## Messprotokoll
Messprotokoll
Protokolldaten
Ersteller: |  | Schropp Florian
Datum: |  | 2025-05-07
Beschreibung: |  | 2-5-K-o-1
Anlagenparameter
Drahtstärke: |  | 2 | mm
Drahtanzahl: |  | 5 | Stück
Masse Brennholz: |  | 1,5+0,5 | kg
Start der Messreihe: |  | 12:10 | Uhr
|  | Spannungsquelle |  | Keysight |  |  | Wöhler 836 (Reingas) |  |  |  | Wöhler 847 (Rohgas) |  |  |  |  | Anmerkungen/ Beobachtungen
|  |  |  | Temperaturmessung |  |  | Staubmessung |  |  | Errechnete Werte | Staubmessung |  |  | Errechnete Werte
Messpunkt | Uhrzeit | Spannung Prec1 UPrec1 | Gesamt-strom Iges | T1 | T2 | T3 | Filtermassen- zunahme mStF | Sauerstoff- konzentration O2 | Kohlenmonoxid- konze. Bez. Auf den Referenzwert CON | Staubkonz. im Abgas bez. auf den Referenz-wert mSt,O2 | Filtermassen- zunahme mStF | Sauerstoff- konzentration O2 | Kohlenmonoxid- konz. Bez. Auf den Referenzwert CON | Staubkonz. im Abgas bez. auf den Referenz-wert mSt,O2 | Abscheidegrad
[-] | [hh:mm] | [kV] | [mA] | [°C] | [°C] | [°C] | [mg] | [%] | [ppm] | [mg/m3] | [mg] | [%] | [ppm] | [mg/m3] | [%]
1 | 12:10 | 0 | 0 | / | / | / | #N/A | #N/A | / | / | #N/A | #N/A | #N/A | #N/A | /
2 | 12:10 | 0 | 0 | / | / | / | #N/A | #N/A | / | / | #N/A | #N/A | #N/A | #N/A | /
3 | 12:10 | 0 | 0 | / | / | / | #N/A | #N/A | / | / | #N/A | #N/A | #N/A | #N/A | /
4 | 12:10 | 0 | 0 | / | / | / | #N/A | #N/A | / | / | #N/A | #N/A | #N/A | #N/A | /
5 | 12:10 | 0 | 0 | / | / | / | #N/A | #N/A | / | / | #N/A | #N/A | #N/A | #N/A | /
6 | 12:10 | 0 | 0 | / | / | / | #N/A | #N/A | / | / | #N/A | #N/A | #N/A | #N/A | /
7 | 12:10 | 0 | 0 | / | / | / | #N/A | #N/A | / | / | #N/A | #N/A | #N/A | #N/A | /
8 | 12:10 | 0 | 0 | / | / | / | #N/A | #N/A | / | / | #N/A | #N/A | #N/A | #N/A | /
9 | 12:10 | 0 | 0 | / | / | / | #N/A | #N/A | / | / | #N/A | #N/A | #N/A | #N/A | /
10 | 12:10 | 0 | 0 | / | / | / | #N/A | #N/A | / | / | #N/A | #N/A | #N/A | #N/A | /
11 | 12:10 | 0 | 0 | / | / | / | #N/A | #N/A | / | / | #N/A | #N/A | #N/A | #N/A | /
12 | 12:10 | 0 | 0 | / | / | / | #N/A | #N/A | / | / | #N/A | #N/A | #N/A | #N/A | /
13 | 12:10 | 0 | 0 | / | / | / | #N/A | #N/A | / | / | #N/A | #N/A | #N/A | #N/A | /
14 | 12:10 | 0 | 0 | / | / | / | #N/A | #N/A | / | / | #N/A | #N/A | #N/A | #N/A | /
15 | 12:10 | 0 | 0 | / | / | / | #N/A | #N/A | / | / | #N/A | #N/A | #N/A | #N/A | /
16 | 12:10 | 0 | 0 | / | / | / | #N/A | #N/A | / | / | #N/A | #N/A | #N/A | #N/A | /
17 | 12:10 | 0 | 0 | / | / | / | #N/A | #N/A | / | / | #N/A | #N/A | #N/A | #N/A | /
18 | 12:10 | 0 | 0 | / | / | / | #N/A | #N/A | / | / | #N/A | #N/A | #N/A | #N/A | /
19 | 12:10 | 0 | 0 | / | / | / | #N/A | #N/A | / | / | #N/A | #N/A | #N/A | #N/A | /
20 | 12:10 | 0 | 0 | / | / | / | #N/A | #N/A | / | / | #N/A | #N/A | #N/A | #N/A | /
21 | 12:10 | 0 | 0 | / | / | / | #N/A | #N/A | / | / | #N/A | #N/A | #N/A | #N/A | /
22 | 12:10 | 0 | 0 | / | / | / | #N/A | #N/A | / | / | #N/A | #N/A | #N/A | #N/A | /
23 | 12:10 | 0 | 0 | / | / | / | #N/A | #N/A | / | / | #N/A | #N/A | #N/A | #N/A | /
24 | 12:10 | 0 | 0 | / | / | / | #N/A | #N/A | / | / | #N/A | #N/A | #N/A | #N/A | /
25 | 12:10 | 0 | 0 | / | / | / | #N/A | #N/A | / | / | #N/A | #N/A | #N/A | #N/A | /
26 | 12:10 | 0 | 0 | / | / | / | #N/A | #N/A | / | / | #N/A | #N/A | #N/A | #N/A | /
27 | 12:10 | 0 | 0 | / | / | / | #N/A | #N/A | / | / | #N/A | #N/A | #N/A | #N/A | /
28 | 12:10 | 0 | 0 | / | / | / | #N/A | #N/A | / | / | #N/A | #N/A | #N/A | #N/A | /
29 | 12:10 | 0 | 0 | / | / | / | #N/A | #N/A | / | / | #N/A | #N/A | #N/A | #N/A | /
30 | 12:10 | 0 | 0 | / | / | / | #N/A | #N/A | / | / | #N/A | #N/A | #N/A | #N/A | /
31 | 12:10 | 0 | 0 | / | / | / | #N/A | #N/A | / | / | #N/A | #N/A | #N/A | #N/A | /
32 | 12:11 | 0 | 0 | / | / | / | #N/A | #N/A | / | / | #N/A | #N/A | #N/A | #N/A | /
33 | 12:11 | 0 | 0 | / | / | / | #N/A | #N/A | / | / | #N/A | #N/A | #N/A | #N/A | /
34 | 12:11 | 0 | 0 | / | / | / | #N/A | #N/A | / | / | #N/A | #N/A | #N/A | #N/A | /
35 | 12:11 | 0 | 0 | / | / | / | #N/A | #N/A | / | / | #N/A | #N/A | #N/A | #N/A | /
36 | 12:11 | 0 | 0 | / | / | / | #N/A | #N/A | / | / | #N/A | #N/A | #N/A | #N/A | /
37 | 12:11 | 0 | 0 | / | / | / | #N/A | #N/A | / | / | #N/A | #N/A | #N/A | #N/A | /
38 | 12:11 | 0 | 0 | / | / | / | #N/A | #N/A | / | / | #N/A | #N/A | #N/A | #N/A | /
39 | 12:11 | 0 | 0 | / | / | / | #N/A | #N/A | / | / | #N/A | #N/A | #N/A | #N/A | /
40 | 12:11 | 0 | 0 | / | / | / | #N/A | #N/A | / | / | #N/A | #N/A | #N/A | #N/A | /
41 | 12:11 | 0 | 0 | / | / | / | #N/A | #N/A | / | / | #N/A | #N/A | #N/A | #N/A | /
42 | 12:11 | 0 | 0 | / | / | / | #N/A | #N/A | / | / | #N/A | #N/A | #N/A | #N/A | /
43 | 12:11 | 0 | 0 | / | / | / | #N/A | #N/A | / | / | #N/A | #N/A | #N/A | #N/A | /
44 | 12:11 | 0 | 0 | / | / | / | #N/A | #N/A | / | / | #N/A | #N/A | #N/A | #N/A | /
45 | 12:11 | 0 | 0 | / | / | / | #N/A | #N/A | / | / | #N/A | #N/A | #N/A | #N/A | /
46 | 12:11 | 0 | 0 | / | / | / | #N/A | #N/A | / | / | #N/A | #N/A | #N/A | #N/A | /
47 | 12:11 | 0 | 0 | / | / | / | #N/A | #N/A | / | / | #N/A | #N/A | #N/A | #N/A | /
48 | 12:11 | 0 | 0 | / | / | / | #N/A | #N/A | / | / | #N/A | #N/A | #N/A | #N/A | /
49 | 12:11 | 0 | 0 | / | / | / | #N/A | #N/A | / | / | #N/A | #N/A | #N/A | #N/A | /
50 | 12:11 | 0 | 0 | / | / | / | #N/A | #N/A | / | / | #N/A | #N/A | #N/A | #N/A | /
51 | 12:11 | 0 | 0 | / | / | / | #N/A | #N/A | / | / | #N/A | #N/A | #N/A | #N/A | /
52 | 12:11 | 0 | 0 | / | / | / | #N/A | #N/A | / | / | #N/A | #N/A | #N/A | #N/A | /
53 | 12:11 | 0 | 0 | / | / | / | #N/A | #N/A | / | / | #N/A | #N/A | #N/A | #N/A | /
54 | 12:11 | 0 | 0 | / | / | / | #N/A | #N/A | / | / | #N/A | #N/A | #N/A | #N/A | /
55 | 12:11 | 0 | 0 | / | / | / | #N/A | #N/A | / | / | #N/A | #N/A | #N/A | #N/A | /
56 | 12:11 | 0 | 0 | / | / | / | #N/A | #N/A | / | / | #N/A | #N/A | #N/A | #N/A | /
57 | 12:11 | 0 | 0 | / | / | / | #N/A | #N/A | / | / | #N/A | #N/A | #N/A | #N/A | /
58 | 12:11 | 0 | 0 | / | / | / | #N/A | #N/A | / | / | #N/A | #N/A | #N/A | #N/A | /
59 | 12:11 | 0 | 0 | / | / | / | #N/A | #N/A | / | / | #N/A | #N/A | #N/A | #N/A | /
60 | 12:11 | 0 | 0 | / | / | / | #N/A | #N/A | / | / | #N/A | #N/A | #N/A | #N/A | /
61 | 12:11 | 0 | 0 | / | / | / | #N/A | #N/A | / | / | #N/A | #N/A | #N/A | #N/A | /
62 | 12:11 | 0 | 0 | / | / | / | #N/A | #N/A | / | / | #N/A | #N/A | #N/A | #N/A | /
63 | 12:11 | 0 | 0 | / | / | / | #N/A | #N/A | / | / | #N/A | #N/A | #N/A | #N/A | /
64 | 12:11 | 0 | 0 | / | / | / | #N/A | #N/A | / | / | #N/A | #N/A | #N/A | #N/A | /
65 | 12:11 | 0 | 0 | / | / | / | #N/A | #N/A | / | / | #N/A | #N/A | #N/A | #N/A | /
66 | 12:11 | 0 | 0 | / | / | / | #N/A | #N/A | / | / | #N/A | #N/A | #N/A | #N/A | /
67 | 12:11 | 0 | 0 | / | / | / | #N/A | #N/A | / | / | #N/A | #N/A | #N/A | #N/A | /
68 | 12:11 | 0 | 0 | / | / | / | #N/A | #N/A | / | / | #N/A | #N/A | #N/A | #N/A | /
69 | 12:11 | 0 | 0 | / | / | / | #N/A | #N/A | / | / | #N/A | #N/A | #N/A | #N/A | /
70 | 12:11 | 0 | 0 | / | / | / | #N/A | #N/A | / | / | #N/A | #N/A | #N/A | #N/A | /
71 | 12:11 | 0 | 0 | / | / | / | #N/A | #N/A | / | / | #N/A | #N/A | #N/A | #N/A | /
72 | 12:11 | 0 | 0 | / | / | / | #N/A | #N/A | / | / | #N/A | #N/A | #N/A | #N/A | /
73 | 12:11 | 0 | 0 | / | / | / | #N/A | #N/A | / | / | #N/A | #N/A | #N/A | #N/A | /
74 | 12:11 | 0 | 0 | / | / | / | #N/A | #N/A | / | / | #N/A | #N/A | #N/A | #N/A | /
75 | 12:11 | 0 | 0 | / | / | / | #N/A | #N/A | / | / | #N/A | #N/A | #N/A | #N/A | /
76 | 12:11 | 0 | 0 | / | / | / | #N/A | #N/A | / | / | #N/A | #N/A | #N/A | #N/A | /
77 | 12:11 | 0 | 0 | / | / | / | #N/A | #N/A | / | / | #N/A | #N/A | #N/A | #N/A | /
78 | 12:11 | 0 | 0 | / | / | / | #N/A | #N/A | / | / | #N/A | #N/A | #N/A | #N/A | /
79 | 12:11 | 0 | 0 | / | / | / | #N/A | #N/A | / | / | #N/A | #N/A | #N/A | #N/A | /
80 | 12:11 | 0 | 0 | / | / | / | #N/A | #N/A | / | / | #N/A | #N/A | #N/A | #N/A | /
81 | 12:11 | 0 | 0 | / | / | / | #N/A | #N/A | / | / | #N/A | #N/A | #N/A | #N/A | /
82 | 12:11 | 0 | 0 | / | / | / | #N/A | #N/A | / | / | #N/A | #N/A | #N/A | #N/A | /
83 | 12:11 | 0 | 0 | / | / | / | #N/A | #N/A | / | / | #N/A | #N/A | #N/A | #N/A | /
84 | 12:11 | 0 | 0 | / | / | / | #N/A | #N/A | / | / | #N/A | #N/A | #N/A | #N/A | /
85 | 12:11 | 0 | 0 | / | / | / | #N/A | #N/A | / | / | #N/A | #N/A | #N/A | #N/A | /
86 | 12:11 | 0 | 0 | / | / | / | #N/A | #N/A | / | / | #N/A | #N/A | #N/A | #N/A | /
87 | 12:11 | 0 | 0 | / | / | / | #N/A | #N/A | / | / | #N/A | #N/A | #N/A | #N/A | /
88 | 12:11 | 0 | 0 | / | / | / | #N/A | #N/A | / | / | #N/A | #N/A | #N/A | #N/A | /
89 | 12:11 | 0 | 0 | / | / | / | #N/A | #N/A | / | / | #N/A | #N/A | #N/A | #N/A | /
90 | 12:11 | 0 | 0 | / | / | / | #N/A | #N/A | / | / | #N/A | #N/A | #N/A | #N/A | /
91 | 12:11 | 0 | 0 | / | / | / | #N/A | #N/A | / | / | #N/A | #N/A | #N/A | #N/A | /
92 | 12:12 | 0 | 0 | / | / | / | #N/A | #N/A | / | / | #N/A | #N/A | #N/A | #N/A | /
93 | 12:12 | 0 | 0 | / | / | / | #N/A | #N/A | / | / | #N/A | #N/A | #N/A | #N/A | /
94 | 12:12 | 0 | 0 | / | / | / | #N/A | #N/A | / | / | #N/A | #N/A | #N/A | #N/A | /
95 | 12:12 | 0 | 0 | / | / | / | #N/A | #N/A | / | / | #N/A | #N/A | #N/A | #N/A | /
96 | 12:12 | 0 | 0 | / | / | / | #N/A | #N/A | / | / | #N/A | #N/A | #N/A | #N/A | /
97 | 12:12 | 0 | 0 | / | / | / | #N/A | #N/A | / | / | #N/A | #N/A | #N/A | #N/A | /
98 | 12:12 | 0 | 0 | / | / | / | #N/A | #N/A | / | / | #N/A | #N/A | #N/A | #N/A | /
99 | 12:12 | 0 | 0 | / | / | / | #N/A | #N/A | / | / | #N/A | #N/A | #N/A | #N/A | /
100 | 12:12 | 0 | 0 | / | / | / | #N/A | #N/A | / | / | #N/A | #N/A | #N/A | #N/A | /
101 | 12:12 | 0 | 0 | / | / | / | #N/A | #N/A | / | / | #N/A | #N/A | #N/A | #N/A | /
102 | 12:12 | 0 | 0 | / | / | / | #N/A | #N/A | / | / | #N/A | #N/A | #N/A | #N/A | /
103 | 12:12 | 0 | 0 | / | / | / | #N/A | #N/A | / | / | #N/A | #N/A | #N/A | #N/A | /
104 | 12:12 | 0 | 0 | / | / | / | #N/A | #N/A | / | / | #N/A | #N/A | #N/A | #N/A | /
105 | 12:12 | 0 | 0 | / | / | / | #N/A | #N/A | / | / | #N/A | #N/A | #N/A | #N/A | /
106 | 12:12 | 0 | 0 | / | / | / | #N/A | #N/A | / | / | #N/A | #N/A | #N/A | #N/A | /
107 | 12:12 | 0 | 0 | / | / | / | #N/A | #N/A | / | / | #N/A | #N/A | #N/A | #N/A | /
108 | 12:12 | 0 | 0 | / | / | / | #N/A | #N/A | / | / | #N/A | #N/A | #N/A | #N/A | /
109 | 12:12 | 0 | 0 | / | / | / | #N/A | #N/A | / | / | #N/A | #N/A | #N/A | #N/A | /
110 | 12:12 | 0 | 0 | / | / | / | #N/A | #N/A | / | / | #N/A | #N/A | #N/A | #N/A | /
111 | 12:12 | 0 | 0 | / | / | / | #N/A | #N/A | / | / | #N/A | #N/A | #N/A | #N/A | /
112 | 12:12 | 0 | 0 | / | / | / | #N/A | #N/A | / | / | #N/A | #N/A | #N/A | #N/A | /
113 | 12:12 | 0 | 0 | / | / | / | #N/A | #N/A | / | / | #N/A | #N/A | #N/A | #N/A | /
114 | 12:12 | 0 | 0 | / | / | / | #N/A | #N/A | / | / | #N/A | #N/A | #N/A | #N/A | /
115 | 12:12 | 0 | 0 | / | / | / | #N/A | #N/A | / | / | #N/A | #N/A | #N/A | #N/A | /
116 | 12:12 | 0 | 0 | / | / | / | #N/A | #N/A | / | / | #N/A | #N/A | #N/A | #N/A | /
117 | 12:12 | 0 | 0 | / | / | / | #N/A | #N/A | / | / | #N/A | #N/A | #N/A | #N/A | /
118 | 12:12 | 0 | 0 | / | / | / | #N/A | #N/A | / | / | #N/A | #N/A | #N/A | #N/A | /
119 | 12:12 | 0 | 0 | / | / | / | #N/A | #N/A | / | / | #N/A | #N/A | #N/A | #N/A | /
120 | 12:12 | 0 | 0 | / | / | / | #N/A | #N/A | / | / | #N/A | #N/A | #N/A | #N/A | /
121 | 12:12 | 0 | 0 | / | / | / | #N/A | #N/A | / | / | #N/A | #N/A | #N/A | #N/A | /
122 | 12:12 | 0 | 0 | / | / | / | #N/A | #N/A | / | / | #N/A | #N/A | #N/A | #N/A | /
123 | 12:12 | 0 | 0 | / | / | / | #N/A | #N/A | / | / | #N/A | #N/A | #N/A | #N/A | /
124 | 12:12 | 0 | 0 | / | / | / | #N/A | #N/A | / | / | #N/A | #N/A | #N/A | #N/A | /
125 | 12:12 | 0 | 0 | / | / | / | #N/A | #N/A | / | / | #N/A | #N/A | #N/A | #N/A | /
126 | 12:12 | 0 | 0 | / | / | / | #N/A | #N/A | / | / | #N/A | #N/A | #N/A | #N/A | /
127 | 12:12 | 0 | 0 | / | / | / | #N/A | #N/A | / | / | #N/A | #N/A | #N/A | #N/A | /
128 | 12:12 | 0 | 0 | / | / | / | #N/A | #N/A | / | / | #N/A | #N/A | #N/A | #N/A | /
129 | 12:12 | 0 | 0 | / | / | / | #N/A | #N/A | / | / | #N/A | #N/A | #N/A | #N/A | /
130 | 12:12 | 0 | 0 | / | / | / | #N/A | #N/A | / | / | #N/A | #N/A | #N/A | #N/A | /
131 | 12:12 | 0 | 0 | / | / | / | #N/A | #N/A | / | / | #N/A | #N/A | #N/A | #N/A | /
132 | 12:12 | 0 | 0 | / | / | / | #N/A | #N/A | / | / | #N/A | #N/A | #N/A | #N/A | /
133 | 12:12 | 0 | 0 | / | / | / | #N/A | #N/A | / | / | #N/A | #N/A | #N/A | #N/A | /
134 | 12:12 | 0 | 0 | / | / | / | #N/A | #N/A | / | / | #N/A | #N/A | #N/A | #N/A | /
135 | 12:12 | 0 | 0 | / | / | / | #N/A | #N/A | / | / | #N/A | #N/A | #N/A | #N/A | /
136 | 12:12 | 0 | 0 | / | / | / | #N/A | #N/A | / | / | #N/A | #N/A | #N/A | #N/A | /
137 | 12:12 | 0 | 0 | / | / | / | #N/A | #N/A | / | / | #N/A | #N/A | #N/A | #N/A | /
138 | 12:12 | 0 | 0 | / | / | / | #N/A | #N/A | / | / | #N/A | #N/A | #N/A | #N/A | /
139 | 12:12 | 0 | 0 | / | / | / | #N/A | #N/A | / | / | #N/A | #N/A | #N/A | #N/A | /
140 | 12:12 | 0 | 0 | / | / | / | #N/A | #N/A | / | / | #N/A | #N/A | #N/A | #N/A | /
141 | 12:12 | 0 | 0 | / | / | / | #N/A | #N/A | / | / | #N/A | #N/A | #N/A | #N/A | /
142 | 12:12 | 0 | 0 | / | / | / | #N/A | #N/A | / | / | #N/A | #N/A | #N/A | #N/A | /
143 | 12:12 | 0 | 0 | / | / | / | #N/A | #N/A | / | / | #N/A | #N/A | #N/A | #N/A | /
144 | 12:12 | 0 | 0 | / | / | / | #N/A | #N/A | / | / | #N/A | #N/A | #N/A | #N/A | /
145 | 12:12 | 0 | 0 | / | / | / | #N/A | #N/A | / | / | #N/A | #N/A | #N/A | #N/A | /
146 | 12:12 | 0 | 0 | / | / | / | #N/A | #N/A | / | / | #N/A | #N/A | #N/A | #N/A | /
147 | 12:12 | 0 | 0 | / | / | / | #N/A | #N/A | / | / | #N/A | #N/A | #N/A | #N/A | /
148 | 12:12 | 0 | 0 | / | / | / | #N/A | #N/A | / | / | #N/A | #N/A | #N/A | #N/A | /
149 | 12:12 | 0 | 0 | / | / | / | #N/A | #N/A | / | / | #N/A | #N/A | #N/A | #N/A | /
150 | 12:12 | 0 | 0 | / | / | / | #N/A | #N/A | / | / | #N/A | #N/A | #N/A | #N/A | /
151 | 12:12 | 0 | 0 | / | / | / | #N/A | #N/A | / | / | #N/A | #N/A | #N/A | #N/A | /
152 | 12:13 | 0 | 0 | / | / | / | #N/A | #N/A | / | / | #N/A | #N/A | #N/A | #N/A | /
153 | 12:13 | 0 | 0 | / | / | / | #N/A | #N/A | / | / | #N/A | #N/A | #N/A | #N/A | /
154 | 12:13 | 0 | 0 | / | / | / | #N/A | #N/A | / | / | #N/A | #N/A | #N/A | #N/A | /
155 | 12:13 | 0 | 0 | / | / | / | #N/A | #N/A | / | / | #N/A | #N/A | #N/A | #N/A | /
156 | 12:13 | 0 | 0 | / | / | / | #N/A | #N/A | / | / | #N/A | #N/A | #N/A | #N/A | /
157 | 12:13 | 0 | 0 | / | / | / | #N/A | #N/A | / | / | #N/A | #N/A | #N/A | #N/A | /
158 | 12:13 | 0 | 0 | / | / | / | #N/A | #N/A | / | / | #N/A | #N/A | #N/A | #N/A | /
159 | 12:13 | 0 | 0 | / | / | / | #N/A | #N/A | / | / | #N/A | #N/A | #N/A | #N/A | /
160 | 12:13 | 0 | 0 | / | / | / | #N/A | #N/A | / | / | #N/A | #N/A | #N/A | #N/A | /
161 | 12:13 | 0 | 0 | / | / | / | #N/A | #N/A | / | / | #N/A | #N/A | #N/A | #N/A | /
162 | 12:13 | 0 | 0 | / | / | / | #N/A | #N/A | / | / | #N/A | #N/A | #N/A | #N/A | /
163 | 12:13 | 0 | 0 | / | / | / | #N/A | #N/A | / | / | #N/A | #N/A | #N/A | #N/A | /
164 | 12:13 | 0 | 0 | / | / | / | #N/A | #N/A | / | / | #N/A | #N/A | #N/A | #N/A | /
165 | 12:13 | 0 | 0 | / | / | / | #N/A | #N/A | / | / | #N/A | #N/A | #N/A | #N/A | /
166 | 12:13 | 0 | 0 | / | / | / | #N/A | #N/A | / | / | #N/A | #N/A | #N/A | #N/A | /
167 | 12:13 | 0 | 0 | / | / | / | #N/A | #N/A | / | / | #N/A | #N/A | #N/A | #N/A | /
168 | 12:13 | 0 | 0 | / | / | / | #N/A | #N/A | / | / | #N/A | #N/A | #N/A | #N/A | /
169 | 12:13 | 0 | 0 | / | / | / | #N/A | #N/A | / | / | #N/A | #N/A | #N/A | #N/A | /
170 | 12:13 | 0 | 0 | / | / | / | #N/A | #N/A | / | / | #N/A | #N/A | #N/A | #N/A | /
171 | 12:13 | 0 | 0 | / | / | / | #N/A | #N/A | / | / | #N/A | #N/A | #N/A | #N/A | /
172 | 12:13 | 0 | 0 | / | / | / | #N/A | #N/A | / | / | #N/A | #N/A | #N/A | #N/A | /
173 | 12:13 | 0 | 0 | / | / | / | #N/A | #N/A | / | / | #N/A | #N/A | #N/A | #N/A | /
174 | 12:13 | 0 | 0 | / | / | / | #N/A | #N/A | / | / | #N/A | #N/A | #N/A | #N/A | /
175 | 12:13 | 0 | 0 | / | / | / | #N/A | #N/A | / | / | #N/A | #N/A | #N/A | #N/A | /
176 | 12:13 | 0 | 0 | / | / | / | #N/A | #N/A | / | / | #N/A | #N/A | #N/A | #N/A | /
177 | 12:13 | 0 | 0 | / | / | / | #N/A | #N/A | / | / | #N/A | #N/A | #N/A | #N/A | /
178 | 12:13 | 0 | 0 | / | / | / | #N/A | #N/A | / | / | #N/A | #N/A | #N/A | #N/A | /
179 | 12:13 | 0 | 0 | / | / | / | #N/A | #N/A | / | / | #N/A | #N/A | #N/A | #N/A | /
180 | 12:13 | 0 | 0 | / | / | / | #N/A | #N/A | / | / | #N/A | #N/A | #N/A | #N/A | /
181 | 12:13 | 0 | 0 | / | / | / | #N/A | #N/A | / | / | #N/A | #N/A | #N/A | #N/A | /
182 | 12:13 | 0 | 0 | / | / | / | #N/A | #N/A | / | / | #N/A | #N/A | #N/A | #N/A | /
183 | 12:13 | 0 | 0 | / | / | / | #N/A | #N/A | / | / | #N/A | #N/A | #N/A | #N/A | /
184 | 12:13 | 0 | 0 | / | / | / | #N/A | #N/A | / | / | #N/A | #N/A | #N/A | #N/A | /
185 | 12:13 | 0 | 0 | / | / | / | #N/A | #N/A | / | / | #N/A | #N/A | #N/A | #N/A | /
186 | 12:13 | 0 | 0 | / | / | / | #N/A | #N/A | / | / | #N/A | #N/A | #N/A | #N/A | /
187 | 12:13 | 0 | 0 | / | / | / | #N/A | #N/A | / | / | #N/A | #N/A | #N/A | #N/A | /
188 | 12:13 | 0 | 0 | / | / | / | #N/A | #N/A | / | / | #N/A | #N/A | #N/A | #N/A | /
189 | 12:13 | 0 | 0 | 20.9699 | 20.9186 | 22.0375 | #N/A | #N/A | / | / | #N/A | #N/A | #N/A | #N/A | /
190 | 12:13 | 0 | 0 | 20.9565 | 20.9636 | 22.2229 | #N/A | #N/A | / | / | #N/A | #N/A | #N/A | #N/A | /
191 | 12:13 | 0 | 0 | 20.9797 | 21.0408 | 22.3895 | #N/A | #N/A | / | / | #N/A | #N/A | #N/A | #N/A | /
192 | 12:13 | 0 | 0 | 20.98 | 21.1113 | 22.5425 | #N/A | #N/A | / | / | #N/A | #N/A | #N/A | #N/A | /
193 | 12:13 | 0 | 0 | 20.9812 | 21.1985 | 22.7098 | #N/A | #N/A | / | / | #N/A | #N/A | #N/A | #N/A | /
194 | 12:13 | 0 | 0 | 21.0146 | 21.2957 | 22.843 | #N/A | #N/A | / | / | #N/A | #N/A | #N/A | #N/A | /
195 | 12:13 | 0 | 0 | 21.0221 | 21.3716 | 23.0072 | #N/A | #N/A | / | / | #N/A | #N/A | #N/A | #N/A | /
196 | 12:13 | 0 | 0 | 21.0305 | 21.4339 | 23.1352 | #N/A | #N/A | / | / | #N/A | #N/A | #N/A | #N/A | /
197 | 12:13 | 0 | 0 | 21.0268 | 21.5087 | 23.2768 | #N/A | #N/A | / | / | #N/A | #N/A | #N/A | #N/A | /
198 | 12:13 | 0 | 0 | 21.0386 | 21.5834 | 23.3964 | #N/A | #N/A | / | / | #N/A | #N/A | #N/A | #N/A | /
199 | 12:13 | 0 | 0 | 21.0483 | 21.6397 | 23.515 | #N/A | #N/A | / | / | #N/A | #N/A | #N/A | #N/A | /
200 | 12:13 | 0 | 0 | 21.0573 | 21.6962 | 23.652 | #N/A | #N/A | / | / | #N/A | #N/A | #N/A | #N/A | /
201 | 12:13 | 0 | 0 | 21.0723 | 21.7719 | 23.8141 | #N/A | #N/A | / | / | #N/A | #N/A | #N/A | #N/A | /
202 | 12:13 | 0 | 0 | 21.0891 | 21.8491 | 23.9641 | #N/A | #N/A | / | / | #N/A | #N/A | #N/A | #N/A | /
203 | 12:13 | 0 | 0 | 21.0959 | 21.9041 | 24.148 | #N/A | #N/A | / | / | #N/A | #N/A | #N/A | #N/A | /
204 | 12:13 | 0 | 0 | 21.0994 | 21.9931 | 24.3438 | #N/A | #N/A | / | / | #N/A | #N/A | #N/A | #N/A | /
205 | 12:13 | 0 | 0 | 21.1081 | 22.0678 | 24.5341 | #N/A | #N/A | / | / | #N/A | #N/A | #N/A | #N/A | /
206 | 12:13 | 0 | 0 | 21.1343 | 22.1315 | 24.7415 | #N/A | #N/A | / | / | #N/A | #N/A | #N/A | #N/A | /
207 | 12:13 | 0 | 0 | 21.1567 | 22.2354 | 24.9669 | #N/A | #N/A | / | / | #N/A | #N/A | #N/A | #N/A | /
208 | 12:13 | 0 | 0 | 21.1803 | 22.3463 | 25.1588 | #N/A | #N/A | / | / | #N/A | #N/A | #N/A | #N/A | /
209 | 12:13 | 0 | 0 | 21.1947 | 22.4492 | 25.3549 | #N/A | #N/A | / | / | #N/A | #N/A | #N/A | #N/A | /
210 | 12:13 | 0 | 0 | 21.2079 | 22.5716 | 25.5794 | #N/A | #N/A | / | / | #N/A | #N/A | #N/A | #N/A | /
211 | 12:13 | 0 | 0 | 21.2301 | 22.6689 | 25.7354 | #N/A | #N/A | / | / | #N/A | #N/A | #N/A | #N/A | /
212 | 12:14 | 0 | 0 | 21.2238 | 22.7638 | 25.9226 | #N/A | #N/A | / | / | #N/A | #N/A | #N/A | #N/A | /
213 | 12:14 | 0 | 0 | 21.2441 | 22.8616 | 26.0933 | #N/A | #N/A | / | / | #N/A | #N/A | #N/A | #N/A | /
214 | 12:14 | 0 | 0 | 21.2691 | 22.9548 | 26.3154 | #N/A | #N/A | / | / | #N/A | #N/A | #N/A | #N/A | /
215 | 12:14 | 0 | 0 | 21.2662 | 23.0728 | 26.4974 | #N/A | #N/A | / | / | #N/A | #N/A | #N/A | #N/A | /
216 | 12:14 | 0 | 0 | 21.2824 | 23.1699 | 26.6744 | #N/A | #N/A | / | / | #N/A | #N/A | #N/A | #N/A | /
217 | 12:14 | 0 | 0 | 21.3191 | 23.2973 | 26.8658 | #N/A | #N/A | / | / | #N/A | #N/A | #N/A | #N/A | /
218 | 12:14 | 0 | 0 | 21.3263 | 23.3813 | 27.0681 | #N/A | #N/A | / | / | #N/A | #N/A | #N/A | #N/A | /
219 | 12:14 | 0 | 0 | 21.3373 | 23.4812 | 27.2178 | #N/A | #N/A | / | / | #N/A | #N/A | #N/A | #N/A | /
220 | 12:14 | 0 | 0 | 21.3474 | 23.5632 | 27.4039 | #N/A | #N/A | / | / | #N/A | #N/A | #N/A | #N/A | /
221 | 12:14 | 0 | 0 | 21.3757 | 23.6672 | 27.6097 | #N/A | #N/A | / | / | #N/A | #N/A | #N/A | #N/A | /
222 | 12:14 | 0 | 0 | 21.3906 | 23.7585 | 27.8535 | #N/A | #N/A | / | / | #N/A | #N/A | #N/A | #N/A | /
223 | 12:14 | 0 | 0 | 21.4137 | 23.8702 | 28.0798 | #N/A | #N/A | / | / | #N/A | #N/A | #N/A | #N/A | /
224 | 12:14 | 0 | 0 | 21.4223 | 23.9898 | 28.2725 | #N/A | #N/A | / | / | #N/A | #N/A | #N/A | #N/A | /
225 | 12:14 | 0 | 0 | 21.441 | 24.1065 | 28.487 | #N/A | #N/A | / | / | #N/A | #N/A | #N/A | #N/A | /
226 | 12:14 | 0 | 0 | 21.4397 | 24.1921 | 28.6801 | #N/A | #N/A | / | / | #N/A | #N/A | #N/A | #N/A | /
227 | 12:14 | 0 | 0 | 21.4575 | 24.3098 | 28.8727 | #N/A | #N/A | / | / | #N/A | #N/A | #N/A | #N/A | /
228 | 12:14 | 0 | 0 | 21.4666 | 24.4216 | 29.0527 | #N/A | #N/A | / | / | #N/A | #N/A | #N/A | #N/A | /
229 | 12:14 | 0 | 0 | 21.4996 | 24.5378 | 29.2275 | #N/A | #N/A | / | / | #N/A | #N/A | #N/A | #N/A | /
230 | 12:14 | 0 | 0 | 21.507 | 24.6202 | 29.3736 | #N/A | #N/A | / | / | #N/A | #N/A | #N/A | #N/A | /
231 | 12:14 | 0 | 0 | 21.5208 | 24.7086 | 29.5208 | #N/A | #N/A | / | / | #N/A | #N/A | #N/A | #N/A | /
232 | 12:14 | 0 | 0 | 21.5387 | 24.7916 | 29.656 | #N/A | #N/A | / | / | #N/A | #N/A | #N/A | #N/A | /
233 | 12:14 | 0 | 0 | 21.5592 | 24.8502 | 29.8158 | #N/A | #N/A | / | / | #N/A | #N/A | #N/A | #N/A | /
234 | 12:14 | 0 | 0 | 21.5699 | 24.9257 | 29.9895 | #N/A | #N/A | / | / | #N/A | #N/A | #N/A | #N/A | /
235 | 12:14 | 0 | 0 | 21.5869 | 25.02 | 30.1463 | #N/A | #N/A | / | / | #N/A | #N/A | #N/A | #N/A | /
236 | 12:14 | 0 | 0 | 21.6141 | 25.1158 | 30.3158 | #N/A | #N/A | / | / | #N/A | #N/A | #N/A | #N/A | /
237 | 12:14 | 0 | 0 | 21.625 | 25.192 | 30.4526 | #N/A | #N/A | / | / | #N/A | #N/A | #N/A | #N/A | /
238 | 12:14 | 0 | 0 | 21.6241 | 25.2993 | 30.6222 | #N/A | #N/A | / | / | #N/A | #N/A | #N/A | #N/A | /
239 | 12:14 | 0 | 0 | 21.6411 | 25.4005 | 30.8316 | #N/A | #N/A | / | / | #N/A | #N/A | #N/A | #N/A | /
240 | 12:14 | 0 | 0 | 21.6585 | 25.5113 | 31.0091 | #N/A | #N/A | / | / | #N/A | #N/A | #N/A | #N/A | /
241 | 12:14 | 0 | 0 | 21.6891 | 25.5982 | 31.1795 | #N/A | #N/A | / | / | #N/A | #N/A | #N/A | #N/A | /
242 | 12:14 | 0 | 0 | 21.6921 | 25.7207 | 31.3571 | #N/A | #N/A | / | / | #N/A | #N/A | #N/A | #N/A | /
243 | 12:14 | 7.8684 | 0 | 21.7041 | 25.8035 | 31.5046 | #N/A | #N/A | / | / | #N/A | #N/A | #N/A | #N/A | /
244 | 12:14 | 10.0014 | 0 | 21.6953 | 25.8868 | 31.671 | #N/A | #N/A | / | / | #N/A | #N/A | #N/A | #N/A | /
245 | 12:14 | 10.0014 | 0 | 21.7289 | 25.9775 | 31.8231 | #N/A | #N/A | / | / | #N/A | #N/A | #N/A | #N/A | /
246 | 12:14 | 19.0548 | 0.1806 | 21.7253 | 26.0705 | 32.0228 | #N/A | #N/A | / | / | #N/A | #N/A | #N/A | #N/A | /
247 | 12:14 | 24.2688 | 0.7052 | 21.7333 | 26.1467 | 32.2384 | #N/A | #N/A | / | / | #N/A | #N/A | #N/A | #N/A | /
248 | 12:14 | 24.2688 | 0.7052 | 21.741 | 26.2471 | 32.5036 | #N/A | #N/A | / | / | #N/A | #N/A | #N/A | #N/A | /
249 | 12:14 | 24.9324 | 0.7955 | 21.7779 | 26.3424 | 32.7863 | #N/A | #N/A | / | / | #N/A | #N/A | #N/A | #N/A | /
250 | 12:14 | 25.6434 | 0.946 | 21.7819 | 26.4368 | 33.081 | #N/A | #N/A | / | / | #N/A | #N/A | #N/A | #N/A | /
251 | 12:14 | 25.6434 | 0.8256 | 21.8142 | 26.5548 | 33.3267 | #N/A | #N/A | / | / | #N/A | #N/A | #N/A | #N/A | /
252 | 12:14 | 25.6434 | 0.8256 | 21.8132 | 26.687 | 33.5304 | #N/A | #N/A | / | / | #N/A | #N/A | #N/A | #N/A | /
253 | 12:14 | 0 | 0 | 21.8474 | 26.789 | 33.7662 | #N/A | #N/A | / | / | #N/A | #N/A | #N/A | #N/A | /
254 | 12:14 | 0 | 0 | 21.845 | 26.9151 | 33.9419 | #N/A | #N/A | / | / | #N/A | #N/A | #N/A | #N/A | /
255 | 12:14 | 8.2002 | 0 | 21.8823 | 27.0269 | 34.157 | #N/A | #N/A | / | / | #N/A | #N/A | #N/A | #N/A | /
256 | 12:14 | 17.9172 | 0.1161 | 21.8771 | 27.1368 | 34.3935 | #N/A | #N/A | / | / | #N/A | #N/A | #N/A | #N/A | /
257 | 12:14 | 23.0838 | 0.4644 | 21.9059 | 27.2562 | 34.5814 | #N/A | #N/A | / | / | #N/A | #N/A | #N/A | #N/A | /
258 | 12:14 | 25.6908 | 0.7353 | 21.9241 | 27.3631 | 34.775 | #N/A | #N/A | / | / | #N/A | #N/A | #N/A | #N/A | /
259 | 12:14 | 25.6434 | 0.7826 | 21.9335 | 27.4925 | 34.9473 | #N/A | #N/A | / | / | #N/A | #N/A | #N/A | #N/A | /
260 | 12:14 | 25.6434 | 0.7826 | 21.9563 | 27.6169 | 35.1303 | #N/A | #N/A | / | / | #N/A | #N/A | #N/A | #N/A | /
261 | 12:14 | 25.6434 | 0.7568 | 21.9697 | 27.7459 | 35.261 | #N/A | #N/A | / | / | #N/A | #N/A | #N/A | #N/A | /
262 | 12:14 | 25.6434 | 0.7568 | 22.0029 | 27.8649 | 35.4401 | #N/A | #N/A | / | / | #N/A | #N/A | #N/A | #N/A | /
263 | 12:14 | 25.6908 | 0.7095 | 22.0182 | 27.9737 | 35.6208 | #N/A | #N/A | / | / | #N/A | #N/A | #N/A | #N/A | /
264 | 12:14 | 25.6908 | 0.7267 | 22.0253 | 28.0784 | 35.7499 | #N/A | #N/A | / | / | #N/A | #N/A | #N/A | #N/A | /
265 | 12:14 | 25.6434 | 0.7654 | 22.0296 | 28.1903 | 35.9468 | #N/A | #N/A | / | / | #N/A | #N/A | #N/A | #N/A | /
266 | 12:14 | 25.6434 | 0.6923 | 22.0538 | 28.2982 | 36.1474 | #N/A | #N/A | / | / | #N/A | #N/A | #N/A | #N/A | /
267 | 12:14 | 25.6434 | 0.6923 | 22.0805 | 28.4228 | 36.3838 | #N/A | #N/A | / | / | #N/A | #N/A | #N/A | #N/A | /
268 | 12:14 | 25.6434 | 0.7396 | 22.0936 | 28.5356 | 36.6265 | #N/A | #N/A | / | / | #N/A | #N/A | #N/A | #N/A | /
269 | 12:14 | 25.596 | 0.7826 | 22.115 | 28.6145 | 36.8726 | #N/A | #N/A | / | / | #N/A | #N/A | #N/A | #N/A | /
270 | 12:14 | 25.6434 | 0.7654 | 22.1338 | 28.722 | 37.1122 | #N/A | #N/A | / | / | #N/A | #N/A | #N/A | #N/A | /
271 | 12:14 | 25.596 | 0.989 | 22.1409 | 28.8488 | 37.341 | #N/A | #N/A | / | / | #N/A | #N/A | #N/A | #N/A | /
272 | 12:15 | 25.596 | 1.0492 | 22.1629 | 28.9186 | 37.5829 | #N/A | #N/A | / | / | #N/A | #N/A | #N/A | #N/A | /
273 | 12:15 | 25.596 | 1.0492 | 22.1639 | 29.0093 | 37.8155 | #N/A | #N/A | / | / | #N/A | #N/A | #N/A | #N/A | /
274 | 12:15 | 25.596 | 1.161 | 22.1662 | 29.0982 | 38.0313 | #N/A | #N/A | / | / | #N/A | #N/A | #N/A | #N/A | /
275 | 12:15 | 25.6434 | 0.9761 | 22.1769 | 29.2006 | 38.2639 | #N/A | #N/A | / | / | #N/A | #N/A | #N/A | #N/A | /
276 | 12:15 | 25.6434 | 0.9761 | 22.1771 | 29.3051 | 38.5347 | #N/A | #N/A | / | / | #N/A | #N/A | #N/A | #N/A | /
277 | 12:15 | 25.596 | 0.9288 | 22.1878 | 29.3916 | 38.7674 | #N/A | #N/A | / | / | #N/A | #N/A | #N/A | #N/A | /
278 | 12:15 | 25.596 | 1.0578 | 22.1998 | 29.4829 | 39.0244 | #N/A | #N/A | / | / | #N/A | #N/A | #N/A | #N/A | /
279 | 12:15 | 25.596 | 1.0578 | 22.2071 | 29.5912 | 39.2549 | #N/A | #N/A | / | / | #N/A | #N/A | #N/A | #N/A | /
280 | 12:15 | 25.596 | 1.0406 | 22.2037 | 29.6882 | 39.4586 | #N/A | #N/A | / | / | #N/A | #N/A | #N/A | #N/A | /
281 | 12:15 | 25.596 | 0.9675 | 22.2133 | 29.7892 | 39.6852 | #N/A | #N/A | / | / | #N/A | #N/A | #N/A | #N/A | /
282 | 12:15 | 25.596 | 0.9417 | 22.2147 | 29.8838 | 39.8916 | #N/A | #N/A | / | / | #N/A | #N/A | #N/A | #N/A | /
283 | 12:15 | 25.596 | 0.9417 | 22.2334 | 29.9889 | 40.1213 | #N/A | #N/A | / | / | #N/A | #N/A | #N/A | #N/A | /
284 | 12:15 | 25.6434 | 0.9288 | 22.2431 | 30.1046 | 40.351 | #N/A | #N/A | / | / | #N/A | #N/A | #N/A | #N/A | /
285 | 12:15 | 25.6434 | 0.8944 | 22.2548 | 30.2108 | 40.5829 | #N/A | #N/A | / | / | #N/A | #N/A | #N/A | #N/A | /
286 | 12:15 | 25.6434 | 0.8944 | 22.242 | 30.3297 | 40.7924 | #N/A | #N/A | / | / | #N/A | #N/A | #N/A | #N/A | /
287 | 12:15 | 25.596 | 0.9288 | 22.2477 | 30.4046 | 40.9772 | #N/A | #N/A | / | / | #N/A | #N/A | #N/A | #N/A | /
288 | 12:15 | 25.6434 | 0.9073 | 22.247 | 30.4874 | 41.147 | #N/A | #N/A | / | / | #N/A | #N/A | #N/A | #N/A | /
289 | 12:15 | 25.7856 | 0.8901 | 22.2596 | 30.5926 | 41.3537 | #N/A | #N/A | / | / | #N/A | #N/A | #N/A | #N/A | /
290 | 12:15 | 25.7856 | 0.8901 | 22.2524 | 30.6788 | 41.6041 | #N/A | #N/A | / | / | #N/A | #N/A | #N/A | #N/A | /
291 | 12:15 | 25.6434 | 1.0363 | 22.2516 | 30.7797 | 41.8097 | #N/A | #N/A | / | / | #N/A | #N/A | #N/A | #N/A | /
292 | 12:15 | 25.6434 | 1.0363 | 22.2771 | 30.8855 | 42.0197 | #N/A | #N/A | / | / | #N/A | #N/A | #N/A | #N/A | /
293 | 12:15 | 25.5486 | 1.0879 | 22.2839 | 31.0025 | 42.2225 | #N/A | #N/A | / | / | #N/A | #N/A | #N/A | #N/A | /
294 | 12:15 | 25.5486 | 1.1352 | 22.2899 | 31.0964 | 42.4243 | #N/A | #N/A | / | / | #N/A | #N/A | #N/A | #N/A | /
295 | 12:15 | 25.5486 | 1.0621 | 22.2941 | 31.1962 | 42.6432 | #N/A | #N/A | / | / | #N/A | #N/A | #N/A | #N/A | /
296 | 12:15 | 25.596 | 0.9976 | 22.2918 | 31.2913 | 42.8313 | #N/A | #N/A | / | / | #N/A | #N/A | #N/A | #N/A | /
297 | 12:15 | 25.596 | 0.9761 | 22.2955 | 31.3886 | 43.0352 | #N/A | #N/A | / | / | #N/A | #N/A | #N/A | #N/A | /
298 | 12:15 | 25.596 | 0.9761 | 22.3413 | 31.5023 | 43.2849 | #N/A | #N/A | / | / | #N/A | #N/A | #N/A | #N/A | /
299 | 12:15 | 25.596 | 0.9718 | 22.398 | 31.5876 | 43.5128 | #N/A | #N/A | / | / | #N/A | #N/A | #N/A | #N/A | /
300 | 12:15 | 25.596 | 0.9718 | 22.3817 | 31.7076 | 43.7174 | #N/A | #N/A | / | / | #N/A | #N/A | #N/A | #N/A | /
301 | 12:15 | 25.596 | 0.9632 | 22.4048 | 31.8022 | 43.9424 | #N/A | #N/A | / | / | #N/A | #N/A | #N/A | #N/A | /
302 | 12:15 | 25.596 | 0.9632 | 22.3855 | 31.8969 | 44.1463 | #N/A | #N/A | / | / | #N/A | #N/A | #N/A | #N/A | /
303 | 12:15 | 25.6434 | 1.0019 | 22.3873 | 32.0036 | 44.3778 | #N/A | #N/A | / | / | #N/A | #N/A | #N/A | #N/A | /
304 | 12:15 | 25.6434 | 0.9632 | 22.398 | 32.0955 | 44.5871 | #N/A | #N/A | / | / | #N/A | #N/A | #N/A | #N/A | /
305 | 12:15 | 25.6434 | 0.9632 | 22.3769 | 32.2089 | 44.8251 | #N/A | #N/A | / | / | #N/A | #N/A | #N/A | #N/A | /
306 | 12:15 | 25.6434 | 0.9632 | 22.385 | 32.3322 | 45.0589 | #N/A | #N/A | / | / | #N/A | #N/A | #N/A | #N/A | /
307 | 12:15 | 25.6434 | 0.9632 | 22.3853 | 32.4443 | 45.2864 | #N/A | #N/A | / | / | #N/A | #N/A | #N/A | #N/A | /
308 | 12:15 | 25.596 | 0.9632 | 22.3892 | 32.5534 | 45.5085 | #N/A | #N/A | / | / | #N/A | #N/A | #N/A | #N/A | /
309 | 12:15 | 25.596 | 0.946 | 22.3986 | 32.6706 | 45.7464 | #N/A | #N/A | / | / | #N/A | #N/A | #N/A | #N/A | /
310 | 12:15 | 25.596 | 0.9417 | 22.4202 | 32.7743 | 45.9649 | #N/A | #N/A | / | / | #N/A | #N/A | #N/A | #N/A | /
311 | 12:15 | 25.596 | 0.9417 | 22.4309 | 32.8843 | 46.1499 | #N/A | #N/A | / | / | #N/A | #N/A | #N/A | #N/A | /
312 | 12:15 | 25.596 | 0.9847 | 22.431 | 32.9992 | 46.3783 | #N/A | #N/A | / | / | #N/A | #N/A | #N/A | #N/A | /
313 | 12:15 | 25.596 | 0.9288 | 22.4208 | 33.0905 | 46.6104 | #N/A | #N/A | / | / | #N/A | #N/A | #N/A | #N/A | /
314 | 12:15 | 25.596 | 0.946 | 22.4397 | 33.2205 | 46.8599 | #N/A | #N/A | / | / | #N/A | #N/A | #N/A | #N/A | /
315 | 12:15 | 25.596 | 0.9546 | 22.4472 | 33.3133 | 47.1613 | #N/A | #N/A | / | / | #N/A | #N/A | #N/A | #N/A | /
316 | 12:15 | 25.596 | 0.989 | 22.459 | 33.4408 | 47.4563 | #N/A | #N/A | / | / | #N/A | #N/A | #N/A | #N/A | /
317 | 12:15 | 25.596 | 0.989 | 22.4548 | 33.579 | 47.7279 | #N/A | #N/A | / | / | #N/A | #N/A | #N/A | #N/A | /
318 | 12:15 | 25.596 | 0.9546 | 22.4576 | 33.7004 | 47.9498 | #N/A | #N/A | / | / | #N/A | #N/A | #N/A | #N/A | /
319 | 12:15 | 25.6434 | 0.9073 | 22.4995 | 33.8414 | 48.1134 | #N/A | #N/A | / | / | #N/A | #N/A | #N/A | #N/A | /
320 | 12:15 | 25.596 | 0.946 | 22.6436 | 33.9839 | 48.2378 | #N/A | #N/A | / | / | #N/A | #N/A | #N/A | #N/A | /
321 | 12:15 | 25.596 | 0.9976 | 22.7502 | 34.1123 | 48.3639 | #N/A | #N/A | / | / | #N/A | #N/A | #N/A | #N/A | /
322 | 12:15 | 25.596 | 0.9976 | 22.7839 | 34.2273 | 48.5318 | #N/A | #N/A | / | / | #N/A | #N/A | #N/A | #N/A | /
323 | 12:15 | 25.6434 | 1.0234 | 22.8109 | 34.3647 | 48.7731 | #N/A | #N/A | / | / | #N/A | #N/A | #N/A | #N/A | /
324 | 12:15 | 25.6434 | 0.9374 | 22.8033 | 34.5155 | 48.9853 | #N/A | #N/A | / | / | #N/A | #N/A | #N/A | #N/A | /
325 | 12:15 | 25.596 | 0.9202 | 22.7954 | 34.644 | 49.129 | #N/A | #N/A | / | / | #N/A | #N/A | #N/A | #N/A | /
326 | 12:15 | 25.596 | 0.8772 | 22.7891 | 34.7846 | 49.3199 | #N/A | #N/A | / | / | #N/A | #N/A | #N/A | #N/A | /
327 | 12:15 | 25.596 | 0.8772 | 22.7795 | 34.9082 | 49.5857 | #N/A | #N/A | / | / | #N/A | #N/A | #N/A | #N/A | /
328 | 12:15 | 25.596 | 0.8729 | 22.7715 | 35.0505 | 49.8904 | #N/A | #N/A | / | / | #N/A | #N/A | #N/A | #N/A | /
329 | 12:15 | 25.596 | 0.9159 | 22.7598 | 35.2119 | 50.2042 | #N/A | #N/A | / | / | #N/A | #N/A | #N/A | #N/A | /
330 | 12:15 | 25.596 | 0.9159 | 22.7979 | 35.3589 | 50.53 | #N/A | #N/A | / | / | #N/A | #N/A | #N/A | #N/A | /
331 | 12:15 | 25.6434 | 0.8557 | 22.786 | 35.5068 | 50.8605 | #N/A | #N/A | / | / | #N/A | #N/A | #N/A | #N/A | /
332 | 12:16 | 25.6434 | 0.8686 | 22.8279 | 35.6771 | 51.231 | #N/A | #N/A | / | / | #N/A | #N/A | #N/A | #N/A | /
333 | 12:16 | 25.6434 | 0.8686 | 22.8281 | 35.8538 | 51.5827 | #N/A | #N/A | / | / | #N/A | #N/A | #N/A | #N/A | /
334 | 12:16 | 25.596 | 0.8514 | 22.8367 | 35.9909 | 51.9842 | #N/A | #N/A | / | / | #N/A | #N/A | #N/A | #N/A | /
335 | 12:16 | 25.6434 | 0.8385 | 22.8533 | 36.1463 | 52.3522 | #N/A | #N/A | / | / | #N/A | #N/A | #N/A | #N/A | /
336 | 12:16 | 25.6434 | 0.8385 | 22.8653 | 36.2981 | 52.7882 | #N/A | #N/A | / | / | #N/A | #N/A | #N/A | #N/A | /
337 | 12:16 | 25.6434 | 0.8385 | 22.8921 | 36.4686 | 53.1879 | #N/A | #N/A | / | / | #N/A | #N/A | #N/A | #N/A | /
338 | 12:16 | 25.596 | 0.8471 | 22.9022 | 36.6699 | 53.5876 | #N/A | #N/A | / | / | #N/A | #N/A | #N/A | #N/A | /
339 | 12:16 | 25.596 | 0.8686 | 22.9077 | 36.8435 | 54.0083 | #N/A | #N/A | / | / | #N/A | #N/A | #N/A | #N/A | /
340 | 12:16 | 25.596 | 0.8686 | 22.9235 | 37.0369 | 54.4398 | #N/A | #N/A | / | / | #N/A | #N/A | #N/A | #N/A | /
341 | 12:16 | 25.596 | 0.8901 | 23.0391 | 37.2394 | 54.8002 | #N/A | #N/A | / | / | #N/A | #N/A | #N/A | #N/A | /
342 | 12:16 | 25.596 | 0.8901 | 23.1705 | 37.4145 | 55.1201 | #N/A | #N/A | / | / | #N/A | #N/A | #N/A | #N/A | /
343 | 12:16 | 25.596 | 0.8815 | 23.2905 | 37.6135 | 55.5173 | #N/A | #N/A | / | / | #N/A | #N/A | #N/A | #N/A | /
344 | 12:16 | 25.596 | 0.8858 | 23.3517 | 37.7984 | 55.9389 | #N/A | #N/A | / | / | #N/A | #N/A | #N/A | #N/A | /
345 | 12:16 | 25.6434 | 0.8772 | 23.3888 | 37.9985 | 56.3653 | #N/A | #N/A | / | / | #N/A | #N/A | #N/A | #N/A | /
346 | 12:16 | 25.6434 | 0.8772 | 23.3819 | 38.1947 | 56.7842 | #N/A | #N/A | / | / | #N/A | #N/A | #N/A | #N/A | /
347 | 12:16 | 25.6434 | 0.8557 | 23.3711 | 38.4051 | 57.2084 | #N/A | #N/A | / | / | #N/A | #N/A | #N/A | #N/A | /
348 | 12:16 | 25.6434 | 0.86 | 23.3516 | 38.6315 | 57.618 | #N/A | #N/A | / | / | #N/A | #N/A | #N/A | #N/A | /
349 | 12:16 | 25.6434 | 0.86 | 23.3333 | 38.8509 | 58.0768 | #N/A | #N/A | / | / | #N/A | #N/A | #N/A | #N/A | /
350 | 12:16 | 25.596 | 0.9503 | 23.3162 | 39.0637 | 58.5053 | #N/A | #N/A | / | / | #N/A | #N/A | #N/A | #N/A | /
351 | 12:16 | 25.6434 | 0.9073 | 23.3246 | 39.2942 | 58.9109 | #N/A | #N/A | / | / | #N/A | #N/A | #N/A | #N/A | /
352 | 12:16 | 25.6434 | 0.9073 | 23.3556 | 39.5149 | 59.3421 | #N/A | #N/A | / | / | #N/A | #N/A | #N/A | #N/A | /
353 | 12:16 | 25.6434 | 0.8256 | 23.3694 | 39.7132 | 59.7649 | #N/A | #N/A | / | / | #N/A | #N/A | #N/A | #N/A | /
354 | 12:16 | 25.6434 | 0.8299 | 23.3887 | 39.9241 | 60.2245 | #N/A | #N/A | / | / | #N/A | #N/A | #N/A | #N/A | /
355 | 12:16 | 25.6434 | 0.8299 | 23.3993 | 40.1493 | 60.6761 | #N/A | #N/A | / | / | #N/A | #N/A | #N/A | #N/A | /
356 | 12:16 | 0 | 0 | 23.4111 | 40.3679 | 61.2148 | #N/A | #N/A | / | / | #N/A | #N/A | #N/A | #N/A | /
357 | 12:16 | 0 | 0 | 23.3984 | 40.6196 | 61.7895 | #N/A | #N/A | / | / | #N/A | #N/A | #N/A | #N/A | /
358 | 12:16 | 0 | 0 | 23.4295 | 40.8438 | 62.3874 | #N/A | #N/A | / | / | #N/A | #N/A | #N/A | #N/A | /
359 | 12:16 | 12.7506 | 0.0172 | 23.4302 | 41.0851 | 62.8943 | #N/A | #N/A | / | / | #N/A | #N/A | #N/A | #N/A | /
360 | 12:16 | 12.7506 | 0.0172 | 23.4522 | 41.2981 | 63.3772 | #N/A | #N/A | / | / | #N/A | #N/A | #N/A | #N/A | /
361 | 12:16 | 12.7506 | 0.0172 | 23.4715 | 41.5554 | 63.8287 | #N/A | #N/A | / | / | #N/A | #N/A | #N/A | #N/A | /
362 | 12:16 | 25.6434 | 0.6364 | 23.4828 | 41.7945 | 64.1934 | #N/A | #N/A | / | / | #N/A | #N/A | #N/A | #N/A | /
363 | 12:16 | 25.6434 | 0.6364 | 23.5301 | 42.0465 | 64.565 | #N/A | #N/A | / | / | #N/A | #N/A | #N/A | #N/A | /
364 | 12:16 | 25.6908 | 0.7095 | 23.5374 | 42.2677 | 64.9289 | #N/A | #N/A | / | / | #N/A | #N/A | #N/A | #N/A | /
365 | 12:16 | 25.6434 | 0.6794 | 23.5912 | 42.5165 | 65.235 | #N/A | #N/A | / | / | #N/A | #N/A | #N/A | #N/A | /
366 | 12:16 | 25.7382 | 0.602 | 23.6105 | 42.7488 | 65.6406 | #N/A | #N/A | / | / | #N/A | #N/A | #N/A | #N/A | /
367 | 12:16 | 25.6908 | 0.6235 | 23.63 | 42.9865 | 65.9777 | #N/A | #N/A | / | / | #N/A | #N/A | #N/A | #N/A | /
368 | 12:16 | 25.6908 | 0.6235 | 23.6481 | 43.253 | 66.3121 | #N/A | #N/A | / | / | #N/A | #N/A | #N/A | #N/A | /
369 | 12:16 | 25.6434 | 0.5805 | 23.6575 | 43.4844 | 66.5168 | #N/A | #N/A | / | / | #N/A | #N/A | #N/A | #N/A | /
370 | 12:16 | 25.6434 | 0.5805 | 23.6826 | 43.7417 | 66.7849 | #N/A | #N/A | / | / | #N/A | #N/A | #N/A | #N/A | /
371 | 12:16 | 25.6434 | 0.5977 | 23.7108 | 43.9845 | 67.0908 | #N/A | #N/A | / | / | #N/A | #N/A | #N/A | #N/A | /
372 | 12:16 | 25.6908 | 0.6235 | 23.7316 | 44.2361 | 67.3993 | #N/A | #N/A | / | / | #N/A | #N/A | #N/A | #N/A | /
373 | 12:16 | 25.6908 | 0.6106 | 23.7825 | 44.4921 | 67.75 | #N/A | #N/A | / | / | #N/A | #N/A | #N/A | #N/A | /
374 | 12:16 | 25.6908 | 0.6106 | 23.8004 | 44.7544 | 68.0512 | #N/A | #N/A | / | / | #N/A | #N/A | #N/A | #N/A | /
375 | 12:16 | 25.6908 | 0.6106 | 23.8084 | 45.0097 | 68.3974 | #N/A | #N/A | / | / | #N/A | #N/A | #N/A | #N/A | /
376 | 12:16 | 25.6908 | 0.6106 | 23.8158 | 45.2659 | 68.6957 | #N/A | #N/A | / | / | #N/A | #N/A | #N/A | #N/A | /
377 | 12:16 | 25.6908 | 0.5805 | 23.8356 | 45.4899 | 69.0327 | #N/A | #N/A | / | / | #N/A | #N/A | #N/A | #N/A | /
378 | 12:16 | 25.6908 | 0.6278 | 23.845 | 45.7138 | 69.4047 | #N/A | #N/A | / | / | #N/A | #N/A | #N/A | #N/A | /
379 | 12:16 | 25.6908 | 0.6278 | 23.8563 | 45.9658 | 69.7392 | #N/A | #N/A | / | / | #N/A | #N/A | #N/A | #N/A | /
380 | 12:16 | 25.6908 | 0.6278 | 23.8767 | 46.1851 | 70.0814 | #N/A | #N/A | / | / | #N/A | #N/A | #N/A | #N/A | /
381 | 12:16 | 8.1528 | 0 | 23.9299 | 46.4229 | 70.4276 | #N/A | #N/A | / | / | #N/A | #N/A | #N/A | #N/A | /
382 | 12:16 | 15.7368 | 0.0387 | 23.9438 | 46.67 | 70.7857 | #N/A | #N/A | / | / | #N/A | #N/A | #N/A | #N/A | /
383 | 12:16 | 20.9508 | 0.2107 | 23.9735 | 46.8682 | 71.1569 | #N/A | #N/A | / | / | #N/A | #N/A | #N/A | #N/A | /
384 | 12:16 | 25.6908 | 0.602 | 23.9946 | 47.074 | 71.5818 | #N/A | #N/A | / | / | #N/A | #N/A | #N/A | #N/A | /
385 | 12:16 | 25.6908 | 0.602 | 24.0425 | 47.315 | 72.1125 | #N/A | #N/A | / | / | #N/A | #N/A | #N/A | #N/A | /
386 | 12:16 | 25.6434 | 0.6149 | 24.0768 | 47.5608 | 72.6955 | #N/A | #N/A | / | / | #N/A | #N/A | #N/A | #N/A | /
387 | 12:16 | 25.6434 | 0.6149 | 24.134 | 47.7982 | 73.2641 | #N/A | #N/A | / | / | #N/A | #N/A | #N/A | #N/A | /
388 | 12:16 | 25.6908 | 0.5504 | 24.1632 | 48.046 | 73.825 | #N/A | #N/A | / | / | #N/A | #N/A | #N/A | #N/A | /
389 | 12:16 | 25.6908 | 0.6192 | 24.1778 | 48.3239 | 74.4359 | #N/A | #N/A | / | / | #N/A | #N/A | #N/A | #N/A | /
390 | 12:16 | 25.6908 | 0.6192 | 24.2066 | 48.5977 | 74.9565 | #N/A | #N/A | / | / | #N/A | #N/A | #N/A | #N/A | /
391 | 12:16 | 25.6908 | 0.5848 | 24.2288 | 48.9056 | 75.3613 | #N/A | #N/A | / | / | #N/A | #N/A | #N/A | #N/A | /
392 | 12:17 | 25.6908 | 0.6364 | 24.2205 | 49.1978 | 75.6773 | #N/A | #N/A | / | / | #N/A | #N/A | #N/A | #N/A | /
393 | 12:17 | 25.6908 | 0.6364 | 24.2573 | 49.496 | 75.9622 | #N/A | #N/A | / | / | #N/A | #N/A | #N/A | #N/A | /
394 | 12:17 | 25.6908 | 0.5891 | 24.2622 | 49.7774 | 76.341 | #N/A | #N/A | / | / | #N/A | #N/A | #N/A | #N/A | /
395 | 12:17 | 25.6908 | 0.5848 | 24.2911 | 50.0425 | 76.8374 | #N/A | #N/A | / | / | #N/A | #N/A | #N/A | #N/A | /
396 | 12:17 | 25.6908 | 0.559 | 24.3449 | 50.3153 | 77.3493 | #N/A | #N/A | / | / | #N/A | #N/A | #N/A | #N/A | /
397 | 12:17 | 25.6908 | 0.5633 | 24.3635 | 50.5787 | 77.8326 | #N/A | #N/A | / | / | #N/A | #N/A | #N/A | #N/A | /
398 | 12:17 | 25.6908 | 0.5547 | 24.4073 | 50.8494 | 78.2833 | #N/A | #N/A | / | / | #N/A | #N/A | #N/A | #N/A | /
399 | 12:17 | 25.6908 | 0.5547 | 24.4346 | 51.1371 | 78.6179 | #N/A | #N/A | / | / | #N/A | #N/A | #N/A | #N/A | /
400 | 12:17 | 0 | 0 | 24.4636 | 51.4279 | 79.0009 | #N/A | #N/A | / | / | #N/A | #N/A | #N/A | #N/A | /
401 | 12:17 | 0 | 0 | 24.4829 | 51.7374 | 79.45 | #N/A | #N/A | / | / | #N/A | #N/A | #N/A | #N/A | /
402 | 12:17 | 8.1528 | 0 | 24.514 | 52.049 | 79.8443 | #N/A | #N/A | / | / | #N/A | #N/A | #N/A | #N/A | /
403 | 12:17 | 11.85 | 0 | 24.5385 | 52.3498 | 80.2181 | #N/A | #N/A | / | / | #N/A | #N/A | #N/A | #N/A | /
404 | 12:17 | 16.9692 | 0.0688 | 24.5656 | 52.631 | 80.5705 | #N/A | #N/A | / | / | #N/A | #N/A | #N/A | #N/A | /
405 | 12:17 | 16.9692 | 0.0688 | 24.5887 | 52.9179 | 80.9914 | #N/A | #N/A | / | / | #N/A | #N/A | #N/A | #N/A | /
406 | 12:17 | 22.1832 | 0.2881 | 24.6303 | 53.1968 | 81.4396 | #N/A | #N/A | / | / | #N/A | #N/A | #N/A | #N/A | /
407 | 12:17 | 25.6908 | 0.6149 | 24.6472 | 53.481 | 81.9202 | #N/A | #N/A | / | / | #N/A | #N/A | #N/A | #N/A | /
408 | 12:17 | 25.6908 | 0.6106 | 24.697 | 53.7849 | 82.5084 | #N/A | #N/A | / | / | #N/A | #N/A | #N/A | #N/A | /
409 | 12:17 | 25.6908 | 0.5719 | 24.7214 | 54.0926 | 83.0869 | #N/A | #N/A | / | / | #N/A | #N/A | #N/A | #N/A | /
410 | 12:17 | 25.6908 | 0.5676 | 24.7337 | 54.3974 | 83.6137 | #N/A | #N/A | / | / | #N/A | #N/A | #N/A | #N/A | /
411 | 12:17 | 25.6434 | 0.5977 | 24.7528 | 54.6949 | 84.1101 | #N/A | #N/A | / | / | #N/A | #N/A | #N/A | #N/A | /
412 | 12:17 | 25.6434 | 0.5977 | 24.7849 | 54.9975 | 84.7411 | #N/A | #N/A | / | / | #N/A | #N/A | #N/A | #N/A | /
413 | 12:17 | 25.6908 | 0.5977 | 24.8194 | 55.3388 | 85.27 | #N/A | #N/A | / | / | #N/A | #N/A | #N/A | #N/A | /
414 | 12:17 | 25.6908 | 0.5934 | 24.8439 | 55.6748 | 85.8143 | #N/A | #N/A | / | / | #N/A | #N/A | #N/A | #N/A | /
415 | 12:17 | 25.6908 | 0.5934 | 24.8757 | 55.9957 | 86.3034 | #N/A | #N/A | / | / | #N/A | #N/A | #N/A | #N/A | /
416 | 12:17 | 25.6434 | 0.5762 | 24.9162 | 56.3172 | 86.9007 | #N/A | #N/A | / | / | #N/A | #N/A | #N/A | #N/A | /
417 | 12:17 | 25.6908 | 0.5719 | 24.9359 | 56.6432 | 87.5151 | #N/A | #N/A | / | / | #N/A | #N/A | #N/A | #N/A | /
418 | 12:17 | 25.6908 | 0.5719 | 24.956 | 56.9769 | 88.0432 | #N/A | #N/A | / | / | #N/A | #N/A | #N/A | #N/A | /
419 | 12:17 | 25.6908 | 0.5719 | 25.1513 | 57.2771 | 88.4794 | #N/A | #N/A | / | / | #N/A | #N/A | #N/A | #N/A | /
420 | 12:17 | 25.6908 | 0.5891 | 25.595 | 57.5874 | 88.8287 | #N/A | #N/A | / | / | #N/A | #N/A | #N/A | #N/A | /
421 | 12:17 | 25.6434 | 0.7869 | 25.8222 | 57.9206 | 89.1698 | #N/A | #N/A | / | / | #N/A | #N/A | #N/A | #N/A | /
422 | 12:17 | 25.6434 | 0.7869 | 25.9751 | 58.1988 | 89.5297 | #N/A | #N/A | / | / | #N/A | #N/A | #N/A | #N/A | /
423 | 12:17 | 25.6908 | 0.6579 | 26.0489 | 58.5179 | 89.8575 | #N/A | #N/A | / | / | #N/A | #N/A | #N/A | #N/A | /
424 | 12:17 | 25.6908 | 0.6579 | 26.0795 | 58.8121 | 90.2649 | #N/A | #N/A | / | / | #N/A | #N/A | #N/A | #N/A | /
425 | 12:17 | 25.6908 | 0.7052 | 26.061 | 59.1051 | 90.6328 | #N/A | #N/A | / | / | #N/A | #N/A | #N/A | #N/A | /
426 | 12:17 | 25.6908 | 0.6837 | 26.0296 | 59.399 | 90.9495 | #N/A | #N/A | / | / | #N/A | #N/A | #N/A | #N/A | /
427 | 12:17 | 25.6908 | 0.688 | 25.9981 | 59.6966 | 91.4033 | #N/A | #N/A | / | / | #N/A | #N/A | #N/A | #N/A | /
428 | 12:17 | 25.6908 | 0.688 | 25.9619 | 60.0058 | 91.7521 | #N/A | #N/A | / | / | #N/A | #N/A | #N/A | #N/A | /
429 | 12:17 | 25.6434 | 0.7181 | 25.9469 | 60.3037 | 92.0722 | #N/A | #N/A | / | / | #N/A | #N/A | #N/A | #N/A | /
430 | 12:17 | 25.6908 | 0.688 | 25.9603 | 60.5857 | 92.3883 | #N/A | #N/A | / | / | #N/A | #N/A | #N/A | #N/A | /
431 | 12:17 | 25.6908 | 0.688 | 25.982 | 60.8804 | 92.7827 | #N/A | #N/A | / | / | #N/A | #N/A | #N/A | #N/A | /
432 | 12:17 | 25.6908 | 0.7009 | 26.0107 | 61.1641 | 93.1465 | #N/A | #N/A | / | / | #N/A | #N/A | #N/A | #N/A | /
433 | 12:17 | 25.6434 | 0.7181 | 26.0264 | 61.4602 | 93.658 | #N/A | #N/A | / | / | #N/A | #N/A | #N/A | #N/A | /
434 | 12:17 | 25.6434 | 0.7181 | 26.0698 | 61.7374 | 94.235 | #N/A | #N/A | / | / | #N/A | #N/A | #N/A | #N/A | /
435 | 12:17 | 25.6434 | 0.8514 | 26.1075 | 62.0029 | 94.6118 | #N/A | #N/A | / | / | #N/A | #N/A | #N/A | #N/A | /
436 | 12:17 | 25.6434 | 0.8557 | 26.1402 | 62.296 | 94.9412 | #N/A | #N/A | / | / | #N/A | #N/A | #N/A | #N/A | /
437 | 12:17 | 25.6434 | 0.8557 | 26.1659 | 62.6096 | 95.382 | #N/A | #N/A | / | / | #N/A | #N/A | #N/A | #N/A | /
438 | 12:17 | 25.6434 | 0.9202 | 26.1979 | 62.9024 | 95.8459 | #N/A | #N/A | / | / | #N/A | #N/A | #N/A | #N/A | /
439 | 12:17 | 25.6434 | 0.9202 | 26.2319 | 63.1967 | 96.2156 | #N/A | #N/A | / | / | #N/A | #N/A | #N/A | #N/A | /
440 | 12:17 | 25.596 | 0.8557 | 26.2619 | 63.4805 | 96.648 | #N/A | #N/A | / | / | #N/A | #N/A | #N/A | #N/A | /
441 | 12:17 | 25.6434 | 0.8901 | 26.3148 | 63.7709 | 96.9851 | #N/A | #N/A | / | / | #N/A | #N/A | #N/A | #N/A | /
442 | 12:17 | 25.6434 | 0.8901 | 26.3354 | 64.0954 | 97.2553 | #N/A | #N/A | / | / | #N/A | #N/A | #N/A | #N/A | /
443 | 12:17 | 25.6434 | 0.8901 | 26.3721 | 64.4062 | 97.5986 | #N/A | #N/A | / | / | #N/A | #N/A | #N/A | #N/A | /
444 | 12:17 | 25.6434 | 0.8858 | 26.3976 | 64.757 | 97.9801 | #N/A | #N/A | / | / | #N/A | #N/A | #N/A | #N/A | /
445 | 12:17 | 25.6434 | 0.8385 | 26.4593 | 65.0529 | 98.4386 | #N/A | #N/A | / | / | #N/A | #N/A | #N/A | #N/A | /
446 | 12:17 | 25.6434 | 0.8428 | 26.5048 | 65.3542 | 98.8314 | #N/A | #N/A | / | / | #N/A | #N/A | #N/A | #N/A | /
447 | 12:17 | 25.6434 | 0.8041 | 26.5641 | 65.6811 | 99.2565 | #N/A | #N/A | / | / | #N/A | #N/A | #N/A | #N/A | /
448 | 12:17 | 25.6434 | 0.7955 | 26.6101 | 66.018 | 99.6783 | #N/A | #N/A | / | / | #N/A | #N/A | #N/A | #N/A | /
449 | 12:17 | 25.6434 | 0.7955 | 26.6535 | 66.3315 | 100.0905 | #N/A | #N/A | / | / | #N/A | #N/A | #N/A | #N/A | /
450 | 12:17 | 25.6434 | 0.7955 | 26.6966 | 66.6505 | 100.4591 | #N/A | #N/A | / | / | #N/A | #N/A | #N/A | #N/A | /
451 | 12:17 | 25.6434 | 0.7912 | 26.7292 | 66.9691 | 100.9046 | #N/A | #N/A | / | / | #N/A | #N/A | #N/A | #N/A | /
452 | 12:18 | 25.6908 | 0.8127 | 26.7802 | 67.2525 | 101.4049 | #N/A | #N/A | / | / | #N/A | #N/A | #N/A | #N/A | /
453 | 12:18 | 25.6908 | 0.8127 | 26.8134 | 67.5659 | 101.7839 | #N/A | #N/A | / | / | #N/A | #N/A | #N/A | #N/A | /
454 | 12:18 | 25.6908 | 0.8041 | 26.8455 | 67.8687 | 102.1772 | #N/A | #N/A | / | / | #N/A | #N/A | #N/A | #N/A | /
455 | 12:18 | 25.6434 | 0.7955 | 26.8558 | 68.1777 | 102.5682 | #N/A | #N/A | / | / | #N/A | #N/A | #N/A | #N/A | /
456 | 12:18 | 25.6434 | 0.7955 | 26.891 | 68.507 | 102.9669 | #N/A | #N/A | / | / | #N/A | #N/A | #N/A | #N/A | /
457 | 12:18 | 25.6434 | 0.8041 | 26.9047 | 68.8219 | 103.4145 | #N/A | #N/A | / | / | #N/A | #N/A | #N/A | #N/A | /
458 | 12:18 | 25.6434 | 0.8557 | 26.9308 | 69.1549 | 103.8089 | #N/A | #N/A | / | / | #N/A | #N/A | #N/A | #N/A | /
459 | 12:18 | 25.6434 | 0.8557 | 26.9465 | 69.4753 | 104.1515 | #N/A | #N/A | / | / | #N/A | #N/A | #N/A | #N/A | /
460 | 12:18 | 25.6434 | 0.8299 | 26.9721 | 69.8126 | 104.7498 | #N/A | #N/A | / | / | #N/A | #N/A | #N/A | #N/A | /
461 | 12:18 | 25.6434 | 0.8256 | 27.0209 | 70.1265 | 105.271 | #N/A | #N/A | / | / | #N/A | #N/A | #N/A | #N/A | /
462 | 12:18 | 25.6434 | 0.8256 | 27.0636 | 70.423 | 105.776 | #N/A | #N/A | / | / | #N/A | #N/A | #N/A | #N/A | /
463 | 12:18 | 25.6434 | 0.7912 | 27.068 | 70.7219 | 106.2202 | #N/A | #N/A | / | / | #N/A | #N/A | #N/A | #N/A | /
464 | 12:18 | 25.6434 | 0.7697 | 27.0587 | 71.0637 | 106.713 | #N/A | #N/A | / | / | #N/A | #N/A | #N/A | #N/A | /
465 | 12:18 | 25.6908 | 0.8041 | 27.0908 | 71.3998 | 107.1741 | #N/A | #N/A | / | / | #N/A | #N/A | #N/A | #N/A | /
466 | 12:18 | 25.6434 | 0.8084 | 27.1293 | 71.7599 | 107.6648 | #N/A | #N/A | / | / | #N/A | #N/A | #N/A | #N/A | /
467 | 12:18 | 25.6434 | 0.8299 | 27.1571 | 72.1195 | 108.26 | #N/A | #N/A | / | / | #N/A | #N/A | #N/A | #N/A | /
468 | 12:18 | 25.596 | 0.8256 | 27.1999 | 72.4836 | 108.8466 | #N/A | #N/A | / | / | #N/A | #N/A | #N/A | #N/A | /
469 | 12:18 | 25.596 | 0.8256 | 27.2509 | 72.8358 | 109.397 | #N/A | #N/A | / | / | #N/A | #N/A | #N/A | #N/A | /
470 | 12:18 | 25.6434 | 0.8557 | 27.3126 | 73.1754 | 109.8073 | #N/A | #N/A | / | / | #N/A | #N/A | #N/A | #N/A | /
471 | 12:18 | 25.6434 | 0.8557 | 27.3703 | 73.5411 | 110.2185 | #N/A | #N/A | / | / | #N/A | #N/A | #N/A | #N/A | /
472 | 12:18 | 25.596 | 0.8299 | 27.4015 | 73.8796 | 110.7143 | #N/A | #N/A | / | / | #N/A | #N/A | #N/A | #N/A | /
473 | 12:18 | 25.6434 | 0.7912 | 27.4384 | 74.2222 | 111.2893 | #N/A | #N/A | / | / | #N/A | #N/A | #N/A | #N/A | /
474 | 12:18 | 25.6434 | 0.7611 | 27.4944 | 74.5847 | 111.7938 | #N/A | #N/A | / | / | #N/A | #N/A | #N/A | #N/A | /
475 | 12:18 | 25.6434 | 0.7611 | 27.5717 | 74.9492 | 112.3569 | #N/A | #N/A | / | / | #N/A | #N/A | #N/A | #N/A | /
476 | 12:18 | 25.6908 | 0.731 | 27.6277 | 75.3187 | 113.0005 | #N/A | #N/A | / | / | #N/A | #N/A | #N/A | #N/A | /
477 | 12:18 | 25.6908 | 0.731 | 27.661 | 75.695 | 113.6734 | #N/A | #N/A | / | / | #N/A | #N/A | #N/A | #N/A | /
478 | 12:18 | 25.6908 | 0.7095 | 27.6946 | 76.0895 | 114.3628 | #N/A | #N/A | / | / | #N/A | #N/A | #N/A | #N/A | /
479 | 12:18 | 0 | 0 | 27.7292 | 76.4614 | 114.9709 | #N/A | #N/A | / | / | #N/A | #N/A | #N/A | #N/A | /
480 | 12:18 | 8.4846 | 0 | 27.7767 | 76.8527 | 115.4472 | #N/A | #N/A | / | / | #N/A | #N/A | #N/A | #N/A | /
481 | 12:18 | 8.4846 | 0 | 27.8006 | 77.2437 | 115.9373 | #N/A | #N/A | / | / | #N/A | #N/A | #N/A | #N/A | /
482 | 12:18 | 13.1772 | 0.0129 | 27.8361 | 77.6299 | 116.5876 | #N/A | #N/A | / | / | #N/A | #N/A | #N/A | #N/A | /
483 | 12:18 | 13.1772 | 0.0129 | 27.8596 | 78.0174 | 117.1686 | #N/A | #N/A | / | / | #N/A | #N/A | #N/A | #N/A | /
484 | 12:18 | 23.5578 | 0.559 | 27.8925 | 78.4099 | 117.6725 | #N/A | #N/A | / | / | #N/A | #N/A | #N/A | #N/A | /
485 | 12:18 | 25.6434 | 0.7783 | 27.9208 | 78.7908 | 118.3293 | #N/A | #N/A | / | / | #N/A | #N/A | #N/A | #N/A | /
486 | 12:18 | 25.6434 | 0.7783 | 27.9391 | 79.1728 | 118.8882 | #N/A | #N/A | / | / | #N/A | #N/A | #N/A | #N/A | /
487 | 12:18 | 25.6434 | 0.7095 | 27.9839 | 79.5261 | 119.4735 | #N/A | #N/A | / | / | #N/A | #N/A | #N/A | #N/A | /
488 | 12:18 | 25.6434 | 0.7095 | 28.0286 | 79.906 | 120.0463 | #N/A | #N/A | / | / | #N/A | #N/A | #N/A | #N/A | /
489 | 12:18 | 25.6434 | 0.6966 | 28.0926 | 80.284 | 120.6936 | #N/A | #N/A | / | / | #N/A | #N/A | #N/A | #N/A | /
490 | 12:18 | 25.6908 | 0.7138 | 28.1763 | 80.6846 | 121.3458 | #N/A | #N/A | / | / | #N/A | #N/A | #N/A | #N/A | /
491 | 12:18 | 25.6908 | 0.7138 | 28.2375 | 81.0887 | 122.0554 | #N/A | #N/A | / | / | #N/A | #N/A | #N/A | #N/A | /
492 | 12:18 | 25.6908 | 0.6622 | 28.3005 | 81.5073 | 122.6671 | #N/A | #N/A | / | / | #N/A | #N/A | #N/A | #N/A | /
493 | 12:18 | 25.6434 | 0.6794 | 28.3229 | 81.9193 | 123.1859 | #N/A | #N/A | / | / | #N/A | #N/A | #N/A | #N/A | /
494 | 12:18 | 25.6434 | 0.6794 | 28.3247 | 82.3326 | 123.7377 | #N/A | #N/A | / | / | #N/A | #N/A | #N/A | #N/A | /
495 | 12:18 | 25.6434 | 0.7009 | 28.35 | 82.7243 | 124.3898 | #N/A | #N/A | / | / | #N/A | #N/A | #N/A | #N/A | /
496 | 12:18 | 25.6434 | 0.7009 | 28.376 | 83.1022 | 125.0374 | #N/A | #N/A | / | / | #N/A | #N/A | #N/A | #N/A | /
497 | 12:18 | 25.6908 | 0.7009 | 28.4283 | 83.5042 | 125.6208 | #N/A | #N/A | / | / | #N/A | #N/A | #N/A | #N/A | /
498 | 12:18 | 25.6908 | 0.6966 | 28.7229 | 83.9056 | 126.3168 | #N/A | #N/A | / | / | #N/A | #N/A | #N/A | #N/A | /
499 | 12:18 | 25.6908 | 0.6966 | 29.0761 | 84.3511 | 126.965 | #N/A | #N/A | / | / | #N/A | #N/A | #N/A | #N/A | /
500 | 12:18 | 25.6908 | 0.6966 | 29.4059 | 84.7341 | 127.4042 | #N/A | #N/A | / | / | #N/A | #N/A | #N/A | #N/A | /
501 | 12:18 | 25.6908 | 0.688 | 29.5771 | 85.1052 | 127.8818 | #N/A | #N/A | / | / | #N/A | #N/A | #N/A | #N/A | /
502 | 12:18 | 25.6908 | 0.688 | 29.6317 | 85.5024 | 128.4009 | #N/A | #N/A | / | / | #N/A | #N/A | #N/A | #N/A | /
503 | 12:18 | 25.6908 | 0.6837 | 29.7113 | 85.8986 | 128.9707 | -0.002 | 21 | / | / | #N/A | #N/A | #N/A | #N/A | /
504 | 12:18 | 25.6908 | 0.7009 | 30.2053 | 86.2762 | 129.5583 | 0.001 | 21 | / | / | #N/A | #N/A | #N/A | #N/A | /
505 | 12:18 | 25.6434 | 0.6966 | 30.635 | 86.6816 | 130.1554 | 0 | 21 | / | / | #N/A | #N/A | #N/A | #N/A | /
506 | 12:18 | 25.6908 | 0.6751 | 30.789 | 87.1322 | 130.8328 | 0.001 | 21 | / | / | 0.011 | 19.9 | 72 | #NUM! | /
507 | 12:18 | 25.6908 | 0.6751 | 30.9682 | 87.5514 | 131.3491 | 0.004 | 21 | / | / | 0.021 | 19.9 | 81 | #NUM! | /
508 | 12:18 | 25.6908 | 0.6579 | 31.2871 | 88.0028 | 131.9251 | 0.004 | 20.9 | / | / | 0.029 | 19.9 | 81 | #NUM! | /
509 | 12:18 | 25.6908 | 0.6708 | 31.7602 | 88.4859 | 132.5986 | 0.002 | 20.9 | / | / | 0.035 | 19.9 | 90 | 2239 | /
510 | 12:18 | 25.6434 | 0.6579 | 32.0077 | 88.9443 | 133.2481 | 0.001 | 20.9 | / | / | 0.044 | 19.9 | 99 | 2815 | /
511 | 12:18 | 25.6908 | 0.6665 | 32.199 | 89.433 | 133.9343 | 0.003 | 20.8 | / | / | 0.048 | 19.9 | 109 | 1535 | /
512 | 12:19 | 25.6908 | 0.6579 | 32.3186 | 89.8841 | 134.5896 | 0.003 | 20.8 | / | / | 0.052 | 19.9 | 127 | 1663 | /
513 | 12:19 | 25.6908 | 0.6579 | 32.393 | 90.3437 | 135.2651 | 0.003 | 20.8 | / | / | 0.057 | 19.9 | 136 | 1215 | /
514 | 12:19 | 25.6908 | 0.6536 | 32.9234 | 90.7962 | 135.821 | 0.002 | 20.8 | / | / | 0.061 | 19.9 | 145 | 1301 | /
515 | 12:19 | 25.6908 | 0.6278 | 33.1959 | 91.2403 | 136.4789 | 0.003 | 20.8 | / | / | 0.065 | 19.9 | 154 | 1039 | /
516 | 12:19 | 25.6908 | 0.645 | 33.3846 | 91.657 | 137.1338 | 0.003 | 20.7 | / | / | 0.068 | 19.9 | 163 | 1087 | /
517 | 12:19 | 25.6908 | 0.6407 | 33.4769 | 92.1037 | 137.7896 | 0.006 | 20.7 | / | / | 0.072 | 19.8 | 158 | 921 | /
518 | 12:19 | 25.6434 | 0.6407 | 33.5872 | 92.5554 | 138.4471 | 0.005 | 20.7 | / | / | 0.077 | 19.8 | 166 | 985 | /
519 | 12:19 | 25.6434 | 0.6407 | 33.6209 | 92.9823 | 138.987 | 0.006 | 20.7 | / | / | 0.083 | 19.8 | 175 | 885 | /
520 | 12:19 | 25.6908 | 0.6364 | 33.6064 | 93.4259 | 139.6121 | 0.008 | 20.7 | / | / | 0.09 | 19.8 | 175 | 959 | /
521 | 12:19 | 25.6908 | 0.6278 | 33.5534 | 93.8503 | 140.2834 | 0.01 | 20.7 | / | / | 0.096 | 19.8 | 183 | 877 | /
522 | 12:19 | 25.6908 | 0.6278 | 33.494 | 94.3049 | 140.9793 | 0.012 | 20.7 | / | / | 0.099 | 19.8 | 183 | 905 | /
523 | 12:19 | 25.6434 | 0.6106 | 33.424 | 94.755 | 141.6039 | 0.012 | 20.7 | / | / | 0.1 | 19.8 | 183 | 799 | /
524 | 12:19 | 25.6908 | 0.6106 | 33.345 | 95.2107 | 142.2322 | 0.01 | 20.7 | / | / | 0.102 | 19.8 | 183 | 815 | /
525 | 12:19 | 25.6908 | 0.6106 | 33.2706 | 95.6794 | 143.03 | 0.013 | 20.6 | / | / | 0.103 | 19.8 | 183 | 732 | /
526 | 12:19 | 25.6434 | 0.6321 | 33.2296 | 96.1784 | 143.7657 | 0.011 | 20.6 | / | / | 0.107 | 19.7 | 169 | 697 | /
527 | 12:19 | 25.6908 | 0.6665 | 33.1809 | 96.6907 | 144.551 | 0.012 | 20.6 | / | / | 0.111 | 19.7 | 169 | 651 | /
528 | 12:19 | 25.6908 | 0.6837 | 33.66 | 97.2076 | 145.2417 | 0.009 | 20.6 | / | / | 0.114 | 19.7 | 169 | 668 | /
529 | 12:19 | 25.6908 | 0.6837 | 34.2246 | 97.7265 | 146.0104 | 0.009 | 20.6 | / | / | 0.118 | 19.7 | 169 | 629 | /
530 | 12:19 | 25.6434 | 0.6364 | 34.597 | 98.233 | 146.7442 | 0.007 | 20.6 | / | / | 0.118 | 19.7 | 169 | 629 | /
531 | 12:19 | 25.6434 | 0.6321 | 34.9012 | 98.7572 | 147.3152 | 0.009 | 20.6 | / | / | 0.12 | 19.7 | 169 | 586 | /
532 | 12:19 | 25.6434 | 0.6321 | 35.1114 | 99.2004 | 147.9639 | 0.006 | 20.6 | / | / | 0.121 | 19.7 | 169 | 591 | /
533 | 12:19 | 25.6908 | 0.6708 | 35.576 | 99.6599 | 148.6724 | 0.006 | 20.6 | / | / | 0.122 | 19.7 | 169 | 550 | /
534 | 12:19 | 25.6434 | 0.7568 | 36.0717 | 100.1198 | 149.3911 | 0.003 | 20.6 | / | / | 0.124 | 19.7 | 169 | 559 | /
535 | 12:19 | 25.6908 | 0.7482 | 36.3176 | 100.5945 | 150.1404 | 0.004 | 20.6 | / | / | 0.128 | 19.6 | 157 | 536 | /
536 | 12:19 | 25.6434 | 0.7396 | 36.5789 | 101.0683 | 150.9831 | 0.002 | 20.6 | / | / | 0.13 | 19.6 | 157 | 544 | /
537 | 12:19 | 25.6434 | 0.7181 | 36.7893 | 101.5824 | 151.7685 | 0 | 20.6 | / | / | 0.133 | 19.6 | 157 | 520 | /
538 | 12:19 | 25.6434 | 0.7181 | 36.8313 | 102.0626 | 152.4917 | 0.004 | 20.6 | / | / | 0.137 | 19.6 | 157 | 535 | /
539 | 12:19 | 25.6908 | 0.7138 | 36.7734 | 102.5145 | 153.2594 | 0.003 | 20.6 | / | / | 0.14 | 19.6 | 157 | 513 | /
540 | 12:19 | 25.6908 | 0.7224 | 36.6854 | 102.9657 | 153.7685 | 0 | 20.5 | / | / | 0.142 | 19.6 | 157 | 520 | /
541 | 12:19 | 25.6434 | 0.7396 | 36.596 | 103.3632 | 154.3128 | 0.003 | 20.5 | / | / | 0.146 | 19.6 | 157 | 503 | /
542 | 12:19 | 25.6434 | 0.7912 | 36.5448 | 103.7706 | 154.8543 | 0.003 | 20.5 | / | / | 0.147 | 19.6 | 164 | 507 | /
543 | 12:19 | 25.6434 | 0.7912 | 36.4675 | 104.1608 | 155.3489 | 0.005 | 20.5 | / | / | 0.151 | 19.6 | 164 | 492 | /
544 | 12:19 | 25.6434 | 0.7912 | 36.4183 | 104.5818 | 155.8035 | 0.007 | 20.5 | / | / | 0.155 | 19.6 | 178 | 505 | /
545 | 12:19 | 25.6434 | 0.7052 | 36.3803 | 104.9877 | 156.3259 | 0.009 | 20.5 | / | / | 0.157 | 19.6 | 178 | 511 | /
546 | 12:19 | 25.6434 | 0.7611 | 36.3279 | 105.4279 | 156.9448 | 0.009 | 20.5 | / | / | 0.159 | 19.5 | 180 | 453 | /
547 | 12:19 | 25.6434 | 0.7611 | 36.2554 | 105.8862 | 157.4392 | 0.007 | 20.5 | / | / | 0.16 | 19.5 | 186 | 456 | /
548 | 12:19 | 25.6434 | 0.7396 | 36.1905 | 106.3302 | 157.9849 | 0.011 | 20.5 | / | / | 0.162 | 19.5 | 186 | 438 | /
549 | 12:19 | 25.596 | 0.7353 | 36.1578 | 106.7568 | 158.4328 | 0.014 | 20.5 | / | / | 0.164 | 19.5 | 200 | 444 | /
550 | 12:19 | 25.6434 | 0.7138 | 36.1185 | 107.1776 | 158.9689 | 0.014 | 20.5 | / | / | 0.168 | 19.5 | 206 | 433 | /
551 | 12:19 | 25.6434 | 0.7138 | 36.0934 | 107.5901 | 159.4127 | 0.014 | 20.5 | / | / | 0.17 | 19.5 | 213 | 438 | /
552 | 12:19 | 25.6908 | 0.7095 | 36.0473 | 108.0148 | 159.8062 | 0.016 | 20.5 | / | / | 0.173 | 19.5 | 220 | 425 | /
553 | 12:19 | 25.6908 | 0.7095 | 35.9782 | 108.4136 | 160.23 | 0.015 | 20.5 | / | / | 0.174 | 19.5 | 226 | 409 | /
554 | 12:19 | 25.6434 | 0.7998 | 35.9306 | 108.8476 | 160.6974 | 0.013 | 20.5 | / | / | 0.179 | 19.5 | 226 | 421 | /
555 | 12:19 | 25.6434 | 0.7998 | 35.8891 | 109.2483 | 161.2323 | 0.015 | 20.5 | / | / | 0.183 | 19.4 | 231 | 412 | /
556 | 12:19 | 25.6434 | 0.7912 | 35.8264 | 109.6102 | 161.7076 | 0.019 | 20.5 | / | / | 0.187 | 19.4 | 243 | 421 | /
557 | 12:19 | 25.6434 | 0.7912 | 35.7873 | 109.9738 | 162.3023 | 0.022 | 20.5 | / | / | 0.19 | 19.4 | 268 | 411 | /
558 | 12:19 | 25.6434 | 0.8256 | 35.865 | 110.3426 | 162.7442 | 0.022 | 20.5 | / | / | 0.194 | 19.4 | 287 | 420 | /
559 | 12:19 | 0 | 0 | 36.6237 | 110.7321 | 163.204 | 0.018 | 20.4 | / | / | 0.198 | 19.4 | 312 | 412 | /
560 | 12:19 | 8.3424 | 0 | 37.0322 | 111.1565 | 163.685 | 0.019 | 20.4 | / | / | 0.202 | 19.3 | 311 | 420 | /
561 | 12:19 | 13.3194 | 0.0086 | 37.3318 | 111.5935 | 164.0315 | 0.021 | 20.4 | / | / | 0.203 | 19.3 | 329 | 407 | /
562 | 12:19 | 18.486 | 0.1978 | 37.6329 | 111.9769 | 164.5842 | 0.02 | 20.4 | / | / | 0.209 | 19.3 | 352 | 419 | /
563 | 12:19 | 18.486 | 0.1978 | 37.8121 | 112.4011 | 165.0804 | 0.024 | 20.4 | / | / | 0.209 | 19.2 | 349 | 375 | /
564 | 12:19 | 25.5486 | 1.0707 | 37.8343 | 112.8393 | 165.6262 | 0.022 | 20.4 | / | / | 0.211 | 19.2 | 372 | 378 | /
565 | 12:19 | 0 | 0 | 37.8407 | 113.2362 | 166.1503 | 0.024 | 20.4 | / | / | #N/A | #N/A | #N/A | #N/A | /
566 | 12:19 | 8.1054 | 0 | 37.8318 | 113.6501 | 166.5733 | 0.026 | 20.4 | / | / | 0.215 | 19.2 | 399 | 372 | /
567 | 12:19 | 10.6176 | 0.0043 | 37.822 | 114.0461 | 166.9715 | 0.028 | 20.4 | / | / | 0.218 | 19.2 | 422 | 378 | /
568 | 12:19 | 10.6176 | 0.0043 | 37.7901 | 114.4508 | 167.4554 | 0.027 | 20.4 | / | / | 0.222 | 19.2 | 427 | 372 | /
569 | 12:19 | 20.9982 | 0.4171 | 37.7999 | 114.8135 | 167.8541 | 0.028 | 20.4 | / | / | 0.225 | 19.2 | 427 | 377 | /
570 | 12:19 | 20.9982 | 0.4171 | 38.3121 | 115.178 | 168.2344 | 0.03 | 20.4 | / | / | 0.232 | 19.2 | 444 | 376 | /
571 | 12:19 | 0 | 0 | 38.711 | 115.5368 | 168.6653 | 0.029 | 20.4 | / | / | 0.239 | 19.2 | 461 | 387 | /
572 | 12:20 | 8.1054 | 0 | 39.0444 | 115.9328 | 169.1206 | 0.03 | 20.4 | / | / | 0.243 | 19.3 | 494 | 381 | /
573 | 12:20 | 15.168 | 0.0774 | 39.2406 | 116.355 | 169.5063 | 0.029 | 20.4 | / | / | 0.249 | 19.2 | 483 | 391 | /
574 | 12:20 | 15.168 | 0.0774 | 39.4855 | 116.7565 | 169.9254 | #N/A | #N/A | / | / | 0.256 | 19.2 | 483 | 390 | /
575 | 12:20 | 0 | 0 | 39.6057 | 117.1727 | 170.3125 | 0.032 | 20.4 | / | / | 0.263 | 19.2 | 494 | 400 | /
576 | 12:20 | 0 | 0 | 39.6284 | 117.6024 | 170.8063 | 0.034 | 20.4 | / | / | 0.272 | 19.2 | 494 | 414 | /
577 | 12:20 | 9.6222 | 0 | 39.5712 | 118.0292 | 171.2318 | 0.038 | 20.4 | / | / | 0.28 | 19.2 | 505 | 414 | /
578 | 12:20 | 14.22 | 0.0473 | 39.6205 | 118.4451 | 171.7391 | 0.041 | 20.4 | / | / | 0.288 | 19.2 | 516 | 425 | /
579 | 12:20 | 14.22 | 0.0473 | 39.6054 | 118.8693 | 172.2163 | 0.044 | 20.3 | / | / | 0.295 | 19.2 | 516 | 423 | /
580 | 12:20 | 24.5058 | 0.903 | 39.5797 | 119.2719 | 172.6917 | 0.045 | 20.3 | / | / | 0.304 | 19.1 | 494 | 436 | /
581 | 12:20 | 25.596 | 1.0922 | 39.5258 | 119.6726 | 173.1127 | 0.044 | 20.3 | / | / | 0.31 | 19.1 | 494 | 404 | /
582 | 12:20 | 25.596 | 1.0922 | 39.5182 | 120.0534 | 173.5783 | 0.044 | 20.3 | / | / | 0.316 | 19 | 475 | 411 | /
583 | 12:20 | 25.596 | 1.0148 | 39.5032 | 120.4909 | 174.0225 | 0.046 | 20.3 | / | / | 0.322 | 19 | 480 | 408 | /
584 | 12:20 | 25.596 | 1.0363 | 39.4936 | 120.9101 | 174.5403 | 0.044 | 20.3 | / | / | 0.33 | 18.9 | 461 | 418 | /
585 | 12:20 | 25.596 | 1.0363 | 39.4828 | 121.2937 | 175.0901 | 0.046 | 20.3 | / | / | 0.335 | 18.9 | 466 | 413 | /
586 | 12:20 | 25.6434 | 1.1395 | 39.4406 | 121.6862 | 175.5005 | 0.048 | 20.3 | / | / | 0.339 | 18.9 | 466 | 418 | /
587 | 12:20 | 25.5486 | 1.1567 | 39.377 | 122.0416 | 175.9582 | 0.048 | 20.3 | / | / | 0.347 | 18.8 | 450 | 417 | /
588 | 12:20 | 25.5486 | 1.1567 | 39.3355 | 122.3606 | 176.4283 | 0.048 | 20.2 | / | / | 0.354 | 18.8 | 454 | 426 | /
589 | 12:20 | 25.5486 | 1.1567 | 39.271 | 122.7013 | 176.8555 | 0.046 | 20.2 | / | / | 0.361 | 18.8 | 459 | 423 | /
590 | 12:20 | 0 | 0 | 39.2193 | 123.0504 | 177.1625 | 0.05 | 20.2 | / | / | 0.369 | 18.7 | 447 | 432 | /
591 | 12:20 | 8.4846 | 0 | 39.1793 | 123.3924 | 177.3652 | 0.049 | 20.2 | / | / | 0.376 | 18.7 | 447 | 430 | /
592 | 12:20 | 13.1298 | 0.0387 | 39.1461 | 123.7514 | 177.7616 | 0.05 | 20.3 | / | / | 0.382 | 18.7 | 447 | 437 | /
593 | 12:20 | 18.3438 | 0.2967 | 39.1177 | 124.0899 | 178.188 | 0.052 | 20.3 | / | / | 0.39 | 18.7 | 439 | 408 | /
594 | 12:20 | 18.3438 | 0.2967 | 39.0879 | 124.4344 | 178.617 | 0.053 | 20.3 | / | / | 0.398 | 18.7 | 439 | 416 | /
595 | 12:20 | 18.3438 | 0.2967 | 39.0832 | 124.7722 | 178.9692 | 0.055 | 20.3 | / | / | 0.404 | 18.6 | 412 | 413 | /
596 | 12:20 | 0 | 0 | 39.0692 | 125.1079 | 179.2904 | 0.055 | 20.3 | / | / | 0.409 | 18.6 | 412 | 418 | /
597 | 12:20 | 12.0396 | 0.0172 | 39.0956 | 125.4409 | 179.6509 | 0.058 | 20.3 | / | / | 0.416 | 18.6 | 412 | 415 | /
598 | 12:20 | 17.2536 | 0.1634 | 39.0973 | 125.7866 | 179.9753 | 0.061 | 20.3 | / | / | 0.423 | 18.5 | 392 | 422 | /
599 | 12:20 | 17.2536 | 0.1634 | 39.0796 | 126.1347 | 180.3526 | 0.063 | 20.2 | / | / | 0.429 | 18.5 | 392 | 419 | /
600 | 12:20 | 22.278 | 0.6665 | 39.0799 | 126.4687 | 180.7269 | 0.062 | 20.2 | / | / | 0.437 | 18.4 | 369 | 427 | /
601 | 12:20 | 22.278 | 0.6665 | 39.0697 | 126.8461 | 181.0861 | 0.061 | 20.2 | / | / | 0.444 | 18.4 | 369 | 424 | /
602 | 12:20 | 25.5012 | 1.4405 | 39.0879 | 127.2038 | 181.4982 | 0.064 | 20.2 | / | / | 0.453 | 18.3 | 355 | 433 | /
603 | 12:20 | 25.5486 | 1.2126 | 39.0931 | 127.5339 | 181.9094 | 0.064 | 20.2 | / | / | 0.461 | 18.3 | 355 | 406 | /
604 | 12:20 | 25.5486 | 1.2126 | 39.1499 | 127.8926 | 182.2796 | 0.065 | 20.2 | / | / | 0.47 | 18.2 | 346 | 414 | /
605 | 12:20 | 25.596 | 1.1696 | 39.2014 | 128.2567 | 182.7172 | 0.067 | 20.2 | / | / | 0.478 | 18.2 | 346 | 412 | /
606 | 12:20 | 25.596 | 1.1481 | 39.2202 | 128.6139 | 183.1285 | 0.069 | 20.1 | / | / | 0.485 | 18.2 | 342 | 418 | /
607 | 12:20 | 25.596 | 1.1481 | 39.3052 | 128.9757 | 183.408 | 0.071 | 20.1 | / | / | 0.495 | 18.2 | 342 | 418 | /
608 | 12:20 | 25.596 | 1.1696 | 39.407 | 129.316 | 183.7511 | 0.071 | 20.1 | / | / | 0.502 | 18.2 | 342 | 424 | /
609 | 12:20 | 25.5486 | 1.1739 | 39.464 | 129.6789 | 184.1076 | 0.071 | 20.1 | / | / | 0.51 | 18.2 | 342 | 422 | /
610 | 12:20 | 25.596 | 1.2255 | 39.4921 | 130.0031 | 184.5884 | 0.073 | 20.1 | / | / | 0.519 | 18.2 | 342 | 429 | /
611 | 12:20 | 25.596 | 1.2255 | 39.5606 | 130.2938 | 184.9951 | 0.073 | 20.1 | / | / | 0.525 | 18.2 | 339 | 434 | /
612 | 12:20 | 25.5486 | 1.204 | 39.6272 | 130.6168 | 185.3732 | 0.072 | 20.1 | / | / | 0.531 | 18.2 | 335 | 431 | /
613 | 12:20 | 25.596 | 1.1352 | 39.692 | 130.9209 | 185.781 | 0.072 | 20 | 280 | / | 0.54 | 18.2 | 335 | 414 | /
614 | 12:20 | 25.596 | 1.1352 | 39.7083 | 131.2403 | 186.0357 | 0.073 | 20 | 290 | / | 0.547 | 18.2 | 332 | 411 | /
615 | 12:20 | 25.596 | 1.1137 | 39.7487 | 131.5274 | 186.2888 | 0.075 | 20 | 310 | / | 0.554 | 18.2 | 321 | 416 | /
616 | 12:20 | 25.596 | 1.0965 | 39.751 | 131.8488 | 186.5367 | 0.076 | 20 | 320 | / | 0.563 | 18.2 | 317 | 415 | /
617 | 12:20 | 25.596 | 1.1008 | 39.7811 | 132.1862 | 186.8607 | 0.078 | 20 | 330 | / | 0.571 | 18.3 | 322 | 421 | /
618 | 12:20 | 25.596 | 1.0664 | 39.8119 | 132.5129 | 187.2926 | 0.08 | 20 | 330 | / | 0.577 | 18.3 | 314 | 417 | /
619 | 12:20 | 25.596 | 1.0664 | 39.8499 | 132.8412 | 187.6396 | 0.081 | 20 | 330 | / | 0.583 | 18.3 | 307 | 422 | /
620 | 12:20 | 25.596 | 1.0664 | 39.9919 | 133.1553 | 187.9331 | 0.083 | 20 | 350 | / | 0.591 | 18.3 | 300 | 420 | /
621 | 12:20 | 8.1054 | 0 | 40.0799 | 133.502 | 188.3188 | 0.083 | 20 | 350 | / | 0.599 | 18.4 | 303 | 425 | /
622 | 12:20 | 10.6176 | 0.0129 | 40.1719 | 133.8607 | 188.76 | 0.084 | 20 | 350 | / | 0.608 | 18.4 | 296 | 424 | /
623 | 12:20 | 10.6176 | 0.0129 | 40.2829 | 134.2143 | 189.1408 | 0.083 | 19.9 | 318 | / | 0.617 | 18.4 | 296 | 430 | /
624 | 12:20 | 20.9508 | 0.3268 | 40.3791 | 134.5685 | 189.4924 | 0.087 | 19.9 | 318 | / | 0.643 | 18.4 | 292 | 441 | /
625 | 12:20 | 20.9508 | 0.3268 | 40.4749 | 134.9192 | 189.9625 | 0.089 | 19.9 | 318 | / | 0.657 | 18.4 | 280 | 427 | /
626 | 12:20 | 20.9508 | 0.3268 | 40.5867 | 135.2724 | 190.4072 | 0.091 | 19.9 | 327 | / | 0.672 | 18.5 | 284 | 429 | /
627 | 12:20 | 25.596 | 1.0019 | 40.7007 | 135.6528 | 190.8348 | 0.091 | 19.9 | 336 | / | 0.688 | 18.4 | 261 | 439 | /
628 | 12:20 | 25.596 | 1.0105 | 40.8929 | 136.0424 | 191.1553 | 0.092 | 19.9 | 354 | / | 0.7 | 18.4 | 253 | 439 | /
629 | 12:20 | 25.596 | 0.9288 | 41.0351 | 136.4209 | 191.6133 | 0.091 | 19.9 | 354 | / | 0.714 | 18.4 | 246 | 448 | /
630 | 12:20 | 25.596 | 0.9073 | 41.1119 | 136.7862 | 192.1718 | 0.093 | 19.9 | 354 | / | 0.725 | 18.4 | 242 | 447 | /
631 | 12:20 | 25.596 | 0.9073 | 41.1362 | 137.1468 | 192.7246 | 0.093 | 19.8 | 325 | / | 0.744 | 18.3 | 225 | 459 | /
632 | 12:21 | 8.3898 | 0 | 41.2553 | 137.5242 | 193.1709 | 0.093 | 19.8 | 325 | / | 0.755 | 18.3 | 225 | 458 | /
633 | 12:21 | 8.3898 | 0 | 41.3448 | 137.8492 | 193.5165 | 0.095 | 19.8 | 325 | / | 0.769 | 18.2 | 214 | 467 | /
634 | 12:21 | 8.058 | 0 | 41.391 | 138.2154 | 193.8147 | 0.097 | 19.8 | 316 | / | 0.782 | 18.1 | 203 | 467 | /
635 | 12:21 | 18.3438 | 0.1462 | 41.419 | 138.5603 | 194.1275 | 0.098 | 19.8 | 316 | / | 0.793 | 18 | 196 | 473 | /
636 | 12:21 | 23.6052 | 0.6278 | 41.4092 | 138.9024 | 194.4842 | 0.097 | 19.8 | 308 | / | 0.808 | 18 | 193 | 475 | /
637 | 12:21 | 25.596 | 0.9503 | 41.4443 | 139.2539 | 194.7857 | 0.098 | 19.8 | 308 | / | 0.821 | 17.9 | 190 | 482 | /
638 | 12:21 | 25.596 | 0.9503 | 41.4849 | 139.5827 | 195.0873 | 0.099 | 19.8 | 308 | / | 0.834 | 17.9 | 193 | 482 | /
639 | 12:21 | 25.596 | 0.9503 | 41.5369 | 139.9002 | 195.3183 | 0.097 | 19.8 | 308 | / | 0.847 | 17.9 | 193 | 465 | /
640 | 12:21 | 25.596 | 0.9503 | 41.5939 | 140.2046 | 195.6315 | 0.099 | 19.8 | 316 | / | 0.859 | 17.9 | 193 | 465 | /
641 | 12:21 | 25.5486 | 0.946 | 41.6713 | 140.5465 | 195.9606 | 0.102 | 19.8 | 308 | / | 0.874 | 17.9 | 196 | 473 | /
642 | 12:21 | 25.596 | 0.9632 | 41.7275 | 140.8623 | 196.251 | 0.103 | 19.8 | 300 | / | 0.888 | 17.8 | 190 | 473 | /
643 | 12:21 | 25.596 | 0.9632 | 41.745 | 141.1681 | 196.5496 | 0.102 | 19.8 | 300 | / | 0.901 | 17.8 | 196 | 480 | /
644 | 12:21 | 25.596 | 0.9847 | 41.8284 | 141.497 | 196.8398 | 0.102 | 19.8 | 300 | / | 0.912 | 17.8 | 200 | 479 | /
645 | 12:21 | 25.596 | 0.9847 | 41.9112 | 141.7983 | 197.0507 | 0.103 | 19.8 | 291 | / | 0.927 | 17.7 | 193 | 487 | /
646 | 12:21 | 25.6434 | 0.9159 | 42.0011 | 142.0696 | 197.3665 | 0.105 | 19.8 | 283 | / | 0.941 | 17.7 | 196 | 494 | /
647 | 12:21 | 25.596 | 0.8987 | 42.0844 | 142.3514 | 197.6878 | 0.106 | 19.8 | 275 | / | 0.954 | 17.7 | 199 | 493 | /
648 | 12:21 | 25.6434 | 0.8901 | 42.1583 | 142.66 | 197.9272 | 0.107 | 19.8 | 275 | / | 0.969 | 17.7 | 206 | 501 | /
649 | 12:21 | 25.596 | 0.9202 | 42.2212 | 142.9812 | 198.1331 | 0.109 | 19.7 | 253 | / | 0.981 | 17.7 | 215 | 500 | /
650 | 12:21 | 25.596 | 0.9374 | 42.3084 | 143.2901 | 198.383 | 0.111 | 19.7 | 246 | / | 0.997 | 17.7 | 221 | 484 | /
651 | 12:21 | 25.6434 | 0.9073 | 42.3308 | 143.6023 | 198.5853 | 0.115 | 19.7 | 238 | / | 1.012 | 17.6 | 223 | 484 | /
652 | 12:21 | 25.6434 | 0.9073 | 42.3536 | 143.8943 | 198.9197 | 0.118 | 19.7 | 238 | / | 1.026 | 17.6 | 235 | 491 | /
653 | 12:21 | 25.6434 | 0.8815 | 42.3716 | 144.1603 | 199.1294 | 0.121 | 19.7 | 238 | / | 1.041 | 17.6 | 247 | 491 | /
654 | 12:21 | 25.6434 | 0.8772 | 42.456 | 144.4087 | 199.3849 | 0.123 | 19.7 | 238 | / | 1.056 | 17.5 | 268 | 498 | /
655 | 12:21 | 25.596 | 0.8385 | 42.5313 | 144.694 | 199.5876 | 0.128 | 19.7 | 230 | / | 1.07 | 17.4 | 288 | 498 | /
656 | 12:21 | 25.6434 | 0.8342 | 42.6011 | 144.9798 | 199.8545 | 0.13 | 19.7 | 238 | / | 1.086 | 17.3 | 313 | 505 | /
657 | 12:21 | 25.6434 | 0.8342 | 42.6667 | 145.2283 | 200.1222 | 0.132 | 19.7 | 230 | / | 1.111 | 17.3 | 356 | 510 | /
658 | 12:21 | 25.6434 | 0.8342 | 42.7446 | 145.4881 | 200.4052 | 0.134 | 19.7 | 238 | / | 1.134 | 17.2 | 384 | 520 | /
659 | 12:21 | 25.6434 | 0.8256 | 42.8274 | 145.7622 | 200.6274 | 0.136 | 19.7 | 238 | / | 1.156 | 17.1 | 410 | 523 | /
660 | 12:21 | 25.6434 | 0.7912 | 42.8964 | 146.0377 | 200.8078 | 0.136 | 19.6 | 221 | / | 1.18 | 17 | 450 | 503 | /
661 | 12:21 | 25.6434 | 0.7912 | 42.9733 | 146.2741 | 201.0741 | 0.137 | 19.6 | 221 | / | 1.202 | 17 | 477 | 512 | /
662 | 12:21 | 25.596 | 0.7826 | 43.0578 | 146.5777 | 201.4316 | 0.14 | 19.6 | 221 | / | 1.224 | 17 | 502 | 515 | /
663 | 12:21 | 25.6434 | 0.7783 | 43.1052 | 146.8559 | 201.7262 | 0.142 | 19.6 | 214 | / | 1.245 | 16.9 | 507 | 524 | /
664 | 12:21 | 25.6434 | 0.7783 | 43.1566 | 147.1106 | 201.9846 | 0.144 | 19.6 | 207 | / | 1.265 | 16.9 | 519 | 525 | /
665 | 12:21 | 25.6434 | 0.8428 | 43.2044 | 147.4004 | 202.1847 | 0.146 | 19.6 | 200 | / | 1.282 | 16.9 | 529 | 532 | /
666 | 12:21 | 25.6434 | 0.8041 | 43.2632 | 147.6587 | 202.4703 | 0.146 | 19.6 | 200 | / | 1.304 | 16.9 | 534 | 534 | /
667 | 12:21 | 25.6434 | 0.7826 | 43.3138 | 147.9184 | 202.7348 | #N/A | #N/A | / | / | 1.323 | 16.9 | 536 | 542 | /
668 | 12:21 | 25.6908 | 0.7568 | 43.3277 | 148.1967 | 203.0051 | 0.149 | 19.6 | 192 | / | 1.343 | 16.9 | 539 | 544 | /
669 | 12:21 | 25.6434 | 0.7568 | 43.3281 | 148.4397 | 203.2174 | 0.152 | 19.6 | 192 | / | 1.361 | 17 | 552 | 527 | /
670 | 12:21 | 25.6434 | 0.7439 | 43.3458 | 148.726 | 203.463 | 0.156 | 19.6 | 192 | / | 1.38 | 17 | 550 | 527 | /
671 | 12:21 | 25.6434 | 0.7439 | 43.3633 | 148.986 | 203.6942 | 0.156 | 19.5 | 180 | / | 1.396 | 17 | 550 | 534 | /
672 | 12:21 | 25.6434 | 0.7095 | 43.3852 | 149.2273 | 204.0002 | 0.16 | 19.5 | 180 | / | 1.411 | 17 | 547 | 533 | /
673 | 12:21 | 25.6434 | 0.7095 | 43.4088 | 149.4871 | 204.2966 | 0.159 | 19.5 | 180 | / | #N/A | #N/A | #N/A | #N/A | /
674 | 12:21 | 25.6434 | 0.9288 | 43.4361 | 149.743 | 204.5426 | 0.162 | 19.5 | 180 | / | 1.428 | 17 | 545 | 539 | /
675 | 12:21 | 25.6434 | 0.9202 | 43.4673 | 150.0066 | 204.8771 | 0.167 | 19.5 | 186 | / | 1.445 | 17 | 542 | 546 | /
676 | 12:21 | 25.596 | 0.8944 | 43.4962 | 150.3029 | 205.1942 | 0.166 | 19.4 | 168 | / | 1.463 | 17 | 542 | 546 | /
677 | 12:21 | 25.596 | 0.8944 | 43.5639 | 150.6167 | 205.4461 | 0.167 | 19.4 | 168 | / | 1.478 | 16.9 | 529 | 551 | /
678 | 12:21 | 25.6434 | 0.7955 | 43.6047 | 150.9132 | 205.6408 | 0.17 | 19.4 | 174 | / | 1.494 | 16.9 | 529 | 550 | /
679 | 12:21 | 25.6434 | 0.7783 | 43.6646 | 151.1814 | 205.8633 | 0.172 | 19.4 | 168 | / | 1.509 | 16.9 | 531 | 533 | /
680 | 12:21 | 25.6434 | 0.7783 | 43.7423 | 151.419 | 206.0161 | 0.173 | 19.3 | 164 | / | 1.522 | 16.9 | 534 | 531 | /
681 | 12:21 | 25.6434 | 0.7697 | 43.7986 | 151.6548 | 206.1391 | 0.173 | 19.3 | 164 | / | 1.534 | 16.8 | 528 | 535 | /
682 | 12:21 | 25.6434 | 0.7482 | 43.8069 | 151.9018 | 206.3015 | 0.175 | 19.3 | 170 | / | 1.548 | 16.8 | 535 | 534 | /
683 | 12:21 | 25.6434 | 0.7482 | 43.8344 | 152.1287 | 206.5452 | 0.176 | 19.2 | 166 | / | 1.562 | 16.8 | 542 | 539 | /
684 | 12:21 | 25.596 | 0.7525 | 43.8991 | 152.3986 | 206.7506 | 0.176 | 19.2 | 172 | / | 1.58 | 16.8 | 545 | 538 | /
685 | 12:21 | 25.6434 | 0.8514 | 43.94 | 152.6637 | 206.9814 | 0.178 | 19.2 | 183 | / | 1.596 | 16.8 | 547 | 544 | /
686 | 12:21 | 25.6434 | 0.86 | 43.979 | 152.9354 | 207.2014 | 0.177 | 19.1 | 189 | / | 1.611 | 16.8 | 552 | 543 | /
687 | 12:21 | 25.6434 | 0.817 | 43.9911 | 153.2375 | 207.4386 | 0.18 | 19.1 | 205 | / | 1.626 | 16.7 | 541 | 548 | /
688 | 12:21 | 25.6434 | 0.8084 | 43.9897 | 153.4835 | 207.6123 | 0.182 | 19 | 210 | / | 1.64 | 16.7 | 548 | 546 | /
689 | 12:21 | 25.6434 | 0.7912 | 44.0098 | 153.7448 | 207.8045 | 0.183 | 19 | 230 | / | 1.658 | 16.7 | 551 | 530 | /
690 | 12:21 | 25.596 | 0.8127 | 44.0224 | 153.9808 | 207.9907 | 0.186 | 19 | 250 | / | 1.674 | 16.7 | 560 | 529 | /
691 | 12:21 | 25.596 | 0.8127 | 44.0245 | 154.2262 | 208.2057 | 0.19 | 19 | 265 | / | 1.691 | 16.7 | 567 | 535 | /
692 | 12:22 | 25.6434 | 0.8858 | 44.0305 | 154.4254 | 208.4663 | 0.192 | 19 | 285 | / | 1.707 | 16.7 | 574 | 534 | /
693 | 12:22 | 25.596 | 0.8256 | 44.0787 | 154.6224 | 208.6122 | 0.194 | 19 | 305 | / | 1.721 | 16.7 | 583 | 538 | /
694 | 12:22 | 25.596 | 0.8643 | 44.1561 | 154.811 | 208.845 | 0.194 | 19 | 330 | / | 1.745 | 16.7 | 588 | 539 | /
695 | 12:22 | 25.596 | 0.8643 | 44.1952 | 155.0218 | 209.0944 | 0.194 | 19 | 350 | / | 1.763 | 16.6 | 581 | 545 | /
696 | 12:22 | 25.596 | 0.8643 | 44.2042 | 155.2344 | 209.2218 | 0.196 | 19 | 365 | / | 1.783 | 16.6 | 581 | 545 | /
697 | 12:22 | 25.6908 | 0.7783 | 44.2922 | 155.4507 | 209.3669 | 0.193 | 19 | 385 | / | 1.8 | 16.6 | 581 | 550 | /
698 | 12:22 | 25.6908 | 0.7783 | 44.3463 | 155.7185 | 209.5741 | 0.194 | 19 | 395 | / | 1.819 | 16.5 | 568 | 550 | /
699 | 12:22 | 25.6434 | 0.7826 | 44.374 | 155.9616 | 209.7145 | 0.197 | 19 | 410 | / | 1.839 | 16.5 | 571 | 535 | /
700 | 12:22 | 25.6434 | 0.7611 | 44.4433 | 156.1865 | 210.0212 | 0.201 | 18.9 | 395 | / | 1.856 | 16.4 | 565 | 534 | /
701 | 12:22 | 25.6434 | 0.7611 | 44.4816 | 156.422 | 210.2448 | 0.205 | 18.9 | 395 | / | 1.873 | 16.4 | 571 | 539 | /
702 | 12:22 | 25.6434 | 0.7611 | 44.5396 | 156.6644 | 210.5177 | 0.206 | 18.9 | 399 | / | 1.892 | 16.3 | 570 | 539 | /
703 | 12:22 | 25.596 | 0.7697 | 44.6024 | 156.921 | 210.809 | 0.207 | 18.9 | 414 | / | 1.914 | 16.3 | 580 | 545 | /
704 | 12:22 | 25.6434 | 0.8041 | 44.7184 | 157.1669 | 211.0783 | 0.212 | 18.9 | 419 | / | 1.931 | 16.2 | 581 | 544 | /
705 | 12:22 | 25.6434 | 0.8041 | 44.8193 | 157.4058 | 211.3628 | 0.215 | 18.9 | 423 | / | 1.948 | 16.2 | 593 | 549 | /
706 | 12:22 | 25.6434 | 0.8213 | 44.9129 | 157.6029 | 211.634 | 0.214 | 18.9 | 433 | 153 | 1.968 | 16.2 | 606 | 549 | 72.1311
707 | 12:22 | 25.6434 | 0.8127 | 45.016 | 157.8015 | 211.861 | 0.219 | 18.9 | 438 | 155 | 1.986 | 16.1 | 608 | 554 | 72.0217
708 | 12:22 | 25.6434 | 0.8127 | 45.1317 | 158.0187 | 212.0369 | 0.22 | 18.8 | 427 | 156 | 2.007 | 16.1 | 618 | 539 | 71.0575
709 | 12:22 | 25.6434 | 0.7998 | 45.258 | 158.2291 | 212.2667 | 0.216 | 18.8 | 436 | 152 | 2.029 | 16 | 618 | 539 | 71.7996
710 | 12:22 | 25.6434 | 0.7998 | 45.3465 | 158.4923 | 212.4776 | 0.218 | 18.8 | 445 | 153 | 2.05 | 15.9 | 619 | 545 | 71.9266
711 | 12:22 | 25.596 | 0.8256 | 45.4329 | 158.741 | 212.7009 | 0.218 | 18.8 | 450 | 151 | 2.075 | 15.9 | 631 | 546 | 72.3443
712 | 12:22 | 25.596 | 0.8256 | 45.5283 | 158.9844 | 212.9729 | 0.217 | 18.8 | 459 | 151 | 2.098 | 15.9 | 641 | 552 | 72.6449
713 | 12:22 | 25.6434 | 0.8385 | 45.6385 | 159.2165 | 213.2324 | 0.221 | 18.8 | 463 | 152 | 2.122 | 15.8 | 636 | 553 | 72.5136
714 | 12:22 | 25.596 | 0.8084 | 45.7328 | 159.4327 | 213.4185 | 0.223 | 18.8 | 472 | 153 | 2.148 | 15.8 | 642 | 560 | 72.6786
715 | 12:22 | 25.596 | 0.8084 | 45.8241 | 159.6493 | 213.6365 | 0.224 | 18.8 | 472 | 154 | 2.171 | 15.8 | 644 | 560 | 72.5
716 | 12:22 | 25.6434 | 0.8041 | 45.9202 | 159.875 | 213.8992 | 0.228 | 18.7 | 452 | 155 | 2.194 | 15.7 | 635 | 566 | 72.6148
717 | 12:22 | 25.6434 | 0.8041 | 46.0664 | 160.1208 | 214.0566 | 0.229 | 18.7 | 460 | 156 | 2.22 | 15.7 | 639 | 547 | 71.4808
718 | 12:22 | 25.6434 | 0.8557 | 46.2143 | 160.3491 | 214.1723 | 0.23 | 18.7 | 469 | 155 | 2.243 | 15.7 | 643 | 552 | 71.9203
719 | 12:22 | 25.6434 | 0.8428 | 46.2847 | 160.6109 | 214.4309 | 0.233 | 18.7 | 478 | 157 | 2.267 | 15.6 | 637 | 553 | 71.6094
720 | 12:22 | 25.6434 | 0.8428 | 46.3386 | 160.8562 | 214.5673 | 0.236 | 18.7 | 482 | 158 | 2.29 | 15.6 | 642 | 559 | 71.7352
721 | 12:22 | 25.6434 | 0.8428 | 46.3953 | 161.1228 | 214.7435 | 0.239 | 18.7 | 495 | 160 | 2.314 | 15.5 | 636 | 559 | 71.3775
722 | 12:22 | 25.6434 | 0.7912 | 46.442 | 161.416 | 214.9176 | 0.242 | 18.7 | 499 | 160 | 2.339 | 15.5 | 640 | 565 | 71.6814
723 | 12:22 | 25.6434 | 0.8514 | 46.4445 | 161.6797 | 215.1753 | 0.246 | 18.7 | 504 | 148 | 2.366 | 15.4 | 635 | 566 | 73.8516
724 | 12:22 | 25.596 | 0.8471 | 46.4931 | 161.9195 | 215.3478 | 0.249 | 18.7 | 513 | 148 | 2.392 | 15.4 | 646 | 572 | 74.1259
725 | 12:22 | 25.6434 | 0.8342 | 46.5346 | 162.1626 | 215.5199 | 0.252 | 18.6 | 495 | 150 | 2.419 | 15.3 | 643 | 553 | 72.8752
726 | 12:22 | 25.596 | 0.8299 | 46.5904 | 162.4544 | 215.8191 | 0.258 | 18.6 | 495 | 152 | 2.446 | 15.2 | 646 | 560 | 72.8571
727 | 12:22 | 25.596 | 0.8299 | 46.6551 | 162.7185 | 216.0522 | 0.261 | 18.6 | 504 | 154 | 2.472 | 15.2 | 660 | 560 | 72.5
728 | 12:22 | 25.6434 | 0.903 | 46.7757 | 162.9824 | 216.3574 | 0.264 | 18.6 | 504 | 155 | 2.499 | 15.1 | 657 | 566 | 72.6148
729 | 12:22 | 26.0226 | 0.8729 | 46.8707 | 163.1942 | 216.5755 | 0.266 | 18.6 | 508 | 156 | 2.528 | 15.1 | 667 | 568 | 72.5352
730 | 12:22 | 26.0226 | 0.8729 | 46.9813 | 163.4256 | 216.9012 | 0.267 | 18.6 | 516 | 155 | 2.554 | 15 | 665 | 574 | 72.9965
731 | 12:22 | 25.596 | 0.8514 | 47.0765 | 163.6641 | 217.1571 | 0.267 | 18.6 | 520 | 155 | 2.586 | 15 | 676 | 575 | 73.0435
732 | 12:22 | 25.6434 | 0.8428 | 47.4669 | 163.931 | 217.3326 | 0.269 | 18.5 | 504 | 155 | 2.615 | 14.9 | 673 | 562 | 72.4199
733 | 12:22 | 25.6434 | 0.8428 | 48.1057 | 164.187 | 217.6314 | 0.273 | 18.5 | 508 | 157 | 2.647 | 14.9 | 680 | 564 | 72.1631
734 | 12:22 | 25.6434 | 0.8428 | 48.5148 | 164.4279 | 217.9761 | 0.279 | 18.5 | 524 | 159 | 2.673 | 14.8 | 677 | 570 | 72.1053
735 | 12:22 | 25.6434 | 0.7955 | 48.8554 | 164.6657 | 218.2868 | 0.283 | 18.4 | 515 | 160 | 2.7 | 14.8 | 687 | 570 | 71.9298
736 | 12:22 | 25.6434 | 0.7912 | 49.14 | 164.8603 | 218.6395 | 0.288 | 18.4 | 526 | 163 | 2.728 | 14.7 | 690 | 576 | 71.7014
737 | 12:22 | 25.6434 | 0.7912 | 49.2878 | 165.1029 | 218.8767 | 0.295 | 18.4 | 534 | 165 | 2.76 | 14.6 | 693 | 583 | 71.6981
738 | 12:22 | 25.596 | 0.7912 | 49.7806 | 165.3592 | 219.139 | 0.302 | 18.3 | 529 | 169 | 2.787 | 14.5 | 700 | 583 | 71.012
739 | 12:22 | 25.6434 | 0.7912 | 50.1969 | 165.6418 | 219.4175 | 0.309 | 18.3 | 537 | 157 | 2.813 | 14.5 | 720 | 570 | 72.4561
740 | 12:22 | 25.6434 | 0.7912 | 50.5579 | 165.9339 | 219.6879 | 0.314 | 18.3 | 548 | 160 | 2.837 | 14.4 | 737 | 570 | 71.9298
741 | 12:22 | 25.6434 | 0.7912 | 50.7845 | 166.2446 | 219.97 | 0.32 | 18.2 | 542 | 161 | 2.862 | 14.3 | 756 | 575 | 72
742 | 12:22 | 25.6908 | 0.7611 | 50.9884 | 166.5631 | 220.262 | 0.329 | 18.2 | 549 | 166 | 2.889 | 14.3 | 788 | 575 | 71.1304
743 | 12:22 | 25.6908 | 0.7611 | 51.0504 | 166.8391 | 220.5923 | 0.331 | 18.2 | 564 | 165 | 2.909 | 14.2 | 807 | 579 | 71.5026
744 | 12:22 | 25.6434 | 0.7439 | 51.1052 | 167.1321 | 220.8901 | 0.334 | 18.1 | 555 | 167 | 2.93 | 14.1 | 823 | 578 | 71.1073
745 | 12:22 | 25.6434 | 0.7396 | 51.1109 | 167.3718 | 221.2129 | 0.338 | 18.1 | 562 | 169 | 2.949 | 14.1 | 850 | 564 | 70.0355
746 | 12:22 | 25.6434 | 0.7396 | 51.081 | 167.6571 | 221.5576 | 0.342 | 18.1 | 572 | 170 | 2.971 | 14 | 857 | 563 | 69.8046
747 | 12:22 | 25.6434 | 0.7568 | 51.101 | 167.9705 | 221.7461 | 0.345 | 18.1 | 582 | 171 | 3.002 | 14 | 871 | 569 | 69.9473
748 | 12:22 | 25.6434 | 0.7568 | 51.0867 | 168.2531 | 222.0674 | 0.346 | 18.1 | 593 | 170 | 3.03 | 14 | 881 | 569 | 70.123
749 | 12:22 | 25.6434 | 0.7396 | 51.0935 | 168.5399 | 222.4563 | 0.35 | 18 | 583 | 172 | 3.062 | 14 | 885 | 575 | 70.087
750 | 12:22 | 25.6434 | 0.7396 | 51.1055 | 168.8196 | 222.8093 | 0.357 | 18 | 590 | 174 | 3.093 | 14 | 887 | 576 | 69.7917
751 | 12:22 | 25.6434 | 0.7138 | 51.1203 | 169.132 | 223.135 | 0.363 | 18 | 600 | 177 | 3.127 | 14 | 885 | 583 | 69.6398
752 | 12:23 | 25.6434 | 0.7396 | 51.1613 | 169.4585 | 223.4714 | 0.366 | 17.9 | 587 | 177 | 3.16 | 14 | 882 | 566 | 68.7279
753 | 12:23 | 25.6434 | 0.7095 | 51.2224 | 169.746 | 223.7483 | 0.373 | 17.9 | 596 | 166 | 3.196 | 14.1 | 891 | 572 | 70.979
754 | 12:23 | 25.6908 | 0.7052 | 51.2786 | 170.07 | 224.2007 | 0.377 | 17.8 | 587 | 167 | 3.224 | 14.1 | 886 | 573 | 70.8551
755 | 12:23 | 25.6908 | 0.7009 | 51.3191 | 170.342 | 224.4812 | 0.381 | 17.8 | 596 | 169 | 3.273 | 14.2 | 892 | 581 | 70.9122
756 | 12:23 | 25.6908 | 0.7009 | 51.3276 | 170.6082 | 224.7572 | 0.385 | 17.7 | 587 | 169 | 3.302 | 14.2 | 880 | 582 | 70.9622
757 | 12:23 | 25.6908 | 0.7181 | 51.3112 | 170.8697 | 225.1486 | 0.389 | 17.7 | 599 | 171 | 3.331 | 14.2 | 864 | 587 | 70.8688
758 | 12:23 | 25.6434 | 0.7138 | 51.3245 | 171.1842 | 225.5332 | 0.389 | 17.6 | 594 | 169 | 3.358 | 14.2 | 848 | 587 | 71.2095
759 | 12:23 | 25.6434 | 0.7138 | 51.3869 | 171.4882 | 225.8755 | 0.388 | 17.6 | 605 | 169 | 3.388 | 14.2 | 835 | 575 | 70.6087
760 | 12:23 | 25.6434 | 0.7697 | 51.4625 | 171.7567 | 226.2003 | 0.387 | 17.5 | 602 | 167 | 3.415 | 14.2 | 820 | 574 | 70.9059
761 | 12:23 | 25.6434 | 0.8041 | 51.6717 | 172.0448 | 226.4285 | 0.388 | 17.5 | 617 | 168 | 3.447 | 14.2 | 807 | 580 | 71.0345
762 | 12:23 | 25.6434 | 0.8041 | 52.264 | 172.3493 | 226.7428 | 0.39 | 17.4 | 616 | 167 | 3.479 | 14.1 | 786 | 580 | 71.2069
763 | 12:23 | 25.5486 | 0.817 | 52.6874 | 172.6512 | 227.04 | 0.399 | 17.4 | 630 | 171 | 3.515 | 14.1 | 776 | 586 | 70.8191
764 | 12:23 | 25.6434 | 0.7955 | 52.9636 | 172.9501 | 227.4062 | 0.404 | 17.3 | 624 | 172 | 3.554 | 14 | 760 | 588 | 70.7483
765 | 12:23 | 25.6434 | 0.7955 | 53.2394 | 173.2546 | 227.7385 | 0.409 | 17.2 | 623 | 161 | 3.595 | 14 | 758 | 595 | 72.9412
766 | 12:23 | 25.6434 | 0.7998 | 53.3952 | 173.5624 | 227.9884 | 0.413 | 17.2 | 636 | 162 | 3.637 | 13.9 | 745 | 580 | 72.069
767 | 12:23 | 25.6434 | 0.8256 | 53.9587 | 173.8691 | 228.3809 | 0.42 | 17.1 | 635 | 165 | 3.679 | 13.9 | 739 | 587 | 71.891
768 | 12:23 | 25.6434 | 0.7826 | 54.3647 | 174.1609 | 228.7636 | 0.427 | 17.1 | 656 | 166 | 3.719 | 13.9 | 739 | 593 | 72.0067
769 | 12:23 | 25.6434 | 0.7783 | 54.6602 | 174.4428 | 229.0596 | 0.432 | 17.1 | 674 | 168 | 3.759 | 13.9 | 736 | 595 | 71.7647
770 | 12:23 | 25.6434 | 0.7783 | 54.8033 | 174.7132 | 229.2594 | 0.437 | 17 | 675 | 169 | 3.799 | 13.9 | 736 | 601 | 71.8802
771 | 12:23 | 25.6434 | 0.7783 | 54.9957 | 174.9978 | 229.5482 | 0.44 | 17.1 | 712 | 170 | 3.838 | 13.9 | 739 | 603 | 71.8076
772 | 12:23 | 25.6434 | 0.7955 | 55.3184 | 175.2722 | 229.8728 | 0.444 | 17.1 | 728 | 170 | 3.879 | 13.9 | 740 | 609 | 72.0854
773 | 12:23 | 25.6434 | 0.7697 | 55.6824 | 175.5343 | 230.2339 | 0.448 | 17.1 | 743 | 171 | 3.916 | 13.9 | 749 | 593 | 71.1636
774 | 12:23 | 25.596 | 0.7697 | 55.942 | 175.8277 | 230.6708 | 0.451 | 17.1 | 753 | 173 | 3.953 | 13.8 | 751 | 599 | 71.1185
775 | 12:23 | 25.596 | 0.7697 | 56.1087 | 176.1201 | 231.0973 | 0.454 | 17.2 | 786 | 172 | 3.993 | 13.8 | 765 | 600 | 71.3333
776 | 12:23 | 25.6434 | 0.7568 | 56.3141 | 176.4498 | 231.3857 | 0.457 | 17.2 | 792 | 162 | 4.028 | 13.8 | 786 | 605 | 73.2231
777 | 12:23 | 25.6434 | 0.7568 | 56.4704 | 176.7641 | 231.7795 | 0.461 | 17.2 | 797 | 162 | 4.068 | 13.7 | 794 | 607 | 73.3114
778 | 12:23 | 25.6434 | 0.7568 | 56.9471 | 177.0618 | 232.0744 | #N/A | #N/A | / | / | 4.108 | 13.7 | 806 | 613 | /
779 | 12:23 | 25.6434 | 0.8127 | 57.2832 | 177.339 | 232.4279 | 0.463 | 17.3 | 827 | 163 | 4.144 | 13.6 | 810 | 613 | 73.4095
780 | 12:23 | 25.596 | 0.8471 | 57.5072 | 177.6228 | 232.7291 | 0.465 | 17.3 | 827 | 162 | 4.184 | 13.6 | 817 | 619 | 73.8288
781 | 12:23 | 25.596 | 0.9718 | 57.694 | 177.9004 | 233.0072 | 0.468 | 17.3 | 824 | 163 | 4.223 | 13.5 | 810 | 604 | 73.0132
782 | 12:23 | 25.596 | 0.9632 | 57.7718 | 178.1763 | 233.209 | 0.47 | 17.3 | 818 | 163 | 4.261 | 13.5 | 816 | 609 | 73.2348
783 | 12:23 | 25.596 | 0.9073 | 57.7084 | 178.4434 | 233.4589 | 0.473 | 17.4 | 838 | 164 | 4.3 | 13.4 | 809 | 610 | 73.1148
784 | 12:23 | 25.596 | 0.9073 | 57.5766 | 178.6912 | 233.7567 | 0.474 | 17.4 | 836 | 163 | 4.337 | 13.4 | 821 | 615 | 73.4959
785 | 12:23 | 25.596 | 0.8772 | 57.5395 | 178.9497 | 233.9805 | 0.478 | 17.4 | 830 | 164 | 4.375 | 13.4 | 830 | 616 | 73.3766
786 | 12:23 | 25.596 | 0.8084 | 57.5177 | 179.1606 | 234.2608 | 0.479 | 17.4 | 822 | 164 | 4.409 | 13.4 | 839 | 621 | 73.591
787 | 12:23 | 25.6908 | 0.7912 | 57.458 | 179.3601 | 234.5584 | 0.481 | 17.5 | 837 | 164 | 4.446 | 13.4 | 844 | 622 | 73.6334
788 | 12:23 | 25.6434 | 0.8041 | 57.3761 | 179.6108 | 234.8079 | 0.485 | 17.5 | 828 | 164 | 4.481 | 13.3 | 841 | 610 | 73.1148
789 | 12:23 | 25.596 | 0.8084 | 57.2951 | 179.826 | 235.0341 | 0.487 | 17.5 | 820 | 165 | 4.517 | 13.3 | 849 | 610 | 72.9508
790 | 12:23 | 25.596 | 0.8084 | 57.2889 | 180.0232 | 235.1901 | 0.491 | 17.5 | 811 | 155 | 4.552 | 13.2 | 851 | 615 | 74.7967
791 | 12:23 | 25.596 | 0.8256 | 57.2627 | 180.23 | 235.3444 | 0.493 | 17.5 | 802 | 156 | 4.583 | 13.2 | 866 | 615 | 74.6341
792 | 12:23 | 25.6434 | 0.817 | 57.238 | 180.4106 | 235.4976 | 0.496 | 17.5 | 797 | 155 | 4.613 | 13.1 | 870 | 619 | 74.9596
793 | 12:23 | 25.596 | 0.8686 | 57.2717 | 180.6292 | 235.7337 | 0.499 | 17.4 | 766 | 156 | 4.642 | 13.1 | 887 | 618 | 74.7573
794 | 12:23 | 25.596 | 0.8686 | 57.3644 | 180.8559 | 235.9728 | 0.506 | 17.4 | 761 | 157 | 4.659 | 13 | 890 | 620 | 74.6774
795 | 12:23 | 0 | 0 | 57.3871 | 181.0951 | 236.243 | 0.513 | 17.3 | 737 | 160 | 4.695 | 13 | 908 | 605 | 73.5537
796 | 12:23 | 11.1864 | 0.0129 | 57.3502 | 181.2654 | 236.4864 | 0.517 | 17.3 | 737 | 160 | 4.731 | 13 | 923 | 610 | 73.7705
797 | 12:23 | 11.1864 | 0.0129 | 57.3394 | 181.4599 | 236.7465 | 0.521 | 17.3 | 735 | 161 | 4.765 | 12.9 | 925 | 614 | 73.7785
798 | 12:23 | 16.3056 | 0.0817 | 57.3541 | 181.671 | 236.936 | 0.526 | 17.2 | 715 | 161 | 4.796 | 12.9 | 945 | 613 | 73.7357
799 | 12:23 | 0 | 0 | 57.3328 | 181.8554 | 237.0217 | 0.529 | 17.2 | 721 | 162 | 4.826 | 12.9 | 959 | 613 | 73.5726
800 | 12:23 | 0 | 0 | 57.2757 | 182.0552 | 237.1054 | 0.535 | 17.2 | 728 | 163 | 4.859 | 12.9 | 972 | 617 | 73.5818
801 | 12:23 | 0 | 0 | 57.2551 | 182.2652 | 237.2261 | 0.537 | 17.3 | 756 | 164 | 4.889 | 12.9 | 986 | 617 | 73.4198
802 | 12:23 | 12.6084 | 0.0215 | 57.1844 | 182.5143 | 237.5037 | 0.54 | 17.3 | 759 | 163 | 4.921 | 12.9 | 1002 | 605 | 73.0579
803 | 12:23 | 12.6084 | 0.0215 | 57.1482 | 182.7577 | 237.66 | 0.543 | 17.3 | 764 | 164 | #N/A | #N/A | #N/A | #N/A | /
804 | 12:23 | 17.7276 | 0.1075 | 57.1477 | 182.9463 | 237.8489 | 0.546 | 17.3 | 764 | 154 | 4.953 | 12.8 | 1008 | 605 | 74.5455
805 | 12:23 | 25.596 | 0.9159 | 57.1112 | 183.1658 | 238.062 | 0.549 | 17.3 | 770 | 155 | 4.986 | 12.8 | 1025 | 609 | 74.5484
806 | 12:23 | 25.6434 | 0.8471 | 57.0958 | 183.4015 | 238.3067 | 0.55 | 17.3 | 770 | 154 | 5.017 | 12.8 | 1045 | 608 | 74.6711
807 | 12:23 | 25.596 | 0.9116 | 57.0173 | 183.5799 | 238.5092 | 0.556 | 17.3 | 767 | 156 | 5.048 | 12.8 | 1062 | 612 | 74.5098
808 | 12:23 | 25.596 | 0.9116 | 57.4682 | 183.772 | 238.8588 | 0.559 | 17.3 | 770 | 156 | 5.077 | 12.8 | 1074 | 612 | 74.5098
809 | 12:23 | 25.596 | 0.9116 | 57.8271 | 183.9957 | 239.1017 | 0.562 | 17.3 | 767 | 157 | 5.105 | 12.9 | 1095 | 615 | 74.4715
810 | 12:23 | 25.6434 | 0.8084 | 58.1255 | 184.2492 | 239.3375 | 0.565 | 17.2 | 744 | 157 | 5.132 | 13 | 1111 | 599 | 73.7896
811 | 12:23 | 25.596 | 0.8127 | 58.3073 | 184.4461 | 239.4432 | 0.568 | 17.2 | 749 | 157 | 5.162 | 13 | 1110 | 602 | 73.9203
812 | 12:24 | 25.6434 | 0.8084 | 58.3978 | 184.7083 | 239.6446 | 0.569 | 17.2 | 749 | 157 | 5.191 | 13 | 1106 | 602 | 73.9203
813 | 12:24 | 25.6434 | 0.8084 | 58.7863 | 184.9736 | 240.001 | 0.572 | 17.2 | 752 | 157 | 5.216 | 13 | 1101 | 605 | 74.0496
814 | 12:24 | 25.6434 | 0.8084 | 59.0669 | 185.2153 | 240.2215 | 0.576 | 17.1 | 738 | 157 | 5.242 | 13 | 1091 | 604 | 74.0066
815 | 12:24 | 25.596 | 0.774 | 59.2294 | 185.4404 | 240.4435 | 0.574 | 17.1 | 743 | 157 | 5.267 | 13 | 1086 | 606 | 74.0924
816 | 12:24 | 25.596 | 0.774 | 59.3408 | 185.6787 | 240.7011 | 0.576 | 17.1 | 748 | 156 | 5.293 | 13 | 1081 | 605 | 74.2149
817 | 12:24 | 25.6434 | 0.8299 | 59.5697 | 185.9277 | 241.0565 | 0.576 | 17.1 | 753 | 156 | 5.323 | 13 | 1075 | 609 | 74.3842
818 | 12:24 | 25.6434 | 0.7482 | 59.7137 | 186.1609 | 241.3225 | 0.578 | 17 | 742 | 157 | 5.352 | 13.1 | 1086 | 594 | 73.569
819 | 12:24 | 25.6908 | 0.7396 | 60.1238 | 186.3731 | 241.544 | 0.578 | 17 | 750 | 147 | 5.38 | 13.1 | 1079 | 597 | 75.3769
820 | 12:24 | 25.6434 | 0.7396 | 60.2863 | 186.6177 | 241.7828 | 0.581 | 17 | 755 | 148 | 5.41 | 13.1 | 1074 | 596 | 75.1678
821 | 12:24 | 25.6908 | 0.7568 | 60.4892 | 186.8488 | 242.062 | 0.583 | 16.9 | 746 | 148 | 5.438 | 13.2 | 1083 | 599 | 75.2922
822 | 12:24 | 25.6908 | 0.7568 | 60.6307 | 187.0834 | 242.3742 | 0.582 | 16.9 | 753 | 147 | 5.468 | 13.2 | 1073 | 599 | 75.4591
823 | 12:24 | 0 | 0 | 60.781 | 187.3645 | 242.7082 | 0.584 | 16.8 | 742 | 147 | 5.498 | 13.2 | 1065 | 602 | 75.5814
824 | 12:24 | 8.058 | 0 | 60.8066 | 187.6297 | 243.0035 | 0.585 | 16.8 | 754 | 147 | 5.533 | 13.2 | 1052 | 602 | 75.5814
825 | 12:24 | 10.665 | 0.0043 | 61.2645 | 187.8977 | 243.2263 | 0.587 | 16.7 | 751 | 147 | 5.563 | 13.2 | 1035 | 605 | 75.7025
826 | 12:24 | 15.8316 | 0.0731 | 61.5048 | 188.1717 | 243.5038 | 0.585 | 16.7 | 762 | 146 | 5.605 | 13.1 | 1006 | 592 | 75.3378
827 | 12:24 | 21.0456 | 0.3268 | 61.6955 | 188.4259 | 243.7807 | 0.583 | 16.7 | 776 | 145 | 5.635 | 13.1 | 989 | 595 | 75.6303
828 | 12:24 | 21.0456 | 0.3268 | 61.8185 | 188.7148 | 244.1037 | 0.586 | 16.7 | 790 | 145 | 5.669 | 13.1 | 974 | 594 | 75.5892
829 | 12:24 | 0 | 0 | 61.8807 | 189.0009 | 244.4822 | 0.584 | 16.7 | 802 | 144 | 5.698 | 13.1 | 963 | 598 | 75.9197
830 | 12:24 | 0 | 0 | 62.1387 | 189.2412 | 244.7759 | 0.585 | 16.7 | 816 | 144 | 5.727 | 13.1 | 949 | 601 | 76.0399
831 | 12:24 | 8.1054 | 0 | 62.4434 | 189.5122 | 245.1306 | 0.585 | 16.7 | 830 | 143 | 5.755 | 13.1 | 939 | 600 | 76.1667
832 | 12:24 | 12.6558 | 0.0215 | 62.6695 | 189.762 | 245.4217 | 0.584 | 16.7 | 846 | 136 | 5.784 | 13 | 916 | 603 | 77.4461
833 | 12:24 | 17.8698 | 0.1333 | 62.7856 | 190.0325 | 245.6757 | 0.582 | 16.7 | 860 | 134 | 5.811 | 13 | 910 | 602 | 77.7409
834 | 12:24 | 23.0364 | 0.5074 | 62.9439 | 190.2987 | 246.0287 | 0.585 | 16.7 | 872 | 135 | 5.842 | 12.9 | 895 | 605 | 77.686
835 | 12:24 | 8.1054 | 0 | 63.0513 | 190.5714 | 246.3514 | 0.586 | 16.7 | 879 | 134 | 5.872 | 12.7 | 873 | 590 | 77.2881
836 | 12:24 | 11.0916 | 0.0086 | 63.4076 | 190.8693 | 246.7424 | 0.587 | 16.7 | 886 | 135 | 5.9 | 12.6 | 863 | 593 | 77.2344
837 | 12:24 | 11.0916 | 0.0086 | 63.6836 | 191.1306 | 247.1364 | 0.591 | 16.7 | 890 | 135 | 5.929 | 12.6 | 870 | 592 | 77.1959
838 | 12:24 | 16.3056 | 0.0688 | 63.9142 | 191.4038 | 247.5599 | 0.596 | 16.7 | 895 | 136 | 5.957 | 12.6 | 880 | 595 | 77.1429
839 | 12:24 | 21.4722 | 0.3354 | 63.9457 | 191.6659 | 247.8648 | 0.6 | 16.7 | 899 | 136 | 5.986 | 12.6 | 898 | 594 | 77.1044
840 | 12:24 | 0 | 0 | 64.0661 | 191.9447 | 248.167 | 0.603 | 16.8 | 921 | 137 | 6.016 | 12.6 | 919 | 597 | 77.0519
841 | 12:24 | 0 | 0 | 64.1625 | 192.2516 | 248.4799 | 0.605 | 16.8 | 923 | 136 | 6.045 | 12.7 | 955 | 597 | 77.2194
842 | 12:24 | 8.6268 | 0 | 64.439 | 192.492 | 248.8527 | 0.609 | 16.8 | 923 | 137 | 6.077 | 12.7 | 975 | 600 | 77.1667
843 | 12:24 | 13.746 | 0.0258 | 64.5786 | 192.7627 | 249.0997 | 0.613 | 16.9 | 946 | 137 | 6.107 | 12.7 | 996 | 586 | 76.6212
844 | 12:24 | 24.0318 | 0.7439 | 64.6018 | 193.0089 | 249.4294 | 0.617 | 16.9 | 946 | 138 | 6.134 | 12.7 | 1016 | 588 | 76.5306
845 | 12:24 | 25.6434 | 0.9073 | 64.7016 | 193.2576 | 249.7525 | 0.623 | 16.9 | 941 | 139 | 6.166 | 12.7 | 1033 | 588 | 76.3605
846 | 12:24 | 25.596 | 0.8815 | 65.0386 | 193.5152 | 250.1187 | 0.626 | 17 | 960 | 132 | 6.196 | 12.7 | 1054 | 591 | 77.665
847 | 12:24 | 25.596 | 0.8815 | 65.2737 | 193.7463 | 250.4467 | 0.627 | 17 | 957 | 132 | 6.229 | 12.7 | 1080 | 590 | 77.6271
848 | 12:24 | 25.596 | 0.8901 | 65.4204 | 194.0164 | 250.7976 | 0.628 | 17 | 950 | 132 | 6.261 | 12.7 | 1096 | 593 | 77.7403
849 | 12:24 | 25.6434 | 0.7654 | 65.475 | 194.2778 | 251.0627 | 0.634 | 17 | 942 | 132 | 6.295 | 12.7 | 1112 | 593 | 77.7403
850 | 12:24 | 25.596 | 0.7912 | 65.509 | 194.5493 | 251.3616 | 0.636 | 17 | 935 | 133 | 6.327 | 12.7 | 1125 | 596 | 77.6846
851 | 12:24 | 25.596 | 0.7912 | 65.6113 | 194.8216 | 251.6109 | 0.638 | 17 | 927 | 132 | 6.361 | 12.7 | 1134 | 595 | 77.8151
852 | 12:24 | 25.6434 | 0.7654 | 65.9395 | 195.0934 | 251.8609 | 0.641 | 17 | 920 | 133 | 6.394 | 12.7 | 1146 | 585 | 77.265
853 | 12:24 | 25.6434 | 0.7783 | 66.0884 | 195.3714 | 252.2278 | 0.643 | 17 | 910 | 133 | 6.427 | 12.7 | 1161 | 585 | 77.265
854 | 12:24 | 25.6434 | 0.7826 | 66.2458 | 195.6254 | 252.6563 | 0.645 | 17 | 902 | 132 | 6.459 | 12.6 | 1161 | 588 | 77.551
855 | 12:24 | 25.596 | 0.7568 | 66.2921 | 195.9246 | 253.0528 | 0.646 | 17 | 892 | 132 | 6.487 | 12.6 | 1183 | 587 | 77.5128
856 | 12:24 | 25.6908 | 0.7396 | 66.4488 | 196.2506 | 253.3376 | 0.649 | 17 | 887 | 133 | 6.517 | 12.6 | 1203 | 590 | 77.4576
857 | 12:24 | 25.6908 | 0.7396 | 66.6964 | 196.5597 | 253.6335 | 0.651 | 17 | 882 | 133 | 6.542 | 12.5 | 1210 | 588 | 77.381
858 | 12:24 | 25.6434 | 0.7396 | 66.8339 | 196.8857 | 254.036 | 0.654 | 16.9 | 856 | 133 | 6.566 | 12.4 | 1217 | 591 | 77.4958
859 | 12:24 | 25.6434 | 0.7138 | 66.9787 | 197.1778 | 254.4428 | 0.656 | 16.9 | 853 | 133 | 6.59 | 12.3 | 1224 | 589 | 77.4194
860 | 12:24 | 25.6434 | 0.7138 | 67.0126 | 197.4811 | 254.9733 | 0.659 | 16.9 | 853 | 134 | 6.614 | 12.3 | 1243 | 591 | 77.3266
861 | 12:24 | 25.6434 | 0.6966 | 67.1381 | 197.7774 | 255.3145 | 0.66 | 16.9 | 848 | 133 | 6.639 | 12.3 | 1263 | 578 | 76.9896
862 | 12:24 | 25.6434 | 0.6966 | 67.4333 | 198.0481 | 255.5139 | 0.662 | 16.9 | 846 | 133 | 6.666 | 12.2 | 1268 | 580 | 77.069
863 | 12:24 | 25.6434 | 0.6966 | 67.5942 | 198.3232 | 255.7742 | 0.662 | 16.9 | 846 | 126 | 6.694 | 12.2 | 1286 | 579 | 78.2383
864 | 12:24 | 25.6434 | 0.6794 | 67.8195 | 198.6094 | 256.2085 | 0.661 | 16.9 | 846 | 126 | 6.725 | 12.2 | 1304 | 582 | 78.3505
865 | 12:24 | 25.6434 | 0.6794 | 67.8817 | 198.9272 | 256.551 | 0.666 | 16.8 | 828 | 126 | 6.766 | 12.3 | 1333 | 582 | 78.3505
866 | 12:24 | 25.6434 | 0.6794 | 67.9543 | 199.2296 | 256.965 | 0.671 | 16.8 | 830 | 127 | 6.786 | 12.4 | 1360 | 584 | 78.2534
867 | 12:24 | 25.6908 | 0.7138 | 68.0622 | 199.518 | 257.2856 | 0.673 | 16.8 | 833 | 127 | 6.819 | 12.5 | 1385 | 587 | 78.3646
868 | 12:24 | 25.596 | 0.688 | 68.4273 | 199.7883 | 257.6638 | 0.679 | 16.8 | 835 | 128 | 6.855 | 12.7 | 1424 | 586 | 78.157
869 | 12:24 | 0 | 0 | 68.5832 | 200.0406 | 258.0816 | 0.681 | 16.8 | 840 | 128 | 6.893 | 12.8 | 1446 | 589 | 78.2683
870 | 12:24 | 0 | 0 | 68.652 | 200.2835 | 258.4606 | 0.682 | 16.8 | 847 | 128 | 6.951 | 12.9 | 1464 | 591 | 78.3418
871 | 12:24 | 8.1054 | 0 | 68.6904 | 200.5743 | 258.7991 | 0.68 | 16.7 | 832 | 127 | 6.991 | 13 | 1481 | 582 | 78.1787
872 | 12:25 | 8.1054 | 0 | 68.7689 | 200.8195 | 259.1162 | #N/A | #N/A | / | / | 7.026 | 13 | 1477 | 582 | /
873 | 12:25 | 12.2766 | 0.0043 | 68.803 | 201.0998 | 259.4261 | 0.681 | 16.7 | 841 | 127 | 7.067 | 13 | 1470 | 585 | 78.2906
874 | 12:25 | 22.6098 | 0.3956 | 69.0242 | 201.3287 | 259.6398 | 0.681 | 16.6 | 834 | 126 | 7.103 | 12.9 | 1440 | 585 | 78.4615
875 | 12:25 | 0 | 0 | 69.2062 | 201.5189 | 259.7505 | 0.68 | 16.6 | 843 | 126 | 7.144 | 12.8 | 1408 | 588 | 78.5714
876 | 12:25 | 8.1054 | 0 | 69.2422 | 201.7547 | 260.003 | 0.681 | 16.6 | 854 | 126 | 7.177 | 12.7 | 1375 | 588 | 78.5714
877 | 12:25 | 8.1054 | 0 | 69.3179 | 201.9879 | 260.1985 | 0.683 | 16.5 | 844 | 126 | 7.208 | 12.6 | 1345 | 590 | 78.6441
878 | 12:25 | 10.191 | 0 | 69.331 | 202.225 | 260.3898 | 0.683 | 16.5 | 853 | 125 | 7.241 | 12.4 | 1300 | 590 | 78.8136
879 | 12:25 | 10.191 | 0 | 69.3273 | 202.4628 | 260.6011 | 0.684 | 16.5 | 866 | 125 | 7.272 | 12.3 | 1273 | 592 | 78.8851
880 | 12:25 | 20.4294 | 0.2408 | 69.5939 | 202.6793 | 260.8165 | 0.682 | 16.5 | 877 | 124 | 7.298 | 12.1 | 1237 | 591 | 79.0186
881 | 12:25 | 0 | 0 | 69.6894 | 202.9069 | 261.0509 | 0.686 | 16.5 | 893 | 119 | 7.324 | 12 | 1220 | 581 | 79.5181
882 | 12:25 | 8.1054 | 0 | 69.7464 | 203.0854 | 261.2711 | 0.685 | 16.5 | 908 | 119 | 7.352 | 11.9 | 1207 | 580 | 79.4828
883 | 12:25 | 8.1054 | 0 | 69.8179 | 203.2518 | 261.5637 | 0.689 | 16.5 | 922 | 119 | 7.381 | 11.8 | 1204 | 582 | 79.5533
884 | 12:25 | 17.8698 | 0.1462 | 69.8057 | 203.4119 | 261.7691 | 0.692 | 16.5 | 935 | 119 | 7.409 | 11.8 | 1216 | 581 | 79.5181
885 | 12:25 | 17.8698 | 0.1462 | 69.7657 | 203.571 | 261.9818 | 0.694 | 16.5 | 946 | 120 | 7.437 | 11.8 | 1228 | 583 | 79.4168
886 | 12:25 | 0 | 0 | 69.7824 | 203.743 | 262.103 | 0.695 | 16.5 | 955 | 119 | 7.467 | 11.9 | 1250 | 583 | 79.5883
887 | 12:25 | 0 | 0 | 69.812 | 203.9377 | 262.2882 | 0.698 | 16.6 | 986 | 120 | 7.493 | 11.9 | 1254 | 585 | 79.4872
888 | 12:25 | 8.1054 | 0 | 69.8481 | 204.1678 | 262.4053 | 0.7 | 16.6 | 995 | 119 | 7.524 | 12 | 1267 | 584 | 79.6233
889 | 12:25 | 13.1772 | 0.0258 | 69.8391 | 204.3746 | 262.5783 | 0.701 | 16.6 | 1004 | 119 | 7.553 | 12.2 | 1290 | 586 | 79.6928
890 | 12:25 | 18.3912 | 0.1634 | 69.8707 | 204.5919 | 262.8376 | 0.702 | 16.6 | 1009 | 119 | 7.583 | 12.3 | 1294 | 574 | 79.2683
891 | 12:25 | 18.3912 | 0.1634 | 69.8767 | 204.7892 | 263.0919 | 0.705 | 16.7 | 1039 | 120 | 7.61 | 12.5 | 1308 | 576 | 79.1667
892 | 12:25 | 23.5104 | 0.6235 | 69.8907 | 204.9952 | 263.279 | 0.704 | 16.7 | 1046 | 119 | 7.642 | 12.6 | 1300 | 575 | 79.3043
893 | 12:25 | 0 | 0 | 69.9007 | 205.2103 | 263.5765 | 0.708 | 16.7 | 1051 | 119 | 7.673 | 12.7 | 1289 | 577 | 79.3761
894 | 12:25 | 8.1054 | 0 | 69.9052 | 205.4283 | 263.7709 | 0.711 | 16.7 | 1055 | 120 | 7.704 | 12.8 | 1273 | 576 | 79.1667
895 | 12:25 | 15.168 | 0.0559 | 70.0041 | 205.6648 | 263.9865 | 0.714 | 16.7 | 1058 | 120 | 7.734 | 12.8 | 1242 | 579 | 79.2746
896 | 12:25 | 20.382 | 0.301 | 70.1201 | 205.889 | 264.2176 | 0.716 | 16.8 | 1088 | 120 | 7.767 | 12.8 | 1207 | 578 | 79.2388
897 | 12:25 | 20.382 | 0.301 | 70.2538 | 206.1023 | 264.5524 | 0.717 | 16.8 | 1088 | 120 | 7.798 | 12.9 | 1183 | 580 | 79.3103
898 | 12:25 | 20.382 | 0.301 | 70.3748 | 206.306 | 264.7482 | 0.718 | 16.7 | 1067 | 120 | 7.83 | 12.9 | 1151 | 583 | 79.4168
899 | 12:25 | 8.1054 | 0 | 70.4988 | 206.5459 | 264.9259 | 0.719 | 16.7 | 1067 | 114 | 7.859 | 12.8 | 1113 | 582 | 80.4124
900 | 12:25 | 12.1818 | 0.0129 | 70.5837 | 206.7628 | 265.2016 | 0.72 | 16.7 | 1069 | 114 | 7.891 | 12.8 | 1097 | 584 | 80.4795
901 | 12:25 | 17.3958 | 0.1118 | 70.6556 | 207.0196 | 265.4397 | 0.723 | 16.7 | 1069 | 114 | 7.922 | 12.8 | 1090 | 583 | 80.446
902 | 12:25 | 0 | 0.4859 | 70.7332 | 207.2335 | 265.6791 | 0.725 | 16.7 | 1069 | 114 | 7.953 | 12.8 | 1091 | 574 | 80.1394
903 | 12:25 | 0 | 0 | 70.8379 | 207.4153 | 265.8126 | 0.726 | 16.7 | 1072 | 114 | 7.985 | 12.7 | 1085 | 574 | 80.1394
904 | 12:25 | 0 | 0 | 70.9471 | 207.6741 | 265.9143 | 0.726 | 16.7 | 1072 | 114 | #N/A | #N/A | #N/A | #N/A | /
905 | 12:25 | 8.1054 | 0 | 70.9532 | 207.9374 | 266.0616 | 0.725 | 16.6 | 1047 | 113 | 8.016 | 12.7 | 1103 | 573 | 80.2792
906 | 12:25 | 17.2536 | 0.1204 | 70.9774 | 208.1667 | 266.2357 | 0.728 | 16.6 | 1047 | 114 | 8.049 | 12.7 | 1116 | 575 | 80.1739
907 | 12:25 | 17.2536 | 0.1204 | 71.0771 | 208.3962 | 266.3393 | 0.731 | 16.6 | 1047 | 114 | 8.082 | 12.6 | 1120 | 575 | 80.1739
908 | 12:25 | 0 | 0 | 71.2064 | 208.6751 | 266.5905 | 0.73 | 16.6 | 1050 | 114 | 8.12 | 12.6 | 1138 | 577 | 80.2426
909 | 12:25 | 8.1054 | 0 | 71.2923 | 208.917 | 266.869 | 0.733 | 16.6 | 1050 | 113 | 8.156 | 12.6 | 1155 | 577 | 80.4159
910 | 12:25 | 8.1054 | 0 | 71.2931 | 209.1576 | 267.1505 | 0.732 | 16.6 | 1050 | 113 | 8.189 | 12.6 | 1171 | 579 | 80.4836
911 | 12:25 | 16.116 | 0.1032 | 71.3324 | 209.4442 | 267.4493 | 0.732 | 16.6 | 1052 | 113 | 8.223 | 12.6 | 1186 | 579 | 80.4836
912 | 12:25 | 16.116 | 0.1032 | 71.4116 | 209.7004 | 267.8195 | 0.733 | 16.6 | 1052 | 113 | 8.259 | 12.6 | 1198 | 581 | 80.5508
913 | 12:25 | 21.2826 | 0.4214 | 71.4389 | 209.9536 | 268.0883 | 0.732 | 16.7 | 1076 | 112 | 8.295 | 12.6 | 1208 | 581 | 80.7229
914 | 12:25 | 8.1528 | 0 | 71.4831 | 210.2402 | 268.4172 | 0.733 | 16.7 | 1074 | 112 | 8.327 | 12.6 | 1219 | 583 | 80.789
915 | 12:25 | 8.1528 | 0 | 71.5215 | 210.5354 | 268.6936 | 0.733 | 16.7 | 1074 | 112 | 8.363 | 12.6 | 1228 | 571 | 80.3853
916 | 12:25 | 13.4142 | 0.0129 | 71.5775 | 210.8438 | 269.0399 | 0.737 | 16.7 | 1072 | 112 | 8.397 | 12.6 | 1235 | 574 | 80.4878
917 | 12:25 | 13.4142 | 0.0129 | 71.7597 | 211.124 | 269.4687 | 0.739 | 16.7 | 1069 | 112 | 8.427 | 12.6 | 1239 | 573 | 80.4538
918 | 12:25 | 18.6282 | 0.1591 | 71.9141 | 211.4173 | 269.9496 | 0.74 | 16.7 | 1067 | 107 | 8.46 | 12.5 | 1227 | 575 | 81.3913
919 | 12:25 | 0 | 0 | 72.0202 | 211.7254 | 270.3155 | 0.746 | 16.7 | 1060 | 108 | 8.497 | 12.5 | 1222 | 575 | 81.2174
920 | 12:25 | 8.1054 | 0 | 72.1645 | 212.0233 | 270.7359 | 0.749 | 16.7 | 1053 | 108 | 8.533 | 12.4 | 1203 | 577 | 81.2825
921 | 12:25 | 8.1054 | 0 | 72.3253 | 212.3394 | 271.1771 | 0.751 | 16.7 | 1044 | 108 | 8.571 | 12.4 | 1197 | 577 | 81.2825
922 | 12:25 | 17.4432 | 0.1333 | 72.4516 | 212.6661 | 271.6295 | 0.754 | 16.7 | 1037 | 108 | 8.6 | 12.4 | 1191 | 579 | 81.3472
923 | 12:25 | 17.4432 | 0.1333 | 72.5608 | 213.0109 | 272.0288 | 0.757 | 16.7 | 1027 | 109 | 8.633 | 12.4 | 1189 | 578 | 81.1419
924 | 12:25 | 0 | 0 | 72.6871 | 213.359 | 272.4444 | 0.758 | 16.7 | 1018 | 108 | 8.664 | 12.4 | 1186 | 580 | 81.3793
925 | 12:25 | 0 | 0 | 72.8499 | 213.6979 | 272.9409 | 0.759 | 16.7 | 1009 | 109 | 8.697 | 12.4 | 1184 | 580 | 81.2069
926 | 12:25 | 10.665 | 0 | 72.9251 | 214.0287 | 273.5519 | 0.756 | 16.7 | 1002 | 108 | 8.731 | 12.4 | 1184 | 582 | 81.4433
927 | 12:25 | 10.665 | 0 | 73.0428 | 214.3429 | 274.0511 | 0.755 | 16.7 | 993 | 108 | 8.783 | 12.4 | 1186 | 571 | 81.0858
928 | 12:25 | 21.0456 | 0.3956 | 73.1987 | 214.634 | 274.4347 | 0.758 | 16.7 | 990 | 107 | 8.82 | 12.4 | 1187 | 574 | 81.3589
929 | 12:25 | 21.0456 | 0.3956 | 73.3269 | 214.9436 | 274.7807 | 0.763 | 16.7 | 983 | 108 | 8.856 | 12.4 | 1189 | 573 | 81.1518
930 | 12:25 | 0 | 0 | 73.3337 | 215.2741 | 275.2836 | 0.766 | 16.7 | 981 | 108 | 8.891 | 12.5 | 1205 | 576 | 81.25
931 | 12:25 | 8.058 | 0 | 73.3856 | 215.6288 | 275.6898 | 0.77 | 16.8 | 1004 | 109 | 8.925 | 12.5 | 1208 | 578 | 81.1419
932 | 12:26 | 13.4616 | 0 | 73.4656 | 215.9707 | 276.0369 | 0.768 | 16.8 | 1004 | 108 | 8.96 | 12.5 | 1209 | 577 | 81.2825
933 | 12:26 | 13.4616 | 0 | 73.4824 | 216.2942 | 276.4553 | 0.771 | 16.8 | 1002 | 108 | 8.993 | 12.5 | 1209 | 579 | 81.3472
934 | 12:26 | 0 | 0.473 | 73.5507 | 216.6217 | 276.8904 | 0.771 | 16.8 | 1000 | 108 | 9.025 | 12.5 | 1208 | 579 | 81.3472
935 | 12:26 | 0 | 0.473 | 73.595 | 216.8957 | 277.2828 | 0.773 | 16.8 | 997 | 108 | 9.056 | 12.5 | 1209 | 581 | 81.4114
936 | 12:26 | 8.6742 | 0 | 73.5621 | 217.2235 | 277.7354 | 0.777 | 16.8 | 997 | 108 | 9.086 | 12.4 | 1195 | 580 | 81.3793
937 | 12:26 | 13.4616 | 0.0129 | 73.6165 | 217.5803 | 278.2425 | 0.78 | 16.8 | 997 | 108 | 9.113 | 12.4 | 1195 | 581 | 81.4114
938 | 12:26 | 18.486 | 0.1462 | 73.5919 | 217.8904 | 278.736 | 0.779 | 16.8 | 997 | 108 | 9.145 | 12.4 | 1200 | 581 | 81.4114
939 | 12:26 | 22.989 | 0.5805 | 73.6477 | 218.1449 | 279.1598 | 0.782 | 16.7 | 974 | 108 | 9.177 | 12.4 | 1204 | 583 | 81.4751
940 | 12:26 | 0 | 0.7568 | 73.6915 | 218.3775 | 279.5467 | 0.786 | 16.7 | 976 | 108 | 9.203 | 12.3 | 1196 | 571 | 81.0858
941 | 12:26 | 0 | 0 | 73.6836 | 218.6349 | 279.9699 | 0.789 | 16.7 | 979 | 104 | 9.234 | 12.3 | 1203 | 573 | 81.8499
942 | 12:26 | 0 | 0 | 73.6855 | 218.9161 | 280.3229 | 0.794 | 16.7 | 981 | 104 | 9.264 | 12.3 | 1208 | 572 | 81.8182
943 | 12:26 | 12.4188 | 0 | 73.7817 | 219.2285 | 280.633 | 0.796 | 16.7 | 981 | 105 | 9.291 | 12.3 | 1211 | 574 | 81.7073
944 | 12:26 | 17.3958 | 0.0946 | 73.847 | 219.5058 | 280.9845 | 0.798 | 16.7 | 986 | 105 | 9.321 | 12.3 | 1214 | 573 | 81.6754
945 | 12:26 | 22.4202 | 0.4816 | 73.9279 | 219.7593 | 281.2904 | 0.804 | 16.7 | 990 | 105 | 9.349 | 12.3 | 1217 | 574 | 81.7073
946 | 12:26 | 0 | 0.6966 | 73.9518 | 219.957 | 281.6066 | 0.805 | 16.6 | 968 | 105 | 9.378 | 12.4 | 1233 | 573 | 81.6754
947 | 12:26 | 23.5104 | 0.6407 | 74.0129 | 220.1877 | 281.9522 | 0.809 | 16.6 | 970 | 105 | 9.407 | 12.4 | 1238 | 575 | 81.7391
948 | 12:26 | 23.5104 | 0.6407 | 74.0709 | 220.4171 | 282.2492 | 0.812 | 16.6 | 970 | 105 | 9.432 | 12.4 | 1239 | 574 | 81.7073
949 | 12:26 | 23.5104 | 0.6149 | 74.0943 | 220.6326 | 282.5207 | 0.812 | 16.6 | 972 | 105 | 9.463 | 12.5 | 1251 | 576 | 81.7708
950 | 12:26 | 23.5104 | 0.6321 | 74.1718 | 220.8555 | 282.7222 | 0.813 | 16.6 | 975 | 105 | 9.486 | 12.5 | 1247 | 575 | 81.7391
951 | 12:26 | 23.5104 | 0.6235 | 74.1932 | 221.0592 | 283.034 | 0.812 | 16.6 | 979 | 104 | 9.52 | 12.4 | 1226 | 577 | 81.9757
952 | 12:26 | 23.5104 | 0.6837 | 74.2272 | 221.2755 | 283.2742 | 0.814 | 16.6 | 984 | 105 | 9.551 | 12.4 | 1217 | 576 | 81.7708
953 | 12:26 | 23.5104 | 0.6837 | 74.2576 | 221.4903 | 283.4834 | 0.811 | 16.6 | 986 | 104 | 9.579 | 12.4 | 1208 | 578 | 82.0069
954 | 12:26 | 23.5104 | 0.6837 | 74.286 | 221.6916 | 283.697 | 0.812 | 16.6 | 988 | 104 | 9.606 | 12.4 | 1189 | 566 | 81.6254
955 | 12:26 | 23.463 | 0.5762 | 74.2987 | 221.8751 | 283.9071 | 0.813 | 16.6 | 988 | 104 | 9.634 | 12.4 | 1172 | 568 | 81.6901
956 | 12:26 | 23.5104 | 0.4042 | 74.3165 | 222.1082 | 284.0945 | 0.813 | 16.6 | 993 | 104 | 9.656 | 12.4 | 1153 | 566 | 81.6254
957 | 12:26 | 21.4722 | 0.3655 | 74.3462 | 222.3253 | 284.2914 | 0.815 | 16.6 | 995 | 104 | 9.683 | 12.3 | 1120 | 568 | 81.6901
958 | 12:26 | 21.4722 | 0.3655 | 74.4239 | 222.5287 | 284.4801 | 0.819 | 16.6 | 995 | 104 | 9.707 | 12.3 | 1101 | 567 | 81.6578
959 | 12:26 | 0 | 0.3526 | 74.5125 | 222.753 | 284.6114 | 0.823 | 16.6 | 997 | 104 | 9.732 | 12.3 | 1087 | 568 | 81.6901
960 | 12:26 | 21.4722 | 0.3526 | 74.574 | 222.9352 | 284.7918 | 0.824 | 16.6 | 997 | 104 | 9.761 | 12.3 | 1075 | 570 | 81.7544
961 | 12:26 | 21.4722 | 0.3526 | 74.6575 | 223.1362 | 284.9418 | 0.828 | 16.6 | 995 | 105 | 9.785 | 12.3 | 1072 | 569 | 81.5466
962 | 12:26 | 21.4722 | 0.3397 | 74.7062 | 223.3461 | 285.1147 | 0.829 | 16.6 | 995 | 104 | 9.809 | 12.3 | 1074 | 570 | 81.7544
963 | 12:26 | 21.4248 | 0.3268 | 74.7426 | 223.5343 | 285.2516 | 0.83 | 16.6 | 997 | 104 | 9.834 | 12.3 | 1079 | 569 | 81.7223
964 | 12:26 | 21.4722 | 0.3225 | 74.7832 | 223.7146 | 285.396 | 0.831 | 16.6 | 1000 | 104 | 9.858 | 12.3 | 1082 | 570 | 81.7544
965 | 12:26 | 21.4722 | 0.3311 | 74.7982 | 223.8979 | 285.5311 | 0.83 | 16.6 | 1004 | 100 | 9.886 | 12.3 | 1086 | 570 | 82.4561
966 | 12:26 | 21.4722 | 0.3268 | 74.9034 | 224.1012 | 285.6781 | 0.828 | 16.5 | 984 | 99 | 9.913 | 12.3 | 1085 | 571 | 82.662
967 | 12:26 | 21.4722 | 0.3268 | 75.0113 | 224.2806 | 285.9922 | #N/A | #N/A | / | / | 9.939 | 12.3 | 1082 | 570 | /
968 | 12:26 | 21.4722 | 0.3655 | 75.131 | 224.4924 | 286.1319 | 0.828 | 16.5 | 988 | 99 | 9.963 | 12.3 | 1079 | 561 | 82.3529
969 | 12:26 | 21.4722 | 0.3655 | 75.2112 | 224.7016 | 286.1815 | 0.828 | 16.5 | 995 | 99 | 9.983 | 12.3 | 1071 | 560 | 82.3214
970 | 12:26 | 21.4722 | 0.3526 | 75.3707 | 224.8785 | 286.3589 | 0.831 | 16.5 | 995 | 99 | 10.007 | 12.3 | 1065 | 561 | 82.3529
971 | 12:26 | 21.4722 | 0.3483 | 75.4223 | 225.0539 | 286.5211 | 0.832 | 16.5 | 997 | 99 | 10.031 | 12.3 | 1059 | 560 | 82.3214
972 | 12:26 | 21.4722 | 0.3655 | 75.4947 | 225.1855 | 286.6614 | 0.836 | 16.5 | 997 | 99 | 10.05 | 12.3 | 1054 | 561 | 82.3529
973 | 12:26 | 21.4722 | 0.3655 | 75.5242 | 225.3375 | 286.798 | 0.84 | 16.5 | 1002 | 99 | 10.073 | 12.3 | 1050 | 560 | 82.3214
974 | 12:26 | 21.4248 | 0.3698 | 75.5433 | 225.502 | 286.8788 | 0.843 | 16.5 | 1008 | 100 | 10.096 | 12.3 | 1043 | 561 | 82.1747
975 | 12:26 | 21.4722 | 0.3956 | 75.5611 | 225.6771 | 286.9832 | 0.846 | 16.5 | 1011 | 100 | 10.113 | 12.2 | 1022 | 560 | 82.1429
976 | 12:26 | 21.4722 | 0.3956 | 75.5863 | 225.8486 | 287.1637 | 0.849 | 16.5 | 1011 | 100 | 10.137 | 12.2 | 1013 | 561 | 82.1747
977 | 12:26 | 21.4722 | 0.3827 | 75.6489 | 226.0069 | 287.3674 | 0.85 | 16.4 | 991 | 100 | 10.155 | 12.2 | 1005 | 559 | 82.1109
978 | 12:26 | 21.4722 | 0.3827 | 75.7456 | 226.1766 | 287.5061 | 0.851 | 16.4 | 989 | 100 | 10.171 | 12.2 | 998 | 560 | 82.1429
979 | 12:26 | 21.4722 | 0.3999 | 75.8373 | 226.3012 | 287.6115 | 0.852 | 16.4 | 993 | 99 | 10.203 | 12.3 | 1003 | 560 | 82.3214
980 | 12:26 | 21.4722 | 0.3999 | 75.9207 | 226.4802 | 287.7511 | 0.853 | 16.4 | 993 | 99 | 10.235 | 12.3 | 997 | 561 | 82.3529
981 | 12:26 | 21.4722 | 0.3956 | 76.0113 | 226.6569 | 287.9235 | 0.856 | 16.4 | 995 | 99 | 10.269 | 12.3 | 988 | 561 | 82.3529
982 | 12:26 | 21.3774 | 0.4257 | 76.0126 | 226.815 | 288.186 | 0.859 | 16.4 | 993 | 100 | 10.289 | 12.3 | 981 | 562 | 82.2064
983 | 12:26 | 21.3774 | 0.4257 | 76.0486 | 226.9292 | 288.3053 | 0.861 | 16.4 | 993 | 100 | 10.311 | 12.4 | 987 | 551 | 81.8512
984 | 12:26 | 21.4722 | 0.4343 | 76.095 | 227.0552 | 288.3973 | 0.861 | 16.4 | 989 | 100 | 10.326 | 12.4 | 977 | 552 | 81.8841
985 | 12:26 | 21.4722 | 0.4343 | 76.1035 | 227.1924 | 288.5551 | 0.861 | 16.4 | 984 | 99 | 10.359 | 12.4 | 969 | 551 | 82.0327
986 | 12:26 | 21.4722 | 0.4343 | 76.1597 | 227.334 | 288.7403 | 0.864 | 16.4 | 980 | 99 | 10.378 | 12.4 | 961 | 552 | 82.0652
987 | 12:26 | 21.4722 | 0.4429 | 76.2087 | 227.4871 | 288.8473 | 0.866 | 16.4 | 976 | 100 | 10.399 | 12.5 | 965 | 551 | 81.8512
988 | 12:26 | 21.4722 | 0.4429 | 76.2475 | 227.6292 | 288.9274 | 0.866 | 16.5 | 995 | 99 | 10.408 | 12.5 | 960 | 551 | 82.0327
989 | 12:26 | 21.4722 | 0.4429 | 76.2479 | 227.7814 | 289.1494 | 0.868 | 16.5 | 991 | 100 | 10.441 | 12.5 | 951 | 551 | 81.8512
990 | 12:26 | 21.4722 | 0.4214 | 76.2188 | 227.9601 | 289.3594 | 0.869 | 16.5 | 986 | 96 | 10.444 | 12.5 | 941 | 551 | 82.5771
991 | 12:26 | 21.4722 | 0.4128 | 76.2236 | 228.1305 | 289.4688 | 0.867 | 16.5 | 977 | 95 | 10.486 | 12.5 | 929 | 553 | 82.821
992 | 12:27 | 21.4722 | 0.4128 | 76.2215 | 228.3155 | 289.6584 | 0.867 | 16.5 | 973 | 95 | 10.519 | 12.4 | 906 | 552 | 82.7899
993 | 12:27 | 21.4722 | 0.3483 | 76.2346 | 228.4743 | 289.8072 | 0.867 | 16.4 | 947 | 95 | 10.549 | 12.4 | 895 | 554 | 82.852
994 | 12:27 | 21.4722 | 0.3483 | 76.2606 | 228.6591 | 289.981 | 0.869 | 16.4 | 945 | 95 | 10.573 | 12.4 | 882 | 553 | 82.821
995 | 12:27 | 21.4722 | 0.3483 | 76.2594 | 228.8216 | 290.0751 | 0.868 | 16.4 | 941 | 94 | 10.582 | 12.4 | 868 | 553 | 83.0018
996 | 12:27 | 21.4722 | 0.344 | 76.3252 | 229.0131 | 290.3176 | 0.871 | 16.4 | 934 | 95 | #N/A | #N/A | #N/A | #N/A | /
997 | 12:27 | 21.4722 | 0.344 | 76.3206 | 229.1888 | 290.5229 | 0.875 | 16.4 | 930 | 95 | 10.619 | 12.3 | 840 | 553 | 82.821
998 | 12:27 | 21.4722 | 0.3526 | 76.3753 | 229.3769 | 290.69 | 0.878 | 16.4 | 928 | 95 | 10.615 | 12.3 | 829 | 550 | 82.7273
999 | 12:27 | 21.4722 | 0.3569 | 76.424 | 229.5844 | 290.9118 | 0.881 | 16.4 | 923 | 95 | 10.654 | 12.3 | 821 | 552 | 82.7899
1000 | 12:27 | 21.4722 | 0.3483 | 76.4569 | 229.8085 | 291.1654 | 0.882 | 16.4 | 921 | 95 | 10.671 | 12.3 | 819 | 551 | 82.7586
1001 | 12:27 | 21.4722 | 0.3483 | 76.4768 | 229.9958 | 291.3797 | 0.883 | 16.4 | 921 | 95 | 10.688 | 12.3 | 819 | 542 | 82.4723
1002 | 12:27 | 21.3774 | 0.4171 | 76.5134 | 230.187 | 291.4545 | 0.887 | 16.5 | 940 | 95 | 10.719 | 12.3 | 820 | 542 | 82.4723
1003 | 12:27 | 21.4722 | 0.3397 | 76.5278 | 230.3702 | 291.6663 | 0.89 | 16.5 | 937 | 95 | 10.738 | 12.2 | 814 | 543 | 82.5046
1004 | 12:27 | 21.4722 | 0.3655 | 76.5487 | 230.5623 | 291.9011 | 0.893 | 16.5 | 931 | 95 | 10.777 | 12.2 | 815 | 542 | 82.4723
1005 | 12:27 | 21.4722 | 0.3655 | 76.556 | 230.748 | 292.0792 | 0.894 | 16.6 | 943 | 95 | 10.781 | 12.1 | 808 | 542 | 82.4723
1006 | 12:27 | 21.4722 | 0.3526 | 76.5802 | 230.9949 | 292.2966 | 0.895 | 16.6 | 934 | 95 | 10.828 | 12.1 | 810 | 543 | 82.5046
1007 | 12:27 | 21.4722 | 0.4128 | 76.6115 | 231.2178 | 292.4069 | 0.898 | 16.7 | 946 | 95 | 10.859 | 12.1 | 813 | 544 | 82.5368
1008 | 12:27 | 21.4722 | 0.3827 | 76.5993 | 231.3966 | 292.6164 | 0.902 | 16.7 | 937 | 95 | 10.858 | 12 | 802 | 542 | 82.4723
1009 | 12:27 | 21.4722 | 0.3999 | 76.6812 | 231.578 | 292.7696 | 0.902 | 16.7 | 930 | 95 | 10.85 | 12 | 802 | 541 | 82.4399
1010 | 12:27 | 21.4722 | 0.3698 | 76.7785 | 231.7298 | 292.938 | 0.907 | 16.8 | 938 | 96 | 10.857 | 12 | 800 | 540 | 82.2222
1011 | 12:27 | 21.4722 | 0.3698 | 76.8387 | 231.9341 | 293.0918 | 0.908 | 16.8 | 928 | 95 | 10.888 | 12 | 797 | 541 | 82.4399
1012 | 12:27 | 21.4248 | 0.4042 | 76.9218 | 232.133 | 293.2767 | 0.911 | 16.8 | 919 | 96 | 10.927 | 11.9 | 785 | 541 | 82.2551
1013 | 12:27 | 21.4722 | 0.3741 | 77.0655 | 232.3317 | 293.4729 | 0.916 | 16.8 | 911 | 96 | 10.935 | 11.9 | 782 | 541 | 82.2551
1014 | 12:27 | 21.4722 | 0.3698 | 77.1624 | 232.5111 | 293.6765 | 0.919 | 16.8 | 900 | 96 | 10.968 | 11.9 | 776 | 541 | 82.2551
1015 | 12:27 | 21.4722 | 0.3784 | 77.3048 | 232.6781 | 293.8566 | 0.921 | 16.9 | 912 | 96 | 11 | 11.9 | 775 | 542 | 82.2878
1016 | 12:27 | 21.4722 | 0.3827 | 77.3998 | 232.8777 | 293.9101 | 0.923 | 16.9 | 899 | 96 | 11.03 | 11.8 | 769 | 542 | 82.2878
1017 | 12:27 | 21.4722 | 0.3827 | 77.4637 | 233.0792 | 294.0288 | 0.929 | 16.9 | 887 | 97 | 11.028 | 11.8 | 773 | 532 | 81.7669
1018 | 12:27 | 21.4722 | 0.4214 | 77.5253 | 233.2905 | 294.2128 | 0.933 | 16.9 | 880 | 97 | 11.074 | 11.8 | 780 | 532 | 81.7669
1019 | 12:27 | 21.4722 | 0.4214 | 77.5757 | 233.4765 | 294.3467 | 0.936 | 16.9 | 870 | 94 | 11.098 | 11.8 | 783 | 533 | 82.364
1020 | 12:27 | 21.4722 | 0.4128 | 77.5662 | 233.6432 | 294.4446 | 0.937 | 16.9 | 863 | 93 | 11.102 | 11.7 | 778 | 532 | 82.5188
1021 | 12:27 | 21.4722 | 0.4128 | 77.6621 | 233.8046 | 294.6652 | 0.939 | 16.9 | 853 | 94 | 11.134 | 11.7 | 778 | 533 | 82.364
1022 | 12:27 | 21.4248 | 0.4171 | 77.7169 | 233.9637 | 294.8395 | 0.941 | 16.9 | 841 | 93 | 11.16 | 11.8 | 780 | 534 | 82.5843
1023 | 12:27 | 21.3774 | 0.4128 | 77.7467 | 234.1332 | 294.9384 | 0.944 | 16.9 | 829 | 94 | 11.162 | 11.9 | 782 | 532 | 82.3308
1024 | 12:27 | 21.3774 | 0.4128 | 77.7823 | 234.271 | 295.1687 | 0.947 | 16.9 | 817 | 94 | 11.183 | 11.9 | 769 | 533 | 82.364
1025 | 12:27 | 21.3774 | 0.387 | 77.8456 | 234.4114 | 295.3323 | 0.949 | 16.9 | 807 | 94 | 11.228 | 11.9 | 753 | 533 | 82.364
1026 | 12:27 | 21.4248 | 0.3956 | 77.912 | 234.564 | 295.4672 | #N/A | #N/A | / | / | 11.268 | 11.9 | 737 | 535 | /
1027 | 12:27 | 21.4248 | 0.387 | 77.924 | 234.7101 | 295.5981 | 0.95 | 16.9 | 804 | 94 | 11.304 | 11.9 | 718 | 535 | 82.4299
1028 | 12:27 | 21.4722 | 0.4128 | 77.9778 | 234.8528 | 295.7021 | 0.947 | 16.8 | 783 | 93 | 11.313 | 12 | 708 | 535 | 82.6168
1029 | 12:27 | 21.4722 | 0.4128 | 77.9663 | 234.9979 | 295.7832 | 0.949 | 16.8 | 778 | 93 | 11.324 | 11.9 | 682 | 534 | 82.5843
1030 | 12:27 | 21.4722 | 0.4128 | 77.986 | 235.1129 | 295.9439 | 0.954 | 16.8 | 776 | 94 | 11.357 | 11.9 | 670 | 535 | 82.4299
1031 | 12:27 | 21.4722 | 0.3827 | 78.0192 | 235.2457 | 295.9898 | 0.954 | 16.8 | 773 | 93 | 11.356 | 11.8 | 651 | 533 | 82.5516
1032 | 12:27 | 21.4722 | 0.3784 | 78.0332 | 235.3799 | 296.1116 | 0.953 | 16.8 | 769 | 93 | 11.369 | 11.8 | 640 | 525 | 82.2857
1033 | 12:27 | 21.3774 | 0.4214 | 78.0789 | 235.533 | 296.1459 | 0.953 | 16.8 | 769 | 93 | 11.392 | 11.8 | 632 | 524 | 82.2519
1034 | 12:27 | 21.3774 | 0.4558 | 78.1221 | 235.6781 | 296.1677 | 0.952 | 16.8 | 764 | 93 | 11.393 | 11.8 | 625 | 524 | 82.2519
1035 | 12:27 | 21.4722 | 0.5289 | 78.1556 | 235.8308 | 296.3176 | 0.953 | 16.8 | 759 | 92 | 11.407 | 11.8 | 615 | 522 | 82.3755
1036 | 12:27 | 21.4722 | 0.5289 | 78.1855 | 235.9723 | 296.4032 | 0.952 | 16.8 | 757 | 92 | 11.421 | 11.8 | 606 | 523 | 82.4092
1037 | 12:27 | 21.3774 | 0.5891 | 78.3413 | 236.1046 | 296.4732 | 0.953 | 16.8 | 752 | 92 | 11.429 | 11.9 | 605 | 521 | 82.3417
1038 | 12:27 | 21.3774 | 0.4386 | 78.4625 | 236.2436 | 296.5539 | 0.953 | 16.9 | 768 | 92 | 11.424 | 11.9 | 603 | 521 | 82.3417
1039 | 12:27 | 21.4722 | 0.4257 | 78.5057 | 236.3728 | 296.6969 | 0.953 | 16.9 | 765 | 92 | 11.435 | 11.9 | 604 | 520 | 82.3077
1040 | 12:27 | 21.4722 | 0.4257 | 78.5497 | 236.4988 | 296.7166 | 0.954 | 16.9 | 763 | 92 | 11.447 | 11.9 | 605 | 520 | 82.3077
1041 | 12:27 | 21.4248 | 0.43 | 78.5532 | 236.6416 | 296.7533 | 0.955 | 16.9 | 760 | 91 | 11.455 | 12 | 616 | 518 | 82.4324
1042 | 12:27 | 21.4722 | 0.4128 | 78.5127 | 236.7798 | 296.8646 | 0.956 | 16.9 | 760 | 92 | 11.451 | 12.1 | 625 | 518 | 82.2394
1043 | 12:27 | 21.4722 | 0.4128 | 78.577 | 236.8919 | 296.8979 | 0.96 | 16.9 | 753 | 92 | 11.459 | 12.2 | 636 | 517 | 82.205
1044 | 12:27 | 21.4722 | 0.3655 | 78.5889 | 236.9958 | 296.9873 | 0.96 | 16.9 | 751 | 92 | 11.471 | 12.2 | 636 | 517 | 82.205
1045 | 12:27 | 21.4722 | 0.3655 | 78.5625 | 237.1161 | 297.0098 | 0.961 | 16.9 | 748 | 91 | 11.479 | 12.3 | 641 | 516 | 82.3643
1046 | 12:27 | 21.4722 | 0.3698 | 78.5975 | 237.2238 | 297.1046 | 0.963 | 16.9 | 743 | 92 | 11.483 | 12.3 | 640 | 516 | 82.1705
1047 | 12:27 | 21.4722 | 0.3956 | 78.5542 | 237.3649 | 297.261 | 0.963 | 16.9 | 741 | 91 | 11.499 | 12.4 | 645 | 514 | 82.2957
1048 | 12:27 | 21.4248 | 0.3827 | 78.5874 | 237.4728 | 297.3951 | 0.964 | 16.9 | 734 | 91 | 11.504 | 12.5 | 652 | 515 | 82.3301
1049 | 12:27 | 21.4248 | 0.3827 | 78.5854 | 237.6431 | 297.4726 | 0.964 | 16.9 | 726 | 91 | 11.504 | 12.6 | 659 | 513 | 82.2612
1050 | 12:27 | 21.4722 | 0.3569 | 78.6191 | 237.8127 | 297.58 | 0.964 | 16.9 | 721 | 91 | 11.504 | 12.7 | 665 | 513 | 82.2612
1051 | 12:27 | 21.4722 | 0.3526 | 78.5851 | 237.95 | 297.7536 | 0.961 | 16.9 | 717 | 91 | 11.497 | 12.7 | 665 | 502 | 81.8725
1052 | 12:28 | 21.4722 | 0.3483 | 78.6212 | 238.1109 | 297.9293 | 0.961 | 16.9 | 709 | 90 | 11.51 | 12.7 | 665 | 503 | 82.1074
1053 | 12:28 | 21.4722 | 0.3698 | 78.6562 | 238.2336 | 298.1709 | 0.961 | 16.9 | 699 | 90 | 11.521 | 12.8 | 673 | 501 | 82.0359
1054 | 12:28 | 21.4722 | 0.3784 | 78.7073 | 238.342 | 298.3071 | 0.96 | 16.9 | 695 | 90 | 11.528 | 12.8 | 673 | 502 | 82.0717
1055 | 12:28 | 21.4722 | 0.3784 | 78.7017 | 238.4172 | 298.3636 | 0.962 | 16.9 | 687 | 90 | 11.538 | 12.8 | 675 | 502 | 82.0717
1056 | 12:28 | 21.4722 | 0.3526 | 78.7653 | 238.538 | 298.4589 | 0.962 | 16.8 | 664 | 90 | 11.547 | 12.8 | 673 | 500 | 82
1057 | 12:28 | 21.4248 | 0.3397 | 78.8046 | 238.6837 | 298.6852 | 0.961 | 16.8 | 657 | 90 | 11.566 | 12.9 | 680 | 501 | 82.0359
1058 | 12:28 | 21.4248 | 0.3397 | 78.8051 | 238.8449 | 298.8984 | 0.962 | 16.8 | 654 | 89 | 11.567 | 12.9 | 680 | 499 | 82.1643
1059 | 12:28 | 21.4722 | 0.3354 | 78.8646 | 239.0107 | 299.0878 | 0.964 | 16.8 | 652 | 90 | 11.584 | 13 | 685 | 500 | 82
1060 | 12:28 | 21.4722 | 0.3311 | 78.8761 | 239.1832 | 299.2665 | 0.969 | 16.8 | 650 | 87 | 11.595 | 13 | 678 | 499 | 82.5651
1061 | 12:28 | 21.4248 | 0.3354 | 78.9209 | 239.3805 | 299.4581 | 0.973 | 16.8 | 647 | 87 | 11.604 | 13.1 | 681 | 499 | 82.5651
1062 | 12:28 | 21.4248 | 0.3354 | 78.9441 | 239.5468 | 299.6792 | 0.976 | 16.8 | 645 | 87 | 11.623 | 13.1 | 677 | 498 | 82.5301
1063 | 12:28 | 21.4722 | 0.3397 | 79.0161 | 239.722 | 299.9036 | 0.981 | 16.9 | 656 | 87 | 11.648 | 13.1 | 673 | 499 | 82.5651
1064 | 12:28 | 21.4722 | 0.3397 | 79.0244 | 239.859 | 300.0279 | 0.986 | 16.9 | 648 | 88 | 11.672 | 13.2 | 678 | 498 | 82.3293
1065 | 12:28 | 21.4722 | 0.3354 | 79.0325 | 239.9817 | 300.1832 | 0.989 | 16.9 | 643 | 88 | 11.683 | 13.1 | 664 | 499 | 82.3647
1066 | 12:28 | 21.4722 | 0.3354 | 79.041 | 240.1361 | 300.4321 | 0.992 | 16.9 | 641 | 88 | 11.721 | 13.1 | 656 | 499 | 82.3647
1067 | 12:28 | 21.4722 | 0.3655 | 79.0424 | 240.2793 | 300.5175 | 0.995 | 17 | 655 | 88 | 11.74 | 13 | 638 | 499 | 82.3647
1068 | 12:28 | 21.4722 | 0.3655 | 79.152 | 240.4359 | 300.7616 | 0.997 | 17 | 650 | 88 | 11.766 | 12.9 | 620 | 499 | 82.3647
1069 | 12:28 | 21.4248 | 0.3483 | 79.229 | 240.6169 | 301.011 | 1.001 | 17 | 645 | 88 | 11.791 | 12.8 | 598 | 500 | 82.4
1070 | 12:28 | 21.4722 | 0.3612 | 79.3091 | 240.8032 | 301.1655 | 1.002 | 17 | 642 | 88 | 11.818 | 12.7 | 579 | 499 | 82.3647
1071 | 12:28 | 21.4722 | 0.3397 | 79.4437 | 241.0182 | 301.4031 | 1.004 | 17 | 640 | 88 | 11.843 | 12.6 | 557 | 500 | 82.4
1072 | 12:28 | 21.4722 | 0.3612 | 79.4766 | 241.1864 | 301.5936 | 1.008 | 17 | 637 | 88 | 11.871 | 12.4 | 530 | 500 | 82.4
1073 | 12:28 | 21.4722 | 0.3612 | 79.5487 | 241.3162 | 301.8447 | 1.007 | 17 | 632 | 88 | 11.898 | 12.3 | 511 | 501 | 82.4351
1074 | 12:28 | 21.4722 | 0.3612 | 79.5223 | 241.496 | 302.0821 | 1.012 | 17 | 630 | 88 | 11.927 | 12.1 | 486 | 500 | 82.4
1075 | 12:28 | 21.5196 | 0.4128 | 79.6166 | 241.6939 | 302.3183 | 1.013 | 17 | 627 | 88 | 11.958 | 12 | 466 | 501 | 82.4351
1076 | 12:28 | 21.4722 | 0.4128 | 79.659 | 241.8594 | 302.5479 | 1.017 | 17.1 | 643 | 88 | 11.984 | 11.9 | 446 | 501 | 82.4351
1077 | 12:28 | 21.4722 | 0.3956 | 79.7206 | 241.9827 | 302.6826 | 1.022 | 17.1 | 638 | 89 | 12.012 | 11.8 | 427 | 494 | 81.9838
1078 | 12:28 | 21.4722 | 0.3956 | 79.8109 | 242.1258 | 302.9391 | 1.03 | 17.1 | 635 | 89 | 12.04 | 11.8 | 413 | 493 | 81.9473
1079 | 12:28 | 21.3774 | 0.3999 | 79.8987 | 242.2933 | 303.2807 | 1.032 | 17.2 | 649 | 89 | 12.065 | 11.7 | 394 | 494 | 81.9838
1080 | 12:28 | 21.3774 | 0.3999 | 79.9722 | 242.4462 | 303.5485 | 1.032 | 17.2 | 649 | 89 | 12.093 | 11.6 | 380 | 493 | 81.9473
1081 | 12:28 | 21.4722 | 0.3483 | 80.0697 | 242.6333 | 303.9014 | 1.039 | 17.3 | 662 | 90 | 12.128 | 11.6 | 373 | 495 | 81.8182
1082 | 12:28 | 21.4722 | 0.3483 | 80.2232 | 242.831 | 304.2979 | 1.043 | 17.3 | 656 | 90 | 12.151 | 11.5 | 363 | 494 | 81.7814
1083 | 12:28 | 21.4722 | 0.3483 | 80.3514 | 243.0355 | 304.6698 | 1.042 | 17.3 | 651 | 90 | 12.172 | 11.4 | 354 | 495 | 81.8182
1084 | 12:28 | 21.4722 | 0.3741 | 80.4966 | 243.2137 | 304.9901 | 1.046 | 17.4 | 663 | 90 | 12.192 | 11.3 | 344 | 496 | 81.8548
1085 | 12:28 | 21.4722 | 0.3569 | 80.5981 | 243.4255 | 305.3239 | 1.043 | 17.4 | 658 | 89 | 12.212 | 11.3 | 342 | 495 | 82.0202
1086 | 12:28 | 21.4248 | 0.3397 | 80.6743 | 243.6222 | 305.7436 | 1.049 | 17.4 | 655 | 90 | 12.233 | 11.2 | 337 | 496 | 81.8548
1087 | 12:28 | 21.4248 | 0.3397 | 80.7594 | 243.8121 | 306.0717 | 1.047 | 17.4 | 655 | 89 | 12.251 | 11.2 | 337 | 495 | 82.0202
1088 | 12:28 | 21.4722 | 0.3354 | 80.8256 | 244.0174 | 306.5158 | 1.051 | 17.5 | 668 | 90 | 12.267 | 11.1 | 334 | 495 | 81.8182
1089 | 12:28 | 21.4722 | 0.3354 | 80.9046 | 244.2542 | 306.9901 | 1.052 | 17.5 | 662 | 89 | 12.285 | 11.1 | 334 | 494 | 81.9838
1090 | 12:28 | 21.4722 | 0.3139 | 80.9245 | 244.5198 | 307.5041 | 1.057 | 17.5 | 657 | 90 | 12.302 | 11.1 | 335 | 495 | 81.8182
1091 | 12:28 | 21.4722 | 0.3053 | 80.9791 | 244.8116 | 308.0282 | 1.057 | 17.5 | 645 | 90 | 12.316 | 11.2 | 339 | 494 | 81.7814
1092 | 12:28 | 21.4722 | 0.2967 | 80.9914 | 245.0477 | 308.5217 | 1.054 | 17.5 | 637 | 89 | 12.329 | 11.2 | 339 | 494 | 81.9838
1093 | 12:28 | 21.4722 | 0.2967 | 81.0525 | 245.2784 | 309.0644 | 1.056 | 17.4 | 611 | 89 | 12.346 | 11.3 | 343 | 485 | 81.6495
1094 | 12:28 | 21.4722 | 0.3139 | 81.071 | 245.5387 | 309.487 | 1.058 | 17.4 | 608 | 89 | 12.362 | 11.4 | 346 | 486 | 81.6872
1095 | 12:28 | 21.4722 | 0.3139 | 81.1338 | 245.7679 | 310.0012 | 1.056 | 17.4 | 599 | 89 | 12.379 | 11.5 | 350 | 485 | 81.6495
1096 | 12:28 | 21.4722 | 0.3053 | 81.2093 | 246.0049 | 310.5721 | 1.054 | 17.4 | 594 | 89 | 12.395 | 11.5 | 348 | 485 | 81.6495
1097 | 12:28 | 21.4722 | 0.3053 | 81.2562 | 246.2482 | 311.061 | 1.054 | 17.4 | 591 | 88 | 12.411 | 11.5 | 346 | 484 | 81.8182
1098 | 12:28 | 21.4722 | 0.3182 | 81.3391 | 246.4796 | 311.496 | 1.058 | 17.4 | 577 | 89 | 12.432 | 11.5 | 345 | 485 | 81.6495
1099 | 12:28 | 21.4722 | 0.3182 | 81.3602 | 246.7131 | 312.0532 | 1.063 | 17.4 | 569 | 89 | 12.444 | 11.5 | 341 | 484 | 81.6116
1100 | 12:28 | 0 | 0 | 81.4339 | 246.9616 | 312.615 | 1.059 | 17.3 | 548 | 88 | 12.465 | 11.6 | 342 | 485 | 81.8557
1101 | 12:28 | 8.2476 | 0 | 81.5603 | 247.1921 | 313.0907 | 1.056 | 17.3 | 537 | 88 | 12.483 | 11.6 | 338 | 484 | 81.8182
1102 | 12:28 | 14.7414 | 0.0215 | 81.6218 | 247.4423 | 313.6489 | 1.056 | 17.3 | 532 | 88 | 12.499 | 11.6 | 334 | 484 | 81.8182
1103 | 12:28 | 19.908 | 0.2451 | 81.7142 | 247.6744 | 314.1464 | 1.063 | 17.3 | 521 | 88 | 12.518 | 11.6 | 331 | 484 | 81.8182
1104 | 12:28 | 21.4722 | 0.3569 | 81.8494 | 247.9792 | 314.6472 | 1.072 | 17.2 | 499 | 89 | 12.54 | 11.6 | 330 | 484 | 81.6116
1105 | 12:28 | 21.4722 | 0.3483 | 81.954 | 248.2313 | 315.1607 | 1.074 | 17.2 | 492 | 89 | 12.561 | 11.5 | 324 | 484 | 81.6116
1106 | 12:28 | 21.4722 | 0.3483 | 81.9969 | 248.4537 | 315.4915 | 1.081 | 17.2 | 484 | 89 | 12.581 | 11.5 | 320 | 484 | 81.6116
1107 | 12:28 | 0 | 0.3354 | 82.0708 | 248.6633 | 315.9231 | 1.088 | 17.2 | 478 | 90 | 12.601 | 11.5 | 314 | 483 | 81.3665
1108 | 12:28 | 21.4722 | 0.3354 | 82.0948 | 248.9173 | 316.4152 | 1.094 | 17.2 | 468 | 90 | 12.622 | 11.4 | 305 | 484 | 81.405
1109 | 12:28 | 21.4722 | 0.3354 | 82.1352 | 249.1214 | 316.7472 | 1.095 | 17.1 | 448 | 90 | 12.644 | 11.3 | 293 | 483 | 81.3665
1110 | 12:28 | 21.4722 | 0.3053 | 82.2503 | 249.2821 | 317.0342 | 1.104 | 17.1 | 435 | 90 | 12.662 | 11.2 | 285 | 484 | 81.405
1111 | 12:28 | 21.4722 | 0.3053 | 82.2622 | 249.4125 | 317.4101 | 1.109 | 17.1 | 428 | 91 | 12.677 | 11.1 | 274 | 483 | 81.1594
1112 | 12:29 | 21.4722 | 0.3053 | 82.3143 | 249.5733 | 317.7622 | 1.11 | 17.1 | 425 | 91 | 12.696 | 11 | 265 | 476 | 80.8824
1113 | 12:29 | 21.4722 | 0.2924 | 82.2949 | 249.7704 | 318.1991 | 1.114 | 17.1 | 423 | 91 | 12.71 | 10.9 | 256 | 475 | 80.8421
1114 | 12:29 | 21.4722 | 0.2967 | 82.3943 | 249.9633 | 318.5585 | 1.12 | 17.1 | 417 | 91 | 12.724 | 10.9 | 253 | 476 | 80.8824
1115 | 12:29 | 0 | 0.3053 | 82.3883 | 250.1782 | 318.8348 | 1.126 | 17.1 | 412 | 92 | 12.736 | 10.8 | 250 | 476 | 80.6723
1116 | 12:29 | 0 | 0.3053 | 82.4118 | 250.3449 | 319.1236 | 1.126 | 17.1 | 407 | 92 | 12.749 | 10.8 | 250 | 475 | 80.6316
1117 | 12:29 | 0 | 0.2881 | 82.4491 | 250.4652 | 319.403 | 1.129 | 17.1 | 407 | 91 | 12.763 | 10.8 | 253 | 475 | 80.8421
1118 | 12:29 | 0 | 0.2881 | 82.5843 | 250.6293 | 319.7273 | 1.131 | 17.2 | 413 | 92 | 12.773 | 10.9 | 260 | 474 | 80.5907
1119 | 12:29 | 21.4722 | 0.2924 | 82.815 | 250.8349 | 320.121 | #N/A | #N/A | / | / | #N/A | #N/A | #N/A | #N/A | /
1120 | 12:29 | 21.4722 | 0.2881 | 82.9172 | 251.0302 | 320.3963 | 1.132 | 17.2 | 407 | 91 | 12.786 | 10.9 | 264 | 475 | 80.8421
1121 | 12:29 | 21.4722 | 0.2881 | 82.957 | 251.2527 | 320.7075 | 1.13 | 17.2 | 405 | 91 | 12.795 | 11 | 270 | 473 | 80.7611
1122 | 12:29 | 0 | 0.301 | 82.9756 | 251.4692 | 321.0666 | 1.132 | 17.2 | 397 | 91 | 12.808 | 11 | 271 | 474 | 80.8017
1123 | 12:29 | 0 | 0.301 | 83.0348 | 251.678 | 321.383 | 1.135 | 17.2 | 389 | 91 | 12.821 | 11.1 | 273 | 473 | 80.7611
1124 | 12:29 | 21.4722 | 0.2795 | 83.0094 | 251.8539 | 321.7502 | 1.138 | 17.2 | 384 | 91 | 12.829 | 11.2 | 278 | 471 | 80.6794
1125 | 12:29 | 21.4722 | 0.2795 | 83.0694 | 252.028 | 322.0983 | 1.138 | 17.2 | 378 | 88 | 12.836 | 11.2 | 283 | 472 | 81.3559
1126 | 12:29 | 21.4722 | 0.3096 | 83.0549 | 252.22 | 322.4247 | 1.141 | 17.2 | 376 | 88 | 12.844 | 11.2 | 287 | 470 | 81.2766
1127 | 12:29 | 21.4722 | 0.2924 | 83.1225 | 252.4038 | 322.6948 | 1.141 | 17.2 | 373 | 88 | 12.854 | 11.3 | 298 | 471 | 81.3163
1128 | 12:29 | 21.4722 | 0.2924 | 83.2452 | 252.5774 | 322.9006 | 1.143 | 17.2 | 371 | 88 | 12.863 | 11.3 | 307 | 470 | 81.2766
1129 | 12:29 | 21.4722 | 0.3182 | 83.361 | 252.7731 | 323.1832 | 1.142 | 17.2 | 368 | 88 | 12.87 | 11.3 | 313 | 470 | 81.2766
1130 | 12:29 | 21.4722 | 0.3053 | 83.3482 | 252.9445 | 323.4495 | 1.141 | 17.2 | 363 | 88 | 12.877 | 11.4 | 325 | 461 | 80.9111
1131 | 12:29 | 21.4722 | 0.3053 | 83.4203 | 253.1537 | 323.7373 | 1.14 | 17.2 | 357 | 88 | 12.883 | 11.4 | 331 | 462 | 80.9524
1132 | 12:29 | 21.4722 | 0.3139 | 83.4763 | 253.3564 | 323.9688 | 1.139 | 17.2 | 347 | 87 | 12.89 | 11.4 | 337 | 460 | 81.087
1133 | 12:29 | 21.4722 | 0.3053 | 83.5446 | 253.5396 | 324.3204 | 1.139 | 17.2 | 342 | 87 | 12.899 | 11.5 | 347 | 461 | 81.128
1134 | 12:29 | 21.3774 | 0.3268 | 83.6724 | 253.7431 | 324.607 | 1.14 | 17.1 | 328 | 87 | 12.905 | 11.6 | 357 | 459 | 81.0458
1135 | 12:29 | 21.4722 | 0.3483 | 83.7254 | 253.8994 | 324.9243 | 1.141 | 17.1 | 323 | 87 | 12.912 | 11.6 | 362 | 460 | 81.087
1136 | 12:29 | 21.4722 | 0.3397 | 83.8048 | 254.0954 | 325.3534 | 1.139 | 17.1 | 323 | 87 | 12.918 | 11.6 | 368 | 458 | 81.0044
1137 | 12:29 | 21.4722 | 0.3397 | 83.8841 | 254.3195 | 325.6761 | 1.141 | 17.1 | 320 | 87 | 12.927 | 11.6 | 373 | 459 | 81.0458
1138 | 12:29 | 21.4248 | 0.3569 | 83.9089 | 254.4696 | 325.9503 | 1.143 | 17.1 | 320 | 87 | 12.934 | 11.6 | 376 | 457 | 80.9628
1139 | 12:29 | 21.4248 | 0.3569 | 83.9612 | 254.7301 | 326.2978 | 1.139 | 17 | 307 | 86 | 12.943 | 11.6 | 379 | 458 | 81.2227
1140 | 12:29 | 21.4248 | 0.3526 | 84.1138 | 254.9584 | 326.7462 | 1.138 | 17 | 305 | 86 | 12.947 | 11.7 | 388 | 456 | 81.1404
1141 | 12:29 | 21.4722 | 0.3483 | 84.2172 | 255.2288 | 327.1631 | 1.136 | 17 | 302 | 86 | 12.949 | 11.7 | 392 | 456 | 81.1404
1142 | 12:29 | 21.4722 | 0.3483 | 84.2852 | 255.456 | 327.639 | 1.136 | 17 | 297 | 86 | 12.952 | 11.7 | 395 | 455 | 81.0989
1143 | 12:29 | 21.4722 | 0.3311 | 84.3204 | 255.7193 | 328.0653 | 1.135 | 17 | 295 | 85 | 12.956 | 11.7 | 398 | 455 | 81.3187
1144 | 12:29 | 21.4722 | 0.3311 | 84.379 | 255.9308 | 328.4683 | 1.132 | 17 | 292 | 85 | 12.962 | 11.6 | 395 | 454 | 81.2775
1145 | 12:29 | 21.4722 | 0.3268 | 84.3932 | 256.1603 | 328.8702 | 1.129 | 17 | 292 | 85 | 12.968 | 11.6 | 396 | 454 | 81.2775
1146 | 12:29 | 21.4722 | 0.3225 | 84.458 | 256.4107 | 329.2419 | 1.124 | 17 | 292 | 84 | 12.97 | 11.6 | 395 | 453 | 81.457
1147 | 12:29 | 21.4722 | 0.3053 | 84.6396 | 256.6649 | 329.6884 | 1.125 | 17 | 292 | 84 | 12.976 | 11.6 | 393 | 453 | 81.457
1148 | 12:29 | 21.4722 | 0.3053 | 84.7145 | 256.9567 | 330.0182 | 1.125 | 17 | 292 | 84 | 12.979 | 11.6 | 391 | 452 | 81.4159
1149 | 12:29 | 21.4722 | 0.2752 | 84.8492 | 257.22 | 330.3727 | 1.123 | 17 | 292 | 84 | 12.985 | 11.7 | 394 | 452 | 81.4159
1150 | 12:29 | 21.4722 | 0.2752 | 84.9503 | 257.4939 | 330.8205 | 1.121 | 17 | 292 | 84 | 12.987 | 11.7 | 392 | 452 | 81.4159
1151 | 12:29 | 21.5196 | 0.2752 | 84.9741 | 257.7729 | 331.2925 | 1.117 | 17 | 290 | 83 | 12.99 | 11.8 | 394 | 450 | 81.5556
1152 | 12:29 | 21.4722 | 0.258 | 85.0286 | 258.0344 | 331.7398 | 1.115 | 17 | 287 | 83 | 12.994 | 11.9 | 397 | 444 | 81.3063
1153 | 12:29 | 21.4722 | 0.2494 | 85.1629 | 258.2861 | 332.1653 | 1.113 | 17 | 290 | 82 | 12.999 | 12 | 401 | 442 | 81.448
1154 | 12:29 | 21.4722 | 0.2408 | 85.2635 | 258.5152 | 332.5943 | 1.108 | 17 | 292 | 82 | 13.006 | 12 | 398 | 443 | 81.4898
1155 | 12:29 | 21.5196 | 0.2365 | 85.3149 | 258.7822 | 333.0048 | 1.106 | 17 | 297 | 82 | 13.014 | 12.1 | 403 | 442 | 81.448
1156 | 12:29 | 21.5196 | 0.2365 | 85.3868 | 259.0192 | 333.5249 | 1.109 | 17 | 300 | 82 | 13.02 | 12.1 | 403 | 442 | 81.448
1157 | 12:29 | 21.4722 | 0.2322 | 85.4535 | 259.2443 | 333.9134 | 1.112 | 17 | 302 | 82 | 13.028 | 12 | 396 | 441 | 81.4059
1158 | 12:29 | 21.4722 | 0.2279 | 85.5189 | 259.4723 | 334.3105 | 1.107 | 17 | 302 | 81 | 13.036 | 12 | 394 | 441 | 81.6327
1159 | 12:29 | 21.4722 | 0.2322 | 85.5032 | 259.7391 | 334.7228 | 1.107 | 17 | 305 | 81 | 13.071 | 12 | 390 | 441 | 81.6327
1160 | 12:29 | 21.4722 | 0.3182 | 85.6363 | 259.9636 | 335.1871 | 1.109 | 17.1 | 312 | 81 | 13.106 | 12 | 383 | 442 | 81.6742
1161 | 12:29 | 21.4722 | 0.2924 | 85.6973 | 260.2289 | 335.6966 | 1.108 | 17.1 | 315 | 81 | 13.146 | 12 | 377 | 442 | 81.6742
1162 | 12:29 | 21.4722 | 0.2924 | 85.7586 | 260.4787 | 336.0803 | 1.106 | 17.1 | 315 | 81 | 13.186 | 12 | 374 | 443 | 81.7156
1163 | 12:29 | 21.4722 | 0.2924 | 85.9028 | 260.7371 | 336.4556 | 1.107 | 17.1 | 320 | 81 | 13.225 | 11.9 | 368 | 443 | 81.7156
1164 | 12:29 | 21.4722 | 0.2752 | 85.9613 | 260.9892 | 336.6957 | 1.108 | 17.1 | 323 | 81 | 13.261 | 11.8 | 363 | 444 | 81.7568
1165 | 12:29 | 21.4722 | 0.2451 | 85.9816 | 261.1514 | 337.036 | 1.106 | 17.1 | 328 | 80 | 13.297 | 11.7 | 359 | 444 | 81.982
1166 | 12:29 | 21.4722 | 0.2537 | 85.9437 | 261.361 | 337.49 | 1.102 | 17.1 | 333 | 80 | 13.334 | 11.6 | 352 | 445 | 82.0225
1167 | 12:29 | 21.5196 | 0.2537 | 85.9409 | 261.6462 | 337.8014 | 1.104 | 17.1 | 335 | 80 | 13.367 | 11.6 | 346 | 445 | 82.0225
1168 | 12:29 | 21.5196 | 0.1677 | 86.0141 | 261.958 | 338.1593 | 1.099 | 17.1 | 338 | 80 | 13.415 | 11.6 | 338 | 447 | 82.1029
1169 | 12:29 | 21.5196 | 0.1677 | 86.035 | 262.2577 | 338.5446 | 1.101 | 17.1 | 343 | 79 | 13.433 | 11.5 | 324 | 446 | 82.287
1170 | 12:29 | 21.9936 | 0.2623 | 86.0936 | 262.567 | 338.8642 | 1.102 | 17.1 | 348 | 80 | 13.465 | 11.4 | 310 | 447 | 82.1029
1171 | 12:29 | 22.5624 | 0.3784 | 86.1302 | 262.8403 | 339.1639 | 1.104 | 17.2 | 360 | 79 | 13.496 | 11.3 | 297 | 447 | 82.3266
1172 | 12:30 | 22.515 | 0.3569 | 86.2152 | 263.0575 | 339.4766 | 1.102 | 17.2 | 363 | 79 | 13.526 | 11.2 | 286 | 448 | 82.3661
1173 | 12:30 | 22.515 | 0.3311 | 86.3341 | 263.2961 | 339.7854 | 1.099 | 17.2 | 363 | 79 | 13.557 | 11 | 277 | 447 | 82.3266
1174 | 12:30 | 22.515 | 0.3354 | 86.3918 | 263.5384 | 340.2229 | 1.101 | 17.2 | 363 | 79 | 13.584 | 11 | 276 | 448 | 82.3661
1175 | 12:30 | 22.515 | 0.3354 | 86.3719 | 263.7768 | 340.6142 | 1.101 | 17.2 | 360 | 79 | 13.612 | 10.9 | 276 | 448 | 82.3661
1176 | 12:30 | 0 | 0.3397 | 86.5095 | 264.0431 | 340.9404 | 1.101 | 17.2 | 360 | 79 | 13.641 | 10.9 | 280 | 442 | 82.1267
1177 | 12:30 | 22.515 | 0.3397 | 86.594 | 264.3072 | 341.1764 | 1.101 | 17.3 | 370 | 79 | 13.671 | 10.9 | 283 | 441 | 82.0862
1178 | 12:30 | 22.515 | 0.3483 | 86.6992 | 264.512 | 341.4815 | 1.101 | 17.3 | 370 | 79 | 13.702 | 10.9 | 287 | 442 | 82.1267
1179 | 12:30 | 22.515 | 0.3483 | 86.6937 | 264.7304 | 341.8344 | 1.101 | 17.3 | 370 | 79 | 13.733 | 10.8 | 286 | 442 | 82.1267
1180 | 12:30 | 8.058 | 0 | 86.7878 | 264.9583 | 342.2359 | 1.1 | 17.3 | 372 | 78 | 13.762 | 10.8 | 287 | 443 | 82.3928
1181 | 12:30 | 8.1054 | 0 | 86.8478 | 265.1899 | 342.7398 | 1.099 | 17.4 | 380 | 78 | 13.791 | 10.9 | 293 | 443 | 82.3928
1182 | 12:30 | 12.9876 | 0 | 86.8879 | 265.5031 | 343.0358 | 1.102 | 17.4 | 380 | 78 | 13.833 | 10.8 | 295 | 444 | 82.4324
1183 | 12:30 | 12.9876 | 0 | 86.8868 | 265.7521 | 343.4391 | 1.105 | 17.4 | 377 | 78 | 13.861 | 10.8 | 300 | 444 | 82.4324
1184 | 12:30 | 0 | 0.0774 | 86.8883 | 266.0037 | 343.9204 | 1.106 | 17.4 | 374 | 78 | 13.888 | 10.8 | 310 | 444 | 82.4324
1185 | 12:30 | 0 | 0.4128 | 86.9466 | 266.2929 | 344.3818 | 1.109 | 17.4 | 372 | 78 | 13.916 | 10.7 | 315 | 444 | 82.4324
1186 | 12:30 | 0 | 0.387 | 87.0117 | 266.5546 | 344.7222 | 1.112 | 17.4 | 372 | 78 | 13.944 | 10.7 | 324 | 445 | 82.4719
1187 | 12:30 | 0 | 0.9847 | 87.0606 | 266.7515 | 344.9921 | 1.112 | 17.4 | 366 | 78 | 13.971 | 10.6 | 330 | 444 | 82.4324
1188 | 12:30 | 0 | 0.9847 | 87.0951 | 266.9623 | 345.3782 | 1.115 | 17.4 | 363 | 78 | 13.997 | 10.6 | 337 | 445 | 82.4719
1189 | 12:30 | 22.515 | 0.3827 | 87.2007 | 267.1385 | 345.5966 | 1.115 | 17.4 | 358 | 78 | 14.019 | 10.6 | 341 | 446 | 82.5112
1190 | 12:30 | 22.515 | 0.3397 | 87.2157 | 267.3451 | 345.8025 | 1.115 | 17.4 | 355 | 78 | 14.041 | 10.6 | 342 | 445 | 82.4719
1191 | 12:30 | 21.4722 | 0.2408 | 87.225 | 267.5859 | 346.1272 | 1.119 | 17.4 | 349 | 78 | 14.063 | 10.6 | 343 | 446 | 82.5112
1192 | 12:30 | 21.4722 | 0.2408 | 87.3108 | 267.8605 | 346.6426 | 1.119 | 17.4 | 347 | 78 | 14.086 | 10.5 | 341 | 445 | 82.4719
1193 | 12:30 | 21.4722 | 0.2494 | 87.3731 | 268.1995 | 347.1547 | 1.118 | 17.4 | 347 | 78 | 14.106 | 10.5 | 345 | 446 | 82.5112
1194 | 12:30 | 21.4722 | 0.2494 | 87.4211 | 268.5042 | 347.496 | 1.116 | 17.4 | 341 | 78 | 14.124 | 10.4 | 346 | 439 | 82.2323
1195 | 12:30 | 0 | 0.2494 | 87.5267 | 268.785 | 347.7716 | 1.117 | 17.4 | 336 | 78 | 14.149 | 10.4 | 350 | 439 | 82.2323
1196 | 12:30 | 21.5196 | 0.2451 | 87.6173 | 269.0492 | 348.1779 | 1.118 | 17.4 | 336 | 78 | 14.167 | 10.4 | 352 | 439 | 82.2323
1197 | 12:30 | 21.4722 | 0.2967 | 87.7012 | 269.3146 | 348.4363 | 1.119 | 17.4 | 330 | 78 | 14.183 | 10.4 | 352 | 439 | 82.2323
1198 | 12:30 | 0 | 0.2193 | 87.6961 | 269.6087 | 348.8031 | 1.119 | 17.3 | 318 | 77 | 14.198 | 10.4 | 351 | 438 | 82.4201
1199 | 12:30 | 0 | 0.2193 | 87.7685 | 269.9425 | 349.2231 | 1.118 | 17.3 | 313 | 77 | 14.213 | 10.4 | 350 | 439 | 82.4601
1200 | 12:30 | 0 | 0.2193 | 87.8504 | 270.2836 | 349.795 | 1.119 | 17.3 | 310 | 77 | 14.228 | 10.5 | 351 | 438 | 82.4201
1201 | 12:30 | 21.5196 | 0.2064 | 87.801 | 270.6521 | 350.2122 | 1.115 | 17.3 | 308 | 77 | 14.242 | 10.5 | 351 | 438 | 82.4201
1202 | 12:30 | 21.4722 | 0.2322 | 87.8939 | 270.961 | 350.612 | 1.116 | 17.3 | 305 | 77 | 14.255 | 10.6 | 355 | 437 | 82.3799
1203 | 12:30 | 21.4722 | 0.2322 | 87.915 | 271.246 | 350.9632 | 1.115 | 17.3 | 300 | 77 | 14.269 | 10.6 | 356 | 438 | 82.4201
1204 | 12:30 | 21.4722 | 0.2752 | 88.0281 | 271.5516 | 351.4137 | 1.119 | 17.3 | 297 | 77 | 14.281 | 10.7 | 362 | 437 | 82.3799
1205 | 12:30 | 21.4722 | 0.2752 | 88.0554 | 271.8254 | 351.6718 | 1.121 | 17.3 | 297 | 74 | 14.292 | 10.7 | 365 | 437 | 83.0664
1206 | 12:30 | 21.4722 | 0.2666 | 88.1484 | 272.0839 | 351.8803 | 1.117 | 17.3 | 297 | 74 | 14.302 | 10.7 | 368 | 436 | 83.0275
1207 | 12:30 | 21.4722 | 0.2666 | 88.2772 | 272.3775 | 352.2844 | 1.116 | 17.3 | 297 | 74 | 14.313 | 10.8 | 377 | 437 | 83.0664
1208 | 12:30 | 21.4722 | 0.2494 | 88.3941 | 272.6875 | 352.5535 | 1.116 | 17.3 | 300 | 74 | 14.324 | 10.8 | 386 | 436 | 83.0275
1209 | 12:30 | 21.5196 | 0.2365 | 88.4859 | 272.9559 | 352.7073 | 1.119 | 17.3 | 300 | 74 | 14.335 | 10.9 | 396 | 436 | 83.0275
1210 | 12:30 | 21.5196 | 0.2365 | 88.5589 | 273.1848 | 352.9744 | 1.119 | 17.3 | 300 | 74 | 14.346 | 10.9 | 402 | 435 | 82.9885
1211 | 12:30 | 21.4722 | 0.2193 | 88.6232 | 273.4331 | 353.2612 | 1.122 | 17.2 | 294 | 74 | 14.356 | 10.9 | 410 | 435 | 82.9885
1212 | 12:30 | 21.4722 | 0.2193 | 88.6977 | 273.6479 | 353.4755 | 1.122 | 17.2 | 294 | 74 | 14.361 | 11 | 421 | 434 | 82.9493
1213 | 12:30 | 21.4722 | 0.2193 | 88.7521 | 273.8261 | 353.797 | 1.125 | 17.2 | 297 | 74 | 14.367 | 11 | 425 | 434 | 82.9493
1214 | 12:30 | 21.4722 | 0.2107 | 88.7893 | 274.0561 | 354.1647 | 1.126 | 17.2 | 299 | 74 | 14.372 | 11.1 | 437 | 427 | 82.6698
1215 | 12:30 | 21.4722 | 0.2107 | 88.7422 | 274.3466 | 354.6468 | 1.125 | 17.2 | 302 | 74 | 14.379 | 11.1 | 442 | 427 | 82.6698
1216 | 12:30 | 21.4722 | 0.2408 | 88.7065 | 274.6995 | 355.3017 | 1.126 | 17.2 | 307 | 74 | 14.386 | 11.2 | 453 | 426 | 82.6291
1217 | 12:30 | 21.5196 | 0.2451 | 88.6004 | 275.0181 | 355.7967 | 1.128 | 17.1 | 302 | 74 | 14.393 | 11.2 | 459 | 426 | 82.6291
1218 | 12:30 | 21.5196 | 0.215 | 88.5381 | 275.358 | 356.2335 | 1.127 | 17.1 | 305 | 73 | 14.4 | 11.1 | 459 | 425 | 82.8235
1219 | 12:30 | 21.5196 | 0.215 | 88.5284 | 275.7324 | 356.6613 | 1.127 | 17.1 | 307 | 73 | 14.409 | 11.1 | 464 | 426 | 82.8638
1220 | 12:30 | 21.5196 | 0.2322 | 88.5567 | 276.0974 | 357.0742 | 1.124 | 17.1 | 310 | 73 | 14.415 | 11 | 464 | 425 | 82.8235
1221 | 12:30 | 21.4722 | 0.2408 | 88.6196 | 276.447 | 357.4304 | 1.122 | 17.1 | 310 | 73 | 14.425 | 11.1 | 472 | 425 | 82.8235
1222 | 12:30 | 21.4722 | 0.2451 | 88.6448 | 276.7322 | 357.8163 | 1.12 | 17.1 | 312 | 73 | 14.435 | 11.2 | 481 | 424 | 82.783
1223 | 12:30 | 21.4722 | 0.2408 | 88.7204 | 276.9789 | 358.1533 | 1.122 | 17.1 | 312 | 73 | 14.443 | 11.3 | 489 | 424 | 82.783
1224 | 12:30 | 21.5196 | 0.2322 | 88.7378 | 277.2682 | 358.3704 | 1.119 | 17.1 | 315 | 72 | 14.453 | 11.4 | 502 | 423 | 82.9787
1225 | 12:30 | 21.5196 | 0.2322 | 88.6707 | 277.5678 | 358.7509 | 1.12 | 17.1 | 320 | 72 | 14.462 | 11.4 | 511 | 424 | 83.0189
1226 | 12:30 | 21.5196 | 0.2322 | 88.6868 | 277.8778 | 359.1865 | 1.118 | 17.1 | 320 | 72 | 14.47 | 11.5 | 526 | 424 | 83.0189
1227 | 12:30 | 21.4722 | 0.2537 | 88.7506 | 278.2011 | 359.6871 | 1.123 | 17.1 | 320 | 72 | 14.481 | 11.4 | 532 | 423 | 82.9787
1228 | 12:30 | 21.4722 | 0.2408 | 88.8604 | 278.5333 | 360.1087 | 1.12 | 17.1 | 323 | 72 | 14.49 | 11.4 | 541 | 423 | 82.9787
1229 | 12:30 | 21.4722 | 0.2408 | 88.9015 | 278.7987 | 360.4881 | 1.122 | 17.1 | 323 | 72 | 14.503 | 11.4 | 550 | 422 | 82.9384
1230 | 12:30 | 21.4722 | 0.2408 | 88.9969 | 279.1035 | 360.9195 | 1.12 | 17.1 | 323 | 72 | 14.513 | 11.4 | 555 | 423 | 82.9787
1231 | 12:30 | 0 | 0.1935 | 89.1772 | 279.3869 | 361.247 | 1.121 | 17.1 | 328 | 72 | 14.522 | 11.4 | 559 | 422 | 82.9384
1232 | 12:31 | 0 | 0.1935 | 89.3282 | 279.6855 | 361.5692 | 1.127 | 17.1 | 333 | 72 | 14.532 | 11.4 | 561 | 422 | 82.9384
1233 | 12:31 | 21.5196 | 0.2107 | 89.4682 | 279.9662 | 361.8398 | 1.128 | 17.1 | 338 | 72 | 14.545 | 11.4 | 565 | 421 | 82.8979
1234 | 12:31 | 21.5196 | 0.2107 | 89.4714 | 280.1982 | 362.1397 | 1.122 | 17.1 | 343 | 71 | 14.557 | 11.4 | 566 | 421 | 83.1354
1235 | 12:31 | 21.4722 | 0.2322 | 89.5483 | 280.4342 | 362.4105 | 1.128 | 17.1 | 348 | 72 | 14.571 | 11.3 | 563 | 421 | 82.8979
1236 | 12:31 | 21.4722 | 0.2322 | 89.6393 | 280.6593 | 362.7484 | 1.124 | 17.1 | 351 | 71 | 14.584 | 11.3 | 565 | 421 | 83.1354
1237 | 12:31 | 21.4722 | 0.2322 | 89.7606 | 280.8349 | 363.1627 | 1.126 | 17.1 | 353 | 71 | 14.598 | 11.3 | 567 | 420 | 83.0952
1238 | 12:31 | 21.4722 | 0.2322 | 89.9089 | 281.0805 | 363.5211 | 1.124 | 17.1 | 358 | 71 | 14.612 | 11.3 | 573 | 421 | 83.1354
1239 | 12:31 | 21.4722 | 0.2752 | 90.0372 | 281.3616 | 364.0119 | 1.128 | 17.1 | 361 | 71 | 14.624 | 11.2 | 572 | 414 | 82.8502
1240 | 12:31 | 21.4722 | 0.2408 | 90.0704 | 281.5861 | 364.3635 | 1.127 | 17.1 | 366 | 71 | 14.637 | 11.2 | 580 | 414 | 82.8502
1241 | 12:31 | 21.4722 | 0.3053 | 90.0651 | 281.7605 | 364.7003 | 1.126 | 17.1 | 369 | 71 | 14.646 | 11.2 | 591 | 413 | 82.8087
1242 | 12:31 | 21.4722 | 0.2795 | 90.1023 | 281.9952 | 365.2218 | 1.13 | 17.1 | 374 | 71 | 14.656 | 11.2 | 603 | 414 | 82.8502
1243 | 12:31 | 21.4722 | 0.2795 | 90.1698 | 282.2962 | 365.7252 | 1.131 | 17.1 | 379 | 71 | 14.664 | 11.2 | 612 | 413 | 82.8087
1244 | 12:31 | 21.4722 | 0.2451 | 90.1779 | 282.5782 | 366.0496 | 1.132 | 17.1 | 382 | 71 | 14.672 | 11.1 | 612 | 413 | 82.8087
1245 | 12:31 | 21.4722 | 0.2451 | 90.152 | 282.8782 | 366.4115 | 1.135 | 17.1 | 389 | 71 | 14.68 | 11.1 | 618 | 412 | 82.767
1246 | 12:31 | 21.4722 | 0.2451 | 90.2152 | 283.1758 | 366.8164 | 1.134 | 17.1 | 394 | 71 | 14.691 | 11 | 613 | 412 | 82.767
1247 | 12:31 | 21.4722 | 0.2451 | 90.2208 | 283.4407 | 367.0707 | 1.135 | 17.2 | 410 | 71 | 14.703 | 11 | 615 | 411 | 82.7251
1248 | 12:31 | 21.4722 | 0.2365 | 90.2682 | 283.7457 | 367.2434 | 1.134 | 17.2 | 413 | 71 | 14.711 | 11 | 615 | 412 | 82.767
1249 | 12:31 | 21.4722 | 0.2322 | 90.2348 | 284.0096 | 367.5202 | 1.13 | 17.2 | 418 | 71 | 14.721 | 11 | 615 | 411 | 82.7251
1250 | 12:31 | 21.4722 | 0.2494 | 90.2146 | 284.3157 | 367.9368 | 1.132 | 17.2 | 418 | 71 | 14.733 | 11.1 | 621 | 411 | 82.7251
1251 | 12:31 | 21.4722 | 0.2494 | 90.2896 | 284.6016 | 368.3694 | 1.132 | 17.2 | 421 | 71 | 14.744 | 11.1 | 620 | 410 | 82.6829
1252 | 12:31 | 21.5196 | 0.2494 | 90.3584 | 284.8899 | 368.7379 | 1.128 | 17.2 | 426 | 70 | 14.755 | 11.2 | 625 | 411 | 82.9684
1253 | 12:31 | 21.4722 | 0.2064 | 90.4832 | 285.1508 | 369.009 | 1.127 | 17.2 | 431 | 70 | 14.766 | 11.3 | 631 | 410 | 82.9268
1254 | 12:31 | 21.4722 | 0.2408 | 90.6331 | 285.4165 | 369.1505 | 1.13 | 17.2 | 434 | 70 | 14.777 | 11.3 | 630 | 410 | 82.9268
1255 | 12:31 | 21.4722 | 0.2408 | 90.6535 | 285.6408 | 369.3917 | 1.125 | 17.2 | 436 | 70 | 14.789 | 11.3 | 631 | 409 | 82.8851
1256 | 12:31 | 21.4722 | 0.2408 | 90.6471 | 285.9384 | 369.8191 | 1.124 | 17.2 | 444 | 69 | 14.803 | 11.3 | 631 | 410 | 83.1707
1257 | 12:31 | 21.4722 | 0.2408 | 90.5982 | 286.2652 | 370.2517 | 1.125 | 17.2 | 447 | 69 | 14.814 | 11.3 | 632 | 409 | 83.1296
1258 | 12:31 | 21.4722 | 0.4171 | 90.6214 | 286.5376 | 370.6089 | 1.126 | 17.2 | 447 | 69 | 14.828 | 11.3 | 630 | 409 | 83.1296
1259 | 12:31 | 21.4722 | 0.4171 | 90.7255 | 286.8307 | 371.0972 | 1.127 | 17.3 | 464 | 69 | 14.841 | 11.3 | 628 | 408 | 83.0882
1260 | 12:31 | 21.4722 | 0.4687 | 90.8223 | 287.1393 | 371.4403 | 1.134 | 17.3 | 470 | 70 | 14.854 | 11.2 | 619 | 409 | 82.8851
1261 | 12:31 | 21.4248 | 0.43 | 90.9097 | 287.434 | 371.7575 | 1.132 | 17.3 | 472 | 70 | 14.867 | 11.2 | 618 | 409 | 82.8851
1262 | 12:31 | 21.4248 | 0.43 | 91.1149 | 287.7015 | 372.0157 | 1.134 | 17.2 | 465 | 69 | 14.88 | 11.2 | 617 | 408 | 83.0882
1263 | 12:31 | 21.4248 | 0.43 | 91.2357 | 287.9322 | 372.3595 | 1.14 | 17.2 | 471 | 70 | 14.89 | 11.1 | 611 | 409 | 82.8851
1264 | 12:31 | 21.4722 | 0.3827 | 91.3399 | 288.1728 | 372.6534 | 1.141 | 17.2 | 473 | 70 | 14.904 | 11.1 | 612 | 408 | 82.8431
1265 | 12:31 | 21.4722 | 0.3913 | 91.3946 | 288.4166 | 372.8767 | 1.147 | 17.2 | 476 | 70 | 14.916 | 11.1 | 614 | 408 | 82.8431
1266 | 12:31 | 21.4722 | 0.3655 | 91.4756 | 288.6818 | 373.1338 | 1.145 | 17.2 | 476 | 70 | 14.927 | 11.1 | 617 | 402 | 82.5871
1267 | 12:31 | 21.4248 | 0.3698 | 91.6139 | 288.9716 | 373.467 | 1.145 | 17.2 | 478 | 70 | 14.936 | 11.1 | 619 | 402 | 82.5871
1268 | 12:31 | 21.4722 | 0.3569 | 91.6455 | 289.2792 | 373.8075 | 1.148 | 17.2 | 486 | 70 | 14.946 | 11.1 | 624 | 401 | 82.5436
1269 | 12:31 | 21.4722 | 0.3569 | 91.7786 | 289.5845 | 374.1017 | 1.148 | 17.2 | 492 | 70 | 14.957 | 11 | 625 | 401 | 82.5436
1270 | 12:31 | 21.4722 | 0.3569 | 91.821 | 289.8807 | 374.4038 | 1.145 | 17.2 | 502 | 69 | 14.968 | 11 | 631 | 401 | 82.793
1271 | 12:31 | 21.4722 | 0.2967 | 91.8707 | 290.1608 | 374.6456 | 1.147 | 17.2 | 507 | 70 | 14.977 | 11 | 638 | 401 | 82.5436
1272 | 12:31 | 21.4722 | 0.3354 | 91.9144 | 290.3967 | 374.9003 | 1.151 | 17.2 | 513 | 70 | 14.986 | 11 | 649 | 400 | 82.5
1273 | 12:31 | 21.4722 | 0.3354 | 92.0009 | 290.6224 | 375.1779 | 1.154 | 17.2 | 515 | 70 | 14.997 | 11 | 661 | 400 | 82.5
1274 | 12:31 | 21.4722 | 0.3268 | 92.1295 | 290.8582 | 375.396 | 1.154 | 17.2 | 518 | 70 | 15.006 | 11 | 676 | 399 | 82.4561
1275 | 12:31 | 21.4722 | 0.3483 | 92.2384 | 291.1196 | 375.6629 | 1.153 | 17.2 | 518 | 70 | 15.015 | 11.1 | 701 | 400 | 82.5
1276 | 12:31 | 21.4722 | 0.3483 | 92.308 | 291.3541 | 375.8867 | 1.156 | 17.2 | 518 | 70 | 15.026 | 11.1 | 720 | 399 | 82.4561
1277 | 12:31 | 21.4722 | 0.301 | 92.3946 | 291.5792 | 376.2475 | 1.154 | 17.2 | 521 | 69 | 15.035 | 11.2 | 745 | 399 | 82.7068
1278 | 12:31 | 21.4722 | 0.3268 | 92.5404 | 291.7962 | 376.6004 | 1.151 | 17.2 | 523 | 69 | 15.042 | 11.2 | 760 | 398 | 82.6633
1279 | 12:31 | 21.4722 | 0.3268 | 92.7336 | 291.9836 | 376.7822 | 1.153 | 17.2 | 526 | 69 | 15.05 | 11.2 | 772 | 399 | 82.7068
1280 | 12:31 | 21.5196 | 0.3225 | 92.7447 | 292.129 | 376.8005 | 1.153 | 17.2 | 528 | 69 | 15.062 | 11.2 | 778 | 398 | 82.6633
1281 | 12:31 | 21.5196 | 0.3225 | 92.7885 | 292.2802 | 376.8705 | 1.151 | 17.2 | 528 | 69 | 15.072 | 11.2 | 784 | 398 | 82.6633
1282 | 12:31 | 21.5196 | 0.3225 | 92.8403 | 292.4577 | 376.9867 | 1.154 | 17.2 | 531 | 69 | 15.083 | 11.2 | 787 | 397 | 82.6196
1283 | 12:31 | 21.4722 | 0.3139 | 92.8515 | 292.6496 | 377.1025 | 1.156 | 17.2 | 534 | 69 | 15.095 | 11.2 | 791 | 398 | 82.6633
1284 | 12:31 | 21.4248 | 0.344 | 92.8133 | 292.8232 | 377.3231 | 1.155 | 17.2 | 536 | 69 | 15.104 | 11.2 | 797 | 397 | 82.6196
1285 | 12:31 | 21.4722 | 0.3311 | 92.8658 | 293.0107 | 377.6775 | 1.16 | 17.2 | 539 | 69 | 15.116 | 11.2 | 804 | 397 | 82.6196
1286 | 12:31 | 21.4722 | 0.3311 | 92.9094 | 293.1945 | 377.8425 | 1.158 | 17.2 | 544 | 69 | 15.126 | 11.2 | 815 | 396 | 82.5758
1287 | 12:31 | 21.4722 | 0.4128 | 92.9229 | 293.3829 | 377.8647 | 1.159 | 17.2 | 544 | 69 | 15.138 | 11.2 | 822 | 397 | 82.6196
1288 | 12:31 | 21.3774 | 0.516 | 92.9267 | 293.5353 | 377.9341 | 1.164 | 17.2 | 547 | 69 | 15.146 | 11.2 | 828 | 396 | 82.5758
1289 | 12:31 | 21.3774 | 0.516 | 93.0086 | 293.6707 | 378.1373 | 1.164 | 17.2 | 547 | 69 | 15.153 | 11.2 | 830 | 396 | 82.5758
1290 | 12:31 | 21.4248 | 0.4558 | 93.099 | 293.8662 | 378.2645 | 1.162 | 17.2 | 547 | 69 | 15.162 | 11.2 | 829 | 395 | 82.5316
1291 | 12:31 | 21.4722 | 0.4515 | 93.1926 | 294.0469 | 378.4385 | 1.162 | 17.2 | 547 | 69 | 15.175 | 11.2 | 824 | 395 | 82.5316
1292 | 12:32 | 21.4722 | 0.43 | 93.2733 | 294.2756 | 378.7218 | 1.164 | 17.2 | 552 | 69 | 15.188 | 11.2 | 817 | 395 | 82.5316
1293 | 12:32 | 21.4722 | 0.43 | 93.3327 | 294.5148 | 378.9735 | 1.165 | 17.2 | 555 | 69 | 15.199 | 11.1 | 805 | 390 | 82.3077
1294 | 12:32 | 21.4722 | 0.4214 | 93.3861 | 294.7347 | 379.2218 | 1.166 | 17.2 | 560 | 69 | 15.208 | 11.1 | 803 | 389 | 82.2622
1295 | 12:32 | 21.4722 | 0.4214 | 93.3883 | 294.9712 | 379.4917 | 1.164 | 17.2 | 560 | 68 | 15.218 | 11.1 | 804 | 389 | 82.5193
1296 | 12:32 | 21.4722 | 0.3268 | 93.4278 | 295.2026 | 379.7161 | 1.169 | 17.2 | 563 | 69 | 15.229 | 11 | 802 | 389 | 82.2622
1297 | 12:32 | 21.4722 | 0.344 | 93.4215 | 295.4514 | 379.8742 | 1.17 | 17.1 | 548 | 69 | 15.241 | 11 | 808 | 389 | 82.2622
1298 | 12:32 | 21.4722 | 0.3569 | 93.4206 | 295.6873 | 380.0614 | 1.17 | 17.2 | 568 | 69 | 15.25 | 11 | 814 | 389 | 82.2622
1299 | 12:32 | 21.4722 | 0.3483 | 93.4703 | 295.9445 | 380.2438 | 1.168 | 17.2 | 576 | 68 | 15.261 | 11 | 824 | 388 | 82.4742
1300 | 12:32 | 21.4722 | 0.3397 | 93.5481 | 296.1414 | 380.3786 | 1.169 | 17.2 | 578 | 68 | 15.274 | 11 | 835 | 388 | 82.4742
1301 | 12:32 | 21.4722 | 0.3397 | 93.5648 | 296.3299 | 380.5007 | 1.171 | 17.1 | 574 | 68 | 15.283 | 11 | 845 | 388 | 82.4742
1302 | 12:32 | 21.4722 | 0.3268 | 93.6146 | 296.54 | 380.6415 | 1.172 | 17.2 | 594 | 68 | 15.293 | 10.9 | 847 | 388 | 82.4742
1303 | 12:32 | 21.4722 | 0.3526 | 93.5783 | 296.7633 | 380.9193 | 1.181 | 17.2 | 599 | 69 | 15.305 | 10.9 | 857 | 387 | 82.1705
1304 | 12:32 | 21.4722 | 0.3311 | 93.501 | 296.9656 | 381.1239 | 1.184 | 17.2 | 602 | 69 | 15.318 | 10.9 | 864 | 388 | 82.2165
1305 | 12:32 | 21.3774 | 0.3311 | 93.5469 | 297.1839 | 381.3294 | 1.186 | 17.2 | 605 | 69 | 15.332 | 10.9 | 870 | 387 | 82.1705
1306 | 12:32 | 21.4722 | 0.3268 | 93.6009 | 297.4556 | 381.6359 | 1.188 | 17.2 | 610 | 69 | 15.342 | 11 | 884 | 387 | 82.1705
1307 | 12:32 | 21.4722 | 0.3268 | 93.5283 | 297.706 | 381.8772 | 1.188 | 17.2 | 618 | 69 | 15.356 | 11 | 890 | 386 | 82.1244
1308 | 12:32 | 21.4722 | 0.3268 | 93.4357 | 297.9948 | 382.2491 | 1.184 | 17.2 | 621 | 68 | 15.367 | 11 | 897 | 387 | 82.4289
1309 | 12:32 | 21.5196 | 0.3053 | 93.3936 | 298.2325 | 382.5974 | 1.186 | 17.2 | 626 | 66 | 15.38 | 11 | 906 | 386 | 82.9016
1310 | 12:32 | 21.5196 | 0.3053 | 93.4386 | 298.4898 | 382.859 | 1.19 | 17.2 | 634 | 66 | 15.395 | 10.9 | 903 | 386 | 82.9016
1311 | 12:32 | 21.4722 | 0.2752 | 93.5768 | 298.704 | 383.0977 | 1.19 | 17.2 | 634 | 66 | 15.409 | 10.9 | 903 | 386 | 82.9016
1312 | 12:32 | 21.4722 | 0.2752 | 93.6647 | 298.9396 | 383.2493 | 1.188 | 17.2 | 639 | 66 | 15.427 | 10.8 | 892 | 386 | 82.9016
1313 | 12:32 | 21.4722 | 0.2752 | 93.7254 | 299.1207 | 383.5395 | 1.186 | 17.2 | 642 | 66 | 15.446 | 10.8 | 886 | 386 | 82.9016
1314 | 12:32 | 21.4722 | 0.2752 | 93.7458 | 299.3446 | 383.7766 | 1.184 | 17.2 | 647 | 66 | 15.466 | 10.7 | 870 | 386 | 82.9016
1315 | 12:32 | 21.4722 | 0.258 | 93.7597 | 299.5532 | 383.8911 | 1.188 | 17.2 | 649 | 66 | 15.486 | 10.7 | 865 | 386 | 82.9016
1316 | 12:32 | 21.5196 | 0.2408 | 93.779 | 299.6953 | 384.0828 | 1.189 | 17.2 | 652 | 66 | 15.509 | 10.7 | 863 | 386 | 82.9016
1317 | 12:32 | 21.4722 | 0.2279 | 93.7751 | 299.8727 | 384.2517 | 1.189 | 17.2 | 660 | 66 | 15.531 | 10.7 | 862 | 386 | 82.9016
1318 | 12:32 | 21.4722 | 0.2279 | 93.7313 | 300.0734 | 384.3932 | 1.191 | 17.2 | 660 | 66 | 15.559 | 10.7 | 863 | 387 | 82.9457
1319 | 12:32 | 21.4722 | 0.2451 | 93.6563 | 300.2643 | 384.5629 | 1.193 | 17.1 | 646 | 66 | 15.588 | 10.6 | 856 | 386 | 82.9016
1320 | 12:32 | 21.4722 | 0.2451 | 93.5917 | 300.4736 | 384.8498 | 1.196 | 17.1 | 648 | 66 | 15.618 | 10.6 | 856 | 387 | 82.9457
1321 | 12:32 | 21.4722 | 0.2408 | 93.5816 | 300.7071 | 385.1131 | 1.198 | 17.1 | 651 | 66 | 15.653 | 10.6 | 856 | 382 | 82.7225
1322 | 12:32 | 21.567 | 0.2494 | 93.5788 | 300.8749 | 385.3342 | 1.2 | 17.1 | 653 | 66 | 15.687 | 10.5 | 842 | 382 | 82.7225
1323 | 12:32 | 21.4722 | 0.258 | 93.584 | 301.0371 | 385.4674 | 1.202 | 17.1 | 656 | 66 | 15.726 | 10.3 | 819 | 382 | 82.7225
1324 | 12:32 | 21.4722 | 0.258 | 93.5655 | 301.1912 | 385.7179 | 1.21 | 17.1 | 658 | 66 | 15.763 | 10.2 | 806 | 383 | 82.7676
1325 | 12:32 | 21.4722 | 0.2408 | 93.6151 | 301.3813 | 385.905 | 1.216 | 17.1 | 664 | 67 | 15.803 | 10 | 789 | 384 | 82.5521
1326 | 12:32 | 21.5196 | 0.258 | 93.6389 | 301.5657 | 386.0815 | 1.215 | 17.1 | 671 | 66 | 15.845 | 9.9 | 784 | 384 | 82.8125
1327 | 12:32 | 21.5196 | 0.258 | 93.5919 | 301.7642 | 386.2599 | 1.218 | 17.1 | 676 | 67 | 15.889 | 9.8 | 783 | 385 | 82.5974
1328 | 12:32 | 21.4722 | 0.2752 | 93.58 | 301.9543 | 386.4726 | 1.225 | 17.1 | 687 | 67 | 15.929 | 9.6 | 780 | 385 | 82.5974
1329 | 12:32 | 21.4722 | 0.2752 | 93.6156 | 302.1384 | 386.734 | 1.232 | 17.1 | 689 | 67 | 15.97 | 9.5 | 788 | 386 | 82.6425
1330 | 12:32 | 21.4722 | 0.2752 | 93.7516 | 302.3775 | 386.9725 | 1.234 | 17.1 | 692 | 67 | 16.01 | 9.3 | 797 | 386 | 82.6425
1331 | 12:32 | 21.5196 | 0.2752 | 93.8745 | 302.6498 | 387.2041 | 1.24 | 17.1 | 694 | 68 | 16.05 | 9.2 | 819 | 387 | 82.4289
1332 | 12:32 | 21.4722 | 0.2752 | 93.9845 | 302.8914 | 387.4413 | 1.249 | 17.1 | 697 | 68 | 16.086 | 9 | 844 | 387 | 82.4289
1333 | 12:32 | 21.4722 | 0.2752 | 94.1131 | 303.0963 | 387.8685 | 1.256 | 17.1 | 702 | 68 | 16.122 | 8.8 | 876 | 388 | 82.4742
1334 | 12:32 | 21.4722 | 0.2408 | 94.2074 | 303.3447 | 388.1398 | 1.265 | 17.1 | 705 | 69 | 16.16 | 8.7 | 929 | 388 | 82.2165
1335 | 12:32 | 21.4722 | 0.2752 | 94.2302 | 303.5514 | 388.5299 | 1.274 | 17.1 | 707 | 69 | 16.198 | 8.6 | 993 | 389 | 82.2622
1336 | 12:32 | 21.4722 | 0.2752 | 94.1013 | 303.789 | 388.8599 | 1.284 | 17.1 | 710 | 69 | 16.23 | 8.4 | 1062 | 389 | 82.2622
1337 | 12:32 | 21.5196 | 0.2666 | 94.0267 | 304.0472 | 389.1446 | 1.288 | 17.1 | 712 | 70 | 16.266 | 8.4 | 1159 | 390 | 82.0513
1338 | 12:32 | 21.4722 | 0.2537 | 93.9307 | 304.2678 | 389.4338 | 1.291 | 17.1 | 717 | 70 | 16.298 | 8.3 | 1249 | 390 | 82.0513
1339 | 12:32 | 21.4722 | 0.2537 | 93.844 | 304.4706 | 389.7326 | 1.289 | 17.1 | 720 | 70 | 16.329 | 8.3 | 1353 | 385 | 81.8182
1340 | 12:32 | 21.4722 | 0.2752 | 93.7942 | 304.6638 | 389.9755 | 1.297 | 17.1 | 728 | 70 | 16.358 | 8.2 | 1441 | 385 | 81.8182
1341 | 12:32 | 21.4722 | 0.2752 | 93.7339 | 304.8207 | 390.102 | 1.305 | 17.1 | 725 | 70 | 16.386 | 8.2 | 1533 | 385 | 81.8182
1342 | 12:32 | 21.4722 | 0.2752 | 93.684 | 304.9982 | 390.1738 | 1.31 | 17 | 707 | 70 | 16.415 | 8.3 | 1632 | 385 | 81.8182
1343 | 12:32 | 21.4722 | 0.2752 | 93.5801 | 305.1967 | 390.411 | 1.312 | 17 | 712 | 70 | 16.443 | 8.3 | 1712 | 386 | 81.8653
1344 | 12:32 | 21.4722 | 0.2795 | 93.7258 | 305.4104 | 390.6158 | 1.308 | 17 | 712 | 70 | 16.469 | 8.3 | 1792 | 385 | 81.8182
1345 | 12:32 | 21.4722 | 0.258 | 93.9097 | 305.6009 | 390.787 | 1.311 | 17 | 717 | 70 | 16.492 | 8.3 | 1881 | 386 | 81.8653
1346 | 12:32 | 21.4722 | 0.2795 | 94.0312 | 305.8373 | 391.1802 | 1.316 | 17 | 720 | 70 | 16.522 | 8.3 | 1979 | 386 | 81.8653
1347 | 12:32 | 21.5196 | 0.2752 | 94.1806 | 306.0847 | 391.5432 | 1.319 | 17 | 720 | 70 | 16.55 | 8.4 | 2100 | 386 | 81.8653
1348 | 12:32 | 21.4722 | 0.2752 | 94.3753 | 306.3527 | 391.7869 | 1.322 | 17 | 720 | 71 | 16.576 | 8.5 | 2228 | 386 | 81.6062
1349 | 12:32 | 21.4722 | 0.2666 | 94.6633 | 306.5681 | 391.9804 | 1.329 | 16.9 | 704 | 71 | 16.604 | 8.6 | 2346 | 387 | 81.6537
1350 | 12:32 | 21.5196 | 0.2752 | 94.8404 | 306.7385 | 392.0776 | 1.331 | 16.9 | 707 | 71 | 16.628 | 8.7 | 2455 | 386 | 81.6062
1351 | 12:32 | 21.5196 | 0.2752 | 94.9958 | 306.9689 | 392.2973 | 1.336 | 16.9 | 709 | 71 | 16.649 | 8.8 | 2554 | 387 | 81.6537
1352 | 12:33 | 21.5196 | 0.2752 | 95.1483 | 307.2475 | 392.5337 | 1.339 | 16.9 | 712 | 71 | 16.676 | 8.8 | 2622 | 386 | 81.6062
1353 | 12:33 | 21.4722 | 0.2752 | 95.2672 | 307.4553 | 392.8703 | 1.344 | 16.8 | 695 | 71 | 16.701 | 8.9 | 2707 | 387 | 81.6537
1354 | 12:33 | 21.5196 | 0.2408 | 95.2526 | 307.6696 | 393.1713 | 1.351 | 16.8 | 700 | 72 | 16.726 | 8.9 | 2760 | 387 | 81.3953
1355 | 12:33 | 21.4722 | 0.2408 | 95.2197 | 307.9079 | 393.3877 | 1.357 | 16.8 | 704 | 72 | 16.746 | 8.9 | 2803 | 387 | 81.3953
1356 | 12:33 | 21.4722 | 0.258 | 95.3128 | 308.1782 | 393.6183 | 1.363 | 16.7 | 690 | 72 | 16.765 | 8.9 | 2838 | 381 | 81.1024
1357 | 12:33 | 21.4722 | 0.258 | 95.3997 | 308.4041 | 393.715 | 1.366 | 16.7 | 697 | 72 | 16.782 | 8.9 | 2866 | 382 | 81.1518
1358 | 12:33 | 21.4722 | 0.258 | 95.4623 | 308.6001 | 393.7598 | 1.365 | 16.6 | 690 | 72 | 16.802 | 8.9 | 2885 | 382 | 81.1518
1359 | 12:33 | 21.4722 | 0.2537 | 95.5062 | 308.7873 | 393.8429 | 1.366 | 16.6 | 702 | 72 | 16.819 | 9 | 2914 | 382 | 81.1518
1360 | 12:33 | 21.4722 | 0.2537 | 95.5071 | 309.0144 | 393.9042 | 1.368 | 16.6 | 718 | 72 | 16.836 | 9 | 2896 | 382 | 81.1518
1361 | 12:33 | 21.5196 | 0.2795 | 95.6013 | 309.2295 | 394.1257 | 1.358 | 16.5 | 720 | 71 | 16.85 | 9 | 2856 | 382 | 81.4136
1362 | 12:33 | 21.4722 | 0.2451 | 95.7075 | 309.4673 | 394.2543 | 1.357 | 16.5 | 742 | 71 | 16.866 | 9 | 2800 | 382 | 81.4136
1363 | 12:33 | 21.4722 | 0.2408 | 95.8301 | 309.6642 | 394.4091 | 1.351 | 16.5 | 766 | 71 | 16.88 | 9 | 2744 | 381 | 81.3648
1364 | 12:33 | 21.4722 | 0.2408 | 95.8711 | 309.9031 | 394.5252 | 1.351 | 16.4 | 776 | 71 | 16.893 | 9 | 2689 | 382 | 81.4136
1365 | 12:33 | 21.4722 | 0.2236 | 95.9058 | 310.0898 | 394.6012 | 1.355 | 16.4 | 808 | 71 | 16.902 | 9.1 | 2657 | 381 | 81.3648
1366 | 12:33 | 21.4722 | 0.2236 | 95.9744 | 310.2522 | 394.6391 | 1.356 | 16.4 | 839 | 71 | 16.913 | 9.2 | 2621 | 381 | 81.3648
1367 | 12:33 | 21.5196 | 0.2236 | 96.1172 | 310.3823 | 394.6896 | 1.346 | 16.4 | 873 | 70 | 16.921 | 9.3 | 2571 | 380 | 81.5789
1368 | 12:33 | 21.5196 | 0.2021 | 96.246 | 310.5673 | 394.856 | 1.341 | 16.4 | 910 | 70 | 16.93 | 9.4 | 2506 | 381 | 81.6273
1369 | 12:33 | 21.5196 | 0.215 | 96.3823 | 310.7289 | 395.0332 | 1.34 | 16.3 | 929 | 70 | 16.939 | 9.4 | 2411 | 380 | 81.5789
1370 | 12:33 | 21.4722 | 0.2193 | 96.494 | 310.8712 | 395.211 | 1.341 | 16.3 | 970 | 70 | 16.949 | 9.4 | 2314 | 380 | 81.5789
1371 | 12:33 | 21.4722 | 0.2193 | 96.5651 | 311.028 | 395.2727 | 1.34 | 16.3 | 1019 | 70 | 16.961 | 9.4 | 2229 | 379 | 81.5303
1372 | 12:33 | 21.4722 | 0.215 | 96.5306 | 311.1881 | 395.3907 | 1.336 | 16.3 | 1078 | 69 | 16.972 | 9.4 | 2159 | 380 | 81.8421
1373 | 12:33 | 21.4722 | 0.215 | 96.5204 | 311.3176 | 395.4137 | 1.33 | 16.3 | 1146 | 69 | 16.984 | 9.5 | 2131 | 379 | 81.7942
1374 | 12:33 | 21.4722 | 0.2967 | 96.5521 | 311.4335 | 395.4461 | 1.327 | 16.3 | 1210 | 69 | 16.994 | 9.6 | 2115 | 379 | 81.7942
1375 | 12:33 | 21.4722 | 0.2967 | 96.5569 | 311.5734 | 395.438 | 1.326 | 16.3 | 1280 | 69 | 17.009 | 9.7 | 2106 | 379 | 81.7942
1376 | 12:33 | 21.3774 | 0.3483 | 96.5203 | 311.7183 | 395.5531 | 1.329 | 16.3 | 1351 | 69 | 17.021 | 9.7 | 2074 | 374 | 81.5508
1377 | 12:33 | 21.3774 | 0.3483 | 96.5416 | 311.8111 | 395.7041 | 1.33 | 16.3 | 1419 | 69 | 17.038 | 9.8 | 2053 | 373 | 81.5013
1378 | 12:33 | 21.4722 | 0.301 | 96.5765 | 311.948 | 395.7695 | 1.328 | 16.3 | 1487 | 68 | 17.053 | 9.8 | 2016 | 374 | 81.8182
1379 | 12:33 | 21.4722 | 0.387 | 96.6409 | 312.079 | 395.7941 | 1.32 | 16.3 | 1555 | 68 | 17.072 | 9.8 | 1983 | 373 | 81.7694
1380 | 12:33 | 21.4722 | 0.3096 | 96.6135 | 312.2304 | 395.8068 | 1.321 | 16.3 | 1621 | 68 | 17.091 | 9.7 | 1952 | 374 | 81.8182
1381 | 12:33 | 21.4722 | 0.3096 | 96.5807 | 312.3915 | 395.9222 | 1.322 | 16.3 | 1717 | 68 | 17.12 | 9.6 | 1952 | 374 | 81.8182
1382 | 12:33 | 21.4722 | 0.2838 | 96.4774 | 312.5317 | 396.077 | 1.324 | 16.3 | 1780 | 68 | 17.131 | 9.6 | 1999 | 374 | 81.8182
1383 | 12:33 | 21.4722 | 0.2838 | 96.4019 | 312.7225 | 396.2733 | 1.33 | 16.3 | 1838 | 68 | 17.154 | 9.6 | 2068 | 373 | 81.7694
1384 | 12:33 | 21.4722 | 0.2451 | 96.4086 | 312.8874 | 396.4497 | 1.326 | 16.3 | 1893 | 68 | 17.176 | 9.6 | 2158 | 374 | 81.8182
1385 | 12:33 | 21.5196 | 0.2365 | 96.3177 | 313.0641 | 396.5116 | #N/A | #N/A | / | / | 17.201 | 9.6 | 2255 | 374 | /
1386 | 12:33 | 21.4722 | 0.2451 | 96.2513 | 313.2077 | 396.5794 | 1.32 | 16.3 | 1944 | 67 | 17.241 | 9.5 | 2333 | 374 | 82.0856
1387 | 12:33 | 21.4722 | 0.2451 | 96.2208 | 313.3492 | 396.5345 | 1.315 | 16.3 | 1991 | 67 | 17.269 | 9.4 | 2409 | 374 | 82.0856
1388 | 12:33 | 21.4722 | 0.2451 | 96.2321 | 313.5151 | 396.6794 | 1.312 | 16.3 | 2034 | 67 | 17.299 | 9.4 | 2500 | 375 | 82.1333
1389 | 12:33 | 21.4722 | 0.2451 | 96.2167 | 313.7051 | 396.8805 | 1.307 | 16.3 | 2068 | 67 | 17.329 | 9.3 | 2564 | 375 | 82.1333
1390 | 12:33 | 21.4722 | 0.2451 | 96.2486 | 313.8565 | 396.996 | 1.31 | 16.3 | 2102 | 67 | 17.36 | 9.2 | 2641 | 375 | 82.1333
1391 | 12:33 | 21.4722 | 0.258 | 96.2185 | 313.9809 | 397.0842 | 1.319 | 16.4 | 2173 | 67 | 17.392 | 9.1 | 2726 | 376 | 82.1809
1392 | 12:33 | 21.4722 | 0.2408 | 96.1659 | 314.135 | 397.2172 | 1.314 | 16.4 | 2186 | 65 | #N/A | #N/A | #N/A | #N/A | /
1393 | 12:33 | 21.4722 | 0.2881 | 96.1942 | 314.2845 | 397.3146 | 1.322 | 16.4 | 2193 | 65 | 17.425 | 9.1 | 2846 | 376 | 82.7128
1394 | 12:33 | 21.4722 | 0.2881 | 96.2563 | 314.4507 | 397.4132 | 1.323 | 16.4 | 2195 | 65 | 17.458 | 9 | 2960 | 376 | 82.7128
1395 | 12:33 | 21.4722 | 0.2752 | 96.2543 | 314.6261 | 397.5784 | 1.327 | 16.4 | 2193 | 65 | 17.493 | 9 | 3115 | 376 | 82.7128
1396 | 12:33 | 21.4722 | 0.2752 | 96.3044 | 314.7859 | 397.6904 | 1.331 | 16.5 | 2231 | 65 | 17.525 | 8.9 | 3249 | 377 | 82.7586
1397 | 12:33 | 21.5196 | 0.2881 | 96.3822 | 314.9155 | 397.7523 | 1.33 | 16.5 | 2222 | 65 | 17.56 | 8.9 | 3417 | 377 | 82.7586
1398 | 12:33 | 21.4722 | 0.3225 | 96.5178 | 315.0759 | 397.8128 | 1.335 | 16.5 | 2200 | 65 | 17.595 | 8.8 | 3549 | 378 | 82.8042
1399 | 12:33 | 21.4722 | 0.3182 | 96.5611 | 315.2647 | 397.8631 | 1.334 | 16.6 | 2227 | 65 | 17.633 | 8.7 | 3669 | 373 | 82.5737
1400 | 12:33 | 21.4722 | 0.3096 | 96.625 | 315.418 | 397.9634 | 1.34 | 16.6 | 2204 | 65 | 17.673 | 8.6 | 3792 | 374 | 82.6203
1401 | 12:33 | 21.4722 | 0.301 | 96.6197 | 315.5851 | 398.1717 | 1.338 | 16.6 | 2179 | 65 | 17.713 | 8.5 | 3901 | 374 | 82.6203
1402 | 12:33 | 21.4722 | 0.301 | 96.7221 | 315.7139 | 398.2459 | 1.344 | 16.6 | 2147 | 65 | 17.755 | 8.4 | 4009 | 374 | 82.6203
1403 | 12:33 | 21.4722 | 0.3225 | 96.8521 | 315.8412 | 398.2289 | 1.354 | 16.7 | 2165 | 66 | 17.793 | 8.4 | 4136 | 374 | 82.3529
1404 | 12:33 | 21.4722 | 0.3225 | 97.0075 | 315.9586 | 398.4007 | 1.352 | 16.7 | 2137 | 66 | 17.837 | 8.3 | 4219 | 375 | 82.4
1405 | 12:33 | 21.6618 | 0.1204 | 97.1352 | 316.0564 | 398.4974 | 1.347 | 16.7 | 2102 | 65 | 17.882 | 8.2 | 4292 | 375 | 82.6667
1406 | 12:33 | 0 | 0 | 97.2598 | 316.1725 | 398.5193 | 1.348 | 16.7 | 2072 | 65 | 17.927 | 8.2 | 4403 | 376 | 82.7128
1407 | 12:33 | 7.7736 | 0 | 97.4148 | 316.2935 | 398.6628 | 1.359 | 16.7 | 2048 | 66 | 17.973 | 8.2 | 4508 | 376 | 82.4468
1408 | 12:33 | 8.1054 | 0 | 97.5548 | 316.4555 | 398.8475 | 1.36 | 16.7 | 2023 | 66 | 18.017 | 8.2 | 4607 | 377 | 82.4934
1409 | 12:33 | 8.1054 | 0 | 97.6109 | 316.5933 | 398.9185 | 1.363 | 16.7 | 2006 | 66 | 18.064 | 8.2 | 4714 | 377 | 82.4934
1410 | 12:33 | 13.2246 | 0.0086 | 97.6559 | 316.7041 | 398.9645 | 1.372 | 16.7 | 1995 | 66 | 18.115 | 8.1 | 4803 | 378 | 82.5397
1411 | 12:33 | 0 | 0 | 97.7136 | 316.811 | 398.952 | 1.378 | 16.7 | 1990 | 66 | 18.167 | 8 | 4923 | 379 | 82.5858
1412 | 12:34 | 0 | 0 | 97.7365 | 316.9337 | 398.9927 | 1.383 | 16.7 | 1993 | 67 | 18.218 | 8 | 5115 | 380 | 82.3684
1413 | 12:34 | 8.295 | 0 | 97.7669 | 317.0812 | 398.9481 | 1.39 | 16.7 | 1999 | 67 | 18.272 | 7.9 | 5293 | 380 | 82.3684
1414 | 12:34 | 14.7888 | 0.0215 | 97.8281 | 317.1986 | 399.0319 | 1.396 | 16.7 | 2013 | 67 | 18.324 | 7.8 | 5481 | 381 | 82.4147
1415 | 12:34 | 14.7888 | 0.0215 | 97.8572 | 317.3319 | 399.0749 | 1.403 | 16.7 | 2037 | 67 | 18.374 | 7.8 | 5716 | 381 | 82.4147
1416 | 12:34 | 21.5196 | 0.3483 | 97.9608 | 317.4803 | 399.0646 | 1.409 | 16.7 | 2069 | 68 | 18.427 | 7.7 | 5900 | 377 | 81.9629
1417 | 12:34 | 21.5196 | 0.3483 | 98.0581 | 317.6056 | 399.1874 | 1.413 | 16.7 | 2099 | 68 | 18.474 | 7.7 | 6114 | 378 | 82.0106
1418 | 12:34 | 21.4722 | 0.3569 | 98.1398 | 317.7062 | 399.352 | 1.418 | 16.7 | 2141 | 68 | 18.523 | 7.6 | 6286 | 379 | 82.058
1419 | 12:34 | 21.3774 | 0.3268 | 98.2363 | 317.8184 | 399.4274 | 1.425 | 16.6 | 2138 | 68 | 18.576 | 7.5 | 6440 | 379 | 82.058
1420 | 12:34 | 21.4722 | 0.3354 | 98.2982 | 317.9726 | 399.5349 | 1.433 | 16.6 | 2193 | 68 | 18.624 | 7.4 | 6586 | 380 | 82.1053
1421 | 12:34 | 21.4722 | 0.3354 | 98.3579 | 318.0983 | 399.5995 | 1.437 | 16.6 | 2254 | 68 | 18.67 | 7.3 | 6724 | 380 | 82.1053
1422 | 12:34 | 21.4722 | 0.3268 | 98.5225 | 318.2076 | 399.5691 | 1.444 | 16.6 | 2318 | 69 | 18.716 | 7.2 | 6846 | 381 | 81.8898
1423 | 12:34 | 21.4722 | 0.3225 | 98.632 | 318.2933 | 399.5801 | 1.453 | 16.6 | 2384 | 69 | 18.758 | 7.1 | 6997 | 381 | 81.8898
1424 | 12:34 | 21.3774 | 0.3397 | 98.7396 | 318.4087 | 399.5909 | 1.457 | 16.6 | 2456 | 69 | 18.802 | 7.1 | 7087 | 381 | 81.8898
1425 | 12:34 | 21.4722 | 0.3354 | 98.7798 | 318.4872 | 399.6098 | 1.458 | 16.6 | 2529 | 69 | 18.839 | 7.1 | 7136 | 382 | 81.9372
1426 | 12:34 | 21.4722 | 0.3053 | 98.8495 | 318.5664 | 399.5695 | 1.461 | 16.6 | 2604 | 69 | 18.881 | 7.1 | 7148 | 382 | 81.9372
1427 | 12:34 | 21.4722 | 0.3053 | 98.9207 | 318.6863 | 399.5195 | 1.469 | 16.5 | 2624 | 69 | 18.922 | 7.1 | 7134 | 382 | 81.9372
1428 | 12:34 | 21.5196 | 0.301 | 98.982 | 318.7991 | 399.4693 | 1.468 | 16.5 | 2702 | 69 | 18.964 | 7.1 | 7115 | 383 | 81.9843
1429 | 12:34 | 21.5196 | 0.301 | 99.0659 | 318.9212 | 399.6107 | 1.474 | 16.5 | 2782 | 70 | 19.005 | 7.1 | 7080 | 383 | 81.7232
1430 | 12:34 | 21.4722 | 0.3354 | 99.0911 | 319.0329 | 399.6578 | 1.479 | 16.5 | 2864 | 70 | 19.045 | 7.2 | 7110 | 384 | 81.7708
1431 | 12:34 | 21.4722 | 0.3268 | 99.1454 | 319.1414 | 399.6687 | 1.487 | 16.5 | 2948 | 70 | 19.089 | 7.3 | 7121 | 379 | 81.5303
1432 | 12:34 | 21.4722 | 0.3268 | 99.244 | 319.2636 | 399.7732 | 1.49 | 16.5 | 3031 | 70 | 19.133 | 7.4 | 7137 | 380 | 81.5789
1433 | 12:34 | 21.4722 | 0.3225 | 99.3475 | 319.3997 | 399.7909 | 1.496 | 16.4 | 3047 | 70 | 19.174 | 7.4 | 7081 | 380 | 81.5789
1434 | 12:34 | 21.4722 | 0.3225 | 99.3797 | 319.5231 | 399.8427 | 1.504 | 16.4 | 3130 | 71 | 19.216 | 7.4 | 7022 | 381 | 81.3648
1435 | 12:34 | 21.4722 | 0.3182 | 99.4638 | 319.6722 | 399.9378 | 1.505 | 16.4 | 3217 | 71 | 19.259 | 7.5 | 7014 | 381 | 81.3648
1436 | 12:34 | 21.4722 | 0.3397 | 99.4269 | 319.7812 | 399.9264 | 1.505 | 16.4 | 3306 | 71 | 19.306 | 7.6 | 7030 | 382 | 81.4136
1437 | 12:34 | 21.4722 | 0.3397 | 99.4203 | 319.897 | 399.9844 | 1.51 | 16.3 | 3327 | 71 | 19.35 | 7.6 | 6992 | 382 | 81.4136
1438 | 12:34 | 21.4722 | 0.3397 | 99.4472 | 319.9998 | 399.9684 | 1.509 | 16.3 | 3425 | 71 | 19.393 | 7.5 | 6914 | 383 | 81.4621
1439 | 12:34 | 21.4722 | 0.3354 | 99.4487 | 320.0838 | 399.9721 | 1.512 | 16.3 | 3527 | 71 | 19.441 | 7.5 | 6892 | 383 | 81.4621
1440 | 12:34 | 21.4722 | 0.3354 | 99.5065 | 320.1891 | 399.9975 | 1.512 | 16.2 | 3560 | 71 | 19.488 | 7.4 | 6807 | 384 | 81.5104
1441 | 12:34 | 21.4722 | 0.3225 | 99.4871 | 320.2862 | 400.1447 | 1.516 | 16.2 | 3677 | 71 | 19.537 | 7.4 | 6783 | 384 | 81.5104
1442 | 12:34 | 21.4722 | 0.3182 | 99.4975 | 320.393 | 400.238 | 1.521 | 16.2 | 3793 | 71 | 19.589 | 7.3 | 6723 | 385 | 81.5584
1443 | 12:34 | 21.4722 | 0.3182 | 99.5372 | 320.4763 | 400.3802 | 1.523 | 16.1 | 3840 | 71 | 19.637 | 7.3 | 6728 | 385 | 81.5584
1444 | 12:34 | 21.4722 | 0.3397 | 99.603 | 320.5816 | 400.5529 | 1.526 | 16.1 | 3967 | 71 | 19.681 | 7.4 | 6805 | 386 | 81.6062
1445 | 12:34 | 21.4722 | 0.3354 | 99.6525 | 320.7152 | 400.7213 | 1.527 | 16.1 | 4100 | 71 | 19.727 | 7.5 | 6877 | 386 | 81.6062
1446 | 12:34 | 21.4722 | 0.3354 | 99.6668 | 320.8349 | 400.7143 | 1.527 | 16 | 4150 | 71 | 19.778 | 7.6 | 6954 | 387 | 81.6537
1447 | 12:34 | 21.4722 | 0.4171 | 99.5385 | 321.0096 | 400.8097 | 1.531 | 16 | 4352 | 71 | 19.827 | 7.7 | 7017 | 387 | 81.6537
1448 | 12:34 | 21.4722 | 0.3913 | 99.4965 | 321.1502 | 400.96 | 1.532 | 16 | 4488 | 71 | 19.878 | 7.7 | 7010 | 383 | 81.4621
1449 | 12:34 | 21.4722 | 0.3569 | 99.4268 | 321.3183 | 401.1111 | 1.53 | 15.9 | 4527 | 71 | 19.956 | 7.7 | 6998 | 384 | 81.5104
1450 | 12:34 | 21.4722 | 0.3698 | 99.3984 | 321.4778 | 401.3688 | 1.526 | 15.9 | 4652 | 70 | 20.029 | 7.7 | 6977 | 385 | 81.8182
1451 | 12:34 | 21.4722 | 0.3655 | 99.3419 | 321.6134 | 401.5457 | 1.532 | 15.9 | 4768 | 71 | 20.124 | 7.6 | 6908 | 386 | 81.6062
1452 | 12:34 | 21.4248 | 0.3827 | 99.4327 | 321.7112 | 401.6229 | 1.53 | 15.9 | 4876 | 70 | 20.214 | 7.5 | 6841 | 388 | 81.9588
1453 | 12:34 | 21.4248 | 0.3827 | 99.551 | 321.7958 | 401.6188 | 1.535 | 15.9 | 4972 | 71 | 20.302 | 7.6 | 6897 | 389 | 81.7481
1454 | 12:34 | 21.3774 | 0.3655 | 99.6723 | 321.8671 | 401.6203 | 1.53 | 15.9 | 5060 | 70 | 20.385 | 7.7 | 6971 | 390 | 82.0513
1455 | 12:34 | 21.4722 | 0.3741 | 99.6384 | 321.9603 | 401.6254 | 1.527 | 15.9 | 5141 | 70 | 20.47 | 7.7 | 7026 | 391 | 82.0972
1456 | 12:34 | 21.4722 | 0.3741 | 99.7667 | 322.0361 | 401.5793 | 1.523 | 15.9 | 5213 | 70 | 20.548 | 7.6 | 7038 | 393 | 82.1883
1457 | 12:34 | 21.4722 | 0.3827 | 99.8119 | 322.1523 | 401.7571 | 1.523 | 15.9 | 5276 | 70 | 20.629 | 7.5 | 7076 | 394 | 82.2335
1458 | 12:34 | 21.4722 | 0.387 | 99.8044 | 322.2771 | 401.7873 | 1.53 | 15.9 | 5331 | 70 | 20.707 | 7.4 | 7106 | 395 | 82.2785
1459 | 12:34 | 21.4722 | 0.387 | 99.7461 | 322.3737 | 401.8167 | 1.532 | 15.9 | 5376 | 70 | 20.787 | 7.4 | 7193 | 396 | 82.3232
1460 | 12:34 | 21.4722 | 0.3956 | 99.7998 | 322.5008 | 401.9724 | 1.527 | 15.9 | 5415 | 70 | 20.865 | 7.5 | 7325 | 397 | 82.3678
1461 | 12:34 | 21.4722 | 0.3612 | 99.7213 | 322.6135 | 401.9978 | 1.527 | 15.9 | 5450 | 68 | 20.945 | 7.6 | 7436 | 398 | 82.9146
1462 | 12:34 | 21.4722 | 0.3741 | 99.7211 | 322.7504 | 402.0082 | 1.529 | 15.9 | 5478 | 68 | 21.025 | 7.7 | 7511 | 399 | 82.9574
1463 | 12:34 | 21.4722 | 0.3741 | 99.7869 | 322.854 | 402.061 | 1.538 | 15.9 | 5500 | 68 | 21.105 | 7.8 | 7542 | 401 | 83.0424
1464 | 12:34 | 21.4248 | 0.4128 | 99.7914 | 322.9406 | 402.094 | 1.548 | 15.9 | 5517 | 68 | -61.343 | 7.9 | 7506 | 0 | /
1465 | 12:34 | 21.4248 | 0.4128 | 99.7628 | 323.0202 | 402.0983 | 1.556 | 15.9 | 5531 | 69 | -135.347 | 7.9 | 7385 | 0 | /
1466 | 12:34 | 21.4722 | 0.3698 | 99.8019 | 323.1479 | 402.2564 | 1.56 | 15.9 | 5545 | 69 | -201.862 | 7.8 | 7209 | 0 | /
1467 | 12:34 | 21.4248 | 0.3698 | 99.8799 | 323.2741 | 402.3365 | 1.561 | 16 | 5666 | 69 | -261.791 | 7.8 | 7101 | 0 | /
1468 | 12:34 | 21.4248 | 0.3698 | 100.09 | 323.3858 | 402.4577 | 1.558 | 16 | 5678 | 68 | -315.925 | 7.7 | 6972 | 0 | /
1469 | 12:34 | 21.4722 | 0.3698 | 100.2167 | 323.4948 | 402.5632 | 1.558 | 16 | 5686 | 68 | -364.942 | 7.5 | 6858 | 0 | /
1470 | 12:34 | 21.4722 | 0.3698 | 100.3435 | 323.5963 | 402.6659 | 1.562 | 16 | 5692 | 68 | -409.437 | 7.3 | 6821 | 0 | /
1471 | 12:34 | 21.4722 | 0.3698 | 100.4537 | 323.7084 | 402.6801 | 1.565 | 16 | 5698 | 69 | -449.911 | 7.3 | 6913 | 0 | /
1472 | 12:35 | 21.4722 | 0.3698 | 100.5501 | 323.8257 | 402.6458 | 1.563 | 16 | 5702 | 68 | -486.805 | 7.3 | 7012 | 0 | /
1473 | 12:35 | 21.4722 | 0.3569 | 100.6141 | 323.9072 | 402.6828 | 1.561 | 16 | 5706 | 68 | -520.499 | 7.4 | 7145 | 0 | /
1474 | 12:35 | 21.4722 | 0.3569 | 100.601 | 323.9721 | 402.7304 | 1.554 | 16 | 5706 | 68 | -551.324 | 7.5 | 7237 | 0 | /
1475 | 12:35 | 21.4722 | 0.3612 | 100.604 | 324.0519 | 402.7459 | 1.552 | 16.1 | 5822 | 68 | -579.564 | 7.5 | 7222 | 0 | /
1476 | 12:35 | 21.4722 | 0.3612 | 100.6667 | 324.1256 | 402.8347 | 1.551 | 16.1 | 5822 | 68 | -605.476 | 7.5 | 7159 | 0 | /
1477 | 12:35 | 21.4248 | 0.3526 | 100.7189 | 324.2154 | 402.9338 | 1.55 | 16.1 | 5822 | 67 | -629.279 | 7.5 | 7057 | 0 | /
1478 | 12:35 | 21.4248 | 0.3526 | 100.857 | 324.3314 | 402.9283 | 1.552 | 16.1 | 5826 | 68 | -651.176 | 7.5 | 6939 | 0 | /
1479 | 12:35 | 21.4722 | 0.3397 | 100.8925 | 324.4242 | 402.9379 | 1.559 | 16.1 | 5832 | 68 | -671.346 | 7.5 | 6830 | 0 | /
1480 | 12:35 | 21.4722 | 0.3397 | 100.9297 | 324.5332 | 403.0065 | 1.574 | 16.1 | 5840 | 68 | -689.94 | 7.4 | 6703 | 0 | /
1481 | 12:35 | 21.4722 | 0.3397 | 100.9381 | 324.6886 | 403.0713 | 1.572 | 16.1 | 5848 | 68 | -707.098 | 7.4 | 6677 | 0 | /
1482 | 12:35 | 21.4722 | 0.3397 | 100.9263 | 324.7985 | 403.1021 | 1.583 | 16.1 | 5859 | 69 | -722.946 | 7.5 | 6724 | 0 | /
1483 | 12:35 | 21.4722 | 0.3483 | 100.8552 | 324.9101 | 403.1915 | 1.584 | 16.1 | 5873 | 69 | -737.596 | 7.5 | 6754 | 0 | /
1484 | 12:35 | 21.4722 | 0.3483 | 100.8253 | 325.0856 | 403.2846 | 1.592 | 16.1 | 5887 | 69 | -751.149 | 7.5 | 6769 | 0 | /
1485 | 12:35 | 21.4722 | 0.3569 | 100.9722 | 325.1653 | 403.3927 | 1.594 | 16.2 | 6022 | 69 | -763.696 | 7.5 | 6776 | 0 | /
1486 | 12:35 | 21.4722 | 0.3354 | 101.0214 | 325.2537 | 403.438 | 1.604 | 16.2 | 6035 | 69 | -775.319 | 7.4 | 6711 | 0 | /
1487 | 12:35 | 21.4722 | 0.3225 | 101.0665 | 325.3844 | 403.5121 | 1.603 | 16.2 | 6043 | 69 | -786.096 | 7.3 | 6628 | 0 | /
1488 | 12:35 | 21.4722 | 0.3182 | 101.1047 | 325.5175 | 403.5623 | 1.607 | 16.2 | 6050 | 69 | -796.09 | 7.2 | 6528 | 0 | /
1489 | 12:35 | 21.4722 | 0.3268 | 101.1423 | 325.6285 | 403.5893 | 1.616 | 16.2 | 6052 | 70 | -805.366 | 7.2 | 6457 | 0 | /
1490 | 12:35 | 21.5196 | 0.3139 | 101.0754 | 325.7238 | 403.6898 | 1.622 | 16.2 | 6052 | 70 | -813.978 | 7.3 | 6414 | 0 | /
1491 | 12:35 | 21.5196 | 0.3139 | 101.1429 | 325.8238 | 403.7065 | 1.625 | 16.2 | 6045 | 70 | -825.764 | 7.3 | 6305 | 0 | /
1492 | 12:35 | 21.4722 | 0.3182 | 101.4992 | 325.8865 | 403.6699 | 1.628 | 16.2 | 6037 | 70 | -829.414 | 7.3 | 6186 | 0 | /
1493 | 12:35 | 21.4722 | 0.3096 | 101.673 | 325.9692 | 403.6899 | 1.634 | 16.2 | 6029 | 70 | -836.328 | 7.4 | 6119 | 0 | /
1494 | 12:35 | 21.5196 | 0.3096 | 101.7891 | 326.0599 | 403.7641 | 1.638 | 16.2 | 6018 | 70 | -842.757 | 7.4 | 6025 | 0 | /
1495 | 12:35 | 21.4722 | 0.3268 | 101.7947 | 326.1083 | 403.8464 | 1.647 | 16.2 | 6008 | 70 | -851.571 | 7.4 | 5958 | 0 | /
1496 | 12:35 | 21.3774 | 0.3268 | 101.7856 | 326.1909 | 403.9098 | 1.648 | 16.2 | 5995 | 70 | -856.942 | 7.4 | 5917 | 0 | /
1497 | 12:35 | 21.3774 | 0.3268 | 101.8174 | 326.2623 | 403.8663 | #N/A | #N/A | / | / | -861.942 | 7.4 | 5871 | 0 | /
1498 | 12:35 | 21.4722 | 0.3268 | 101.8656 | 326.3553 | 403.8873 | 1.651 | 16.2 | 5987 | 70 | #N/A | #N/A | #N/A | #N/A | /
1499 | 12:35 | 21.4722 | 0.3268 | 102.1227 | 326.4446 | 403.9396 | 1.657 | 16.2 | 5985 | 71 | -866.599 | 7.3 | 5784 | 0 | /
1500 | 12:35 | 21.4722 | 0.3311 | 102.2712 | 326.5451 | 403.8357 | 1.66 | 16.2 | 5985 | 71 | -870.939 | 7.3 | 5731 | 0 | /
1501 | 12:35 | 21.4722 | 0.3096 | 102.3261 | 326.6501 | 403.7602 | 1.662 | 16.2 | 5987 | 71 | -874.982 | 7.2 | 5631 | 0 | /
1502 | 12:35 | 21.4722 | 0.3139 | 102.3911 | 326.6728 | 403.7198 | 1.663 | 16.2 | 5989 | 71 | -878.751 | 7.2 | 5568 | 0 | /
1503 | 12:35 | 21.4722 | 0.3139 | 102.4056 | 326.7106 | 403.6618 | 1.666 | 16.2 | 5991 | 71 | -882.265 | 7.3 | 5537 | 0 | /
1504 | 12:35 | 21.4722 | 0.3397 | 102.4039 | 326.7777 | 403.4686 | 1.674 | 16.2 | 5991 | 71 | -885.543 | 7.3 | 5453 | 0 | /
1505 | 12:35 | 21.4722 | 0.3397 | 102.8304 | 326.7943 | 403.3127 | 1.674 | 16.2 | 5989 | 71 | -888.596 | 7.3 | 5356 | 0 | /
1506 | 12:35 | 21.4722 | 0.3139 | 102.9822 | 326.8214 | 403.275 | 1.677 | 16.2 | 5987 | 71 | -891.445 | 7.3 | 5251 | 0 | /
1507 | 12:35 | 21.4722 | 0.3268 | 103.102 | 326.8498 | 403.1518 | 1.687 | 16.2 | 5985 | 71 | -894.104 | 7.2 | 5106 | 0 | /
1508 | 12:35 | 21.4722 | 0.3268 | 103.182 | 326.8746 | 403.0803 | 1.688 | 16.2 | 5979 | 71 | -896.584 | 7.2 | 5008 | 0 | /
1509 | 12:35 | 21.4722 | 0.3311 | 103.1436 | 326.9441 | 403.0265 | 1.692 | 16.2 | 5975 | 71 | -898.898 | 7.2 | 4923 | 0 | /
1510 | 12:35 | 21.4722 | 0.3268 | 103.1315 | 326.9774 | 402.9625 | 1.697 | 16.2 | 5968 | 72 | -901.06 | 7.2 | 4847 | 0 | /
1511 | 12:35 | 21.4722 | 0.3182 | 103.112 | 327.0427 | 402.9437 | 1.696 | 16.1 | 5840 | 71 | -903.073 | 7.2 | 4781 | 0 | /
1512 | 12:35 | 21.4722 | 0.43 | 103.153 | 327.084 | 402.9571 | 1.696 | 16.1 | 5836 | 71 | -904.954 | 7.2 | 4723 | 0 | /
1513 | 12:35 | 21.4722 | 0.43 | 103.1588 | 327.127 | 402.9466 | 1.694 | 16.1 | 5828 | 71 | -906.711 | 7.2 | 4670 | 0 | /
1514 | 12:35 | 21.4722 | 0.2838 | 103.1835 | 327.1489 | 403.0105 | 1.702 | 16.1 | 5822 | 71 | -908.351 | 7.3 | 4657 | 0 | /
1515 | 12:35 | 21.4722 | 0.3053 | 103.1661 | 327.1806 | 403.0187 | 1.707 | 16.1 | 5814 | 72 | -909.882 | 7.3 | 4617 | 0 | /
1516 | 12:35 | 21.4722 | 0.3053 | 103.1449 | 327.2449 | 403.1168 | 1.713 | 16.1 | 5800 | 72 | -911.312 | 7.3 | 4579 | 0 | /
1517 | 12:35 | 21.4722 | 0.2967 | 103.1236 | 327.3128 | 403.1413 | 1.721 | 16.1 | 5783 | 72 | -912.647 | 7.3 | 4543 | 0 | /
1518 | 12:35 | 21.4722 | 0.3053 | 103.1162 | 327.3188 | 403.1789 | 1.732 | 16.1 | 5761 | 72 | -913.892 | 7.3 | 4516 | 0 | /
1519 | 12:35 | 21.4722 | 0.3053 | 103.1536 | 327.3652 | 403.1863 | 1.733 | 16.1 | 5736 | 72 | -915.056 | 7.3 | 4503 | 0 | /
1520 | 12:35 | 21.4722 | 0.3268 | 103.1011 | 327.4376 | 403.114 | 1.733 | 16.1 | 5706 | 72 | -916.142 | 7.4 | 4541 | 0 | /
1521 | 12:35 | 21.4722 | 0.3311 | 103.1166 | 327.5019 | 403.0805 | 1.736 | 16.1 | 5675 | 72 | -917.157 | 7.4 | 4552 | 0 | /
1522 | 12:35 | 21.4722 | 0.3311 | 103.1897 | 327.5504 | 403.0813 | 1.737 | 16.1 | 5638 | 72 | -918.105 | 7.3 | 4530 | 0 | /
1523 | 12:35 | 21.4722 | 0.3225 | 103.2616 | 327.5995 | 403.0139 | 1.738 | 16.1 | 5600 | 72 | -918.991 | 7.3 | 4531 | 0 | /
1524 | 12:35 | 21.4722 | 0.3053 | 103.2344 | 327.6231 | 403.0209 | 1.738 | 16.1 | 5563 | 72 | -919.819 | 7.3 | 4523 | 0 | /
1525 | 12:35 | 21.4722 | 0.3053 | 103.3565 | 327.7228 | 403.0876 | 1.743 | 16.1 | 5526 | 72 | -920.593 | 7.2 | 4481 | 0 | /
1526 | 12:35 | 21.4722 | 0.3096 | 103.3979 | 327.7797 | 403.0299 | 1.748 | 16.1 | 5489 | 72 | -921.315 | 7.2 | 4473 | 0 | /
1527 | 12:35 | 21.4722 | 0.3139 | 103.46 | 327.8774 | 402.9398 | 1.751 | 16.1 | 5448 | 73 | -921.989 | 7.2 | 4480 | 0 | /
1528 | 12:35 | 21.4722 | 0.3139 | 103.5841 | 327.9196 | 403.0643 | 1.758 | 16.1 | 5412 | 71 | -922.623 | 7.1 | 4471 | 0 | /
1529 | 12:35 | 21.4722 | 0.3182 | 103.6057 | 327.9996 | 403.1894 | 1.766 | 16.1 | 5371 | 71 | -923.215 | 7.1 | 4539 | 0 | /
1530 | 12:35 | 0 | 0.4343 | 103.8086 | 328.091 | 403.343 | 1.766 | 16.1 | 5328 | 71 | -923.769 | 7 | 4560 | 0 | /
1531 | 12:35 | 8.1054 | 0 | 103.9016 | 328.1857 | 403.4476 | 1.764 | 16.1 | 5283 | 71 | -924.284 | 7 | 4602 | 0 | /
1532 | 12:36 | 8.1054 | 0 | 103.9199 | 328.2929 | 403.4917 | 1.771 | 16.1 | 5232 | 71 | -924.769 | 7.1 | 4664 | 0 | /
1533 | 12:36 | 16.5426 | 0.0129 | 103.9174 | 328.3974 | 403.5121 | 1.778 | 16.1 | 5185 | 71 | -925.223 | 7 | 4645 | 0 | /
1534 | 12:36 | 20.9508 | 0.258 | 103.9262 | 328.4411 | 403.4791 | 1.783 | 16.1 | 5132 | 71 | -925.646 | 7 | 4651 | 0 | /
1535 | 12:36 | 20.9508 | 0.258 | 103.9893 | 328.4989 | 403.5026 | 1.788 | 16.1 | 5053 | 71 | -926.04 | 7 | 4655 | 0 | /
1536 | 12:36 | 21.4722 | 0.2838 | 104.2817 | 328.5782 | 403.5265 | 1.795 | 16.1 | 4997 | 72 | -926.409 | 7 | 4659 | 0 | /
1537 | 12:36 | 21.4722 | 0.2795 | 104.4253 | 328.6306 | 403.5721 | 1.802 | 16.1 | 4944 | 72 | -926.754 | 7.1 | 4688 | 0 | /
1538 | 12:36 | 0 | 0.3053 | 104.4022 | 328.6733 | 403.5113 | 1.807 | 16.1 | 4891 | 72 | -927.075 | 7.3 | 4736 | 0 | /
1539 | 12:36 | 0 | 0.3053 | 104.3286 | 328.7374 | 403.4236 | 1.809 | 16.1 | 4840 | 72 | -927.375 | 7.4 | 4726 | 0 | /
1540 | 12:36 | 0 | 0.3354 | 104.3542 | 328.7897 | 403.4187 | 1.806 | 16.1 | 4787 | 72 | -927.653 | 7.5 | 4685 | 0 | /
1541 | 12:36 | 0 | 0.3354 | 104.3674 | 328.8524 | 403.3877 | 1.804 | 16.1 | 4736 | 72 | -927.915 | 7.6 | 4617 | 0 | /
1542 | 12:36 | 21.4722 | 0.3397 | 104.399 | 328.9422 | 403.4411 | 1.809 | 16.1 | 4687 | 72 | -928.275 | 7.7 | 4526 | 0 | /
1543 | 12:36 | 21.4722 | 0.3526 | 104.6194 | 329.0306 | 403.5605 | 1.815 | 16.1 | 4638 | 72 | -928.388 | 7.8 | 4423 | 0 | /
1544 | 12:36 | 21.4248 | 0.3569 | 104.6617 | 329.1208 | 403.5511 | 1.816 | 16.1 | 4593 | 72 | -928.601 | 7.8 | 4293 | 0 | /
1545 | 12:36 | 21.4722 | 0.3913 | 104.7298 | 329.1994 | 403.4498 | 1.814 | 16.1 | 4553 | 72 | -928.799 | 7.8 | 4182 | 0 | /
1546 | 12:36 | 21.4722 | 0.3741 | 104.7097 | 329.2577 | 403.4435 | 1.812 | 16.1 | 4514 | 72 | -928.985 | 7.7 | 4077 | 0 | /
1547 | 12:36 | 21.4722 | 0.3741 | 104.7462 | 329.3244 | 403.5219 | 1.81 | 16.1 | 4481 | 71 | -929.158 | 7.6 | 4014 | 0 | /
1548 | 12:36 | 8.1054 | 0 | 104.9471 | 329.4427 | 403.5982 | 1.807 | 16.1 | 4453 | 71 | -929.395 | 7.5 | 3991 | 0 | /
1549 | 12:36 | 8.1054 | 0 | 105.0166 | 329.4974 | 403.7282 | 1.806 | 16.1 | 4426 | 71 | -929.54 | 7.4 | 3998 | 0 | /
1550 | 12:36 | 13.983 | 0 | 105.123 | 329.5882 | 403.8113 | 1.812 | 16.1 | 4400 | 71 | -929.678 | 7.4 | 4060 | 0 | /
1551 | 12:36 | 13.983 | 0 | 105.1793 | 329.6827 | 403.8274 | 1.818 | 16.1 | 4381 | 71 | -929.805 | 7.4 | 4127 | 0 | /
1552 | 12:36 | 21.4722 | 0.4128 | 105.2746 | 329.7874 | 403.8048 | 1.828 | 16 | 4274 | 72 | -929.925 | 7.4 | 4200 | 0 | /
1553 | 12:36 | 21.4722 | 0 | 105.397 | 329.7911 | 403.7384 | 1.837 | 16 | 4260 | 72 | -930.037 | 7.4 | 4267 | 0 | /
1554 | 12:36 | 21.4722 | 0 | 105.5056 | 329.8346 | 403.742 | 1.835 | 16 | 4248 | 72 | -930.141 | 7.5 | 4350 | 0 | /
1555 | 12:36 | 0 | 0 | 105.4761 | 329.8621 | 403.693 | 1.833 | 16 | 4240 | 72 | -930.238 | 7.5 | 4377 | 0 | /
1556 | 12:36 | 11.6604 | 0 | 105.4364 | 329.9079 | 403.6733 | 1.837 | 16 | 4234 | 72 | -930.327 | 7.5 | 4383 | 0 | /
1557 | 12:36 | 16.8744 | 0.0774 | 105.3972 | 329.9665 | 403.7137 | 1.843 | 16 | 4234 | 72 | -930.413 | 7.5 | 4379 | 0 | /
1558 | 12:36 | 21.4722 | 0.3397 | 105.4512 | 330.0278 | 403.7167 | 1.845 | 16 | 4234 | 72 | -930.492 | 7.5 | 4372 | 0 | /
1559 | 12:36 | 21.4722 | 0.4816 | 105.6463 | 330.0781 | 403.7113 | 1.845 | 16 | 4236 | 72 | -930.567 | 7.4 | 4339 | 0 | /
1560 | 12:36 | 21.4722 | 0.4816 | 105.738 | 330.0942 | 403.7319 | 1.85 | 16 | 4242 | 72 | -930.634 | 7.5 | 4385 | 0 | /
1561 | 12:36 | 0 | 0.3784 | 105.8174 | 330.1279 | 403.796 | 1.852 | 16 | 4248 | 72 | -930.697 | 7.5 | 4411 | 0 | /
1562 | 12:36 | 8.1054 | 0 | 105.7768 | 330.1225 | 403.81 | 1.849 | 16 | 4252 | 72 | -930.757 | 7.5 | 4450 | 0 | /
1563 | 12:36 | 8.1054 | 0 | 105.7065 | 330.1672 | 403.784 | 1.847 | 16 | 4258 | 72 | -930.813 | 7.5 | 4495 | 0 | /
1564 | 12:36 | 9.954 | 0.0043 | 105.8257 | 330.2241 | 403.773 | 1.849 | 16 | 4256 | 72 | -930.867 | 7.4 | 4505 | 0 | /
1565 | 12:36 | 14.8836 | 0.0086 | 105.9687 | 330.2498 | 403.7425 | 1.849 | 16 | 4252 | 72 | -930.917 | 7.4 | 4538 | 0 | /
1566 | 12:36 | 14.8836 | 0.0086 | 106.0862 | 330.2501 | 403.7189 | 1.849 | 16 | 4238 | 72 | -930.964 | 7.4 | 4558 | 0 | /
1567 | 12:36 | 0 | 0 | 106.1513 | 330.2386 | 403.7053 | 1.848 | 16 | 4222 | 72 | -931.008 | 7.4 | 4563 | 0 | /
1568 | 12:36 | 0 | 0 | 106.2195 | 330.2508 | 403.7523 | 1.846 | 16 | 4202 | 71 | -931.049 | 7.4 | 4552 | 0 | /
1569 | 12:36 | 11.376 | 0 | 106.2117 | 330.3031 | 403.7217 | 1.845 | 16 | 4176 | 71 | -931.089 | 7.4 | 4536 | 0 | /
1570 | 12:36 | 16.2108 | 0.0559 | 106.1937 | 330.3356 | 403.7964 | 1.839 | 16 | 4150 | 71 | -931.126 | 7.4 | 4520 | 0 | /
1571 | 12:36 | 16.2108 | 0.0559 | 106.2054 | 330.3789 | 403.8801 | 1.834 | 16.1 | 4200 | 71 | -931.159 | 7.4 | 4515 | 0 | /
1572 | 12:36 | 20.9982 | 0.3139 | 106.4233 | 330.4561 | 403.8979 | 1.827 | 16.1 | 4167 | 70 | -931.192 | 7.4 | 4525 | 0 | /
1573 | 12:36 | 20.9982 | 0.3139 | 106.5617 | 330.5044 | 403.8801 | 1.822 | 16.1 | 4136 | 70 | -931.223 | 7.6 | 4609 | 0 | /
1574 | 12:36 | 21.4722 | 0.3827 | 106.6218 | 330.5611 | 403.9372 | 1.815 | 16.1 | 4104 | 70 | -931.251 | 7.7 | 4655 | 0 | /
1575 | 12:36 | 21.4248 | 0.387 | 106.5744 | 330.6025 | 403.9119 | 1.808 | 16.1 | 4075 | 70 | -931.279 | 7.8 | 4675 | 0 | /
1576 | 12:36 | 21.4722 | 0.3741 | 106.5578 | 330.6579 | 403.8788 | 1.805 | 16.1 | 4051 | 69 | -931.303 | 7.9 | 4652 | 0 | /
1577 | 12:36 | 21.4248 | 0.3784 | 106.4434 | 330.7233 | 403.888 | 1.805 | 16.1 | 4028 | 69 | -931.328 | 8 | 4586 | 0 | /
1578 | 12:36 | 21.4248 | 0.3784 | 106.4046 | 330.769 | 403.8551 | 1.805 | 16.1 | 4016 | 69 | -931.348 | 8 | 4446 | 0 | /
1579 | 12:36 | 21.4248 | 0.3784 | 106.3374 | 330.8284 | 403.9022 | #N/A | #N/A | / | / | -931.367 | 8.1 | 4321 | 0 | /
1580 | 12:36 | 21.4722 | 0.3741 | 106.2335 | 330.8827 | 403.8826 | 1.804 | 16.1 | 4006 | 69 | -931.387 | 8.2 | 4183 | 0 | /
1581 | 12:36 | 21.4722 | 0.3741 | 106.1371 | 330.9391 | 403.878 | 1.812 | 16.1 | 4000 | 69 | -931.404 | 8.3 | 4044 | 0 | /
1582 | 12:36 | 21.4722 | 0.3784 | 106.1337 | 330.9811 | 403.868 | 1.811 | 16.1 | 3995 | 69 | -931.421 | 8.3 | 3886 | 0 | /
1583 | 12:36 | 21.4722 | 0.3913 | 106.1323 | 331.0106 | 403.9305 | 1.809 | 16.1 | 3989 | 69 | -931.435 | 8.4 | 3776 | 0 | /
1584 | 12:36 | 21.4722 | 0.3612 | 106.0139 | 331.0748 | 404.0303 | 1.806 | 16.1 | 3987 | 69 | -931.45 | 8.5 | 3631 | 0 | /
1585 | 12:36 | 21.4722 | 0.3612 | 105.9419 | 331.0881 | 404.0546 | 1.804 | 16.1 | 3987 | 69 | -931.462 | 8.5 | 3538 | 0 | /
1586 | 12:36 | 21.4722 | 0.3698 | 105.8586 | 331.076 | 404.1577 | 1.804 | 16 | 3908 | 69 | -931.476 | 8.5 | 3464 | 0 | /
1587 | 12:36 | 21.4722 | 0.3698 | 106.0063 | 331.1241 | 404.3134 | 1.806 | 16 | 3912 | 69 | -931.486 | 8.4 | 3387 | 0 | /
1588 | 12:36 | 21.4248 | 0.4042 | 106.0746 | 331.2061 | 404.4414 | 1.811 | 16 | 3918 | 69 | -931.497 | 8.3 | 3346 | 0 | /
1589 | 12:36 | 21.4722 | 0.3956 | 106.159 | 331.27 | 404.589 | 1.814 | 16 | 3926 | 69 | -931.507 | 8.3 | 3368 | 0 | /
1590 | 12:36 | 21.4722 | 0.3956 | 106.1337 | 331.3185 | 404.688 | 1.817 | 16 | 3934 | 69 | -931.517 | 8.2 | 3397 | 0 | /
1591 | 12:36 | 21.4722 | 0.3956 | 106.0738 | 331.3843 | 404.811 | 1.821 | 16 | 3942 | 69 | -931.528 | 8.3 | 3496 | 0 | /
1592 | 12:37 | 21.4722 | 0.387 | 105.9758 | 331.4206 | 404.8529 | 1.825 | 16 | 3956 | 69 | -931.535 | 8.3 | 3566 | 0 | /
1593 | 12:37 | 0 | 0 | 106.1827 | 331.4996 | 404.8771 | 1.831 | 16 | 3968 | 69 | -931.541 | 8.3 | 3608 | 0 | /
1594 | 12:37 | 8.1054 | 0 | 106.2553 | 331.5469 | 404.9089 | 1.832 | 16 | 3978 | 69 | -931.546 | 8.3 | 3614 | 0 | /
1595 | 12:37 | 8.1054 | 0 | 106.3478 | 331.6207 | 404.8793 | 1.845 | 16.1 | 4065 | 70 | -931.551 | 8.2 | 3564 | 0 | /
1596 | 12:37 | 12.9876 | 0 | 106.3375 | 331.6615 | 404.8627 | 1.838 | 16.1 | 4075 | 69 | -931.557 | 8.2 | 3535 | 0 | /
1597 | 12:37 | 17.9646 | 0.0946 | 106.3403 | 331.7351 | 404.9171 | 1.845 | 16.1 | 4077 | 70 | -931.562 | 8.1 | 3494 | 0 | /
1598 | 12:37 | 17.9646 | 0.0946 | 106.5652 | 331.8023 | 404.9056 | 1.86 | 16.1 | 4081 | 70 | -931.566 | 8.2 | 3534 | 0 | /
1599 | 12:37 | 21.4248 | 0.3999 | 106.6062 | 331.8282 | 404.8965 | 1.861 | 16.1 | 4087 | 70 | -931.569 | 8.2 | 3571 | 0 | /
1600 | 12:37 | 21.4722 | 0.4644 | 106.6529 | 331.8915 | 404.8224 | 1.861 | 16.1 | 4087 | 70 | -931.571 | 8.3 | 3655 | 0 | /
1601 | 12:37 | 21.4248 | 0.3999 | 106.6488 | 331.9148 | 404.7385 | 1.865 | 16.1 | 4085 | 70 | -931.574 | 8.3 | 3714 | 0 | /
1602 | 12:37 | 21.4722 | 0.3698 | 106.6314 | 331.9288 | 404.6703 | 1.874 | 16.2 | 4162 | 70 | #N/A | #N/A | #N/A | #N/A | /
1603 | 12:37 | 21.4722 | 0.3784 | 106.5769 | 331.9647 | 404.6403 | 1.876 | 16.2 | 4147 | 68 | -931.579 | 8.1 | 3713 | 0 | /
1604 | 12:37 | 21.4722 | 0.3784 | 106.8484 | 332.026 | 404.6694 | 1.884 | 16.2 | 4127 | 69 | -931.579 | 8 | 3748 | 0 | /
1605 | 12:37 | 0 | 0 | 107.0152 | 332.0345 | 404.6641 | 1.892 | 16.3 | 4187 | 69 | -931.582 | 7.9 | 3792 | 0 | /
1606 | 12:37 | 0 | 0 | 106.9868 | 332.0756 | 404.7082 | 1.897 | 16.3 | 4148 | 69 | -931.582 | 7.9 | 3875 | 0 | /
1607 | 12:37 | 12.2292 | 0 | 107.0425 | 332.0743 | 404.7829 | 1.904 | 16.3 | 4106 | 69 | -931.582 | 7.9 | 3962 | 0 | /
1608 | 12:37 | 17.3484 | 0.1075 | 106.9605 | 332.0823 | 404.7603 | 1.911 | 16.4 | 4143 | 69 | -931.583 | 7.9 | 4042 | 0 | /
1609 | 12:37 | 0 | 0.6579 | 106.857 | 332.1248 | 404.7565 | 1.917 | 16.4 | 4089 | 69 | -931.585 | 7.8 | 4086 | 0 | /
1610 | 12:37 | 0 | 0.6579 | 106.8708 | 332.1485 | 404.8042 | 1.922 | 16.4 | 4028 | 70 | -931.586 | 7.8 | 4162 | 0 | /
1611 | 12:37 | 8.1054 | 0 | 107.1328 | 332.1736 | 404.7984 | 1.926 | 16.4 | 3967 | 70 | -931.588 | 7.7 | 4214 | 0 | /
1612 | 12:37 | 12.8928 | 0 | 107.1883 | 332.1994 | 404.7917 | 1.933 | 16.5 | 3986 | 70 | -931.591 | 7.7 | 4300 | 0 | /
1613 | 12:37 | 12.8928 | 0 | 107.2427 | 332.2089 | 404.8172 | 1.939 | 16.5 | 3915 | 70 | -931.593 | 7.6 | 4347 | 0 | /
1614 | 12:37 | 18.3912 | 0.1548 | 107.2452 | 332.1669 | 404.9328 | 1.946 | 16.5 | 3851 | 70 | -931.596 | 7.6 | 4417 | 0 | /
1615 | 12:37 | 8.1054 | 0 | 107.1889 | 332.1586 | 404.9825 | 1.95 | 16.5 | 3788 | 70 | -931.599 | 7.5 | 4442 | 0 | /
1616 | 12:37 | 9.9066 | 0 | 107.1681 | 332.1723 | 405.0153 | 1.953 | 16.5 | 3735 | 70 | -931.603 | 7.5 | 4500 | 0 | /
1617 | 12:37 | 9.9066 | 0 | 107.5489 | 332.2027 | 405.0027 | 1.959 | 16.5 | 3684 | 70 | -931.605 | 7.5 | 4559 | 0 | /
1618 | 12:37 | 20.382 | 0.3182 | 107.6705 | 332.2335 | 404.9328 | 1.962 | 16.6 | 3722 | 71 | -931.61 | 7.5 | 4614 | 0 | /
1619 | 12:37 | 21.4722 | 0.4429 | 107.6868 | 332.298 | 404.8526 | 1.964 | 16.6 | 3681 | 70 | -931.613 | 7.5 | 4664 | 0 | /
1620 | 12:37 | 0 | 0 | 107.6175 | 332.3677 | 404.8625 | 1.968 | 16.6 | 3645 | 71 | -931.616 | 7.5 | 4700 | 0 | /
1621 | 12:37 | 0 | 0 | 107.5696 | 332.4291 | 404.8452 | 1.973 | 16.6 | 3611 | 71 | -931.619 | 7.4 | 4680 | 0 | /
1622 | 12:37 | 0 | 0 | 107.6694 | 332.4965 | 404.8587 | 1.98 | 16.6 | 3581 | 71 | -931.617 | 7.5 | 4708 | 0 | /
1623 | 12:37 | 0 | 0 | 107.8599 | 332.4993 | 404.857 | 1.981 | 16.6 | 3552 | 71 | -931.621 | 7.5 | 4683 | 0 | /
1624 | 12:37 | 17.3958 | 0.1075 | 107.9395 | 332.584 | 404.865 | 1.984 | 16.6 | 3522 | 71 | -931.625 | 7.5 | 4652 | 0 | /
1625 | 12:37 | 17.3958 | 0.1075 | 108.0203 | 332.667 | 404.8716 | 1.989 | 16.6 | 3497 | 71 | -931.629 | 7.5 | 4625 | 0 | /
1626 | 12:37 | 21.3774 | 0.4386 | 107.915 | 332.7254 | 404.9194 | 1.994 | 16.6 | 3477 | 71 | -931.633 | 7.6 | 4633 | 0 | /
1627 | 12:37 | 0 | 0 | 107.879 | 332.7903 | 404.8532 | 1.992 | 16.6 | 3461 | 71 | -931.637 | 7.7 | 4636 | 0 | /
1628 | 12:37 | 8.3424 | 0 | 108.114 | 332.8194 | 404.6794 | 1.988 | 16.6 | 3452 | 71 | -931.64 | 7.8 | 4621 | 0 | /
1629 | 12:37 | 8.3424 | 0 | 108.209 | 332.8042 | 404.5411 | 1.991 | 16.6 | 3445 | 71 | -931.642 | 7.8 | 4547 | 0 | /
1630 | 12:37 | 18.1542 | 0.1419 | 108.1738 | 332.7724 | 404.408 | 1.998 | 16.5 | 3375 | 71 | -931.644 | 7.9 | 4486 | 0 | /
1631 | 12:37 | 21.4722 | 0.4515 | 108.0418 | 332.6768 | 404.3489 | 2.001 | 16.5 | 3384 | 71 | -931.647 | 7.9 | 4374 | 0 | /
1632 | 12:37 | 21.4722 | 0.4515 | 108.1224 | 332.5979 | 404.2352 | 1.999 | 16.5 | 3400 | 71 | -931.648 | 7.9 | 4255 | 0 | /
1633 | 12:37 | 21.3774 | 0.4429 | 108.1417 | 332.5292 | 404.181 | 2.003 | 16.5 | 3422 | 71 | -931.65 | 8 | 4166 | 0 | /
1634 | 12:37 | 0 | 0 | 108.1531 | 332.4986 | 404.1119 | 2.006 | 16.4 | 3371 | 71 | -931.652 | 8 | 4051 | 0 | /
1635 | 12:37 | 8.1054 | 0 | 108.1779 | 332.4517 | 404.0896 | 2.009 | 16.4 | 3404 | 71 | -931.654 | 8.1 | 3975 | 0 | /
1636 | 12:37 | 8.1054 | 0 | 108.1543 | 332.4196 | 404.096 | 2.009 | 16.4 | 3441 | 71 | -931.656 | 8 | 3852 | 0 | /
1637 | 12:37 | 9.717 | 0 | 108.044 | 332.301 | 404.0179 | 2.011 | 16.4 | 3478 | 71 | -931.658 | 8 | 3776 | 0 | /
1638 | 12:37 | 14.5992 | 0.0215 | 108.3082 | 332.2197 | 404.078 | 2.013 | 16.4 | 3521 | 71 | -931.659 | 8 | 3713 | 0 | /
1639 | 12:37 | 21.3774 | 0.4257 | 108.3557 | 332.1712 | 404.0618 | 2.015 | 16.3 | 3487 | 71 | -931.662 | 8 | 3640 | 0 | /
1640 | 12:37 | 21.4722 | 0.4343 | 108.4026 | 332.113 | 404.0211 | 2.022 | 16.3 | 3529 | 71 | -931.665 | 8 | 3606 | 0 | /
1641 | 12:37 | 21.4722 | 0.4343 | 108.3843 | 332.0454 | 404.0209 | 2.023 | 16.3 | 3574 | 71 | -931.666 | 8 | 3583 | 0 | /
1642 | 12:37 | 21.4722 | 0.4343 | 108.2912 | 331.9612 | 404.0545 | 2.025 | 16.3 | 3621 | 71 | -931.669 | 7.9 | 3548 | 0 | /
1643 | 12:37 | 21.4248 | 0.5074 | 108.5026 | 331.887 | 404.1339 | 2.03 | 16.3 | 3663 | 71 | -931.669 | 7.9 | 3552 | 0 | /
1644 | 12:37 | 21.4248 | 0.5332 | 108.6311 | 331.8082 | 404.1594 | 2.034 | 16.3 | 3712 | 71 | -931.671 | 7.9 | 3561 | 0 | /
1645 | 12:37 | 21.4722 | 0.4558 | 108.6611 | 331.6909 | 403.999 | 2.037 | 16.3 | 3759 | 72 | -931.671 | 7.9 | 3570 | 0 | /
1646 | 12:37 | 21.3774 | 0.4687 | 108.713 | 331.617 | 403.9213 | 2.037 | 16.3 | 3802 | 71 | -931.672 | 8 | 3599 | 0 | /
1647 | 12:37 | 21.3774 | 0.4601 | 108.6592 | 331.5127 | 403.7846 | 2.036 | 16.3 | 3840 | 71 | -931.673 | 8 | 3590 | 0 | /
1648 | 12:37 | 21.3774 | 0.4601 | 108.537 | 331.4679 | 403.6091 | 2.039 | 16.2 | 3804 | 71 | -931.673 | 8 | 3570 | 0 | /
1649 | 12:37 | 0 | 0.4644 | 108.8175 | 331.4183 | 403.5005 | 2.044 | 16.2 | 3835 | 72 | -931.673 | 8 | 3542 | 0 | /
1650 | 12:37 | 7.7736 | 0 | 108.9249 | 331.3936 | 403.4243 | 2.044 | 16.3 | 3946 | 71 | -931.672 | 8 | 3512 | 0 | /
1651 | 12:37 | 10.9968 | 0 | 108.9468 | 331.3818 | 403.3629 | 2.05 | 16.3 | 3970 | 72 | -931.671 | 8 | 3483 | 0 | /
1652 | 12:38 | 20.9508 | 0.3827 | 108.9037 | 331.3938 | 403.3729 | 2.05 | 16.3 | 3987 | 71 | -931.669 | 8 | 3461 | 0 | /
1653 | 12:38 | 20.9508 | 0.3827 | 108.8895 | 331.4283 | 403.3842 | 2.055 | 16.3 | 4000 | 72 | -931.666 | 8 | 3450 | 0 | /
1654 | 12:38 | 21.4248 | 0.5203 | 109.0178 | 331.4118 | 403.406 | 2.059 | 16.3 | 4017 | 72 | -931.666 | 7.9 | 3428 | 0 | /
1655 | 12:38 | 21.4248 | 0.5203 | 109.0296 | 331.3235 | 403.3165 | 2.062 | 16.3 | 4021 | 72 | -931.665 | 7.9 | 3441 | 0 | /
1656 | 12:38 | 8.1054 | 0 | 109.0675 | 331.1712 | 403.3039 | 2.06 | 16.3 | 4019 | 72 | -931.664 | 7.9 | 3456 | 0 | /
1657 | 12:38 | 10.0488 | 0 | 108.9884 | 331.0486 | 403.3657 | 2.062 | 16.3 | 4010 | 72 | -931.662 | 7.9 | 3470 | 0 | /
1658 | 12:38 | 15.2628 | 0.0559 | 109.0999 | 330.9627 | 403.3272 | 2.061 | 16.3 | 3995 | 71 | -931.66 | 7.9 | 3481 | 0 | /
1659 | 12:38 | 20.382 | 0.3913 | 109.1438 | 330.8384 | 403.2481 | 2.065 | 16.3 | 3976 | 72 | -931.659 | 7.8 | 3470 | 0 | /
1660 | 12:38 | 0 | 0 | 109.1799 | 330.7349 | 403.2307 | 2.063 | 16.3 | 3938 | 71 | -931.656 | 7.8 | 3495 | 0 | /
1661 | 12:38 | 0 | 0 | 109.1208 | 330.6031 | 403.2361 | 2.065 | 16.3 | 3902 | 71 | -931.656 | 7.8 | 3531 | 0 | /
1662 | 12:38 | 10.6176 | 0 | 109.0299 | 330.5111 | 403.199 | 2.069 | 16.3 | 3870 | 71 | -931.656 | 7.7 | 3551 | 0 | /
1663 | 12:38 | 10.6176 | 0 | 109.1399 | 330.3956 | 403.1779 | 2.071 | 16.3 | 3838 | 72 | -931.656 | 7.7 | 3600 | 0 | /
1664 | 12:38 | 20.9508 | 0.4515 | 109.3252 | 330.2917 | 403.1758 | 2.069 | 16.3 | 3797 | 71 | -931.654 | 7.8 | 3668 | 0 | /
1665 | 12:38 | 21.3774 | 0.4859 | 109.3722 | 330.1796 | 403.1093 | 2.074 | 16.3 | 3757 | 72 | -931.653 | 7.9 | 3715 | 0 | /
1666 | 12:38 | 0 | 0 | 109.4022 | 330.0794 | 403.0501 | 2.077 | 16.3 | 3727 | 72 | -931.65 | 8 | 3734 | 0 | /
1667 | 12:38 | 0 | 0 | 109.4123 | 330 | 403.0677 | 2.074 | 16.3 | 3691 | 71 | -931.648 | 7.9 | 3674 | 0 | /
1668 | 12:38 | 9.5748 | 0 | 109.4819 | 329.9264 | 403.0617 | 2.077 | 16.3 | 3663 | 71 | -931.649 | 7.9 | 3631 | 0 | /
1669 | 12:38 | 9.5748 | 0 | 109.5529 | 329.8496 | 403.1034 | 2.081 | 16.3 | 3631 | 72 | -931.647 | 7.9 | 3589 | 0 | /
1670 | 12:38 | 19.3866 | 0.2752 | 109.5914 | 329.7752 | 403.0293 | 2.085 | 16.3 | 3595 | 72 | -931.647 | 7.9 | 3551 | 0 | /
1671 | 12:38 | 21.4248 | 0.4644 | 109.665 | 329.6619 | 403.0631 | 2.086 | 16.3 | 3570 | 72 | -931.647 | 7.9 | 3513 | 0 | /
1672 | 12:38 | 21.3774 | 0.4687 | 109.6234 | 329.5899 | 403.0423 | 2.087 | 16.3 | 3542 | 71 | -931.647 | 8 | 3496 | 0 | /
1673 | 12:38 | 0 | 0 | 109.5268 | 329.513 | 403.0665 | 2.088 | 16.3 | 3519 | 72 | -931.645 | 8 | 3441 | 0 | /
1674 | 12:38 | 8.1054 | 0 | 109.7101 | 329.4443 | 403.001 | 2.086 | 16.3 | 3495 | 71 | -931.645 | 8 | 3382 | 0 | /
1675 | 12:38 | 10.0488 | 0 | 109.8044 | 329.3707 | 402.9502 | 2.085 | 16.3 | 3474 | 71 | -931.645 | 8.1 | 3351 | 0 | /
1676 | 12:38 | 14.7414 | 0.0129 | 109.8577 | 329.3455 | 402.8701 | 2.091 | 16.3 | 3453 | 71 | -931.645 | 8.1 | 3300 | 0 | /
1677 | 12:38 | 19.7184 | 0.2279 | 109.8356 | 329.2826 | 402.8204 | 2.093 | 16.3 | 3434 | 71 | -931.645 | 8.1 | 3261 | 0 | /
1678 | 12:38 | 0 | 0 | 109.8217 | 329.1742 | 402.8033 | 2.088 | 16.3 | 3408 | 71 | -931.644 | 8.1 | 3231 | 0 | /
1679 | 12:38 | 0 | 0 | 109.9643 | 329.129 | 402.7598 | 2.09 | 16.3 | 3393 | 71 | -931.643 | 8.2 | 3239 | 0 | /
1680 | 12:38 | 0 | 0 | 110.0242 | 329.0803 | 402.7365 | 2.091 | 16.3 | 3376 | 71 | -931.64 | 8.3 | 3252 | 0 | /
1681 | 12:38 | 12.0396 | 0 | 110.0834 | 329.0243 | 402.7359 | 2.091 | 16.3 | 3365 | 71 | -931.637 | 8.3 | 3237 | 0 | /
1682 | 12:38 | 12.0396 | 0 | 110.0565 | 328.9715 | 402.7641 | 2.095 | 16.3 | 3355 | 71 | -931.632 | 8.3 | 3214 | 0 | /
1683 | 12:38 | 21.4248 | 0.4515 | 110.1114 | 328.9305 | 402.8245 | 2.097 | 16.3 | 3344 | 71 | -931.63 | 8.3 | 3179 | 0 | /
1684 | 12:38 | 21.4248 | 0.4515 | 110.2231 | 328.8558 | 402.8293 | 2.098 | 16.3 | 3336 | 71 | -931.628 | 8.3 | 3141 | 0 | /
1685 | 12:38 | 0 | 0 | 110.2852 | 328.7794 | 402.7248 | 2.095 | 16.3 | 3329 | 71 | -931.624 | 8.3 | 3108 | 0 | /
1686 | 12:38 | 0 | 0 | 110.3035 | 328.7184 | 402.6968 | 2.088 | 16.3 | 3327 | 71 | -931.623 | 8.2 | 3063 | 0 | /
1687 | 12:38 | 8.1054 | 0 | 110.2769 | 328.6691 | 402.7175 | 2.087 | 16.3 | 3325 | 71 | -931.623 | 8.2 | 3057 | 0 | /
1688 | 12:38 | 17.064 | 0.086 | 110.2134 | 328.5929 | 402.6412 | 2.086 | 16.3 | 3321 | 71 | -931.621 | 8.1 | 3043 | 0 | /
1689 | 12:38 | 17.064 | 0.086 | 110.5561 | 328.5027 | 402.6668 | 2.086 | 16.3 | 3321 | 70 | -931.619 | 8 | 3048 | 0 | /
1690 | 12:38 | 20.9982 | 0.6149 | 110.5746 | 328.4435 | 402.7206 | 2.084 | 16.3 | 3329 | 70 | -931.617 | 8 | 3093 | 0 | /
1691 | 12:38 | 8.1054 | 0 | 110.5784 | 328.3705 | 402.6268 | 2.087 | 16.2 | 3262 | 70 | -931.617 | 7.9 | 3132 | 0 | /
1692 | 12:38 | 11.4708 | 0 | 110.5602 | 328.3167 | 402.5555 | 2.086 | 16.2 | 3264 | 70 | -931.614 | 7.9 | 3213 | 0 | /
1693 | 12:38 | 16.4478 | 0.1075 | 110.5657 | 328.2734 | 402.6236 | 2.089 | 16.2 | 3270 | 70 | -931.613 | 7.9 | 3307 | 0 | /
1694 | 12:38 | 16.4478 | 0.1075 | 110.8014 | 328.2711 | 402.6026 | 2.095 | 16.2 | 3266 | 71 | -931.611 | 8 | 3428 | 0 | /
1695 | 12:38 | 8.1054 | 0 | 110.7972 | 328.2302 | 402.6843 | 2.095 | 16.2 | 3270 | 70 | -931.609 | 8.1 | 3537 | 0 | /
1696 | 12:38 | 9.1956 | 0 | 110.7833 | 328.1997 | 402.642 | 2.096 | 16.2 | 3277 | 70 | -931.607 | 8.1 | 3593 | 0 | /
1697 | 12:38 | 13.8882 | 0.0129 | 110.6564 | 328.1324 | 402.6459 | 2.101 | 16.2 | 3272 | 70 | -931.605 | 8.1 | 3613 | 0 | /
1698 | 12:38 | 13.8882 | 0.0129 | 110.5954 | 328.0925 | 402.6661 | 2.105 | 16.3 | 3340 | 71 | -931.604 | 8.2 | 3619 | 0 | /
1699 | 12:38 | 13.8882 | 0.0129 | 110.8276 | 328.0764 | 402.649 | 2.106 | 16.3 | 3325 | 71 | -931.603 | 8.2 | 3577 | 0 | /
1700 | 12:38 | 0 | 0 | 110.8092 | 327.9904 | 402.5758 | 2.109 | 16.3 | 3312 | 71 | -931.602 | 8.2 | 3526 | 0 | /
1701 | 12:38 | 8.1054 | 0 | 110.8104 | 327.9662 | 402.5643 | 2.112 | 16.3 | 3304 | 71 | -931.599 | 8.1 | 3445 | 0 | /
1702 | 12:38 | 10.7124 | 0 | 110.7615 | 327.9323 | 402.5247 | 2.113 | 16.3 | 3285 | 71 | -931.598 | 8.2 | 3421 | 0 | /
1703 | 12:38 | 10.7124 | 0 | 110.7074 | 327.916 | 402.5225 | 2.114 | 16.3 | 3265 | 71 | -931.599 | 8.2 | 3371 | 0 | /
1704 | 12:38 | 15.5472 | 0.0387 | 110.8547 | 327.8553 | 402.4981 | 2.116 | 16.3 | 3244 | 71 | -931.599 | 8.2 | 3324 | 0 | /
1705 | 12:38 | 15.5472 | 0.0387 | 110.86 | 327.8123 | 402.5356 | 2.117 | 16.3 | 3225 | 71 | -931.598 | 8.2 | 3278 | 0 | /
1706 | 12:38 | 8.1054 | 0 | 110.8436 | 327.8195 | 402.4797 | #N/A | #N/A | / | / | -931.597 | 8.2 | 3228 | 0 | /
1707 | 12:38 | 8.1054 | 0 | 110.819 | 327.8132 | 402.4941 | 2.117 | 16.3 | 3206 | 71 | -931.597 | 8.2 | 3173 | 0 | /
1708 | 12:38 | 9.006 | 0 | 110.8435 | 327.8109 | 402.4691 | 2.117 | 16.3 | 3187 | 71 | -931.598 | 8.3 | 3131 | 0 | /
1709 | 12:38 | 13.746 | 0.0086 | 110.958 | 327.7372 | 402.4063 | 2.116 | 16.4 | 3230 | 70 | -931.598 | 8.3 | 3052 | 0 | /
1710 | 12:38 | 21.4248 | 0.5289 | 111.0702 | 327.6971 | 402.3709 | 2.117 | 16.4 | 3210 | 70 | -931.599 | 8.3 | 2964 | 0 | /
1711 | 12:38 | 21.4248 | 0.5289 | 111.077 | 327.6282 | 402.3589 | 2.12 | 16.4 | 3176 | 70 | -931.6 | 8.3 | 2872 | 0 | /
1712 | 12:39 | 0 | 0 | 110.9577 | 327.5534 | 402.384 | 2.122 | 16.4 | 3145 | 70 | -931.601 | 8.3 | 2780 | 0 | /
1713 | 12:39 | 8.1054 | 0 | 110.8865 | 327.4619 | 402.4286 | 2.121 | 16.4 | 3123 | 68 | -931.601 | 8.4 | 2711 | 0 | /
1714 | 12:39 | 16.3056 | 0.0946 | 111.025 | 327.3958 | 402.4898 | 2.122 | 16.4 | 3102 | 68 | #N/A | #N/A | #N/A | #N/A | /
1715 | 12:39 | 0 | 0 | 111.0985 | 327.3576 | 402.5597 | 2.123 | 16.4 | 3084 | 68 | -931.602 | 8.4 | 2625 | 0 | /
1716 | 12:39 | 0 | 0 | 111.1835 | 327.3448 | 402.5762 | 2.124 | 16.4 | 3071 | 68 | -931.604 | 8.5 | 2565 | 0 | /
1717 | 12:39 | 0 | 0 | 111.1106 | 327.363 | 402.5503 | 2.123 | 16.4 | 3052 | 68 | -931.606 | 8.5 | 2492 | 0 | /
1718 | 12:39 | 0 | 0 | 111.0448 | 327.4089 | 402.6197 | 2.125 | 16.4 | 3041 | 68 | -931.609 | 8.5 | 2432 | 0 | /
1719 | 12:39 | 17.3484 | 0.1462 | 111.1736 | 327.3927 | 402.62 | 2.123 | 16.4 | 3032 | 68 | -931.612 | 8.4 | 2369 | 0 | /
1720 | 12:39 | 17.3484 | 0.1462 | 111.1954 | 327.3526 | 402.504 | 2.116 | 16.4 | 3030 | 68 | -931.614 | 8.5 | 2363 | 0 | /
1721 | 12:39 | 8.5794 | 0 | 111.1821 | 327.3375 | 402.5049 | 2.112 | 16.4 | 3030 | 68 | -931.617 | 8.5 | 2354 | 0 | /
1722 | 12:39 | 8.5794 | 0 | 111.1083 | 327.3432 | 402.5283 | 2.111 | 16.4 | 3030 | 67 | -931.621 | 8.6 | 2371 | 0 | /
1723 | 12:39 | 8.1054 | 0 | 111.054 | 327.3461 | 402.5648 | 2.108 | 16.4 | 3034 | 67 | -931.622 | 8.6 | 2366 | 0 | /
1724 | 12:39 | 8.1054 | 0 | 110.9946 | 327.3281 | 402.506 | 2.108 | 16.4 | 3032 | 67 | -931.626 | 8.7 | 2367 | 0 | /
1725 | 12:39 | 0 | 0 | 111.2227 | 327.2769 | 402.4581 | 2.105 | 16.4 | 3039 | 67 | -931.629 | 8.7 | 2332 | 0 | /
1726 | 12:39 | 0 | 0.0043 | 111.3369 | 327.2156 | 402.5152 | 2.104 | 16.4 | 3043 | 67 | -931.631 | 8.8 | 2300 | 0 | /
1727 | 12:39 | 8.1054 | 0 | 111.2927 | 327.18 | 402.5895 | 2.105 | 16.4 | 3052 | 67 | -931.632 | 8.8 | 2240 | 0 | /
1728 | 12:39 | 12.6558 | 0.0043 | 111.243 | 327.2127 | 402.633 | 2.105 | 16.4 | 3056 | 67 | -931.632 | 8.8 | 2178 | 0 | /
1729 | 12:39 | 17.775 | 0.1591 | 111.353 | 327.2325 | 402.5773 | 2.107 | 16.4 | 3054 | 67 | -931.633 | 8.9 | 2138 | 0 | /
1730 | 12:39 | 17.775 | 0.1591 | 111.4837 | 327.2905 | 402.5797 | 2.105 | 16.4 | 3054 | 67 | -931.636 | 9 | 2107 | 0 | /
1731 | 12:39 | 7.3944 | 0.0559 | 111.5342 | 327.3116 | 402.5859 | 2.107 | 16.4 | 3045 | 67 | -931.638 | 9.1 | 2078 | 0 | /
1732 | 12:39 | 8.1054 | 0 | 111.5938 | 327.3178 | 402.6395 | 2.11 | 16.4 | 3039 | 67 | -931.641 | 9.1 | 2032 | 0 | /
1733 | 12:39 | 12.6558 | 0 | 111.5563 | 327.2867 | 402.651 | 2.113 | 16.4 | 3028 | 67 | -931.644 | 9.2 | 2000 | 0 | /
1734 | 12:39 | 12.6558 | 0 | 111.6231 | 327.2281 | 402.6365 | 2.119 | 16.4 | 3019 | 67 | -931.646 | 9.2 | 1950 | 0 | /
1735 | 12:39 | 21.0456 | 0.8084 | 111.8513 | 327.1848 | 402.6032 | 2.123 | 16.4 | 3006 | 67 | -931.647 | 9.2 | 1902 | 0 | /
1736 | 12:39 | 21.0456 | 0.8084 | 111.8678 | 327.1677 | 402.6161 | 2.128 | 16.4 | 2989 | 67 | -931.648 | 9.1 | 1846 | 0 | /
1737 | 12:39 | 21.0456 | 0.8084 | 111.841 | 327.1462 | 402.5995 | 2.131 | 16.5 | 3033 | 67 | -931.65 | 9 | 1801 | 0 | /
1738 | 12:39 | 11.4708 | 0 | 111.762 | 327.1263 | 402.6371 | 2.134 | 16.5 | 3006 | 67 | -931.651 | 8.9 | 1771 | 0 | /
1739 | 12:39 | 16.6374 | 0.0989 | 111.6606 | 327.1208 | 402.6453 | 2.133 | 16.5 | 2973 | 67 | -931.651 | 8.9 | 1766 | 0 | /
1740 | 12:39 | 16.6374 | 0.0989 | 111.845 | 327.069 | 402.666 | 2.138 | 16.5 | 2946 | 67 | -931.65 | 8.9 | 1775 | 0 | /
1741 | 12:39 | 0 | 0.1204 | 111.8721 | 327.0524 | 402.6809 | 2.143 | 16.6 | 2975 | 67 | -931.651 | 9 | 1799 | 0 | /
1742 | 12:39 | 8.1528 | 0 | 111.9398 | 327.0779 | 402.6609 | 2.146 | 16.6 | 2938 | 68 | -931.652 | 8.9 | 1789 | 0 | /
1743 | 12:39 | 8.1528 | 0 | 111.884 | 327.1142 | 402.6773 | 2.148 | 16.6 | 2902 | 68 | -931.652 | 8.9 | 1793 | 0 | /
1744 | 12:39 | 12.3714 | 0 | 111.9233 | 327.1422 | 402.7152 | 2.149 | 16.6 | 2852 | 68 | -931.653 | 8.8 | 1781 | 0 | /
1745 | 12:39 | 0 | 0 | 112.0794 | 327.1281 | 402.7191 | 2.153 | 16.6 | 2806 | 68 | -931.654 | 8.8 | 1786 | 0 | /
1746 | 12:39 | 0 | 0 | 112.1489 | 327.1161 | 402.7744 | 2.159 | 16.6 | 2761 | 68 | -931.655 | 8.8 | 1787 | 0 | /
1747 | 12:39 | 0 | 0 | 112.1839 | 327.1027 | 402.792 | 2.164 | 16.6 | 2713 | 68 | -931.655 | 8.8 | 1782 | 0 | /
1748 | 12:39 | 12.8454 | 0 | 112.079 | 327.0824 | 402.8242 | 2.172 | 16.6 | 2672 | 68 | -931.656 | 8.7 | 1753 | 0 | /
1749 | 12:39 | 12.8454 | 0 | 112.0176 | 327.1225 | 402.8045 | 2.177 | 16.6 | 2634 | 68 | -931.656 | 8.7 | 1725 | 0 | /
1750 | 12:39 | 21.3774 | 0.4988 | 112.2054 | 327.1275 | 402.8373 | 2.178 | 16.6 | 2593 | 68 | -931.658 | 8.7 | 1692 | 0 | /
1751 | 12:39 | 21.3774 | 0.4988 | 112.2303 | 327.131 | 402.8157 | 2.184 | 16.6 | 2559 | 68 | -931.659 | 8.7 | 1656 | 0 | /
1752 | 12:39 | 0 | 0 | 112.2136 | 327.1276 | 402.8564 | 2.185 | 16.7 | 2583 | 68 | -931.66 | 8.8 | 1641 | 0 | /
1753 | 12:39 | 11.3286 | 0 | 112.1939 | 327.1445 | 402.8914 | 2.191 | 16.7 | 2551 | 68 | -931.662 | 8.8 | 1622 | 0 | /
1754 | 12:39 | 16.4952 | 0.1075 | 112.1538 | 327.1159 | 402.8989 | 2.195 | 16.7 | 2513 | 68 | -931.663 | 8.8 | 1609 | 0 | /
1755 | 12:39 | 21.4248 | 0.5418 | 111.9981 | 327.1199 | 402.9212 | 2.197 | 16.7 | 2479 | 68 | #N/A | #N/A | #N/A | #N/A | /
1756 | 12:39 | 0 | 0 | 112.1751 | 327.1098 | 402.903 | 2.202 | 16.8 | 2485 | 69 | #N/A | #N/A | #N/A | #N/A | /
1757 | 12:39 | 8.1054 | 0 | 112.2351 | 327.0624 | 402.9231 | 2.207 | 16.8 | 2445 | 69 | #N/A | #N/A | #N/A | #N/A | /
1758 | 12:39 | 11.1864 | 0 | 112.2304 | 327.069 | 402.983 | 2.208 | 16.8 | 2409 | 69 | #N/A | #N/A | #N/A | #N/A | /
1759 | 12:39 | 16.4004 | 0.0946 | 112.2193 | 327.0712 | 403.0104 | 2.212 | 16.8 | 2366 | 69 | #N/A | #N/A | #N/A | #N/A | /
1760 | 12:39 | 21.3774 | 0.5676 | 112.2088 | 327.0753 | 403.0776 | 2.216 | 16.8 | 2314 | 69 | #N/A | #N/A | #N/A | #N/A | /
1761 | 12:39 | 0 | 0 | 112.1199 | 327.0494 | 403.093 | 2.219 | 16.8 | 2271 | 69 | #N/A | #N/A | #N/A | #N/A | /
1762 | 12:39 | 0 | 0 | 112.0738 | 327.0294 | 403.0022 | 2.223 | 16.8 | 2223 | 69 | #N/A | #N/A | #N/A | #N/A | /
1763 | 12:39 | 10.5228 | 0 | 112.0118 | 327.0697 | 403.0145 | 2.227 | 16.9 | 2236 | 69 | #N/A | #N/A | #N/A | #N/A | /
1764 | 12:39 | 10.5228 | 0 | 111.9611 | 327.116 | 402.9569 | 2.229 | 16.9 | 2195 | 69 | #N/A | #N/A | #N/A | #N/A | /
1765 | 12:39 | 20.9508 | 0.5332 | 111.8772 | 327.1204 | 402.8991 | 2.23 | 16.9 | 2148 | 69 | #N/A | #N/A | #N/A | #N/A | /
1766 | 12:39 | 20.9508 | 0.5332 | 111.7697 | 327.0922 | 402.9016 | 2.234 | 16.9 | 2107 | 69 | #N/A | #N/A | #N/A | #N/A | /
1767 | 12:39 | 8.1054 | 0 | 111.6585 | 327.0533 | 402.8976 | 2.234 | 16.9 | 2060 | 69 | #N/A | #N/A | #N/A | #N/A | /
1768 | 12:39 | 8.1054 | 0 | 111.5442 | 327.0446 | 402.9067 | 2.233 | 16.8 | 1983 | 69 | #N/A | #N/A | #N/A | #N/A | /
1769 | 12:39 | 15.8316 | 0.1118 | 111.4634 | 327.0574 | 402.954 | 2.231 | 16.8 | 1954 | 69 | #N/A | #N/A | #N/A | #N/A | /
1770 | 12:39 | 15.8316 | 0.1118 | 111.3526 | 327.1096 | 402.922 | 2.232 | 16.8 | 1923 | 69 | #N/A | #N/A | #N/A | #N/A | /
1771 | 12:39 | 0 | 0 | 111.4607 | 327.2077 | 402.9112 | 2.235 | 16.8 | 1904 | 69 | #N/A | #N/A | #N/A | #N/A | /
1772 | 12:40 | 0 | 0 | 111.5734 | 327.2429 | 402.9211 | 2.236 | 16.8 | 1878 | 69 | #N/A | #N/A | #N/A | #N/A | /
1773 | 12:40 | 8.1054 | 0 | 111.5898 | 327.254 | 402.9091 | 2.237 | 16.8 | 1857 | 69 | #N/A | #N/A | #N/A | #N/A | /
1774 | 12:40 | 11.7552 | 0 | 111.669 | 327.28 | 402.8988 | 2.237 | 16.8 | 1838 | 69 | #N/A | #N/A | #N/A | #N/A | /
1775 | 12:40 | 20.9508 | 0.4945 | 111.6654 | 327.2981 | 402.8864 | 2.24 | 16.8 | 1816 | 69 | #N/A | #N/A | #N/A | #N/A | /
1776 | 12:40 | 0 | 0 | 111.6167 | 327.2997 | 402.9481 | 2.24 | 16.8 | 1797 | 69 | #N/A | #N/A | #N/A | #N/A | /
1777 | 12:40 | 0 | 0 | 111.6342 | 327.2949 | 402.9282 | 2.246 | 16.8 | 1776 | 69 | #N/A | #N/A | #N/A | #N/A | /
1778 | 12:40 | 8.1054 | 0 | 111.6273 | 327.3319 | 402.9273 | 2.246 | 16.8 | 1757 | 69 | #N/A | #N/A | #N/A | #N/A | /
1779 | 12:40 | 10.0962 | 0 | 111.5848 | 327.3495 | 402.7723 | 2.245 | 16.8 | 1742 | 69 | #N/A | #N/A | #N/A | #N/A | /
1780 | 12:40 | 15.168 | 0.0688 | 111.5899 | 327.3379 | 402.7506 | 2.246 | 16.8 | 1726 | 69 | #N/A | #N/A | #N/A | #N/A | /
1781 | 12:40 | 15.168 | 0.0688 | 111.5141 | 327.3106 | 402.8275 | 2.243 | 16.7 | 1669 | 68 | #N/A | #N/A | #N/A | #N/A | /
1782 | 12:40 | 8.1054 | 0 | 111.4648 | 327.2955 | 402.8828 | 2.245 | 16.7 | 1653 | 68 | #N/A | #N/A | #N/A | #N/A | /
1783 | 12:40 | 8.1054 | 0 | 111.3765 | 327.3027 | 402.9334 | 2.243 | 16.7 | 1634 | 68 | #N/A | #N/A | #N/A | #N/A | /
1784 | 12:40 | 11.0442 | 0 | 111.3446 | 327.3139 | 402.9204 | 2.243 | 16.7 | 1616 | 68 | #N/A | #N/A | #N/A | #N/A | /
1785 | 12:40 | 16.1634 | 0.0731 | 111.4072 | 327.3579 | 403.0007 | 2.24 | 16.7 | 1599 | 68 | #N/A | #N/A | #N/A | #N/A | /
1786 | 12:40 | 20.9982 | 0.4687 | 111.4977 | 327.4148 | 403.0993 | 2.242 | 16.7 | 1586 | 68 | #N/A | #N/A | #N/A | #N/A | /
1787 | 12:40 | 20.9982 | 0.4687 | 111.6283 | 327.4788 | 403.1363 | 2.24 | 16.6 | 1536 | 68 | #N/A | #N/A | #N/A | #N/A | /
1788 | 12:40 | 8.1054 | 0 | 111.6585 | 327.4764 | 403.0615 | 2.244 | 16.6 | 1525 | 68 | #N/A | #N/A | #N/A | #N/A | /
1789 | 12:40 | 12.087 | 0 | 111.7189 | 327.5122 | 403.0783 | 2.247 | 16.6 | 1518 | 68 | #N/A | #N/A | #N/A | #N/A | /
1790 | 12:40 | 12.087 | 0 | 111.7173 | 327.5114 | 403.1703 | 2.252 | 16.6 | 1511 | 68 | #N/A | #N/A | #N/A | #N/A | /
1791 | 12:40 | 0 | 0 | 111.6561 | 327.5301 | 403.2643 | 2.253 | 16.6 | 1504 | 68 | #N/A | #N/A | #N/A | #N/A | /
1792 | 12:40 | 8.2002 | 0 | 111.5902 | 327.5777 | 403.1768 | 2.255 | 16.6 | 1497 | 68 | #N/A | #N/A | #N/A | #N/A | /
1793 | 12:40 | 8.2002 | 0 | 111.5409 | 327.6103 | 403.1034 | 2.259 | 16.5 | 1462 | 68 | #N/A | #N/A | #N/A | #N/A | /
1794 | 12:40 | 8.1054 | 0 | 111.4671 | 327.646 | 403.1061 | 2.262 | 16.5 | 1453 | 68 | #N/A | #N/A | #N/A | #N/A | /
1795 | 12:40 | 18.2016 | 0.2064 | 111.4303 | 327.6842 | 403.1613 | 2.265 | 16.5 | 1446 | 68 | #N/A | #N/A | #N/A | #N/A | /
1796 | 12:40 | 0 | 0 | 111.3489 | 327.6869 | 403.1475 | #N/A | #N/A | / | / | #N/A | #N/A | #N/A | #N/A | /
1797 | 12:40 | 0 | 0.0989 | 111.3142 | 327.7045 | 403.1477 | 2.267 | 16.5 | 1440 | 68 | #N/A | #N/A | #N/A | #N/A | /
1798 | 12:40 | 0 | 0.0989 | 111.3402 | 327.6637 | 403.1669 | 2.269 | 16.5 | 1433 | 68 | #N/A | #N/A | #N/A | #N/A | /
1799 | 12:40 | 8.1528 | 0 | 111.2451 | 327.6272 | 403.1476 | 2.271 | 16.5 | 1431 | 68 | #N/A | #N/A | #N/A | #N/A | /
1800 | 12:40 | 8.1528 | 0 | 111.2386 | 327.6236 | 403.1412 | 2.275 | 16.5 | 1426 | 68 | #N/A | #N/A | #N/A | #N/A | /
1801 | 12:40 | 17.4906 | 0.1247 | 111.2254 | 327.6499 | 403.1184 | 2.281 | 16.6 | 1459 | 68 | #N/A | #N/A | #N/A | #N/A | /
1802 | 12:40 | 21.3774 | 0.5977 | 111.1794 | 327.6312 | 403.0618 | 2.283 | 16.6 | 1452 | 69 | #N/A | #N/A | #N/A | #N/A | /
1803 | 12:40 | 0 | 0 | 111.0875 | 327.5897 | 403.0789 | 2.286 | 16.6 | 1445 | 69 | #N/A | #N/A | #N/A | #N/A | /
1804 | 12:40 | 10.6176 | 0 | 111.0139 | 327.5931 | 403.0336 | 2.288 | 16.6 | 1436 | 69 | #N/A | #N/A | #N/A | #N/A | /
1805 | 12:40 | 10.6176 | 0 | 111.0598 | 327.6177 | 403.0863 | 2.29 | 16.6 | 1429 | 69 | #N/A | #N/A | #N/A | #N/A | /
1806 | 12:40 | 10.6176 | 0 | 111.1041 | 327.5978 | 403.1293 | 2.29 | 16.6 | 1415 | 69 | #N/A | #N/A | #N/A | #N/A | /
1807 | 12:40 | 0 | 0 | 111.1482 | 327.5475 | 403.11 | 2.288 | 16.6 | 1404 | 68 | #N/A | #N/A | #N/A | #N/A | /
1808 | 12:40 | 8.1054 | 0 | 111.1339 | 327.4861 | 403.0861 | 2.289 | 16.7 | 1413 | 68 | #N/A | #N/A | #N/A | #N/A | /
1809 | 12:40 | 8.1054 | 0 | 111.0111 | 327.4479 | 403.1237 | 2.288 | 16.7 | 1393 | 68 | #N/A | #N/A | #N/A | #N/A | /
1810 | 12:40 | 16.9218 | 0.1763 | 110.9308 | 327.4065 | 403.117 | 2.293 | 16.6 | 1350 | 68 | #N/A | #N/A | #N/A | #N/A | /
1811 | 12:40 | 21.3774 | 0.7181 | 110.9031 | 327.352 | 403.1279 | 2.295 | 16.7 | 1367 | 68 | #N/A | #N/A | #N/A | #N/A | /
1812 | 12:40 | 21.3774 | 0.7181 | 110.9691 | 327.3143 | 403.0444 | 2.302 | 16.7 | 1355 | 69 | #N/A | #N/A | #N/A | #N/A | /
1813 | 12:40 | 8.1054 | 0 | 110.9943 | 327.2988 | 402.9699 | 2.305 | 16.7 | 1341 | 69 | #N/A | #N/A | #N/A | #N/A | /
1814 | 12:40 | 10.5228 | 0 | 111.0484 | 327.2432 | 403.0515 | 2.309 | 16.7 | 1332 | 69 | #N/A | #N/A | #N/A | #N/A | /
1815 | 12:40 | 15.8316 | 0.0903 | 111.0029 | 327.2161 | 403.13 | 2.311 | 16.7 | 1320 | 69 | #N/A | #N/A | #N/A | #N/A | /
1816 | 12:40 | 15.8316 | 0.0903 | 111.068 | 327.197 | 403.2826 | 2.314 | 16.7 | 1311 | 69 | #N/A | #N/A | #N/A | #N/A | /
1817 | 12:40 | 21.3774 | 0.6966 | 111.2022 | 327.2005 | 403.2392 | 2.317 | 16.7 | 1306 | 69 | #N/A | #N/A | #N/A | #N/A | /
1818 | 12:40 | 21.3774 | 0.6966 | 111.2479 | 327.188 | 403.2204 | 2.322 | 16.7 | 1297 | 69 | #N/A | #N/A | #N/A | #N/A | /
1819 | 12:40 | 21.3774 | 0.6966 | 111.2149 | 327.2002 | 403.2107 | 2.324 | 16.8 | 1311 | 69 | #N/A | #N/A | #N/A | #N/A | /
1820 | 12:40 | 8.2002 | 0 | 111.103 | 327.2433 | 403.3083 | 2.324 | 16.8 | 1304 | 69 | #N/A | #N/A | #N/A | #N/A | /
1821 | 12:40 | 8.9112 | 0 | 111.1409 | 327.233 | 403.3344 | 2.324 | 16.8 | 1292 | 69 | #N/A | #N/A | #N/A | #N/A | /
1822 | 12:40 | 18.96 | 0.2279 | 111.1947 | 327.2013 | 403.2658 | 2.328 | 16.8 | 1278 | 69 | #N/A | #N/A | #N/A | #N/A | /
1823 | 12:40 | 18.96 | 0.2279 | 111.2127 | 327.219 | 403.2113 | 2.33 | 16.8 | 1266 | 69 | #N/A | #N/A | #N/A | #N/A | /
1824 | 12:40 | 19.3866 | 0.2881 | 111.1257 | 327.2462 | 403.2483 | 2.328 | 16.8 | 1252 | 69 | #N/A | #N/A | #N/A | #N/A | /
1825 | 12:40 | 19.3866 | 0.2881 | 111.0755 | 327.259 | 403.2571 | 2.331 | 16.8 | 1235 | 69 | #N/A | #N/A | #N/A | #N/A | /
1826 | 12:40 | 19.3866 | 0.2967 | 111.0207 | 327.2882 | 403.2551 | 2.332 | 16.8 | 1221 | 69 | #N/A | #N/A | #N/A | #N/A | /
1827 | 12:40 | 19.3866 | 0.2795 | 110.9818 | 327.3322 | 403.2424 | 2.337 | 16.8 | 1204 | 69 | #N/A | #N/A | #N/A | #N/A | /
1828 | 12:40 | 0 | 0.2881 | 110.8857 | 327.3843 | 403.158 | 2.339 | 16.8 | 1185 | 69 | #N/A | #N/A | #N/A | #N/A | /
1829 | 12:40 | 19.3866 | 0.2752 | 110.8317 | 327.3757 | 403.1316 | #N/A | #N/A | / | / | #N/A | #N/A | #N/A | #N/A | /
1830 | 12:40 | 19.3866 | 0.2752 | 110.7264 | 327.3753 | 403.1241 | 2.337 | 16.8 | 1169 | 69 | #N/A | #N/A | #N/A | #N/A | /
1831 | 12:40 | 19.3866 | 0.2752 | 110.6589 | 327.3631 | 403.1284 | 2.337 | 16.8 | 1152 | 69 | #N/A | #N/A | #N/A | #N/A | /
1832 | 12:41 | 19.3866 | 0.301 | 110.6392 | 327.3651 | 403.1041 | 2.337 | 16.8 | 1130 | 69 | #N/A | #N/A | #N/A | #N/A | /
1833 | 12:41 | 0 | 0 | 110.6554 | 327.3453 | 403.112 | 2.341 | 16.8 | 1114 | 69 | #N/A | #N/A | #N/A | #N/A | /
1834 | 12:41 | 0 | 0 | 110.6551 | 327.3073 | 403.1673 | 2.339 | 16.8 | 1100 | 68 | #N/A | #N/A | #N/A | #N/A | /
1835 | 12:41 | 8.1054 | 0 | 110.6489 | 327.265 | 403.2481 | 2.337 | 16.8 | 1092 | 68 | #N/A | #N/A | #N/A | #N/A | /
1836 | 12:41 | 8.1054 | 0 | 110.5972 | 327.2413 | 403.1528 | 2.338 | 16.8 | 1083 | 68 | #N/A | #N/A | #N/A | #N/A | /
1837 | 12:41 | 17.6328 | 0.1591 | 110.5652 | 327.1933 | 403.1234 | 2.338 | 16.8 | 1073 | 68 | #N/A | #N/A | #N/A | #N/A | /
1838 | 12:41 | 17.6328 | 0.1591 | 110.5145 | 327.1868 | 403.1945 | 2.336 | 16.8 | 1061 | 68 | #N/A | #N/A | #N/A | #N/A | /
1839 | 12:41 | 0 | 0.301 | 110.4507 | 327.1653 | 403.1506 | 2.337 | 16.8 | 1052 | 68 | #N/A | #N/A | #N/A | #N/A | /
1840 | 12:41 | 19.3866 | 0.3311 | 110.449 | 327.1334 | 403.0362 | 2.339 | 16.8 | 1045 | 68 | #N/A | #N/A | #N/A | #N/A | /
1841 | 12:41 | 19.3866 | 0.3268 | 110.3982 | 327.0893 | 402.9269 | 2.342 | 16.8 | 1038 | 68 | #N/A | #N/A | #N/A | #N/A | /
1842 | 12:41 | 19.3866 | 0.3182 | 110.3998 | 327.0163 | 402.871 | 2.341 | 16.8 | 1033 | 68 | #N/A | #N/A | #N/A | #N/A | /
1843 | 12:41 | 19.3866 | 0.3053 | 110.3774 | 326.9778 | 402.8331 | 2.341 | 16.8 | 1030 | 68 | #N/A | #N/A | #N/A | #N/A | /
1844 | 12:41 | 19.3866 | 0.3053 | 110.3887 | 326.8782 | 402.8423 | 2.343 | 16.8 | 1023 | 68 | #N/A | #N/A | #N/A | #N/A | /
1845 | 12:41 | 19.3866 | 0.3268 | 110.4162 | 326.7759 | 402.7676 | 2.34 | 16.8 | 1023 | 68 | #N/A | #N/A | #N/A | #N/A | /
1846 | 12:41 | 19.3866 | 0.3268 | 110.436 | 326.705 | 402.804 | 2.34 | 16.8 | 1021 | 68 | #N/A | #N/A | #N/A | #N/A | /
1847 | 12:41 | 0 | 1.8705 | 110.4182 | 326.6813 | 402.8501 | 2.34 | 16.8 | 1016 | 68 | #N/A | #N/A | #N/A | #N/A | /
1848 | 12:41 | 7.7736 | 0 | 110.4103 | 326.6789 | 402.8447 | 2.341 | 16.8 | 1019 | 68 | #N/A | #N/A | #N/A | #N/A | /
1849 | 12:41 | 9.5748 | 0 | 110.4488 | 326.7025 | 402.8104 | 2.344 | 16.8 | 1016 | 68 | #N/A | #N/A | #N/A | #N/A | /
1850 | 12:41 | 9.5748 | 0 | 110.4344 | 326.6568 | 402.7674 | 2.345 | 16.8 | 1016 | 68 | #N/A | #N/A | #N/A | #N/A | /
1851 | 12:41 | 18.96 | 0.2967 | 110.4189 | 326.6285 | 402.6898 | 2.348 | 16.8 | 1016 | 68 | #N/A | #N/A | #N/A | #N/A | /
1852 | 12:41 | 19.3392 | 0.3526 | 110.4032 | 326.5764 | 402.6417 | 2.353 | 16.8 | 1016 | 68 | #N/A | #N/A | #N/A | #N/A | /
1853 | 12:41 | 19.3392 | 0.3526 | 110.3583 | 326.5761 | 402.6913 | 2.357 | 16.8 | 1016 | 68 | #N/A | #N/A | #N/A | #N/A | /
1854 | 12:41 | 19.3866 | 0.3397 | 110.2983 | 326.614 | 402.6864 | 2.36 | 16.8 | 1014 | 68 | #N/A | #N/A | #N/A | #N/A | /
1855 | 12:41 | 19.3866 | 0.3397 | 110.2368 | 326.6078 | 402.6509 | 2.363 | 16.8 | 1009 | 68 | #N/A | #N/A | #N/A | #N/A | /
1856 | 12:41 | 19.3866 | 0.3569 | 110.2362 | 326.5844 | 402.5049 | 2.363 | 16.8 | 1009 | 68 | #N/A | #N/A | #N/A | #N/A | /
1857 | 12:41 | 19.3866 | 0.3268 | 110.2074 | 326.5232 | 402.3946 | 2.361 | 16.8 | 1004 | 68 | #N/A | #N/A | #N/A | #N/A | /
1858 | 12:41 | 19.3866 | 0.3354 | 110.1471 | 326.4803 | 402.2626 | 2.365 | 16.9 | 1029 | 68 | #N/A | #N/A | #N/A | #N/A | /
1859 | 12:41 | 0 | 0.3655 | 110.1347 | 326.4579 | 402.1531 | 2.366 | 16.9 | 1029 | 68 | #N/A | #N/A | #N/A | #N/A | /
1860 | 12:41 | 0 | 1.9866 | 110.0994 | 326.4713 | 401.9929 | 2.368 | 16.9 | 1021 | 68 | #N/A | #N/A | #N/A | #N/A | /
1861 | 12:41 | 0 | 1.9866 | 110.1296 | 326.4411 | 401.8412 | 2.371 | 16.9 | 1009 | 68 | #N/A | #N/A | #N/A | #N/A | /
1862 | 12:41 | 0 | 0 | 110.1761 | 326.3667 | 401.8466 | 2.369 | 16.9 | 1002 | 68 | #N/A | #N/A | #N/A | #N/A | /
1863 | 12:41 | 0 | 0 | 110.1891 | 326.3171 | 401.7606 | 2.368 | 16.9 | 992 | 68 | #N/A | #N/A | #N/A | #N/A | /
1864 | 12:41 | 12.087 | 0.0129 | 110.2643 | 326.2513 | 401.7687 | 2.369 | 17 | 1010 | 68 | #N/A | #N/A | #N/A | #N/A | /
1865 | 12:41 | 19.3866 | 0.387 | 110.2484 | 326.2084 | 401.6972 | 2.371 | 17 | 1000 | 68 | #N/A | #N/A | #N/A | #N/A | /
1866 | 12:41 | 19.434 | 0.8858 | 110.2078 | 326.1864 | 401.6387 | 2.374 | 17 | 990 | 68 | #N/A | #N/A | #N/A | #N/A | /
1867 | 12:41 | 0 | 0 | 110.1493 | 326.1747 | 401.5508 | 2.376 | 17 | 980 | 68 | #N/A | #N/A | #N/A | #N/A | /
1868 | 12:41 | 7.7736 | 0 | 110.0362 | 326.1518 | 401.5665 | 2.382 | 17 | 972 | 68 | #N/A | #N/A | #N/A | #N/A | /
1869 | 12:41 | 7.7736 | 0 | 109.9764 | 326.1062 | 401.5179 | 2.384 | 17 | 965 | 68 | #N/A | #N/A | #N/A | #N/A | /
1870 | 12:41 | 11.4234 | 0 | 109.9546 | 326.0415 | 401.4258 | 2.387 | 17 | 957 | 68 | #N/A | #N/A | #N/A | #N/A | /
1871 | 12:41 | 19.434 | 0.3655 | 109.8908 | 325.9752 | 401.3279 | 2.388 | 17 | 947 | 68 | #N/A | #N/A | #N/A | #N/A | /
1872 | 12:41 | 19.3866 | 0.3784 | 109.8905 | 325.9512 | 401.244 | 2.388 | 17 | 940 | 68 | #N/A | #N/A | #N/A | #N/A | /
1873 | 12:41 | 0 | 1.5824 | 109.8536 | 325.9031 | 401.131 | 2.392 | 17 | 932 | 68 | #N/A | #N/A | #N/A | #N/A | /
1874 | 12:41 | 8.2002 | 0 | 109.7435 | 325.8261 | 401.0331 | 2.395 | 17 | 925 | 68 | #N/A | #N/A | #N/A | #N/A | /
1875 | 12:41 | 8.2002 | 0 | 109.6587 | 325.6946 | 400.9581 | 2.394 | 17 | 917 | 68 | #N/A | #N/A | #N/A | #N/A | /
1876 | 12:41 | 12.7506 | 0 | 109.564 | 325.6563 | 400.8656 | 2.397 | 17 | 915 | 68 | #N/A | #N/A | #N/A | #N/A | /
1877 | 12:41 | 12.7506 | 0 | 109.5331 | 325.5975 | 400.7073 | 2.396 | 17 | 905 | 68 | #N/A | #N/A | #N/A | #N/A | /
1878 | 12:41 | 0 | 2.4209 | 109.4992 | 325.5278 | 400.5721 | 2.403 | 17 | 902 | 68 | #N/A | #N/A | #N/A | #N/A | /
1879 | 12:41 | 7.7736 | 0 | 109.4531 | 325.4372 | 400.455 | 2.404 | 17 | 895 | 68 | #N/A | #N/A | #N/A | #N/A | /
1880 | 12:41 | 10.7124 | 0 | 109.4826 | 325.3822 | 400.2728 | 2.407 | 17 | 890 | 68 | #N/A | #N/A | #N/A | #N/A | /
1881 | 12:41 | 10.7124 | 0 | 109.4564 | 325.3185 | 400.1881 | 2.411 | 17 | 890 | 68 | #N/A | #N/A | #N/A | #N/A | /
1882 | 12:41 | 10.7124 | 0 | 109.4697 | 325.2667 | 400.0696 | 2.411 | 16.9 | 868 | 68 | #N/A | #N/A | #N/A | #N/A | /
1883 | 12:41 | 19.0074 | 0.4042 | 109.5624 | 325.202 | 399.9765 | 2.411 | 16.9 | 868 | 68 | #N/A | #N/A | #N/A | #N/A | /
1884 | 12:41 | 7.7736 | 0 | 109.5747 | 325.136 | 399.8785 | #N/A | #N/A | / | / | #N/A | #N/A | #N/A | #N/A | /
1885 | 12:41 | 7.7736 | 0 | 109.5918 | 325.0756 | 399.9112 | 2.413 | 16.9 | 873 | 68 | #N/A | #N/A | #N/A | #N/A | /
1886 | 12:41 | 15.168 | 0.0774 | 109.5822 | 325.0766 | 399.8466 | 2.415 | 16.9 | 870 | 68 | #N/A | #N/A | #N/A | #N/A | /
1887 | 12:41 | 18.5808 | 0.2881 | 109.5381 | 325.0505 | 399.8131 | 2.423 | 16.9 | 873 | 68 | #N/A | #N/A | #N/A | #N/A | /
1888 | 12:41 | 18.5808 | 0.2881 | 109.5482 | 324.9941 | 399.7024 | 2.426 | 16.9 | 882 | 68 | #N/A | #N/A | #N/A | #N/A | /
1889 | 12:41 | 16.3056 | 0.1505 | 109.5842 | 324.9472 | 399.6977 | 2.427 | 16.9 | 882 | 68 | #N/A | #N/A | #N/A | #N/A | /
1890 | 12:41 | 16.3056 | 0.1505 | 109.5544 | 324.9104 | 399.6397 | 2.432 | 16.9 | 882 | 68 | #N/A | #N/A | #N/A | #N/A | /
1891 | 12:41 | 16.3056 | 0.1548 | 109.5405 | 324.8654 | 399.5487 | 2.434 | 16.9 | 885 | 68 | #N/A | #N/A | #N/A | #N/A | /
1892 | 12:42 | 16.3056 | 0.1505 | 109.5482 | 324.8194 | 399.5171 | 2.437 | 16.9 | 885 | 68 | #N/A | #N/A | #N/A | #N/A | /
1893 | 12:42 | 16.3056 | 0.1505 | 109.533 | 324.8061 | 399.4617 | 2.437 | 16.9 | 887 | 68 | #N/A | #N/A | #N/A | #N/A | /
1894 | 12:42 | 16.3056 | 0.1505 | 109.6099 | 324.7756 | 399.559 | 2.44 | 16.9 | 892 | 68 | #N/A | #N/A | #N/A | #N/A | /
1895 | 12:42 | 16.3056 | 0.1505 | 109.6033 | 324.7592 | 399.5087 | 2.441 | 16.9 | 892 | 68 | #N/A | #N/A | #N/A | #N/A | /
1896 | 12:42 | 16.3056 | 0.1505 | 109.6065 | 324.7271 | 399.532 | 2.44 | 16.9 | 895 | 68 | #N/A | #N/A | #N/A | #N/A | /
1897 | 12:42 | 16.3056 | 0.1419 | 109.5843 | 324.6748 | 399.5007 | 2.442 | 16.9 | 895 | 68 | #N/A | #N/A | #N/A | #N/A | /
1898 | 12:42 | 16.2582 | 0.1376 | 109.5913 | 324.6247 | 399.5246 | 2.444 | 16.9 | 892 | 68 | #N/A | #N/A | #N/A | #N/A | /
1899 | 12:42 | 16.3056 | 0.1462 | 109.6304 | 324.6101 | 399.4586 | 2.446 | 17 | 912 | 68 | #N/A | #N/A | #N/A | #N/A | /
1900 | 12:42 | 16.3056 | 0.1419 | 109.6956 | 324.5485 | 399.3748 | 2.447 | 17 | 907 | 68 | #N/A | #N/A | #N/A | #N/A | /
1901 | 12:42 | 16.3056 | 0.1419 | 109.8124 | 324.5391 | 399.3475 | 2.447 | 17 | 905 | 68 | #N/A | #N/A | #N/A | #N/A | /
1902 | 12:42 | 16.2582 | 0.1505 | 109.8557 | 324.5634 | 399.3492 | 2.447 | 17 | 907 | 68 | #N/A | #N/A | #N/A | #N/A | /
1903 | 12:42 | 16.2582 | 0.1505 | 109.9011 | 324.5605 | 399.26 | 2.447 | 17 | 900 | 68 | #N/A | #N/A | #N/A | #N/A | /
1904 | 12:42 | 16.3056 | 0.1505 | 109.964 | 324.5662 | 399.1521 | 2.445 | 17 | 895 | 68 | #N/A | #N/A | #N/A | #N/A | /
1905 | 12:42 | 16.3056 | 0.1505 | 109.9798 | 324.5091 | 399.1464 | 2.448 | 17 | 890 | 68 | #N/A | #N/A | #N/A | #N/A | /
1906 | 12:42 | 16.3056 | 0.1376 | 110.0442 | 324.4322 | 399.0884 | 2.451 | 17 | 882 | 68 | #N/A | #N/A | #N/A | #N/A | /
1907 | 12:42 | 16.3056 | 0.1376 | 109.9655 | 324.3907 | 399.0273 | 2.45 | 17 | 880 | 68 | #N/A | #N/A | #N/A | #N/A | /
1908 | 12:42 | 16.2582 | 0.1462 | 109.9097 | 324.3607 | 398.9642 | 2.453 | 17 | 877 | 68 | #N/A | #N/A | #N/A | #N/A | /
1909 | 12:42 | 16.2582 | 0.1462 | 109.8554 | 324.3076 | 398.8918 | 2.455 | 17 | 872 | 68 | #N/A | #N/A | #N/A | #N/A | /
1910 | 12:42 | 16.3056 | 0.1505 | 109.8853 | 324.2304 | 398.8355 | 2.457 | 17 | 870 | 68 | #N/A | #N/A | #N/A | #N/A | /
1911 | 12:42 | 16.3056 | 0.1462 | 109.886 | 324.1692 | 398.8304 | 2.459 | 17 | 870 | 68 | #N/A | #N/A | #N/A | #N/A | /
1912 | 12:42 | 16.3056 | 0.1462 | 109.8899 | 324.0982 | 398.788 | 2.46 | 17 | 870 | 68 | #N/A | #N/A | #N/A | #N/A | /
1913 | 12:42 | 16.3056 | 0.1462 | 109.8355 | 324.0194 | 398.7083 | 2.46 | 17 | 867 | 68 | #N/A | #N/A | #N/A | #N/A | /
1914 | 12:42 | 16.2582 | 0.1763 | 109.7967 | 323.9612 | 398.5796 | 2.461 | 17 | 865 | 68 | #N/A | #N/A | #N/A | #N/A | /
1915 | 12:42 | 16.2582 | 0.2193 | 109.7696 | 323.947 | 398.5685 | 2.462 | 17 | 862 | 68 | #N/A | #N/A | #N/A | #N/A | /
1916 | 12:42 | 16.2582 | 0.2193 | 109.7019 | 323.9393 | 398.5088 | 2.462 | 17 | 857 | 68 | #N/A | #N/A | #N/A | #N/A | /
1917 | 12:42 | 16.2582 | 0.1806 | 109.7439 | 323.9159 | 398.4335 | 2.463 | 17.1 | 871 | 68 | #N/A | #N/A | #N/A | #N/A | /
1918 | 12:42 | 16.3056 | 0.1806 | 109.6581 | 323.8771 | 398.3862 | 2.462 | 17.1 | 864 | 68 | #N/A | #N/A | #N/A | #N/A | /
1919 | 12:42 | 16.3056 | 0.1849 | 109.6335 | 323.8334 | 398.3973 | 2.466 | 17.1 | 856 | 68 | #N/A | #N/A | #N/A | #N/A | /
1920 | 12:42 | 16.3056 | 0.1849 | 109.6411 | 323.7486 | 398.3489 | 2.469 | 17.1 | 848 | 68 | #N/A | #N/A | #N/A | #N/A | /
1921 | 12:42 | 16.3056 | 0.172 | 109.6377 | 323.7356 | 398.2899 | 2.468 | 17.1 | 843 | 68 | #N/A | #N/A | #N/A | #N/A | /
1922 | 12:42 | 16.3056 | 0.172 | 109.5967 | 323.7158 | 398.2707 | 2.465 | 17.1 | 843 | 68 | #N/A | #N/A | #N/A | #N/A | /
1923 | 12:42 | 16.2582 | 0.1677 | 109.5486 | 323.7229 | 398.1677 | 2.458 | 17.1 | 841 | 67 | #N/A | #N/A | #N/A | #N/A | /
1924 | 12:42 | 16.2582 | 0.1935 | 109.5121 | 323.7235 | 397.951 | #N/A | #N/A | / | / | #N/A | #N/A | #N/A | #N/A | /
1925 | 12:42 | 16.2582 | 0.1849 | 109.4508 | 323.7005 | 397.827 | 2.454 | 17.1 | 833 | 67 | #N/A | #N/A | #N/A | #N/A | /
1926 | 12:42 | 16.2582 | 0.1849 | 109.3834 | 323.6952 | 397.7983 | 2.452 | 17.1 | 823 | 67 | #N/A | #N/A | #N/A | #N/A | /
1927 | 12:42 | 16.2582 | 0.2021 | 109.316 | 323.6735 | 397.8086 | 2.456 | 17.1 | 817 | 67 | #N/A | #N/A | #N/A | #N/A | /
1928 | 12:42 | 16.3056 | 0.1978 | 109.2134 | 323.6381 | 397.7655 | 2.458 | 17.2 | 831 | 67 | #N/A | #N/A | #N/A | #N/A | /
1929 | 12:42 | 16.2582 | 0.1763 | 109.1912 | 323.5738 | 397.6582 | 2.464 | 17.2 | 826 | 67 | #N/A | #N/A | #N/A | #N/A | /
1930 | 12:42 | 16.3056 | 0.1892 | 109.1402 | 323.4683 | 397.6075 | 2.468 | 17.2 | 821 | 67 | #N/A | #N/A | #N/A | #N/A | /
1931 | 12:42 | 16.3056 | 0.1892 | 109.1575 | 323.4284 | 397.6195 | 2.471 | 17.2 | 813 | 67 | #N/A | #N/A | #N/A | #N/A | /
1932 | 12:42 | 16.3056 | 0.1892 | 109.1367 | 323.3781 | 397.6213 | 2.474 | 17.2 | 807 | 67 | #N/A | #N/A | #N/A | #N/A | /
1933 | 12:42 | 16.2582 | 0.1763 | 109.15 | 323.3233 | 397.5987 | 2.476 | 17.2 | 805 | 67 | #N/A | #N/A | #N/A | #N/A | /
1934 | 12:42 | 16.3056 | 0.1849 | 109.1526 | 323.3002 | 397.4614 | 2.48 | 17.2 | 792 | 67 | #N/A | #N/A | #N/A | #N/A | /
1935 | 12:42 | 16.3056 | 0.1935 | 109.1342 | 323.2684 | 397.3348 | 2.484 | 17.2 | 789 | 68 | #N/A | #N/A | #N/A | #N/A | /
1936 | 12:42 | 0 | 0.1806 | 109.0929 | 323.2492 | 397.2982 | 2.486 | 17.2 | 778 | 68 | #N/A | #N/A | #N/A | #N/A | /
1937 | 12:42 | 16.3056 | 0.1763 | 109.0828 | 323.2249 | 397.1847 | 2.488 | 17.2 | 773 | 68 | #N/A | #N/A | #N/A | #N/A | /
1938 | 12:42 | 16.3056 | 0.1763 | 109.0427 | 323.1961 | 397.0658 | 2.488 | 17.2 | 768 | 68 | #N/A | #N/A | #N/A | #N/A | /
1939 | 12:42 | 16.3056 | 0.1892 | 109.0252 | 323.1484 | 396.9666 | 2.492 | 17.2 | 763 | 68 | #N/A | #N/A | #N/A | #N/A | /
1940 | 12:42 | 16.2582 | 0.1806 | 109.0132 | 323.0959 | 396.9255 | 2.495 | 17.2 | 760 | 68 | #N/A | #N/A | #N/A | #N/A | /
1941 | 12:42 | 16.2582 | 0.1806 | 109.007 | 323.0216 | 396.8558 | 2.497 | 17.2 | 752 | 68 | #N/A | #N/A | #N/A | #N/A | /
1942 | 12:42 | 16.3056 | 0.1892 | 109.0502 | 322.9224 | 396.7881 | 2.497 | 17.2 | 749 | 68 | #N/A | #N/A | #N/A | #N/A | /
1943 | 12:42 | 16.3056 | 0.1763 | 109.0648 | 322.8411 | 396.7704 | 2.501 | 17.2 | 747 | 68 | #N/A | #N/A | #N/A | #N/A | /
1944 | 12:42 | 16.3056 | 0.1763 | 109.1297 | 322.7685 | 396.708 | 2.504 | 17.2 | 747 | 68 | #N/A | #N/A | #N/A | #N/A | /
1945 | 12:42 | 16.3056 | 0.1763 | 109.116 | 322.7245 | 396.7204 | 2.506 | 17.2 | 747 | 68 | #N/A | #N/A | #N/A | #N/A | /
1946 | 12:42 | 16.3056 | 0.1849 | 109.1656 | 322.6979 | 396.6151 | 2.507 | 17.2 | 744 | 68 | #N/A | #N/A | #N/A | #N/A | /
1947 | 12:42 | 16.3056 | 0.1849 | 109.1692 | 322.6589 | 396.5832 | 2.511 | 17.2 | 736 | 68 | #N/A | #N/A | #N/A | #N/A | /
1948 | 12:42 | 16.2582 | 0.1978 | 109.1535 | 322.6127 | 396.5152 | 2.514 | 17.2 | 736 | 68 | #N/A | #N/A | #N/A | #N/A | /
1949 | 12:42 | 16.2582 | 0.1978 | 109.167 | 322.5823 | 396.3769 | 2.518 | 17.2 | 734 | 68 | #N/A | #N/A | #N/A | #N/A | /
1950 | 12:42 | 16.2582 | 0.2107 | 109.1076 | 322.513 | 396.3518 | 2.52 | 17.2 | 731 | 68 | #N/A | #N/A | #N/A | #N/A | /
1951 | 12:42 | 16.2582 | 0.2107 | 109.0934 | 322.4655 | 396.2244 | 2.522 | 17.2 | 731 | 68 | #N/A | #N/A | #N/A | #N/A | /
1952 | 12:43 | 16.3056 | 0.1935 | 109.0806 | 322.3953 | 396.2007 | 2.526 | 17.2 | 731 | 68 | #N/A | #N/A | #N/A | #N/A | /
1953 | 12:43 | 16.2582 | 0.1806 | 109.0831 | 322.3302 | 396.1155 | 2.526 | 17.2 | 734 | 68 | #N/A | #N/A | #N/A | #N/A | /
1954 | 12:43 | 16.3056 | 0.1849 | 109.0605 | 322.2541 | 396.0577 | 2.528 | 17.2 | 731 | 68 | #N/A | #N/A | #N/A | #N/A | /
1955 | 12:43 | 16.3056 | 0.1849 | 109.1209 | 322.2028 | 395.9355 | 2.529 | 17.2 | 731 | 68 | #N/A | #N/A | #N/A | #N/A | /
1956 | 12:43 | 16.2582 | 0.1892 | 109.1409 | 322.1395 | 395.8891 | 2.527 | 17.2 | 728 | 68 | #N/A | #N/A | #N/A | #N/A | /
1957 | 12:43 | 16.2582 | 0.1892 | 109.2171 | 322.127 | 395.756 | 2.53 | 17.2 | 726 | 68 | #N/A | #N/A | #N/A | #N/A | /
1958 | 12:43 | 16.2582 | 0.1806 | 109.2518 | 322.0864 | 395.6392 | 2.531 | 17.2 | 726 | 68 | #N/A | #N/A | #N/A | #N/A | /
1959 | 12:43 | 16.2582 | 0.1763 | 109.2752 | 322.018 | 395.5657 | 2.537 | 17.2 | 723 | 68 | #N/A | #N/A | #N/A | #N/A | /
1960 | 12:43 | 16.3056 | 0.1806 | 109.3722 | 321.953 | 395.4159 | 2.539 | 17.2 | 726 | 68 | #N/A | #N/A | #N/A | #N/A | /
1961 | 12:43 | 16.2582 | 0.1806 | 109.4614 | 321.9212 | 395.3169 | 2.543 | 17.2 | 726 | 68 | #N/A | #N/A | #N/A | #N/A | /
1962 | 12:43 | 16.2582 | 0.1806 | 109.5352 | 321.9039 | 395.2355 | 2.546 | 17.2 | 723 | 68 | #N/A | #N/A | #N/A | #N/A | /
1963 | 12:43 | 16.2582 | 0.1806 | 109.5399 | 321.8658 | 395.088 | 2.547 | 17.2 | 723 | 68 | #N/A | #N/A | #N/A | #N/A | /
1964 | 12:43 | 16.2582 | 0.1806 | 109.6199 | 321.8324 | 395.0504 | 2.552 | 17.2 | 721 | 68 | #N/A | #N/A | #N/A | #N/A | /
1965 | 12:43 | 16.2582 | 0.2193 | 109.6011 | 321.793 | 395.0063 | 2.557 | 17.2 | 721 | 68 | #N/A | #N/A | #N/A | #N/A | /
1966 | 12:43 | 16.2582 | 0.258 | 109.6486 | 321.7834 | 394.8873 | 2.558 | 17.2 | 718 | 68 | #N/A | #N/A | #N/A | #N/A | /
1967 | 12:43 | 16.2582 | 0.2408 | 109.6941 | 321.7234 | 394.7532 | 2.559 | 17.2 | 718 | 68 | #N/A | #N/A | #N/A | #N/A | /
1968 | 12:43 | 16.2582 | 0.2408 | 109.8186 | 321.6604 | 394.5867 | 2.562 | 17.2 | 715 | 68 | #N/A | #N/A | #N/A | #N/A | /
1969 | 12:43 | 16.2582 | 0.2752 | 109.8529 | 321.6117 | 394.4769 | 2.565 | 17.3 | 735 | 68 | #N/A | #N/A | #N/A | #N/A | /
1970 | 12:43 | 16.2582 | 0.2752 | 109.9509 | 321.5674 | 394.4477 | 2.569 | 17.3 | 729 | 68 | #N/A | #N/A | #N/A | #N/A | /
1971 | 12:43 | 16.2582 | 0.2064 | 110.1049 | 321.5526 | 394.3104 | 2.571 | 17.3 | 727 | 68 | #N/A | #N/A | #N/A | #N/A | /
1972 | 12:43 | 16.2582 | 0.1677 | 110.1911 | 321.5173 | 394.2442 | 2.571 | 17.3 | 724 | 68 | #N/A | #N/A | #N/A | #N/A | /
1973 | 12:43 | 16.3056 | 0.1978 | 110.2421 | 321.4568 | 394.2165 | #N/A | #N/A | / | / | #N/A | #N/A | #N/A | #N/A | /
1974 | 12:43 | 16.3056 | 0.1634 | 110.2577 | 321.4075 | 394.1955 | 2.577 | 17.3 | 721 | 68 | #N/A | #N/A | #N/A | #N/A | /
1975 | 12:43 | 16.3056 | 0.1634 | 110.405 | 321.3439 | 394.08 | 2.578 | 17.3 | 713 | 68 | #N/A | #N/A | #N/A | #N/A | /
1976 | 12:43 | 16.3056 | 0.1634 | 110.4789 | 321.2651 | 393.9258 | 2.582 | 17.3 | 710 | 68 | #N/A | #N/A | #N/A | #N/A | /
1977 | 12:43 | 16.2582 | 0.1548 | 110.5785 | 321.1791 | 393.7808 | 2.585 | 17.3 | 708 | 68 | #N/A | #N/A | #N/A | #N/A | /
1978 | 12:43 | 16.3056 | 0.1591 | 110.624 | 321.1266 | 393.6753 | 2.587 | 17.3 | 700 | 68 | #N/A | #N/A | #N/A | #N/A | /
1979 | 12:43 | 16.3056 | 0.1591 | 110.6516 | 321.0904 | 393.5002 | 2.587 | 17.3 | 700 | 68 | #N/A | #N/A | #N/A | #N/A | /
1980 | 12:43 | 16.2582 | 0.1548 | 110.6608 | 321.0588 | 393.3299 | 2.591 | 17.3 | 697 | 68 | #N/A | #N/A | #N/A | #N/A | /
1981 | 12:43 | 16.2582 | 0.1548 | 110.7258 | 320.9796 | 393.1846 | 2.593 | 17.3 | 694 | 68 | #N/A | #N/A | #N/A | #N/A | /
1982 | 12:43 | 16.3056 | 0.1591 | 110.7249 | 320.9555 | 393.1046 | 2.597 | 17.3 | 694 | 69 | #N/A | #N/A | #N/A | #N/A | /
1983 | 12:43 | 16.3056 | 0.1591 | 110.7919 | 320.9356 | 393.1446 | 2.601 | 17.3 | 689 | 69 | #N/A | #N/A | #N/A | #N/A | /
1984 | 12:43 | 16.9692 | 0.2193 | 110.8191 | 320.9046 | 393.1075 | 2.603 | 17.3 | 686 | 69 | #N/A | #N/A | #N/A | #N/A | /
1985 | 12:43 | 16.9692 | 0.215 | 110.8791 | 320.8544 | 393.0026 | 2.604 | 17.3 | 686 | 69 | #N/A | #N/A | #N/A | #N/A | /
1986 | 12:43 | 16.9692 | 0.215 | 110.9304 | 320.8061 | 392.8908 | 2.61 | 17.3 | 681 | 69 | #N/A | #N/A | #N/A | #N/A | /
1987 | 12:43 | 17.301 | 0.2537 | 111.0141 | 320.732 | 392.7947 | 2.614 | 17.3 | 681 | 69 | #N/A | #N/A | #N/A | #N/A | /
1988 | 12:43 | 17.3484 | 0.2537 | 111.0884 | 320.6519 | 392.6887 | 2.619 | 17.3 | 675 | 69 | #N/A | #N/A | #N/A | #N/A | /
1989 | 12:43 | 17.3484 | 0.2537 | 111.1471 | 320.573 | 392.5923 | 2.621 | 17.3 | 667 | 69 | #N/A | #N/A | #N/A | #N/A | /
1990 | 12:43 | 17.301 | 0.2279 | 111.177 | 320.4843 | 392.5522 | 2.625 | 17.3 | 662 | 69 | #N/A | #N/A | #N/A | #N/A | /
1991 | 12:43 | 17.3484 | 0.2408 | 111.1819 | 320.4002 | 392.4289 | 2.628 | 17.3 | 656 | 69 | #N/A | #N/A | #N/A | #N/A | /
1992 | 12:43 | 17.3484 | 0.2408 | 111.1799 | 320.3386 | 392.312 | 2.63 | 17.3 | 648 | 69 | #N/A | #N/A | #N/A | #N/A | /
1993 | 12:43 | 17.301 | 0.2193 | 111.2229 | 320.244 | 392.1927 | 2.632 | 17.3 | 645 | 69 | #N/A | #N/A | #N/A | #N/A | /
1994 | 12:43 | 17.3484 | 0.2279 | 111.2506 | 320.1893 | 392.1186 | 2.633 | 17.3 | 640 | 69 | #N/A | #N/A | #N/A | #N/A | /
1995 | 12:43 | 17.3484 | 0.2279 | 111.2371 | 320.1132 | 392.0991 | 2.634 | 17.3 | 637 | 69 | #N/A | #N/A | #N/A | #N/A | /
1996 | 12:43 | 17.301 | 0.2279 | 111.2179 | 320.0652 | 392.0726 | 2.637 | 17.3 | 637 | 69 | #N/A | #N/A | #N/A | #N/A | /
1997 | 12:43 | 17.3484 | 0.2107 | 111.2282 | 320.0032 | 392.0295 | 2.638 | 17.3 | 635 | 69 | #N/A | #N/A | #N/A | #N/A | /
1998 | 12:43 | 17.3484 | 0.2107 | 111.2715 | 319.9886 | 392.0144 | 2.637 | 17.3 | 635 | 69 | #N/A | #N/A | #N/A | #N/A | /
1999 | 12:43 | 17.301 | 0.2193 | 111.2577 | 319.948 | 391.9403 | 2.639 | 17.3 | 632 | 69 | #N/A | #N/A | #N/A | #N/A | /
2000 | 12:43 | 17.301 | 0.2107 | 111.1788 | 319.8719 | 391.814 | 2.643 | 17.3 | 632 | 69 | #N/A | #N/A | #N/A | #N/A | /
2001 | 12:43 | 17.301 | 0.2107 | 111.1325 | 319.8205 | 391.6637 | 2.646 | 17.3 | 629 | 69 | #N/A | #N/A | #N/A | #N/A | /
2002 | 12:43 | 17.301 | 0.2107 | 111.1042 | 319.743 | 391.5243 | 2.649 | 17.3 | 629 | 69 | #N/A | #N/A | #N/A | #N/A | /
2003 | 12:43 | 17.3484 | 0.2322 | 111.1194 | 319.6879 | 391.4404 | 2.65 | 17.3 | 629 | 69 | #N/A | #N/A | #N/A | #N/A | /
2004 | 12:43 | 17.3484 | 0.2322 | 111.1374 | 319.6627 | 391.3441 | 2.653 | 17.3 | 627 | 69 | #N/A | #N/A | #N/A | #N/A | /
2005 | 12:43 | 17.301 | 0.2236 | 111.1698 | 319.6689 | 391.2233 | 2.653 | 17.3 | 627 | 69 | #N/A | #N/A | #N/A | #N/A | /
2006 | 12:43 | 17.3484 | 0.2236 | 111.1869 | 319.6242 | 391.1455 | 2.655 | 17.3 | 624 | 69 | #N/A | #N/A | #N/A | #N/A | /
2007 | 12:43 | 17.3958 | 0.2279 | 111.2145 | 319.6238 | 391.127 | 2.658 | 17.3 | 621 | 69 | #N/A | #N/A | #N/A | #N/A | /
2008 | 12:43 | 17.3958 | 0.2279 | 111.2144 | 319.6034 | 391.0803 | 2.663 | 17.3 | 621 | 69 | #N/A | #N/A | #N/A | #N/A | /
2009 | 12:43 | 17.301 | 0.3397 | 111.2 | 319.565 | 391.0146 | 2.665 | 17.3 | 621 | 69 | #N/A | #N/A | #N/A | #N/A | /
2010 | 12:43 | 17.301 | 0.3397 | 111.201 | 319.5249 | 390.9413 | 2.665 | 17.3 | 621 | 69 | #N/A | #N/A | #N/A | #N/A | /
2011 | 12:43 | 17.3484 | 0.2322 | 111.1833 | 319.4835 | 390.8235 | 2.666 | 17.3 | 621 | 69 | #N/A | #N/A | #N/A | #N/A | /
2012 | 12:44 | 17.301 | 0.2881 | 111.2476 | 319.4757 | 390.6984 | 2.667 | 17.3 | 621 | 69 | #N/A | #N/A | #N/A | #N/A | /
2013 | 12:44 | 17.301 | 0.2279 | 111.329 | 319.4147 | 390.7162 | 2.666 | 17.3 | 621 | 69 | #N/A | #N/A | #N/A | #N/A | /
2014 | 12:44 | 17.301 | 0.2279 | 111.4021 | 319.3902 | 390.7089 | 2.668 | 17.3 | 621 | 69 | #N/A | #N/A | #N/A | #N/A | /
2015 | 12:44 | 17.3484 | 0.2408 | 111.4226 | 319.3759 | 390.6645 | 2.665 | 17.3 | 621 | 69 | #N/A | #N/A | #N/A | #N/A | /
2016 | 12:44 | 17.301 | 0.2408 | 111.433 | 319.3721 | 390.6787 | 2.666 | 17.3 | 621 | 69 | #N/A | #N/A | #N/A | #N/A | /
2017 | 12:44 | 17.301 | 0.2408 | 111.4659 | 319.298 | 390.6537 | 2.669 | 17.3 | 621 | 69 | #N/A | #N/A | #N/A | #N/A | /
2018 | 12:44 | 17.301 | 0.258 | 111.3806 | 319.2103 | 390.5525 | 2.669 | 17.3 | 621 | 69 | #N/A | #N/A | #N/A | #N/A | /
2019 | 12:44 | 17.3484 | 0.2537 | 111.3259 | 319.1236 | 390.4529 | 2.669 | 17.3 | 621 | 69 | #N/A | #N/A | #N/A | #N/A | /
2020 | 12:44 | 18.012 | 0.2838 | 111.2548 | 319.0803 | 390.324 | 2.677 | 17.3 | 621 | 69 | #N/A | #N/A | #N/A | #N/A | /
2021 | 12:44 | 0 | 0.0817 | 111.2782 | 319.039 | 390.2563 | 2.68 | 17.3 | 624 | 69 | #N/A | #N/A | #N/A | #N/A | /
2022 | 12:44 | 0 | 0.0817 | 111.2645 | 318.9603 | 390.1755 | 2.679 | 17.3 | 621 | 69 | #N/A | #N/A | #N/A | #N/A | /
2023 | 12:44 | 7.7736 | 0 | 111.273 | 318.8702 | 390.0446 | 2.678 | 17.3 | 616 | 69 | #N/A | #N/A | #N/A | #N/A | /
2024 | 12:44 | 7.7736 | 0 | 111.2354 | 318.8426 | 389.9701 | 2.68 | 17.3 | 613 | 69 | #N/A | #N/A | #N/A | #N/A | /
2025 | 12:44 | 17.3958 | 0.2408 | 111.2032 | 318.7858 | 389.8715 | 2.682 | 17.2 | 594 | 69 | #N/A | #N/A | #N/A | #N/A | /
2026 | 12:44 | 17.3958 | 0.2408 | 111.1521 | 318.7011 | 389.78 | 2.683 | 17.2 | 597 | 69 | #N/A | #N/A | #N/A | #N/A | /
2027 | 12:44 | 17.3958 | 0.2408 | 111.1565 | 318.628 | 389.6664 | 2.685 | 17.2 | 597 | 69 | #N/A | #N/A | #N/A | #N/A | /
2028 | 12:44 | 18.3438 | 0.3655 | 111.1663 | 318.5883 | 389.631 | 2.682 | 17.2 | 594 | 69 | #N/A | #N/A | #N/A | #N/A | /
2029 | 12:44 | 17.301 | 0.2666 | 111.1722 | 318.5273 | 389.5895 | 2.681 | 17.2 | 594 | 68 | #N/A | #N/A | #N/A | #N/A | /
2030 | 12:44 | 17.301 | 0.2666 | 111.172 | 318.4732 | 389.4593 | 2.683 | 17.2 | 592 | 68 | #N/A | #N/A | #N/A | #N/A | /
2031 | 12:44 | 17.301 | 0.2881 | 111.1936 | 318.4422 | 389.343 | 2.684 | 17.2 | 589 | 68 | #N/A | #N/A | #N/A | #N/A | /
2032 | 12:44 | 17.301 | 0.2752 | 111.1898 | 318.4001 | 389.265 | 2.684 | 17.2 | 594 | 68 | #N/A | #N/A | #N/A | #N/A | /
2033 | 12:44 | 17.301 | 0.2752 | 111.1596 | 318.3473 | 389.1975 | 2.682 | 17.2 | 605 | 68 | #N/A | #N/A | #N/A | #N/A | /
2034 | 12:44 | 17.301 | 0.258 | 111.1835 | 318.2609 | 389.082 | 2.682 | 17.2 | 599 | 68 | #N/A | #N/A | #N/A | #N/A | /
2035 | 12:44 | 17.3484 | 0.2451 | 111.0888 | 318.2158 | 389.0468 | #N/A | #N/A | / | / | #N/A | #N/A | #N/A | #N/A | /
2036 | 12:44 | 17.301 | 0.2451 | 111.0925 | 318.1979 | 388.9123 | 2.679 | 17.2 | 592 | 68 | #N/A | #N/A | #N/A | #N/A | /
2037 | 12:44 | 17.301 | 0.2451 | 111.0893 | 318.1752 | 388.7506 | 2.676 | 17.2 | 589 | 68 | #N/A | #N/A | #N/A | #N/A | /
2038 | 12:44 | 17.301 | 0.2494 | 111.0239 | 318.1222 | 388.6412 | 2.673 | 17.2 | 594 | 68 | #N/A | #N/A | #N/A | #N/A | /
2039 | 12:44 | 17.301 | 0.2494 | 111.0109 | 318.0363 | 388.5228 | 2.669 | 17.2 | 605 | 68 | #N/A | #N/A | #N/A | #N/A | /
2040 | 12:44 | 17.301 | 0.2795 | 110.9422 | 317.9634 | 388.4758 | 2.665 | 17.2 | 605 | 68 | #N/A | #N/A | #N/A | #N/A | /
2041 | 12:44 | 17.301 | 0.2795 | 110.9132 | 317.9119 | 388.4987 | 2.664 | 17.2 | 602 | 67 | #N/A | #N/A | #N/A | #N/A | /
2042 | 12:44 | 17.301 | 0.2666 | 110.891 | 317.829 | 388.5014 | 2.661 | 17.2 | 597 | 67 | #N/A | #N/A | #N/A | #N/A | /
2043 | 12:44 | 17.301 | 0.258 | 110.8759 | 317.785 | 388.4841 | 2.659 | 17.2 | 599 | 67 | #N/A | #N/A | #N/A | #N/A | /
2044 | 12:44 | 17.3484 | 0.2666 | 110.8005 | 317.7714 | 388.3963 | 2.659 | 17.2 | 602 | 67 | #N/A | #N/A | #N/A | #N/A | /
2045 | 12:44 | 17.301 | 0.2752 | 110.817 | 317.6953 | 388.316 | 2.66 | 17.2 | 605 | 67 | #N/A | #N/A | #N/A | #N/A | /
2046 | 12:44 | 17.301 | 0.2752 | 110.7938 | 317.6624 | 388.18 | #N/A | #N/A | / | / | #N/A | #N/A | #N/A | #N/A | /
2047 | 12:44 | 17.301 | 0.258 | 110.7966 | 317.6603 | 388.0992 | 2.657 | 17.2 | 602 | 67 | #N/A | #N/A | #N/A | #N/A | /
2048 | 12:44 | 17.301 | 0.2494 | 110.7544 | 317.6604 | 388.0719 | 2.661 | 17.2 | 599 | 67 | #N/A | #N/A | #N/A | #N/A | /
2049 | 12:44 | 17.301 | 0.2494 | 110.6819 | 317.6567 | 388.0249 | 2.661 | 17.2 | 594 | 67 | #N/A | #N/A | #N/A | #N/A | /
2050 | 12:44 | 17.301 | 0.2322 | 110.6787 | 317.6258 | 387.8878 | 2.663 | 17.2 | 592 | 67 | #N/A | #N/A | #N/A | #N/A | /
2051 | 12:44 | 17.301 | 0.2408 | 110.6815 | 317.566 | 387.7364 | 2.663 | 17.2 | 594 | 67 | #N/A | #N/A | #N/A | #N/A | /
2052 | 12:44 | 17.301 | 0.2408 | 110.7389 | 317.489 | 387.7834 | 2.662 | 17.2 | 594 | 67 | #N/A | #N/A | #N/A | #N/A | /
2053 | 12:44 | 17.301 | 0.258 | 110.7884 | 317.4545 | 387.7699 | 2.661 | 17.2 | 592 | 67 | #N/A | #N/A | #N/A | #N/A | /
2054 | 12:44 | 17.301 | 0.2494 | 110.8699 | 317.4338 | 387.7095 | 2.662 | 17.2 | 584 | 67 | #N/A | #N/A | #N/A | #N/A | /
2055 | 12:44 | 17.301 | 0.2451 | 110.8337 | 317.4339 | 387.5465 | 2.662 | 17.2 | 589 | 67 | #N/A | #N/A | #N/A | #N/A | /
2056 | 12:44 | 17.3484 | 0.2408 | 110.8561 | 317.4241 | 387.4559 | 2.666 | 17.2 | 586 | 67 | #N/A | #N/A | #N/A | #N/A | /
2057 | 12:44 | 17.301 | 0.2451 | 110.8464 | 317.4037 | 387.3623 | 2.665 | 17.2 | 584 | 67 | #N/A | #N/A | #N/A | #N/A | /
2058 | 12:44 | 17.301 | 0.2451 | 110.9053 | 317.317 | 387.2128 | 2.666 | 17.2 | 584 | 67 | #N/A | #N/A | #N/A | #N/A | /
2059 | 12:44 | 17.301 | 0.2537 | 110.8654 | 317.2575 | 387.0677 | 2.666 | 17.2 | 578 | 67 | #N/A | #N/A | #N/A | #N/A | /
2060 | 12:44 | 17.3484 | 0.2365 | 110.852 | 317.1685 | 386.9202 | 2.664 | 17.2 | 581 | 67 | #N/A | #N/A | #N/A | #N/A | /
2061 | 12:44 | 0 | 0.2365 | 110.8238 | 317.1083 | 386.8207 | 2.664 | 17.2 | 581 | 67 | #N/A | #N/A | #N/A | #N/A | /
2062 | 12:44 | 17.3484 | 0.2322 | 110.8639 | 317.0598 | 386.7886 | 2.664 | 17.2 | 578 | 67 | #N/A | #N/A | #N/A | #N/A | /
2063 | 12:44 | 17.301 | 0.2322 | 110.8664 | 316.9955 | 386.6861 | 2.662 | 17.2 | 578 | 66 | #N/A | #N/A | #N/A | #N/A | /
2064 | 12:44 | 17.3484 | 0.2322 | 110.8347 | 316.9141 | 386.6332 | 2.661 | 17.2 | 578 | 66 | #N/A | #N/A | #N/A | #N/A | /
2065 | 12:44 | 17.3484 | 0.2322 | 110.7969 | 316.8379 | 386.5915 | 2.661 | 17.2 | 576 | 66 | #N/A | #N/A | #N/A | #N/A | /
2066 | 12:44 | 17.301 | 0.2451 | 110.8179 | 316.7588 | 386.5112 | 2.659 | 17.2 | 576 | 66 | #N/A | #N/A | #N/A | #N/A | /
2067 | 12:44 | 17.301 | 0.2365 | 110.814 | 316.6875 | 386.4153 | 2.657 | 17.2 | 576 | 66 | #N/A | #N/A | #N/A | #N/A | /
2068 | 12:44 | 17.301 | 0.2365 | 110.7538 | 316.6282 | 386.3572 | 2.656 | 17.2 | 576 | 66 | #N/A | #N/A | #N/A | #N/A | /
2069 | 12:44 | 0 | 0.2408 | 110.7651 | 316.5386 | 386.2202 | 2.656 | 17.2 | 573 | 66 | #N/A | #N/A | #N/A | #N/A | /
2070 | 12:44 | 17.301 | 0.2365 | 110.716 | 316.4469 | 386.1478 | 2.657 | 17.3 | 586 | 66 | #N/A | #N/A | #N/A | #N/A | /
2071 | 12:44 | 17.301 | 0.2365 | 110.7263 | 316.3886 | 386.0284 | 2.657 | 17.3 | 586 | 66 | #N/A | #N/A | #N/A | #N/A | /
2072 | 12:45 | 17.301 | 0.2236 | 110.7408 | 316.3596 | 385.8912 | 2.658 | 17.3 | 583 | 66 | #N/A | #N/A | #N/A | #N/A | /
2073 | 12:45 | 17.3484 | 0.2322 | 110.7558 | 316.3308 | 385.7841 | 2.659 | 17.3 | 586 | 66 | #N/A | #N/A | #N/A | #N/A | /
2074 | 12:45 | 17.301 | 0.2279 | 110.7576 | 316.235 | 385.6598 | 2.66 | 17.3 | 583 | 66 | #N/A | #N/A | #N/A | #N/A | /
2075 | 12:45 | 17.301 | 0.2322 | 110.7235 | 316.197 | 385.5919 | 2.659 | 17.3 | 583 | 66 | #N/A | #N/A | #N/A | #N/A | /
2076 | 12:45 | 17.301 | 0.2322 | 110.7024 | 316.1501 | 385.5466 | 2.655 | 17.3 | 581 | 66 | #N/A | #N/A | #N/A | #N/A | /
2077 | 12:45 | 17.301 | 0.2322 | 110.7222 | 316.0933 | 385.517 | 2.658 | 17.3 | 578 | 66 | #N/A | #N/A | #N/A | #N/A | /
2078 | 12:45 | 17.3484 | 0.2322 | 110.6999 | 316.0685 | 385.4445 | 2.656 | 17.3 | 578 | 66 | #N/A | #N/A | #N/A | #N/A | /
2079 | 12:45 | 17.301 | 0.2408 | 110.6783 | 316.0092 | 385.319 | 2.659 | 17.4 | 594 | 66 | #N/A | #N/A | #N/A | #N/A | /
2080 | 12:45 | 17.301 | 0.2322 | 110.6087 | 315.9357 | 385.2468 | 2.659 | 17.4 | 591 | 66 | #N/A | #N/A | #N/A | #N/A | /
2081 | 12:45 | 17.301 | 0.2322 | 110.555 | 315.8909 | 385.1478 | 2.657 | 17.4 | 588 | 66 | #N/A | #N/A | #N/A | #N/A | /
2082 | 12:45 | 17.3484 | 0.2365 | 110.6043 | 315.867 | 385.0882 | 2.657 | 17.4 | 583 | 65 | #N/A | #N/A | #N/A | #N/A | /
2083 | 12:45 | 17.301 | 0.2408 | 110.5817 | 315.8341 | 385.064 | 2.656 | 17.4 | 583 | 65 | #N/A | #N/A | #N/A | #N/A | /
2084 | 12:45 | 17.301 | 0.2408 | 110.5368 | 315.8712 | 385.1328 | 2.658 | 17.4 | 583 | 65 | #N/A | #N/A | #N/A | #N/A | /
2085 | 12:45 | 17.3484 | 0.2322 | 110.5072 | 315.9099 | 385.138 | 2.658 | 17.4 | 586 | 65 | #N/A | #N/A | #N/A | #N/A | /
2086 | 12:45 | 17.3484 | 0.2322 | 110.486 | 315.9025 | 385.0678 | 2.66 | 17.4 | 586 | 65 | #N/A | #N/A | #N/A | #N/A | /
2087 | 12:45 | 17.3484 | 0.2279 | 110.4954 | 315.843 | 385.0008 | 2.657 | 17.4 | 586 | 65 | #N/A | #N/A | #N/A | #N/A | /
2088 | 12:45 | 17.3484 | 0.2322 | 110.4693 | 315.7553 | 384.9142 | 2.658 | 17.4 | 591 | 65 | #N/A | #N/A | #N/A | #N/A | /
2089 | 12:45 | 17.3484 | 0.2322 | 110.5726 | 315.6907 | 384.8212 | 2.659 | 17.4 | 591 | 65 | #N/A | #N/A | #N/A | #N/A | /
2090 | 12:45 | 17.3484 | 0.2322 | 110.5638 | 315.6091 | 384.7512 | 2.659 | 17.4 | 591 | 65 | #N/A | #N/A | #N/A | #N/A | /
2091 | 12:45 | 17.3484 | 0.2279 | 110.5185 | 315.521 | 384.7281 | 2.658 | 17.4 | 591 | 65 | #N/A | #N/A | #N/A | #N/A | /
2092 | 12:45 | 0 | 0.258 | 110.4922 | 315.482 | 384.6373 | 2.658 | 17.4 | 591 | 65 | #N/A | #N/A | #N/A | #N/A | /
2093 | 12:45 | 17.301 | 0.2408 | 110.4625 | 315.4376 | 384.5468 | 2.657 | 17.4 | 594 | 65 | #N/A | #N/A | #N/A | #N/A | /
2094 | 12:45 | 17.301 | 0.2408 | 110.4527 | 315.3707 | 384.4042 | 2.657 | 17.4 | 594 | 65 | #N/A | #N/A | #N/A | #N/A | /
2095 | 12:45 | 17.3484 | 0.2322 | 110.4537 | 315.2915 | 384.3373 | 2.657 | 17.4 | 597 | 65 | #N/A | #N/A | #N/A | #N/A | /
2096 | 12:45 | 17.3484 | 0.2322 | 110.5384 | 315.1663 | 384.2707 | 2.658 | 17.4 | 597 | 65 | #N/A | #N/A | #N/A | #N/A | /
2097 | 12:45 | 17.301 | 0.2494 | 110.6781 | 315.0966 | 384.2115 | 2.655 | 17.4 | 597 | 65 | #N/A | #N/A | #N/A | #N/A | /
2098 | 12:45 | 17.3484 | 0.2451 | 110.7725 | 315.0309 | 384.1183 | 2.654 | 17.4 | 594 | 65 | #N/A | #N/A | #N/A | #N/A | /
2099 | 12:45 | 17.301 | 0.2451 | 110.8591 | 314.9939 | 384.0562 | 2.65 | 17.4 | 594 | 65 | #N/A | #N/A | #N/A | #N/A | /
2100 | 12:45 | 17.301 | 0.2451 | 110.924 | 314.9526 | 383.9831 | 2.654 | 17.4 | 594 | 65 | #N/A | #N/A | #N/A | #N/A | /
2101 | 12:45 | 17.301 | 0.2451 | 110.9661 | 314.8909 | 383.9784 | 2.654 | 17.4 | 591 | 65 | #N/A | #N/A | #N/A | #N/A | /
2102 | 12:45 | 17.301 | 0.2408 | 110.9778 | 314.8721 | 383.9242 | 2.653 | 17.4 | 594 | 65 | #N/A | #N/A | #N/A | #N/A | /
2103 | 12:45 | 17.3484 | 0.2494 | 110.9952 | 314.836 | 383.7195 | 2.649 | 17.4 | 591 | 64 | #N/A | #N/A | #N/A | #N/A | /
2104 | 12:45 | 17.3484 | 0.2408 | 110.9978 | 314.7663 | 383.6068 | 2.651 | 17.5 | 608 | 65 | #N/A | #N/A | #N/A | #N/A | /
2105 | 12:45 | 17.301 | 0.2408 | 110.9926 | 314.7171 | 383.4954 | 2.651 | 17.5 | 608 | 64 | #N/A | #N/A | #N/A | #N/A | /
2106 | 12:45 | 17.301 | 0.2408 | 110.9522 | 314.6608 | 383.5147 | 2.648 | 17.5 | 605 | 64 | #N/A | #N/A | #N/A | #N/A | /
2107 | 12:45 | 0 | 0.2752 | 110.9682 | 314.5844 | 383.5024 | 2.648 | 17.5 | 602 | 64 | #N/A | #N/A | #N/A | #N/A | /
2108 | 12:45 | 17.3484 | 0.2623 | 110.9912 | 314.5293 | 383.3471 | 2.648 | 17.5 | 602 | 64 | #N/A | #N/A | #N/A | #N/A | /
2109 | 12:45 | 17.3484 | 0.2623 | 111.0239 | 314.4839 | 383.2213 | #N/A | #N/A | / | / | #N/A | #N/A | #N/A | #N/A | /
2110 | 12:45 | 7.7736 | 0 | 111.0245 | 314.425 | 383.1091 | 2.645 | 17.5 | 600 | 64 | #N/A | #N/A | #N/A | #N/A | /
2111 | 12:45 | 10.0014 | 0 | 111.1028 | 314.3396 | 383.0566 | 2.643 | 17.5 | 597 | 64 | #N/A | #N/A | #N/A | #N/A | /
2112 | 12:45 | 14.931 | 0.1118 | 111.1485 | 314.3145 | 383.0824 | 2.642 | 17.5 | 597 | 64 | #N/A | #N/A | #N/A | #N/A | /
2113 | 12:45 | 17.301 | 0.3053 | 111.2271 | 314.2606 | 383.0355 | 2.642 | 17.5 | 594 | 64 | #N/A | #N/A | #N/A | #N/A | /
2114 | 12:45 | 0 | 2.408 | 111.2135 | 314.1754 | 382.8819 | 2.642 | 17.5 | 594 | 64 | #N/A | #N/A | #N/A | #N/A | /
2115 | 12:45 | 0 | 2.408 | 111.2978 | 314.111 | 382.7749 | 2.643 | 17.5 | 594 | 64 | #N/A | #N/A | #N/A | #N/A | /
2116 | 12:45 | 7.7736 | 0 | 111.3484 | 314.0003 | 382.718 | 2.644 | 17.5 | 591 | 64 | #N/A | #N/A | #N/A | #N/A | /
2117 | 12:45 | 10.9968 | 0 | 111.3699 | 313.9491 | 382.7497 | 2.642 | 17.5 | 591 | 64 | #N/A | #N/A | #N/A | #N/A | /
2118 | 12:45 | 17.3484 | 0.2365 | 111.3194 | 313.8899 | 382.6917 | 2.642 | 17.5 | 588 | 64 | #N/A | #N/A | #N/A | #N/A | /
2119 | 12:45 | 16.2582 | 0.1849 | 111.2884 | 313.85 | 382.6235 | 2.642 | 17.6 | 602 | 64 | #N/A | #N/A | #N/A | #N/A | /
2120 | 12:45 | 16.3056 | 0.1935 | 111.2889 | 313.7906 | 382.5743 | 2.644 | 17.6 | 597 | 64 | #N/A | #N/A | #N/A | #N/A | /
2121 | 12:45 | 16.3056 | 0.1935 | 111.281 | 313.7369 | 382.537 | 2.644 | 17.6 | 597 | 64 | #N/A | #N/A | #N/A | #N/A | /
2122 | 12:45 | 16.2582 | 0.1806 | 111.2473 | 313.7396 | 382.4655 | 2.644 | 17.6 | 600 | 64 | #N/A | #N/A | #N/A | #N/A | /
2123 | 12:45 | 16.3056 | 0.1806 | 111.2568 | 313.7034 | 382.3611 | 2.646 | 17.6 | 602 | 64 | #N/A | #N/A | #N/A | #N/A | /
2124 | 12:45 | 16.3056 | 0.172 | 111.2587 | 313.6807 | 382.2856 | 2.647 | 17.6 | 602 | 64 | #N/A | #N/A | #N/A | #N/A | /
2125 | 12:45 | 16.3056 | 0.172 | 111.2738 | 313.6137 | 382.1988 | 2.646 | 17.6 | 602 | 64 | #N/A | #N/A | #N/A | #N/A | /
2126 | 12:45 | 16.3056 | 0.1763 | 111.2223 | 313.601 | 382.2059 | 2.648 | 17.6 | 602 | 64 | #N/A | #N/A | #N/A | #N/A | /
2127 | 12:45 | 16.2582 | 0.1806 | 111.1847 | 313.5426 | 382.1558 | 2.651 | 17.6 | 602 | 64 | #N/A | #N/A | #N/A | #N/A | /
2128 | 12:45 | 16.2582 | 0.1806 | 111.1586 | 313.5424 | 382.0964 | 2.653 | 17.6 | 602 | 64 | #N/A | #N/A | #N/A | #N/A | /
2129 | 12:45 | 16.2582 | 0.1978 | 111.1217 | 313.5189 | 382.0515 | 2.654 | 17.6 | 602 | 64 | #N/A | #N/A | #N/A | #N/A | /
2130 | 12:45 | 16.2582 | 0.1849 | 111.0829 | 313.4697 | 382.003 | 2.654 | 17.6 | 602 | 64 | #N/A | #N/A | #N/A | #N/A | /
2131 | 12:45 | 16.2582 | 0.1849 | 111.0779 | 313.4269 | 381.9155 | 2.659 | 17.6 | 600 | 64 | #N/A | #N/A | #N/A | #N/A | /
2132 | 12:46 | 16.2582 | 0.1806 | 111.1032 | 313.3728 | 381.8283 | 2.661 | 17.6 | 602 | 64 | #N/A | #N/A | #N/A | #N/A | /
2133 | 12:46 | 16.3056 | 0.1677 | 111.1116 | 313.3513 | 381.8284 | 2.663 | 17.6 | 605 | 64 | #N/A | #N/A | #N/A | #N/A | /
2134 | 12:46 | 16.3056 | 0.1677 | 111.0848 | 313.3256 | 381.7706 | 2.665 | 17.6 | 602 | 64 | #N/A | #N/A | #N/A | #N/A | /
2135 | 12:46 | 16.2582 | 0.1763 | 111.0208 | 313.2656 | 381.6008 | 2.667 | 17.6 | 602 | 64 | #N/A | #N/A | #N/A | #N/A | /
2136 | 12:46 | 16.3056 | 0.1806 | 111.0178 | 313.1905 | 381.5181 | 2.668 | 17.7 | 621 | 64 | #N/A | #N/A | #N/A | #N/A | /
2137 | 12:46 | 16.2582 | 0.1763 | 110.9588 | 313.1594 | 381.4762 | 2.671 | 17.7 | 624 | 64 | #N/A | #N/A | #N/A | #N/A | /
2138 | 12:46 | 16.2582 | 0.1763 | 110.906 | 313.1301 | 381.4028 | 2.671 | 17.7 | 624 | 64 | #N/A | #N/A | #N/A | #N/A | /
2139 | 12:46 | 16.2582 | 0.1892 | 110.8616 | 313.091 | 381.3392 | 2.67 | 17.7 | 624 | 64 | #N/A | #N/A | #N/A | #N/A | /
2140 | 12:46 | 16.2582 | 0.1892 | 110.8044 | 313.0427 | 381.2416 | 2.674 | 17.7 | 624 | 64 | #N/A | #N/A | #N/A | #N/A | /
2141 | 12:46 | 16.2582 | 0.1806 | 110.7917 | 313.0164 | 381.1185 | 2.676 | 17.7 | 621 | 64 | #N/A | #N/A | #N/A | #N/A | /
2142 | 12:46 | 16.2582 | 0.1763 | 110.7871 | 312.9764 | 381.0783 | 2.677 | 17.7 | 621 | 64 | #N/A | #N/A | #N/A | #N/A | /
2143 | 12:46 | 16.2582 | 0.1849 | 110.8019 | 312.9047 | 381.1073 | 2.678 | 17.7 | 618 | 64 | #N/A | #N/A | #N/A | #N/A | /
2144 | 12:46 | 16.3056 | 0.1892 | 110.7779 | 312.8348 | 381.0197 | 2.682 | 17.8 | 634 | 64 | #N/A | #N/A | #N/A | #N/A | /
2145 | 12:46 | 16.3056 | 0.1763 | 110.757 | 312.7914 | 380.917 | 2.686 | 17.8 | 634 | 64 | #N/A | #N/A | #N/A | #N/A | /
2146 | 12:46 | 16.2582 | 0.172 | 110.7733 | 312.6966 | 380.7959 | 2.692 | 17.8 | 634 | 64 | #N/A | #N/A | #N/A | #N/A | /
2147 | 12:46 | 16.2582 | 0.172 | 110.7836 | 312.5799 | 380.6288 | 2.695 | 17.8 | 634 | 64 | #N/A | #N/A | #N/A | #N/A | /
2148 | 12:46 | 16.3056 | 0.1763 | 110.7909 | 312.49 | 380.5481 | 2.699 | 17.8 | 634 | 64 | #N/A | #N/A | #N/A | #N/A | /
2149 | 12:46 | 16.3056 | 0.1763 | 110.8752 | 312.4222 | 380.4508 | 2.704 | 17.8 | 631 | 64 | #N/A | #N/A | #N/A | #N/A | /
2150 | 12:46 | 16.2582 | 0.1677 | 110.9207 | 312.3385 | 380.3684 | 2.704 | 17.8 | 631 | 64 | #N/A | #N/A | #N/A | #N/A | /
2151 | 12:46 | 16.2582 | 0.1978 | 111.0339 | 312.2688 | 380.2245 | 2.707 | 17.8 | 628 | 64 | #N/A | #N/A | #N/A | #N/A | /
2152 | 12:46 | 16.3056 | 0.1849 | 111.0211 | 312.2042 | 380.1541 | 2.71 | 17.8 | 625 | 64 | #N/A | #N/A | #N/A | #N/A | /
2153 | 12:46 | 16.3056 | 0.1849 | 110.9765 | 312.1572 | 380.1194 | 2.712 | 17.8 | 625 | 64 | #N/A | #N/A | #N/A | #N/A | /
2154 | 12:46 | 16.2582 | 0.1935 | 110.9763 | 312.1195 | 380.0734 | 2.712 | 17.8 | 621 | 64 | #N/A | #N/A | #N/A | #N/A | /
2155 | 12:46 | 16.2582 | 0.1935 | 111.006 | 312.0644 | 380.0119 | 2.713 | 17.8 | 621 | 64 | #N/A | #N/A | #N/A | #N/A | /
2156 | 12:46 | 16.2582 | 0.1806 | 111.0319 | 312.0037 | 379.8938 | 2.714 | 17.8 | 621 | 64 | #N/A | #N/A | #N/A | #N/A | /
2157 | 12:46 | 16.3056 | 0.2064 | 110.9965 | 311.9006 | 379.8681 | 2.712 | 17.8 | 618 | 64 | #N/A | #N/A | #N/A | #N/A | /
2158 | 12:46 | 16.3056 | 0.2064 | 110.9875 | 311.8488 | 379.8345 | 2.71 | 17.8 | 618 | 64 | #N/A | #N/A | #N/A | #N/A | /
2159 | 12:46 | 16.3056 | 0.2064 | 111.0456 | 311.7827 | 379.8101 | 2.707 | 17.8 | 621 | 64 | #N/A | #N/A | #N/A | #N/A | /
2160 | 12:46 | 16.3056 | 0.2064 | 111.0242 | 311.7151 | 379.7629 | 2.708 | 17.8 | 628 | 64 | #N/A | #N/A | #N/A | #N/A | /
2161 | 12:46 | 16.2582 | 0.1892 | 111.0254 | 311.6264 | 379.6425 | 2.705 | 17.8 | 631 | 64 | #N/A | #N/A | #N/A | #N/A | /
2162 | 12:46 | 16.2582 | 0.1892 | 110.9725 | 311.5506 | 379.6316 | 2.706 | 17.8 | 637 | 64 | #N/A | #N/A | #N/A | #N/A | /
2163 | 12:46 | 16.2582 | 0.1849 | 110.9561 | 311.498 | 379.618 | 2.704 | 17.8 | 646 | 63 | #N/A | #N/A | #N/A | #N/A | /
2164 | 12:46 | 16.2582 | 0.1849 | 110.9742 | 311.422 | 379.5517 | 2.7 | 17.8 | 656 | 63 | #N/A | #N/A | #N/A | #N/A | /
2165 | 12:46 | 16.3056 | 0.1892 | 110.9891 | 311.3884 | 379.4357 | 2.699 | 17.8 | 668 | 63 | #N/A | #N/A | #N/A | #N/A | /
2166 | 12:46 | 16.3056 | 0.1892 | 111.0417 | 311.3527 | 379.3779 | 2.696 | 17.8 | 681 | 63 | #N/A | #N/A | #N/A | #N/A | /
2167 | 12:46 | 16.2582 | 0.1849 | 111.0388 | 311.2901 | 379.3313 | 2.693 | 17.8 | 690 | 63 | #N/A | #N/A | #N/A | #N/A | /
2168 | 12:46 | 16.2582 | 0.1892 | 111.0113 | 311.2538 | 379.3559 | 2.691 | 17.8 | 703 | 63 | #N/A | #N/A | #N/A | #N/A | /
2169 | 12:46 | 16.3056 | 0.1763 | 110.9773 | 311.2169 | 379.2929 | 2.69 | 17.8 | 718 | 63 | #N/A | #N/A | #N/A | #N/A | /
2170 | 12:46 | 16.2582 | 0.1849 | 110.9373 | 311.1595 | 379.1557 | 2.686 | 17.8 | 728 | 63 | #N/A | #N/A | #N/A | #N/A | /
2171 | 12:46 | 16.2582 | 0.1849 | 110.9309 | 311.1023 | 379.0834 | 2.688 | 17.8 | 743 | 63 | #N/A | #N/A | #N/A | #N/A | /
2172 | 12:46 | 16.2582 | 0.1849 | 110.892 | 311.0469 | 378.997 | 2.685 | 17.8 | 759 | 63 | #N/A | #N/A | #N/A | #N/A | /
2173 | 12:46 | 16.2582 | 0.1849 | 110.8504 | 311.0045 | 378.9449 | 2.687 | 17.8 | 775 | 63 | #N/A | #N/A | #N/A | #N/A | /
2174 | 12:46 | 16.2582 | 0.1849 | 110.8238 | 310.9844 | 378.9151 | 2.684 | 17.8 | 793 | 63 | #N/A | #N/A | #N/A | #N/A | /
2175 | 12:46 | 16.3056 | 0.1806 | 110.8279 | 310.9282 | 378.8965 | 2.681 | 17.8 | 812 | 62 | #N/A | #N/A | #N/A | #N/A | /
2176 | 12:46 | 16.3056 | 0.1806 | 110.806 | 310.8719 | 378.9332 | 2.679 | 17.8 | 825 | 62 | #N/A | #N/A | #N/A | #N/A | /
2177 | 12:46 | 16.2582 | 0.1763 | 110.7799 | 310.7979 | 378.9046 | 2.681 | 17.8 | 840 | 62 | #N/A | #N/A | #N/A | #N/A | /
2178 | 12:46 | 16.2582 | 0.1763 | 110.7579 | 310.7226 | 378.8789 | 2.681 | 17.7 | 833 | 62 | #N/A | #N/A | #N/A | #N/A | /
2179 | 12:46 | 16.3056 | 0.1763 | 110.7315 | 310.6421 | 378.8274 | 2.683 | 17.7 | 851 | 62 | #N/A | #N/A | #N/A | #N/A | /
2180 | 12:46 | 16.3056 | 0.1763 | 110.717 | 310.5853 | 378.745 | 2.679 | 17.7 | 869 | 62 | #N/A | #N/A | #N/A | #N/A | /
2181 | 12:46 | 16.3056 | 0.1849 | 110.6946 | 310.5174 | 378.722 | 2.68 | 17.7 | 887 | 62 | #N/A | #N/A | #N/A | #N/A | /
2182 | 12:46 | 16.3056 | 0.1806 | 110.7427 | 310.4555 | 378.7256 | 2.682 | 17.7 | 903 | 62 | #N/A | #N/A | #N/A | #N/A | /
2183 | 12:46 | 16.2582 | 0.1763 | 110.7536 | 310.3984 | 378.661 | 2.685 | 17.7 | 915 | 62 | #N/A | #N/A | #N/A | #N/A | /
2184 | 12:46 | 16.2582 | 0.1849 | 110.7522 | 310.2959 | 378.5581 | 2.688 | 17.7 | 930 | 62 | #N/A | #N/A | #N/A | #N/A | /
2185 | 12:46 | 16.2582 | 0.1849 | 110.7321 | 310.2338 | 378.5709 | 2.691 | 17.7 | 945 | 62 | #N/A | #N/A | #N/A | #N/A | /
2186 | 12:46 | 16.2582 | 0.1806 | 110.6968 | 310.2206 | 378.495 | 2.693 | 17.7 | 957 | 62 | #N/A | #N/A | #N/A | #N/A | /
2187 | 12:46 | 16.3056 | 0.1763 | 110.667 | 310.2091 | 378.4676 | 2.692 | 17.7 | 972 | 62 | #N/A | #N/A | #N/A | #N/A | /
2188 | 12:46 | 16.3056 | 0.1763 | 110.6039 | 310.1921 | 378.3945 | 2.692 | 17.8 | 1012 | 62 | #N/A | #N/A | #N/A | #N/A | /
2189 | 12:46 | 16.2582 | 0.1806 | 110.534 | 310.1458 | 378.3161 | 2.695 | 17.8 | 1028 | 62 | #N/A | #N/A | #N/A | #N/A | /
2190 | 12:46 | 16.2582 | 0.1806 | 110.5288 | 310.1169 | 378.2384 | 2.696 | 17.8 | 1034 | 62 | #N/A | #N/A | #N/A | #N/A | /
2191 | 12:46 | 16.2582 | 0.1806 | 110.4826 | 310.0965 | 378.2217 | 2.699 | 17.8 | 1043 | 62 | #N/A | #N/A | #N/A | #N/A | /
2192 | 12:47 | 16.3056 | 0.1763 | 110.4365 | 310.0803 | 378.1508 | 2.698 | 17.8 | 1053 | 62 | #N/A | #N/A | #N/A | #N/A | /
2193 | 12:47 | 16.3056 | 0.1892 | 110.3664 | 310.0273 | 378.1008 | 2.696 | 17.8 | 1062 | 62 | #N/A | #N/A | #N/A | #N/A | /
2194 | 12:47 | 16.3056 | 0.1892 | 110.3589 | 309.955 | 378.0878 | 2.696 | 17.9 | 1106 | 62 | #N/A | #N/A | #N/A | #N/A | /
2195 | 12:47 | 16.2582 | 0.1763 | 110.3794 | 309.8906 | 378.0265 | 2.696 | 17.9 | 1103 | 62 | #N/A | #N/A | #N/A | #N/A | /
2196 | 12:47 | 16.3056 | 0.1763 | 110.3364 | 309.8234 | 378.0007 | 2.697 | 17.9 | 1099 | 62 | #N/A | #N/A | #N/A | #N/A | /
2197 | 12:47 | 16.3056 | 0.1763 | 110.3178 | 309.7975 | 377.9589 | 2.699 | 17.9 | 1099 | 62 | #N/A | #N/A | #N/A | #N/A | /
2198 | 12:47 | 16.3056 | 0.172 | 110.3636 | 309.7661 | 377.9539 | 2.7 | 17.9 | 1096 | 62 | #N/A | #N/A | #N/A | #N/A | /
2199 | 12:47 | 16.2582 | 0.1763 | 110.3425 | 309.6807 | 377.8965 | 2.699 | 17.9 | 1093 | 62 | #N/A | #N/A | #N/A | #N/A | /
2200 | 12:47 | 16.2582 | 0.1763 | 110.3668 | 309.5906 | 377.8035 | 2.698 | 18 | 1120 | 62 | #N/A | #N/A | #N/A | #N/A | /
2201 | 12:47 | 16.3056 | 0.172 | 110.3733 | 309.5443 | 377.7368 | 2.7 | 18 | 1116 | 62 | #N/A | #N/A | #N/A | #N/A | /
2202 | 12:47 | 16.3056 | 0.1806 | 110.3592 | 309.4631 | 377.6882 | 2.701 | 18 | 1106 | 62 | #N/A | #N/A | #N/A | #N/A | /
2203 | 12:47 | 16.3056 | 0.1806 | 110.3221 | 309.4131 | 377.6966 | 2.7 | 18 | 1103 | 62 | #N/A | #N/A | #N/A | #N/A | /
2204 | 12:47 | 16.2582 | 0.1677 | 110.3365 | 309.3662 | 377.7024 | 2.701 | 18 | 1100 | 62 | #N/A | #N/A | #N/A | #N/A | /
2205 | 12:47 | 16.2582 | 0.1677 | 110.3235 | 309.3393 | 377.7318 | 2.702 | 18 | 1096 | 62 | #N/A | #N/A | #N/A | #N/A | /
2206 | 12:47 | 16.3056 | 0.172 | 110.2763 | 309.3342 | 377.6934 | 2.704 | 18 | 1096 | 62 | #N/A | #N/A | #N/A | #N/A | /
2207 | 12:47 | 16.3056 | 0.1978 | 110.2348 | 309.3203 | 377.5998 | #N/A | #N/A | / | / | #N/A | #N/A | #N/A | #N/A | /
2208 | 12:47 | 16.2582 | 0.172 | 110.2282 | 309.3131 | 377.4708 | 2.704 | 18 | 1090 | 62 | #N/A | #N/A | #N/A | #N/A | /
2209 | 12:47 | 16.3056 | 0.1677 | 110.2437 | 309.2969 | 377.3353 | 2.704 | 18 | 1086 | 62 | #N/A | #N/A | #N/A | #N/A | /
2210 | 12:47 | 16.3056 | 0.1677 | 110.264 | 309.2607 | 377.2713 | 2.704 | 18 | 1083 | 62 | #N/A | #N/A | #N/A | #N/A | /
2211 | 12:47 | 16.3056 | 0.1763 | 110.2625 | 309.2309 | 377.2362 | 2.705 | 18 | 1083 | 62 | #N/A | #N/A | #N/A | #N/A | /
2212 | 12:47 | 16.3056 | 0.172 | 110.2497 | 309.2575 | 377.184 | 2.706 | 18 | 1083 | 62 | #N/A | #N/A | #N/A | #N/A | /
2213 | 12:47 | 16.3056 | 0.172 | 110.1947 | 309.2935 | 377.1874 | 2.705 | 18 | 1083 | 62 | #N/A | #N/A | #N/A | #N/A | /
2214 | 12:47 | 16.2582 | 0.1763 | 110.1688 | 309.2721 | 377.1707 | 2.705 | 18 | 1086 | 62 | #N/A | #N/A | #N/A | #N/A | /
2215 | 12:47 | 16.3056 | 0.172 | 110.1973 | 309.2318 | 377.0917 | 2.706 | 18 | 1086 | 62 | #N/A | #N/A | #N/A | #N/A | /
2216 | 12:47 | 16.3056 | 0.172 | 110.1504 | 309.2119 | 377.032 | 2.706 | 18 | 1086 | 62 | #N/A | #N/A | #N/A | #N/A | /
2217 | 12:47 | 16.3056 | 0.1763 | 110.0606 | 309.2018 | 376.9615 | 2.706 | 18 | 1086 | 61 | #N/A | #N/A | #N/A | #N/A | /
2218 | 12:47 | 16.3056 | 0.1677 | 110.0412 | 309.1481 | 376.8168 | 2.71 | 18 | 1083 | 62 | #N/A | #N/A | #N/A | #N/A | /
2219 | 12:47 | 16.2582 | 0.1763 | 110.0022 | 309.1166 | 376.6842 | 2.712 | 18 | 1086 | 62 | #N/A | #N/A | #N/A | #N/A | /
2220 | 12:47 | 16.2582 | 0.1763 | 110.0094 | 309.1052 | 376.5903 | 2.711 | 18 | 1086 | 61 | #N/A | #N/A | #N/A | #N/A | /
2221 | 12:47 | 16.3056 | 0.1763 | 110.0204 | 309.0539 | 376.4935 | 2.711 | 18.1 | 1124 | 61 | #N/A | #N/A | #N/A | #N/A | /
2222 | 12:47 | 16.3056 | 0.1763 | 109.989 | 309.0146 | 376.4436 | 2.713 | 18.1 | 1124 | 61 | #N/A | #N/A | #N/A | #N/A | /
2223 | 12:47 | 16.2582 | 0.1763 | 109.9619 | 309.0122 | 376.414 | 2.717 | 18.1 | 1124 | 61 | #N/A | #N/A | #N/A | #N/A | /
2224 | 12:47 | 16.2582 | 0.1763 | 109.932 | 308.9962 | 376.3652 | 2.72 | 18.1 | 1124 | 62 | #N/A | #N/A | #N/A | #N/A | /
2225 | 12:47 | 16.3056 | 0.1677 | 109.8886 | 308.9947 | 376.3115 | 2.721 | 18.1 | 1124 | 62 | #N/A | #N/A | #N/A | #N/A | /
2226 | 12:47 | 16.2582 | 0.1634 | 109.9203 | 308.9772 | 376.2587 | 2.722 | 18.1 | 1124 | 62 | #N/A | #N/A | #N/A | #N/A | /
2227 | 12:47 | 16.2582 | 0.172 | 109.9226 | 308.9661 | 376.2109 | 2.721 | 18.1 | 1127 | 61 | #N/A | #N/A | #N/A | #N/A | /
2228 | 12:47 | 16.2582 | 0.172 | 109.8788 | 308.9385 | 376.1826 | 2.722 | 18.1 | 1127 | 61 | #N/A | #N/A | #N/A | #N/A | /
2229 | 12:47 | 16.2582 | 0.172 | 109.9007 | 308.8988 | 376.1372 | 2.72 | 18.1 | 1131 | 61 | #N/A | #N/A | #N/A | #N/A | /
2230 | 12:47 | 16.2582 | 0.1677 | 109.9196 | 308.8369 | 376.1241 | 2.723 | 18.1 | 1127 | 61 | #N/A | #N/A | #N/A | #N/A | /
2231 | 12:47 | 16.2582 | 0.1634 | 109.9524 | 308.7813 | 376.0803 | 2.721 | 18.1 | 1131 | 61 | #N/A | #N/A | #N/A | #N/A | /
2232 | 12:47 | 16.3056 | 0.1634 | 109.9468 | 308.7101 | 375.997 | 2.72 | 18.1 | 1134 | 61 | #N/A | #N/A | #N/A | #N/A | /
2233 | 12:47 | 16.3056 | 0.1677 | 109.9295 | 308.6497 | 375.9547 | 2.721 | 18.1 | 1137 | 61 | #N/A | #N/A | #N/A | #N/A | /
2234 | 12:47 | 16.2582 | 0.1763 | 109.9219 | 308.5754 | 375.8594 | 2.722 | 18.1 | 1141 | 61 | #N/A | #N/A | #N/A | #N/A | /
2235 | 12:47 | 16.2582 | 0.1763 | 109.9044 | 308.4888 | 375.8032 | 2.722 | 18.1 | 1144 | 61 | #N/A | #N/A | #N/A | #N/A | /
2236 | 12:47 | 16.3056 | 0.1677 | 109.9342 | 308.4007 | 375.7417 | 2.721 | 18.1 | 1148 | 61 | #N/A | #N/A | #N/A | #N/A | /
2237 | 12:47 | 16.3056 | 0.1677 | 109.9401 | 308.2827 | 375.6743 | 2.721 | 18.1 | 1148 | 61 | #N/A | #N/A | #N/A | #N/A | /
2238 | 12:47 | 16.2582 | 0.1634 | 109.9815 | 308.2004 | 375.6205 | 2.722 | 18.1 | 1151 | 61 | #N/A | #N/A | #N/A | #N/A | /
2239 | 12:47 | 16.2582 | 0.1634 | 109.9698 | 308.1358 | 375.5581 | 2.722 | 18.1 | 1151 | 61 | #N/A | #N/A | #N/A | #N/A | /
2240 | 12:47 | 16.3056 | 0.1763 | 109.975 | 308.0732 | 375.4762 | 2.723 | 18.1 | 1155 | 61 | #N/A | #N/A | #N/A | #N/A | /
2241 | 12:47 | 16.3056 | 0.1763 | 109.9846 | 308.0322 | 375.383 | 2.726 | 18.1 | 1162 | 61 | #N/A | #N/A | #N/A | #N/A | /
2242 | 12:47 | 16.3056 | 0.1634 | 110.0043 | 307.9508 | 375.3134 | 2.73 | 18.1 | 1172 | 61 | #N/A | #N/A | #N/A | #N/A | /
2243 | 12:47 | 16.3056 | 0.1677 | 110.0051 | 307.8992 | 375.2788 | 2.731 | 18.1 | 1172 | 61 | #N/A | #N/A | #N/A | #N/A | /
2244 | 12:47 | 16.3056 | 0.1677 | 109.986 | 307.8751 | 375.2669 | 2.729 | 18.1 | 1179 | 61 | #N/A | #N/A | #N/A | #N/A | /
2245 | 12:47 | 16.2582 | 0.1677 | 109.953 | 307.8146 | 375.2327 | 2.731 | 18.1 | 1182 | 61 | #N/A | #N/A | #N/A | #N/A | /
2246 | 12:47 | 16.2582 | 0.1677 | 109.9265 | 307.746 | 375.2057 | 2.733 | 18 | 1146 | 61 | #N/A | #N/A | #N/A | #N/A | /
2247 | 12:47 | 16.2582 | 0.1677 | 109.9198 | 307.7083 | 375.1352 | 2.734 | 18.1 | 1189 | 61 | #N/A | #N/A | #N/A | #N/A | /
2248 | 12:47 | 16.2582 | 0.1677 | 109.9548 | 307.658 | 375.0846 | 2.734 | 18.1 | 1193 | 61 | #N/A | #N/A | #N/A | #N/A | /
2249 | 12:47 | 16.2582 | 0.1677 | 109.9471 | 307.611 | 374.9832 | 2.735 | 18.1 | 1196 | 61 | #N/A | #N/A | #N/A | #N/A | /
2250 | 12:47 | 16.2582 | 0.1634 | 109.9895 | 307.5705 | 374.9826 | 2.736 | 18.1 | 1200 | 61 | #N/A | #N/A | #N/A | #N/A | /
2251 | 12:47 | 16.2582 | 0.1634 | 109.9912 | 307.4976 | 374.9269 | 2.735 | 18.1 | 1203 | 61 | #N/A | #N/A | #N/A | #N/A | /
2252 | 12:48 | 16.2582 | 0.1806 | 110.0134 | 307.4327 | 374.9123 | 2.737 | 18.1 | 1206 | 61 | #N/A | #N/A | #N/A | #N/A | /
2253 | 12:48 | 16.2582 | 0.1806 | 110.0179 | 307.3568 | 374.8756 | 2.739 | 18.1 | 1206 | 61 | #N/A | #N/A | #N/A | #N/A | /
2254 | 12:48 | 16.2582 | 0.1806 | 110.0232 | 307.3231 | 374.8272 | 2.741 | 18.1 | 1210 | 61 | #N/A | #N/A | #N/A | #N/A | /
2255 | 12:48 | 16.3056 | 0.1806 | 110.0511 | 307.2857 | 374.7904 | 2.739 | 18.1 | 1210 | 61 | #N/A | #N/A | #N/A | #N/A | /
2256 | 12:48 | 16.3056 | 0.1892 | 110.0073 | 307.2212 | 374.7409 | 2.744 | 18.1 | 1210 | 61 | #N/A | #N/A | #N/A | #N/A | /
2257 | 12:48 | 16.2582 | 0.1892 | 110.0346 | 307.1389 | 374.8142 | 2.744 | 18.1 | 1210 | 61 | #N/A | #N/A | #N/A | #N/A | /
2258 | 12:48 | 16.3056 | 0.1849 | 110.0106 | 307.0765 | 374.791 | 2.746 | 18.1 | 1213 | 61 | #N/A | #N/A | #N/A | #N/A | /
2259 | 12:48 | 16.2582 | 0.1935 | 110.0812 | 306.9756 | 374.7712 | 2.747 | 18.1 | 1220 | 61 | #N/A | #N/A | #N/A | #N/A | /
2260 | 12:48 | 16.2582 | 0.1935 | 110.1985 | 306.9003 | 374.696 | 2.752 | 18.1 | 1224 | 61 | #N/A | #N/A | #N/A | #N/A | /
2261 | 12:48 | 16.3056 | 0.1935 | 110.2126 | 306.8271 | 374.6552 | 2.757 | 18.1 | 1227 | 61 | #N/A | #N/A | #N/A | #N/A | /
2262 | 12:48 | 16.3056 | 0.1935 | 110.1676 | 306.8082 | 374.6037 | 2.758 | 18.1 | 1227 | 61 | #N/A | #N/A | #N/A | #N/A | /
2263 | 12:48 | 16.3056 | 0.1935 | 110.1991 | 306.7877 | 374.5669 | 2.761 | 18.1 | 1227 | 61 | #N/A | #N/A | #N/A | #N/A | /
2264 | 12:48 | 16.3056 | 0.1892 | 110.1702 | 306.7663 | 374.4742 | 2.766 | 18.1 | 1231 | 61 | #N/A | #N/A | #N/A | #N/A | /
2265 | 12:48 | 16.2582 | 0.2193 | 110.2001 | 306.7305 | 374.4344 | 2.764 | 18.1 | 1231 | 61 | #N/A | #N/A | #N/A | #N/A | /
2266 | 12:48 | 16.2582 | 0.2107 | 110.1685 | 306.7198 | 374.415 | 2.766 | 18.1 | 1231 | 61 | #N/A | #N/A | #N/A | #N/A | /
2267 | 12:48 | 16.3056 | 0.1892 | 110.1299 | 306.6437 | 374.3975 | 2.768 | 18.1 | 1227 | 61 | #N/A | #N/A | #N/A | #N/A | /
2268 | 12:48 | 16.3056 | 0.1978 | 110.2339 | 306.6019 | 374.2955 | 2.767 | 18.1 | 1224 | 61 | #N/A | #N/A | #N/A | #N/A | /
2269 | 12:48 | 16.3056 | 0.1978 | 110.2556 | 306.5513 | 374.2341 | 2.77 | 18.1 | 1227 | 61 | #N/A | #N/A | #N/A | #N/A | /
2270 | 12:48 | 16.3056 | 0.1978 | 110.2596 | 306.5086 | 374.2349 | 2.772 | 18.1 | 1227 | 61 | #N/A | #N/A | #N/A | #N/A | /
2271 | 12:48 | 0 | 0.1978 | 110.2606 | 306.4701 | 374.2654 | 2.774 | 18.1 | 1227 | 61 | #N/A | #N/A | #N/A | #N/A | /
2272 | 12:48 | 16.3056 | 0.1978 | 110.2586 | 306.4095 | 374.2616 | 2.777 | 18.1 | 1224 | 61 | #N/A | #N/A | #N/A | #N/A | /
2273 | 12:48 | 16.3056 | 0.1978 | 110.2794 | 306.3489 | 374.1903 | 2.777 | 18.1 | 1224 | 61 | #N/A | #N/A | #N/A | #N/A | /
2274 | 12:48 | 16.2582 | 0.1892 | 110.3422 | 306.3249 | 374.1873 | 2.779 | 18.1 | 1220 | 61 | #N/A | #N/A | #N/A | #N/A | /
2275 | 12:48 | 16.2582 | 0.2064 | 110.3651 | 306.3182 | 374.2112 | 2.78 | 18.1 | 1220 | 61 | #N/A | #N/A | #N/A | #N/A | /
2276 | 12:48 | 16.2582 | 0.2064 | 110.3799 | 306.2769 | 374.1606 | 2.779 | 18.1 | 1224 | 61 | #N/A | #N/A | #N/A | #N/A | /
2277 | 12:48 | 16.3056 | 0.2279 | 110.3743 | 306.2488 | 374.0719 | 2.78 | 18.1 | 1220 | 61 | #N/A | #N/A | #N/A | #N/A | /
2278 | 12:48 | 0 | 2.0468 | 110.3874 | 306.2193 | 373.9714 | 2.779 | 18.1 | 1220 | 61 | #N/A | #N/A | #N/A | #N/A | /
2279 | 12:48 | 0 | 2.0468 | 110.4269 | 306.1765 | 373.9053 | 2.782 | 18.1 | 1220 | 61 | #N/A | #N/A | #N/A | #N/A | /
2280 | 12:48 | 16.0212 | 0.1591 | 110.4317 | 306.1696 | 373.8632 | 2.78 | 18.1 | 1213 | 61 | #N/A | #N/A | #N/A | #N/A | /
2281 | 12:48 | 16.0212 | 0.1591 | 110.4177 | 306.1591 | 373.7992 | 2.784 | 18.1 | 1220 | 61 | #N/A | #N/A | #N/A | #N/A | /
2282 | 12:48 | 15.9738 | 0.1763 | 110.4558 | 306.1466 | 373.7468 | 2.785 | 18.2 | 1260 | 61 | #N/A | #N/A | #N/A | #N/A | /
2283 | 12:48 | 16.3056 | 0.2107 | 110.5215 | 306.1376 | 373.7312 | 2.785 | 18.2 | 1257 | 61 | #N/A | #N/A | #N/A | #N/A | /
2284 | 12:48 | 16.2582 | 0.2064 | 110.5532 | 306.1879 | 373.7529 | 2.789 | 18.2 | 1260 | 61 | #N/A | #N/A | #N/A | #N/A | /
2285 | 12:48 | 16.2582 | 0.2064 | 110.5235 | 306.1758 | 373.6947 | 2.789 | 18.2 | 1257 | 61 | #N/A | #N/A | #N/A | #N/A | /
2286 | 12:48 | 16.3056 | 0.2193 | 110.5524 | 306.1619 | 373.6512 | 2.796 | 18.2 | 1267 | 61 | #N/A | #N/A | #N/A | #N/A | /
2287 | 12:48 | 16.3056 | 0.2322 | 110.5652 | 306.1525 | 373.6537 | 2.798 | 18.1 | 1220 | 61 | #N/A | #N/A | #N/A | #N/A | /
2288 | 12:48 | 16.2582 | 0.215 | 110.5474 | 306.1276 | 373.6239 | 2.798 | 18.1 | 1220 | 61 | #N/A | #N/A | #N/A | #N/A | /
2289 | 12:48 | 16.2582 | 0.2107 | 110.5841 | 306.1087 | 373.5456 | 2.798 | 18.1 | 1224 | 61 | #N/A | #N/A | #N/A | #N/A | /
2290 | 12:48 | 16.2582 | 0.2193 | 110.6056 | 306.0751 | 373.5122 | 2.802 | 18.1 | 1220 | 61 | #N/A | #N/A | #N/A | #N/A | /
2291 | 12:48 | 16.3056 | 0.2107 | 110.6227 | 306.0467 | 373.3883 | 2.803 | 18.2 | 1271 | 61 | #N/A | #N/A | #N/A | #N/A | /
2292 | 12:48 | 16.3056 | 0.2107 | 110.6184 | 306.0084 | 373.3356 | 2.801 | 18.2 | 1274 | 61 | #N/A | #N/A | #N/A | #N/A | /
2293 | 12:48 | 16.3056 | 0.2064 | 110.6458 | 305.9772 | 373.2349 | 2.8 | 18.1 | 1231 | 61 | #N/A | #N/A | #N/A | #N/A | /
2294 | 12:48 | 16.2582 | 0.2064 | 110.692 | 305.9412 | 373.3083 | 2.804 | 18.2 | 1282 | 61 | #N/A | #N/A | #N/A | #N/A | /
2295 | 12:48 | 16.2582 | 0.2064 | 110.7222 | 305.8872 | 373.2801 | 2.808 | 18.2 | 1282 | 61 | #N/A | #N/A | #N/A | #N/A | /
2296 | 12:48 | 16.2582 | 0.2021 | 110.6949 | 305.8516 | 373.2133 | 2.81 | 18.2 | 1285 | 61 | #N/A | #N/A | #N/A | #N/A | /
2297 | 12:48 | 16.3056 | 0.1978 | 110.7008 | 305.8172 | 373.1992 | 2.813 | 18.2 | 1289 | 61 | #N/A | #N/A | #N/A | #N/A | /
2298 | 12:48 | 16.3056 | 0.1978 | 110.7098 | 305.7846 | 373.1363 | 2.817 | 18.1 | 1248 | 61 | #N/A | #N/A | #N/A | #N/A | /
2299 | 12:48 | 16.2582 | 0.1935 | 110.7513 | 305.7682 | 373.0452 | 2.82 | 18.2 | 1292 | 61 | #N/A | #N/A | #N/A | #N/A | /
2300 | 12:48 | 16.2582 | 0.1935 | 110.8154 | 305.7262 | 372.9899 | 2.823 | 18.2 | 1292 | 61 | #N/A | #N/A | #N/A | #N/A | /
2301 | 12:48 | 16.3056 | 0.1978 | 110.8311 | 305.7054 | 372.9721 | 2.824 | 18.1 | 1248 | 61 | #N/A | #N/A | #N/A | #N/A | /
2302 | 12:48 | 16.2582 | 0.1892 | 110.8641 | 305.6421 | 372.9393 | 2.828 | 18.1 | 1251 | 61 | #N/A | #N/A | #N/A | #N/A | /
2303 | 12:48 | 16.3056 | 0.1892 | 110.8818 | 305.5951 | 372.8261 | 2.832 | 18.1 | 1251 | 61 | #N/A | #N/A | #N/A | #N/A | /
2304 | 12:48 | 16.3056 | 0.1892 | 110.9125 | 305.5935 | 372.7552 | 2.832 | 18.1 | 1255 | 61 | #N/A | #N/A | #N/A | #N/A | /
2305 | 12:48 | 16.2582 | 0.1806 | 110.9108 | 305.554 | 372.7266 | 2.835 | 18.1 | 1258 | 61 | #N/A | #N/A | #N/A | #N/A | /
2306 | 12:48 | 16.3056 | 0.1806 | 110.89 | 305.5184 | 372.6437 | 2.837 | 18.2 | 1307 | 61 | #N/A | #N/A | #N/A | #N/A | /
2307 | 12:48 | 16.2582 | 0.1978 | 110.9195 | 305.4401 | 372.5812 | #N/A | #N/A | / | / | #N/A | #N/A | #N/A | #N/A | /
2308 | 12:48 | 16.2582 | 0.2021 | 110.8605 | 305.3932 | 372.5243 | #N/A | #N/A | / | / | #N/A | #N/A | #N/A | #N/A | /
2309 | 12:48 | 16.2582 | 0.2021 | 110.8911 | 305.319 | 372.465 | #N/A | #N/A | / | / | #N/A | #N/A | #N/A | #N/A | /
2310 | 12:48 | 16.2582 | 0.1978 | 110.8691 | 305.283 | 372.3811 | #N/A | #N/A | / | / | #N/A | #N/A | #N/A | #N/A | /
2311 | 12:48 | 16.2582 | 0.1978 | 110.8635 | 305.2413 | 372.3617 | #N/A | #N/A | / | / | #N/A | #N/A | #N/A | #N/A | /
2312 | 12:49 | 16.2582 | 0.1978 | 110.8345 | 305.2319 | 372.3117 | #N/A | #N/A | / | / | #N/A | #N/A | #N/A | #N/A | /
2313 | 12:49 | 16.2582 | 0.1935 | 110.8574 | 305.1807 | 372.2517 | #N/A | #N/A | / | / | #N/A | #N/A | #N/A | #N/A | /
2314 | 12:49 | 16.2582 | 0.1849 | 110.8629 | 305.156 | 372.263 | #N/A | #N/A | / | / | #N/A | #N/A | #N/A | #N/A | /
2315 | 12:49 | 16.3056 | 0.1806 | 110.8928 | 305.1075 | 372.2728 | #N/A | #N/A | / | / | #N/A | #N/A | #N/A | #N/A | /
2316 | 12:49 | 16.3056 | 0.1763 | 110.9161 | 305.0653 | 372.2645 | #N/A | #N/A | / | / | #N/A | #N/A | #N/A | #N/A | /
2317 | 12:49 | 16.3056 | 0.1763 | 110.9067 | 305.0184 | 372.2894 | #N/A | #N/A | / | / | #N/A | #N/A | #N/A | #N/A | /
2318 | 12:49 | 16.2582 | 0.1763 | 110.9088 | 304.9704 | 372.245 | #N/A | #N/A | / | / | #N/A | #N/A | #N/A | #N/A | /
2319 | 12:49 | 16.2582 | 0.1763 | 110.955 | 304.9267 | 372.1315 | #N/A | #N/A | / | / | #N/A | #N/A | #N/A | #N/A | /
2320 | 12:49 | 16.2582 | 0.1763 | 111.0087 | 304.8931 | 372.0399 | #N/A | #N/A | / | / | #N/A | #N/A | #N/A | #N/A | /
2321 | 12:49 | 16.3056 | 0.172 | 111.0046 | 304.8649 | 372.0077 | #N/A | #N/A | / | / | #N/A | #N/A | #N/A | #N/A | /
2322 | 12:49 | 16.3056 | 0.1677 | 110.9839 | 304.8202 | 371.9413 | #N/A | #N/A | / | / | #N/A | #N/A | #N/A | #N/A | /
2323 | 12:49 | 16.3056 | 0.1677 | 110.9469 | 304.7839 | 371.9377 | #N/A | #N/A | / | / | #N/A | #N/A | #N/A | #N/A | /
2324 | 12:49 | 16.3056 | 0.1677 | 110.9305 | 304.7469 | 371.9346 | #N/A | #N/A | / | / | #N/A | #N/A | #N/A | #N/A | /
2325 | 12:49 | 16.2582 | 0.1634 | 110.9348 | 304.6867 | 371.9723 | #N/A | #N/A | / | / | #N/A | #N/A | #N/A | #N/A | /
2326 | 12:49 | 16.2582 | 0.1634 | 110.9442 | 304.6615 | 372.0313 | #N/A | #N/A | / | / | #N/A | #N/A | #N/A | #N/A | /
2327 | 12:49 | 16.3056 | 0.172 | 110.9411 | 304.6213 | 372.0721 | #N/A | #N/A | / | / | #N/A | #N/A | #N/A | #N/A | /
2328 | 12:49 | 16.3056 | 0.1763 | 110.959 | 304.6558 | 372.0283 | #N/A | #N/A | / | / | #N/A | #N/A | #N/A | #N/A | /
2329 | 12:49 | 16.3056 | 0.1763 | 110.9476 | 304.6444 | 372.0878 | #N/A | #N/A | / | / | #N/A | #N/A | #N/A | #N/A | /
2330 | 12:49 | 16.3056 | 0.1763 | 110.9195 | 304.6096 | 372.0961 | #N/A | #N/A | / | / | #N/A | #N/A | #N/A | #N/A | /
2331 | 12:49 | 16.3056 | 0.1849 | 110.8696 | 304.5675 | 372.0752 | #N/A | #N/A | / | / | #N/A | #N/A | #N/A | #N/A | /
2332 | 12:49 | 16.3056 | 0.1849 | 110.8576 | 304.5344 | 372.0451 | #N/A | #N/A | / | / | #N/A | #N/A | #N/A | #N/A | /
2333 | 12:49 | 16.2582 | 0.1892 | 110.8608 | 304.4914 | 372.0257 | #N/A | #N/A | / | / | #N/A | #N/A | #N/A | #N/A | /
2334 | 12:49 | 16.3056 | 0.1677 | 110.8777 | 304.4741 | 372.025 | #N/A | #N/A | / | / | #N/A | #N/A | #N/A | #N/A | /
2335 | 12:49 | 16.3056 | 0.1763 | 110.9085 | 304.4381 | 372.0559 | #N/A | #N/A | / | / | #N/A | #N/A | #N/A | #N/A | /
2336 | 12:49 | 16.3056 | 0.1763 | 110.9632 | 304.3667 | 372.0713 | #N/A | #N/A | / | / | #N/A | #N/A | #N/A | #N/A | /
2337 | 12:49 | 16.3056 | 0.172 | 110.9379 | 304.3009 | 372.0004 | #N/A | #N/A | / | / | #N/A | #N/A | #N/A | #N/A | /
2338 | 12:49 | 16.2582 | 0.1677 | 110.9662 | 304.2279 | 371.9158 | #N/A | #N/A | / | / | #N/A | #N/A | #N/A | #N/A | /
2339 | 12:49 | 16.2582 | 0.1677 | 110.9598 | 304.146 | 371.8635 | #N/A | #N/A | / | / | #N/A | #N/A | #N/A | #N/A | /
2340 | 12:49 | 16.3056 | 0.172 | 111.004 | 304.0956 | 371.8685 | #N/A | #N/A | / | / | #N/A | #N/A | #N/A | #N/A | /
2341 | 12:49 | 16.3056 | 0.1677 | 111.0253 | 304.0718 | 371.9302 | #N/A | #N/A | / | / | #N/A | #N/A | #N/A | #N/A | /
2342 | 12:49 | 16.3056 | 0.1677 | 111.0661 | 304.0384 | 371.9183 | #N/A | #N/A | / | / | #N/A | #N/A | #N/A | #N/A | /
2343 | 12:49 | 16.3056 | 0.172 | 111.1625 | 304.0027 | 371.8674 | #N/A | #N/A | / | / | #N/A | #N/A | #N/A | #N/A | /
2344 | 12:49 | 16.2582 | 0.172 | 111.2018 | 303.9384 | 371.8247 | #N/A | #N/A | / | / | #N/A | #N/A | #N/A | #N/A | /
2345 | 12:49 | 16.2582 | 0.172 | 111.2601 | 303.8875 | 371.7975 | #N/A | #N/A | / | / | #N/A | #N/A | #N/A | #N/A | /
2346 | 12:49 | 16.3056 | 0.1677 | 111.2766 | 303.9095 | 371.765 | #N/A | #N/A | / | / | #N/A | #N/A | #N/A | #N/A | /
2347 | 12:49 | 16.3056 | 0.1677 | 111.2562 | 303.9057 | 371.7041 | #N/A | #N/A | / | / | #N/A | #N/A | #N/A | #N/A | /
2348 | 12:49 | 16.2582 | 0.1677 | 111.2957 | 303.8621 | 371.6312 | #N/A | #N/A | / | / | #N/A | #N/A | #N/A | #N/A | /
2349 | 12:49 | 16.2582 | 0.172 | 111.3072 | 303.8107 | 371.5936 | #N/A | #N/A | / | / | #N/A | #N/A | #N/A | #N/A | /
2350 | 12:49 | 16.2582 | 0.172 | 111.2983 | 303.8037 | 371.5889 | #N/A | #N/A | / | / | #N/A | #N/A | #N/A | #N/A | /
2351 | 12:49 | 16.3056 | 0.1806 | 111.2687 | 303.8228 | 371.477 | #N/A | #N/A | / | / | #N/A | #N/A | #N/A | #N/A | /
2352 | 12:49 | 16.3056 | 0.1634 | 111.2278 | 303.7701 | 371.4584 | #N/A | #N/A | / | / | #N/A | #N/A | #N/A | #N/A | /
2353 | 12:49 | 16.3056 | 0.1634 | 111.2362 | 303.7362 | 371.4587 | #N/A | #N/A | / | / | #N/A | #N/A | #N/A | #N/A | /
2354 | 12:49 | 16.2582 | 0.172 | 111.2418 | 303.7076 | 371.4491 | #N/A | #N/A | / | / | #N/A | #N/A | #N/A | #N/A | /
2355 | 12:49 | 16.2582 | 0.172 | 111.1986 | 303.6748 | 371.5515 | #N/A | #N/A | / | / | #N/A | #N/A | #N/A | #N/A | /
2356 | 12:49 | 16.3056 | 0.1634 | 111.2228 | 303.6618 | 371.529 | #N/A | #N/A | / | / | #N/A | #N/A | #N/A | #N/A | /
2357 | 12:49 | 16.3056 | 0.1634 | 111.2731 | 303.6339 | 371.4669 | #N/A | #N/A | / | / | #N/A | #N/A | #N/A | #N/A | /
2358 | 12:49 | 16.3056 | 0.1634 | 111.288 | 303.5817 | 371.4611 | #N/A | #N/A | / | / | #N/A | #N/A | #N/A | #N/A | /
2359 | 12:49 | 16.2582 | 0.1634 | 111.2997 | 303.5544 | 371.4271 | #N/A | #N/A | / | / | #N/A | #N/A | #N/A | #N/A | /
2360 | 12:49 | 16.3056 | 0.1634 | 111.3575 | 303.4828 | 371.643 | #N/A | #N/A | / | / | #N/A | #N/A | #N/A | #N/A | /
2361 | 12:49 | 16.3056 | 0.1634 | 111.48 | 303.4539 | 371.8951 | #N/A | #N/A | / | / | #N/A | #N/A | #N/A | #N/A | /
2362 | 12:49 | 16.3056 | 0.172 | 111.6477 | 303.4824 | 372.153 | #N/A | #N/A | / | / | #N/A | #N/A | #N/A | #N/A | /
2363 | 12:49 | 16.3056 | 0.172 | 111.8046 | 303.5259 | 372.3799 | #N/A | #N/A | / | / | #N/A | #N/A | #N/A | #N/A | /
2364 | 12:49 | 16.3056 | 0.172 | 111.9447 | 303.5533 | 372.6186 | #N/A | #N/A | / | / | #N/A | #N/A | #N/A | #N/A | /
2365 | 12:49 | 16.3056 | 0.1677 | 112.0565 | 303.5849 | 372.858 | #N/A | #N/A | / | / | #N/A | #N/A | #N/A | #N/A | /
2366 | 12:49 | 16.3056 | 0.1677 | 112.1261 | 303.6035 | 373.0728 | #N/A | #N/A | / | / | #N/A | #N/A | #N/A | #N/A | /
2367 | 12:49 | 16.3056 | 0.1677 | 112.2279 | 303.6347 | 373.2545 | #N/A | #N/A | / | / | #N/A | #N/A | #N/A | #N/A | /
2368 | 12:49 | 16.3056 | 0.1677 | 112.3269 | 303.6916 | 373.441 | #N/A | #N/A | / | / | #N/A | #N/A | #N/A | #N/A | /
2369 | 12:49 | 16.3056 | 0.1677 | 112.4434 | 303.7464 | 373.6174 | #N/A | #N/A | / | / | #N/A | #N/A | #N/A | #N/A | /
2370 | 12:49 | 16.3056 | 0.1634 | 112.5099 | 303.8162 | 373.8206 | #N/A | #N/A | / | / | #N/A | #N/A | #N/A | #N/A | /
2371 | 12:49 | 16.3056 | 0.1634 | 112.5773 | 303.8642 | 374.0029 | #N/A | #N/A | / | / | #N/A | #N/A | #N/A | #N/A | /
2372 | 12:50 | 16.3056 | 0.1548 | 112.7041 | 303.9125 | 374.2028 | #N/A | #N/A | / | / | #N/A | #N/A | #N/A | #N/A | /
2373 | 12:50 | 16.3056 | 0.1548 | 112.879 | 303.9559 | 374.3302 | #N/A | #N/A | / | / | #N/A | #N/A | #N/A | #N/A | /
2374 | 12:50 | 16.3056 | 0.1548 | 113.0452 | 303.9925 | 374.4749 | #N/A | #N/A | / | / | #N/A | #N/A | #N/A | #N/A | /
2375 | 12:50 | 16.3056 | 0.1591 | 113.196 | 304.0139 | 374.5965 | #N/A | #N/A | / | / | #N/A | #N/A | #N/A | #N/A | /
2376 | 12:50 | 16.3056 | 0.1591 | 113.318 | 304.024 | 374.7787 | #N/A | #N/A | / | / | #N/A | #N/A | #N/A | #N/A | /
2377 | 12:50 | 16.3056 | 0.1634 | 113.4806 | 304.0577 | 375.0033 | #N/A | #N/A | / | / | #N/A | #N/A | #N/A | #N/A | /
2378 | 12:50 | 16.2582 | 0.1634 | 113.6175 | 304.1015 | 375.1812 | #N/A | #N/A | / | / | #N/A | #N/A | #N/A | #N/A | /
2379 | 12:50 | 16.3056 | 0.1591 | 113.7603 | 304.1449 | 375.3186 | #N/A | #N/A | / | / | #N/A | #N/A | #N/A | #N/A | /
2380 | 12:50 | 16.3056 | 0.1591 | 113.8675 | 304.1912 | 375.4667 | #N/A | #N/A | / | / | #N/A | #N/A | #N/A | #N/A | /
2381 | 12:50 | 16.3056 | 0.1677 | 114.0463 | 304.2675 | 375.6129 | #N/A | #N/A | / | / | #N/A | #N/A | #N/A | #N/A | /
2382 | 12:50 | 16.2582 | 0.1634 | 114.1876 | 304.3072 | 375.693 | #N/A | #N/A | / | / | #N/A | #N/A | #N/A | #N/A | /
2383 | 12:50 | 16.2582 | 0.1634 | 114.2799 | 304.2677 | 375.7724 | #N/A | #N/A | / | / | #N/A | #N/A | #N/A | #N/A | /
2384 | 12:50 | 16.3056 | 0.1548 | 114.4612 | 304.2594 | 375.8323 | #N/A | #N/A | / | / | #N/A | #N/A | #N/A | #N/A | /
2385 | 12:50 | 16.2582 | 0.1591 | 114.5688 | 304.2629 | 375.958 | #N/A | #N/A | / | / | #N/A | #N/A | #N/A | #N/A | /
2386 | 12:50 | 16.2582 | 0.1591 | 114.6853 | 304.3043 | 376.1 | #N/A | #N/A | / | / | #N/A | #N/A | #N/A | #N/A | /
2387 | 12:50 | 16.2582 | 0.1763 | 114.7687 | 304.3222 | 376.2173 | #N/A | #N/A | / | / | #N/A | #N/A | #N/A | #N/A | /
2388 | 12:50 | 16.2582 | 0.172 | 114.8895 | 304.3476 | 376.3266 | #N/A | #N/A | / | / | #N/A | #N/A | #N/A | #N/A | /
2389 | 12:50 | 16.3056 | 0.1806 | 114.9597 | 304.3985 | 376.4161 | #N/A | #N/A | / | / | #N/A | #N/A | #N/A | #N/A | /
2390 | 12:50 | 16.2582 | 0.172 | 115.0506 | 304.449 | 376.52 | #N/A | #N/A | / | / | #N/A | #N/A | #N/A | #N/A | /
2391 | 12:50 | 16.3056 | 0.172 | 115.2005 | 304.5101 | 376.6492 | #N/A | #N/A | / | / | #N/A | #N/A | #N/A | #N/A | /
2392 | 12:50 | 16.2582 | 0.1763 | 115.3018 | 304.5212 | 376.7866 | #N/A | #N/A | / | / | #N/A | #N/A | #N/A | #N/A | /
2393 | 12:50 | 16.2582 | 0.1763 | 115.3768 | 304.5294 | 376.8938 | #N/A | #N/A | / | / | #N/A | #N/A | #N/A | #N/A | /
2394 | 12:50 | 16.2582 | 0.1763 | 115.4925 | 304.5689 | 376.9695 | #N/A | #N/A | / | / | #N/A | #N/A | #N/A | #N/A | /
2395 | 12:50 | 16.2582 | 0.1763 | 115.5879 | 304.6461 | 377.0451 | #N/A | #N/A | / | / | #N/A | #N/A | #N/A | #N/A | /
2396 | 12:50 | 16.3056 | 0.1763 | 115.6361 | 304.6704 | 377.1642 | #N/A | #N/A | / | / | #N/A | #N/A | #N/A | #N/A | /
2397 | 12:50 | 16.3056 | 0.1763 | 115.7038 | 304.7255 | 377.2378 | #N/A | #N/A | / | / | #N/A | #N/A | #N/A | #N/A | /
2398 | 12:50 | 16.3056 | 0.1763 | 115.7868 | 304.8196 | 377.3869 | #N/A | #N/A | / | / | #N/A | #N/A | #N/A | #N/A | /
2399 | 12:50 | 16.3056 | 0.1763 | 115.8781 | 304.8601 | 377.6235 | #N/A | #N/A | / | / | #N/A | #N/A | #N/A | #N/A | /
2400 | 12:50 | 16.3056 | 0.172 | 115.9231 | 304.9313 | 377.7475 | #N/A | #N/A | / | / | #N/A | #N/A | #N/A | #N/A | /
2401 | 12:50 | 16.2582 | 0.1806 | 116.0028 | 304.9811 | 377.8684 | #N/A | #N/A | / | / | #N/A | #N/A | #N/A | #N/A | /
2402 | 12:50 | 16.3056 | 0.1806 | 116.047 | 305.0133 | 377.9609 | #N/A | #N/A | / | / | #N/A | #N/A | #N/A | #N/A | /
2403 | 12:50 | 16.3056 | 0.1806 | 116.1148 | 305.0742 | 378.047 | #N/A | #N/A | / | / | #N/A | #N/A | #N/A | #N/A | /
2404 | 12:50 | 16.2582 | 0.1892 | 116.1099 | 305.1306 | 378.1688 | #N/A | #N/A | / | / | #N/A | #N/A | #N/A | #N/A | /
2405 | 12:50 | 16.2582 | 0.1892 | 116.2818 | 305.1954 | 378.2988 | #N/A | #N/A | / | / | #N/A | #N/A | #N/A | #N/A | /
2406 | 12:50 | 16.3056 | 0.1892 | 116.4834 | 305.2464 | 378.4442 | #N/A | #N/A | / | / | #N/A | #N/A | #N/A | #N/A | /
2407 | 12:50 | 16.3056 | 0.1677 | 116.6529 | 305.2873 | 378.522 | #N/A | #N/A | / | / | #N/A | #N/A | #N/A | #N/A | /
2408 | 12:50 | 16.3056 | 0.172 | 116.7615 | 305.3806 | 378.6045 | #N/A | #N/A | / | / | #N/A | #N/A | #N/A | #N/A | /
2409 | 12:50 | 16.2582 | 0.1806 | 116.9051 | 305.4255 | 378.7356 | #N/A | #N/A | / | / | #N/A | #N/A | #N/A | #N/A | /
2410 | 12:50 | 16.3056 | 0.1849 | 117.0793 | 305.4729 | 378.8583 | #N/A | #N/A | / | / | #N/A | #N/A | #N/A | #N/A | /
2411 | 12:50 | 16.3056 | 0.1806 | 117.1842 | 305.5112 | 378.9251 | #N/A | #N/A | / | / | #N/A | #N/A | #N/A | #N/A | /
2412 | 12:50 | 16.3056 | 0.1806 | 117.2822 | 305.5738 | 379.0237 | #N/A | #N/A | / | / | #N/A | #N/A | #N/A | #N/A | /
2413 | 12:50 | 16.2582 | 0.1806 | 117.3867 | 305.6095 | 379.1959 | #N/A | #N/A | / | / | #N/A | #N/A | #N/A | #N/A | /
2414 | 12:50 | 16.3056 | 0.1763 | 117.4934 | 305.664 | 379.3291 | #N/A | #N/A | / | / | #N/A | #N/A | #N/A | #N/A | /
2415 | 12:50 | 16.2582 | 0.1677 | 117.5328 | 305.7156 | 379.4175 | #N/A | #N/A | / | / | #N/A | #N/A | #N/A | #N/A | /
2416 | 12:50 | 16.2582 | 0.1677 | 117.5808 | 305.7596 | 379.5305 | #N/A | #N/A | / | / | #N/A | #N/A | #N/A | #N/A | /
2417 | 12:50 | 16.3056 | 0.1806 | 117.672 | 305.8639 | 379.6139 | #N/A | #N/A | / | / | #N/A | #N/A | #N/A | #N/A | /
2418 | 12:50 | 16.3056 | 0.1806 | 117.8167 | 305.976 | 379.7111 | #N/A | #N/A | / | / | #N/A | #N/A | #N/A | #N/A | /
2419 | 12:50 | 16.2582 | 0.1677 | 117.9192 | 306.0355 | 379.8041 | #N/A | #N/A | / | / | #N/A | #N/A | #N/A | #N/A | /
2420 | 12:50 | 16.3056 | 0.172 | 117.9964 | 306.0549 | 379.8935 | #N/A | #N/A | / | / | #N/A | #N/A | #N/A | #N/A | /
2421 | 12:50 | 16.2582 | 0.172 | 118.0104 | 306.0778 | 380.0449 | #N/A | #N/A | / | / | #N/A | #N/A | #N/A | #N/A | /
2422 | 12:50 | 16.3056 | 0.1849 | 118.1445 | 306.0974 | 380.1595 | #N/A | #N/A | / | / | #N/A | #N/A | #N/A | #N/A | /
2423 | 12:50 | 16.3056 | 0.1849 | 118.2746 | 306.1435 | 380.2309 | #N/A | #N/A | / | / | #N/A | #N/A | #N/A | #N/A | /
2424 | 12:50 | 16.3056 | 0.1849 | 118.4034 | 306.1856 | 380.2962 | #N/A | #N/A | / | / | #N/A | #N/A | #N/A | #N/A | /
2425 | 12:50 | 16.3056 | 0.1935 | 118.5249 | 306.2283 | 380.3967 | #N/A | #N/A | / | / | #N/A | #N/A | #N/A | #N/A | /
2426 | 12:50 | 15.879 | 0.2107 | 118.6587 | 306.2795 | 380.5042 | #N/A | #N/A | / | / | #N/A | #N/A | #N/A | #N/A | /
2427 | 12:50 | 15.879 | 0.2107 | 118.702 | 306.2794 | 380.5029 | #N/A | #N/A | / | / | #N/A | #N/A | #N/A | #N/A | /
2428 | 12:50 | 16.2582 | 0.1978 | 118.8165 | 306.3145 | 380.5479 | #N/A | #N/A | / | / | #N/A | #N/A | #N/A | #N/A | /
2429 | 12:50 | 16.3056 | 0.2193 | 118.9619 | 306.3441 | 380.6388 | #N/A | #N/A | / | / | #N/A | #N/A | #N/A | #N/A | /
2430 | 12:50 | 16.2582 | 0.215 | 119.122 | 306.3591 | 380.6927 | #N/A | #N/A | / | / | #N/A | #N/A | #N/A | #N/A | /
2431 | 12:50 | 16.2582 | 0.2236 | 119.1671 | 306.3802 | 380.757 | #N/A | #N/A | / | / | #N/A | #N/A | #N/A | #N/A | /
2432 | 12:51 | 16.2582 | 0.2236 | 119.2288 | 306.3996 | 380.7836 | #N/A | #N/A | / | / | #N/A | #N/A | #N/A | #N/A | /
2433 | 12:51 | 16.3056 | 0.2021 | 119.2707 | 306.4291 | 380.8502 | #N/A | #N/A | / | / | #N/A | #N/A | #N/A | #N/A | /
2434 | 12:51 | 16.3056 | 0.2107 | 119.3053 | 306.4922 | 380.9249 | #N/A | #N/A | / | / | #N/A | #N/A | #N/A | #N/A | /
2435 | 12:51 | 16.2582 | 0.2064 | 119.3266 | 306.523 | 380.9883 | #N/A | #N/A | / | / | #N/A | #N/A | #N/A | #N/A | /
2436 | 12:51 | 16.2582 | 0.2064 | 119.3602 | 306.5954 | 381.0485 | #N/A | #N/A | / | / | #N/A | #N/A | #N/A | #N/A | /
2437 | 12:51 | 16.2582 | 0.2064 | 119.5323 | 306.6562 | 381.0869 | #N/A | #N/A | / | / | #N/A | #N/A | #N/A | #N/A | /
2438 | 12:51 | 16.2582 | 0.2107 | 119.6213 | 306.733 | 381.1241 | #N/A | #N/A | / | / | #N/A | #N/A | #N/A | #N/A | /
2439 | 12:51 | 16.2582 | 0.2107 | 119.7784 | 306.8438 | 381.249 | #N/A | #N/A | / | / | #N/A | #N/A | #N/A | #N/A | /
2440 | 12:51 | 16.2582 | 0.2064 | 119.8006 | 306.8875 | 381.293 | #N/A | #N/A | / | / | #N/A | #N/A | #N/A | #N/A | /
2441 | 12:51 | 16.2582 | 0.2021 | 119.8712 | 306.9418 | 381.3015 | #N/A | #N/A | / | / | #N/A | #N/A | #N/A | #N/A | /
2442 | 12:51 | 16.3056 | 0.2064 | 119.9089 | 306.9676 | 381.352 | #N/A | #N/A | / | / | #N/A | #N/A | #N/A | #N/A | /
2443 | 12:51 | 16.3056 | 0.2064 | 120.0599 | 307.0007 | 381.4242 | #N/A | #N/A | / | / | #N/A | #N/A | #N/A | #N/A | /
2444 | 12:51 | 16.2582 | 0.2064 | 120.1806 | 307.0331 | 381.5244 | #N/A | #N/A | / | / | #N/A | #N/A | #N/A | #N/A | /
2445 | 12:51 | 16.3056 | 0.2107 | 120.2468 | 307.0193 | 381.6166 | #N/A | #N/A | / | / | #N/A | #N/A | #N/A | #N/A | /
2446 | 12:51 | 16.3056 | 0.2107 | 120.3042 | 307.0483 | 381.6768 | #N/A | #N/A | / | / | #N/A | #N/A | #N/A | #N/A | /
2447 | 12:51 | 16.2582 | 0.2193 | 120.3352 | 307.0787 | 381.7388 | #N/A | #N/A | / | / | #N/A | #N/A | #N/A | #N/A | /
2448 | 12:51 | 16.3056 | 0.1978 | 120.3683 | 307.1377 | 381.8529 | #N/A | #N/A | / | / | #N/A | #N/A | #N/A | #N/A | /
2449 | 12:51 | 16.2582 | 0.1935 | 120.449 | 307.1358 | 381.9341 | #N/A | #N/A | / | / | #N/A | #N/A | #N/A | #N/A | /
2450 | 12:51 | 16.2582 | 0.1978 | 120.5748 | 307.1691 | 382.063 | #N/A | #N/A | / | / | #N/A | #N/A | #N/A | #N/A | /
2451 | 12:51 | 16.2582 | 0.1978 | 120.6436 | 307.2357 | 382.1181 | #N/A | #N/A | / | / | #N/A | #N/A | #N/A | #N/A | /
2452 | 12:51 | 16.2582 | 0.2064 | 120.6367 | 307.284 | 382.1544 | #N/A | #N/A | / | / | #N/A | #N/A | #N/A | #N/A | /
2453 | 12:51 | 16.2582 | 0.2107 | 120.6795 | 307.307 | 382.1819 | #N/A | #N/A | / | / | #N/A | #N/A | #N/A | #N/A | /
2454 | 12:51 | 16.3056 | 0.2064 | 120.6624 | 307.3319 | 382.2674 | #N/A | #N/A | / | / | #N/A | #N/A | #N/A | #N/A | /
2455 | 12:51 | 16.3056 | 0.2107 | 120.7022 | 307.3615 | 382.2627 | #N/A | #N/A | / | / | #N/A | #N/A | #N/A | #N/A | /
2456 | 12:51 | 16.3056 | 0.2107 | 120.7176 | 307.4021 | 382.2774 | #N/A | #N/A | / | / | #N/A | #N/A | #N/A | #N/A | /
2457 | 12:51 | 16.2582 | 0.1978 | 120.7599 | 307.4703 | 382.3486 | #N/A | #N/A | / | / | #N/A | #N/A | #N/A | #N/A | /
2458 | 12:51 | 16.3056 | 0.2064 | 120.797 | 307.5248 | 382.387 | #N/A | #N/A | / | / | #N/A | #N/A | #N/A | #N/A | /
2459 | 12:51 | 16.2582 | 0.215 | 120.8642 | 307.6202 | 382.3592 | #N/A | #N/A | / | / | #N/A | #N/A | #N/A | #N/A | /
2460 | 12:51 | 16.2582 | 0.2193 | 120.8915 | 307.6935 | 382.3833 | #N/A | #N/A | / | / | #N/A | #N/A | #N/A | #N/A | /
2461 | 12:51 | 16.2582 | 0.2193 | 120.928 | 307.7559 | 382.4245 | #N/A | #N/A | / | / | #N/A | #N/A | #N/A | #N/A | /
2462 | 12:51 | 16.2582 | 0.2193 | 120.9921 | 307.7795 | 382.5129 | #N/A | #N/A | / | / | #N/A | #N/A | #N/A | #N/A | /
2463 | 12:51 | 16.2582 | 0.258 | 121.1398 | 307.7903 | 382.5557 | #N/A | #N/A | / | / | #N/A | #N/A | #N/A | #N/A | /
2464 | 12:51 | 16.2582 | 0.258 | 121.2341 | 307.82 | 382.5458 | #N/A | #N/A | / | / | #N/A | #N/A | #N/A | #N/A | /
2465 | 12:51 | 16.3056 | 0.2365 | 121.2055 | 307.8594 | 382.5472 | #N/A | #N/A | / | / | #N/A | #N/A | #N/A | #N/A | /
2466 | 12:51 | 0 | 1.419 | 121.2376 | 307.9368 | 382.597 | #N/A | #N/A | / | / | #N/A | #N/A | #N/A | #N/A | /
2467 | 12:51 | 0 | 1.419 | 121.2934 | 308.0333 | 382.6211 | #N/A | #N/A | / | / | #N/A | #N/A | #N/A | #N/A | /
2468 | 12:51 | 0 | 1.419 | 121.403 | 308.0675 | 382.6555 | #N/A | #N/A | / | / | #N/A | #N/A | #N/A | #N/A | /
2469 | 12:51 | 8.058 | 0 | 121.5336 | 308.1157 | 382.6758 | #N/A | #N/A | / | / | #N/A | #N/A | #N/A | #N/A | /
2470 | 12:51 | 15.9738 | 0.2107 | 121.5011 | 308.1494 | 382.6831 | #N/A | #N/A | / | / | #N/A | #N/A | #N/A | #N/A | /
2471 | 12:51 | 0 | 2.2145 | 121.6045 | 308.1588 | 382.7369 | #N/A | #N/A | / | / | #N/A | #N/A | #N/A | #N/A | /
2472 | 12:51 | 7.7736 | 0 | 121.6941 | 308.2134 | 382.749 | #N/A | #N/A | / | / | #N/A | #N/A | #N/A | #N/A | /
2473 | 12:51 | 10.0014 | 0 | 121.868 | 308.2964 | 382.7574 | #N/A | #N/A | / | / | #N/A | #N/A | #N/A | #N/A | /
2474 | 12:51 | 14.9784 | 0.1806 | 121.9786 | 308.3482 | 382.753 | #N/A | #N/A | / | / | #N/A | #N/A | #N/A | #N/A | /
2475 | 12:51 | 14.9784 | 0.1806 | 122.0058 | 308.4367 | 382.7527 | #N/A | #N/A | / | / | #N/A | #N/A | #N/A | #N/A | /
2476 | 12:51 | 16.2582 | 0.2494 | 122.1032 | 308.5387 | 382.8122 | #N/A | #N/A | / | / | #N/A | #N/A | #N/A | #N/A | /
2477 | 12:51 | 16.2582 | 0.2193 | 122.2401 | 308.6113 | 382.8278 | #N/A | #N/A | / | / | #N/A | #N/A | #N/A | #N/A | /
2478 | 12:51 | 16.2582 | 0.2193 | 122.2873 | 308.6537 | 382.7887 | #N/A | #N/A | / | / | #N/A | #N/A | #N/A | #N/A | /
2479 | 12:51 | 16.2582 | 0.2322 | 122.267 | 308.6878 | 382.7872 | #N/A | #N/A | / | / | #N/A | #N/A | #N/A | #N/A | /
2480 | 12:51 | 16.2582 | 0.2322 | 122.2555 | 308.7326 | 382.8107 | #N/A | #N/A | / | / | #N/A | #N/A | #N/A | #N/A | /
2481 | 12:51 | 16.2582 | 0.2322 | 122.2965 | 308.782 | 382.847 | #N/A | #N/A | / | / | #N/A | #N/A | #N/A | #N/A | /
2482 | 12:51 | 16.2582 | 0.2322 | 122.348 | 308.8473 | 382.9099 | #N/A | #N/A | / | / | #N/A | #N/A | #N/A | #N/A | /
2483 | 12:51 | 16.2582 | 0.2322 | 122.3865 | 308.9043 | 382.9193 | #N/A | #N/A | / | / | #N/A | #N/A | #N/A | #N/A | /
2484 | 12:51 | 16.2582 | 0.2322 | 122.4485 | 308.965 | 382.9788 | #N/A | #N/A | / | / | #N/A | #N/A | #N/A | #N/A | /
2485 | 12:51 | 0 | 0 | 122.5748 | 309.0304 | 382.9764 | #N/A | #N/A | / | / | #N/A | #N/A | #N/A | #N/A | /
2486 | 12:51 | 8.058 | 0 | 122.7624 | 309.0793 | 382.9931 | #N/A | #N/A | / | / | #N/A | #N/A | #N/A | #N/A | /
2487 | 12:51 | 8.058 | 0 | 122.8341 | 309.1557 | 383.0301 | #N/A | #N/A | / | / | #N/A | #N/A | #N/A | #N/A | /
2488 | 12:51 | 15.9738 | 0.1892 | 122.859 | 309.2074 | 383.1103 | #N/A | #N/A | / | / | #N/A | #N/A | #N/A | #N/A | /
2489 | 12:51 | 16.2582 | 0.2322 | 122.8553 | 309.2502 | 383.1352 | #N/A | #N/A | / | / | #N/A | #N/A | #N/A | #N/A | /
2490 | 12:51 | 16.2582 | 0.2322 | 122.9324 | 309.2991 | 383.1345 | #N/A | #N/A | / | / | #N/A | #N/A | #N/A | #N/A | /
2491 | 12:51 | 16.2582 | 0.2236 | 123.0018 | 309.3126 | 383.1742 | #N/A | #N/A | / | / | #N/A | #N/A | #N/A | #N/A | /
2492 | 12:52 | 16.2582 | 0.2451 | 123.0799 | 309.2819 | 383.1646 | #N/A | #N/A | / | / | #N/A | #N/A | #N/A | #N/A | /
2493 | 12:52 | 0 | 0.6708 | 123.1511 | 309.2938 | 383.2188 | #N/A | #N/A | / | / | #N/A | #N/A | #N/A | #N/A | /
2494 | 12:52 | 0 | 0.6708 | 123.1512 | 309.3271 | 383.2616 | #N/A | #N/A | / | / | #N/A | #N/A | #N/A | #N/A | /
2495 | 12:52 | 16.3056 | 0.2279 | 123.1725 | 309.3497 | 383.3074 | #N/A | #N/A | / | / | #N/A | #N/A | #N/A | #N/A | /
2496 | 12:52 | 0 | 0.2279 | 123.1296 | 309.3685 | 383.3269 | #N/A | #N/A | / | / | #N/A | #N/A | #N/A | #N/A | /
2497 | 12:52 | 16.2108 | 0.2236 | 123.1411 | 309.3934 | 383.351 | #N/A | #N/A | / | / | #N/A | #N/A | #N/A | #N/A | /
2498 | 12:52 | 16.3056 | 0.2365 | 123.2556 | 309.4449 | 383.4132 | #N/A | #N/A | / | / | #N/A | #N/A | #N/A | #N/A | /
2499 | 12:52 | 16.2108 | 0.516 | 123.2921 | 309.4828 | 383.4934 | #N/A | #N/A | / | / | #N/A | #N/A | #N/A | #N/A | /
2500 | 12:52 | 16.2108 | 0.516 | 123.2407 | 309.518 | 383.5306 | #N/A | #N/A | / | / | #N/A | #N/A | #N/A | #N/A | /
2501 | 12:52 | 11.2338 | 0 | 123.2601 | 309.5514 | 383.5651 | #N/A | #N/A | / | / | #N/A | #N/A | #N/A | #N/A | /
2502 | 12:52 | 15.9738 | 0.2064 | 123.2894 | 309.6028 | 383.6218 | #N/A | #N/A | / | / | #N/A | #N/A | #N/A | #N/A | /
2503 | 12:52 | 16.2582 | 0.215 | 123.3823 | 309.598 | 383.6461 | #N/A | #N/A | / | / | #N/A | #N/A | #N/A | #N/A | /
2504 | 12:52 | 16.2582 | 0.215 | 123.422 | 309.6078 | 383.644 | #N/A | #N/A | / | / | #N/A | #N/A | #N/A | #N/A | /
2505 | 12:52 | 0 | 2.1801 | 123.5203 | 309.6121 | 383.6968 | #N/A | #N/A | / | / | #N/A | #N/A | #N/A | #N/A | /
2506 | 12:52 | 0 | 2.1801 | 123.6054 | 309.6356 | 383.7704 | #N/A | #N/A | / | / | #N/A | #N/A | #N/A | #N/A | /
2507 | 12:52 | 10.1436 | 0 | 123.5105 | 309.6475 | 383.7893 | #N/A | #N/A | / | / | #N/A | #N/A | #N/A | #N/A | /
2508 | 12:52 | 10.1436 | 0 | 123.5216 | 309.6387 | 383.9076 | #N/A | #N/A | / | / | #N/A | #N/A | #N/A | #N/A | /
2509 | 12:52 | 14.5992 | 0.1247 | 123.6277 | 309.6338 | 383.9415 | #N/A | #N/A | / | / | #N/A | #N/A | #N/A | #N/A | /
2510 | 12:52 | 0 | 0.817 | 123.7383 | 309.6504 | 383.9848 | #N/A | #N/A | / | / | #N/A | #N/A | #N/A | #N/A | /
2511 | 12:52 | 0 | 0.817 | 123.7041 | 309.644 | 383.9958 | #N/A | #N/A | / | / | #N/A | #N/A | #N/A | #N/A | /
2512 | 12:52 | 8.295 | 0 | 123.6666 | 309.6707 | 384.0055 | #N/A | #N/A | / | / | #N/A | #N/A | #N/A | #N/A | /
2513 | 12:52 | 8.295 | 0 | 123.6626 | 309.71 | 384.0347 | #N/A | #N/A | / | / | #N/A | #N/A | #N/A | #N/A | /
2514 | 12:52 | 11.5656 | 0 | 123.6694 | 309.7484 | 384.0726 | #N/A | #N/A | / | / | #N/A | #N/A | #N/A | #N/A | /
2515 | 12:52 | 15.9738 | 0.1935 | 123.7042 | 309.7444 | 384.098 | #N/A | #N/A | / | / | #N/A | #N/A | #N/A | #N/A | /
2516 | 12:52 | 16.3056 | 0.2193 | 123.7122 | 309.753 | 384.1285 | #N/A | #N/A | / | / | #N/A | #N/A | #N/A | #N/A | /
2517 | 12:52 | 16.2582 | 0.2193 | 123.6711 | 309.7666 | 384.1251 | #N/A | #N/A | / | / | #N/A | #N/A | #N/A | #N/A | /
2518 | 12:52 | 16.2582 | 0.2279 | 123.7064 | 309.7832 | 384.1275 | #N/A | #N/A | / | / | #N/A | #N/A | #N/A | #N/A | /
2519 | 12:52 | 16.2582 | 0.2279 | 123.8165 | 309.7971 | 384.1841 | #N/A | #N/A | / | / | #N/A | #N/A | #N/A | #N/A | /
2520 | 12:52 | 16.2582 | 0.2322 | 123.9214 | 309.798 | 384.26 | #N/A | #N/A | / | / | #N/A | #N/A | #N/A | #N/A | /
2521 | 12:52 | 16.3056 | 0.2193 | 124.0181 | 309.8294 | 384.272 | #N/A | #N/A | / | / | #N/A | #N/A | #N/A | #N/A | /
2522 | 12:52 | 16.3056 | 0.2193 | 124.03 | 309.8474 | 384.2889 | #N/A | #N/A | / | / | #N/A | #N/A | #N/A | #N/A | /
2523 | 12:52 | 16.2582 | 0.2236 | 124.0253 | 309.8672 | 384.3288 | #N/A | #N/A | / | / | #N/A | #N/A | #N/A | #N/A | /
2524 | 12:52 | 0 | 0 | 124.0876 | 309.8962 | 384.3638 | #N/A | #N/A | / | / | #N/A | #N/A | #N/A | #N/A | /
2525 | 12:52 | 0 | 0 | 124.1388 | 309.8931 | 384.4257 | #N/A | #N/A | / | / | #N/A | #N/A | #N/A | #N/A | /
2526 | 12:52 | 12.4662 | 0.0129 | 124.1998 | 309.8887 | 384.4609 | #N/A | #N/A | / | / | #N/A | #N/A | #N/A | #N/A | /
2527 | 12:52 | 12.4662 | 0.0129 | 124.2727 | 309.8845 | 384.4785 | #N/A | #N/A | / | / | #N/A | #N/A | #N/A | #N/A | /
2528 | 12:52 | 15.9264 | 0.215 | 124.3734 | 309.898 | 384.4788 | #N/A | #N/A | / | / | #N/A | #N/A | #N/A | #N/A | /
2529 | 12:52 | 7.7736 | 0 | 124.3573 | 309.9248 | 384.4503 | #N/A | #N/A | / | / | #N/A | #N/A | #N/A | #N/A | /
2530 | 12:52 | 7.7736 | 0 | 124.3578 | 309.9496 | 384.501 | #N/A | #N/A | / | / | #N/A | #N/A | #N/A | #N/A | /
2531 | 12:52 | 13.983 | 0.0817 | 124.438 | 309.9754 | 384.5522 | #N/A | #N/A | / | / | #N/A | #N/A | #N/A | #N/A | /
2532 | 12:52 | 16.2582 | 0.2322 | 124.3669 | 309.9861 | 384.529 | #N/A | #N/A | / | / | #N/A | #N/A | #N/A | #N/A | /
2533 | 12:52 | 0 | 2.4639 | 124.3593 | 310.0033 | 384.5267 | #N/A | #N/A | / | / | #N/A | #N/A | #N/A | #N/A | /
2534 | 12:52 | 7.7736 | 0 | 124.3521 | 310.0072 | 384.553 | #N/A | #N/A | / | / | #N/A | #N/A | #N/A | #N/A | /
2535 | 12:52 | 9.954 | 0 | 124.3945 | 310.0346 | 384.5208 | #N/A | #N/A | / | / | #N/A | #N/A | #N/A | #N/A | /
2536 | 12:52 | 14.8836 | 0.1376 | 124.3913 | 310.0875 | 384.541 | #N/A | #N/A | / | / | #N/A | #N/A | #N/A | #N/A | /
2537 | 12:52 | 16.2582 | 0.2322 | 124.3714 | 310.1085 | 384.5416 | #N/A | #N/A | / | / | #N/A | #N/A | #N/A | #N/A | /
2538 | 12:52 | 16.2582 | 0.2322 | 124.3858 | 310.1021 | 384.5962 | #N/A | #N/A | / | / | #N/A | #N/A | #N/A | #N/A | /
2539 | 12:52 | 7.7736 | 0 | 124.3683 | 310.1146 | 384.5977 | #N/A | #N/A | / | / | #N/A | #N/A | #N/A | #N/A | /
2540 | 12:52 | 10.4754 | 0 | 124.3368 | 310.1609 | 384.6458 | #N/A | #N/A | / | / | #N/A | #N/A | #N/A | #N/A | /
2541 | 12:52 | 10.4754 | 0 | 124.2722 | 310.2404 | 384.6023 | #N/A | #N/A | / | / | #N/A | #N/A | #N/A | #N/A | /
2542 | 12:52 | 0 | 1.1094 | 124.3007 | 310.2355 | 384.5982 | #N/A | #N/A | / | / | #N/A | #N/A | #N/A | #N/A | /
2543 | 12:52 | 0 | 1.1094 | 124.3556 | 310.2319 | 384.5978 | #N/A | #N/A | / | / | #N/A | #N/A | #N/A | #N/A | /
2544 | 12:52 | 0 | 1.1094 | 124.4884 | 310.2532 | 384.6489 | #N/A | #N/A | / | / | #N/A | #N/A | #N/A | #N/A | /
2545 | 12:52 | 8.058 | 0 | 124.5351 | 310.301 | 384.6458 | #N/A | #N/A | / | / | #N/A | #N/A | #N/A | #N/A | /
2546 | 12:52 | 12.8454 | 0.0215 | 124.5588 | 310.3509 | 384.5993 | #N/A | #N/A | / | / | #N/A | #N/A | #N/A | #N/A | /
2547 | 12:52 | 16.0212 | 0.3698 | 124.6685 | 310.383 | 384.5979 | #N/A | #N/A | / | / | #N/A | #N/A | #N/A | #N/A | /
2548 | 12:52 | 7.7736 | 0 | 124.7764 | 310.4054 | 384.641 | #N/A | #N/A | / | / | #N/A | #N/A | #N/A | #N/A | /
2549 | 12:52 | 7.7736 | 0 | 124.8764 | 310.4103 | 384.6733 | #N/A | #N/A | / | / | #N/A | #N/A | #N/A | #N/A | /
2550 | 12:52 | 7.7736 | 0 | 124.9151 | 310.4311 | 384.7455 | #N/A | #N/A | / | / | #N/A | #N/A | #N/A | #N/A | /
2551 | 12:52 | 16.3056 | 0.2795 | 124.907 | 310.4513 | 384.7708 | #N/A | #N/A | / | / | #N/A | #N/A | #N/A | #N/A | /
2552 | 12:53 | 16.3056 | 0.2795 | 124.9693 | 310.4529 | 384.7423 | #N/A | #N/A | / | / | #N/A | #N/A | #N/A | #N/A | /
2553 | 12:53 | 0 | 0.6708 | 125.0167 | 310.4261 | 384.7529 | #N/A | #N/A | / | / | #N/A | #N/A | #N/A | #N/A | /
2554 | 12:53 | 8.058 | 0 | 125.0362 | 310.4324 | 384.8127 | #N/A | #N/A | / | / | #N/A | #N/A | #N/A | #N/A | /
2555 | 12:53 | 8.058 | 0 | 125.0417 | 310.4747 | 384.8168 | #N/A | #N/A | / | / | #N/A | #N/A | #N/A | #N/A | /
2556 | 12:53 | 15.9738 | 0.2408 | 125.0378 | 310.5025 | 384.8264 | #N/A | #N/A | / | / | #N/A | #N/A | #N/A | #N/A | /
2557 | 12:53 | 15.9738 | 0.2408 | 125.0281 | 310.5422 | 384.8272 | #N/A | #N/A | / | / | #N/A | #N/A | #N/A | #N/A | /
2558 | 12:53 | 16.2582 | 0.2795 | 125.051 | 310.5959 | 384.8479 | #N/A | #N/A | / | / | #N/A | #N/A | #N/A | #N/A | /
2559 | 12:53 | 0 | 0.4171 | 125.0476 | 310.6028 | 384.8534 | #N/A | #N/A | / | / | #N/A | #N/A | #N/A | #N/A | /
2560 | 12:53 | 7.6788 | 0 | 125.0291 | 310.637 | 384.7889 | #N/A | #N/A | / | / | #N/A | #N/A | #N/A | #N/A | /
2561 | 12:53 | 15.9738 | 0.2408 | 125.1236 | 310.5986 | 384.819 | #N/A | #N/A | / | / | #N/A | #N/A | #N/A | #N/A | /
2562 | 12:53 | 15.9738 | 0.2408 | 125.1824 | 310.6139 | 384.8253 | #N/A | #N/A | / | / | #N/A | #N/A | #N/A | #N/A | /
2563 | 12:53 | 15.9738 | 0.2408 | 125.2824 | 310.6429 | 384.8143 | #N/A | #N/A | / | / | #N/A | #N/A | #N/A | #N/A | /
2564 | 12:53 | 16.2582 | 0.2795 | 125.2561 | 310.6338 | 384.7966 | #N/A | #N/A | / | / | #N/A | #N/A | #N/A | #N/A | /
2565 | 12:53 | 0 | 1.7243 | 125.2311 | 310.6458 | 384.7582 | #N/A | #N/A | / | / | #N/A | #N/A | #N/A | #N/A | /
2566 | 12:53 | 7.7736 | 0 | 125.247 | 310.6509 | 384.7288 | #N/A | #N/A | / | / | #N/A | #N/A | #N/A | #N/A | /
2567 | 12:53 | 7.7736 | 0 | 125.2479 | 310.646 | 384.7281 | #N/A | #N/A | / | / | #N/A | #N/A | #N/A | #N/A | /
2568 | 12:53 | 13.4616 | 0.0602 | 125.3169 | 310.6119 | 384.7073 | #N/A | #N/A | / | / | #N/A | #N/A | #N/A | #N/A | /
2569 | 12:53 | 13.4616 | 0.0602 | 125.3293 | 310.6151 | 384.6978 | #N/A | #N/A | / | / | #N/A | #N/A | #N/A | #N/A | /
2570 | 12:53 | 0 | 0.5375 | 125.3911 | 310.5978 | 384.6784 | #N/A | #N/A | / | / | #N/A | #N/A | #N/A | #N/A | /
2571 | 12:53 | 0 | 0 | 125.3658 | 310.5768 | 384.7004 | #N/A | #N/A | / | / | #N/A | #N/A | #N/A | #N/A | /
2572 | 12:53 | 7.7736 | 0 | 125.3398 | 310.5843 | 384.7328 | #N/A | #N/A | / | / | #N/A | #N/A | #N/A | #N/A | /
2573 | 12:53 | 7.7736 | 0 | 125.354 | 310.6421 | 384.8083 | #N/A | #N/A | / | / | #N/A | #N/A | #N/A | #N/A | /
2574 | 12:53 | 11.9922 | 0.0043 | 125.3606 | 310.6719 | 384.8291 | #N/A | #N/A | / | / | #N/A | #N/A | #N/A | #N/A | /
2575 | 12:53 | 16.2582 | 0.2236 | 125.3857 | 310.6625 | 384.8176 | #N/A | #N/A | / | / | #N/A | #N/A | #N/A | #N/A | /
2576 | 12:53 | 16.2582 | 0.2236 | 125.4256 | 310.6775 | 384.8382 | #N/A | #N/A | / | / | #N/A | #N/A | #N/A | #N/A | /
2577 | 12:53 | 16.3056 | 0.2279 | 125.3713 | 310.7561 | 384.8846 | #N/A | #N/A | / | / | #N/A | #N/A | #N/A | #N/A | /
2578 | 12:53 | 16.2582 | 0.2322 | 125.3707 | 310.799 | 384.9479 | #N/A | #N/A | / | / | #N/A | #N/A | #N/A | #N/A | /
2579 | 12:53 | 16.2582 | 0.2322 | 125.3605 | 310.8383 | 384.9286 | #N/A | #N/A | / | / | #N/A | #N/A | #N/A | #N/A | /
2580 | 12:53 | 16.2582 | 0.2322 | 125.3986 | 310.8792 | 384.9426 | #N/A | #N/A | / | / | #N/A | #N/A | #N/A | #N/A | /
2581 | 12:53 | 0 | 0 | 125.5019 | 310.9215 | 384.9261 | #N/A | #N/A | / | / | #N/A | #N/A | #N/A | #N/A | /
2582 | 12:53 | 0 | 0 | 125.547 | 310.9488 | 384.8836 | #N/A | #N/A | / | / | #N/A | #N/A | #N/A | #N/A | /
2583 | 12:53 | 10.4754 | 0 | 125.5005 | 310.9672 | 384.8025 | #N/A | #N/A | / | / | #N/A | #N/A | #N/A | #N/A | /
2584 | 12:53 | 15.4998 | 0.1849 | 125.4829 | 310.9812 | 384.74 | #N/A | #N/A | / | / | #N/A | #N/A | #N/A | #N/A | /
2585 | 12:53 | 16.2582 | 0.2408 | 125.4289 | 310.9984 | 384.7297 | #N/A | #N/A | / | / | #N/A | #N/A | #N/A | #N/A | /
2586 | 12:53 | 16.2108 | 0.2322 | 125.3562 | 311.0405 | 384.7498 | #N/A | #N/A | / | / | #N/A | #N/A | #N/A | #N/A | /
2587 | 12:53 | 16.2108 | 0.2322 | 125.2999 | 311.0518 | 384.7515 | #N/A | #N/A | / | / | #N/A | #N/A | #N/A | #N/A | /
2588 | 12:53 | 16.2108 | 0.2322 | 125.2423 | 311.073 | 384.7854 | #N/A | #N/A | / | / | #N/A | #N/A | #N/A | #N/A | /
2589 | 12:53 | 8.058 | 0 | 125.3212 | 311.1329 | 384.7817 | #N/A | #N/A | / | / | #N/A | #N/A | #N/A | #N/A | /
2590 | 12:53 | 11.9448 | 0.0129 | 125.4097 | 311.1845 | 384.8328 | #N/A | #N/A | / | / | #N/A | #N/A | #N/A | #N/A | /
2591 | 12:53 | 15.9738 | 0.2107 | 125.5248 | 311.2469 | 384.814 | #N/A | #N/A | / | / | #N/A | #N/A | #N/A | #N/A | /
2592 | 12:53 | 15.9738 | 0.2107 | 125.5379 | 311.303 | 384.7876 | #N/A | #N/A | / | / | #N/A | #N/A | #N/A | #N/A | /
2593 | 12:53 | 0 | 0.2193 | 125.4775 | 311.3443 | 384.7491 | #N/A | #N/A | / | / | #N/A | #N/A | #N/A | #N/A | /
2594 | 12:53 | 16.3056 | 0.2365 | 125.4362 | 311.3517 | 384.7376 | #N/A | #N/A | / | / | #N/A | #N/A | #N/A | #N/A | /
2595 | 12:53 | 16.3056 | 0.2365 | 125.5278 | 311.3556 | 384.7311 | #N/A | #N/A | / | / | #N/A | #N/A | #N/A | #N/A | /
2596 | 12:53 | 16.2582 | 0.2236 | 125.6323 | 311.405 | 384.7483 | #N/A | #N/A | / | / | #N/A | #N/A | #N/A | #N/A | /
2597 | 12:53 | 16.2582 | 0.2236 | 125.6941 | 311.4207 | 384.7458 | #N/A | #N/A | / | / | #N/A | #N/A | #N/A | #N/A | /
2598 | 12:53 | 0 | 1.5566 | 125.7271 | 311.4481 | 384.7508 | #N/A | #N/A | / | / | #N/A | #N/A | #N/A | #N/A | /
2599 | 12:53 | 0 | 1.5566 | 125.7905 | 311.5085 | 384.7317 | #N/A | #N/A | / | / | #N/A | #N/A | #N/A | #N/A | /
2600 | 12:53 | 9.6696 | 0.4644 | 125.8733 | 311.5739 | 384.6804 | #N/A | #N/A | / | / | #N/A | #N/A | #N/A | #N/A | /
2601 | 12:53 | 9.6696 | 0.4644 | 125.898 | 311.6393 | 384.6757 | #N/A | #N/A | / | / | #N/A | #N/A | #N/A | #N/A | /
2602 | 12:53 | 15.9738 | 0.1978 | 125.9357 | 311.6927 | 384.6729 | #N/A | #N/A | / | / | #N/A | #N/A | #N/A | #N/A | /
2603 | 12:53 | 15.9264 | 0.2021 | 125.9709 | 311.7175 | 384.6937 | #N/A | #N/A | / | / | #N/A | #N/A | #N/A | #N/A | /
2604 | 12:53 | 15.9264 | 0.2021 | 125.8924 | 311.7768 | 384.653 | #N/A | #N/A | / | / | #N/A | #N/A | #N/A | #N/A | /
2605 | 12:53 | 0 | 0 | 125.8825 | 311.8365 | 384.6376 | #N/A | #N/A | / | / | #N/A | #N/A | #N/A | #N/A | /
2606 | 12:53 | 8.058 | 0 | 125.8459 | 311.8722 | 384.6267 | #N/A | #N/A | / | / | #N/A | #N/A | #N/A | #N/A | /
2607 | 12:53 | 8.058 | 0 | 125.8929 | 311.9053 | 384.6761 | #N/A | #N/A | / | / | #N/A | #N/A | #N/A | #N/A | /
2608 | 12:53 | 15.9264 | 0.2064 | 125.9487 | 311.9189 | 384.697 | #N/A | #N/A | / | / | #N/A | #N/A | #N/A | #N/A | /
2609 | 12:53 | 15.9264 | 0.2064 | 125.9516 | 311.9034 | 384.7098 | #N/A | #N/A | / | / | #N/A | #N/A | #N/A | #N/A | /
2610 | 12:53 | 7.7736 | 0 | 125.9831 | 311.8583 | 384.7449 | #N/A | #N/A | / | / | #N/A | #N/A | #N/A | #N/A | /
2611 | 12:53 | 10.1436 | 0 | 125.9387 | 311.8308 | 384.7363 | #N/A | #N/A | / | / | #N/A | #N/A | #N/A | #N/A | /
2612 | 12:54 | 15.1206 | 0.1419 | 125.954 | 311.8268 | 384.7304 | #N/A | #N/A | / | / | #N/A | #N/A | #N/A | #N/A | /
2613 | 12:54 | 15.1206 | 0.1419 | 125.9382 | 311.7805 | 384.6938 | #N/A | #N/A | / | / | #N/A | #N/A | #N/A | #N/A | /
2614 | 12:54 | 0 | 2.0253 | 126.0177 | 311.7918 | 384.6695 | #N/A | #N/A | / | / | #N/A | #N/A | #N/A | #N/A | /
2615 | 12:54 | 7.7736 | 0 | 126.128 | 311.7481 | 384.6833 | #N/A | #N/A | / | / | #N/A | #N/A | #N/A | #N/A | /
2616 | 12:54 | 9.006 | 0 | 126.189 | 311.7205 | 384.7108 | #N/A | #N/A | / | / | #N/A | #N/A | #N/A | #N/A | /
2617 | 12:54 | 13.5564 | 0.0602 | 126.17 | 311.7009 | 384.7367 | #N/A | #N/A | / | / | #N/A | #N/A | #N/A | #N/A | /
2618 | 12:54 | 13.5564 | 0.0602 | 126.1374 | 311.6995 | 384.7603 | #N/A | #N/A | / | / | #N/A | #N/A | #N/A | #N/A | /
2619 | 12:54 | 0 | 0.215 | 126.0886 | 311.6692 | 384.7262 | #N/A | #N/A | / | / | #N/A | #N/A | #N/A | #N/A | /
2620 | 12:54 | 0 | 0.215 | 126.0382 | 311.6093 | 384.7408 | #N/A | #N/A | / | / | #N/A | #N/A | #N/A | #N/A | /
2621 | 12:54 | 16.2582 | 0.2236 | 126.0734 | 311.5671 | 384.7349 | #N/A | #N/A | / | / | #N/A | #N/A | #N/A | #N/A | /
2622 | 12:54 | 16.2582 | 0.2193 | 126.1231 | 311.5196 | 384.7084 | #N/A | #N/A | / | / | #N/A | #N/A | #N/A | #N/A | /
2623 | 12:54 | 16.2582 | 0.2193 | 126.159 | 311.521 | 384.6744 | #N/A | #N/A | / | / | #N/A | #N/A | #N/A | #N/A | /
2624 | 12:54 | 7.7262 | 0 | 126.2395 | 311.4598 | 384.6716 | #N/A | #N/A | / | / | #N/A | #N/A | #N/A | #N/A | /
2625 | 12:54 | 11.0442 | 0.0086 | 126.1966 | 311.4556 | 384.664 | #N/A | #N/A | / | / | #N/A | #N/A | #N/A | #N/A | /
2626 | 12:54 | 11.0442 | 0.0086 | 126.1998 | 311.4447 | 384.6694 | #N/A | #N/A | / | / | #N/A | #N/A | #N/A | #N/A | /
2627 | 12:54 | 15.9264 | 0.215 | 126.1786 | 311.4128 | 384.688 | #N/A | #N/A | / | / | #N/A | #N/A | #N/A | #N/A | /
2628 | 12:54 | 16.2582 | 0.2451 | 126.2688 | 311.4003 | 384.6628 | #N/A | #N/A | / | / | #N/A | #N/A | #N/A | #N/A | /
2629 | 12:54 | 16.2582 | 0.2451 | 126.3464 | 311.4139 | 384.673 | #N/A | #N/A | / | / | #N/A | #N/A | #N/A | #N/A | /
2630 | 12:54 | 0 | 1.72 | 126.3351 | 311.406 | 384.657 | #N/A | #N/A | / | / | #N/A | #N/A | #N/A | #N/A | /
2631 | 12:54 | 7.7262 | 0 | 126.2989 | 311.4296 | 384.6296 | #N/A | #N/A | / | / | #N/A | #N/A | #N/A | #N/A | /
2632 | 12:54 | 7.7262 | 0 | 126.2586 | 311.4445 | 384.5783 | #N/A | #N/A | / | / | #N/A | #N/A | #N/A | #N/A | /
2633 | 12:54 | 8.6742 | 0 | 126.2913 | 311.4541 | 384.5522 | #N/A | #N/A | / | / | #N/A | #N/A | #N/A | #N/A | /
2634 | 12:54 | 13.4616 | 0.0731 | 126.2649 | 311.4659 | 384.5488 | #N/A | #N/A | / | / | #N/A | #N/A | #N/A | #N/A | /
2635 | 12:54 | 16.2582 | 0.2451 | 126.3101 | 311.4854 | 384.6058 | #N/A | #N/A | / | / | #N/A | #N/A | #N/A | #N/A | /
2636 | 12:54 | 16.2582 | 0.2451 | 126.334 | 311.4789 | 384.5916 | #N/A | #N/A | / | / | #N/A | #N/A | #N/A | #N/A | /
2637 | 12:54 | 0 | 0 | 126.3384 | 311.4565 | 384.5549 | #N/A | #N/A | / | / | #N/A | #N/A | #N/A | #N/A | /
2638 | 12:54 | 7.7736 | 0 | 126.3121 | 311.4385 | 384.5277 | #N/A | #N/A | / | / | #N/A | #N/A | #N/A | #N/A | /
2639 | 12:54 | 7.7736 | 0 | 126.279 | 311.3967 | 384.5033 | #N/A | #N/A | / | / | #N/A | #N/A | #N/A | #N/A | /
2640 | 12:54 | 16.2582 | 0.2408 | 126.2705 | 311.386 | 384.5029 | #N/A | #N/A | / | / | #N/A | #N/A | #N/A | #N/A | /
2641 | 12:54 | 0 | 1.72 | 126.3294 | 311.3542 | 384.4531 | #N/A | #N/A | / | / | #N/A | #N/A | #N/A | #N/A | /
2642 | 12:54 | 0 | 1.72 | 126.4233 | 311.3143 | 384.3786 | #N/A | #N/A | / | / | #N/A | #N/A | #N/A | #N/A | /
2643 | 12:54 | 8.058 | 0 | 126.3805 | 311.317 | 384.328 | #N/A | #N/A | / | / | #N/A | #N/A | #N/A | #N/A | /
2644 | 12:54 | 12.8928 | 0.0215 | 126.3889 | 311.3003 | 384.3119 | #N/A | #N/A | / | / | #N/A | #N/A | #N/A | #N/A | /
2645 | 12:54 | 12.8928 | 0.0215 | 126.469 | 311.283 | 384.2899 | #N/A | #N/A | / | / | #N/A | #N/A | #N/A | #N/A | /
2646 | 12:54 | 16.3056 | 0.2322 | 126.6018 | 311.2488 | 384.2567 | #N/A | #N/A | / | / | #N/A | #N/A | #N/A | #N/A | /
2647 | 12:54 | 16.2582 | 0.2322 | 126.615 | 311.2237 | 384.2191 | #N/A | #N/A | / | / | #N/A | #N/A | #N/A | #N/A | /
2648 | 12:54 | 16.2582 | 0.2408 | 126.6727 | 311.2238 | 384.1957 | #N/A | #N/A | / | / | #N/A | #N/A | #N/A | #N/A | /
2649 | 12:54 | 16.2582 | 0.2236 | 126.6964 | 311.2229 | 384.1779 | #N/A | #N/A | / | / | #N/A | #N/A | #N/A | #N/A | /
2650 | 12:54 | 16.2582 | 0.2236 | 126.6784 | 311.2238 | 384.0989 | #N/A | #N/A | / | / | #N/A | #N/A | #N/A | #N/A | /
2651 | 12:54 | 16.2582 | 0.2236 | 126.6682 | 311.1726 | 384.0603 | #N/A | #N/A | / | / | #N/A | #N/A | #N/A | #N/A | /
2652 | 12:54 | 0 | 1.8017 | 126.7021 | 311.1848 | 384.0336 | #N/A | #N/A | / | / | #N/A | #N/A | #N/A | #N/A | /
2653 | 12:54 | 7.7736 | 0 | 126.7213 | 311.218 | 383.9649 | #N/A | #N/A | / | / | #N/A | #N/A | #N/A | #N/A | /
2654 | 12:54 | 9.954 | 0 | 126.7812 | 311.2565 | 383.931 | #N/A | #N/A | / | / | #N/A | #N/A | #N/A | #N/A | /
2655 | 12:54 | 16.3056 | 0.2537 | 126.7964 | 311.2635 | 383.8362 | #N/A | #N/A | / | / | #N/A | #N/A | #N/A | #N/A | /
2656 | 12:54 | 16.2582 | 0.2494 | 126.8612 | 311.2695 | 383.7182 | #N/A | #N/A | / | / | #N/A | #N/A | #N/A | #N/A | /
2657 | 12:54 | 16.2582 | 0.2494 | 126.9519 | 311.3118 | 383.649 | #N/A | #N/A | / | / | #N/A | #N/A | #N/A | #N/A | /
2658 | 12:54 | 16.2582 | 0.2494 | 126.9947 | 311.3308 | 383.5863 | #N/A | #N/A | / | / | #N/A | #N/A | #N/A | #N/A | /
2659 | 12:54 | 9.8592 | 0 | 126.9917 | 311.3169 | 383.5402 | #N/A | #N/A | / | / | #N/A | #N/A | #N/A | #N/A | /
2660 | 12:54 | 9.8592 | 0 | 126.9473 | 311.3448 | 383.502 | #N/A | #N/A | / | / | #N/A | #N/A | #N/A | #N/A | /
2661 | 12:54 | 14.1726 | 0.1075 | 126.9543 | 311.3513 | 383.476 | #N/A | #N/A | / | / | #N/A | #N/A | #N/A | #N/A | /
2662 | 12:54 | 16.2582 | 0.2494 | 126.9725 | 311.3655 | 383.4 | #N/A | #N/A | / | / | #N/A | #N/A | #N/A | #N/A | /
2663 | 12:54 | 7.7736 | 0 | 127.0017 | 311.4009 | 383.3726 | #N/A | #N/A | / | / | #N/A | #N/A | #N/A | #N/A | /
2664 | 12:54 | 7.7736 | 0 | 127.0001 | 311.4166 | 383.3283 | #N/A | #N/A | / | / | #N/A | #N/A | #N/A | #N/A | /
2665 | 12:54 | 13.6038 | 0.0817 | 127.0179 | 311.4282 | 383.2602 | #N/A | #N/A | / | / | #N/A | #N/A | #N/A | #N/A | /
2666 | 12:54 | 13.6038 | 0.0817 | 127.0837 | 311.4686 | 383.1935 | #N/A | #N/A | / | / | #N/A | #N/A | #N/A | #N/A | /
2667 | 12:54 | 16.2582 | 0.2322 | 127.104 | 311.4635 | 383.1396 | #N/A | #N/A | / | / | #N/A | #N/A | #N/A | #N/A | /
2668 | 12:54 | 16.2582 | 0.2408 | 127.0843 | 311.4918 | 383.0739 | #N/A | #N/A | / | / | #N/A | #N/A | #N/A | #N/A | /
2669 | 12:54 | 0 | 2.4424 | 127.1598 | 311.4695 | 383.0012 | #N/A | #N/A | / | / | #N/A | #N/A | #N/A | #N/A | /
2670 | 12:54 | 0 | 2.4424 | 127.1764 | 311.4829 | 382.9463 | #N/A | #N/A | / | / | #N/A | #N/A | #N/A | #N/A | /
2671 | 12:54 | 10.3332 | 0 | 127.2376 | 311.4832 | 382.8976 | #N/A | #N/A | / | / | #N/A | #N/A | #N/A | #N/A | /
2672 | 12:55 | 10.3332 | 0 | 127.2708 | 311.47 | 382.7814 | #N/A | #N/A | / | / | #N/A | #N/A | #N/A | #N/A | /
2673 | 12:55 | 16.2582 | 0.2451 | 127.2497 | 311.4812 | 382.6317 | #N/A | #N/A | / | / | #N/A | #N/A | #N/A | #N/A | /
2674 | 12:55 | 16.3056 | 0.2408 | 127.2514 | 311.4781 | 382.5377 | #N/A | #N/A | / | / | #N/A | #N/A | #N/A | #N/A | /
2675 | 12:55 | 16.3056 | 0.2408 | 127.3567 | 311.4688 | 382.469 | #N/A | #N/A | / | / | #N/A | #N/A | #N/A | #N/A | /
2676 | 12:55 | 16.2582 | 0.5332 | 127.4166 | 311.4634 | 382.4292 | #N/A | #N/A | / | / | #N/A | #N/A | #N/A | #N/A | /
2677 | 12:55 | 16.2582 | 0.5332 | 127.4566 | 311.4249 | 382.3971 | #N/A | #N/A | / | / | #N/A | #N/A | #N/A | #N/A | /
2678 | 12:55 | 8.2476 | 0 | 127.5264 | 311.4283 | 382.2494 | #N/A | #N/A | / | / | #N/A | #N/A | #N/A | #N/A | /
2679 | 12:55 | 11.4708 | 0.0043 | 127.5745 | 311.4194 | 382.1174 | #N/A | #N/A | / | / | #N/A | #N/A | #N/A | #N/A | /
2680 | 12:55 | 16.3056 | 0.2408 | 127.6792 | 311.4211 | 382.0257 | #N/A | #N/A | / | / | #N/A | #N/A | #N/A | #N/A | /
2681 | 12:55 | 16.3056 | 0.2408 | 127.6862 | 311.456 | 381.9542 | #N/A | #N/A | / | / | #N/A | #N/A | #N/A | #N/A | /
2682 | 12:55 | 16.2582 | 0.2537 | 127.6988 | 311.4414 | 381.9076 | #N/A | #N/A | / | / | #N/A | #N/A | #N/A | #N/A | /
2683 | 12:55 | 16.2582 | 0.2537 | 127.7297 | 311.4451 | 381.8435 | #N/A | #N/A | / | / | #N/A | #N/A | #N/A | #N/A | /
2684 | 12:55 | 7.7736 | 0 | 127.7092 | 311.4259 | 381.7508 | #N/A | #N/A | / | / | #N/A | #N/A | #N/A | #N/A | /
2685 | 12:55 | 10.191 | 0 | 127.6884 | 311.3839 | 381.616 | #N/A | #N/A | / | / | #N/A | #N/A | #N/A | #N/A | /
2686 | 12:55 | 10.191 | 0 | 127.7701 | 311.3635 | 381.4865 | #N/A | #N/A | / | / | #N/A | #N/A | #N/A | #N/A | /
2687 | 12:55 | 16.2582 | 0.2279 | 127.8081 | 311.3648 | 381.391 | #N/A | #N/A | / | / | #N/A | #N/A | #N/A | #N/A | /
2688 | 12:55 | 16.2582 | 0.2279 | 127.7592 | 311.3463 | 381.2999 | #N/A | #N/A | / | / | #N/A | #N/A | #N/A | #N/A | /
2689 | 12:55 | 16.2582 | 0.2279 | 127.6816 | 311.3487 | 381.1567 | #N/A | #N/A | / | / | #N/A | #N/A | #N/A | #N/A | /
2690 | 12:55 | 0 | 2.5026 | 127.638 | 311.3274 | 381.0603 | #N/A | #N/A | / | / | #N/A | #N/A | #N/A | #N/A | /
2691 | 12:55 | 7.7736 | 0 | 127.5046 | 311.3036 | 380.9302 | #N/A | #N/A | / | / | #N/A | #N/A | #N/A | #N/A | /
2692 | 12:55 | 10.0488 | 0 | 127.4532 | 311.3041 | 380.8003 | #N/A | #N/A | / | / | #N/A | #N/A | #N/A | #N/A | /
2693 | 12:55 | 14.9784 | 0.1333 | 127.4067 | 311.2852 | 380.7222 | #N/A | #N/A | / | / | #N/A | #N/A | #N/A | #N/A | /
2694 | 12:55 | 16.2108 | 0.2322 | 127.3872 | 311.2629 | 380.6614 | #N/A | #N/A | / | / | #N/A | #N/A | #N/A | #N/A | /
2695 | 12:55 | 0 | 1.4405 | 127.316 | 311.2783 | 380.5982 | #N/A | #N/A | / | / | #N/A | #N/A | #N/A | #N/A | /
2696 | 12:55 | 0 | 1.4405 | 127.3397 | 311.2441 | 380.554 | #N/A | #N/A | / | / | #N/A | #N/A | #N/A | #N/A | /
2697 | 12:55 | 7.821 | 0 | 127.3292 | 311.216 | 380.4498 | #N/A | #N/A | / | / | #N/A | #N/A | #N/A | #N/A | /
2698 | 12:55 | 13.3668 | 0.0559 | 127.3059 | 311.189 | 380.3338 | #N/A | #N/A | / | / | #N/A | #N/A | #N/A | #N/A | /
2699 | 12:55 | 15.9738 | 0.3698 | 127.3219 | 311.1568 | 380.1964 | #N/A | #N/A | / | / | #N/A | #N/A | #N/A | #N/A | /
2700 | 12:55 | 16.2582 | 0.2322 | 127.365 | 311.0904 | 380.077 | #N/A | #N/A | / | / | #N/A | #N/A | #N/A | #N/A | /
2701 | 12:55 | 16.2582 | 0.2322 | 127.4398 | 311.0071 | 379.9809 | #N/A | #N/A | / | / | #N/A | #N/A | #N/A | #N/A | /
2702 | 12:55 | 16.2582 | 0.2322 | 127.5202 | 310.9475 | 379.8636 | #N/A | #N/A | / | / | #N/A | #N/A | #N/A | #N/A | /
2703 | 12:55 | 7.7262 | 0 | 127.5642 | 310.9003 | 379.7716 | #N/A | #N/A | / | / | #N/A | #N/A | #N/A | #N/A | /
2704 | 12:55 | 7.7262 | 0 | 127.57 | 310.8914 | 379.6373 | #N/A | #N/A | / | / | #N/A | #N/A | #N/A | #N/A | /
2705 | 12:55 | 10.0014 | 0.0172 | 127.6264 | 310.8873 | 379.5497 | #N/A | #N/A | / | / | #N/A | #N/A | #N/A | #N/A | /
2706 | 12:55 | 10.1436 | 0.0043 | 127.6333 | 310.8794 | 379.435 | #N/A | #N/A | / | / | #N/A | #N/A | #N/A | #N/A | /
2707 | 12:55 | 10.0962 | 0.0086 | 127.6831 | 310.8536 | 379.3391 | #N/A | #N/A | / | / | #N/A | #N/A | #N/A | #N/A | /
2708 | 12:55 | 10.0962 | 0.0086 | 127.6468 | 310.8039 | 379.2421 | #N/A | #N/A | / | / | #N/A | #N/A | #N/A | #N/A | /
2709 | 12:55 | 10.0962 | 0.0086 | 127.591 | 310.7583 | 379.1447 | #N/A | #N/A | / | / | #N/A | #N/A | #N/A | #N/A | /
2710 | 12:55 | 10.1436 | 0.0086 | 127.4967 | 310.7176 | 379.0276 | #N/A | #N/A | / | / | #N/A | #N/A | #N/A | #N/A | /
2711 | 12:55 | 10.0962 | 0.0086 | 127.5841 | 310.6653 | 378.912 | #N/A | #N/A | / | / | #N/A | #N/A | #N/A | #N/A | /
2712 | 12:55 | 10.0962 | 0.0086 | 127.6155 | 310.6461 | 378.8175 | #N/A | #N/A | / | / | #N/A | #N/A | #N/A | #N/A | /
2713 | 12:55 | 10.0962 | 0.0086 | 127.6751 | 310.5743 | 378.7624 | #N/A | #N/A | / | / | #N/A | #N/A | #N/A | #N/A | /
2714 | 12:55 | 10.0962 | 0.0086 | 127.6647 | 310.5132 | 378.6585 | #N/A | #N/A | / | / | #N/A | #N/A | #N/A | #N/A | /
2715 | 12:55 | 10.1436 | 0.0086 | 127.692 | 310.4282 | 378.51 | #N/A | #N/A | / | / | #N/A | #N/A | #N/A | #N/A | /
2716 | 12:55 | 10.1436 | 0.0086 | 127.7288 | 310.3647 | 378.3821 | #N/A | #N/A | / | / | #N/A | #N/A | #N/A | #N/A | /
2717 | 12:55 | 10.1436 | 0.0086 | 127.6643 | 310.3036 | 378.3003 | #N/A | #N/A | / | / | #N/A | #N/A | #N/A | #N/A | /
2718 | 12:55 | 10.0962 | 0.0086 | 127.7034 | 310.2235 | 378.2059 | #N/A | #N/A | / | / | #N/A | #N/A | #N/A | #N/A | /
2719 | 12:55 | 10.0962 | 0.0086 | 127.7709 | 310.1733 | 378.0709 | #N/A | #N/A | / | / | #N/A | #N/A | #N/A | #N/A | /
2720 | 12:55 | 10.0962 | 0.0086 | 127.8024 | 310.1191 | 377.9833 | #N/A | #N/A | / | / | #N/A | #N/A | #N/A | #N/A | /
2721 | 12:55 | 10.0962 | 0.0086 | 127.895 | 310.0667 | 377.8882 | #N/A | #N/A | / | / | #N/A | #N/A | #N/A | #N/A | /
2722 | 12:55 | 10.1436 | 0.0086 | 127.9168 | 310.0423 | 377.826 | #N/A | #N/A | / | / | #N/A | #N/A | #N/A | #N/A | /
2723 | 12:55 | 10.0962 | 0.0086 | 127.8846 | 309.9845 | 377.764 | #N/A | #N/A | / | / | #N/A | #N/A | #N/A | #N/A | /
2724 | 12:55 | 10.0962 | 0.0129 | 127.9054 | 309.9483 | 377.671 | #N/A | #N/A | / | / | #N/A | #N/A | #N/A | #N/A | /
2725 | 12:55 | 10.0962 | 0.0129 | 127.9447 | 309.9447 | 377.5938 | #N/A | #N/A | / | / | #N/A | #N/A | #N/A | #N/A | /
2726 | 12:55 | 10.0962 | 0.0129 | 127.9177 | 309.9052 | 377.4919 | #N/A | #N/A | / | / | #N/A | #N/A | #N/A | #N/A | /
2727 | 12:55 | 10.0962 | 0.0129 | 127.9357 | 309.8751 | 377.4094 | #N/A | #N/A | / | / | #N/A | #N/A | #N/A | #N/A | /
2728 | 12:55 | 10.0962 | 0.0129 | 127.9638 | 309.8179 | 377.2637 | #N/A | #N/A | / | / | #N/A | #N/A | #N/A | #N/A | /
2729 | 12:55 | 10.0962 | 0.0129 | 127.9913 | 309.7537 | 377.1609 | #N/A | #N/A | / | / | #N/A | #N/A | #N/A | #N/A | /
2730 | 12:55 | 10.0962 | 0.0129 | 127.9656 | 309.707 | 377.0741 | #N/A | #N/A | / | / | #N/A | #N/A | #N/A | #N/A | /
2731 | 12:55 | 10.0962 | 0.0129 | 127.9209 | 309.6459 | 377.0263 | #N/A | #N/A | / | / | #N/A | #N/A | #N/A | #N/A | /
2732 | 12:56 | 10.0962 | 0.0129 | 127.9763 | 309.5824 | 376.9784 | #N/A | #N/A | / | / | #N/A | #N/A | #N/A | #N/A | /
2733 | 12:56 | 10.0962 | 0.0129 | 127.9943 | 309.5255 | 376.9022 | #N/A | #N/A | / | / | #N/A | #N/A | #N/A | #N/A | /
2734 | 12:56 | 10.0962 | 0.0172 | 127.9637 | 309.4648 | 376.831 | #N/A | #N/A | / | / | #N/A | #N/A | #N/A | #N/A | /
2735 | 12:56 | 10.0962 | 0.0258 | 128.0171 | 309.3738 | 376.8019 | #N/A | #N/A | / | / | #N/A | #N/A | #N/A | #N/A | /
2736 | 12:56 | 10.1436 | 0.0301 | 128.1195 | 309.3098 | 376.6818 | #N/A | #N/A | / | / | #N/A | #N/A | #N/A | #N/A | /
2737 | 12:56 | 10.1436 | 0.0301 | 128.0885 | 309.2358 | 376.5988 | #N/A | #N/A | / | / | #N/A | #N/A | #N/A | #N/A | /
2738 | 12:56 | 10.1436 | 0.0172 | 128.103 | 309.1864 | 376.4915 | #N/A | #N/A | / | / | #N/A | #N/A | #N/A | #N/A | /
2739 | 12:56 | 10.1436 | 0.0172 | 128.1509 | 309.1518 | 376.3977 | #N/A | #N/A | / | / | #N/A | #N/A | #N/A | #N/A | /
2740 | 12:56 | 10.1436 | 0.0172 | 128.2134 | 309.1177 | 376.3101 | #N/A | #N/A | / | / | #N/A | #N/A | #N/A | #N/A | /
2741 | 12:56 | 11.5656 | 0.0473 | 128.2704 | 309.1083 | 376.2274 | #N/A | #N/A | / | / | #N/A | #N/A | #N/A | #N/A | /
2742 | 12:56 | 15.9738 | 0.2924 | 128.2594 | 309.0731 | 376.1685 | #N/A | #N/A | / | / | #N/A | #N/A | #N/A | #N/A | /
2743 | 12:56 | 16.0212 | 0.2494 | 128.2458 | 309.0198 | 376.1016 | #N/A | #N/A | / | / | #N/A | #N/A | #N/A | #N/A | /
2744 | 12:56 | 0 | 2.3865 | 128.2132 | 308.949 | 376.0575 | #N/A | #N/A | / | / | #N/A | #N/A | #N/A | #N/A | /
2745 | 12:56 | 7.7736 | 0 | 128.2588 | 308.8977 | 375.9811 | #N/A | #N/A | / | / | #N/A | #N/A | #N/A | #N/A | /
2746 | 12:56 | 7.7736 | 0 | 128.3241 | 308.8465 | 375.8978 | #N/A | #N/A | / | / | #N/A | #N/A | #N/A | #N/A | /
2747 | 12:56 | 10.6176 | 0.0215 | 128.3049 | 308.7872 | 375.7894 | #N/A | #N/A | / | / | #N/A | #N/A | #N/A | #N/A | /
2748 | 12:56 | 10.0962 | 0.0043 | 128.3259 | 308.7687 | 375.7434 | #N/A | #N/A | / | / | #N/A | #N/A | #N/A | #N/A | /
2749 | 12:56 | 10.8072 | 0.0043 | 128.4085 | 308.7489 | 375.6517 | #N/A | #N/A | / | / | #N/A | #N/A | #N/A | #N/A | /
2750 | 12:56 | 10.8072 | 0.0043 | 128.4779 | 308.7184 | 375.6059 | #N/A | #N/A | / | / | #N/A | #N/A | #N/A | #N/A | /
2751 | 12:56 | 14.9784 | 0.1591 | 128.4686 | 308.6997 | 375.5307 | #N/A | #N/A | / | / | #N/A | #N/A | #N/A | #N/A | /
2752 | 12:56 | 14.9784 | 0.1591 | 128.4782 | 308.6766 | 375.4672 | #N/A | #N/A | / | / | #N/A | #N/A | #N/A | #N/A | /
2753 | 12:56 | 15.2154 | 0.1763 | 128.4986 | 308.6828 | 375.3743 | #N/A | #N/A | / | / | #N/A | #N/A | #N/A | #N/A | /
2754 | 12:56 | 15.2154 | 0.1677 | 128.5238 | 308.6777 | 375.2641 | #N/A | #N/A | / | / | #N/A | #N/A | #N/A | #N/A | /
2755 | 12:56 | 15.2154 | 0.1677 | 128.5359 | 308.6275 | 375.157 | #N/A | #N/A | / | / | #N/A | #N/A | #N/A | #N/A | /
2756 | 12:56 | 15.2628 | 0.1677 | 128.5385 | 308.5837 | 375.0754 | #N/A | #N/A | / | / | #N/A | #N/A | #N/A | #N/A | /
2757 | 12:56 | 15.2628 | 0.1591 | 128.5132 | 308.5466 | 374.9874 | #N/A | #N/A | / | / | #N/A | #N/A | #N/A | #N/A | /
2758 | 12:56 | 10.1436 | 0 | 128.542 | 308.4962 | 374.9348 | #N/A | #N/A | / | / | #N/A | #N/A | #N/A | #N/A | /
2759 | 12:56 | 10.1436 | 0 | 128.5545 | 308.4492 | 374.8735 | #N/A | #N/A | / | / | #N/A | #N/A | #N/A | #N/A | /
2760 | 12:56 | 10.0962 | 0 | 128.6212 | 308.4201 | 374.8292 | #N/A | #N/A | / | / | #N/A | #N/A | #N/A | #N/A | /
2761 | 12:56 | 10.1436 | 0.0043 | 128.5951 | 308.3535 | 374.7383 | #N/A | #N/A | / | / | #N/A | #N/A | #N/A | #N/A | /
2762 | 12:56 | 10.0962 | 0 | 128.6003 | 308.2999 | 374.6752 | #N/A | #N/A | / | / | #N/A | #N/A | #N/A | #N/A | /
2763 | 12:56 | 10.0962 | 0 | 128.5819 | 308.2433 | 374.5752 | #N/A | #N/A | / | / | #N/A | #N/A | #N/A | #N/A | /
2764 | 12:56 | 10.0962 | 0 | 128.5515 | 308.1943 | 374.4922 | #N/A | #N/A | / | / | #N/A | #N/A | #N/A | #N/A | /
2765 | 12:56 | 10.0962 | 0 | 128.541 | 308.1406 | 374.4061 | #N/A | #N/A | / | / | #N/A | #N/A | #N/A | #N/A | /
2766 | 12:56 | 10.0962 | 0 | 128.5387 | 308.076 | 374.3523 | #N/A | #N/A | / | / | #N/A | #N/A | #N/A | #N/A | /
2767 | 12:56 | 10.0962 | 0 | 128.6044 | 308.0339 | 374.261 | #N/A | #N/A | / | / | #N/A | #N/A | #N/A | #N/A | /
2768 | 12:56 | 10.0962 | 0 | 128.614 | 307.9793 | 374.1437 | #N/A | #N/A | / | / | #N/A | #N/A | #N/A | #N/A | /
2769 | 12:56 | 10.0962 | 0 | 128.6903 | 307.9103 | 374.0827 | #N/A | #N/A | / | / | #N/A | #N/A | #N/A | #N/A | /
2770 | 12:56 | 10.0962 | 0 | 128.674 | 307.8606 | 374.0195 | #N/A | #N/A | / | / | #N/A | #N/A | #N/A | #N/A | /
2771 | 12:56 | 10.0962 | 0 | 128.7065 | 307.785 | 373.9666 | #N/A | #N/A | / | / | #N/A | #N/A | #N/A | #N/A | /
2772 | 12:56 | 10.0962 | 0 | 128.6997 | 307.7256 | 373.9395 | #N/A | #N/A | / | / | #N/A | #N/A | #N/A | #N/A | /
2773 | 12:56 | 10.0962 | 0.0043 | 128.6675 | 307.63 | 373.8708 | #N/A | #N/A | / | / | #N/A | #N/A | #N/A | #N/A | /
2774 | 12:56 | 10.1436 | 0 | 128.6112 | 307.5856 | 373.7822 | #N/A | #N/A | / | / | #N/A | #N/A | #N/A | #N/A | /
2775 | 12:56 | 10.1436 | 0 | 128.6303 | 307.5273 | 373.7223 | #N/A | #N/A | / | / | #N/A | #N/A | #N/A | #N/A | /
2776 | 12:56 | 10.0962 | 0 | 128.6452 | 307.4649 | 373.647 | #N/A | #N/A | / | / | #N/A | #N/A | #N/A | #N/A | /
2777 | 12:56 | 10.0962 | 0.0043 | 128.6413 | 307.4426 | 373.5776 | #N/A | #N/A | / | / | #N/A | #N/A | #N/A | #N/A | /
2778 | 12:56 | 10.0962 | 0.0043 | 128.6897 | 307.4087 | 373.5509 | #N/A | #N/A | / | / | #N/A | #N/A | #N/A | #N/A | /
2779 | 12:56 | 10.0962 | 0.0043 | 128.6429 | 307.3301 | 373.5229 | #N/A | #N/A | / | / | #N/A | #N/A | #N/A | #N/A | /
2780 | 12:56 | 10.0962 | 0 | 128.5957 | 307.2591 | 373.479 | #N/A | #N/A | / | / | #N/A | #N/A | #N/A | #N/A | /
2781 | 12:56 | 10.1436 | 0 | 128.5637 | 307.2081 | 373.4366 | #N/A | #N/A | / | / | #N/A | #N/A | #N/A | #N/A | /
2782 | 12:56 | 10.1436 | 0 | 128.6032 | 307.1242 | 373.3437 | #N/A | #N/A | / | / | #N/A | #N/A | #N/A | #N/A | /
2783 | 12:56 | 10.0962 | 0 | 128.6144 | 307.0578 | 373.2449 | #N/A | #N/A | / | / | #N/A | #N/A | #N/A | #N/A | /
2784 | 12:56 | 10.0962 | 0 | 128.6171 | 307.031 | 373.1843 | #N/A | #N/A | / | / | #N/A | #N/A | #N/A | #N/A | /
2785 | 12:56 | 10.0962 | 0.0043 | 128.6544 | 307.0257 | 373.0864 | #N/A | #N/A | / | / | #N/A | #N/A | #N/A | #N/A | /
2786 | 12:56 | 10.0962 | 0.0043 | 128.6747 | 306.9856 | 372.9771 | #N/A | #N/A | / | / | #N/A | #N/A | #N/A | #N/A | /
2787 | 12:56 | 10.0962 | 0 | 128.7285 | 306.9478 | 372.8965 | #N/A | #N/A | / | / | #N/A | #N/A | #N/A | #N/A | /
2788 | 12:56 | 10.0962 | 0 | 128.7211 | 306.9249 | 372.8244 | #N/A | #N/A | / | / | #N/A | #N/A | #N/A | #N/A | /
2789 | 12:56 | 10.0962 | 0 | 128.729 | 306.8926 | 372.751 | #N/A | #N/A | / | / | #N/A | #N/A | #N/A | #N/A | /
2790 | 12:56 | 10.0962 | 0 | 128.7811 | 306.8248 | 372.6453 | #N/A | #N/A | / | / | #N/A | #N/A | #N/A | #N/A | /
2791 | 12:56 | 10.0962 | 0 | 128.7797 | 306.8076 | 372.5659 | #N/A | #N/A | / | / | #N/A | #N/A | #N/A | #N/A | /
2792 | 12:57 | 10.0962 | 0 | 128.7817 | 306.7813 | 372.4432 | #N/A | #N/A | / | / | #N/A | #N/A | #N/A | #N/A | /
2793 | 12:57 | 10.1436 | 0 | 128.7145 | 306.7718 | 372.3172 | #N/A | #N/A | / | / | #N/A | #N/A | #N/A | #N/A | /
2794 | 12:57 | 10.1436 | 0.0043 | 128.7972 | 306.7283 | 372.1945 | #N/A | #N/A | / | / | #N/A | #N/A | #N/A | #N/A | /
2795 | 12:57 | 10.1436 | 0.0043 | 128.8164 | 306.6679 | 372.0959 | #N/A | #N/A | / | / | #N/A | #N/A | #N/A | #N/A | /
2796 | 12:57 | 10.1436 | 0.0043 | 128.7932 | 306.6038 | 372.0042 | #N/A | #N/A | / | / | #N/A | #N/A | #N/A | #N/A | /
2797 | 12:57 | 10.1436 | 0.0043 | 128.7396 | 306.5391 | 371.8756 | #N/A | #N/A | / | / | #N/A | #N/A | #N/A | #N/A | /
2798 | 12:57 | 10.0962 | 0 | 128.7556 | 306.5102 | 371.7707 | #N/A | #N/A | / | / | #N/A | #N/A | #N/A | #N/A | /
2799 | 12:57 | 10.0962 | 0 | 128.6668 | 306.494 | 371.7382 | #N/A | #N/A | / | / | #N/A | #N/A | #N/A | #N/A | /
2800 | 12:57 | 10.0962 | 0 | 128.6483 | 306.4478 | 371.6347 | #N/A | #N/A | / | / | #N/A | #N/A | #N/A | #N/A | /
2801 | 12:57 | 10.0962 | 0 | 128.5914 | 306.4063 | 371.478 | #N/A | #N/A | / | / | #N/A | #N/A | #N/A | #N/A | /
2802 | 12:57 | 10.1436 | 0 | 128.5772 | 306.4027 | 371.3297 | #N/A | #N/A | / | / | #N/A | #N/A | #N/A | #N/A | /
2803 | 12:57 | 10.1436 | 0 | 128.5376 | 306.3839 | 371.1951 | #N/A | #N/A | / | / | #N/A | #N/A | #N/A | #N/A | /
2804 | 12:57 | 10.0962 | 0.0043 | 128.5531 | 306.3877 | 371.0783 | #N/A | #N/A | / | / | #N/A | #N/A | #N/A | #N/A | /
2805 | 12:57 | 10.0962 | 0 | 128.5462 | 306.3496 | 370.9889 | #N/A | #N/A | / | / | #N/A | #N/A | #N/A | #N/A | /
2806 | 12:57 | 10.1436 | 0.0043 | 128.6613 | 306.2853 | 370.9083 | #N/A | #N/A | / | / | #N/A | #N/A | #N/A | #N/A | /
2807 | 12:57 | 10.0962 | 0 | 128.65 | 306.2114 | 370.8203 | #N/A | #N/A | / | / | #N/A | #N/A | #N/A | #N/A | /
2808 | 12:57 | 10.0962 | 0 | 128.5989 | 306.1103 | 370.7395 | #N/A | #N/A | / | / | #N/A | #N/A | #N/A | #N/A | /
2809 | 12:57 | 10.0962 | 0 | 128.5931 | 306.0854 | 370.6618 | #N/A | #N/A | / | / | #N/A | #N/A | #N/A | #N/A | /
2810 | 12:57 | 10.0962 | 0 | 128.54 | 306.0564 | 370.5719 | #N/A | #N/A | / | / | #N/A | #N/A | #N/A | #N/A | /
2811 | 12:57 | 10.1436 | 0 | 128.56 | 306.0207 | 370.4829 | #N/A | #N/A | / | / | #N/A | #N/A | #N/A | #N/A | /
2812 | 12:57 | 10.0962 | 0 | 128.5714 | 305.9634 | 370.3977 | #N/A | #N/A | / | / | #N/A | #N/A | #N/A | #N/A | /
2813 | 12:57 | 10.1436 | 0 | 128.5277 | 305.9072 | 370.3221 | #N/A | #N/A | / | / | #N/A | #N/A | #N/A | #N/A | /
2814 | 12:57 | 10.1436 | 0 | 128.5076 | 305.8877 | 370.2251 | #N/A | #N/A | / | / | #N/A | #N/A | #N/A | #N/A | /
2815 | 12:57 | 10.1436 | 0 | 128.4693 | 305.8271 | 370.134 | #N/A | #N/A | / | / | #N/A | #N/A | #N/A | #N/A | /
2816 | 12:57 | 10.0962 | 0 | 128.4454 | 305.7753 | 370.0127 | #N/A | #N/A | / | / | #N/A | #N/A | #N/A | #N/A | /
2817 | 12:57 | 10.1436 | 0 | 128.3736 | 305.7317 | 369.9306 | #N/A | #N/A | / | / | #N/A | #N/A | #N/A | #N/A | /
2818 | 12:57 | 10.1436 | 0 | 128.3793 | 305.7087 | 369.8036 | #N/A | #N/A | / | / | #N/A | #N/A | #N/A | #N/A | /
2819 | 12:57 | 10.0962 | 0 | 128.3637 | 305.6986 | 369.6798 | #N/A | #N/A | / | / | #N/A | #N/A | #N/A | #N/A | /
2820 | 12:57 | 10.0962 | 0 | 128.4034 | 305.6918 | 369.6202 | #N/A | #N/A | / | / | #N/A | #N/A | #N/A | #N/A | /
2821 | 12:57 | 10.0962 | 0 | 128.3873 | 305.6804 | 369.5519 | #N/A | #N/A | / | / | #N/A | #N/A | #N/A | #N/A | /
2822 | 12:57 | 10.0962 | 0 | 128.439 | 305.6221 | 369.4417 | #N/A | #N/A | / | / | #N/A | #N/A | #N/A | #N/A | /
2823 | 12:57 | 10.0962 | 0 | 128.4849 | 305.584 | 369.329 | #N/A | #N/A | / | / | #N/A | #N/A | #N/A | #N/A | /
2824 | 12:57 | 10.0962 | 0 | 128.4771 | 305.5017 | 369.2277 | #N/A | #N/A | / | / | #N/A | #N/A | #N/A | #N/A | /
2825 | 12:57 | 10.0962 | 0 | 128.4661 | 305.4391 | 369.1171 | #N/A | #N/A | / | / | #N/A | #N/A | #N/A | #N/A | /
2826 | 12:57 | 10.1436 | 0 | 128.5171 | 305.346 | 368.995 | #N/A | #N/A | / | / | #N/A | #N/A | #N/A | #N/A | /
2827 | 12:57 | 10.0962 | 0 | 128.5398 | 305.2912 | 368.9115 | #N/A | #N/A | / | / | #N/A | #N/A | #N/A | #N/A | /
2828 | 12:57 | 10.0962 | 0 | 128.5515 | 305.2233 | 368.8254 | #N/A | #N/A | / | / | #N/A | #N/A | #N/A | #N/A | /
2829 | 12:57 | 10.0962 | 0 | 128.5475 | 305.1478 | 368.725 | #N/A | #N/A | / | / | #N/A | #N/A | #N/A | #N/A | /
2830 | 12:57 | 10.0962 | 0.0043 | 128.5215 | 305.0732 | 368.605 | #N/A | #N/A | / | / | #N/A | #N/A | #N/A | #N/A | /
2831 | 12:57 | 10.0962 | 0.0043 | 128.4969 | 305.0199 | 368.4944 | #N/A | #N/A | / | / | #N/A | #N/A | #N/A | #N/A | /
2832 | 12:57 | 10.1436 | 0.0043 | 128.4564 | 304.9622 | 368.3466 | #N/A | #N/A | / | / | #N/A | #N/A | #N/A | #N/A | /
2833 | 12:57 | 10.1436 | 0 | 128.4027 | 304.8767 | 368.2746 | #N/A | #N/A | / | / | #N/A | #N/A | #N/A | #N/A | /
2834 | 12:57 | 10.1436 | 0 | 128.4549 | 304.8273 | 368.196 | #N/A | #N/A | / | / | #N/A | #N/A | #N/A | #N/A | /
2835 | 12:57 | 10.1436 | 0 | 128.4414 | 304.7761 | 368.1233 | #N/A | #N/A | / | / | #N/A | #N/A | #N/A | #N/A | /
2836 | 12:57 | 10.0962 | 0 | 128.452 | 304.7362 | 368.0545 | #N/A | #N/A | / | / | #N/A | #N/A | #N/A | #N/A | /
2837 | 12:57 | 10.1436 | 0 | 128.404 | 304.6902 | 367.9837 | #N/A | #N/A | / | / | #N/A | #N/A | #N/A | #N/A | /
2838 | 12:57 | 10.1436 | 0 | 128.418 | 304.6323 | 367.8904 | #N/A | #N/A | / | / | #N/A | #N/A | #N/A | #N/A | /
2839 | 12:57 | 10.0962 | 0 | 128.4362 | 304.5429 | 367.744 | #N/A | #N/A | / | / | #N/A | #N/A | #N/A | #N/A | /
2840 | 12:57 | 10.0962 | 0 | 128.4199 | 304.4659 | 367.6211 | #N/A | #N/A | / | / | #N/A | #N/A | #N/A | #N/A | /
2841 | 12:57 | 10.0962 | 0 | 128.4653 | 304.3711 | 367.501 | #N/A | #N/A | / | / | #N/A | #N/A | #N/A | #N/A | /
2842 | 12:57 | 10.0962 | 0 | 128.5123 | 304.3148 | 367.4134 | #N/A | #N/A | / | / | #N/A | #N/A | #N/A | #N/A | /
2843 | 12:57 | 10.0962 | 0 | 128.501 | 304.2433 | 367.3202 | #N/A | #N/A | / | / | #N/A | #N/A | #N/A | #N/A | /
2844 | 12:57 | 10.0962 | 0.0043 | 128.463 | 304.1893 | 367.2526 | #N/A | #N/A | / | / | #N/A | #N/A | #N/A | #N/A | /
2845 | 12:57 | 10.0962 | 0.0043 | 128.5024 | 304.1597 | 367.1194 | #N/A | #N/A | / | / | #N/A | #N/A | #N/A | #N/A | /
2846 | 12:57 | 10.0962 | 0.0043 | 128.5061 | 304.1128 | 367.0017 | #N/A | #N/A | / | / | #N/A | #N/A | #N/A | #N/A | /
2847 | 12:57 | 10.0962 | 0.0043 | 128.49 | 304.0885 | 366.8744 | #N/A | #N/A | / | / | #N/A | #N/A | #N/A | #N/A | /
2848 | 12:57 | 10.0962 | 0 | 128.5078 | 304.0552 | 366.78 | #N/A | #N/A | / | / | #N/A | #N/A | #N/A | #N/A | /
2849 | 12:57 | 10.1436 | 0 | 128.5076 | 303.9765 | 366.6452 | #N/A | #N/A | / | / | #N/A | #N/A | #N/A | #N/A | /
2850 | 12:57 | 10.0962 | 0 | 128.573 | 303.9018 | 366.5146 | #N/A | #N/A | / | / | #N/A | #N/A | #N/A | #N/A | /
2851 | 12:57 | 10.0962 | 0 | 128.5869 | 303.8776 | 366.3485 | #N/A | #N/A | / | / | #N/A | #N/A | #N/A | #N/A | /
2852 | 12:58 | 10.0962 | 0 | 128.6027 | 303.8348 | 366.2116 | #N/A | #N/A | / | / | #N/A | #N/A | #N/A | #N/A | /
2853 | 12:58 | 10.0962 | 0 | 128.621 | 303.7832 | 366.0795 | #N/A | #N/A | / | / | #N/A | #N/A | #N/A | #N/A | /
2854 | 12:58 | 10.0962 | 0 | 128.6515 | 303.7527 | 365.9289 | #N/A | #N/A | / | / | #N/A | #N/A | #N/A | #N/A | /
2855 | 12:58 | 10.0962 | 0 | 128.6425 | 303.7419 | 365.8206 | #N/A | #N/A | / | / | #N/A | #N/A | #N/A | #N/A | /
2856 | 12:58 | 10.0962 | 0 | 128.6394 | 303.7089 | 365.7431 | #N/A | #N/A | / | / | #N/A | #N/A | #N/A | #N/A | /
2857 | 12:58 | 10.1436 | 0 | 128.6514 | 303.6437 | 365.6499 | #N/A | #N/A | / | / | #N/A | #N/A | #N/A | #N/A | /
2858 | 12:58 | 10.0962 | 0 | 128.6776 | 303.5584 | 365.5388 | #N/A | #N/A | / | / | #N/A | #N/A | #N/A | #N/A | /
2859 | 12:58 | 10.0962 | 0 | 128.6854 | 303.4713 | 365.4501 | #N/A | #N/A | / | / | #N/A | #N/A | #N/A | #N/A | /
2860 | 12:58 | 10.1436 | 0 | 128.6724 | 303.3812 | 365.3488 | #N/A | #N/A | / | / | #N/A | #N/A | #N/A | #N/A | /
2861 | 12:58 | 10.1436 | 0 | 128.6659 | 303.272 | 365.235 | #N/A | #N/A | / | / | #N/A | #N/A | #N/A | #N/A | /
2862 | 12:58 | 10.0962 | 0.0043 | 128.7007 | 303.1958 | 365.1585 | #N/A | #N/A | / | / | #N/A | #N/A | #N/A | #N/A | /
2863 | 12:58 | 10.0962 | 0.0043 | 128.6705 | 303.1347 | 365.0738 | #N/A | #N/A | / | / | #N/A | #N/A | #N/A | #N/A | /
2864 | 12:58 | 10.0962 | 0 | 128.6592 | 303.0974 | 364.9964 | #N/A | #N/A | / | / | #N/A | #N/A | #N/A | #N/A | /
2865 | 12:58 | 10.0962 | 0 | 128.6384 | 303.0618 | 364.9122 | #N/A | #N/A | / | / | #N/A | #N/A | #N/A | #N/A | /
2866 | 12:58 | 10.0962 | 0 | 128.6885 | 303.0097 | 364.8002 | #N/A | #N/A | / | / | #N/A | #N/A | #N/A | #N/A | /
2867 | 12:58 | 10.0962 | 0 | 128.7022 | 302.933 | 364.7074 | #N/A | #N/A | / | / | #N/A | #N/A | #N/A | #N/A | /
2868 | 12:58 | 10.0962 | 0 | 128.607 | 302.8646 | 364.5513 | #N/A | #N/A | / | / | #N/A | #N/A | #N/A | #N/A | /
2869 | 12:58 | 10.0962 | 0 | 128.5407 | 302.7849 | 364.4494 | #N/A | #N/A | / | / | #N/A | #N/A | #N/A | #N/A | /
2870 | 12:58 | 10.0962 | 0 | 128.5548 | 302.7213 | 364.403 | #N/A | #N/A | / | / | #N/A | #N/A | #N/A | #N/A | /
2871 | 12:58 | 10.0962 | 0 | 128.519 | 302.6713 | 364.3126 | #N/A | #N/A | / | / | #N/A | #N/A | #N/A | #N/A | /
2872 | 12:58 | 10.0962 | 0 | 128.4532 | 302.5992 | 364.1967 | #N/A | #N/A | / | / | #N/A | #N/A | #N/A | #N/A | /
2873 | 12:58 | 10.0962 | 0.0043 | 128.3962 | 302.5495 | 364.0859 | #N/A | #N/A | / | / | #N/A | #N/A | #N/A | #N/A | /
2874 | 12:58 | 10.0962 | 0.0043 | 128.3504 | 302.4726 | 363.9981 | #N/A | #N/A | / | / | #N/A | #N/A | #N/A | #N/A | /
2875 | 12:58 | 10.0962 | 0 | 128.3322 | 302.4138 | 363.9055 | #N/A | #N/A | / | / | #N/A | #N/A | #N/A | #N/A | /
2876 | 12:58 | 10.0962 | 0 | 128.2757 | 302.3453 | 363.7723 | #N/A | #N/A | / | / | #N/A | #N/A | #N/A | #N/A | /
2877 | 12:58 | 10.0962 | 0 | 128.2652 | 302.2866 | 363.6689 | #N/A | #N/A | / | / | #N/A | #N/A | #N/A | #N/A | /
2878 | 12:58 | 10.0962 | 0 | 128.2473 | 302.2599 | 363.5624 | #N/A | #N/A | / | / | #N/A | #N/A | #N/A | #N/A | /
2879 | 12:58 | 10.0962 | 0 | 128.2597 | 302.2016 | 363.4341 | #N/A | #N/A | / | / | #N/A | #N/A | #N/A | #N/A | /
2880 | 12:58 | 10.0962 | 0.0043 | 128.3177 | 302.164 | 363.3238 | #N/A | #N/A | / | / | #N/A | #N/A | #N/A | #N/A | /
2881 | 12:58 | 10.0962 | 0 | 128.348 | 302.1269 | 363.2274 | #N/A | #N/A | / | / | #N/A | #N/A | #N/A | #N/A | /
2882 | 12:58 | 10.0962 | 0.0043 | 128.3474 | 302.0855 | 363.1532 | #N/A | #N/A | / | / | #N/A | #N/A | #N/A | #N/A | /
2883 | 12:58 | 10.0962 | 0.0043 | 128.3686 | 302.0325 | 363.0724 | #N/A | #N/A | / | / | #N/A | #N/A | #N/A | #N/A | /
2884 | 12:58 | 10.0962 | 0.0043 | 128.3752 | 301.9995 | 362.9869 | #N/A | #N/A | / | / | #N/A | #N/A | #N/A | #N/A | /
2885 | 12:58 | 10.0962 | 0.0043 | 128.3177 | 301.9273 | 362.889 | #N/A | #N/A | / | / | #N/A | #N/A | #N/A | #N/A | /
2886 | 12:58 | 10.0962 | 0.0043 | 128.2709 | 301.8196 | 362.8323 | #N/A | #N/A | / | / | #N/A | #N/A | #N/A | #N/A | /
2887 | 12:58 | 10.0962 | 0 | 128.3186 | 301.7398 | 362.7457 | #N/A | #N/A | / | / | #N/A | #N/A | #N/A | #N/A | /
2888 | 12:58 | 10.0962 | 0 | 128.3503 | 301.6666 | 362.6362 | #N/A | #N/A | / | / | #N/A | #N/A | #N/A | #N/A | /
2889 | 12:58 | 10.1436 | 0.0043 | 128.3399 | 301.5981 | 362.5403 | #N/A | #N/A | / | / | #N/A | #N/A | #N/A | #N/A | /
2890 | 12:58 | 10.1436 | 0.0043 | 128.3386 | 301.5346 | 362.4826 | #N/A | #N/A | / | / | #N/A | #N/A | #N/A | #N/A | /
2891 | 12:58 | 10.1436 | 0.0043 | 128.3708 | 301.4167 | 362.349 | #N/A | #N/A | / | / | #N/A | #N/A | #N/A | #N/A | /
2892 | 12:58 | 10.0962 | 0 | 128.3309 | 301.3511 | 362.2345 | #N/A | #N/A | / | / | #N/A | #N/A | #N/A | #N/A | /
2893 | 12:58 | 10.0962 | 0 | 128.263 | 301.3078 | 362.203 | #N/A | #N/A | / | / | #N/A | #N/A | #N/A | #N/A | /
2894 | 12:58 | 10.0962 | 0 | 128.1533 | 301.2377 | 362.0962 | #N/A | #N/A | / | / | #N/A | #N/A | #N/A | #N/A | /
2895 | 12:58 | 10.0962 | 0 | 128.1459 | 301.1767 | 362.038 | #N/A | #N/A | / | / | #N/A | #N/A | #N/A | #N/A | /
2896 | 12:58 | 10.0962 | 0 | 128.0863 | 301.1089 | 361.9378 | #N/A | #N/A | / | / | #N/A | #N/A | #N/A | #N/A | /
2897 | 12:58 | 10.0962 | 0 | 128.0623 | 301.0348 | 361.8625 | #N/A | #N/A | / | / | #N/A | #N/A | #N/A | #N/A | /
2898 | 12:58 | 10.0962 | 0.0043 | 128.0136 | 300.962 | 361.8169 | #N/A | #N/A | / | / | #N/A | #N/A | #N/A | #N/A | /
2899 | 12:58 | 10.1436 | 0 | 127.9772 | 300.9242 | 361.6931 | #N/A | #N/A | / | / | #N/A | #N/A | #N/A | #N/A | /
2900 | 12:58 | 10.1436 | 0 | 127.9685 | 300.8956 | 361.6061 | #N/A | #N/A | / | / | #N/A | #N/A | #N/A | #N/A | /
2901 | 12:58 | 10.0962 | 0.0043 | 127.9668 | 300.857 | 361.5064 | #N/A | #N/A | / | / | #N/A | #N/A | #N/A | #N/A | /
2902 | 12:58 | 10.0962 | 0.0043 | 127.9689 | 300.8212 | 361.3698 | #N/A | #N/A | / | / | #N/A | #N/A | #N/A | #N/A | /
2903 | 12:58 | 10.1436 | 0 | 127.9633 | 300.7598 | 361.24 | #N/A | #N/A | / | / | #N/A | #N/A | #N/A | #N/A | /
2904 | 12:58 | 10.1436 | 0 | 127.9311 | 300.7284 | 361.1148 | #N/A | #N/A | / | / | #N/A | #N/A | #N/A | #N/A | /
2905 | 12:58 | 10.0962 | 0.0043 | 127.8559 | 300.6422 | 361.027 | #N/A | #N/A | / | / | #N/A | #N/A | #N/A | #N/A | /
2906 | 12:58 | 10.0962 | 0 | 127.8388 | 300.588 | 360.9346 | #N/A | #N/A | / | / | #N/A | #N/A | #N/A | #N/A | /
2907 | 12:58 | 10.0962 | 0 | 127.8841 | 300.5433 | 360.8298 | #N/A | #N/A | / | / | #N/A | #N/A | #N/A | #N/A | /
2908 | 12:58 | 10.0962 | 0.0043 | 127.9218 | 300.4929 | 360.7283 | #N/A | #N/A | / | / | #N/A | #N/A | #N/A | #N/A | /
2909 | 12:58 | 10.0962 | 0.0043 | 127.9134 | 300.4401 | 360.565 | #N/A | #N/A | / | / | #N/A | #N/A | #N/A | #N/A | /
2910 | 12:58 | 10.0962 | 0.0043 | 127.8825 | 300.3928 | 360.4782 | #N/A | #N/A | / | / | #N/A | #N/A | #N/A | #N/A | /
2911 | 12:58 | 10.0488 | 0.0043 | 127.8704 | 300.3196 | 360.3738 | #N/A | #N/A | / | / | #N/A | #N/A | #N/A | #N/A | /
2912 | 12:59 | 10.0962 | 0.0043 | 127.8739 | 300.2855 | 360.2814 | #N/A | #N/A | / | / | #N/A | #N/A | #N/A | #N/A | /
2913 | 12:59 | 10.1436 | 0 | 127.8853 | 300.2595 | 360.2508 | #N/A | #N/A | / | / | #N/A | #N/A | #N/A | #N/A | /
2914 | 12:59 | 10.1436 | 0.0043 | 127.9169 | 300.2102 | 360.2025 | #N/A | #N/A | / | / | #N/A | #N/A | #N/A | #N/A | /
2915 | 12:59 | 10.0962 | 0 | 127.9234 | 300.1619 | 360.1731 | #N/A | #N/A | / | / | #N/A | #N/A | #N/A | #N/A | /
2916 | 12:59 | 10.0962 | 0 | 127.9383 | 300.1172 | 360.124 | #N/A | #N/A | / | / | #N/A | #N/A | #N/A | #N/A | /
2917 | 12:59 | 10.0962 | 0 | 127.9111 | 300.0643 | 360.067 | #N/A | #N/A | / | / | #N/A | #N/A | #N/A | #N/A | /
2918 | 12:59 | 10.0962 | 0.0043 | 127.9236 | 300.0203 | 360.0297 | #N/A | #N/A | / | / | #N/A | #N/A | #N/A | #N/A | /
2919 | 12:59 | 10.0962 | 0.0043 | 127.9256 | 299.9734 | 359.9976 | #N/A | #N/A | / | / | #N/A | #N/A | #N/A | #N/A | /
2920 | 12:59 | 10.0962 | 0.0043 | 127.919 | 299.9046 | 359.9093 | #N/A | #N/A | / | / | #N/A | #N/A | #N/A | #N/A | /
2921 | 12:59 | 10.0962 | 0.0043 | 127.8894 | 299.8246 | 359.8538 | #N/A | #N/A | / | / | #N/A | #N/A | #N/A | #N/A | /
2922 | 12:59 | 10.0962 | 0 | 127.8843 | 299.7691 | 359.7917 | #N/A | #N/A | / | / | #N/A | #N/A | #N/A | #N/A | /
2923 | 12:59 | 10.0962 | 0 | 127.9332 | 299.7141 | 359.7488 | #N/A | #N/A | / | / | #N/A | #N/A | #N/A | #N/A | /
2924 | 12:59 | 10.0962 | 0.0043 | 127.9194 | 299.6398 | 359.7563 | #N/A | #N/A | / | / | #N/A | #N/A | #N/A | #N/A | /
2925 | 12:59 | 10.0962 | 0.0043 | 127.9492 | 299.5698 | 359.7188 | #N/A | #N/A | / | / | #N/A | #N/A | #N/A | #N/A | /
2926 | 12:59 | 10.0962 | 0.0043 | 128.0167 | 299.4708 | 359.6556 | #N/A | #N/A | / | / | #N/A | #N/A | #N/A | #N/A | /
2927 | 12:59 | 10.1436 | 0.0043 | 128.0463 | 299.441 | 359.5904 | #N/A | #N/A | / | / | #N/A | #N/A | #N/A | #N/A | /
2928 | 12:59 | 10.1436 | 0.0043 | 128.0646 | 299.3907 | 359.5528 | #N/A | #N/A | / | / | #N/A | #N/A | #N/A | #N/A | /
2929 | 12:59 | 10.1436 | 0.0043 | 128.1058 | 299.3439 | 359.4925 | #N/A | #N/A | / | / | #N/A | #N/A | #N/A | #N/A | /
2930 | 12:59 | 10.0962 | 0 | 128.1393 | 299.2995 | 359.4534 | #N/A | #N/A | / | / | #N/A | #N/A | #N/A | #N/A | /
2931 | 12:59 | 10.0962 | 0.0043 | 128.1691 | 299.2267 | 359.4015 | #N/A | #N/A | / | / | #N/A | #N/A | #N/A | #N/A | /
2932 | 12:59 | 10.0962 | 0 | 128.2248 | 299.1647 | 359.3532 | #N/A | #N/A | / | / | #N/A | #N/A | #N/A | #N/A | /
2933 | 12:59 | 10.1436 | 0.0043 | 128.2038 | 299.0987 | 359.3053 | #N/A | #N/A | / | / | #N/A | #N/A | #N/A | #N/A | /
2934 | 12:59 | 10.0962 | 0.0043 | 128.2094 | 299.0534 | 359.2632 | #N/A | #N/A | / | / | #N/A | #N/A | #N/A | #N/A | /
2935 | 12:59 | 10.0962 | 0.0043 | 128.2835 | 298.954 | 359.2815 | #N/A | #N/A | / | / | #N/A | #N/A | #N/A | #N/A | /
2936 | 12:59 | 10.0962 | 0.0043 | 128.2596 | 298.8908 | 359.2363 | #N/A | #N/A | / | / | #N/A | #N/A | #N/A | #N/A | /
2937 | 12:59 | 10.0962 | 0.0043 | 128.2707 | 298.839 | 359.2366 | #N/A | #N/A | / | / | #N/A | #N/A | #N/A | #N/A | /
2938 | 12:59 | 10.1436 | 0.0043 | 128.2932 | 298.7803 | 359.2211 | #N/A | #N/A | / | / | #N/A | #N/A | #N/A | #N/A | /
2939 | 12:59 | 10.1436 | 0.0043 | 128.2549 | 298.7681 | 359.1704 | #N/A | #N/A | / | / | #N/A | #N/A | #N/A | #N/A | /
2940 | 12:59 | 10.0962 | 0.0043 | 128.2497 | 298.7311 | 359.0831 | #N/A | #N/A | / | / | #N/A | #N/A | #N/A | #N/A | /
2941 | 12:59 | 10.0962 | 0.0043 | 128.3127 | 298.6602 | 359.0513 | #N/A | #N/A | / | / | #N/A | #N/A | #N/A | #N/A | /
2942 | 12:59 | 10.0962 | 0.0043 | 128.2847 | 298.6378 | 359.012 | #N/A | #N/A | / | / | #N/A | #N/A | #N/A | #N/A | /
2943 | 12:59 | 10.1436 | 0.0043 | 128.2711 | 298.6102 | 359.0417 | #N/A | #N/A | / | / | #N/A | #N/A | #N/A | #N/A | /
2944 | 12:59 | 10.0962 | 0 | 128.2853 | 298.5234 | 358.9822 | #N/A | #N/A | / | / | #N/A | #N/A | #N/A | #N/A | /
2945 | 12:59 | 10.0962 | 0 | 128.2717 | 298.4911 | 358.9255 | #N/A | #N/A | / | / | #N/A | #N/A | #N/A | #N/A | /
2946 | 12:59 | 10.0962 | 0.0043 | 128.2503 | 298.4277 | 358.9012 | #N/A | #N/A | / | / | #N/A | #N/A | #N/A | #N/A | /
2947 | 12:59 | 10.1436 | 0.0043 | 128.2327 | 298.388 | 358.8628 | #N/A | #N/A | / | / | #N/A | #N/A | #N/A | #N/A | /
2948 | 12:59 | 10.1436 | 0.0043 | 128.1826 | 298.3533 | 358.82 | #N/A | #N/A | / | / | #N/A | #N/A | #N/A | #N/A | /
2949 | 12:59 | 10.0962 | 0 | 128.1674 | 298.3673 | 358.7538 | #N/A | #N/A | / | / | #N/A | #N/A | #N/A | #N/A | /
2950 | 12:59 | 10.1436 | 0.0043 | 128.2153 | 298.3547 | 358.6815 | #N/A | #N/A | / | / | #N/A | #N/A | #N/A | #N/A | /
2951 | 12:59 | 10.0962 | 0 | 128.2707 | 298.3519 | 358.5759 | #N/A | #N/A | / | / | #N/A | #N/A | #N/A | #N/A | /
2952 | 12:59 | 10.0962 | 0 | 128.2704 | 298.2973 | 358.4923 | #N/A | #N/A | / | / | #N/A | #N/A | #N/A | #N/A | /
2953 | 12:59 | 10.1436 | 0.0043 | 128.3082 | 298.2679 | 358.4407 | #N/A | #N/A | / | / | #N/A | #N/A | #N/A | #N/A | /
2954 | 12:59 | 10.1436 | 0.0043 | 128.3894 | 298.2368 | 358.3654 | #N/A | #N/A | / | / | #N/A | #N/A | #N/A | #N/A | /
2955 | 12:59 | 10.0962 | 0.0043 | 128.4032 | 298.2005 | 358.3162 | #N/A | #N/A | / | / | #N/A | #N/A | #N/A | #N/A | /
2956 | 12:59 | 10.0962 | 0.0043 | 128.4099 | 298.1816 | 358.2715 | #N/A | #N/A | / | / | #N/A | #N/A | #N/A | #N/A | /
2957 | 12:59 | 10.0962 | 0.0043 | 128.4307 | 298.1533 | 358.199 | #N/A | #N/A | / | / | #N/A | #N/A | #N/A | #N/A | /
2958 | 12:59 | 10.0962 | 0 | 128.4052 | 298.1208 | 358.1466 | #N/A | #N/A | / | / | #N/A | #N/A | #N/A | #N/A | /
2959 | 12:59 | 10.0962 | 0 | 128.3932 | 298.0839 | 358.0894 | #N/A | #N/A | / | / | #N/A | #N/A | #N/A | #N/A | /
2960 | 12:59 | 10.0962 | 0 | 128.4115 | 298.0584 | 358.0319 | #N/A | #N/A | / | / | #N/A | #N/A | #N/A | #N/A | /
2961 | 12:59 | 10.1436 | 0.0086 | 128.4373 | 298.0748 | 357.9663 | #N/A | #N/A | / | / | #N/A | #N/A | #N/A | #N/A | /
2962 | 12:59 | 10.0962 | 0.0043 | 128.4441 | 298.0812 | 357.8873 | #N/A | #N/A | / | / | #N/A | #N/A | #N/A | #N/A | /
2963 | 12:59 | 10.0962 | 0.0043 | 128.4075 | 298.0593 | 357.8322 | #N/A | #N/A | / | / | #N/A | #N/A | #N/A | #N/A | /
2964 | 12:59 | 10.1436 | 0.0043 | 128.3722 | 298.0141 | 357.7754 | #N/A | #N/A | / | / | #N/A | #N/A | #N/A | #N/A | /
2965 | 12:59 | 10.1436 | 0.0043 | 128.3863 | 297.9846 | 357.7253 | #N/A | #N/A | / | / | #N/A | #N/A | #N/A | #N/A | /
2966 | 12:59 | 10.1436 | 0.0086 | 128.4116 | 297.9592 | 357.6853 | #N/A | #N/A | / | / | #N/A | #N/A | #N/A | #N/A | /
2967 | 12:59 | 10.1436 | 0.0086 | 128.4287 | 297.9297 | 357.6022 | #N/A | #N/A | / | / | #N/A | #N/A | #N/A | #N/A | /
2968 | 12:59 | 10.0962 | 0.0043 | 128.4328 | 297.9146 | 357.5465 | #N/A | #N/A | / | / | #N/A | #N/A | #N/A | #N/A | /
2969 | 12:59 | 10.0962 | 0.0043 | 128.4633 | 297.885 | 357.4874 | #N/A | #N/A | / | / | #N/A | #N/A | #N/A | #N/A | /
2970 | 12:59 | 10.0962 | 0 | 128.4391 | 297.8388 | 357.4072 | #N/A | #N/A | / | / | #N/A | #N/A | #N/A | #N/A | /
2971 | 12:59 | 10.0962 | 0 | 128.4108 | 297.8122 | 357.3148 | #N/A | #N/A | / | / | #N/A | #N/A | #N/A | #N/A | /
2972 | 13:00 | 10.0962 | 0.0043 | 128.4279 | 297.8063 | 357.2325 | #N/A | #N/A | / | / | #N/A | #N/A | #N/A | #N/A | /
2973 | 13:00 | 10.0962 | 0.0043 | 128.4501 | 297.7851 | 357.1529 | #N/A | #N/A | / | / | #N/A | #N/A | #N/A | #N/A | /
2974 | 13:00 | 10.0962 | 0.0043 | 128.4323 | 297.7273 | 357.0496 | #N/A | #N/A | / | / | #N/A | #N/A | #N/A | #N/A | /
2975 | 13:00 | 10.0962 | 0.0043 | 128.3784 | 297.6892 | 356.9561 | #N/A | #N/A | / | / | #N/A | #N/A | #N/A | #N/A | /
2976 | 13:00 | 10.1436 | 0.0043 | 128.33 | 297.6151 | 356.8735 | #N/A | #N/A | / | / | #N/A | #N/A | #N/A | #N/A | /
2977 | 13:00 | 10.0962 | 0.0043 | 128.3 | 297.5784 | 356.7968 | #N/A | #N/A | / | / | #N/A | #N/A | #N/A | #N/A | /
2978 | 13:00 | 10.0962 | 0.0043 | 128.3293 | 297.5256 | 356.7366 | #N/A | #N/A | / | / | #N/A | #N/A | #N/A | #N/A | /
2979 | 13:00 | 10.0962 | 0.0043 | 128.3107 | 297.4582 | 356.6237 | #N/A | #N/A | / | / | #N/A | #N/A | #N/A | #N/A | /
2980 | 13:00 | 10.0962 | 0.0043 | 128.349 | 297.4201 | 356.5583 | #N/A | #N/A | / | / | #N/A | #N/A | #N/A | #N/A | /
2981 | 13:00 | 10.0962 | 0.0043 | 128.3703 | 297.3392 | 356.4646 | #N/A | #N/A | / | / | #N/A | #N/A | #N/A | #N/A | /
2982 | 13:00 | 10.1436 | 0.0043 | 128.3811 | 297.2878 | 356.4387 | #N/A | #N/A | / | / | #N/A | #N/A | #N/A | #N/A | /
2983 | 13:00 | 10.0962 | 0.0043 | 128.4286 | 297.2295 | 356.3932 | #N/A | #N/A | / | / | #N/A | #N/A | #N/A | #N/A | /
2984 | 13:00 | 10.0962 | 0.0043 | 128.4449 | 297.1571 | 356.3347 | #N/A | #N/A | / | / | #N/A | #N/A | #N/A | #N/A | /
2985 | 13:00 | 10.0962 | 0.0043 | 128.4353 | 297.1163 | 356.2495 | #N/A | #N/A | / | / | #N/A | #N/A | #N/A | #N/A | /
2986 | 13:00 | 10.0962 | 0.0043 | 128.444 | 297.0778 | 356.1609 | #N/A | #N/A | / | / | #N/A | #N/A | #N/A | #N/A | /
2987 | 13:00 | 10.0962 | 0.0043 | 128.4501 | 297.0316 | 356.083 | #N/A | #N/A | / | / | #N/A | #N/A | #N/A | #N/A | /
2988 | 13:00 | 10.1436 | 0.0043 | 128.4523 | 296.9665 | 355.9939 | #N/A | #N/A | / | / | #N/A | #N/A | #N/A | #N/A | /
2989 | 13:00 | 10.0962 | 0.0043 | 128.4143 | 296.9142 | 355.9111 | #N/A | #N/A | / | / | #N/A | #N/A | #N/A | #N/A | /
2990 | 13:00 | 10.0962 | 0.0043 | 128.3395 | 296.8357 | 355.8412 | #N/A | #N/A | / | / | #N/A | #N/A | #N/A | #N/A | /
2991 | 13:00 | 10.0962 | 0.0043 | 128.2647 | 296.8167 | 355.7602 | #N/A | #N/A | / | / | #N/A | #N/A | #N/A | #N/A | /
2992 | 13:00 | 10.0962 | 0.0043 | 128.2611 | 296.7683 | 355.6932 | #N/A | #N/A | / | / | #N/A | #N/A | #N/A | #N/A | /
2993 | 13:00 | 10.0962 | 0.0043 | 128.212 | 296.7307 | 355.6415 | #N/A | #N/A | / | / | #N/A | #N/A | #N/A | #N/A | /
2994 | 13:00 | 10.0962 | 0.0043 | 128.1653 | 296.6968 | 355.6241 | #N/A | #N/A | / | / | #N/A | #N/A | #N/A | #N/A | /
2995 | 13:00 | 10.0962 | 0.0043 | 128.1439 | 296.6332 | 355.5235 | #N/A | #N/A | / | / | #N/A | #N/A | #N/A | #N/A | /
2996 | 13:00 | 10.0962 | 0.0043 | 128.1222 | 296.5531 | 355.4107 | #N/A | #N/A | / | / | #N/A | #N/A | #N/A | #N/A | /
2997 | 13:00 | 10.0962 | 0.0043 | 128.1792 | 296.4658 | 355.2926 | #N/A | #N/A | / | / | #N/A | #N/A | #N/A | #N/A | /
2998 | 13:00 | 10.0962 | 0.0043 | 128.1936 | 296.3901 | 355.1726 | #N/A | #N/A | / | / | #N/A | #N/A | #N/A | #N/A | /
2999 | 13:00 | 10.0962 | 0.0043 | 128.0923 | 296.2873 | 355.0795 | #N/A | #N/A | / | / | #N/A | #N/A | #N/A | #N/A | /
3000 | 13:00 | 10.1436 | 0.0043 | 128.0041 | 296.1956 | 354.9808 | #N/A | #N/A | / | / | #N/A | #N/A | #N/A | #N/A | /
3001 | 13:00 | 10.1436 | 0.0043 | 127.99 | 296.1498 | 354.9089 | #N/A | #N/A | / | / | #N/A | #N/A | #N/A | #N/A | /
3002 | 13:00 | 10.1436 | 0.0043 | 127.9583 | 296.1104 | 354.8265 | #N/A | #N/A | / | / | #N/A | #N/A | #N/A | #N/A | /
3003 | 13:00 | 10.0962 | 0.0043 | 127.8619 | 296.0833 | 354.7171 | #N/A | #N/A | / | / | #N/A | #N/A | #N/A | #N/A | /
3004 | 13:00 | 10.1436 | 0.0043 | 127.8833 | 296.0399 | 354.6223 | #N/A | #N/A | / | / | #N/A | #N/A | #N/A | #N/A | /
3005 | 13:00 | 10.1436 | 0.0043 | 127.8737 | 296.0191 | 354.5029 | #N/A | #N/A | / | / | #N/A | #N/A | #N/A | #N/A | /
3006 | 13:00 | 10.1436 | 0.0043 | 127.8662 | 296.0049 | 354.3938 | #N/A | #N/A | / | / | #N/A | #N/A | #N/A | #N/A | /
3007 | 13:00 | 10.0962 | 0.0043 | 127.8553 | 295.9692 | 354.2624 | #N/A | #N/A | / | / | #N/A | #N/A | #N/A | #N/A | /
3008 | 13:00 | 10.0962 | 0.0043 | 127.9087 | 295.9368 | 354.2065 | #N/A | #N/A | / | / | #N/A | #N/A | #N/A | #N/A | /
3009 | 13:00 | 10.0962 | 0.0043 | 127.9339 | 295.8975 | 354.1482 | #N/A | #N/A | / | / | #N/A | #N/A | #N/A | #N/A | /
3010 | 13:00 | 10.0962 | 0.0043 | 127.9724 | 295.8437 | 354.0724 | #N/A | #N/A | / | / | #N/A | #N/A | #N/A | #N/A | /
3011 | 13:00 | 10.0962 | 0.0043 | 127.9761 | 295.7849 | 353.9878 | #N/A | #N/A | / | / | #N/A | #N/A | #N/A | #N/A | /
3012 | 13:00 | 10.0962 | 0.0043 | 127.9579 | 295.7556 | 353.9115 | #N/A | #N/A | / | / | #N/A | #N/A | #N/A | #N/A | /
3013 | 13:00 | 10.0962 | 0.0043 | 127.9365 | 295.7161 | 353.7944 | #N/A | #N/A | / | / | #N/A | #N/A | #N/A | #N/A | /
3014 | 13:00 | 10.0962 | 0.0043 | 127.9413 | 295.6958 | 353.708 | #N/A | #N/A | / | / | #N/A | #N/A | #N/A | #N/A | /
3015 | 13:00 | 10.0962 | 0.0043 | 127.9543 | 295.6332 | 353.5761 | #N/A | #N/A | / | / | #N/A | #N/A | #N/A | #N/A | /
3016 | 13:00 | 10.0962 | 0.0043 | 127.9089 | 295.5786 | 353.4505 | #N/A | #N/A | / | / | #N/A | #N/A | #N/A | #N/A | /
3017 | 13:00 | 10.0962 | 0.0043 | 127.8891 | 295.5281 | 353.3686 | #N/A | #N/A | / | / | #N/A | #N/A | #N/A | #N/A | /
3018 | 13:00 | 10.0962 | 0.0043 | 127.8649 | 295.4512 | 353.2845 | #N/A | #N/A | / | / | #N/A | #N/A | #N/A | #N/A | /
3019 | 13:00 | 10.0962 | 0.0043 | 127.8767 | 295.3845 | 353.1826 | #N/A | #N/A | / | / | #N/A | #N/A | #N/A | #N/A | /
3020 | 13:00 | 10.1436 | 0.0043 | 127.9267 | 295.3418 | 353.1125 | #N/A | #N/A | / | / | #N/A | #N/A | #N/A | #N/A | /
3021 | 13:00 | 10.1436 | 0.0043 | 127.9795 | 295.3045 | 353.075 | #N/A | #N/A | / | / | #N/A | #N/A | #N/A | #N/A | /
3022 | 13:00 | 10.1436 | 0.0043 | 127.9921 | 295.2867 | 353.0375 | #N/A | #N/A | / | / | #N/A | #N/A | #N/A | #N/A | /
3023 | 13:00 | 10.0962 | 0.0043 | 128.0042 | 295.2387 | 352.9255 | #N/A | #N/A | / | / | #N/A | #N/A | #N/A | #N/A | /
3024 | 13:00 | 10.1436 | 0.0043 | 128.0202 | 295.1989 | 352.7848 | #N/A | #N/A | / | / | #N/A | #N/A | #N/A | #N/A | /
3025 | 13:00 | 10.1436 | 0.0043 | 128.015 | 295.1398 | 352.6263 | #N/A | #N/A | / | / | #N/A | #N/A | #N/A | #N/A | /
3026 | 13:00 | 10.0962 | 0.0043 | 127.9775 | 295.0502 | 352.516 | #N/A | #N/A | / | / | #N/A | #N/A | #N/A | #N/A | /
3027 | 13:00 | 10.0962 | 0.0043 | 127.9308 | 294.973 | 352.3932 | #N/A | #N/A | / | / | #N/A | #N/A | #N/A | #N/A | /
3028 | 13:00 | 10.0962 | 0 | 127.9144 | 294.9 | 352.276 | #N/A | #N/A | / | / | #N/A | #N/A | #N/A | #N/A | /
3029 | 13:00 | 10.0962 | 0.0043 | 127.8742 | 294.8725 | 352.1425 | #N/A | #N/A | / | / | #N/A | #N/A | #N/A | #N/A | /
3030 | 13:00 | 10.0962 | 0.0043 | 127.8676 | 294.8265 | 352.0956 | #N/A | #N/A | / | / | #N/A | #N/A | #N/A | #N/A | /
3031 | 13:00 | 10.0962 | 0 | 127.833 | 294.7677 | 351.9561 | #N/A | #N/A | / | / | #N/A | #N/A | #N/A | #N/A | /
3032 | 13:01 | 10.0962 | 0.0043 | 127.7778 | 294.6913 | 351.8358 | #N/A | #N/A | / | / | #N/A | #N/A | #N/A | #N/A | /
3033 | 13:01 | 10.0962 | 0 | 127.7324 | 294.6105 | 351.7026 | #N/A | #N/A | / | / | #N/A | #N/A | #N/A | #N/A | /
3034 | 13:01 | 10.0962 | 0.0043 | 127.7028 | 294.5145 | 351.5957 | #N/A | #N/A | / | / | #N/A | #N/A | #N/A | #N/A | /
3035 | 13:01 | 10.0962 | 0.0043 | 127.6777 | 294.4487 | 351.521 | #N/A | #N/A | / | / | #N/A | #N/A | #N/A | #N/A | /
3036 | 13:01 | 10.0962 | 0.0043 | 127.6987 | 294.3859 | 351.4294 | #N/A | #N/A | / | / | #N/A | #N/A | #N/A | #N/A | /
3037 | 13:01 | 10.0962 | 0 | 127.737 | 294.309 | 351.3269 | #N/A | #N/A | / | / | #N/A | #N/A | #N/A | #N/A | /
3038 | 13:01 | 10.1436 | 0 | 127.7121 | 294.2295 | 351.1851 | #N/A | #N/A | / | / | #N/A | #N/A | #N/A | #N/A | /
3039 | 13:01 | 10.0962 | 0 | 127.6886 | 294.1703 | 351.1099 | #N/A | #N/A | / | / | #N/A | #N/A | #N/A | #N/A | /
3040 | 13:01 | 10.1436 | 0 | 127.678 | 294.1313 | 350.9629 | #N/A | #N/A | / | / | #N/A | #N/A | #N/A | #N/A | /
3041 | 13:01 | 10.1436 | 0 | 127.7145 | 294.039 | 350.8452 | #N/A | #N/A | / | / | #N/A | #N/A | #N/A | #N/A | /
3042 | 13:01 | 10.0962 | 0 | 127.7121 | 293.9959 | 350.7339 | #N/A | #N/A | / | / | #N/A | #N/A | #N/A | #N/A | /
3043 | 13:01 | 10.0962 | 0 | 127.7482 | 293.9024 | 350.5946 | #N/A | #N/A | / | / | #N/A | #N/A | #N/A | #N/A | /
3044 | 13:01 | 10.0962 | 0 | 127.7088 | 293.8402 | 350.4578 | #N/A | #N/A | / | / | #N/A | #N/A | #N/A | #N/A | /
3045 | 13:01 | 10.0962 | 0 | 127.7208 | 293.766 | 350.3971 | #N/A | #N/A | / | / | #N/A | #N/A | #N/A | #N/A | /
3046 | 13:01 | 10.0962 | 0 | 127.6975 | 293.6896 | 350.3294 | #N/A | #N/A | / | / | #N/A | #N/A | #N/A | #N/A | /
3047 | 13:01 | 10.0962 | 0 | 127.694 | 293.6456 | 350.2305 | #N/A | #N/A | / | / | #N/A | #N/A | #N/A | #N/A | /
3048 | 13:01 | 10.0962 | 0 | 127.6278 | 293.5805 | 350.1038 | #N/A | #N/A | / | / | #N/A | #N/A | #N/A | #N/A | /
3049 | 13:01 | 10.0962 | 0 | 127.634 | 293.5286 | 349.9849 | #N/A | #N/A | / | / | #N/A | #N/A | #N/A | #N/A | /
3050 | 13:01 | 10.1436 | 0 | 127.5885 | 293.457 | 349.8923 | #N/A | #N/A | / | / | #N/A | #N/A | #N/A | #N/A | /
3051 | 13:01 | 10.1436 | 0 | 127.5706 | 293.3657 | 349.7928 | #N/A | #N/A | / | / | #N/A | #N/A | #N/A | #N/A | /
3052 | 13:01 | 10.0962 | 0 | 127.5397 | 293.2856 | 349.7155 | #N/A | #N/A | / | / | #N/A | #N/A | #N/A | #N/A | /
3053 | 13:01 | 10.0962 | 0 | 127.5302 | 293.2018 | 349.6355 | #N/A | #N/A | / | / | #N/A | #N/A | #N/A | #N/A | /
3054 | 13:01 | 10.0962 | 0 | 127.5023 | 293.153 | 349.5436 | #N/A | #N/A | / | / | #N/A | #N/A | #N/A | #N/A | /
3055 | 13:01 | 10.0962 | 0 | 127.4956 | 293.0464 | 349.4335 | #N/A | #N/A | / | / | #N/A | #N/A | #N/A | #N/A | /
3056 | 13:01 | 10.0962 | 0 | 127.4558 | 292.9688 | 349.2793 | #N/A | #N/A | / | / | #N/A | #N/A | #N/A | #N/A | /
3057 | 13:01 | 10.1436 | 0 | 127.4176 | 292.9225 | 349.1946 | #N/A | #N/A | / | / | #N/A | #N/A | #N/A | #N/A | /
3058 | 13:01 | 10.0962 | 0 | 127.429 | 292.8383 | 349.1468 | #N/A | #N/A | / | / | #N/A | #N/A | #N/A | #N/A | /
3059 | 13:01 | 10.0962 | 0 | 127.423 | 292.8014 | 349.0436 | #N/A | #N/A | / | / | #N/A | #N/A | #N/A | #N/A | /
3060 | 13:01 | 10.0962 | 0 | 127.4063 | 292.7318 | 348.9141 | #N/A | #N/A | / | / | #N/A | #N/A | #N/A | #N/A | /
3061 | 13:01 | 10.0962 | 0 | 127.4189 | 292.6482 | 348.7547 | #N/A | #N/A | / | / | #N/A | #N/A | #N/A | #N/A | /
3062 | 13:01 | 10.1436 | 0 | 127.4166 | 292.5458 | 348.6536 | #N/A | #N/A | / | / | #N/A | #N/A | #N/A | #N/A | /
3063 | 13:01 | 10.0962 | 0 | 127.4296 | 292.4881 | 348.5857 | #N/A | #N/A | / | / | #N/A | #N/A | #N/A | #N/A | /
3064 | 13:01 | 10.1436 | 0 | 127.4194 | 292.3924 | 348.5015 | #N/A | #N/A | / | / | #N/A | #N/A | #N/A | #N/A | /
3065 | 13:01 | 10.1436 | 0 | 127.3694 | 292.3177 | 348.3903 | #N/A | #N/A | / | / | #N/A | #N/A | #N/A | #N/A | /
3066 | 13:01 | 10.1436 | 0 | 127.347 | 292.2272 | 348.2614 | #N/A | #N/A | / | / | #N/A | #N/A | #N/A | #N/A | /
3067 | 13:01 | 10.0962 | 0 | 127.3427 | 292.1416 | 348.1439 | #N/A | #N/A | / | / | #N/A | #N/A | #N/A | #N/A | /
3068 | 13:01 | 10.0962 | 0 | 127.3737 | 292.0572 | 348.0899 | #N/A | #N/A | / | / | #N/A | #N/A | #N/A | #N/A | /
3069 | 13:01 | 10.0962 | 0 | 127.3303 | 291.9646 | 348.0085 | #N/A | #N/A | / | / | #N/A | #N/A | #N/A | #N/A | /
3070 | 13:01 | 10.0962 | 0 | 127.3388 | 291.8915 | 347.927 | #N/A | #N/A | / | / | #N/A | #N/A | #N/A | #N/A | /
3071 | 13:01 | 10.0962 | 0 | 127.3285 | 291.819 | 347.8067 | #N/A | #N/A | / | / | #N/A | #N/A | #N/A | #N/A | /
3072 | 13:01 | 10.1436 | 0 | 127.3147 | 291.7498 | 347.7258 | #N/A | #N/A | / | / | #N/A | #N/A | #N/A | #N/A | /
3073 | 13:01 | 10.1436 | 0 | 127.3119 | 291.6577 | 347.6207 | #N/A | #N/A | / | / | #N/A | #N/A | #N/A | #N/A | /
3074 | 13:01 | 10.1436 | 0 | 127.2979 | 291.5691 | 347.5413 | #N/A | #N/A | / | / | #N/A | #N/A | #N/A | #N/A | /
3075 | 13:01 | 10.0962 | 0 | 127.2884 | 291.4983 | 347.4384 | #N/A | #N/A | / | / | #N/A | #N/A | #N/A | #N/A | /
3076 | 13:01 | 10.1436 | 0 | 127.2902 | 291.4257 | 347.2927 | #N/A | #N/A | / | / | #N/A | #N/A | #N/A | #N/A | /
3077 | 13:01 | 10.0962 | 0 | 127.3088 | 291.346 | 347.1903 | #N/A | #N/A | / | / | #N/A | #N/A | #N/A | #N/A | /
3078 | 13:01 | 10.0962 | 0 | 127.2962 | 291.235 | 347.0968 | #N/A | #N/A | / | / | #N/A | #N/A | #N/A | #N/A | /
3079 | 13:01 | 10.0962 | 0 | 127.3236 | 291.114 | 346.9708 | #N/A | #N/A | / | / | #N/A | #N/A | #N/A | #N/A | /
3080 | 13:01 | 10.0962 | 0 | 127.3361 | 291.0132 | 346.8354 | #N/A | #N/A | / | / | #N/A | #N/A | #N/A | #N/A | /
3081 | 13:01 | 10.1436 | 0 | 127.3213 | 290.9269 | 346.7304 | #N/A | #N/A | / | / | #N/A | #N/A | #N/A | #N/A | /
3082 | 13:01 | 10.0962 | 0 | 127.2827 | 290.8575 | 346.6045 | #N/A | #N/A | / | / | #N/A | #N/A | #N/A | #N/A | /
3083 | 13:01 | 10.0488 | 0 | 127.2834 | 290.7732 | 346.4706 | #N/A | #N/A | / | / | #N/A | #N/A | #N/A | #N/A | /
3084 | 13:01 | 10.0488 | 0 | 127.3162 | 290.6889 | 346.3584 | #N/A | #N/A | / | / | #N/A | #N/A | #N/A | #N/A | /
3085 | 13:01 | 10.0962 | 0 | 127.3283 | 290.5892 | 346.2383 | #N/A | #N/A | / | / | #N/A | #N/A | #N/A | #N/A | /
3086 | 13:01 | 10.0962 | 0 | 127.2849 | 290.4637 | 346.1498 | #N/A | #N/A | / | / | #N/A | #N/A | #N/A | #N/A | /
3087 | 13:01 | 10.0962 | 0 | 127.2445 | 290.3446 | 346.0709 | #N/A | #N/A | / | / | #N/A | #N/A | #N/A | #N/A | /
3088 | 13:01 | 10.0962 | 0 | 127.225 | 290.2575 | 345.9521 | #N/A | #N/A | / | / | #N/A | #N/A | #N/A | #N/A | /
3089 | 13:01 | 10.0962 | 0 | 127.2343 | 290.1604 | 345.8822 | #N/A | #N/A | / | / | #N/A | #N/A | #N/A | #N/A | /
3090 | 13:01 | 10.0962 | 0 | 127.2598 | 290.0793 | 345.7723 | #N/A | #N/A | / | / | #N/A | #N/A | #N/A | #N/A | /
3091 | 13:01 | 10.0962 | 0 | 127.1718 | 289.9952 | 345.6697 | #N/A | #N/A | / | / | #N/A | #N/A | #N/A | #N/A | /
3092 | 13:02 | 10.0962 | 0 | 127.1246 | 289.9273 | 345.5569 | #N/A | #N/A | / | / | #N/A | #N/A | #N/A | #N/A | /
3093 | 13:02 | 10.0962 | 0 | 127.0987 | 289.892 | 345.5018 | #N/A | #N/A | / | / | #N/A | #N/A | #N/A | #N/A | /
3094 | 13:02 | 10.0962 | 0 | 127.1179 | 289.835 | 345.3772 | #N/A | #N/A | / | / | #N/A | #N/A | #N/A | #N/A | /
3095 | 13:02 | 10.1436 | 0 | 127.1325 | 289.7612 | 345.2975 | #N/A | #N/A | / | / | #N/A | #N/A | #N/A | #N/A | /
3096 | 13:02 | 10.1436 | 0 | 127.0775 | 289.6836 | 345.2178 | #N/A | #N/A | / | / | #N/A | #N/A | #N/A | #N/A | /
3097 | 13:02 | 10.1436 | 0 | 126.987 | 289.5971 | 345.0957 | #N/A | #N/A | / | / | #N/A | #N/A | #N/A | #N/A | /
3098 | 13:02 | 10.1436 | 0 | 126.8968 | 289.543 | 344.9909 | #N/A | #N/A | / | / | #N/A | #N/A | #N/A | #N/A | /
3099 | 13:02 | 10.1436 | 0 | 126.83 | 289.4906 | 344.8394 | #N/A | #N/A | / | / | #N/A | #N/A | #N/A | #N/A | /
3100 | 13:02 | 10.0962 | 0 | 126.8122 | 289.3648 | 344.7124 | #N/A | #N/A | / | / | #N/A | #N/A | #N/A | #N/A | /
3101 | 13:02 | 10.0962 | 0 | 126.8314 | 289.3311 | 344.6048 | #N/A | #N/A | / | / | #N/A | #N/A | #N/A | #N/A | /
3102 | 13:02 | 10.0962 | 0 | 126.8497 | 289.2495 | 344.5286 | #N/A | #N/A | / | / | #N/A | #N/A | #N/A | #N/A | /
3103 | 13:02 | 10.0962 | 0 | 126.8629 | 289.1654 | 344.4239 | #N/A | #N/A | / | / | #N/A | #N/A | #N/A | #N/A | /
3104 | 13:02 | 10.1436 | 0 | 126.8503 | 289.0885 | 344.3274 | #N/A | #N/A | / | / | #N/A | #N/A | #N/A | #N/A | /
3105 | 13:02 | 10.1436 | 0 | 126.8438 | 289.0269 | 344.2524 | #N/A | #N/A | / | / | #N/A | #N/A | #N/A | #N/A | /
3106 | 13:02 | 10.0962 | 0 | 126.7763 | 288.9415 | 344.0943 | #N/A | #N/A | / | / | #N/A | #N/A | #N/A | #N/A | /
3107 | 13:02 | 10.1436 | 0 | 126.7076 | 288.8388 | 343.9716 | #N/A | #N/A | / | / | #N/A | #N/A | #N/A | #N/A | /
3108 | 13:02 | 10.1436 | 0 | 126.7244 | 288.7774 | 343.8441 | #N/A | #N/A | / | / | #N/A | #N/A | #N/A | #N/A | /
3109 | 13:02 | 10.1436 | 0 | 126.6839 | 288.7275 | 343.6854 | #N/A | #N/A | / | / | #N/A | #N/A | #N/A | #N/A | /
3110 | 13:02 | 10.0962 | 0 | 126.6078 | 288.6253 | 343.5498 | #N/A | #N/A | / | / | #N/A | #N/A | #N/A | #N/A | /
3111 | 13:02 | 10.0962 | 0 | 126.5182 | 288.5411 | 343.4134 | #N/A | #N/A | / | / | #N/A | #N/A | #N/A | #N/A | /
3112 | 13:02 | 10.0962 | 0 | 126.51 | 288.4409 | 343.2475 | #N/A | #N/A | / | / | #N/A | #N/A | #N/A | #N/A | /
3113 | 13:02 | 10.0962 | 0 | 126.4863 | 288.3231 | 343.1003 | #N/A | #N/A | / | / | #N/A | #N/A | #N/A | #N/A | /
3114 | 13:02 | 10.1436 | 0 | 126.4843 | 288.2165 | 342.9441 | #N/A | #N/A | / | / | #N/A | #N/A | #N/A | #N/A | /
3115 | 13:02 | 10.1436 | 0 | 126.4268 | 288.1138 | 342.7551 | #N/A | #N/A | / | / | #N/A | #N/A | #N/A | #N/A | /
3116 | 13:02 | 10.1436 | 0 | 126.3377 | 288.0402 | 342.6199 | #N/A | #N/A | / | / | #N/A | #N/A | #N/A | #N/A | /
3117 | 13:02 | 10.0962 | 0 | 126.3059 | 287.9634 | 342.4961 | #N/A | #N/A | / | / | #N/A | #N/A | #N/A | #N/A | /
3118 | 13:02 | 10.0962 | 0 | 126.3079 | 287.8793 | 342.3573 | #N/A | #N/A | / | / | #N/A | #N/A | #N/A | #N/A | /
3119 | 13:02 | 10.1436 | 0 | 126.3346 | 287.7866 | 342.2606 | #N/A | #N/A | / | / | #N/A | #N/A | #N/A | #N/A | /
3120 | 13:02 | 10.0962 | 0 | 126.401 | 287.7232 | 342.1207 | #N/A | #N/A | / | / | #N/A | #N/A | #N/A | #N/A | /
3121 | 13:02 | 10.0962 | 0 | 126.399 | 287.6497 | 341.972 | #N/A | #N/A | / | / | #N/A | #N/A | #N/A | #N/A | /
3122 | 13:02 | 10.0962 | 0 | 126.3896 | 287.5696 | 341.8316 | #N/A | #N/A | / | / | #N/A | #N/A | #N/A | #N/A | /
3123 | 13:02 | 10.0488 | 0 | 126.3545 | 287.472 | 341.7107 | #N/A | #N/A | / | / | #N/A | #N/A | #N/A | #N/A | /
3124 | 13:02 | 10.0962 | 0 | 126.3738 | 287.3778 | 341.6002 | #N/A | #N/A | / | / | #N/A | #N/A | #N/A | #N/A | /
3125 | 13:02 | 10.0962 | 0 | 126.3483 | 287.3009 | 341.4817 | #N/A | #N/A | / | / | #N/A | #N/A | #N/A | #N/A | /
3126 | 13:02 | 10.0962 | 0 | 126.3024 | 287.2239 | 341.3411 | #N/A | #N/A | / | / | #N/A | #N/A | #N/A | #N/A | /
3127 | 13:02 | 10.0962 | 0 | 126.2687 | 287.1507 | 341.2182 | #N/A | #N/A | / | / | #N/A | #N/A | #N/A | #N/A | /
3128 | 13:02 | 10.1436 | 0 | 126.2677 | 287.054 | 341.097 | #N/A | #N/A | / | / | #N/A | #N/A | #N/A | #N/A | /
3129 | 13:02 | 10.0962 | 0 | 126.2787 | 286.9255 | 340.9686 | #N/A | #N/A | / | / | #N/A | #N/A | #N/A | #N/A | /
3130 | 13:02 | 10.0962 | 0 | 126.228 | 286.8441 | 340.8655 | #N/A | #N/A | / | / | #N/A | #N/A | #N/A | #N/A | /
3131 | 13:02 | 10.0962 | 0 | 126.1634 | 286.7642 | 340.7483 | #N/A | #N/A | / | / | #N/A | #N/A | #N/A | #N/A | /
3132 | 13:02 | 10.0962 | 0 | 126.1613 | 286.6727 | 340.6208 | #N/A | #N/A | / | / | #N/A | #N/A | #N/A | #N/A | /
3133 | 13:02 | 10.1436 | 0 | 126.2008 | 286.5807 | 340.4652 | #N/A | #N/A | / | / | #N/A | #N/A | #N/A | #N/A | /
3134 | 13:02 | 10.0962 | 0 | 126.244 | 286.5012 | 340.341 | #N/A | #N/A | / | / | #N/A | #N/A | #N/A | #N/A | /
3135 | 13:02 | 10.0962 | 0 | 126.3081 | 286.4353 | 340.2043 | #N/A | #N/A | / | / | #N/A | #N/A | #N/A | #N/A | /
3136 | 13:02 | 10.0962 | 0 | 126.3306 | 286.3379 | 340.0924 | #N/A | #N/A | / | / | #N/A | #N/A | #N/A | #N/A | /
3137 | 13:02 | 10.0962 | 0 | 126.2944 | 286.2387 | 339.9641 | #N/A | #N/A | / | / | #N/A | #N/A | #N/A | #N/A | /
3138 | 13:02 | 10.1436 | 0 | 126.3059 | 286.139 | 339.8328 | #N/A | #N/A | / | / | #N/A | #N/A | #N/A | #N/A | /
3139 | 13:02 | 10.0488 | 0 | 126.3623 | 286.0212 | 339.7493 | #N/A | #N/A | / | / | #N/A | #N/A | #N/A | #N/A | /
3140 | 13:02 | 10.0962 | 0 | 126.3315 | 285.9205 | 339.6165 | #N/A | #N/A | / | / | #N/A | #N/A | #N/A | #N/A | /
3141 | 13:02 | 10.0962 | 0 | 126.3154 | 285.8534 | 339.4828 | #N/A | #N/A | / | / | #N/A | #N/A | #N/A | #N/A | /
3142 | 13:02 | 10.0962 | 0 | 126.258 | 285.7736 | 339.3503 | #N/A | #N/A | / | / | #N/A | #N/A | #N/A | #N/A | /
3143 | 13:02 | 10.0962 | 0 | 126.2558 | 285.6504 | 339.2182 | #N/A | #N/A | / | / | #N/A | #N/A | #N/A | #N/A | /
3144 | 13:02 | 10.1436 | 0 | 126.1858 | 285.5517 | 339.0709 | #N/A | #N/A | / | / | #N/A | #N/A | #N/A | #N/A | /
3145 | 13:02 | 10.0962 | 0 | 126.1089 | 285.4334 | 338.9561 | #N/A | #N/A | / | / | #N/A | #N/A | #N/A | #N/A | /
3146 | 13:02 | 10.1436 | 0 | 126.083 | 285.3312 | 338.8396 | #N/A | #N/A | / | / | #N/A | #N/A | #N/A | #N/A | /
3147 | 13:02 | 10.0962 | 0 | 126.0474 | 285.1992 | 338.6731 | #N/A | #N/A | / | / | #N/A | #N/A | #N/A | #N/A | /
3148 | 13:02 | 10.1436 | 0 | 126.0275 | 285.0753 | 338.5427 | #N/A | #N/A | / | / | #N/A | #N/A | #N/A | #N/A | /
3149 | 13:02 | 10.0962 | 0 | 126.0321 | 284.9426 | 338.4325 | #N/A | #N/A | / | / | #N/A | #N/A | #N/A | #N/A | /
3150 | 13:02 | 10.0962 | 0 | 126.0089 | 284.8034 | 338.3118 | #N/A | #N/A | / | / | #N/A | #N/A | #N/A | #N/A | /
3151 | 13:02 | 10.0488 | 0 | 126.0164 | 284.6954 | 338.1935 | #N/A | #N/A | / | / | #N/A | #N/A | #N/A | #N/A | /
3152 | 13:03 | 10.0962 | 0 | 126.0353 | 284.6 | 338.0502 | #N/A | #N/A | / | / | #N/A | #N/A | #N/A | #N/A | /
3153 | 13:03 | 10.0962 | 0 | 126.0346 | 284.5001 | 337.9256 | #N/A | #N/A | / | / | #N/A | #N/A | #N/A | #N/A | /
3154 | 13:03 | 10.0962 | 0 | 125.9825 | 284.3736 | 337.7953 | #N/A | #N/A | / | / | #N/A | #N/A | #N/A | #N/A | /
3155 | 13:03 | 10.1436 | 0 | 125.9394 | 284.2802 | 337.6644 | #N/A | #N/A | / | / | #N/A | #N/A | #N/A | #N/A | /
3156 | 13:03 | 10.1436 | 0 | 125.9046 | 284.199 | 337.5469 | #N/A | #N/A | / | / | #N/A | #N/A | #N/A | #N/A | /
3157 | 13:03 | 10.1436 | 0 | 125.8718 | 284.0956 | 337.408 | #N/A | #N/A | / | / | #N/A | #N/A | #N/A | #N/A | /
3158 | 13:03 | 10.0962 | 0 | 125.8157 | 283.9934 | 337.2778 | #N/A | #N/A | / | / | #N/A | #N/A | #N/A | #N/A | /
3159 | 13:03 | 10.0962 | 0 | 125.7507 | 283.8626 | 337.1638 | #N/A | #N/A | / | / | #N/A | #N/A | #N/A | #N/A | /
3160 | 13:03 | 10.0962 | 0 | 125.6764 | 283.7316 | 337.0186 | #N/A | #N/A | / | / | #N/A | #N/A | #N/A | #N/A | /
3161 | 13:03 | 10.1436 | 0 | 125.6095 | 283.5657 | 336.8655 | #N/A | #N/A | / | / | #N/A | #N/A | #N/A | #N/A | /
3162 | 13:03 | 10.1436 | 0 | 125.592 | 283.4399 | 336.7545 | #N/A | #N/A | / | / | #N/A | #N/A | #N/A | #N/A | /
3163 | 13:03 | 10.1436 | 0 | 125.592 | 283.3407 | 336.6315 | #N/A | #N/A | / | / | #N/A | #N/A | #N/A | #N/A | /
3164 | 13:03 | 10.1436 | 0 | 125.5649 | 283.2896 | 336.5074 | #N/A | #N/A | / | / | #N/A | #N/A | #N/A | #N/A | /
3165 | 13:03 | 10.1436 | 0 | 125.4624 | 283.216 | 336.3555 | #N/A | #N/A | / | / | #N/A | #N/A | #N/A | #N/A | /
3166 | 13:03 | 10.0962 | 0 | 125.4234 | 283.117 | 336.2593 | #N/A | #N/A | / | / | #N/A | #N/A | #N/A | #N/A | /
3167 | 13:03 | 10.0962 | 0 | 125.4153 | 283.0479 | 336.1569 | #N/A | #N/A | / | / | #N/A | #N/A | #N/A | #N/A | /
3168 | 13:03 | 10.0962 | 0 | 125.3666 | 282.9335 | 336.037 | #N/A | #N/A | / | / | #N/A | #N/A | #N/A | #N/A | /
3169 | 13:03 | 10.0962 | 0 | 125.3057 | 282.8202 | 335.9018 | #N/A | #N/A | / | / | #N/A | #N/A | #N/A | #N/A | /
3170 | 13:03 | 10.1436 | 0 | 125.3312 | 282.6851 | 335.753 | #N/A | #N/A | / | / | #N/A | #N/A | #N/A | #N/A | /
3171 | 13:03 | 10.0962 | 0 | 125.3799 | 282.5381 | 335.6216 | #N/A | #N/A | / | / | #N/A | #N/A | #N/A | #N/A | /
3172 | 13:03 | 10.1436 | 0 | 125.3868 | 282.38 | 335.4969 | #N/A | #N/A | / | / | #N/A | #N/A | #N/A | #N/A | /
3173 | 13:03 | 10.0962 | 0 | 125.3811 | 282.2854 | 335.3788 | #N/A | #N/A | / | / | #N/A | #N/A | #N/A | #N/A | /
3174 | 13:03 | 10.1436 | 0 | 125.3531 | 282.1784 | 335.2616 | #N/A | #N/A | / | / | #N/A | #N/A | #N/A | #N/A | /
3175 | 13:03 | 10.1436 | 0 | 125.2824 | 282.0782 | 335.1639 | #N/A | #N/A | / | / | #N/A | #N/A | #N/A | #N/A | /
3176 | 13:03 | 10.0962 | 0 | 125.2273 | 281.9681 | 335.0133 | #N/A | #N/A | / | / | #N/A | #N/A | #N/A | #N/A | /
3177 | 13:03 | 10.1436 | 0 | 125.1736 | 281.8686 | 334.8761 | #N/A | #N/A | / | / | #N/A | #N/A | #N/A | #N/A | /
3178 | 13:03 | 10.0962 | 0 | 125.1739 | 281.7918 | 334.7858 | #N/A | #N/A | / | / | #N/A | #N/A | #N/A | #N/A | /
3179 | 13:03 | 10.1436 | 0 | 125.1536 | 281.6928 | 334.6684 | #N/A | #N/A | / | / | #N/A | #N/A | #N/A | #N/A | /
3180 | 13:03 | 10.1436 | 0 | 125.088 | 281.6017 | 334.553 | #N/A | #N/A | / | / | #N/A | #N/A | #N/A | #N/A | /
3181 | 13:03 | 10.1436 | 0 | 125.0827 | 281.5215 | 334.4236 | #N/A | #N/A | / | / | #N/A | #N/A | #N/A | #N/A | /
3182 | 13:03 | 10.1436 | 0 | 125.112 | 281.4033 | 334.2915 | #N/A | #N/A | / | / | #N/A | #N/A | #N/A | #N/A | /
3183 | 13:03 | 10.0962 | 0 | 125.0368 | 281.324 | 334.1953 | #N/A | #N/A | / | / | #N/A | #N/A | #N/A | #N/A | /
3184 | 13:03 | 10.0962 | 0 | 125.0223 | 281.2476 | 334.0489 | #N/A | #N/A | / | / | #N/A | #N/A | #N/A | #N/A | /
3185 | 13:03 | 10.0962 | 0 | 125.0283 | 281.1719 | 333.9111 | #N/A | #N/A | / | / | #N/A | #N/A | #N/A | #N/A | /
3186 | 13:03 | 10.0962 | 0 | 125.027 | 281.0522 | 333.7641 | #N/A | #N/A | / | / | #N/A | #N/A | #N/A | #N/A | /
3187 | 13:03 | 10.1436 | 0 | 124.9575 | 280.9624 | 333.6316 | #N/A | #N/A | / | / | #N/A | #N/A | #N/A | #N/A | /
3188 | 13:03 | 10.1436 | 0 | 124.9532 | 280.8847 | 333.5032 | #N/A | #N/A | / | / | #N/A | #N/A | #N/A | #N/A | /
3189 | 13:03 | 10.0962 | 0 | 124.8665 | 280.8004 | 333.343 | #N/A | #N/A | / | / | #N/A | #N/A | #N/A | #N/A | /
3190 | 13:03 | 10.1436 | 0 | 124.823 | 280.7147 | 333.2029 | #N/A | #N/A | / | / | #N/A | #N/A | #N/A | #N/A | /
3191 | 13:03 | 10.0962 | 0 | 124.8033 | 280.6116 | 333.0829 | #N/A | #N/A | / | / | #N/A | #N/A | #N/A | #N/A | /
3192 | 13:03 | 10.0962 | 0 | 124.7636 | 280.5181 | 332.9568 | #N/A | #N/A | / | / | #N/A | #N/A | #N/A | #N/A | /
3193 | 13:03 | 10.0962 | 0 | 124.7504 | 280.4737 | 332.8049 | #N/A | #N/A | / | / | #N/A | #N/A | #N/A | #N/A | /
3194 | 13:03 | 10.0962 | 0 | 124.6964 | 280.3883 | 332.6344 | #N/A | #N/A | / | / | #N/A | #N/A | #N/A | #N/A | /
3195 | 13:03 | 10.0962 | 0 | 124.6655 | 280.2804 | 332.4607 | #N/A | #N/A | / | / | #N/A | #N/A | #N/A | #N/A | /
3196 | 13:03 | 10.0962 | 0 | 124.7321 | 280.1508 | 332.3033 | #N/A | #N/A | / | / | #N/A | #N/A | #N/A | #N/A | /
3197 | 13:03 | 10.1436 | 0 | 124.7522 | 280.0159 | 332.1877 | #N/A | #N/A | / | / | #N/A | #N/A | #N/A | #N/A | /
3198 | 13:03 | 10.0962 | 0 | 124.7988 | 279.8928 | 332.0381 | #N/A | #N/A | / | / | #N/A | #N/A | #N/A | #N/A | /
3199 | 13:03 | 10.1436 | 0 | 124.7949 | 279.8073 | 331.9001 | #N/A | #N/A | / | / | #N/A | #N/A | #N/A | #N/A | /
3200 | 13:03 | 10.1436 | 0 | 124.7896 | 279.6969 | 331.7935 | #N/A | #N/A | / | / | #N/A | #N/A | #N/A | #N/A | /
3201 | 13:03 | 10.0962 | 0 | 124.7828 | 279.5806 | 331.6489 | #N/A | #N/A | / | / | #N/A | #N/A | #N/A | #N/A | /
3202 | 13:03 | 10.0962 | 0 | 124.8082 | 279.4769 | 331.5214 | #N/A | #N/A | / | / | #N/A | #N/A | #N/A | #N/A | /
3203 | 13:03 | 10.0962 | 0 | 124.7862 | 279.3679 | 331.4077 | #N/A | #N/A | / | / | #N/A | #N/A | #N/A | #N/A | /
3204 | 13:03 | 10.0962 | 0 | 124.7946 | 279.248 | 331.2721 | #N/A | #N/A | / | / | #N/A | #N/A | #N/A | #N/A | /
3205 | 13:03 | 10.0962 | 0 | 124.8031 | 279.1536 | 331.148 | #N/A | #N/A | / | / | #N/A | #N/A | #N/A | #N/A | /
3206 | 13:03 | 10.0962 | 0 | 124.8268 | 279.0656 | 331.0411 | #N/A | #N/A | / | / | #N/A | #N/A | #N/A | #N/A | /
3207 | 13:03 | 10.0962 | 0 | 124.8544 | 278.9545 | 330.9031 | #N/A | #N/A | / | / | #N/A | #N/A | #N/A | #N/A | /
3208 | 13:03 | 10.0962 | 0.0086 | 124.8266 | 278.8848 | 330.7708 | #N/A | #N/A | / | / | #N/A | #N/A | #N/A | #N/A | /
3209 | 13:03 | 10.0962 | 0 | 124.8287 | 278.7962 | 330.6339 | #N/A | #N/A | / | / | #N/A | #N/A | #N/A | #N/A | /
3210 | 13:03 | 10.0962 | 0 | 124.8077 | 278.6693 | 330.4928 | #N/A | #N/A | / | / | #N/A | #N/A | #N/A | #N/A | /
3211 | 13:03 | 10.1436 | 0 | 124.8213 | 278.53 | 330.3556 | #N/A | #N/A | / | / | #N/A | #N/A | #N/A | #N/A | /
3212 | 13:04 | 10.0962 | 0 | 124.7344 | 278.4002 | 330.1719 | #N/A | #N/A | / | / | #N/A | #N/A | #N/A | #N/A | /
3213 | 13:04 | 10.0962 | 0 | 124.6678 | 278.2736 | 330.0054 | #N/A | #N/A | / | / | #N/A | #N/A | #N/A | #N/A | /
3214 | 13:04 | 10.1436 | 0 | 124.6206 | 278.1422 | 329.8431 | #N/A | #N/A | / | / | #N/A | #N/A | #N/A | #N/A | /
3215 | 13:04 | 10.1436 | 0 | 124.5583 | 278.0014 | 329.6828 | #N/A | #N/A | / | / | #N/A | #N/A | #N/A | #N/A | /
3216 | 13:04 | 10.1436 | 0 | 124.5182 | 277.9154 | 329.5372 | #N/A | #N/A | / | / | #N/A | #N/A | #N/A | #N/A | /
3217 | 13:04 | 10.0962 | 0 | 124.4358 | 277.8384 | 329.4342 | #N/A | #N/A | / | / | #N/A | #N/A | #N/A | #N/A | /
3218 | 13:04 | 10.0962 | 0 | 124.435 | 277.7254 | 329.2839 | #N/A | #N/A | / | / | #N/A | #N/A | #N/A | #N/A | /
3219 | 13:04 | 10.0962 | 0 | 124.4075 | 277.6025 | 329.0857 | #N/A | #N/A | / | / | #N/A | #N/A | #N/A | #N/A | /
3220 | 13:04 | 10.0962 | 0 | 124.3651 | 277.4452 | 328.9546 | #N/A | #N/A | / | / | #N/A | #N/A | #N/A | #N/A | /
3221 | 13:04 | 10.0962 | 0 | 124.3454 | 277.3449 | 328.8189 | #N/A | #N/A | / | / | #N/A | #N/A | #N/A | #N/A | /
3222 | 13:04 | 10.0962 | 0 | 124.3432 | 277.2053 | 328.7199 | #N/A | #N/A | / | / | #N/A | #N/A | #N/A | #N/A | /
3223 | 13:04 | 10.1436 | 0 | 124.3236 | 277.0559 | 328.6181 | #N/A | #N/A | / | / | #N/A | #N/A | #N/A | #N/A | /
3224 | 13:04 | 10.1436 | 0 | 124.3051 | 276.9517 | 328.4963 | #N/A | #N/A | / | / | #N/A | #N/A | #N/A | #N/A | /
3225 | 13:04 | 10.1436 | 0 | 124.2809 | 276.8722 | 328.3657 | #N/A | #N/A | / | / | #N/A | #N/A | #N/A | #N/A | /
3226 | 13:04 | 10.1436 | 0 | 124.2725 | 276.7697 | 328.2621 | #N/A | #N/A | / | / | #N/A | #N/A | #N/A | #N/A | /
3227 | 13:04 | 10.0962 | 0 | 124.2727 | 276.6746 | 328.1388 | #N/A | #N/A | / | / | #N/A | #N/A | #N/A | #N/A | /
3228 | 13:04 | 10.0962 | 0 | 124.2767 | 276.5837 | 328.0313 | #N/A | #N/A | / | / | #N/A | #N/A | #N/A | #N/A | /
3229 | 13:04 | 10.0962 | 0 | 124.2397 | 276.4764 | 327.8545 | #N/A | #N/A | / | / | #N/A | #N/A | #N/A | #N/A | /
3230 | 13:04 | 10.0962 | 0 | 124.2748 | 276.3943 | 327.6742 | #N/A | #N/A | / | / | #N/A | #N/A | #N/A | #N/A | /
3231 | 13:04 | 10.0962 | 0 | 124.2602 | 276.3133 | 327.5093 | #N/A | #N/A | / | / | #N/A | #N/A | #N/A | #N/A | /
3232 | 13:04 | 10.0962 | 0 | 124.2169 | 276.2012 | 327.374 | #N/A | #N/A | / | / | #N/A | #N/A | #N/A | #N/A | /
3233 | 13:04 | 10.0962 | 0 | 124.2091 | 276.096 | 327.2259 | #N/A | #N/A | / | / | #N/A | #N/A | #N/A | #N/A | /
3234 | 13:04 | 10.0962 | 0 | 124.1694 | 275.9697 | 327.0859 | #N/A | #N/A | / | / | #N/A | #N/A | #N/A | #N/A | /
3235 | 13:04 | 10.0962 | 0 | 124.1791 | 275.8376 | 326.9541 | #N/A | #N/A | / | / | #N/A | #N/A | #N/A | #N/A | /
3236 | 13:04 | 10.0962 | 0 | 124.175 | 275.7571 | 326.8077 | #N/A | #N/A | / | / | #N/A | #N/A | #N/A | #N/A | /
3237 | 13:04 | 10.0962 | 0 | 124.1425 | 275.6727 | 326.6748 | #N/A | #N/A | / | / | #N/A | #N/A | #N/A | #N/A | /
3238 | 13:04 | 10.0962 | 0 | 124.0929 | 275.5764 | 326.514 | #N/A | #N/A | / | / | #N/A | #N/A | #N/A | #N/A | /
3239 | 13:04 | 10.0962 | 0 | 124.0844 | 275.4607 | 326.3629 | #N/A | #N/A | / | / | #N/A | #N/A | #N/A | #N/A | /
3240 | 13:04 | 10.0962 | 0 | 124.0728 | 275.3441 | 326.259 | #N/A | #N/A | / | / | #N/A | #N/A | #N/A | #N/A | /
3241 | 13:04 | 10.0962 | 0 | 124.0029 | 275.2361 | 326.1282 | #N/A | #N/A | / | / | #N/A | #N/A | #N/A | #N/A | /
3242 | 13:04 | 10.0962 | 0 | 123.9511 | 275.1204 | 325.9935 | #N/A | #N/A | / | / | #N/A | #N/A | #N/A | #N/A | /
3243 | 13:04 | 10.0962 | 0 | 123.92 | 275 | 325.828 | #N/A | #N/A | / | / | #N/A | #N/A | #N/A | #N/A | /
3244 | 13:04 | 10.0962 | 0 | 123.8408 | 274.8867 | 325.6678 | #N/A | #N/A | / | / | #N/A | #N/A | #N/A | #N/A | /
3245 | 13:04 | 10.0962 | 0 | 123.7966 | 274.7861 | 325.5121 | #N/A | #N/A | / | / | #N/A | #N/A | #N/A | #N/A | /
3246 | 13:04 | 10.0962 | 0 | 123.7897 | 274.6613 | 325.3693 | #N/A | #N/A | / | / | #N/A | #N/A | #N/A | #N/A | /
3247 | 13:04 | 10.0962 | 0 | 123.7412 | 274.5426 | 325.1948 | #N/A | #N/A | / | / | #N/A | #N/A | #N/A | #N/A | /
3248 | 13:04 | 10.0962 | 0 | 123.7319 | 274.4482 | 325.0498 | #N/A | #N/A | / | / | #N/A | #N/A | #N/A | #N/A | /
3249 | 13:04 | 10.1436 | 0 | 123.738 | 274.345 | 324.8944 | #N/A | #N/A | / | / | #N/A | #N/A | #N/A | #N/A | /
3250 | 13:04 | 10.1436 | 0 | 123.643 | 274.2116 | 324.7522 | #N/A | #N/A | / | / | #N/A | #N/A | #N/A | #N/A | /
3251 | 13:04 | 10.1436 | 0 | 123.6314 | 274.0935 | 324.5795 | #N/A | #N/A | / | / | #N/A | #N/A | #N/A | #N/A | /
3252 | 13:04 | 10.0962 | 0 | 123.6198 | 273.9895 | 324.4111 | #N/A | #N/A | / | / | #N/A | #N/A | #N/A | #N/A | /
3253 | 13:04 | 10.1436 | 0 | 123.5773 | 273.8646 | 324.2643 | #N/A | #N/A | / | / | #N/A | #N/A | #N/A | #N/A | /
3254 | 13:04 | 10.0962 | 0 | 123.5359 | 273.749 | 324.1214 | #N/A | #N/A | / | / | #N/A | #N/A | #N/A | #N/A | /
3255 | 13:04 | 10.0962 | 0 | 123.5374 | 273.6269 | 323.9659 | #N/A | #N/A | / | / | #N/A | #N/A | #N/A | #N/A | /
3256 | 13:04 | 10.0962 | 0 | 123.4988 | 273.5244 | 323.8102 | #N/A | #N/A | / | / | #N/A | #N/A | #N/A | #N/A | /
3257 | 13:04 | 10.0962 | 0 | 123.4111 | 273.4237 | 323.6395 | #N/A | #N/A | / | / | #N/A | #N/A | #N/A | #N/A | /
3258 | 13:04 | 10.0962 | 0 | 123.3244 | 273.3347 | 323.4724 | #N/A | #N/A | / | / | #N/A | #N/A | #N/A | #N/A | /
3259 | 13:04 | 10.0962 | 0 | 123.2355 | 273.2105 | 323.2945 | #N/A | #N/A | / | / | #N/A | #N/A | #N/A | #N/A | /
3260 | 13:04 | 10.0962 | 0 | 123.1986 | 273.1312 | 323.1331 | #N/A | #N/A | / | / | #N/A | #N/A | #N/A | #N/A | /
3261 | 13:04 | 10.0962 | 0 | 123.169 | 272.998 | 322.9836 | #N/A | #N/A | / | / | #N/A | #N/A | #N/A | #N/A | /
3262 | 13:04 | 10.0962 | 0 | 123.0868 | 272.9033 | 322.8261 | #N/A | #N/A | / | / | #N/A | #N/A | #N/A | #N/A | /
3263 | 13:04 | 10.0962 | 0 | 123.0308 | 272.8084 | 322.6601 | #N/A | #N/A | / | / | #N/A | #N/A | #N/A | #N/A | /
3264 | 13:04 | 10.0962 | 0 | 122.9451 | 272.6995 | 322.4976 | #N/A | #N/A | / | / | #N/A | #N/A | #N/A | #N/A | /
3265 | 13:04 | 10.0962 | 0 | 122.9112 | 272.5698 | 322.3309 | #N/A | #N/A | / | / | #N/A | #N/A | #N/A | #N/A | /
3266 | 13:04 | 10.0962 | 0 | 122.8813 | 272.44 | 322.1632 | #N/A | #N/A | / | / | #N/A | #N/A | #N/A | #N/A | /
3267 | 13:04 | 10.0962 | 0 | 122.8215 | 272.3461 | 321.9789 | #N/A | #N/A | / | / | #N/A | #N/A | #N/A | #N/A | /
3268 | 13:04 | 10.0962 | 0 | 122.8207 | 272.2305 | 321.8344 | #N/A | #N/A | / | / | #N/A | #N/A | #N/A | #N/A | /
3269 | 13:04 | 10.0962 | 0 | 122.8686 | 272.126 | 321.681 | #N/A | #N/A | / | / | #N/A | #N/A | #N/A | #N/A | /
3270 | 13:04 | 10.0962 | 0 | 122.824 | 271.9889 | 321.5311 | #N/A | #N/A | / | / | #N/A | #N/A | #N/A | #N/A | /
3271 | 13:04 | 10.1436 | 0 | 122.7494 | 271.8897 | 321.4158 | #N/A | #N/A | / | / | #N/A | #N/A | #N/A | #N/A | /
3272 | 13:05 | 10.1436 | 0 | 122.7273 | 271.8061 | 321.2577 | #N/A | #N/A | / | / | #N/A | #N/A | #N/A | #N/A | /
3273 | 13:05 | 10.0962 | 0 | 122.6957 | 271.672 | 321.1218 | #N/A | #N/A | / | / | #N/A | #N/A | #N/A | #N/A | /
3274 | 13:05 | 10.0962 | 0 | 122.6666 | 271.5354 | 320.9489 | #N/A | #N/A | / | / | #N/A | #N/A | #N/A | #N/A | /
3275 | 13:05 | 10.0962 | 0 | 122.6287 | 271.3619 | 320.8169 | #N/A | #N/A | / | / | #N/A | #N/A | #N/A | #N/A | /
3276 | 13:05 | 10.0962 | 0 | 122.5936 | 271.2286 | 320.6773 | #N/A | #N/A | / | / | #N/A | #N/A | #N/A | #N/A | /
3277 | 13:05 | 10.0962 | 0 | 122.5211 | 271.0978 | 320.5457 | #N/A | #N/A | / | / | #N/A | #N/A | #N/A | #N/A | /
3278 | 13:05 | 10.0962 | 0 | 122.5168 | 270.9678 | 320.3757 | #N/A | #N/A | / | / | #N/A | #N/A | #N/A | #N/A | /
3279 | 13:05 | 10.0962 | 0 | 122.4675 | 270.8596 | 320.231 | #N/A | #N/A | / | / | #N/A | #N/A | #N/A | #N/A | /
3280 | 13:05 | 10.0962 | 0 | 122.4505 | 270.7666 | 320.0905 | #N/A | #N/A | / | / | #N/A | #N/A | #N/A | #N/A | /
3281 | 13:05 | 10.0962 | 0 | 122.4399 | 270.6267 | 319.9377 | #N/A | #N/A | / | / | #N/A | #N/A | #N/A | #N/A | /
3282 | 13:05 | 10.0962 | 0 | 122.3812 | 270.4897 | 319.7642 | #N/A | #N/A | / | / | #N/A | #N/A | #N/A | #N/A | /
3283 | 13:05 | 10.1436 | 0 | 122.3324 | 270.3416 | 319.6174 | #N/A | #N/A | / | / | #N/A | #N/A | #N/A | #N/A | /
3284 | 13:05 | 10.1436 | 0 | 122.297 | 270.1902 | 319.4631 | #N/A | #N/A | / | / | #N/A | #N/A | #N/A | #N/A | /
3285 | 13:05 | 10.0962 | 0 | 122.2992 | 270.0352 | 319.3194 | #N/A | #N/A | / | / | #N/A | #N/A | #N/A | #N/A | /
3286 | 13:05 | 10.0962 | 0 | 122.2524 | 269.9553 | 319.1613 | #N/A | #N/A | / | / | #N/A | #N/A | #N/A | #N/A | /
3287 | 13:05 | 10.0962 | 0 | 122.226 | 269.8251 | 318.9984 | #N/A | #N/A | / | / | #N/A | #N/A | #N/A | #N/A | /
3288 | 13:05 | 10.0962 | 0 | 122.1967 | 269.7178 | 318.8513 | #N/A | #N/A | / | / | #N/A | #N/A | #N/A | #N/A | /
3289 | 13:05 | 10.0962 | 0 | 122.1202 | 269.6175 | 318.7128 | #N/A | #N/A | / | / | #N/A | #N/A | #N/A | #N/A | /
3290 | 13:05 | 10.0962 | 0 | 122.1246 | 269.5113 | 318.5797 | #N/A | #N/A | / | / | #N/A | #N/A | #N/A | #N/A | /
3291 | 13:05 | 10.0962 | 0 | 122.0471 | 269.3963 | 318.4179 | #N/A | #N/A | / | / | #N/A | #N/A | #N/A | #N/A | /
3292 | 13:05 | 10.0962 | 0 | 122.0419 | 269.2685 | 318.2492 | #N/A | #N/A | / | / | #N/A | #N/A | #N/A | #N/A | /
3293 | 13:05 | 10.0962 | 0 | 122.0027 | 269.1619 | 318.076 | #N/A | #N/A | / | / | #N/A | #N/A | #N/A | #N/A | /
3294 | 13:05 | 10.0962 | 0 | 121.9597 | 269.0575 | 317.9344 | #N/A | #N/A | / | / | #N/A | #N/A | #N/A | #N/A | /
3295 | 13:05 | 10.0962 | 0 | 121.8857 | 268.9617 | 317.8007 | #N/A | #N/A | / | / | #N/A | #N/A | #N/A | #N/A | /
3296 | 13:05 | 10.0962 | 0 | 121.845 | 268.8904 | 317.7137 | #N/A | #N/A | / | / | #N/A | #N/A | #N/A | #N/A | /
3297 | 13:05 | 10.0962 | 0 | 121.7625 | 268.7977 | 317.59 | #N/A | #N/A | / | / | #N/A | #N/A | #N/A | #N/A | /
3298 | 13:05 | 10.0962 | 0 | 121.6712 | 268.7082 | 317.4665 | #N/A | #N/A | / | / | #N/A | #N/A | #N/A | #N/A | /
3299 | 13:05 | 10.0962 | 0 | 121.6229 | 268.6277 | 317.3017 | #N/A | #N/A | / | / | #N/A | #N/A | #N/A | #N/A | /
3300 | 13:05 | 10.0962 | 0 | 121.5535 | 268.5238 | 317.1405 | #N/A | #N/A | / | / | #N/A | #N/A | #N/A | #N/A | /
3301 | 13:05 | 10.0962 | 0 | 121.5668 | 268.4182 | 316.995 | #N/A | #N/A | / | / | #N/A | #N/A | #N/A | #N/A | /
3302 | 13:05 | 10.0962 | 0 | 121.5202 | 268.3247 | 316.8837 | #N/A | #N/A | / | / | #N/A | #N/A | #N/A | #N/A | /
3303 | 13:05 | 10.0962 | 0 | 121.445 | 268.2318 | 316.7322 | #N/A | #N/A | / | / | #N/A | #N/A | #N/A | #N/A | /
3304 | 13:05 | 10.0962 | 0 | 121.3938 | 268.146 | 316.6036 | #N/A | #N/A | / | / | #N/A | #N/A | #N/A | #N/A | /
3305 | 13:05 | 10.0962 | 0 | 121.3059 | 268.0436 | 316.4747 | #N/A | #N/A | / | / | #N/A | #N/A | #N/A | #N/A | /
3306 | 13:05 | 10.0962 | 0 | 121.2872 | 267.9774 | 316.3375 | #N/A | #N/A | / | / | #N/A | #N/A | #N/A | #N/A | /
3307 | 13:05 | 10.0962 | 0 | 121.2276 | 267.8768 | 316.1781 | #N/A | #N/A | / | / | #N/A | #N/A | #N/A | #N/A | /
3308 | 13:05 | 10.0962 | 0 | 121.1596 | 267.7803 | 316.0144 | #N/A | #N/A | / | / | #N/A | #N/A | #N/A | #N/A | /
3309 | 13:05 | 10.0962 | 0 | 121.0739 | 267.6896 | 315.8504 | #N/A | #N/A | / | / | #N/A | #N/A | #N/A | #N/A | /
3310 | 13:05 | 10.0962 | 0 | 121.0701 | 267.5689 | 315.7153 | #N/A | #N/A | / | / | #N/A | #N/A | #N/A | #N/A | /
3311 | 13:05 | 10.0962 | 0 | 121.0102 | 267.44 | 315.5428 | #N/A | #N/A | / | / | #N/A | #N/A | #N/A | #N/A | /
3312 | 13:05 | 10.0962 | 0 | 120.9581 | 267.3417 | 315.4289 | #N/A | #N/A | / | / | #N/A | #N/A | #N/A | #N/A | /
3313 | 13:05 | 10.0962 | 0 | 120.9142 | 267.2233 | 315.2864 | #N/A | #N/A | / | / | #N/A | #N/A | #N/A | #N/A | /
3314 | 13:05 | 10.0962 | 0 | 120.874 | 267.1211 | 315.154 | #N/A | #N/A | / | / | #N/A | #N/A | #N/A | #N/A | /
3315 | 13:05 | 10.0962 | 0 | 120.8622 | 267.0078 | 315.0185 | #N/A | #N/A | / | / | #N/A | #N/A | #N/A | #N/A | /
3316 | 13:05 | 10.0962 | 0 | 120.915 | 266.8816 | 314.9022 | #N/A | #N/A | / | / | #N/A | #N/A | #N/A | #N/A | /
3317 | 13:05 | 10.0962 | 0 | 120.9233 | 266.7742 | 314.7778 | #N/A | #N/A | / | / | #N/A | #N/A | #N/A | #N/A | /
3318 | 13:05 | 10.0962 | 0 | 120.8844 | 266.6559 | 314.6348 | #N/A | #N/A | / | / | #N/A | #N/A | #N/A | #N/A | /
3319 | 13:05 | 10.0962 | 0 | 120.864 | 266.5553 | 314.5114 | #N/A | #N/A | / | / | #N/A | #N/A | #N/A | #N/A | /
3320 | 13:05 | 10.0962 | 0 | 120.8814 | 266.4357 | 314.3602 | #N/A | #N/A | / | / | #N/A | #N/A | #N/A | #N/A | /
3321 | 13:05 | 10.0962 | 0 | 120.8726 | 266.3486 | 314.2469 | #N/A | #N/A | / | / | #N/A | #N/A | #N/A | #N/A | /
3322 | 13:05 | 10.0962 | 0 | 120.8203 | 266.2479 | 314.1364 | #N/A | #N/A | / | / | #N/A | #N/A | #N/A | #N/A | /
3323 | 13:05 | 10.0962 | 0 | 120.8331 | 266.1544 | 314.0103 | #N/A | #N/A | / | / | #N/A | #N/A | #N/A | #N/A | /
3324 | 13:05 | 16.7322 | 0.3397 | 120.7991 | 266.0723 | 313.8929 | #N/A | #N/A | / | / | #N/A | #N/A | #N/A | #N/A | /
3325 | 13:05 | 0 | 0.0043 | 120.8062 | 265.9737 | 313.757 | #N/A | #N/A | / | / | #N/A | #N/A | #N/A | #N/A | /
3326 | 13:05 | 0 | 0.0043 | 120.7733 | 265.8965 | 313.6241 | #N/A | #N/A | / | / | #N/A | #N/A | #N/A | #N/A | /
3327 | 13:05 | 0 | 2.7993 | 120.7171 | 265.8138 | 313.4784 | #N/A | #N/A | / | / | #N/A | #N/A | #N/A | #N/A | /
3328 | 13:05 | 7.7736 | 0 | 120.6228 | 265.7073 | 313.3534 | #N/A | #N/A | / | / | #N/A | #N/A | #N/A | #N/A | /
3329 | 13:05 | 7.7736 | 0 | 120.5404 | 265.6197 | 313.2466 | #N/A | #N/A | / | / | #N/A | #N/A | #N/A | #N/A | /
3330 | 13:05 | 14.6466 | 0.1118 | 120.4625 | 265.5278 | 313.1155 | #N/A | #N/A | / | / | #N/A | #N/A | #N/A | #N/A | /
3331 | 13:05 | 0 | 1.4405 | 120.3896 | 265.4393 | 312.9957 | #N/A | #N/A | / | / | #N/A | #N/A | #N/A | #N/A | /
3332 | 13:06 | 8.8638 | 0 | 120.348 | 265.3459 | 312.8766 | #N/A | #N/A | / | / | #N/A | #N/A | #N/A | #N/A | /
3333 | 13:06 | 8.8638 | 0 | 120.3165 | 265.267 | 312.7715 | #N/A | #N/A | / | / | #N/A | #N/A | #N/A | #N/A | /
3334 | 13:06 | 13.6038 | 0.0258 | 120.2636 | 265.1852 | 312.6572 | #N/A | #N/A | / | / | #N/A | #N/A | #N/A | #N/A | /
3335 | 13:06 | 0 | 0.1075 | 120.1818 | 265.1136 | 312.5325 | #N/A | #N/A | / | / | #N/A | #N/A | #N/A | #N/A | /
3336 | 13:06 | 14.5992 | 0 | 120.1227 | 265.0151 | 312.3905 | #N/A | #N/A | / | / | #N/A | #N/A | #N/A | #N/A | /
3337 | 13:06 | 0 | 0 | 120.0282 | 264.9087 | 312.2739 | #N/A | #N/A | / | / | #N/A | #N/A | #N/A | #N/A | /
3338 | 13:06 | 0 | 0 | 120.0068 | 264.8298 | 312.1698 | #N/A | #N/A | / | / | #N/A | #N/A | #N/A | #N/A | /
3339 | 13:06 | 0 | 0 | 119.9448 | 264.723 | 312.0157 | #N/A | #N/A | / | / | #N/A | #N/A | #N/A | #N/A | /
3340 | 13:06 | 17.301 | 0.2494 | 119.9255 | 264.6182 | 311.8871 | #N/A | #N/A | / | / | #N/A | #N/A | #N/A | #N/A | /
3341 | 13:06 | 0 | 0 | 119.8464 | 264.5259 | 311.7478 | #N/A | #N/A | / | / | #N/A | #N/A | #N/A | #N/A | /
3342 | 13:06 | 0 | 0 | 119.7709 | 264.4177 | 311.6096 | #N/A | #N/A | / | / | #N/A | #N/A | #N/A | #N/A | /
3343 | 13:06 | 10.9968 | 0 | 119.7397 | 264.3228 | 311.4806 | #N/A | #N/A | / | / | #N/A | #N/A | #N/A | #N/A | /
3344 | 13:06 | 16.0212 | 0.1204 | 119.7203 | 264.21 | 311.3504 | #N/A | #N/A | / | / | #N/A | #N/A | #N/A | #N/A | /
3345 | 13:06 | 16.0212 | 0.1204 | 119.6185 | 264.1022 | 311.2091 | #N/A | #N/A | / | / | #N/A | #N/A | #N/A | #N/A | /
3346 | 13:06 | 8.4372 | 0 | 119.5754 | 264.0243 | 311.1101 | #N/A | #N/A | / | / | #N/A | #N/A | #N/A | #N/A | /
3347 | 13:06 | 10.2858 | 0 | 119.4958 | 263.9346 | 311.0116 | #N/A | #N/A | / | / | #N/A | #N/A | #N/A | #N/A | /
3348 | 13:06 | 10.2858 | 0 | 119.4644 | 263.8315 | 310.8726 | #N/A | #N/A | / | / | #N/A | #N/A | #N/A | #N/A | /
3349 | 13:06 | 14.457 | 0.0559 | 119.4906 | 263.7216 | 310.7689 | #N/A | #N/A | / | / | #N/A | #N/A | #N/A | #N/A | /
3350 | 13:06 | 0 | 0 | 119.4602 | 263.5741 | 310.6141 | #N/A | #N/A | / | / | #N/A | #N/A | #N/A | #N/A | /
3351 | 13:06 | 0 | 0 | 119.4234 | 263.4339 | 310.5115 | #N/A | #N/A | / | / | #N/A | #N/A | #N/A | #N/A | /
3352 | 13:06 | 0 | 0 | 119.382 | 263.3268 | 310.4316 | #N/A | #N/A | / | / | #N/A | #N/A | #N/A | #N/A | /
3353 | 13:06 | 17.4432 | 0.2408 | 119.4665 | 263.1881 | 310.308 | #N/A | #N/A | / | / | #N/A | #N/A | #N/A | #N/A | /
3354 | 13:06 | 0 | 2.279 | 119.422 | 263.0802 | 310.2229 | #N/A | #N/A | / | / | #N/A | #N/A | #N/A | #N/A | /
3355 | 13:06 | 7.7736 | 0 | 119.459 | 263.0263 | 310.1257 | #N/A | #N/A | / | / | #N/A | #N/A | #N/A | #N/A | /
3356 | 13:06 | 7.7736 | 0 | 119.4394 | 262.9398 | 310.0248 | #N/A | #N/A | / | / | #N/A | #N/A | #N/A | #N/A | /
3357 | 13:06 | 15.9738 | 0.1247 | 119.4045 | 262.8138 | 309.8928 | #N/A | #N/A | / | / | #N/A | #N/A | #N/A | #N/A | /
3358 | 13:06 | 15.9738 | 0.1247 | 119.4158 | 262.6765 | 309.7962 | #N/A | #N/A | / | / | #N/A | #N/A | #N/A | #N/A | /
3359 | 13:06 | 7.9158 | 0 | 119.361 | 262.5712 | 309.6513 | #N/A | #N/A | / | / | #N/A | #N/A | #N/A | #N/A | /
3360 | 13:06 | 10.0962 | 0 | 119.3813 | 262.462 | 309.5297 | #N/A | #N/A | / | / | #N/A | #N/A | #N/A | #N/A | /
3361 | 13:06 | 10.0962 | 0 | 119.3219 | 262.3485 | 309.4586 | #N/A | #N/A | / | / | #N/A | #N/A | #N/A | #N/A | /
3362 | 13:06 | 14.5044 | 0.0602 | 119.3017 | 262.2077 | 309.3585 | #N/A | #N/A | / | / | #N/A | #N/A | #N/A | #N/A | /
3363 | 13:06 | 0 | 0 | 119.2052 | 262.1072 | 309.2412 | #N/A | #N/A | / | / | #N/A | #N/A | #N/A | #N/A | /
3364 | 13:06 | 0 | 0 | 119.1616 | 261.981 | 309.1228 | #N/A | #N/A | / | / | #N/A | #N/A | #N/A | #N/A | /
3365 | 13:06 | 8.1528 | 0 | 119.1448 | 261.8552 | 308.9977 | #N/A | #N/A | / | / | #N/A | #N/A | #N/A | #N/A | /
3366 | 13:06 | 12.8928 | 0.0043 | 119.1638 | 261.7658 | 308.9233 | #N/A | #N/A | / | / | #N/A | #N/A | #N/A | #N/A | /
3367 | 13:06 | 12.8928 | 0.0043 | 119.1926 | 261.6915 | 308.8471 | #N/A | #N/A | / | / | #N/A | #N/A | #N/A | #N/A | /
3368 | 13:06 | 0 | 2.8251 | 119.1594 | 261.5807 | 308.785 | #N/A | #N/A | / | / | #N/A | #N/A | #N/A | #N/A | /
3369 | 13:06 | 7.7736 | 0 | 119.0873 | 261.4833 | 308.6987 | #N/A | #N/A | / | / | #N/A | #N/A | #N/A | #N/A | /
3370 | 13:06 | 7.7736 | 0 | 119.0406 | 261.4041 | 308.6309 | #N/A | #N/A | / | / | #N/A | #N/A | #N/A | #N/A | /
3371 | 13:06 | 11.85 | 0 | 118.9958 | 261.2855 | 308.5475 | #N/A | #N/A | / | / | #N/A | #N/A | #N/A | #N/A | /
3372 | 13:06 | 16.827 | 0.1677 | 118.9586 | 261.1771 | 308.4326 | #N/A | #N/A | / | / | #N/A | #N/A | #N/A | #N/A | /
3373 | 13:06 | 0 | 1.8533 | 118.9287 | 261.0743 | 308.3075 | #N/A | #N/A | / | / | #N/A | #N/A | #N/A | #N/A | /
3374 | 13:06 | 10.3332 | 0 | 118.8585 | 260.9781 | 308.1917 | #N/A | #N/A | / | / | #N/A | #N/A | #N/A | #N/A | /
3375 | 13:06 | 10.3332 | 0 | 118.876 | 260.8513 | 308.0686 | #N/A | #N/A | / | / | #N/A | #N/A | #N/A | #N/A | /
3376 | 13:06 | 0 | 1.4749 | 118.8451 | 260.733 | 307.9708 | #N/A | #N/A | / | / | #N/A | #N/A | #N/A | #N/A | /
3377 | 13:06 | 0 | 1.4749 | 118.789 | 260.6112 | 307.8728 | #N/A | #N/A | / | / | #N/A | #N/A | #N/A | #N/A | /
3378 | 13:06 | 9.1008 | 0 | 118.7149 | 260.521 | 307.7815 | #N/A | #N/A | / | / | #N/A | #N/A | #N/A | #N/A | /
3379 | 13:06 | 13.6512 | 0.0215 | 118.7053 | 260.4147 | 307.6639 | #N/A | #N/A | / | / | #N/A | #N/A | #N/A | #N/A | /
3380 | 13:06 | 0 | 0.0602 | 118.6979 | 260.3184 | 307.5536 | #N/A | #N/A | / | / | #N/A | #N/A | #N/A | #N/A | /
3381 | 13:06 | 0 | 0 | 118.6764 | 260.223 | 307.455 | #N/A | #N/A | / | / | #N/A | #N/A | #N/A | #N/A | /
3382 | 13:06 | 0 | 0 | 118.6572 | 260.1446 | 307.3436 | #N/A | #N/A | / | / | #N/A | #N/A | #N/A | #N/A | /
3383 | 13:06 | 0 | 0 | 118.6909 | 260.0321 | 307.2395 | #N/A | #N/A | / | / | #N/A | #N/A | #N/A | #N/A | /
3384 | 13:06 | 17.1114 | 0.1849 | 118.629 | 259.9027 | 307.125 | #N/A | #N/A | / | / | #N/A | #N/A | #N/A | #N/A | /
3385 | 13:06 | 17.1114 | 0.1849 | 118.5863 | 259.7948 | 307.0368 | #N/A | #N/A | / | / | #N/A | #N/A | #N/A | #N/A | /
3386 | 13:06 | 7.7736 | 0 | 118.5472 | 259.6811 | 306.9579 | #N/A | #N/A | / | / | #N/A | #N/A | #N/A | #N/A | /
3387 | 13:06 | 7.7736 | 0 | 118.4936 | 259.5639 | 306.8826 | #N/A | #N/A | / | / | #N/A | #N/A | #N/A | #N/A | /
3388 | 13:06 | 16.0686 | 0.1204 | 118.4662 | 259.4437 | 306.7922 | #N/A | #N/A | / | / | #N/A | #N/A | #N/A | #N/A | /
3389 | 13:06 | 16.0686 | 0.1204 | 118.4504 | 259.3495 | 306.7213 | #N/A | #N/A | / | / | #N/A | #N/A | #N/A | #N/A | /
3390 | 13:06 | 7.7736 | 0 | 118.441 | 259.2341 | 306.6195 | #N/A | #N/A | / | / | #N/A | #N/A | #N/A | #N/A | /
3391 | 13:06 | 10.2858 | 0 | 118.4694 | 259.128 | 306.5242 | #N/A | #N/A | / | / | #N/A | #N/A | #N/A | #N/A | /
3392 | 13:07 | 14.5044 | 0.0645 | 118.4118 | 259.0133 | 306.4461 | #N/A | #N/A | / | / | #N/A | #N/A | #N/A | #N/A | /
3393 | 13:07 | 0 | 0.2666 | 118.427 | 258.9088 | 306.3424 | #N/A | #N/A | / | / | #N/A | #N/A | #N/A | #N/A | /
3394 | 13:07 | 0 | 0.2666 | 118.4105 | 258.795 | 306.2415 | #N/A | #N/A | / | / | #N/A | #N/A | #N/A | #N/A | /
3395 | 13:07 | 9.1008 | 0 | 118.375 | 258.6892 | 306.1291 | #N/A | #N/A | / | / | #N/A | #N/A | #N/A | #N/A | /
3396 | 13:07 | 9.1008 | 0 | 118.3124 | 258.619 | 306.0032 | #N/A | #N/A | / | / | #N/A | #N/A | #N/A | #N/A | /
3397 | 13:07 | 13.4616 | 0.0129 | 118.3266 | 258.536 | 305.8721 | #N/A | #N/A | / | / | #N/A | #N/A | #N/A | #N/A | /
3398 | 13:07 | 0 | 0.0387 | 118.2964 | 258.4449 | 305.7504 | #N/A | #N/A | / | / | #N/A | #N/A | #N/A | #N/A | /
3399 | 13:07 | 7.7736 | 0 | 118.2471 | 258.3491 | 305.6435 | #N/A | #N/A | / | / | #N/A | #N/A | #N/A | #N/A | /
3400 | 13:07 | 12.4662 | 0 | 118.2285 | 258.2697 | 305.5727 | #N/A | #N/A | / | / | #N/A | #N/A | #N/A | #N/A | /
3401 | 13:07 | 12.4662 | 0 | 118.1972 | 258.1726 | 305.4641 | #N/A | #N/A | / | / | #N/A | #N/A | #N/A | #N/A | /
3402 | 13:07 | 12.4662 | 0 | 118.2233 | 258.0757 | 305.386 | #N/A | #N/A | / | / | #N/A | #N/A | #N/A | #N/A | /
3403 | 13:07 | 0 | 2.4854 | 118.2057 | 258.0059 | 305.2811 | #N/A | #N/A | / | / | #N/A | #N/A | #N/A | #N/A | /
3404 | 13:07 | 11.4708 | 0 | 118.1717 | 257.9181 | 305.185 | #N/A | #N/A | / | / | #N/A | #N/A | #N/A | #N/A | /
3405 | 13:07 | 16.4952 | 0.1419 | 118.1418 | 257.8406 | 305.1044 | #N/A | #N/A | / | / | #N/A | #N/A | #N/A | #N/A | /
3406 | 13:07 | 0 | 1.8189 | 118.1209 | 257.7098 | 304.9954 | #N/A | #N/A | / | / | #N/A | #N/A | #N/A | #N/A | /
3407 | 13:07 | 0 | 1.8189 | 118.1061 | 257.6303 | 304.9021 | #N/A | #N/A | / | / | #N/A | #N/A | #N/A | #N/A | /
3408 | 13:07 | 0 | 1.8189 | 118.1139 | 257.5887 | 304.7995 | #N/A | #N/A | / | / | #N/A | #N/A | #N/A | #N/A | /
3409 | 13:07 | 14.9784 | 0.0731 | 118.1236 | 257.4949 | 304.6828 | #N/A | #N/A | / | / | #N/A | #N/A | #N/A | #N/A | /
3410 | 13:07 | 14.9784 | 0.0731 | 118.1191 | 257.4035 | 304.588 | #N/A | #N/A | / | / | #N/A | #N/A | #N/A | #N/A | /
3411 | 13:07 | 8.7216 | 0 | 118.0859 | 257.314 | 304.4776 | #N/A | #N/A | / | / | #N/A | #N/A | #N/A | #N/A | /
3412 | 13:07 | 9.2904 | 0 | 118.0974 | 257.2001 | 304.3508 | #N/A | #N/A | / | / | #N/A | #N/A | #N/A | #N/A | /
3413 | 13:07 | 13.9356 | 0.0387 | 118.0774 | 257.1157 | 304.2162 | #N/A | #N/A | / | / | #N/A | #N/A | #N/A | #N/A | /
3414 | 13:07 | 13.9356 | 0.0387 | 118.0837 | 257.0312 | 304.1069 | #N/A | #N/A | / | / | #N/A | #N/A | #N/A | #N/A | /
3415 | 13:07 | 13.9356 | 0.0387 | 118.0925 | 256.9523 | 304.0015 | #N/A | #N/A | / | / | #N/A | #N/A | #N/A | #N/A | /
3416 | 13:07 | 0 | 0 | 118.0932 | 256.872 | 303.9134 | #N/A | #N/A | / | / | #N/A | #N/A | #N/A | #N/A | /
3417 | 13:07 | 0 | 0 | 118.0866 | 256.7519 | 303.8161 | #N/A | #N/A | / | / | #N/A | #N/A | #N/A | #N/A | /
3418 | 13:07 | 0 | 0 | 118.0715 | 256.6783 | 303.72 | #N/A | #N/A | / | / | #N/A | #N/A | #N/A | #N/A | /
3419 | 13:07 | 11.6604 | 0.0043 | 118.1076 | 256.5927 | 303.6128 | #N/A | #N/A | / | / | #N/A | #N/A | #N/A | #N/A | /
3420 | 13:07 | 0 | 0 | 118.0844 | 256.5061 | 303.5186 | #N/A | #N/A | / | / | #N/A | #N/A | #N/A | #N/A | /
3421 | 13:07 | 0 | 0 | / | / | / | #N/A | #N/A | / | / | #N/A | #N/A | #N/A | #N/A | /
3422 | 13:07 | 10.8546 | 0 | / | / | / | #N/A | #N/A | / | / | #N/A | #N/A | #N/A | #N/A | /
3423 | 13:07 | 15.7842 | 0.0989 | / | / | / | #N/A | #N/A | / | / | #N/A | #N/A | #N/A | #N/A | /
3424 | 13:07 | 0 | 1.72 | / | / | / | #N/A | #N/A | / | / | #N/A | #N/A | #N/A | #N/A | /
3425 | 13:07 | 0 | 1.72 | / | / | / | #N/A | #N/A | / | / | #N/A | #N/A | #N/A | #N/A | /
3426 | 13:07 | 10.0014 | 0 | / | / | / | #N/A | #N/A | / | / | #N/A | #N/A | #N/A | #N/A | /
3427 | 13:07 | 10.0014 | 0 | / | / | / | #N/A | #N/A | / | / | #N/A | #N/A | #N/A | #N/A | /
3428 | 13:07 | 14.7414 | 0.0688 | / | / | / | #N/A | #N/A | / | / | #N/A | #N/A | #N/A | #N/A | /
3429 | 13:07 | 8.2476 | 0 | / | / | / | #N/A | #N/A | / | / | #N/A | #N/A | #N/A | #N/A | /
3430 | 13:07 | 8.295 | 0 | / | / | / | #N/A | #N/A | / | / | #N/A | #N/A | #N/A | #N/A | /
3431 | 13:07 | 8.295 | 0 | / | / | / | #N/A | #N/A | / | / | #N/A | #N/A | #N/A | #N/A | /
3432 | 13:07 | 13.1772 | 0.0086 | / | / | / | #N/A | #N/A | / | / | #N/A | #N/A | #N/A | #N/A | /
3433 | 13:07 | 0 | 2.4897 | / | / | / | #N/A | #N/A | / | / | #N/A | #N/A | #N/A | #N/A | /
3434 | 13:07 | 0 | 2.4897 | / | / | / | #N/A | #N/A | / | / | #N/A | #N/A | #N/A | #N/A | /
3435 | 13:07 | 11.6604 | 0 | / | / | / | #N/A | #N/A | / | / | #N/A | #N/A | #N/A | #N/A | /
3436 | 13:07 | 11.6604 | 0 | / | / | / | #N/A | #N/A | / | / | #N/A | #N/A | #N/A | #N/A | /
3437 | 13:07 | 16.59 | 0.1634 | / | / | / | #N/A | #N/A | / | / | #N/A | #N/A | #N/A | #N/A | /
3438 | 13:07 | 0 | 1.5265 | / | / | / | #N/A | #N/A | / | / | #N/A | #N/A | #N/A | #N/A | /
3439 | 13:07 | 7.7736 | 0 | / | / | / | #N/A | #N/A | / | / | #N/A | #N/A | #N/A | #N/A | /
3440 | 13:07 | 7.7736 | 0 | / | / | / | #N/A | #N/A | / | / | #N/A | #N/A | #N/A | #N/A | /
3441 | 13:07 | 0 | 0.7525 | / | / | / | #N/A | #N/A | / | / | #N/A | #N/A | #N/A | #N/A | /
3442 | 13:07 | 0 | 0 | / | / | / | #N/A | #N/A | / | / | #N/A | #N/A | #N/A | #N/A | /
3443 | 13:07 | 8.3898 | 0 | / | / | / | #N/A | #N/A | / | / | #N/A | #N/A | #N/A | #N/A | /
3444 | 13:07 | 9.6222 | 0 | / | / | / | #N/A | #N/A | / | / | #N/A | #N/A | #N/A | #N/A | /
3445 | 13:07 | 13.983 | 0.043 | / | / | / | #N/A | #N/A | / | / | #N/A | #N/A | #N/A | #N/A | /
3446 | 13:07 | 13.983 | 0.043 | / | / | / | #N/A | #N/A | / | / | #N/A | #N/A | #N/A | #N/A | /
3447 | 13:07 | 8.769 | 0 | / | / | / | #N/A | #N/A | / | / | #N/A | #N/A | #N/A | #N/A | /
3448 | 13:07 | 8.058 | 0 | / | / | / | #N/A | #N/A | / | / | #N/A | #N/A | #N/A | #N/A | /
3449 | 13:07 | 13.035 | 0.0043 | / | / | / | #N/A | #N/A | / | / | #N/A | #N/A | #N/A | #N/A | /
3450 | 13:07 | 13.035 | 0.0043 | / | / | / | #N/A | #N/A | / | / | #N/A | #N/A | #N/A | #N/A | /
3451 | 13:07 | 0 | 2.2016 | / | / | / | #N/A | #N/A | / | / | #N/A | #N/A | #N/A | #N/A | /
3452 | 13:08 | 0 | 2.2016 | / | / | / | #N/A | #N/A | / | / | #N/A | #N/A | #N/A | #N/A | /
3453 | 13:08 | 11.5182 | 0 | / | / | / | #N/A | #N/A | / | / | #N/A | #N/A | #N/A | #N/A | /
3454 | 13:08 | 11.5182 | 0 | / | / | / | #N/A | #N/A | / | / | #N/A | #N/A | #N/A | #N/A | /
3455 | 13:08 | 16.5426 | 0.1505 | / | / | / | #N/A | #N/A | / | / | #N/A | #N/A | #N/A | #N/A | /
3456 | 13:08 | 0 | 1.462 | / | / | / | #N/A | #N/A | / | / | #N/A | #N/A | #N/A | #N/A | /
3457 | 13:08 | 7.7736 | 0 | / | / | / | #N/A | #N/A | / | / | #N/A | #N/A | #N/A | #N/A | /
3458 | 13:08 | 10.0488 | 0 | / | / | / | #N/A | #N/A | / | / | #N/A | #N/A | #N/A | #N/A | /
3459 | 13:08 | 10.0488 | 0 | / | / | / | #N/A | #N/A | / | / | #N/A | #N/A | #N/A | #N/A | /
3460 | 13:08 | 7.8684 | 0 | / | / | / | #N/A | #N/A | / | / | #N/A | #N/A | #N/A | #N/A | /
3461 | 13:08 | 7.8684 | 0 | / | / | / | #N/A | #N/A | / | / | #N/A | #N/A | #N/A | #N/A | /
3462 | 13:08 | 9.3852 | 0 | / | / | / | #N/A | #N/A | / | / | #N/A | #N/A | #N/A | #N/A | /
3463 | 13:08 | 0 | 0.0989 | / | / | / | #N/A | #N/A | / | / | #N/A | #N/A | #N/A | #N/A | /
3464 | 13:08 | 0 | 0.0989 | / | / | / | #N/A | #N/A | / | / | #N/A | #N/A | #N/A | #N/A | /
3465 | 13:08 | 0 | 0.0989 | / | / | / | #N/A | #N/A | / | / | #N/A | #N/A | #N/A | #N/A | /
3466 | 13:08 | 7.821 | 0 | / | / | / | #N/A | #N/A | / | / | #N/A | #N/A | #N/A | #N/A | /
3467 | 13:08 | 0 | 0.0129 | / | / | / | #N/A | #N/A | / | / | #N/A | #N/A | #N/A | #N/A | /
3468 | 13:08 | 0 | 2.5714 | / | / | / | #N/A | #N/A | / | / | #N/A | #N/A | #N/A | #N/A | /
3469 | 13:08 | 0 | 2.5714 | / | / | / | #N/A | #N/A | / | / | #N/A | #N/A | #N/A | #N/A | /
3470 | 13:08 | 8.1528 | 0 | / | / | / | #N/A | #N/A | / | / | #N/A | #N/A | #N/A | #N/A | /
3471 | 13:08 | 8.1528 | 0 | / | / | / | #N/A | #N/A | / | / | #N/A | #N/A | #N/A | #N/A | /
3472 | 13:08 | 11.2812 | 0 | / | / | / | #N/A | #N/A | / | / | #N/A | #N/A | #N/A | #N/A | /
3473 | 13:08 | 0 | 2.0468 | / | / | / | #N/A | #N/A | / | / | #N/A | #N/A | #N/A | #N/A | /
3474 | 13:08 | 7.7736 | 0 | / | / | / | #N/A | #N/A | / | / | #N/A | #N/A | #N/A | #N/A | /
3475 | 13:08 | 10.2384 | 0 | / | / | / | #N/A | #N/A | / | / | #N/A | #N/A | #N/A | #N/A | /
3476 | 13:08 | 15.3102 | 0.086 | / | / | / | #N/A | #N/A | / | / | #N/A | #N/A | #N/A | #N/A | /
3477 | 13:08 | 15.3102 | 0.086 | / | / | / | #N/A | #N/A | / | / | #N/A | #N/A | #N/A | #N/A | /
3478 | 13:08 | 15.3102 | 0.086 | / | / | / | #N/A | #N/A | / | / | #N/A | #N/A | #N/A | #N/A | /
3479 | 13:08 | 0 | 0 | / | / | / | #N/A | #N/A | / | / | #N/A | #N/A | #N/A | #N/A | /
3480 | 13:08 | 9.3378 | 0 | / | / | / | #N/A | #N/A | / | / | #N/A | #N/A | #N/A | #N/A | /
3481 | 13:08 | 12.6558 | 0 | / | / | / | #N/A | #N/A | / | / | #N/A | #N/A | #N/A | #N/A | /
3482 | 13:08 | 12.6558 | 0 | / | / | / | #N/A | #N/A | / | / | #N/A | #N/A | #N/A | #N/A | /
3483 | 13:08 | 0 | 2.5972 | / | / | / | #N/A | #N/A | / | / | #N/A | #N/A | #N/A | #N/A | /
3484 | 13:08 | 0 | 2.5972 | / | / | / | #N/A | #N/A | / | / | #N/A | #N/A | #N/A | #N/A | /
3485 | 13:08 | 11.139 | 0 | / | / | / | #N/A | #N/A | / | / | #N/A | #N/A | #N/A | #N/A | /
3486 | 13:08 | 11.139 | 0 | / | / | / | #N/A | #N/A | / | / | #N/A | #N/A | #N/A | #N/A | /
3487 | 13:08 | 0 | 1.6985 | / | / | / | #N/A | #N/A | / | / | #N/A | #N/A | #N/A | #N/A | /
3488 | 13:08 | 7.7736 | 0 | / | / | / | #N/A | #N/A | / | / | #N/A | #N/A | #N/A | #N/A | /
3489 | 13:08 | 10.1436 | 0 | / | / | / | #N/A | #N/A | / | / | #N/A | #N/A | #N/A | #N/A | /
3490 | 13:08 | 10.1436 | 0 | / | / | / | #N/A | #N/A | / | / | #N/A | #N/A | #N/A | #N/A | /
3491 | 13:08 | 0 | 0.6751 | / | / | / | #N/A | #N/A | / | / | #N/A | #N/A | #N/A | #N/A | /
3492 | 13:08 | 0 | 0.6751 | / | / | / | #N/A | #N/A | / | / | #N/A | #N/A | #N/A | #N/A | /
3493 | 13:08 | 8.9586 | 0 | / | / | / | #N/A | #N/A | / | / | #N/A | #N/A | #N/A | #N/A | /
3494 | 13:08 | 13.509 | 0.0086 | / | / | / | #N/A | #N/A | / | / | #N/A | #N/A | #N/A | #N/A | /
3495 | 13:08 | 0 | 0.0172 | / | / | / | #N/A | #N/A | / | / | #N/A | #N/A | #N/A | #N/A | /
3496 | 13:08 | 0 | 0 | / | / | / | #N/A | #N/A | / | / | #N/A | #N/A | #N/A | #N/A | /
3497 | 13:08 | 0 | 0 | / | / | / | #N/A | #N/A | / | / | #N/A | #N/A | #N/A | #N/A | /
3498 | 13:08 | 7.7736 | 0 | / | / | / | #N/A | #N/A | / | / | #N/A | #N/A | #N/A | #N/A | /
3499 | 13:08 | 12.0396 | 0 | / | / | / | #N/A | #N/A | / | / | #N/A | #N/A | #N/A | #N/A | /
3500 | 13:08 | 16.9692 | 0.1591 | / | / | / | #N/A | #N/A | / | / | #N/A | #N/A | #N/A | #N/A | /
3501 | 13:08 | 7.7736 | 0 | / | / | / | #N/A | #N/A | / | / | #N/A | #N/A | #N/A | #N/A | /
3502 | 13:08 | 10.9968 | 0 | / | / | / | #N/A | #N/A | / | / | #N/A | #N/A | #N/A | #N/A | /
3503 | 13:08 | 10.9968 | 0 | / | / | / | #N/A | #N/A | / | / | #N/A | #N/A | #N/A | #N/A | /
3504 | 13:08 | 0 | 1.6512 | / | / | / | #N/A | #N/A | / | / | #N/A | #N/A | #N/A | #N/A | /
3505 | 13:08 | 0 | 1.6512 | / | / | / | #N/A | #N/A | / | / | #N/A | #N/A | #N/A | #N/A | /
3506 | 13:08 | 0 | 0 | / | / | / | #N/A | #N/A | / | / | #N/A | #N/A | #N/A | #N/A | /
3507 | 13:08 | 8.1528 | 0 | / | / | / | #N/A | #N/A | / | / | #N/A | #N/A | #N/A | #N/A | /
3508 | 13:08 | 14.457 | 0.0602 | / | / | / | #N/A | #N/A | / | / | #N/A | #N/A | #N/A | #N/A | /
3509 | 13:08 | 14.457 | 0.0602 | / | / | / | #N/A | #N/A | / | / | #N/A | #N/A | #N/A | #N/A | /
3510 | 13:08 | 0 | 0.6493 | / | / | / | #N/A | #N/A | / | / | #N/A | #N/A | #N/A | #N/A | /
3511 | 13:08 | 8.3898 | 0 | / | / | / | #N/A | #N/A | / | / | #N/A | #N/A | #N/A | #N/A | /
3512 | 13:09 | 12.9876 | 0.0043 | / | / | / | #N/A | #N/A | / | / | #N/A | #N/A | #N/A | #N/A | /
3513 | 13:09 | 12.9876 | 0.0043 | / | / | / | #N/A | #N/A | / | / | #N/A | #N/A | #N/A | #N/A | /
3514 | 13:09 | 14.9784 | 0.0731 | / | / | / | #N/A | #N/A | / | / | #N/A | #N/A | #N/A | #N/A | /
3515 | 13:09 | 0 | 2.2489 | / | / | / | #N/A | #N/A | / | / | #N/A | #N/A | #N/A | #N/A | /
3516 | 13:09 | 0 | 2.2489 | / | / | / | #N/A | #N/A | / | / | #N/A | #N/A | #N/A | #N/A | /
3517 | 13:09 | 9.8592 | 0.0043 | / | / | / | #N/A | #N/A | / | / | #N/A | #N/A | #N/A | #N/A | /
3518 | 13:09 | 14.8836 | 0.0731 | / | / | / | #N/A | #N/A | / | / | #N/A | #N/A | #N/A | #N/A | /
3519 | 13:09 | 15.2628 | 0.1032 | / | / | / | #N/A | #N/A | / | / | #N/A | #N/A | #N/A | #N/A | /
3520 | 13:09 | 15.2628 | 0.1032 | / | / | / | #N/A | #N/A | / | / | #N/A | #N/A | #N/A | #N/A | /
3521 | 13:09 | 15.2628 | 0.0903 | / | / | / | #N/A | #N/A | / | / | #N/A | #N/A | #N/A | #N/A | /
3522 | 13:09 | 15.2628 | 0.0903 | / | / | / | #N/A | #N/A | / | / | #N/A | #N/A | #N/A | #N/A | /
3523 | 13:09 | 15.2628 | 0.1118 | / | / | / | #N/A | #N/A | / | / | #N/A | #N/A | #N/A | #N/A | /
3524 | 13:09 | 15.2628 | 0.0989 | / | / | / | #N/A | #N/A | / | / | #N/A | #N/A | #N/A | #N/A | /
3525 | 13:09 | 15.2628 | 0.1032 | / | / | / | #N/A | #N/A | / | / | #N/A | #N/A | #N/A | #N/A | /
3526 | 13:09 | 15.2628 | 0.1032 | / | / | / | #N/A | #N/A | / | / | #N/A | #N/A | #N/A | #N/A | /
3527 | 13:09 | 15.2628 | 0.1032 | / | / | / | #N/A | #N/A | / | / | #N/A | #N/A | #N/A | #N/A | /
3528 | 13:09 | 15.2628 | 0.1032 | / | / | / | #N/A | #N/A | / | / | #N/A | #N/A | #N/A | #N/A | /
3529 | 13:09 | 15.2628 | 0.0946 | / | / | / | #N/A | #N/A | / | / | #N/A | #N/A | #N/A | #N/A | /
3530 | 13:09 | 15.2628 | 0.1032 | / | / | / | #N/A | #N/A | / | / | #N/A | #N/A | #N/A | #N/A | /
3531 | 13:09 | 15.2628 | 0.0989 | / | / | / | #N/A | #N/A | / | / | #N/A | #N/A | #N/A | #N/A | /
3532 | 13:09 | 15.2628 | 0.1075 | / | / | / | #N/A | #N/A | / | / | #N/A | #N/A | #N/A | #N/A | /
3533 | 13:09 | 15.2628 | 0.1032 | / | / | / | #N/A | #N/A | / | / | #N/A | #N/A | #N/A | #N/A | /
3534 | 13:09 | 15.2628 | 0.1032 | / | / | / | #N/A | #N/A | / | / | #N/A | #N/A | #N/A | #N/A | /
3535 | 13:09 | 15.1206 | 0.1075 | / | / | / | #N/A | #N/A | / | / | #N/A | #N/A | #N/A | #N/A | /
3536 | 13:09 | 15.1206 | 0.1075 | / | / | / | #N/A | #N/A | / | / | #N/A | #N/A | #N/A | #N/A | /
3537 | 13:09 | 15.2154 | 0.1075 | / | / | / | #N/A | #N/A | / | / | #N/A | #N/A | #N/A | #N/A | /
3538 | 13:09 | 15.2628 | 0.1075 | / | / | / | #N/A | #N/A | / | / | #N/A | #N/A | #N/A | #N/A | /
3539 | 13:09 | 15.2628 | 0.1032 | / | / | / | #N/A | #N/A | / | / | #N/A | #N/A | #N/A | #N/A | /
3540 | 13:09 | 15.2154 | 0.0989 | / | / | / | #N/A | #N/A | / | / | #N/A | #N/A | #N/A | #N/A | /
3541 | 13:09 | 15.2154 | 0.0989 | / | / | / | #N/A | #N/A | / | / | #N/A | #N/A | #N/A | #N/A | /
3542 | 13:09 | 15.2628 | 0.1075 | / | / | / | #N/A | #N/A | / | / | #N/A | #N/A | #N/A | #N/A | /
3543 | 13:09 | 15.2154 | 0.1032 | / | / | / | #N/A | #N/A | / | / | #N/A | #N/A | #N/A | #N/A | /
3544 | 13:09 | 15.2154 | 0.1032 | / | / | / | #N/A | #N/A | / | / | #N/A | #N/A | #N/A | #N/A | /
3545 | 13:09 | 15.2628 | 0.1075 | / | / | / | #N/A | #N/A | / | / | #N/A | #N/A | #N/A | #N/A | /
3546 | 13:09 | 15.2628 | 0.1075 | / | / | / | #N/A | #N/A | / | / | #N/A | #N/A | #N/A | #N/A | /
3547 | 13:09 | 15.2628 | 0.1075 | / | / | / | #N/A | #N/A | / | / | #N/A | #N/A | #N/A | #N/A | /
3548 | 13:09 | 15.2628 | 0.1032 | / | / | / | #N/A | #N/A | / | / | #N/A | #N/A | #N/A | #N/A | /
3549 | 13:09 | 15.2628 | 0.1075 | / | / | / | #N/A | #N/A | / | / | #N/A | #N/A | #N/A | #N/A | /
3550 | 13:09 | 15.2628 | 0.1075 | / | / | / | #N/A | #N/A | / | / | #N/A | #N/A | #N/A | #N/A | /
3551 | 13:09 | 15.2154 | 0.1118 | / | / | / | #N/A | #N/A | / | / | #N/A | #N/A | #N/A | #N/A | /
3552 | 13:09 | 15.2154 | 0.1118 | / | / | / | #N/A | #N/A | / | / | #N/A | #N/A | #N/A | #N/A | /
3553 | 13:09 | 15.2154 | 0.1118 | / | / | / | #N/A | #N/A | / | / | #N/A | #N/A | #N/A | #N/A | /
3554 | 13:09 | 15.2628 | 0.1075 | / | / | / | #N/A | #N/A | / | / | #N/A | #N/A | #N/A | #N/A | /
3555 | 13:09 | 15.2628 | 0.1075 | / | / | / | #N/A | #N/A | / | / | #N/A | #N/A | #N/A | #N/A | /
3556 | 13:09 | 15.2628 | 0.1118 | / | / | / | #N/A | #N/A | / | / | #N/A | #N/A | #N/A | #N/A | /
3557 | 13:09 | 15.2628 | 0.1075 | / | / | / | #N/A | #N/A | / | / | #N/A | #N/A | #N/A | #N/A | /
3558 | 13:09 | 15.2628 | 0.1075 | / | / | / | #N/A | #N/A | / | / | #N/A | #N/A | #N/A | #N/A | /
3559 | 13:09 | 15.2628 | 0.1161 | / | / | / | #N/A | #N/A | / | / | #N/A | #N/A | #N/A | #N/A | /
3560 | 13:09 | 15.2628 | 0.1161 | / | / | / | #N/A | #N/A | / | / | #N/A | #N/A | #N/A | #N/A | /
3561 | 13:09 | 15.2628 | 0.1032 | / | / | / | #N/A | #N/A | / | / | #N/A | #N/A | #N/A | #N/A | /
3562 | 13:09 | 15.2628 | 0.1032 | / | / | / | #N/A | #N/A | / | / | #N/A | #N/A | #N/A | #N/A | /
3563 | 13:09 | 15.2628 | 0.1118 | / | / | / | #N/A | #N/A | / | / | #N/A | #N/A | #N/A | #N/A | /
3564 | 13:09 | 15.2628 | 0.1118 | / | / | / | #N/A | #N/A | / | / | #N/A | #N/A | #N/A | #N/A | /
3565 | 13:09 | 15.2628 | 0.1118 | / | / | / | #N/A | #N/A | / | / | #N/A | #N/A | #N/A | #N/A | /
3566 | 13:09 | 15.2628 | 0.1118 | / | / | / | #N/A | #N/A | / | / | #N/A | #N/A | #N/A | #N/A | /
3567 | 13:09 | 15.2628 | 0.1075 | / | / | / | #N/A | #N/A | / | / | #N/A | #N/A | #N/A | #N/A | /
3568 | 13:09 | 15.2628 | 0.1075 | / | / | / | #N/A | #N/A | / | / | #N/A | #N/A | #N/A | #N/A | /
3569 | 13:09 | 15.168 | 0.1118 | / | / | / | #N/A | #N/A | / | / | #N/A | #N/A | #N/A | #N/A | /
3570 | 13:09 | 15.2628 | 0.1075 | / | / | / | #N/A | #N/A | / | / | #N/A | #N/A | #N/A | #N/A | /
3571 | 13:09 | 15.2628 | 0.1075 | / | / | / | #N/A | #N/A | / | / | #N/A | #N/A | #N/A | #N/A | /
3572 | 13:10 | 15.2628 | 0.1075 | / | / | / | #N/A | #N/A | / | / | #N/A | #N/A | #N/A | #N/A | /
3573 | 13:10 | 15.2628 | 0.1075 | / | / | / | #N/A | #N/A | / | / | #N/A | #N/A | #N/A | #N/A | /
3574 | 13:10 | 15.2628 | 0.1075 | / | / | / | #N/A | #N/A | / | / | #N/A | #N/A | #N/A | #N/A | /
3575 | 13:10 | 15.2628 | 0.1118 | / | / | / | #N/A | #N/A | / | / | #N/A | #N/A | #N/A | #N/A | /
3576 | 13:10 | 15.2154 | 0.1333 | / | / | / | #N/A | #N/A | / | / | #N/A | #N/A | #N/A | #N/A | /
3577 | 13:10 | 15.9738 | 0.5633 | / | / | / | #N/A | #N/A | / | / | #N/A | #N/A | #N/A | #N/A | /
3578 | 13:10 | 0 | 0 | / | / | / | #N/A | #N/A | / | / | #N/A | #N/A | #N/A | #N/A | /
3579 | 13:10 | 0 | 0 | / | / | / | #N/A | #N/A | / | / | #N/A | #N/A | #N/A | #N/A | /
3580 | 13:10 | 7.7262 | 0 | / | / | / | #N/A | #N/A | / | / | #N/A | #N/A | #N/A | #N/A | /
3581 | 13:10 | 14.931 | 0.2494 | / | / | / | #N/A | #N/A | / | / | #N/A | #N/A | #N/A | #N/A | /
3582 | 13:10 | 15.2628 | 0.2537 | / | / | / | #N/A | #N/A | / | / | #N/A | #N/A | #N/A | #N/A | /
3583 | 13:10 | 15.2628 | 0.2537 | / | / | / | #N/A | #N/A | / | / | #N/A | #N/A | #N/A | #N/A | /
3584 | 13:10 | 15.4524 | 0.215 | / | / | / | #N/A | #N/A | / | / | #N/A | #N/A | #N/A | #N/A | /
3585 | 13:10 | 15.4524 | 0.215 | / | / | / | #N/A | #N/A | / | / | #N/A | #N/A | #N/A | #N/A | /
3586 | 13:10 | 15.2154 | 0.3268 | / | / | / | #N/A | #N/A | / | / | #N/A | #N/A | #N/A | #N/A | /
3587 | 13:10 | 12.4188 | 0.3741 | / | / | / | #N/A | #N/A | / | / | #N/A | #N/A | #N/A | #N/A | /
3588 | 13:10 | 0 | 1.0793 | / | / | / | #N/A | #N/A | / | / | #N/A | #N/A | #N/A | #N/A | /
3589 | 13:10 | 15.2154 | 0.3182 | / | / | / | #N/A | #N/A | / | / | #N/A | #N/A | #N/A | #N/A | /
3590 | 13:10 | 15.2154 | 0.3182 | / | / | / | #N/A | #N/A | / | / | #N/A | #N/A | #N/A | #N/A | /
3591 | 13:10 | 15.2154 | 0.3182 | / | / | / | #N/A | #N/A | / | / | #N/A | #N/A | #N/A | #N/A | /
3592 | 13:10 | 15.168 | 0.3182 | / | / | / | #N/A | #N/A | / | / | #N/A | #N/A | #N/A | #N/A | /
3593 | 13:10 | 15.2154 | 0.4515 | / | / | / | #N/A | #N/A | / | / | #N/A | #N/A | #N/A | #N/A | /
3594 | 13:10 | 11.8974 | 0.43 | / | / | / | #N/A | #N/A | / | / | #N/A | #N/A | #N/A | #N/A | /
3595 | 13:10 | 11.8974 | 0.43 | / | / | / | #N/A | #N/A | / | / | #N/A | #N/A | #N/A | #N/A | /
3596 | 13:10 | 9.2904 | 1.5867 | / | / | / | #N/A | #N/A | / | / | #N/A | #N/A | #N/A | #N/A | /
3597 | 13:10 | 7.9632 | 0.0043 | / | / | / | #N/A | #N/A | / | / | #N/A | #N/A | #N/A | #N/A | /
3598 | 13:10 | 7.9632 | 0.0043 | / | / | / | #N/A | #N/A | / | / | #N/A | #N/A | #N/A | #N/A | /
3599 | 13:10 | 15.642 | 0.8686 | / | / | / | #N/A | #N/A | / | / | #N/A | #N/A | #N/A | #N/A | /
3600 | 13:10 | 15.642 | 0.8686 | / | / | / | #N/A | #N/A | / | / | #N/A | #N/A | #N/A | #N/A | /
3601 | 13:10 | 15.1206 | 0.5504 | / | / | / | #N/A | #N/A | / | / | #N/A | #N/A | #N/A | #N/A | /
3602 | 13:10 | 15.1206 | 0.5504 | / | / | / | #N/A | #N/A | / | / | #N/A | #N/A | #N/A | #N/A | /
3603 | 13:10 | 15.168 | 0.5203 | / | / | / | #N/A | #N/A | / | / | #N/A | #N/A | #N/A | #N/A | /
3604 | 13:10 | 15.168 | 0.5203 | / | / | / | #N/A | #N/A | / | / | #N/A | #N/A | #N/A | #N/A | /
3605 | 13:10 | 15.1206 | 0.5031 | / | / | / | #N/A | #N/A | / | / | #N/A | #N/A | #N/A | #N/A | /
3606 | 13:10 | 15.1206 | 0.5031 | / | / | / | #N/A | #N/A | / | / | #N/A | #N/A | #N/A | #N/A | /
3607 | 13:10 | 15.0732 | 0.4515 | / | / | / | #N/A | #N/A | / | / | #N/A | #N/A | #N/A | #N/A | /
3608 | 13:10 | 15.1206 | 0.4343 | / | / | / | #N/A | #N/A | / | / | #N/A | #N/A | #N/A | #N/A | /
3609 | 13:10 | 15.168 | 0.4128 | / | / | / | #N/A | #N/A | / | / | #N/A | #N/A | #N/A | #N/A | /
3610 | 13:10 | 15.168 | 0.4128 | / | / | / | #N/A | #N/A | / | / | #N/A | #N/A | #N/A | #N/A | /
3611 | 13:10 | 15.0732 | 0.4128 | / | / | / | #N/A | #N/A | / | / | #N/A | #N/A | #N/A | #N/A | /
3612 | 13:10 | 15.2154 | 0.4128 | / | / | / | #N/A | #N/A | / | / | #N/A | #N/A | #N/A | #N/A | /
3613 | 13:10 | 15.2154 | 0.3913 | / | / | / | #N/A | #N/A | / | / | #N/A | #N/A | #N/A | #N/A | /
3614 | 13:10 | 15.1206 | 0.3956 | / | / | / | #N/A | #N/A | / | / | #N/A | #N/A | #N/A | #N/A | /
3615 | 13:10 | 15.2154 | 0.3784 | / | / | / | #N/A | #N/A | / | / | #N/A | #N/A | #N/A | #N/A | /
3616 | 13:10 | 15.2154 | 0.3784 | / | / | / | #N/A | #N/A | / | / | #N/A | #N/A | #N/A | #N/A | /
3617 | 13:10 | 15.0732 | 0.3999 | / | / | / | #N/A | #N/A | / | / | #N/A | #N/A | #N/A | #N/A | /
3618 | 13:10 | 15.2628 | 0.3784 | / | / | / | #N/A | #N/A | / | / | #N/A | #N/A | #N/A | #N/A | /
3619 | 13:10 | 15.2628 | 0.3784 | / | / | / | #N/A | #N/A | / | / | #N/A | #N/A | #N/A | #N/A | /
3620 | 13:10 | 15.2628 | 0.3483 | / | / | / | #N/A | #N/A | / | / | #N/A | #N/A | #N/A | #N/A | /
3621 | 13:10 | 15.2154 | 0.344 | / | / | / | #N/A | #N/A | / | / | #N/A | #N/A | #N/A | #N/A | /
3622 | 13:10 | 15.2154 | 0.344 | / | / | / | #N/A | #N/A | / | / | #N/A | #N/A | #N/A | #N/A | /
3623 | 13:10 | 15.2154 | 0.344 | / | / | / | #N/A | #N/A | / | / | #N/A | #N/A | #N/A | #N/A | /
3624 | 13:10 | 15.1206 | 0.3182 | / | / | / | #N/A | #N/A | / | / | #N/A | #N/A | #N/A | #N/A | /
3625 | 13:10 | 15.168 | 0.2752 | / | / | / | #N/A | #N/A | / | / | #N/A | #N/A | #N/A | #N/A | /
3626 | 13:10 | 15.168 | 0.2752 | / | / | / | #N/A | #N/A | / | / | #N/A | #N/A | #N/A | #N/A | /
3627 | 13:10 | 15.1206 | 0.2752 | / | / | / | #N/A | #N/A | / | / | #N/A | #N/A | #N/A | #N/A | /
3628 | 13:10 | 15.2628 | 0.258 | / | / | / | #N/A | #N/A | / | / | #N/A | #N/A | #N/A | #N/A | /
3629 | 13:10 | 15.2628 | 0.258 | / | / | / | #N/A | #N/A | / | / | #N/A | #N/A | #N/A | #N/A | /
3630 | 13:10 | 15.2154 | 0.2537 | / | / | / | #N/A | #N/A | / | / | #N/A | #N/A | #N/A | #N/A | /
3631 | 13:10 | 15.2154 | 0.2537 | / | / | / | #N/A | #N/A | / | / | #N/A | #N/A | #N/A | #N/A | /
3632 | 13:11 | 15.2628 | 0.2451 | / | / | / | #N/A | #N/A | / | / | #N/A | #N/A | #N/A | #N/A | /
3633 | 13:11 | 15.1206 | 0.2451 | / | / | / | #N/A | #N/A | / | / | #N/A | #N/A | #N/A | #N/A | /
3634 | 13:11 | 15.1206 | 0.2322 | / | / | / | #N/A | #N/A | / | / | #N/A | #N/A | #N/A | #N/A | /
3635 | 13:11 | 15.1206 | 0.2322 | / | / | / | #N/A | #N/A | / | / | #N/A | #N/A | #N/A | #N/A | /
3636 | 13:11 | 15.2628 | 0.2365 | / | / | / | #N/A | #N/A | / | / | #N/A | #N/A | #N/A | #N/A | /
3637 | 13:11 | 15.2154 | 0.2322 | / | / | / | #N/A | #N/A | / | / | #N/A | #N/A | #N/A | #N/A | /
3638 | 13:11 | 15.2154 | 0.2322 | / | / | / | #N/A | #N/A | / | / | #N/A | #N/A | #N/A | #N/A | /
3639 | 13:11 | 15.2628 | 0.2193 | / | / | / | #N/A | #N/A | / | / | #N/A | #N/A | #N/A | #N/A | /
3640 | 13:11 | 15.2628 | 0.2193 | / | / | / | #N/A | #N/A | / | / | #N/A | #N/A | #N/A | #N/A | /
3641 | 13:11 | 15.168 | 0.2193 | / | / | / | #N/A | #N/A | / | / | #N/A | #N/A | #N/A | #N/A | /
3642 | 13:11 | 15.168 | 0.2193 | / | / | / | #N/A | #N/A | / | / | #N/A | #N/A | #N/A | #N/A | /
3643 | 13:11 | 15.2628 | 0.215 | / | / | / | #N/A | #N/A | / | / | #N/A | #N/A | #N/A | #N/A | /
3644 | 13:11 | 15.2628 | 0.215 | / | / | / | #N/A | #N/A | / | / | #N/A | #N/A | #N/A | #N/A | /
3645 | 13:11 | 15.1206 | 0.43 | / | / | / | #N/A | #N/A | / | / | #N/A | #N/A | #N/A | #N/A | /
3646 | 13:11 | 15.2154 | 0.2193 | / | / | / | #N/A | #N/A | / | / | #N/A | #N/A | #N/A | #N/A | /
3647 | 13:11 | 15.1206 | 0.2107 | / | / | / | #N/A | #N/A | / | / | #N/A | #N/A | #N/A | #N/A | /
3648 | 13:11 | 15.1206 | 0.2107 | / | / | / | #N/A | #N/A | / | / | #N/A | #N/A | #N/A | #N/A | /
3649 | 13:11 | 15.168 | 0.2021 | / | / | / | #N/A | #N/A | / | / | #N/A | #N/A | #N/A | #N/A | /
3650 | 13:11 | 15.2154 | 0.2107 | / | / | / | #N/A | #N/A | / | / | #N/A | #N/A | #N/A | #N/A | /
3651 | 13:11 | 15.168 | 0.2064 | / | / | / | #N/A | #N/A | / | / | #N/A | #N/A | #N/A | #N/A | /
3652 | 13:11 | 15.168 | 0.2064 | / | / | / | #N/A | #N/A | / | / | #N/A | #N/A | #N/A | #N/A | /
3653 | 13:11 | 15.168 | 0.1978 | / | / | / | #N/A | #N/A | / | / | #N/A | #N/A | #N/A | #N/A | /
3654 | 13:11 | 15.168 | 0.1978 | / | / | / | #N/A | #N/A | / | / | #N/A | #N/A | #N/A | #N/A | /
3655 | 13:11 | 15.1206 | 0.2064 | / | / | / | #N/A | #N/A | / | / | #N/A | #N/A | #N/A | #N/A | /
3656 | 13:11 | 15.1206 | 0.2107 | / | / | / | #N/A | #N/A | / | / | #N/A | #N/A | #N/A | #N/A | /
3657 | 13:11 | 15.1206 | 0.2107 | / | / | / | #N/A | #N/A | / | / | #N/A | #N/A | #N/A | #N/A | /
3658 | 13:11 | 15.168 | 0.1892 | / | / | / | #N/A | #N/A | / | / | #N/A | #N/A | #N/A | #N/A | /
3659 | 13:11 | 15.168 | 0.1892 | / | / | / | #N/A | #N/A | / | / | #N/A | #N/A | #N/A | #N/A | /
3660 | 13:11 | 15.168 | 0.2064 | / | / | / | #N/A | #N/A | / | / | #N/A | #N/A | #N/A | #N/A | /
3661 | 13:11 | 15.168 | 0.2064 | / | / | / | #N/A | #N/A | / | / | #N/A | #N/A | #N/A | #N/A | /
3662 | 13:11 | 15.2628 | 0.2408 | / | / | / | #N/A | #N/A | / | / | #N/A | #N/A | #N/A | #N/A | /
3663 | 13:11 | 15.2628 | 0.2408 | / | / | / | #N/A | #N/A | / | / | #N/A | #N/A | #N/A | #N/A | /
3664 | 13:11 | 15.2628 | 0.2193 | / | / | / | #N/A | #N/A | / | / | #N/A | #N/A | #N/A | #N/A | /
3665 | 13:11 | 15.2154 | 0.2322 | / | / | / | #N/A | #N/A | / | / | #N/A | #N/A | #N/A | #N/A | /
3666 | 13:11 | 15.2154 | 0.2322 | / | / | / | #N/A | #N/A | / | / | #N/A | #N/A | #N/A | #N/A | /
3667 | 13:11 | 15.2154 | 0.2322 | / | / | / | #N/A | #N/A | / | / | #N/A | #N/A | #N/A | #N/A | /
3668 | 13:11 | 15.168 | 0.2193 | / | / | / | #N/A | #N/A | / | / | #N/A | #N/A | #N/A | #N/A | /
3669 | 13:11 | 15.1206 | 0.2236 | / | / | / | #N/A | #N/A | / | / | #N/A | #N/A | #N/A | #N/A | /
3670 | 13:11 | 15.1206 | 0.2236 | / | / | / | #N/A | #N/A | / | / | #N/A | #N/A | #N/A | #N/A | /
3671 | 13:11 | 15.168 | 0.2193 | / | / | / | #N/A | #N/A | / | / | #N/A | #N/A | #N/A | #N/A | /
3672 | 13:11 | 15.2628 | 0.2365 | / | / | / | #N/A | #N/A | / | / | #N/A | #N/A | #N/A | #N/A | /
3673 | 13:11 | 15.2628 | 0.2365 | / | / | / | #N/A | #N/A | / | / | #N/A | #N/A | #N/A | #N/A | /
3674 | 13:11 | 15.168 | 0.1849 | / | / | / | #N/A | #N/A | / | / | #N/A | #N/A | #N/A | #N/A | /
3675 | 13:11 | 15.168 | 0.1892 | / | / | / | #N/A | #N/A | / | / | #N/A | #N/A | #N/A | #N/A | /
3676 | 13:11 | 15.168 | 0.1892 | / | / | / | #N/A | #N/A | / | / | #N/A | #N/A | #N/A | #N/A | /
3677 | 13:11 | 15.2154 | 0.1806 | / | / | / | #N/A | #N/A | / | / | #N/A | #N/A | #N/A | #N/A | /
3678 | 13:11 | 15.2154 | 0.1806 | / | / | / | #N/A | #N/A | / | / | #N/A | #N/A | #N/A | #N/A | /
3679 | 13:11 | 15.2628 | 0.1763 | / | / | / | #N/A | #N/A | / | / | #N/A | #N/A | #N/A | #N/A | /
3680 | 13:11 | 15.2628 | 0.1763 | / | / | / | #N/A | #N/A | / | / | #N/A | #N/A | #N/A | #N/A | /
3681 | 13:11 | 15.2628 | 0.1677 | / | / | / | #N/A | #N/A | / | / | #N/A | #N/A | #N/A | #N/A | /
3682 | 13:11 | 15.2628 | 0.172 | / | / | / | #N/A | #N/A | / | / | #N/A | #N/A | #N/A | #N/A | /
3683 | 13:11 | 15.2154 | 0.1806 | / | / | / | #N/A | #N/A | / | / | #N/A | #N/A | #N/A | #N/A | /
3684 | 13:11 | 15.2628 | 0.172 | / | / | / | #N/A | #N/A | / | / | #N/A | #N/A | #N/A | #N/A | /
3685 | 13:11 | 15.168 | 0.172 | / | / | / | #N/A | #N/A | / | / | #N/A | #N/A | #N/A | #N/A | /
3686 | 13:11 | 15.168 | 0.172 | / | / | / | #N/A | #N/A | / | / | #N/A | #N/A | #N/A | #N/A | /
3687 | 13:11 | 15.2154 | 0.1763 | / | / | / | #N/A | #N/A | / | / | #N/A | #N/A | #N/A | #N/A | /
3688 | 13:11 | 15.2154 | 0.1763 | / | / | / | #N/A | #N/A | / | / | #N/A | #N/A | #N/A | #N/A | /
3689 | 13:11 | 15.2628 | 0.1763 | / | / | / | #N/A | #N/A | / | / | #N/A | #N/A | #N/A | #N/A | /
3690 | 13:11 | 15.2628 | 0.1763 | / | / | / | #N/A | #N/A | / | / | #N/A | #N/A | #N/A | #N/A | /
3691 | 13:11 | 15.168 | 0.1892 | / | / | / | #N/A | #N/A | / | / | #N/A | #N/A | #N/A | #N/A | /
3692 | 13:12 | 15.168 | 0.1892 | / | / | / | #N/A | #N/A | / | / | #N/A | #N/A | #N/A | #N/A | /
3693 | 13:12 | 15.2154 | 0.1849 | / | / | / | #N/A | #N/A | / | / | #N/A | #N/A | #N/A | #N/A | /
3694 | 13:12 | 15.2154 | 0.1806 | / | / | / | #N/A | #N/A | / | / | #N/A | #N/A | #N/A | #N/A | /
3695 | 13:12 | 15.2628 | 0.1806 | / | / | / | #N/A | #N/A | / | / | #N/A | #N/A | #N/A | #N/A | /
3696 | 13:12 | 15.2628 | 0.1634 | / | / | / | #N/A | #N/A | / | / | #N/A | #N/A | #N/A | #N/A | /
3697 | 13:12 | 15.2628 | 0.1634 | / | / | / | #N/A | #N/A | / | / | #N/A | #N/A | #N/A | #N/A | /
3698 | 13:12 | 15.1206 | 0.1548 | / | / | / | #N/A | #N/A | / | / | #N/A | #N/A | #N/A | #N/A | /
3699 | 13:12 | 15.2628 | 0.1634 | / | / | / | #N/A | #N/A | / | / | #N/A | #N/A | #N/A | #N/A | /
3700 | 13:12 | 15.1206 | 0.1763 | / | / | / | #N/A | #N/A | / | / | #N/A | #N/A | #N/A | #N/A | /
3701 | 13:12 | 15.1206 | 0.1763 | / | / | / | #N/A | #N/A | / | / | #N/A | #N/A | #N/A | #N/A | /
3702 | 13:12 | 15.1206 | 0.1591 | / | / | / | #N/A | #N/A | / | / | #N/A | #N/A | #N/A | #N/A | /
3703 | 13:12 | 15.2154 | 0.1591 | / | / | / | #N/A | #N/A | / | / | #N/A | #N/A | #N/A | #N/A | /
3704 | 13:12 | 15.2154 | 0.1548 | / | / | / | #N/A | #N/A | / | / | #N/A | #N/A | #N/A | #N/A | /
3705 | 13:12 | 15.2154 | 0.1548 | / | / | / | #N/A | #N/A | / | / | #N/A | #N/A | #N/A | #N/A | /
3706 | 13:12 | 15.2154 | 0.1634 | / | / | / | #N/A | #N/A | / | / | #N/A | #N/A | #N/A | #N/A | /
3707 | 13:12 | 15.2628 | 0.1677 | / | / | / | #N/A | #N/A | / | / | #N/A | #N/A | #N/A | #N/A | /
3708 | 13:12 | 15.2628 | 0.1677 | / | / | / | #N/A | #N/A | / | / | #N/A | #N/A | #N/A | #N/A | /
3709 | 13:12 | 15.168 | 0.1591 | / | / | / | #N/A | #N/A | / | / | #N/A | #N/A | #N/A | #N/A | /
3710 | 13:12 | 15.168 | 0.1591 | / | / | / | #N/A | #N/A | / | / | #N/A | #N/A | #N/A | #N/A | /
3711 | 13:12 | 15.168 | 0.1591 | / | / | / | #N/A | #N/A | / | / | #N/A | #N/A | #N/A | #N/A | /
3712 | 13:12 | 15.2628 | 0.1548 | / | / | / | #N/A | #N/A | / | / | #N/A | #N/A | #N/A | #N/A | /
3713 | 13:12 | 15.168 | 0.1548 | / | / | / | #N/A | #N/A | / | / | #N/A | #N/A | #N/A | #N/A | /
3714 | 13:12 | 15.168 | 0.1548 | / | / | / | #N/A | #N/A | / | / | #N/A | #N/A | #N/A | #N/A | /
3715 | 13:12 | 15.2628 | 0.1591 | / | / | / | #N/A | #N/A | / | / | #N/A | #N/A | #N/A | #N/A | /
3716 | 13:12 | 15.2628 | 0.1591 | / | / | / | #N/A | #N/A | / | / | #N/A | #N/A | #N/A | #N/A | /
3717 | 13:12 | 15.168 | 0.1591 | / | / | / | #N/A | #N/A | / | / | #N/A | #N/A | #N/A | #N/A | /
3718 | 13:12 | 15.1206 | 0.1505 | / | / | / | #N/A | #N/A | / | / | #N/A | #N/A | #N/A | #N/A | /
3719 | 13:12 | 15.1206 | 0.1505 | / | / | / | #N/A | #N/A | / | / | #N/A | #N/A | #N/A | #N/A | /
3720 | 13:12 | 15.2154 | 0.1505 | / | / | / | #N/A | #N/A | / | / | #N/A | #N/A | #N/A | #N/A | /
3721 | 13:12 | 15.2154 | 0.1505 | / | / | / | #N/A | #N/A | / | / | #N/A | #N/A | #N/A | #N/A | /
3722 | 13:12 | 15.2154 | 0.1505 | / | / | / | #N/A | #N/A | / | / | #N/A | #N/A | #N/A | #N/A | /
3723 | 13:12 | 15.2628 | 0.1548 | / | / | / | #N/A | #N/A | / | / | #N/A | #N/A | #N/A | #N/A | /
3724 | 13:12 | 15.2628 | 0.1548 | / | / | / | #N/A | #N/A | / | / | #N/A | #N/A | #N/A | #N/A | /
3725 | 13:12 | 15.2154 | 0.1505 | / | / | / | #N/A | #N/A | / | / | #N/A | #N/A | #N/A | #N/A | /
3726 | 13:12 | 15.2154 | 0.1548 | / | / | / | #N/A | #N/A | / | / | #N/A | #N/A | #N/A | #N/A | /
3727 | 13:12 | 15.168 | 0.1935 | / | / | / | #N/A | #N/A | / | / | #N/A | #N/A | #N/A | #N/A | /
3728 | 13:12 | 15.2628 | 0.1462 | / | / | / | #N/A | #N/A | / | / | #N/A | #N/A | #N/A | #N/A | /
3729 | 13:12 | 15.2628 | 0.1462 | / | / | / | #N/A | #N/A | / | / | #N/A | #N/A | #N/A | #N/A | /
3730 | 13:12 | 15.2628 | 0.1462 | / | / | / | #N/A | #N/A | / | / | #N/A | #N/A | #N/A | #N/A | /
3731 | 13:12 | 15.2628 | 0.1376 | / | / | / | #N/A | #N/A | / | / | #N/A | #N/A | #N/A | #N/A | /
3732 | 13:12 | 15.2628 | 0.1462 | / | / | / | #N/A | #N/A | / | / | #N/A | #N/A | #N/A | #N/A | /
3733 | 13:12 | 15.168 | 0.1462 | / | / | / | #N/A | #N/A | / | / | #N/A | #N/A | #N/A | #N/A | /
3734 | 13:12 | 15.168 | 0.1462 | / | / | / | #N/A | #N/A | / | / | #N/A | #N/A | #N/A | #N/A | /
3735 | 13:12 | 15.2154 | 0.1462 | / | / | / | #N/A | #N/A | / | / | #N/A | #N/A | #N/A | #N/A | /
3736 | 13:12 | 15.2154 | 0.1462 | / | / | / | #N/A | #N/A | / | / | #N/A | #N/A | #N/A | #N/A | /
3737 | 13:12 | 15.2628 | 0.1462 | / | / | / | #N/A | #N/A | / | / | #N/A | #N/A | #N/A | #N/A | /
3738 | 13:12 | 15.168 | 0.1376 | / | / | / | #N/A | #N/A | / | / | #N/A | #N/A | #N/A | #N/A | /
3739 | 13:12 | 15.2628 | 0.1419 | / | / | / | #N/A | #N/A | / | / | #N/A | #N/A | #N/A | #N/A | /
3740 | 13:12 | 15.2628 | 0.1462 | / | / | / | #N/A | #N/A | / | / | #N/A | #N/A | #N/A | #N/A | /
3741 | 13:12 | 15.1206 | 0.1462 | / | / | / | #N/A | #N/A | / | / | #N/A | #N/A | #N/A | #N/A | /
3742 | 13:12 | 15.1206 | 0.1419 | / | / | / | #N/A | #N/A | / | / | #N/A | #N/A | #N/A | #N/A | /
3743 | 13:12 | 15.1206 | 0.1419 | / | / | / | #N/A | #N/A | / | / | #N/A | #N/A | #N/A | #N/A | /
3744 | 13:12 | 15.2628 | 0.1462 | / | / | / | #N/A | #N/A | / | / | #N/A | #N/A | #N/A | #N/A | /
3745 | 13:12 | 15.2154 | 0.1419 | / | / | / | #N/A | #N/A | / | / | #N/A | #N/A | #N/A | #N/A | /
3746 | 13:12 | 15.2154 | 0.1419 | / | / | / | #N/A | #N/A | / | / | #N/A | #N/A | #N/A | #N/A | /
3747 | 13:12 | 15.168 | 0.1376 | / | / | / | #N/A | #N/A | / | / | #N/A | #N/A | #N/A | #N/A | /
3748 | 13:12 | 15.168 | 0.1247 | / | / | / | #N/A | #N/A | / | / | #N/A | #N/A | #N/A | #N/A | /
3749 | 13:12 | 15.168 | 0.1247 | / | / | / | #N/A | #N/A | / | / | #N/A | #N/A | #N/A | #N/A | /
3750 | 13:12 | 15.2628 | 0.1419 | / | / | / | #N/A | #N/A | / | / | #N/A | #N/A | #N/A | #N/A | /
3751 | 13:12 | 15.168 | 0.1333 | / | / | / | #N/A | #N/A | / | / | #N/A | #N/A | #N/A | #N/A | /
3752 | 13:13 | 15.1206 | 0.1376 | / | / | / | #N/A | #N/A | / | / | #N/A | #N/A | #N/A | #N/A | /
3753 | 13:13 | 15.1206 | 0.1376 | / | / | / | #N/A | #N/A | / | / | #N/A | #N/A | #N/A | #N/A | /
3754 | 13:13 | 15.2154 | 0.1333 | / | / | / | #N/A | #N/A | / | / | #N/A | #N/A | #N/A | #N/A | /
3755 | 13:13 | 15.2154 | 0.1333 | / | / | / | #N/A | #N/A | / | / | #N/A | #N/A | #N/A | #N/A | /
3756 | 13:13 | 15.168 | 0.129 | / | / | / | #N/A | #N/A | / | / | #N/A | #N/A | #N/A | #N/A | /
3757 | 13:13 | 15.168 | 0.129 | / | / | / | #N/A | #N/A | / | / | #N/A | #N/A | #N/A | #N/A | /
3758 | 13:13 | 15.2154 | 0.1333 | / | / | / | #N/A | #N/A | / | / | #N/A | #N/A | #N/A | #N/A | /
3759 | 13:13 | 15.2154 | 0.1333 | / | / | / | #N/A | #N/A | / | / | #N/A | #N/A | #N/A | #N/A | /
3760 | 13:13 | 15.2154 | 0.1333 | / | / | / | #N/A | #N/A | / | / | #N/A | #N/A | #N/A | #N/A | /
3761 | 13:13 | 15.2628 | 0.1333 | / | / | / | #N/A | #N/A | / | / | #N/A | #N/A | #N/A | #N/A | /
3762 | 13:13 | 15.2628 | 0.1333 | / | / | / | #N/A | #N/A | / | / | #N/A | #N/A | #N/A | #N/A | /
3763 | 13:13 | 15.2628 | 0.1247 | / | / | / | #N/A | #N/A | / | / | #N/A | #N/A | #N/A | #N/A | /
3764 | 13:13 | 15.2628 | 0.129 | / | / | / | #N/A | #N/A | / | / | #N/A | #N/A | #N/A | #N/A | /
3765 | 13:13 | 15.168 | 0.1333 | / | / | / | #N/A | #N/A | / | / | #N/A | #N/A | #N/A | #N/A | /
3766 | 13:13 | 15.2154 | 0.1247 | / | / | / | #N/A | #N/A | / | / | #N/A | #N/A | #N/A | #N/A | /
3767 | 13:13 | 15.168 | 0.129 | / | / | / | #N/A | #N/A | / | / | #N/A | #N/A | #N/A | #N/A | /
3768 | 13:13 | 15.168 | 0.129 | / | / | / | #N/A | #N/A | / | / | #N/A | #N/A | #N/A | #N/A | /
3769 | 13:13 | 15.2628 | 0.129 | / | / | / | #N/A | #N/A | / | / | #N/A | #N/A | #N/A | #N/A | /
3770 | 13:13 | 15.2628 | 0.129 | / | / | / | #N/A | #N/A | / | / | #N/A | #N/A | #N/A | #N/A | /
3771 | 13:13 | 15.2628 | 0.129 | / | / | / | #N/A | #N/A | / | / | #N/A | #N/A | #N/A | #N/A | /
3772 | 13:13 | 15.2628 | 0.129 | / | / | / | #N/A | #N/A | / | / | #N/A | #N/A | #N/A | #N/A | /
3773 | 13:13 | 15.2154 | 0.129 | / | / | / | #N/A | #N/A | / | / | #N/A | #N/A | #N/A | #N/A | /
3774 | 13:13 | 15.2154 | 0.129 | / | / | / | #N/A | #N/A | / | / | #N/A | #N/A | #N/A | #N/A | /
3775 | 13:13 | 15.2154 | 0.129 | / | / | / | #N/A | #N/A | / | / | #N/A | #N/A | #N/A | #N/A | /
3776 | 13:13 | 15.2154 | 0.129 | / | / | / | #N/A | #N/A | / | / | #N/A | #N/A | #N/A | #N/A | /
3777 | 13:13 | 15.2154 | 0.1247 | / | / | / | #N/A | #N/A | / | / | #N/A | #N/A | #N/A | #N/A | /
3778 | 13:13 | 15.2154 | 0.1247 | / | / | / | #N/A | #N/A | / | / | #N/A | #N/A | #N/A | #N/A | /
3779 | 13:13 | 15.168 | 0.1204 | / | / | / | #N/A | #N/A | / | / | #N/A | #N/A | #N/A | #N/A | /
3780 | 13:13 | 15.168 | 0.1204 | / | / | / | #N/A | #N/A | / | / | #N/A | #N/A | #N/A | #N/A | /
3781 | 13:13 | 15.168 | 0.1204 | / | / | / | #N/A | #N/A | / | / | #N/A | #N/A | #N/A | #N/A | /
3782 | 13:13 | 15.2154 | 0.1161 | / | / | / | #N/A | #N/A | / | / | #N/A | #N/A | #N/A | #N/A | /
3783 | 13:13 | 15.168 | 0.1204 | / | / | / | #N/A | #N/A | / | / | #N/A | #N/A | #N/A | #N/A | /
3784 | 13:13 | 15.1206 | 0.1333 | / | / | / | #N/A | #N/A | / | / | #N/A | #N/A | #N/A | #N/A | /
3785 | 13:13 | 15.168 | 0.1247 | / | / | / | #N/A | #N/A | / | / | #N/A | #N/A | #N/A | #N/A | /
3786 | 13:13 | 15.168 | 0.1247 | / | / | / | #N/A | #N/A | / | / | #N/A | #N/A | #N/A | #N/A | /
3787 | 13:13 | 15.168 | 0.1247 | / | / | / | #N/A | #N/A | / | / | #N/A | #N/A | #N/A | #N/A | /
3788 | 13:13 | 15.168 | 0.1247 | / | / | / | #N/A | #N/A | / | / | #N/A | #N/A | #N/A | #N/A | /
3789 | 13:13 | 15.168 | 0.1247 | / | / | / | #N/A | #N/A | / | / | #N/A | #N/A | #N/A | #N/A | /
3790 | 13:13 | 15.168 | 0.1247 | / | / | / | #N/A | #N/A | / | / | #N/A | #N/A | #N/A | #N/A | /
3791 | 13:13 | 15.168 | 0.1247 | / | / | / | #N/A | #N/A | / | / | #N/A | #N/A | #N/A | #N/A | /
3792 | 13:13 | 15.168 | 0.1247 | / | / | / | #N/A | #N/A | / | / | #N/A | #N/A | #N/A | #N/A | /
3793 | 13:13 | 15.168 | 0.1247 | / | / | / | #N/A | #N/A | / | / | #N/A | #N/A | #N/A | #N/A | /
3794 | 13:13 | 15.168 | 0.1247 | / | / | / | #N/A | #N/A | / | / | #N/A | #N/A | #N/A | #N/A | /
3795 | 13:13 | 15.168 | 0.1247 | / | / | / | #N/A | #N/A | / | / | #N/A | #N/A | #N/A | #N/A | /
3796 | 13:13 | 15.168 | 0.1247 | / | / | / | #N/A | #N/A | / | / | #N/A | #N/A | #N/A | #N/A | /
3797 | 13:13 | 15.168 | 0.1247 | / | / | / | #N/A | #N/A | / | / | #N/A | #N/A | #N/A | #N/A | /
3798 | 13:13 | 15.168 | 0.1247 | / | / | / | #N/A | #N/A | / | / | #N/A | #N/A | #N/A | #N/A | /
3799 | 13:13 | 15.168 | 0.1247 | / | / | / | #N/A | #N/A | / | / | #N/A | #N/A | #N/A | #N/A | /
3800 | 13:13 | 15.168 | 0.1247 | / | / | / | #N/A | #N/A | / | / | #N/A | #N/A | #N/A | #N/A | /
3801 | 13:13 | 15.168 | 0.1247 | / | / | / | #N/A | #N/A | / | / | #N/A | #N/A | #N/A | #N/A | /
3802 | 13:13 | 15.168 | 0.1247 | / | / | / | #N/A | #N/A | / | / | #N/A | #N/A | #N/A | #N/A | /
3803 | 13:13 | 15.168 | 0.1247 | / | / | / | #N/A | #N/A | / | / | #N/A | #N/A | #N/A | #N/A | /
3804 | 13:13 | 15.168 | 0.1247 | / | / | / | #N/A | #N/A | / | / | #N/A | #N/A | #N/A | #N/A | /
3805 | 13:13 | 15.168 | 0.1247 | / | / | / | #N/A | #N/A | / | / | #N/A | #N/A | #N/A | #N/A | /
3806 | 13:13 | 15.168 | 0.1247 | / | / | / | #N/A | #N/A | / | / | #N/A | #N/A | #N/A | #N/A | /
3807 | 13:13 | 15.168 | 0.1247 | / | / | / | #N/A | #N/A | / | / | #N/A | #N/A | #N/A | #N/A | /
3808 | 13:13 | 15.168 | 0.1247 | / | / | / | #N/A | #N/A | / | / | #N/A | #N/A | #N/A | #N/A | /
3809 | 13:13 | 15.168 | 0.1247 | / | / | / | #N/A | #N/A | / | / | #N/A | #N/A | #N/A | #N/A | /
3810 | 13:13 | 15.168 | 0.1247 | / | / | / | #N/A | #N/A | / | / | #N/A | #N/A | #N/A | #N/A | /
3811 | 13:13 | 15.168 | 0.1247 | / | / | / | #N/A | #N/A | / | / | #N/A | #N/A | #N/A | #N/A | /
3812 | 13:14 | 15.168 | 0.1247 | / | / | / | #N/A | #N/A | / | / | #N/A | #N/A | #N/A | #N/A | /
3813 | 13:14 | 15.168 | 0.1247 | / | / | / | #N/A | #N/A | / | / | #N/A | #N/A | #N/A | #N/A | /
3814 | 13:14 | 15.168 | 0.1247 | / | / | / | #N/A | #N/A | / | / | #N/A | #N/A | #N/A | #N/A | /
3815 | 13:14 | 15.168 | 0.1247 | / | / | / | #N/A | #N/A | / | / | #N/A | #N/A | #N/A | #N/A | /
3816 | 13:14 | 15.168 | 0.1247 | / | / | / | #N/A | #N/A | / | / | #N/A | #N/A | #N/A | #N/A | /
3817 | 13:14 | 15.168 | 0.1247 | / | / | / | #N/A | #N/A | / | / | #N/A | #N/A | #N/A | #N/A | /
3818 | 13:14 | 15.168 | 0.1247 | / | / | / | #N/A | #N/A | / | / | #N/A | #N/A | #N/A | #N/A | /
3819 | 13:14 | 15.168 | 0.1247 | / | / | / | #N/A | #N/A | / | / | #N/A | #N/A | #N/A | #N/A | /
3820 | 13:14 | 15.168 | 0.1247 | / | / | / | #N/A | #N/A | / | / | #N/A | #N/A | #N/A | #N/A | /
3821 | 13:14 | 15.168 | 0.1247 | / | / | / | #N/A | #N/A | / | / | #N/A | #N/A | #N/A | #N/A | /
3822 | 13:14 | 15.168 | 0.1247 | / | / | / | #N/A | #N/A | / | / | #N/A | #N/A | #N/A | #N/A | /
3823 | 13:14 | 15.168 | 0.1247 | / | / | / | #N/A | #N/A | / | / | #N/A | #N/A | #N/A | #N/A | /
3824 | 13:14 | 15.168 | 0.1247 | / | / | / | #N/A | #N/A | / | / | #N/A | #N/A | #N/A | #N/A | /
3825 | 13:14 | 15.168 | 0.1247 | / | / | / | #N/A | #N/A | / | / | #N/A | #N/A | #N/A | #N/A | /
3826 | 13:14 | 15.168 | 0.1247 | / | / | / | #N/A | #N/A | / | / | #N/A | #N/A | #N/A | #N/A | /
3827 | 13:14 | 15.168 | 0.1247 | / | / | / | #N/A | #N/A | / | / | #N/A | #N/A | #N/A | #N/A | /
3828 | 13:14 | 15.168 | 0.1247 | / | / | / | #N/A | #N/A | / | / | #N/A | #N/A | #N/A | #N/A | /
3829 | 13:14 | 15.168 | 0.1247 | / | / | / | #N/A | #N/A | / | / | #N/A | #N/A | #N/A | #N/A | /
3830 | 13:14 | 15.168 | 0.1247 | / | / | / | #N/A | #N/A | / | / | #N/A | #N/A | #N/A | #N/A | /
3831 | 13:14 | 15.168 | 0.1247 | / | / | / | #N/A | #N/A | / | / | #N/A | #N/A | #N/A | #N/A | /
3832 | 13:14 | 15.168 | 0.1247 | / | / | / | #N/A | #N/A | / | / | #N/A | #N/A | #N/A | #N/A | /
3833 | 13:14 | 15.168 | 0.1247 | / | / | / | #N/A | #N/A | / | / | #N/A | #N/A | #N/A | #N/A | /
3834 | 13:14 | 15.168 | 0.1247 | / | / | / | #N/A | #N/A | / | / | #N/A | #N/A | #N/A | #N/A | /
3835 | 13:14 | 15.168 | 0.1247 | / | / | / | #N/A | #N/A | / | / | #N/A | #N/A | #N/A | #N/A | /
3836 | 13:14 | 15.168 | 0.1247 | / | / | / | #N/A | #N/A | / | / | #N/A | #N/A | #N/A | #N/A | /
3837 | 13:14 | 15.168 | 0.1247 | / | / | / | #N/A | #N/A | / | / | #N/A | #N/A | #N/A | #N/A | /
3838 | 13:14 | 15.168 | 0.1247 | / | / | / | #N/A | #N/A | / | / | #N/A | #N/A | #N/A | #N/A | /
3839 | 13:14 | 15.168 | 0.1247 | / | / | / | #N/A | #N/A | / | / | #N/A | #N/A | #N/A | #N/A | /
3840 | 13:14 | 15.168 | 0.1247 | / | / | / | #N/A | #N/A | / | / | #N/A | #N/A | #N/A | #N/A | /
3841 | 13:14 | 15.168 | 0.1247 | / | / | / | #N/A | #N/A | / | / | #N/A | #N/A | #N/A | #N/A | /
3842 | 13:14 | 15.168 | 0.1247 | / | / | / | #N/A | #N/A | / | / | #N/A | #N/A | #N/A | #N/A | /
3843 | 13:14 | 15.168 | 0.1247 | / | / | / | #N/A | #N/A | / | / | #N/A | #N/A | #N/A | #N/A | /
3844 | 13:14 | 15.168 | 0.1247 | / | / | / | #N/A | #N/A | / | / | #N/A | #N/A | #N/A | #N/A | /
3845 | 13:14 | 15.168 | 0.1247 | / | / | / | #N/A | #N/A | / | / | #N/A | #N/A | #N/A | #N/A | /
3846 | 13:14 | 15.168 | 0.1247 | / | / | / | #N/A | #N/A | / | / | #N/A | #N/A | #N/A | #N/A | /
3847 | 13:14 | 15.168 | 0.1247 | / | / | / | #N/A | #N/A | / | / | #N/A | #N/A | #N/A | #N/A | /
3848 | 13:14 | 15.168 | 0.1247 | / | / | / | #N/A | #N/A | / | / | #N/A | #N/A | #N/A | #N/A | /
3849 | 13:14 | 15.168 | 0.1247 | / | / | / | #N/A | #N/A | / | / | #N/A | #N/A | #N/A | #N/A | /
3850 | 13:14 | 15.168 | 0.1247 | / | / | / | #N/A | #N/A | / | / | #N/A | #N/A | #N/A | #N/A | /
3851 | 13:14 | 15.168 | 0.1247 | / | / | / | #N/A | #N/A | / | / | #N/A | #N/A | #N/A | #N/A | /
3852 | 13:14 | 15.168 | 0.1247 | / | / | / | #N/A | #N/A | / | / | #N/A | #N/A | #N/A | #N/A | /
3853 | 13:14 | 15.168 | 0.1247 | / | / | / | #N/A | #N/A | / | / | #N/A | #N/A | #N/A | #N/A | /
3854 | 13:14 | 15.168 | 0.1247 | / | / | / | #N/A | #N/A | / | / | #N/A | #N/A | #N/A | #N/A | /
3855 | 13:14 | 15.168 | 0.1247 | / | / | / | #N/A | #N/A | / | / | #N/A | #N/A | #N/A | #N/A | /
3856 | 13:14 | 15.168 | 0.1247 | / | / | / | #N/A | #N/A | / | / | #N/A | #N/A | #N/A | #N/A | /
3857 | 13:14 | 15.168 | 0.1247 | / | / | / | #N/A | #N/A | / | / | #N/A | #N/A | #N/A | #N/A | /
3858 | 13:14 | 15.168 | 0.1247 | / | / | / | #N/A | #N/A | / | / | #N/A | #N/A | #N/A | #N/A | /
3859 | 13:14 | 15.168 | 0.1247 | / | / | / | #N/A | #N/A | / | / | #N/A | #N/A | #N/A | #N/A | /
3860 | 13:14 | 15.168 | 0.1247 | / | / | / | #N/A | #N/A | / | / | #N/A | #N/A | #N/A | #N/A | /
3861 | 13:14 | 15.168 | 0.1247 | / | / | / | #N/A | #N/A | / | / | #N/A | #N/A | #N/A | #N/A | /
3862 | 13:14 | 15.168 | 0.1247 | / | / | / | #N/A | #N/A | / | / | #N/A | #N/A | #N/A | #N/A | /
3863 | 13:14 | 15.168 | 0.1247 | / | / | / | #N/A | #N/A | / | / | #N/A | #N/A | #N/A | #N/A | /
3864 | 13:14 | 15.168 | 0.1247 | / | / | / | #N/A | #N/A | / | / | #N/A | #N/A | #N/A | #N/A | /
3865 | 13:14 | 15.168 | 0.1247 | / | / | / | #N/A | #N/A | / | / | #N/A | #N/A | #N/A | #N/A | /
3866 | 13:14 | 15.168 | 0.1247 | / | / | / | #N/A | #N/A | / | / | #N/A | #N/A | #N/A | #N/A | /
3867 | 13:14 | 15.168 | 0.1247 | / | / | / | #N/A | #N/A | / | / | #N/A | #N/A | #N/A | #N/A | /
3868 | 13:14 | 15.168 | 0.1247 | / | / | / | #N/A | #N/A | / | / | #N/A | #N/A | #N/A | #N/A | /
3869 | 13:14 | 15.168 | 0.1247 | / | / | / | #N/A | #N/A | / | / | #N/A | #N/A | #N/A | #N/A | /
3870 | 13:14 | 15.168 | 0.1247 | / | / | / | #N/A | #N/A | / | / | #N/A | #N/A | #N/A | #N/A | /
3871 | 13:14 | 15.168 | 0.1247 | / | / | / | #N/A | #N/A | / | / | #N/A | #N/A | #N/A | #N/A | /
3872 | 13:15 | 15.168 | 0.1247 | / | / | / | #N/A | #N/A | / | / | #N/A | #N/A | #N/A | #N/A | /
3873 | 13:15 | 15.168 | 0.1247 | / | / | / | #N/A | #N/A | / | / | #N/A | #N/A | #N/A | #N/A | /
3874 | 13:15 | 15.168 | 0.1247 | / | / | / | #N/A | #N/A | / | / | #N/A | #N/A | #N/A | #N/A | /
3875 | 13:15 | 15.168 | 0.1247 | / | / | / | #N/A | #N/A | / | / | #N/A | #N/A | #N/A | #N/A | /
3876 | 13:15 | 15.168 | 0.1247 | / | / | / | #N/A | #N/A | / | / | #N/A | #N/A | #N/A | #N/A | /
3877 | 13:15 | 15.168 | 0.1247 | / | / | / | #N/A | #N/A | / | / | #N/A | #N/A | #N/A | #N/A | /
3878 | 13:15 | 15.168 | 0.1247 | / | / | / | #N/A | #N/A | / | / | #N/A | #N/A | #N/A | #N/A | /
3879 | 13:15 | 15.168 | 0.1247 | / | / | / | #N/A | #N/A | / | / | #N/A | #N/A | #N/A | #N/A | /
3880 | 13:15 | 15.168 | 0.1247 | / | / | / | #N/A | #N/A | / | / | #N/A | #N/A | #N/A | #N/A | /
3881 | 13:15 | 15.168 | 0.1247 | / | / | / | #N/A | #N/A | / | / | #N/A | #N/A | #N/A | #N/A | /
3882 | 13:15 | 15.168 | 0.1247 | / | / | / | #N/A | #N/A | / | / | #N/A | #N/A | #N/A | #N/A | /
3883 | 13:15 | 15.168 | 0.1247 | / | / | / | #N/A | #N/A | / | / | #N/A | #N/A | #N/A | #N/A | /
3884 | 13:15 | 15.168 | 0.1247 | / | / | / | #N/A | #N/A | / | / | #N/A | #N/A | #N/A | #N/A | /
3885 | 13:15 | 15.168 | 0.1247 | / | / | / | #N/A | #N/A | / | / | #N/A | #N/A | #N/A | #N/A | /
3886 | 13:15 | 15.168 | 0.1247 | / | / | / | #N/A | #N/A | / | / | #N/A | #N/A | #N/A | #N/A | /
3887 | 13:15 | 15.168 | 0.1247 | / | / | / | #N/A | #N/A | / | / | #N/A | #N/A | #N/A | #N/A | /
3888 | 13:15 | 15.168 | 0.1247 | / | / | / | #N/A | #N/A | / | / | #N/A | #N/A | #N/A | #N/A | /
3889 | 13:15 | 15.168 | 0.1247 | / | / | / | #N/A | #N/A | / | / | #N/A | #N/A | #N/A | #N/A | /
3890 | 13:15 | 15.168 | 0.1247 | / | / | / | #N/A | #N/A | / | / | #N/A | #N/A | #N/A | #N/A | /
3891 | 13:15 | 15.168 | 0.1247 | / | / | / | #N/A | #N/A | / | / | #N/A | #N/A | #N/A | #N/A | /
3892 | 13:15 | 15.168 | 0.1247 | / | / | / | #N/A | #N/A | / | / | #N/A | #N/A | #N/A | #N/A | /
3893 | 13:15 | 15.168 | 0.1247 | / | / | / | #N/A | #N/A | / | / | #N/A | #N/A | #N/A | #N/A | /
3894 | 13:15 | 15.168 | 0.1247 | / | / | / | #N/A | #N/A | / | / | #N/A | #N/A | #N/A | #N/A | /
3895 | 13:15 | 15.168 | 0.1247 | / | / | / | #N/A | #N/A | / | / | #N/A | #N/A | #N/A | #N/A | /
3896 | 13:15 | 15.168 | 0.1247 | / | / | / | #N/A | #N/A | / | / | #N/A | #N/A | #N/A | #N/A | /
3897 | 13:15 | 15.168 | 0.1247 | / | / | / | #N/A | #N/A | / | / | #N/A | #N/A | #N/A | #N/A | /
3898 | 13:15 | 15.168 | 0.1247 | / | / | / | #N/A | #N/A | / | / | #N/A | #N/A | #N/A | #N/A | /
3899 | 13:15 | 15.168 | 0.1247 | / | / | / | #N/A | #N/A | / | / | #N/A | #N/A | #N/A | #N/A | /
3900 | 13:15 | 15.168 | 0.1247 | / | / | / | #N/A | #N/A | / | / | #N/A | #N/A | #N/A | #N/A | /
3901 | 13:15 | 15.168 | 0.1247 | / | / | / | #N/A | #N/A | / | / | #N/A | #N/A | #N/A | #N/A | /
3902 | 13:15 | 15.168 | 0.1247 | / | / | / | #N/A | #N/A | / | / | #N/A | #N/A | #N/A | #N/A | /
3903 | 13:15 | 15.168 | 0.1247 | / | / | / | #N/A | #N/A | / | / | #N/A | #N/A | #N/A | #N/A | /
3904 | 13:15 | 15.168 | 0.1247 | / | / | / | #N/A | #N/A | / | / | #N/A | #N/A | #N/A | #N/A | /
3905 | 13:15 | 15.168 | 0.1247 | / | / | / | #N/A | #N/A | / | / | #N/A | #N/A | #N/A | #N/A | /
3906 | 13:15 | 15.168 | 0.1247 | / | / | / | #N/A | #N/A | / | / | #N/A | #N/A | #N/A | #N/A | /
3907 | 13:15 | 15.168 | 0.1247 | / | / | / | #N/A | #N/A | / | / | #N/A | #N/A | #N/A | #N/A | /
3908 | 13:15 | 15.168 | 0.1247 | / | / | / | #N/A | #N/A | / | / | #N/A | #N/A | #N/A | #N/A | /
3909 | 13:15 | 15.168 | 0.1247 | / | / | / | #N/A | #N/A | / | / | #N/A | #N/A | #N/A | #N/A | /
3910 | 13:15 | 15.168 | 0.1247 | / | / | / | #N/A | #N/A | / | / | #N/A | #N/A | #N/A | #N/A | /
3911 | 13:15 | 15.168 | 0.1247 | / | / | / | #N/A | #N/A | / | / | #N/A | #N/A | #N/A | #N/A | /
3912 | 13:15 | 15.168 | 0.1247 | / | / | / | #N/A | #N/A | / | / | #N/A | #N/A | #N/A | #N/A | /
3913 | 13:15 | 15.168 | 0.1247 | / | / | / | #N/A | #N/A | / | / | #N/A | #N/A | #N/A | #N/A | /
3914 | 13:15 | 15.168 | 0.1247 | / | / | / | #N/A | #N/A | / | / | #N/A | #N/A | #N/A | #N/A | /
3915 | 13:15 | 15.168 | 0.1247 | / | / | / | #N/A | #N/A | / | / | #N/A | #N/A | #N/A | #N/A | /
3916 | 13:15 | 15.168 | 0.1247 | / | / | / | #N/A | #N/A | / | / | #N/A | #N/A | #N/A | #N/A | /
3917 | 13:15 | 15.168 | 0.1247 | / | / | / | #N/A | #N/A | / | / | #N/A | #N/A | #N/A | #N/A | /
3918 | 13:15 | 15.168 | 0.1247 | / | / | / | #N/A | #N/A | / | / | #N/A | #N/A | #N/A | #N/A | /
3919 | 13:15 | 15.168 | 0.1247 | / | / | / | #N/A | #N/A | / | / | #N/A | #N/A | #N/A | #N/A | /
3920 | 13:15 | 15.168 | 0.1247 | / | / | / | #N/A | #N/A | / | / | #N/A | #N/A | #N/A | #N/A | /
3921 | 13:15 | 15.168 | 0.1247 | / | / | / | #N/A | #N/A | / | / | #N/A | #N/A | #N/A | #N/A | /
3922 | 13:15 | 15.168 | 0.1247 | / | / | / | #N/A | #N/A | / | / | #N/A | #N/A | #N/A | #N/A | /
3923 | 13:15 | 15.168 | 0.1247 | / | / | / | #N/A | #N/A | / | / | #N/A | #N/A | #N/A | #N/A | /
3924 | 13:15 | 15.168 | 0.1247 | / | / | / | #N/A | #N/A | / | / | #N/A | #N/A | #N/A | #N/A | /
3925 | 13:15 | 15.168 | 0.1247 | / | / | / | #N/A | #N/A | / | / | #N/A | #N/A | #N/A | #N/A | /
3926 | 13:15 | 15.168 | 0.1247 | / | / | / | #N/A | #N/A | / | / | #N/A | #N/A | #N/A | #N/A | /
3927 | 13:15 | 15.168 | 0.1247 | / | / | / | #N/A | #N/A | / | / | #N/A | #N/A | #N/A | #N/A | /
3928 | 13:15 | 15.168 | 0.1247 | / | / | / | #N/A | #N/A | / | / | #N/A | #N/A | #N/A | #N/A | /
3929 | 13:15 | 15.168 | 0.1247 | / | / | / | #N/A | #N/A | / | / | #N/A | #N/A | #N/A | #N/A | /
3930 | 13:15 | 15.168 | 0.1247 | / | / | / | #N/A | #N/A | / | / | #N/A | #N/A | #N/A | #N/A | /
3931 | 13:15 | 15.168 | 0.1247 | / | / | / | #N/A | #N/A | / | / | #N/A | #N/A | #N/A | #N/A | /
3932 | 13:16 | 15.168 | 0.1247 | / | / | / | #N/A | #N/A | / | / | #N/A | #N/A | #N/A | #N/A | /
3933 | 13:16 | 15.168 | 0.1247 | / | / | / | #N/A | #N/A | / | / | #N/A | #N/A | #N/A | #N/A | /
3934 | 13:16 | 15.168 | 0.1247 | / | / | / | #N/A | #N/A | / | / | #N/A | #N/A | #N/A | #N/A | /
3935 | 13:16 | 15.168 | 0.1247 | / | / | / | #N/A | #N/A | / | / | #N/A | #N/A | #N/A | #N/A | /
3936 | 13:16 | 15.168 | 0.1247 | / | / | / | #N/A | #N/A | / | / | #N/A | #N/A | #N/A | #N/A | /
3937 | 13:16 | 15.168 | 0.1247 | / | / | / | #N/A | #N/A | / | / | #N/A | #N/A | #N/A | #N/A | /
3938 | 13:16 | 15.168 | 0.1247 | / | / | / | #N/A | #N/A | / | / | #N/A | #N/A | #N/A | #N/A | /
3939 | 13:16 | 15.168 | 0.1247 | / | / | / | #N/A | #N/A | / | / | #N/A | #N/A | #N/A | #N/A | /
3940 | 13:16 | 15.168 | 0.1247 | / | / | / | #N/A | #N/A | / | / | #N/A | #N/A | #N/A | #N/A | /
3941 | 13:16 | 15.168 | 0.1247 | / | / | / | #N/A | #N/A | / | / | #N/A | #N/A | #N/A | #N/A | /
3942 | 13:16 | 15.168 | 0.1247 | / | / | / | #N/A | #N/A | / | / | #N/A | #N/A | #N/A | #N/A | /
3943 | 13:16 | 15.168 | 0.1247 | / | / | / | #N/A | #N/A | / | / | #N/A | #N/A | #N/A | #N/A | /
3944 | 13:16 | 15.168 | 0.1247 | / | / | / | #N/A | #N/A | / | / | #N/A | #N/A | #N/A | #N/A | /
3945 | 13:16 | 15.168 | 0.1247 | / | / | / | #N/A | #N/A | / | / | #N/A | #N/A | #N/A | #N/A | /
3946 | 13:16 | 15.168 | 0.1247 | / | / | / | #N/A | #N/A | / | / | #N/A | #N/A | #N/A | #N/A | /
3947 | 13:16 | 15.168 | 0.1247 | / | / | / | #N/A | #N/A | / | / | #N/A | #N/A | #N/A | #N/A | /
3948 | 13:16 | 15.168 | 0.1247 | / | / | / | #N/A | #N/A | / | / | #N/A | #N/A | #N/A | #N/A | /
3949 | 13:16 | 15.168 | 0.1247 | / | / | / | #N/A | #N/A | / | / | #N/A | #N/A | #N/A | #N/A | /
3950 | 13:16 | 15.168 | 0.1247 | / | / | / | #N/A | #N/A | / | / | #N/A | #N/A | #N/A | #N/A | /
3951 | 13:16 | 15.168 | 0.1247 | / | / | / | #N/A | #N/A | / | / | #N/A | #N/A | #N/A | #N/A | /
3952 | 13:16 | 15.168 | 0.1247 | / | / | / | #N/A | #N/A | / | / | #N/A | #N/A | #N/A | #N/A | /
3953 | 13:16 | 15.168 | 0.1247 | / | / | / | #N/A | #N/A | / | / | #N/A | #N/A | #N/A | #N/A | /
3954 | 13:16 | 15.168 | 0.1247 | / | / | / | #N/A | #N/A | / | / | #N/A | #N/A | #N/A | #N/A | /
3955 | 13:16 | 15.168 | 0.1247 | / | / | / | #N/A | #N/A | / | / | #N/A | #N/A | #N/A | #N/A | /
3956 | 13:16 | 15.168 | 0.1247 | / | / | / | #N/A | #N/A | / | / | #N/A | #N/A | #N/A | #N/A | /
3957 | 13:16 | 15.168 | 0.1247 | / | / | / | #N/A | #N/A | / | / | #N/A | #N/A | #N/A | #N/A | /
3958 | 13:16 | 15.168 | 0.1247 | / | / | / | #N/A | #N/A | / | / | #N/A | #N/A | #N/A | #N/A | /
3959 | 13:16 | 15.168 | 0.1247 | / | / | / | #N/A | #N/A | / | / | #N/A | #N/A | #N/A | #N/A | /
3960 | 13:16 | 15.168 | 0.1247 | / | / | / | #N/A | #N/A | / | / | #N/A | #N/A | #N/A | #N/A | /
3961 | 13:16 | 15.168 | 0.1247 | / | / | / | #N/A | #N/A | / | / | #N/A | #N/A | #N/A | #N/A | /
3962 | 13:16 | 15.168 | 0.1247 | / | / | / | #N/A | #N/A | / | / | #N/A | #N/A | #N/A | #N/A | /
3963 | 13:16 | 15.168 | 0.1247 | / | / | / | #N/A | #N/A | / | / | #N/A | #N/A | #N/A | #N/A | /
3964 | 13:16 | 15.168 | 0.1247 | / | / | / | #N/A | #N/A | / | / | #N/A | #N/A | #N/A | #N/A | /
3965 | 13:16 | 15.168 | 0.1247 | / | / | / | #N/A | #N/A | / | / | #N/A | #N/A | #N/A | #N/A | /
3966 | 13:16 | 15.168 | 0.1247 | / | / | / | #N/A | #N/A | / | / | #N/A | #N/A | #N/A | #N/A | /
3967 | 13:16 | 15.168 | 0.1247 | / | / | / | #N/A | #N/A | / | / | #N/A | #N/A | #N/A | #N/A | /
3968 | 13:16 | 15.168 | 0.1247 | / | / | / | #N/A | #N/A | / | / | #N/A | #N/A | #N/A | #N/A | /
3969 | 13:16 | 15.168 | 0.1247 | / | / | / | #N/A | #N/A | / | / | #N/A | #N/A | #N/A | #N/A | /
3970 | 13:16 | 15.168 | 0.1247 | / | / | / | #N/A | #N/A | / | / | #N/A | #N/A | #N/A | #N/A | /
3971 | 13:16 | 15.168 | 0.1247 | / | / | / | #N/A | #N/A | / | / | #N/A | #N/A | #N/A | #N/A | /
3972 | 13:16 | 15.168 | 0.1247 | / | / | / | #N/A | #N/A | / | / | #N/A | #N/A | #N/A | #N/A | /
3973 | 13:16 | 15.168 | 0.1247 | / | / | / | #N/A | #N/A | / | / | #N/A | #N/A | #N/A | #N/A | /
3974 | 13:16 | 15.168 | 0.1247 | / | / | / | #N/A | #N/A | / | / | #N/A | #N/A | #N/A | #N/A | /
3975 | 13:16 | 15.168 | 0.1247 | / | / | / | #N/A | #N/A | / | / | #N/A | #N/A | #N/A | #N/A | /
3976 | 13:16 | 15.168 | 0.1247 | / | / | / | #N/A | #N/A | / | / | #N/A | #N/A | #N/A | #N/A | /
3977 | 13:16 | 15.168 | 0.1247 | / | / | / | #N/A | #N/A | / | / | #N/A | #N/A | #N/A | #N/A | /
3978 | 13:16 | 15.168 | 0.1247 | / | / | / | #N/A | #N/A | / | / | #N/A | #N/A | #N/A | #N/A | /
3979 | 13:16 | 15.168 | 0.1247 | / | / | / | #N/A | #N/A | / | / | #N/A | #N/A | #N/A | #N/A | /
3980 | 13:16 | 15.168 | 0.1247 | / | / | / | #N/A | #N/A | / | / | #N/A | #N/A | #N/A | #N/A | /
3981 | 13:16 | 15.168 | 0.1247 | / | / | / | #N/A | #N/A | / | / | #N/A | #N/A | #N/A | #N/A | /
3982 | 13:16 | 15.168 | 0.1247 | / | / | / | #N/A | #N/A | / | / | #N/A | #N/A | #N/A | #N/A | /
3983 | 13:16 | 15.168 | 0.1247 | / | / | / | #N/A | #N/A | / | / | #N/A | #N/A | #N/A | #N/A | /
3984 | 13:16 | 15.168 | 0.1247 | / | / | / | #N/A | #N/A | / | / | #N/A | #N/A | #N/A | #N/A | /
3985 | 13:16 | 15.168 | 0.1247 | / | / | / | #N/A | #N/A | / | / | #N/A | #N/A | #N/A | #N/A | /
3986 | 13:16 | 15.168 | 0.1247 | / | / | / | #N/A | #N/A | / | / | #N/A | #N/A | #N/A | #N/A | /
3987 | 13:16 | 15.168 | 0.1247 | / | / | / | #N/A | #N/A | / | / | #N/A | #N/A | #N/A | #N/A | /
3988 | 13:16 | 15.168 | 0.1247 | / | / | / | #N/A | #N/A | / | / | #N/A | #N/A | #N/A | #N/A | /
3989 | 13:16 | 15.168 | 0.1247 | / | / | / | #N/A | #N/A | / | / | #N/A | #N/A | #N/A | #N/A | /
3990 | 13:16 | 15.168 | 0.1247 | / | / | / | #N/A | #N/A | / | / | #N/A | #N/A | #N/A | #N/A | /
3991 | 13:16 | 15.168 | 0.1247 | / | / | / | #N/A | #N/A | / | / | #N/A | #N/A | #N/A | #N/A | /
3992 | 13:17 | 15.168 | 0.1247 | / | / | / | #N/A | #N/A | / | / | #N/A | #N/A | #N/A | #N/A | /
3993 | 13:17 | 15.168 | 0.1247 | / | / | / | #N/A | #N/A | / | / | #N/A | #N/A | #N/A | #N/A | /
3994 | 13:17 | 15.168 | 0.1247 | / | / | / | #N/A | #N/A | / | / | #N/A | #N/A | #N/A | #N/A | /
3995 | 13:17 | 15.168 | 0.1247 | / | / | / | #N/A | #N/A | / | / | #N/A | #N/A | #N/A | #N/A | /
3996 | 13:17 | 15.168 | 0.1247 | / | / | / | #N/A | #N/A | / | / | #N/A | #N/A | #N/A | #N/A | /
3997 | 13:17 | 15.168 | 0.1247 | / | / | / | #N/A | #N/A | / | / | #N/A | #N/A | #N/A | #N/A | /
3998 | 13:17 | 15.168 | 0.1247 | / | / | / | #N/A | #N/A | / | / | #N/A | #N/A | #N/A | #N/A | /
3999 | 13:17 | 15.168 | 0.1247 | / | / | / | #N/A | #N/A | / | / | #N/A | #N/A | #N/A | #N/A | /
4000 | 13:17 | 15.168 | 0.1247 | / | / | / | #N/A | #N/A | / | / | #N/A | #N/A | #N/A | #N/A | /
4001 | 13:17 | 15.168 | 0.1247 | / | / | / | #N/A | #N/A | / | / | #N/A | #N/A | #N/A | #N/A | /
4002 | 13:17 | 15.168 | 0.1247 | / | / | / | #N/A | #N/A | / | / | #N/A | #N/A | #N/A | #N/A | /
4003 | 13:17 | 15.168 | 0.1247 | / | / | / | #N/A | #N/A | / | / | #N/A | #N/A | #N/A | #N/A | /
4004 | 13:17 | 15.168 | 0.1247 | / | / | / | #N/A | #N/A | / | / | #N/A | #N/A | #N/A | #N/A | /
4005 | 13:17 | 15.168 | 0.1247 | / | / | / | #N/A | #N/A | / | / | #N/A | #N/A | #N/A | #N/A | /
4006 | 13:17 | 15.168 | 0.1247 | / | / | / | #N/A | #N/A | / | / | #N/A | #N/A | #N/A | #N/A | /
4007 | 13:17 | 15.168 | 0.1247 | / | / | / | #N/A | #N/A | / | / | #N/A | #N/A | #N/A | #N/A | /
4008 | 13:17 | 15.168 | 0.1247 | / | / | / | #N/A | #N/A | / | / | #N/A | #N/A | #N/A | #N/A | /
4009 | 13:17 | 15.168 | 0.1247 | / | / | / | #N/A | #N/A | / | / | #N/A | #N/A | #N/A | #N/A | /
4010 | 13:17 | 15.168 | 0.1247 | / | / | / | #N/A | #N/A | / | / | #N/A | #N/A | #N/A | #N/A | /
4011 | 13:17 | 15.168 | 0.1247 | / | / | / | #N/A | #N/A | / | / | #N/A | #N/A | #N/A | #N/A | /
4012 | 13:17 | 15.168 | 0.1247 | / | / | / | #N/A | #N/A | / | / | #N/A | #N/A | #N/A | #N/A | /
4013 | 13:17 | 15.168 | 0.1247 | / | / | / | #N/A | #N/A | / | / | #N/A | #N/A | #N/A | #N/A | /
4014 | 13:17 | 15.168 | 0.1247 | / | / | / | #N/A | #N/A | / | / | #N/A | #N/A | #N/A | #N/A | /
4015 | 13:17 | 15.168 | 0.1247 | / | / | / | #N/A | #N/A | / | / | #N/A | #N/A | #N/A | #N/A | /
4016 | 13:17 | 15.168 | 0.1247 | / | / | / | #N/A | #N/A | / | / | #N/A | #N/A | #N/A | #N/A | /
4017 | 13:17 | 15.168 | 0.1247 | / | / | / | #N/A | #N/A | / | / | #N/A | #N/A | #N/A | #N/A | /
4018 | 13:17 | 15.168 | 0.1247 | / | / | / | #N/A | #N/A | / | / | #N/A | #N/A | #N/A | #N/A | /
4019 | 13:17 | 15.168 | 0.1247 | / | / | / | #N/A | #N/A | / | / | #N/A | #N/A | #N/A | #N/A | /
4020 | 13:17 | 15.168 | 0.1247 | / | / | / | #N/A | #N/A | / | / | #N/A | #N/A | #N/A | #N/A | /
4021 | 13:17 | 15.168 | 0.1247 | / | / | / | #N/A | #N/A | / | / | #N/A | #N/A | #N/A | #N/A | /
4022 | 13:17 | 15.168 | 0.1247 | / | / | / | #N/A | #N/A | / | / | #N/A | #N/A | #N/A | #N/A | /
4023 | 13:17 | 15.168 | 0.1247 | / | / | / | #N/A | #N/A | / | / | #N/A | #N/A | #N/A | #N/A | /
4024 | 13:17 | 15.168 | 0.1247 | / | / | / | #N/A | #N/A | / | / | #N/A | #N/A | #N/A | #N/A | /
4025 | 13:17 | 15.168 | 0.1247 | / | / | / | #N/A | #N/A | / | / | #N/A | #N/A | #N/A | #N/A | /
4026 | 13:17 | 15.168 | 0.1247 | / | / | / | #N/A | #N/A | / | / | #N/A | #N/A | #N/A | #N/A | /
4027 | 13:17 | 15.168 | 0.1247 | / | / | / | #N/A | #N/A | / | / | #N/A | #N/A | #N/A | #N/A | /
4028 | 13:17 | 15.168 | 0.1247 | / | / | / | #N/A | #N/A | / | / | #N/A | #N/A | #N/A | #N/A | /
4029 | 13:17 | 15.168 | 0.1247 | / | / | / | #N/A | #N/A | / | / | #N/A | #N/A | #N/A | #N/A | /
4030 | 13:17 | 15.168 | 0.1247 | / | / | / | #N/A | #N/A | / | / | #N/A | #N/A | #N/A | #N/A | /
4031 | 13:17 | 15.168 | 0.1247 | / | / | / | #N/A | #N/A | / | / | #N/A | #N/A | #N/A | #N/A | /
4032 | 13:17 | 15.168 | 0.1247 | / | / | / | #N/A | #N/A | / | / | #N/A | #N/A | #N/A | #N/A | /
4033 | 13:17 | 15.168 | 0.1247 | / | / | / | #N/A | #N/A | / | / | #N/A | #N/A | #N/A | #N/A | /
4034 | 13:17 | 15.168 | 0.1247 | / | / | / | #N/A | #N/A | / | / | #N/A | #N/A | #N/A | #N/A | /
4035 | 13:17 | 15.168 | 0.1247 | / | / | / | #N/A | #N/A | / | / | #N/A | #N/A | #N/A | #N/A | /
4036 | 13:17 | 15.168 | 0.1247 | / | / | / | #N/A | #N/A | / | / | #N/A | #N/A | #N/A | #N/A | /
4037 | 13:17 | 15.168 | 0.1247 | / | / | / | #N/A | #N/A | / | / | #N/A | #N/A | #N/A | #N/A | /
4038 | 13:17 | 15.168 | 0.1247 | / | / | / | #N/A | #N/A | / | / | #N/A | #N/A | #N/A | #N/A | /
4039 | 13:17 | 15.168 | 0.1247 | / | / | / | #N/A | #N/A | / | / | #N/A | #N/A | #N/A | #N/A | /
4040 | 13:17 | 15.168 | 0.1247 | / | / | / | #N/A | #N/A | / | / | #N/A | #N/A | #N/A | #N/A | /
4041 | 13:17 | 15.168 | 0.1247 | / | / | / | #N/A | #N/A | / | / | #N/A | #N/A | #N/A | #N/A | /
4042 | 13:17 | 15.168 | 0.1247 | / | / | / | #N/A | #N/A | / | / | #N/A | #N/A | #N/A | #N/A | /
4043 | 13:17 | 15.168 | 0.1247 | / | / | / | #N/A | #N/A | / | / | #N/A | #N/A | #N/A | #N/A | /
4044 | 13:17 | 15.168 | 0.1247 | / | / | / | #N/A | #N/A | / | / | #N/A | #N/A | #N/A | #N/A | /
4045 | 13:17 | 15.168 | 0.1247 | / | / | / | #N/A | #N/A | / | / | #N/A | #N/A | #N/A | #N/A | /
4046 | 13:17 | 15.168 | 0.1247 | / | / | / | #N/A | #N/A | / | / | #N/A | #N/A | #N/A | #N/A | /
4047 | 13:17 | 15.168 | 0.1247 | / | / | / | #N/A | #N/A | / | / | #N/A | #N/A | #N/A | #N/A | /
4048 | 13:17 | 15.168 | 0.1247 | / | / | / | #N/A | #N/A | / | / | #N/A | #N/A | #N/A | #N/A | /
4049 | 13:17 | 15.168 | 0.1247 | / | / | / | #N/A | #N/A | / | / | #N/A | #N/A | #N/A | #N/A | /
4050 | 13:17 | 15.168 | 0.1247 | / | / | / | #N/A | #N/A | / | / | #N/A | #N/A | #N/A | #N/A | /
4051 | 13:17 | 15.168 | 0.1247 | / | / | / | #N/A | #N/A | / | / | #N/A | #N/A | #N/A | #N/A | /
4052 | 13:18 | 15.168 | 0.1247 | / | / | / | #N/A | #N/A | / | / | #N/A | #N/A | #N/A | #N/A | /
4053 | 13:18 | 15.168 | 0.1247 | / | / | / | #N/A | #N/A | / | / | #N/A | #N/A | #N/A | #N/A | /
4054 | 13:18 | 15.168 | 0.1247 | / | / | / | #N/A | #N/A | / | / | #N/A | #N/A | #N/A | #N/A | /
4055 | 13:18 | 15.168 | 0.1247 | / | / | / | #N/A | #N/A | / | / | #N/A | #N/A | #N/A | #N/A | /
4056 | 13:18 | 15.168 | 0.1247 | / | / | / | #N/A | #N/A | / | / | #N/A | #N/A | #N/A | #N/A | /
4057 | 13:18 | 15.168 | 0.1247 | / | / | / | #N/A | #N/A | / | / | #N/A | #N/A | #N/A | #N/A | /
4058 | 13:18 | 15.168 | 0.1247 | / | / | / | #N/A | #N/A | / | / | #N/A | #N/A | #N/A | #N/A | /
4059 | 13:18 | 15.168 | 0.1247 | / | / | / | #N/A | #N/A | / | / | #N/A | #N/A | #N/A | #N/A | /
4060 | 13:18 | 15.168 | 0.1247 | / | / | / | #N/A | #N/A | / | / | #N/A | #N/A | #N/A | #N/A | /
4061 | 13:18 | 15.168 | 0.1247 | / | / | / | #N/A | #N/A | / | / | #N/A | #N/A | #N/A | #N/A | /
4062 | 13:18 | 15.168 | 0.1247 | / | / | / | #N/A | #N/A | / | / | #N/A | #N/A | #N/A | #N/A | /
4063 | 13:18 | 15.168 | 0.1247 | / | / | / | #N/A | #N/A | / | / | #N/A | #N/A | #N/A | #N/A | /
4064 | 13:18 | 15.168 | 0.1247 | / | / | / | #N/A | #N/A | / | / | #N/A | #N/A | #N/A | #N/A | /
4065 | 13:18 | 15.168 | 0.1247 | / | / | / | #N/A | #N/A | / | / | #N/A | #N/A | #N/A | #N/A | /
4066 | 13:18 | 15.168 | 0.1247 | / | / | / | #N/A | #N/A | / | / | #N/A | #N/A | #N/A | #N/A | /
4067 | 13:18 | 15.168 | 0.1247 | / | / | / | #N/A | #N/A | / | / | #N/A | #N/A | #N/A | #N/A | /
4068 | 13:18 | 15.168 | 0.1247 | / | / | / | #N/A | #N/A | / | / | #N/A | #N/A | #N/A | #N/A | /
4069 | 13:18 | 15.168 | 0.1247 | / | / | / | #N/A | #N/A | / | / | #N/A | #N/A | #N/A | #N/A | /
4070 | 13:18 | 15.168 | 0.1247 | / | / | / | #N/A | #N/A | / | / | #N/A | #N/A | #N/A | #N/A | /
4071 | 13:18 | 15.168 | 0.1247 | / | / | / | #N/A | #N/A | / | / | #N/A | #N/A | #N/A | #N/A | /
4072 | 13:18 | 15.168 | 0.1247 | / | / | / | #N/A | #N/A | / | / | #N/A | #N/A | #N/A | #N/A | /
4073 | 13:18 | 15.168 | 0.1247 | / | / | / | #N/A | #N/A | / | / | #N/A | #N/A | #N/A | #N/A | /
4074 | 13:18 | 15.168 | 0.1247 | / | / | / | #N/A | #N/A | / | / | #N/A | #N/A | #N/A | #N/A | /
4075 | 13:18 | 15.168 | 0.1247 | / | / | / | #N/A | #N/A | / | / | #N/A | #N/A | #N/A | #N/A | /
4076 | 13:18 | 15.168 | 0.1247 | / | / | / | #N/A | #N/A | / | / | #N/A | #N/A | #N/A | #N/A | /
4077 | 13:18 | 15.168 | 0.1247 | / | / | / | #N/A | #N/A | / | / | #N/A | #N/A | #N/A | #N/A | /
4078 | 13:18 | 15.168 | 0.1247 | / | / | / | #N/A | #N/A | / | / | #N/A | #N/A | #N/A | #N/A | /
4079 | 13:18 | 15.168 | 0.1247 | / | / | / | #N/A | #N/A | / | / | #N/A | #N/A | #N/A | #N/A | /
4080 | 13:18 | 15.168 | 0.1247 | / | / | / | #N/A | #N/A | / | / | #N/A | #N/A | #N/A | #N/A | /
4081 | 13:18 | 15.168 | 0.1247 | / | / | / | #N/A | #N/A | / | / | #N/A | #N/A | #N/A | #N/A | /
4082 | 13:18 | 15.168 | 0.1247 | / | / | / | #N/A | #N/A | / | / | #N/A | #N/A | #N/A | #N/A | /
4083 | 13:18 | 15.168 | 0.1247 | / | / | / | #N/A | #N/A | / | / | #N/A | #N/A | #N/A | #N/A | /
4084 | 13:18 | 15.168 | 0.1247 | / | / | / | #N/A | #N/A | / | / | #N/A | #N/A | #N/A | #N/A | /
4085 | 13:18 | 15.168 | 0.1247 | / | / | / | #N/A | #N/A | / | / | #N/A | #N/A | #N/A | #N/A | /
4086 | 13:18 | 15.168 | 0.1247 | / | / | / | #N/A | #N/A | / | / | #N/A | #N/A | #N/A | #N/A | /
4087 | 13:18 | 15.168 | 0.1247 | / | / | / | #N/A | #N/A | / | / | #N/A | #N/A | #N/A | #N/A | /
4088 | 13:18 | 15.168 | 0.1247 | / | / | / | #N/A | #N/A | / | / | #N/A | #N/A | #N/A | #N/A | /
4089 | 13:18 | 15.168 | 0.1247 | / | / | / | #N/A | #N/A | / | / | #N/A | #N/A | #N/A | #N/A | /
4090 | 13:18 | 15.168 | 0.1247 | / | / | / | #N/A | #N/A | / | / | #N/A | #N/A | #N/A | #N/A | /
4091 | 13:18 | 15.168 | 0.1247 | / | / | / | #N/A | #N/A | / | / | #N/A | #N/A | #N/A | #N/A | /
4092 | 13:18 | 15.168 | 0.1247 | / | / | / | #N/A | #N/A | / | / | #N/A | #N/A | #N/A | #N/A | /
4093 | 13:18 | 15.168 | 0.1247 | / | / | / | #N/A | #N/A | / | / | #N/A | #N/A | #N/A | #N/A | /
4094 | 13:18 | 15.168 | 0.1247 | / | / | / | #N/A | #N/A | / | / | #N/A | #N/A | #N/A | #N/A | /
4095 | 13:18 | 15.168 | 0.1247 | / | / | / | #N/A | #N/A | / | / | #N/A | #N/A | #N/A | #N/A | /
4096 | 13:18 | 15.168 | 0.1247 | / | / | / | #N/A | #N/A | / | / | #N/A | #N/A | #N/A | #N/A | /
4097 | 13:18 | 15.168 | 0.1247 | / | / | / | #N/A | #N/A | / | / | #N/A | #N/A | #N/A | #N/A | /
4098 | 13:18 | 15.168 | 0.1247 | / | / | / | #N/A | #N/A | / | / | #N/A | #N/A | #N/A | #N/A | /
4099 | 13:18 | 15.168 | 0.1247 | / | / | / | #N/A | #N/A | / | / | #N/A | #N/A | #N/A | #N/A | /
4100 | 13:18 | 15.168 | 0.1247 | / | / | / | #N/A | #N/A | / | / | #N/A | #N/A | #N/A | #N/A | /
4101 | 13:18 | 15.168 | 0.1247 | / | / | / | #N/A | #N/A | / | / | #N/A | #N/A | #N/A | #N/A | /
4102 | 13:18 | 15.168 | 0.1247 | / | / | / | #N/A | #N/A | / | / | #N/A | #N/A | #N/A | #N/A | /
4103 | 13:18 | 15.168 | 0.1247 | / | / | / | #N/A | #N/A | / | / | #N/A | #N/A | #N/A | #N/A | /
4104 | 13:18 | 15.168 | 0.1247 | / | / | / | #N/A | #N/A | / | / | #N/A | #N/A | #N/A | #N/A | /
4105 | 13:18 | 15.168 | 0.1247 | / | / | / | #N/A | #N/A | / | / | #N/A | #N/A | #N/A | #N/A | /
4106 | 13:18 | 15.168 | 0.1247 | / | / | / | #N/A | #N/A | / | / | #N/A | #N/A | #N/A | #N/A | /
4107 | 13:18 | 15.168 | 0.1247 | / | / | / | #N/A | #N/A | / | / | #N/A | #N/A | #N/A | #N/A | /
4108 | 13:18 | 15.168 | 0.1247 | / | / | / | #N/A | #N/A | / | / | #N/A | #N/A | #N/A | #N/A | /
4109 | 13:18 | 15.168 | 0.1247 | / | / | / | #N/A | #N/A | / | / | #N/A | #N/A | #N/A | #N/A | /
4110 | 13:18 | 15.168 | 0.1247 | / | / | / | #N/A | #N/A | / | / | #N/A | #N/A | #N/A | #N/A | /
4111 | 13:18 | 15.168 | 0.1247 | / | / | / | #N/A | #N/A | / | / | #N/A | #N/A | #N/A | #N/A | /
4112 | 13:19 | 15.168 | 0.1247 | / | / | / | #N/A | #N/A | / | / | #N/A | #N/A | #N/A | #N/A | /
4113 | 13:19 | 15.168 | 0.1247 | / | / | / | #N/A | #N/A | / | / | #N/A | #N/A | #N/A | #N/A | /
4114 | 13:19 | 15.168 | 0.1247 | / | / | / | #N/A | #N/A | / | / | #N/A | #N/A | #N/A | #N/A | /
4115 | 13:19 | 15.168 | 0.1247 | / | / | / | #N/A | #N/A | / | / | #N/A | #N/A | #N/A | #N/A | /
4116 | 13:19 | 15.168 | 0.1247 | / | / | / | #N/A | #N/A | / | / | #N/A | #N/A | #N/A | #N/A | /
4117 | 13:19 | 15.168 | 0.1247 | / | / | / | #N/A | #N/A | / | / | #N/A | #N/A | #N/A | #N/A | /
4118 | 13:19 | 15.168 | 0.1247 | / | / | / | #N/A | #N/A | / | / | #N/A | #N/A | #N/A | #N/A | /
4119 | 13:19 | 15.168 | 0.1247 | / | / | / | #N/A | #N/A | / | / | #N/A | #N/A | #N/A | #N/A | /
4120 | 13:19 | 15.168 | 0.1247 | / | / | / | #N/A | #N/A | / | / | #N/A | #N/A | #N/A | #N/A | /
4121 | 13:19 | 15.168 | 0.1247 | / | / | / | #N/A | #N/A | / | / | #N/A | #N/A | #N/A | #N/A | /
4122 | 13:19 | 15.168 | 0.1247 | / | / | / | #N/A | #N/A | / | / | #N/A | #N/A | #N/A | #N/A | /
4123 | 13:19 | 15.168 | 0.1247 | / | / | / | #N/A | #N/A | / | / | #N/A | #N/A | #N/A | #N/A | /
4124 | 13:19 | 15.168 | 0.1247 | / | / | / | #N/A | #N/A | / | / | #N/A | #N/A | #N/A | #N/A | /
4125 | 13:19 | 15.168 | 0.1247 | / | / | / | #N/A | #N/A | / | / | #N/A | #N/A | #N/A | #N/A | /
4126 | 13:19 | 15.168 | 0.1247 | / | / | / | #N/A | #N/A | / | / | #N/A | #N/A | #N/A | #N/A | /
4127 | 13:19 | 15.168 | 0.1247 | / | / | / | #N/A | #N/A | / | / | #N/A | #N/A | #N/A | #N/A | /
4128 | 13:19 | 15.168 | 0.1247 | / | / | / | #N/A | #N/A | / | / | #N/A | #N/A | #N/A | #N/A | /
4129 | 13:19 | 15.168 | 0.1247 | / | / | / | #N/A | #N/A | / | / | #N/A | #N/A | #N/A | #N/A | /
4130 | 13:19 | 15.168 | 0.1247 | / | / | / | #N/A | #N/A | / | / | #N/A | #N/A | #N/A | #N/A | /
4131 | 13:19 | 15.168 | 0.1247 | / | / | / | #N/A | #N/A | / | / | #N/A | #N/A | #N/A | #N/A | /
4132 | 13:19 | 15.168 | 0.1247 | / | / | / | #N/A | #N/A | / | / | #N/A | #N/A | #N/A | #N/A | /
4133 | 13:19 | 15.168 | 0.1247 | / | / | / | #N/A | #N/A | / | / | #N/A | #N/A | #N/A | #N/A | /
4134 | 13:19 | 15.168 | 0.1247 | / | / | / | #N/A | #N/A | / | / | #N/A | #N/A | #N/A | #N/A | /
4135 | 13:19 | 15.168 | 0.1247 | / | / | / | #N/A | #N/A | / | / | #N/A | #N/A | #N/A | #N/A | /
4136 | 13:19 | 15.168 | 0.1247 | / | / | / | #N/A | #N/A | / | / | #N/A | #N/A | #N/A | #N/A | /
4137 | 13:19 | 15.168 | 0.1247 | / | / | / | #N/A | #N/A | / | / | #N/A | #N/A | #N/A | #N/A | /
4138 | 13:19 | 15.168 | 0.1247 | / | / | / | #N/A | #N/A | / | / | #N/A | #N/A | #N/A | #N/A | /
4139 | 13:19 | 15.168 | 0.1247 | / | / | / | #N/A | #N/A | / | / | #N/A | #N/A | #N/A | #N/A | /
4140 | 13:19 | 15.168 | 0.1247 | / | / | / | #N/A | #N/A | / | / | #N/A | #N/A | #N/A | #N/A | /
4141 | 13:19 | 15.168 | 0.1247 | / | / | / | #N/A | #N/A | / | / | #N/A | #N/A | #N/A | #N/A | /
4142 | 13:19 | 15.168 | 0.1247 | / | / | / | #N/A | #N/A | / | / | #N/A | #N/A | #N/A | #N/A | /
4143 | 13:19 | 15.168 | 0.1247 | / | / | / | #N/A | #N/A | / | / | #N/A | #N/A | #N/A | #N/A | /
4144 | 13:19 | 15.168 | 0.1247 | / | / | / | #N/A | #N/A | / | / | #N/A | #N/A | #N/A | #N/A | /
4145 | 13:19 | 15.168 | 0.1247 | / | / | / | #N/A | #N/A | / | / | #N/A | #N/A | #N/A | #N/A | /
4146 | 13:19 | 15.168 | 0.1247 | / | / | / | #N/A | #N/A | / | / | #N/A | #N/A | #N/A | #N/A | /
4147 | 13:19 | 15.168 | 0.1247 | / | / | / | #N/A | #N/A | / | / | #N/A | #N/A | #N/A | #N/A | /
4148 | 13:19 | 15.168 | 0.1247 | / | / | / | #N/A | #N/A | / | / | #N/A | #N/A | #N/A | #N/A | /
4149 | 13:19 | 15.168 | 0.1247 | / | / | / | #N/A | #N/A | / | / | #N/A | #N/A | #N/A | #N/A | /
4150 | 13:19 | 15.168 | 0.1247 | / | / | / | #N/A | #N/A | / | / | #N/A | #N/A | #N/A | #N/A | /
4151 | 13:19 | 15.168 | 0.1247 | / | / | / | #N/A | #N/A | / | / | #N/A | #N/A | #N/A | #N/A | /
4152 | 13:19 | 15.168 | 0.1247 | / | / | / | #N/A | #N/A | / | / | #N/A | #N/A | #N/A | #N/A | /
4153 | 13:19 | 15.168 | 0.1247 | / | / | / | #N/A | #N/A | / | / | #N/A | #N/A | #N/A | #N/A | /
4154 | 13:19 | 15.168 | 0.1247 | / | / | / | #N/A | #N/A | / | / | #N/A | #N/A | #N/A | #N/A | /
4155 | 13:19 | 15.168 | 0.1247 | / | / | / | #N/A | #N/A | / | / | #N/A | #N/A | #N/A | #N/A | /
4156 | 13:19 | 15.168 | 0.1247 | / | / | / | #N/A | #N/A | / | / | #N/A | #N/A | #N/A | #N/A | /
4157 | 13:19 | 15.168 | 0.1247 | / | / | / | #N/A | #N/A | / | / | #N/A | #N/A | #N/A | #N/A | /
4158 | 13:19 | 15.168 | 0.1247 | / | / | / | #N/A | #N/A | / | / | #N/A | #N/A | #N/A | #N/A | /
4159 | 13:19 | 15.168 | 0.1247 | / | / | / | #N/A | #N/A | / | / | #N/A | #N/A | #N/A | #N/A | /
4160 | 13:19 | 15.168 | 0.1247 | / | / | / | #N/A | #N/A | / | / | #N/A | #N/A | #N/A | #N/A | /
4161 | 13:19 | 15.168 | 0.1247 | / | / | / | #N/A | #N/A | / | / | #N/A | #N/A | #N/A | #N/A | /
4162 | 13:19 | 15.168 | 0.1247 | / | / | / | #N/A | #N/A | / | / | #N/A | #N/A | #N/A | #N/A | /
4163 | 13:19 | 15.168 | 0.1247 | / | / | / | #N/A | #N/A | / | / | #N/A | #N/A | #N/A | #N/A | /
4164 | 13:19 | 15.168 | 0.1247 | / | / | / | #N/A | #N/A | / | / | #N/A | #N/A | #N/A | #N/A | /
4165 | 13:19 | 15.168 | 0.1247 | / | / | / | #N/A | #N/A | / | / | #N/A | #N/A | #N/A | #N/A | /
4166 | 13:19 | 15.168 | 0.1247 | / | / | / | #N/A | #N/A | / | / | #N/A | #N/A | #N/A | #N/A | /
4167 | 13:19 | 15.168 | 0.1247 | / | / | / | #N/A | #N/A | / | / | #N/A | #N/A | #N/A | #N/A | /
4168 | 13:19 | 15.168 | 0.1247 | / | / | / | #N/A | #N/A | / | / | #N/A | #N/A | #N/A | #N/A | /
4169 | 13:19 | 15.168 | 0.1247 | / | / | / | #N/A | #N/A | / | / | #N/A | #N/A | #N/A | #N/A | /
4170 | 13:19 | 15.168 | 0.1247 | / | / | / | #N/A | #N/A | / | / | #N/A | #N/A | #N/A | #N/A | /
4171 | 13:19 | 15.168 | 0.1247 | / | / | / | #N/A | #N/A | / | / | #N/A | #N/A | #N/A | #N/A | /
4172 | 13:20 | 15.168 | 0.1247 | / | / | / | #N/A | #N/A | / | / | #N/A | #N/A | #N/A | #N/A | /
4173 | 13:20 | 15.168 | 0.1247 | / | / | / | #N/A | #N/A | / | / | #N/A | #N/A | #N/A | #N/A | /
4174 | 13:20 | 15.168 | 0.1247 | / | / | / | #N/A | #N/A | / | / | #N/A | #N/A | #N/A | #N/A | /
4175 | 13:20 | 15.168 | 0.1247 | / | / | / | #N/A | #N/A | / | / | #N/A | #N/A | #N/A | #N/A | /
4176 | 13:20 | 15.168 | 0.1247 | / | / | / | #N/A | #N/A | / | / | #N/A | #N/A | #N/A | #N/A | /
4177 | 13:20 | 15.168 | 0.1247 | / | / | / | #N/A | #N/A | / | / | #N/A | #N/A | #N/A | #N/A | /
4178 | 13:20 | 15.168 | 0.1247 | / | / | / | #N/A | #N/A | / | / | #N/A | #N/A | #N/A | #N/A | /
4179 | 13:20 | 15.168 | 0.1247 | / | / | / | #N/A | #N/A | / | / | #N/A | #N/A | #N/A | #N/A | /
4180 | 13:20 | 15.168 | 0.1247 | / | / | / | #N/A | #N/A | / | / | #N/A | #N/A | #N/A | #N/A | /
4181 | 13:20 | 15.168 | 0.1247 | / | / | / | #N/A | #N/A | / | / | #N/A | #N/A | #N/A | #N/A | /
4182 | 13:20 | 15.168 | 0.1247 | / | / | / | #N/A | #N/A | / | / | #N/A | #N/A | #N/A | #N/A | /
4183 | 13:20 | 15.168 | 0.1247 | / | / | / | #N/A | #N/A | / | / | #N/A | #N/A | #N/A | #N/A | /
4184 | 13:20 | 15.168 | 0.1247 | / | / | / | #N/A | #N/A | / | / | #N/A | #N/A | #N/A | #N/A | /
4185 | 13:20 | 15.168 | 0.1247 | / | / | / | #N/A | #N/A | / | / | #N/A | #N/A | #N/A | #N/A | /
4186 | 13:20 | 15.168 | 0.1247 | / | / | / | #N/A | #N/A | / | / | #N/A | #N/A | #N/A | #N/A | /
4187 | 13:20 | 15.168 | 0.1247 | / | / | / | #N/A | #N/A | / | / | #N/A | #N/A | #N/A | #N/A | /
4188 | 13:20 | 15.168 | 0.1247 | / | / | / | #N/A | #N/A | / | / | #N/A | #N/A | #N/A | #N/A | /
4189 | 13:20 | 15.168 | 0.1247 | / | / | / | #N/A | #N/A | / | / | #N/A | #N/A | #N/A | #N/A | /
4190 | 13:20 | 15.168 | 0.1247 | / | / | / | #N/A | #N/A | / | / | #N/A | #N/A | #N/A | #N/A | /
4191 | 13:20 | 15.168 | 0.1247 | / | / | / | #N/A | #N/A | / | / | #N/A | #N/A | #N/A | #N/A | /
4192 | 13:20 | 15.168 | 0.1247 | / | / | / | #N/A | #N/A | / | / | #N/A | #N/A | #N/A | #N/A | /
4193 | 13:20 | 15.168 | 0.1247 | / | / | / | #N/A | #N/A | / | / | #N/A | #N/A | #N/A | #N/A | /
4194 | 13:20 | 15.168 | 0.1247 | / | / | / | #N/A | #N/A | / | / | #N/A | #N/A | #N/A | #N/A | /
4195 | 13:20 | 15.168 | 0.1247 | / | / | / | #N/A | #N/A | / | / | #N/A | #N/A | #N/A | #N/A | /
4196 | 13:20 | 15.168 | 0.1247 | / | / | / | #N/A | #N/A | / | / | #N/A | #N/A | #N/A | #N/A | /
4197 | 13:20 | 15.168 | 0.1247 | / | / | / | #N/A | #N/A | / | / | #N/A | #N/A | #N/A | #N/A | /
4198 | 13:20 | 15.168 | 0.1247 | / | / | / | #N/A | #N/A | / | / | #N/A | #N/A | #N/A | #N/A | /
4199 | 13:20 | 15.168 | 0.1247 | / | / | / | #N/A | #N/A | / | / | #N/A | #N/A | #N/A | #N/A | /
4200 | 13:20 | 15.168 | 0.1247 | / | / | / | #N/A | #N/A | / | / | #N/A | #N/A | #N/A | #N/A | /
4201 | 13:20 | 15.168 | 0.1247 | / | / | / | #N/A | #N/A | / | / | #N/A | #N/A | #N/A | #N/A | /
4202 | 13:20 | 15.168 | 0.1247 | / | / | / | #N/A | #N/A | / | / | #N/A | #N/A | #N/A | #N/A | /
4203 | 13:20 | 15.168 | 0.1247 | / | / | / | #N/A | #N/A | / | / | #N/A | #N/A | #N/A | #N/A | /
4204 | 13:20 | 15.168 | 0.1247 | / | / | / | #N/A | #N/A | / | / | #N/A | #N/A | #N/A | #N/A | /
4205 | 13:20 | 15.168 | 0.1247 | / | / | / | #N/A | #N/A | / | / | #N/A | #N/A | #N/A | #N/A | /
4206 | 13:20 | 15.168 | 0.1247 | / | / | / | #N/A | #N/A | / | / | #N/A | #N/A | #N/A | #N/A | /
4207 | 13:20 | 15.168 | 0.1247 | / | / | / | #N/A | #N/A | / | / | #N/A | #N/A | #N/A | #N/A | /
4208 | 13:20 | 15.168 | 0.1247 | / | / | / | #N/A | #N/A | / | / | #N/A | #N/A | #N/A | #N/A | /
4209 | 13:20 | 15.168 | 0.1247 | / | / | / | #N/A | #N/A | / | / | #N/A | #N/A | #N/A | #N/A | /
4210 | 13:20 | 15.168 | 0.1247 | / | / | / | #N/A | #N/A | / | / | #N/A | #N/A | #N/A | #N/A | /
4211 | 13:20 | 15.168 | 0.1247 | / | / | / | #N/A | #N/A | / | / | #N/A | #N/A | #N/A | #N/A | /
4212 | 13:20 | 15.168 | 0.1247 | / | / | / | #N/A | #N/A | / | / | #N/A | #N/A | #N/A | #N/A | /
4213 | 13:20 | 15.168 | 0.1247 | / | / | / | #N/A | #N/A | / | / | #N/A | #N/A | #N/A | #N/A | /
4214 | 13:20 | 15.168 | 0.1247 | / | / | / | #N/A | #N/A | / | / | #N/A | #N/A | #N/A | #N/A | /
4215 | 13:20 | 15.168 | 0.1247 | / | / | / | #N/A | #N/A | / | / | #N/A | #N/A | #N/A | #N/A | /
4216 | 13:20 | 15.168 | 0.1247 | / | / | / | #N/A | #N/A | / | / | #N/A | #N/A | #N/A | #N/A | /
4217 | 13:20 | 15.168 | 0.1247 | / | / | / | #N/A | #N/A | / | / | #N/A | #N/A | #N/A | #N/A | /
4218 | 13:20 | 15.168 | 0.1247 | / | / | / | #N/A | #N/A | / | / | #N/A | #N/A | #N/A | #N/A | /
4219 | 13:20 | 15.168 | 0.1247 | / | / | / | #N/A | #N/A | / | / | #N/A | #N/A | #N/A | #N/A | /
4220 | 13:20 | 15.168 | 0.1247 | / | / | / | #N/A | #N/A | / | / | #N/A | #N/A | #N/A | #N/A | /
4221 | 13:20 | 15.168 | 0.1247 | / | / | / | #N/A | #N/A | / | / | #N/A | #N/A | #N/A | #N/A | /
4222 | 13:20 | 15.168 | 0.1247 | / | / | / | #N/A | #N/A | / | / | #N/A | #N/A | #N/A | #N/A | /
4223 | 13:20 | 15.168 | 0.1247 | / | / | / | #N/A | #N/A | / | / | #N/A | #N/A | #N/A | #N/A | /
4224 | 13:20 | 15.168 | 0.1247 | / | / | / | #N/A | #N/A | / | / | #N/A | #N/A | #N/A | #N/A | /
4225 | 13:20 | 15.168 | 0.1247 | / | / | / | #N/A | #N/A | / | / | #N/A | #N/A | #N/A | #N/A | /
4226 | 13:20 | 15.168 | 0.1247 | / | / | / | #N/A | #N/A | / | / | #N/A | #N/A | #N/A | #N/A | /
4227 | 13:20 | 15.168 | 0.1247 | / | / | / | #N/A | #N/A | / | / | #N/A | #N/A | #N/A | #N/A | /
4228 | 13:20 | 15.168 | 0.1247 | / | / | / | #N/A | #N/A | / | / | #N/A | #N/A | #N/A | #N/A | /
4229 | 13:20 | 15.168 | 0.1247 | / | / | / | #N/A | #N/A | / | / | #N/A | #N/A | #N/A | #N/A | /
4230 | 13:20 | 15.168 | 0.1247 | / | / | / | #N/A | #N/A | / | / | #N/A | #N/A | #N/A | #N/A | /
4231 | 13:20 | 15.168 | 0.1247 | / | / | / | #N/A | #N/A | / | / | #N/A | #N/A | #N/A | #N/A | /
4232 | 13:21 | 15.168 | 0.1247 | / | / | / | #N/A | #N/A | / | / | #N/A | #N/A | #N/A | #N/A | /
4233 | 13:21 | 15.168 | 0.1247 | / | / | / | #N/A | #N/A | / | / | #N/A | #N/A | #N/A | #N/A | /
4234 | 13:21 | 15.168 | 0.1247 | / | / | / | #N/A | #N/A | / | / | #N/A | #N/A | #N/A | #N/A | /
4235 | 13:21 | 15.168 | 0.1247 | / | / | / | #N/A | #N/A | / | / | #N/A | #N/A | #N/A | #N/A | /
4236 | 13:21 | 15.168 | 0.1247 | / | / | / | #N/A | #N/A | / | / | #N/A | #N/A | #N/A | #N/A | /
4237 | 13:21 | 15.168 | 0.1247 | / | / | / | #N/A | #N/A | / | / | #N/A | #N/A | #N/A | #N/A | /
4238 | 13:21 | 15.168 | 0.1247 | / | / | / | #N/A | #N/A | / | / | #N/A | #N/A | #N/A | #N/A | /
4239 | 13:21 | 15.168 | 0.1247 | / | / | / | #N/A | #N/A | / | / | #N/A | #N/A | #N/A | #N/A | /
4240 | 13:21 | 15.168 | 0.1247 | / | / | / | #N/A | #N/A | / | / | #N/A | #N/A | #N/A | #N/A | /
4241 | 13:21 | 15.168 | 0.1247 | / | / | / | #N/A | #N/A | / | / | #N/A | #N/A | #N/A | #N/A | /
4242 | 13:21 | 15.168 | 0.1247 | / | / | / | #N/A | #N/A | / | / | #N/A | #N/A | #N/A | #N/A | /
4243 | 13:21 | 15.168 | 0.1247 | / | / | / | #N/A | #N/A | / | / | #N/A | #N/A | #N/A | #N/A | /
4244 | 13:21 | 15.168 | 0.1247 | / | / | / | #N/A | #N/A | / | / | #N/A | #N/A | #N/A | #N/A | /
4245 | 13:21 | 15.168 | 0.1247 | / | / | / | #N/A | #N/A | / | / | #N/A | #N/A | #N/A | #N/A | /
4246 | 13:21 | 15.168 | 0.1247 | / | / | / | #N/A | #N/A | / | / | #N/A | #N/A | #N/A | #N/A | /
4247 | 13:21 | 15.168 | 0.1247 | / | / | / | #N/A | #N/A | / | / | #N/A | #N/A | #N/A | #N/A | /
4248 | 13:21 | 15.168 | 0.1247 | / | / | / | #N/A | #N/A | / | / | #N/A | #N/A | #N/A | #N/A | /
4249 | 13:21 | 15.168 | 0.1247 | / | / | / | #N/A | #N/A | / | / | #N/A | #N/A | #N/A | #N/A | /
4250 | 13:21 | 15.168 | 0.1247 | / | / | / | #N/A | #N/A | / | / | #N/A | #N/A | #N/A | #N/A | /
4251 | 13:21 | 15.168 | 0.1247 | / | / | / | #N/A | #N/A | / | / | #N/A | #N/A | #N/A | #N/A | /
4252 | 13:21 | 15.168 | 0.1247 | / | / | / | #N/A | #N/A | / | / | #N/A | #N/A | #N/A | #N/A | /
4253 | 13:21 | 15.168 | 0.1247 | / | / | / | #N/A | #N/A | / | / | #N/A | #N/A | #N/A | #N/A | /
4254 | 13:21 | 15.168 | 0.1247 | / | / | / | #N/A | #N/A | / | / | #N/A | #N/A | #N/A | #N/A | /
4255 | 13:21 | 15.168 | 0.1247 | / | / | / | #N/A | #N/A | / | / | #N/A | #N/A | #N/A | #N/A | /
4256 | 13:21 | 15.168 | 0.1247 | / | / | / | #N/A | #N/A | / | / | #N/A | #N/A | #N/A | #N/A | /
4257 | 13:21 | 15.168 | 0.1247 | / | / | / | #N/A | #N/A | / | / | #N/A | #N/A | #N/A | #N/A | /
4258 | 13:21 | 15.168 | 0.1247 | / | / | / | #N/A | #N/A | / | / | #N/A | #N/A | #N/A | #N/A | /
4259 | 13:21 | 15.168 | 0.1247 | / | / | / | #N/A | #N/A | / | / | #N/A | #N/A | #N/A | #N/A | /
4260 | 13:21 | 15.168 | 0.1247 | / | / | / | #N/A | #N/A | / | / | #N/A | #N/A | #N/A | #N/A | /
4261 | 13:21 | 15.168 | 0.1247 | / | / | / | #N/A | #N/A | / | / | #N/A | #N/A | #N/A | #N/A | /
4262 | 13:21 | 15.168 | 0.1247 | / | / | / | #N/A | #N/A | / | / | #N/A | #N/A | #N/A | #N/A | /
4263 | 13:21 | 15.168 | 0.1247 | / | / | / | #N/A | #N/A | / | / | #N/A | #N/A | #N/A | #N/A | /
4264 | 13:21 | 15.168 | 0.1247 | / | / | / | #N/A | #N/A | / | / | #N/A | #N/A | #N/A | #N/A | /
4265 | 13:21 | 15.168 | 0.1247 | / | / | / | #N/A | #N/A | / | / | #N/A | #N/A | #N/A | #N/A | /
4266 | 13:21 | 15.168 | 0.1247 | / | / | / | #N/A | #N/A | / | / | #N/A | #N/A | #N/A | #N/A | /
4267 | 13:21 | 15.168 | 0.1247 | / | / | / | #N/A | #N/A | / | / | #N/A | #N/A | #N/A | #N/A | /
4268 | 13:21 | 15.168 | 0.1247 | / | / | / | #N/A | #N/A | / | / | #N/A | #N/A | #N/A | #N/A | /
4269 | 13:21 | 15.168 | 0.1247 | / | / | / | #N/A | #N/A | / | / | #N/A | #N/A | #N/A | #N/A | /
4270 | 13:21 | 15.168 | 0.1247 | / | / | / | #N/A | #N/A | / | / | #N/A | #N/A | #N/A | #N/A | /
4271 | 13:21 | 15.168 | 0.1247 | / | / | / | #N/A | #N/A | / | / | #N/A | #N/A | #N/A | #N/A | /
4272 | 13:21 | 15.168 | 0.1247 | / | / | / | #N/A | #N/A | / | / | #N/A | #N/A | #N/A | #N/A | /
4273 | 13:21 | 15.168 | 0.1247 | / | / | / | #N/A | #N/A | / | / | #N/A | #N/A | #N/A | #N/A | /
4274 | 13:21 | 15.168 | 0.1247 | / | / | / | #N/A | #N/A | / | / | #N/A | #N/A | #N/A | #N/A | /
4275 | 13:21 | 15.168 | 0.1247 | / | / | / | #N/A | #N/A | / | / | #N/A | #N/A | #N/A | #N/A | /
4276 | 13:21 | 15.168 | 0.1247 | / | / | / | #N/A | #N/A | / | / | #N/A | #N/A | #N/A | #N/A | /
4277 | 13:21 | 15.168 | 0.1247 | / | / | / | #N/A | #N/A | / | / | #N/A | #N/A | #N/A | #N/A | /
4278 | 13:21 | 15.168 | 0.1247 | / | / | / | #N/A | #N/A | / | / | #N/A | #N/A | #N/A | #N/A | /
4279 | 13:21 | 15.168 | 0.1247 | / | / | / | #N/A | #N/A | / | / | #N/A | #N/A | #N/A | #N/A | /
4280 | 13:21 | 15.168 | 0.1247 | / | / | / | #N/A | #N/A | / | / | #N/A | #N/A | #N/A | #N/A | /
4281 | 13:21 | 15.168 | 0.1247 | / | / | / | #N/A | #N/A | / | / | #N/A | #N/A | #N/A | #N/A | /
4282 | 13:21 | 15.168 | 0.1247 | / | / | / | #N/A | #N/A | / | / | #N/A | #N/A | #N/A | #N/A | /
4283 | 13:21 | 15.168 | 0.1247 | / | / | / | #N/A | #N/A | / | / | #N/A | #N/A | #N/A | #N/A | /
4284 | 13:21 | 15.168 | 0.1247 | / | / | / | #N/A | #N/A | / | / | #N/A | #N/A | #N/A | #N/A | /
4285 | 13:21 | 15.168 | 0.1247 | / | / | / | #N/A | #N/A | / | / | #N/A | #N/A | #N/A | #N/A | /
4286 | 13:21 | 15.168 | 0.1247 | / | / | / | #N/A | #N/A | / | / | #N/A | #N/A | #N/A | #N/A | /
4287 | 13:21 | 15.168 | 0.1247 | / | / | / | #N/A | #N/A | / | / | #N/A | #N/A | #N/A | #N/A | /
4288 | 13:21 | 15.168 | 0.1247 | / | / | / | #N/A | #N/A | / | / | #N/A | #N/A | #N/A | #N/A | /
4289 | 13:21 | 15.168 | 0.1247 | / | / | / | #N/A | #N/A | / | / | #N/A | #N/A | #N/A | #N/A | /
4290 | 13:21 | 15.168 | 0.1247 | / | / | / | #N/A | #N/A | / | / | #N/A | #N/A | #N/A | #N/A | /
4291 | 13:21 | 15.168 | 0.1247 | / | / | / | #N/A | #N/A | / | / | #N/A | #N/A | #N/A | #N/A | /
4292 | 13:22 | 15.168 | 0.1247 | / | / | / | #N/A | #N/A | / | / | #N/A | #N/A | #N/A | #N/A | /
4293 | 13:22 | 15.168 | 0.1247 | / | / | / | #N/A | #N/A | / | / | #N/A | #N/A | #N/A | #N/A | /
4294 | 13:22 | 15.168 | 0.1247 | / | / | / | #N/A | #N/A | / | / | #N/A | #N/A | #N/A | #N/A | /
4295 | 13:22 | 15.168 | 0.1247 | / | / | / | #N/A | #N/A | / | / | #N/A | #N/A | #N/A | #N/A | /
4296 | 13:22 | 15.168 | 0.1247 | / | / | / | #N/A | #N/A | / | / | #N/A | #N/A | #N/A | #N/A | /
4297 | 13:22 | 15.168 | 0.1247 | / | / | / | #N/A | #N/A | / | / | #N/A | #N/A | #N/A | #N/A | /
4298 | 13:22 | 15.168 | 0.1247 | / | / | / | #N/A | #N/A | / | / | #N/A | #N/A | #N/A | #N/A | /
4299 | 13:22 | 15.168 | 0.1247 | / | / | / | #N/A | #N/A | / | / | #N/A | #N/A | #N/A | #N/A | /
4300 | 13:22 | 15.168 | 0.1247 | / | / | / | #N/A | #N/A | / | / | #N/A | #N/A | #N/A | #N/A | /
4301 | 13:22 | 15.168 | 0.1247 | / | / | / | #N/A | #N/A | / | / | #N/A | #N/A | #N/A | #N/A | /
4302 | 13:22 | 15.168 | 0.1247 | / | / | / | #N/A | #N/A | / | / | #N/A | #N/A | #N/A | #N/A | /
4303 | 13:22 | 15.168 | 0.1247 | / | / | / | #N/A | #N/A | / | / | #N/A | #N/A | #N/A | #N/A | /
4304 | 13:22 | 15.168 | 0.1247 | / | / | / | #N/A | #N/A | / | / | #N/A | #N/A | #N/A | #N/A | /
4305 | 13:22 | 15.168 | 0.1247 | / | / | / | #N/A | #N/A | / | / | #N/A | #N/A | #N/A | #N/A | /
4306 | 13:22 | 15.168 | 0.1247 | / | / | / | #N/A | #N/A | / | / | #N/A | #N/A | #N/A | #N/A | /
4307 | 13:22 | 15.168 | 0.1247 | / | / | / | #N/A | #N/A | / | / | #N/A | #N/A | #N/A | #N/A | /
4308 | 13:22 | 15.168 | 0.1247 | / | / | / | #N/A | #N/A | / | / | #N/A | #N/A | #N/A | #N/A | /
4309 | 13:22 | 15.168 | 0.1247 | / | / | / | #N/A | #N/A | / | / | #N/A | #N/A | #N/A | #N/A | /
4310 | 13:22 | 15.168 | 0.1247 | / | / | / | #N/A | #N/A | / | / | #N/A | #N/A | #N/A | #N/A | /
4311 | 13:22 | 15.168 | 0.1247 | / | / | / | #N/A | #N/A | / | / | #N/A | #N/A | #N/A | #N/A | /
4312 | 13:22 | 15.168 | 0.1247 | / | / | / | #N/A | #N/A | / | / | #N/A | #N/A | #N/A | #N/A | /
4313 | 13:22 | 15.168 | 0.1247 | / | / | / | #N/A | #N/A | / | / | #N/A | #N/A | #N/A | #N/A | /
4314 | 13:22 | 15.168 | 0.1247 | / | / | / | #N/A | #N/A | / | / | #N/A | #N/A | #N/A | #N/A | /
4315 | 13:22 | 15.168 | 0.1247 | / | / | / | #N/A | #N/A | / | / | #N/A | #N/A | #N/A | #N/A | /
4316 | 13:22 | 15.168 | 0.1247 | / | / | / | #N/A | #N/A | / | / | #N/A | #N/A | #N/A | #N/A | /
4317 | 13:22 | 15.168 | 0.1247 | / | / | / | #N/A | #N/A | / | / | #N/A | #N/A | #N/A | #N/A | /
4318 | 13:22 | 15.168 | 0.1247 | / | / | / | #N/A | #N/A | / | / | #N/A | #N/A | #N/A | #N/A | /
4319 | 13:22 | 15.168 | 0.1247 | / | / | / | #N/A | #N/A | / | / | #N/A | #N/A | #N/A | #N/A | /
4320 | 13:22 | 15.168 | 0.1247 | / | / | / | #N/A | #N/A | / | / | #N/A | #N/A | #N/A | #N/A | /
4321 | 13:22 | 15.168 | 0.1247 | / | / | / | #N/A | #N/A | / | / | #N/A | #N/A | #N/A | #N/A | /
4322 | 13:22 | 15.168 | 0.1247 | / | / | / | #N/A | #N/A | / | / | #N/A | #N/A | #N/A | #N/A | /
4323 | 13:22 | 15.168 | 0.1247 | / | / | / | #N/A | #N/A | / | / | #N/A | #N/A | #N/A | #N/A | /
4324 | 13:22 | 15.168 | 0.1247 | / | / | / | #N/A | #N/A | / | / | #N/A | #N/A | #N/A | #N/A | /
4325 | 13:22 | 15.168 | 0.1247 | / | / | / | #N/A | #N/A | / | / | #N/A | #N/A | #N/A | #N/A | /
4326 | 13:22 | 15.168 | 0.1247 | / | / | / | #N/A | #N/A | / | / | #N/A | #N/A | #N/A | #N/A | /
4327 | 13:22 | 15.168 | 0.1247 | / | / | / | #N/A | #N/A | / | / | #N/A | #N/A | #N/A | #N/A | /
4328 | 13:22 | 15.168 | 0.1247 | / | / | / | #N/A | #N/A | / | / | #N/A | #N/A | #N/A | #N/A | /
4329 | 13:22 | 15.168 | 0.1247 | / | / | / | #N/A | #N/A | / | / | #N/A | #N/A | #N/A | #N/A | /
4330 | 13:22 | 15.168 | 0.1247 | / | / | / | #N/A | #N/A | / | / | #N/A | #N/A | #N/A | #N/A | /
4331 | 13:22 | 15.168 | 0.1247 | / | / | / | #N/A | #N/A | / | / | #N/A | #N/A | #N/A | #N/A | /
4332 | 13:22 | 15.168 | 0.1247 | / | / | / | #N/A | #N/A | / | / | #N/A | #N/A | #N/A | #N/A | /
4333 | 13:22 | 15.168 | 0.1247 | / | / | / | #N/A | #N/A | / | / | #N/A | #N/A | #N/A | #N/A | /
4334 | 13:22 | 15.168 | 0.1247 | / | / | / | #N/A | #N/A | / | / | #N/A | #N/A | #N/A | #N/A | /
4335 | 13:22 | 15.168 | 0.1247 | / | / | / | #N/A | #N/A | / | / | #N/A | #N/A | #N/A | #N/A | /
4336 | 13:22 | 15.168 | 0.1247 | / | / | / | #N/A | #N/A | / | / | #N/A | #N/A | #N/A | #N/A | /
4337 | 13:22 | 15.168 | 0.1247 | / | / | / | #N/A | #N/A | / | / | #N/A | #N/A | #N/A | #N/A | /
4338 | 13:22 | 15.168 | 0.1247 | / | / | / | #N/A | #N/A | / | / | #N/A | #N/A | #N/A | #N/A | /
4339 | 13:22 | 15.168 | 0.1247 | / | / | / | #N/A | #N/A | / | / | #N/A | #N/A | #N/A | #N/A | /
4340 | 13:22 | 15.168 | 0.1247 | / | / | / | #N/A | #N/A | / | / | #N/A | #N/A | #N/A | #N/A | /
4341 | 13:22 | 15.168 | 0.1247 | / | / | / | #N/A | #N/A | / | / | #N/A | #N/A | #N/A | #N/A | /
4342 | 13:22 | 15.168 | 0.1247 | / | / | / | #N/A | #N/A | / | / | #N/A | #N/A | #N/A | #N/A | /
4343 | 13:22 | 15.168 | 0.1247 | / | / | / | #N/A | #N/A | / | / | #N/A | #N/A | #N/A | #N/A | /
4344 | 13:22 | 15.168 | 0.1247 | / | / | / | #N/A | #N/A | / | / | #N/A | #N/A | #N/A | #N/A | /
4345 | 13:22 | 15.168 | 0.1247 | / | / | / | #N/A | #N/A | / | / | #N/A | #N/A | #N/A | #N/A | /
4346 | 13:22 | 15.168 | 0.1247 | / | / | / | #N/A | #N/A | / | / | #N/A | #N/A | #N/A | #N/A | /
4347 | 13:22 | 15.168 | 0.1247 | / | / | / | #N/A | #N/A | / | / | #N/A | #N/A | #N/A | #N/A | /
4348 | 13:22 | 15.168 | 0.1247 | / | / | / | #N/A | #N/A | / | / | #N/A | #N/A | #N/A | #N/A | /
4349 | 13:22 | 15.168 | 0.1247 | / | / | / | #N/A | #N/A | / | / | #N/A | #N/A | #N/A | #N/A | /
4350 | 13:22 | 15.168 | 0.1247 | / | / | / | #N/A | #N/A | / | / | #N/A | #N/A | #N/A | #N/A | /
4351 | 13:22 | 15.168 | 0.1247 | / | / | / | #N/A | #N/A | / | / | #N/A | #N/A | #N/A | #N/A | /
4352 | 13:23 | 15.168 | 0.1247 | / | / | / | #N/A | #N/A | / | / | #N/A | #N/A | #N/A | #N/A | /
4353 | 13:23 | 15.168 | 0.1247 | / | / | / | #N/A | #N/A | / | / | #N/A | #N/A | #N/A | #N/A | /
4354 | 13:23 | 15.168 | 0.1247 | / | / | / | #N/A | #N/A | / | / | #N/A | #N/A | #N/A | #N/A | /
4355 | 13:23 | 15.168 | 0.1247 | / | / | / | #N/A | #N/A | / | / | #N/A | #N/A | #N/A | #N/A | /
4356 | 13:23 | 15.168 | 0.1247 | / | / | / | #N/A | #N/A | / | / | #N/A | #N/A | #N/A | #N/A | /
4357 | 13:23 | 15.168 | 0.1247 | / | / | / | #N/A | #N/A | / | / | #N/A | #N/A | #N/A | #N/A | /
4358 | 13:23 | 15.168 | 0.1247 | / | / | / | #N/A | #N/A | / | / | #N/A | #N/A | #N/A | #N/A | /
4359 | 13:23 | 15.168 | 0.1247 | / | / | / | #N/A | #N/A | / | / | #N/A | #N/A | #N/A | #N/A | /
4360 | 13:23 | 15.168 | 0.1247 | / | / | / | #N/A | #N/A | / | / | #N/A | #N/A | #N/A | #N/A | /
4361 | 13:23 | 15.168 | 0.1247 | / | / | / | #N/A | #N/A | / | / | #N/A | #N/A | #N/A | #N/A | /
4362 | 13:23 | 15.168 | 0.1247 | / | / | / | #N/A | #N/A | / | / | #N/A | #N/A | #N/A | #N/A | /
4363 | 13:23 | 15.168 | 0.1247 | / | / | / | #N/A | #N/A | / | / | #N/A | #N/A | #N/A | #N/A | /
4364 | 13:23 | 15.168 | 0.1247 | / | / | / | #N/A | #N/A | / | / | #N/A | #N/A | #N/A | #N/A | /
4365 | 13:23 | 15.168 | 0.1247 | / | / | / | #N/A | #N/A | / | / | #N/A | #N/A | #N/A | #N/A | /
4366 | 13:23 | 15.168 | 0.1247 | / | / | / | #N/A | #N/A | / | / | #N/A | #N/A | #N/A | #N/A | /
4367 | 13:23 | 15.168 | 0.1247 | / | / | / | #N/A | #N/A | / | / | #N/A | #N/A | #N/A | #N/A | /
4368 | 13:23 | 15.168 | 0.1247 | / | / | / | #N/A | #N/A | / | / | #N/A | #N/A | #N/A | #N/A | /
4369 | 13:23 | 15.168 | 0.1247 | / | / | / | #N/A | #N/A | / | / | #N/A | #N/A | #N/A | #N/A | /
4370 | 13:23 | 15.168 | 0.1247 | / | / | / | #N/A | #N/A | / | / | #N/A | #N/A | #N/A | #N/A | /
4371 | 13:23 | 15.168 | 0.1247 | / | / | / | #N/A | #N/A | / | / | #N/A | #N/A | #N/A | #N/A | /
4372 | 13:23 | 15.168 | 0.1247 | / | / | / | #N/A | #N/A | / | / | #N/A | #N/A | #N/A | #N/A | /
4373 | 13:23 | 15.168 | 0.1247 | / | / | / | #N/A | #N/A | / | / | #N/A | #N/A | #N/A | #N/A | /
4374 | 13:23 | 15.168 | 0.1247 | / | / | / | #N/A | #N/A | / | / | #N/A | #N/A | #N/A | #N/A | /
4375 | 13:23 | 15.168 | 0.1247 | / | / | / | #N/A | #N/A | / | / | #N/A | #N/A | #N/A | #N/A | /
4376 | 13:23 | 15.168 | 0.1247 | / | / | / | #N/A | #N/A | / | / | #N/A | #N/A | #N/A | #N/A | /
4377 | 13:23 | 15.168 | 0.1247 | / | / | / | #N/A | #N/A | / | / | #N/A | #N/A | #N/A | #N/A | /
4378 | 13:23 | 15.168 | 0.1247 | / | / | / | #N/A | #N/A | / | / | #N/A | #N/A | #N/A | #N/A | /
4379 | 13:23 | 15.168 | 0.1247 | / | / | / | #N/A | #N/A | / | / | #N/A | #N/A | #N/A | #N/A | /
4380 | 13:23 | 15.168 | 0.1247 | / | / | / | #N/A | #N/A | / | / | #N/A | #N/A | #N/A | #N/A | /
4381 | 13:23 | 15.168 | 0.1247 | / | / | / | #N/A | #N/A | / | / | #N/A | #N/A | #N/A | #N/A | /
4382 | 13:23 | 15.168 | 0.1247 | / | / | / | #N/A | #N/A | / | / | #N/A | #N/A | #N/A | #N/A | /
4383 | 13:23 | 15.168 | 0.1247 | / | / | / | #N/A | #N/A | / | / | #N/A | #N/A | #N/A | #N/A | /
4384 | 13:23 | 15.168 | 0.1247 | / | / | / | #N/A | #N/A | / | / | #N/A | #N/A | #N/A | #N/A | /
4385 | 13:23 | 15.168 | 0.1247 | / | / | / | #N/A | #N/A | / | / | #N/A | #N/A | #N/A | #N/A | /
4386 | 13:23 | 15.168 | 0.1247 | / | / | / | #N/A | #N/A | / | / | #N/A | #N/A | #N/A | #N/A | /
4387 | 13:23 | 15.168 | 0.1247 | / | / | / | #N/A | #N/A | / | / | #N/A | #N/A | #N/A | #N/A | /
4388 | 13:23 | 15.168 | 0.1247 | / | / | / | #N/A | #N/A | / | / | #N/A | #N/A | #N/A | #N/A | /
4389 | 13:23 | 15.168 | 0.1247 | / | / | / | #N/A | #N/A | / | / | #N/A | #N/A | #N/A | #N/A | /
4390 | 13:23 | 15.168 | 0.1247 | / | / | / | #N/A | #N/A | / | / | #N/A | #N/A | #N/A | #N/A | /
4391 | 13:23 | 15.168 | 0.1247 | / | / | / | #N/A | #N/A | / | / | #N/A | #N/A | #N/A | #N/A | /
4392 | 13:23 | 15.168 | 0.1247 | / | / | / | #N/A | #N/A | / | / | #N/A | #N/A | #N/A | #N/A | /
4393 | 13:23 | 15.168 | 0.1247 | / | / | / | #N/A | #N/A | / | / | #N/A | #N/A | #N/A | #N/A | /
4394 | 13:23 | 15.168 | 0.1247 | / | / | / | #N/A | #N/A | / | / | #N/A | #N/A | #N/A | #N/A | /
4395 | 13:23 | 15.168 | 0.1247 | / | / | / | #N/A | #N/A | / | / | #N/A | #N/A | #N/A | #N/A | /
4396 | 13:23 | 15.168 | 0.1247 | / | / | / | #N/A | #N/A | / | / | #N/A | #N/A | #N/A | #N/A | /
4397 | 13:23 | 15.168 | 0.1247 | / | / | / | #N/A | #N/A | / | / | #N/A | #N/A | #N/A | #N/A | /
4398 | 13:23 | 15.168 | 0.1247 | / | / | / | #N/A | #N/A | / | / | #N/A | #N/A | #N/A | #N/A | /
4399 | 13:23 | 15.168 | 0.1247 | / | / | / | #N/A | #N/A | / | / | #N/A | #N/A | #N/A | #N/A | /
4400 | 13:23 | 15.168 | 0.1247 | / | / | / | #N/A | #N/A | / | / | #N/A | #N/A | #N/A | #N/A | /
4401 | 13:23 | 15.168 | 0.1247 | / | / | / | #N/A | #N/A | / | / | #N/A | #N/A | #N/A | #N/A | /
4402 | 13:23 | 15.168 | 0.1247 | / | / | / | #N/A | #N/A | / | / | #N/A | #N/A | #N/A | #N/A | /
4403 | 13:23 | 15.168 | 0.1247 | / | / | / | #N/A | #N/A | / | / | #N/A | #N/A | #N/A | #N/A | /
4404 | 13:23 | 15.168 | 0.1247 | / | / | / | #N/A | #N/A | / | / | #N/A | #N/A | #N/A | #N/A | /
4405 | 13:23 | 15.168 | 0.1247 | / | / | / | #N/A | #N/A | / | / | #N/A | #N/A | #N/A | #N/A | /
4406 | 13:23 | 15.168 | 0.1247 | / | / | / | #N/A | #N/A | / | / | #N/A | #N/A | #N/A | #N/A | /
4407 | 13:23 | 15.168 | 0.1247 | / | / | / | #N/A | #N/A | / | / | #N/A | #N/A | #N/A | #N/A | /
4408 | 13:23 | 15.168 | 0.1247 | / | / | / | #N/A | #N/A | / | / | #N/A | #N/A | #N/A | #N/A | /
4409 | 13:23 | 15.168 | 0.1247 | / | / | / | #N/A | #N/A | / | / | #N/A | #N/A | #N/A | #N/A | /
4410 | 13:23 | 15.168 | 0.1247 | / | / | / | #N/A | #N/A | / | / | #N/A | #N/A | #N/A | #N/A | /
4411 | 13:23 | 15.168 | 0.1247 | / | / | / | #N/A | #N/A | / | / | #N/A | #N/A | #N/A | #N/A | /
4412 | 13:24 | 15.168 | 0.1247 | / | / | / | #N/A | #N/A | / | / | #N/A | #N/A | #N/A | #N/A | /
4413 | 13:24 | 15.168 | 0.1247 | / | / | / | #N/A | #N/A | / | / | #N/A | #N/A | #N/A | #N/A | /
4414 | 13:24 | 15.168 | 0.1247 | / | / | / | #N/A | #N/A | / | / | #N/A | #N/A | #N/A | #N/A | /
4415 | 13:24 | 15.168 | 0.1247 | / | / | / | #N/A | #N/A | / | / | #N/A | #N/A | #N/A | #N/A | /
4416 | 13:24 | 15.168 | 0.1247 | / | / | / | #N/A | #N/A | / | / | #N/A | #N/A | #N/A | #N/A | /
4417 | 13:24 | 15.168 | 0.1247 | / | / | / | #N/A | #N/A | / | / | #N/A | #N/A | #N/A | #N/A | /
4418 | 13:24 | 15.168 | 0.1247 | / | / | / | #N/A | #N/A | / | / | #N/A | #N/A | #N/A | #N/A | /
4419 | 13:24 | 15.168 | 0.1247 | / | / | / | #N/A | #N/A | / | / | #N/A | #N/A | #N/A | #N/A | /
4420 | 13:24 | 15.168 | 0.1247 | / | / | / | #N/A | #N/A | / | / | #N/A | #N/A | #N/A | #N/A | /
4421 | 13:24 | 15.168 | 0.1247 | / | / | / | #N/A | #N/A | / | / | #N/A | #N/A | #N/A | #N/A | /
4422 | 13:24 | 15.168 | 0.1247 | / | / | / | #N/A | #N/A | / | / | #N/A | #N/A | #N/A | #N/A | /
4423 | 13:24 | 15.168 | 0.1247 | / | / | / | #N/A | #N/A | / | / | #N/A | #N/A | #N/A | #N/A | /
4424 | 13:24 | 15.168 | 0.1247 | / | / | / | #N/A | #N/A | / | / | #N/A | #N/A | #N/A | #N/A | /
4425 | 13:24 | 15.168 | 0.1247 | / | / | / | #N/A | #N/A | / | / | #N/A | #N/A | #N/A | #N/A | /
4426 | 13:24 | 15.168 | 0.1247 | / | / | / | #N/A | #N/A | / | / | #N/A | #N/A | #N/A | #N/A | /
4427 | 13:24 | 15.168 | 0.1247 | / | / | / | #N/A | #N/A | / | / | #N/A | #N/A | #N/A | #N/A | /
4428 | 13:24 | 15.168 | 0.1247 | / | / | / | #N/A | #N/A | / | / | #N/A | #N/A | #N/A | #N/A | /
4429 | 13:24 | 15.168 | 0.1247 | / | / | / | #N/A | #N/A | / | / | #N/A | #N/A | #N/A | #N/A | /
4430 | 13:24 | 15.168 | 0.1247 | / | / | / | #N/A | #N/A | / | / | #N/A | #N/A | #N/A | #N/A | /
4431 | 13:24 | 15.168 | 0.1247 | / | / | / | #N/A | #N/A | / | / | #N/A | #N/A | #N/A | #N/A | /
4432 | 13:24 | 15.168 | 0.1247 | / | / | / | #N/A | #N/A | / | / | #N/A | #N/A | #N/A | #N/A | /
4433 | 13:24 | 15.168 | 0.1247 | / | / | / | #N/A | #N/A | / | / | #N/A | #N/A | #N/A | #N/A | /
4434 | 13:24 | 15.168 | 0.1247 | / | / | / | #N/A | #N/A | / | / | #N/A | #N/A | #N/A | #N/A | /
4435 | 13:24 | 15.168 | 0.1247 | / | / | / | #N/A | #N/A | / | / | #N/A | #N/A | #N/A | #N/A | /
4436 | 13:24 | 15.168 | 0.1247 | / | / | / | #N/A | #N/A | / | / | #N/A | #N/A | #N/A | #N/A | /
4437 | 13:24 | 15.168 | 0.1247 | / | / | / | #N/A | #N/A | / | / | #N/A | #N/A | #N/A | #N/A | /
4438 | 13:24 | 15.168 | 0.1247 | / | / | / | #N/A | #N/A | / | / | #N/A | #N/A | #N/A | #N/A | /
4439 | 13:24 | 15.168 | 0.1247 | / | / | / | #N/A | #N/A | / | / | #N/A | #N/A | #N/A | #N/A | /
4440 | 13:24 | 15.168 | 0.1247 | / | / | / | #N/A | #N/A | / | / | #N/A | #N/A | #N/A | #N/A | /
4441 | 13:24 | 15.168 | 0.1247 | / | / | / | #N/A | #N/A | / | / | #N/A | #N/A | #N/A | #N/A | /
4442 | 13:24 | 15.168 | 0.1247 | / | / | / | #N/A | #N/A | / | / | #N/A | #N/A | #N/A | #N/A | /
4443 | 13:24 | 15.168 | 0.1247 | / | / | / | #N/A | #N/A | / | / | #N/A | #N/A | #N/A | #N/A | /
4444 | 13:24 | 15.168 | 0.1247 | / | / | / | #N/A | #N/A | / | / | #N/A | #N/A | #N/A | #N/A | /
4445 | 13:24 | 15.168 | 0.1247 | / | / | / | #N/A | #N/A | / | / | #N/A | #N/A | #N/A | #N/A | /
4446 | 13:24 | 15.168 | 0.1247 | / | / | / | #N/A | #N/A | / | / | #N/A | #N/A | #N/A | #N/A | /
4447 | 13:24 | 15.168 | 0.1247 | / | / | / | #N/A | #N/A | / | / | #N/A | #N/A | #N/A | #N/A | /
4448 | 13:24 | 15.168 | 0.1247 | / | / | / | #N/A | #N/A | / | / | #N/A | #N/A | #N/A | #N/A | /
4449 | 13:24 | 15.168 | 0.1247 | / | / | / | #N/A | #N/A | / | / | #N/A | #N/A | #N/A | #N/A | /
4450 | 13:24 | 15.168 | 0.1247 | / | / | / | #N/A | #N/A | / | / | #N/A | #N/A | #N/A | #N/A | /
4451 | 13:24 | 15.168 | 0.1247 | / | / | / | #N/A | #N/A | / | / | #N/A | #N/A | #N/A | #N/A | /
4452 | 13:24 | 15.168 | 0.1247 | / | / | / | #N/A | #N/A | / | / | #N/A | #N/A | #N/A | #N/A | /
4453 | 13:24 | 15.168 | 0.1247 | / | / | / | #N/A | #N/A | / | / | #N/A | #N/A | #N/A | #N/A | /
4454 | 13:24 | 15.168 | 0.1247 | / | / | / | #N/A | #N/A | / | / | #N/A | #N/A | #N/A | #N/A | /
4455 | 13:24 | 15.168 | 0.1247 | / | / | / | #N/A | #N/A | / | / | #N/A | #N/A | #N/A | #N/A | /
4456 | 13:24 | 15.168 | 0.1247 | / | / | / | #N/A | #N/A | / | / | #N/A | #N/A | #N/A | #N/A | /
4457 | 13:24 | 15.168 | 0.1247 | / | / | / | #N/A | #N/A | / | / | #N/A | #N/A | #N/A | #N/A | /
4458 | 13:24 | 15.168 | 0.1247 | / | / | / | #N/A | #N/A | / | / | #N/A | #N/A | #N/A | #N/A | /
4459 | 13:24 | 15.168 | 0.1247 | / | / | / | #N/A | #N/A | / | / | #N/A | #N/A | #N/A | #N/A | /
4460 | 13:24 | 15.168 | 0.1247 | / | / | / | #N/A | #N/A | / | / | #N/A | #N/A | #N/A | #N/A | /
4461 | 13:24 | 15.168 | 0.1247 | / | / | / | #N/A | #N/A | / | / | #N/A | #N/A | #N/A | #N/A | /
4462 | 13:24 | 15.168 | 0.1247 | / | / | / | #N/A | #N/A | / | / | #N/A | #N/A | #N/A | #N/A | /
4463 | 13:24 | 15.168 | 0.1247 | / | / | / | #N/A | #N/A | / | / | #N/A | #N/A | #N/A | #N/A | /
4464 | 13:24 | 15.168 | 0.1247 | / | / | / | #N/A | #N/A | / | / | #N/A | #N/A | #N/A | #N/A | /
4465 | 13:24 | 15.168 | 0.1247 | / | / | / | #N/A | #N/A | / | / | #N/A | #N/A | #N/A | #N/A | /
4466 | 13:24 | 15.168 | 0.1247 | / | / | / | #N/A | #N/A | / | / | #N/A | #N/A | #N/A | #N/A | /
4467 | 13:24 | 15.168 | 0.1247 | / | / | / | #N/A | #N/A | / | / | #N/A | #N/A | #N/A | #N/A | /
4468 | 13:24 | 15.168 | 0.1247 | / | / | / | #N/A | #N/A | / | / | #N/A | #N/A | #N/A | #N/A | /
4469 | 13:24 | 15.168 | 0.1247 | / | / | / | #N/A | #N/A | / | / | #N/A | #N/A | #N/A | #N/A | /
4470 | 13:24 | 15.168 | 0.1247 | / | / | / | #N/A | #N/A | / | / | #N/A | #N/A | #N/A | #N/A | /
4471 | 13:24 | 15.168 | 0.1247 | / | / | / | #N/A | #N/A | / | / | #N/A | #N/A | #N/A | #N/A | /
4472 | 13:25 | 15.168 | 0.1247 | / | / | / | #N/A | #N/A | / | / | #N/A | #N/A | #N/A | #N/A | /
4473 | 13:25 | 15.168 | 0.1247 | / | / | / | #N/A | #N/A | / | / | #N/A | #N/A | #N/A | #N/A | /
4474 | 13:25 | 15.168 | 0.1247 | / | / | / | #N/A | #N/A | / | / | #N/A | #N/A | #N/A | #N/A | /
4475 | 13:25 | 15.168 | 0.1247 | / | / | / | #N/A | #N/A | / | / | #N/A | #N/A | #N/A | #N/A | /
4476 | 13:25 | 15.168 | 0.1247 | / | / | / | #N/A | #N/A | / | / | #N/A | #N/A | #N/A | #N/A | /
4477 | 13:25 | 15.168 | 0.1247 | / | / | / | #N/A | #N/A | / | / | #N/A | #N/A | #N/A | #N/A | /
4478 | 13:25 | 15.168 | 0.1247 | / | / | / | #N/A | #N/A | / | / | #N/A | #N/A | #N/A | #N/A | /
4479 | 13:25 | 15.168 | 0.1247 | / | / | / | #N/A | #N/A | / | / | #N/A | #N/A | #N/A | #N/A | /
4480 | 13:25 | 15.168 | 0.1247 | / | / | / | #N/A | #N/A | / | / | #N/A | #N/A | #N/A | #N/A | /
4481 | 13:25 | 15.168 | 0.1247 | / | / | / | #N/A | #N/A | / | / | #N/A | #N/A | #N/A | #N/A | /
4482 | 13:25 | 15.168 | 0.1247 | / | / | / | #N/A | #N/A | / | / | #N/A | #N/A | #N/A | #N/A | /
4483 | 13:25 | 15.168 | 0.1247 | / | / | / | #N/A | #N/A | / | / | #N/A | #N/A | #N/A | #N/A | /
4484 | 13:25 | 15.168 | 0.1247 | / | / | / | #N/A | #N/A | / | / | #N/A | #N/A | #N/A | #N/A | /
4485 | 13:25 | 15.168 | 0.1247 | / | / | / | #N/A | #N/A | / | / | #N/A | #N/A | #N/A | #N/A | /
4486 | 13:25 | 15.168 | 0.1247 | / | / | / | #N/A | #N/A | / | / | #N/A | #N/A | #N/A | #N/A | /
4487 | 13:25 | 15.168 | 0.1247 | / | / | / | #N/A | #N/A | / | / | #N/A | #N/A | #N/A | #N/A | /
4488 | 13:25 | 15.168 | 0.1247 | / | / | / | #N/A | #N/A | / | / | #N/A | #N/A | #N/A | #N/A | /
4489 | 13:25 | 15.168 | 0.1247 | / | / | / | #N/A | #N/A | / | / | #N/A | #N/A | #N/A | #N/A | /
4490 | 13:25 | 15.168 | 0.1247 | / | / | / | #N/A | #N/A | / | / | #N/A | #N/A | #N/A | #N/A | /
4491 | 13:25 | 15.168 | 0.1247 | / | / | / | #N/A | #N/A | / | / | #N/A | #N/A | #N/A | #N/A | /
4492 | 13:25 | 15.168 | 0.1247 | / | / | / | #N/A | #N/A | / | / | #N/A | #N/A | #N/A | #N/A | /
4493 | 13:25 | 15.168 | 0.1247 | / | / | / | #N/A | #N/A | / | / | #N/A | #N/A | #N/A | #N/A | /
4494 | 13:25 | 15.168 | 0.1247 | / | / | / | #N/A | #N/A | / | / | #N/A | #N/A | #N/A | #N/A | /
4495 | 13:25 | 15.168 | 0.1247 | / | / | / | #N/A | #N/A | / | / | #N/A | #N/A | #N/A | #N/A | /
4496 | 13:25 | 15.168 | 0.1247 | / | / | / | #N/A | #N/A | / | / | #N/A | #N/A | #N/A | #N/A | /
4497 | 13:25 | 15.168 | 0.1247 | / | / | / | #N/A | #N/A | / | / | #N/A | #N/A | #N/A | #N/A | /
4498 | 13:25 | 15.168 | 0.1247 | / | / | / | #N/A | #N/A | / | / | #N/A | #N/A | #N/A | #N/A | /
4499 | 13:25 | 15.168 | 0.1247 | / | / | / | 0 | 0 | 0 | 0 | 0 | 0 | 0 | 0 | /
4500 | 13:25 | 15.168 | 0.1247 | / | / | / | 0 | 0 | 0 | 0 | 0 | 0 | 0 | 0 | /
4501 | 13:25 | 15.168 | 0.1247 | / | / | / | 0 | 0 | 0 | 0 | 0 | 0 | 0 | 0 | /
4502 | 13:25 | 15.168 | 0.1247 | / | / | / | 0 | 0 | 0 | 0 | 0 | 0 | 0 | 0 | /
4503 | 13:25 | 15.168 | 0.1247 | / | / | / | 0 | 0 | 0 | 0 | 0 | 0 | 0 | 0 | /
4504 | 13:25 | 15.168 | 0.1247 | / | / | / | 0 | 0 | 0 | 0 | 0 | 0 | 0 | 0 | /
4505 | 13:25 | 15.168 | 0.1247 | / | / | / | 0 | 0 | 0 | 0 | 0 | 0 | 0 | 0 | /
4506 | 13:25 | 15.168 | 0.1247 | / | / | / | 0 | 0 | 0 | 0 | 0 | 0 | 0 | 0 | /
4507 | 13:25 | 15.168 | 0.1247 | / | / | / | 0 | 0 | 0 | 0 | 0 | 0 | 0 | 0 | /
4508 | 13:25 | 15.168 | 0.1247 | / | / | / | 0 | 0 | 0 | 0 | 0 | 0 | 0 | 0 | /
4509 | 13:25 | 15.168 | 0.1247 | / | / | / | 0 | 0 | 0 | 0 | 0 | 0 | 0 | 0 | /
4510 | 13:25 | 15.168 | 0.1247 | / | / | / | 0 | 0 | 0 | 0 | 0 | 0 | 0 | 0 | /
4511 | 13:25 | 15.168 | 0.1247 | / | / | / | 0 | 0 | 0 | 0 | 0 | 0 | 0 | 0 | /
4512 | 13:25 | 15.168 | 0.1247 | / | / | / | 0 | 0 | 0 | 0 | 0 | 0 | 0 | 0 | /
4513 | 13:25 | 15.168 | 0.1247 | / | / | / | 0 | 0 | 0 | 0 | 0 | 0 | 0 | 0 | /
4514 | 13:25 | 15.168 | 0.1247 | / | / | / | 0 | 0 | 0 | 0 | 0 | 0 | 0 | 0 | /
4515 | 13:25 | 15.168 | 0.1247 | / | / | / | 0 | 0 | 0 | 0 | 0 | 0 | 0 | 0 | /
4516 | 13:25 | 15.168 | 0.1247 | / | / | / | 0 | 0 | 0 | 0 | 0 | 0 | 0 | 0 | /
4517 | 13:25 | 15.168 | 0.1247 | / | / | / | 0 | 0 | 0 | 0 | 0 | 0 | 0 | 0 | /
4518 | 13:25 | 15.168 | 0.1247 | / | / | / | 0 | 0 | 0 | 0 | 0 | 0 | 0 | 0 | /
4519 | 13:25 | 15.168 | 0.1247 | / | / | / | 0 | 0 | 0 | 0 | 0 | 0 | 0 | 0 | /
4520 | 13:25 | 15.168 | 0.1247 | / | / | / | 0 | 0 | 0 | 0 | 0 | 0 | 0 | 0 | /
4521 | 13:25 | 15.168 | 0.1247 | / | / | / | 0 | 0 | 0 | 0 | 0 | 0 | 0 | 0 | /
4522 | 13:25 | 15.168 | 0.1247 | / | / | / | 0 | 0 | 0 | 0 | 0 | 0 | 0 | 0 | /
4523 | 13:25 | 15.168 | 0.1247 | / | / | / | 0 | 0 | 0 | 0 | 0 | 0 | 0 | 0 | /
4524 | 13:25 | 15.168 | 0.1247 | / | / | / | 0 | 0 | 0 | 0 | 0 | 0 | 0 | 0 | /
4525 | 13:25 | 15.168 | 0.1247 | / | / | / | 0 | 0 | 0 | 0 | 0 | 0 | 0 | 0 | /
4526 | 13:25 | 15.168 | 0.1247 | / | / | / | 0 | 0 | 0 | 0 | 0 | 0 | 0 | 0 | /
4527 | 13:25 | 15.168 | 0.1247 | / | / | / | 0 | 0 | 0 | 0 | 0 | 0 | 0 | 0 | /
4528 | 13:25 | 15.168 | 0.1247 | / | / | / | 0 | 0 | 0 | 0 | 0 | 0 | 0 | 0 | /
4529 | 13:25 | 15.168 | 0.1247 | / | / | / | 0 | 0 | 0 | 0 | 0 | 0 | 0 | 0 | /
4530 | 13:25 | 15.168 | 0.1247 | / | / | / | 0 | 0 | 0 | 0 | 0 | 0 | 0 | 0 | /
4531 | 13:25 | 15.168 | 0.1247 | / | / | / | 0 | 0 | 0 | 0 | 0 | 0 | 0 | 0 | /
4532 | 13:26 | 15.168 | 0.1247 | / | / | / | 0 | 0 | 0 | 0 | 0 | 0 | 0 | 0 | /
4533 | 13:26 | 15.168 | 0.1247 | / | / | / | 0 | 0 | 0 | 0 | 0 | 0 | 0 | 0 | /
4534 | 13:26 | 15.168 | 0.1247 | / | / | / | 0 | 0 | 0 | 0 | 0 | 0 | 0 | 0 | /
4535 | 13:26 | 15.168 | 0.1247 | / | / | / | 0 | 0 | 0 | 0 | 0 | 0 | 0 | 0 | /
4536 | 13:26 | 15.168 | 0.1247 | / | / | / | 0 | 0 | 0 | 0 | 0 | 0 | 0 | 0 | /
4537 | 13:26 | 15.168 | 0.1247 | / | / | / | 0 | 0 | 0 | 0 | 0 | 0 | 0 | 0 | /
4538 | 13:26 | 15.168 | 0.1247 | / | / | / | 0 | 0 | 0 | 0 | 0 | 0 | 0 | 0 | /
4539 | 13:26 | 15.168 | 0.1247 | / | / | / | 0 | 0 | 0 | 0 | 0 | 0 | 0 | 0 | /
4540 | 13:26 | 15.168 | 0.1247 | / | / | / | 0 | 0 | 0 | 0 | 0 | 0 | 0 | 0 | /
4541 | 13:26 | 15.168 | 0.1247 | / | / | / | 0 | 0 | 0 | 0 | 0 | 0 | 0 | 0 | /
4542 | 13:26 | 15.168 | 0.1247 | / | / | / | 0 | 0 | 0 | 0 | 0 | 0 | 0 | 0 | /
4543 | 13:26 | 15.168 | 0.1247 | / | / | / | 0 | 0 | 0 | 0 | 0 | 0 | 0 | 0 | /
4544 | 13:26 | 15.168 | 0.1247 | / | / | / | 0 | 0 | 0 | 0 | 0 | 0 | 0 | 0 | /
4545 | 13:26 | 15.168 | 0.1247 | / | / | / | 0 | 0 | 0 | 0 | 0 | 0 | 0 | 0 | /
4546 | 13:26 | 15.168 | 0.1247 | / | / | / | 0 | 0 | 0 | 0 | 0 | 0 | 0 | 0 | /
4547 | 13:26 | 15.168 | 0.1247 | / | / | / | 0 | 0 | 0 | 0 | 0 | 0 | 0 | 0 | /
4548 | 13:26 | 15.168 | 0.1247 | / | / | / | 0 | 0 | 0 | 0 | 0 | 0 | 0 | 0 | /
4549 | 13:26 | 15.168 | 0.1247 | / | / | / | 0 | 0 | 0 | 0 | 0 | 0 | 0 | 0 | /
4550 | 13:26 | 15.168 | 0.1247 | / | / | / | 0 | 0 | 0 | 0 | 0 | 0 | 0 | 0 | /
4551 | 13:26 | 15.168 | 0.1247 | / | / | / | 0 | 0 | 0 | 0 | 0 | 0 | 0 | 0 | /
4552 | 13:26 | 15.168 | 0.1247 | / | / | / | 0 | 0 | 0 | 0 | 0 | 0 | 0 | 0 | /
4553 | 13:26 | 15.168 | 0.1247 | / | / | / | 0 | 0 | 0 | 0 | 0 | 0 | 0 | 0 | /
4554 | 13:26 | 15.168 | 0.1247 | / | / | / | 0 | 0 | 0 | 0 | 0 | 0 | 0 | 0 | /
4555 | 13:26 | 15.168 | 0.1247 | / | / | / | 0 | 0 | 0 | 0 | 0 | 0 | 0 | 0 | /
4556 | 13:26 | 15.168 | 0.1247 | / | / | / | 0 | 0 | 0 | 0 | 0 | 0 | 0 | 0 | /
4557 | 13:26 | 15.168 | 0.1247 | / | / | / | 0 | 0 | 0 | 0 | 0 | 0 | 0 | 0 | /
4558 | 13:26 | 15.168 | 0.1247 | / | / | / | 0 | 0 | 0 | 0 | 0 | 0 | 0 | 0 | /
4559 | 13:26 | 15.168 | 0.1247 | / | / | / | 0 | 0 | 0 | 0 | 0 | 0 | 0 | 0 | /
4560 | 13:26 | 15.168 | 0.1247 | / | / | / | 0 | 0 | 0 | 0 | 0 | 0 | 0 | 0 | /
4561 | 13:26 | 15.168 | 0.1247 | / | / | / | 0 | 0 | 0 | 0 | 0 | 0 | 0 | 0 | /
4562 | 13:26 | 15.168 | 0.1247 | / | / | / | 0 | 0 | 0 | 0 | 0 | 0 | 0 | 0 | /
4563 | 13:26 | 15.168 | 0.1247 | / | / | / | 0 | 0 | 0 | 0 | 0 | 0 | 0 | 0 | /
4564 | 13:26 | 15.168 | 0.1247 | / | / | / | 0 | 0 | 0 | 0 | 0 | 0 | 0 | 0 | /
4565 | 13:26 | 15.168 | 0.1247 | / | / | / | 0 | 0 | 0 | 0 | 0 | 0 | 0 | 0 | /
4566 | 13:26 | 15.168 | 0.1247 | / | / | / | 0 | 0 | 0 | 0 | 0 | 0 | 0 | 0 | /
4567 | 13:26 | 15.168 | 0.1247 | / | / | / | 0 | 0 | 0 | 0 | 0 | 0 | 0 | 0 | /
4568 | 13:26 | 15.168 | 0.1247 | / | / | / | 0 | 0 | 0 | 0 | 0 | 0 | 0 | 0 | /
4569 | 13:26 | 15.168 | 0.1247 | / | / | / | 0 | 0 | 0 | 0 | 0 | 0 | 0 | 0 | /
4570 | 13:26 | 15.168 | 0.1247 | / | / | / | 0 | 0 | 0 | 0 | 0 | 0 | 0 | 0 | /
4571 | 13:26 | 15.168 | 0.1247 | / | / | / | 0 | 0 | 0 | 0 | 0 | 0 | 0 | 0 | /
4572 | 13:26 | 15.168 | 0.1247 | / | / | / | 0 | 0 | 0 | 0 | 0 | 0 | 0 | 0 | /
4573 | 13:26 | 15.168 | 0.1247 | / | / | / | 0 | 0 | 0 | 0 | 0 | 0 | 0 | 0 | /
4574 | 13:26 | 15.168 | 0.1247 | / | / | / | 0 | 0 | 0 | 0 | 0 | 0 | 0 | 0 | /
4575 | 13:26 | 15.168 | 0.1247 | / | / | / | 0 | 0 | 0 | 0 | 0 | 0 | 0 | 0 | /
4576 | 13:26 | 15.168 | 0.1247 | / | / | / | 0 | 0 | 0 | 0 | 0 | 0 | 0 | 0 | /
4577 | 13:26 | 15.168 | 0.1247 | / | / | / | 0 | 0 | 0 | 0 | 0 | 0 | 0 | 0 | /
4578 | 13:26 | 15.168 | 0.1247 | / | / | / | 0 | 0 | 0 | 0 | 0 | 0 | 0 | 0 | /
4579 | 13:26 | 15.168 | 0.1247 | / | / | / | 0 | 0 | 0 | 0 | 0 | 0 | 0 | 0 | /
4580 | 13:26 | 15.168 | 0.1247 | / | / | / | 0 | 0 | 0 | 0 | 0 | 0 | 0 | 0 | /
4581 | 13:26 | 15.168 | 0.1247 | / | / | / | 0 | 0 | 0 | 0 | 0 | 0 | 0 | 0 | /
4582 | 13:26 | 15.168 | 0.1247 | / | / | / | 0 | 0 | 0 | 0 | 0 | 0 | 0 | 0 | /
4583 | 13:26 | 15.168 | 0.1247 | / | / | / | 0 | 0 | 0 | 0 | 0 | 0 | 0 | 0 | /
4584 | 13:26 | 15.168 | 0.1247 | / | / | / | 0 | 0 | 0 | 0 | 0 | 0 | 0 | 0 | /
4585 | 13:26 | 15.168 | 0.1247 | / | / | / | 0 | 0 | 0 | 0 | 0 | 0 | 0 | 0 | /
4586 | 13:26 | 15.168 | 0.1247 | / | / | / | 0 | 0 | 0 | 0 | 0 | 0 | 0 | 0 | /
4587 | 13:26 | 15.168 | 0.1247 | / | / | / | 0 | 0 | 0 | 0 | 0 | 0 | 0 | 0 | /
4588 | 13:26 | 15.168 | 0.1247 | / | / | / | 0 | 0 | 0 | 0 | 0 | 0 | 0 | 0 | /
4589 | 13:26 | 15.168 | 0.1247 | / | / | / | 0 | 0 | 0 | 0 | 0 | 0 | 0 | 0 | /
4590 | 13:26 | 15.168 | 0.1247 | / | / | / | 0 | 0 | 0 | 0 | 0 | 0 | 0 | 0 | /
4591 | 13:26 | 15.168 | 0.1247 | / | / | / | 0 | 0 | 0 | 0 | 0 | 0 | 0 | 0 | /
4592 | 13:27 | 15.168 | 0.1247 | / | / | / | 0 | 0 | 0 | 0 | 0 | 0 | 0 | 0 | /
4593 | 13:27 | 15.168 | 0.1247 | / | / | / | 0 | 0 | 0 | 0 | 0 | 0 | 0 | 0 | /
4594 | 13:27 | 15.168 | 0.1247 | / | / | / | 0 | 0 | 0 | 0 | 0 | 0 | 0 | 0 | /
4595 | 13:27 | 15.168 | 0.1247 | / | / | / | 0 | 0 | 0 | 0 | 0 | 0 | 0 | 0 | /
4596 | 13:27 | 15.168 | 0.1247 | / | / | / | 0 | 0 | 0 | 0 | 0 | 0 | 0 | 0 | /
4597 | 13:27 | 15.168 | 0.1247 | / | / | / | 0 | 0 | 0 | 0 | 0 | 0 | 0 | 0 | /
4598 | 13:27 | 15.168 | 0.1247 | / | / | / | 0 | 0 | 0 | 0 | 0 | 0 | 0 | 0 | /
4599 | 13:27 | 15.168 | 0.1247 | / | / | / | 0 | 0 | 0 | 0 | 0 | 0 | 0 | 0 | /
4600 | 13:27 | 15.168 | 0.1247 | / | / | / | 0 | 0 | 0 | 0 | 0 | 0 | 0 | 0 | /
4601 | 13:27 | 15.168 | 0.1247 | / | / | / | 0 | 0 | 0 | 0 | 0 | 0 | 0 | 0 | /
4602 | 13:27 | 15.168 | 0.1247 | / | / | / | 0 | 0 | 0 | 0 | 0 | 0 | 0 | 0 | /
4603 | 13:27 | 15.168 | 0.1247 | / | / | / | 0 | 0 | 0 | 0 | 0 | 0 | 0 | 0 | /
4604 | 13:27 | 15.168 | 0.1247 | / | / | / | 0 | 0 | 0 | 0 | 0 | 0 | 0 | 0 | /
4605 | 13:27 | 15.168 | 0.1247 | / | / | / | 0 | 0 | 0 | 0 | 0 | 0 | 0 | 0 | /
4606 | 13:27 | 15.168 | 0.1247 | / | / | / | 0 | 0 | 0 | 0 | 0 | 0 | 0 | 0 | /
4607 | 13:27 | 15.168 | 0.1247 | / | / | / | 0 | 0 | 0 | 0 | 0 | 0 | 0 | 0 | /
4608 | 13:27 | 15.168 | 0.1247 | / | / | / | 0 | 0 | 0 | 0 | 0 | 0 | 0 | 0 | /
4609 | 13:27 | 15.168 | 0.1247 | / | / | / | 0 | 0 | 0 | 0 | 0 | 0 | 0 | 0 | /
4610 | 13:27 | 15.168 | 0.1247 | / | / | / | 0 | 0 | 0 | 0 | 0 | 0 | 0 | 0 | /
4611 | 13:27 | 15.168 | 0.1247 | / | / | / | 0 | 0 | 0 | 0 | 0 | 0 | 0 | 0 | /
4612 | 13:27 | 15.168 | 0.1247 | / | / | / | 0 | 0 | 0 | 0 | 0 | 0 | 0 | 0 | /
4613 | 13:27 | 15.168 | 0.1247 | / | / | / | 0 | 0 | 0 | 0 | 0 | 0 | 0 | 0 | /
4614 | 13:27 | 15.168 | 0.1247 | / | / | / | 0 | 0 | 0 | 0 | 0 | 0 | 0 | 0 | /
4615 | 13:27 | 15.168 | 0.1247 | / | / | / | 0 | 0 | 0 | 0 | 0 | 0 | 0 | 0 | /
4616 | 13:27 | 15.168 | 0.1247 | / | / | / | 0 | 0 | 0 | 0 | 0 | 0 | 0 | 0 | /
4617 | 13:27 | 15.168 | 0.1247 | / | / | / | 0 | 0 | 0 | 0 | 0 | 0 | 0 | 0 | /
4618 | 13:27 | 15.168 | 0.1247 | / | / | / | 0 | 0 | 0 | 0 | 0 | 0 | 0 | 0 | /
4619 | 13:27 | 15.168 | 0.1247 | / | / | / | 0 | 0 | 0 | 0 | 0 | 0 | 0 | 0 | /
4620 | 13:27 | 15.168 | 0.1247 | / | / | / | 0 | 0 | 0 | 0 | 0 | 0 | 0 | 0 | /
4621 | 13:27 | 15.168 | 0.1247 | / | / | / | 0 | 0 | 0 | 0 | 0 | 0 | 0 | 0 | /
4622 | 13:27 | 15.168 | 0.1247 | / | / | / | 0 | 0 | 0 | 0 | 0 | 0 | 0 | 0 | /
4623 | 13:27 | 15.168 | 0.1247 | / | / | / | 0 | 0 | 0 | 0 | 0 | 0 | 0 | 0 | /
4624 | 13:27 | 15.168 | 0.1247 | / | / | / | 0 | 0 | 0 | 0 | 0 | 0 | 0 | 0 | /
4625 | 13:27 | 15.168 | 0.1247 | / | / | / | 0 | 0 | 0 | 0 | 0 | 0 | 0 | 0 | /
4626 | 13:27 | 15.168 | 0.1247 | / | / | / | 0 | 0 | 0 | 0 | 0 | 0 | 0 | 0 | /
4627 | 13:27 | 15.168 | 0.1247 | / | / | / | 0 | 0 | 0 | 0 | 0 | 0 | 0 | 0 | /
4628 | 13:27 | 15.168 | 0.1247 | / | / | / | 0 | 0 | 0 | 0 | 0 | 0 | 0 | 0 | /
4629 | 13:27 | 15.168 | 0.1247 | / | / | / | 0 | 0 | 0 | 0 | 0 | 0 | 0 | 0 | /
4630 | 13:27 | 15.168 | 0.1247 | / | / | / | 0 | 0 | 0 | 0 | 0 | 0 | 0 | 0 | /
4631 | 13:27 | 15.168 | 0.1247 | / | / | / | 0 | 0 | 0 | 0 | 0 | 0 | 0 | 0 | /
4632 | 13:27 | 15.168 | 0.1247 | / | / | / | 0 | 0 | 0 | 0 | 0 | 0 | 0 | 0 | /
4633 | 13:27 | 15.168 | 0.1247 | / | / | / | 0 | 0 | 0 | 0 | 0 | 0 | 0 | 0 | /
4634 | 13:27 | 15.168 | 0.1247 | / | / | / | 0 | 0 | 0 | 0 | 0 | 0 | 0 | 0 | /
4635 | 13:27 | 15.168 | 0.1247 | / | / | / | 0 | 0 | 0 | 0 | 0 | 0 | 0 | 0 | /
4636 | 13:27 | 15.168 | 0.1247 | / | / | / | 0 | 0 | 0 | 0 | 0 | 0 | 0 | 0 | /
4637 | 13:27 | 15.168 | 0.1247 | / | / | / | 0 | 0 | 0 | 0 | 0 | 0 | 0 | 0 | /
4638 | 13:27 | 15.168 | 0.1247 | / | / | / | 0 | 0 | 0 | 0 | 0 | 0 | 0 | 0 | /
4639 | 13:27 | 15.168 | 0.1247 | / | / | / | 0 | 0 | 0 | 0 | 0 | 0 | 0 | 0 | /
4640 | 13:27 | 15.168 | 0.1247 | / | / | / | 0 | 0 | 0 | 0 | 0 | 0 | 0 | 0 | /
4641 | 13:27 | 15.168 | 0.1247 | / | / | / | 0 | 0 | 0 | 0 | 0 | 0 | 0 | 0 | /
4642 | 13:27 | 15.168 | 0.1247 | / | / | / | 0 | 0 | 0 | 0 | 0 | 0 | 0 | 0 | /
4643 | 13:27 | 15.168 | 0.1247 | / | / | / | 0 | 0 | 0 | 0 | 0 | 0 | 0 | 0 | /
4644 | 13:27 | 15.168 | 0.1247 | / | / | / | 0 | 0 | 0 | 0 | 0 | 0 | 0 | 0 | /
4645 | 13:27 | 15.168 | 0.1247 | / | / | / | 0 | 0 | 0 | 0 | 0 | 0 | 0 | 0 | /
4646 | 13:27 | 15.168 | 0.1247 | / | / | / | 0 | 0 | 0 | 0 | 0 | 0 | 0 | 0 | /
4647 | 13:27 | 15.168 | 0.1247 | / | / | / | 0 | 0 | 0 | 0 | 0 | 0 | 0 | 0 | /
4648 | 13:27 | 15.168 | 0.1247 | / | / | / | 0 | 0 | 0 | 0 | 0 | 0 | 0 | 0 | /
4649 | 13:27 | 15.168 | 0.1247 | / | / | / | 0 | 0 | 0 | 0 | 0 | 0 | 0 | 0 | /
4650 | 13:27 | 15.168 | 0.1247 | / | / | / | 0 | 0 | 0 | 0 | 0 | 0 | 0 | 0 | /
4651 | 13:27 | 15.168 | 0.1247 | / | / | / | 0 | 0 | 0 | 0 | 0 | 0 | 0 | 0 | /
4652 | 13:28 | 15.168 | 0.1247 | / | / | / | 0 | 0 | 0 | 0 | 0 | 0 | 0 | 0 | /
4653 | 13:28 | 15.168 | 0.1247 | / | / | / | 0 | 0 | 0 | 0 | 0 | 0 | 0 | 0 | /
4654 | 13:28 | 15.168 | 0.1247 | / | / | / | 0 | 0 | 0 | 0 | 0 | 0 | 0 | 0 | /
4655 | 13:28 | 15.168 | 0.1247 | / | / | / | 0 | 0 | 0 | 0 | 0 | 0 | 0 | 0 | /
4656 | 13:28 | 15.168 | 0.1247 | / | / | / | 0 | 0 | 0 | 0 | 0 | 0 | 0 | 0 | /
4657 | 13:28 | 15.168 | 0.1247 | / | / | / | 0 | 0 | 0 | 0 | 0 | 0 | 0 | 0 | /
4658 | 13:28 | 15.168 | 0.1247 | / | / | / | 0 | 0 | 0 | 0 | 0 | 0 | 0 | 0 | /
4659 | 13:28 | 15.168 | 0.1247 | / | / | / | 0 | 0 | 0 | 0 | 0 | 0 | 0 | 0 | /
4660 | 13:28 | 15.168 | 0.1247 | / | / | / | 0 | 0 | 0 | 0 | 0 | 0 | 0 | 0 | /
4661 | 13:28 | 15.168 | 0.1247 | / | / | / | 0 | 0 | 0 | 0 | 0 | 0 | 0 | 0 | /
4662 | 13:28 | 15.168 | 0.1247 | / | / | / | 0 | 0 | 0 | 0 | 0 | 0 | 0 | 0 | /
4663 | 13:28 | 15.168 | 0.1247 | / | / | / | 0 | 0 | 0 | 0 | 0 | 0 | 0 | 0 | /
4664 | 13:28 | 15.168 | 0.1247 | / | / | / | 0 | 0 | 0 | 0 | 0 | 0 | 0 | 0 | /
4665 | 13:28 | 15.168 | 0.1247 | / | / | / | 0 | 0 | 0 | 0 | 0 | 0 | 0 | 0 | /
4666 | 13:28 | 15.168 | 0.1247 | / | / | / | 0 | 0 | 0 | 0 | 0 | 0 | 0 | 0 | /
4667 | 13:28 | 15.168 | 0.1247 | / | / | / | 0 | 0 | 0 | 0 | 0 | 0 | 0 | 0 | /
4668 | 13:28 | 15.168 | 0.1247 | / | / | / | 0 | 0 | 0 | 0 | 0 | 0 | 0 | 0 | /
4669 | 13:28 | 15.168 | 0.1247 | / | / | / | 0 | 0 | 0 | 0 | 0 | 0 | 0 | 0 | /
4670 | 13:28 | 15.168 | 0.1247 | / | / | / | 0 | 0 | 0 | 0 | 0 | 0 | 0 | 0 | /
4671 | 13:28 | 15.168 | 0.1247 | / | / | / | 0 | 0 | 0 | 0 | 0 | 0 | 0 | 0 | /
4672 | 13:28 | 15.168 | 0.1247 | / | / | / | 0 | 0 | 0 | 0 | 0 | 0 | 0 | 0 | /
4673 | 13:28 | 15.168 | 0.1247 | / | / | / | 0 | 0 | 0 | 0 | 0 | 0 | 0 | 0 | /
4674 | 13:28 | 15.168 | 0.1247 | / | / | / | 0 | 0 | 0 | 0 | 0 | 0 | 0 | 0 | /
4675 | 13:28 | 15.168 | 0.1247 | / | / | / | 0 | 0 | 0 | 0 | 0 | 0 | 0 | 0 | /
4676 | 13:28 | 15.168 | 0.1247 | / | / | / | 0 | 0 | 0 | 0 | 0 | 0 | 0 | 0 | /
4677 | 13:28 | 15.168 | 0.1247 | / | / | / | 0 | 0 | 0 | 0 | 0 | 0 | 0 | 0 | /
4678 | 13:28 | 15.168 | 0.1247 | / | / | / | 0 | 0 | 0 | 0 | 0 | 0 | 0 | 0 | /
4679 | 13:28 | 15.168 | 0.1247 | / | / | / | 0 | 0 | 0 | 0 | 0 | 0 | 0 | 0 | /
4680 | 13:28 | 15.168 | 0.1247 | / | / | / | 0 | 0 | 0 | 0 | 0 | 0 | 0 | 0 | /
4681 | 13:28 | 15.168 | 0.1247 | / | / | / | 0 | 0 | 0 | 0 | 0 | 0 | 0 | 0 | /
4682 | 13:28 | 15.168 | 0.1247 | / | / | / | 0 | 0 | 0 | 0 | 0 | 0 | 0 | 0 | /
4683 | 13:28 | 15.168 | 0.1247 | / | / | / | 0 | 0 | 0 | 0 | 0 | 0 | 0 | 0 | /
4684 | 13:28 | 15.168 | 0.1247 | / | / | / | 0 | 0 | 0 | 0 | 0 | 0 | 0 | 0 | /
4685 | 13:28 | 15.168 | 0.1247 | / | / | / | 0 | 0 | 0 | 0 | 0 | 0 | 0 | 0 | /
4686 | 13:28 | 15.168 | 0.1247 | / | / | / | 0 | 0 | 0 | 0 | 0 | 0 | 0 | 0 | /
4687 | 13:28 | 15.168 | 0.1247 | / | / | / | 0 | 0 | 0 | 0 | 0 | 0 | 0 | 0 | /
4688 | 13:28 | 15.168 | 0.1247 | / | / | / | 0 | 0 | 0 | 0 | 0 | 0 | 0 | 0 | /
4689 | 13:28 | 15.168 | 0.1247 | / | / | / | 0 | 0 | 0 | 0 | 0 | 0 | 0 | 0 | /
4690 | 13:28 | 15.168 | 0.1247 | / | / | / | 0 | 0 | 0 | 0 | 0 | 0 | 0 | 0 | /
4691 | 13:28 | 15.168 | 0.1247 | / | / | / | 0 | 0 | 0 | 0 | 0 | 0 | 0 | 0 | /
4692 | 13:28 | 15.168 | 0.1247 | / | / | / | 0 | 0 | 0 | 0 | 0 | 0 | 0 | 0 | /
4693 | 13:28 | 15.168 | 0.1247 | / | / | / | 0 | 0 | 0 | 0 | 0 | 0 | 0 | 0 | /
4694 | 13:28 | 15.168 | 0.1247 | / | / | / | 0 | 0 | 0 | 0 | 0 | 0 | 0 | 0 | /
4695 | 13:28 | 15.168 | 0.1247 | / | / | / | 0 | 0 | 0 | 0 | 0 | 0 | 0 | 0 | /
4696 | 13:28 | 15.168 | 0.1247 | / | / | / | 0 | 0 | 0 | 0 | 0 | 0 | 0 | 0 | /
4697 | 13:28 | 15.168 | 0.1247 | / | / | / | 0 | 0 | 0 | 0 | 0 | 0 | 0 | 0 | /
4698 | 13:28 | 15.168 | 0.1247 | / | / | / | 0 | 0 | 0 | 0 | 0 | 0 | 0 | 0 | /
4699 | 13:28 | 15.168 | 0.1247 | / | / | / | 0 | 0 | 0 | 0 | 0 | 0 | 0 | 0 | /
4700 | 13:28 | 15.168 | 0.1247 | / | / | / | 0 | 0 | 0 | 0 | 0 | 0 | 0 | 0 | /
4701 | 13:28 | 15.168 | 0.1247 | / | / | / | 0 | 0 | 0 | 0 | 0 | 0 | 0 | 0 | /
4702 | 13:28 | 15.168 | 0.1247 | / | / | / | 0 | 0 | 0 | 0 | 0 | 0 | 0 | 0 | /
4703 | 13:28 | 15.168 | 0.1247 | / | / | / | 0 | 0 | 0 | 0 | 0 | 0 | 0 | 0 | /
4704 | 13:28 | 15.168 | 0.1247 | / | / | / | 0 | 0 | 0 | 0 | 0 | 0 | 0 | 0 | /
4705 | 13:28 | 15.168 | 0.1247 | / | / | / | 0 | 0 | 0 | 0 | 0 | 0 | 0 | 0 | /
4706 | 13:28 | 15.168 | 0.1247 | / | / | / | 0 | 0 | 0 | 0 | 0 | 0 | 0 | 0 | /
4707 | 13:28 | 15.168 | 0.1247 | / | / | / | 0 | 0 | 0 | 0 | 0 | 0 | 0 | 0 | /
4708 | 13:28 | 15.168 | 0.1247 | / | / | / | 0 | 0 | 0 | 0 | 0 | 0 | 0 | 0 | /
4709 | 13:28 | 15.168 | 0.1247 | / | / | / | 0 | 0 | 0 | 0 | 0 | 0 | 0 | 0 | /
4710 | 13:28 | 15.168 | 0.1247 | / | / | / | 0 | 0 | 0 | 0 | 0 | 0 | 0 | 0 | /
4711 | 13:28 | 15.168 | 0.1247 | / | / | / | 0 | 0 | 0 | 0 | 0 | 0 | 0 | 0 | /
4712 | 13:29 | 15.168 | 0.1247 | / | / | / | 0 | 0 | 0 | 0 | 0 | 0 | 0 | 0 | /
4713 | 13:29 | 15.168 | 0.1247 | / | / | / | 0 | 0 | 0 | 0 | 0 | 0 | 0 | 0 | /
4714 | 13:29 | 15.168 | 0.1247 | / | / | / | 0 | 0 | 0 | 0 | 0 | 0 | 0 | 0 | /
4715 | 13:29 | 15.168 | 0.1247 | / | / | / | 0 | 0 | 0 | 0 | 0 | 0 | 0 | 0 | /
4716 | 13:29 | 15.168 | 0.1247 | / | / | / | 0 | 0 | 0 | 0 | 0 | 0 | 0 | 0 | /
4717 | 13:29 | 15.168 | 0.1247 | / | / | / | 0 | 0 | 0 | 0 | 0 | 0 | 0 | 0 | /
4718 | 13:29 | 15.168 | 0.1247 | / | / | / | 0 | 0 | 0 | 0 | 0 | 0 | 0 | 0 | /
4719 | 13:29 | 15.168 | 0.1247 | / | / | / | 0 | 0 | 0 | 0 | 0 | 0 | 0 | 0 | /
4720 | 13:29 | 15.168 | 0.1247 | / | / | / | 0 | 0 | 0 | 0 | 0 | 0 | 0 | 0 | /
4721 | 13:29 | 15.168 | 0.1247 | / | / | / | 0 | 0 | 0 | 0 | 0 | 0 | 0 | 0 | /
4722 | 13:29 | 15.168 | 0.1247 | / | / | / | 0 | 0 | 0 | 0 | 0 | 0 | 0 | 0 | /
4723 | 13:29 | 15.168 | 0.1247 | / | / | / | 0 | 0 | 0 | 0 | 0 | 0 | 0 | 0 | /
4724 | 13:29 | 15.168 | 0.1247 | / | / | / | 0 | 0 | 0 | 0 | 0 | 0 | 0 | 0 | /
4725 | 13:29 | 15.168 | 0.1247 | / | / | / | 0 | 0 | 0 | 0 | 0 | 0 | 0 | 0 | /
4726 | 13:29 | 15.168 | 0.1247 | / | / | / | 0 | 0 | 0 | 0 | 0 | 0 | 0 | 0 | /
4727 | 13:29 | 15.168 | 0.1247 | / | / | / | 0 | 0 | 0 | 0 | 0 | 0 | 0 | 0 | /
4728 | 13:29 | 15.168 | 0.1247 | / | / | / | 0 | 0 | 0 | 0 | 0 | 0 | 0 | 0 | /
4729 | 13:29 | 15.168 | 0.1247 | / | / | / | 0 | 0 | 0 | 0 | 0 | 0 | 0 | 0 | /
4730 | 13:29 | 15.168 | 0.1247 | / | / | / | 0 | 0 | 0 | 0 | 0 | 0 | 0 | 0 | /
4731 | 13:29 | 15.168 | 0.1247 | / | / | / | 0 | 0 | 0 | 0 | 0 | 0 | 0 | 0 | /
4732 | 13:29 | 15.168 | 0.1247 | / | / | / | 0 | 0 | 0 | 0 | 0 | 0 | 0 | 0 | /
4733 | 13:29 | 15.168 | 0.1247 | / | / | / | 0 | 0 | 0 | 0 | 0 | 0 | 0 | 0 | /
4734 | 13:29 | 15.168 | 0.1247 | / | / | / | 0 | 0 | 0 | 0 | 0 | 0 | 0 | 0 | /
4735 | 13:29 | 15.168 | 0.1247 | / | / | / | 0 | 0 | 0 | 0 | 0 | 0 | 0 | 0 | /
4736 | 13:29 | 15.168 | 0.1247 | / | / | / | 0 | 0 | 0 | 0 | 0 | 0 | 0 | 0 | /
4737 | 13:29 | 15.168 | 0.1247 | / | / | / | 0 | 0 | 0 | 0 | 0 | 0 | 0 | 0 | /
4738 | 13:29 | 15.168 | 0.1247 | / | / | / | 0 | 0 | 0 | 0 | 0 | 0 | 0 | 0 | /
4739 | 13:29 | 15.168 | 0.1247 | / | / | / | 0 | 0 | 0 | 0 | 0 | 0 | 0 | 0 | /
4740 | 13:29 | 15.168 | 0.1247 | / | / | / | 0 | 0 | 0 | 0 | 0 | 0 | 0 | 0 | /
4741 | 13:29 | 15.168 | 0.1247 | / | / | / | 0 | 0 | 0 | 0 | 0 | 0 | 0 | 0 | /
4742 | 13:29 | 15.168 | 0.1247 | / | / | / | 0 | 0 | 0 | 0 | 0 | 0 | 0 | 0 | /
4743 | 13:29 | 15.168 | 0.1247 | / | / | / | 0 | 0 | 0 | 0 | 0 | 0 | 0 | 0 | /
4744 | 13:29 | 15.168 | 0.1247 | / | / | / | 0 | 0 | 0 | 0 | 0 | 0 | 0 | 0 | /
4745 | 13:29 | 15.168 | 0.1247 | / | / | / | 0 | 0 | 0 | 0 | 0 | 0 | 0 | 0 | /
4746 | 13:29 | 15.168 | 0.1247 | / | / | / | 0 | 0 | 0 | 0 | 0 | 0 | 0 | 0 | /
4747 | 13:29 | 15.168 | 0.1247 | / | / | / | 0 | 0 | 0 | 0 | 0 | 0 | 0 | 0 | /
4748 | 13:29 | 15.168 | 0.1247 | / | / | / | 0 | 0 | 0 | 0 | 0 | 0 | 0 | 0 | /
4749 | 13:29 | 15.168 | 0.1247 | / | / | / | 0 | 0 | 0 | 0 | 0 | 0 | 0 | 0 | /
4750 | 13:29 | 15.168 | 0.1247 | / | / | / | 0 | 0 | 0 | 0 | 0 | 0 | 0 | 0 | /
4751 | 13:29 | 15.168 | 0.1247 | / | / | / | 0 | 0 | 0 | 0 | 0 | 0 | 0 | 0 | /
4752 | 13:29 | 15.168 | 0.1247 | / | / | / | 0 | 0 | 0 | 0 | 0 | 0 | 0 | 0 | /
4753 | 13:29 | 15.168 | 0.1247 | / | / | / | 0 | 0 | 0 | 0 | 0 | 0 | 0 | 0 | /
4754 | 13:29 | 15.168 | 0.1247 | / | / | / | 0 | 0 | 0 | 0 | 0 | 0 | 0 | 0 | /
4755 | 13:29 | 15.168 | 0.1247 | / | / | / | 0 | 0 | 0 | 0 | 0 | 0 | 0 | 0 | /
4756 | 13:29 | 15.168 | 0.1247 | / | / | / | 0 | 0 | 0 | 0 | 0 | 0 | 0 | 0 | /
4757 | 13:29 | 15.168 | 0.1247 | / | / | / | 0 | 0 | 0 | 0 | 0 | 0 | 0 | 0 | /
4758 | 13:29 | 15.168 | 0.1247 | / | / | / | 0 | 0 | 0 | 0 | 0 | 0 | 0 | 0 | /
4759 | 13:29 | 15.168 | 0.1247 | / | / | / | 0 | 0 | 0 | 0 | 0 | 0 | 0 | 0 | /
4760 | 13:29 | 15.168 | 0.1247 | / | / | / | 0 | 0 | 0 | 0 | 0 | 0 | 0 | 0 | /
4761 | 13:29 | 15.168 | 0.1247 | / | / | / | 0 | 0 | 0 | 0 | 0 | 0 | 0 | 0 | /
4762 | 13:29 | 15.168 | 0.1247 | / | / | / | 0 | 0 | 0 | 0 | 0 | 0 | 0 | 0 | /
4763 | 13:29 | 15.168 | 0.1247 | / | / | / | 0 | 0 | 0 | 0 | 0 | 0 | 0 | 0 | /
4764 | 13:29 | 15.168 | 0.1247 | / | / | / | 0 | 0 | 0 | 0 | 0 | 0 | 0 | 0 | /
4765 | 13:29 | 15.168 | 0.1247 | / | / | / | 0 | 0 | 0 | 0 | 0 | 0 | 0 | 0 | /
4766 | 13:29 | 15.168 | 0.1247 | / | / | / | 0 | 0 | 0 | 0 | 0 | 0 | 0 | 0 | /
4767 | 13:29 | 15.168 | 0.1247 | / | / | / | 0 | 0 | 0 | 0 | 0 | 0 | 0 | 0 | /
4768 | 13:29 | 15.168 | 0.1247 | / | / | / | 0 | 0 | 0 | 0 | 0 | 0 | 0 | 0 | /
4769 | 13:29 | 15.168 | 0.1247 | / | / | / | 0 | 0 | 0 | 0 | 0 | 0 | 0 | 0 | /
4770 | 13:29 | 15.168 | 0.1247 | / | / | / | 0 | 0 | 0 | 0 | 0 | 0 | 0 | 0 | /
4771 | 13:29 | 15.168 | 0.1247 | / | / | / | 0 | 0 | 0 | 0 | 0 | 0 | 0 | 0 | /
4772 | 13:30 | 15.168 | 0.1247 | / | / | / | 0 | 0 | 0 | 0 | 0 | 0 | 0 | 0 | /
4773 | 13:30 | 15.168 | 0.1247 | / | / | / | 0 | 0 | 0 | 0 | 0 | 0 | 0 | 0 | /
4774 | 13:30 | 15.168 | 0.1247 | / | / | / | 0 | 0 | 0 | 0 | 0 | 0 | 0 | 0 | /
4775 | 13:30 | 15.168 | 0.1247 | / | / | / | 0 | 0 | 0 | 0 | 0 | 0 | 0 | 0 | /
4776 | 13:30 | 15.168 | 0.1247 | / | / | / | 0 | 0 | 0 | 0 | 0 | 0 | 0 | 0 | /
4777 | 13:30 | 15.168 | 0.1247 | / | / | / | 0 | 0 | 0 | 0 | 0 | 0 | 0 | 0 | /
4778 | 13:30 | 15.168 | 0.1247 | / | / | / | 0 | 0 | 0 | 0 | 0 | 0 | 0 | 0 | /
4779 | 13:30 | 15.168 | 0.1247 | / | / | / | 0 | 0 | 0 | 0 | 0 | 0 | 0 | 0 | /
4780 | 13:30 | 15.168 | 0.1247 | / | / | / | 0 | 0 | 0 | 0 | 0 | 0 | 0 | 0 | /
4781 | 13:30 | 15.168 | 0.1247 | / | / | / | 0 | 0 | 0 | 0 | 0 | 0 | 0 | 0 | /
4782 | 13:30 | 15.168 | 0.1247 | / | / | / | 0 | 0 | 0 | 0 | 0 | 0 | 0 | 0 | /
4783 | 13:30 | 15.168 | 0.1247 | / | / | / | 0 | 0 | 0 | 0 | 0 | 0 | 0 | 0 | /
4784 | 13:30 | 15.168 | 0.1247 | / | / | / | 0 | 0 | 0 | 0 | 0 | 0 | 0 | 0 | /
4785 | 13:30 | 15.168 | 0.1247 | / | / | / | 0 | 0 | 0 | 0 | 0 | 0 | 0 | 0 | /
4786 | 13:30 | 15.168 | 0.1247 | / | / | / | 0 | 0 | 0 | 0 | 0 | 0 | 0 | 0 | /
4787 | 13:30 | 15.168 | 0.1247 | / | / | / | 0 | 0 | 0 | 0 | 0 | 0 | 0 | 0 | /
4788 | 13:30 | 15.168 | 0.1247 | / | / | / | 0 | 0 | 0 | 0 | 0 | 0 | 0 | 0 | /
4789 | 13:30 | 15.168 | 0.1247 | / | / | / | 0 | 0 | 0 | 0 | 0 | 0 | 0 | 0 | /
4790 | 13:30 | 15.168 | 0.1247 | / | / | / | 0 | 0 | 0 | 0 | 0 | 0 | 0 | 0 | /
4791 | 13:30 | 15.168 | 0.1247 | / | / | / | 0 | 0 | 0 | 0 | 0 | 0 | 0 | 0 | /
4792 | 13:30 | 15.168 | 0.1247 | / | / | / | 0 | 0 | 0 | 0 | 0 | 0 | 0 | 0 | /
4793 | 13:30 | 15.168 | 0.1247 | / | / | / | 0 | 0 | 0 | 0 | 0 | 0 | 0 | 0 | /
4794 | 13:30 | 15.168 | 0.1247 | / | / | / | 0 | 0 | 0 | 0 | 0 | 0 | 0 | 0 | /
4795 | 13:30 | 15.168 | 0.1247 | / | / | / | 0 | 0 | 0 | 0 | 0 | 0 | 0 | 0 | /
4796 | 13:30 | 15.168 | 0.1247 | / | / | / | 0 | 0 | 0 | 0 | 0 | 0 | 0 | 0 | /
4797 | 13:30 | 15.168 | 0.1247 | / | / | / | 0 | 0 | 0 | 0 | 0 | 0 | 0 | 0 | /
4798 | 13:30 | 15.168 | 0.1247 | / | / | / | 0 | 0 | 0 | 0 | 0 | 0 | 0 | 0 | /
4799 | 13:30 | 15.168 | 0.1247 | / | / | / | 0 | 0 | 0 | 0 | 0 | 0 | 0 | 0 | /
4800 | 13:30 | 15.168 | 0.1247 | / | / | / | 0 | 0 | 0 | 0 | 0 | 0 | 0 | 0 | /
4801 | 13:30 | 15.168 | 0.1247 | / | / | / | 0 | 0 | 0 | 0 | 0 | 0 | 0 | 0 | /
4802 | 13:30 | 15.168 | 0.1247 | / | / | / | 0 | 0 | 0 | 0 | 0 | 0 | 0 | 0 | /
4803 | 13:30 | 15.168 | 0.1247 | / | / | / | 0 | 0 | 0 | 0 | 0 | 0 | 0 | 0 | /
4804 | 13:30 | 15.168 | 0.1247 | / | / | / | 0 | 0 | 0 | 0 | 0 | 0 | 0 | 0 | /
4805 | 13:30 | 15.168 | 0.1247 | / | / | / | 0 | 0 | 0 | 0 | 0 | 0 | 0 | 0 | /
4806 | 13:30 | 15.168 | 0.1247 | / | / | / | 0 | 0 | 0 | 0 | 0 | 0 | 0 | 0 | /
4807 | 13:30 | 15.168 | 0.1247 | / | / | / | 0 | 0 | 0 | 0 | 0 | 0 | 0 | 0 | /
4808 | 13:30 | 15.168 | 0.1247 | / | / | / | 0 | 0 | 0 | 0 | 0 | 0 | 0 | 0 | /
4809 | 13:30 | 15.168 | 0.1247 | / | / | / | 0 | 0 | 0 | 0 | 0 | 0 | 0 | 0 | /
4810 | 13:30 | 15.168 | 0.1247 | / | / | / | 0 | 0 | 0 | 0 | 0 | 0 | 0 | 0 | /
4811 | 13:30 | 15.168 | 0.1247 | / | / | / | 0 | 0 | 0 | 0 | 0 | 0 | 0 | 0 | /
4812 | 13:30 | 15.168 | 0.1247 | / | / | / | 0 | 0 | 0 | 0 | 0 | 0 | 0 | 0 | /
4813 | 13:30 | 15.168 | 0.1247 | / | / | / | 0 | 0 | 0 | 0 | 0 | 0 | 0 | 0 | /
4814 | 13:30 | 15.168 | 0.1247 | / | / | / | 0 | 0 | 0 | 0 | 0 | 0 | 0 | 0 | /
4815 | 13:30 | 15.168 | 0.1247 | / | / | / | 0 | 0 | 0 | 0 | 0 | 0 | 0 | 0 | /
4816 | 13:30 | 15.168 | 0.1247 | / | / | / | 0 | 0 | 0 | 0 | 0 | 0 | 0 | 0 | /
4817 | 13:30 | 15.168 | 0.1247 | / | / | / | 0 | 0 | 0 | 0 | 0 | 0 | 0 | 0 | /
4818 | 13:30 | 15.168 | 0.1247 | / | / | / | 0 | 0 | 0 | 0 | 0 | 0 | 0 | 0 | /
4819 | 13:30 | 15.168 | 0.1247 | / | / | / | 0 | 0 | 0 | 0 | 0 | 0 | 0 | 0 | /
4820 | 13:30 | 15.168 | 0.1247 | / | / | / | 0 | 0 | 0 | 0 | 0 | 0 | 0 | 0 | /
4821 | 13:30 | 15.168 | 0.1247 | / | / | / | 0 | 0 | 0 | 0 | 0 | 0 | 0 | 0 | /
4822 | 13:30 | 15.168 | 0.1247 | / | / | / | 0 | 0 | 0 | 0 | 0 | 0 | 0 | 0 | /
4823 | 13:30 | 15.168 | 0.1247 | / | / | / | 0 | 0 | 0 | 0 | 0 | 0 | 0 | 0 | /
4824 | 13:30 | 15.168 | 0.1247 | / | / | / | 0 | 0 | 0 | 0 | 0 | 0 | 0 | 0 | /
4825 | 13:30 | 15.168 | 0.1247 | / | / | / | 0 | 0 | 0 | 0 | 0 | 0 | 0 | 0 | /
4826 | 13:30 | 15.168 | 0.1247 | / | / | / | 0 | 0 | 0 | 0 | 0 | 0 | 0 | 0 | /
4827 | 13:30 | 15.168 | 0.1247 | / | / | / | 0 | 0 | 0 | 0 | 0 | 0 | 0 | 0 | /
4828 | 13:30 | 15.168 | 0.1247 | / | / | / | 0 | 0 | 0 | 0 | 0 | 0 | 0 | 0 | /
4829 | 13:30 | 15.168 | 0.1247 | / | / | / | 0 | 0 | 0 | 0 | 0 | 0 | 0 | 0 | /
4830 | 13:30 | 15.168 | 0.1247 | / | / | / | 0 | 0 | 0 | 0 | 0 | 0 | 0 | 0 | /
4831 | 13:30 | 15.168 | 0.1247 | / | / | / | 0 | 0 | 0 | 0 | 0 | 0 | 0 | 0 | /
4832 | 13:31 | 15.168 | 0.1247 | / | / | / | 0 | 0 | 0 | 0 | 0 | 0 | 0 | 0 | /
4833 | 13:31 | 15.168 | 0.1247 | / | / | / | 0 | 0 | 0 | 0 | 0 | 0 | 0 | 0 | /
4834 | 13:31 | 15.168 | 0.1247 | / | / | / | 0 | 0 | 0 | 0 | 0 | 0 | 0 | 0 | /
4835 | 13:31 | 15.168 | 0.1247 | / | / | / | 0 | 0 | 0 | 0 | 0 | 0 | 0 | 0 | /
4836 | 13:31 | 15.168 | 0.1247 | / | / | / | 0 | 0 | 0 | 0 | 0 | 0 | 0 | 0 | /
4837 | 13:31 | 15.168 | 0.1247 | / | / | / | 0 | 0 | 0 | 0 | 0 | 0 | 0 | 0 | /
4838 | 13:31 | 15.168 | 0.1247 | / | / | / | 0 | 0 | 0 | 0 | 0 | 0 | 0 | 0 | /
4839 | 13:31 | 15.168 | 0.1247 | / | / | / | 0 | 0 | 0 | 0 | 0 | 0 | 0 | 0 | /
4840 | 13:31 | 15.168 | 0.1247 | / | / | / | 0 | 0 | 0 | 0 | 0 | 0 | 0 | 0 | /
4841 | 13:31 | 15.168 | 0.1247 | / | / | / | 0 | 0 | 0 | 0 | 0 | 0 | 0 | 0 | /
4842 | 13:31 | 15.168 | 0.1247 | / | / | / | 0 | 0 | 0 | 0 | 0 | 0 | 0 | 0 | /
4843 | 13:31 | 15.168 | 0.1247 | / | / | / | 0 | 0 | 0 | 0 | 0 | 0 | 0 | 0 | /
4844 | 13:31 | 15.168 | 0.1247 | / | / | / | 0 | 0 | 0 | 0 | 0 | 0 | 0 | 0 | /
4845 | 13:31 | 15.168 | 0.1247 | / | / | / | 0 | 0 | 0 | 0 | 0 | 0 | 0 | 0 | /
4846 | 13:31 | 15.168 | 0.1247 | / | / | / | 0 | 0 | 0 | 0 | 0 | 0 | 0 | 0 | /
4847 | 13:31 | 15.168 | 0.1247 | / | / | / | 0 | 0 | 0 | 0 | 0 | 0 | 0 | 0 | /
4848 | 13:31 | 15.168 | 0.1247 | / | / | / | 0 | 0 | 0 | 0 | 0 | 0 | 0 | 0 | /
4849 | 13:31 | 15.168 | 0.1247 | / | / | / | 0 | 0 | 0 | 0 | 0 | 0 | 0 | 0 | /
4850 | 13:31 | 15.168 | 0.1247 | / | / | / | 0 | 0 | 0 | 0 | 0 | 0 | 0 | 0 | /
4851 | 13:31 | 15.168 | 0.1247 | / | / | / | 0 | 0 | 0 | 0 | 0 | 0 | 0 | 0 | /
4852 | 13:31 | 15.168 | 0.1247 | / | / | / | 0 | 0 | 0 | 0 | 0 | 0 | 0 | 0 | /
4853 | 13:31 | 15.168 | 0.1247 | / | / | / | 0 | 0 | 0 | 0 | 0 | 0 | 0 | 0 | /
4854 | 13:31 | 15.168 | 0.1247 | / | / | / | 0 | 0 | 0 | 0 | 0 | 0 | 0 | 0 | /
4855 | 13:31 | 15.168 | 0.1247 | / | / | / | 0 | 0 | 0 | 0 | 0 | 0 | 0 | 0 | /
4856 | 13:31 | 15.168 | 0.1247 | / | / | / | 0 | 0 | 0 | 0 | 0 | 0 | 0 | 0 | /
4857 | 13:31 | 15.168 | 0.1247 | / | / | / | 0 | 0 | 0 | 0 | 0 | 0 | 0 | 0 | /
4858 | 13:31 | 15.168 | 0.1247 | / | / | / | 0 | 0 | 0 | 0 | 0 | 0 | 0 | 0 | /
4859 | 13:31 | 15.168 | 0.1247 | / | / | / | 0 | 0 | 0 | 0 | 0 | 0 | 0 | 0 | /
4860 | 13:31 | 15.168 | 0.1247 | / | / | / | 0 | 0 | 0 | 0 | 0 | 0 | 0 | 0 | /
4861 | 13:31 | 15.168 | 0.1247 | / | / | / | 0 | 0 | 0 | 0 | 0 | 0 | 0 | 0 | /
4862 | 13:31 | 15.168 | 0.1247 | / | / | / | 0 | 0 | 0 | 0 | 0 | 0 | 0 | 0 | /
4863 | 13:31 | 15.168 | 0.1247 | / | / | / | 0 | 0 | 0 | 0 | 0 | 0 | 0 | 0 | /
4864 | 13:31 | 15.168 | 0.1247 | / | / | / | 0 | 0 | 0 | 0 | 0 | 0 | 0 | 0 | /
4865 | 13:31 | 15.168 | 0.1247 | / | / | / | 0 | 0 | 0 | 0 | 0 | 0 | 0 | 0 | /
4866 | 13:31 | 15.168 | 0.1247 | / | / | / | 0 | 0 | 0 | 0 | 0 | 0 | 0 | 0 | /
4867 | 13:31 | 15.168 | 0.1247 | / | / | / | 0 | 0 | 0 | 0 | 0 | 0 | 0 | 0 | /
4868 | 13:31 | 15.168 | 0.1247 | / | / | / | 0 | 0 | 0 | 0 | 0 | 0 | 0 | 0 | /
4869 | 13:31 | 15.168 | 0.1247 | / | / | / | 0 | 0 | 0 | 0 | 0 | 0 | 0 | 0 | /
4870 | 13:31 | 15.168 | 0.1247 | / | / | / | 0 | 0 | 0 | 0 | 0 | 0 | 0 | 0 | /
4871 | 13:31 | 15.168 | 0.1247 | / | / | / | 0 | 0 | 0 | 0 | 0 | 0 | 0 | 0 | /
4872 | 13:31 | 15.168 | 0.1247 | / | / | / | 0 | 0 | 0 | 0 | 0 | 0 | 0 | 0 | /
4873 | 13:31 | 15.168 | 0.1247 | / | / | / | 0 | 0 | 0 | 0 | 0 | 0 | 0 | 0 | /
4874 | 13:31 | 15.168 | 0.1247 | / | / | / | 0 | 0 | 0 | 0 | 0 | 0 | 0 | 0 | /
4875 | 13:31 | 15.168 | 0.1247 | / | / | / | 0 | 0 | 0 | 0 | 0 | 0 | 0 | 0 | /
4876 | 13:31 | 15.168 | 0.1247 | / | / | / | 0 | 0 | 0 | 0 | 0 | 0 | 0 | 0 | /
4877 | 13:31 | 15.168 | 0.1247 | / | / | / | 0 | 0 | 0 | 0 | 0 | 0 | 0 | 0 | /
4878 | 13:31 | 15.168 | 0.1247 | / | / | / | 0 | 0 | 0 | 0 | 0 | 0 | 0 | 0 | /
4879 | 13:31 | 15.168 | 0.1247 | / | / | / | 0 | 0 | 0 | 0 | 0 | 0 | 0 | 0 | /
4880 | 13:31 | 15.168 | 0.1247 | / | / | / | 0 | 0 | 0 | 0 | 0 | 0 | 0 | 0 | /
4881 | 13:31 | 15.168 | 0.1247 | / | / | / | 0 | 0 | 0 | 0 | 0 | 0 | 0 | 0 | /
4882 | 13:31 | 15.168 | 0.1247 | / | / | / | 0 | 0 | 0 | 0 | 0 | 0 | 0 | 0 | /
4883 | 13:31 | 15.168 | 0.1247 | / | / | / | 0 | 0 | 0 | 0 | 0 | 0 | 0 | 0 | /
4884 | 13:31 | 15.168 | 0.1247 | / | / | / | 0 | 0 | 0 | 0 | 0 | 0 | 0 | 0 | /
4885 | 13:31 | 15.168 | 0.1247 | / | / | / | 0 | 0 | 0 | 0 | 0 | 0 | 0 | 0 | /
4886 | 13:31 | 15.168 | 0.1247 | / | / | / | 0 | 0 | 0 | 0 | 0 | 0 | 0 | 0 | /
4887 | 13:31 | 15.168 | 0.1247 | / | / | / | 0 | 0 | 0 | 0 | 0 | 0 | 0 | 0 | /
4888 | 13:31 | 15.168 | 0.1247 | / | / | / | 0 | 0 | 0 | 0 | 0 | 0 | 0 | 0 | /
4889 | 13:31 | 15.168 | 0.1247 | / | / | / | 0 | 0 | 0 | 0 | 0 | 0 | 0 | 0 | /
4890 | 13:31 | 15.168 | 0.1247 | / | / | / | 0 | 0 | 0 | 0 | 0 | 0 | 0 | 0 | /
4891 | 13:31 | 15.168 | 0.1247 | / | / | / | 0 | 0 | 0 | 0 | 0 | 0 | 0 | 0 | /
4892 | 13:32 | 15.168 | 0.1247 | / | / | / | 0 | 0 | 0 | 0 | 0 | 0 | 0 | 0 | /
4893 | 13:32 | 15.168 | 0.1247 | / | / | / | 0 | 0 | 0 | 0 | 0 | 0 | 0 | 0 | /
4894 | 13:32 | 15.168 | 0.1247 | / | / | / | 0 | 0 | 0 | 0 | 0 | 0 | 0 | 0 | /
4895 | 13:32 | 15.168 | 0.1247 | / | / | / | 0 | 0 | 0 | 0 | 0 | 0 | 0 | 0 | /
4896 | 13:32 | 15.168 | 0.1247 | / | / | / | 0 | 0 | 0 | 0 | 0 | 0 | 0 | 0 | /
4897 | 13:32 | 15.168 | 0.1247 | / | / | / | 0 | 0 | 0 | 0 | 0 | 0 | 0 | 0 | /
4898 | 13:32 | 15.168 | 0.1247 | / | / | / | 0 | 0 | 0 | 0 | 0 | 0 | 0 | 0 | /
4899 | 13:32 | 15.168 | 0.1247 | / | / | / | 0 | 0 | 0 | 0 | 0 | 0 | 0 | 0 | /
4900 | 13:32 | 15.168 | 0.1247 | / | / | / | 0 | 0 | 0 | 0 | 0 | 0 | 0 | 0 | /
4901 | 13:32 | 15.168 | 0.1247 | / | / | / | 0 | 0 | 0 | 0 | 0 | 0 | 0 | 0 | /
4902 | 13:32 | 15.168 | 0.1247 | / | / | / | 0 | 0 | 0 | 0 | 0 | 0 | 0 | 0 | /
4903 | 13:32 | 15.168 | 0.1247 | / | / | / | 0 | 0 | 0 | 0 | 0 | 0 | 0 | 0 | /
4904 | 13:32 | 15.168 | 0.1247 | / | / | / | 0 | 0 | 0 | 0 | 0 | 0 | 0 | 0 | /
4905 | 13:32 | 15.168 | 0.1247 | / | / | / | 0 | 0 | 0 | 0 | 0 | 0 | 0 | 0 | /
4906 | 13:32 | 15.168 | 0.1247 | / | / | / | 0 | 0 | 0 | 0 | 0 | 0 | 0 | 0 | /
4907 | 13:32 | 15.168 | 0.1247 | / | / | / | 0 | 0 | 0 | 0 | 0 | 0 | 0 | 0 | /
4908 | 13:32 | 15.168 | 0.1247 | / | / | / | 0 | 0 | 0 | 0 | 0 | 0 | 0 | 0 | /
4909 | 13:32 | 15.168 | 0.1247 | / | / | / | 0 | 0 | 0 | 0 | 0 | 0 | 0 | 0 | /
4910 | 13:32 | 15.168 | 0.1247 | / | / | / | 0 | 0 | 0 | 0 | 0 | 0 | 0 | 0 | /
4911 | 13:32 | 15.168 | 0.1247 | / | / | / | 0 | 0 | 0 | 0 | 0 | 0 | 0 | 0 | /
4912 | 13:32 | 15.168 | 0.1247 | / | / | / | 0 | 0 | 0 | 0 | 0 | 0 | 0 | 0 | /
4913 | 13:32 | 15.168 | 0.1247 | / | / | / | 0 | 0 | 0 | 0 | 0 | 0 | 0 | 0 | /
4914 | 13:32 | 15.168 | 0.1247 | / | / | / | 0 | 0 | 0 | 0 | 0 | 0 | 0 | 0 | /
4915 | 13:32 | 15.168 | 0.1247 | / | / | / | 0 | 0 | 0 | 0 | 0 | 0 | 0 | 0 | /
4916 | 13:32 | 15.168 | 0.1247 | / | / | / | 0 | 0 | 0 | 0 | 0 | 0 | 0 | 0 | /
4917 | 13:32 | 15.168 | 0.1247 | / | / | / | 0 | 0 | 0 | 0 | 0 | 0 | 0 | 0 | /
4918 | 13:32 | 15.168 | 0.1247 | / | / | / | 0 | 0 | 0 | 0 | 0 | 0 | 0 | 0 | /
4919 | 13:32 | 15.168 | 0.1247 | / | / | / | 0 | 0 | 0 | 0 | 0 | 0 | 0 | 0 | /
4920 | 13:32 | 15.168 | 0.1247 | / | / | / | 0 | 0 | 0 | 0 | 0 | 0 | 0 | 0 | /
4921 | 13:32 | 15.168 | 0.1247 | / | / | / | 0 | 0 | 0 | 0 | 0 | 0 | 0 | 0 | /
4922 | 13:32 | 15.168 | 0.1247 | / | / | / | 0 | 0 | 0 | 0 | 0 | 0 | 0 | 0 | /
4923 | 13:32 | 15.168 | 0.1247 | / | / | / | 0 | 0 | 0 | 0 | 0 | 0 | 0 | 0 | /
4924 | 13:32 | 15.168 | 0.1247 | / | / | / | 0 | 0 | 0 | 0 | 0 | 0 | 0 | 0 | /
4925 | 13:32 | 15.168 | 0.1247 | / | / | / | 0 | 0 | 0 | 0 | 0 | 0 | 0 | 0 | /
4926 | 13:32 | 15.168 | 0.1247 | / | / | / | 0 | 0 | 0 | 0 | 0 | 0 | 0 | 0 | /
4927 | 13:32 | 15.168 | 0.1247 | / | / | / | 0 | 0 | 0 | 0 | 0 | 0 | 0 | 0 | /
4928 | 13:32 | 15.168 | 0.1247 | / | / | / | 0 | 0 | 0 | 0 | 0 | 0 | 0 | 0 | /
4929 | 13:32 | 15.168 | 0.1247 | / | / | / | 0 | 0 | 0 | 0 | 0 | 0 | 0 | 0 | /
4930 | 13:32 | 15.168 | 0.1247 | / | / | / | 0 | 0 | 0 | 0 | 0 | 0 | 0 | 0 | /
4931 | 13:32 | 15.168 | 0.1247 | / | / | / | 0 | 0 | 0 | 0 | 0 | 0 | 0 | 0 | /
4932 | 13:32 | 15.168 | 0.1247 | / | / | / | 0 | 0 | 0 | 0 | 0 | 0 | 0 | 0 | /
4933 | 13:32 | 15.168 | 0.1247 | / | / | / | 0 | 0 | 0 | 0 | 0 | 0 | 0 | 0 | /
4934 | 13:32 | 15.168 | 0.1247 | / | / | / | 0 | 0 | 0 | 0 | 0 | 0 | 0 | 0 | /
4935 | 13:32 | 15.168 | 0.1247 | / | / | / | 0 | 0 | 0 | 0 | 0 | 0 | 0 | 0 | /
4936 | 13:32 | 15.168 | 0.1247 | / | / | / | 0 | 0 | 0 | 0 | 0 | 0 | 0 | 0 | /
4937 | 13:32 | 15.168 | 0.1247 | / | / | / | 0 | 0 | 0 | 0 | 0 | 0 | 0 | 0 | /
4938 | 13:32 | 15.168 | 0.1247 | / | / | / | 0 | 0 | 0 | 0 | 0 | 0 | 0 | 0 | /
4939 | 13:32 | 15.168 | 0.1247 | / | / | / | 0 | 0 | 0 | 0 | 0 | 0 | 0 | 0 | /
4940 | 13:32 | 15.168 | 0.1247 | / | / | / | 0 | 0 | 0 | 0 | 0 | 0 | 0 | 0 | /
4941 | 13:32 | 15.168 | 0.1247 | / | / | / | 0 | 0 | 0 | 0 | 0 | 0 | 0 | 0 | /
4942 | 13:32 | 15.168 | 0.1247 | / | / | / | 0 | 0 | 0 | 0 | 0 | 0 | 0 | 0 | /
4943 | 13:32 | 15.168 | 0.1247 | / | / | / | 0 | 0 | 0 | 0 | 0 | 0 | 0 | 0 | /
4944 | 13:32 | 15.168 | 0.1247 | / | / | / | 0 | 0 | 0 | 0 | 0 | 0 | 0 | 0 | /
4945 | 13:32 | 15.168 | 0.1247 | / | / | / | 0 | 0 | 0 | 0 | 0 | 0 | 0 | 0 | /
4946 | 13:32 | 15.168 | 0.1247 | / | / | / | 0 | 0 | 0 | 0 | 0 | 0 | 0 | 0 | /
4947 | 13:32 | 15.168 | 0.1247 | / | / | / | 0 | 0 | 0 | 0 | 0 | 0 | 0 | 0 | /
4948 | 13:32 | 15.168 | 0.1247 | / | / | / | 0 | 0 | 0 | 0 | 0 | 0 | 0 | 0 | /
4949 | 13:32 | 15.168 | 0.1247 | / | / | / | 0 | 0 | 0 | 0 | 0 | 0 | 0 | 0 | /
4950 | 13:32 | 15.168 | 0.1247 | / | / | / | 0 | 0 | 0 | 0 | 0 | 0 | 0 | 0 | /
4951 | 13:32 | 15.168 | 0.1247 | / | / | / | 0 | 0 | 0 | 0 | 0 | 0 | 0 | 0 | /
4952 | 13:33 | 15.168 | 0.1247 | / | / | / | 0 | 0 | 0 | 0 | 0 | 0 | 0 | 0 | /
4953 | 13:33 | 15.168 | 0.1247 | / | / | / | 0 | 0 | 0 | 0 | 0 | 0 | 0 | 0 | /
4954 | 13:33 | 15.168 | 0.1247 | / | / | / | 0 | 0 | 0 | 0 | 0 | 0 | 0 | 0 | /
4955 | 13:33 | 15.168 | 0.1247 | / | / | / | 0 | 0 | 0 | 0 | 0 | 0 | 0 | 0 | /
4956 | 13:33 | 15.168 | 0.1247 | / | / | / | 0 | 0 | 0 | 0 | 0 | 0 | 0 | 0 | /
4957 | 13:33 | 15.168 | 0.1247 | / | / | / | 0 | 0 | 0 | 0 | 0 | 0 | 0 | 0 | /
4958 | 13:33 | 15.168 | 0.1247 | / | / | / | 0 | 0 | 0 | 0 | 0 | 0 | 0 | 0 | /
4959 | 13:33 | 15.168 | 0.1247 | / | / | / | 0 | 0 | 0 | 0 | 0 | 0 | 0 | 0 | /
4960 | 13:33 | 15.168 | 0.1247 | / | / | / | 0 | 0 | 0 | 0 | 0 | 0 | 0 | 0 | /
4961 | 13:33 | 15.168 | 0.1247 | / | / | / | 0 | 0 | 0 | 0 | 0 | 0 | 0 | 0 | /
4962 | 13:33 | 15.168 | 0.1247 | / | / | / | 0 | 0 | 0 | 0 | 0 | 0 | 0 | 0 | /
4963 | 13:33 | 15.168 | 0.1247 | / | / | / | 0 | 0 | 0 | 0 | 0 | 0 | 0 | 0 | /
4964 | 13:33 | 15.168 | 0.1247 | / | / | / | 0 | 0 | 0 | 0 | 0 | 0 | 0 | 0 | /
4965 | 13:33 | 15.168 | 0.1247 | / | / | / | 0 | 0 | 0 | 0 | 0 | 0 | 0 | 0 | /
4966 | 13:33 | 15.168 | 0.1247 | / | / | / | 0 | 0 | 0 | 0 | 0 | 0 | 0 | 0 | /
4967 | 13:33 | 15.168 | 0.1247 | / | / | / | 0 | 0 | 0 | 0 | 0 | 0 | 0 | 0 | /
4968 | 13:33 | 15.168 | 0.1247 | / | / | / | 0 | 0 | 0 | 0 | 0 | 0 | 0 | 0 | /
4969 | 13:33 | 15.168 | 0.1247 | / | / | / | 0 | 0 | 0 | 0 | 0 | 0 | 0 | 0 | /
4970 | 13:33 | 15.168 | 0.1247 | / | / | / | 0 | 0 | 0 | 0 | 0 | 0 | 0 | 0 | /
4971 | 13:33 | 15.168 | 0.1247 | / | / | / | 0 | 0 | 0 | 0 | 0 | 0 | 0 | 0 | /
4972 | 13:33 | 15.168 | 0.1247 | / | / | / | 0 | 0 | 0 | 0 | 0 | 0 | 0 | 0 | /
4973 | 13:33 | 15.168 | 0.1247 | / | / | / | 0 | 0 | 0 | 0 | 0 | 0 | 0 | 0 | /
4974 | 13:33 | 15.168 | 0.1247 | / | / | / | 0 | 0 | 0 | 0 | 0 | 0 | 0 | 0 | /
4975 | 13:33 | 15.168 | 0.1247 | / | / | / | 0 | 0 | 0 | 0 | 0 | 0 | 0 | 0 | /
4976 | 13:33 | 15.168 | 0.1247 | / | / | / | 0 | 0 | 0 | 0 | 0 | 0 | 0 | 0 | /
4977 | 13:33 | 15.168 | 0.1247 | / | / | / | 0 | 0 | 0 | 0 | 0 | 0 | 0 | 0 | /
4978 | 13:33 | 15.168 | 0.1247 | / | / | / | 0 | 0 | 0 | 0 | 0 | 0 | 0 | 0 | /
4979 | 13:33 | 15.168 | 0.1247 | / | / | / | 0 | 0 | 0 | 0 | 0 | 0 | 0 | 0 | /
4980 | 13:33 | 15.168 | 0.1247 | / | / | / | 0 | 0 | 0 | 0 | 0 | 0 | 0 | 0 | /
4981 | 13:33 | 15.168 | 0.1247 | / | / | / | 0 | 0 | 0 | 0 | 0 | 0 | 0 | 0 | /
4982 | 13:33 | 15.168 | 0.1247 | / | / | / | 0 | 0 | 0 | 0 | 0 | 0 | 0 | 0 | /
4983 | 13:33 | 15.168 | 0.1247 | / | / | / | 0 | 0 | 0 | 0 | 0 | 0 | 0 | 0 | /
4984 | 13:33 | 15.168 | 0.1247 | / | / | / | 0 | 0 | 0 | 0 | 0 | 0 | 0 | 0 | /
4985 | 13:33 | 15.168 | 0.1247 | / | / | / | 0 | 0 | 0 | 0 | 0 | 0 | 0 | 0 | /
4986 | 13:33 | 15.168 | 0.1247 | / | / | / | 0 | 0 | 0 | 0 | 0 | 0 | 0 | 0 | /
4987 | 13:33 | 15.168 | 0.1247 | / | / | / | 0 | 0 | 0 | 0 | 0 | 0 | 0 | 0 | /
4988 | 13:33 | 15.168 | 0.1247 | / | / | / | 0 | 0 | 0 | 0 | 0 | 0 | 0 | 0 | /
4989 | 13:33 | 15.168 | 0.1247 | / | / | / | 0 | 0 | 0 | 0 | 0 | 0 | 0 | 0 | /
4990 | 13:33 | 15.168 | 0.1247 | / | / | / | 0 | 0 | 0 | 0 | 0 | 0 | 0 | 0 | /
4991 | 13:33 | 15.168 | 0.1247 | / | / | / | 0 | 0 | 0 | 0 | 0 | 0 | 0 | 0 | /
4992 | 13:33 | 15.168 | 0.1247 | / | / | / | 0 | 0 | 0 | 0 | 0 | 0 | 0 | 0 | /
4993 | 13:33 | 15.168 | 0.1247 | / | / | / | 0 | 0 | 0 | 0 | 0 | 0 | 0 | 0 | /
4994 | 13:33 | 15.168 | 0.1247 | / | / | / | 0 | 0 | 0 | 0 | 0 | 0 | 0 | 0 | /
4995 | 13:33 | 15.168 | 0.1247 | / | / | / | 0 | 0 | 0 | 0 | 0 | 0 | 0 | 0 | /
4996 | 13:33 | 15.168 | 0.1247 | / | / | / | 0 | 0 | 0 | 0 | 0 | 0 | 0 | 0 | /
4997 | 13:33 | 15.168 | 0.1247 | / | / | / | 0 | 0 | 0 | 0 | 0 | 0 | 0 | 0 | /
4998 | 13:33 | 15.168 | 0.1247 | / | / | / | 0 | 0 | 0 | 0 | 0 | 0 | 0 | 0 | /
4999 | 13:33 | 15.168 | 0.1247 | / | / | / | 0 | 0 | 0 | 0 | 0 | 0 | 0 | 0 | /
5000 | 13:33 | 15.168 | 0.1247 | / | / | / | 0 | 0 | 0 | 0 | 0 | 0 | 0 | 0 | /
111.9732

## .CSV Keysight
Column1 | Column2 | Column3 | Column4 | Column5
Address | USB0::0x2A8D::0x5101::MY58011961::0::INSTR
Model | DAQ970A
Serial Number: | MY58011961
Firmware Version | A.02.02-01.00-02.01-00.02-02.00-03-02
Start Time | 2025-05-07 11:12:19.413
Stop Time | 2025-05-07 12:06:59.408
Data Log Stopped
Scan Sweep Time (Sec) | Scan Number | 101 (°C)- T_1 | 102 (°C)- T_2 | 103 (°C)- T_3
2025-05-07 11:12:19.413 | 1 | 20,8439397 | 20,2799788 | 20,1487508
2025-05-07 11:12:20.408 | 2 | 20,8321184 | 20,2875177 | 20,158944
2025-05-07 11:12:21.408 | 3 | 20,8487886 | 20,2714847 | 20,1590017
2025-05-07 11:12:22.408 | 4 | 20,8433429 | 20,2682087 | 20,1504672
2025-05-07 11:12:23.408 | 5 | 20,8425864 | 20,2822254 | 20,1582448
2025-05-07 11:12:24.408 | 6 | 20,8534143 | 20,273218 | 20,1547143
2025-05-07 11:12:25.408 | 7 | 20,8407904 | 20,3033888 | 20,1552979
2025-05-07 11:12:26.408 | 8 | 20,8539692 | 20,2785004 | 20,15615
2025-05-07 11:12:27.408 | 9 | 20,8452833 | 20,2650021 | 20,161862
2025-05-07 11:12:28.408 | 10 | 20,8454969 | 20,2836979 | 20,1781279
2025-05-07 11:12:29.408 | 11 | 20,8414872 | 20,2899377 | 20,1575778
2025-05-07 11:12:30.408 | 12 | 20,8418909 | 20,2795652 | 20,163645
2025-05-07 11:12:31.408 | 13 | 20,8439666 | 20,2688558 | 20,1631621
2025-05-07 11:12:32.408 | 14 | 20,841518 | 20,2831441 | 20,1651897
2025-05-07 11:12:33.408 | 15 | 20,8431713 | 20,277234 | 20,1577704
2025-05-07 11:12:34.408 | 16 | 20,8310093 | 20,2870965 | 20,1600355
2025-05-07 11:12:35.408 | 17 | 20,8406996 | 20,276119 | 20,166068
2025-05-07 11:12:36.408 | 18 | 20,854945 | 20,3019704 | 20,1765151
2025-05-07 11:12:37.408 | 19 | 20,8376191 | 20,2899309 | 20,1604722
2025-05-07 11:12:38.408 | 20 | 20,8426779 | 20,2771334 | 20,1707171
2025-05-07 11:12:39.408 | 21 | 20,8491574 | 20,2829573 | 20,1813142
2025-05-07 11:12:40.408 | 22 | 20,8259531 | 20,2772978 | 20,2136486
2025-05-07 11:12:41.408 | 23 | 20,83142 | 20,2861599 | 20,2420128
2025-05-07 11:12:42.408 | 24 | 20,8553685 | 20,292134 | 20,2706357
2025-05-07 11:12:43.408 | 25 | 20,8223668 | 20,308289 | 20,2859955
2025-05-07 11:12:44.408 | 26 | 20,8381157 | 20,3236414 | 20,3023346
2025-05-07 11:12:45.408 | 27 | 20,8352966 | 20,3402958 | 20,3461826
2025-05-07 11:12:46.408 | 28 | 20,8365325 | 20,3394466 | 20,3957108
2025-05-07 11:12:47.408 | 29 | 20,8582578 | 20,3615234 | 20,4074701
2025-05-07 11:12:48.408 | 30 | 20,8664927 | 20,3939219 | 20,4302777
2025-05-07 11:12:49.408 | 31 | 20,8730297 | 20,3942743 | 20,479814
2025-05-07 11:12:50.408 | 32 | 20,8735784 | 20,4002478 | 20,5188927
2025-05-07 11:12:51.408 | 33 | 20,8783772 | 20,4217962 | 20,5507382
2025-05-07 11:12:52.408 | 34 | 20,8787434 | 20,4154496 | 20,5749952
2025-05-07 11:12:53.408 | 35 | 20,8785701 | 20,4325784 | 20,6238237
2025-05-07 11:12:54.408 | 36 | 20,8936291 | 20,457905 | 20,6599289
2025-05-07 11:12:55.408 | 37 | 20,8890325 | 20,471388 | 20,7091582
2025-05-07 11:12:56.408 | 38 | 20,8959212 | 20,5033313 | 20,7589256
2025-05-07 11:12:57.408 | 39 | 20,8953822 | 20,5275804 | 20,8110063
2025-05-07 11:12:58.408 | 40 | 20,9180834 | 20,5451167 | 20,8863885
2025-05-07 11:12:59.408 | 41 | 20,9172923 | 20,5819825 | 20,9626608
2025-05-07 11:13:00.408 | 42 | 20,919643 | 20,6014597 | 21,0549134
2025-05-07 11:13:01.408 | 43 | 20,9266186 | 20,6286822 | 21,1387122
2025-05-07 11:13:02.408 | 44 | 20,9234137 | 20,6525012 | 21,2550554
2025-05-07 11:13:03.408 | 45 | 20,9351605 | 20,7001337 | 21,3699873
2025-05-07 11:13:04.408 | 46 | 20,9402966 | 20,7467422 | 21,4662339
2025-05-07 11:13:05.408 | 47 | 20,936459 | 20,7677379 | 21,6055013
2025-05-07 11:13:06.408 | 48 | 20,9439311 | 20,8134491 | 21,7471877
2025-05-07 11:13:07.408 | 49 | 20,954491 | 20,86223 | 21,886502
2025-05-07 11:13:08.408 | 50 | 20,9698692 | 20,918603 | 22,0374527
2025-05-07 11:13:09.408 | 51 | 20,9565483 | 20,9636204 | 22,2228851
2025-05-07 11:13:10.408 | 52 | 20,9797304 | 21,0407909 | 22,3895101
2025-05-07 11:13:11.408 | 53 | 20,979996 | 21,1113057 | 22,5425477
2025-05-07 11:13:12.408 | 54 | 20,9812259 | 21,1985139 | 22,7098082
2025-05-07 11:13:13.408 | 55 | 21,0145545 | 21,295718 | 22,8430003
2025-05-07 11:13:14.408 | 56 | 21,0220612 | 21,3716102 | 23,0072472
2025-05-07 11:13:15.408 | 57 | 21,0305374 | 21,4338791 | 23,1352347
2025-05-07 11:13:16.408 | 58 | 21,0268287 | 21,5086583 | 23,2768381
2025-05-07 11:13:17.408 | 59 | 21,0386081 | 21,5834051 | 23,3964242
2025-05-07 11:13:18.408 | 60 | 21,0482826 | 21,6397076 | 23,5149524
2025-05-07 11:13:19.408 | 61 | 21,0573071 | 21,6961575 | 23,6519827
2025-05-07 11:13:20.408 | 62 | 21,0722581 | 21,7718545 | 23,8140951
2025-05-07 11:13:21.408 | 63 | 21,0891058 | 21,849058 | 23,9640575
2025-05-07 11:13:22.408 | 64 | 21,0959361 | 21,9041358 | 24,1480241
2025-05-07 11:13:23.408 | 65 | 21,0994349 | 21,9931399 | 24,3438251
2025-05-07 11:13:24.408 | 66 | 21,1080652 | 22,0677564 | 24,5341145
2025-05-07 11:13:25.408 | 67 | 21,1342944 | 22,1314995 | 24,7415346
2025-05-07 11:13:26.408 | 68 | 21,1566883 | 22,2353984 | 24,9669305
2025-05-07 11:13:27.408 | 69 | 21,1803357 | 22,3463343 | 25,1587811
2025-05-07 11:13:28.408 | 70 | 21,1946627 | 22,4491614 | 25,3548893
2025-05-07 11:13:29.408 | 71 | 21,2078769 | 22,5716058 | 25,5793669
2025-05-07 11:13:30.408 | 72 | 21,2300587 | 22,6688953 | 25,7353646
2025-05-07 11:13:31.408 | 73 | 21,2237719 | 22,7637657 | 25,9225843
2025-05-07 11:13:32.408 | 74 | 21,2440639 | 22,861579 | 26,0932588
2025-05-07 11:13:33.408 | 75 | 21,2690816 | 22,9547846 | 26,3154015
2025-05-07 11:13:34.408 | 76 | 21,2661649 | 23,0728477 | 26,4974326
2025-05-07 11:13:35.408 | 77 | 21,2824268 | 23,1698566 | 26,6744262
2025-05-07 11:13:36.408 | 78 | 21,3190772 | 23,2973063 | 26,8658497
2025-05-07 11:13:37.408 | 79 | 21,3262597 | 23,3813303 | 27,0681356
2025-05-07 11:13:38.408 | 80 | 21,3372851 | 23,4811642 | 27,2178252
2025-05-07 11:13:39.408 | 81 | 21,3473695 | 23,5631991 | 27,4038672
2025-05-07 11:13:40.408 | 82 | 21,3757174 | 23,6671527 | 27,6096579
2025-05-07 11:13:41.408 | 83 | 21,3905755 | 23,7585124 | 27,8535258
2025-05-07 11:13:42.408 | 84 | 21,4136737 | 23,8701762 | 28,0797773
2025-05-07 11:13:43.408 | 85 | 21,4222683 | 23,9898096 | 28,2724628
2025-05-07 11:13:44.408 | 86 | 21,4410499 | 24,1065408 | 28,4869542
2025-05-07 11:13:45.408 | 87 | 21,4397094 | 24,1920768 | 28,6801102
2025-05-07 11:13:46.408 | 88 | 21,4575272 | 24,3097587 | 28,8727147
2025-05-07 11:13:47.408 | 89 | 21,4665788 | 24,4216435 | 29,0526629
2025-05-07 11:13:48.450 | 90 | 21,499605 | 24,5378172 | 29,2274744
2025-05-07 11:13:49.408 | 91 | 21,5069999 | 24,6201531 | 29,3736162
2025-05-07 11:13:50.408 | 92 | 21,5207694 | 24,7085667 | 29,5207548
2025-05-07 11:13:51.408 | 93 | 21,5387072 | 24,7915918 | 29,6560293
2025-05-07 11:13:52.408 | 94 | 21,5592013 | 24,8501738 | 29,8157634
2025-05-07 11:13:53.408 | 95 | 21,5698787 | 24,9257195 | 29,9895124
2025-05-07 11:13:54.408 | 96 | 21,5869226 | 25,0199867 | 30,146293
2025-05-07 11:13:55.408 | 97 | 21,6140584 | 25,1157941 | 30,3157569
2025-05-07 11:13:56.408 | 98 | 21,6250025 | 25,1920368 | 30,4526318
2025-05-07 11:13:57.408 | 99 | 21,6240964 | 25,2992696 | 30,6221896
2025-05-07 11:13:58.408 | 100 | 21,6410573 | 25,4005327 | 30,8316271
2025-05-07 11:13:59.408 | 101 | 21,6585019 | 25,5112677 | 31,0091451
2025-05-07 11:14:00.408 | 102 | 21,6890754 | 25,5981934 | 31,1795173
2025-05-07 11:14:01.408 | 103 | 21,6921451 | 25,720696 | 31,3571173
2025-05-07 11:14:02.408 | 104 | 21,7040788 | 25,8035286 | 31,5045656
2025-05-07 11:14:03.408 | 105 | 21,6953059 | 25,8868326 | 31,6709558
2025-05-07 11:14:04.408 | 106 | 21,7288733 | 25,9775046 | 31,8231052
2025-05-07 11:14:05.408 | 107 | 21,725284 | 26,0704508 | 32,0227878
2025-05-07 11:14:06.408 | 108 | 21,7333057 | 26,1466556 | 32,2383984
2025-05-07 11:14:07.408 | 109 | 21,7409804 | 26,2471098 | 32,5036415
2025-05-07 11:14:08.408 | 110 | 21,777949 | 26,342411 | 32,7862847
2025-05-07 11:14:09.408 | 111 | 21,781919 | 26,4368288 | 33,0809745
2025-05-07 11:14:10.408 | 112 | 21,8141578 | 26,5548134 | 33,3266723
2025-05-07 11:14:11.408 | 113 | 21,8132386 | 26,6870481 | 33,5304102
2025-05-07 11:14:12.408 | 114 | 21,8473852 | 26,7890076 | 33,766238
2025-05-07 11:14:13.408 | 115 | 21,8450269 | 26,9151203 | 33,9418839
2025-05-07 11:14:14.408 | 116 | 21,8822843 | 27,0268506 | 34,1570377
2025-05-07 11:14:15.408 | 117 | 21,8770724 | 27,1367937 | 34,3934778
2025-05-07 11:14:16.408 | 118 | 21,9059153 | 27,2561837 | 34,5813514
2025-05-07 11:14:17.408 | 119 | 21,9241413 | 27,363143 | 34,7750333
2025-05-07 11:14:18.408 | 120 | 21,9335483 | 27,4925171 | 34,9473138
2025-05-07 11:14:19.408 | 121 | 21,9562928 | 27,6168814 | 35,1303294
2025-05-07 11:14:20.408 | 122 | 21,9697179 | 27,7458515 | 35,2610333
2025-05-07 11:14:21.408 | 123 | 22,0028734 | 27,8648963 | 35,4401183
2025-05-07 11:14:22.408 | 124 | 22,018157 | 27,9737369 | 35,6208173
2025-05-07 11:14:23.408 | 125 | 22,0252802 | 28,0784087 | 35,749853
2025-05-07 11:14:24.408 | 126 | 22,0295723 | 28,1902571 | 35,9467759
2025-05-07 11:14:25.408 | 127 | 22,0537901 | 28,2981991 | 36,1474037
2025-05-07 11:14:26.408 | 128 | 22,0805166 | 28,422801 | 36,3837695
2025-05-07 11:14:27.408 | 129 | 22,0935653 | 28,5355888 | 36,6265399
2025-05-07 11:14:28.408 | 130 | 22,1150148 | 28,6145496 | 36,8725539
2025-05-07 11:14:29.408 | 131 | 22,1337871 | 28,7219897 | 37,1122469
2025-05-07 11:14:30.408 | 132 | 22,1408938 | 28,8488361 | 37,3409962
2025-05-07 11:14:31.408 | 133 | 22,1628772 | 28,9185636 | 37,5829097
2025-05-07 11:14:32.408 | 134 | 22,1638501 | 29,009252 | 37,8155243
2025-05-07 11:14:33.408 | 135 | 22,1662385 | 29,0982441 | 38,0312739
2025-05-07 11:14:34.408 | 136 | 22,1769039 | 29,2005909 | 38,2639276
2025-05-07 11:14:35.408 | 137 | 22,1771188 | 29,305112 | 38,5347409
2025-05-07 11:14:36.408 | 138 | 22,1878058 | 29,3916491 | 38,7674237
2025-05-07 11:14:37.408 | 139 | 22,1997747 | 29,4828706 | 39,0244491
2025-05-07 11:14:38.408 | 140 | 22,207054 | 29,5911906 | 39,2548902
2025-05-07 11:14:39.408 | 141 | 22,2037085 | 29,6882076 | 39,4586302
2025-05-07 11:14:40.408 | 142 | 22,2133408 | 29,789238 | 39,6852202
2025-05-07 11:14:41.408 | 143 | 22,2146909 | 29,8837828 | 39,891561
2025-05-07 11:14:42.408 | 144 | 22,2333848 | 29,988877 | 40,1213415
2025-05-07 11:14:43.408 | 145 | 22,2430708 | 30,1046346 | 40,3510334
2025-05-07 11:14:44.408 | 146 | 22,2548256 | 30,2108125 | 40,5828857
2025-05-07 11:14:45.408 | 147 | 22,2420424 | 30,329671 | 40,7924033
2025-05-07 11:14:46.408 | 148 | 22,2476875 | 30,404595 | 40,9772304
2025-05-07 11:14:47.408 | 149 | 22,2469913 | 30,4874127 | 41,1470263
2025-05-07 11:14:48.408 | 150 | 22,2596286 | 30,5925905 | 41,3537103
2025-05-07 11:14:49.408 | 151 | 22,2523999 | 30,6788102 | 41,6041495
2025-05-07 11:14:50.408 | 152 | 22,2516286 | 30,7797337 | 41,8097022
2025-05-07 11:14:51.408 | 153 | 22,2771298 | 30,8855411 | 42,0196682
2025-05-07 11:14:52.408 | 154 | 22,2839085 | 31,0025386 | 42,2225212
2025-05-07 11:14:53.408 | 155 | 22,2898723 | 31,096384 | 42,4243404
2025-05-07 11:14:54.408 | 156 | 22,2940752 | 31,1962324 | 42,643178
2025-05-07 11:14:55.408 | 157 | 22,2918143 | 31,2913475 | 42,8313419
2025-05-07 11:14:56.408 | 158 | 22,2955038 | 31,3886382 | 43,0351594
2025-05-07 11:14:57.408 | 159 | 22,3412513 | 31,5022739 | 43,2848738
2025-05-07 11:14:58.408 | 160 | 22,3979835 | 31,5876301 | 43,5128361
2025-05-07 11:14:59.408 | 161 | 22,3816839 | 31,7076377 | 43,7173786
2025-05-07 11:15:00.408 | 162 | 22,4048076 | 31,8021808 | 43,9424134
2025-05-07 11:15:01.408 | 163 | 22,3855499 | 31,8968776 | 44,1463056
2025-05-07 11:15:02.408 | 164 | 22,3873071 | 32,0036007 | 44,3777816
2025-05-07 11:15:03.408 | 165 | 22,3979936 | 32,095547 | 44,5870544
2025-05-07 11:15:04.408 | 166 | 22,3769323 | 32,2089481 | 44,8251113
2025-05-07 11:15:05.408 | 167 | 22,384983 | 32,332158 | 45,058872
2025-05-07 11:15:06.408 | 168 | 22,3852771 | 32,4443226 | 45,2864037
2025-05-07 11:15:07.408 | 169 | 22,3891716 | 32,5533726 | 45,5085095
2025-05-07 11:15:08.408 | 170 | 22,3986357 | 32,6705819 | 45,7463577
2025-05-07 11:15:09.408 | 171 | 22,4202274 | 32,7742861 | 45,9649463
2025-05-07 11:15:10.408 | 172 | 22,4308862 | 32,8843118 | 46,1498574
2025-05-07 11:15:11.408 | 173 | 22,4309672 | 32,9992174 | 46,3783093
2025-05-07 11:15:12.408 | 174 | 22,4208365 | 33,090533 | 46,610441
2025-05-07 11:15:13.408 | 175 | 22,4396943 | 33,2205443 | 46,8598878
2025-05-07 11:15:14.408 | 176 | 22,4471857 | 33,3132585 | 47,1612975
2025-05-07 11:15:15.408 | 177 | 22,4590056 | 33,4407645 | 47,456301
2025-05-07 11:15:16.408 | 178 | 22,454767 | 33,5789687 | 47,7279017
2025-05-07 11:15:17.408 | 179 | 22,4575639 | 33,7004124 | 47,9498279
2025-05-07 11:15:18.408 | 180 | 22,4994974 | 33,8414359 | 48,1133609
2025-05-07 11:15:19.408 | 181 | 22,643583 | 33,9838612 | 48,2378468
2025-05-07 11:15:20.420 | 182 | 22,7501765 | 34,1122971 | 48,3639229
2025-05-07 11:15:21.408 | 183 | 22,7839473 | 34,2272914 | 48,5318255
2025-05-07 11:15:22.408 | 184 | 22,8109161 | 34,3646638 | 48,7731222
2025-05-07 11:15:23.408 | 185 | 22,8032891 | 34,5154693 | 48,9852555
2025-05-07 11:15:24.408 | 186 | 22,7954199 | 34,6440129 | 49,1289524
2025-05-07 11:15:25.408 | 187 | 22,7891014 | 34,7845928 | 49,3199476
2025-05-07 11:15:26.408 | 188 | 22,7794753 | 34,9081912 | 49,5856523
2025-05-07 11:15:27.408 | 189 | 22,7714562 | 35,0504534 | 49,89038
2025-05-07 11:15:28.408 | 190 | 22,759799 | 35,2118542 | 50,2041667
2025-05-07 11:15:29.408 | 191 | 22,7979452 | 35,3588663 | 50,5299764
2025-05-07 11:15:30.408 | 192 | 22,7860461 | 35,5067761 | 50,8604639
2025-05-07 11:15:31.408 | 193 | 22,8278575 | 35,6770677 | 51,2310043
2025-05-07 11:15:32.408 | 194 | 22,828088 | 35,8538146 | 51,5826666
2025-05-07 11:15:33.408 | 195 | 22,8367046 | 35,9908664 | 51,9841865
2025-05-07 11:15:34.408 | 196 | 22,8533245 | 36,1462625 | 52,3521904
2025-05-07 11:15:35.408 | 197 | 22,8652519 | 36,2980912 | 52,7882416
2025-05-07 11:15:36.408 | 198 | 22,8921095 | 36,4685776 | 53,187918
2025-05-07 11:15:37.408 | 199 | 22,9021801 | 36,6698663 | 53,5876076
2025-05-07 11:15:38.408 | 200 | 22,9076522 | 36,8435393 | 54,0082779
2025-05-07 11:15:39.408 | 201 | 22,9234871 | 37,0369364 | 54,4398346
2025-05-07 11:15:40.408 | 202 | 23,0390842 | 37,2393608 | 54,8001801
2025-05-07 11:15:41.408 | 203 | 23,1704963 | 37,4144855 | 55,120088
2025-05-07 11:15:42.408 | 204 | 23,2905469 | 37,6134929 | 55,5172597
2025-05-07 11:15:43.408 | 205 | 23,3517027 | 37,7983528 | 55,9388976
2025-05-07 11:15:44.408 | 206 | 23,3888104 | 37,9984529 | 56,3652606
2025-05-07 11:15:45.408 | 207 | 23,3818845 | 38,1946547 | 56,7842226
2025-05-07 11:15:46.408 | 208 | 23,3711153 | 38,4050554 | 57,2084474
2025-05-07 11:15:47.408 | 209 | 23,3516449 | 38,6315035 | 57,6180017
2025-05-07 11:15:48.408 | 210 | 23,3333136 | 38,8509343 | 58,0767828
2025-05-07 11:15:49.408 | 211 | 23,3161724 | 39,0637053 | 58,5052837
2025-05-07 11:15:50.408 | 212 | 23,3246027 | 39,2941611 | 58,9108922
2025-05-07 11:15:51.408 | 213 | 23,3555594 | 39,5148701 | 59,3421051
2025-05-07 11:15:52.408 | 214 | 23,3693677 | 39,7132142 | 59,7648866
2025-05-07 11:15:53.408 | 215 | 23,3887242 | 39,924058 | 60,2244685
2025-05-07 11:15:54.408 | 216 | 23,3992628 | 40,1492565 | 60,6761135
2025-05-07 11:15:55.408 | 217 | 23,4110689 | 40,3679106 | 61,2147972
2025-05-07 11:15:56.408 | 218 | 23,3983522 | 40,6196236 | 61,7895271
2025-05-07 11:15:57.408 | 219 | 23,4294892 | 40,8437622 | 62,3874115
2025-05-07 11:15:58.408 | 220 | 23,4302062 | 41,0850635 | 62,8942618
2025-05-07 11:15:59.408 | 221 | 23,4522447 | 41,2980777 | 63,3772453
2025-05-07 11:16:00.408 | 222 | 23,4714689 | 41,5553535 | 63,828736
2025-05-07 11:16:01.408 | 223 | 23,4828232 | 41,7944676 | 64,1934222
2025-05-07 11:16:02.408 | 224 | 23,5300949 | 42,0464527 | 64,5649882
2025-05-07 11:16:03.408 | 225 | 23,537397 | 42,2676719 | 64,9288881
2025-05-07 11:16:04.408 | 226 | 23,5911842 | 42,5164771 | 65,2349578
2025-05-07 11:16:05.408 | 227 | 23,6104889 | 42,7487981 | 65,6405578
2025-05-07 11:16:06.408 | 228 | 23,6300086 | 42,9865021 | 65,9777016
2025-05-07 11:16:07.408 | 229 | 23,6481408 | 43,2529765 | 66,312051
2025-05-07 11:16:08.408 | 230 | 23,6575113 | 43,4844385 | 66,5168441
2025-05-07 11:16:09.408 | 231 | 23,682616 | 43,7416988 | 66,7848919
2025-05-07 11:16:10.408 | 232 | 23,71079 | 43,9844691 | 67,0907526
2025-05-07 11:16:11.408 | 233 | 23,7316056 | 44,2361254 | 67,3992992
2025-05-07 11:16:12.408 | 234 | 23,7825378 | 44,4920645 | 67,7500303
2025-05-07 11:16:13.408 | 235 | 23,8003762 | 44,7543564 | 68,0512184
2025-05-07 11:16:14.408 | 236 | 23,8084457 | 45,0097456 | 68,3973746
2025-05-07 11:16:15.408 | 237 | 23,8158355 | 45,26588 | 68,6956891
2025-05-07 11:16:16.408 | 238 | 23,8355507 | 45,4899062 | 69,0327352
2025-05-07 11:16:17.408 | 239 | 23,8449583 | 45,713768 | 69,4046627
2025-05-07 11:16:18.408 | 240 | 23,8563449 | 45,9658046 | 69,7392149
2025-05-07 11:16:19.408 | 241 | 23,8767105 | 46,185056 | 70,0814035
2025-05-07 11:16:20.408 | 242 | 23,9299441 | 46,4228737 | 70,4276422
2025-05-07 11:16:21.408 | 243 | 23,9437983 | 46,6699595 | 70,7857012
2025-05-07 11:16:22.408 | 244 | 23,9735205 | 46,8681951 | 71,156914
2025-05-07 11:16:23.408 | 245 | 23,9945577 | 47,0739948 | 71,5818053
2025-05-07 11:16:24.408 | 246 | 24,0424836 | 47,314999 | 72,112523
2025-05-07 11:16:25.408 | 247 | 24,0768313 | 47,5608386 | 72,695497
2025-05-07 11:16:26.408 | 248 | 24,1339761 | 47,7981596 | 73,2641081
2025-05-07 11:16:27.408 | 249 | 24,1631573 | 48,0460175 | 73,8250206
2025-05-07 11:16:28.408 | 250 | 24,1778457 | 48,3239387 | 74,4358866
2025-05-07 11:16:29.408 | 251 | 24,2066481 | 48,5977131 | 74,9564866
2025-05-07 11:16:30.408 | 252 | 24,228769 | 48,9056391 | 75,3613365
2025-05-07 11:16:31.408 | 253 | 24,2205011 | 49,1978224 | 75,6772524
2025-05-07 11:16:32.408 | 254 | 24,257321 | 49,4960167 | 75,9621916
2025-05-07 11:16:33.408 | 255 | 24,2622495 | 49,7774288 | 76,3409913
2025-05-07 11:16:34.408 | 256 | 24,2911169 | 50,0425288 | 76,8373981
2025-05-07 11:16:35.408 | 257 | 24,3449272 | 50,3153414 | 77,3493073
2025-05-07 11:16:36.408 | 258 | 24,3634933 | 50,5786956 | 77,8325547
2025-05-07 11:16:37.408 | 259 | 24,4073498 | 50,8493631 | 78,2833087
2025-05-07 11:16:38.408 | 260 | 24,4346129 | 51,1371166 | 78,617929
2025-05-07 11:16:39.408 | 261 | 24,4635677 | 51,4278773 | 79,0009056
2025-05-07 11:16:40.408 | 262 | 24,4828953 | 51,7374166 | 79,4500283
2025-05-07 11:16:41.408 | 263 | 24,5139556 | 52,0489694 | 79,8442711
2025-05-07 11:16:42.408 | 264 | 24,5384632 | 52,3498371 | 80,2180985
2025-05-07 11:16:43.408 | 265 | 24,565608 | 52,6309897 | 80,5705108
2025-05-07 11:16:44.408 | 266 | 24,5887309 | 52,9179207 | 80,9914119
2025-05-07 11:16:45.408 | 267 | 24,6302691 | 53,1967974 | 81,4396283
2025-05-07 11:16:46.408 | 268 | 24,647157 | 53,4809967 | 81,9201649
2025-05-07 11:16:47.408 | 269 | 24,6970378 | 53,7849118 | 82,5083887
2025-05-07 11:16:48.408 | 270 | 24,7214126 | 54,0926086 | 83,0868811
2025-05-07 11:16:49.408 | 271 | 24,7337281 | 54,3973919 | 83,6136948
2025-05-07 11:16:50.408 | 272 | 24,7527537 | 54,6949386 | 84,1101387
2025-05-07 11:16:51.408 | 273 | 24,7849169 | 54,9974537 | 84,7410866
2025-05-07 11:16:52.408 | 274 | 24,8194307 | 55,3388167 | 85,2699876
2025-05-07 11:16:53.408 | 275 | 24,8438524 | 55,6748035 | 85,8143334
2025-05-07 11:16:54.408 | 276 | 24,8757197 | 55,9956588 | 86,3033851
2025-05-07 11:16:55.408 | 277 | 24,9162282 | 56,3172258 | 86,9007005
2025-05-07 11:16:56.408 | 278 | 24,9359296 | 56,6432435 | 87,5151499
2025-05-07 11:16:57.408 | 279 | 24,9560031 | 56,9769217 | 88,0431771
2025-05-07 11:16:58.408 | 280 | 25,1513484 | 57,2771232 | 88,4794233
2025-05-07 11:16:59.408 | 281 | 25,595001 | 57,5873636 | 88,8287019
2025-05-07 11:17:00.408 | 282 | 25,8221529 | 57,9206083 | 89,1698359
2025-05-07 11:17:01.408 | 283 | 25,9750923 | 58,1988372 | 89,529669
2025-05-07 11:17:02.408 | 284 | 26,0489385 | 58,5179342 | 89,857511
2025-05-07 11:17:03.408 | 285 | 26,0794633 | 58,8121145 | 90,2649132
2025-05-07 11:17:04.408 | 286 | 26,0609826 | 59,1050724 | 90,6328376
2025-05-07 11:17:05.408 | 287 | 26,0296218 | 59,3989895 | 90,9495031
2025-05-07 11:17:06.408 | 288 | 25,9980516 | 59,6965535 | 91,4033053
2025-05-07 11:17:07.408 | 289 | 25,9618545 | 60,0057648 | 91,752093
2025-05-07 11:17:08.408 | 290 | 25,9468821 | 60,303673 | 92,0721819
2025-05-07 11:17:09.408 | 291 | 25,9602967 | 60,585749 | 92,3883179
2025-05-07 11:17:10.408 | 292 | 25,9820233 | 60,8803511 | 92,7826694
2025-05-07 11:17:11.408 | 293 | 26,010699 | 61,1640751 | 93,1464523
2025-05-07 11:17:12.408 | 294 | 26,0263625 | 61,4602361 | 93,6579732
2025-05-07 11:17:13.408 | 295 | 26,069756 | 61,7373959 | 94,2349907
2025-05-07 11:17:14.408 | 296 | 26,1074589 | 62,0028587 | 94,6118029
2025-05-07 11:17:15.408 | 297 | 26,1402164 | 62,2960248 | 94,9412445
2025-05-07 11:17:16.408 | 298 | 26,1658611 | 62,6096412 | 95,3820349
2025-05-07 11:17:17.408 | 299 | 26,1979478 | 62,9023638 | 95,845944
2025-05-07 11:17:18.408 | 300 | 26,2318539 | 63,1966516 | 96,2155849
2025-05-07 11:17:19.408 | 301 | 26,2619229 | 63,4805486 | 96,6479868
2025-05-07 11:17:20.408 | 302 | 26,3148265 | 63,7708731 | 96,985136
2025-05-07 11:17:21.408 | 303 | 26,3354333 | 64,0954029 | 97,2553284
2025-05-07 11:17:22.408 | 304 | 26,3721464 | 64,4061827 | 97,5985711
2025-05-07 11:17:23.408 | 305 | 26,397642 | 64,7569774 | 97,9801144
2025-05-07 11:17:24.408 | 306 | 26,459279 | 65,0528532 | 98,4385715
2025-05-07 11:17:25.408 | 307 | 26,5048403 | 65,354215 | 98,8313945
2025-05-07 11:17:26.408 | 308 | 26,5641494 | 65,6810694 | 99,2565312
2025-05-07 11:17:27.408 | 309 | 26,6100501 | 66,0180143 | 99,6783365
2025-05-07 11:17:28.408 | 310 | 26,6535061 | 66,331488 | 100,090531
2025-05-07 11:17:29.408 | 311 | 26,6966478 | 66,6505293 | 100,459072
2025-05-07 11:17:30.408 | 312 | 26,7292106 | 66,9691045 | 100,904579
2025-05-07 11:17:31.408 | 313 | 26,7801554 | 67,2525457 | 101,404923
2025-05-07 11:17:32.408 | 314 | 26,8133588 | 67,5659468 | 101,783886
2025-05-07 11:17:33.408 | 315 | 26,845541 | 67,8686876 | 102,177227
2025-05-07 11:17:34.408 | 316 | 26,8557805 | 68,1776608 | 102,568211
2025-05-07 11:17:35.408 | 317 | 26,8909767 | 68,5070311 | 102,966936
2025-05-07 11:17:36.408 | 318 | 26,9046674 | 68,8219198 | 103,414456
2025-05-07 11:17:37.408 | 319 | 26,9307648 | 69,1549172 | 103,808855
2025-05-07 11:17:38.408 | 320 | 26,9464508 | 69,4752607 | 104,151525
2025-05-07 11:17:39.408 | 321 | 26,9720533 | 69,8126011 | 104,749831
2025-05-07 11:17:40.408 | 322 | 27,0208847 | 70,126548 | 105,271015
2025-05-07 11:17:41.408 | 323 | 27,0635961 | 70,4229508 | 105,776017
2025-05-07 11:17:42.408 | 324 | 27,0680408 | 70,7219003 | 106,220228
2025-05-07 11:17:43.408 | 325 | 27,0587114 | 71,0637291 | 106,712959
2025-05-07 11:17:44.408 | 326 | 27,0907699 | 71,3997502 | 107,17415
2025-05-07 11:17:45.408 | 327 | 27,1293003 | 71,7598527 | 107,664756
2025-05-07 11:17:46.408 | 328 | 27,1571434 | 72,1194954 | 108,259988
2025-05-07 11:17:47.408 | 329 | 27,1998767 | 72,4835896 | 108,846644
2025-05-07 11:17:48.408 | 330 | 27,2509139 | 72,8357504 | 109,396963
2025-05-07 11:17:49.408 | 331 | 27,3126387 | 73,1753614 | 109,807322
2025-05-07 11:17:50.408 | 332 | 27,3702839 | 73,5410707 | 110,218502
2025-05-07 11:17:51.408 | 333 | 27,4014906 | 73,8795868 | 110,714329
2025-05-07 11:17:52.408 | 334 | 27,4383933 | 74,2222077 | 111,289296
2025-05-07 11:17:53.408 | 335 | 27,4944302 | 74,5847105 | 111,793827
2025-05-07 11:17:54.408 | 336 | 27,5716842 | 74,94923 | 112,35686
2025-05-07 11:17:55.408 | 337 | 27,6277026 | 75,3186666 | 113,000517
2025-05-07 11:17:56.408 | 338 | 27,6610425 | 75,695042 | 113,673376
2025-05-07 11:17:57.408 | 339 | 27,6946338 | 76,0894788 | 114,362789
2025-05-07 11:17:58.408 | 340 | 27,7291653 | 76,4614313 | 114,970937
2025-05-07 11:17:59.408 | 341 | 27,7767191 | 76,8526884 | 115,447164
2025-05-07 11:18:00.408 | 342 | 27,8006087 | 77,2437281 | 115,937266
2025-05-07 11:18:01.408 | 343 | 27,8361166 | 77,6299416 | 116,587556
2025-05-07 11:18:02.408 | 344 | 27,8596296 | 78,0174142 | 117,168644
2025-05-07 11:18:03.408 | 345 | 27,8924859 | 78,409876 | 117,672481
2025-05-07 11:18:04.408 | 346 | 27,9207946 | 78,7908058 | 118,329271
2025-05-07 11:18:05.408 | 347 | 27,9391464 | 79,172792 | 118,888244
2025-05-07 11:18:06.408 | 348 | 27,9838747 | 79,5260924 | 119,473505
2025-05-07 11:18:07.408 | 349 | 28,0286459 | 79,9059572 | 120,046342
2025-05-07 11:18:08.408 | 350 | 28,0925973 | 80,2839668 | 120,693628
2025-05-07 11:18:09.408 | 351 | 28,1762957 | 80,684624 | 121,345839
2025-05-07 11:18:10.408 | 352 | 28,2375193 | 81,0887362 | 122,055429
2025-05-07 11:18:11.408 | 353 | 28,3005428 | 81,5073335 | 122,667096
2025-05-07 11:18:12.408 | 354 | 28,3229352 | 81,9193198 | 123,185916
2025-05-07 11:18:13.408 | 355 | 28,3247132 | 82,3325973 | 123,737728
2025-05-07 11:18:14.408 | 356 | 28,3500154 | 82,7243141 | 124,389804
2025-05-07 11:18:15.408 | 357 | 28,3760486 | 83,1021604 | 125,037382
2025-05-07 11:18:16.408 | 358 | 28,4283484 | 83,5042421 | 125,62076
2025-05-07 11:18:17.408 | 359 | 28,7228874 | 83,9055954 | 126,316818
2025-05-07 11:18:18.408 | 360 | 29,0761101 | 84,3510947 | 126,965008
2025-05-07 11:18:19.408 | 361 | 29,4058808 | 84,7341254 | 127,404156
2025-05-07 11:18:20.408 | 362 | 29,5771251 | 85,1051903 | 127,881791
2025-05-07 11:18:21.408 | 363 | 29,6317026 | 85,5024072 | 128,400859
2025-05-07 11:18:22.408 | 364 | 29,7113135 | 85,8986175 | 128,970665
2025-05-07 11:18:23.408 | 365 | 30,2053064 | 86,2762302 | 129,558264
2025-05-07 11:18:24.408 | 366 | 30,6349609 | 86,6816213 | 130,155427
2025-05-07 11:18:25.487 | 367 | 30,789045 | 87,1322167 | 130,832804
2025-05-07 11:18:26.408 | 368 | 30,9682007 | 87,5513982 | 131,349052
2025-05-07 11:18:27.408 | 369 | 31,287055 | 88,002785 | 131,925076
2025-05-07 11:18:28.408 | 370 | 31,7602401 | 88,4859205 | 132,598578
2025-05-07 11:18:29.408 | 371 | 32,0076584 | 88,9442506 | 133,248125
2025-05-07 11:18:30.408 | 372 | 32,1989856 | 89,4330495 | 133,934277
2025-05-07 11:18:31.408 | 373 | 32,3185523 | 89,8840619 | 134,589642
2025-05-07 11:18:32.408 | 374 | 32,3930434 | 90,3436902 | 135,265084
2025-05-07 11:18:33.408 | 375 | 32,9234075 | 90,7961559 | 135,821007
2025-05-07 11:18:34.408 | 376 | 33,1959296 | 91,2402654 | 136,478909
2025-05-07 11:18:35.408 | 377 | 33,3845652 | 91,6570166 | 137,133843
2025-05-07 11:18:36.408 | 378 | 33,4769301 | 92,1037295 | 137,789594
2025-05-07 11:18:37.408 | 379 | 33,5871716 | 92,5553807 | 138,447084
2025-05-07 11:18:38.408 | 380 | 33,6209037 | 92,9822778 | 138,986951
2025-05-07 11:18:39.408 | 381 | 33,6064021 | 93,4259193 | 139,612107
2025-05-07 11:18:40.408 | 382 | 33,5533647 | 93,8502606 | 140,283372
2025-05-07 11:18:41.408 | 383 | 33,4939911 | 94,3049105 | 140,979309
2025-05-07 11:18:42.408 | 384 | 33,4239724 | 94,7549788 | 141,603858
2025-05-07 11:18:43.408 | 385 | 33,3449812 | 95,2107131 | 142,232243
2025-05-07 11:18:44.408 | 386 | 33,2706037 | 95,6793937 | 143,030037
2025-05-07 11:18:45.408 | 387 | 33,2295617 | 96,178377 | 143,765713
2025-05-07 11:18:46.408 | 388 | 33,180879 | 96,6906803 | 144,55099
2025-05-07 11:18:47.408 | 389 | 33,6599935 | 97,2076196 | 145,241672
2025-05-07 11:18:48.408 | 390 | 34,2246083 | 97,726505 | 146,010426
2025-05-07 11:18:49.408 | 391 | 34,5969556 | 98,2330201 | 146,744173
2025-05-07 11:18:50.408 | 392 | 34,9011839 | 98,7571851 | 147,315229
2025-05-07 11:18:51.408 | 393 | 35,1114239 | 99,2003663 | 147,963902
2025-05-07 11:18:52.408 | 394 | 35,5760067 | 99,6599488 | 148,672395
2025-05-07 11:18:53.408 | 395 | 36,071671 | 100,119827 | 149,391147
2025-05-07 11:18:54.408 | 396 | 36,3176366 | 100,594488 | 150,140367
2025-05-07 11:18:55.408 | 397 | 36,5788761 | 101,068347 | 150,983063
2025-05-07 11:18:56.408 | 398 | 36,7893287 | 101,582387 | 151,768491
2025-05-07 11:18:57.408 | 399 | 36,8313008 | 102,062597 | 152,491653
2025-05-07 11:18:58.408 | 400 | 36,7733819 | 102,514476 | 153,259371
2025-05-07 11:18:59.408 | 401 | 36,6854091 | 102,965666 | 153,768459
2025-05-07 11:19:00.408 | 402 | 36,5959571 | 103,36316 | 154,312842
2025-05-07 11:19:01.408 | 403 | 36,5448323 | 103,770552 | 154,854257
2025-05-07 11:19:02.408 | 404 | 36,4675496 | 104,160846 | 155,348856
2025-05-07 11:19:03.408 | 405 | 36,4183037 | 104,581784 | 155,803504
2025-05-07 11:19:04.408 | 406 | 36,3802903 | 104,987651 | 156,325933
2025-05-07 11:19:05.408 | 407 | 36,3279132 | 105,427948 | 156,944765
2025-05-07 11:19:06.408 | 408 | 36,2553803 | 105,886218 | 157,439235
2025-05-07 11:19:07.408 | 409 | 36,1904501 | 106,330158 | 157,984916
2025-05-07 11:19:08.408 | 410 | 36,1577568 | 106,756788 | 158,432835
2025-05-07 11:19:09.408 | 411 | 36,1184945 | 107,177589 | 158,968872
2025-05-07 11:19:10.408 | 412 | 36,0934302 | 107,590089 | 159,412689
2025-05-07 11:19:11.408 | 413 | 36,0473085 | 108,014763 | 159,806223
2025-05-07 11:19:12.408 | 414 | 35,9781862 | 108,413639 | 160,229964
2025-05-07 11:19:13.408 | 415 | 35,9306006 | 108,847634 | 160,697373
2025-05-07 11:19:14.408 | 416 | 35,8890793 | 109,248294 | 161,232318
2025-05-07 11:19:15.408 | 417 | 35,8263845 | 109,610175 | 161,70764
2025-05-07 11:19:16.408 | 418 | 35,7873311 | 109,97383 | 162,3023
2025-05-07 11:19:17.408 | 419 | 35,8650379 | 110,342614 | 162,744192
2025-05-07 11:19:18.408 | 420 | 36,6237491 | 110,732094 | 163,204003
2025-05-07 11:19:19.408 | 421 | 37,0321662 | 111,156467 | 163,685016
2025-05-07 11:19:20.408 | 422 | 37,3317885 | 111,593523 | 164,031519
2025-05-07 11:19:21.408 | 423 | 37,6328524 | 111,976929 | 164,584212
2025-05-07 11:19:22.408 | 424 | 37,8121378 | 112,401052 | 165,08036
2025-05-07 11:19:23.408 | 425 | 37,8342762 | 112,839305 | 165,626177
2025-05-07 11:19:24.408 | 426 | 37,840683 | 113,236176 | 166,150265
2025-05-07 11:19:25.408 | 427 | 37,8317577 | 113,650112 | 166,573339
2025-05-07 11:19:26.408 | 428 | 37,8219525 | 114,046119 | 166,97147
2025-05-07 11:19:27.408 | 429 | 37,7901151 | 114,450837 | 167,455395
2025-05-07 11:19:28.408 | 430 | 37,7998795 | 114,813453 | 167,854099
2025-05-07 11:19:29.408 | 431 | 38,3121452 | 115,177951 | 168,234365
2025-05-07 11:19:30.408 | 432 | 38,7109922 | 115,5368 | 168,665285
2025-05-07 11:19:31.408 | 433 | 39,0443725 | 115,932836 | 169,120617
2025-05-07 11:19:32.408 | 434 | 39,2406439 | 116,354982 | 169,506322
2025-05-07 11:19:33.408 | 435 | 39,485539 | 116,756523 | 169,92542
2025-05-07 11:19:34.408 | 436 | 39,605689 | 117,172708 | 170,312517
2025-05-07 11:19:35.408 | 437 | 39,6283868 | 117,602407 | 170,806272
2025-05-07 11:19:36.408 | 438 | 39,5712242 | 118,029151 | 171,231769
2025-05-07 11:19:37.408 | 439 | 39,6205386 | 118,445077 | 171,739086
2025-05-07 11:19:38.408 | 440 | 39,6054124 | 118,869306 | 172,216338
2025-05-07 11:19:39.408 | 441 | 39,5797398 | 119,271873 | 172,691717
2025-05-07 11:19:40.408 | 442 | 39,5257918 | 119,672615 | 173,11266
2025-05-07 11:19:41.408 | 443 | 39,5181502 | 120,053407 | 173,578329
2025-05-07 11:19:42.408 | 444 | 39,5031985 | 120,490857 | 174,022537
2025-05-07 11:19:43.408 | 445 | 39,4935853 | 120,910098 | 174,5403
2025-05-07 11:19:44.408 | 446 | 39,4828112 | 121,29374 | 175,090053
2025-05-07 11:19:45.408 | 447 | 39,440611 | 121,68624 | 175,500498
2025-05-07 11:19:46.408 | 448 | 39,3770464 | 122,041619 | 175,958167
2025-05-07 11:19:47.408 | 449 | 39,3354925 | 122,360607 | 176,428323
2025-05-07 11:19:48.408 | 450 | 39,2709626 | 122,701272 | 176,855507
2025-05-07 11:19:49.408 | 451 | 39,2193263 | 123,050367 | 177,162544
2025-05-07 11:19:50.408 | 452 | 39,179257 | 123,392443 | 177,365183
2025-05-07 11:19:51.408 | 453 | 39,146067 | 123,751442 | 177,761648
2025-05-07 11:19:52.408 | 454 | 39,117664 | 124,089941 | 178,188023
2025-05-07 11:19:53.408 | 455 | 39,0878691 | 124,43445 | 178,617021
2025-05-07 11:19:54.408 | 456 | 39,0832041 | 124,772194 | 178,969173
2025-05-07 11:19:55.408 | 457 | 39,0691667 | 125,107856 | 179,290395
2025-05-07 11:19:56.408 | 458 | 39,0956086 | 125,44089 | 179,650914
2025-05-07 11:19:57.408 | 459 | 39,0973405 | 125,786552 | 179,975311
2025-05-07 11:19:58.408 | 460 | 39,0796492 | 126,134688 | 180,352639
2025-05-07 11:19:59.408 | 461 | 39,0799333 | 126,468681 | 180,726935
2025-05-07 11:20:00.408 | 462 | 39,069746 | 126,846052 | 181,086126
2025-05-07 11:20:01.408 | 463 | 39,087855 | 127,203845 | 181,498182
2025-05-07 11:20:02.408 | 464 | 39,0930961 | 127,533886 | 181,909388
2025-05-07 11:20:03.408 | 465 | 39,1499365 | 127,892602 | 182,279619
2025-05-07 11:20:04.408 | 466 | 39,201397 | 128,256712 | 182,717248
2025-05-07 11:20:05.408 | 467 | 39,220202 | 128,61392 | 183,128502
2025-05-07 11:20:06.408 | 468 | 39,3051697 | 128,975684 | 183,408005
2025-05-07 11:20:07.408 | 469 | 39,406956 | 129,316031 | 183,751097
2025-05-07 11:20:08.408 | 470 | 39,4640161 | 129,678853 | 184,107573
2025-05-07 11:20:09.408 | 471 | 39,4920783 | 130,003084 | 184,588384
2025-05-07 11:20:10.408 | 472 | 39,5606143 | 130,29379 | 184,995128
2025-05-07 11:20:11.408 | 473 | 39,6271712 | 130,616813 | 185,373213
2025-05-07 11:20:12.408 | 474 | 39,691966 | 130,920932 | 185,780985
2025-05-07 11:20:13.408 | 475 | 39,7082716 | 131,240297 | 186,03566
2025-05-07 11:20:14.408 | 476 | 39,7487451 | 131,527414 | 186,288848
2025-05-07 11:20:15.408 | 477 | 39,7509764 | 131,848842 | 186,53666
2025-05-07 11:20:16.408 | 478 | 39,7811341 | 132,186175 | 186,860747
2025-05-07 11:20:17.408 | 479 | 39,8119493 | 132,512908 | 187,292567
2025-05-07 11:20:18.408 | 480 | 39,849907 | 132,841233 | 187,639607
2025-05-07 11:20:19.408 | 481 | 39,9918543 | 133,155292 | 187,93306
2025-05-07 11:20:20.408 | 482 | 40,0798946 | 133,502019 | 188,318806
2025-05-07 11:20:21.408 | 483 | 40,1718636 | 133,860714 | 188,760007
2025-05-07 11:20:22.408 | 484 | 40,282904 | 134,214308 | 189,140785
2025-05-07 11:20:23.408 | 485 | 40,3790783 | 134,56852 | 189,492398
2025-05-07 11:20:24.408 | 486 | 40,4749499 | 134,919191 | 189,96247
2025-05-07 11:20:25.408 | 487 | 40,5866972 | 135,272379 | 190,407181
2025-05-07 11:20:26.408 | 488 | 40,7007314 | 135,652841 | 190,834806
2025-05-07 11:20:27.408 | 489 | 40,8928557 | 136,042401 | 191,155273
2025-05-07 11:20:28.408 | 490 | 41,0350972 | 136,420937 | 191,613282
2025-05-07 11:20:29.408 | 491 | 41,1119422 | 136,786235 | 192,171765
2025-05-07 11:20:30.408 | 492 | 41,1362029 | 137,146812 | 192,724589
2025-05-07 11:20:31.408 | 493 | 41,2552673 | 137,52418 | 193,170946
2025-05-07 11:20:32.408 | 494 | 41,3448201 | 137,849151 | 193,516526
2025-05-07 11:20:33.408 | 495 | 41,3910399 | 138,215444 | 193,8147
2025-05-07 11:20:34.408 | 496 | 41,4190127 | 138,560262 | 194,127544
2025-05-07 11:20:35.408 | 497 | 41,4091661 | 138,902381 | 194,484201
2025-05-07 11:20:36.408 | 498 | 41,4442958 | 139,253911 | 194,785684
2025-05-07 11:20:37.408 | 499 | 41,4848646 | 139,582708 | 195,087337
2025-05-07 11:20:38.408 | 500 | 41,5369349 | 139,900154 | 195,318297
2025-05-07 11:20:39.408 | 501 | 41,5938571 | 140,204623 | 195,631515
2025-05-07 11:20:40.408 | 502 | 41,6712974 | 140,546514 | 195,960646
2025-05-07 11:20:41.408 | 503 | 41,7274953 | 140,862292 | 196,251015
2025-05-07 11:20:42.408 | 504 | 41,744993 | 141,168103 | 196,549605
2025-05-07 11:20:43.408 | 505 | 41,8283658 | 141,496968 | 196,839751
2025-05-07 11:20:44.408 | 506 | 41,9112259 | 141,798315 | 197,050691
2025-05-07 11:20:45.408 | 507 | 42,0011453 | 142,069599 | 197,366531
2025-05-07 11:20:46.408 | 508 | 42,0844437 | 142,35143 | 197,687817
2025-05-07 11:20:47.408 | 509 | 42,1582527 | 142,660009 | 197,927204
2025-05-07 11:20:48.408 | 510 | 42,221235 | 142,981185 | 198,133086
2025-05-07 11:20:49.408 | 511 | 42,3084141 | 143,290071 | 198,382963
2025-05-07 11:20:50.408 | 512 | 42,3307895 | 143,60226 | 198,585325
2025-05-07 11:20:51.408 | 513 | 42,3536382 | 143,894325 | 198,919746
2025-05-07 11:20:52.408 | 514 | 42,3716337 | 144,160281 | 199,129354
2025-05-07 11:20:53.408 | 515 | 42,4560498 | 144,408704 | 199,384867
2025-05-07 11:20:54.408 | 516 | 42,5313025 | 144,693977 | 199,5876
2025-05-07 11:20:55.408 | 517 | 42,6010757 | 144,979761 | 199,85451
2025-05-07 11:20:56.408 | 518 | 42,6667435 | 145,228342 | 200,122201
2025-05-07 11:20:57.408 | 519 | 42,7446404 | 145,488123 | 200,405163
2025-05-07 11:20:58.408 | 520 | 42,8274088 | 145,762193 | 200,627436
2025-05-07 11:20:59.408 | 521 | 42,8964121 | 146,037737 | 200,807825
2025-05-07 11:21:00.408 | 522 | 42,9733124 | 146,274133 | 201,074115
2025-05-07 11:21:01.408 | 523 | 43,057756 | 146,577729 | 201,431605
2025-05-07 11:21:02.408 | 524 | 43,1051663 | 146,855881 | 201,726163
2025-05-07 11:21:03.408 | 525 | 43,156572 | 147,11059 | 201,98463
2025-05-07 11:21:04.408 | 526 | 43,204371 | 147,400447 | 202,184674
2025-05-07 11:21:05.408 | 527 | 43,2631739 | 147,658675 | 202,470339
2025-05-07 11:21:06.408 | 528 | 43,3138392 | 147,918449 | 202,734833
2025-05-07 11:21:07.408 | 529 | 43,3276865 | 148,19673 | 203,005135
2025-05-07 11:21:08.408 | 530 | 43,3280709 | 148,439717 | 203,217371
2025-05-07 11:21:09.408 | 531 | 43,3458283 | 148,726011 | 203,462958
2025-05-07 11:21:10.408 | 532 | 43,3632659 | 148,986012 | 203,694232
2025-05-07 11:21:11.408 | 533 | 43,3851729 | 149,227269 | 204,000201
2025-05-07 11:21:12.408 | 534 | 43,4087892 | 149,487123 | 204,296564
2025-05-07 11:21:13.408 | 535 | 43,4360814 | 149,742958 | 204,542571
2025-05-07 11:21:14.408 | 536 | 43,4673328 | 150,006613 | 204,877107
2025-05-07 11:21:15.408 | 537 | 43,4961996 | 150,302892 | 205,194246
2025-05-07 11:21:16.408 | 538 | 43,5638696 | 150,616659 | 205,446127
2025-05-07 11:21:17.408 | 539 | 43,6047343 | 150,913175 | 205,640776
2025-05-07 11:21:18.408 | 540 | 43,664641 | 151,181365 | 205,863269
2025-05-07 11:21:19.408 | 541 | 43,7422961 | 151,419017 | 206,016124
2025-05-07 11:21:20.408 | 542 | 43,798623 | 151,654845 | 206,139073
2025-05-07 11:21:21.408 | 543 | 43,8068576 | 151,901821 | 206,301509
2025-05-07 11:21:22.408 | 544 | 43,8344407 | 152,128708 | 206,545217
2025-05-07 11:21:23.408 | 545 | 43,899123 | 152,39861 | 206,750574
2025-05-07 11:21:24.408 | 546 | 43,9399865 | 152,663687 | 206,981405
2025-05-07 11:21:25.408 | 547 | 43,9790237 | 152,935442 | 207,201375
2025-05-07 11:21:26.466 | 548 | 43,9911387 | 153,237531 | 207,438586
2025-05-07 11:21:27.408 | 549 | 43,9896967 | 153,483502 | 207,612271
2025-05-07 11:21:28.408 | 550 | 44,009756 | 153,744756 | 207,8045
2025-05-07 11:21:29.408 | 551 | 44,0223777 | 153,980759 | 207,990724
2025-05-07 11:21:30.408 | 552 | 44,0245442 | 154,226239 | 208,205694
2025-05-07 11:21:31.408 | 553 | 44,0304535 | 154,425359 | 208,466334
2025-05-07 11:21:32.408 | 554 | 44,0787332 | 154,622407 | 208,612214
2025-05-07 11:21:33.408 | 555 | 44,1561362 | 154,811018 | 208,844974
2025-05-07 11:21:34.408 | 556 | 44,1951596 | 155,02183 | 209,094374
2025-05-07 11:21:35.408 | 557 | 44,2042061 | 155,234414 | 209,221828
2025-05-07 11:21:36.408 | 558 | 44,2922301 | 155,450657 | 209,366918
2025-05-07 11:21:37.408 | 559 | 44,3463169 | 155,71851 | 209,574127
2025-05-07 11:21:38.408 | 560 | 44,3739955 | 155,961627 | 209,714475
2025-05-07 11:21:39.408 | 561 | 44,4433109 | 156,186479 | 210,021212
2025-05-07 11:21:40.408 | 562 | 44,4815862 | 156,422023 | 210,244801
2025-05-07 11:21:41.408 | 563 | 44,5395849 | 156,664378 | 210,517669
2025-05-07 11:21:42.408 | 564 | 44,6024287 | 156,92096 | 210,809021
2025-05-07 11:21:43.408 | 565 | 44,7184202 | 157,166914 | 211,078344
2025-05-07 11:21:44.408 | 566 | 44,8192949 | 157,405809 | 211,362763
2025-05-07 11:21:45.408 | 567 | 44,9129155 | 157,602941 | 211,634024
2025-05-07 11:21:46.408 | 568 | 45,0159549 | 157,801509 | 211,860982
2025-05-07 11:21:47.408 | 569 | 45,1317185 | 158,01873 | 212,036856
2025-05-07 11:21:48.408 | 570 | 45,2580469 | 158,229073 | 212,266695
2025-05-07 11:21:49.408 | 571 | 45,3464834 | 158,492328 | 212,477553
2025-05-07 11:21:50.408 | 572 | 45,432891 | 158,741014 | 212,700851
2025-05-07 11:21:51.408 | 573 | 45,5282862 | 158,984419 | 212,97286
2025-05-07 11:21:52.408 | 574 | 45,6384901 | 159,216489 | 213,232364
2025-05-07 11:21:53.408 | 575 | 45,7327544 | 159,432695 | 213,418461
2025-05-07 11:21:54.408 | 576 | 45,8240665 | 159,649334 | 213,636507
2025-05-07 11:21:55.408 | 577 | 45,9201989 | 159,874996 | 213,899226
2025-05-07 11:21:56.408 | 578 | 46,0663973 | 160,120785 | 214,056648
2025-05-07 11:21:57.408 | 579 | 46,2142867 | 160,349126 | 214,172274
2025-05-07 11:21:58.408 | 580 | 46,2846692 | 160,610933 | 214,430945
2025-05-07 11:21:59.408 | 581 | 46,33861 | 160,856186 | 214,567255
2025-05-07 11:22:00.408 | 582 | 46,3953199 | 161,122846 | 214,74351
2025-05-07 11:22:01.408 | 583 | 46,4420257 | 161,41599 | 214,917559
2025-05-07 11:22:02.408 | 584 | 46,4445487 | 161,679739 | 215,175333
2025-05-07 11:22:03.408 | 585 | 46,493093 | 161,91954 | 215,347838
2025-05-07 11:22:04.408 | 586 | 46,5345875 | 162,162579 | 215,519902
2025-05-07 11:22:05.408 | 587 | 46,5904252 | 162,45439 | 215,819055
2025-05-07 11:22:06.408 | 588 | 46,6550814 | 162,71846 | 216,052225
2025-05-07 11:22:07.408 | 589 | 46,7757047 | 162,982375 | 216,357428
2025-05-07 11:22:08.408 | 590 | 46,8706935 | 163,194206 | 216,575451
2025-05-07 11:22:09.408 | 591 | 46,9813292 | 163,425581 | 216,901243
2025-05-07 11:22:10.408 | 592 | 47,0764702 | 163,664147 | 217,157112
2025-05-07 11:22:11.408 | 593 | 47,4668896 | 163,930952 | 217,332635
2025-05-07 11:22:12.408 | 594 | 48,1057166 | 164,18701 | 217,631392
2025-05-07 11:22:13.408 | 595 | 48,5147626 | 164,427889 | 217,976148
2025-05-07 11:22:14.408 | 596 | 48,8553526 | 164,665716 | 218,286755
2025-05-07 11:22:15.408 | 597 | 49,1399528 | 164,860256 | 218,639537
2025-05-07 11:22:16.408 | 598 | 49,2877684 | 165,102922 | 218,87674
2025-05-07 11:22:17.408 | 599 | 49,7806326 | 165,359208 | 219,138987
2025-05-07 11:22:18.408 | 600 | 50,1968772 | 165,64179 | 219,417525
2025-05-07 11:22:19.408 | 601 | 50,5579169 | 165,933863 | 219,687902
2025-05-07 11:22:20.408 | 602 | 50,7845364 | 166,244649 | 219,970015
2025-05-07 11:22:21.408 | 603 | 50,9883855 | 166,563149 | 220,262039
2025-05-07 11:22:22.408 | 604 | 51,050372 | 166,839076 | 220,592344
2025-05-07 11:22:23.408 | 605 | 51,1052285 | 167,132128 | 220,890086
2025-05-07 11:22:24.408 | 606 | 51,1109328 | 167,37179 | 221,212918
2025-05-07 11:22:25.408 | 607 | 51,0810156 | 167,657137 | 221,557633
2025-05-07 11:22:26.408 | 608 | 51,1009867 | 167,97051 | 221,746087
2025-05-07 11:22:27.408 | 609 | 51,0866859 | 168,253137 | 222,067403
2025-05-07 11:22:28.408 | 610 | 51,0934967 | 168,539911 | 222,45634
2025-05-07 11:22:29.408 | 611 | 51,1054737 | 168,819612 | 222,809309
2025-05-07 11:22:30.408 | 612 | 51,1203209 | 169,132003 | 223,135046
2025-05-07 11:22:31.408 | 613 | 51,1612748 | 169,458476 | 223,471408
2025-05-07 11:22:32.408 | 614 | 51,2223984 | 169,745954 | 223,748346
2025-05-07 11:22:33.408 | 615 | 51,2785719 | 170,069955 | 224,200726
2025-05-07 11:22:34.408 | 616 | 51,3190855 | 170,342003 | 224,481155
2025-05-07 11:22:35.408 | 617 | 51,3275958 | 170,60824 | 224,757245
2025-05-07 11:22:36.408 | 618 | 51,3111553 | 170,869739 | 225,148587
2025-05-07 11:22:37.408 | 619 | 51,3244951 | 171,184242 | 225,533247
2025-05-07 11:22:38.408 | 620 | 51,3868708 | 171,488167 | 225,875528
2025-05-07 11:22:39.408 | 621 | 51,4625479 | 171,756705 | 226,200348
2025-05-07 11:22:40.408 | 622 | 51,671696 | 172,044835 | 226,42849
2025-05-07 11:22:41.408 | 623 | 52,2640259 | 172,349316 | 226,742785
2025-05-07 11:22:42.408 | 624 | 52,6873796 | 172,651167 | 227,040012
2025-05-07 11:22:43.408 | 625 | 52,9635612 | 172,950076 | 227,406169
2025-05-07 11:22:44.408 | 626 | 53,2393559 | 173,254598 | 227,738545
2025-05-07 11:22:45.408 | 627 | 53,3951901 | 173,562375 | 227,988394
2025-05-07 11:22:46.408 | 628 | 53,9586539 | 173,869062 | 228,380861
2025-05-07 11:22:47.408 | 629 | 54,3647492 | 174,160887 | 228,763612
2025-05-07 11:22:48.408 | 630 | 54,6602196 | 174,442847 | 229,059643
2025-05-07 11:22:49.408 | 631 | 54,8033193 | 174,713219 | 229,259354
2025-05-07 11:22:50.408 | 632 | 54,9956592 | 174,997769 | 229,548176
2025-05-07 11:22:51.408 | 633 | 55,318387 | 175,272244 | 229,872803
2025-05-07 11:22:52.408 | 634 | 55,6824464 | 175,534296 | 230,233944
2025-05-07 11:22:53.408 | 635 | 55,942003 | 175,827701 | 230,670763
2025-05-07 11:22:54.408 | 636 | 56,1087136 | 176,120063 | 231,09725
2025-05-07 11:22:55.408 | 637 | 56,3141365 | 176,449814 | 231,385697
2025-05-07 11:22:56.408 | 638 | 56,4703868 | 176,764144 | 231,779502
2025-05-07 11:22:57.408 | 639 | 56,9470928 | 177,061808 | 232,074374
2025-05-07 11:22:58.408 | 640 | 57,283192 | 177,339016 | 232,427854
2025-05-07 11:22:59.408 | 641 | 57,5071923 | 177,622849 | 232,729076
2025-05-07 11:23:00.408 | 642 | 57,6940266 | 177,900427 | 233,007182
2025-05-07 11:23:01.408 | 643 | 57,7717506 | 178,17632 | 233,208987
2025-05-07 11:23:02.408 | 644 | 57,7084417 | 178,443399 | 233,458925
2025-05-07 11:23:03.408 | 645 | 57,5765805 | 178,69122 | 233,756653
2025-05-07 11:23:04.408 | 646 | 57,5395424 | 178,949662 | 233,980545
2025-05-07 11:23:05.408 | 647 | 57,5176686 | 179,160607 | 234,260779
2025-05-07 11:23:06.408 | 648 | 57,4580425 | 179,360108 | 234,558439
2025-05-07 11:23:07.408 | 649 | 57,3761475 | 179,610776 | 234,807888
2025-05-07 11:23:08.408 | 650 | 57,2951012 | 179,826001 | 235,034141
2025-05-07 11:23:09.408 | 651 | 57,2889232 | 180,023235 | 235,190062
2025-05-07 11:23:10.408 | 652 | 57,262669 | 180,22997 | 235,344362
2025-05-07 11:23:11.408 | 653 | 57,2379919 | 180,410568 | 235,497563
2025-05-07 11:23:12.408 | 654 | 57,2716944 | 180,629182 | 235,733737
2025-05-07 11:23:13.408 | 655 | 57,3644012 | 180,855861 | 235,972824
2025-05-07 11:23:14.408 | 656 | 57,387126 | 181,095127 | 236,242978
2025-05-07 11:23:15.408 | 657 | 57,3502311 | 181,2654 | 236,486416
2025-05-07 11:23:16.408 | 658 | 57,3394459 | 181,459948 | 236,746502
2025-05-07 11:23:17.408 | 659 | 57,3540934 | 181,67103 | 236,936016
2025-05-07 11:23:18.408 | 660 | 57,332821 | 181,855417 | 237,021666
2025-05-07 11:23:19.408 | 661 | 57,2756763 | 182,055249 | 237,105356
2025-05-07 11:23:20.408 | 662 | 57,2551421 | 182,265244 | 237,22608
2025-05-07 11:23:21.408 | 663 | 57,184395 | 182,514299 | 237,503651
2025-05-07 11:23:22.408 | 664 | 57,1482312 | 182,75773 | 237,660006
2025-05-07 11:23:23.408 | 665 | 57,1477314 | 182,946316 | 237,848858
2025-05-07 11:23:24.408 | 666 | 57,1112337 | 183,165847 | 238,061967
2025-05-07 11:23:25.408 | 667 | 57,0957561 | 183,401498 | 238,306696
2025-05-07 11:23:26.408 | 668 | 57,0172664 | 183,579903 | 238,50917
2025-05-07 11:23:27.408 | 669 | 57,468223 | 183,771999 | 238,858849
2025-05-07 11:23:28.408 | 670 | 57,827092 | 183,995656 | 239,101721
2025-05-07 11:23:29.408 | 671 | 58,1255171 | 184,249223 | 239,337471
2025-05-07 11:23:30.408 | 672 | 58,3072651 | 184,4461 | 239,443217
2025-05-07 11:23:31.408 | 673 | 58,3977644 | 184,708325 | 239,644599
2025-05-07 11:23:32.408 | 674 | 58,7862545 | 184,973599 | 240,000986
2025-05-07 11:23:33.408 | 675 | 59,0668867 | 185,215312 | 240,221543
2025-05-07 11:23:34.408 | 676 | 59,229437 | 185,440351 | 240,443482
2025-05-07 11:23:35.408 | 677 | 59,3408011 | 185,678697 | 240,701103
2025-05-07 11:23:36.408 | 678 | 59,5697382 | 185,927716 | 241,056518
2025-05-07 11:23:37.408 | 679 | 59,7136957 | 186,160913 | 241,322515
2025-05-07 11:23:38.408 | 680 | 60,1238349 | 186,373089 | 241,544029
2025-05-07 11:23:39.408 | 681 | 60,2862897 | 186,617715 | 241,782786
2025-05-07 11:23:40.408 | 682 | 60,4891618 | 186,848814 | 242,062005
2025-05-07 11:23:41.408 | 683 | 60,6307194 | 187,083357 | 242,374187
2025-05-07 11:23:42.408 | 684 | 60,7810076 | 187,3645 | 242,708236
2025-05-07 11:23:43.408 | 685 | 60,8065729 | 187,629714 | 243,00354
2025-05-07 11:23:44.408 | 686 | 61,2644873 | 187,897721 | 243,22629
2025-05-07 11:23:45.408 | 687 | 61,5047875 | 188,171669 | 243,503809
2025-05-07 11:23:46.408 | 688 | 61,6954592 | 188,425867 | 243,780677
2025-05-07 11:23:47.408 | 689 | 61,8185091 | 188,714838 | 244,103744
2025-05-07 11:23:48.408 | 690 | 61,8806956 | 189,000888 | 244,482152
2025-05-07 11:23:49.408 | 691 | 62,1387252 | 189,241245 | 244,775887
2025-05-07 11:23:50.408 | 692 | 62,4433991 | 189,512182 | 245,130619
2025-05-07 11:23:51.408 | 693 | 62,669534 | 189,762036 | 245,421667
2025-05-07 11:23:52.408 | 694 | 62,7856461 | 190,032456 | 245,675661
2025-05-07 11:23:53.408 | 695 | 62,9438897 | 190,298675 | 246,028748
2025-05-07 11:23:54.408 | 696 | 63,0513107 | 190,571442 | 246,351397
2025-05-07 11:23:55.408 | 697 | 63,4075981 | 190,869298 | 246,742449
2025-05-07 11:23:56.408 | 698 | 63,6835692 | 191,130629 | 247,136421
2025-05-07 11:23:57.408 | 699 | 63,9142197 | 191,403826 | 247,55987
2025-05-07 11:23:58.408 | 700 | 63,9457037 | 191,665927 | 247,864805
2025-05-07 11:23:59.408 | 701 | 64,0661494 | 191,944742 | 248,166983
2025-05-07 11:24:00.408 | 702 | 64,1625364 | 192,251605 | 248,479941
2025-05-07 11:24:01.408 | 703 | 64,4389928 | 192,491995 | 248,852666
2025-05-07 11:24:02.408 | 704 | 64,5785989 | 192,762725 | 249,099743
2025-05-07 11:24:03.408 | 705 | 64,6018307 | 193,008919 | 249,429435
2025-05-07 11:24:04.408 | 706 | 64,7016385 | 193,257648 | 249,752497
2025-05-07 11:24:05.408 | 707 | 65,0385764 | 193,515188 | 250,118724
2025-05-07 11:24:06.408 | 708 | 65,2737302 | 193,746332 | 250,446667
2025-05-07 11:24:07.408 | 709 | 65,4204423 | 194,016407 | 250,79764
2025-05-07 11:24:08.408 | 710 | 65,4749978 | 194,277817 | 251,062723
2025-05-07 11:24:09.408 | 711 | 65,5089698 | 194,549304 | 251,361646
2025-05-07 11:24:10.408 | 712 | 65,6113473 | 194,821574 | 251,6109
2025-05-07 11:24:11.408 | 713 | 65,9394694 | 195,093418 | 251,860931
2025-05-07 11:24:12.408 | 714 | 66,0883816 | 195,371368 | 252,227802
2025-05-07 11:24:13.408 | 715 | 66,245783 | 195,625389 | 252,656336
2025-05-07 11:24:14.408 | 716 | 66,2920684 | 195,924612 | 253,052828
2025-05-07 11:24:15.408 | 717 | 66,4487596 | 196,250562 | 253,337615
2025-05-07 11:24:16.408 | 718 | 66,6964387 | 196,559716 | 253,633488
2025-05-07 11:24:17.408 | 719 | 66,8339098 | 196,885666 | 254,035981
2025-05-07 11:24:18.408 | 720 | 66,9787227 | 197,177834 | 254,442756
2025-05-07 11:24:19.408 | 721 | 67,0125868 | 197,481098 | 254,973344
2025-05-07 11:24:20.408 | 722 | 67,1380657 | 197,777392 | 255,314547
2025-05-07 11:24:21.408 | 723 | 67,4333484 | 198,04815 | 255,513911
2025-05-07 11:24:22.408 | 724 | 67,5941914 | 198,323211 | 255,774178
2025-05-07 11:24:23.408 | 725 | 67,8194981 | 198,609366 | 256,208488
2025-05-07 11:24:24.408 | 726 | 67,8816807 | 198,927234 | 256,551041
2025-05-07 11:24:25.408 | 727 | 67,9543226 | 199,229616 | 256,964977
2025-05-07 11:24:26.408 | 728 | 68,0621616 | 199,517999 | 257,285574
2025-05-07 11:24:27.408 | 729 | 68,4273144 | 199,788329 | 257,663825
2025-05-07 11:24:28.408 | 730 | 68,5832299 | 200,040579 | 258,08159
2025-05-07 11:24:29.424 | 731 | 68,6520179 | 200,283549 | 258,460624
2025-05-07 11:24:30.408 | 732 | 68,690422 | 200,574304 | 258,799073
2025-05-07 11:24:31.408 | 733 | 68,7689171 | 200,819511 | 259,116219
2025-05-07 11:24:32.408 | 734 | 68,8029701 | 201,099812 | 259,426084
2025-05-07 11:24:33.408 | 735 | 69,0241577 | 201,328696 | 259,639827
2025-05-07 11:24:34.408 | 736 | 69,2061661 | 201,518899 | 259,75048
2025-05-07 11:24:35.408 | 737 | 69,2422442 | 201,754739 | 260,002963
2025-05-07 11:24:36.408 | 738 | 69,3179476 | 201,987946 | 260,198527
2025-05-07 11:24:37.408 | 739 | 69,3309691 | 202,22501 | 260,389764
2025-05-07 11:24:38.408 | 740 | 69,3273118 | 202,462785 | 260,601149
2025-05-07 11:24:39.408 | 741 | 69,5938803 | 202,6793 | 260,816476
2025-05-07 11:24:40.408 | 742 | 69,6893715 | 202,906933 | 261,0509
2025-05-07 11:24:41.408 | 743 | 69,74643 | 203,085449 | 261,271108
2025-05-07 11:24:42.408 | 744 | 69,8179361 | 203,251775 | 261,563743
2025-05-07 11:24:43.408 | 745 | 69,8056536 | 203,41195 | 261,769142
2025-05-07 11:24:44.408 | 746 | 69,7656988 | 203,57096 | 261,981787
2025-05-07 11:24:45.408 | 747 | 69,7824493 | 203,742953 | 262,103002
2025-05-07 11:24:46.408 | 748 | 69,8119875 | 203,93773 | 262,288189
2025-05-07 11:24:47.408 | 749 | 69,848121 | 204,167773 | 262,405305
2025-05-07 11:24:48.408 | 750 | 69,8391297 | 204,374599 | 262,578297
2025-05-07 11:24:49.408 | 751 | 69,8706762 | 204,591873 | 262,837578
2025-05-07 11:24:50.408 | 752 | 69,8767292 | 204,789229 | 263,091907
2025-05-07 11:24:51.408 | 753 | 69,8907276 | 204,995228 | 263,278974
2025-05-07 11:24:52.408 | 754 | 69,9006537 | 205,210278 | 263,576518
2025-05-07 11:24:53.408 | 755 | 69,9051762 | 205,428293 | 263,770936
2025-05-07 11:24:54.408 | 756 | 70,0040745 | 205,664827 | 263,9865
2025-05-07 11:24:55.408 | 757 | 70,1200661 | 205,888979 | 264,217648
2025-05-07 11:24:56.408 | 758 | 70,253832 | 206,102289 | 264,552404
2025-05-07 11:24:57.408 | 759 | 70,3748358 | 206,306 | 264,748207
2025-05-07 11:24:58.408 | 760 | 70,4987563 | 206,545891 | 264,925939
2025-05-07 11:24:59.408 | 761 | 70,5837174 | 206,762831 | 265,201551
2025-05-07 11:25:00.408 | 762 | 70,6555921 | 207,019638 | 265,439659
2025-05-07 11:25:01.408 | 763 | 70,7332102 | 207,233529 | 265,67907
2025-05-07 11:25:02.408 | 764 | 70,8379218 | 207,415258 | 265,812551
2025-05-07 11:25:03.408 | 765 | 70,9470636 | 207,674141 | 265,914297
2025-05-07 11:25:04.408 | 766 | 70,9531989 | 207,937444 | 266,06156
2025-05-07 11:25:05.408 | 767 | 70,9774445 | 208,16668 | 266,235698
2025-05-07 11:25:06.408 | 768 | 71,0771437 | 208,396188 | 266,339345
2025-05-07 11:25:07.408 | 769 | 71,206441 | 208,67508 | 266,590498
2025-05-07 11:25:08.408 | 770 | 71,2922698 | 208,917025 | 266,869036
2025-05-07 11:25:09.408 | 771 | 71,2930625 | 209,157593 | 267,150461
2025-05-07 11:25:10.408 | 772 | 71,3323605 | 209,444209 | 267,449277
2025-05-07 11:25:11.408 | 773 | 71,4115637 | 209,70038 | 267,819535
2025-05-07 11:25:12.408 | 774 | 71,4388739 | 209,953609 | 268,088343
2025-05-07 11:25:13.408 | 775 | 71,4831476 | 210,240151 | 268,417182
2025-05-07 11:25:14.408 | 776 | 71,5215149 | 210,535354 | 268,693553
2025-05-07 11:25:15.408 | 777 | 71,5775327 | 210,843799 | 269,03989
2025-05-07 11:25:16.408 | 778 | 71,7596597 | 211,123985 | 269,468723
2025-05-07 11:25:17.408 | 779 | 71,9140789 | 211,417263 | 269,949647
2025-05-07 11:25:18.408 | 780 | 72,0201833 | 211,725402 | 270,315528
2025-05-07 11:25:19.408 | 781 | 72,1644777 | 212,023293 | 270,7359
2025-05-07 11:25:20.408 | 782 | 72,3253499 | 212,339413 | 271,177145
2025-05-07 11:25:21.408 | 783 | 72,4515504 | 212,666117 | 271,629492
2025-05-07 11:25:22.408 | 784 | 72,5607594 | 213,010907 | 272,028846
2025-05-07 11:25:23.408 | 785 | 72,6871383 | 213,358966 | 272,444376
2025-05-07 11:25:24.408 | 786 | 72,8498661 | 213,697887 | 272,940925
2025-05-07 11:25:25.408 | 787 | 72,9251081 | 214,028651 | 273,551945
2025-05-07 11:25:26.408 | 788 | 73,0427977 | 214,342887 | 274,051075
2025-05-07 11:25:27.408 | 789 | 73,1987428 | 214,633993 | 274,434689
2025-05-07 11:25:28.408 | 790 | 73,3269016 | 214,943633 | 274,780688
2025-05-07 11:25:29.408 | 791 | 73,3336882 | 215,274093 | 275,283563
2025-05-07 11:25:30.408 | 792 | 73,3855565 | 215,628838 | 275,689821
2025-05-07 11:25:31.408 | 793 | 73,4655935 | 215,970675 | 276,036939
2025-05-07 11:25:32.408 | 794 | 73,482366 | 216,294164 | 276,455334
2025-05-07 11:25:33.408 | 795 | 73,5507395 | 216,621729 | 276,890411
2025-05-07 11:25:34.408 | 796 | 73,5950137 | 216,895672 | 277,282831
2025-05-07 11:25:35.408 | 797 | 73,5620958 | 217,223525 | 277,735445
2025-05-07 11:25:36.408 | 798 | 73,6164875 | 217,580261 | 278,242467
2025-05-07 11:25:37.408 | 799 | 73,5919115 | 217,8904 | 278,735951
2025-05-07 11:25:38.408 | 800 | 73,6476688 | 218,144908 | 279,159804
2025-05-07 11:25:39.408 | 801 | 73,6915113 | 218,377527 | 279,546671
2025-05-07 11:25:40.408 | 802 | 73,6836359 | 218,634888 | 279,969886
2025-05-07 11:25:41.408 | 803 | 73,6854939 | 218,916129 | 280,322924
2025-05-07 11:25:42.408 | 804 | 73,7817389 | 219,2285 | 280,633029
2025-05-07 11:25:43.408 | 805 | 73,8469916 | 219,50577 | 280,984545
2025-05-07 11:25:44.408 | 806 | 73,9278609 | 219,759306 | 281,290372
2025-05-07 11:25:45.408 | 807 | 73,9517668 | 219,957005 | 281,606585
2025-05-07 11:25:46.408 | 808 | 74,0129111 | 220,187722 | 281,952235
2025-05-07 11:25:47.408 | 809 | 74,0708998 | 220,417061 | 282,249163
2025-05-07 11:25:48.408 | 810 | 74,0943466 | 220,632556 | 282,520715
2025-05-07 11:25:49.408 | 811 | 74,171805 | 220,855507 | 282,722199
2025-05-07 11:25:50.408 | 812 | 74,1931582 | 221,059238 | 283,033961
2025-05-07 11:25:51.408 | 813 | 74,2272269 | 221,275451 | 283,274161
2025-05-07 11:25:52.408 | 814 | 74,2575661 | 221,490344 | 283,483397
2025-05-07 11:25:53.408 | 815 | 74,2860266 | 221,691583 | 283,69705
2025-05-07 11:25:54.408 | 816 | 74,2986516 | 221,875111 | 283,907084
2025-05-07 11:25:55.408 | 817 | 74,316499 | 222,108237 | 284,094471
2025-05-07 11:25:56.408 | 818 | 74,3462085 | 222,32534 | 284,291419
2025-05-07 11:25:57.408 | 819 | 74,4238545 | 222,528667 | 284,480073
2025-05-07 11:25:58.408 | 820 | 74,512514 | 222,752952 | 284,61145
2025-05-07 11:25:59.408 | 821 | 74,5739719 | 222,935213 | 284,791804
2025-05-07 11:26:00.430 | 822 | 74,6574822 | 223,136162 | 284,941801
2025-05-07 11:26:01.408 | 823 | 74,7062127 | 223,346107 | 285,114714
2025-05-07 11:26:02.408 | 824 | 74,7426302 | 223,534332 | 285,251631
2025-05-07 11:26:03.408 | 825 | 74,7832063 | 223,714614 | 285,395986
2025-05-07 11:26:04.408 | 826 | 74,7981596 | 223,897902 | 285,531078
2025-05-07 11:26:05.408 | 827 | 74,9034 | 224,101248 | 285,678106
2025-05-07 11:26:06.408 | 828 | 75,0113031 | 224,280606 | 285,9922
2025-05-07 11:26:07.408 | 829 | 75,131009 | 224,492438 | 286,131878
2025-05-07 11:26:08.408 | 830 | 75,2112452 | 224,701644 | 286,181474
2025-05-07 11:26:09.408 | 831 | 75,370736 | 224,878524 | 286,358895
2025-05-07 11:26:10.408 | 832 | 75,4222513 | 225,053922 | 286,521082
2025-05-07 11:26:11.408 | 833 | 75,4946651 | 225,185511 | 286,661448
2025-05-07 11:26:12.408 | 834 | 75,5241733 | 225,337452 | 286,798031
2025-05-07 11:26:13.408 | 835 | 75,5432824 | 225,502017 | 286,878811
2025-05-07 11:26:14.408 | 836 | 75,5611084 | 225,677146 | 286,983249
2025-05-07 11:26:15.408 | 837 | 75,5862962 | 225,848567 | 287,163741
2025-05-07 11:26:16.408 | 838 | 75,6489133 | 226,006878 | 287,367397
2025-05-07 11:26:17.408 | 839 | 75,7455925 | 226,17664 | 287,506138
2025-05-07 11:26:18.408 | 840 | 75,8372605 | 226,301225 | 287,611489
2025-05-07 11:26:19.408 | 841 | 75,9207122 | 226,480237 | 287,751082
2025-05-07 11:26:20.408 | 842 | 76,0113025 | 226,656875 | 287,923451
2025-05-07 11:26:21.408 | 843 | 76,0125571 | 226,815037 | 288,186029
2025-05-07 11:26:22.408 | 844 | 76,0486202 | 226,929242 | 288,305256
2025-05-07 11:26:23.408 | 845 | 76,0950228 | 227,0552 | 288,397296
2025-05-07 11:26:24.408 | 846 | 76,1034841 | 227,192378 | 288,555071
2025-05-07 11:26:25.408 | 847 | 76,1597206 | 227,333982 | 288,740281
2025-05-07 11:26:26.408 | 848 | 76,2087075 | 227,48708 | 288,847314
2025-05-07 11:26:27.408 | 849 | 76,2474922 | 227,629241 | 288,927382
2025-05-07 11:26:28.408 | 850 | 76,2479308 | 227,781446 | 289,149376
2025-05-07 11:26:29.408 | 851 | 76,2188073 | 227,960108 | 289,359363
2025-05-07 11:26:30.408 | 852 | 76,2236256 | 228,13049 | 289,468803
2025-05-07 11:26:31.408 | 853 | 76,2214585 | 228,315485 | 289,658382
2025-05-07 11:26:32.408 | 854 | 76,2345657 | 228,47425 | 289,80721
2025-05-07 11:26:33.408 | 855 | 76,2606128 | 228,659109 | 289,980992
2025-05-07 11:26:34.408 | 856 | 76,259357 | 228,821647 | 290,075083
2025-05-07 11:26:35.408 | 857 | 76,3252099 | 229,013084 | 290,317568
2025-05-07 11:26:36.408 | 858 | 76,3206033 | 229,188811 | 290,522877
2025-05-07 11:26:37.408 | 859 | 76,3753336 | 229,37686 | 290,690048
2025-05-07 11:26:38.408 | 860 | 76,4239585 | 229,584427 | 290,911791
2025-05-07 11:26:39.408 | 861 | 76,4568503 | 229,808462 | 291,165364
2025-05-07 11:26:40.408 | 862 | 76,4768428 | 229,995815 | 291,379652
2025-05-07 11:26:41.408 | 863 | 76,5133506 | 230,187048 | 291,454514
2025-05-07 11:26:42.408 | 864 | 76,5277952 | 230,370246 | 291,666293
2025-05-07 11:26:43.408 | 865 | 76,5486635 | 230,562282 | 291,901104
2025-05-07 11:26:44.408 | 866 | 76,5559975 | 230,748021 | 292,079192
2025-05-07 11:26:45.408 | 867 | 76,5801665 | 230,994874 | 292,296591
2025-05-07 11:26:46.408 | 868 | 76,6115268 | 231,217835 | 292,406944
2025-05-07 11:26:47.408 | 869 | 76,5992811 | 231,39665 | 292,61643
2025-05-07 11:26:48.408 | 870 | 76,681221 | 231,577951 | 292,769607
2025-05-07 11:26:49.408 | 871 | 76,7784509 | 231,729816 | 292,938031
2025-05-07 11:26:50.408 | 872 | 76,838663 | 231,934069 | 293,091825
2025-05-07 11:26:51.408 | 873 | 76,9217542 | 232,133023 | 293,27674
2025-05-07 11:26:52.408 | 874 | 77,065543 | 232,331669 | 293,472859
2025-05-07 11:26:53.408 | 875 | 77,1623934 | 232,511138 | 293,676511
2025-05-07 11:26:54.408 | 876 | 77,304835 | 232,678127 | 293,856634
2025-05-07 11:26:55.408 | 877 | 77,399772 | 232,877731 | 293,910076
2025-05-07 11:26:56.408 | 878 | 77,4636751 | 233,079173 | 294,028797
2025-05-07 11:26:57.408 | 879 | 77,5253297 | 233,290463 | 294,21283
2025-05-07 11:26:58.408 | 880 | 77,5757314 | 233,476516 | 294,346686
2025-05-07 11:26:59.408 | 881 | 77,5662091 | 233,643241 | 294,444612
2025-05-07 11:27:00.408 | 882 | 77,6621187 | 233,80456 | 294,665228
2025-05-07 11:27:01.408 | 883 | 77,7168748 | 233,963663 | 294,839494
2025-05-07 11:27:02.408 | 884 | 77,7467257 | 234,133226 | 294,938369
2025-05-07 11:27:03.408 | 885 | 77,7822688 | 234,271046 | 295,168719
2025-05-07 11:27:04.408 | 886 | 77,8456432 | 234,411352 | 295,332257
2025-05-07 11:27:05.408 | 887 | 77,9120444 | 234,564034 | 295,467166
2025-05-07 11:27:06.408 | 888 | 77,9240173 | 234,710102 | 295,598121
2025-05-07 11:27:07.408 | 889 | 77,9777586 | 234,852849 | 295,702069
2025-05-07 11:27:08.408 | 890 | 77,966334 | 234,997853 | 295,783216
2025-05-07 11:27:09.408 | 891 | 77,9859539 | 235,112913 | 295,943854
2025-05-07 11:27:10.408 | 892 | 78,0192488 | 235,245742 | 295,989846
2025-05-07 11:27:11.408 | 893 | 78,033164 | 235,37989 | 296,111558
2025-05-07 11:27:12.408 | 894 | 78,0789126 | 235,533026 | 296,145864
2025-05-07 11:27:13.408 | 895 | 78,1221043 | 235,678106 | 296,167675
2025-05-07 11:27:14.408 | 896 | 78,1556345 | 235,830798 | 296,317627
2025-05-07 11:27:15.408 | 897 | 78,1854918 | 235,972339 | 296,403174
2025-05-07 11:27:16.408 | 898 | 78,3412714 | 236,104572 | 296,473179
2025-05-07 11:27:17.408 | 899 | 78,462526 | 236,243551 | 296,553902
2025-05-07 11:27:18.408 | 900 | 78,5057255 | 236,372832 | 296,696897
2025-05-07 11:27:19.408 | 901 | 78,5496832 | 236,498849 | 296,716594
2025-05-07 11:27:20.408 | 902 | 78,5531775 | 236,641553 | 296,753303
2025-05-07 11:27:21.408 | 903 | 78,5127066 | 236,779827 | 296,864649
2025-05-07 11:27:22.408 | 904 | 78,5770338 | 236,891934 | 296,897896
2025-05-07 11:27:23.408 | 905 | 78,5888921 | 236,995827 | 296,987313
2025-05-07 11:27:24.408 | 906 | 78,5624779 | 237,116062 | 297,009765
2025-05-07 11:27:25.408 | 907 | 78,5975379 | 237,223784 | 297,104603
2025-05-07 11:27:26.408 | 908 | 78,5542046 | 237,364909 | 297,260955
2025-05-07 11:27:27.408 | 909 | 78,5873607 | 237,472815 | 297,39505
2025-05-07 11:27:28.408 | 910 | 78,5854177 | 237,643141 | 297,472623
2025-05-07 11:27:29.408 | 911 | 78,6190606 | 237,812685 | 297,579965
2025-05-07 11:27:30.408 | 912 | 78,5850815 | 237,949981 | 297,753627
2025-05-07 11:27:31.438 | 913 | 78,6212197 | 238,110932 | 297,929252
2025-05-07 11:27:32.408 | 914 | 78,65622 | 238,233588 | 298,170896
2025-05-07 11:27:33.408 | 915 | 78,7072737 | 238,342002 | 298,307052
2025-05-07 11:27:34.408 | 916 | 78,7016979 | 238,417242 | 298,363622
2025-05-07 11:27:35.408 | 917 | 78,7653455 | 238,537981 | 298,458919
2025-05-07 11:27:36.408 | 918 | 78,8045656 | 238,683724 | 298,685169
2025-05-07 11:27:37.408 | 919 | 78,8051007 | 238,844944 | 298,898388
2025-05-07 11:27:38.408 | 920 | 78,8645613 | 239,010699 | 299,087768
2025-05-07 11:27:39.408 | 921 | 78,8760773 | 239,183167 | 299,266505
2025-05-07 11:27:40.408 | 922 | 78,9209015 | 239,380453 | 299,458133
2025-05-07 11:27:41.408 | 923 | 78,9441067 | 239,546785 | 299,679206
2025-05-07 11:27:42.408 | 924 | 79,0160839 | 239,722016 | 299,903561
2025-05-07 11:27:43.408 | 925 | 79,0244122 | 239,859014 | 300,027891
2025-05-07 11:27:44.408 | 926 | 79,0325387 | 239,981653 | 300,183171
2025-05-07 11:27:45.408 | 927 | 79,0410404 | 240,136086 | 300,43213
2025-05-07 11:27:46.408 | 928 | 79,0423595 | 240,279305 | 300,517488
2025-05-07 11:27:47.408 | 929 | 79,1519956 | 240,43587 | 300,761605
2025-05-07 11:27:48.408 | 930 | 79,2289536 | 240,616915 | 301,010952
2025-05-07 11:27:49.408 | 931 | 79,3090562 | 240,803209 | 301,165476
2025-05-07 11:27:50.408 | 932 | 79,4437355 | 241,018194 | 301,403092
2025-05-07 11:27:51.408 | 933 | 79,4765549 | 241,186368 | 301,593564
2025-05-07 11:27:52.408 | 934 | 79,5486972 | 241,316203 | 301,844743
2025-05-07 11:27:53.408 | 935 | 79,5222807 | 241,496041 | 302,082099
2025-05-07 11:27:54.408 | 936 | 79,6166434 | 241,69394 | 302,318259
2025-05-07 11:27:55.408 | 937 | 79,6589638 | 241,859369 | 302,547851
2025-05-07 11:27:56.408 | 938 | 79,7205624 | 241,982735 | 302,682584
2025-05-07 11:27:57.408 | 939 | 79,8108672 | 242,125761 | 302,939087
2025-05-07 11:27:58.408 | 940 | 79,8986674 | 242,293261 | 303,280741
2025-05-07 11:27:59.408 | 941 | 79,9721869 | 242,446235 | 303,548523
2025-05-07 11:28:00.408 | 942 | 80,0696623 | 242,633346 | 303,901412
2025-05-07 11:28:01.408 | 943 | 80,2231526 | 242,830998 | 304,297894
2025-05-07 11:28:02.408 | 944 | 80,3514225 | 243,035463 | 304,669845
2025-05-07 11:28:03.408 | 945 | 80,4965942 | 243,213739 | 304,99013
2025-05-07 11:28:04.408 | 946 | 80,5981076 | 243,425537 | 305,323938
2025-05-07 11:28:05.408 | 947 | 80,6742902 | 243,622247 | 305,743629
2025-05-07 11:28:06.408 | 948 | 80,759363 | 243,812089 | 306,071735
2025-05-07 11:28:07.408 | 949 | 80,8256375 | 244,017391 | 306,515777
2025-05-07 11:28:08.408 | 950 | 80,9046317 | 244,254171 | 306,990072
2025-05-07 11:28:09.408 | 951 | 80,9245143 | 244,519821 | 307,504062
2025-05-07 11:28:10.408 | 952 | 80,9791332 | 244,811574 | 308,028188
2025-05-07 11:28:11.408 | 953 | 80,9914225 | 245,047697 | 308,521736
2025-05-07 11:28:12.408 | 954 | 81,0525231 | 245,278409 | 309,064432
2025-05-07 11:28:13.408 | 955 | 81,071043 | 245,538745 | 309,486959
2025-05-07 11:28:14.408 | 956 | 81,1337834 | 245,767858 | 310,001203
2025-05-07 11:28:15.408 | 957 | 81,2092856 | 246,004904 | 310,572122
2025-05-07 11:28:16.408 | 958 | 81,2562047 | 246,248158 | 311,061038
2025-05-07 11:28:17.408 | 959 | 81,3390955 | 246,479583 | 311,495957
2025-05-07 11:28:18.408 | 960 | 81,3602206 | 246,713122 | 312,053205
2025-05-07 11:28:19.408 | 961 | 81,4338714 | 246,961586 | 312,614953
2025-05-07 11:28:20.408 | 962 | 81,5603077 | 247,192118 | 313,090653
2025-05-07 11:28:21.408 | 963 | 81,6218425 | 247,442322 | 313,648932
2025-05-07 11:28:22.408 | 964 | 81,7142141 | 247,674389 | 314,146379
2025-05-07 11:28:23.408 | 965 | 81,8493787 | 247,979218 | 314,647178
2025-05-07 11:28:24.408 | 966 | 81,9540055 | 248,231303 | 315,160693
2025-05-07 11:28:25.408 | 967 | 81,9969494 | 248,453728 | 315,491513
2025-05-07 11:28:26.408 | 968 | 82,0707694 | 248,66332 | 315,923057
2025-05-07 11:28:27.408 | 969 | 82,0947976 | 248,917276 | 316,415195
2025-05-07 11:28:28.408 | 970 | 82,1351788 | 249,121366 | 316,747229
2025-05-07 11:28:29.408 | 971 | 82,250343 | 249,282096 | 317,034157
2025-05-07 11:28:30.408 | 972 | 82,2622326 | 249,412481 | 317,4101
2025-05-07 11:28:31.408 | 973 | 82,3142808 | 249,573282 | 317,762242
2025-05-07 11:28:32.408 | 974 | 82,29493 | 249,770391 | 318,199059
2025-05-07 11:28:33.408 | 975 | 82,3943149 | 249,963267 | 318,558546
2025-05-07 11:28:34.408 | 976 | 82,3882834 | 250,178153 | 318,834841
2025-05-07 11:28:35.408 | 977 | 82,4118329 | 250,344918 | 319,123564
2025-05-07 11:28:36.408 | 978 | 82,4490777 | 250,465206 | 319,403036
2025-05-07 11:28:37.408 | 979 | 82,5842598 | 250,629282 | 319,72732
2025-05-07 11:28:38.408 | 980 | 82,8150322 | 250,834897 | 320,120981
2025-05-07 11:28:39.408 | 981 | 82,9172131 | 251,030157 | 320,396296
2025-05-07 11:28:40.408 | 982 | 82,9569909 | 251,252716 | 320,707542
2025-05-07 11:28:41.408 | 983 | 82,9755608 | 251,469226 | 321,066589
2025-05-07 11:28:42.408 | 984 | 83,0347988 | 251,67795 | 321,383011
2025-05-07 11:28:43.408 | 985 | 83,0093911 | 251,853869 | 321,750222
2025-05-07 11:28:44.408 | 986 | 83,0694387 | 252,027994 | 322,09832
2025-05-07 11:28:45.408 | 987 | 83,0548995 | 252,219999 | 322,424678
2025-05-07 11:28:46.408 | 988 | 83,1225053 | 252,403804 | 322,694785
2025-05-07 11:28:47.408 | 989 | 83,2451798 | 252,57742 | 322,900646
2025-05-07 11:28:48.408 | 990 | 83,3609911 | 252,773055 | 323,183211
2025-05-07 11:28:49.408 | 991 | 83,3481891 | 252,94448 | 323,449548
2025-05-07 11:28:50.408 | 992 | 83,4202748 | 253,153668 | 323,737293
2025-05-07 11:28:51.408 | 993 | 83,4763337 | 253,356423 | 323,968824
2025-05-07 11:28:52.408 | 994 | 83,5446311 | 253,539635 | 324,320424
2025-05-07 11:28:53.408 | 995 | 83,6723929 | 253,743138 | 324,606974
2025-05-07 11:28:54.408 | 996 | 83,7254158 | 253,899363 | 324,924346
2025-05-07 11:28:55.408 | 997 | 83,8048171 | 254,09538 | 325,353405
2025-05-07 11:28:56.408 | 998 | 83,8840619 | 254,319534 | 325,676117
2025-05-07 11:28:57.408 | 999 | 83,9088749 | 254,469552 | 325,950262
2025-05-07 11:28:58.408 | 1000 | 83,9611853 | 254,730113 | 326,29783
2025-05-07 11:28:59.408 | 1001 | 84,1137622 | 254,958437 | 326,74622
2025-05-07 11:29:00.408 | 1002 | 84,2171588 | 255,228837 | 327,163113
2025-05-07 11:29:01.408 | 1003 | 84,2852169 | 255,455965 | 327,639008
2025-05-07 11:29:02.408 | 1004 | 84,3203967 | 255,719315 | 328,065253
2025-05-07 11:29:03.408 | 1005 | 84,3789744 | 255,930756 | 328,46826
2025-05-07 11:29:04.408 | 1006 | 84,3932265 | 256,16033 | 328,87025
2025-05-07 11:29:05.408 | 1007 | 84,4580381 | 256,410738 | 329,241851
2025-05-07 11:29:06.408 | 1008 | 84,6395504 | 256,664887 | 329,688392
2025-05-07 11:29:07.408 | 1009 | 84,7145027 | 256,956719 | 330,018202
2025-05-07 11:29:08.408 | 1010 | 84,8491513 | 257,219974 | 330,372665
2025-05-07 11:29:09.408 | 1011 | 84,9502902 | 257,493891 | 330,820543
2025-05-07 11:29:10.408 | 1012 | 84,9741435 | 257,772899 | 331,292482
2025-05-07 11:29:11.408 | 1013 | 85,0285957 | 258,034408 | 331,739777
2025-05-07 11:29:12.408 | 1014 | 85,1628743 | 258,286117 | 332,165278
2025-05-07 11:29:13.408 | 1015 | 85,2635044 | 258,51524 | 332,594291
2025-05-07 11:29:14.408 | 1016 | 85,3149483 | 258,782186 | 333,004751
2025-05-07 11:29:15.408 | 1017 | 85,3868426 | 259,019182 | 333,524904
2025-05-07 11:29:16.408 | 1018 | 85,4534588 | 259,2443 | 333,913428
2025-05-07 11:29:17.408 | 1019 | 85,5188868 | 259,47232 | 334,3105
2025-05-07 11:29:18.408 | 1020 | 85,5031737 | 259,73909 | 334,722759
2025-05-07 11:29:19.408 | 1021 | 85,6362693 | 259,96356 | 335,187068
2025-05-07 11:29:20.408 | 1022 | 85,6972736 | 260,228883 | 335,696621
2025-05-07 11:29:21.408 | 1023 | 85,7585745 | 260,478659 | 336,080252
2025-05-07 11:29:22.408 | 1024 | 85,90284 | 260,737123 | 336,45564
2025-05-07 11:29:23.408 | 1025 | 85,9612542 | 260,989192 | 336,695688
2025-05-07 11:29:24.408 | 1026 | 85,9815934 | 261,151418 | 337,036007
2025-05-07 11:29:25.408 | 1027 | 85,9436941 | 261,360968 | 337,489967
2025-05-07 11:29:26.408 | 1028 | 85,9408717 | 261,646207 | 337,801396
2025-05-07 11:29:27.408 | 1029 | 86,0141424 | 261,957963 | 338,159334
2025-05-07 11:29:28.408 | 1030 | 86,0349767 | 262,257697 | 338,544586
2025-05-07 11:29:29.408 | 1031 | 86,0936278 | 262,566951 | 338,864157
2025-05-07 11:29:30.408 | 1032 | 86,130159 | 262,840261 | 339,163888
2025-05-07 11:29:31.408 | 1033 | 86,2152096 | 263,05753 | 339,476574
2025-05-07 11:29:32.408 | 1034 | 86,3341267 | 263,296096 | 339,785394
2025-05-07 11:29:33.408 | 1035 | 86,3917927 | 263,538358 | 340,222899
2025-05-07 11:29:34.408 | 1036 | 86,3718886 | 263,776818 | 340,61419
2025-05-07 11:29:35.408 | 1037 | 86,5095097 | 264,043054 | 340,940351
2025-05-07 11:29:36.408 | 1038 | 86,594025 | 264,307166 | 341,176354
2025-05-07 11:29:37.408 | 1039 | 86,6991643 | 264,512033 | 341,48147
2025-05-07 11:29:38.408 | 1040 | 86,6936973 | 264,730436 | 341,834421
2025-05-07 11:29:39.408 | 1041 | 86,7878329 | 264,958338 | 342,235903
2025-05-07 11:29:40.408 | 1042 | 86,8478146 | 265,189935 | 342,739819
2025-05-07 11:29:41.408 | 1043 | 86,8879399 | 265,503135 | 343,035792
2025-05-07 11:29:42.408 | 1044 | 86,8867939 | 265,752058 | 343,43914
2025-05-07 11:29:43.408 | 1045 | 86,8883361 | 266,003668 | 343,920415
2025-05-07 11:29:44.408 | 1046 | 86,9465808 | 266,292901 | 344,381756
2025-05-07 11:29:45.408 | 1047 | 87,0116789 | 266,554565 | 344,722164
2025-05-07 11:29:46.408 | 1048 | 87,0606465 | 266,75147 | 344,992063
2025-05-07 11:29:47.408 | 1049 | 87,0950773 | 266,962312 | 345,378161
2025-05-07 11:29:48.408 | 1050 | 87,2007113 | 267,138479 | 345,596609
2025-05-07 11:29:49.408 | 1051 | 87,2156508 | 267,345113 | 345,802506
2025-05-07 11:29:50.408 | 1052 | 87,2250439 | 267,585876 | 346,127196
2025-05-07 11:29:51.408 | 1053 | 87,3107559 | 267,860454 | 346,642618
2025-05-07 11:29:52.408 | 1054 | 87,373064 | 268,199479 | 347,154709
2025-05-07 11:29:53.408 | 1055 | 87,4210903 | 268,504221 | 347,496049
2025-05-07 11:29:54.408 | 1056 | 87,5267272 | 268,785048 | 347,771588
2025-05-07 11:29:55.408 | 1057 | 87,6173398 | 269,049196 | 348,177934
2025-05-07 11:29:56.408 | 1058 | 87,7011768 | 269,314632 | 348,436291
2025-05-07 11:29:57.408 | 1059 | 87,6961053 | 269,608668 | 348,803069
2025-05-07 11:29:58.408 | 1060 | 87,768538 | 269,942548 | 349,22306
2025-05-07 11:29:59.408 | 1061 | 87,8504305 | 270,283556 | 349,794962
2025-05-07 11:30:00.408 | 1062 | 87,8009502 | 270,652082 | 350,21216
2025-05-07 11:30:01.408 | 1063 | 87,893934 | 270,960981 | 350,612028
2025-05-07 11:30:02.408 | 1064 | 87,9149816 | 271,245998 | 350,963186
2025-05-07 11:30:03.408 | 1065 | 88,0281329 | 271,551561 | 351,41373
2025-05-07 11:30:04.408 | 1066 | 88,0554275 | 271,825437 | 351,671842
2025-05-07 11:30:05.408 | 1067 | 88,1484005 | 272,083912 | 351,880328
2025-05-07 11:30:06.408 | 1068 | 88,277223 | 272,377451 | 352,28437
2025-05-07 11:30:07.408 | 1069 | 88,394094 | 272,687506 | 352,553547
2025-05-07 11:30:08.408 | 1070 | 88,4859201 | 272,955887 | 352,707284
2025-05-07 11:30:09.408 | 1071 | 88,5589176 | 273,184795 | 352,974412
2025-05-07 11:30:10.408 | 1072 | 88,6231741 | 273,433146 | 353,261234
2025-05-07 11:30:11.408 | 1073 | 88,6977108 | 273,647902 | 353,475475
2025-05-07 11:30:12.408 | 1074 | 88,7521092 | 273,826126 | 353,797001
2025-05-07 11:30:13.408 | 1075 | 88,7892581 | 274,056059 | 354,164735
2025-05-07 11:30:14.408 | 1076 | 88,7421907 | 274,346561 | 354,646804
2025-05-07 11:30:15.408 | 1077 | 88,7065337 | 274,699499 | 355,301684
2025-05-07 11:30:16.408 | 1078 | 88,6003959 | 275,018114 | 355,796734
2025-05-07 11:30:17.408 | 1079 | 88,5381086 | 275,358012 | 356,233469
2025-05-07 11:30:18.408 | 1080 | 88,5283836 | 275,73239 | 356,661278
2025-05-07 11:30:19.408 | 1081 | 88,5567278 | 276,097411 | 357,074225
2025-05-07 11:30:20.408 | 1082 | 88,6196195 | 276,446992 | 357,430422
2025-05-07 11:30:21.408 | 1083 | 88,6447822 | 276,732167 | 357,81633
2025-05-07 11:30:22.408 | 1084 | 88,7203774 | 276,97886 | 358,153277
2025-05-07 11:30:23.408 | 1085 | 88,7378437 | 277,268227 | 358,370441
2025-05-07 11:30:24.408 | 1086 | 88,6706543 | 277,567838 | 358,750939
2025-05-07 11:30:25.408 | 1087 | 88,6868349 | 277,877763 | 359,18649
2025-05-07 11:30:26.408 | 1088 | 88,7506397 | 278,201125 | 359,687139
2025-05-07 11:30:27.408 | 1089 | 88,8604236 | 278,533302 | 360,108715
2025-05-07 11:30:28.408 | 1090 | 88,9015004 | 278,798737 | 360,488138
2025-05-07 11:30:29.408 | 1091 | 88,9969026 | 279,103518 | 360,919532
2025-05-07 11:30:30.408 | 1092 | 89,1772055 | 279,386894 | 361,247009
2025-05-07 11:30:31.408 | 1093 | 89,3281883 | 279,685546 | 361,569237
2025-05-07 11:30:32.408 | 1094 | 89,4682122 | 279,966202 | 361,839786
2025-05-07 11:30:33.408 | 1095 | 89,471373 | 280,198187 | 362,139739
2025-05-07 11:30:34.408 | 1096 | 89,548302 | 280,434196 | 362,410548
2025-05-07 11:30:35.408 | 1097 | 89,6393306 | 280,659262 | 362,748436
2025-05-07 11:30:36.408 | 1098 | 89,7605862 | 280,834894 | 363,162697
2025-05-07 11:30:37.408 | 1099 | 89,9088877 | 281,080472 | 363,521129
2025-05-07 11:30:38.408 | 1100 | 90,0371817 | 281,36165 | 364,011884
2025-05-07 11:30:39.408 | 1101 | 90,0704003 | 281,586149 | 364,363511
2025-05-07 11:30:40.408 | 1102 | 90,0650958 | 281,760507 | 364,700306
2025-05-07 11:30:41.408 | 1103 | 90,1022954 | 281,995242 | 365,221819
2025-05-07 11:30:42.408 | 1104 | 90,1697507 | 282,296187 | 365,725188
2025-05-07 11:30:43.408 | 1105 | 90,1778924 | 282,578245 | 366,049625
2025-05-07 11:30:44.408 | 1106 | 90,1520072 | 282,878162 | 366,411535
2025-05-07 11:30:45.408 | 1107 | 90,2151541 | 283,175763 | 366,816423
2025-05-07 11:30:46.408 | 1108 | 90,2208498 | 283,440657 | 367,070683
2025-05-07 11:30:47.408 | 1109 | 90,2682291 | 283,745729 | 367,243415
2025-05-07 11:30:48.408 | 1110 | 90,234754 | 284,009574 | 367,520239
2025-05-07 11:30:49.408 | 1111 | 90,2145692 | 284,315661 | 367,936756
2025-05-07 11:30:50.408 | 1112 | 90,2895533 | 284,601591 | 368,369449
2025-05-07 11:30:51.408 | 1113 | 90,3583717 | 284,889943 | 368,737877
2025-05-07 11:30:52.408 | 1114 | 90,4832467 | 285,150832 | 369,009017
2025-05-07 11:30:53.408 | 1115 | 90,6331409 | 285,416488 | 369,150462
2025-05-07 11:30:54.408 | 1116 | 90,6535065 | 285,640794 | 369,39173
2025-05-07 11:30:55.408 | 1117 | 90,6471209 | 285,938429 | 369,819108
2025-05-07 11:30:56.408 | 1118 | 90,5982179 | 286,265187 | 370,251715
2025-05-07 11:30:57.408 | 1119 | 90,6213693 | 286,537589 | 370,608865
2025-05-07 11:30:58.408 | 1120 | 90,7255211 | 286,83066 | 371,097248
2025-05-07 11:30:59.408 | 1121 | 90,8223332 | 287,139334 | 371,440343
2025-05-07 11:31:00.408 | 1122 | 90,9096617 | 287,433974 | 371,757529
2025-05-07 11:31:01.408 | 1123 | 91,1148548 | 287,701502 | 372,015747
2025-05-07 11:31:02.408 | 1124 | 91,2356546 | 287,932181 | 372,359526
2025-05-07 11:31:03.408 | 1125 | 91,3398898 | 288,172813 | 372,653373
2025-05-07 11:31:04.408 | 1126 | 91,3946379 | 288,416625 | 372,876655
2025-05-07 11:31:05.408 | 1127 | 91,4755739 | 288,681766 | 373,133809
2025-05-07 11:31:06.408 | 1128 | 91,6138669 | 288,97157 | 373,467027
2025-05-07 11:31:07.408 | 1129 | 91,645548 | 289,279163 | 373,807528
2025-05-07 11:31:08.408 | 1130 | 91,7785855 | 289,584471 | 374,101665
2025-05-07 11:31:09.408 | 1131 | 91,820973 | 289,880731 | 374,403837
2025-05-07 11:31:10.408 | 1132 | 91,8706627 | 290,160763 | 374,645636
2025-05-07 11:31:11.408 | 1133 | 91,9144126 | 290,396705 | 374,900337
2025-05-07 11:31:12.408 | 1134 | 92,0009066 | 290,622418 | 375,177934
2025-05-07 11:31:13.408 | 1135 | 92,1294991 | 290,858244 | 375,395952
2025-05-07 11:31:14.408 | 1136 | 92,2383742 | 291,119556 | 375,662874
2025-05-07 11:31:15.408 | 1137 | 92,3079782 | 291,354105 | 375,886719
2025-05-07 11:31:16.408 | 1138 | 92,3945862 | 291,57916 | 376,247523
2025-05-07 11:31:17.408 | 1139 | 92,5404289 | 291,796184 | 376,600368
2025-05-07 11:31:18.408 | 1140 | 92,733592 | 291,983626 | 376,782172
2025-05-07 11:31:19.408 | 1141 | 92,7446701 | 292,128953 | 376,80045
2025-05-07 11:31:20.408 | 1142 | 92,7885178 | 292,280183 | 376,870516
2025-05-07 11:31:21.408 | 1143 | 92,8402969 | 292,457743 | 376,986693
2025-05-07 11:31:22.408 | 1144 | 92,8514538 | 292,649644 | 377,102507
2025-05-07 11:31:23.408 | 1145 | 92,8133341 | 292,823228 | 377,323149
2025-05-07 11:31:24.408 | 1146 | 92,8657971 | 293,010716 | 377,677472
2025-05-07 11:31:25.408 | 1147 | 92,9093724 | 293,194486 | 377,842526
2025-05-07 11:31:26.408 | 1148 | 92,9229107 | 293,382939 | 377,864726
2025-05-07 11:31:27.408 | 1149 | 92,9266856 | 293,535296 | 377,934065
2025-05-07 11:31:28.408 | 1150 | 93,008557 | 293,670657 | 378,137334
2025-05-07 11:31:29.408 | 1151 | 93,0989852 | 293,866246 | 378,264534
2025-05-07 11:31:30.408 | 1152 | 93,1926357 | 294,046905 | 378,438511
2025-05-07 11:31:31.408 | 1153 | 93,273281 | 294,275644 | 378,721752
2025-05-07 11:31:32.408 | 1154 | 93,3327275 | 294,514811 | 378,973533
2025-05-07 11:31:33.408 | 1155 | 93,3860903 | 294,734685 | 379,221842
2025-05-07 11:31:34.408 | 1156 | 93,3882863 | 294,971172 | 379,491723
2025-05-07 11:31:35.408 | 1157 | 93,4277818 | 295,202586 | 379,716064
2025-05-07 11:31:36.408 | 1158 | 93,4214682 | 295,451425 | 379,874203
2025-05-07 11:31:37.408 | 1159 | 93,4206122 | 295,687256 | 380,06145
2025-05-07 11:31:38.408 | 1160 | 93,4703372 | 295,944541 | 380,243844
2025-05-07 11:31:39.408 | 1161 | 93,5480517 | 296,141399 | 380,378599
2025-05-07 11:31:40.408 | 1162 | 93,5648078 | 296,329926 | 380,50068
2025-05-07 11:31:41.408 | 1163 | 93,6145955 | 296,539973 | 380,641538
2025-05-07 11:31:42.408 | 1164 | 93,5783253 | 296,763271 | 380,919273
2025-05-07 11:31:43.408 | 1165 | 93,5010133 | 296,965636 | 381,123896
2025-05-07 11:31:44.408 | 1166 | 93,5469077 | 297,183923 | 381,32936
2025-05-07 11:31:45.408 | 1167 | 93,6008531 | 297,455596 | 381,635862
2025-05-07 11:31:46.408 | 1168 | 93,5283001 | 297,705973 | 381,877202
2025-05-07 11:31:47.408 | 1169 | 93,435651 | 297,994794 | 382,249092
2025-05-07 11:31:48.408 | 1170 | 93,3936469 | 298,232497 | 382,597376
2025-05-07 11:31:49.408 | 1171 | 93,4385977 | 298,489806 | 382,85902
2025-05-07 11:31:50.408 | 1172 | 93,576766 | 298,703985 | 383,097748
2025-05-07 11:31:51.408 | 1173 | 93,6647028 | 298,939634 | 383,249298
2025-05-07 11:31:52.408 | 1174 | 93,7253908 | 299,120693 | 383,539474
2025-05-07 11:31:53.408 | 1175 | 93,7458413 | 299,344578 | 383,7766
2025-05-07 11:31:54.408 | 1176 | 93,7597087 | 299,553213 | 383,891136
2025-05-07 11:31:55.408 | 1177 | 93,7789824 | 299,695333 | 384,082815
2025-05-07 11:31:56.408 | 1178 | 93,775071 | 299,872709 | 384,25173
2025-05-07 11:31:57.408 | 1179 | 93,7312517 | 300,073363 | 384,393188
2025-05-07 11:31:58.408 | 1180 | 93,6563285 | 300,264319 | 384,562906
2025-05-07 11:31:59.408 | 1181 | 93,5917087 | 300,473617 | 384,849784
2025-05-07 11:32:00.408 | 1182 | 93,581602 | 300,707095 | 385,113084
2025-05-07 11:32:01.408 | 1183 | 93,5788389 | 300,874879 | 385,334221
2025-05-07 11:32:02.408 | 1184 | 93,5840088 | 301,037099 | 385,467359
2025-05-07 11:32:03.408 | 1185 | 93,5655153 | 301,191163 | 385,717901
2025-05-07 11:32:04.408 | 1186 | 93,6150912 | 301,381344 | 385,905003
2025-05-07 11:32:05.408 | 1187 | 93,6389242 | 301,565685 | 386,08146
2025-05-07 11:32:06.408 | 1188 | 93,5919305 | 301,76418 | 386,259943
2025-05-07 11:32:07.408 | 1189 | 93,5800305 | 301,954294 | 386,472635
2025-05-07 11:32:08.408 | 1190 | 93,6155713 | 302,138392 | 386,734001
2025-05-07 11:32:09.408 | 1191 | 93,7516031 | 302,377487 | 386,972535
2025-05-07 11:32:10.408 | 1192 | 93,8744812 | 302,64976 | 387,20408
2025-05-07 11:32:11.408 | 1193 | 93,9844936 | 302,89141 | 387,441289
2025-05-07 11:32:12.408 | 1194 | 94,1130698 | 303,096266 | 387,868497
2025-05-07 11:32:13.408 | 1195 | 94,2073582 | 303,344714 | 388,139766
2025-05-07 11:32:14.408 | 1196 | 94,2301656 | 303,551423 | 388,529888
2025-05-07 11:32:15.408 | 1197 | 94,1012519 | 303,789025 | 388,859885
2025-05-07 11:32:16.408 | 1198 | 94,0267427 | 304,047186 | 389,144601
2025-05-07 11:32:17.408 | 1199 | 93,9306859 | 304,267763 | 389,433833
2025-05-07 11:32:18.408 | 1200 | 93,8440232 | 304,470568 | 389,732642
2025-05-07 11:32:19.408 | 1201 | 93,7941897 | 304,663824 | 389,975515
2025-05-07 11:32:20.408 | 1202 | 93,7339035 | 304,820696 | 390,102003
2025-05-07 11:32:21.408 | 1203 | 93,684006 | 304,998246 | 390,173817
2025-05-07 11:32:22.408 | 1204 | 93,5801085 | 305,196719 | 390,410955
2025-05-07 11:32:23.408 | 1205 | 93,7258199 | 305,410383 | 390,615764
2025-05-07 11:32:24.408 | 1206 | 93,9096517 | 305,600945 | 390,786957
2025-05-07 11:32:25.408 | 1207 | 94,0311694 | 305,83732 | 391,180199
2025-05-07 11:32:26.408 | 1208 | 94,18056 | 306,084733 | 391,543219
2025-05-07 11:32:27.408 | 1209 | 94,3753244 | 306,352734 | 391,786886
2025-05-07 11:32:28.408 | 1210 | 94,6633149 | 306,568098 | 391,980414
2025-05-07 11:32:29.408 | 1211 | 94,8403819 | 306,7385 | 392,077573
2025-05-07 11:32:30.408 | 1212 | 94,9958337 | 306,968859 | 392,29735
2025-05-07 11:32:31.408 | 1213 | 95,1482529 | 307,247463 | 392,533747
2025-05-07 11:32:32.408 | 1214 | 95,2672353 | 307,455257 | 392,87035
2025-05-07 11:32:33.408 | 1215 | 95,2525685 | 307,669565 | 393,171345
2025-05-07 11:32:34.408 | 1216 | 95,2196788 | 307,907935 | 393,387733
2025-05-07 11:32:35.408 | 1217 | 95,3127858 | 308,178157 | 393,618255
2025-05-07 11:32:36.408 | 1218 | 95,3996687 | 308,404097 | 393,714974
2025-05-07 11:32:37.408 | 1219 | 95,4623048 | 308,600071 | 393,759759
2025-05-07 11:32:38.408 | 1220 | 95,5061825 | 308,787283 | 393,842858
2025-05-07 11:32:39.408 | 1221 | 95,5070727 | 309,014416 | 393,90416
2025-05-07 11:32:40.408 | 1222 | 95,6013065 | 309,229504 | 394,1257
2025-05-07 11:32:41.408 | 1223 | 95,7075432 | 309,46726 | 394,25433
2025-05-07 11:32:42.408 | 1224 | 95,8301291 | 309,664183 | 394,409072
2025-05-07 11:32:43.408 | 1225 | 95,871148 | 309,903146 | 394,525245
2025-05-07 11:32:44.408 | 1226 | 95,9058029 | 310,089836 | 394,601192
2025-05-07 11:32:45.408 | 1227 | 95,9743909 | 310,252223 | 394,639115
2025-05-07 11:32:46.408 | 1228 | 96,1172156 | 310,382345 | 394,689613
2025-05-07 11:32:47.408 | 1229 | 96,2459818 | 310,567327 | 394,855966
2025-05-07 11:32:48.408 | 1230 | 96,3822973 | 310,728925 | 395,033153
2025-05-07 11:32:49.408 | 1231 | 96,4939759 | 310,871217 | 395,210951
2025-05-07 11:32:50.408 | 1232 | 96,5650938 | 311,027964 | 395,272744
2025-05-07 11:32:51.408 | 1233 | 96,5305515 | 311,188113 | 395,390701
2025-05-07 11:32:52.408 | 1234 | 96,520399 | 311,317636 | 395,4137
2025-05-07 11:32:53.408 | 1235 | 96,5521143 | 311,433477 | 395,446123
2025-05-07 11:32:54.408 | 1236 | 96,5568861 | 311,573378 | 395,437978
2025-05-07 11:32:55.408 | 1237 | 96,520309 | 311,718315 | 395,553147
2025-05-07 11:32:56.408 | 1238 | 96,5415731 | 311,811129 | 395,704076
2025-05-07 11:32:57.408 | 1239 | 96,5764678 | 311,948045 | 395,769509
2025-05-07 11:32:58.408 | 1240 | 96,6409371 | 312,078964 | 395,794093
2025-05-07 11:32:59.408 | 1241 | 96,6134962 | 312,230404 | 395,806799
2025-05-07 11:33:00.408 | 1242 | 96,5807212 | 312,391451 | 395,922186
2025-05-07 11:33:01.408 | 1243 | 96,4773845 | 312,531747 | 396,077026
2025-05-07 11:33:02.408 | 1244 | 96,4018888 | 312,722526 | 396,273345
2025-05-07 11:33:03.408 | 1245 | 96,4085509 | 312,887372 | 396,449749
2025-05-07 11:33:04.408 | 1246 | 96,3176672 | 313,064061 | 396,511645
2025-05-07 11:33:05.408 | 1247 | 96,2513184 | 313,207666 | 396,579425
2025-05-07 11:33:06.408 | 1248 | 96,2207693 | 313,349191 | 396,534451
2025-05-07 11:33:07.408 | 1249 | 96,2320531 | 313,515111 | 396,679439
2025-05-07 11:33:08.408 | 1250 | 96,2167086 | 313,705051 | 396,880453
2025-05-07 11:33:09.408 | 1251 | 96,2485699 | 313,85653 | 396,995956
2025-05-07 11:33:10.408 | 1252 | 96,2184528 | 313,980892 | 397,084207
2025-05-07 11:33:11.408 | 1253 | 96,165879 | 314,135036 | 397,217205
2025-05-07 11:33:12.408 | 1254 | 96,1942177 | 314,284518 | 397,314567
2025-05-07 11:33:13.408 | 1255 | 96,2562857 | 314,450734 | 397,413204
2025-05-07 11:33:14.408 | 1256 | 96,2543339 | 314,626129 | 397,578386
2025-05-07 11:33:15.408 | 1257 | 96,3044236 | 314,785859 | 397,690376
2025-05-07 11:33:16.408 | 1258 | 96,3821993 | 314,915532 | 397,752262
2025-05-07 11:33:17.408 | 1259 | 96,5177557 | 315,075913 | 397,81276
2025-05-07 11:33:18.408 | 1260 | 96,5610517 | 315,264743 | 397,863149
2025-05-07 11:33:19.408 | 1261 | 96,6250434 | 315,417966 | 397,963358
2025-05-07 11:33:20.408 | 1262 | 96,6196682 | 315,585066 | 398,17173
2025-05-07 11:33:21.408 | 1263 | 96,722136 | 315,713945 | 398,245941
2025-05-07 11:33:22.408 | 1264 | 96,8521471 | 315,841217 | 398,228944
2025-05-07 11:33:23.408 | 1265 | 97,0075349 | 315,958576 | 398,400737
2025-05-07 11:33:24.408 | 1266 | 97,1352439 | 316,056378 | 398,497403
2025-05-07 11:33:25.408 | 1267 | 97,2597809 | 316,172504 | 398,519322
2025-05-07 11:33:26.408 | 1268 | 97,4147699 | 316,293528 | 398,662831
2025-05-07 11:33:27.408 | 1269 | 97,5548436 | 316,455535 | 398,847494
2025-05-07 11:33:28.408 | 1270 | 97,6109323 | 316,593309 | 398,918513
2025-05-07 11:33:29.408 | 1271 | 97,6558544 | 316,704144 | 398,964483
2025-05-07 11:33:30.408 | 1272 | 97,7136462 | 316,811046 | 398,951962
2025-05-07 11:33:31.408 | 1273 | 97,7364591 | 316,933703 | 398,992691
2025-05-07 11:33:32.408 | 1274 | 97,7668814 | 317,081166 | 398,948121
2025-05-07 11:33:33.408 | 1275 | 97,8280938 | 317,198592 | 399,031927
2025-05-07 11:33:34.408 | 1276 | 97,8572274 | 317,331855 | 399,074868
2025-05-07 11:33:35.408 | 1277 | 97,9608452 | 317,480266 | 399,06457
2025-05-07 11:33:36.408 | 1278 | 98,0581475 | 317,6056 | 399,187416
2025-05-07 11:33:37.408 | 1279 | 98,1398105 | 317,70621 | 399,352037
2025-05-07 11:33:38.408 | 1280 | 98,2362676 | 317,818365 | 399,427416
2025-05-07 11:33:39.408 | 1281 | 98,2982336 | 317,972632 | 399,53487
2025-05-07 11:33:40.408 | 1282 | 98,357872 | 318,098307 | 399,599504
2025-05-07 11:33:41.408 | 1283 | 98,5225199 | 318,207553 | 399,569086
2025-05-07 11:33:42.408 | 1284 | 98,6319558 | 318,293298 | 399,580106
2025-05-07 11:33:43.408 | 1285 | 98,739579 | 318,408668 | 399,590906
2025-05-07 11:33:44.408 | 1286 | 98,7798204 | 318,487245 | 399,609831
2025-05-07 11:33:45.408 | 1287 | 98,849483 | 318,566429 | 399,569488
2025-05-07 11:33:46.408 | 1288 | 98,9207482 | 318,686306 | 399,51947
2025-05-07 11:33:47.408 | 1289 | 98,9820319 | 318,799139 | 399,46933
2025-05-07 11:33:48.408 | 1290 | 99,0659079 | 318,921222 | 399,610714
2025-05-07 11:33:49.408 | 1291 | 99,0911212 | 319,032932 | 399,657813
2025-05-07 11:33:50.408 | 1292 | 99,1453831 | 319,141373 | 399,668678
2025-05-07 11:33:51.408 | 1293 | 99,2439679 | 319,263619 | 399,773207
2025-05-07 11:33:52.408 | 1294 | 99,3474825 | 319,39969 | 399,790944
2025-05-07 11:33:53.408 | 1295 | 99,3797026 | 319,523145 | 399,842743
2025-05-07 11:33:54.408 | 1296 | 99,4638287 | 319,672172 | 399,937841
2025-05-07 11:33:55.408 | 1297 | 99,4269401 | 319,781201 | 399,926375
2025-05-07 11:33:56.408 | 1298 | 99,4203296 | 319,896962 | 399,984412
2025-05-07 11:33:57.408 | 1299 | 99,4471761 | 319,999761 | 399,968408
2025-05-07 11:33:58.408 | 1300 | 99,4486824 | 320,083846 | 399,97212
2025-05-07 11:33:59.408 | 1301 | 99,5065436 | 320,189087 | 399,997487
2025-05-07 11:34:00.408 | 1302 | 99,4871103 | 320,286234 | 400,144658
2025-05-07 11:34:01.408 | 1303 | 99,497519 | 320,392994 | 400,237997
2025-05-07 11:34:02.408 | 1304 | 99,5372396 | 320,476268 | 400,38018
2025-05-07 11:34:03.408 | 1305 | 99,6029995 | 320,58159 | 400,552863
2025-05-07 11:34:04.408 | 1306 | 99,6525348 | 320,71522 | 400,721297
2025-05-07 11:34:05.408 | 1307 | 99,6668455 | 320,834926 | 400,714293
2025-05-07 11:34:06.408 | 1308 | 99,5384561 | 321,009631 | 400,809676
2025-05-07 11:34:07.408 | 1309 | 99,4965012 | 321,150218 | 400,959961
2025-05-07 11:34:08.408 | 1310 | 99,4267939 | 321,318315 | 401,111124
2025-05-07 11:34:09.408 | 1311 | 99,3983698 | 321,477778 | 401,36881
2025-05-07 11:34:10.408 | 1312 | 99,3419212 | 321,613415 | 401,545702
2025-05-07 11:34:11.408 | 1313 | 99,4326563 | 321,711198 | 401,622892
2025-05-07 11:34:12.408 | 1314 | 99,5510023 | 321,795801 | 401,618833
2025-05-07 11:34:13.408 | 1315 | 99,6722547 | 321,867137 | 401,620311
2025-05-07 11:34:14.408 | 1316 | 99,6384279 | 321,960314 | 401,625419
2025-05-07 11:34:15.408 | 1317 | 99,7667405 | 322,036129 | 401,579286
2025-05-07 11:34:16.408 | 1318 | 99,8119486 | 322,152252 | 401,757051
2025-05-07 11:34:17.408 | 1319 | 99,8043651 | 322,277129 | 401,787345
2025-05-07 11:34:18.408 | 1320 | 99,7460735 | 322,373731 | 401,816681
2025-05-07 11:34:19.408 | 1321 | 99,7997632 | 322,500822 | 401,97241
2025-05-07 11:34:20.408 | 1322 | 99,7213465 | 322,613504 | 401,997846
2025-05-07 11:34:21.408 | 1323 | 99,7210656 | 322,750434 | 402,008158
2025-05-07 11:34:22.408 | 1324 | 99,7869388 | 322,854027 | 402,060993
2025-05-07 11:34:23.408 | 1325 | 99,7914046 | 322,940604 | 402,093974
2025-05-07 11:34:24.408 | 1326 | 99,7627551 | 323,020203 | 402,098293
2025-05-07 11:34:25.408 | 1327 | 99,8018739 | 323,147904 | 402,256399
2025-05-07 11:34:26.408 | 1328 | 99,8799118 | 323,274078 | 402,336512
2025-05-07 11:34:27.408 | 1329 | 100,089957 | 323,385779 | 402,457737
2025-05-07 11:34:28.408 | 1330 | 100,216695 | 323,494849 | 402,563196
2025-05-07 11:34:29.408 | 1331 | 100,343531 | 323,596343 | 402,665852
2025-05-07 11:34:30.408 | 1332 | 100,453701 | 323,70844 | 402,680079
2025-05-07 11:34:31.408 | 1333 | 100,550092 | 323,825744 | 402,645802
2025-05-07 11:34:32.408 | 1334 | 100,61407 | 323,907224 | 402,682811
2025-05-07 11:34:33.408 | 1335 | 100,601049 | 323,972121 | 402,73041
2025-05-07 11:34:34.408 | 1336 | 100,604037 | 324,051927 | 402,745855
2025-05-07 11:34:35.408 | 1337 | 100,666701 | 324,125598 | 402,834658
2025-05-07 11:34:36.408 | 1338 | 100,71893 | 324,215356 | 402,933789
2025-05-07 11:34:37.408 | 1339 | 100,856962 | 324,331354 | 402,928265
2025-05-07 11:34:38.408 | 1340 | 100,892459 | 324,424212 | 402,937932
2025-05-07 11:34:39.408 | 1341 | 100,929677 | 324,533217 | 403,006512
2025-05-07 11:34:40.408 | 1342 | 100,938091 | 324,68857 | 403,07126
2025-05-07 11:34:41.408 | 1343 | 100,926327 | 324,798497 | 403,102088
2025-05-07 11:34:42.408 | 1344 | 100,85518 | 324,910074 | 403,191539
2025-05-07 11:34:43.408 | 1345 | 100,825276 | 325,085606 | 403,284573
2025-05-07 11:34:44.408 | 1346 | 100,972162 | 325,1653 | 403,392672
2025-05-07 11:34:45.408 | 1347 | 101,021448 | 325,25372 | 403,438012
2025-05-07 11:34:46.408 | 1348 | 101,066543 | 325,384405 | 403,512052
2025-05-07 11:34:47.408 | 1349 | 101,104725 | 325,517521 | 403,562279
2025-05-07 11:34:48.408 | 1350 | 101,142256 | 325,628514 | 403,589308
2025-05-07 11:34:49.408 | 1351 | 101,07542 | 325,723837 | 403,689806
2025-05-07 11:34:50.408 | 1352 | 101,142932 | 325,823774 | 403,706481
2025-05-07 11:34:51.408 | 1353 | 101,4992 | 325,886473 | 403,66991
2025-05-07 11:34:52.408 | 1354 | 101,673037 | 325,969249 | 403,689939
2025-05-07 11:34:53.408 | 1355 | 101,789097 | 326,059873 | 403,764087
2025-05-07 11:34:54.408 | 1356 | 101,79471 | 326,108345 | 403,846357
2025-05-07 11:34:55.408 | 1357 | 101,785551 | 326,190938 | 403,909778
2025-05-07 11:34:56.408 | 1358 | 101,817449 | 326,262253 | 403,866344
2025-05-07 11:34:57.408 | 1359 | 101,865642 | 326,355275 | 403,887324
2025-05-07 11:34:58.408 | 1360 | 102,122664 | 326,444579 | 403,939626
2025-05-07 11:34:59.408 | 1361 | 102,271246 | 326,545149 | 403,835663
2025-05-07 11:35:00.408 | 1362 | 102,326065 | 326,650084 | 403,760164
2025-05-07 11:35:01.408 | 1363 | 102,391132 | 326,672795 | 403,719769
2025-05-07 11:35:02.431 | 1364 | 102,405649 | 326,710643 | 403,661819
2025-05-07 11:35:03.408 | 1365 | 102,403853 | 326,777733 | 403,468585
2025-05-07 11:35:04.408 | 1366 | 102,830438 | 326,794266 | 403,312678
2025-05-07 11:35:05.408 | 1367 | 102,982167 | 326,821398 | 403,27503
2025-05-07 11:35:06.408 | 1368 | 103,102033 | 326,849807 | 403,151752
2025-05-07 11:35:07.408 | 1369 | 103,181975 | 326,874605 | 403,080286
2025-05-07 11:35:08.408 | 1370 | 103,143624 | 326,944121 | 403,026497
2025-05-07 11:35:09.408 | 1371 | 103,131537 | 326,977447 | 402,962468
2025-05-07 11:35:10.408 | 1372 | 103,112019 | 327,042677 | 402,943728
2025-05-07 11:35:11.408 | 1373 | 103,152975 | 327,084 | 402,957099
2025-05-07 11:35:12.408 | 1374 | 103,158821 | 327,126959 | 402,946554
2025-05-07 11:35:13.408 | 1375 | 103,183532 | 327,148881 | 403,010494
2025-05-07 11:35:14.408 | 1376 | 103,166072 | 327,180599 | 403,01867
2025-05-07 11:35:15.408 | 1377 | 103,144945 | 327,244869 | 403,116806
2025-05-07 11:35:16.408 | 1378 | 103,123639 | 327,312807 | 403,141304
2025-05-07 11:35:17.408 | 1379 | 103,116161 | 327,318792 | 403,17892
2025-05-07 11:35:18.408 | 1380 | 103,1536 | 327,365221 | 403,186261
2025-05-07 11:35:19.408 | 1381 | 103,101059 | 327,437633 | 403,113961
2025-05-07 11:35:20.408 | 1382 | 103,116566 | 327,501886 | 403,080478
2025-05-07 11:35:21.408 | 1383 | 103,189723 | 327,550361 | 403,08127
2025-05-07 11:35:22.408 | 1384 | 103,261643 | 327,599532 | 403,01394
2025-05-07 11:35:23.408 | 1385 | 103,23441 | 327,623118 | 403,020863
2025-05-07 11:35:24.408 | 1386 | 103,356531 | 327,722814 | 403,087567
2025-05-07 11:35:25.408 | 1387 | 103,397869 | 327,779703 | 403,029946
2025-05-07 11:35:26.408 | 1388 | 103,459987 | 327,877373 | 402,939782
2025-05-07 11:35:27.408 | 1389 | 103,58407 | 327,919581 | 403,064316
2025-05-07 11:35:28.408 | 1390 | 103,605675 | 327,999632 | 403,189427
2025-05-07 11:35:29.408 | 1391 | 103,808592 | 328,091009 | 403,343039
2025-05-07 11:35:30.408 | 1392 | 103,901562 | 328,185659 | 403,447571
2025-05-07 11:35:31.408 | 1393 | 103,919861 | 328,292877 | 403,49169
2025-05-07 11:35:32.408 | 1394 | 103,917446 | 328,397434 | 403,512114
2025-05-07 11:35:33.408 | 1395 | 103,926195 | 328,441072 | 403,479058
2025-05-07 11:35:34.408 | 1396 | 103,989311 | 328,498862 | 403,502591
2025-05-07 11:35:35.408 | 1397 | 104,281655 | 328,578246 | 403,526473
2025-05-07 11:35:36.408 | 1398 | 104,425327 | 328,630572 | 403,572109
2025-05-07 11:35:37.408 | 1399 | 104,402237 | 328,673312 | 403,511271
2025-05-07 11:35:38.408 | 1400 | 104,32858 | 328,737386 | 403,423567
2025-05-07 11:35:39.408 | 1401 | 104,354218 | 328,789727 | 403,418717
2025-05-07 11:35:40.408 | 1402 | 104,367359 | 328,852414 | 403,387684
2025-05-07 11:35:41.408 | 1403 | 104,399022 | 328,942196 | 403,441073
2025-05-07 11:35:42.408 | 1404 | 104,619402 | 329,03057 | 403,560454
2025-05-07 11:35:43.408 | 1405 | 104,661719 | 329,120788 | 403,551128
2025-05-07 11:35:44.408 | 1406 | 104,729764 | 329,199441 | 403,449757
2025-05-07 11:35:45.408 | 1407 | 104,709682 | 329,257657 | 403,443531
2025-05-07 11:35:46.408 | 1408 | 104,746195 | 329,324388 | 403,521888
2025-05-07 11:35:47.408 | 1409 | 104,947112 | 329,442688 | 403,598166
2025-05-07 11:35:48.408 | 1410 | 105,016597 | 329,497374 | 403,728242
2025-05-07 11:35:49.408 | 1411 | 105,122965 | 329,588186 | 403,811323
2025-05-07 11:35:50.408 | 1412 | 105,179347 | 329,682746 | 403,827378
2025-05-07 11:35:51.408 | 1413 | 105,27465 | 329,787378 | 403,80479
2025-05-07 11:35:52.408 | 1414 | 105,396973 | 329,791105 | 403,738425
2025-05-07 11:35:53.408 | 1415 | 105,505649 | 329,834564 | 403,742043
2025-05-07 11:35:54.408 | 1416 | 105,476098 | 329,862093 | 403,693006
2025-05-07 11:35:55.408 | 1417 | 105,436416 | 329,907886 | 403,673298
2025-05-07 11:35:56.408 | 1418 | 105,397215 | 329,966511 | 403,713721
2025-05-07 11:35:57.408 | 1419 | 105,451222 | 330,027818 | 403,716658
2025-05-07 11:35:58.408 | 1420 | 105,646264 | 330,078112 | 403,711318
2025-05-07 11:35:59.408 | 1421 | 105,73799 | 330,094235 | 403,731875
2025-05-07 11:36:00.408 | 1422 | 105,817408 | 330,127942 | 403,795971
2025-05-07 11:36:01.408 | 1423 | 105,776802 | 330,122462 | 403,80996
2025-05-07 11:36:02.408 | 1424 | 105,70645 | 330,167231 | 403,783993
2025-05-07 11:36:03.408 | 1425 | 105,825713 | 330,224091 | 403,773013
2025-05-07 11:36:04.408 | 1426 | 105,968713 | 330,249837 | 403,742497
2025-05-07 11:36:05.408 | 1427 | 106,086189 | 330,250126 | 403,718852
2025-05-07 11:36:06.408 | 1428 | 106,151326 | 330,238605 | 403,70528
2025-05-07 11:36:07.408 | 1429 | 106,219481 | 330,250817 | 403,752282
2025-05-07 11:36:08.408 | 1430 | 106,21175 | 330,303132 | 403,721709
2025-05-07 11:36:09.408 | 1431 | 106,193728 | 330,335574 | 403,796384
2025-05-07 11:36:10.408 | 1432 | 106,205382 | 330,378918 | 403,880135
2025-05-07 11:36:11.408 | 1433 | 106,423306 | 330,456146 | 403,89786
2025-05-07 11:36:12.408 | 1434 | 106,561655 | 330,504427 | 403,880074
2025-05-07 11:36:13.408 | 1435 | 106,621814 | 330,561082 | 403,93722
2025-05-07 11:36:14.408 | 1436 | 106,57438 | 330,602542 | 403,911942
2025-05-07 11:36:15.408 | 1437 | 106,557837 | 330,657873 | 403,878794
2025-05-07 11:36:16.408 | 1438 | 106,443379 | 330,723335 | 403,887954
2025-05-07 11:36:17.408 | 1439 | 106,404615 | 330,768959 | 403,855148
2025-05-07 11:36:18.408 | 1440 | 106,337373 | 330,828445 | 403,902183
2025-05-07 11:36:19.408 | 1441 | 106,233519 | 330,8827 | 403,882573
2025-05-07 11:36:20.408 | 1442 | 106,137135 | 330,939134 | 403,877955
2025-05-07 11:36:21.408 | 1443 | 106,133702 | 330,981116 | 403,868042
2025-05-07 11:36:22.408 | 1444 | 106,132321 | 331,010551 | 403,930476
2025-05-07 11:36:23.408 | 1445 | 106,013858 | 331,074788 | 404,030297
2025-05-07 11:36:24.408 | 1446 | 105,94189 | 331,088077 | 404,054553
2025-05-07 11:36:25.408 | 1447 | 105,858617 | 331,076039 | 404,157652
2025-05-07 11:36:26.408 | 1448 | 106,006303 | 331,124127 | 404,313363
2025-05-07 11:36:27.408 | 1449 | 106,074571 | 331,20609 | 404,441365
2025-05-07 11:36:28.408 | 1450 | 106,159034 | 331,269957 | 404,589031
2025-05-07 11:36:29.408 | 1451 | 106,133715 | 331,318542 | 404,688009
2025-05-07 11:36:30.408 | 1452 | 106,073836 | 331,38431 | 404,810975
2025-05-07 11:36:31.408 | 1453 | 105,975771 | 331,420629 | 404,852923
2025-05-07 11:36:32.408 | 1454 | 106,182748 | 331,499634 | 404,87708
2025-05-07 11:36:33.408 | 1455 | 106,255271 | 331,546916 | 404,90894
2025-05-07 11:36:34.408 | 1456 | 106,34777 | 331,620745 | 404,879321
2025-05-07 11:36:35.408 | 1457 | 106,337463 | 331,661516 | 404,862682
2025-05-07 11:36:36.437 | 1458 | 106,340334 | 331,735092 | 404,9171
2025-05-07 11:36:37.408 | 1459 | 106,565184 | 331,802309 | 404,905553
2025-05-07 11:36:38.408 | 1460 | 106,606229 | 331,828221 | 404,896533
2025-05-07 11:36:39.408 | 1461 | 106,652866 | 331,891489 | 404,82241
2025-05-07 11:36:40.408 | 1462 | 106,648785 | 331,914761 | 404,738541
2025-05-07 11:36:41.408 | 1463 | 106,631394 | 331,928792 | 404,670346
2025-05-07 11:36:42.408 | 1464 | 106,576944 | 331,964679 | 404,640285
2025-05-07 11:36:43.408 | 1465 | 106,848381 | 332,026008 | 404,669388
2025-05-07 11:36:44.408 | 1466 | 107,015232 | 332,034517 | 404,664134
2025-05-07 11:36:45.408 | 1467 | 106,986846 | 332,075624 | 404,708189
2025-05-07 11:36:46.408 | 1468 | 107,042458 | 332,074262 | 404,782928
2025-05-07 11:36:47.408 | 1469 | 106,960455 | 332,082273 | 404,760302
2025-05-07 11:36:48.408 | 1470 | 106,857029 | 332,124786 | 404,756525
2025-05-07 11:36:49.408 | 1471 | 106,870751 | 332,148507 | 404,804183
2025-05-07 11:36:50.408 | 1472 | 107,132838 | 332,173624 | 404,798351
2025-05-07 11:36:51.408 | 1473 | 107,188251 | 332,199422 | 404,791683
2025-05-07 11:36:52.408 | 1474 | 107,242736 | 332,208887 | 404,817178
2025-05-07 11:36:53.408 | 1475 | 107,245245 | 332,166934 | 404,932821
2025-05-07 11:36:54.408 | 1476 | 107,188888 | 332,158592 | 404,982543
2025-05-07 11:36:55.408 | 1477 | 107,168069 | 332,172268 | 405,015324
2025-05-07 11:36:56.408 | 1478 | 107,548906 | 332,202735 | 405,002749
2025-05-07 11:36:57.408 | 1479 | 107,670496 | 332,233474 | 404,932809
2025-05-07 11:36:58.408 | 1480 | 107,686751 | 332,298045 | 404,852575
2025-05-07 11:36:59.408 | 1481 | 107,617507 | 332,3677 | 404,862459
2025-05-07 11:37:00.408 | 1482 | 107,569553 | 332,429069 | 404,845154
2025-05-07 11:37:01.408 | 1483 | 107,669365 | 332,496475 | 404,858692
2025-05-07 11:37:02.408 | 1484 | 107,859873 | 332,499282 | 404,85701
2025-05-07 11:37:03.408 | 1485 | 107,939501 | 332,583984 | 404,864991
2025-05-07 11:37:04.408 | 1486 | 108,020312 | 332,667022 | 404,871632
2025-05-07 11:37:05.408 | 1487 | 107,914982 | 332,725365 | 404,919439
2025-05-07 11:37:06.408 | 1488 | 107,87895 | 332,790269 | 404,853184
2025-05-07 11:37:07.408 | 1489 | 108,114022 | 332,819352 | 404,679386
2025-05-07 11:37:08.408 | 1490 | 108,209035 | 332,804205 | 404,541092
2025-05-07 11:37:09.408 | 1491 | 108,173794 | 332,772376 | 404,407966
2025-05-07 11:37:10.408 | 1492 | 108,041849 | 332,676758 | 404,348901
2025-05-07 11:37:11.408 | 1493 | 108,122371 | 332,597884 | 404,235158
2025-05-07 11:37:12.408 | 1494 | 108,141668 | 332,529197 | 404,181017
2025-05-07 11:37:13.408 | 1495 | 108,153095 | 332,498616 | 404,111934
2025-05-07 11:37:14.408 | 1496 | 108,177895 | 332,451652 | 404,089571
2025-05-07 11:37:15.408 | 1497 | 108,154336 | 332,419565 | 404,096047
2025-05-07 11:37:16.408 | 1498 | 108,043962 | 332,300975 | 404,017934
2025-05-07 11:37:17.408 | 1499 | 108,30823 | 332,219666 | 404,078008
2025-05-07 11:37:18.408 | 1500 | 108,355712 | 332,171177 | 404,06179
2025-05-07 11:37:19.408 | 1501 | 108,402586 | 332,112983 | 404,021064
2025-05-07 11:37:20.408 | 1502 | 108,38434 | 332,045428 | 404,020908
2025-05-07 11:37:21.408 | 1503 | 108,291171 | 331,961246 | 404,054549
2025-05-07 11:37:22.408 | 1504 | 108,502592 | 331,887034 | 404,133906
2025-05-07 11:37:23.408 | 1505 | 108,631057 | 331,808201 | 404,159367
2025-05-07 11:37:24.408 | 1506 | 108,661066 | 331,690935 | 403,998987
2025-05-07 11:37:25.408 | 1507 | 108,712959 | 331,617005 | 403,921324
2025-05-07 11:37:26.408 | 1508 | 108,65917 | 331,512712 | 403,784572
2025-05-07 11:37:27.408 | 1509 | 108,536995 | 331,467947 | 403,609107
2025-05-07 11:37:28.408 | 1510 | 108,817519 | 331,418322 | 403,50048
2025-05-07 11:37:29.408 | 1511 | 108,924928 | 331,393618 | 403,424345
2025-05-07 11:37:30.408 | 1512 | 108,946809 | 331,381752 | 403,362948
2025-05-07 11:37:31.408 | 1513 | 108,903651 | 331,393791 | 403,372885
2025-05-07 11:37:32.408 | 1514 | 108,889503 | 331,428274 | 403,384234
2025-05-07 11:37:33.408 | 1515 | 109,017836 | 331,411766 | 403,405996
2025-05-07 11:37:34.408 | 1516 | 109,029569 | 331,323543 | 403,316533
2025-05-07 11:37:35.408 | 1517 | 109,067492 | 331,17123 | 403,303875
2025-05-07 11:37:36.408 | 1518 | 108,988385 | 331,048632 | 403,365695
2025-05-07 11:37:37.408 | 1519 | 109,099873 | 330,962677 | 403,327183
2025-05-07 11:37:38.408 | 1520 | 109,143832 | 330,838431 | 403,248126
2025-05-07 11:37:39.408 | 1521 | 109,179862 | 330,734906 | 403,230683
2025-05-07 11:37:40.408 | 1522 | 109,120827 | 330,603108 | 403,236107
2025-05-07 11:37:41.408 | 1523 | 109,029861 | 330,511135 | 403,199032
2025-05-07 11:37:42.408 | 1524 | 109,139895 | 330,395598 | 403,177939
2025-05-07 11:37:43.408 | 1525 | 109,325203 | 330,291712 | 403,175781
2025-05-07 11:37:44.408 | 1526 | 109,372249 | 330,17963 | 403,109336
2025-05-07 11:37:45.408 | 1527 | 109,402167 | 330,079438 | 403,050137
2025-05-07 11:37:46.408 | 1528 | 109,412289 | 329,999967 | 403,067678
2025-05-07 11:37:47.408 | 1529 | 109,481881 | 329,926381 | 403,061679
2025-05-07 11:37:48.408 | 1530 | 109,552897 | 329,849625 | 403,103425
2025-05-07 11:37:49.408 | 1531 | 109,5914 | 329,775186 | 403,029269
2025-05-07 11:37:50.408 | 1532 | 109,664978 | 329,66193 | 403,06313
2025-05-07 11:37:51.408 | 1533 | 109,62339 | 329,589875 | 403,042317
2025-05-07 11:37:52.408 | 1534 | 109,526835 | 329,513015 | 403,066545
2025-05-07 11:37:53.408 | 1535 | 109,710136 | 329,444292 | 403,000954
2025-05-07 11:37:54.408 | 1536 | 109,804373 | 329,370696 | 402,950183
2025-05-07 11:37:55.408 | 1537 | 109,857739 | 329,345499 | 402,870093
2025-05-07 11:37:56.408 | 1538 | 109,835612 | 329,282582 | 402,820353
2025-05-07 11:37:57.408 | 1539 | 109,82173 | 329,174199 | 402,803316
2025-05-07 11:37:58.408 | 1540 | 109,9643 | 329,128969 | 402,759819
2025-05-07 11:37:59.408 | 1541 | 110,024193 | 329,08028 | 402,736454
2025-05-07 11:38:00.408 | 1542 | 110,083437 | 329,024271 | 402,735894
2025-05-07 11:38:01.408 | 1543 | 110,056501 | 328,971465 | 402,76413
2025-05-07 11:38:02.408 | 1544 | 110,111371 | 328,930513 | 402,824545
2025-05-07 11:38:03.408 | 1545 | 110,223116 | 328,855846 | 402,829267
2025-05-07 11:38:04.408 | 1546 | 110,285179 | 328,779364 | 402,724768
2025-05-07 11:38:05.408 | 1547 | 110,303542 | 328,718359 | 402,696839
2025-05-07 11:38:06.408 | 1548 | 110,276869 | 328,669142 | 402,717544
2025-05-07 11:38:07.408 | 1549 | 110,213371 | 328,592942 | 402,641167
2025-05-07 11:38:08.408 | 1550 | 110,556055 | 328,502707 | 402,666813
2025-05-07 11:38:09.408 | 1551 | 110,574588 | 328,443513 | 402,720579
2025-05-07 11:38:10.408 | 1552 | 110,578356 | 328,370529 | 402,626842
2025-05-07 11:38:11.408 | 1553 | 110,560166 | 328,316653 | 402,555545
2025-05-07 11:38:12.408 | 1554 | 110,565658 | 328,273387 | 402,623563
2025-05-07 11:38:13.408 | 1555 | 110,801363 | 328,2711 | 402,602582
2025-05-07 11:38:14.408 | 1556 | 110,797189 | 328,230176 | 402,684271
2025-05-07 11:38:15.408 | 1557 | 110,783287 | 328,199745 | 402,642016
2025-05-07 11:38:16.408 | 1558 | 110,656395 | 328,132359 | 402,645942
2025-05-07 11:38:17.408 | 1559 | 110,595351 | 328,092541 | 402,666141
2025-05-07 11:38:18.408 | 1560 | 110,827556 | 328,076412 | 402,649027
2025-05-07 11:38:19.408 | 1561 | 110,809199 | 327,990399 | 402,575843
2025-05-07 11:38:20.408 | 1562 | 110,810402 | 327,966154 | 402,564258
2025-05-07 11:38:21.408 | 1563 | 110,761468 | 327,932282 | 402,52473
2025-05-07 11:38:22.408 | 1564 | 110,707386 | 327,915958 | 402,522486
2025-05-07 11:38:23.408 | 1565 | 110,854698 | 327,855302 | 402,498077
2025-05-07 11:38:24.408 | 1566 | 110,859967 | 327,81234 | 402,535571
2025-05-07 11:38:25.408 | 1567 | 110,843584 | 327,819543 | 402,479676
2025-05-07 11:38:26.408 | 1568 | 110,819012 | 327,813158 | 402,494123
2025-05-07 11:38:27.408 | 1569 | 110,843538 | 327,810852 | 402,469116
2025-05-07 11:38:28.408 | 1570 | 110,957969 | 327,737214 | 402,406299
2025-05-07 11:38:29.408 | 1571 | 111,070239 | 327,697059 | 402,370867
2025-05-07 11:38:30.408 | 1572 | 111,076984 | 327,628204 | 402,358875
2025-05-07 11:38:31.408 | 1573 | 110,957695 | 327,553422 | 402,384001
2025-05-07 11:38:32.408 | 1574 | 110,886538 | 327,461941 | 402,428551
2025-05-07 11:38:33.408 | 1575 | 111,025 | 327,395809 | 402,489846
2025-05-07 11:38:34.408 | 1576 | 111,098535 | 327,357565 | 402,559658
2025-05-07 11:38:35.408 | 1577 | 111,183465 | 327,344778 | 402,576177
2025-05-07 11:38:36.408 | 1578 | 111,110596 | 327,362966 | 402,550314
2025-05-07 11:38:37.408 | 1579 | 111,04476 | 327,4089 | 402,619682
2025-05-07 11:38:38.408 | 1580 | 111,17355 | 327,392661 | 402,619962
2025-05-07 11:38:39.408 | 1581 | 111,195373 | 327,35258 | 402,504034
2025-05-07 11:38:40.408 | 1582 | 111,182069 | 327,337483 | 402,504908
2025-05-07 11:38:41.408 | 1583 | 111,108316 | 327,343187 | 402,528274
2025-05-07 11:38:42.408 | 1584 | 111,053999 | 327,346141 | 402,564754
2025-05-07 11:38:43.408 | 1585 | 110,994552 | 327,328063 | 402,505964
2025-05-07 11:38:44.408 | 1586 | 111,22267 | 327,2769 | 402,458054
2025-05-07 11:38:45.408 | 1587 | 111,336932 | 327,215555 | 402,515219
2025-05-07 11:38:46.408 | 1588 | 111,292683 | 327,180022 | 402,589512
2025-05-07 11:38:47.408 | 1589 | 111,24305 | 327,212652 | 402,633026
2025-05-07 11:38:48.408 | 1590 | 111,353023 | 327,232531 | 402,577313
2025-05-07 11:38:49.408 | 1591 | 111,483672 | 327,290537 | 402,579659
2025-05-07 11:38:50.408 | 1592 | 111,534178 | 327,31163 | 402,585879
2025-05-07 11:38:51.408 | 1593 | 111,593751 | 327,317767 | 402,639475
2025-05-07 11:38:52.408 | 1594 | 111,556321 | 327,286695 | 402,650984
2025-05-07 11:38:53.408 | 1595 | 111,623072 | 327,228072 | 402,636518
2025-05-07 11:38:54.408 | 1596 | 111,851268 | 327,184752 | 402,603204
2025-05-07 11:38:55.408 | 1597 | 111,867844 | 327,167718 | 402,61606
2025-05-07 11:38:56.408 | 1598 | 111,841006 | 327,146211 | 402,599477
2025-05-07 11:38:57.408 | 1599 | 111,761963 | 327,126251 | 402,637108
2025-05-07 11:38:58.408 | 1600 | 111,660625 | 327,120784 | 402,645313
2025-05-07 11:38:59.408 | 1601 | 111,844987 | 327,069016 | 402,665995
2025-05-07 11:39:00.408 | 1602 | 111,872144 | 327,052428 | 402,680864
2025-05-07 11:39:01.408 | 1603 | 111,93982 | 327,077939 | 402,660938
2025-05-07 11:39:02.408 | 1604 | 111,883973 | 327,114226 | 402,677331
2025-05-07 11:39:03.408 | 1605 | 111,923251 | 327,142238 | 402,715208
2025-05-07 11:39:04.408 | 1606 | 112,07945 | 327,128087 | 402,719074
2025-05-07 11:39:05.408 | 1607 | 112,148919 | 327,116101 | 402,774432
2025-05-07 11:39:06.408 | 1608 | 112,183926 | 327,102666 | 402,791972
2025-05-07 11:39:07.408 | 1609 | 112,079024 | 327,082366 | 402,82419
2025-05-07 11:39:08.408 | 1610 | 112,017558 | 327,122515 | 402,804471
2025-05-07 11:39:09.408 | 1611 | 112,205355 | 327,127453 | 402,83732
2025-05-07 11:39:10.408 | 1612 | 112,230296 | 327,13102 | 402,81572
2025-05-07 11:39:11.408 | 1613 | 112,213593 | 327,127594 | 402,856412
2025-05-07 11:39:12.408 | 1614 | 112,193946 | 327,144486 | 402,891385
2025-05-07 11:39:13.408 | 1615 | 112,153819 | 327,115884 | 402,898863
2025-05-07 11:39:14.408 | 1616 | 111,99811 | 327,119938 | 402,9212
2025-05-07 11:39:15.408 | 1617 | 112,175073 | 327,109764 | 402,903032
2025-05-07 11:39:16.408 | 1618 | 112,235093 | 327,062398 | 402,923114
2025-05-07 11:39:17.408 | 1619 | 112,230411 | 327,068969 | 402,982952
2025-05-07 11:39:18.408 | 1620 | 112,219318 | 327,071206 | 403,010381
2025-05-07 11:39:19.408 | 1621 | 112,208828 | 327,075255 | 403,077636
2025-05-07 11:39:20.408 | 1622 | 112,119941 | 327,049393 | 403,092961
2025-05-07 11:39:21.408 | 1623 | 112,073823 | 327,02941 | 403,002166
2025-05-07 11:39:22.408 | 1624 | 112,011839 | 327,069676 | 403,014465
2025-05-07 11:39:23.408 | 1625 | 111,961146 | 327,115972 | 402,956909
2025-05-07 11:39:24.408 | 1626 | 111,877166 | 327,120412 | 402,899085
2025-05-07 11:39:25.408 | 1627 | 111,769749 | 327,092233 | 402,901565
2025-05-07 11:39:26.408 | 1628 | 111,658534 | 327,053327 | 402,897622
2025-05-07 11:39:27.408 | 1629 | 111,544186 | 327,044632 | 402,906655
2025-05-07 11:39:28.408 | 1630 | 111,463398 | 327,057384 | 402,95398
2025-05-07 11:39:29.408 | 1631 | 111,352638 | 327,10958 | 402,922041
2025-05-07 11:39:30.408 | 1632 | 111,46068 | 327,207701 | 402,911203
2025-05-07 11:39:31.408 | 1633 | 111,573408 | 327,242946 | 402,921146
2025-05-07 11:39:32.408 | 1634 | 111,589763 | 327,253953 | 402,909071
2025-05-07 11:39:33.408 | 1635 | 111,669038 | 327,279994 | 402,898847
2025-05-07 11:39:34.408 | 1636 | 111,665381 | 327,298079 | 402,886381
2025-05-07 11:39:35.408 | 1637 | 111,616743 | 327,299726 | 402,948128
2025-05-07 11:39:36.408 | 1638 | 111,634169 | 327,294902 | 402,928178
2025-05-07 11:39:37.408 | 1639 | 111,627284 | 327,331927 | 402,927282
2025-05-07 11:39:38.408 | 1640 | 111,584808 | 327,349527 | 402,772333
2025-05-07 11:39:39.408 | 1641 | 111,589901 | 327,337945 | 402,750589
2025-05-07 11:39:40.408 | 1642 | 111,514142 | 327,310557 | 402,827514
2025-05-07 11:39:41.431 | 1643 | 111,464821 | 327,29554 | 402,882828
2025-05-07 11:39:42.408 | 1644 | 111,376548 | 327,302741 | 402,933422
2025-05-07 11:39:43.408 | 1645 | 111,344563 | 327,313925 | 402,920368
2025-05-07 11:39:44.408 | 1646 | 111,407163 | 327,357889 | 403,000685
2025-05-07 11:39:45.408 | 1647 | 111,49771 | 327,414818 | 403,099292
2025-05-07 11:39:46.408 | 1648 | 111,628318 | 327,478844 | 403,136332
2025-05-07 11:39:47.408 | 1649 | 111,658467 | 327,476379 | 403,061484
2025-05-07 11:39:48.408 | 1650 | 111,718908 | 327,512248 | 403,078299
2025-05-07 11:39:49.408 | 1651 | 111,717348 | 327,511369 | 403,170297
2025-05-07 11:39:50.408 | 1652 | 111,656075 | 327,530054 | 403,264312
2025-05-07 11:39:51.408 | 1653 | 111,590221 | 327,577705 | 403,176791
2025-05-07 11:39:52.408 | 1654 | 111,540895 | 327,610277 | 403,103425
2025-05-07 11:39:53.408 | 1655 | 111,467071 | 327,645963 | 403,106128
2025-05-07 11:39:54.408 | 1656 | 111,430347 | 327,684233 | 403,161346
2025-05-07 11:39:55.408 | 1657 | 111,348897 | 327,68687 | 403,147478
2025-05-07 11:39:56.408 | 1658 | 111,314203 | 327,704502 | 403,147726
2025-05-07 11:39:57.408 | 1659 | 111,340205 | 327,663657 | 403,166916
2025-05-07 11:39:58.408 | 1660 | 111,2451 | 327,627192 | 403,147626
2025-05-07 11:39:59.408 | 1661 | 111,238554 | 327,623609 | 403,141156
2025-05-07 11:40:00.408 | 1662 | 111,225399 | 327,649877 | 403,118418
2025-05-07 11:40:01.408 | 1663 | 111,179419 | 327,631213 | 403,061805
2025-05-07 11:40:02.408 | 1664 | 111,087504 | 327,589655 | 403,078926
2025-05-07 11:40:03.408 | 1665 | 111,013892 | 327,593132 | 403,033573
2025-05-07 11:40:04.408 | 1666 | 111,059764 | 327,617653 | 403,086321
2025-05-07 11:40:05.408 | 1667 | 111,104126 | 327,597829 | 403,12933
2025-05-07 11:40:06.408 | 1668 | 111,148197 | 327,547484 | 403,109964
2025-05-07 11:40:07.408 | 1669 | 111,133946 | 327,486056 | 403,086072
2025-05-07 11:40:08.408 | 1670 | 111,011122 | 327,447931 | 403,123652
2025-05-07 11:40:09.408 | 1671 | 110,930833 | 327,406482 | 403,117015
2025-05-07 11:40:10.408 | 1672 | 110,903119 | 327,351968 | 403,127896
2025-05-07 11:40:11.408 | 1673 | 110,969145 | 327,314261 | 403,044448
2025-05-07 11:40:12.408 | 1674 | 110,994338 | 327,298827 | 402,969896
2025-05-07 11:40:13.408 | 1675 | 111,048361 | 327,243244 | 403,05153
2025-05-07 11:40:14.408 | 1676 | 111,00291 | 327,216117 | 403,129969
2025-05-07 11:40:15.408 | 1677 | 111,067967 | 327,196971 | 403,282587
2025-05-07 11:40:16.408 | 1678 | 111,202244 | 327,20048 | 403,239151
2025-05-07 11:40:17.408 | 1679 | 111,24787 | 327,187954 | 403,220412
2025-05-07 11:40:18.408 | 1680 | 111,214907 | 327,200155 | 403,210747
2025-05-07 11:40:19.408 | 1681 | 111,103005 | 327,24333 | 403,308285
2025-05-07 11:40:20.408 | 1682 | 111,140911 | 327,232997 | 403,334352
2025-05-07 11:40:21.408 | 1683 | 111,19467 | 327,201254 | 403,26575
2025-05-07 11:40:22.408 | 1684 | 111,212663 | 327,219028 | 403,211326
2025-05-07 11:40:23.408 | 1685 | 111,125698 | 327,246229 | 403,248346
2025-05-07 11:40:24.408 | 1686 | 111,075492 | 327,259039 | 403,257116
2025-05-07 11:40:25.408 | 1687 | 111,02074 | 327,28816 | 403,255063
2025-05-07 11:40:26.408 | 1688 | 110,981821 | 327,332188 | 403,242448
2025-05-07 11:40:27.408 | 1689 | 110,885697 | 327,38432 | 403,157963
2025-05-07 11:40:28.408 | 1690 | 110,8317 | 327,375718 | 403,131598
2025-05-07 11:40:29.408 | 1691 | 110,726359 | 327,375297 | 403,124052
2025-05-07 11:40:30.408 | 1692 | 110,658867 | 327,363139 | 403,128418
2025-05-07 11:40:31.408 | 1693 | 110,639151 | 327,365064 | 403,104067
2025-05-07 11:40:32.408 | 1694 | 110,655416 | 327,345306 | 403,112044
2025-05-07 11:40:33.408 | 1695 | 110,655123 | 327,30727 | 403,16731
2025-05-07 11:40:34.408 | 1696 | 110,648937 | 327,26497 | 403,248123
2025-05-07 11:40:35.408 | 1697 | 110,597176 | 327,241288 | 403,152765
2025-05-07 11:40:36.408 | 1698 | 110,565203 | 327,193269 | 403,123444
2025-05-07 11:40:37.408 | 1699 | 110,514484 | 327,186763 | 403,194465
2025-05-07 11:40:38.408 | 1700 | 110,450744 | 327,165267 | 403,150592
2025-05-07 11:40:39.408 | 1701 | 110,448965 | 327,133382 | 403,036159
2025-05-07 11:40:40.408 | 1702 | 110,398198 | 327,089251 | 402,926924
2025-05-07 11:40:41.408 | 1703 | 110,399779 | 327,016282 | 402,870962
2025-05-07 11:40:42.408 | 1704 | 110,377356 | 326,97781 | 402,833086
2025-05-07 11:40:43.408 | 1705 | 110,388693 | 326,878161 | 402,842275
2025-05-07 11:40:44.408 | 1706 | 110,416234 | 326,775949 | 402,767615
2025-05-07 11:40:45.408 | 1707 | 110,436027 | 326,705025 | 402,804045
2025-05-07 11:40:46.408 | 1708 | 110,418218 | 326,681268 | 402,850089
2025-05-07 11:40:47.408 | 1709 | 110,410275 | 326,67885 | 402,844673
2025-05-07 11:40:48.408 | 1710 | 110,44877 | 326,702469 | 402,810359
2025-05-07 11:40:49.408 | 1711 | 110,434365 | 326,656842 | 402,767373
2025-05-07 11:40:50.408 | 1712 | 110,418934 | 326,628469 | 402,68976
2025-05-07 11:40:51.408 | 1713 | 110,403198 | 326,576384 | 402,641715
2025-05-07 11:40:52.408 | 1714 | 110,358305 | 326,576051 | 402,691278
2025-05-07 11:40:53.408 | 1715 | 110,298278 | 326,614042 | 402,686439
2025-05-07 11:40:54.408 | 1716 | 110,236792 | 326,607848 | 402,650939
2025-05-07 11:40:55.408 | 1717 | 110,236151 | 326,584421 | 402,504911
2025-05-07 11:40:56.408 | 1718 | 110,207437 | 326,523203 | 402,394619
2025-05-07 11:40:57.408 | 1719 | 110,147052 | 326,480276 | 402,262551
2025-05-07 11:40:58.408 | 1720 | 110,134703 | 326,45795 | 402,153081
2025-05-07 11:40:59.408 | 1721 | 110,099367 | 326,471335 | 401,992931
2025-05-07 11:41:00.408 | 1722 | 110,129617 | 326,441137 | 401,841201
2025-05-07 11:41:01.408 | 1723 | 110,176108 | 326,36666 | 401,846602
2025-05-07 11:41:02.408 | 1724 | 110,189052 | 326,317105 | 401,760646
2025-05-07 11:41:03.408 | 1725 | 110,264296 | 326,251315 | 401,76874
2025-05-07 11:41:04.408 | 1726 | 110,248416 | 326,208382 | 401,697235
2025-05-07 11:41:05.408 | 1727 | 110,207781 | 326,186383 | 401,638692
2025-05-07 11:41:06.408 | 1728 | 110,149284 | 326,174738 | 401,550828
2025-05-07 11:41:07.408 | 1729 | 110,036248 | 326,151759 | 401,566455
2025-05-07 11:41:08.408 | 1730 | 109,976382 | 326,10624 | 401,517907
2025-05-07 11:41:09.408 | 1731 | 109,954579 | 326,041527 | 401,425827
2025-05-07 11:41:10.408 | 1732 | 109,890794 | 325,975244 | 401,327872
2025-05-07 11:41:11.408 | 1733 | 109,890464 | 325,951214 | 401,24403
2025-05-07 11:41:12.408 | 1734 | 109,853589 | 325,903057 | 401,131014
2025-05-07 11:41:13.408 | 1735 | 109,743504 | 325,826059 | 401,033126
2025-05-07 11:41:14.408 | 1736 | 109,658681 | 325,694631 | 400,958053
2025-05-07 11:41:15.408 | 1737 | 109,56405 | 325,656291 | 400,865603
2025-05-07 11:41:16.408 | 1738 | 109,53311 | 325,597522 | 400,707317
2025-05-07 11:41:17.408 | 1739 | 109,499164 | 325,527824 | 400,57206
2025-05-07 11:41:18.408 | 1740 | 109,453092 | 325,437247 | 400,455025
2025-05-07 11:41:19.408 | 1741 | 109,482572 | 325,382177 | 400,272757
2025-05-07 11:41:20.408 | 1742 | 109,456395 | 325,318453 | 400,188147
2025-05-07 11:41:21.408 | 1743 | 109,46973 | 325,266708 | 400,069578
2025-05-07 11:41:22.408 | 1744 | 109,562431 | 325,202017 | 399,97647
2025-05-07 11:41:23.408 | 1745 | 109,574716 | 325,135973 | 399,878542
2025-05-07 11:41:24.408 | 1746 | 109,591764 | 325,075628 | 399,911184
2025-05-07 11:41:25.408 | 1747 | 109,582161 | 325,076591 | 399,846562
2025-05-07 11:41:26.408 | 1748 | 109,538096 | 325,050476 | 399,813089
2025-05-07 11:41:27.408 | 1749 | 109,548226 | 324,99412 | 399,70241
2025-05-07 11:41:28.408 | 1750 | 109,584206 | 324,94724 | 399,697651
2025-05-07 11:41:29.408 | 1751 | 109,554395 | 324,910385 | 399,639749
2025-05-07 11:41:30.408 | 1752 | 109,540508 | 324,86538 | 399,5487
2025-05-07 11:41:31.408 | 1753 | 109,548191 | 324,81938 | 399,517106
2025-05-07 11:41:32.408 | 1754 | 109,533044 | 324,806111 | 399,461702
2025-05-07 11:41:33.408 | 1755 | 109,609894 | 324,775642 | 399,558978
2025-05-07 11:41:34.408 | 1756 | 109,603307 | 324,759172 | 399,508662
2025-05-07 11:41:35.408 | 1757 | 109,606463 | 324,727063 | 399,532033
2025-05-07 11:41:36.408 | 1758 | 109,584343 | 324,674824 | 399,500661
2025-05-07 11:41:37.408 | 1759 | 109,591276 | 324,624651 | 399,5246
2025-05-07 11:41:38.408 | 1760 | 109,63039 | 324,610117 | 399,458631
2025-05-07 11:41:39.408 | 1761 | 109,695602 | 324,548546 | 399,374823
2025-05-07 11:41:40.408 | 1762 | 109,812419 | 324,539065 | 399,347504
2025-05-07 11:41:41.408 | 1763 | 109,855673 | 324,563353 | 399,349242
2025-05-07 11:41:42.408 | 1764 | 109,901129 | 324,560463 | 399,259969
2025-05-07 11:41:43.408 | 1765 | 109,96396 | 324,566198 | 399,152093
2025-05-07 11:41:44.408 | 1766 | 109,979783 | 324,509075 | 399,146392
2025-05-07 11:41:45.408 | 1767 | 110,044173 | 324,432223 | 399,088419
2025-05-07 11:41:46.408 | 1768 | 109,965494 | 324,390669 | 399,027345
2025-05-07 11:41:47.408 | 1769 | 109,909654 | 324,360676 | 398,964219
2025-05-07 11:41:48.408 | 1770 | 109,855427 | 324,307553 | 398,891843
2025-05-07 11:41:49.408 | 1771 | 109,885259 | 324,230428 | 398,835501
2025-05-07 11:41:50.408 | 1772 | 109,885968 | 324,169235 | 398,830438
2025-05-07 11:41:51.408 | 1773 | 109,88991 | 324,098232 | 398,788024
2025-05-07 11:41:52.408 | 1774 | 109,835485 | 324,019411 | 398,708318
2025-05-07 11:41:53.408 | 1775 | 109,7967 | 323,961239 | 398,579597
2025-05-07 11:41:54.408 | 1776 | 109,769581 | 323,946995 | 398,568459
2025-05-07 11:41:55.408 | 1777 | 109,701884 | 323,939294 | 398,508789
2025-05-07 11:41:56.408 | 1778 | 109,743937 | 323,915863 | 398,433486
2025-05-07 11:41:57.408 | 1779 | 109,658104 | 323,877058 | 398,386248
2025-05-07 11:41:58.408 | 1780 | 109,633457 | 323,833441 | 398,397256
2025-05-07 11:41:59.408 | 1781 | 109,641114 | 323,748567 | 398,348897
2025-05-07 11:42:00.408 | 1782 | 109,637666 | 323,735607 | 398,289948
2025-05-07 11:42:01.408 | 1783 | 109,596733 | 323,715806 | 398,270715
2025-05-07 11:42:02.408 | 1784 | 109,54861 | 323,722884 | 398,167655
2025-05-07 11:42:03.408 | 1785 | 109,512079 | 323,72345 | 397,951027
2025-05-07 11:42:04.408 | 1786 | 109,450786 | 323,700497 | 397,826962
2025-05-07 11:42:05.408 | 1787 | 109,383432 | 323,695155 | 397,798329
2025-05-07 11:42:06.408 | 1788 | 109,315996 | 323,673468 | 397,80855
2025-05-07 11:42:07.408 | 1789 | 109,213366 | 323,638069 | 397,765518
2025-05-07 11:42:08.408 | 1790 | 109,191216 | 323,57379 | 397,658216
2025-05-07 11:42:09.408 | 1791 | 109,140234 | 323,468304 | 397,607521
2025-05-07 11:42:10.408 | 1792 | 109,15754 | 323,428368 | 397,619452
2025-05-07 11:42:11.408 | 1793 | 109,136667 | 323,37807 | 397,621328
2025-05-07 11:42:12.408 | 1794 | 109,149954 | 323,323256 | 397,598724
2025-05-07 11:42:13.408 | 1795 | 109,152568 | 323,300223 | 397,461442
2025-05-07 11:42:14.408 | 1796 | 109,134243 | 323,268446 | 397,334791
2025-05-07 11:42:15.408 | 1797 | 109,092929 | 323,249178 | 397,298167
2025-05-07 11:42:16.408 | 1798 | 109,082775 | 323,224863 | 397,184689
2025-05-07 11:42:17.408 | 1799 | 109,042747 | 323,196138 | 397,065789
2025-05-07 11:42:18.408 | 1800 | 109,025214 | 323,148361 | 396,966552
2025-05-07 11:42:19.408 | 1801 | 109,013246 | 323,095878 | 396,925494
2025-05-07 11:42:20.408 | 1802 | 109,007005 | 323,021605 | 396,855819
2025-05-07 11:42:21.408 | 1803 | 109,050188 | 322,922377 | 396,788065
2025-05-07 11:42:22.408 | 1804 | 109,064823 | 322,841081 | 396,770417
2025-05-07 11:42:23.408 | 1805 | 109,129674 | 322,768533 | 396,707999
2025-05-07 11:42:24.408 | 1806 | 109,116045 | 322,724489 | 396,720395
2025-05-07 11:42:25.408 | 1807 | 109,165589 | 322,69793 | 396,615122
2025-05-07 11:42:26.408 | 1808 | 109,169241 | 322,658915 | 396,583208
2025-05-07 11:42:27.408 | 1809 | 109,153538 | 322,612656 | 396,515164
2025-05-07 11:42:28.408 | 1810 | 109,166967 | 322,582271 | 396,376877
2025-05-07 11:42:29.408 | 1811 | 109,107612 | 322,51298 | 396,351768
2025-05-07 11:42:30.408 | 1812 | 109,093369 | 322,4655 | 396,22443
2025-05-07 11:42:31.408 | 1813 | 109,080579 | 322,395329 | 396,200731
2025-05-07 11:42:32.408 | 1814 | 109,083133 | 322,330243 | 396,115519
2025-05-07 11:42:33.408 | 1815 | 109,06051 | 322,254107 | 396,057659
2025-05-07 11:42:34.408 | 1816 | 109,120903 | 322,202764 | 395,935466
2025-05-07 11:42:35.408 | 1817 | 109,140884 | 322,139452 | 395,889138
2025-05-07 11:42:36.408 | 1818 | 109,21705 | 322,126965 | 395,755967
2025-05-07 11:42:37.408 | 1819 | 109,251822 | 322,086352 | 395,639178
2025-05-07 11:42:38.408 | 1820 | 109,27523 | 322,017951 | 395,565664
2025-05-07 11:42:39.408 | 1821 | 109,372205 | 321,952952 | 395,415949
2025-05-07 11:42:40.408 | 1822 | 109,461445 | 321,921241 | 395,316949
2025-05-07 11:42:41.408 | 1823 | 109,535186 | 321,9039 | 395,235534
2025-05-07 11:42:42.408 | 1824 | 109,539877 | 321,865844 | 395,088012
2025-05-07 11:42:43.408 | 1825 | 109,619862 | 321,832445 | 395,050443
2025-05-07 11:42:44.408 | 1826 | 109,601078 | 321,792966 | 395,006322
2025-05-07 11:42:45.408 | 1827 | 109,6486 | 321,783406 | 394,887267
2025-05-07 11:42:46.408 | 1828 | 109,69407 | 321,723426 | 394,753182
2025-05-07 11:42:47.495 | 1829 | 109,818604 | 321,660355 | 394,58671
2025-05-07 11:42:48.408 | 1830 | 109,852862 | 321,61166 | 394,476914
2025-05-07 11:42:49.408 | 1831 | 109,950927 | 321,567394 | 394,447679
2025-05-07 11:42:50.408 | 1832 | 110,104902 | 321,552605 | 394,310368
2025-05-07 11:42:51.408 | 1833 | 110,191072 | 321,517301 | 394,244187
2025-05-07 11:42:52.408 | 1834 | 110,242117 | 321,456825 | 394,216506
2025-05-07 11:42:53.408 | 1835 | 110,257654 | 321,407504 | 394,195492
2025-05-07 11:42:54.408 | 1836 | 110,405037 | 321,343947 | 394,080006
2025-05-07 11:42:55.408 | 1837 | 110,478907 | 321,265126 | 393,925841
2025-05-07 11:42:56.408 | 1838 | 110,578506 | 321,179065 | 393,780754
2025-05-07 11:42:57.408 | 1839 | 110,623977 | 321,126632 | 393,675293
2025-05-07 11:42:58.408 | 1840 | 110,651556 | 321,090384 | 393,500153
2025-05-07 11:42:59.408 | 1841 | 110,660847 | 321,058776 | 393,329946
2025-05-07 11:43:00.408 | 1842 | 110,725808 | 320,979595 | 393,184555
2025-05-07 11:43:01.408 | 1843 | 110,724943 | 320,955471 | 393,104604
2025-05-07 11:43:02.408 | 1844 | 110,791936 | 320,935563 | 393,144585
2025-05-07 11:43:03.408 | 1845 | 110,819113 | 320,904645 | 393,107472
2025-05-07 11:43:04.408 | 1846 | 110,879114 | 320,854399 | 393,002579
2025-05-07 11:43:05.408 | 1847 | 110,93044 | 320,806074 | 392,89076
2025-05-07 11:43:06.408 | 1848 | 111,014119 | 320,731951 | 392,794682
2025-05-07 11:43:07.408 | 1849 | 111,088388 | 320,651936 | 392,688721
2025-05-07 11:43:08.408 | 1850 | 111,147146 | 320,573022 | 392,592304
2025-05-07 11:43:09.408 | 1851 | 111,177021 | 320,484276 | 392,552246
2025-05-07 11:43:10.408 | 1852 | 111,181889 | 320,400184 | 392,428941
2025-05-07 11:43:11.408 | 1853 | 111,179881 | 320,338625 | 392,311995
2025-05-07 11:43:12.408 | 1854 | 111,22295 | 320,243972 | 392,192655
2025-05-07 11:43:13.408 | 1855 | 111,250635 | 320,18931 | 392,118619
2025-05-07 11:43:14.408 | 1856 | 111,237107 | 320,11316 | 392,099061
2025-05-07 11:43:15.408 | 1857 | 111,217935 | 320,065184 | 392,072591
2025-05-07 11:43:16.408 | 1858 | 111,228208 | 320,003169 | 392,029518
2025-05-07 11:43:17.408 | 1859 | 111,271513 | 319,988644 | 392,014435
2025-05-07 11:43:18.408 | 1860 | 111,257725 | 319,948012 | 391,94033
2025-05-07 11:43:19.408 | 1861 | 111,178782 | 319,871919 | 391,813981
2025-05-07 11:43:20.408 | 1862 | 111,132489 | 319,820542 | 391,663696
2025-05-07 11:43:21.408 | 1863 | 111,104247 | 319,743004 | 391,524257
2025-05-07 11:43:22.408 | 1864 | 111,119423 | 319,687912 | 391,440421
2025-05-07 11:43:23.408 | 1865 | 111,137413 | 319,662687 | 391,344118
2025-05-07 11:43:24.408 | 1866 | 111,169821 | 319,668915 | 391,223299
2025-05-07 11:43:25.408 | 1867 | 111,186864 | 319,624156 | 391,14549
2025-05-07 11:43:26.408 | 1868 | 111,214528 | 319,623786 | 391,126963
2025-05-07 11:43:27.408 | 1869 | 111,214361 | 319,603434 | 391,080313
2025-05-07 11:43:28.408 | 1870 | 111,199959 | 319,565028 | 391,014608
2025-05-07 11:43:29.408 | 1871 | 111,200999 | 319,524855 | 390,941268
2025-05-07 11:43:30.408 | 1872 | 111,183325 | 319,483464 | 390,823544
2025-05-07 11:43:31.408 | 1873 | 111,247607 | 319,475726 | 390,698399
2025-05-07 11:43:32.408 | 1874 | 111,329028 | 319,414695 | 390,716164
2025-05-07 11:43:33.408 | 1875 | 111,40209 | 319,390224 | 390,708907
2025-05-07 11:43:34.408 | 1876 | 111,422618 | 319,375934 | 390,664547
2025-05-07 11:43:35.408 | 1877 | 111,432989 | 319,372055 | 390,678665
2025-05-07 11:43:36.408 | 1878 | 111,46593 | 319,298036 | 390,653677
2025-05-07 11:43:37.408 | 1879 | 111,380618 | 319,210285 | 390,552523
2025-05-07 11:43:38.408 | 1880 | 111,325922 | 319,123561 | 390,45292
2025-05-07 11:43:39.408 | 1881 | 111,254841 | 319,080335 | 390,324039
2025-05-07 11:43:40.408 | 1882 | 111,278236 | 319,03905 | 390,256293
2025-05-07 11:43:41.408 | 1883 | 111,264527 | 318,960317 | 390,175542
2025-05-07 11:43:42.408 | 1884 | 111,272963 | 318,870243 | 390,044633
2025-05-07 11:43:43.408 | 1885 | 111,235447 | 318,842588 | 389,970136
2025-05-07 11:43:44.408 | 1886 | 111,203203 | 318,785773 | 389,871538
2025-05-07 11:43:45.408 | 1887 | 111,15211 | 318,701091 | 389,780014
2025-05-07 11:43:46.408 | 1888 | 111,156541 | 318,627992 | 389,666351
2025-05-07 11:43:47.408 | 1889 | 111,166295 | 318,588264 | 389,631003
2025-05-07 11:43:48.408 | 1890 | 111,1722 | 318,527298 | 389,589541
2025-05-07 11:43:49.408 | 1891 | 111,171972 | 318,473174 | 389,459258
2025-05-07 11:43:50.408 | 1892 | 111,193569 | 318,442211 | 389,343001
2025-05-07 11:43:51.408 | 1893 | 111,189789 | 318,40007 | 389,265004
2025-05-07 11:43:52.408 | 1894 | 111,159621 | 318,347297 | 389,197474
2025-05-07 11:43:53.408 | 1895 | 111,183541 | 318,260859 | 389,082007
2025-05-07 11:43:54.408 | 1896 | 111,088773 | 318,215807 | 389,046757
2025-05-07 11:43:55.408 | 1897 | 111,092454 | 318,197859 | 388,91228
2025-05-07 11:43:56.408 | 1898 | 111,089258 | 318,175155 | 388,750555
2025-05-07 11:43:57.408 | 1899 | 111,023882 | 318,122179 | 388,641178
2025-05-07 11:43:58.408 | 1900 | 111,010884 | 318,036328 | 388,522774
2025-05-07 11:43:59.408 | 1901 | 110,942172 | 317,963361 | 388,475801
2025-05-07 11:44:00.408 | 1902 | 110,913183 | 317,911922 | 388,498693
2025-05-07 11:44:01.408 | 1903 | 110,891045 | 317,828968 | 388,501426
2025-05-07 11:44:02.408 | 1904 | 110,875876 | 317,785034 | 388,484145
2025-05-07 11:44:03.408 | 1905 | 110,800461 | 317,771413 | 388,396306
2025-05-07 11:44:04.408 | 1906 | 110,817014 | 317,695298 | 388,315957
2025-05-07 11:44:05.408 | 1907 | 110,793787 | 317,662367 | 388,179987
2025-05-07 11:44:06.408 | 1908 | 110,796635 | 317,660335 | 388,099204
2025-05-07 11:44:07.408 | 1909 | 110,754444 | 317,66041 | 388,071905
2025-05-07 11:44:08.408 | 1910 | 110,681912 | 317,656707 | 388,02489
2025-05-07 11:44:09.408 | 1911 | 110,678669 | 317,6258 | 387,887783
2025-05-07 11:44:10.408 | 1912 | 110,681455 | 317,565957 | 387,736374
2025-05-07 11:44:11.408 | 1913 | 110,738923 | 317,488951 | 387,78343
2025-05-07 11:44:12.408 | 1914 | 110,788363 | 317,454514 | 387,769914
2025-05-07 11:44:13.408 | 1915 | 110,869909 | 317,433821 | 387,709524
2025-05-07 11:44:14.408 | 1916 | 110,833693 | 317,433938 | 387,546495
2025-05-07 11:44:15.408 | 1917 | 110,856123 | 317,424068 | 387,455891
2025-05-07 11:44:16.408 | 1918 | 110,846394 | 317,40367 | 387,362337
2025-05-07 11:44:17.490 | 1919 | 110,905254 | 317,317005 | 387,212806
2025-05-07 11:44:18.408 | 1920 | 110,865417 | 317,257522 | 387,067682
2025-05-07 11:44:19.408 | 1921 | 110,852014 | 317,168476 | 386,920163
2025-05-07 11:44:20.408 | 1922 | 110,823793 | 317,108282 | 386,820716
2025-05-07 11:44:21.408 | 1923 | 110,863948 | 317,059758 | 386,788595
2025-05-07 11:44:22.408 | 1924 | 110,866366 | 316,995465 | 386,686126
2025-05-07 11:44:23.408 | 1925 | 110,834704 | 316,914086 | 386,633195
2025-05-07 11:44:24.408 | 1926 | 110,796907 | 316,83789 | 386,591479
2025-05-07 11:44:25.408 | 1927 | 110,817872 | 316,75884 | 386,511156
2025-05-07 11:44:26.408 | 1928 | 110,814042 | 316,687465 | 386,415338
2025-05-07 11:44:27.408 | 1929 | 110,753847 | 316,628182 | 386,35717
2025-05-07 11:44:28.408 | 1930 | 110,765074 | 316,538635 | 386,220215
2025-05-07 11:44:29.408 | 1931 | 110,71598 | 316,446916 | 386,147766
2025-05-07 11:44:30.408 | 1932 | 110,726279 | 316,388604 | 386,028374
2025-05-07 11:44:31.408 | 1933 | 110,740771 | 316,359623 | 385,891239
2025-05-07 11:44:32.408 | 1934 | 110,755845 | 316,330823 | 385,784117
2025-05-07 11:44:33.408 | 1935 | 110,757602 | 316,235025 | 385,659784
2025-05-07 11:44:34.408 | 1936 | 110,723528 | 316,196998 | 385,591895
2025-05-07 11:44:35.408 | 1937 | 110,702428 | 316,150106 | 385,546637
2025-05-07 11:44:36.408 | 1938 | 110,722192 | 316,093294 | 385,517043
2025-05-07 11:44:37.408 | 1939 | 110,699911 | 316,068537 | 385,444451
2025-05-07 11:44:38.408 | 1940 | 110,678325 | 316,009199 | 385,319007
2025-05-07 11:44:39.408 | 1941 | 110,608683 | 315,935658 | 385,246802
2025-05-07 11:44:40.408 | 1942 | 110,55504 | 315,890922 | 385,147821
2025-05-07 11:44:41.408 | 1943 | 110,604282 | 315,866969 | 385,088204
2025-05-07 11:44:42.408 | 1944 | 110,581658 | 315,834058 | 385,064047
2025-05-07 11:44:43.408 | 1945 | 110,536848 | 315,871248 | 385,132824
2025-05-07 11:44:44.408 | 1946 | 110,507246 | 315,909904 | 385,13796
2025-05-07 11:44:45.408 | 1947 | 110,486035 | 315,902524 | 385,067809
2025-05-07 11:44:46.408 | 1948 | 110,495412 | 315,843017 | 385,000798
2025-05-07 11:44:47.408 | 1949 | 110,469341 | 315,755265 | 384,914227
2025-05-07 11:44:48.408 | 1950 | 110,572616 | 315,69075 | 384,821153
2025-05-07 11:44:49.408 | 1951 | 110,563843 | 315,609075 | 384,751198
2025-05-07 11:44:50.408 | 1952 | 110,518457 | 315,520967 | 384,728054
2025-05-07 11:44:51.408 | 1953 | 110,492241 | 315,481982 | 384,6373
2025-05-07 11:44:52.408 | 1954 | 110,462513 | 315,437608 | 384,546838
2025-05-07 11:44:53.408 | 1955 | 110,452676 | 315,370715 | 384,404237
2025-05-07 11:44:54.408 | 1956 | 110,453709 | 315,29146 | 384,337252
2025-05-07 11:44:55.408 | 1957 | 110,5384 | 315,166267 | 384,270688
2025-05-07 11:44:56.408 | 1958 | 110,678063 | 315,096628 | 384,211482
2025-05-07 11:44:57.408 | 1959 | 110,772521 | 315,030888 | 384,118332
2025-05-07 11:44:58.408 | 1960 | 110,859129 | 314,993864 | 384,056225
2025-05-07 11:44:59.408 | 1961 | 110,923956 | 314,952631 | 383,983087
2025-05-07 11:45:00.408 | 1962 | 110,96615 | 314,890917 | 383,978439
2025-05-07 11:45:01.408 | 1963 | 110,977835 | 314,872076 | 383,924155
2025-05-07 11:45:02.408 | 1964 | 110,995184 | 314,836031 | 383,719547
2025-05-07 11:45:03.408 | 1965 | 110,997842 | 314,766331 | 383,606841
2025-05-07 11:45:04.408 | 1966 | 110,992601 | 314,717128 | 383,495384
2025-05-07 11:45:05.408 | 1967 | 110,952198 | 314,660792 | 383,514699
2025-05-07 11:45:06.408 | 1968 | 110,96822 | 314,58443 | 383,502439
2025-05-07 11:45:07.408 | 1969 | 110,99116 | 314,529345 | 383,347136
2025-05-07 11:45:08.408 | 1970 | 111,023915 | 314,483861 | 383,221266
2025-05-07 11:45:09.408 | 1971 | 111,024499 | 314,425042 | 383,109055
2025-05-07 11:45:10.408 | 1972 | 111,102819 | 314,339591 | 383,056561
2025-05-07 11:45:11.408 | 1973 | 111,148541 | 314,314499 | 383,082379
2025-05-07 11:45:12.408 | 1974 | 111,227125 | 314,260635 | 383,035531
2025-05-07 11:45:13.408 | 1975 | 111,213538 | 314,175444 | 382,881938
2025-05-07 11:45:14.408 | 1976 | 111,297832 | 314,111035 | 382,774936
2025-05-07 11:45:15.408 | 1977 | 111,348354 | 314,000296 | 382,71798
2025-05-07 11:45:16.408 | 1978 | 111,369936 | 313,949143 | 382,749736
2025-05-07 11:45:17.408 | 1979 | 111,31943 | 313,88987 | 382,691746
2025-05-07 11:45:18.408 | 1980 | 111,288427 | 313,849972 | 382,623517
2025-05-07 11:45:19.408 | 1981 | 111,288885 | 313,790558 | 382,574326
2025-05-07 11:45:20.408 | 1982 | 111,280961 | 313,736906 | 382,537006
2025-05-07 11:45:21.408 | 1983 | 111,247337 | 313,73963 | 382,465498
2025-05-07 11:45:22.408 | 1984 | 111,256808 | 313,703429 | 382,36108
2025-05-07 11:45:23.408 | 1985 | 111,258675 | 313,680652 | 382,285614
2025-05-07 11:45:24.408 | 1986 | 111,273848 | 313,613705 | 382,198821
2025-05-07 11:45:25.408 | 1987 | 111,222286 | 313,600999 | 382,205904
2025-05-07 11:45:26.408 | 1988 | 111,184707 | 313,542645 | 382,155816
2025-05-07 11:45:27.408 | 1989 | 111,15858 | 313,542383 | 382,096426
2025-05-07 11:45:28.408 | 1990 | 111,121699 | 313,5189 | 382,051545
2025-05-07 11:45:29.408 | 1991 | 111,082923 | 313,469721 | 382,003033
2025-05-07 11:45:30.408 | 1992 | 111,077889 | 313,426923 | 381,915528
2025-05-07 11:45:31.408 | 1993 | 111,103243 | 313,37281 | 381,828326
2025-05-07 11:45:32.408 | 1994 | 111,111649 | 313,351295 | 381,828386
2025-05-07 11:45:33.408 | 1995 | 111,084789 | 313,325574 | 381,770561
2025-05-07 11:45:34.408 | 1996 | 111,02077 | 313,265586 | 381,600785
2025-05-07 11:45:35.408 | 1997 | 111,017799 | 313,190534 | 381,518115
2025-05-07 11:45:36.408 | 1998 | 110,958764 | 313,159362 | 381,476173
2025-05-07 11:45:37.408 | 1999 | 110,905953 | 313,130112 | 381,402834
2025-05-07 11:45:38.408 | 2000 | 110,86159 | 313,090966 | 381,33922
2025-05-07 11:45:39.408 | 2001 | 110,804369 | 313,042676 | 381,241608
2025-05-07 11:45:40.408 | 2002 | 110,791733 | 313,016406 | 381,118484
2025-05-07 11:45:41.408 | 2003 | 110,787072 | 312,976406 | 381,078259
2025-05-07 11:45:42.408 | 2004 | 110,801865 | 312,904714 | 381,10733
2025-05-07 11:45:43.408 | 2005 | 110,777948 | 312,834837 | 381,019664
2025-05-07 11:45:44.408 | 2006 | 110,756966 | 312,791435 | 380,917009
2025-05-07 11:45:45.408 | 2007 | 110,773342 | 312,696578 | 380,79586
2025-05-07 11:45:46.408 | 2008 | 110,78365 | 312,579924 | 380,628831
2025-05-07 11:45:47.408 | 2009 | 110,790941 | 312,49005 | 380,548073
2025-05-07 11:45:48.408 | 2010 | 110,875207 | 312,422191 | 380,450847
2025-05-07 11:45:49.408 | 2011 | 110,920712 | 312,338514 | 380,368398
2025-05-07 11:45:50.408 | 2012 | 111,03389 | 312,268809 | 380,224494
2025-05-07 11:45:51.408 | 2013 | 111,021114 | 312,204205 | 380,154083
2025-05-07 11:45:52.408 | 2014 | 110,976523 | 312,157189 | 380,119366
2025-05-07 11:45:53.408 | 2015 | 110,976265 | 312,119486 | 380,073396
2025-05-07 11:45:54.408 | 2016 | 111,006002 | 312,064362 | 380,011916
2025-05-07 11:45:55.408 | 2017 | 111,031905 | 312,003668 | 379,89379
2025-05-07 11:45:56.408 | 2018 | 110,996494 | 311,900557 | 379,868114
2025-05-07 11:45:57.408 | 2019 | 110,987459 | 311,848841 | 379,834539
2025-05-07 11:45:58.408 | 2020 | 111,04556 | 311,782715 | 379,81011
2025-05-07 11:45:59.408 | 2021 | 111,02415 | 311,71505 | 379,762919
2025-05-07 11:46:00.408 | 2022 | 111,025363 | 311,626413 | 379,642517
2025-05-07 11:46:01.408 | 2023 | 110,972461 | 311,550599 | 379,631577
2025-05-07 11:46:02.408 | 2024 | 110,956053 | 311,498002 | 379,618021
2025-05-07 11:46:03.408 | 2025 | 110,974181 | 311,421968 | 379,55169
2025-05-07 11:46:04.408 | 2026 | 110,98912 | 311,38837 | 379,435708
2025-05-07 11:46:05.408 | 2027 | 111,041653 | 311,352725 | 379,377927
2025-05-07 11:46:06.408 | 2028 | 111,038774 | 311,290124 | 379,331324
2025-05-07 11:46:07.408 | 2029 | 111,011342 | 311,253847 | 379,355876
2025-05-07 11:46:08.408 | 2030 | 110,977256 | 311,216911 | 379,292943
2025-05-07 11:46:09.408 | 2031 | 110,937282 | 311,159524 | 379,155711
2025-05-07 11:46:10.408 | 2032 | 110,930948 | 311,102281 | 379,083431
2025-05-07 11:46:11.408 | 2033 | 110,892031 | 311,046908 | 378,996958
2025-05-07 11:46:12.408 | 2034 | 110,850442 | 311,004519 | 378,944875
2025-05-07 11:46:13.408 | 2035 | 110,823788 | 310,984395 | 378,91514
2025-05-07 11:46:14.408 | 2036 | 110,827878 | 310,928205 | 378,896526
2025-05-07 11:46:15.408 | 2037 | 110,805964 | 310,871934 | 378,93324
2025-05-07 11:46:16.408 | 2038 | 110,779885 | 310,797925 | 378,904585
2025-05-07 11:46:17.408 | 2039 | 110,757874 | 310,722597 | 378,878921
2025-05-07 11:46:18.408 | 2040 | 110,731508 | 310,642124 | 378,827428
2025-05-07 11:46:19.408 | 2041 | 110,716972 | 310,58527 | 378,74502
2025-05-07 11:46:20.408 | 2042 | 110,69455 | 310,517355 | 378,721989
2025-05-07 11:46:21.408 | 2043 | 110,742667 | 310,455492 | 378,725643
2025-05-07 11:46:22.408 | 2044 | 110,753608 | 310,398361 | 378,66095
2025-05-07 11:46:23.408 | 2045 | 110,752228 | 310,295886 | 378,558082
2025-05-07 11:46:24.408 | 2046 | 110,732138 | 310,233843 | 378,570873
2025-05-07 11:46:25.408 | 2047 | 110,696768 | 310,220615 | 378,495021
2025-05-07 11:46:26.408 | 2048 | 110,666973 | 310,20908 | 378,467638
2025-05-07 11:46:27.408 | 2049 | 110,603923 | 310,192149 | 378,394452
2025-05-07 11:46:28.408 | 2050 | 110,533988 | 310,145837 | 378,316063
2025-05-07 11:46:29.408 | 2051 | 110,52881 | 310,11686 | 378,238435
2025-05-07 11:46:30.408 | 2052 | 110,482621 | 310,096456 | 378,221662
2025-05-07 11:46:31.408 | 2053 | 110,436519 | 310,080323 | 378,150765
2025-05-07 11:46:32.408 | 2054 | 110,36637 | 310,027262 | 378,100756
2025-05-07 11:46:33.408 | 2055 | 110,358878 | 309,955001 | 378,087791
2025-05-07 11:46:34.408 | 2056 | 110,379427 | 309,890647 | 378,026516
2025-05-07 11:46:35.408 | 2057 | 110,336409 | 309,823364 | 378,000749
2025-05-07 11:46:36.408 | 2058 | 110,317798 | 309,79747 | 377,958949
2025-05-07 11:46:37.408 | 2059 | 110,363566 | 309,766141 | 377,953888
2025-05-07 11:46:38.408 | 2060 | 110,342501 | 309,680686 | 377,896536
2025-05-07 11:46:39.408 | 2061 | 110,366794 | 309,590586 | 377,803457
2025-05-07 11:46:40.408 | 2062 | 110,373327 | 309,544298 | 377,736816
2025-05-07 11:46:41.408 | 2063 | 110,359224 | 309,46308 | 377,688207
2025-05-07 11:46:42.408 | 2064 | 110,322082 | 309,413097 | 377,696555
2025-05-07 11:46:43.408 | 2065 | 110,33646 | 309,366151 | 377,702351
2025-05-07 11:46:44.408 | 2066 | 110,323484 | 309,339275 | 377,731821
2025-05-07 11:46:45.408 | 2067 | 110,276312 | 309,33424 | 377,693399
2025-05-07 11:46:46.408 | 2068 | 110,234794 | 309,320256 | 377,599834
2025-05-07 11:46:47.408 | 2069 | 110,228234 | 309,313144 | 377,470832
2025-05-07 11:46:48.408 | 2070 | 110,243718 | 309,296921 | 377,335338
2025-05-07 11:46:49.408 | 2071 | 110,264034 | 309,260654 | 377,271294
2025-05-07 11:46:50.408 | 2072 | 110,262513 | 309,230875 | 377,236182
2025-05-07 11:46:51.408 | 2073 | 110,249673 | 309,257475 | 377,18399
2025-05-07 11:46:52.408 | 2074 | 110,194662 | 309,293527 | 377,187431
2025-05-07 11:46:53.408 | 2075 | 110,168767 | 309,272087 | 377,170669
2025-05-07 11:46:54.408 | 2076 | 110,197283 | 309,231766 | 377,09173
2025-05-07 11:46:55.408 | 2077 | 110,150386 | 309,211863 | 377,031952
2025-05-07 11:46:56.408 | 2078 | 110,060623 | 309,201805 | 376,961455
2025-05-07 11:46:57.408 | 2079 | 110,041164 | 309,148101 | 376,816819
2025-05-07 11:46:58.408 | 2080 | 110,002214 | 309,116606 | 376,684247
2025-05-07 11:46:59.408 | 2081 | 110,009376 | 309,105248 | 376,590251
2025-05-07 11:47:00.408 | 2082 | 110,020371 | 309,053864 | 376,49349
2025-05-07 11:47:01.408 | 2083 | 109,988954 | 309,014627 | 376,443579
2025-05-07 11:47:02.408 | 2084 | 109,961856 | 309,012225 | 376,41399
2025-05-07 11:47:03.408 | 2085 | 109,932023 | 308,996236 | 376,365227
2025-05-07 11:47:04.408 | 2086 | 109,888578 | 308,994727 | 376,311489
2025-05-07 11:47:05.408 | 2087 | 109,920307 | 308,977249 | 376,258678
2025-05-07 11:47:06.408 | 2088 | 109,922552 | 308,966089 | 376,210915
2025-05-07 11:47:07.408 | 2089 | 109,878845 | 308,938502 | 376,182613
2025-05-07 11:47:08.408 | 2090 | 109,900705 | 308,898769 | 376,137222
2025-05-07 11:47:09.408 | 2091 | 109,919639 | 308,836938 | 376,124134
2025-05-07 11:47:10.408 | 2092 | 109,95238 | 308,781296 | 376,080282
2025-05-07 11:47:11.408 | 2093 | 109,946762 | 308,710069 | 375,996978
2025-05-07 11:47:12.408 | 2094 | 109,929476 | 308,649738 | 375,954708
2025-05-07 11:47:13.408 | 2095 | 109,921853 | 308,575407 | 375,859419
2025-05-07 11:47:14.408 | 2096 | 109,90444 | 308,488806 | 375,803191
2025-05-07 11:47:15.408 | 2097 | 109,934249 | 308,400684 | 375,741716
2025-05-07 11:47:16.408 | 2098 | 109,940086 | 308,282682 | 375,674299
2025-05-07 11:47:17.408 | 2099 | 109,981491 | 308,200377 | 375,620516
2025-05-07 11:47:18.408 | 2100 | 109,969841 | 308,135801 | 375,558051
2025-05-07 11:47:19.408 | 2101 | 109,974963 | 308,073214 | 375,476212
2025-05-07 11:47:20.408 | 2102 | 109,984629 | 308,032184 | 375,382953
2025-05-07 11:47:21.408 | 2103 | 110,004299 | 307,95077 | 375,313361
2025-05-07 11:47:22.408 | 2104 | 110,005135 | 307,89918 | 375,278758
2025-05-07 11:47:23.408 | 2105 | 109,986028 | 307,875144 | 375,266862
2025-05-07 11:47:24.408 | 2106 | 109,952999 | 307,814638 | 375,232708
2025-05-07 11:47:25.408 | 2107 | 109,92646 | 307,74601 | 375,205682
2025-05-07 11:47:26.408 | 2108 | 109,919809 | 307,708311 | 375,135199
2025-05-07 11:47:27.408 | 2109 | 109,954759 | 307,657972 | 375,084565
2025-05-07 11:47:28.408 | 2110 | 109,94708 | 307,611018 | 374,983187
2025-05-07 11:47:29.408 | 2111 | 109,989451 | 307,5705 | 374,982574
2025-05-07 11:47:30.408 | 2112 | 109,991229 | 307,497561 | 374,926886
2025-05-07 11:47:31.408 | 2113 | 110,013355 | 307,432744 | 374,912255
2025-05-07 11:47:32.408 | 2114 | 110,017929 | 307,356815 | 374,875634
2025-05-07 11:47:33.408 | 2115 | 110,023202 | 307,323144 | 374,827154
2025-05-07 11:47:34.408 | 2116 | 110,051081 | 307,285691 | 374,790405
2025-05-07 11:47:35.408 | 2117 | 110,007324 | 307,221166 | 374,740926
2025-05-07 11:47:36.408 | 2118 | 110,034572 | 307,138854 | 374,814235
2025-05-07 11:47:37.408 | 2119 | 110,010595 | 307,076535 | 374,790964
2025-05-07 11:47:38.408 | 2120 | 110,08123 | 306,975588 | 374,771184
2025-05-07 11:47:39.408 | 2121 | 110,198524 | 306,900256 | 374,695962
2025-05-07 11:47:40.408 | 2122 | 110,212627 | 306,827069 | 374,655237
2025-05-07 11:47:41.408 | 2123 | 110,167601 | 306,808182 | 374,603711
2025-05-07 11:47:42.408 | 2124 | 110,199076 | 306,787674 | 374,566873
2025-05-07 11:47:43.408 | 2125 | 110,170155 | 306,766314 | 374,474193
2025-05-07 11:47:44.408 | 2126 | 110,200051 | 306,730456 | 374,434356
2025-05-07 11:47:45.408 | 2127 | 110,168514 | 306,719839 | 374,414989
2025-05-07 11:47:46.408 | 2128 | 110,129853 | 306,643692 | 374,397463
2025-05-07 11:47:47.408 | 2129 | 110,233894 | 306,601896 | 374,295535
2025-05-07 11:47:48.408 | 2130 | 110,255591 | 306,551305 | 374,234124
2025-05-07 11:47:49.408 | 2131 | 110,259583 | 306,508623 | 374,234934
2025-05-07 11:47:50.408 | 2132 | 110,260622 | 306,470057 | 374,265411
2025-05-07 11:47:51.408 | 2133 | 110,258633 | 306,409451 | 374,26158
2025-05-07 11:47:52.408 | 2134 | 110,279384 | 306,34892 | 374,190281
2025-05-07 11:47:53.408 | 2135 | 110,342225 | 306,324903 | 374,18727
2025-05-07 11:47:54.408 | 2136 | 110,365119 | 306,318222 | 374,211175
2025-05-07 11:47:55.408 | 2137 | 110,379917 | 306,276887 | 374,160601
2025-05-07 11:47:56.408 | 2138 | 110,374325 | 306,248827 | 374,071916
2025-05-07 11:47:57.408 | 2139 | 110,387424 | 306,219284 | 373,971387
2025-05-07 11:47:58.408 | 2140 | 110,42687 | 306,17651 | 373,905304
2025-05-07 11:47:59.408 | 2141 | 110,431711 | 306,169615 | 373,863203
2025-05-07 11:48:00.408 | 2142 | 110,417694 | 306,159142 | 373,799202
2025-05-07 11:48:01.408 | 2143 | 110,455849 | 306,14661 | 373,746774
2025-05-07 11:48:02.408 | 2144 | 110,521492 | 306,13764 | 373,731184
2025-05-07 11:48:03.408 | 2145 | 110,553234 | 306,187866 | 373,752917
2025-05-07 11:48:04.408 | 2146 | 110,523483 | 306,175835 | 373,694699
2025-05-07 11:48:05.408 | 2147 | 110,552397 | 306,161915 | 373,6512
2025-05-07 11:48:06.408 | 2148 | 110,565203 | 306,15247 | 373,653725
2025-05-07 11:48:07.408 | 2149 | 110,547361 | 306,127562 | 373,62386
2025-05-07 11:48:08.408 | 2150 | 110,584087 | 306,10871 | 373,545572
2025-05-07 11:48:09.408 | 2151 | 110,60561 | 306,075102 | 373,512246
2025-05-07 11:48:10.408 | 2152 | 110,622678 | 306,046743 | 373,388322
2025-05-07 11:48:11.408 | 2153 | 110,618394 | 306,008368 | 373,335571
2025-05-07 11:48:12.408 | 2154 | 110,645788 | 305,9772 | 373,234941
2025-05-07 11:48:13.408 | 2155 | 110,692032 | 305,941212 | 373,308317
2025-05-07 11:48:14.408 | 2156 | 110,722228 | 305,887228 | 373,280085
2025-05-07 11:48:15.408 | 2157 | 110,694876 | 305,851618 | 373,213261
2025-05-07 11:48:16.408 | 2158 | 110,700807 | 305,817164 | 373,199195
2025-05-07 11:48:17.408 | 2159 | 110,70976 | 305,78457 | 373,136337
2025-05-07 11:48:18.408 | 2160 | 110,75127 | 305,76818 | 373,045175
2025-05-07 11:48:19.408 | 2161 | 110,815396 | 305,726228 | 372,989947
2025-05-07 11:48:20.408 | 2162 | 110,831108 | 305,705428 | 372,972086
2025-05-07 11:48:21.408 | 2163 | 110,864123 | 305,642061 | 372,939262
2025-05-07 11:48:22.408 | 2164 | 110,88177 | 305,595074 | 372,826078
2025-05-07 11:48:23.408 | 2165 | 110,912514 | 305,593508 | 372,755177
2025-05-07 11:48:24.408 | 2166 | 110,910785 | 305,554016 | 372,726606
2025-05-07 11:48:25.408 | 2167 | 110,889975 | 305,518375 | 372,643713
2025-05-07 11:48:26.408 | 2168 | 110,919525 | 305,440071 | 372,581165
2025-05-07 11:48:27.408 | 2169 | 110,860547 | 305,393236 | 372,524319
2025-05-07 11:48:28.408 | 2170 | 110,891146 | 305,319034 | 372,464981
2025-05-07 11:48:29.408 | 2171 | 110,869095 | 305,283031 | 372,381075
2025-05-07 11:48:30.408 | 2172 | 110,863545 | 305,241287 | 372,361655
2025-05-07 11:48:31.408 | 2173 | 110,834472 | 305,23195 | 372,311729
2025-05-07 11:48:32.408 | 2174 | 110,857414 | 305,180722 | 372,251661
2025-05-07 11:48:33.408 | 2175 | 110,862852 | 305,156042 | 372,263005
2025-05-07 11:48:34.408 | 2176 | 110,892813 | 305,107483 | 372,272803
2025-05-07 11:48:35.408 | 2177 | 110,916103 | 305,065312 | 372,264497
2025-05-07 11:48:36.408 | 2178 | 110,906653 | 305,018391 | 372,289423
2025-05-07 11:48:37.408 | 2179 | 110,908817 | 304,970401 | 372,245002
2025-05-07 11:48:38.408 | 2180 | 110,955049 | 304,926722 | 372,131543
2025-05-07 11:48:39.408 | 2181 | 111,008666 | 304,893095 | 372,03992
2025-05-07 11:48:40.408 | 2182 | 111,004643 | 304,864912 | 372,007743
2025-05-07 11:48:41.408 | 2183 | 110,983861 | 304,820212 | 371,94135
2025-05-07 11:48:42.408 | 2184 | 110,946895 | 304,783938 | 371,937665
2025-05-07 11:48:43.408 | 2185 | 110,930481 | 304,746887 | 371,934571
2025-05-07 11:48:44.408 | 2186 | 110,934801 | 304,686692 | 371,972284
2025-05-07 11:48:45.408 | 2187 | 110,944163 | 304,661516 | 372,031347
2025-05-07 11:48:46.408 | 2188 | 110,941135 | 304,621297 | 372,072122
2025-05-07 11:48:47.408 | 2189 | 110,95904 | 304,655753 | 372,028286
2025-05-07 11:48:48.408 | 2190 | 110,947553 | 304,64438 | 372,087788
2025-05-07 11:48:49.408 | 2191 | 110,919543 | 304,609571 | 372,096103
2025-05-07 11:48:50.408 | 2192 | 110,86958 | 304,567528 | 372,075236
2025-05-07 11:48:51.408 | 2193 | 110,857634 | 304,53438 | 372,045143
2025-05-07 11:48:52.408 | 2194 | 110,860793 | 304,491422 | 372,025692
2025-05-07 11:48:53.408 | 2195 | 110,877749 | 304,474106 | 372,025013
2025-05-07 11:48:54.408 | 2196 | 110,908493 | 304,438131 | 372,055931
2025-05-07 11:48:55.408 | 2197 | 110,963184 | 304,36667 | 372,071319
2025-05-07 11:48:56.408 | 2198 | 110,937857 | 304,300907 | 372,000355
2025-05-07 11:48:57.408 | 2199 | 110,96621 | 304,227908 | 371,915781
2025-05-07 11:48:58.408 | 2200 | 110,959847 | 304,146044 | 371,863505
2025-05-07 11:48:59.408 | 2201 | 111,003973 | 304,09559 | 371,868524
2025-05-07 11:49:00.408 | 2202 | 111,025303 | 304,071844 | 371,930233
2025-05-07 11:49:01.408 | 2203 | 111,066072 | 304,03839 | 371,918331
2025-05-07 11:49:02.408 | 2204 | 111,162506 | 304,002682 | 371,867405
2025-05-07 11:49:03.408 | 2205 | 111,201801 | 303,938423 | 371,824733
2025-05-07 11:49:04.408 | 2206 | 111,26009 | 303,887505 | 371,797512
2025-05-07 11:49:05.408 | 2207 | 111,276642 | 303,909496 | 371,765014
2025-05-07 11:49:06.408 | 2208 | 111,256202 | 303,905708 | 371,704149
2025-05-07 11:49:07.408 | 2209 | 111,295701 | 303,8621 | 371,631211
2025-05-07 11:49:08.408 | 2210 | 111,307218 | 303,810741 | 371,593552
2025-05-07 11:49:09.408 | 2211 | 111,298341 | 303,803673 | 371,588883
2025-05-07 11:49:10.408 | 2212 | 111,268724 | 303,822839 | 371,477014
2025-05-07 11:49:11.408 | 2213 | 111,227821 | 303,770132 | 371,458373
2025-05-07 11:49:12.408 | 2214 | 111,236162 | 303,736176 | 371,458683
2025-05-07 11:49:13.408 | 2215 | 111,241768 | 303,707608 | 371,449144
2025-05-07 11:49:14.408 | 2216 | 111,198617 | 303,674821 | 371,551503
2025-05-07 11:49:15.408 | 2217 | 111,222809 | 303,661849 | 371,52899
2025-05-07 11:49:16.408 | 2218 | 111,273076 | 303,633949 | 371,466884
2025-05-07 11:49:17.408 | 2219 | 111,288043 | 303,581726 | 371,461142
2025-05-07 11:49:18.408 | 2220 | 111,299723 | 303,554443 | 371,427099
2025-05-07 11:49:19.408 | 2221 | 111,357478 | 303,482847 | 371,642972
2025-05-07 11:49:20.408 | 2222 | 111,480022 | 303,453874 | 371,895133
2025-05-07 11:49:21.408 | 2223 | 111,647717 | 303,482436 | 372,152964
2025-05-07 11:49:22.408 | 2224 | 111,804571 | 303,525886 | 372,379887
2025-05-07 11:49:23.408 | 2225 | 111,944712 | 303,553336 | 372,618582
2025-05-07 11:49:24.408 | 2226 | 112,056467 | 303,584945 | 372,857998
2025-05-07 11:49:25.408 | 2227 | 112,126144 | 303,60353 | 373,072765
2025-05-07 11:49:26.408 | 2228 | 112,227912 | 303,634658 | 373,254485
2025-05-07 11:49:27.408 | 2229 | 112,326894 | 303,691581 | 373,440966
2025-05-07 11:49:28.408 | 2230 | 112,443392 | 303,746398 | 373,61743
2025-05-07 11:49:29.408 | 2231 | 112,509938 | 303,816212 | 373,820605
2025-05-07 11:49:30.408 | 2232 | 112,577302 | 303,864243 | 374,002931
2025-05-07 11:49:31.408 | 2233 | 112,704127 | 303,912501 | 374,202753
2025-05-07 11:49:32.408 | 2234 | 112,879005 | 303,955889 | 374,330182
2025-05-07 11:49:33.408 | 2235 | 113,045178 | 303,992476 | 374,474898
2025-05-07 11:49:34.408 | 2236 | 113,195952 | 304,013894 | 374,596461
2025-05-07 11:49:35.408 | 2237 | 113,317957 | 304,023998 | 374,778713
2025-05-07 11:49:36.408 | 2238 | 113,480608 | 304,057669 | 375,003284
2025-05-07 11:49:37.408 | 2239 | 113,617543 | 304,101487 | 375,18115
2025-05-07 11:49:38.408 | 2240 | 113,760307 | 304,144908 | 375,31864
2025-05-07 11:49:39.408 | 2241 | 113,867502 | 304,191201 | 375,466743
2025-05-07 11:49:40.408 | 2242 | 114,046274 | 304,267525 | 375,61287
2025-05-07 11:49:41.408 | 2243 | 114,187572 | 304,307244 | 375,69297
2025-05-07 11:49:42.408 | 2244 | 114,279857 | 304,267723 | 375,772383
2025-05-07 11:49:43.408 | 2245 | 114,461233 | 304,259364 | 375,832311
2025-05-07 11:49:44.408 | 2246 | 114,568767 | 304,262882 | 375,958048
2025-05-07 11:49:45.408 | 2247 | 114,685349 | 304,304334 | 376,099957
2025-05-07 11:49:46.408 | 2248 | 114,768663 | 304,322243 | 376,217307
2025-05-07 11:49:47.408 | 2249 | 114,889507 | 304,347639 | 376,326585
2025-05-07 11:49:48.408 | 2250 | 114,959665 | 304,398519 | 376,416052
2025-05-07 11:49:49.408 | 2251 | 115,05061 | 304,448996 | 376,520003
2025-05-07 11:49:50.408 | 2252 | 115,200505 | 304,51013 | 376,649242
2025-05-07 11:49:51.408 | 2253 | 115,301808 | 304,521167 | 376,78657
2025-05-07 11:49:52.408 | 2254 | 115,376781 | 304,529388 | 376,893822
2025-05-07 11:49:53.408 | 2255 | 115,492469 | 304,568892 | 376,969534
2025-05-07 11:49:54.408 | 2256 | 115,587911 | 304,646122 | 377,045144
2025-05-07 11:49:55.408 | 2257 | 115,636115 | 304,670393 | 377,164154
2025-05-07 11:49:56.408 | 2258 | 115,703799 | 304,725542 | 377,237798
2025-05-07 11:49:57.408 | 2259 | 115,786771 | 304,819608 | 377,386892
2025-05-07 11:49:58.408 | 2260 | 115,87805 | 304,860139 | 377,623452
2025-05-07 11:49:59.408 | 2261 | 115,923103 | 304,931272 | 377,747537
2025-05-07 11:50:00.408 | 2262 | 116,002783 | 304,981114 | 377,86836
2025-05-07 11:50:01.408 | 2263 | 116,04703 | 305,013285 | 377,960899
2025-05-07 11:50:02.408 | 2264 | 116,114793 | 305,074163 | 378,046966
2025-05-07 11:50:03.408 | 2265 | 116,109913 | 305,130571 | 378,168828
2025-05-07 11:50:04.408 | 2266 | 116,281776 | 305,195366 | 378,298832
2025-05-07 11:50:05.408 | 2267 | 116,483374 | 305,246384 | 378,444171
2025-05-07 11:50:06.408 | 2268 | 116,652862 | 305,287306 | 378,522028
2025-05-07 11:50:07.408 | 2269 | 116,761536 | 305,380564 | 378,604505
2025-05-07 11:50:08.408 | 2270 | 116,905052 | 305,425467 | 378,735588
2025-05-07 11:50:09.408 | 2271 | 117,079306 | 305,472918 | 378,858321
2025-05-07 11:50:10.408 | 2272 | 117,184226 | 305,511205 | 378,925067
2025-05-07 11:50:11.408 | 2273 | 117,282218 | 305,573753 | 379,023685
2025-05-07 11:50:12.408 | 2274 | 117,386684 | 305,609463 | 379,195946
2025-05-07 11:50:13.408 | 2275 | 117,493382 | 305,66405 | 379,329131
2025-05-07 11:50:14.408 | 2276 | 117,532764 | 305,715608 | 379,417483
2025-05-07 11:50:15.408 | 2277 | 117,580842 | 305,759596 | 379,530506
2025-05-07 11:50:16.423 | 2278 | 117,672002 | 305,863904 | 379,613863
2025-05-07 11:50:17.408 | 2279 | 117,816726 | 305,976036 | 379,711058
2025-05-07 11:50:18.408 | 2280 | 117,91923 | 306,035471 | 379,804134
2025-05-07 11:50:19.408 | 2281 | 117,996395 | 306,054902 | 379,893515
2025-05-07 11:50:20.408 | 2282 | 118,010351 | 306,077758 | 380,044884
2025-05-07 11:50:21.408 | 2283 | 118,144519 | 306,097381 | 380,159513
2025-05-07 11:50:22.408 | 2284 | 118,274555 | 306,143539 | 380,230881
2025-05-07 11:50:23.408 | 2285 | 118,403376 | 306,185564 | 380,296222
2025-05-07 11:50:24.408 | 2286 | 118,524937 | 306,22832 | 380,39674
2025-05-07 11:50:25.408 | 2287 | 118,658651 | 306,279487 | 380,504194
2025-05-07 11:50:26.408 | 2288 | 118,702019 | 306,279409 | 380,502885
2025-05-07 11:50:27.408 | 2289 | 118,816489 | 306,314459 | 380,547924
2025-05-07 11:50:28.408 | 2290 | 118,961852 | 306,344123 | 380,638772
2025-05-07 11:50:29.408 | 2291 | 119,121952 | 306,359123 | 380,692651
2025-05-07 11:50:30.408 | 2292 | 119,167101 | 306,380238 | 380,757018
2025-05-07 11:50:31.408 | 2293 | 119,22879 | 306,399553 | 380,783645
2025-05-07 11:50:32.408 | 2294 | 119,270667 | 306,429134 | 380,850227
2025-05-07 11:50:33.408 | 2295 | 119,305252 | 306,492222 | 380,924916
2025-05-07 11:50:34.408 | 2296 | 119,3266 | 306,523048 | 380,988324
2025-05-07 11:50:35.408 | 2297 | 119,360248 | 306,595432 | 381,048493
2025-05-07 11:50:36.408 | 2298 | 119,532296 | 306,65616 | 381,086924
2025-05-07 11:50:37.408 | 2299 | 119,62128 | 306,732951 | 381,124095
2025-05-07 11:50:38.408 | 2300 | 119,778425 | 306,843831 | 381,249009
2025-05-07 11:50:39.408 | 2301 | 119,800644 | 306,887492 | 381,292993
2025-05-07 11:50:40.408 | 2302 | 119,871207 | 306,941808 | 381,301514
2025-05-07 11:50:41.408 | 2303 | 119,90891 | 306,967593 | 381,352045
2025-05-07 11:50:42.408 | 2304 | 120,059917 | 307,000724 | 381,424191
2025-05-07 11:50:43.408 | 2305 | 120,180619 | 307,033139 | 381,52435
2025-05-07 11:50:44.408 | 2306 | 120,246777 | 307,019259 | 381,61665
2025-05-07 11:50:45.408 | 2307 | 120,304247 | 307,048281 | 381,676845
2025-05-07 11:50:46.408 | 2308 | 120,335217 | 307,078732 | 381,738803
2025-05-07 11:50:47.408 | 2309 | 120,36826 | 307,13769 | 381,852897
2025-05-07 11:50:48.408 | 2310 | 120,449039 | 307,135812 | 381,934116
2025-05-07 11:50:49.408 | 2311 | 120,57483 | 307,169054 | 382,06301
2025-05-07 11:50:50.408 | 2312 | 120,643579 | 307,235651 | 382,118119
2025-05-07 11:50:51.408 | 2313 | 120,636683 | 307,283958 | 382,154358
2025-05-07 11:50:52.408 | 2314 | 120,679467 | 307,30699 | 382,181874
2025-05-07 11:50:53.408 | 2315 | 120,662416 | 307,331934 | 382,267383
2025-05-07 11:50:54.408 | 2316 | 120,702167 | 307,361529 | 382,262715
2025-05-07 11:50:55.408 | 2317 | 120,717565 | 307,402114 | 382,277417
2025-05-07 11:50:56.408 | 2318 | 120,759886 | 307,470326 | 382,348622
2025-05-07 11:50:57.408 | 2319 | 120,797026 | 307,524773 | 382,386956
2025-05-07 11:50:58.408 | 2320 | 120,864239 | 307,620186 | 382,359231
2025-05-07 11:50:59.408 | 2321 | 120,891457 | 307,693547 | 382,383305
2025-05-07 11:51:00.408 | 2322 | 120,927956 | 307,755882 | 382,424452
2025-05-07 11:51:01.408 | 2323 | 120,992053 | 307,779515 | 382,512877
2025-05-07 11:51:02.408 | 2324 | 121,139833 | 307,790329 | 382,555653
2025-05-07 11:51:03.408 | 2325 | 121,234051 | 307,819999 | 382,545811
2025-05-07 11:51:04.408 | 2326 | 121,205478 | 307,859367 | 382,547215
2025-05-07 11:51:05.408 | 2327 | 121,237619 | 307,936764 | 382,597013
2025-05-07 11:51:06.408 | 2328 | 121,293446 | 308,033321 | 382,621064
2025-05-07 11:51:07.408 | 2329 | 121,402995 | 308,067483 | 382,655516
2025-05-07 11:51:08.408 | 2330 | 121,533615 | 308,11571 | 382,675803
2025-05-07 11:51:09.408 | 2331 | 121,501141 | 308,149418 | 382,683113
2025-05-07 11:51:10.408 | 2332 | 121,604504 | 308,158823 | 382,736926
2025-05-07 11:51:11.408 | 2333 | 121,694089 | 308,213438 | 382,749021
2025-05-07 11:51:12.408 | 2334 | 121,868021 | 308,296354 | 382,757411
2025-05-07 11:51:13.408 | 2335 | 121,978563 | 308,348151 | 382,752964
2025-05-07 11:51:14.408 | 2336 | 122,005795 | 308,43667 | 382,752661
2025-05-07 11:51:15.408 | 2337 | 122,103193 | 308,538672 | 382,812189
2025-05-07 11:51:16.408 | 2338 | 122,240057 | 308,611321 | 382,827836
2025-05-07 11:51:17.408 | 2339 | 122,287283 | 308,653699 | 382,788721
2025-05-07 11:51:18.408 | 2340 | 122,267029 | 308,687788 | 382,787216
2025-05-07 11:51:19.408 | 2341 | 122,255499 | 308,732594 | 382,810658
2025-05-07 11:51:20.408 | 2342 | 122,296526 | 308,782044 | 382,846998
2025-05-07 11:51:21.408 | 2343 | 122,348043 | 308,847294 | 382,909908
2025-05-07 11:51:22.408 | 2344 | 122,386539 | 308,90432 | 382,919292
2025-05-07 11:51:23.408 | 2345 | 122,448497 | 308,96502 | 382,978759
2025-05-07 11:51:24.408 | 2346 | 122,57484 | 309,030353 | 382,976388
2025-05-07 11:51:25.408 | 2347 | 122,762432 | 309,079314 | 382,993082
2025-05-07 11:51:26.408 | 2348 | 122,834103 | 309,155735 | 383,030086
2025-05-07 11:51:27.408 | 2349 | 122,859002 | 309,207403 | 383,110306
2025-05-07 11:51:28.408 | 2350 | 122,855258 | 309,250168 | 383,135219
2025-05-07 11:51:29.408 | 2351 | 122,932444 | 309,299097 | 383,134457
2025-05-07 11:51:30.408 | 2352 | 123,001809 | 309,312568 | 383,174157
2025-05-07 11:51:31.408 | 2353 | 123,079871 | 309,281859 | 383,164551
2025-05-07 11:51:32.408 | 2354 | 123,151093 | 309,293778 | 383,218768
2025-05-07 11:51:33.408 | 2355 | 123,151243 | 309,327063 | 383,261563
2025-05-07 11:51:34.408 | 2356 | 123,172485 | 309,349657 | 383,307391
2025-05-07 11:51:35.408 | 2357 | 123,12961 | 309,368503 | 383,326865
2025-05-07 11:51:36.408 | 2358 | 123,141094 | 309,393441 | 383,351048
2025-05-07 11:51:37.408 | 2359 | 123,255574 | 309,444907 | 383,413155
2025-05-07 11:51:38.408 | 2360 | 123,292067 | 309,482816 | 383,493358
2025-05-07 11:51:39.408 | 2361 | 123,240749 | 309,518017 | 383,530583
2025-05-07 11:51:40.408 | 2362 | 123,260085 | 309,551399 | 383,565093
2025-05-07 11:51:41.408 | 2363 | 123,289375 | 309,602777 | 383,62175
2025-05-07 11:51:42.408 | 2364 | 123,382344 | 309,597967 | 383,646116
2025-05-07 11:51:43.408 | 2365 | 123,421982 | 309,607839 | 383,644008
2025-05-07 11:51:44.408 | 2366 | 123,520325 | 309,612141 | 383,696776
2025-05-07 11:51:45.408 | 2367 | 123,605368 | 309,635566 | 383,770406
2025-05-07 11:51:46.408 | 2368 | 123,510464 | 309,64747 | 383,789277
2025-05-07 11:51:47.408 | 2369 | 123,521597 | 309,638671 | 383,907563
2025-05-07 11:51:48.408 | 2370 | 123,627664 | 309,633754 | 383,941453
2025-05-07 11:51:49.408 | 2371 | 123,738261 | 309,650437 | 383,984766
2025-05-07 11:51:50.408 | 2372 | 123,704126 | 309,644 | 383,995781
2025-05-07 11:51:51.408 | 2373 | 123,666553 | 309,670738 | 384,005467
2025-05-07 11:51:52.408 | 2374 | 123,662552 | 309,709969 | 384,034694
2025-05-07 11:51:53.408 | 2375 | 123,669362 | 309,748417 | 384,072599
2025-05-07 11:51:54.408 | 2376 | 123,704222 | 309,744366 | 384,098028
2025-05-07 11:51:55.408 | 2377 | 123,712168 | 309,753048 | 384,12852
2025-05-07 11:51:56.408 | 2378 | 123,671127 | 309,766629 | 384,125129
2025-05-07 11:51:57.408 | 2379 | 123,706394 | 309,783171 | 384,127463
2025-05-07 11:51:58.408 | 2380 | 123,816469 | 309,797137 | 384,184137
2025-05-07 11:51:59.408 | 2381 | 123,921393 | 309,798026 | 384,260001
2025-05-07 11:52:00.408 | 2382 | 124,018063 | 309,829387 | 384,272019
2025-05-07 11:52:01.408 | 2383 | 124,030032 | 309,847381 | 384,288908
2025-05-07 11:52:02.408 | 2384 | 124,025311 | 309,867182 | 384,328792
2025-05-07 11:52:03.408 | 2385 | 124,087616 | 309,896181 | 384,363772
2025-05-07 11:52:04.408 | 2386 | 124,138824 | 309,893057 | 384,425692
2025-05-07 11:52:05.408 | 2387 | 124,199831 | 309,888673 | 384,46087
2025-05-07 11:52:06.408 | 2388 | 124,272692 | 309,884493 | 384,478496
2025-05-07 11:52:07.408 | 2389 | 124,373411 | 309,898045 | 384,478818
2025-05-07 11:52:08.408 | 2390 | 124,357337 | 309,924849 | 384,450269
2025-05-07 11:52:09.408 | 2391 | 124,357805 | 309,949635 | 384,501048
2025-05-07 11:52:10.408 | 2392 | 124,43798 | 309,975355 | 384,552198
2025-05-07 11:52:11.408 | 2393 | 124,366908 | 309,986054 | 384,528961
2025-05-07 11:52:12.408 | 2394 | 124,359289 | 310,003294 | 384,526684
2025-05-07 11:52:13.408 | 2395 | 124,352087 | 310,007192 | 384,552973
2025-05-07 11:52:14.408 | 2396 | 124,394531 | 310,034565 | 384,520801
2025-05-07 11:52:15.408 | 2397 | 124,391337 | 310,087451 | 384,541
2025-05-07 11:52:16.408 | 2398 | 124,371351 | 310,108483 | 384,541623
2025-05-07 11:52:17.408 | 2399 | 124,385803 | 310,102137 | 384,596233
2025-05-07 11:52:18.408 | 2400 | 124,368331 | 310,114572 | 384,597656
2025-05-07 11:52:19.408 | 2401 | 124,336771 | 310,16094 | 384,645839
2025-05-07 11:52:20.408 | 2402 | 124,272196 | 310,240424 | 384,602339
2025-05-07 11:52:21.408 | 2403 | 124,300685 | 310,235451 | 384,598187
2025-05-07 11:52:22.408 | 2404 | 124,35557 | 310,231927 | 384,597845
2025-05-07 11:52:23.408 | 2405 | 124,488435 | 310,253242 | 384,648889
2025-05-07 11:52:24.408 | 2406 | 124,535108 | 310,301018 | 384,645833
2025-05-07 11:52:25.408 | 2407 | 124,55884 | 310,350909 | 384,599344
2025-05-07 11:52:26.408 | 2408 | 124,668479 | 310,383011 | 384,597855
2025-05-07 11:52:27.408 | 2409 | 124,77644 | 310,405438 | 384,640985
2025-05-07 11:52:28.408 | 2410 | 124,876376 | 310,410331 | 384,673305
2025-05-07 11:52:29.408 | 2411 | 124,915123 | 310,431122 | 384,745545
2025-05-07 11:52:30.408 | 2412 | 124,907026 | 310,451298 | 384,77083
2025-05-07 11:52:31.408 | 2413 | 124,969266 | 310,452946 | 384,742339
2025-05-07 11:52:32.408 | 2414 | 125,016717 | 310,426128 | 384,752936
2025-05-07 11:52:33.408 | 2415 | 125,036187 | 310,432445 | 384,812727
2025-05-07 11:52:34.408 | 2416 | 125,041729 | 310,474716 | 384,816772
2025-05-07 11:52:35.408 | 2417 | 125,037753 | 310,502487 | 384,826351
2025-05-07 11:52:36.408 | 2418 | 125,028109 | 310,54224 | 384,827223
2025-05-07 11:52:37.408 | 2419 | 125,050986 | 310,595873 | 384,847854
2025-05-07 11:52:38.408 | 2420 | 125,04756 | 310,602838 | 384,853419
2025-05-07 11:52:39.408 | 2421 | 125,029075 | 310,637041 | 384,788865
2025-05-07 11:52:40.408 | 2422 | 125,123597 | 310,598625 | 384,819017
2025-05-07 11:52:41.408 | 2423 | 125,182393 | 310,613934 | 384,82531
2025-05-07 11:52:42.408 | 2424 | 125,282409 | 310,642906 | 384,814329
2025-05-07 11:52:43.408 | 2425 | 125,25606 | 310,633759 | 384,796603
2025-05-07 11:52:44.408 | 2426 | 125,231094 | 310,645762 | 384,758167
2025-05-07 11:52:45.408 | 2427 | 125,247004 | 310,650867 | 384,728844
2025-05-07 11:52:46.408 | 2428 | 125,24787 | 310,646024 | 384,728056
2025-05-07 11:52:47.408 | 2429 | 125,316862 | 310,611881 | 384,707285
2025-05-07 11:52:48.408 | 2430 | 125,329319 | 310,615051 | 384,697795
2025-05-07 11:52:49.408 | 2431 | 125,391106 | 310,597781 | 384,678437
2025-05-07 11:52:50.408 | 2432 | 125,365805 | 310,576774 | 384,700424
2025-05-07 11:52:51.408 | 2433 | 125,339796 | 310,584343 | 384,732766
2025-05-07 11:52:52.408 | 2434 | 125,353954 | 310,642135 | 384,808347
2025-05-07 11:52:53.408 | 2435 | 125,360634 | 310,671915 | 384,829085
2025-05-07 11:52:54.408 | 2436 | 125,385743 | 310,662521 | 384,817647
2025-05-07 11:52:55.408 | 2437 | 125,425626 | 310,677545 | 384,838152
2025-05-07 11:52:56.408 | 2438 | 125,371338 | 310,756149 | 384,884634
2025-05-07 11:52:57.408 | 2439 | 125,370694 | 310,799004 | 384,94786
2025-05-07 11:52:58.408 | 2440 | 125,360507 | 310,838262 | 384,928632
2025-05-07 11:52:59.408 | 2441 | 125,398563 | 310,879178 | 384,942591
2025-05-07 11:53:00.408 | 2442 | 125,501866 | 310,921496 | 384,926081
2025-05-07 11:53:01.408 | 2443 | 125,546983 | 310,948751 | 384,883598
2025-05-07 11:53:02.408 | 2444 | 125,500479 | 310,96723 | 384,802531
2025-05-07 11:53:03.408 | 2445 | 125,482907 | 310,981232 | 384,73996
2025-05-07 11:53:04.408 | 2446 | 125,42892 | 310,998406 | 384,729651
2025-05-07 11:53:05.408 | 2447 | 125,356177 | 311,040538 | 384,749771
2025-05-07 11:53:06.408 | 2448 | 125,299911 | 311,051781 | 384,751465
2025-05-07 11:53:07.408 | 2449 | 125,242299 | 311,072971 | 384,785438
2025-05-07 11:53:08.408 | 2450 | 125,321239 | 311,132927 | 384,781727
2025-05-07 11:53:09.408 | 2451 | 125,409716 | 311,184457 | 384,832844
2025-05-07 11:53:10.408 | 2452 | 125,524834 | 311,246853 | 384,814012
2025-05-07 11:53:11.408 | 2453 | 125,537932 | 311,303033 | 384,787635
2025-05-07 11:53:12.408 | 2454 | 125,477455 | 311,344257 | 384,74905
2025-05-07 11:53:13.408 | 2455 | 125,436235 | 311,35171 | 384,737621
2025-05-07 11:53:14.408 | 2456 | 125,527818 | 311,355602 | 384,73111
2025-05-07 11:53:15.408 | 2457 | 125,632265 | 311,405045 | 384,748287
2025-05-07 11:53:16.408 | 2458 | 125,694125 | 311,42075 | 384,745773
2025-05-07 11:53:17.408 | 2459 | 125,727142 | 311,448134 | 384,750777
2025-05-07 11:53:18.408 | 2460 | 125,790546 | 311,508499 | 384,731672
2025-05-07 11:53:19.508 | 2461 | 125,873297 | 311,573928 | 384,680355
2025-05-07 11:53:20.408 | 2462 | 125,897974 | 311,639272 | 384,675662
2025-05-07 11:53:21.408 | 2463 | 125,935661 | 311,692711 | 384,672942
2025-05-07 11:53:22.408 | 2464 | 125,970911 | 311,717487 | 384,693674
2025-05-07 11:53:23.408 | 2465 | 125,892363 | 311,776804 | 384,653048
2025-05-07 11:53:24.408 | 2466 | 125,88247 | 311,836538 | 384,637566
2025-05-07 11:53:25.408 | 2467 | 125,845887 | 311,872207 | 384,626718
2025-05-07 11:53:26.408 | 2468 | 125,892946 | 311,905324 | 384,676148
2025-05-07 11:53:27.408 | 2469 | 125,948719 | 311,918865 | 384,697029
2025-05-07 11:53:28.408 | 2470 | 125,95162 | 311,903409 | 384,709835
2025-05-07 11:53:29.408 | 2471 | 125,983125 | 311,858333 | 384,744887
2025-05-07 11:53:30.408 | 2472 | 125,938726 | 311,83085 | 384,736311
2025-05-07 11:53:31.408 | 2473 | 125,953974 | 311,826787 | 384,730433
2025-05-07 11:53:32.408 | 2474 | 125,938215 | 311,780531 | 384,693762
2025-05-07 11:53:33.408 | 2475 | 126,017685 | 311,791838 | 384,669481
2025-05-07 11:53:34.408 | 2476 | 126,127964 | 311,748067 | 384,683303
2025-05-07 11:53:35.408 | 2477 | 126,189011 | 311,720472 | 384,710808
2025-05-07 11:53:36.408 | 2478 | 126,170009 | 311,70091 | 384,736652
2025-05-07 11:53:37.408 | 2479 | 126,137428 | 311,699514 | 384,760285
2025-05-07 11:53:38.408 | 2480 | 126,088565 | 311,669194 | 384,726216
2025-05-07 11:53:39.408 | 2481 | 126,038151 | 311,609334 | 384,740804
2025-05-07 11:53:40.408 | 2482 | 126,073409 | 311,567063 | 384,734881
2025-05-07 11:53:41.408 | 2483 | 126,12306 | 311,519642 | 384,708352
2025-05-07 11:53:42.408 | 2484 | 126,158953 | 311,520989 | 384,674431
2025-05-07 11:53:43.408 | 2485 | 126,239477 | 311,459836 | 384,671605
2025-05-07 11:53:44.408 | 2486 | 126,196582 | 311,455637 | 384,664002
2025-05-07 11:53:45.408 | 2487 | 126,19978 | 311,444714 | 384,669429
2025-05-07 11:53:46.408 | 2488 | 126,178636 | 311,412798 | 384,687953
2025-05-07 11:53:47.408 | 2489 | 126,268837 | 311,400312 | 384,662831
2025-05-07 11:53:48.408 | 2490 | 126,346425 | 311,413854 | 384,672958
2025-05-07 11:53:49.408 | 2491 | 126,335129 | 311,406007 | 384,656987
2025-05-07 11:53:50.408 | 2492 | 126,298942 | 311,429595 | 384,629587
2025-05-07 11:53:51.408 | 2493 | 126,258611 | 311,444527 | 384,578293
2025-05-07 11:53:52.408 | 2494 | 126,29128 | 311,454109 | 384,552212
2025-05-07 11:53:53.408 | 2495 | 126,264948 | 311,465852 | 384,548837
2025-05-07 11:53:54.408 | 2496 | 126,310137 | 311,485449 | 384,605763
2025-05-07 11:53:55.408 | 2497 | 126,334038 | 311,478858 | 384,591636
2025-05-07 11:53:56.408 | 2498 | 126,338444 | 311,456478 | 384,554941
2025-05-07 11:53:57.408 | 2499 | 126,312139 | 311,438474 | 384,527717
2025-05-07 11:53:58.408 | 2500 | 126,278967 | 311,396673 | 384,503307
2025-05-07 11:53:59.408 | 2501 | 126,270456 | 311,385951 | 384,502921
2025-05-07 11:54:00.408 | 2502 | 126,329354 | 311,354161 | 384,453131
2025-05-07 11:54:01.408 | 2503 | 126,423306 | 311,314327 | 384,378589
2025-05-07 11:54:02.408 | 2504 | 126,380519 | 311,317049 | 384,328044
2025-05-07 11:54:03.408 | 2505 | 126,388859 | 311,30029 | 384,311889
2025-05-07 11:54:04.408 | 2506 | 126,468964 | 311,282962 | 384,289915
2025-05-07 11:54:05.408 | 2507 | 126,60181 | 311,248832 | 384,256659
2025-05-07 11:54:06.408 | 2508 | 126,615026 | 311,223685 | 384,219141
2025-05-07 11:54:07.408 | 2509 | 126,672715 | 311,223768 | 384,195677
2025-05-07 11:54:08.408 | 2510 | 126,696446 | 311,222864 | 384,17793
2025-05-07 11:54:09.408 | 2511 | 126,678433 | 311,22383 | 384,098855
2025-05-07 11:54:10.408 | 2512 | 126,668186 | 311,172612 | 384,060262
2025-05-07 11:54:11.408 | 2513 | 126,702118 | 311,184797 | 384,033593
2025-05-07 11:54:12.408 | 2514 | 126,721288 | 311,218008 | 383,964917
2025-05-07 11:54:13.408 | 2515 | 126,781188 | 311,256452 | 383,930978
2025-05-07 11:54:14.408 | 2516 | 126,796381 | 311,263545 | 383,836167
2025-05-07 11:54:15.408 | 2517 | 126,861187 | 311,269521 | 383,718194
2025-05-07 11:54:16.408 | 2518 | 126,951946 | 311,311813 | 383,649037
2025-05-07 11:54:17.408 | 2519 | 126,994682 | 311,330828 | 383,586312
2025-05-07 11:54:18.408 | 2520 | 126,991745 | 311,316878 | 383,540201
2025-05-07 11:54:19.408 | 2521 | 126,947295 | 311,344833 | 383,502023
2025-05-07 11:54:20.408 | 2522 | 126,954304 | 311,35127 | 383,475976
2025-05-07 11:54:21.408 | 2523 | 126,972458 | 311,365471 | 383,399954
2025-05-07 11:54:22.408 | 2524 | 127,001656 | 311,400915 | 383,372576
2025-05-07 11:54:23.408 | 2525 | 127,000143 | 311,416594 | 383,328294
2025-05-07 11:54:24.408 | 2526 | 127,017899 | 311,428188 | 383,260235
2025-05-07 11:54:25.408 | 2527 | 127,083705 | 311,468584 | 383,193485
2025-05-07 11:54:26.408 | 2528 | 127,104037 | 311,463519 | 383,139644
2025-05-07 11:54:27.408 | 2529 | 127,084251 | 311,491831 | 383,073885
2025-05-07 11:54:28.408 | 2530 | 127,159796 | 311,4695 | 383,001175
2025-05-07 11:54:29.408 | 2531 | 127,176359 | 311,482931 | 382,946323
2025-05-07 11:54:30.408 | 2532 | 127,237584 | 311,483193 | 382,897587
2025-05-07 11:54:31.408 | 2533 | 127,270793 | 311,470002 | 382,781391
2025-05-07 11:54:32.408 | 2534 | 127,249695 | 311,481228 | 382,631722
2025-05-07 11:54:33.408 | 2535 | 127,251417 | 311,478128 | 382,537699
2025-05-07 11:54:34.408 | 2536 | 127,356708 | 311,468839 | 382,468961
2025-05-07 11:54:35.408 | 2537 | 127,41663 | 311,463388 | 382,429229
2025-05-07 11:54:36.408 | 2538 | 127,45656 | 311,424929 | 382,397146
2025-05-07 11:54:37.408 | 2539 | 127,526368 | 311,428301 | 382,249353
2025-05-07 11:54:38.408 | 2540 | 127,574469 | 311,41945 | 382,117436
2025-05-07 11:54:39.408 | 2541 | 127,679243 | 311,421137 | 382,025742
2025-05-07 11:54:40.408 | 2542 | 127,68622 | 311,455984 | 381,954218
2025-05-07 11:54:41.408 | 2543 | 127,698796 | 311,441377 | 381,907649
2025-05-07 11:54:42.408 | 2544 | 127,729704 | 311,445136 | 381,843472
2025-05-07 11:54:43.408 | 2545 | 127,709184 | 311,425925 | 381,750764
2025-05-07 11:54:44.408 | 2546 | 127,688392 | 311,383935 | 381,615982
2025-05-07 11:54:45.408 | 2547 | 127,770125 | 311,363513 | 381,486482
2025-05-07 11:54:46.408 | 2548 | 127,808144 | 311,36481 | 381,390963
2025-05-07 11:54:47.408 | 2549 | 127,75923 | 311,346315 | 381,299902
2025-05-07 11:54:48.408 | 2550 | 127,6816 | 311,348733 | 381,156669
2025-05-07 11:54:49.408 | 2551 | 127,637993 | 311,327376 | 381,060285
2025-05-07 11:54:50.408 | 2552 | 127,504648 | 311,303564 | 380,930163
2025-05-07 11:54:51.409 | 2553 | 127,453153 | 311,304142 | 380,80029
2025-05-07 11:54:52.408 | 2554 | 127,406744 | 311,285228 | 380,722239
2025-05-07 11:54:53.408 | 2555 | 127,387249 | 311,262892 | 380,661358
2025-05-07 11:54:54.408 | 2556 | 127,315967 | 311,278338 | 380,59819
2025-05-07 11:54:55.408 | 2557 | 127,339713 | 311,244117 | 380,554023
2025-05-07 11:54:56.408 | 2558 | 127,329172 | 311,21601 | 380,44982
2025-05-07 11:54:57.408 | 2559 | 127,305942 | 311,18899 | 380,333751
2025-05-07 11:54:58.408 | 2560 | 127,321873 | 311,156806 | 380,196424
2025-05-07 11:54:59.408 | 2561 | 127,365046 | 311,090354 | 380,07695
2025-05-07 11:55:00.408 | 2562 | 127,439821 | 311,007101 | 379,980925
2025-05-07 11:55:01.408 | 2563 | 127,520228 | 310,947478 | 379,863593
2025-05-07 11:55:02.408 | 2564 | 127,564239 | 310,900301 | 379,771562
2025-05-07 11:55:03.408 | 2565 | 127,56996 | 310,891399 | 379,63732
2025-05-07 11:55:04.408 | 2566 | 127,626424 | 310,887297 | 379,549693
2025-05-07 11:55:05.408 | 2567 | 127,633281 | 310,879355 | 379,434993
2025-05-07 11:55:06.408 | 2568 | 127,683131 | 310,853636 | 379,339119
2025-05-07 11:55:07.408 | 2569 | 127,646767 | 310,803928 | 379,242051
2025-05-07 11:55:08.408 | 2570 | 127,590971 | 310,758274 | 379,144712
2025-05-07 11:55:09.408 | 2571 | 127,49672 | 310,717607 | 379,027607
2025-05-07 11:55:10.408 | 2572 | 127,584114 | 310,665318 | 378,912033
2025-05-07 11:55:11.408 | 2573 | 127,615474 | 310,646082 | 378,817482
2025-05-07 11:55:12.408 | 2574 | 127,675139 | 310,574333 | 378,762388
2025-05-07 11:55:13.408 | 2575 | 127,664733 | 310,513217 | 378,658546
2025-05-07 11:55:14.408 | 2576 | 127,692024 | 310,428164 | 378,509983
2025-05-07 11:55:15.408 | 2577 | 127,728794 | 310,364704 | 378,382131
2025-05-07 11:55:16.408 | 2578 | 127,664268 | 310,303593 | 378,300332
2025-05-07 11:55:17.408 | 2579 | 127,703354 | 310,223503 | 378,205937
2025-05-07 11:55:18.408 | 2580 | 127,770935 | 310,173335 | 378,070907
2025-05-07 11:55:19.408 | 2581 | 127,802355 | 310,119144 | 377,983317
2025-05-07 11:55:20.408 | 2582 | 127,895044 | 310,066699 | 377,888223
2025-05-07 11:55:21.408 | 2583 | 127,916784 | 310,042275 | 377,825969
2025-05-07 11:55:22.408 | 2584 | 127,884609 | 309,984474 | 377,764019
2025-05-07 11:55:23.408 | 2585 | 127,905388 | 309,94828 | 377,671003
2025-05-07 11:55:24.408 | 2586 | 127,944723 | 309,94465 | 377,593834
2025-05-07 11:55:25.408 | 2587 | 127,917723 | 309,90517 | 377,491869
2025-05-07 11:55:26.408 | 2588 | 127,935749 | 309,875121 | 377,409422
2025-05-07 11:55:27.408 | 2589 | 127,963794 | 309,817853 | 377,263736
2025-05-07 11:55:28.408 | 2590 | 127,99135 | 309,753683 | 377,160885
2025-05-07 11:55:29.408 | 2591 | 127,965599 | 309,706973 | 377,074128
2025-05-07 11:55:30.408 | 2592 | 127,920859 | 309,64592 | 377,026309
2025-05-07 11:55:31.408 | 2593 | 127,976264 | 309,58237 | 376,978369
2025-05-07 11:55:32.408 | 2594 | 127,994318 | 309,525494 | 376,902161
2025-05-07 11:55:33.408 | 2595 | 127,96365 | 309,464801 | 376,831012
2025-05-07 11:55:34.408 | 2596 | 128,017053 | 309,373774 | 376,801867
2025-05-07 11:55:35.408 | 2597 | 128,119499 | 309,309766 | 376,681804
2025-05-07 11:55:36.408 | 2598 | 128,088473 | 309,235811 | 376,598812
2025-05-07 11:55:37.408 | 2599 | 128,103008 | 309,186373 | 376,49151
2025-05-07 11:55:38.408 | 2600 | 128,150917 | 309,151798 | 376,397719
2025-05-07 11:55:39.408 | 2601 | 128,213428 | 309,117669 | 376,310112
2025-05-07 11:55:40.408 | 2602 | 128,270433 | 309,108304 | 376,227364
2025-05-07 11:55:41.408 | 2603 | 128,259419 | 309,073069 | 376,168539
2025-05-07 11:55:42.408 | 2604 | 128,245785 | 309,019795 | 376,101633
2025-05-07 11:55:43.408 | 2605 | 128,213194 | 308,949003 | 376,057519
2025-05-07 11:55:44.408 | 2606 | 128,258845 | 308,897675 | 375,981126
2025-05-07 11:55:45.408 | 2607 | 128,32411 | 308,846517 | 375,897833
2025-05-07 11:55:46.408 | 2608 | 128,304863 | 308,787226 | 375,789447
2025-05-07 11:55:47.408 | 2609 | 128,32586 | 308,768712 | 375,743447
2025-05-07 11:55:48.408 | 2610 | 128,408457 | 308,748856 | 375,651747
2025-05-07 11:55:49.408 | 2611 | 128,477897 | 308,718433 | 375,605874
2025-05-07 11:55:50.408 | 2612 | 128,468588 | 308,699679 | 375,530668
2025-05-07 11:55:51.408 | 2613 | 128,478245 | 308,676588 | 375,467186
2025-05-07 11:55:52.408 | 2614 | 128,49857 | 308,682847 | 375,374336
2025-05-07 11:55:53.408 | 2615 | 128,523837 | 308,677735 | 375,264063
2025-05-07 11:55:54.408 | 2616 | 128,535877 | 308,627461 | 375,156983
2025-05-07 11:55:55.408 | 2617 | 128,538518 | 308,58366 | 375,075394
2025-05-07 11:55:56.408 | 2618 | 128,513216 | 308,546642 | 374,987372
2025-05-07 11:55:57.408 | 2619 | 128,541951 | 308,496204 | 374,934801
2025-05-07 11:55:58.408 | 2620 | 128,554543 | 308,449232 | 374,873456
2025-05-07 11:55:59.408 | 2621 | 128,621166 | 308,420099 | 374,829245
2025-05-07 11:56:00.408 | 2622 | 128,595109 | 308,353476 | 374,738331
2025-05-07 11:56:01.408 | 2623 | 128,60029 | 308,299886 | 374,675156
2025-05-07 11:56:02.408 | 2624 | 128,581929 | 308,243258 | 374,575171
2025-05-07 11:56:03.408 | 2625 | 128,551488 | 308,194294 | 374,492161
2025-05-07 11:56:04.408 | 2626 | 128,54102 | 308,140622 | 374,406071
2025-05-07 11:56:05.408 | 2627 | 128,538714 | 308,075986 | 374,352283
2025-05-07 11:56:06.408 | 2628 | 128,604384 | 308,033889 | 374,261045
2025-05-07 11:56:07.408 | 2629 | 128,614005 | 307,979316 | 374,143654
2025-05-07 11:56:08.408 | 2630 | 128,690255 | 307,910265 | 374,08275
2025-05-07 11:56:09.408 | 2631 | 128,673969 | 307,860636 | 374,019541
2025-05-07 11:56:10.408 | 2632 | 128,706518 | 307,784998 | 373,966575
2025-05-07 11:56:11.408 | 2633 | 128,699707 | 307,725603 | 373,939458
2025-05-07 11:56:12.408 | 2634 | 128,667518 | 307,630035 | 373,870793
2025-05-07 11:56:13.408 | 2635 | 128,61124 | 307,585584 | 373,78217
2025-05-07 11:56:14.408 | 2636 | 128,630324 | 307,527303 | 373,722343
2025-05-07 11:56:15.408 | 2637 | 128,64524 | 307,464934 | 373,646958
2025-05-07 11:56:16.408 | 2638 | 128,641338 | 307,442639 | 373,577597
2025-05-07 11:56:17.408 | 2639 | 128,689727 | 307,408662 | 373,550864
2025-05-07 11:56:18.408 | 2640 | 128,642905 | 307,330101 | 373,522876
2025-05-07 11:56:19.408 | 2641 | 128,595687 | 307,259132 | 373,479021
2025-05-07 11:56:20.408 | 2642 | 128,563698 | 307,208143 | 373,436618
2025-05-07 11:56:21.408 | 2643 | 128,603225 | 307,124184 | 373,343708
2025-05-07 11:56:22.408 | 2644 | 128,614447 | 307,05781 | 373,244905
2025-05-07 11:56:23.418 | 2645 | 128,617148 | 307,031014 | 373,184274
2025-05-07 11:56:24.408 | 2646 | 128,654418 | 307,025668 | 373,086364
2025-05-07 11:56:25.408 | 2647 | 128,674662 | 306,985609 | 372,977062
2025-05-07 11:56:26.408 | 2648 | 128,728526 | 306,947787 | 372,896505
2025-05-07 11:56:27.408 | 2649 | 128,721132 | 306,924865 | 372,824431
2025-05-07 11:56:28.408 | 2650 | 128,728986 | 306,892567 | 372,751003
2025-05-07 11:56:29.408 | 2651 | 128,781076 | 306,824775 | 372,645298
2025-05-07 11:56:30.408 | 2652 | 128,779706 | 306,807571 | 372,56592
2025-05-07 11:56:31.408 | 2653 | 128,781741 | 306,78135 | 372,443242
2025-05-07 11:56:32.408 | 2654 | 128,714481 | 306,77185 | 372,317154
2025-05-07 11:56:33.408 | 2655 | 128,797192 | 306,728294 | 372,194483
2025-05-07 11:56:34.408 | 2656 | 128,816353 | 306,667904 | 372,095925
2025-05-07 11:56:35.408 | 2657 | 128,793202 | 306,603847 | 372,004244
2025-05-07 11:56:36.408 | 2658 | 128,739633 | 306,539149 | 371,875616
2025-05-07 11:56:37.408 | 2659 | 128,755593 | 306,510157 | 371,770707
2025-05-07 11:56:38.408 | 2660 | 128,666811 | 306,493953 | 371,738241
2025-05-07 11:56:39.408 | 2661 | 128,648289 | 306,447816 | 371,634673
2025-05-07 11:56:40.408 | 2662 | 128,591352 | 306,406317 | 371,478013
2025-05-07 11:56:41.408 | 2663 | 128,577213 | 306,402671 | 371,329686
2025-05-07 11:56:42.408 | 2664 | 128,53756 | 306,383851 | 371,195067
2025-05-07 11:56:43.408 | 2665 | 128,553139 | 306,38772 | 371,078335
2025-05-07 11:56:44.408 | 2666 | 128,546246 | 306,349645 | 370,988902
2025-05-07 11:56:45.408 | 2667 | 128,661308 | 306,285344 | 370,908317
2025-05-07 11:56:46.408 | 2668 | 128,649969 | 306,211409 | 370,820288
2025-05-07 11:56:47.408 | 2669 | 128,598912 | 306,110252 | 370,739502
2025-05-07 11:56:48.408 | 2670 | 128,593059 | 306,085429 | 370,661765
2025-05-07 11:56:49.408 | 2671 | 128,539964 | 306,056382 | 370,571913
2025-05-07 11:56:50.408 | 2672 | 128,560001 | 306,020714 | 370,48291
2025-05-07 11:56:51.408 | 2673 | 128,571365 | 305,963443 | 370,397698
2025-05-07 11:56:52.408 | 2674 | 128,527695 | 305,907233 | 370,322058
2025-05-07 11:56:53.408 | 2675 | 128,507602 | 305,887699 | 370,225106
2025-05-07 11:56:54.408 | 2676 | 128,469298 | 305,827114 | 370,133985
2025-05-07 11:56:55.408 | 2677 | 128,44543 | 305,775264 | 370,01268
2025-05-07 11:56:56.408 | 2678 | 128,373611 | 305,731679 | 369,930608
2025-05-07 11:56:57.408 | 2679 | 128,379309 | 305,708669 | 369,803629
2025-05-07 11:56:58.408 | 2680 | 128,363695 | 305,69855 | 369,679794
2025-05-07 11:56:59.408 | 2681 | 128,403412 | 305,691828 | 369,620177
2025-05-07 11:57:00.408 | 2682 | 128,387274 | 305,680387 | 369,551871
2025-05-07 11:57:01.408 | 2683 | 128,438972 | 305,622126 | 369,441673
2025-05-07 11:57:02.408 | 2684 | 128,484912 | 305,583959 | 369,328962
2025-05-07 11:57:03.408 | 2685 | 128,477118 | 305,501712 | 369,227683
2025-05-07 11:57:04.408 | 2686 | 128,466102 | 305,439057 | 369,117087
2025-05-07 11:57:05.408 | 2687 | 128,517111 | 305,346032 | 368,994996
2025-05-07 11:57:06.408 | 2688 | 128,539766 | 305,291245 | 368,911532
2025-05-07 11:57:07.408 | 2689 | 128,551454 | 305,223273 | 368,825394
2025-05-07 11:57:08.408 | 2690 | 128,547522 | 305,147792 | 368,724969
2025-05-07 11:57:09.408 | 2691 | 128,52149 | 305,073241 | 368,604979
2025-05-07 11:57:10.408 | 2692 | 128,496855 | 305,019864 | 368,494378
2025-05-07 11:57:11.408 | 2693 | 128,456417 | 304,962241 | 368,346583
2025-05-07 11:57:12.408 | 2694 | 128,402653 | 304,876657 | 368,274625
2025-05-07 11:57:13.408 | 2695 | 128,454874 | 304,827257 | 368,196009
2025-05-07 11:57:14.408 | 2696 | 128,441415 | 304,776131 | 368,123336
2025-05-07 11:57:15.408 | 2697 | 128,452025 | 304,736227 | 368,054528
2025-05-07 11:57:16.408 | 2698 | 128,404026 | 304,690174 | 367,983717
2025-05-07 11:57:17.408 | 2699 | 128,41798 | 304,632338 | 367,89039
2025-05-07 11:57:18.408 | 2700 | 128,436153 | 304,542922 | 367,744008
2025-05-07 11:57:19.408 | 2701 | 128,419892 | 304,465883 | 367,621068
2025-05-07 11:57:20.408 | 2702 | 128,465313 | 304,371134 | 367,501041
2025-05-07 11:57:21.408 | 2703 | 128,512279 | 304,314799 | 367,413408
2025-05-07 11:57:22.408 | 2704 | 128,500966 | 304,243321 | 367,320158
2025-05-07 11:57:23.408 | 2705 | 128,463018 | 304,189272 | 367,252638
2025-05-07 11:57:24.408 | 2706 | 128,502417 | 304,159746 | 367,119393
2025-05-07 11:57:25.408 | 2707 | 128,506139 | 304,112802 | 367,00169
2025-05-07 11:57:26.408 | 2708 | 128,489997 | 304,088479 | 366,87443
2025-05-07 11:57:27.408 | 2709 | 128,507788 | 304,055186 | 366,780016
2025-05-07 11:57:28.408 | 2710 | 128,507588 | 303,976536 | 366,645242
2025-05-07 11:57:29.408 | 2711 | 128,573046 | 303,901817 | 366,514574
2025-05-07 11:57:30.408 | 2712 | 128,586887 | 303,877594 | 366,348542
2025-05-07 11:57:31.408 | 2713 | 128,60271 | 303,834775 | 366,211646
2025-05-07 11:57:32.408 | 2714 | 128,62097 | 303,78317 | 366,079521
2025-05-07 11:57:33.408 | 2715 | 128,651509 | 303,752667 | 365,928921
2025-05-07 11:57:34.408 | 2716 | 128,64249 | 303,741856 | 365,820634
2025-05-07 11:57:35.408 | 2717 | 128,63935 | 303,70894 | 365,743147
2025-05-07 11:57:36.408 | 2718 | 128,651442 | 303,643667 | 365,649893
2025-05-07 11:57:37.408 | 2719 | 128,67762 | 303,558393 | 365,538842
2025-05-07 11:57:38.408 | 2720 | 128,68544 | 303,471292 | 365,450102
2025-05-07 11:57:39.408 | 2721 | 128,672445 | 303,381244 | 365,348805
2025-05-07 11:57:40.408 | 2722 | 128,665931 | 303,271987 | 365,234988
2025-05-07 11:57:41.408 | 2723 | 128,700737 | 303,195825 | 365,15853
2025-05-07 11:57:42.408 | 2724 | 128,670489 | 303,134662 | 365,073762
2025-05-07 11:57:43.408 | 2725 | 128,65921 | 303,097426 | 364,99636
2025-05-07 11:57:44.408 | 2726 | 128,638412 | 303,061796 | 364,912237
2025-05-07 11:57:45.408 | 2727 | 128,688459 | 303,009714 | 364,800162
2025-05-07 11:57:46.408 | 2728 | 128,70225 | 302,933016 | 364,707385
2025-05-07 11:57:47.408 | 2729 | 128,607037 | 302,864572 | 364,551318
2025-05-07 11:57:48.408 | 2730 | 128,54071 | 302,784905 | 364,44939
2025-05-07 11:57:49.408 | 2731 | 128,554843 | 302,721311 | 364,403033
2025-05-07 11:57:50.408 | 2732 | 128,519015 | 302,671296 | 364,312613
2025-05-07 11:57:51.408 | 2733 | 128,453221 | 302,599192 | 364,196682
2025-05-07 11:57:52.408 | 2734 | 128,396169 | 302,549456 | 364,085862
2025-05-07 11:57:53.408 | 2735 | 128,350374 | 302,472573 | 363,998127
2025-05-07 11:57:54.408 | 2736 | 128,332203 | 302,413843 | 363,905503
2025-05-07 11:57:55.408 | 2737 | 128,275737 | 302,345259 | 363,772323
2025-05-07 11:57:56.408 | 2738 | 128,265153 | 302,286567 | 363,668882
2025-05-07 11:57:57.408 | 2739 | 128,247269 | 302,259913 | 363,562373
2025-05-07 11:57:58.408 | 2740 | 128,259716 | 302,20156 | 363,434076
2025-05-07 11:57:59.408 | 2741 | 128,317661 | 302,164003 | 363,323835
2025-05-07 11:58:00.408 | 2742 | 128,34796 | 302,126873 | 363,227421
2025-05-07 11:58:01.408 | 2743 | 128,347375 | 302,085488 | 363,153242
2025-05-07 11:58:02.408 | 2744 | 128,368626 | 302,032466 | 363,07237
2025-05-07 11:58:03.408 | 2745 | 128,375167 | 301,999549 | 362,986917
2025-05-07 11:58:04.408 | 2746 | 128,317653 | 301,927335 | 362,888965
2025-05-07 11:58:05.408 | 2747 | 128,27091 | 301,819589 | 362,832282
2025-05-07 11:58:06.408 | 2748 | 128,31862 | 301,739779 | 362,745723
2025-05-07 11:58:07.408 | 2749 | 128,350312 | 301,666552 | 362,636236
2025-05-07 11:58:08.408 | 2750 | 128,339922 | 301,598119 | 362,540292
2025-05-07 11:58:09.408 | 2751 | 128,338649 | 301,534577 | 362,482597
2025-05-07 11:58:10.408 | 2752 | 128,370838 | 301,416725 | 362,348988
2025-05-07 11:58:11.408 | 2753 | 128,330911 | 301,351073 | 362,234528
2025-05-07 11:58:12.408 | 2754 | 128,262995 | 301,307754 | 362,203006
2025-05-07 11:58:13.408 | 2755 | 128,153307 | 301,237708 | 362,096159
2025-05-07 11:58:14.408 | 2756 | 128,145922 | 301,176684 | 362,037966
2025-05-07 11:58:15.408 | 2757 | 128,086295 | 301,108928 | 361,937839
2025-05-07 11:58:16.408 | 2758 | 128,062311 | 301,034835 | 361,862506
2025-05-07 11:58:17.408 | 2759 | 128,013558 | 300,961962 | 361,81689
2025-05-07 11:58:18.408 | 2760 | 127,977247 | 300,924163 | 361,693084
2025-05-07 11:58:19.408 | 2761 | 127,9685 | 300,895577 | 361,606105
2025-05-07 11:58:20.408 | 2762 | 127,966845 | 300,857005 | 361,506379
2025-05-07 11:58:21.408 | 2763 | 127,968936 | 300,821204 | 361,369755
2025-05-07 11:58:22.408 | 2764 | 127,963318 | 300,759807 | 361,240047
2025-05-07 11:58:23.408 | 2765 | 127,931108 | 300,728364 | 361,11483
2025-05-07 11:58:24.408 | 2766 | 127,855945 | 300,64217 | 361,027049
2025-05-07 11:58:25.408 | 2767 | 127,838817 | 300,588007 | 360,934565
2025-05-07 11:58:26.408 | 2768 | 127,884079 | 300,543293 | 360,82981
2025-05-07 11:58:27.408 | 2769 | 127,921811 | 300,492939 | 360,728261
2025-05-07 11:58:28.408 | 2770 | 127,913383 | 300,440084 | 360,56502
2025-05-07 11:58:29.408 | 2771 | 127,882475 | 300,392836 | 360,478204
2025-05-07 11:58:30.408 | 2772 | 127,870442 | 300,319635 | 360,373835
2025-05-07 11:58:31.408 | 2773 | 127,873851 | 300,285514 | 360,281371
2025-05-07 11:58:32.408 | 2774 | 127,885331 | 300,259488 | 360,250828
2025-05-07 11:58:33.408 | 2775 | 127,916866 | 300,210171 | 360,202473
2025-05-07 11:58:34.408 | 2776 | 127,923382 | 300,161911 | 360,173086
2025-05-07 11:58:35.408 | 2777 | 127,938324 | 300,117153 | 360,124026
2025-05-07 11:58:36.408 | 2778 | 127,911113 | 300,06427 | 360,067047
2025-05-07 11:58:37.408 | 2779 | 127,923636 | 300,02028 | 360,029706
2025-05-07 11:58:38.408 | 2780 | 127,925553 | 299,973395 | 359,997567
2025-05-07 11:58:39.408 | 2781 | 127,918991 | 299,904605 | 359,909271
2025-05-07 11:58:40.408 | 2782 | 127,889399 | 299,824593 | 359,853805
2025-05-07 11:58:41.408 | 2783 | 127,884338 | 299,769083 | 359,791711
2025-05-07 11:58:42.408 | 2784 | 127,933175 | 299,714071 | 359,748816
2025-05-07 11:58:43.408 | 2785 | 127,91936 | 299,639767 | 359,756343
2025-05-07 11:58:44.408 | 2786 | 127,949156 | 299,569843 | 359,718784
2025-05-07 11:58:45.408 | 2787 | 128,016715 | 299,470816 | 359,655589
2025-05-07 11:58:46.408 | 2788 | 128,046311 | 299,441003 | 359,590434
2025-05-07 11:58:47.408 | 2789 | 128,064592 | 299,390743 | 359,552837
2025-05-07 11:58:48.408 | 2790 | 128,10582 | 299,343928 | 359,492492
2025-05-07 11:58:49.408 | 2791 | 128,139277 | 299,299503 | 359,453383
2025-05-07 11:58:50.408 | 2792 | 128,16907 | 299,226737 | 359,40149
2025-05-07 11:58:51.408 | 2793 | 128,224838 | 299,164651 | 359,353158
2025-05-07 11:58:52.408 | 2794 | 128,203826 | 299,098745 | 359,305345
2025-05-07 11:58:53.408 | 2795 | 128,209403 | 299,053405 | 359,263151
2025-05-07 11:58:54.408 | 2796 | 128,283519 | 298,954046 | 359,281486
2025-05-07 11:58:55.408 | 2797 | 128,259556 | 298,890757 | 359,236267
2025-05-07 11:58:56.408 | 2798 | 128,270744 | 298,838969 | 359,236562
2025-05-07 11:58:57.408 | 2799 | 128,293196 | 298,780266 | 359,221093
2025-05-07 11:58:58.408 | 2800 | 128,254908 | 298,768067 | 359,17036
2025-05-07 11:58:59.408 | 2801 | 128,249669 | 298,731056 | 359,083073
2025-05-07 11:59:00.408 | 2802 | 128,312734 | 298,660153 | 359,05128
2025-05-07 11:59:01.408 | 2803 | 128,284735 | 298,637847 | 359,012017
2025-05-07 11:59:02.408 | 2804 | 128,271094 | 298,610154 | 359,041684
2025-05-07 11:59:03.408 | 2805 | 128,285316 | 298,523417 | 358,982173
2025-05-07 11:59:04.408 | 2806 | 128,2717 | 298,491138 | 358,925527
2025-05-07 11:59:05.408 | 2807 | 128,250305 | 298,427686 | 358,901218
2025-05-07 11:59:06.408 | 2808 | 128,23274 | 298,387986 | 358,862821
2025-05-07 11:59:07.408 | 2809 | 128,182594 | 298,353296 | 358,820009
2025-05-07 11:59:08.408 | 2810 | 128,167437 | 298,367264 | 358,753805
2025-05-07 11:59:09.408 | 2811 | 128,215308 | 298,354694 | 358,681452
2025-05-07 11:59:10.408 | 2812 | 128,270659 | 298,351919 | 358,57591
2025-05-07 11:59:11.408 | 2813 | 128,270396 | 298,297326 | 358,492281
2025-05-07 11:59:12.408 | 2814 | 128,308173 | 298,267851 | 358,440704
2025-05-07 11:59:13.408 | 2815 | 128,389435 | 298,236764 | 358,365356
2025-05-07 11:59:14.408 | 2816 | 128,403218 | 298,200503 | 358,316199
2025-05-07 11:59:15.408 | 2817 | 128,409873 | 298,18157 | 358,271523
2025-05-07 11:59:16.408 | 2818 | 128,430694 | 298,153302 | 358,19903
2025-05-07 11:59:17.408 | 2819 | 128,405193 | 298,120774 | 358,146624
2025-05-07 11:59:18.408 | 2820 | 128,393179 | 298,083913 | 358,089417
2025-05-07 11:59:19.408 | 2821 | 128,411505 | 298,058365 | 358,031882
2025-05-07 11:59:20.408 | 2822 | 128,43732 | 298,074811 | 357,966269
2025-05-07 11:59:21.408 | 2823 | 128,4441 | 298,081207 | 357,887283
2025-05-07 11:59:22.408 | 2824 | 128,407458 | 298,059284 | 357,83225
2025-05-07 11:59:23.408 | 2825 | 128,372158 | 298,01407 | 357,775434
2025-05-07 11:59:24.408 | 2826 | 128,386347 | 297,984601 | 357,725273
2025-05-07 11:59:25.408 | 2827 | 128,411578 | 297,959152 | 357,685314
2025-05-07 11:59:26.408 | 2828 | 128,428741 | 297,929661 | 357,602183
2025-05-07 11:59:27.408 | 2829 | 128,432836 | 297,914636 | 357,546518
2025-05-07 11:59:28.425 | 2830 | 128,463282 | 297,885037 | 357,487435
2025-05-07 11:59:29.408 | 2831 | 128,43912 | 297,838845 | 357,407242
2025-05-07 11:59:30.408 | 2832 | 128,410828 | 297,812216 | 357,314816
2025-05-07 11:59:31.408 | 2833 | 128,427929 | 297,806329 | 357,232523
2025-05-07 11:59:32.408 | 2834 | 128,450084 | 297,785094 | 357,1529
2025-05-07 11:59:33.408 | 2835 | 128,432288 | 297,727295 | 357,049595
2025-05-07 11:59:34.408 | 2836 | 128,378381 | 297,689201 | 356,956124
2025-05-07 11:59:35.408 | 2837 | 128,329964 | 297,615108 | 356,873516
2025-05-07 11:59:36.408 | 2838 | 128,300048 | 297,578395 | 356,796815
2025-05-07 11:59:37.408 | 2839 | 128,329269 | 297,52565 | 356,736588
2025-05-07 11:59:38.408 | 2840 | 128,310723 | 297,458215 | 356,623702
2025-05-07 11:59:39.408 | 2841 | 128,349012 | 297,420113 | 356,558317
2025-05-07 11:59:40.408 | 2842 | 128,370271 | 297,339164 | 356,464617
2025-05-07 11:59:41.408 | 2843 | 128,381138 | 297,287839 | 356,438743
2025-05-07 11:59:42.408 | 2844 | 128,428595 | 297,229504 | 356,393207
2025-05-07 11:59:43.408 | 2845 | 128,44485 | 297,157089 | 356,33469
2025-05-07 11:59:44.408 | 2846 | 128,43528 | 297,11629 | 356,249495
2025-05-07 11:59:45.408 | 2847 | 128,44397 | 297,077784 | 356,160893
2025-05-07 11:59:46.408 | 2848 | 128,450105 | 297,031579 | 356,082951
2025-05-07 11:59:47.408 | 2849 | 128,452265 | 296,966533 | 355,993881
2025-05-07 11:59:48.408 | 2850 | 128,414347 | 296,914195 | 355,911136
2025-05-07 11:59:49.408 | 2851 | 128,339473 | 296,835688 | 355,841189
2025-05-07 11:59:50.408 | 2852 | 128,264697 | 296,816664 | 355,760189
2025-05-07 11:59:51.408 | 2853 | 128,261061 | 296,768269 | 355,693176
2025-05-07 11:59:52.408 | 2854 | 128,21204 | 296,730725 | 355,641538
2025-05-07 11:59:53.408 | 2855 | 128,165344 | 296,696803 | 355,624072
2025-05-07 11:59:54.408 | 2856 | 128,143922 | 296,633236 | 355,52353
2025-05-07 11:59:55.408 | 2857 | 128,122197 | 296,553063 | 355,410707
2025-05-07 11:59:56.408 | 2858 | 128,179214 | 296,465793 | 355,292564
2025-05-07 11:59:57.408 | 2859 | 128,193607 | 296,390108 | 355,172636
2025-05-07 11:59:58.408 | 2860 | 128,092321 | 296,287297 | 355,079538
2025-05-07 11:59:59.408 | 2861 | 128,004149 | 296,195603 | 354,980753
2025-05-07 12:00:00.408 | 2862 | 127,989992 | 296,149824 | 354,908857
2025-05-07 12:00:01.408 | 2863 | 127,958335 | 296,110386 | 354,826488
2025-05-07 12:00:02.408 | 2864 | 127,861942 | 296,083328 | 354,717069
2025-05-07 12:00:03.408 | 2865 | 127,883276 | 296,039898 | 354,62227
2025-05-07 12:00:04.408 | 2866 | 127,873744 | 296,019087 | 354,50294
2025-05-07 12:00:05.408 | 2867 | 127,866246 | 296,004908 | 354,393788
2025-05-07 12:00:06.408 | 2868 | 127,855263 | 295,969217 | 354,26241
2025-05-07 12:00:07.408 | 2869 | 127,908745 | 295,936788 | 354,206491
2025-05-07 12:00:08.408 | 2870 | 127,933942 | 295,897479 | 354,148163
2025-05-07 12:00:09.408 | 2871 | 127,972376 | 295,843724 | 354,072375
2025-05-07 12:00:10.408 | 2872 | 127,97612 | 295,784937 | 353,987817
2025-05-07 12:00:11.408 | 2873 | 127,95792 | 295,755569 | 353,911524
2025-05-07 12:00:12.408 | 2874 | 127,936495 | 295,71611 | 353,794355
2025-05-07 12:00:13.408 | 2875 | 127,941268 | 295,69582 | 353,708042
2025-05-07 12:00:14.408 | 2876 | 127,954323 | 295,633175 | 353,576059
2025-05-07 12:00:15.408 | 2877 | 127,908944 | 295,578563 | 353,450511
2025-05-07 12:00:16.408 | 2878 | 127,889088 | 295,528149 | 353,368552
2025-05-07 12:00:17.408 | 2879 | 127,864928 | 295,45124 | 353,284512
2025-05-07 12:00:18.408 | 2880 | 127,876676 | 295,384452 | 353,182626
2025-05-07 12:00:19.408 | 2881 | 127,926675 | 295,341774 | 353,112534
2025-05-07 12:00:20.408 | 2882 | 127,979522 | 295,304544 | 353,074975
2025-05-07 12:00:21.408 | 2883 | 127,992116 | 295,286708 | 353,037497
2025-05-07 12:00:22.408 | 2884 | 128,004235 | 295,238715 | 352,925453
2025-05-07 12:00:23.408 | 2885 | 128,020195 | 295,198925 | 352,784775
2025-05-07 12:00:24.408 | 2886 | 128,015042 | 295,139767 | 352,626339
2025-05-07 12:00:25.408 | 2887 | 127,97752 | 295,050205 | 352,516018
2025-05-07 12:00:26.408 | 2888 | 127,930836 | 294,972976 | 352,393236
2025-05-07 12:00:27.408 | 2889 | 127,914438 | 294,900006 | 352,276038
2025-05-07 12:00:28.408 | 2890 | 127,874209 | 294,872534 | 352,142503
2025-05-07 12:00:29.408 | 2891 | 127,867604 | 294,826527 | 352,095552
2025-05-07 12:00:30.408 | 2892 | 127,833046 | 294,767664 | 351,956103
2025-05-07 12:00:31.408 | 2893 | 127,777758 | 294,691286 | 351,835801
2025-05-07 12:00:32.408 | 2894 | 127,732447 | 294,610502 | 351,702643
2025-05-07 12:00:33.408 | 2895 | 127,702806 | 294,514539 | 351,595739
2025-05-07 12:00:34.408 | 2896 | 127,677692 | 294,448651 | 351,520964
2025-05-07 12:00:35.408 | 2897 | 127,69871 | 294,385883 | 351,429364
2025-05-07 12:00:36.408 | 2898 | 127,737019 | 294,308991 | 351,326904
2025-05-07 12:00:37.408 | 2899 | 127,712051 | 294,229537 | 351,185089
2025-05-07 12:00:38.408 | 2900 | 127,688574 | 294,170321 | 351,109928
2025-05-07 12:00:39.408 | 2901 | 127,677956 | 294,131324 | 350,962885
2025-05-07 12:00:40.408 | 2902 | 127,714488 | 294,03897 | 350,845241
2025-05-07 12:00:41.408 | 2903 | 127,712081 | 293,99589 | 350,733913
2025-05-07 12:00:42.408 | 2904 | 127,7482 | 293,902439 | 350,594616
2025-05-07 12:00:43.408 | 2905 | 127,708812 | 293,840226 | 350,45781
2025-05-07 12:00:44.408 | 2906 | 127,720793 | 293,765995 | 350,39712
2025-05-07 12:00:45.408 | 2907 | 127,69745 | 293,689553 | 350,329406
2025-05-07 12:00:46.408 | 2908 | 127,693993 | 293,645605 | 350,230539
2025-05-07 12:00:47.408 | 2909 | 127,627789 | 293,580492 | 350,103816
2025-05-07 12:00:48.408 | 2910 | 127,633971 | 293,528579 | 349,984909
2025-05-07 12:00:49.408 | 2911 | 127,588544 | 293,457047 | 349,892265
2025-05-07 12:00:50.408 | 2912 | 127,570642 | 293,365669 | 349,792804
2025-05-07 12:00:51.408 | 2913 | 127,539661 | 293,285589 | 349,715532
2025-05-07 12:00:52.408 | 2914 | 127,530165 | 293,201781 | 349,635456
2025-05-07 12:00:53.408 | 2915 | 127,50227 | 293,153016 | 349,543567
2025-05-07 12:00:54.408 | 2916 | 127,495642 | 293,046379 | 349,433479
2025-05-07 12:00:55.408 | 2917 | 127,455793 | 292,968781 | 349,279251
2025-05-07 12:00:56.408 | 2918 | 127,417615 | 292,92251 | 349,194642
2025-05-07 12:00:57.408 | 2919 | 127,428972 | 292,838325 | 349,14677
2025-05-07 12:00:58.408 | 2920 | 127,423017 | 292,801417 | 349,043594
2025-05-07 12:00:59.408 | 2921 | 127,406332 | 292,731817 | 348,91406
2025-05-07 12:01:00.408 | 2922 | 127,418887 | 292,648226 | 348,754663
2025-05-07 12:01:01.408 | 2923 | 127,416569 | 292,545818 | 348,653627
2025-05-07 12:01:02.408 | 2924 | 127,429614 | 292,488146 | 348,585724
2025-05-07 12:01:03.408 | 2925 | 127,419384 | 292,392368 | 348,501542
2025-05-07 12:01:04.408 | 2926 | 127,36937 | 292,317664 | 348,3903
2025-05-07 12:01:05.408 | 2927 | 127,347047 | 292,227204 | 348,261436
2025-05-07 12:01:06.408 | 2928 | 127,342729 | 292,141614 | 348,143891
2025-05-07 12:01:07.408 | 2929 | 127,3737 | 292,05721 | 348,08985
2025-05-07 12:01:08.408 | 2930 | 127,330255 | 291,964574 | 348,008456
2025-05-07 12:01:09.408 | 2931 | 127,33885 | 291,891462 | 347,927008
2025-05-07 12:01:10.408 | 2932 | 127,328543 | 291,818972 | 347,806662
2025-05-07 12:01:11.408 | 2933 | 127,314676 | 291,749811 | 347,725821
2025-05-07 12:01:12.408 | 2934 | 127,31191 | 291,657694 | 347,620733
2025-05-07 12:01:13.408 | 2935 | 127,297942 | 291,569141 | 347,541309
2025-05-07 12:01:14.408 | 2936 | 127,28843 | 291,498264 | 347,438404
2025-05-07 12:01:15.408 | 2937 | 127,290176 | 291,425737 | 347,292681
2025-05-07 12:01:16.408 | 2938 | 127,308807 | 291,345965 | 347,190325
2025-05-07 12:01:17.408 | 2939 | 127,296171 | 291,234999 | 347,096835
2025-05-07 12:01:18.408 | 2940 | 127,3236 | 291,113967 | 346,970754
2025-05-07 12:01:19.408 | 2941 | 127,336092 | 291,013205 | 346,835437
2025-05-07 12:01:20.408 | 2942 | 127,32127 | 290,926919 | 346,730379
2025-05-07 12:01:21.408 | 2943 | 127,282718 | 290,857471 | 346,604481
2025-05-07 12:01:22.408 | 2944 | 127,28344 | 290,773155 | 346,470551
2025-05-07 12:01:23.408 | 2945 | 127,316188 | 290,688892 | 346,358354
2025-05-07 12:01:24.408 | 2946 | 127,32834 | 290,589151 | 346,238267
2025-05-07 12:01:25.408 | 2947 | 127,284868 | 290,463651 | 346,149846
2025-05-07 12:01:26.408 | 2948 | 127,244475 | 290,344637 | 346,070868
2025-05-07 12:01:27.408 | 2949 | 127,224974 | 290,257475 | 345,952066
2025-05-07 12:01:28.408 | 2950 | 127,23427 | 290,160355 | 345,882233
2025-05-07 12:01:29.408 | 2951 | 127,259813 | 290,079343 | 345,772301
2025-05-07 12:01:30.408 | 2952 | 127,171802 | 289,995234 | 345,669732
2025-05-07 12:01:31.408 | 2953 | 127,124622 | 289,927349 | 345,556895
2025-05-07 12:01:32.408 | 2954 | 127,098675 | 289,892016 | 345,501752
2025-05-07 12:01:33.408 | 2955 | 127,117852 | 289,835029 | 345,377185
2025-05-07 12:01:34.408 | 2956 | 127,132493 | 289,761206 | 345,297508
2025-05-07 12:01:35.408 | 2957 | 127,077486 | 289,683551 | 345,217801
2025-05-07 12:01:36.408 | 2958 | 126,987041 | 289,597125 | 345,09568
2025-05-07 12:01:37.408 | 2959 | 126,896808 | 289,543032 | 344,990902
2025-05-07 12:01:38.408 | 2960 | 126,830027 | 289,490567 | 344,839364
2025-05-07 12:01:39.408 | 2961 | 126,812213 | 289,3648 | 344,712367
2025-05-07 12:01:40.408 | 2962 | 126,831447 | 289,331068 | 344,604824
2025-05-07 12:01:41.408 | 2963 | 126,84966 | 289,249467 | 344,528591
2025-05-07 12:01:42.408 | 2964 | 126,862912 | 289,165378 | 344,423919
2025-05-07 12:01:43.408 | 2965 | 126,850262 | 289,088482 | 344,327371
2025-05-07 12:01:44.408 | 2966 | 126,843788 | 289,026914 | 344,252361
2025-05-07 12:01:45.408 | 2967 | 126,776302 | 288,941531 | 344,094325
2025-05-07 12:01:46.408 | 2968 | 126,707633 | 288,83881 | 343,971562
2025-05-07 12:01:47.408 | 2969 | 126,724368 | 288,77742 | 343,844077
2025-05-07 12:01:48.408 | 2970 | 126,6839 | 288,727532 | 343,685416
2025-05-07 12:01:49.408 | 2971 | 126,607799 | 288,625266 | 343,549846
2025-05-07 12:01:50.408 | 2972 | 126,518224 | 288,541073 | 343,4134
2025-05-07 12:01:51.408 | 2973 | 126,509974 | 288,440948 | 343,24752
2025-05-07 12:01:52.408 | 2974 | 126,486337 | 288,323109 | 343,100341
2025-05-07 12:01:53.408 | 2975 | 126,484299 | 288,216507 | 342,944082
2025-05-07 12:01:54.408 | 2976 | 126,426761 | 288,113799 | 342,755133
2025-05-07 12:01:55.408 | 2977 | 126,337652 | 288,040154 | 342,619881
2025-05-07 12:01:56.408 | 2978 | 126,305911 | 287,96342 | 342,49608
2025-05-07 12:01:57.408 | 2979 | 126,307892 | 287,879311 | 342,357263
2025-05-07 12:01:58.408 | 2980 | 126,334577 | 287,786558 | 342,260624
2025-05-07 12:01:59.408 | 2981 | 126,401028 | 287,723163 | 342,120734
2025-05-07 12:02:00.408 | 2982 | 126,399027 | 287,649716 | 341,972009
2025-05-07 12:02:01.408 | 2983 | 126,389593 | 287,569613 | 341,831609
2025-05-07 12:02:02.408 | 2984 | 126,354529 | 287,472009 | 341,710673
2025-05-07 12:02:03.408 | 2985 | 126,373809 | 287,377774 | 341,600164
2025-05-07 12:02:04.408 | 2986 | 126,348284 | 287,300893 | 341,481743
2025-05-07 12:02:05.408 | 2987 | 126,302429 | 287,223908 | 341,341118
2025-05-07 12:02:06.408 | 2988 | 126,268713 | 287,150691 | 341,218168
2025-05-07 12:02:07.408 | 2989 | 126,267693 | 287,05401 | 341,096959
2025-05-07 12:02:08.408 | 2990 | 126,2787 | 286,925512 | 340,968599
2025-05-07 12:02:09.408 | 2991 | 126,227964 | 286,844069 | 340,86553
2025-05-07 12:02:10.408 | 2992 | 126,163404 | 286,764234 | 340,748264
2025-05-07 12:02:11.408 | 2993 | 126,161346 | 286,672694 | 340,620839
2025-05-07 12:02:12.408 | 2994 | 126,200791 | 286,580656 | 340,46516
2025-05-07 12:02:13.408 | 2995 | 126,243965 | 286,501158 | 340,340972
2025-05-07 12:02:14.408 | 2996 | 126,308089 | 286,435312 | 340,20426
2025-05-07 12:02:15.408 | 2997 | 126,330601 | 286,337919 | 340,092398
2025-05-07 12:02:16.408 | 2998 | 126,294442 | 286,238687 | 339,964072
2025-05-07 12:02:17.408 | 2999 | 126,305851 | 286,139008 | 339,832838
2025-05-07 12:02:18.408 | 3000 | 126,362344 | 286,021185 | 339,74934
2025-05-07 12:02:19.408 | 3001 | 126,331532 | 285,920479 | 339,616473
2025-05-07 12:02:20.408 | 3002 | 126,315408 | 285,853361 | 339,482762
2025-05-07 12:02:21.408 | 3003 | 126,25797 | 285,773611 | 339,35027
2025-05-07 12:02:22.408 | 3004 | 126,255787 | 285,650441 | 339,218226
2025-05-07 12:02:23.408 | 3005 | 126,185762 | 285,551701 | 339,070851
2025-05-07 12:02:24.408 | 3006 | 126,108931 | 285,433368 | 338,956122
2025-05-07 12:02:25.408 | 3007 | 126,083003 | 285,331212 | 338,839628
2025-05-07 12:02:26.408 | 3008 | 126,047377 | 285,199211 | 338,673119
2025-05-07 12:02:27.408 | 3009 | 126,027485 | 285,075323 | 338,542661
2025-05-07 12:02:28.429 | 3010 | 126,032073 | 284,942635 | 338,432541
2025-05-07 12:02:29.408 | 3011 | 126,00887 | 284,803363 | 338,31178
2025-05-07 12:02:30.408 | 3012 | 126,016418 | 284,695384 | 338,193541
2025-05-07 12:02:31.408 | 3013 | 126,03535 | 284,600014 | 338,050163
2025-05-07 12:02:32.408 | 3014 | 126,034589 | 284,500065 | 337,925606
2025-05-07 12:02:33.408 | 3015 | 125,982473 | 284,373645 | 337,795294
2025-05-07 12:02:34.408 | 3016 | 125,939353 | 284,280222 | 337,66437
2025-05-07 12:02:35.408 | 3017 | 125,904639 | 284,199001 | 337,546918
2025-05-07 12:02:36.408 | 3018 | 125,871846 | 284,095608 | 337,408041
2025-05-07 12:02:37.408 | 3019 | 125,815728 | 283,993372 | 337,277814
2025-05-07 12:02:38.408 | 3020 | 125,750698 | 283,862612 | 337,163799
2025-05-07 12:02:39.408 | 3021 | 125,676432 | 283,731632 | 337,01857
2025-05-07 12:02:40.408 | 3022 | 125,609456 | 283,565728 | 336,865506
2025-05-07 12:02:41.408 | 3023 | 125,591991 | 283,439911 | 336,754542
2025-05-07 12:02:42.408 | 3024 | 125,591979 | 283,340658 | 336,631462
2025-05-07 12:02:43.408 | 3025 | 125,564921 | 283,289586 | 336,507371
2025-05-07 12:02:44.408 | 3026 | 125,462364 | 283,215958 | 336,355481
2025-05-07 12:02:45.408 | 3027 | 125,423352 | 283,117041 | 336,259291
2025-05-07 12:02:46.408 | 3028 | 125,415346 | 283,047935 | 336,156917
2025-05-07 12:02:47.408 | 3029 | 125,36658 | 282,933544 | 336,036974
2025-05-07 12:02:48.408 | 3030 | 125,30574 | 282,820234 | 335,901827
2025-05-07 12:02:49.408 | 3031 | 125,331172 | 282,685144 | 335,753028
2025-05-07 12:02:50.408 | 3032 | 125,379936 | 282,538062 | 335,621614
2025-05-07 12:02:51.408 | 3033 | 125,386842 | 282,379998 | 335,496865
2025-05-07 12:02:52.408 | 3034 | 125,381064 | 282,285386 | 335,378822
2025-05-07 12:02:53.408 | 3035 | 125,353137 | 282,178425 | 335,261602
2025-05-07 12:02:54.408 | 3036 | 125,28238 | 282,078174 | 335,163865
2025-05-07 12:02:55.408 | 3037 | 125,227269 | 281,96811 | 335,013273
2025-05-07 12:02:56.408 | 3038 | 125,173602 | 281,868623 | 334,876146
2025-05-07 12:02:57.408 | 3039 | 125,173949 | 281,791838 | 334,785779
2025-05-07 12:02:58.408 | 3040 | 125,153569 | 281,692754 | 334,66838
2025-05-07 12:02:59.408 | 3041 | 125,087978 | 281,601741 | 334,55299
2025-05-07 12:03:00.408 | 3042 | 125,082675 | 281,521458 | 334,423556
2025-05-07 12:03:01.408 | 3043 | 125,111952 | 281,403314 | 334,291549
2025-05-07 12:03:02.408 | 3044 | 125,036849 | 281,323972 | 334,195305
2025-05-07 12:03:03.408 | 3045 | 125,022339 | 281,247601 | 334,04885
2025-05-07 12:03:04.408 | 3046 | 125,028314 | 281,171881 | 333,91114
2025-05-07 12:03:05.408 | 3047 | 125,026953 | 281,052181 | 333,764101
2025-05-07 12:03:06.408 | 3048 | 124,957512 | 280,962424 | 333,6316
2025-05-07 12:03:07.408 | 3049 | 124,953155 | 280,88474 | 333,503217
2025-05-07 12:03:08.408 | 3050 | 124,866534 | 280,800382 | 333,34301
2025-05-07 12:03:09.408 | 3051 | 124,822982 | 280,714724 | 333,202902
2025-05-07 12:03:10.408 | 3052 | 124,80334 | 280,611633 | 333,082851
2025-05-07 12:03:11.408 | 3053 | 124,763614 | 280,518113 | 332,956843
2025-05-07 12:03:12.408 | 3054 | 124,750384 | 280,473669 | 332,804943
2025-05-07 12:03:13.408 | 3055 | 124,696358 | 280,388278 | 332,634419
2025-05-07 12:03:14.408 | 3056 | 124,665485 | 280,280427 | 332,460702
2025-05-07 12:03:15.408 | 3057 | 124,732136 | 280,15078 | 332,303263
2025-05-07 12:03:16.408 | 3058 | 124,752243 | 280,015858 | 332,187703
2025-05-07 12:03:17.408 | 3059 | 124,798777 | 279,892823 | 332,038056
2025-05-07 12:03:18.408 | 3060 | 124,794929 | 279,807282 | 331,900122
2025-05-07 12:03:19.408 | 3061 | 124,789587 | 279,696895 | 331,793546
2025-05-07 12:03:20.408 | 3062 | 124,782821 | 279,580566 | 331,648869
2025-05-07 12:03:21.408 | 3063 | 124,808184 | 279,476908 | 331,521445
2025-05-07 12:03:22.408 | 3064 | 124,786213 | 279,367882 | 331,407692
2025-05-07 12:03:23.408 | 3065 | 124,794638 | 279,247985 | 331,272147
2025-05-07 12:03:24.408 | 3066 | 124,803136 | 279,153613 | 331,14798
2025-05-07 12:03:25.408 | 3067 | 124,826812 | 279,065593 | 331,041056
2025-05-07 12:03:26.408 | 3068 | 124,854408 | 278,954478 | 330,903057
2025-05-07 12:03:27.408 | 3069 | 124,826558 | 278,884825 | 330,770781
2025-05-07 12:03:28.408 | 3070 | 124,828697 | 278,796207 | 330,633912
2025-05-07 12:03:29.408 | 3071 | 124,807713 | 278,669312 | 330,492815
2025-05-07 12:03:30.408 | 3072 | 124,821292 | 278,530024 | 330,355603
2025-05-07 12:03:31.408 | 3073 | 124,734422 | 278,400208 | 330,171892
2025-05-07 12:03:32.408 | 3074 | 124,667771 | 278,273646 | 330,005409
2025-05-07 12:03:33.408 | 3075 | 124,620598 | 278,14225 | 329,843101
2025-05-07 12:03:34.408 | 3076 | 124,558307 | 278,001408 | 329,682762
2025-05-07 12:03:35.408 | 3077 | 124,518216 | 277,915357 | 329,537239
2025-05-07 12:03:36.408 | 3078 | 124,435798 | 277,838351 | 329,434215
2025-05-07 12:03:37.408 | 3079 | 124,434989 | 277,72539 | 329,283918
2025-05-07 12:03:38.408 | 3080 | 124,407479 | 277,602474 | 329,085715
2025-05-07 12:03:39.408 | 3081 | 124,365097 | 277,445204 | 328,954566
2025-05-07 12:03:40.408 | 3082 | 124,345401 | 277,344921 | 328,818902
2025-05-07 12:03:41.408 | 3083 | 124,343171 | 277,20531 | 328,71985
2025-05-07 12:03:42.408 | 3084 | 124,323587 | 277,055882 | 328,618072
2025-05-07 12:03:43.408 | 3085 | 124,305076 | 276,951669 | 328,496341
2025-05-07 12:03:44.408 | 3086 | 124,280913 | 276,872206 | 328,365655
2025-05-07 12:03:45.408 | 3087 | 124,272477 | 276,769733 | 328,262051
2025-05-07 12:03:46.408 | 3088 | 124,272654 | 276,674631 | 328,138759
2025-05-07 12:03:47.408 | 3089 | 124,276651 | 276,583728 | 328,031282
2025-05-07 12:03:48.408 | 3090 | 124,239704 | 276,476412 | 327,854462
2025-05-07 12:03:49.408 | 3091 | 124,274824 | 276,394297 | 327,674152
2025-05-07 12:03:50.408 | 3092 | 124,260231 | 276,313282 | 327,509326
2025-05-07 12:03:51.408 | 3093 | 124,216896 | 276,201241 | 327,373988
2025-05-07 12:03:52.408 | 3094 | 124,209122 | 276,095959 | 327,225905
2025-05-07 12:03:53.408 | 3095 | 124,169412 | 275,969677 | 327,085917
2025-05-07 12:03:54.408 | 3096 | 124,179136 | 275,837586 | 326,954144
2025-05-07 12:03:55.408 | 3097 | 124,174951 | 275,757123 | 326,807687
2025-05-07 12:03:56.408 | 3098 | 124,14247 | 275,672662 | 326,674833
2025-05-07 12:03:57.408 | 3099 | 124,092926 | 275,576414 | 326,51404
2025-05-07 12:03:58.408 | 3100 | 124,084367 | 275,46069 | 326,36288
2025-05-07 12:03:59.408 | 3101 | 124,072798 | 275,344141 | 326,259049
2025-05-07 12:04:00.408 | 3102 | 124,002926 | 275,236087 | 326,128237
2025-05-07 12:04:01.408 | 3103 | 123,951076 | 275,120423 | 325,993545
2025-05-07 12:04:02.461 | 3104 | 123,919982 | 274,999981 | 325,828041
2025-05-07 12:04:03.408 | 3105 | 123,84081 | 274,886667 | 325,667848
2025-05-07 12:04:04.408 | 3106 | 123,79656 | 274,786067 | 325,512056
2025-05-07 12:04:05.408 | 3107 | 123,789713 | 274,661312 | 325,36926
2025-05-07 12:04:06.408 | 3108 | 123,741167 | 274,542566 | 325,194836
2025-05-07 12:04:07.408 | 3109 | 123,73194 | 274,44818 | 325,049831
2025-05-07 12:04:08.408 | 3110 | 123,737955 | 274,344963 | 324,894422
2025-05-07 12:04:09.408 | 3111 | 123,642985 | 274,211609 | 324,752208
2025-05-07 12:04:10.408 | 3112 | 123,631437 | 274,093483 | 324,579456
2025-05-07 12:04:11.408 | 3113 | 123,619849 | 273,989492 | 324,411144
2025-05-07 12:04:12.408 | 3114 | 123,577306 | 273,864594 | 324,264267
2025-05-07 12:04:13.408 | 3115 | 123,53592 | 273,748988 | 324,121413
2025-05-07 12:04:14.408 | 3116 | 123,537434 | 273,626851 | 323,96589
2025-05-07 12:04:15.408 | 3117 | 123,498821 | 273,524423 | 323,810151
2025-05-07 12:04:16.408 | 3118 | 123,411087 | 273,423652 | 323,639516
2025-05-07 12:04:17.408 | 3119 | 123,324418 | 273,334655 | 323,472373
2025-05-07 12:04:18.408 | 3120 | 123,235535 | 273,210502 | 323,294487
2025-05-07 12:04:19.408 | 3121 | 123,198601 | 273,131193 | 323,133089
2025-05-07 12:04:20.408 | 3122 | 123,169035 | 272,997983 | 322,983589
2025-05-07 12:04:21.408 | 3123 | 123,086825 | 272,903293 | 322,826129
2025-05-07 12:04:22.408 | 3124 | 123,030792 | 272,808354 | 322,660055
2025-05-07 12:04:23.408 | 3125 | 122,945138 | 272,699504 | 322,497625
2025-05-07 12:04:24.408 | 3126 | 122,911195 | 272,569807 | 322,330855
2025-05-07 12:04:25.408 | 3127 | 122,881257 | 272,440033 | 322,163241
2025-05-07 12:04:26.408 | 3128 | 122,821521 | 272,346061 | 321,978923
2025-05-07 12:04:27.408 | 3129 | 122,820651 | 272,23052 | 321,834355
2025-05-07 12:04:28.408 | 3130 | 122,868563 | 272,126004 | 321,680992
2025-05-07 12:04:29.408 | 3131 | 122,823959 | 271,988878 | 321,531097
2025-05-07 12:04:30.408 | 3132 | 122,749417 | 271,889698 | 321,415772
2025-05-07 12:04:31.408 | 3133 | 122,72732 | 271,806061 | 321,257654
2025-05-07 12:04:32.408 | 3134 | 122,695708 | 271,671958 | 321,121833
2025-05-07 12:04:33.408 | 3135 | 122,666611 | 271,535399 | 320,948871
2025-05-07 12:04:34.408 | 3136 | 122,628681 | 271,361912 | 320,816875
2025-05-07 12:04:35.408 | 3137 | 122,593615 | 271,228578 | 320,677312
2025-05-07 12:04:36.408 | 3138 | 122,521059 | 271,097778 | 320,545658
2025-05-07 12:04:37.408 | 3139 | 122,516821 | 270,967842 | 320,375746
2025-05-07 12:04:38.408 | 3140 | 122,467508 | 270,859634 | 320,23104
2025-05-07 12:04:39.408 | 3141 | 122,450493 | 270,766619 | 320,090476
2025-05-07 12:04:40.408 | 3142 | 122,43992 | 270,626691 | 319,937654
2025-05-07 12:04:41.408 | 3143 | 122,381155 | 270,489705 | 319,76423
2025-05-07 12:04:42.408 | 3144 | 122,332363 | 270,34159 | 319,617445
2025-05-07 12:04:43.408 | 3145 | 122,296956 | 270,190241 | 319,463066
2025-05-07 12:04:44.408 | 3146 | 122,29921 | 270,035242 | 319,319447
2025-05-07 12:04:45.408 | 3147 | 122,252385 | 269,95527 | 319,161289
2025-05-07 12:04:46.408 | 3148 | 122,225993 | 269,82512 | 318,998436
2025-05-07 12:04:47.408 | 3149 | 122,196705 | 269,717797 | 318,851254
2025-05-07 12:04:48.408 | 3150 | 122,12016 | 269,617467 | 318,71279
2025-05-07 12:04:49.408 | 3151 | 122,124568 | 269,511291 | 318,57968
2025-05-07 12:04:50.408 | 3152 | 122,0471 | 269,39634 | 318,417942
2025-05-07 12:04:51.408 | 3153 | 122,041938 | 269,268479 | 318,24916
2025-05-07 12:04:52.408 | 3154 | 122,002743 | 269,161858 | 318,075951
2025-05-07 12:04:53.408 | 3155 | 121,959726 | 269,057482 | 317,934435
2025-05-07 12:04:54.408 | 3156 | 121,88574 | 268,96165 | 317,800694
2025-05-07 12:04:55.408 | 3157 | 121,845018 | 268,890435 | 317,713724
2025-05-07 12:04:56.408 | 3158 | 121,762522 | 268,797655 | 317,589998
2025-05-07 12:04:57.408 | 3159 | 121,67122 | 268,708245 | 317,466518
2025-05-07 12:04:58.408 | 3160 | 121,62291 | 268,627676 | 317,301691
2025-05-07 12:04:59.408 | 3161 | 121,553493 | 268,523755 | 317,140467
2025-05-07 12:05:00.408 | 3162 | 121,566814 | 268,418236 | 316,995024
2025-05-07 12:05:01.408 | 3163 | 121,520243 | 268,32467 | 316,883689
2025-05-07 12:05:02.408 | 3164 | 121,444973 | 268,231836 | 316,732198
2025-05-07 12:05:03.408 | 3165 | 121,393831 | 268,146028 | 316,603554
2025-05-07 12:05:04.408 | 3166 | 121,305863 | 268,043595 | 316,47473
2025-05-07 12:05:05.408 | 3167 | 121,287209 | 267,977412 | 316,337472
2025-05-07 12:05:06.408 | 3168 | 121,227614 | 267,876807 | 316,178052
2025-05-07 12:05:07.408 | 3169 | 121,159599 | 267,780349 | 316,014403
2025-05-07 12:05:08.408 | 3170 | 121,073947 | 267,689571 | 315,850384
2025-05-07 12:05:09.408 | 3171 | 121,070106 | 267,568869 | 315,715284
2025-05-07 12:05:10.408 | 3172 | 121,010234 | 267,439984 | 315,54278
2025-05-07 12:05:11.408 | 3173 | 120,958059 | 267,341746 | 315,428887
2025-05-07 12:05:12.408 | 3174 | 120,914224 | 267,223292 | 315,286414
2025-05-07 12:05:13.408 | 3175 | 120,873984 | 267,121135 | 315,153982
2025-05-07 12:05:14.408 | 3176 | 120,862181 | 267,007805 | 315,018547
2025-05-07 12:05:15.408 | 3177 | 120,915042 | 266,881642 | 314,902154
2025-05-07 12:05:16.408 | 3178 | 120,923347 | 266,774226 | 314,777849
2025-05-07 12:05:17.408 | 3179 | 120,884381 | 266,655899 | 314,634835
2025-05-07 12:05:18.408 | 3180 | 120,864024 | 266,555276 | 314,511386
2025-05-07 12:05:19.408 | 3181 | 120,881389 | 266,435716 | 314,36019
2025-05-07 12:05:20.408 | 3182 | 120,872623 | 266,348575 | 314,246928
2025-05-07 12:05:21.408 | 3183 | 120,820285 | 266,247922 | 314,136432
2025-05-07 12:05:22.408 | 3184 | 120,833082 | 266,154428 | 314,010285
2025-05-07 12:05:23.408 | 3185 | 120,799123 | 266,072337 | 313,892861
2025-05-07 12:05:24.408 | 3186 | 120,806247 | 265,973652 | 313,757049
2025-05-07 12:05:25.408 | 3187 | 120,773298 | 265,896458 | 313,624081
2025-05-07 12:05:26.408 | 3188 | 120,717112 | 265,813785 | 313,478391
2025-05-07 12:05:27.408 | 3189 | 120,62277 | 265,707308 | 313,353394
2025-05-07 12:05:28.408 | 3190 | 120,540369 | 265,619745 | 313,246645
2025-05-07 12:05:29.408 | 3191 | 120,46251 | 265,527771 | 313,115495
2025-05-07 12:05:30.408 | 3192 | 120,389628 | 265,439253 | 312,995745
2025-05-07 12:05:31.408 | 3193 | 120,348015 | 265,345931 | 312,876644
2025-05-07 12:05:32.408 | 3194 | 120,316498 | 265,267032 | 312,77155
2025-05-07 12:05:33.408 | 3195 | 120,263567 | 265,185207 | 312,657235
2025-05-07 12:05:34.408 | 3196 | 120,181842 | 265,113623 | 312,532491
2025-05-07 12:05:35.408 | 3197 | 120,122668 | 265,015124 | 312,390463
2025-05-07 12:05:36.408 | 3198 | 120,028244 | 264,908703 | 312,273917
2025-05-07 12:05:37.408 | 3199 | 120,006769 | 264,829797 | 312,169795
2025-05-07 12:05:38.408 | 3200 | 119,944765 | 264,722998 | 312,015716
2025-05-07 12:05:39.408 | 3201 | 119,925526 | 264,618192 | 311,887088
2025-05-07 12:05:40.408 | 3202 | 119,846448 | 264,525872 | 311,747782
2025-05-07 12:05:41.408 | 3203 | 119,770912 | 264,417723 | 311,609608
2025-05-07 12:05:42.408 | 3204 | 119,739691 | 264,322817 | 311,480599
2025-05-07 12:05:43.408 | 3205 | 119,720304 | 264,210044 | 311,350379
2025-05-07 12:05:44.408 | 3206 | 119,618497 | 264,102232 | 311,209139
2025-05-07 12:05:45.408 | 3207 | 119,575425 | 264,024349 | 311,110056
2025-05-07 12:05:46.408 | 3208 | 119,495816 | 263,934596 | 311,011557
2025-05-07 12:05:47.408 | 3209 | 119,464436 | 263,831485 | 310,872559
2025-05-07 12:05:48.408 | 3210 | 119,490611 | 263,721636 | 310,768932
2025-05-07 12:05:49.408 | 3211 | 119,460157 | 263,574073 | 310,614061
2025-05-07 12:05:50.408 | 3212 | 119,42344 | 263,433897 | 310,511457
2025-05-07 12:05:51.408 | 3213 | 119,381964 | 263,326807 | 310,431616
2025-05-07 12:05:52.408 | 3214 | 119,466546 | 263,188076 | 310,308002
2025-05-07 12:05:53.408 | 3215 | 119,421967 | 263,080163 | 310,222862
2025-05-07 12:05:54.408 | 3216 | 119,459019 | 263,026325 | 310,125675
2025-05-07 12:05:55.408 | 3217 | 119,439442 | 262,939757 | 310,024774
2025-05-07 12:05:56.408 | 3218 | 119,4045 | 262,813806 | 309,892761
2025-05-07 12:05:57.408 | 3219 | 119,415756 | 262,676486 | 309,796247
2025-05-07 12:05:58.408 | 3220 | 119,360996 | 262,571201 | 309,65135
2025-05-07 12:05:59.408 | 3221 | 119,381305 | 262,462043 | 309,529742
2025-05-07 12:06:00.408 | 3222 | 119,321921 | 262,348525 | 309,45857
2025-05-07 12:06:01.408 | 3223 | 119,301669 | 262,207711 | 309,358548
2025-05-07 12:06:02.408 | 3224 | 119,205156 | 262,107246 | 309,241227
2025-05-07 12:06:03.408 | 3225 | 119,161597 | 261,980961 | 309,122844
2025-05-07 12:06:04.408 | 3226 | 119,144796 | 261,855203 | 308,997656
2025-05-07 12:06:05.408 | 3227 | 119,16383 | 261,765762 | 308,92327
2025-05-07 12:06:06.408 | 3228 | 119,192607 | 261,691524 | 308,847104
2025-05-07 12:06:07.408 | 3229 | 119,159369 | 261,580745 | 308,78501
2025-05-07 12:06:08.408 | 3230 | 119,087278 | 261,483309 | 308,698694
2025-05-07 12:06:09.408 | 3231 | 119,040634 | 261,404138 | 308,630942
2025-05-07 12:06:10.408 | 3232 | 118,995776 | 261,2855 | 308,547486
2025-05-07 12:06:11.408 | 3233 | 118,958615 | 261,177076 | 308,432625
2025-05-07 12:06:12.408 | 3234 | 118,928659 | 261,074306 | 308,307475
2025-05-07 12:06:13.408 | 3235 | 118,858479 | 260,978054 | 308,191706
2025-05-07 12:06:14.408 | 3236 | 118,87595 | 260,851349 | 308,068583
2025-05-07 12:06:15.408 | 3237 | 118,845124 | 260,733025 | 307,970805
2025-05-07 12:06:16.408 | 3238 | 118,78903 | 260,61118 | 307,872789
2025-05-07 12:06:17.408 | 3239 | 118,714857 | 260,520986 | 307,781523
2025-05-07 12:06:18.408 | 3240 | 118,70526 | 260,414706 | 307,663872
2025-05-07 12:06:19.408 | 3241 | 118,697859 | 260,318392 | 307,553593
2025-05-07 12:06:20.408 | 3242 | 118,676435 | 260,22304 | 307,454959
2025-05-07 12:06:21.408 | 3243 | 118,657204 | 260,144644 | 307,343574
2025-05-07 12:06:22.408 | 3244 | 118,690893 | 260,032131 | 307,239482
2025-05-07 12:06:23.408 | 3245 | 118,629013 | 259,902651 | 307,124977
2025-05-07 12:06:24.408 | 3246 | 118,586288 | 259,794785 | 307,036754
2025-05-07 12:06:25.408 | 3247 | 118,547171 | 259,681117 | 306,957879
2025-05-07 12:06:26.408 | 3248 | 118,493573 | 259,563888 | 306,88263
2025-05-07 12:06:27.408 | 3249 | 118,466225 | 259,443713 | 306,792223
2025-05-07 12:06:28.408 | 3250 | 118,450404 | 259,349513 | 306,721341
2025-05-07 12:06:29.408 | 3251 | 118,441046 | 259,234082 | 306,619451
2025-05-07 12:06:30.408 | 3252 | 118,469427 | 259,127975 | 306,524194
2025-05-07 12:06:31.408 | 3253 | 118,411813 | 259,013329 | 306,446057
2025-05-07 12:06:32.408 | 3254 | 118,426992 | 258,90879 | 306,34242
2025-05-07 12:06:33.408 | 3255 | 118,410457 | 258,794965 | 306,241514
2025-05-07 12:06:34.408 | 3256 | 118,375013 | 258,689238 | 306,129065
2025-05-07 12:06:35.408 | 3257 | 118,31237 | 258,619014 | 306,003203
2025-05-07 12:06:36.408 | 3258 | 118,326567 | 258,536042 | 305,872074
2025-05-07 12:06:37.408 | 3259 | 118,29638 | 258,444872 | 305,750361
2025-05-07 12:06:38.408 | 3260 | 118,24707 | 258,349141 | 305,643463
2025-05-07 12:06:39.408 | 3261 | 118,228542 | 258,269718 | 305,57266
2025-05-07 12:06:40.408 | 3262 | 118,197242 | 258,172591 | 305,464135
2025-05-07 12:06:41.408 | 3263 | 118,223336 | 258,075728 | 305,386008
2025-05-07 12:06:42.408 | 3264 | 118,205678 | 258,005903 | 305,281115
2025-05-07 12:06:43.408 | 3265 | 118,171743 | 257,918085 | 305,184986
2025-05-07 12:06:44.408 | 3266 | 118,141773 | 257,840587 | 305,104369
2025-05-07 12:06:45.408 | 3267 | 118,120876 | 257,709818 | 304,995422
2025-05-07 12:06:46.408 | 3268 | 118,106074 | 257,630318 | 304,902148
2025-05-07 12:06:47.408 | 3269 | 118,113907 | 257,588725 | 304,799457
2025-05-07 12:06:48.408 | 3270 | 118,123642 | 257,494946 | 304,682823
2025-05-07 12:06:49.408 | 3271 | 118,119135 | 257,403478 | 304,587996
2025-05-07 12:06:50.408 | 3272 | 118,085921 | 257,313996 | 304,477632
2025-05-07 12:06:51.408 | 3273 | 118,097432 | 257,200056 | 304,350837
2025-05-07 12:06:52.408 | 3274 | 118,077427 | 257,115652 | 304,216153
2025-05-07 12:06:53.408 | 3275 | 118,083673 | 257,031223 | 304,1069
2025-05-07 12:06:54.408 | 3276 | 118,092485 | 256,952283 | 304,001519
2025-05-07 12:06:55.408 | 3277 | 118,093184 | 256,871979 | 303,913386
2025-05-07 12:06:56.408 | 3278 | 118,086648 | 256,751902 | 303,816078
2025-05-07 12:06:57.408 | 3279 | 118,071532 | 256,678269 | 303,720012
2025-05-07 12:06:58.408 | 3280 | 118,107635 | 256,592686 | 303,612754
2025-05-07 12:06:59.408 | 3281 | 118,084422 | 256,506056 | 303,518586

## .CSV Wöhler 836
time | mstf(mg) | mst(mg/m3) | mst30(mg/m3) | mst_O2(mg/m3) | O2(%) | O2_avg(%) | COv(ppm) | COv_avg(ppm) | CON(mg/m3) | CON_avg(mg/m3) | Vols(NL/min) | Vol(NL) | TA(°C) | PD(hPa) | f(Hz) | Ts(°C) | Tf(°C) | Pabs(hPa) | PWM(digits) | Status | Column1
0.51275 | -0.002 | #NUM! | 0 | #NUM! | 21 | 21 | 1 | 1 | #NUM! | #NUM! | 2.9 | 0 | 22.8 | -2 | 183.4033 | 74.96 | 73.8 | 822.5 | 26 | me¦ ms¦ ph¦ pr¦ pc¦ ss¦ sc
0.51277 | 0.001 | #NUM! | 9 | #NUM! | 21 | 21 | 2 | 2 | #NUM! | #NUM! | 2.9 | 0 | 22.9 | -2 | 183.404 | 74.95 | 73.76 | 822.7 | 26 | me¦ ms¦ ph¦ pr¦ pc¦ ss¦ sc
0.51278 | 0 | #NUM! | 0 | #NUM! | 21 | 21 | 2 | 2 | #NUM! | #NUM! | 3 | 0 | 22.9 | -2 | 183.4036 | 74.97 | 73.78 | 822 | 26 | me¦ ms¦ ph¦ pr¦ pc¦ ss¦ sc
0.51279 | 0.001 | 8 | 4 | #NUM! | 21 | 21 | 2 | 2 | #NUM! | #NUM! | 2.9 | 0.1 | 22.9 | -2 | 183.404 | 74.95 | 73.77 | 822 | 26 | me¦ ms¦ ph¦ pr¦ pc¦ ss¦ sc
0.5128 | 0.004 | 35 | 14 | #NUM! | 21 | 21 | 1 | 2 | #NUM! | #NUM! | 2.9 | 0.1 | 22.9 | -2 | 183.4047 | 74.95 | 73.78 | 822.2 | 26 | me¦ ms¦ ph¦ pr¦ pc¦ ss¦ sc
0.51281 | 0.004 | 17 | 12 | #NUM! | 20.9 | 21 | 1 | 2 | #NUM! | #NUM! | 2.9 | 0.2 | 22.9 | -2 | 183.4054 | 74.96 | 73.79 | 821.8 | 26 | me¦ ms¦ ph¦ pr¦ pc¦ ss¦ sc
0.51282 | 0.002 | 8 | 5 | #NUM! | 20.9 | 21 | 1 | 1 | #NUM! | #NUM! | 2.9 | 0.2 | 22.8 | -1 | 183.4053 | 75.01 | 73.83 | 822.3 | 26 | me¦ ms¦ ph¦ pr¦ pc¦ ss¦ sc
0.51284 | 0.001 | 2 | 2 | #NUM! | 20.9 | 21 | 0 | 1 | #NUM! | #NUM! | 2.9 | 0.3 | 22.8 | -1 | 183.4052 | 74.96 | 73.78 | 822 | 26 | me¦ ms¦ ph¦ pr¦ pc¦ ss¦ sc
0.51285 | 0.003 | 8 | 6 | #NUM! | 20.8 | 20.9 | 0 | 1 | #NUM! | #NUM! | 2.9 | 0.3 | 22.8 | -1 | 183.4047 | 74.98 | 73.78 | 821.6 | 26 | me¦ ms¦ ph¦ pr¦ pc¦ ss¦ sc
0.51286 | 0.003 | 6 | 5 | #NUM! | 20.8 | 20.9 | 0 | 1 | #NUM! | #NUM! | 2.9 | 0.4 | 22.8 | -1 | 183.4052 | 75.04 | 73.8 | 822.1 | 26 | me¦ ms¦ ph¦ pr¦ pc¦ ss¦ sc
0.51287 | 0.003 | 6 | 4 | #NUM! | 20.8 | 20.9 | 1 | 1 | #NUM! | #NUM! | 2.9 | 0.4 | 22.8 | -1 | 183.4059 | 75.04 | 73.81 | 822.3 | 26 | me¦ ms¦ ph¦ pr¦ pc¦ ss¦ sc
0.51288 | 0.002 | 3 | 3 | #NUM! | 20.8 | 20.9 | 2 | 1 | #NUM! | #NUM! | 2.9 | 0.5 | 22.8 | -1 | 183.4061 | 74.97 | 73.74 | 822.2 | 26 | me¦ ms¦ ph¦ pr¦ pc¦ ss¦ sc
0.51289 | 0.003 | 5 | 4 | #NUM! | 20.8 | 20.9 | 2 | 1 | #NUM! | #NUM! | 2.9 | 0.5 | 22.8 | -1 | 183.4056 | 74.97 | 73.78 | 822.5 | 26 | me¦ ms¦ ph¦ pr¦ pc¦ ss¦ sc
0.51291 | 0.003 | 4 | 3 | #NUM! | 20.7 | 20.9 | 2 | 1 | #NUM! | #NUM! | 2.9 | 0.6 | 22.8 | -1 | 183.4063 | 74.99 | 73.74 | 821.5 | 26 | me¦ ms¦ ph¦ pr¦ pc¦ ss¦ sc
0.51292 | 0.006 | 8 | 7 | #NUM! | 20.7 | 20.9 | 1 | 1 | #NUM! | #NUM! | 2.9 | 0.6 | 22.8 | -2 | 183.4065 | 75 | 73.76 | 822 | 26 | me¦ ms¦ ph¦ pr¦ pc¦ ss¦ sc
0.51293 | 0.005 | 6 | 5 | #NUM! | 20.7 | 20.9 | 1 | 1 | #NUM! | #NUM! | 2.9 | 0.7 | 22.7 | -1 | 183.4064 | 74.99 | 73.75 | 822.2 | 26 | me¦ ms¦ ph¦ pr¦ pc¦ ss¦ sc
0.51294 | 0.006 | 7 | 6 | #NUM! | 20.7 | 20.9 | 2 | 1 | #NUM! | #NUM! | 2.9 | 0.7 | 22.7 | -1 | 183.4064 | 74.95 | 73.74 | 821.8 | 26 | me¦ ms¦ ph¦ pr¦ pc¦ ss¦ sc
0.51295 | 0.008 | 8 | 8 | #NUM! | 20.7 | 20.8 | 2 | 1 | #NUM! | #NUM! | 3 | 0.8 | 22.7 | -1 | 183.4058 | 74.99 | 73.71 | 821.8 | 26 | me¦ ms¦ ph¦ pr¦ pc¦ ss¦ sc
0.51296 | 0.01 | 11 | 9 | #NUM! | 20.7 | 20.8 | 2 | 1 | #NUM! | #NUM! | 3 | 0.8 | 22.8 | -1 | 183.4065 | 74.96 | 73.69 | 821.7 | 26 | me¦ ms¦ ph¦ pr¦ pc¦ ss¦ sc
0.51297 | 0.012 | 11 | 10 | #NUM! | 20.7 | 20.8 | 2 | 1 | #NUM! | #NUM! | 2.9 | 0.9 | 22.7 | -1 | 183.4075 | 74.95 | 73.71 | 821.2 | 26 | me¦ ms¦ ph¦ pr¦ pc¦ ss¦ sc
0.51299 | 0.012 | 11 | 10 | #NUM! | 20.7 | 20.8 | 2 | 1 | #NUM! | #NUM! | 3 | 0.9 | 22.7 | -1 | 183.4079 | 74.98 | 73.71 | 821.7 | 27 | me¦ ms¦ ph¦ pr¦ pc¦ ss¦ sc
0.513 | 0.01 | 8 | 8 | #NUM! | 20.7 | 20.8 | 2 | 1 | #NUM! | #NUM! | 2.9 | 1 | 22.7 | -1 | 183.4072 | 74.96 | 73.73 | 821.3 | 26 | me¦ ms¦ ph¦ pr¦ pc¦ ss¦ sc
0.51301 | 0.013 | 11 | 10 | #NUM! | 20.6 | 20.8 | 2 | 1 | #NUM! | #NUM! | 2.9 | 1 | 22.7 | -1 | 183.4075 | 74.98 | 73.68 | 821.4 | 26 | me¦ ms¦ ph¦ pr¦ pc¦ ss¦ sc
0.51302 | 0.011 | 8 | 8 | #NUM! | 20.6 | 20.8 | 2 | 1 | #NUM! | #NUM! | 3 | 1.1 | 22.7 | -1 | 183.4092 | 74.98 | 73.73 | 821.8 | 26 | me¦ ms¦ ph¦ pr¦ pc¦ ss¦ sc
0.51303 | 0.012 | 9 | 8 | #NUM! | 20.6 | 20.8 | 2 | 1 | #NUM! | #NUM! | 2.9 | 1.1 | 22.6 | -1 | 183.409 | 74.95 | 73.71 | 821.8 | 26 | me¦ ms¦ ph¦ pr¦ pc¦ ss¦ sc
0.51304 | 0.009 | 6 | 6 | #NUM! | 20.6 | 20.8 | 2 | 2 | #NUM! | #NUM! | 2.9 | 1.2 | 22.7 | 0 | 183.4096 | 75.02 | 73.72 | 822.5 | 26 | me¦ ms¦ ph¦ pr¦ pc¦ ss¦ sc
0.51306 | 0.009 | 6 | 6 | #NUM! | 20.6 | 20.8 | 2 | 2 | #NUM! | #NUM! | 2.9 | 1.2 | 22.6 | 0 | 183.4096 | 74.95 | 73.68 | 821.8 | 26 | me¦ ms¦ ph¦ pr¦ pc¦ ss¦ sc
0.51307 | 0.007 | 4 | 4 | #NUM! | 20.6 | 20.8 | 2 | 2 | #NUM! | #NUM! | 2.9 | 1.3 | 22.7 | 0 | 183.4097 | 74.96 | 73.69 | 822.1 | 26 | me¦ ms¦ ph¦ pr¦ pc¦ ss¦ sc
0.51308 | 0.009 | 6 | 5 | #NUM! | 20.6 | 20.8 | 2 | 2 | #NUM! | #NUM! | 2.9 | 1.3 | 22.6 | 0 | 183.4095 | 74.94 | 73.66 | 822.1 | 26 | me¦ ms¦ ph¦ pr¦ pc¦ ss¦ sc
0.51309 | 0.006 | 3 | 3 | #NUM! | 20.6 | 20.8 | 2 | 2 | #NUM! | #NUM! | 2.9 | 1.4 | 22.7 | 0 | 183.41 | 74.96 | 73.71 | 821.7 | 26 | me¦ ms¦ ph¦ pr¦ pc¦ ss¦ sc
0.5131 | 0.006 | 3 | 3 | #NUM! | 20.6 | 20.8 | 2 | 2 | #NUM! | #NUM! | 2.9 | 1.4 | 22.6 | 0 | 183.4096 | 75.01 | 73.71 | 822.2 | 26 | me¦ ms¦ ph¦ pr¦ pc¦ ss¦ sc
0.51311 | 0.003 | 1 | 1 | #NUM! | 20.6 | 20.8 | 2 | 2 | #NUM! | #NUM! | 2.9 | 1.5 | 22.7 | -1 | 183.4101 | 74.97 | 73.69 | 822.4 | 26 | me¦ ms¦ ph¦ pr¦ pc¦ ss¦ sc
0.51313 | 0.004 | 2 | 2 | #NUM! | 20.6 | 20.7 | 2 | 2 | #NUM! | #NUM! | 2.9 | 1.6 | 22.9 | -1 | 183.4108 | 75 | 73.69 | 822.9 | 26 | me¦ ms¦ ph¦ pr¦ pc¦ ss¦ sc
0.51314 | 0.002 | 1 | 1 | #NUM! | 20.6 | 20.7 | 2 | 2 | #NUM! | #NUM! | 2.9 | 1.6 | 22.9 | -1 | 183.4103 | 74.98 | 73.66 | 822.6 | 26 | me¦ ms¦ ph¦ pr¦ pc¦ ss¦ sc
0.51315 | 0 | 0 | 0 | #NUM! | 20.6 | 20.7 | 2 | 2 | #NUM! | #NUM! | 2.9 | 1.7 | 22.9 | -1 | 183.4104 | 75.03 | 73.69 | 822.3 | 26 | me¦ ms¦ ph¦ pr¦ pc¦ ss¦ sc
0.51316 | 0.004 | 2 | 2 | #NUM! | 20.6 | 20.7 | 2 | 2 | #NUM! | #NUM! | 2.9 | 1.7 | 22.9 | -1 | 183.4106 | 75 | 73.66 | 822 | 26 | me¦ ms¦ ph¦ pr¦ pc¦ ss¦ sc
0.51317 | 0.003 | 1 | 1 | #NUM! | 20.6 | 20.7 | 2 | 2 | #NUM! | #NUM! | 3 | 1.7 | 22.9 | -1 | 183.4111 | 74.97 | 73.66 | 821.6 | 26 | me¦ ms¦ ph¦ pr¦ pc¦ ss¦ sc
0.51318 | 0 | 0 | 0 | #NUM! | 20.5 | 20.7 | 2 | 2 | #NUM! | #NUM! | 3 | 1.8 | 22.8 | -1 | 183.4118 | 74.99 | 73.64 | 821 | 26 | me¦ ms¦ ph¦ pr¦ pc¦ ss¦ sc
0.51319 | 0.003 | 1 | 1 | #NUM! | 20.5 | 20.7 | 2 | 2 | #NUM! | #NUM! | 3 | 1.8 | 22.8 | -1 | 183.4097 | 74.96 | 73.65 | 821.2 | 26 | me¦ ms¦ ph¦ pr¦ pc¦ ss¦ sc
0.51321 | 0.003 | 1 | 1 | #NUM! | 20.5 | 20.7 | 2 | 2 | #NUM! | #NUM! | 2.9 | 1.9 | 22.7 | -1 | 183.4107 | 74.94 | 73.63 | 820.7 | 27 | me¦ ms¦ ph¦ pr¦ pc¦ ss¦ sc
0.51322 | 0.005 | 2 | 2 | #NUM! | 20.5 | 20.7 | 3 | 2 | #NUM! | #NUM! | 2.9 | 1.9 | 22.8 | -1 | 183.4099 | 74.94 | 73.65 | 821 | 26 | me¦ ms¦ ph¦ pr¦ pc¦ ss¦ sc
0.51323 | 0.007 | 3 | 3 | #NUM! | 20.5 | 20.7 | 3 | 2 | #NUM! | #NUM! | 2.9 | 2 | 22.8 | -1 | 183.4112 | 74.95 | 73.66 | 820.7 | 27 | me¦ ms¦ ph¦ pr¦ pc¦ ss¦ sc
0.51324 | 0.009 | 3 | 3 | #NUM! | 20.5 | 20.7 | 3 | 2 | #NUM! | #NUM! | 2.9 | 2 | 22.8 | 0 | 183.4116 | 74.94 | 73.63 | 820.7 | 27 | me¦ ms¦ ph¦ pr¦ pc¦ ss¦ sc
0.51325 | 0.009 | 3 | 3 | #NUM! | 20.5 | 20.7 | 3 | 2 | #NUM! | #NUM! | 2.9 | 2.1 | 22.8 | 0 | 183.4126 | 74.97 | 73.64 | 820.6 | 27 | me¦ ms¦ ph¦ pr¦ pc¦ ss¦ sc
0.51326 | 0.007 | 2 | 2 | #NUM! | 20.5 | 20.7 | 3 | 2 | #NUM! | #NUM! | 2.9 | 2.1 | 22.8 | 0 | 183.4119 | 74.95 | 73.59 | 820.5 | 26 | me¦ ms¦ ph¦ pr¦ pc¦ ss¦ sc
0.51328 | 0.011 | 4 | 4 | #NUM! | 20.5 | 20.7 | 3 | 2 | #NUM! | #NUM! | 2.9 | 2.2 | 22.8 | 0 | 183.4112 | 74.96 | 73.6 | 820.1 | 26 | me¦ ms¦ ph¦ pr¦ pc¦ ss¦ sc
0.51329 | 0.014 | 5 | 5 | #NUM! | 20.5 | 20.7 | 3 | 2 | #NUM! | #NUM! | 2.9 | 2.2 | 22.8 | -1 | 183.4116 | 74.93 | 73.61 | 820.3 | 27 | me¦ ms¦ ph¦ pr¦ pc¦ ss¦ sc
0.5133 | 0.014 | 5 | 5 | #NUM! | 20.5 | 20.7 | 4 | 2 | #NUM! | #NUM! | 2.9 | 2.3 | 22.8 | -1 | 183.412 | 74.98 | 73.6 | 820 | 27 | me¦ ms¦ ph¦ pr¦ pc¦ ss¦ sc
0.51331 | 0.014 | 5 | 5 | #NUM! | 20.5 | 20.7 | 4 | 2 | #NUM! | #NUM! | 2.9 | 2.3 | 22.8 | -1 | 183.4126 | 74.97 | 73.58 | 819.9 | 27 | me¦ ms¦ ph¦ pr¦ pc¦ ss¦ sc
0.51332 | 0.016 | 5 | 5 | #NUM! | 20.5 | 20.7 | 5 | 2 | #NUM! | #NUM! | 2.9 | 2.4 | 22.9 | -2 | 183.4128 | 74.98 | 73.6 | 820.3 | 27 | me¦ ms¦ ph¦ pr¦ pc¦ ss¦ sc
0.51333 | 0.015 | 5 | 5 | #NUM! | 20.5 | 20.7 | 5 | 2 | #NUM! | #NUM! | 3 | 2.4 | 22.8 | -2 | 183.4133 | 74.97 | 73.65 | 820.2 | 26 | me¦ ms¦ ph¦ pr¦ pc¦ ss¦ sc
0.51334 | 0.013 | 4 | 4 | #NUM! | 20.5 | 20.7 | 6 | 2 | #NUM! | #NUM! | 3 | 2.5 | 22.9 | -2 | 183.4114 | 74.96 | 73.57 | 819.3 | 26 | me¦ ms¦ ph¦ pr¦ pc¦ ss¦ sc
0.51336 | 0.015 | 5 | 5 | #NUM! | 20.5 | 20.7 | 6 | 2 | #NUM! | #NUM! | 2.9 | 2.5 | 23.1 | -2 | 183.4118 | 74.95 | 73.59 | 819.5 | 27 | me¦ ms¦ ph¦ pr¦ pc¦ ss¦ sc
0.51337 | 0.019 | 6 | 6 | #NUM! | 20.5 | 20.7 | 6 | 2 | #NUM! | #NUM! | 2.9 | 2.6 | 23.5 | -2 | 183.4136 | 75 | 73.6 | 819.1 | 27 | me¦ ms¦ ph¦ pr¦ pc¦ ss¦ sc
0.51338 | 0.022 | 7 | 7 | #NUM! | 20.5 | 20.7 | 6 | 2 | #NUM! | #NUM! | 2.9 | 2.6 | 23.8 | -2 | 183.4138 | 74.97 | 73.63 | 819.4 | 27 | me¦ ms¦ ph¦ pr¦ pc¦ ss¦ sc
0.51339 | 0.022 | 7 | 7 | #NUM! | 20.5 | 20.7 | 6 | 2 | #NUM! | #NUM! | 2.9 | 2.7 | 23.9 | -3 | 183.4139 | 74.97 | 73.59 | 819.4 | 27 | me¦ ms¦ ph¦ pr¦ pc¦ ss¦ sc
0.5134 | 0.018 | 5 | 5 | #NUM! | 20.4 | 20.6 | 6 | 2 | #NUM! | #NUM! | 2.9 | 2.7 | 23.9 | -3 | 183.4143 | 74.98 | 73.61 | 819 | 26 | me¦ ms¦ ph¦ pr¦ pc¦ ss¦ sc
0.51341 | 0.019 | 5 | 5 | #NUM! | 20.4 | 20.6 | 6 | 3 | #NUM! | #NUM! | 2.9 | 2.8 | 23.8 | -2 | 183.4135 | 74.94 | 73.55 | 819.3 | 27 | me¦ ms¦ ph¦ pr¦ pc¦ ss¦ sc
0.51343 | 0.021 | 6 | 6 | #NUM! | 20.4 | 20.6 | 6 | 3 | #NUM! | #NUM! | 2.9 | 2.8 | 23.7 | -2 | 183.4135 | 74.97 | 73.56 | 819.4 | 27 | me¦ ms¦ ph¦ pr¦ pc¦ ss¦ sc
0.51344 | 0.02 | 6 | 6 | #NUM! | 20.4 | 20.6 | 7 | 3 | #NUM! | #NUM! | 2.9 | 2.9 | 23.6 | -2 | 183.4151 | 74.97 | 73.54 | 819.4 | 27 | me¦ ms¦ ph¦ pr¦ pc¦ ss¦ sc
0.51345 | 0.024 | 7 | 6 | #NUM! | 20.4 | 20.6 | 6 | 3 | #NUM! | #NUM! | 2.9 | 2.9 | 23.6 | -3 | 183.414 | 74.93 | 73.54 | 819.5 | 27 | me¦ ms¦ ph¦ pr¦ pc¦ ss¦ sc
0.51346 | 0.022 | 6 | 6 | #NUM! | 20.4 | 20.6 | 7 | 3 | #NUM! | #NUM! | 3 | 3 | 23.5 | -2 | 183.416 | 74.99 | 73.53 | 819.8 | 27 | me¦ ms¦ ph¦ pr¦ pc¦ ss¦ sc
0.51347 | 0.024 | 7 | 6 | #NUM! | 20.4 | 20.6 | 8 | 3 | #NUM! | #NUM! | 2.9 | 3 | 23.4 | -2 | 183.4155 | 74.98 | 73.54 | 819.3 | 27 | me¦ ms¦ ph¦ pr¦ pc¦ ss¦ sc
0.51348 | 0.026 | 7 | 6 | #NUM! | 20.4 | 20.6 | 7 | 3 | #NUM! | #NUM! | 2.9 | 3.1 | 23.4 | -1 | 183.4155 | 74.97 | 73.52 | 819.4 | 26 | me¦ ms¦ ph¦ pr¦ pc¦ ss¦ sc
0.5135 | 0.028 | 7 | 7 | #NUM! | 20.4 | 20.6 | 8 | 3 | #NUM! | #NUM! | 2.9 | 3.1 | 23.3 | -1 | 183.4152 | 74.97 | 73.52 | 819.4 | 26 | me¦ ms¦ ph¦ pr¦ pc¦ ss¦ sc
0.51351 | 0.027 | 7 | 7 | #NUM! | 20.4 | 20.6 | 7 | 3 | #NUM! | #NUM! | 2.9 | 3.2 | 23.4 | -1 | 183.4149 | 75 | 73.57 | 819.5 | 27 | me¦ ms¦ ph¦ pr¦ pc¦ ss¦ sc
0.51352 | 0.028 | 7 | 8 | #NUM! | 20.4 | 20.6 | 8 | 3 | #NUM! | #NUM! | 2.9 | 3.2 | 23.3 | -1 | 183.4154 | 74.95 | 73.51 | 820 | 26 | me¦ ms¦ ph¦ pr¦ pc¦ ss¦ sc
0.51353 | 0.03 | 8 | 8 | #NUM! | 20.4 | 20.6 | 8 | 3 | #NUM! | #NUM! | 2.9 | 3.3 | 23.4 | -1 | 183.4148 | 75 | 73.54 | 820.3 | 26 | me¦ ms¦ ph¦ pr¦ pc¦ ss¦ sc
0.51354 | 0.029 | 7 | 7 | #NUM! | 20.4 | 20.6 | 8 | 3 | #NUM! | #NUM! | 2.9 | 3.3 | 23.4 | -1 | 183.4162 | 75 | 73.55 | 820.6 | 26 | me¦ ms¦ ph¦ pr¦ pc¦ ss¦ sc
0.51355 | 0.03 | 7 | 8 | #NUM! | 20.4 | 20.6 | 8 | 3 | #NUM! | #NUM! | 2.9 | 3.4 | 23.4 | -1 | 183.4166 | 74.95 | 73.49 | 820 | 26 | me¦ ms¦ ph¦ pr¦ pc¦ ss¦ sc
0.51356 | 0.029 | 7 | 8 | #NUM! | 20.4 | 20.6 | 8 | 3 | #NUM! | #NUM! | 3 | 3.4 | 23.4 | -1 | 183.417 | 75 | 73.48 | 819.9 | 26 | me¦ ms¦ ph¦ pr¦ pc¦ ss¦ sc
0.51359 | 0.032 | 8 | 8 | #NUM! | 20.4 | 20.6 | 9 | 4 | #NUM! | #NUM! | 3 | 3.5 | 23.4 | -1 | 183.416 | 74.99 | 73.49 | 819.4 | 26 | me¦ ms¦ ph¦ pr¦ pc¦ ss¦ sc
0.5136 | 0.034 | 8 | 9 | #NUM! | 20.4 | 20.6 | 10 | 4 | #NUM! | #NUM! | 2.9 | 3.5 | 23.5 | -1 | 183.4153 | 75 | 73.47 | 819.8 | 26 | me¦ ms¦ ph¦ pr¦ pc¦ ss¦ sc
0.51361 | 0.038 | 9 | 9 | #NUM! | 20.4 | 20.6 | 9 | 4 | #NUM! | #NUM! | 2.9 | 3.5 | 23.6 | -1 | 183.4162 | 74.97 | 73.5 | 819.9 | 26 | me¦ ms¦ ph¦ pr¦ pc¦ ss¦ sc
0.51362 | 0.041 | 10 | 10 | #NUM! | 20.4 | 20.6 | 9 | 4 | #NUM! | #NUM! | 2.9 | 3.6 | 24 | -1 | 183.4167 | 74.97 | 73.47 | 819.9 | 26 | me¦ ms¦ ph¦ pr¦ pc¦ ss¦ sc
0.51363 | 0.044 | 10 | 11 | #NUM! | 20.3 | 20.6 | 10 | 4 | #NUM! | #NUM! | 2.9 | 3.6 | 24.3 | -1 | 183.4163 | 75.01 | 73.52 | 819.5 | 26 | me¦ ms¦ ph¦ pr¦ pc¦ ss¦ sc
0.51365 | 0.045 | 10 | 11 | #NUM! | 20.3 | 20.6 | 9 | 4 | #NUM! | #NUM! | 2.9 | 3.7 | 24.7 | -1 | 183.4162 | 75 | 73.47 | 819.5 | 26 | me¦ ms¦ ph¦ pr¦ pc¦ ss¦ sc
0.51366 | 0.044 | 10 | 10 | #NUM! | 20.3 | 20.6 | 10 | 4 | #NUM! | #NUM! | 3 | 3.7 | 24.8 | -1 | 183.4167 | 75.01 | 73.5 | 819.2 | 26 | me¦ ms¦ ph¦ pr¦ pc¦ ss¦ sc
0.51367 | 0.044 | 10 | 9 | #NUM! | 20.3 | 20.6 | 10 | 4 | #NUM! | #NUM! | 2.9 | 3.8 | 24.8 | -1 | 183.4176 | 74.99 | 73.46 | 819.3 | 26 | me¦ ms¦ ph¦ pr¦ pc¦ ss¦ sc
0.51368 | 0.046 | 10 | 10 | #NUM! | 20.3 | 20.6 | 10 | 4 | #NUM! | #NUM! | 2.9 | 3.8 | 24.6 | -1 | 183.4175 | 75.02 | 73.49 | 819.3 | 26 | me¦ ms¦ ph¦ pr¦ pc¦ ss¦ sc
0.51369 | 0.044 | 9 | 10 | #NUM! | 20.3 | 20.6 | 11 | 4 | #NUM! | #NUM! | 2.9 | 3.9 | 24.5 | -1 | 183.4184 | 75.01 | 73.46 | 819 | 26 | me¦ ms¦ ph¦ pr¦ pc¦ ss¦ sc
0.5137 | 0.046 | 10 | 9 | #NUM! | 20.3 | 20.6 | 11 | 4 | #NUM! | #NUM! | 2.9 | 3.9 | 24.4 | 0 | 183.4185 | 75.03 | 73.49 | 819.3 | 26 | me¦ ms¦ ph¦ pr¦ pc¦ ss¦ sc
0.51372 | 0.048 | 10 | 11 | #NUM! | 20.3 | 20.6 | 11 | 4 | #NUM! | #NUM! | 2.9 | 4 | 24.2 | 0 | 183.4177 | 75.02 | 73.46 | 819.5 | 26 | me¦ ms¦ ph¦ pr¦ pc¦ ss¦ sc
0.51373 | 0.048 | 10 | 10 | #NUM! | 20.3 | 20.6 | 11 | 4 | #NUM! | #NUM! | 2.9 | 4 | 24.1 | 0 | 183.4181 | 75 | 73.45 | 819.4 | 26 | me¦ ms¦ ph¦ pr¦ pc¦ ss¦ sc
0.51374 | 0.048 | 10 | 11 | #NUM! | 20.2 | 20.6 | 12 | 5 | #NUM! | #NUM! | 2.9 | 4.1 | 24.1 | 0 | 183.4177 | 75.05 | 73.5 | 819.4 | 26 | me¦ ms¦ ph¦ pr¦ pc¦ ss¦ sc
0.51375 | 0.046 | 9 | 11 | #NUM! | 20.2 | 20.5 | 13 | 5 | #NUM! | #NUM! | 2.9 | 4.1 | 24.1 | -1 | 183.4183 | 75.03 | 73.47 | 819.5 | 25 | me¦ ms¦ ph¦ pr¦ pc¦ ss¦ sc
0.51376 | 0.05 | 10 | 12 | #NUM! | 20.2 | 20.5 | 13 | 5 | #NUM! | #NUM! | 2.9 | 4.2 | 24.1 | -1 | 183.418 | 75.07 | 73.51 | 819.4 | 26 | me¦ ms¦ ph¦ pr¦ pc¦ ss¦ sc
0.51377 | 0.049 | 10 | 12 | #NUM! | 20.2 | 20.5 | 13 | 5 | #NUM! | #NUM! | 2.9 | 4.2 | 24.1 | -1 | 183.4187 | 75.05 | 73.47 | 819.3 | 25 | me¦ ms¦ ph¦ pr¦ pc¦ ss¦ sc
0.51378 | 0.05 | 10 | 13 | #NUM! | 20.3 | 20.5 | 13 | 5 | #NUM! | #NUM! | 3 | 4.3 | 24.1 | -2 | 183.4183 | 74.99 | 73.4 | 819.5 | 26 | me¦ ms¦ ph¦ pr¦ pc¦ ss¦ sc
0.5138 | 0.052 | 10 | 13 | #NUM! | 20.3 | 20.5 | 14 | 5 | #NUM! | #NUM! | 2.9 | 4.3 | 24.1 | -2 | 183.4182 | 75.02 | 73.43 | 819.6 | 26 | me¦ ms¦ ph¦ pr¦ pc¦ ss¦ sc
0.51381 | 0.053 | 10 | 15 | #NUM! | 20.3 | 20.5 | 15 | 5 | #NUM! | #NUM! | 2.9 | 4.4 | 24.1 | -2 | 183.4182 | 75.02 | 73.43 | 819.6 | 26 | me¦ ms¦ ph¦ pr¦ pc¦ ss¦ sc
0.51382 | 0.055 | 10 | 15 | #NUM! | 20.3 | 20.5 | 15 | 5 | #NUM! | #NUM! | 2.9 | 4.4 | 24 | -2 | 183.4188 | 75.04 | 73.42 | 819.5 | 26 | me¦ ms¦ ph¦ pr¦ pc¦ ss¦ sc
0.51383 | 0.055 | 10 | 15 | #NUM! | 20.3 | 20.5 | 16 | 5 | #NUM! | #NUM! | 2.9 | 4.5 | 24 | -2 | 183.4192 | 75.01 | 73.43 | 819.7 | 26 | me¦ ms¦ ph¦ pr¦ pc¦ ss¦ sc
0.51384 | 0.058 | 11 | 17 | #NUM! | 20.3 | 20.5 | 16 | 5 | #NUM! | #NUM! | 3 | 4.5 | 24.1 | -2 | 183.4194 | 75.03 | 73.41 | 819.7 | 26 | me¦ ms¦ ph¦ pr¦ pc¦ ss¦ sc
0.51385 | 0.061 | 11 | 17 | #NUM! | 20.3 | 20.5 | 16 | 6 | #NUM! | #NUM! | 3 | 4.6 | 24.1 | -2 | 183.4191 | 74.99 | 73.41 | 819.5 | 26 | me¦ ms¦ ph¦ pr¦ pc¦ ss¦ sc
0.51387 | 0.063 | 12 | 18 | #NUM! | 20.2 | 20.5 | 17 | 6 | #NUM! | #NUM! | 3 | 4.6 | 24.1 | -3 | 183.4194 | 75.05 | 73.45 | 819.5 | 26 | me¦ ms¦ ph¦ pr¦ pc¦ ss¦ sc
0.51388 | 0.062 | 11 | 18 | #NUM! | 20.2 | 20.5 | 17 | 6 | #NUM! | #NUM! | 2.9 | 4.7 | 24.2 | -3 | 183.4198 | 75.05 | 73.42 | 818.9 | 26 | me¦ ms¦ ph¦ pr¦ pc¦ ss¦ sc
0.51389 | 0.061 | 11 | 17 | #NUM! | 20.2 | 20.5 | 17 | 6 | #NUM! | #NUM! | 3 | 4.7 | 24.3 | -3 | 183.4211 | 75.04 | 73.41 | 819 | 26 | me¦ ms¦ ph¦ pr¦ pc¦ ss¦ sc
0.5139 | 0.064 | 11 | 18 | #NUM! | 20.2 | 20.5 | 17 | 6 | #NUM! | #NUM! | 2.9 | 4.8 | 24.3 | -3 | 183.4205 | 75.01 | 73.37 | 818.7 | 26 | me¦ ms¦ ph¦ pr¦ pc¦ ss¦ sc
0.51391 | 0.064 | 11 | 17 | #NUM! | 20.2 | 20.5 | 19 | 6 | #NUM! | #NUM! | 2.9 | 4.8 | 24.3 | -3 | 183.4204 | 74.99 | 73.39 | 819 | 26 | me¦ ms¦ ph¦ pr¦ pc¦ ss¦ sc
0.51392 | 0.065 | 11 | 17 | #NUM! | 20.2 | 20.5 | 20 | 6 | #NUM! | #NUM! | 2.9 | 4.9 | 24.4 | -3 | 183.42 | 75.02 | 73.41 | 819.1 | 26 | me¦ ms¦ ph¦ pr¦ pc¦ ss¦ sc
0.51394 | 0.067 | 12 | 17 | #NUM! | 20.2 | 20.5 | 21 | 6 | #NUM! | #NUM! | 2.9 | 4.9 | 24.3 | -4 | 183.4199 | 75.02 | 73.39 | 819 | 26 | me¦ ms¦ ph¦ pr¦ pc¦ ss¦ sc
0.51395 | 0.069 | 12 | 18 | #NUM! | 20.1 | 20.5 | 22 | 7 | #NUM! | #NUM! | 2.9 | 5 | 24.4 | -4 | 183.4208 | 75.02 | 73.37 | 819.3 | 26 | me¦ ms¦ ph¦ pr¦ pc¦ ss¦ sc
0.51396 | 0.071 | 12 | 19 | #NUM! | 20.1 | 20.5 | 22 | 7 | #NUM! | #NUM! | 2.9 | 5 | 24.4 | -4 | 183.4211 | 75.02 | 73.36 | 819.7 | 26 | me¦ ms¦ ph¦ pr¦ pc¦ ss¦ sc
0.51397 | 0.071 | 12 | 18 | #NUM! | 20.1 | 20.5 | 23 | 7 | #NUM! | #NUM! | 2.9 | 5.1 | 24.5 | -4 | 183.4214 | 75.04 | 73.38 | 820.1 | 26 | me¦ ms¦ ph¦ pr¦ pc¦ ss¦ sc
0.51398 | 0.071 | 12 | 17 | #NUM! | 20.1 | 20.5 | 24 | 7 | #NUM! | #NUM! | 2.9 | 5.1 | 24.5 | -4 | 183.4205 | 75.06 | 73.39 | 820.1 | 26 | me¦ ms¦ ph¦ pr¦ pc¦ ss¦ sc
0.51399 | 0.073 | 12 | 17 | #NUM! | 20.1 | 20.5 | 24 | 7 | #NUM! | #NUM! | 2.9 | 5.2 | 24.6 | -4 | 183.4207 | 75.01 | 73.39 | 819.6 | 26 | me¦ ms¦ ph¦ pr¦ pc¦ ss¦ sc
0.514 | 0.073 | 12 | 17 | #NUM! | 20.1 | 20.5 | 26 | 7 | #NUM! | #NUM! | 2.9 | 5.2 | 24.6 | -4 | 183.4225 | 75.03 | 73.35 | 819.8 | 26 | me¦ ms¦ ph¦ pr¦ pc¦ ss¦ sc
0.51402 | 0.072 | 11 | 16 | #NUM! | 20.1 | 20.5 | 27 | 8 | #NUM! | #NUM! | 3 | 5.3 | 24.6 | -4 | 183.4221 | 75.01 | 73.37 | 819.1 | 26 | me¦ ms¦ ph¦ pr¦ pc¦ ss¦ sc
0.51403 | 0.072 | 11 | 17 | #NUM! | 20 | 20.5 | 28 | 8 | 280 | #NUM! | 2.9 | 5.3 | 24.6 | -4 | 183.4213 | 75.04 | 73.37 | 819.1 | 26 | me¦ ms¦ ph¦ pr¦ pc¦ ss¦ sc
0.51404 | 0.073 | 12 | 18 | #NUM! | 20 | 20.5 | 29 | 8 | 290 | #NUM! | 2.9 | 5.3 | 24.6 | -3 | 183.4213 | 75.03 | 73.35 | 819 | 26 | me¦ ms¦ ph¦ pr¦ pc¦ ss¦ sc
0.51405 | 0.075 | 12 | 18 | #NUM! | 20 | 20.5 | 31 | 8 | 310 | #NUM! | 2.9 | 5.4 | 24.6 | -3 | 183.4221 | 75 | 73.33 | 819.2 | 26 | me¦ ms¦ ph¦ pr¦ pc¦ ss¦ sc
0.51406 | 0.076 | 12 | 17 | #NUM! | 20 | 20.5 | 32 | 8 | 320 | #NUM! | 2.9 | 5.4 | 24.6 | -2 | 183.4225 | 75.03 | 73.32 | 819.2 | 26 | me¦ ms¦ ph¦ pr¦ pc¦ ss¦ sc
0.51407 | 0.078 | 12 | 16 | #NUM! | 20 | 20.5 | 33 | 9 | 330 | #NUM! | 2.9 | 5.5 | 24.6 | -2 | 183.4232 | 75.03 | 73.34 | 818.7 | 26 | me¦ ms¦ ph¦ pr¦ pc¦ ss¦ sc
0.51409 | 0.08 | 12 | 17 | #NUM! | 20 | 20.5 | 33 | 9 | 330 | #NUM! | 2.9 | 5.5 | 24.7 | -2 | 183.4231 | 75.07 | 73.38 | 818.9 | 26 | me¦ ms¦ ph¦ pr¦ pc¦ ss¦ sc
0.5141 | 0.081 | 12 | 19 | #NUM! | 20 | 20.4 | 33 | 9 | 330 | #NUM! | 2.9 | 5.6 | 24.7 | -1 | 183.4225 | 75.01 | 73.32 | 819.1 | 25 | me¦ ms¦ ph¦ pr¦ pc¦ ss¦ sc
0.51411 | 0.083 | 13 | 19 | #NUM! | 20 | 20.4 | 35 | 9 | 350 | #NUM! | 3 | 5.6 | 24.8 | -1 | 183.4222 | 75.05 | 73.31 | 819.2 | 26 | me¦ ms¦ ph¦ pr¦ pc¦ ss¦ sc
0.51412 | 0.083 | 12 | 18 | #NUM! | 20 | 20.4 | 35 | 9 | 350 | #NUM! | 2.9 | 5.7 | 24.8 | -1 | 183.4234 | 75.07 | 73.36 | 819 | 25 | me¦ ms¦ ph¦ pr¦ pc¦ ss¦ sc
0.51413 | 0.084 | 12 | 19 | #NUM! | 20 | 20.4 | 35 | 10 | 350 | #NUM! | 2.9 | 5.7 | 24.9 | -1 | 183.4233 | 75.05 | 73.33 | 818.8 | 25 | me¦ ms¦ ph¦ pr¦ pc¦ ss¦ sc
0.51414 | 0.083 | 12 | 17 | #NUM! | 19.9 | 20.4 | 35 | 10 | 318 | #NUM! | 3 | 5.8 | 25.1 | -2 | 183.4232 | 75.02 | 73.32 | 819 | 25 | me¦ ms¦ ph¦ pr¦ pc¦ ss¦ sc
0.51416 | 0.087 | 12 | 19 | #NUM! | 19.9 | 20.4 | 35 | 10 | 318 | #NUM! | 3 | 5.9 | 25.1 | -2 | 183.4225 | 75 | 73.29 | 819 | 26 | me¦ ms¦ ph¦ pr¦ pc¦ ss¦ sc
0.51417 | 0.089 | 13 | 19 | #NUM! | 19.9 | 20.4 | 35 | 10 | 318 | #NUM! | 2.9 | 5.9 | 25.1 | -2 | 183.4235 | 75.02 | 73.31 | 818.4 | 26 | me¦ ms¦ ph¦ pr¦ pc¦ ss¦ sc
0.51418 | 0.091 | 13 | 19 | #NUM! | 19.9 | 20.4 | 36 | 10 | 327 | #NUM! | 2.9 | 6 | 25.1 | -2 | 183.4241 | 75.02 | 73.29 | 818.9 | 26 | me¦ ms¦ ph¦ pr¦ pc¦ ss¦ sc
0.51419 | 0.091 | 13 | 18 | #NUM! | 19.9 | 20.4 | 37 | 11 | 336 | #NUM! | 2.9 | 6 | 25.1 | -2 | 183.4246 | 74.98 | 73.27 | 819.1 | 26 | me¦ ms¦ ph¦ pr¦ pc¦ ss¦ sc
0.5142 | 0.092 | 13 | 19 | #NUM! | 19.9 | 20.4 | 39 | 11 | 354 | #NUM! | 2.9 | 6.1 | 25.1 | -2 | 183.4242 | 75.03 | 73.3 | 818.9 | 26 | me¦ ms¦ ph¦ pr¦ pc¦ ss¦ sc
0.51421 | 0.091 | 13 | 18 | #NUM! | 19.9 | 20.4 | 39 | 11 | 354 | #NUM! | 2.9 | 6.1 | 25.1 | -2 | 183.424 | 75.02 | 73.27 | 818.9 | 25 | me¦ ms¦ ph¦ pr¦ pc¦ ss¦ sc
0.51422 | 0.093 | 13 | 18 | #NUM! | 19.9 | 20.4 | 39 | 11 | 354 | #NUM! | 3 | 6.2 | 25 | -2 | 183.4246 | 74.99 | 73.26 | 819 | 25 | me¦ ms¦ ph¦ pr¦ pc¦ ss¦ sc
0.51424 | 0.093 | 13 | 19 | #NUM! | 19.8 | 20.4 | 39 | 12 | 325 | #NUM! | 2.9 | 6.2 | 25.1 | -2 | 183.4247 | 75.03 | 73.31 | 818.7 | 26 | me¦ ms¦ ph¦ pr¦ pc¦ ss¦ sc
0.51425 | 0.093 | 12 | 18 | #NUM! | 19.8 | 20.4 | 39 | 12 | 325 | #NUM! | 2.9 | 6.3 | 25.2 | -2 | 183.4243 | 75 | 73.24 | 819.1 | 25 | me¦ ms¦ ph¦ pr¦ pc¦ ss¦ sc
0.51426 | 0.095 | 13 | 19 | #NUM! | 19.8 | 20.4 | 39 | 12 | 325 | #NUM! | 2.9 | 6.3 | 25.2 | -3 | 183.4253 | 74.99 | 73.25 | 819.5 | 26 | me¦ ms¦ ph¦ pr¦ pc¦ ss¦ sc
0.51427 | 0.097 | 13 | 19 | #NUM! | 19.8 | 20.4 | 38 | 12 | 316 | #NUM! | 2.9 | 6.4 | 25.2 | -3 | 183.4256 | 75.01 | 73.27 | 819.7 | 26 | me¦ ms¦ ph¦ pr¦ pc¦ ss¦ sc
0.51428 | 0.098 | 13 | 19 | #NUM! | 19.8 | 20.4 | 38 | 12 | 316 | #NUM! | 2.9 | 6.4 | 25.3 | -3 | 183.425 | 75.05 | 73.31 | 819.8 | 26 | me¦ ms¦ ph¦ pr¦ pc¦ ss¦ sc
0.51429 | 0.097 | 13 | 17 | #NUM! | 19.8 | 20.4 | 37 | 13 | 308 | #NUM! | 2.9 | 6.5 | 25.3 | -3 | 183.4255 | 75.04 | 73.27 | 819.2 | 25 | me¦ ms¦ ph¦ pr¦ pc¦ ss¦ sc
0.51431 | 0.098 | 13 | 17 | #NUM! | 19.8 | 20.4 | 37 | 13 | 308 | #NUM! | 3 | 6.5 | 25.4 | -3 | 183.4248 | 75.02 | 73.24 | 819 | 26 | me¦ ms¦ ph¦ pr¦ pc¦ ss¦ sc
0.51432 | 0.099 | 13 | 16 | #NUM! | 19.8 | 20.4 | 37 | 13 | 308 | #NUM! | 2.9 | 6.6 | 25.4 | -3 | 183.4257 | 75.01 | 73.28 | 818.9 | 26 | me¦ ms¦ ph¦ pr¦ pc¦ ss¦ sc
0.51433 | 0.097 | 12 | 15 | #NUM! | 19.8 | 20.4 | 37 | 13 | 308 | #NUM! | 2.9 | 6.6 | 25.4 | -3 | 183.4267 | 75 | 73.28 | 819.5 | 26 | me¦ ms¦ ph¦ pr¦ pc¦ ss¦ sc
0.51434 | 0.099 | 13 | 16 | #NUM! | 19.8 | 20.4 | 38 | 13 | 316 | #NUM! | 2.9 | 6.7 | 25.4 | -3 | 183.4263 | 75 | 73.22 | 819.1 | 26 | me¦ ms¦ ph¦ pr¦ pc¦ ss¦ sc
0.51435 | 0.102 | 13 | 17 | #NUM! | 19.8 | 20.4 | 37 | 13 | 308 | #NUM! | 2.9 | 6.7 | 25.5 | -3 | 183.4268 | 75.01 | 73.22 | 819.2 | 26 | me¦ ms¦ ph¦ pr¦ pc¦ ss¦ sc
0.51436 | 0.103 | 13 | 17 | #NUM! | 19.8 | 20.3 | 36 | 14 | 300 | #NUM! | 2.9 | 6.8 | 25.5 | -2 | 183.4264 | 74.97 | 73.18 | 819.6 | 26 | me¦ ms¦ ph¦ pr¦ pc¦ ss¦ sc
0.51438 | 0.102 | 13 | 17 | #NUM! | 19.8 | 20.3 | 36 | 14 | 300 | #NUM! | 2.9 | 6.8 | 25.6 | -2 | 183.427 | 74.99 | 73.25 | 819.8 | 26 | me¦ ms¦ ph¦ pr¦ pc¦ ss¦ sc
0.51439 | 0.102 | 13 | 16 | #NUM! | 19.8 | 20.3 | 36 | 14 | 300 | #NUM! | 2.9 | 6.9 | 25.6 | -2 | 183.4268 | 75.03 | 73.24 | 819.7 | 26 | me¦ ms¦ ph¦ pr¦ pc¦ ss¦ sc
0.5144 | 0.103 | 13 | 16 | #NUM! | 19.8 | 20.3 | 35 | 14 | 291 | #NUM! | 2.9 | 6.9 | 25.6 | -2 | 183.4259 | 75.02 | 73.23 | 819.1 | 26 | me¦ ms¦ ph¦ pr¦ pc¦ ss¦ sc
0.51441 | 0.105 | 13 | 17 | #NUM! | 19.8 | 20.3 | 34 | 14 | 283 | #NUM! | 2.9 | 7 | 25.6 | -2 | 183.4265 | 75.04 | 73.22 | 818.9 | 26 | me¦ ms¦ ph¦ pr¦ pc¦ ss¦ sc
0.51442 | 0.106 | 13 | 17 | #NUM! | 19.8 | 20.3 | 33 | 14 | 275 | #NUM! | 2.9 | 7 | 25.6 | -2 | 183.4263 | 74.99 | 73.21 | 819.4 | 26 | me¦ ms¦ ph¦ pr¦ pc¦ ss¦ sc
0.51443 | 0.107 | 13 | 18 | #NUM! | 19.8 | 20.3 | 33 | 15 | 275 | #NUM! | 2.9 | 7 | 25.6 | -2 | 183.4273 | 74.99 | 73.19 | 819.4 | 26 | me¦ ms¦ ph¦ pr¦ pc¦ ss¦ sc
0.51444 | 0.109 | 13 | 17 | #NUM! | 19.7 | 20.3 | 33 | 15 | 253 | #NUM! | 2.9 | 7.1 | 25.7 | -2 | 183.4271 | 75.03 | 73.21 | 819.5 | 26 | me¦ ms¦ ph¦ pr¦ pc¦ ss¦ sc
0.51446 | 0.111 | 13 | 18 | #NUM! | 19.7 | 20.3 | 32 | 15 | 246 | #NUM! | 3 | 7.1 | 25.8 | -2 | 183.4278 | 75.01 | 73.22 | 819 | 26 | me¦ ms¦ ph¦ pr¦ pc¦ ss¦ sc
0.51447 | 0.115 | 14 | 19 | #NUM! | 19.7 | 20.3 | 31 | 15 | 238 | #NUM! | 2.9 | 7.2 | 25.8 | -2 | 183.4271 | 75.07 | 73.25 | 818.7 | 26 | me¦ ms¦ ph¦ pr¦ pc¦ ss¦ sc
0.51448 | 0.118 | 14 | 19 | #NUM! | 19.7 | 20.3 | 31 | 15 | 238 | #NUM! | 2.9 | 7.2 | 25.9 | -2 | 183.4276 | 75.03 | 73.19 | 819 | 26 | me¦ ms¦ ph¦ pr¦ pc¦ ss¦ sc
0.51449 | 0.121 | 14 | 20 | #NUM! | 19.7 | 20.3 | 31 | 15 | 238 | #NUM! | 2.9 | 7.3 | 26 | -2 | 183.4279 | 75.02 | 73.19 | 819 | 25 | me¦ ms¦ ph¦ pr¦ pc¦ ss¦ sc
0.5145 | 0.123 | 14 | 20 | #NUM! | 19.7 | 20.3 | 31 | 15 | 238 | #NUM! | 3 | 7.3 | 26.2 | -2 | 183.426 | 75.04 | 73.2 | 818.1 | 26 | me¦ ms¦ ph¦ pr¦ pc¦ ss¦ sc
0.51451 | 0.128 | 15 | 21 | #NUM! | 19.7 | 20.3 | 30 | 15 | 230 | #NUM! | 3 | 7.4 | 27.3 | -2 | 183.4269 | 74.98 | 73.14 | 818 | 26 | me¦ ms¦ ph¦ pr¦ pc¦ ss¦ sc
0.51453 | 0.13 | 15 | 21 | #NUM! | 19.7 | 20.3 | 31 | 15 | 238 | #NUM! | 3 | 7.4 | 28.2 | -3 | 183.4278 | 75.01 | 73.21 | 817.5 | 26 | me¦ ms¦ ph¦ pr¦ pc¦ ss¦ sc
0.51454 | 0.132 | 15 | 21 | #NUM! | 19.7 | 20.3 | 30 | 15 | 230 | #NUM! | 2.9 | 7.5 | 28.9 | -2 | 183.4285 | 75.04 | 73.18 | 817.1 | 26 | me¦ ms¦ ph¦ pr¦ pc¦ ss¦ sc
0.51455 | 0.134 | 15 | 21 | #NUM! | 19.7 | 20.3 | 31 | 16 | 238 | #NUM! | 2.9 | 7.5 | 29.3 | -2 | 183.4276 | 75 | 73.14 | 818 | 25 | me¦ ms¦ ph¦ pr¦ pc¦ ss¦ sc
0.51456 | 0.136 | 15 | 22 | #NUM! | 19.7 | 20.3 | 31 | 16 | 238 | #NUM! | 2.9 | 7.6 | 29.4 | -2 | 183.4275 | 75.01 | 73.17 | 818.1 | 25 | me¦ ms¦ ph¦ pr¦ pc¦ ss¦ sc
0.51457 | 0.136 | 15 | 22 | #NUM! | 19.6 | 20.3 | 31 | 16 | 221 | #NUM! | 2.9 | 7.6 | 29.2 | -2 | 183.4284 | 75.05 | 73.2 | 818.4 | 26 | me¦ ms¦ ph¦ pr¦ pc¦ ss¦ sc
0.51458 | 0.137 | 15 | 22 | #NUM! | 19.6 | 20.3 | 31 | 16 | 221 | #NUM! | 2.9 | 7.7 | 28.9 | -2 | 183.4283 | 75 | 73.16 | 817.9 | 25 | me¦ ms¦ ph¦ pr¦ pc¦ ss¦ sc
0.51459 | 0.14 | 15 | 22 | #NUM! | 19.6 | 20.3 | 31 | 16 | 221 | #NUM! | 2.9 | 7.7 | 28.5 | -2 | 183.4287 | 74.98 | 73.15 | 817.9 | 26 | me¦ ms¦ ph¦ pr¦ pc¦ ss¦ sc
0.51461 | 0.142 | 16 | 23 | #NUM! | 19.6 | 20.3 | 30 | 16 | 214 | #NUM! | 2.9 | 7.8 | 28.1 | -2 | 183.4292 | 74.97 | 73.11 | 818.5 | 26 | me¦ ms¦ ph¦ pr¦ pc¦ ss¦ sc
0.51462 | 0.144 | 16 | 23 | #NUM! | 19.6 | 20.3 | 29 | 16 | 207 | #NUM! | 2.9 | 7.8 | 27.8 | -2 | 183.4287 | 75 | 73.13 | 818.7 | 26 | me¦ ms¦ ph¦ pr¦ pc¦ ss¦ sc
0.51463 | 0.146 | 16 | 23 | #NUM! | 19.6 | 20.3 | 28 | 16 | 200 | #NUM! | 2.9 | 7.9 | 27.5 | -2 | 183.4288 | 75.04 | 73.18 | 818.2 | 26 | me¦ ms¦ ph¦ pr¦ pc¦ ss¦ sc
0.51464 | 0.146 | 16 | 22 | #NUM! | 19.6 | 20.3 | 28 | 16 | 200 | #NUM! | 2.9 | 7.9 | 27.3 | -1 | 183.4284 | 75.01 | 73.15 | 818.2 | 26 | me¦ ms¦ ph¦ pr¦ pc¦ ss¦ sc
0.51466 | 0.149 | 16 | 23 | #NUM! | 19.6 | 20.2 | 27 | 16 | 192 | #NUM! | 2.9 | 8 | 27.3 | -1 | 183.4293 | 75.02 | 73.15 | 818 | 26 | me¦ ms¦ ph¦ pr¦ pc¦ ss¦ sc
0.51468 | 0.152 | 16 | 24 | #NUM! | 19.6 | 20.2 | 27 | 16 | 192 | #NUM! | 3 | 8 | 27.3 | -2 | 183.4295 | 75.02 | 73.11 | 817.9 | 26 | me¦ ms¦ ph¦ pr¦ pc¦ ss¦ sc
0.51469 | 0.156 | 16 | 25 | #NUM! | 19.6 | 20.2 | 27 | 16 | 192 | #NUM! | 2.9 | 8.1 | 27.2 | -2 | 183.4287 | 74.97 | 73.09 | 817.8 | 25 | me¦ ms¦ ph¦ pr¦ pc¦ ss¦ sc
0.5147 | 0.156 | 16 | 25 | #NUM! | 19.5 | 20.2 | 27 | 17 | 180 | #NUM! | 3 | 8.1 | 27.3 | -2 | 183.4298 | 74.99 | 73.12 | 817.5 | 26 | me¦ ms¦ ph¦ pr¦ pc¦ ss¦ sc
0.51471 | 0.16 | 17 | 26 | #NUM! | 19.5 | 20.2 | 27 | 17 | 180 | #NUM! | 2.9 | 8.2 | 27.3 | -2 | 183.4301 | 75.01 | 73.11 | 817.7 | 26 | me¦ ms¦ ph¦ pr¦ pc¦ ss¦ sc
0.51472 | 0.159 | 17 | 26 | #NUM! | 19.5 | 20.2 | 27 | 17 | 180 | #NUM! | 2.9 | 8.2 | 27.4 | -2 | 183.4312 | 75 | 73.11 | 817.6 | 25 | me¦ ms¦ ph¦ pr¦ pc¦ ss¦ sc
0.51473 | 0.162 | 17 | 26 | #NUM! | 19.5 | 20.2 | 27 | 17 | 180 | #NUM! | 2.9 | 8.3 | 27.3 | -2 | 183.4289 | 74.97 | 73.11 | 818 | 26 | me¦ ms¦ ph¦ pr¦ pc¦ ss¦ sc
0.51475 | 0.167 | 17 | 27 | #NUM! | 19.5 | 20.2 | 28 | 17 | 186 | #NUM! | 2.9 | 8.3 | 27.4 | -2 | 183.4292 | 74.99 | 73.07 | 817.8 | 26 | me¦ ms¦ ph¦ pr¦ pc¦ ss¦ sc
0.51476 | 0.166 | 17 | 27 | #NUM! | 19.4 | 20.2 | 27 | 17 | 168 | #NUM! | 2.9 | 8.4 | 27.4 | -2 | 183.4307 | 74.98 | 73.08 | 817.5 | 26 | me¦ ms¦ ph¦ pr¦ pc¦ ss¦ sc
0.51477 | 0.167 | 17 | 26 | #NUM! | 19.4 | 20.2 | 27 | 17 | 168 | #NUM! | 2.9 | 8.4 | 27.4 | -2 | 183.431 | 74.98 | 73.07 | 818.2 | 26 | me¦ ms¦ ph¦ pr¦ pc¦ ss¦ sc
0.51478 | 0.17 | 17 | 27 | #NUM! | 19.4 | 20.2 | 28 | 17 | 174 | #NUM! | 2.9 | 8.5 | 27.5 | -3 | 183.4296 | 75.02 | 73.11 | 817.7 | 26 | me¦ ms¦ ph¦ pr¦ pc¦ ss¦ sc
0.51479 | 0.172 | 17 | 27 | #NUM! | 19.4 | 20.2 | 27 | 17 | 168 | #NUM! | 2.9 | 8.5 | 27.6 | -3 | 183.4299 | 74.99 | 73.08 | 818.3 | 26 | me¦ ms¦ ph¦ pr¦ pc¦ ss¦ sc
0.5148 | 0.173 | 17 | 27 | #NUM! | 19.3 | 20.2 | 28 | 17 | 164 | #NUM! | 2.9 | 8.6 | 27.6 | -2 | 183.4316 | 75.02 | 73.11 | 817.6 | 26 | me¦ ms¦ ph¦ pr¦ pc¦ ss¦ sc
0.51481 | 0.173 | 17 | 27 | #NUM! | 19.3 | 20.2 | 28 | 17 | 164 | #NUM! | 2.9 | 8.6 | 27.6 | -2 | 183.4316 | 74.98 | 73.09 | 817.7 | 26 | me¦ ms¦ ph¦ pr¦ pc¦ ss¦ sc
0.51483 | 0.175 | 17 | 27 | #NUM! | 19.3 | 20.2 | 29 | 17 | 170 | #NUM! | 2.9 | 8.6 | 27.7 | -2 | 183.4313 | 75.01 | 73.11 | 817.8 | 26 | me¦ ms¦ ph¦ pr¦ pc¦ ss¦ sc
0.51484 | 0.176 | 17 | 28 | #NUM! | 19.2 | 20.2 | 30 | 17 | 166 | #NUM! | 3 | 8.7 | 27.8 | -2 | 183.4311 | 75.04 | 73.07 | 817.6 | 26 | me¦ ms¦ ph¦ pr¦ pc¦ ss¦ sc
0.51485 | 0.176 | 17 | 26 | #NUM! | 19.2 | 20.2 | 31 | 17 | 172 | #NUM! | 2.9 | 8.7 | 27.8 | -2 | 183.4314 | 74.95 | 73.04 | 817.5 | 25 | me¦ ms¦ ph¦ pr¦ pc¦ ss¦ sc
0.51486 | 0.178 | 17 | 26 | #NUM! | 19.2 | 20.2 | 33 | 17 | 183 | #NUM! | 2.9 | 8.8 | 27.9 | -2 | 183.4312 | 75.05 | 73.1 | 817.5 | 26 | me¦ ms¦ ph¦ pr¦ pc¦ ss¦ sc
0.51487 | 0.177 | 17 | 25 | #NUM! | 19.1 | 20.2 | 36 | 18 | 189 | #NUM! | 2.9 | 8.8 | 28 | -2 | 183.4323 | 75.03 | 73.1 | 817.1 | 26 | me¦ ms¦ ph¦ pr¦ pc¦ ss¦ sc
0.51488 | 0.18 | 17 | 26 | #NUM! | 19.1 | 20.2 | 39 | 18 | 205 | #NUM! | 2.9 | 8.9 | 28 | -2 | 183.4318 | 75 | 73.08 | 817.5 | 25 | me¦ ms¦ ph¦ pr¦ pc¦ ss¦ sc
0.5149 | 0.182 | 17 | 27 | #NUM! | 19 | 20.2 | 42 | 18 | 210 | #NUM! | 2.9 | 8.9 | 28.2 | -2 | 183.433 | 74.99 | 73.06 | 817.5 | 26 | me¦ ms¦ ph¦ pr¦ pc¦ ss¦ sc
0.51491 | 0.183 | 17 | 27 | #NUM! | 19 | 20.1 | 46 | 18 | 230 | #NUM! | 2.9 | 9 | 28.2 | -2 | 183.4325 | 74.98 | 73.04 | 817.9 | 26 | me¦ ms¦ ph¦ pr¦ pc¦ ss¦ sc
0.51492 | 0.186 | 18 | 28 | #NUM! | 19 | 20.1 | 50 | 18 | 250 | #NUM! | 2.9 | 9 | 28.2 | -2 | 183.4313 | 74.99 | 73.01 | 817.4 | 26 | me¦ ms¦ ph¦ pr¦ pc¦ ss¦ sc
0.51493 | 0.19 | 18 | 29 | #NUM! | 19 | 20.1 | 53 | 18 | 265 | #NUM! | 3 | 9.1 | 28.2 | -2 | 183.4327 | 74.95 | 73.01 | 817.2 | 26 | me¦ ms¦ ph¦ pr¦ pc¦ ss¦ sc
0.51494 | 0.192 | 18 | 29 | #NUM! | 19 | 20.1 | 57 | 19 | 285 | #NUM! | 2.9 | 9.1 | 28.2 | -2 | 183.4323 | 75 | 73.06 | 817.4 | 26 | me¦ ms¦ ph¦ pr¦ pc¦ ss¦ sc
0.51495 | 0.194 | 18 | 29 | #NUM! | 19 | 20.1 | 61 | 19 | 305 | #NUM! | 2.9 | 9.2 | 28.1 | -2 | 183.4322 | 75 | 73.06 | 817.7 | 26 | me¦ ms¦ ph¦ pr¦ pc¦ ss¦ sc
0.51497 | 0.194 | 18 | 29 | #NUM! | 19 | 20.1 | 66 | 19 | 330 | #NUM! | 2.9 | 9.2 | 28.1 | -2 | 183.4338 | 75.02 | 73.07 | 817.7 | 26 | me¦ ms¦ ph¦ pr¦ pc¦ ss¦ sc
0.51498 | 0.194 | 18 | 28 | #NUM! | 19 | 20.1 | 70 | 19 | 350 | #NUM! | 2.9 | 9.3 | 28.1 | -2 | 183.4335 | 74.97 | 72.97 | 817.5 | 26 | me¦ ms¦ ph¦ pr¦ pc¦ ss¦ sc
0.51499 | 0.196 | 18 | 29 | #NUM! | 19 | 20.1 | 73 | 20 | 365 | #NUM! | 2.9 | 9.3 | 28.1 | -2 | 183.4339 | 75.03 | 73.04 | 817.2 | 26 | me¦ ms¦ ph¦ pr¦ pc¦ ss¦ sc
0.515 | 0.193 | 18 | 28 | #NUM! | 19 | 20.1 | 77 | 20 | 385 | #NUM! | 2.9 | 9.4 | 28.1 | -2 | 183.4338 | 74.98 | 73 | 816.8 | 25 | me¦ ms¦ ph¦ pr¦ pc¦ ss¦ sc
0.51501 | 0.194 | 18 | 28 | #NUM! | 19 | 20.1 | 79 | 20 | 395 | #NUM! | 2.9 | 9.4 | 28.2 | -2 | 183.4342 | 75.02 | 73.03 | 817.4 | 26 | me¦ ms¦ ph¦ pr¦ pc¦ ss¦ sc
0.51502 | 0.197 | 18 | 30 | #NUM! | 19 | 20.1 | 82 | 20 | 410 | #NUM! | 2.9 | 9.5 | 28.1 | -2 | 183.4339 | 75 | 73.01 | 817.7 | 26 | me¦ ms¦ ph¦ pr¦ pc¦ ss¦ sc
0.51503 | 0.201 | 18 | 30 | #NUM! | 18.9 | 20.1 | 83 | 21 | 395 | #NUM! | 2.9 | 9.5 | 28.1 | -2 | 183.4335 | 74.99 | 72.99 | 817.4 | 26 | me¦ ms¦ ph¦ pr¦ pc¦ ss¦ sc
0.51505 | 0.205 | 18 | 31 | #NUM! | 18.9 | 20.1 | 83 | 21 | 395 | #NUM! | 2.9 | 9.6 | 28.1 | -2 | 183.4336 | 74.99 | 72.97 | 817.4 | 26 | me¦ ms¦ ph¦ pr¦ pc¦ ss¦ sc
0.51506 | 0.206 | 18 | 31 | #NUM! | 18.9 | 20.1 | 84 | 21 | 399 | #NUM! | 2.9 | 9.6 | 28.2 | -2 | 183.4337 | 74.96 | 72.97 | 817.3 | 26 | me¦ ms¦ ph¦ pr¦ pc¦ ss¦ sc
0.51507 | 0.207 | 18 | 31 | #NUM! | 18.9 | 20.1 | 87 | 22 | 414 | #NUM! | 2.9 | 9.7 | 28.2 | -2 | 183.4346 | 74.97 | 72.98 | 817.3 | 26 | me¦ ms¦ ph¦ pr¦ pc¦ ss¦ sc
0.51508 | 0.212 | 19 | 33 | #NUM! | 18.9 | 20.1 | 88 | 22 | 419 | #NUM! | 2.9 | 9.7 | 28.2 | -2 | 183.4333 | 74.98 | 72.96 | 816.9 | 26 | me¦ ms¦ ph¦ pr¦ pc¦ ss¦ sc
0.51509 | 0.215 | 19 | 33 | #NUM! | 18.9 | 20.1 | 89 | 22 | 423 | #NUM! | 2.9 | 9.8 | 28.3 | -2 | 183.434 | 74.97 | 72.96 | 817.1 | 26 | me¦ ms¦ ph¦ pr¦ pc¦ ss¦ sc
0.5151 | 0.214 | 19 | 32 | 153 | 18.9 | 20 | 91 | 23 | 433 | 230 | 2.9 | 9.8 | 28.5 | -2 | 183.4347 | 75 | 72.94 | 817 | 26 | me¦ ms¦ ph¦ pr¦ pc¦ ss¦ sc
0.51512 | 0.219 | 19 | 34 | 155 | 18.9 | 20 | 92 | 23 | 438 | 230 | 2.9 | 9.9 | 28.5 | -2 | 183.4336 | 75 | 72.93 | 817.2 | 26 | me¦ ms¦ ph¦ pr¦ pc¦ ss¦ sc
0.51513 | 0.22 | 19 | 34 | 156 | 18.8 | 20 | 94 | 23 | 427 | 230 | 2.9 | 9.9 | 28.6 | -2 | 183.4356 | 75.03 | 72.99 | 816.9 | 26 | me¦ ms¦ ph¦ pr¦ pc¦ ss¦ sc
0.51514 | 0.216 | 19 | 32 | 152 | 18.8 | 20 | 96 | 24 | 436 | 240 | 2.9 | 10 | 28.7 | -2 | 183.4351 | 74.99 | 72.95 | 816.8 | 25 | me¦ ms¦ ph¦ pr¦ pc¦ ss¦ sc
0.51515 | 0.218 | 19 | 32 | 153 | 18.8 | 20 | 98 | 24 | 445 | 240 | 2.9 | 10 | 28.8 | -2 | 183.4348 | 75.02 | 72.94 | 817.1 | 25 | me¦ ms¦ ph¦ pr¦ pc¦ ss¦ sc
0.51516 | 0.218 | 18 | 31 | 151 | 18.8 | 20 | 99 | 25 | 450 | 250 | 2.9 | 10.1 | 28.9 | -1 | 183.4355 | 75.01 | 72.98 | 816.8 | 25 | me¦ ms¦ ph¦ pr¦ pc¦ ss¦ sc
0.51517 | 0.217 | 18 | 29 | 151 | 18.8 | 20 | 101 | 25 | 459 | 250 | 2.9 | 10.1 | 29 | -1 | 183.4349 | 75.01 | 72.98 | 816.7 | 25 | me¦ ms¦ ph¦ pr¦ pc¦ ss¦ sc
0.51519 | 0.221 | 19 | 30 | 152 | 18.8 | 20 | 102 | 25 | 463 | 250 | 2.9 | 10.2 | 29 | -1 | 183.4356 | 75 | 72.93 | 816.8 | 25 | me¦ ms¦ ph¦ pr¦ pc¦ ss¦ sc
0.5152 | 0.223 | 19 | 30 | 153 | 18.8 | 20 | 104 | 26 | 472 | 260 | 2.9 | 10.2 | 29.1 | -1 | 183.4354 | 74.96 | 72.92 | 817 | 26 | me¦ ms¦ ph¦ pr¦ pc¦ ss¦ sc
0.51521 | 0.224 | 19 | 29 | 154 | 18.8 | 20 | 104 | 26 | 472 | 260 | 2.9 | 10.2 | 29.1 | -1 | 183.4362 | 75.02 | 72.95 | 816.9 | 26 | me¦ ms¦ ph¦ pr¦ pc¦ ss¦ sc
0.51522 | 0.228 | 19 | 29 | 155 | 18.7 | 20 | 104 | 26 | 452 | 260 | 2.9 | 10.3 | 29.1 | -1 | 183.4351 | 74.97 | 72.91 | 816.8 | 25 | me¦ ms¦ ph¦ pr¦ pc¦ ss¦ sc
0.51523 | 0.229 | 19 | 29 | 156 | 18.7 | 20 | 106 | 27 | 460 | 270 | 2.9 | 10.3 | 29.1 | -1 | 183.436 | 75.01 | 72.96 | 816.8 | 26 | me¦ ms¦ ph¦ pr¦ pc¦ ss¦ sc
0.51524 | 0.23 | 19 | 29 | 155 | 18.7 | 20 | 108 | 27 | 469 | 270 | 2.9 | 10.4 | 29.1 | -1 | 183.4359 | 75.03 | 72.97 | 816.6 | 26 | me¦ ms¦ ph¦ pr¦ pc¦ ss¦ sc
0.51525 | 0.233 | 19 | 29 | 157 | 18.7 | 20 | 110 | 28 | 478 | 280 | 2.9 | 10.4 | 29.1 | -1 | 183.4354 | 75.02 | 72.92 | 816.4 | 26 | me¦ ms¦ ph¦ pr¦ pc¦ ss¦ sc
0.51527 | 0.236 | 19 | 30 | 158 | 18.7 | 20 | 111 | 28 | 482 | 280 | 2.9 | 10.5 | 29.1 | -1 | 183.4355 | 75 | 72.93 | 816.4 | 25 | me¦ ms¦ ph¦ pr¦ pc¦ ss¦ sc
0.51528 | 0.239 | 20 | 30 | 160 | 18.7 | 20 | 114 | 28 | 495 | 280 | 2.9 | 10.5 | 29.1 | -1 | 183.435 | 74.99 | 72.93 | 816.6 | 26 | me¦ ms¦ ph¦ pr¦ pc¦ ss¦ sc
0.51529 | 0.242 | 20 | 30 | 160 | 18.7 | 20 | 115 | 29 | 499 | 290 | 2.9 | 10.6 | 29.1 | -1 | 183.4363 | 74.99 | 72.92 | 815.8 | 26 | me¦ ms¦ ph¦ pr¦ pc¦ ss¦ sc
0.5153 | 0.246 | 20 | 31 | 148 | 18.7 | 19.9 | 116 | 29 | 504 | 263 | 2.9 | 10.6 | 29.1 | -1 | 183.4354 | 74.99 | 72.9 | 815.9 | 26 | me¦ ms¦ ph¦ pr¦ pc¦ ss¦ sc
0.51531 | 0.249 | 20 | 31 | 148 | 18.7 | 19.9 | 118 | 29 | 513 | 263 | 2.9 | 10.7 | 29.2 | -1 | 183.4352 | 75 | 72.9 | 815.9 | 26 | me¦ ms¦ ph¦ pr¦ pc¦ ss¦ sc
0.51532 | 0.252 | 20 | 32 | 150 | 18.6 | 19.9 | 119 | 30 | 495 | 272 | 2.9 | 10.7 | 29.4 | -1 | 183.4357 | 74.99 | 72.87 | 815.4 | 25 | me¦ ms¦ ph¦ pr¦ pc¦ ss¦ sc
0.51534 | 0.258 | 21 | 33 | 152 | 18.6 | 19.9 | 119 | 30 | 495 | 272 | 2.9 | 10.8 | 29.6 | -1 | 183.4346 | 75.02 | 72.86 | 815.9 | 25 | me¦ ms¦ ph¦ pr¦ pc¦ ss¦ sc
0.51535 | 0.261 | 21 | 33 | 154 | 18.6 | 19.9 | 121 | 31 | 504 | 281 | 2.9 | 10.8 | 29.7 | -1 | 183.4362 | 75.04 | 72.91 | 815.5 | 25 | me¦ ms¦ ph¦ pr¦ pc¦ ss¦ sc
0.51536 | 0.264 | 21 | 33 | 155 | 18.6 | 19.9 | 121 | 31 | 504 | 281 | 2.9 | 10.9 | 29.8 | -1 | 183.4362 | 75 | 72.87 | 815.5 | 25 | me¦ ms¦ ph¦ pr¦ pc¦ ss¦ sc
0.51537 | 0.266 | 21 | 33 | 156 | 18.6 | 19.9 | 122 | 32 | 508 | 290 | 2.9 | 10.9 | 29.8 | -1 | 183.4365 | 75.02 | 72.9 | 815.7 | 25 | me¦ ms¦ ph¦ pr¦ pc¦ ss¦ sc
0.51538 | 0.267 | 21 | 33 | 155 | 18.6 | 19.9 | 124 | 32 | 516 | 290 | 2.9 | 11 | 29.8 | -1 | 183.437 | 74.98 | 72.87 | 815.8 | 25 | me¦ ms¦ ph¦ pr¦ pc¦ ss¦ sc
0.51539 | 0.267 | 21 | 32 | 155 | 18.6 | 19.9 | 125 | 32 | 520 | 290 | 2.9 | 11 | 29.8 | -1 | 183.4377 | 75.02 | 72.85 | 816 | 25 | me¦ ms¦ ph¦ pr¦ pc¦ ss¦ sc
0.51541 | 0.269 | 21 | 33 | 155 | 18.5 | 19.9 | 126 | 33 | 504 | 299 | 2.9 | 11.1 | 29.8 | -1 | 183.4373 | 74.98 | 72.86 | 815.6 | 25 | me¦ ms¦ ph¦ pr¦ pc¦ ss¦ sc
0.51542 | 0.273 | 21 | 33 | 157 | 18.5 | 19.9 | 127 | 33 | 508 | 299 | 3 | 11.1 | 29.9 | 0 | 183.436 | 75.04 | 72.89 | 815.7 | 26 | me¦ ms¦ ph¦ pr¦ pc¦ ss¦ sc
0.51543 | 0.279 | 21 | 33 | 159 | 18.5 | 19.9 | 131 | 34 | 524 | 309 | 2.9 | 11.2 | 30.8 | -1 | 183.4356 | 75.02 | 72.87 | 814.7 | 26 | me¦ ms¦ ph¦ pr¦ pc¦ ss¦ sc
0.51544 | 0.283 | 22 | 35 | 160 | 18.4 | 19.9 | 134 | 34 | 515 | 309 | 2.9 | 11.3 | 31.7 | -1 | 183.4356 | 74.98 | 72.86 | 814.3 | 26 | me¦ ms¦ ph¦ pr¦ pc¦ ss¦ sc
0.51545 | 0.288 | 22 | 36 | 163 | 18.4 | 19.9 | 137 | 34 | 526 | 309 | 2.9 | 11.3 | 32.5 | -1 | 183.4353 | 74.96 | 72.84 | 813.7 | 26 | me¦ ms¦ ph¦ pr¦ pc¦ ss¦ sc
0.51546 | 0.295 | 22 | 37 | 165 | 18.4 | 19.9 | 139 | 35 | 534 | 318 | 2.9 | 11.4 | 32.9 | -1 | 183.4356 | 74.96 | 72.83 | 813.7 | 26 | me¦ ms¦ ph¦ pr¦ pc¦ ss¦ sc
0.51547 | 0.302 | 23 | 39 | 169 | 18.3 | 19.9 | 143 | 35 | 529 | 318 | 2.9 | 11.4 | 33.1 | -1 | 183.436 | 74.98 | 72.81 | 813.9 | 26 | me¦ ms¦ ph¦ pr¦ pc¦ ss¦ sc
0.51549 | 0.309 | 23 | 41 | 157 | 18.3 | 19.8 | 145 | 36 | 537 | 300 | 2.9 | 11.5 | 34 | -2 | 183.4347 | 75.02 | 72.85 | 813.9 | 26 | me¦ ms¦ ph¦ pr¦ pc¦ ss¦ sc
0.5155 | 0.314 | 24 | 42 | 160 | 18.3 | 19.8 | 148 | 36 | 548 | 300 | 2.9 | 11.5 | 35.2 | -2 | 183.4349 | 74.99 | 72.82 | 813.3 | 25 | me¦ ms¦ ph¦ pr¦ pc¦ ss¦ sc
0.51551 | 0.32 | 24 | 43 | 161 | 18.2 | 19.8 | 152 | 37 | 542 | 308 | 2.9 | 11.6 | 36.1 | -2 | 183.4355 | 74.98 | 72.8 | 813.2 | 26 | me¦ ms¦ ph¦ pr¦ pc¦ ss¦ sc
0.51552 | 0.329 | 24 | 46 | 166 | 18.2 | 19.8 | 154 | 37 | 549 | 308 | 2.9 | 11.6 | 36.7 | -2 | 183.4346 | 75.03 | 72.85 | 812.9 | 26 | me¦ ms¦ ph¦ pr¦ pc¦ ss¦ sc
0.51553 | 0.331 | 24 | 46 | 165 | 18.2 | 19.8 | 158 | 38 | 564 | 316 | 2.9 | 11.7 | 37.5 | -2 | 183.4358 | 75.01 | 72.83 | 813 | 25 | me¦ ms¦ ph¦ pr¦ pc¦ ss¦ sc
0.51554 | 0.334 | 25 | 47 | 167 | 18.1 | 19.8 | 161 | 38 | 555 | 316 | 2.9 | 11.7 | 38.5 | -2 | 183.4356 | 75.03 | 72.88 | 813 | 25 | me¦ ms¦ ph¦ pr¦ pc¦ ss¦ sc
0.51556 | 0.338 | 25 | 48 | 169 | 18.1 | 19.8 | 163 | 39 | 562 | 325 | 2.9 | 11.7 | 39.4 | -2 | 183.4355 | 74.96 | 72.79 | 812.1 | 25 | me¦ ms¦ ph¦ pr¦ pc¦ ss¦ sc
0.51557 | 0.342 | 25 | 49 | 170 | 18.1 | 19.8 | 166 | 39 | 572 | 325 | 2.9 | 11.8 | 40 | -2 | 183.437 | 74.98 | 72.81 | 811.4 | 25 | me¦ ms¦ ph¦ pr¦ pc¦ ss¦ sc
0.51558 | 0.345 | 25 | 49 | 171 | 18.1 | 19.8 | 169 | 40 | 582 | 333 | 2.9 | 11.8 | 40.3 | -2 | 183.4366 | 75.03 | 72.85 | 811.6 | 26 | me¦ ms¦ ph¦ pr¦ pc¦ ss¦ sc
0.51559 | 0.346 | 25 | 49 | 170 | 18.1 | 19.8 | 172 | 40 | 593 | 333 | 2.9 | 11.9 | 40.2 | -2 | 183.4362 | 75 | 72.82 | 811.2 | 25 | me¦ ms¦ ph¦ pr¦ pc¦ ss¦ sc
0.5156 | 0.35 | 25 | 49 | 172 | 18 | 19.8 | 175 | 41 | 583 | 341 | 2.9 | 11.9 | 40.8 | -2 | 183.4363 | 75.05 | 72.85 | 811.3 | 26 | me¦ ms¦ ph¦ pr¦ pc¦ ss¦ sc
0.51561 | 0.357 | 26 | 50 | 174 | 18 | 19.8 | 177 | 42 | 590 | 350 | 2.9 | 12 | 41.5 | -2 | 183.4353 | 75.01 | 72.79 | 810.7 | 25 | me¦ ms¦ ph¦ pr¦ pc¦ ss¦ sc
0.51562 | 0.363 | 26 | 51 | 177 | 18 | 19.8 | 180 | 42 | 600 | 350 | 2.9 | 12 | 41.9 | -2 | 183.4354 | 75.03 | 72.83 | 810.7 | 25 | me¦ ms¦ ph¦ pr¦ pc¦ ss¦ sc
0.51564 | 0.366 | 26 | 52 | 177 | 17.9 | 19.8 | 182 | 43 | 587 | 358 | 2.9 | 12.1 | 41.9 | -2 | 183.4371 | 74.99 | 72.79 | 810.5 | 25 | me¦ ms¦ ph¦ pr¦ pc¦ ss¦ sc
0.51565 | 0.373 | 27 | 54 | 166 | 17.9 | 19.7 | 185 | 43 | 596 | 330 | 2.9 | 12.1 | 41.7 | -2 | 183.4349 | 74.98 | 72.74 | 810.1 | 26 | me¦ ms¦ ph¦ pr¦ pc¦ ss¦ sc
0.51566 | 0.377 | 27 | 55 | 167 | 17.8 | 19.7 | 188 | 44 | 587 | 338 | 2.9 | 12.2 | 41.2 | -2 | 183.4375 | 74.99 | 72.8 | 810.4 | 26 | me¦ ms¦ ph¦ pr¦ pc¦ ss¦ sc
0.51567 | 0.381 | 27 | 56 | 169 | 17.8 | 19.7 | 191 | 44 | 596 | 338 | 2.9 | 12.2 | 40.4 | -3 | 183.4364 | 75.01 | 72.77 | 810.5 | 26 | me¦ ms¦ ph¦ pr¦ pc¦ ss¦ sc
0.51568 | 0.385 | 27 | 58 | 169 | 17.7 | 19.7 | 194 | 45 | 587 | 346 | 2.9 | 12.3 | 39.5 | -3 | 183.4383 | 75.04 | 72.81 | 810.4 | 25 | me¦ ms¦ ph¦ pr¦ pc¦ ss¦ sc
0.51569 | 0.389 | 27 | 59 | 171 | 17.7 | 19.7 | 198 | 46 | 599 | 353 | 2.9 | 12.3 | 38.6 | -3 | 183.4376 | 75.01 | 72.76 | 810.1 | 26 | me¦ ms¦ ph¦ pr¦ pc¦ ss¦ sc
0.51571 | 0.389 | 27 | 58 | 169 | 17.6 | 19.7 | 202 | 46 | 594 | 353 | 2.9 | 12.4 | 37.7 | -3 | 183.4396 | 75 | 72.76 | 809.7 | 25 | me¦ ms¦ ph¦ pr¦ pc¦ ss¦ sc
0.51572 | 0.388 | 27 | 56 | 169 | 17.6 | 19.7 | 206 | 47 | 605 | 361 | 2.9 | 12.4 | 36.9 | -3 | 183.4392 | 75.04 | 72.77 | 810 | 25 | me¦ ms¦ ph¦ pr¦ pc¦ ss¦ sc
0.51573 | 0.387 | 27 | 55 | 167 | 17.5 | 19.7 | 211 | 47 | 602 | 361 | 2.9 | 12.5 | 36 | -3 | 183.4397 | 75.01 | 72.74 | 810 | 25 | me¦ ms¦ ph¦ pr¦ pc¦ ss¦ sc
0.51574 | 0.388 | 27 | 55 | 168 | 17.5 | 19.7 | 216 | 48 | 617 | 369 | 2.9 | 12.5 | 35.4 | -3 | 183.4381 | 75.05 | 72.73 | 810 | 25 | me¦ ms¦ ph¦ pr¦ pc¦ ss¦ sc
0.51575 | 0.39 | 27 | 55 | 167 | 17.4 | 19.7 | 222 | 49 | 616 | 376 | 2.9 | 12.6 | 34.9 | -3 | 183.4381 | 75.06 | 72.75 | 810 | 25 | me¦ ms¦ ph¦ pr¦ pc¦ ss¦ sc
0.51576 | 0.399 | 27 | 56 | 171 | 17.4 | 19.7 | 227 | 49 | 630 | 376 | 2.9 | 12.6 | 35.5 | -3 | 183.4357 | 75.02 | 72.73 | 809.9 | 25 | me¦ ms¦ ph¦ pr¦ pc¦ ss¦ sc
0.51578 | 0.404 | 27 | 57 | 172 | 17.3 | 19.7 | 231 | 50 | 624 | 384 | 2.9 | 12.7 | 37.1 | -3 | 183.437 | 75.04 | 72.74 | 809.8 | 25 | me¦ ms¦ ph¦ pr¦ pc¦ ss¦ sc
0.51579 | 0.409 | 28 | 59 | 161 | 17.2 | 19.6 | 237 | 51 | 623 | 364 | 2.9 | 12.7 | 38.6 | -3 | 183.4372 | 75.04 | 72.74 | 809 | 25 | me¦ ms¦ ph¦ pr¦ pc¦ ss¦ sc
0.5158 | 0.413 | 28 | 58 | 162 | 17.2 | 19.6 | 242 | 52 | 636 | 371 | 2.9 | 12.8 | 39.8 | -3 | 183.4376 | 75.03 | 72.72 | 808.7 | 25 | me¦ ms¦ ph¦ pr¦ pc¦ ss¦ sc
0.51581 | 0.42 | 28 | 60 | 165 | 17.1 | 19.6 | 248 | 52 | 635 | 371 | 2.9 | 12.8 | 40.6 | -2 | 183.4362 | 75.02 | 72.71 | 808.8 | 25 | me¦ ms¦ ph¦ pr¦ pc¦ ss¦ sc
0.51582 | 0.427 | 29 | 63 | 166 | 17.1 | 19.6 | 256 | 53 | 656 | 378 | 2.9 | 12.9 | 41.7 | -2 | 183.4358 | 75.06 | 72.74 | 808 | 25 | me¦ ms¦ ph¦ pr¦ pc¦ ss¦ sc
0.51583 | 0.432 | 29 | 64 | 168 | 17.1 | 19.6 | 263 | 54 | 674 | 385 | 2.9 | 12.9 | 42.9 | -2 | 183.4368 | 75.02 | 72.7 | 807.8 | 25 | me¦ ms¦ ph¦ pr¦ pc¦ ss¦ sc
0.51584 | 0.437 | 29 | 66 | 169 | 17 | 19.6 | 270 | 55 | 675 | 392 | 2.9 | 13 | 43.8 | -2 | 183.437 | 75.02 | 72.7 | 807 | 25 | me¦ ms¦ ph¦ pr¦ pc¦ ss¦ sc
0.51586 | 0.44 | 29 | 67 | 170 | 17.1 | 19.6 | 278 | 56 | 712 | 400 | 2.9 | 13 | 44.5 | -2 | 183.4376 | 75.02 | 72.67 | 806.7 | 25 | me¦ ms¦ ph¦ pr¦ pc¦ ss¦ sc
0.51587 | 0.444 | 29 | 67 | 170 | 17.1 | 19.6 | 284 | 56 | 728 | 400 | 2.9 | 13.1 | 44.6 | -3 | 183.4377 | 75.05 | 72.72 | 806.6 | 25 | me¦ ms¦ ph¦ pr¦ pc¦ ss¦ sc
0.51588 | 0.448 | 30 | 68 | 171 | 17.1 | 19.6 | 290 | 57 | 743 | 407 | 2.9 | 13.1 | 44.4 | -2 | 183.4387 | 75 | 72.68 | 806.2 | 25 | me¦ ms¦ ph¦ pr¦ pc¦ ss¦ sc
0.51589 | 0.451 | 30 | 68 | 173 | 17.1 | 19.6 | 294 | 58 | 753 | 414 | 2.9 | 13.1 | 43.6 | -2 | 183.4386 | 75.07 | 72.73 | 806 | 25 | me¦ ms¦ ph¦ pr¦ pc¦ ss¦ sc
0.5159 | 0.454 | 30 | 68 | 172 | 17.2 | 19.6 | 299 | 59 | 786 | 421 | 2.9 | 13.2 | 42.7 | -2 | 183.439 | 74.99 | 72.67 | 806.1 | 25 | me¦ ms¦ ph¦ pr¦ pc¦ ss¦ sc
0.51591 | 0.457 | 30 | 69 | 162 | 17.2 | 19.5 | 301 | 60 | 792 | 400 | 2.9 | 13.2 | 41.5 | -2 | 183.4383 | 75.03 | 72.71 | 806.3 | 25 | me¦ ms¦ ph¦ pr¦ pc¦ ss¦ sc
0.51593 | 0.461 | 30 | 70 | 162 | 17.2 | 19.5 | 303 | 61 | 797 | 406 | 2.9 | 13.3 | 40.6 | -2 | 183.439 | 75.02 | 72.69 | 806 | 25 | me¦ ms¦ ph¦ pr¦ pc¦ ss¦ sc
0.51595 | 0.463 | 30 | 69 | 163 | 17.3 | 19.5 | 306 | 62 | 827 | 413 | 2.9 | 13.3 | 39.8 | -2 | 183.4386 | 75.06 | 72.71 | 806.4 | 25 | me¦ ms¦ ph¦ pr¦ pc¦ ss¦ sc
0.51596 | 0.465 | 30 | 69 | 162 | 17.3 | 19.5 | 306 | 63 | 827 | 420 | 2.9 | 13.4 | 39 | -2 | 183.4385 | 75 | 72.71 | 806.1 | 25 | me¦ ms¦ ph¦ pr¦ pc¦ ss¦ sc
0.51597 | 0.468 | 30 | 69 | 163 | 17.3 | 19.5 | 305 | 64 | 824 | 426 | 2.9 | 13.4 | 38.5 | -2 | 183.4385 | 75.04 | 72.67 | 806.2 | 25 | me¦ ms¦ ph¦ pr¦ pc¦ ss¦ sc
0.51598 | 0.47 | 30 | 69 | 163 | 17.3 | 19.5 | 303 | 64 | 818 | 426 | 2.9 | 13.5 | 38 | -1 | 183.4393 | 75 | 72.7 | 806.7 | 25 | me¦ ms¦ ph¦ pr¦ pc¦ ss¦ sc
0.516 | 0.473 | 30 | 68 | 164 | 17.4 | 19.5 | 302 | 65 | 838 | 433 | 3 | 13.5 | 37.5 | -1 | 183.4389 | 75.01 | 72.68 | 807.9 | 25 | me¦ ms¦ ph¦ pr¦ pc¦ ss¦ sc
0.51601 | 0.474 | 30 | 68 | 163 | 17.4 | 19.5 | 301 | 66 | 836 | 440 | 3 | 13.6 | 37.1 | -2 | 183.4388 | 75.02 | 72.69 | 808.7 | 25 | me¦ ms¦ ph¦ pr¦ pc¦ ss¦ sc
0.51602 | 0.478 | 30 | 68 | 164 | 17.4 | 19.5 | 299 | 67 | 830 | 446 | 3 | 13.6 | 36.7 | -2 | 183.4393 | 74.97 | 72.62 | 809.3 | 25 | me¦ ms¦ ph¦ pr¦ pc¦ ss¦ sc
0.51603 | 0.479 | 30 | 66 | 164 | 17.4 | 19.5 | 296 | 68 | 822 | 453 | 3 | 13.7 | 36.4 | -2 | 183.4398 | 75.01 | 72.68 | 810.1 | 26 | me¦ ms¦ ph¦ pr¦ pc¦ ss¦ sc
0.51604 | 0.481 | 30 | 66 | 164 | 17.5 | 19.5 | 293 | 69 | 837 | 460 | 3 | 13.7 | 36.1 | -2 | 183.4405 | 74.99 | 72.62 | 810 | 25 | me¦ ms¦ ph¦ pr¦ pc¦ ss¦ sc
0.51605 | 0.485 | 30 | 66 | 164 | 17.5 | 19.5 | 290 | 69 | 828 | 460 | 3 | 13.8 | 36 | -2 | 183.4397 | 74.96 | 72.6 | 810.3 | 25 | me¦ ms¦ ph¦ pr¦ pc¦ ss¦ sc
0.51606 | 0.487 | 31 | 66 | 165 | 17.5 | 19.5 | 287 | 70 | 820 | 466 | 2.9 | 13.8 | 35.8 | -2 | 183.4404 | 75 | 72.66 | 810.5 | 26 | me¦ ms¦ ph¦ pr¦ pc¦ ss¦ sc
0.51608 | 0.491 | 31 | 67 | 155 | 17.5 | 19.4 | 284 | 71 | 811 | 443 | 3 | 13.9 | 35.6 | -2 | 183.4397 | 74.98 | 72.6 | 810.5 | 26 | me¦ ms¦ ph¦ pr¦ pc¦ ss¦ sc
0.51609 | 0.493 | 31 | 68 | 156 | 17.5 | 19.4 | 281 | 72 | 802 | 449 | 3 | 13.9 | 35.4 | -1 | 183.4395 | 74.98 | 72.64 | 811.6 | 26 | me¦ ms¦ ph¦ pr¦ pc¦ ss¦ sc
0.5161 | 0.496 | 31 | 68 | 155 | 17.5 | 19.4 | 279 | 72 | 797 | 449 | 3 | 14 | 35.3 | -1 | 183.4403 | 74.96 | 72.65 | 812.2 | 26 | me¦ ms¦ ph¦ pr¦ pc¦ ss¦ sc
0.51611 | 0.499 | 31 | 68 | 156 | 17.4 | 19.4 | 276 | 73 | 766 | 456 | 3 | 14 | 35.2 | -1 | 183.4395 | 74.97 | 72.62 | 812.8 | 26 | me¦ ms¦ ph¦ pr¦ pc¦ ss¦ sc
0.51612 | 0.506 | 31 | 68 | 157 | 17.4 | 19.4 | 274 | 74 | 761 | 462 | 3 | 14.1 | 35.5 | -1 | 183.438 | 74.99 | 72.63 | 812.8 | 26 | me¦ ms¦ ph¦ pr¦ pc¦ ss¦ sc
0.51613 | 0.513 | 32 | 69 | 160 | 17.3 | 19.4 | 273 | 74 | 737 | 462 | 2.9 | 14.1 | 37.2 | -1 | 183.4377 | 74.98 | 72.62 | 812.6 | 26 | me¦ ms¦ ph¦ pr¦ pc¦ ss¦ sc
0.51615 | 0.517 | 32 | 69 | 160 | 17.3 | 19.4 | 273 | 75 | 737 | 468 | 2.9 | 14.2 | 38.9 | -1 | 183.4387 | 74.99 | 72.61 | 812.4 | 26 | me¦ ms¦ ph¦ pr¦ pc¦ ss¦ sc
0.51616 | 0.521 | 32 | 68 | 161 | 17.3 | 19.4 | 272 | 76 | 735 | 474 | 2.9 | 14.2 | 40.3 | -2 | 183.4374 | 75 | 72.66 | 811.9 | 26 | me¦ ms¦ ph¦ pr¦ pc¦ ss¦ sc
0.51617 | 0.526 | 32 | 67 | 161 | 17.2 | 19.4 | 272 | 76 | 715 | 474 | 3 | 14.3 | 41.5 | -2 | 183.4384 | 75.03 | 72.67 | 811.6 | 26 | me¦ ms¦ ph¦ pr¦ pc¦ ss¦ sc
0.51618 | 0.529 | 32 | 66 | 162 | 17.2 | 19.4 | 274 | 77 | 721 | 481 | 2.9 | 14.3 | 42.2 | -2 | 183.4381 | 75.01 | 72.64 | 811.8 | 25 | me¦ ms¦ ph¦ pr¦ pc¦ ss¦ sc
0.51619 | 0.535 | 32 | 66 | 163 | 17.2 | 19.4 | 277 | 78 | 728 | 487 | 2.9 | 14.4 | 42.2 | -2 | 183.4391 | 75.02 | 72.62 | 811.6 | 25 | me¦ ms¦ ph¦ pr¦ pc¦ ss¦ sc
0.5162 | 0.537 | 32 | 65 | 164 | 17.3 | 19.4 | 280 | 78 | 756 | 487 | 2.9 | 14.4 | 41.9 | -2 | 183.4405 | 75.01 | 72.61 | 811.7 | 25 | me¦ ms¦ ph¦ pr¦ pc¦ ss¦ sc
0.51622 | 0.54 | 32 | 63 | 163 | 17.3 | 19.4 | 281 | 79 | 759 | 493 | 2.9 | 14.5 | 41.5 | -2 | 183.439 | 74.99 | 72.58 | 812 | 25 | me¦ ms¦ ph¦ pr¦ pc¦ ss¦ sc
0.51623 | 0.543 | 32 | 63 | 164 | 17.3 | 19.4 | 283 | 80 | 764 | 499 | 2.9 | 14.5 | 41 | -2 | 183.4407 | 75.04 | 72.59 | 812.4 | 25 | me¦ ms¦ ph¦ pr¦ pc¦ ss¦ sc
0.51624 | 0.546 | 32 | 63 | 154 | 17.3 | 19.3 | 283 | 80 | 764 | 470 | 2.9 | 14.6 | 40.5 | -2 | 183.4406 | 75 | 72.62 | 812.7 | 25 | me¦ ms¦ ph¦ pr¦ pc¦ ss¦ sc
0.51625 | 0.549 | 33 | 63 | 155 | 17.3 | 19.3 | 285 | 81 | 770 | 476 | 2.9 | 14.6 | 40.6 | -3 | 183.44 | 75.03 | 72.61 | 812.4 | 25 | me¦ ms¦ ph¦ pr¦ pc¦ ss¦ sc
0.51626 | 0.55 | 32 | 62 | 154 | 17.3 | 19.3 | 285 | 82 | 770 | 482 | 2.9 | 14.7 | 41.8 | -2 | 183.4402 | 75.04 | 72.59 | 812.2 | 25 | me¦ ms¦ ph¦ pr¦ pc¦ ss¦ sc
0.51627 | 0.556 | 33 | 63 | 156 | 17.3 | 19.3 | 284 | 83 | 767 | 488 | 2.9 | 14.7 | 43.2 | -3 | 183.439 | 75 | 72.58 | 811.7 | 25 | me¦ ms¦ ph¦ pr¦ pc¦ ss¦ sc
0.51628 | 0.559 | 33 | 64 | 156 | 17.3 | 19.3 | 285 | 83 | 770 | 488 | 2.9 | 14.8 | 44.3 | -3 | 183.4407 | 74.96 | 72.55 | 811.2 | 25 | me¦ ms¦ ph¦ pr¦ pc¦ ss¦ sc
0.5163 | 0.562 | 33 | 63 | 157 | 17.3 | 19.3 | 284 | 84 | 767 | 494 | 2.9 | 14.8 | 45.1 | -3 | 183.4399 | 75 | 72.6 | 811.4 | 25 | me¦ ms¦ ph¦ pr¦ pc¦ ss¦ sc
0.51631 | 0.565 | 33 | 62 | 157 | 17.2 | 19.3 | 283 | 84 | 744 | 494 | 2.9 | 14.9 | 45.3 | -2 | 183.4407 | 74.98 | 72.55 | 810.8 | 25 | me¦ ms¦ ph¦ pr¦ pc¦ ss¦ sc
0.51632 | 0.568 | 33 | 61 | 157 | 17.2 | 19.3 | 285 | 85 | 749 | 500 | 2.9 | 14.9 | 45.3 | -3 | 183.4399 | 75.02 | 72.6 | 810.7 | 25 | me¦ ms¦ ph¦ pr¦ pc¦ ss¦ sc
0.51633 | 0.569 | 33 | 61 | 157 | 17.2 | 19.3 | 285 | 86 | 749 | 505 | 2.9 | 15 | 44.8 | -3 | 183.4425 | 75 | 72.52 | 811.1 | 25 | me¦ ms¦ ph¦ pr¦ pc¦ ss¦ sc
0.51634 | 0.572 | 33 | 59 | 157 | 17.2 | 19.3 | 286 | 86 | 752 | 505 | 3 | 15 | 44.2 | -3 | 183.4412 | 75.01 | 72.55 | 810.7 | 25 | me¦ ms¦ ph¦ pr¦ pc¦ ss¦ sc
0.51635 | 0.576 | 33 | 59 | 157 | 17.1 | 19.3 | 288 | 87 | 738 | 511 | 3 | 15.1 | 43.6 | -3 | 183.4406 | 75.02 | 72.57 | 810.5 | 25 | me¦ ms¦ ph¦ pr¦ pc¦ ss¦ sc
0.51637 | 0.574 | 33 | 58 | 157 | 17.1 | 19.3 | 290 | 88 | 743 | 517 | 3 | 15.1 | 43 | -3 | 183.4433 | 74.98 | 72.54 | 810.3 | 25 | me¦ ms¦ ph¦ pr¦ pc¦ ss¦ sc
0.51638 | 0.576 | 33 | 57 | 156 | 17.1 | 19.3 | 292 | 88 | 748 | 517 | 2.9 | 15.2 | 42.4 | -3 | 183.4421 | 75 | 72.56 | 810.3 | 25 | me¦ ms¦ ph¦ pr¦ pc¦ ss¦ sc
0.51639 | 0.576 | 33 | 56 | 156 | 17.1 | 19.3 | 294 | 89 | 753 | 523 | 2.9 | 15.2 | 41.9 | -2 | 183.443 | 75.01 | 72.57 | 810.6 | 25 | me¦ ms¦ ph¦ pr¦ pc¦ ss¦ sc
0.5164 | 0.578 | 33 | 56 | 157 | 17 | 19.3 | 297 | 90 | 742 | 529 | 2.9 | 15.2 | 41.4 | -2 | 183.4425 | 74.97 | 72.51 | 810.5 | 25 | me¦ ms¦ ph¦ pr¦ pc¦ ss¦ sc
0.51641 | 0.578 | 33 | 57 | 147 | 17 | 19.2 | 300 | 90 | 750 | 499 | 2.9 | 15.3 | 41 | -2 | 183.4433 | 74.98 | 72.53 | 810.4 | 25 | me¦ ms¦ ph¦ pr¦ pc¦ ss¦ sc
0.51642 | 0.581 | 33 | 58 | 148 | 17 | 19.2 | 302 | 91 | 755 | 505 | 2.9 | 15.3 | 40.7 | -2 | 183.4428 | 74.95 | 72.49 | 811.1 | 25 | me¦ ms¦ ph¦ pr¦ pc¦ ss¦ sc
0.51644 | 0.583 | 33 | 58 | 148 | 16.9 | 19.2 | 306 | 92 | 746 | 511 | 2.9 | 15.4 | 40.4 | -2 | 183.443 | 74.99 | 72.54 | 810.8 | 26 | me¦ ms¦ ph¦ pr¦ pc¦ ss¦ sc
0.51645 | 0.582 | 33 | 57 | 147 | 16.9 | 19.2 | 309 | 92 | 753 | 511 | 2.9 | 15.4 | 40.2 | -1 | 183.4441 | 74.97 | 72.51 | 811 | 26 | me¦ ms¦ ph¦ pr¦ pc¦ ss¦ sc
0.51646 | 0.584 | 33 | 55 | 147 | 16.8 | 19.2 | 312 | 93 | 742 | 516 | 2.9 | 15.5 | 39.9 | -1 | 183.4446 | 75.01 | 72.53 | 811.2 | 26 | me¦ ms¦ ph¦ pr¦ pc¦ ss¦ sc
0.51647 | 0.585 | 33 | 54 | 147 | 16.8 | 19.2 | 317 | 94 | 754 | 522 | 2.9 | 15.5 | 39.6 | -1 | 183.4446 | 74.97 | 72.5 | 811.1 | 26 | me¦ ms¦ ph¦ pr¦ pc¦ ss¦ sc
0.51648 | 0.587 | 33 | 53 | 147 | 16.7 | 19.2 | 323 | 95 | 751 | 527 | 2.9 | 15.6 | 39.3 | -1 | 183.4448 | 74.98 | 72.52 | 810.9 | 26 | me¦ ms¦ ph¦ pr¦ pc¦ ss¦ sc
0.51649 | 0.585 | 33 | 51 | 146 | 16.7 | 19.2 | 328 | 95 | 762 | 527 | 3 | 15.6 | 39 | -1 | 183.4436 | 75 | 72.54 | 811.1 | 26 | me¦ ms¦ ph¦ pr¦ pc¦ ss¦ sc
0.5165 | 0.583 | 32 | 49 | 145 | 16.7 | 19.2 | 334 | 96 | 776 | 533 | 2.9 | 15.7 | 38.8 | -1 | 183.4442 | 74.99 | 72.53 | 810.7 | 25 | me¦ ms¦ ph¦ pr¦ pc¦ ss¦ sc
0.51652 | 0.586 | 32 | 47 | 145 | 16.7 | 19.2 | 340 | 97 | 790 | 538 | 2.9 | 15.7 | 38.7 | -1 | 183.444 | 74.99 | 72.5 | 810.9 | 25 | me¦ ms¦ ph¦ pr¦ pc¦ ss¦ sc
0.51653 | 0.584 | 32 | 45 | 144 | 16.7 | 19.2 | 345 | 98 | 802 | 544 | 2.9 | 15.8 | 38.6 | -2 | 183.4461 | 74.99 | 72.5 | 810.9 | 25 | me¦ ms¦ ph¦ pr¦ pc¦ ss¦ sc
0.51654 | 0.585 | 32 | 44 | 144 | 16.7 | 19.2 | 351 | 98 | 816 | 544 | 2.9 | 15.8 | 38.5 | -2 | 183.4451 | 74.98 | 72.47 | 810.9 | 25 | me¦ ms¦ ph¦ pr¦ pc¦ ss¦ sc
0.51655 | 0.585 | 32 | 43 | 143 | 16.7 | 19.2 | 357 | 99 | 830 | 549 | 2.9 | 15.9 | 38.4 | -1 | 183.4468 | 74.98 | 72.48 | 810.9 | 26 | me¦ ms¦ ph¦ pr¦ pc¦ ss¦ sc
0.51656 | 0.584 | 32 | 42 | 136 | 16.7 | 19.1 | 364 | 100 | 846 | 526 | 2.9 | 15.9 | 38.4 | -2 | 183.4457 | 74.94 | 72.45 | 810.7 | 26 | me¦ ms¦ ph¦ pr¦ pc¦ ss¦ sc
0.51657 | 0.582 | 32 | 40 | 134 | 16.7 | 19.1 | 370 | 101 | 860 | 531 | 2.9 | 16 | 38.5 | -2 | 183.4467 | 75.01 | 72.5 | 810.6 | 26 | me¦ ms¦ ph¦ pr¦ pc¦ ss¦ sc
0.51659 | 0.585 | 32 | 40 | 135 | 16.7 | 19.1 | 375 | 102 | 872 | 536 | 2.9 | 16 | 38.5 | -3 | 183.4452 | 74.96 | 72.45 | 810.5 | 25 | me¦ ms¦ ph¦ pr¦ pc¦ ss¦ sc
0.5166 | 0.586 | 32 | 39 | 134 | 16.7 | 19.1 | 378 | 102 | 879 | 536 | 3 | 16.1 | 38.6 | -2 | 183.4469 | 74.98 | 72.46 | 810.9 | 26 | me¦ ms¦ ph¦ pr¦ pc¦ ss¦ sc
0.51661 | 0.587 | 32 | 39 | 135 | 16.7 | 19.1 | 381 | 103 | 886 | 542 | 2.9 | 16.1 | 38.5 | -2 | 183.4458 | 74.96 | 72.44 | 810.4 | 26 | me¦ ms¦ ph¦ pr¦ pc¦ ss¦ sc
0.51662 | 0.591 | 32 | 39 | 135 | 16.7 | 19.1 | 383 | 104 | 890 | 547 | 2.9 | 16.2 | 38.6 | -2 | 183.4461 | 74.97 | 72.45 | 810.7 | 26 | me¦ ms¦ ph¦ pr¦ pc¦ ss¦ sc
0.51663 | 0.596 | 32 | 39 | 136 | 16.7 | 19.1 | 385 | 105 | 895 | 552 | 2.9 | 16.2 | 38.7 | -2 | 183.4451 | 74.96 | 72.39 | 810.6 | 26 | me¦ ms¦ ph¦ pr¦ pc¦ ss¦ sc
0.51664 | 0.6 | 32 | 40 | 136 | 16.7 | 19.1 | 387 | 106 | 899 | 557 | 3 | 16.3 | 38.8 | -2 | 183.4453 | 74.96 | 72.42 | 810.7 | 26 | me¦ ms¦ ph¦ pr¦ pc¦ ss¦ sc
0.51666 | 0.603 | 32 | 40 | 137 | 16.8 | 19.1 | 387 | 107 | 921 | 563 | 2.9 | 16.3 | 39 | -2 | 183.4463 | 74.96 | 72.43 | 810.3 | 26 | me¦ ms¦ ph¦ pr¦ pc¦ ss¦ sc
0.51667 | 0.605 | 32 | 40 | 136 | 16.8 | 19.1 | 388 | 107 | 923 | 563 | 2.9 | 16.4 | 39.2 | -2 | 183.4452 | 75 | 72.45 | 811 | 26 | me¦ ms¦ ph¦ pr¦ pc¦ ss¦ sc
0.51668 | 0.609 | 32 | 40 | 137 | 16.8 | 19.1 | 388 | 108 | 923 | 568 | 2.9 | 16.4 | 39.3 | -2 | 183.4462 | 74.93 | 72.38 | 810.4 | 26 | me¦ ms¦ ph¦ pr¦ pc¦ ss¦ sc
0.51669 | 0.613 | 32 | 41 | 137 | 16.9 | 19.1 | 388 | 109 | 946 | 573 | 2.9 | 16.5 | 39.7 | -1 | 183.4447 | 75.01 | 72.45 | 810.5 | 26 | me¦ ms¦ ph¦ pr¦ pc¦ ss¦ sc
0.5167 | 0.617 | 32 | 41 | 138 | 16.9 | 19.1 | 388 | 110 | 946 | 578 | 2.9 | 16.5 | 40 | -1 | 183.4453 | 74.99 | 72.4 | 810.5 | 26 | me¦ ms¦ ph¦ pr¦ pc¦ ss¦ sc
0.51671 | 0.623 | 33 | 43 | 139 | 16.9 | 19.1 | 386 | 111 | 941 | 584 | 3 | 16.6 | 40.3 | -1 | 183.4462 | 74.95 | 72.4 | 810 | 25 | me¦ ms¦ ph¦ pr¦ pc¦ ss¦ sc
0.51672 | 0.626 | 33 | 43 | 132 | 17 | 19 | 384 | 112 | 960 | 560 | 2.9 | 16.6 | 40.4 | -1 | 183.4455 | 75 | 72.41 | 809.9 | 26 | me¦ ms¦ ph¦ pr¦ pc¦ ss¦ sc
0.51674 | 0.627 | 33 | 42 | 132 | 17 | 19 | 383 | 112 | 957 | 560 | 2.9 | 16.7 | 40.6 | -1 | 183.4471 | 75.02 | 72.43 | 810.3 | 26 | me¦ ms¦ ph¦ pr¦ pc¦ ss¦ sc
0.51675 | 0.628 | 33 | 42 | 132 | 17 | 19 | 380 | 113 | 950 | 565 | 2.9 | 16.7 | 40.7 | -1 | 183.4456 | 74.99 | 72.38 | 810 | 25 | me¦ ms¦ ph¦ pr¦ pc¦ ss¦ sc
0.51676 | 0.634 | 33 | 43 | 132 | 17 | 19 | 377 | 114 | 942 | 570 | 2.9 | 16.8 | 40.8 | -1 | 183.446 | 75.01 | 72.41 | 810.5 | 25 | me¦ ms¦ ph¦ pr¦ pc¦ ss¦ sc
0.51677 | 0.636 | 33 | 43 | 133 | 17 | 19 | 374 | 115 | 935 | 575 | 3 | 16.8 | 40.9 | -1 | 183.4465 | 74.99 | 72.37 | 810.1 | 25 | me¦ ms¦ ph¦ pr¦ pc¦ ss¦ sc
0.51678 | 0.638 | 33 | 42 | 132 | 17 | 19 | 371 | 115 | 927 | 575 | 3 | 16.9 | 40.8 | -1 | 183.4465 | 74.99 | 72.36 | 810.1 | 25 | me¦ ms¦ ph¦ pr¦ pc¦ ss¦ sc
0.51679 | 0.641 | 33 | 42 | 133 | 17 | 19 | 368 | 116 | 920 | 580 | 3 | 16.9 | 40.7 | -2 | 183.4464 | 75 | 72.39 | 810.2 | 25 | me¦ ms¦ ph¦ pr¦ pc¦ ss¦ sc
0.51681 | 0.643 | 33 | 41 | 133 | 17 | 19 | 364 | 117 | 910 | 585 | 3 | 17 | 40.7 | -2 | 183.4473 | 75 | 72.4 | 809.9 | 25 | me¦ ms¦ ph¦ pr¦ pc¦ ss¦ sc
0.51682 | 0.645 | 33 | 39 | 132 | 17 | 19 | 361 | 118 | 902 | 590 | 2.9 | 17.1 | 40.8 | -3 | 183.4463 | 74.93 | 72.37 | 810 | 25 | me¦ ms¦ ph¦ pr¦ pc¦ ss¦ sc
0.51683 | 0.646 | 33 | 38 | 132 | 17 | 19 | 357 | 118 | 892 | 590 | 2.9 | 17.1 | 41.1 | -4 | 183.4475 | 74.97 | 72.35 | 810.2 | 26 | me¦ ms¦ ph¦ pr¦ pc¦ ss¦ sc
0.51684 | 0.649 | 33 | 38 | 133 | 17 | 19 | 355 | 119 | 887 | 595 | 2.9 | 17.1 | 41.4 | -4 | 183.4471 | 74.97 | 72.35 | 810.1 | 26 | me¦ ms¦ ph¦ pr¦ pc¦ ss¦ sc
0.51685 | 0.651 | 33 | 37 | 133 | 17 | 19 | 353 | 120 | 882 | 600 | 2.9 | 17.2 | 41.6 | -4 | 183.448 | 75 | 72.35 | 810.4 | 26 | me¦ ms¦ ph¦ pr¦ pc¦ ss¦ sc
0.51686 | 0.654 | 33 | 37 | 133 | 16.9 | 19 | 351 | 120 | 856 | 600 | 2.9 | 17.2 | 41.8 | -3 | 183.447 | 74.98 | 72.37 | 810.4 | 26 | me¦ ms¦ ph¦ pr¦ pc¦ ss¦ sc
0.51687 | 0.656 | 33 | 36 | 133 | 16.9 | 19 | 350 | 121 | 853 | 605 | 2.9 | 17.3 | 42.1 | -3 | 183.4471 | 74.97 | 72.36 | 810.1 | 26 | me¦ ms¦ ph¦ pr¦ pc¦ ss¦ sc
0.51689 | 0.659 | 33 | 36 | 134 | 16.9 | 19 | 350 | 122 | 853 | 610 | 3 | 17.3 | 42.2 | -3 | 183.4464 | 75.01 | 72.37 | 810.1 | 25 | me¦ ms¦ ph¦ pr¦ pc¦ ss¦ sc
0.5169 | 0.66 | 33 | 36 | 133 | 16.9 | 19 | 348 | 122 | 848 | 610 | 3 | 17.4 | 42.5 | -3 | 183.4487 | 75.01 | 72.39 | 810 | 26 | me¦ ms¦ ph¦ pr¦ pc¦ ss¦ sc
0.51691 | 0.662 | 33 | 35 | 133 | 16.9 | 19 | 347 | 123 | 846 | 615 | 2.9 | 17.4 | 42.7 | -3 | 183.4476 | 75 | 72.35 | 810 | 25 | me¦ ms¦ ph¦ pr¦ pc¦ ss¦ sc
0.51692 | 0.662 | 33 | 34 | 126 | 16.9 | 18.9 | 347 | 123 | 846 | 585 | 2.9 | 17.5 | 43.1 | -3 | 183.4485 | 75 | 72.37 | 810 | 25 | me¦ ms¦ ph¦ pr¦ pc¦ ss¦ sc
0.51693 | 0.661 | 33 | 33 | 126 | 16.9 | 18.9 | 347 | 124 | 846 | 590 | 2.9 | 17.5 | 43.4 | -3 | 183.4484 | 75 | 72.39 | 810 | 25 | me¦ ms¦ ph¦ pr¦ pc¦ ss¦ sc
0.51694 | 0.666 | 33 | 34 | 126 | 16.8 | 18.9 | 348 | 125 | 828 | 595 | 2.9 | 17.6 | 43.6 | -2 | 183.4479 | 75.03 | 72.34 | 810 | 25 | me¦ ms¦ ph¦ pr¦ pc¦ ss¦ sc
0.51696 | 0.671 | 33 | 34 | 127 | 16.8 | 18.9 | 349 | 125 | 830 | 595 | 2.9 | 17.6 | 43.6 | -2 | 183.4479 | 75 | 72.32 | 810.2 | 25 | me¦ ms¦ ph¦ pr¦ pc¦ ss¦ sc
0.51697 | 0.673 | 33 | 34 | 127 | 16.8 | 18.9 | 350 | 126 | 833 | 599 | 2.9 | 17.7 | 43.7 | -1 | 183.4481 | 75 | 72.32 | 810.1 | 25 | me¦ ms¦ ph¦ pr¦ pc¦ ss¦ sc
0.51698 | 0.679 | 33 | 35 | 128 | 16.8 | 18.9 | 351 | 127 | 835 | 604 | 2.9 | 17.7 | 43.7 | -1 | 183.4468 | 75.03 | 72.34 | 810.2 | 25 | me¦ ms¦ ph¦ pr¦ pc¦ ss¦ sc
0.51699 | 0.681 | 33 | 34 | 128 | 16.8 | 18.9 | 353 | 127 | 840 | 604 | 2.9 | 17.8 | 43.7 | -1 | 183.4493 | 75.03 | 72.32 | 810.5 | 25 | me¦ ms¦ ph¦ pr¦ pc¦ ss¦ sc
0.517 | 0.682 | 33 | 34 | 128 | 16.8 | 18.9 | 356 | 128 | 847 | 609 | 2.9 | 17.8 | 43.6 | -1 | 183.4487 | 75 | 72.3 | 810.2 | 25 | me¦ ms¦ ph¦ pr¦ pc¦ ss¦ sc
0.51701 | 0.68 | 33 | 33 | 127 | 16.7 | 18.9 | 358 | 128 | 832 | 609 | 2.9 | 17.9 | 43.4 | -1 | 183.4506 | 75.05 | 72.37 | 810.2 | 25 | me¦ ms¦ ph¦ pr¦ pc¦ ss¦ sc
0.51704 | 0.681 | 33 | 32 | 127 | 16.7 | 18.9 | 362 | 129 | 841 | 614 | 2.9 | 17.9 | 43.3 | -1 | 183.4488 | 75 | 72.31 | 810.1 | 25 | me¦ ms¦ ph¦ pr¦ pc¦ ss¦ sc
0.51705 | 0.681 | 33 | 31 | 126 | 16.6 | 18.9 | 367 | 130 | 834 | 619 | 2.9 | 18 | 43.1 | -2 | 183.4497 | 75.07 | 72.33 | 810.2 | 25 | me¦ ms¦ ph¦ pr¦ pc¦ ss¦ sc
0.51706 | 0.68 | 33 | 31 | 126 | 16.6 | 18.9 | 371 | 130 | 843 | 619 | 2.9 | 18 | 43 | -2 | 183.4491 | 74.99 | 72.33 | 810.1 | 25 | me¦ ms¦ ph¦ pr¦ pc¦ ss¦ sc
0.51707 | 0.681 | 33 | 31 | 126 | 16.6 | 18.9 | 376 | 131 | 854 | 623 | 2.9 | 18.1 | 43.1 | -2 | 183.4496 | 75.03 | 72.31 | 809.8 | 25 | me¦ ms¦ ph¦ pr¦ pc¦ ss¦ sc
0.51708 | 0.683 | 33 | 32 | 126 | 16.5 | 18.9 | 380 | 132 | 844 | 628 | 2.9 | 18.1 | 43.1 | -2 | 183.4495 | 75.02 | 72.28 | 810 | 25 | me¦ ms¦ ph¦ pr¦ pc¦ ss¦ sc
0.51709 | 0.683 | 33 | 31 | 125 | 16.5 | 18.9 | 384 | 132 | 853 | 628 | 2.9 | 18.2 | 43.1 | -3 | 183.4506 | 75.02 | 72.33 | 810.1 | 25 | me¦ ms¦ ph¦ pr¦ pc¦ ss¦ sc
0.51711 | 0.684 | 33 | 31 | 125 | 16.5 | 18.9 | 390 | 133 | 866 | 633 | 2.9 | 18.2 | 43.1 | -3 | 183.4499 | 74.99 | 72.29 | 809.9 | 25 | me¦ ms¦ ph¦ pr¦ pc¦ ss¦ sc
0.51712 | 0.682 | 32 | 30 | 124 | 16.5 | 18.9 | 395 | 134 | 877 | 638 | 2.9 | 18.3 | 43.2 | -3 | 183.4511 | 75.02 | 72.33 | 810.3 | 25 | me¦ ms¦ ph¦ pr¦ pc¦ ss¦ sc
0.51713 | 0.686 | 32 | 31 | 119 | 16.5 | 18.8 | 402 | 134 | 893 | 609 | 2.9 | 18.3 | 43.4 | -3 | 183.4489 | 75.02 | 72.26 | 810.1 | 25 | me¦ ms¦ ph¦ pr¦ pc¦ ss¦ sc
0.51714 | 0.685 | 32 | 31 | 119 | 16.5 | 18.8 | 409 | 135 | 908 | 613 | 2.9 | 18.4 | 43.6 | -3 | 183.4509 | 75.03 | 72.31 | 809.8 | 25 | me¦ ms¦ ph¦ pr¦ pc¦ ss¦ sc
0.51715 | 0.689 | 32 | 31 | 119 | 16.5 | 18.8 | 415 | 136 | 922 | 618 | 2.9 | 18.4 | 43.6 | -3 | 183.4491 | 75.04 | 72.31 | 810 | 25 | me¦ ms¦ ph¦ pr¦ pc¦ ss¦ sc
0.51716 | 0.692 | 32 | 32 | 119 | 16.5 | 18.8 | 421 | 137 | 935 | 622 | 2.9 | 18.5 | 43.7 | -3 | 183.4511 | 75 | 72.25 | 810.3 | 25 | me¦ ms¦ ph¦ pr¦ pc¦ ss¦ sc
0.51718 | 0.694 | 33 | 32 | 120 | 16.5 | 18.8 | 426 | 137 | 946 | 622 | 2.9 | 18.5 | 43.8 | -3 | 183.4502 | 75.02 | 72.27 | 810.5 | 25 | me¦ ms¦ ph¦ pr¦ pc¦ ss¦ sc
0.51719 | 0.695 | 32 | 33 | 119 | 16.5 | 18.8 | 430 | 138 | 955 | 627 | 3 | 18.6 | 43.9 | -2 | 183.4516 | 74.99 | 72.25 | 810 | 25 | me¦ ms¦ ph¦ pr¦ pc¦ ss¦ sc
0.5172 | 0.698 | 33 | 34 | 120 | 16.6 | 18.8 | 434 | 139 | 986 | 631 | 3 | 18.6 | 43.9 | -2 | 183.4505 | 74.98 | 72.21 | 809.9 | 25 | me¦ ms¦ ph¦ pr¦ pc¦ ss¦ sc
0.51721 | 0.7 | 32 | 34 | 119 | 16.6 | 18.8 | 438 | 140 | 995 | 636 | 3 | 18.7 | 43.8 | -3 | 183.4518 | 74.96 | 72.23 | 809.6 | 25 | me¦ ms¦ ph¦ pr¦ pc¦ ss¦ sc
0.51722 | 0.701 | 32 | 35 | 119 | 16.6 | 18.8 | 442 | 141 | 1004 | 640 | 2.9 | 18.7 | 43.7 | -3 | 183.4515 | 74.98 | 72.22 | 810 | 26 | me¦ ms¦ ph¦ pr¦ pc¦ ss¦ sc
0.51723 | 0.702 | 32 | 35 | 119 | 16.6 | 18.8 | 444 | 141 | 1009 | 640 | 2.9 | 18.8 | 43.7 | -3 | 183.4526 | 75 | 72.24 | 809.6 | 26 | me¦ ms¦ ph¦ pr¦ pc¦ ss¦ sc
0.51725 | 0.705 | 33 | 36 | 120 | 16.7 | 18.8 | 447 | 142 | 1039 | 645 | 2.9 | 18.8 | 43.8 | -2 | 183.4513 | 74.98 | 72.22 | 809.9 | 25 | me¦ ms¦ ph¦ pr¦ pc¦ ss¦ sc
0.51726 | 0.704 | 32 | 36 | 119 | 16.7 | 18.8 | 450 | 143 | 1046 | 650 | 2.9 | 18.8 | 43.9 | -2 | 183.4516 | 75 | 72.24 | 809.6 | 26 | me¦ ms¦ ph¦ pr¦ pc¦ ss¦ sc
0.51727 | 0.708 | 32 | 37 | 119 | 16.7 | 18.8 | 452 | 144 | 1051 | 654 | 2.9 | 18.9 | 44 | -2 | 183.4513 | 75.01 | 72.21 | 810 | 25 | me¦ ms¦ ph¦ pr¦ pc¦ ss¦ sc
0.51728 | 0.711 | 33 | 37 | 120 | 16.7 | 18.8 | 454 | 145 | 1055 | 659 | 2.9 | 18.9 | 44.2 | -2 | 183.4513 | 74.99 | 72.22 | 809.5 | 25 | me¦ ms¦ ph¦ pr¦ pc¦ ss¦ sc
0.51729 | 0.714 | 33 | 38 | 120 | 16.7 | 18.8 | 455 | 145 | 1058 | 659 | 2.9 | 19 | 44.2 | -2 | 183.452 | 74.98 | 72.24 | 809.8 | 26 | me¦ ms¦ ph¦ pr¦ pc¦ ss¦ sc
0.5173 | 0.716 | 33 | 38 | 120 | 16.8 | 18.8 | 457 | 146 | 1088 | 663 | 2.9 | 19 | 44.3 | -2 | 183.452 | 74.98 | 72.24 | 809.9 | 26 | me¦ ms¦ ph¦ pr¦ pc¦ ss¦ sc
0.51731 | 0.717 | 33 | 37 | 120 | 16.8 | 18.8 | 457 | 147 | 1088 | 668 | 2.9 | 19.1 | 44.5 | -2 | 183.4528 | 74.93 | 72.2 | 809.6 | 26 | me¦ ms¦ ph¦ pr¦ pc¦ ss¦ sc
0.51733 | 0.718 | 33 | 36 | 120 | 16.7 | 18.8 | 459 | 148 | 1067 | 672 | 2.9 | 19.1 | 44.6 | -2 | 183.4541 | 74.93 | 72.23 | 809.5 | 26 | me¦ ms¦ ph¦ pr¦ pc¦ ss¦ sc
0.51734 | 0.719 | 32 | 35 | 114 | 16.7 | 18.7 | 459 | 149 | 1067 | 647 | 3 | 19.2 | 44.7 | -2 | 183.4523 | 74.96 | 72.22 | 809.4 | 26 | me¦ ms¦ ph¦ pr¦ pc¦ ss¦ sc
0.51735 | 0.72 | 33 | 35 | 114 | 16.7 | 18.7 | 460 | 149 | 1069 | 647 | 2.9 | 19.2 | 44.7 | -2 | 183.4537 | 74.93 | 72.15 | 809.1 | 26 | me¦ ms¦ ph¦ pr¦ pc¦ ss¦ sc
0.51736 | 0.723 | 32 | 35 | 114 | 16.7 | 18.7 | 460 | 150 | 1069 | 652 | 2.9 | 19.3 | 44.8 | -2 | 183.4529 | 74.97 | 72.2 | 809.6 | 26 | me¦ ms¦ ph¦ pr¦ pc¦ ss¦ sc
0.51737 | 0.725 | 33 | 34 | 114 | 16.7 | 18.7 | 460 | 151 | 1069 | 656 | 2.9 | 19.3 | 44.8 | -2 | 183.4527 | 74.94 | 72.19 | 810.1 | 26 | me¦ ms¦ ph¦ pr¦ pc¦ ss¦ sc
0.51738 | 0.726 | 32 | 34 | 114 | 16.7 | 18.7 | 461 | 152 | 1072 | 660 | 2.9 | 19.4 | 44.7 | -2 | 183.4546 | 74.94 | 72.17 | 809.6 | 26 | me¦ ms¦ ph¦ pr¦ pc¦ ss¦ sc
0.5174 | 0.726 | 32 | 32 | 114 | 16.7 | 18.7 | 461 | 152 | 1072 | 660 | 2.9 | 19.4 | 44.6 | -2 | 183.4545 | 74.95 | 72.18 | 809.6 | 26 | me¦ ms¦ ph¦ pr¦ pc¦ ss¦ sc
0.51741 | 0.725 | 32 | 30 | 113 | 16.6 | 18.7 | 461 | 153 | 1047 | 665 | 2.9 | 19.5 | 44.5 | -2 | 183.4544 | 74.95 | 72.16 | 809.5 | 26 | me¦ ms¦ ph¦ pr¦ pc¦ ss¦ sc
0.51742 | 0.728 | 32 | 30 | 114 | 16.6 | 18.7 | 461 | 154 | 1047 | 669 | 2.9 | 19.5 | 44.5 | -2 | 183.4548 | 74.95 | 72.15 | 809.4 | 26 | me¦ ms¦ ph¦ pr¦ pc¦ ss¦ sc
0.51743 | 0.731 | 32 | 31 | 114 | 16.6 | 18.7 | 461 | 155 | 1047 | 673 | 2.9 | 19.6 | 44.5 | -2 | 183.4537 | 74.99 | 72.21 | 809.8 | 26 | me¦ ms¦ ph¦ pr¦ pc¦ ss¦ sc
0.51744 | 0.73 | 32 | 30 | 114 | 16.6 | 18.7 | 462 | 156 | 1050 | 678 | 2.9 | 19.6 | 44.4 | -2 | 183.4544 | 74.97 | 72.2 | 809.7 | 26 | me¦ ms¦ ph¦ pr¦ pc¦ ss¦ sc
0.51745 | 0.733 | 32 | 29 | 113 | 16.6 | 18.7 | 462 | 156 | 1050 | 678 | 2.9 | 19.7 | 44.3 | -2 | 183.4544 | 74.91 | 72.13 | 809.3 | 26 | me¦ ms¦ ph¦ pr¦ pc¦ ss¦ sc
0.51747 | 0.732 | 32 | 28 | 113 | 16.6 | 18.7 | 462 | 157 | 1050 | 682 | 2.9 | 19.7 | 44.3 | -1 | 183.4558 | 74.94 | 72.14 | 809.7 | 27 | me¦ ms¦ ph¦ pr¦ pc¦ ss¦ sc
0.51748 | 0.732 | 32 | 28 | 113 | 16.6 | 18.7 | 463 | 158 | 1052 | 686 | 2.9 | 19.8 | 44.4 | -1 | 183.4553 | 74.94 | 72.17 | 809.8 | 26 | me¦ ms¦ ph¦ pr¦ pc¦ ss¦ sc
0.51749 | 0.733 | 32 | 27 | 113 | 16.6 | 18.7 | 463 | 159 | 1052 | 691 | 2.9 | 19.8 | 44.3 | -1 | 183.4551 | 74.97 | 72.17 | 809.6 | 26 | me¦ ms¦ ph¦ pr¦ pc¦ ss¦ sc
0.5175 | 0.732 | 32 | 26 | 112 | 16.7 | 18.7 | 463 | 159 | 1076 | 691 | 2.9 | 19.9 | 44.4 | -1 | 183.4569 | 74.97 | 72.13 | 809.5 | 26 | me¦ ms¦ ph¦ pr¦ pc¦ ss¦ sc
0.51751 | 0.733 | 32 | 26 | 112 | 16.7 | 18.7 | 462 | 160 | 1074 | 695 | 2.9 | 19.9 | 44.4 | -1 | 183.4543 | 74.96 | 72.16 | 809.7 | 26 | me¦ ms¦ ph¦ pr¦ pc¦ ss¦ sc
0.51752 | 0.733 | 32 | 26 | 112 | 16.7 | 18.7 | 462 | 161 | 1074 | 699 | 2.9 | 20 | 44.6 | -2 | 183.4557 | 74.93 | 72.1 | 809.4 | 26 | me¦ ms¦ ph¦ pr¦ pc¦ ss¦ sc
0.51753 | 0.737 | 32 | 26 | 112 | 16.7 | 18.7 | 461 | 161 | 1072 | 699 | 2.9 | 20 | 44.7 | -1 | 183.4552 | 74.94 | 72.13 | 809.4 | 26 | me¦ ms¦ ph¦ pr¦ pc¦ ss¦ sc
0.51755 | 0.739 | 32 | 26 | 112 | 16.7 | 18.7 | 460 | 162 | 1069 | 704 | 2.9 | 20.1 | 44.8 | -1 | 183.4545 | 74.97 | 72.14 | 809.5 | 27 | me¦ ms¦ ph¦ pr¦ pc¦ ss¦ sc
0.51756 | 0.74 | 32 | 26 | 107 | 16.7 | 18.6 | 459 | 163 | 1067 | 679 | 2.9 | 20.1 | 44.8 | -2 | 183.4551 | 74.96 | 72.12 | 809.3 | 26 | me¦ ms¦ ph¦ pr¦ pc¦ ss¦ sc
0.51757 | 0.746 | 32 | 27 | 108 | 16.7 | 18.6 | 456 | 164 | 1060 | 683 | 2.9 | 20.2 | 44.9 | -2 | 183.455 | 74.98 | 72.12 | 809.4 | 26 | me¦ ms¦ ph¦ pr¦ pc¦ ss¦ sc
0.51758 | 0.749 | 32 | 27 | 108 | 16.7 | 18.6 | 453 | 164 | 1053 | 683 | 2.9 | 20.2 | 44.9 | -2 | 183.4551 | 74.98 | 72.13 | 809.4 | 26 | me¦ ms¦ ph¦ pr¦ pc¦ ss¦ sc
0.51759 | 0.751 | 32 | 27 | 108 | 16.7 | 18.6 | 449 | 165 | 1044 | 687 | 2.9 | 20.3 | 45 | -2 | 183.4555 | 74.98 | 72.15 | 809.3 | 26 | me¦ ms¦ ph¦ pr¦ pc¦ ss¦ sc
0.5176 | 0.754 | 32 | 27 | 108 | 16.7 | 18.6 | 446 | 166 | 1037 | 691 | 2.9 | 20.3 | 45.1 | -2 | 183.4554 | 74.94 | 72.08 | 809.5 | 26 | me¦ ms¦ ph¦ pr¦ pc¦ ss¦ sc
0.51762 | 0.757 | 32 | 28 | 109 | 16.7 | 18.6 | 442 | 166 | 1027 | 691 | 3 | 20.3 | 45 | -2 | 183.4571 | 74.97 | 72.1 | 809.4 | 26 | me¦ ms¦ ph¦ pr¦ pc¦ ss¦ sc
0.51763 | 0.758 | 32 | 29 | 108 | 16.7 | 18.6 | 438 | 167 | 1018 | 695 | 2.9 | 20.4 | 44.9 | -2 | 183.4557 | 74.96 | 72.1 | 809.2 | 26 | me¦ ms¦ ph¦ pr¦ pc¦ ss¦ sc
0.51764 | 0.759 | 32 | 28 | 109 | 16.7 | 18.6 | 434 | 168 | 1009 | 700 | 2.9 | 20.4 | 45 | -2 | 183.4564 | 74.95 | 72.11 | 809.5 | 26 | me¦ ms¦ ph¦ pr¦ pc¦ ss¦ sc
0.51765 | 0.756 | 32 | 25 | 108 | 16.7 | 18.6 | 431 | 168 | 1002 | 700 | 2.9 | 20.5 | 45 | -2 | 183.4568 | 75.02 | 72.15 | 810 | 26 | me¦ ms¦ ph¦ pr¦ pc¦ ss¦ sc
0.51766 | 0.755 | 32 | 24 | 108 | 16.7 | 18.6 | 427 | 169 | 993 | 704 | 2.9 | 20.5 | 44.9 | -1 | 183.4563 | 74.99 | 72.09 | 809.5 | 26 | me¦ ms¦ ph¦ pr¦ pc¦ ss¦ sc
0.51767 | 0.758 | 32 | 23 | 107 | 16.7 | 18.6 | 426 | 170 | 990 | 708 | 2.9 | 20.6 | 44.9 | -1 | 183.4565 | 74.97 | 72.07 | 809.9 | 26 | me¦ ms¦ ph¦ pr¦ pc¦ ss¦ sc
0.51769 | 0.763 | 32 | 24 | 108 | 16.7 | 18.6 | 423 | 170 | 983 | 708 | 2.9 | 20.6 | 44.9 | -1 | 183.4555 | 74.98 | 72.07 | 809.6 | 26 | me¦ ms¦ ph¦ pr¦ pc¦ ss¦ sc
0.5177 | 0.766 | 32 | 25 | 108 | 16.7 | 18.6 | 422 | 171 | 981 | 712 | 2.9 | 20.7 | 45 | -1 | 183.4568 | 75.02 | 72.09 | 809.8 | 26 | me¦ ms¦ ph¦ pr¦ pc¦ ss¦ sc
0.51771 | 0.77 | 32 | 27 | 109 | 16.8 | 18.6 | 422 | 171 | 1004 | 712 | 2.9 | 20.7 | 45 | -1 | 183.456 | 75.01 | 72.04 | 809.6 | 25 | me¦ ms¦ ph¦ pr¦ pc¦ ss¦ sc
0.51772 | 0.768 | 32 | 26 | 108 | 16.8 | 18.6 | 422 | 172 | 1004 | 716 | 2.9 | 20.8 | 45 | -1 | 183.4586 | 75 | 72.06 | 809.7 | 25 | me¦ ms¦ ph¦ pr¦ pc¦ ss¦ sc
0.51773 | 0.771 | 32 | 27 | 108 | 16.8 | 18.6 | 421 | 172 | 1002 | 716 | 2.9 | 20.8 | 45.1 | -1 | 183.4569 | 75.03 | 72.07 | 809.6 | 25 | me¦ ms¦ ph¦ pr¦ pc¦ ss¦ sc
0.51774 | 0.771 | 32 | 27 | 108 | 16.8 | 18.6 | 420 | 173 | 1000 | 720 | 2.9 | 20.9 | 45.2 | -1 | 183.4579 | 75.01 | 72 | 809.4 | 25 | me¦ ms¦ ph¦ pr¦ pc¦ ss¦ sc
0.51775 | 0.773 | 32 | 27 | 108 | 16.8 | 18.6 | 419 | 174 | 997 | 725 | 3 | 20.9 | 45.3 | -1 | 183.4581 | 75.01 | 72.08 | 809.3 | 25 | me¦ ms¦ ph¦ pr¦ pc¦ ss¦ sc
0.51777 | 0.777 | 32 | 28 | 108 | 16.8 | 18.6 | 419 | 174 | 997 | 725 | 3 | 21 | 45.4 | -1 | 183.4564 | 75.05 | 72.08 | 809.1 | 25 | me¦ ms¦ ph¦ pr¦ pc¦ ss¦ sc
0.51778 | 0.78 | 32 | 29 | 108 | 16.8 | 18.6 | 419 | 175 | 997 | 729 | 3 | 21 | 45.5 | -1 | 183.4566 | 75.02 | 72.05 | 809.2 | 25 | me¦ ms¦ ph¦ pr¦ pc¦ ss¦ sc
0.51779 | 0.779 | 32 | 28 | 108 | 16.8 | 18.6 | 419 | 175 | 997 | 729 | 2.9 | 21.1 | 45.6 | -1 | 183.4588 | 75.05 | 72.06 | 809 | 25 | me¦ ms¦ ph¦ pr¦ pc¦ ss¦ sc
0.5178 | 0.782 | 32 | 30 | 108 | 16.7 | 18.6 | 419 | 176 | 974 | 733 | 2.9 | 21.1 | 45.8 | -1 | 183.4575 | 75.04 | 72.06 | 809 | 25 | me¦ ms¦ ph¦ pr¦ pc¦ ss¦ sc
0.51781 | 0.786 | 32 | 30 | 108 | 16.7 | 18.6 | 420 | 176 | 976 | 733 | 2.9 | 21.2 | 46 | -1 | 183.4572 | 75.03 | 72.04 | 809.2 | 25 | me¦ ms¦ ph¦ pr¦ pc¦ ss¦ sc
0.51782 | 0.789 | 32 | 31 | 104 | 16.7 | 18.5 | 421 | 177 | 979 | 708 | 2.9 | 21.2 | 46.2 | -1 | 183.459 | 75.02 | 72.02 | 809 | 25 | me¦ ms¦ ph¦ pr¦ pc¦ ss¦ sc
0.51784 | 0.794 | 32 | 31 | 104 | 16.7 | 18.5 | 422 | 178 | 981 | 712 | 2.9 | 21.3 | 46.4 | -1 | 183.4585 | 74.98 | 72.03 | 809.4 | 25 | me¦ ms¦ ph¦ pr¦ pc¦ ss¦ sc
0.51785 | 0.796 | 32 | 31 | 105 | 16.7 | 18.5 | 422 | 178 | 981 | 712 | 2.9 | 21.3 | 46.7 | -1 | 183.4584 | 74.98 | 72 | 809.2 | 26 | me¦ ms¦ ph¦ pr¦ pc¦ ss¦ sc
0.51786 | 0.798 | 32 | 31 | 105 | 16.7 | 18.5 | 424 | 179 | 986 | 716 | 2.9 | 21.4 | 47 | -1 | 183.4591 | 74.96 | 71.95 | 809 | 25 | me¦ ms¦ ph¦ pr¦ pc¦ ss¦ sc
0.51787 | 0.804 | 32 | 32 | 105 | 16.7 | 18.5 | 426 | 179 | 990 | 716 | 2.9 | 21.5 | 47.2 | -1 | 183.4577 | 75.04 | 72 | 809.2 | 25 | me¦ ms¦ ph¦ pr¦ pc¦ ss¦ sc
0.51788 | 0.805 | 32 | 32 | 105 | 16.6 | 18.5 | 426 | 180 | 968 | 720 | 2.9 | 21.5 | 47.4 | -1 | 183.4593 | 75.02 | 72 | 809.3 | 25 | me¦ ms¦ ph¦ pr¦ pc¦ ss¦ sc
0.51789 | 0.809 | 32 | 32 | 105 | 16.6 | 18.5 | 427 | 180 | 970 | 720 | 2.9 | 21.6 | 47.6 | -1 | 183.4586 | 75.01 | 71.99 | 809.3 | 25 | me¦ ms¦ ph¦ pr¦ pc¦ ss¦ sc
0.51791 | 0.812 | 33 | 33 | 105 | 16.6 | 18.5 | 427 | 181 | 970 | 724 | 2.9 | 21.6 | 47.8 | -1 | 183.4579 | 75.03 | 72.01 | 809.4 | 25 | me¦ ms¦ ph¦ pr¦ pc¦ ss¦ sc
0.51792 | 0.812 | 32 | 33 | 105 | 16.6 | 18.5 | 428 | 181 | 972 | 724 | 2.9 | 21.7 | 48 | -1 | 183.4587 | 75.02 | 72 | 809.4 | 25 | me¦ ms¦ ph¦ pr¦ pc¦ ss¦ sc
0.51793 | 0.813 | 32 | 32 | 105 | 16.6 | 18.5 | 429 | 182 | 975 | 728 | 2.9 | 21.7 | 48.2 | -1 | 183.4591 | 75.03 | 72.01 | 809.2 | 25 | me¦ ms¦ ph¦ pr¦ pc¦ ss¦ sc
0.51794 | 0.812 | 32 | 32 | 104 | 16.6 | 18.5 | 431 | 183 | 979 | 732 | 2.9 | 21.8 | 48.3 | -1 | 183.46 | 75 | 71.99 | 809.5 | 25 | me¦ ms¦ ph¦ pr¦ pc¦ ss¦ sc
0.51795 | 0.814 | 32 | 32 | 105 | 16.6 | 18.5 | 433 | 183 | 984 | 732 | 2.9 | 21.8 | 48.6 | -1 | 183.4592 | 75.04 | 72.01 | 809.2 | 25 | me¦ ms¦ ph¦ pr¦ pc¦ ss¦ sc
0.51796 | 0.811 | 32 | 30 | 104 | 16.6 | 18.5 | 434 | 184 | 986 | 736 | 2.9 | 21.9 | 48.8 | -1 | 183.4597 | 75.02 | 72 | 809.6 | 25 | me¦ ms¦ ph¦ pr¦ pc¦ ss¦ sc
0.51797 | 0.812 | 32 | 29 | 104 | 16.6 | 18.5 | 435 | 184 | 988 | 736 | 2.9 | 21.9 | 49 | -1 | 183.4597 | 75 | 71.97 | 809.3 | 25 | me¦ ms¦ ph¦ pr¦ pc¦ ss¦ sc
0.51799 | 0.813 | 32 | 29 | 104 | 16.6 | 18.5 | 435 | 185 | 988 | 740 | 2.9 | 22 | 48.9 | -1 | 183.4612 | 75.04 | 71.98 | 809.3 | 26 | me¦ ms¦ ph¦ pr¦ pc¦ ss¦ sc
0.518 | 0.813 | 32 | 29 | 104 | 16.6 | 18.5 | 437 | 185 | 993 | 740 | 2.9 | 22 | 48.8 | -1 | 183.4593 | 75 | 71.97 | 809.6 | 25 | me¦ ms¦ ph¦ pr¦ pc¦ ss¦ sc
0.51801 | 0.815 | 32 | 29 | 104 | 16.6 | 18.5 | 438 | 186 | 995 | 744 | 2.9 | 22 | 48.8 | -1 | 183.46 | 75.06 | 71.98 | 809.5 | 26 | me¦ ms¦ ph¦ pr¦ pc¦ ss¦ sc
0.51802 | 0.819 | 32 | 30 | 104 | 16.6 | 18.5 | 438 | 187 | 995 | 748 | 2.9 | 22.1 | 48.5 | -1 | 183.4603 | 75.03 | 71.97 | 809.2 | 25 | me¦ ms¦ ph¦ pr¦ pc¦ ss¦ sc
0.51803 | 0.823 | 32 | 31 | 104 | 16.6 | 18.5 | 439 | 187 | 997 | 748 | 3 | 22.1 | 48.4 | -1 | 183.46 | 75.05 | 71.99 | 809.3 | 25 | me¦ ms¦ ph¦ pr¦ pc¦ ss¦ sc
0.51804 | 0.824 | 32 | 30 | 104 | 16.6 | 18.5 | 439 | 188 | 997 | 752 | 2.9 | 22.2 | 48.4 | -2 | 183.4605 | 75.04 | 71.95 | 809 | 25 | me¦ ms¦ ph¦ pr¦ pc¦ ss¦ sc
0.51806 | 0.828 | 32 | 31 | 105 | 16.6 | 18.5 | 438 | 188 | 995 | 752 | 2.9 | 22.2 | 48.3 | -1 | 183.4597 | 75.04 | 72 | 809.3 | 25 | me¦ ms¦ ph¦ pr¦ pc¦ ss¦ sc
0.51807 | 0.829 | 32 | 31 | 104 | 16.6 | 18.5 | 438 | 189 | 995 | 756 | 3 | 22.3 | 48.3 | -1 | 183.4607 | 75 | 71.96 | 809.1 | 25 | me¦ ms¦ ph¦ pr¦ pc¦ ss¦ sc
0.51808 | 0.83 | 32 | 31 | 104 | 16.6 | 18.5 | 439 | 189 | 997 | 756 | 2.9 | 22.3 | 48.5 | -1 | 183.4606 | 75.01 | 71.97 | 808.7 | 25 | me¦ ms¦ ph¦ pr¦ pc¦ ss¦ sc
0.51809 | 0.831 | 32 | 32 | 104 | 16.6 | 18.5 | 440 | 190 | 1000 | 760 | 2.9 | 22.4 | 48.6 | -1 | 183.4609 | 75.03 | 71.95 | 808.5 | 25 | me¦ ms¦ ph¦ pr¦ pc¦ ss¦ sc
0.5181 | 0.83 | 32 | 30 | 100 | 16.6 | 18.4 | 442 | 190 | 1004 | 730 | 2.9 | 22.4 | 48.7 | -1 | 183.46 | 75.03 | 71.95 | 808.5 | 25 | me¦ ms¦ ph¦ pr¦ pc¦ ss¦ sc
0.51811 | 0.828 | 32 | 29 | 99 | 16.5 | 18.4 | 443 | 191 | 984 | 734 | 2.9 | 22.5 | 48.8 | -1 | 183.4604 | 75.03 | 71.95 | 808.7 | 25 | me¦ ms¦ ph¦ pr¦ pc¦ ss¦ sc
0.51814 | 0.828 | 32 | 29 | 99 | 16.5 | 18.4 | 445 | 191 | 988 | 734 | 2.9 | 22.5 | 51 | -1 | 183.4591 | 75.04 | 72 | 808.4 | 25 | me¦ ms¦ ph¦ pr¦ pc¦ ss¦ sc
0.51815 | 0.828 | 32 | 28 | 99 | 16.5 | 18.4 | 448 | 192 | 995 | 738 | 2.9 | 22.6 | 53.1 | -1 | 183.4612 | 74.99 | 71.93 | 807.9 | 25 | me¦ ms¦ ph¦ pr¦ pc¦ ss¦ sc
0.51816 | 0.831 | 32 | 29 | 99 | 16.5 | 18.4 | 448 | 193 | 995 | 742 | 2.9 | 22.6 | 54.8 | -1 | 183.4623 | 75 | 71.91 | 808 | 26 | me¦ ms¦ ph¦ pr¦ pc¦ ss¦ sc
0.51817 | 0.832 | 32 | 30 | 99 | 16.5 | 18.4 | 449 | 193 | 997 | 742 | 2.9 | 22.7 | 55.8 | -1 | 183.4615 | 74.99 | 71.91 | 808 | 26 | me¦ ms¦ ph¦ pr¦ pc¦ ss¦ sc
0.51818 | 0.836 | 32 | 31 | 99 | 16.5 | 18.4 | 449 | 194 | 997 | 746 | 2.9 | 22.7 | 56.2 | -1 | 183.4615 | 75 | 71.92 | 807.9 | 26 | me¦ ms¦ ph¦ pr¦ pc¦ ss¦ sc
0.51819 | 0.84 | 32 | 32 | 99 | 16.5 | 18.4 | 451 | 194 | 1002 | 746 | 2.9 | 22.8 | 56.9 | -1 | 183.4609 | 75.04 | 71.93 | 808.1 | 26 | me¦ ms¦ ph¦ pr¦ pc¦ ss¦ sc
0.51821 | 0.843 | 32 | 33 | 100 | 16.5 | 18.4 | 454 | 195 | 1008 | 749 | 2.9 | 22.8 | 58 | -1 | 183.4615 | 75.02 | 71.92 | 808 | 25 | me¦ ms¦ ph¦ pr¦ pc¦ ss¦ sc
0.51822 | 0.846 | 32 | 34 | 100 | 16.5 | 18.4 | 455 | 195 | 1011 | 749 | 2.9 | 22.9 | 59 | -2 | 183.4616 | 75.05 | 71.92 | 807.8 | 25 | me¦ ms¦ ph¦ pr¦ pc¦ ss¦ sc
0.51823 | 0.849 | 32 | 33 | 100 | 16.5 | 18.4 | 455 | 196 | 1011 | 753 | 2.9 | 22.9 | 59.6 | -2 | 183.4621 | 75.01 | 71.93 | 807.7 | 25 | me¦ ms¦ ph¦ pr¦ pc¦ ss¦ sc
0.51824 | 0.85 | 32 | 33 | 100 | 16.4 | 18.4 | 456 | 196 | 991 | 753 | 2.9 | 23 | 60 | -2 | 183.4618 | 75.03 | 71.94 | 807.5 | 25 | me¦ ms¦ ph¦ pr¦ pc¦ ss¦ sc
0.51825 | 0.851 | 32 | 33 | 100 | 16.4 | 18.4 | 455 | 197 | 989 | 757 | 2.9 | 23 | 59.7 | -2 | 183.4632 | 75.01 | 71.91 | 807.2 | 25 | me¦ ms¦ ph¦ pr¦ pc¦ ss¦ sc
0.51826 | 0.852 | 32 | 32 | 99 | 16.4 | 18.4 | 457 | 198 | 993 | 761 | 2.9 | 23.1 | 59.1 | -3 | 183.4622 | 74.99 | 71.9 | 806.7 | 26 | me¦ ms¦ ph¦ pr¦ pc¦ ss¦ sc
0.51828 | 0.853 | 32 | 31 | 99 | 16.4 | 18.4 | 457 | 198 | 993 | 761 | 2.9 | 23.1 | 58.3 | -3 | 183.4636 | 74.96 | 71.84 | 806.8 | 26 | me¦ ms¦ ph¦ pr¦ pc¦ ss¦ sc
0.51829 | 0.856 | 32 | 31 | 99 | 16.4 | 18.4 | 458 | 199 | 995 | 765 | 2.9 | 23.2 | 57.5 | -3 | 183.4634 | 74.95 | 71.85 | 806.7 | 26 | me¦ ms¦ ph¦ pr¦ pc¦ ss¦ sc
0.5183 | 0.859 | 32 | 31 | 100 | 16.4 | 18.4 | 457 | 199 | 993 | 765 | 2.9 | 23.2 | 56.7 | -3 | 183.4643 | 74.94 | 71.88 | 806.7 | 26 | me¦ ms¦ ph¦ pr¦ pc¦ ss¦ sc
0.51831 | 0.861 | 32 | 31 | 100 | 16.4 | 18.4 | 457 | 200 | 993 | 769 | 2.9 | 23.3 | 56 | -3 | 183.4637 | 74.97 | 71.84 | 806.6 | 26 | me¦ ms¦ ph¦ pr¦ pc¦ ss¦ sc
0.51832 | 0.861 | 32 | 31 | 100 | 16.4 | 18.4 | 455 | 200 | 989 | 769 | 2.9 | 23.3 | 55.4 | -3 | 183.4633 | 74.98 | 71.86 | 806.6 | 26 | me¦ ms¦ ph¦ pr¦ pc¦ ss¦ sc
0.51833 | 0.861 | 32 | 30 | 99 | 16.4 | 18.4 | 453 | 201 | 984 | 773 | 2.9 | 23.4 | 54.8 | -3 | 183.4636 | 75.01 | 71.87 | 806.5 | 26 | me¦ ms¦ ph¦ pr¦ pc¦ ss¦ sc
0.51834 | 0.864 | 32 | 32 | 99 | 16.4 | 18.4 | 451 | 201 | 980 | 773 | 2.9 | 23.4 | 54.3 | -3 | 183.4645 | 75 | 71.84 | 806.6 | 26 | me¦ ms¦ ph¦ pr¦ pc¦ ss¦ sc
0.51836 | 0.866 | 32 | 33 | 100 | 16.4 | 18.4 | 449 | 202 | 976 | 776 | 2.9 | 23.4 | 54 | -3 | 183.464 | 75 | 71.84 | 806.8 | 26 | me¦ ms¦ ph¦ pr¦ pc¦ ss¦ sc
0.51837 | 0.866 | 32 | 32 | 99 | 16.5 | 18.4 | 448 | 202 | 995 | 776 | 3 | 23.5 | 53.8 | -3 | 183.4651 | 74.97 | 71.85 | 806.3 | 25 | me¦ ms¦ ph¦ pr¦ pc¦ ss¦ sc
0.51838 | 0.868 | 32 | 31 | 100 | 16.5 | 18.4 | 446 | 203 | 991 | 780 | 2.9 | 23.5 | 53.6 | -2 | 183.4644 | 74.99 | 71.84 | 806.5 | 26 | me¦ ms¦ ph¦ pr¦ pc¦ ss¦ sc
0.51839 | 0.869 | 32 | 31 | 96 | 16.5 | 18.3 | 444 | 203 | 986 | 751 | 2.9 | 23.6 | 53.5 | -2 | 183.4649 | 75.01 | 71.88 | 807 | 26 | me¦ ms¦ ph¦ pr¦ pc¦ ss¦ sc
0.5184 | 0.867 | 32 | 29 | 95 | 16.5 | 18.3 | 440 | 204 | 977 | 755 | 2.9 | 23.6 | 53.5 | -2 | 183.4655 | 75 | 71.84 | 806.5 | 26 | me¦ ms¦ ph¦ pr¦ pc¦ ss¦ sc
0.51841 | 0.867 | 32 | 29 | 95 | 16.5 | 18.3 | 438 | 204 | 973 | 755 | 2.9 | 23.7 | 53.4 | -2 | 183.465 | 75.01 | 71.85 | 806.2 | 25 | me¦ ms¦ ph¦ pr¦ pc¦ ss¦ sc
0.51843 | 0.867 | 32 | 29 | 95 | 16.4 | 18.3 | 436 | 205 | 947 | 759 | 2.9 | 23.7 | 53.3 | -2 | 183.4663 | 74.99 | 71.85 | 806.4 | 25 | me¦ ms¦ ph¦ pr¦ pc¦ ss¦ sc
0.51844 | 0.869 | 32 | 29 | 95 | 16.4 | 18.3 | 435 | 205 | 945 | 759 | 2.9 | 23.8 | 53.3 | -2 | 183.4654 | 74.94 | 71.79 | 807 | 26 | me¦ ms¦ ph¦ pr¦ pc¦ ss¦ sc
0.51845 | 0.868 | 31 | 28 | 94 | 16.4 | 18.3 | 433 | 206 | 941 | 762 | 2.9 | 23.9 | 53.4 | -2 | 183.4663 | 75 | 71.84 | 806.6 | 26 | me¦ ms¦ ph¦ pr¦ pc¦ ss¦ sc
0.51846 | 0.871 | 32 | 28 | 95 | 16.4 | 18.3 | 430 | 206 | 934 | 762 | 2.9 | 23.9 | 54.5 | -2 | 183.4653 | 75.06 | 71.87 | 806.4 | 26 | me¦ ms¦ ph¦ pr¦ pc¦ ss¦ sc
0.51847 | 0.875 | 32 | 28 | 95 | 16.4 | 18.3 | 428 | 207 | 930 | 766 | 2.9 | 24 | 56.4 | -2 | 183.465 | 74.99 | 71.78 | 806.1 | 25 | me¦ ms¦ ph¦ pr¦ pc¦ ss¦ sc
0.51848 | 0.878 | 32 | 29 | 95 | 16.4 | 18.3 | 427 | 207 | 928 | 766 | 2.9 | 24 | 58 | -2 | 183.4651 | 75 | 71.79 | 805.8 | 26 | me¦ ms¦ ph¦ pr¦ pc¦ ss¦ sc
0.5185 | 0.881 | 32 | 29 | 95 | 16.4 | 18.3 | 425 | 208 | 923 | 770 | 2.9 | 24.1 | 59.2 | -3 | 183.4652 | 75.03 | 71.84 | 805.5 | 26 | me¦ ms¦ ph¦ pr¦ pc¦ ss¦ sc
0.51851 | 0.882 | 32 | 29 | 95 | 16.4 | 18.3 | 424 | 208 | 921 | 770 | 2.9 | 24.1 | 60 | -3 | 183.4649 | 74.99 | 71.79 | 805.4 | 26 | me¦ ms¦ ph¦ pr¦ pc¦ ss¦ sc
0.51852 | 0.883 | 32 | 28 | 95 | 16.4 | 18.3 | 424 | 208 | 921 | 770 | 2.9 | 24.2 | 60.4 | -3 | 183.4663 | 75.02 | 71.8 | 805.7 | 25 | me¦ ms¦ ph¦ pr¦ pc¦ ss¦ sc
0.51853 | 0.887 | 32 | 28 | 95 | 16.5 | 18.3 | 423 | 209 | 940 | 774 | 2.9 | 24.2 | 61.5 | -3 | 183.4656 | 74.98 | 71.78 | 805.7 | 25 | me¦ ms¦ ph¦ pr¦ pc¦ ss¦ sc
0.51854 | 0.89 | 32 | 28 | 95 | 16.5 | 18.3 | 422 | 209 | 937 | 774 | 2.9 | 24.3 | 62.5 | -2 | 183.4648 | 75 | 71.8 | 805.3 | 25 | me¦ ms¦ ph¦ pr¦ pc¦ ss¦ sc
0.51855 | 0.893 | 32 | 28 | 95 | 16.5 | 18.3 | 419 | 210 | 931 | 777 | 2.9 | 24.3 | 63.3 | -2 | 183.4658 | 74.98 | 71.8 | 805.3 | 25 | me¦ ms¦ ph¦ pr¦ pc¦ ss¦ sc
0.51856 | 0.894 | 32 | 27 | 95 | 16.6 | 18.3 | 415 | 210 | 943 | 777 | 2.9 | 24.4 | 63.6 | -2 | 183.4659 | 75.03 | 71.79 | 805.4 | 26 | me¦ ms¦ ph¦ pr¦ pc¦ ss¦ sc
0.51858 | 0.895 | 32 | 27 | 95 | 16.6 | 18.3 | 411 | 211 | 934 | 781 | 2.9 | 24.4 | 63.7 | -2 | 183.4668 | 75.04 | 71.81 | 805.5 | 25 | me¦ ms¦ ph¦ pr¦ pc¦ ss¦ sc
0.51859 | 0.898 | 32 | 26 | 95 | 16.7 | 18.3 | 407 | 211 | 946 | 781 | 2.9 | 24.5 | 64.4 | -2 | 183.466 | 74.96 | 71.77 | 805.2 | 25 | me¦ ms¦ ph¦ pr¦ pc¦ ss¦ sc
0.5186 | 0.902 | 32 | 27 | 95 | 16.7 | 18.3 | 403 | 211 | 937 | 781 | 2.9 | 24.5 | 65 | -3 | 183.4647 | 75.03 | 71.81 | 804.5 | 25 | me¦ ms¦ ph¦ pr¦ pc¦ ss¦ sc
0.51861 | 0.902 | 32 | 27 | 95 | 16.7 | 18.3 | 400 | 212 | 930 | 785 | 2.9 | 24.6 | 65.4 | -3 | 183.466 | 75.02 | 71.8 | 804.9 | 25 | me¦ ms¦ ph¦ pr¦ pc¦ ss¦ sc
0.51862 | 0.907 | 32 | 28 | 96 | 16.8 | 18.3 | 394 | 212 | 938 | 785 | 2.9 | 24.6 | 65.5 | -2 | 183.4647 | 75.01 | 71.77 | 804.9 | 25 | me¦ ms¦ ph¦ pr¦ pc¦ ss¦ sc
0.51863 | 0.908 | 32 | 29 | 95 | 16.8 | 18.3 | 390 | 212 | 928 | 785 | 2.9 | 24.7 | 65.6 | -2 | 183.4667 | 75.01 | 71.79 | 804.5 | 25 | me¦ ms¦ ph¦ pr¦ pc¦ ss¦ sc
0.51865 | 0.911 | 32 | 29 | 96 | 16.8 | 18.3 | 386 | 213 | 919 | 788 | 2.9 | 24.7 | 65.5 | -2 | 183.4652 | 75 | 71.75 | 804.9 | 26 | me¦ ms¦ ph¦ pr¦ pc¦ ss¦ sc
0.51866 | 0.916 | 32 | 31 | 96 | 16.8 | 18.3 | 383 | 213 | 911 | 788 | 2.9 | 24.8 | 66.2 | -2 | 183.4654 | 75 | 71.77 | 804.1 | 25 | me¦ ms¦ ph¦ pr¦ pc¦ ss¦ sc
0.51867 | 0.919 | 32 | 32 | 96 | 16.8 | 18.3 | 378 | 213 | 900 | 788 | 2.9 | 24.8 | 66.7 | -2 | 183.4666 | 75.01 | 71.73 | 803.8 | 25 | me¦ ms¦ ph¦ pr¦ pc¦ ss¦ sc
0.51868 | 0.921 | 32 | 32 | 96 | 16.9 | 18.3 | 374 | 214 | 912 | 792 | 2.9 | 24.9 | 67 | -2 | 183.4669 | 75.01 | 71.73 | 803.5 | 25 | me¦ ms¦ ph¦ pr¦ pc¦ ss¦ sc
0.51869 | 0.923 | 32 | 33 | 96 | 16.9 | 18.3 | 369 | 214 | 899 | 792 | 2.9 | 24.9 | 67 | -2 | 183.4657 | 75 | 71.74 | 803.1 | 25 | me¦ ms¦ ph¦ pr¦ pc¦ ss¦ sc
0.5187 | 0.929 | 32 | 34 | 97 | 16.9 | 18.3 | 364 | 214 | 887 | 792 | 2.9 | 24.9 | 66.5 | -2 | 183.4664 | 75.04 | 71.74 | 803.3 | 25 | me¦ ms¦ ph¦ pr¦ pc¦ ss¦ sc
0.51872 | 0.933 | 32 | 34 | 97 | 16.9 | 18.3 | 361 | 215 | 880 | 796 | 2.9 | 25 | 65.5 | -2 | 183.4666 | 75 | 71.74 | 803.5 | 25 | me¦ ms¦ ph¦ pr¦ pc¦ ss¦ sc
0.51873 | 0.936 | 32 | 34 | 94 | 16.9 | 18.2 | 357 | 215 | 870 | 767 | 2.9 | 25 | 64.2 | -2 | 183.4673 | 75.03 | 71.73 | 803.6 | 25 | me¦ ms¦ ph¦ pr¦ pc¦ ss¦ sc
0.51874 | 0.937 | 32 | 34 | 93 | 16.9 | 18.2 | 354 | 215 | 863 | 767 | 2.9 | 25.1 | 63 | -2 | 183.4672 | 75.02 | 71.75 | 803.4 | 25 | me¦ ms¦ ph¦ pr¦ pc¦ ss¦ sc
0.51875 | 0.939 | 32 | 33 | 94 | 16.9 | 18.2 | 350 | 215 | 853 | 767 | 2.9 | 25.1 | 62.1 | -1 | 183.4669 | 74.97 | 71.73 | 803 | 25 | me¦ ms¦ ph¦ pr¦ pc¦ ss¦ sc
0.51876 | 0.941 | 32 | 33 | 93 | 16.9 | 18.2 | 345 | 216 | 841 | 771 | 2.9 | 25.2 | 61.3 | -2 | 183.467 | 75.03 | 71.75 | 803.3 | 25 | me¦ ms¦ ph¦ pr¦ pc¦ ss¦ sc
0.51877 | 0.944 | 32 | 34 | 94 | 16.9 | 18.2 | 340 | 216 | 829 | 771 | 2.9 | 25.2 | 60.5 | -2 | 183.4671 | 74.98 | 71.68 | 803.5 | 25 | me¦ ms¦ ph¦ pr¦ pc¦ ss¦ sc
0.51878 | 0.947 | 32 | 35 | 94 | 16.9 | 18.2 | 335 | 216 | 817 | 771 | 2.9 | 25.3 | 59.8 | -2 | 183.4665 | 75 | 71.69 | 803.2 | 26 | me¦ ms¦ ph¦ pr¦ pc¦ ss¦ sc
0.5188 | 0.949 | 33 | 36 | 94 | 16.9 | 18.2 | 331 | 216 | 807 | 771 | 2.9 | 25.3 | 59.3 | -2 | 183.4683 | 74.96 | 71.68 | 803.2 | 26 | me¦ ms¦ ph¦ pr¦ pc¦ ss¦ sc
0.51882 | 0.95 | 32 | 36 | 94 | 16.9 | 18.2 | 330 | 217 | 804 | 774 | 2.9 | 25.4 | 58.9 | -2 | 183.4676 | 75.02 | 71.77 | 803.5 | 26 | me¦ ms¦ ph¦ pr¦ pc¦ ss¦ sc
0.51883 | 0.947 | 32 | 36 | 93 | 16.8 | 18.2 | 329 | 217 | 783 | 774 | 2.9 | 25.4 | 58.6 | -2 | 183.4701 | 75 | 71.7 | 803.5 | 25 | me¦ ms¦ ph¦ pr¦ pc¦ ss¦ sc
0.51884 | 0.949 | 32 | 36 | 93 | 16.8 | 18.2 | 327 | 217 | 778 | 774 | 2.9 | 25.5 | 58.4 | -2 | 183.4679 | 75 | 71.68 | 803.6 | 25 | me¦ ms¦ ph¦ pr¦ pc¦ ss¦ sc
0.51885 | 0.954 | 32 | 37 | 94 | 16.8 | 18.2 | 326 | 217 | 776 | 774 | 2.9 | 25.5 | 58.5 | -3 | 183.4685 | 74.95 | 71.68 | 803.2 | 26 | me¦ ms¦ ph¦ pr¦ pc¦ ss¦ sc
0.51887 | 0.954 | 32 | 36 | 93 | 16.8 | 18.2 | 325 | 217 | 773 | 774 | 3 | 25.6 | 58.5 | -3 | 183.4704 | 75 | 71.69 | 803.3 | 26 | me¦ ms¦ ph¦ pr¦ pc¦ ss¦ sc
0.51888 | 0.953 | 32 | 35 | 93 | 16.8 | 18.2 | 323 | 218 | 769 | 778 | 2.9 | 25.6 | 58.4 | -2 | 183.4699 | 75 | 71.67 | 803.3 | 26 | me¦ ms¦ ph¦ pr¦ pc¦ ss¦ sc
0.51889 | 0.953 | 32 | 34 | 93 | 16.8 | 18.2 | 323 | 218 | 769 | 778 | 3 | 25.7 | 58.3 | -3 | 183.4704 | 74.97 | 71.66 | 803.7 | 26 | me¦ ms¦ ph¦ pr¦ pc¦ ss¦ sc
0.5189 | 0.952 | 32 | 32 | 93 | 16.8 | 18.2 | 321 | 218 | 764 | 778 | 3 | 25.7 | 58.3 | -3 | 183.4704 | 74.96 | 71.64 | 803.3 | 26 | me¦ ms¦ ph¦ pr¦ pc¦ ss¦ sc
0.51891 | 0.953 | 32 | 32 | 92 | 16.8 | 18.2 | 319 | 218 | 759 | 778 | 2.9 | 25.8 | 58.1 | -3 | 183.4707 | 74.98 | 71.66 | 803.6 | 26 | me¦ ms¦ ph¦ pr¦ pc¦ ss¦ sc
0.51892 | 0.952 | 32 | 31 | 92 | 16.8 | 18.2 | 318 | 218 | 757 | 778 | 2.9 | 25.8 | 57.8 | -3 | 183.47 | 74.99 | 71.67 | 803.8 | 26 | me¦ ms¦ ph¦ pr¦ pc¦ ss¦ sc
0.51894 | 0.953 | 32 | 31 | 92 | 16.8 | 18.2 | 316 | 219 | 752 | 782 | 3 | 25.9 | 57.6 | -3 | 183.4709 | 74.98 | 71.68 | 804 | 26 | me¦ ms¦ ph¦ pr¦ pc¦ ss¦ sc
0.51895 | 0.953 | 32 | 30 | 92 | 16.9 | 18.2 | 315 | 219 | 768 | 782 | 2.9 | 25.9 | 57.3 | -3 | 183.4712 | 74.97 | 71.63 | 804.2 | 26 | me¦ ms¦ ph¦ pr¦ pc¦ ss¦ sc
0.51896 | 0.953 | 32 | 30 | 92 | 16.9 | 18.2 | 314 | 219 | 765 | 782 | 2.9 | 26 | 57.1 | -3 | 183.4711 | 74.97 | 71.69 | 804.7 | 26 | me¦ ms¦ ph¦ pr¦ pc¦ ss¦ sc
0.51897 | 0.954 | 32 | 30 | 92 | 16.9 | 18.2 | 313 | 219 | 763 | 782 | 2.9 | 26 | 57 | -3 | 183.4717 | 74.9 | 71.63 | 804.6 | 26 | me¦ ms¦ ph¦ pr¦ pc¦ ss¦ sc
0.51898 | 0.955 | 32 | 29 | 91 | 16.9 | 18.2 | 312 | 219 | 760 | 782 | 2.9 | 26.1 | 57 | -3 | 183.4706 | 74.93 | 71.67 | 804.8 | 27 | me¦ ms¦ ph¦ pr¦ pc¦ ss¦ sc
0.51899 | 0.956 | 32 | 29 | 92 | 16.9 | 18.2 | 312 | 219 | 760 | 782 | 2.9 | 26.1 | 56.8 | -3 | 183.471 | 74.92 | 71.63 | 804.8 | 27 | me¦ ms¦ ph¦ pr¦ pc¦ ss¦ sc
0.519 | 0.96 | 32 | 29 | 92 | 16.9 | 18.2 | 309 | 220 | 753 | 785 | 3 | 26.2 | 57 | -3 | 183.4693 | 74.9 | 71.64 | 804.9 | 27 | me¦ ms¦ ph¦ pr¦ pc¦ ss¦ sc
0.51902 | 0.96 | 32 | 29 | 92 | 16.9 | 18.2 | 308 | 220 | 751 | 785 | 2.9 | 26.2 | 58.8 | -3 | 183.4702 | 74.88 | 71.62 | 804 | 27 | me¦ ms¦ ph¦ pr¦ pc¦ ss¦ sc
0.51903 | 0.961 | 32 | 30 | 91 | 16.9 | 18.2 | 307 | 220 | 748 | 785 | 2.9 | 26.3 | 60.4 | -3 | 183.4718 | 74.89 | 71.64 | 804.2 | 28 | me¦ ms¦ ph¦ pr¦ pc¦ ss¦ sc
0.51904 | 0.963 | 32 | 29 | 92 | 16.9 | 18.2 | 305 | 220 | 743 | 785 | 2.9 | 26.3 | 61.8 | -4 | 183.4705 | 74.88 | 71.6 | 803.8 | 27 | me¦ ms¦ ph¦ pr¦ pc¦ ss¦ sc
0.51905 | 0.963 | 32 | 29 | 91 | 16.9 | 18.2 | 304 | 220 | 741 | 785 | 2.9 | 26.4 | 62.7 | -4 | 183.4732 | 74.92 | 71.62 | 803.7 | 27 | me¦ ms¦ ph¦ pr¦ pc¦ ss¦ sc
0.51906 | 0.964 | 32 | 29 | 91 | 16.9 | 18.2 | 301 | 220 | 734 | 785 | 2.9 | 26.4 | 63.3 | -4 | 183.4718 | 74.94 | 71.63 | 803.9 | 27 | me¦ ms¦ ph¦ pr¦ pc¦ ss¦ sc
0.51907 | 0.964 | 32 | 29 | 91 | 16.9 | 18.2 | 298 | 221 | 726 | 789 | 2.9 | 26.5 | 64.4 | -4 | 183.472 | 74.89 | 71.6 | 803.9 | 27 | me¦ ms¦ ph¦ pr¦ pc¦ ss¦ sc
0.51909 | 0.964 | 32 | 28 | 91 | 16.9 | 18.2 | 296 | 221 | 721 | 789 | 2.9 | 26.5 | 65.5 | -4 | 183.4736 | 74.92 | 71.62 | 803.9 | 27 | me¦ ms¦ ph¦ pr¦ pc¦ ss¦ sc
0.5191 | 0.961 | 31 | 28 | 91 | 16.9 | 18.2 | 294 | 221 | 717 | 789 | 2.9 | 26.5 | 66.2 | -4 | 183.4738 | 74.95 | 71.6 | 803.8 | 27 | me¦ ms¦ ph¦ pr¦ pc¦ ss¦ sc
0.51911 | 0.961 | 31 | 28 | 90 | 16.9 | 18.2 | 291 | 221 | 709 | 789 | 2.9 | 26.6 | 66.7 | -4 | 183.4739 | 74.98 | 71.6 | 803.9 | 26 | me¦ ms¦ ph¦ pr¦ pc¦ ss¦ sc
0.51912 | 0.961 | 31 | 28 | 90 | 16.9 | 18.2 | 287 | 221 | 699 | 789 | 2.9 | 26.6 | 67.2 | -4 | 183.4729 | 74.98 | 71.63 | 804 | 26 | me¦ ms¦ ph¦ pr¦ pc¦ ss¦ sc
0.51913 | 0.96 | 31 | 27 | 90 | 16.9 | 18.2 | 285 | 221 | 695 | 789 | 2.9 | 26.7 | 67.8 | -4 | 183.4734 | 75 | 71.59 | 804.1 | 26 | me¦ ms¦ ph¦ pr¦ pc¦ ss¦ sc
0.51914 | 0.962 | 31 | 28 | 90 | 16.9 | 18.2 | 282 | 221 | 687 | 789 | 2.9 | 26.7 | 68.4 | -4 | 183.4731 | 75 | 71.6 | 803.5 | 26 | me¦ ms¦ ph¦ pr¦ pc¦ ss¦ sc
0.51916 | 0.962 | 31 | 27 | 90 | 16.8 | 18.2 | 279 | 221 | 664 | 789 | 2.9 | 26.8 | 68.8 | -4 | 183.4746 | 75.03 | 71.61 | 803.4 | 26 | me¦ ms¦ ph¦ pr¦ pc¦ ss¦ sc
0.51917 | 0.961 | 31 | 26 | 90 | 16.8 | 18.2 | 276 | 222 | 657 | 792 | 2.9 | 26.8 | 68.9 | -4 | 183.4728 | 74.99 | 71.56 | 803.3 | 25 | me¦ ms¦ ph¦ pr¦ pc¦ ss¦ sc
0.51918 | 0.962 | 31 | 25 | 89 | 16.8 | 18.2 | 275 | 222 | 654 | 792 | 2.9 | 26.9 | 68.8 | -4 | 183.4732 | 75.05 | 71.57 | 803.6 | 25 | me¦ ms¦ ph¦ pr¦ pc¦ ss¦ sc
0.51919 | 0.964 | 31 | 25 | 90 | 16.8 | 18.2 | 274 | 222 | 652 | 792 | 2.9 | 26.9 | 68.4 | -4 | 183.4743 | 75.01 | 71.58 | 803.2 | 25 | me¦ ms¦ ph¦ pr¦ pc¦ ss¦ sc
0.5192 | 0.969 | 31 | 26 | 87 | 16.8 | 18.1 | 273 | 222 | 650 | 765 | 2.9 | 27 | 68.6 | -4 | 183.4719 | 75 | 71.58 | 803.2 | 25 | me¦ ms¦ ph¦ pr¦ pc¦ ss¦ sc
0.51921 | 0.973 | 31 | 27 | 87 | 16.8 | 18.1 | 272 | 222 | 647 | 765 | 2.9 | 27 | 69.1 | -4 | 183.4724 | 75 | 71.54 | 802.6 | 25 | me¦ ms¦ ph¦ pr¦ pc¦ ss¦ sc
0.51922 | 0.976 | 31 | 26 | 87 | 16.8 | 18.1 | 271 | 222 | 645 | 765 | 2.9 | 27.1 | 69.6 | -4 | 183.4735 | 75.01 | 71.53 | 803 | 25 | me¦ ms¦ ph¦ pr¦ pc¦ ss¦ sc
0.51924 | 0.981 | 31 | 27 | 87 | 16.9 | 18.1 | 269 | 222 | 656 | 765 | 2.9 | 27.1 | 69.8 | -4 | 183.4714 | 75.05 | 71.58 | 802.8 | 25 | me¦ ms¦ ph¦ pr¦ pc¦ ss¦ sc
0.51925 | 0.986 | 31 | 28 | 88 | 16.9 | 18.1 | 266 | 222 | 648 | 765 | 2.9 | 27.2 | 69.6 | -4 | 183.4721 | 75.02 | 71.55 | 802.6 | 25 | me¦ ms¦ ph¦ pr¦ pc¦ ss¦ sc
0.51926 | 0.989 | 31 | 28 | 88 | 16.9 | 18.1 | 264 | 222 | 643 | 765 | 2.9 | 27.2 | 69.4 | -4 | 183.4731 | 75.04 | 71.55 | 803.1 | 25 | me¦ ms¦ ph¦ pr¦ pc¦ ss¦ sc
0.51927 | 0.992 | 31 | 29 | 88 | 16.9 | 18.1 | 263 | 222 | 641 | 765 | 2.9 | 27.3 | 70.2 | -4 | 183.4744 | 75.05 | 71.58 | 802.3 | 25 | me¦ ms¦ ph¦ pr¦ pc¦ ss¦ sc
0.51928 | 0.995 | 32 | 29 | 88 | 17 | 18.1 | 262 | 222 | 655 | 765 | 2.9 | 27.3 | 70.7 | -4 | 183.4725 | 74.99 | 71.49 | 801.9 | 25 | me¦ ms¦ ph¦ pr¦ pc¦ ss¦ sc
0.51929 | 0.997 | 32 | 28 | 88 | 17 | 18.1 | 260 | 222 | 650 | 765 | 2.9 | 27.4 | 70.8 | -4 | 183.4754 | 75.05 | 71.56 | 801.7 | 25 | me¦ ms¦ ph¦ pr¦ pc¦ ss¦ sc
0.51931 | 1.001 | 32 | 29 | 88 | 17 | 18.1 | 258 | 223 | 645 | 768 | 2.9 | 27.4 | 70.8 | -4 | 183.4724 | 75 | 71.5 | 801.7 | 25 | me¦ ms¦ ph¦ pr¦ pc¦ ss¦ sc
0.51932 | 1.002 | 32 | 28 | 88 | 17 | 18.1 | 257 | 223 | 642 | 768 | 2.9 | 27.5 | 70.6 | -4 | 183.4736 | 74.98 | 71.49 | 801.8 | 25 | me¦ ms¦ ph¦ pr¦ pc¦ ss¦ sc
0.51933 | 1.004 | 32 | 29 | 88 | 17 | 18.1 | 256 | 223 | 640 | 768 | 2.9 | 27.5 | 70.8 | -4 | 183.4755 | 74.99 | 71.51 | 801.8 | 26 | me¦ ms¦ ph¦ pr¦ pc¦ ss¦ sc
0.51934 | 1.008 | 32 | 29 | 88 | 17 | 18.1 | 255 | 223 | 637 | 768 | 2.9 | 27.6 | 71.2 | -4 | 183.4752 | 75 | 71.51 | 801.4 | 25 | me¦ ms¦ ph¦ pr¦ pc¦ ss¦ sc
0.51935 | 1.007 | 32 | 27 | 88 | 17 | 18.1 | 253 | 223 | 632 | 768 | 2.9 | 27.6 | 71.4 | -3 | 183.4743 | 75.01 | 71.52 | 801.4 | 26 | me¦ ms¦ ph¦ pr¦ pc¦ ss¦ sc
0.51936 | 1.012 | 32 | 28 | 88 | 17 | 18.1 | 252 | 223 | 630 | 768 | 2.9 | 27.7 | 71.5 | -3 | 183.4746 | 74.96 | 71.5 | 801.4 | 25 | me¦ ms¦ ph¦ pr¦ pc¦ ss¦ sc
0.51938 | 1.013 | 32 | 27 | 88 | 17 | 18.1 | 251 | 223 | 627 | 768 | 2.9 | 27.7 | 71.3 | -4 | 183.4737 | 75.01 | 71.49 | 800.9 | 26 | me¦ ms¦ ph¦ pr¦ pc¦ ss¦ sc
0.51939 | 1.017 | 32 | 28 | 88 | 17.1 | 18.1 | 251 | 223 | 643 | 768 | 2.9 | 27.8 | 71.3 | -4 | 183.4756 | 75.02 | 71.53 | 800.6 | 25 | me¦ ms¦ ph¦ pr¦ pc¦ ss¦ sc
0.5194 | 1.022 | 32 | 28 | 89 | 17.1 | 18.1 | 249 | 223 | 638 | 768 | 2.9 | 27.8 | 71.7 | -4 | 183.4759 | 75.02 | 71.48 | 800.7 | 25 | me¦ ms¦ ph¦ pr¦ pc¦ ss¦ sc
0.51941 | 1.03 | 32 | 29 | 89 | 17.1 | 18.1 | 248 | 223 | 635 | 768 | 2.9 | 27.9 | 72 | -4 | 183.472 | 75.04 | 71.52 | 800.7 | 25 | me¦ ms¦ ph¦ pr¦ pc¦ ss¦ sc
0.51942 | 1.032 | 32 | 29 | 89 | 17.2 | 18.1 | 247 | 223 | 649 | 768 | 2.9 | 27.9 | 71.9 | -4 | 183.4721 | 75.06 | 71.53 | 800.5 | 25 | me¦ ms¦ ph¦ pr¦ pc¦ ss¦ sc
0.51943 | 1.032 | 32 | 28 | 89 | 17.2 | 18.1 | 247 | 223 | 649 | 768 | 2.9 | 28 | 71.8 | -4 | 183.4761 | 75.04 | 71.49 | 801 | 25 | me¦ ms¦ ph¦ pr¦ pc¦ ss¦ sc
0.51944 | 1.039 | 32 | 30 | 90 | 17.3 | 18.1 | 245 | 223 | 662 | 768 | 2.9 | 28 | 72 | -4 | 183.4726 | 75 | 71.47 | 800.6 | 25 | me¦ ms¦ ph¦ pr¦ pc¦ ss¦ sc
0.51946 | 1.043 | 32 | 30 | 90 | 17.3 | 18.1 | 243 | 223 | 656 | 768 | 2.9 | 28 | 72.5 | -4 | 183.4716 | 75.02 | 71.51 | 800.5 | 25 | me¦ ms¦ ph¦ pr¦ pc¦ ss¦ sc
0.51947 | 1.042 | 32 | 29 | 90 | 17.3 | 18.1 | 241 | 223 | 651 | 768 | 2.9 | 28.1 | 72.8 | -4 | 183.4758 | 75.04 | 71.52 | 800.3 | 26 | me¦ ms¦ ph¦ pr¦ pc¦ ss¦ sc
0.51948 | 1.046 | 32 | 29 | 90 | 17.4 | 18.1 | 239 | 223 | 663 | 768 | 2.9 | 28.1 | 72.9 | -4 | 183.4761 | 75 | 71.47 | 800.4 | 25 | me¦ ms¦ ph¦ pr¦ pc¦ ss¦ sc
0.51949 | 1.043 | 32 | 28 | 89 | 17.4 | 18.1 | 237 | 223 | 658 | 768 | 2.9 | 28.2 | 72.6 | -4 | 183.4765 | 75.03 | 71.52 | 800.5 | 26 | me¦ ms¦ ph¦ pr¦ pc¦ ss¦ sc
0.5195 | 1.049 | 32 | 29 | 90 | 17.4 | 18.1 | 236 | 223 | 655 | 768 | 2.9 | 28.2 | 72.4 | -4 | 183.4729 | 74.98 | 71.46 | 800.3 | 26 | me¦ ms¦ ph¦ pr¦ pc¦ ss¦ sc
0.51951 | 1.047 | 32 | 30 | 89 | 17.4 | 18.1 | 236 | 223 | 655 | 768 | 2.9 | 28.3 | 72.9 | -4 | 183.4768 | 74.97 | 71.49 | 800 | 26 | me¦ ms¦ ph¦ pr¦ pc¦ ss¦ sc
0.51953 | 1.051 | 32 | 30 | 90 | 17.5 | 18.1 | 234 | 223 | 668 | 768 | 2.9 | 28.3 | 73.2 | -4 | 183.4736 | 74.96 | 71.46 | 800 | 26 | me¦ ms¦ ph¦ pr¦ pc¦ ss¦ sc
0.51954 | 1.052 | 32 | 29 | 89 | 17.5 | 18.1 | 232 | 223 | 662 | 768 | 2.9 | 28.4 | 73.6 | -4 | 183.4771 | 74.95 | 71.42 | 800.1 | 26 | me¦ ms¦ ph¦ pr¦ pc¦ ss¦ sc
0.51955 | 1.057 | 32 | 31 | 90 | 17.5 | 18.1 | 230 | 223 | 657 | 768 | 2.9 | 28.4 | 73.5 | -4 | 183.4745 | 74.98 | 71.44 | 800 | 26 | me¦ ms¦ ph¦ pr¦ pc¦ ss¦ sc
0.51956 | 1.057 | 32 | 31 | 90 | 17.5 | 18.1 | 226 | 223 | 645 | 768 | 2.9 | 28.5 | 73.4 | -4 | 183.4776 | 74.96 | 71.44 | 799.8 | 26 | me¦ ms¦ ph¦ pr¦ pc¦ ss¦ sc
0.51957 | 1.054 | 32 | 30 | 89 | 17.5 | 18.1 | 223 | 223 | 637 | 768 | 2.9 | 28.5 | 73.9 | -4 | 183.4779 | 74.91 | 71.46 | 799.6 | 27 | me¦ ms¦ ph¦ pr¦ pc¦ ss¦ sc
0.51958 | 1.056 | 32 | 31 | 89 | 17.4 | 18.1 | 220 | 223 | 611 | 768 | 2.9 | 28.6 | 74.2 | -4 | 183.4758 | 74.93 | 71.43 | 799.5 | 27 | me¦ ms¦ ph¦ pr¦ pc¦ ss¦ sc
0.51959 | 1.058 | 32 | 31 | 89 | 17.4 | 18.1 | 219 | 223 | 608 | 768 | 2.9 | 28.6 | 74.4 | -4 | 183.4771 | 74.92 | 71.43 | 799.8 | 27 | me¦ ms¦ ph¦ pr¦ pc¦ ss¦ sc
0.51961 | 1.056 | 32 | 31 | 89 | 17.4 | 18.1 | 216 | 223 | 599 | 768 | 3 | 28.7 | 74.4 | -4 | 183.4792 | 74.96 | 71.45 | 799.5 | 27 | me¦ ms¦ ph¦ pr¦ pc¦ ss¦ sc
0.51962 | 1.054 | 32 | 30 | 89 | 17.4 | 18.1 | 214 | 223 | 594 | 768 | 2.9 | 28.7 | 74.3 | -4 | 183.4789 | 74.91 | 71.41 | 799.4 | 27 | me¦ ms¦ ph¦ pr¦ pc¦ ss¦ sc
0.51963 | 1.054 | 32 | 30 | 88 | 17.4 | 18.1 | 213 | 223 | 591 | 768 | 2.9 | 28.8 | 74.7 | -4 | 183.4777 | 74.9 | 71.41 | 799 | 27 | me¦ ms¦ ph¦ pr¦ pc¦ ss¦ sc
0.51964 | 1.058 | 32 | 31 | 89 | 17.4 | 18.1 | 208 | 223 | 577 | 768 | 2.9 | 28.8 | 75.1 | -4 | 183.4747 | 74.93 | 71.42 | 799.4 | 27 | me¦ ms¦ ph¦ pr¦ pc¦ ss¦ sc
0.51965 | 1.063 | 32 | 33 | 89 | 17.4 | 18.1 | 205 | 223 | 569 | 768 | 2.9 | 28.9 | 75.4 | -4 | 183.4773 | 74.88 | 71.42 | 799.5 | 27 | me¦ ms¦ ph¦ pr¦ pc¦ ss¦ sc
0.51966 | 1.059 | 32 | 31 | 88 | 17.3 | 18.1 | 203 | 223 | 548 | 768 | 2.9 | 28.9 | 75.3 | -3 | 183.4798 | 74.87 | 71.4 | 799.8 | 28 | me¦ ms¦ ph¦ pr¦ pc¦ ss¦ sc
0.51968 | 1.056 | 32 | 30 | 88 | 17.3 | 18.1 | 199 | 223 | 537 | 768 | 2.9 | 29 | 75.1 | -3 | 183.4792 | 74.87 | 71.41 | 799.5 | 28 | me¦ ms¦ ph¦ pr¦ pc¦ ss¦ sc
0.51969 | 1.056 | 32 | 29 | 88 | 17.3 | 18.1 | 197 | 223 | 532 | 768 | 2.9 | 29 | 74.9 | -4 | 183.4797 | 74.84 | 71.37 | 798.9 | 28 | me¦ ms¦ ph¦ pr¦ pc¦ ss¦ sc
0.5197 | 1.063 | 32 | 31 | 88 | 17.3 | 18.1 | 193 | 223 | 521 | 768 | 2.9 | 29.1 | 75.5 | -4 | 183.475 | 74.85 | 71.4 | 798.9 | 28 | me¦ ms¦ ph¦ pr¦ pc¦ ss¦ sc
0.51971 | 1.072 | 32 | 33 | 89 | 17.2 | 18.1 | 190 | 223 | 499 | 768 | 2.9 | 29.2 | 76.1 | -4 | 183.4756 | 74.92 | 71.41 | 798.6 | 28 | me¦ ms¦ ph¦ pr¦ pc¦ ss¦ sc
0.51972 | 1.074 | 32 | 33 | 89 | 17.2 | 18.1 | 187 | 223 | 492 | 768 | 2.9 | 29.2 | 76.1 | -4 | 183.4768 | 74.91 | 71.39 | 799 | 27 | me¦ ms¦ ph¦ pr¦ pc¦ ss¦ sc
0.51973 | 1.081 | 32 | 35 | 89 | 17.2 | 18.1 | 184 | 223 | 484 | 768 | 2.9 | 29.3 | 75.8 | -4 | 183.4756 | 74.98 | 71.42 | 799 | 27 | me¦ ms¦ ph¦ pr¦ pc¦ ss¦ sc
0.51975 | 1.088 | 32 | 37 | 90 | 17.2 | 18.1 | 182 | 223 | 478 | 768 | 2.9 | 29.3 | 75.5 | -4 | 183.4749 | 75.01 | 71.42 | 798.8 | 27 | me¦ ms¦ ph¦ pr¦ pc¦ ss¦ sc
0.51976 | 1.094 | 32 | 39 | 90 | 17.2 | 18.1 | 178 | 223 | 468 | 768 | 2.9 | 29.4 | 75.5 | -4 | 183.4777 | 75 | 71.38 | 798.8 | 26 | me¦ ms¦ ph¦ pr¦ pc¦ ss¦ sc
0.51977 | 1.095 | 32 | 39 | 90 | 17.1 | 18.1 | 175 | 223 | 448 | 768 | 2.9 | 29.4 | 75.8 | -4 | 183.4772 | 75 | 71.39 | 798.5 | 25 | me¦ ms¦ ph¦ pr¦ pc¦ ss¦ sc
0.51978 | 1.104 | 32 | 43 | 90 | 17.1 | 18.1 | 170 | 223 | 435 | 768 | 2.9 | 29.5 | 75.9 | -4 | 183.4738 | 75 | 71.36 | 798.3 | 26 | me¦ ms¦ ph¦ pr¦ pc¦ ss¦ sc
0.51979 | 1.109 | 33 | 44 | 91 | 17.1 | 18.1 | 167 | 222 | 428 | 765 | 2.9 | 29.5 | 75.7 | -4 | 183.477 | 75.04 | 71.38 | 798.5 | 25 | me¦ ms¦ ph¦ pr¦ pc¦ ss¦ sc
0.5198 | 1.11 | 33 | 45 | 91 | 17.1 | 18.1 | 166 | 222 | 425 | 765 | 2.9 | 29.5 | 75.4 | -4 | 183.477 | 75 | 71.38 | 798 | 25 | me¦ ms¦ ph¦ pr¦ pc¦ ss¦ sc
0.51981 | 1.114 | 33 | 46 | 91 | 17.1 | 18.1 | 165 | 222 | 423 | 765 | 2.9 | 29.6 | 74.9 | -4 | 183.4799 | 74.98 | 71.35 | 798.3 | 26 | me¦ ms¦ ph¦ pr¦ pc¦ ss¦ sc
0.51983 | 1.12 | 33 | 47 | 91 | 17.1 | 18.1 | 163 | 222 | 417 | 765 | 2.9 | 29.6 | 75 | -4 | 183.476 | 75.03 | 71.38 | 798.1 | 25 | me¦ ms¦ ph¦ pr¦ pc¦ ss¦ sc
0.51984 | 1.126 | 33 | 49 | 92 | 17.1 | 18.1 | 161 | 222 | 412 | 765 | 2.9 | 29.7 | 75.5 | -4 | 183.4743 | 75.01 | 71.36 | 798.3 | 25 | me¦ ms¦ ph¦ pr¦ pc¦ ss¦ sc
0.51985 | 1.126 | 33 | 50 | 92 | 17.1 | 18.1 | 159 | 222 | 407 | 765 | 3 | 29.7 | 75.9 | -3 | 183.48 | 75.01 | 71.36 | 798.2 | 25 | me¦ ms¦ ph¦ pr¦ pc¦ ss¦ sc
0.51986 | 1.129 | 33 | 50 | 91 | 17.1 | 18.1 | 159 | 222 | 407 | 765 | 2.9 | 29.8 | 76 | -3 | 183.4801 | 75 | 71.35 | 798 | 25 | me¦ ms¦ ph¦ pr¦ pc¦ ss¦ sc
0.51987 | 1.131 | 33 | 50 | 92 | 17.2 | 18.1 | 157 | 222 | 413 | 765 | 2.9 | 29.8 | 75.6 | -4 | 183.4759 | 75 | 71.31 | 797.8 | 26 | me¦ ms¦ ph¦ pr¦ pc¦ ss¦ sc
0.5199 | 1.132 | 33 | 49 | 91 | 17.2 | 18.1 | 155 | 222 | 407 | 765 | 2.9 | 29.9 | 75.1 | -4 | 183.477 | 75 | 71.33 | 797.6 | 26 | me¦ ms¦ ph¦ pr¦ pc¦ ss¦ sc
0.51991 | 1.13 | 33 | 47 | 91 | 17.2 | 18.1 | 154 | 222 | 405 | 765 | 2.9 | 29.9 | 74.4 | -3 | 183.482 | 74.98 | 71.33 | 798.1 | 26 | me¦ ms¦ ph¦ pr¦ pc¦ ss¦ sc
0.51992 | 1.132 | 33 | 47 | 91 | 17.2 | 18.1 | 151 | 221 | 397 | 762 | 2.9 | 30 | 73.9 | -4 | 183.4797 | 75.02 | 71.38 | 798.1 | 25 | me¦ ms¦ ph¦ pr¦ pc¦ ss¦ sc
0.51993 | 1.135 | 33 | 46 | 91 | 17.2 | 18.1 | 148 | 221 | 389 | 762 | 2.9 | 30 | 73.4 | -4 | 183.478 | 75 | 71.32 | 798.4 | 25 | me¦ ms¦ ph¦ pr¦ pc¦ ss¦ sc
0.51994 | 1.138 | 33 | 46 | 91 | 17.2 | 18.1 | 146 | 221 | 384 | 762 | 2.9 | 30.1 | 72.9 | -4 | 183.4763 | 75.02 | 71.31 | 798.4 | 26 | me¦ ms¦ ph¦ pr¦ pc¦ ss¦ sc
0.51995 | 1.138 | 33 | 45 | 88 | 17.2 | 18 | 144 | 221 | 378 | 736 | 2.9 | 30.1 | 72.4 | -4 | 183.4768 | 75 | 71.33 | 798.5 | 25 | me¦ ms¦ ph¦ pr¦ pc¦ ss¦ sc
0.51997 | 1.141 | 33 | 45 | 88 | 17.2 | 18 | 143 | 221 | 376 | 736 | 2.9 | 30.2 | 72.1 | -4 | 183.4766 | 75.04 | 71.32 | 798.7 | 25 | me¦ ms¦ ph¦ pr¦ pc¦ ss¦ sc
0.51998 | 1.141 | 33 | 44 | 88 | 17.2 | 18 | 142 | 221 | 373 | 736 | 2.9 | 30.2 | 72.1 | -4 | 183.4773 | 75 | 71.3 | 798.4 | 25 | me¦ ms¦ ph¦ pr¦ pc¦ ss¦ sc
0.51999 | 1.143 | 33 | 44 | 88 | 17.2 | 18 | 141 | 221 | 371 | 736 | 2.9 | 30.3 | 72.1 | -4 | 183.4779 | 74.99 | 71.32 | 798.7 | 25 | me¦ ms¦ ph¦ pr¦ pc¦ ss¦ sc
0.52 | 1.142 | 33 | 42 | 88 | 17.2 | 18 | 140 | 221 | 368 | 736 | 2.9 | 30.3 | 71.8 | -4 | 183.4787 | 75.01 | 71.31 | 798.5 | 26 | me¦ ms¦ ph¦ pr¦ pc¦ ss¦ sc
0.52001 | 1.141 | 33 | 42 | 88 | 17.2 | 18 | 138 | 220 | 363 | 733 | 2.9 | 30.4 | 71.7 | -4 | 183.4789 | 75.01 | 71.34 | 798.6 | 26 | me¦ ms¦ ph¦ pr¦ pc¦ ss¦ sc
0.52002 | 1.14 | 33 | 41 | 88 | 17.2 | 18 | 136 | 220 | 357 | 733 | 2.9 | 30.4 | 71.8 | -4 | 183.4779 | 75.01 | 71.32 | 798.2 | 26 | me¦ ms¦ ph¦ pr¦ pc¦ ss¦ sc
0.52003 | 1.139 | 32 | 39 | 87 | 17.2 | 18 | 132 | 220 | 347 | 733 | 2.9 | 30.5 | 72.1 | -4 | 183.4799 | 75.01 | 71.28 | 798.7 | 25 | me¦ ms¦ ph¦ pr¦ pc¦ ss¦ sc
0.52005 | 1.139 | 32 | 40 | 87 | 17.2 | 18 | 130 | 220 | 342 | 733 | 2.9 | 30.5 | 72.3 | -4 | 183.4807 | 75.02 | 71.31 | 798.7 | 25 | me¦ ms¦ ph¦ pr¦ pc¦ ss¦ sc
0.52006 | 1.14 | 32 | 38 | 87 | 17.1 | 18 | 128 | 220 | 328 | 733 | 2.9 | 30.6 | 72.6 | -4 | 183.4807 | 75 | 71.3 | 798.5 | 25 | me¦ ms¦ ph¦ pr¦ pc¦ ss¦ sc
0.52007 | 1.141 | 32 | 38 | 87 | 17.1 | 18 | 126 | 220 | 323 | 733 | 2.9 | 30.6 | 72.9 | -4 | 183.4789 | 75.03 | 71.29 | 798.6 | 26 | me¦ ms¦ ph¦ pr¦ pc¦ ss¦ sc
0.52008 | 1.139 | 32 | 36 | 87 | 17.1 | 18 | 126 | 220 | 323 | 733 | 2.9 | 30.7 | 73.3 | -4 | 183.4802 | 74.97 | 71.27 | 798.6 | 26 | me¦ ms¦ ph¦ pr¦ pc¦ ss¦ sc
0.52009 | 1.141 | 32 | 36 | 87 | 17.1 | 18 | 125 | 219 | 320 | 730 | 2.9 | 30.7 | 73.7 | -4 | 183.4825 | 75.01 | 71.29 | 798.7 | 26 | me¦ ms¦ ph¦ pr¦ pc¦ ss¦ sc
0.5201 | 1.143 | 32 | 34 | 87 | 17.1 | 18 | 125 | 219 | 320 | 730 | 2.9 | 30.8 | 74 | -4 | 183.4796 | 74.98 | 71.24 | 799.4 | 26 | me¦ ms¦ ph¦ pr¦ pc¦ ss¦ sc
0.52012 | 1.139 | 32 | 32 | 86 | 17 | 18 | 123 | 219 | 307 | 730 | 2.9 | 30.8 | 74.2 | -4 | 183.4856 | 75.03 | 71.32 | 799.2 | 26 | me¦ ms¦ ph¦ pr¦ pc¦ ss¦ sc
0.52013 | 1.138 | 32 | 32 | 86 | 17 | 18 | 122 | 219 | 305 | 730 | 2.9 | 30.9 | 74.5 | -4 | 183.4859 | 75.01 | 71.28 | 799.5 | 26 | me¦ ms¦ ph¦ pr¦ pc¦ ss¦ sc
0.52014 | 1.136 | 32 | 29 | 86 | 17 | 18 | 121 | 219 | 302 | 730 | 2.9 | 30.9 | 74.7 | -4 | 183.4866 | 75 | 71.27 | 798.8 | 26 | me¦ ms¦ ph¦ pr¦ pc¦ ss¦ sc
0.52015 | 1.136 | 32 | 28 | 86 | 17 | 18 | 119 | 219 | 297 | 730 | 2.9 | 30.9 | 75 | -4 | 183.4832 | 75.01 | 71.28 | 798.8 | 26 | me¦ ms¦ ph¦ pr¦ pc¦ ss¦ sc
0.52016 | 1.135 | 32 | 28 | 85 | 17 | 18 | 118 | 218 | 295 | 726 | 2.9 | 31 | 75.2 | -5 | 183.4813 | 75.02 | 71.29 | 798.5 | 26 | me¦ ms¦ ph¦ pr¦ pc¦ ss¦ sc
0.52017 | 1.132 | 32 | 26 | 85 | 17 | 18 | 117 | 218 | 292 | 726 | 2.9 | 31 | 75.5 | -5 | 183.4853 | 74.98 | 71.25 | 799 | 26 | me¦ ms¦ ph¦ pr¦ pc¦ ss¦ sc
0.52019 | 1.129 | 31 | 26 | 85 | 17 | 18 | 117 | 218 | 292 | 726 | 3 | 31.1 | 75.6 | -5 | 183.4864 | 75 | 71.29 | 798.8 | 26 | me¦ ms¦ ph¦ pr¦ pc¦ ss¦ sc
0.5202 | 1.124 | 31 | 22 | 84 | 17 | 18 | 117 | 218 | 292 | 726 | 2.9 | 31.1 | 75.8 | -5 | 183.4869 | 75.03 | 71.28 | 798.6 | 26 | me¦ ms¦ ph¦ pr¦ pc¦ ss¦ sc
0.52021 | 1.125 | 31 | 23 | 84 | 17 | 18 | 117 | 218 | 292 | 726 | 2.9 | 31.2 | 75.9 | -6 | 183.4838 | 75.01 | 71.25 | 798.7 | 26 | me¦ ms¦ ph¦ pr¦ pc¦ ss¦ sc
0.52022 | 1.125 | 31 | 22 | 84 | 17 | 18 | 117 | 218 | 292 | 726 | 2.9 | 31.2 | 76 | -6 | 183.4826 | 75.02 | 71.26 | 798.6 | 26 | me¦ ms¦ ph¦ pr¦ pc¦ ss¦ sc
0.52023 | 1.123 | 31 | 21 | 84 | 17 | 18 | 117 | 218 | 292 | 726 | 3 | 31.3 | 75.9 | -6 | 183.4822 | 75.01 | 71.25 | 798.9 | 26 | me¦ ms¦ ph¦ pr¦ pc¦ ss¦ sc
0.52024 | 1.121 | 31 | 19 | 84 | 17 | 18 | 117 | 217 | 292 | 723 | 2.9 | 31.3 | 76 | -6 | 183.4837 | 74.98 | 71.22 | 798.5 | 26 | me¦ ms¦ ph¦ pr¦ pc¦ ss¦ sc
0.52025 | 1.117 | 31 | 18 | 83 | 17 | 18 | 116 | 217 | 290 | 723 | 3 | 31.4 | 76.1 | -7 | 183.4847 | 74.98 | 71.26 | 798.9 | 26 | me¦ ms¦ ph¦ pr¦ pc¦ ss¦ sc
0.52027 | 1.115 | 31 | 18 | 83 | 17 | 18 | 115 | 217 | 287 | 723 | 2.9 | 31.4 | 76.5 | -7 | 183.4891 | 74.96 | 71.21 | 798.9 | 26 | me¦ ms¦ ph¦ pr¦ pc¦ ss¦ sc
0.52028 | 1.113 | 31 | 17 | 82 | 17 | 18 | 116 | 217 | 290 | 723 | 3 | 31.5 | 76.6 | -7 | 183.4845 | 74.96 | 71.23 | 799 | 27 | me¦ ms¦ ph¦ pr¦ pc¦ ss¦ sc
0.52029 | 1.108 | 30 | 15 | 82 | 17 | 18 | 117 | 217 | 292 | 723 | 2.9 | 31.5 | 76.8 | -7 | 183.4895 | 74.93 | 71.21 | 799.4 | 27 | me¦ ms¦ ph¦ pr¦ pc¦ ss¦ sc
0.5203 | 1.106 | 30 | 15 | 82 | 17 | 18 | 119 | 217 | 297 | 723 | 2.9 | 31.6 | 77 | -7 | 183.486 | 74.94 | 71.22 | 799.7 | 27 | me¦ ms¦ ph¦ pr¦ pc¦ ss¦ sc
0.52031 | 1.109 | 30 | 16 | 82 | 17 | 18 | 120 | 216 | 300 | 720 | 2.9 | 31.6 | 77.3 | -7 | 183.4843 | 74.97 | 71.21 | 799.7 | 27 | me¦ ms¦ ph¦ pr¦ pc¦ ss¦ sc
0.52032 | 1.112 | 30 | 17 | 82 | 17 | 18 | 121 | 216 | 302 | 720 | 2.9 | 31.7 | 77.5 | -7 | 183.4859 | 74.9 | 71.15 | 799.8 | 27 | me¦ ms¦ ph¦ pr¦ pc¦ ss¦ sc
0.52034 | 1.107 | 30 | 14 | 81 | 17 | 18 | 121 | 216 | 302 | 720 | 2.9 | 31.7 | 77.7 | -7 | 183.4885 | 74.95 | 71.23 | 800.1 | 27 | me¦ ms¦ ph¦ pr¦ pc¦ ss¦ sc
0.52035 | 1.107 | 30 | 13 | 81 | 17 | 18 | 122 | 216 | 305 | 720 | 2.9 | 31.8 | 77.8 | -7 | 183.4906 | 74.92 | 71.2 | 800 | 27 | me¦ ms¦ ph¦ pr¦ pc¦ ss¦ sc
0.52036 | 1.109 | 30 | 15 | 81 | 17.1 | 18 | 122 | 216 | 312 | 720 | 2.9 | 31.8 | 77.9 | -7 | 183.4853 | 74.9 | 71.2 | 799.9 | 28 | me¦ ms¦ ph¦ pr¦ pc¦ ss¦ sc
0.52037 | 1.108 | 30 | 15 | 81 | 17.1 | 18 | 123 | 216 | 315 | 720 | 2.9 | 31.9 | 78.1 | -7 | 183.487 | 74.9 | 71.17 | 800 | 28 | me¦ ms¦ ph¦ pr¦ pc¦ ss¦ sc
0.52038 | 1.106 | 30 | 15 | 81 | 17.1 | 18 | 123 | 216 | 315 | 720 | 2.9 | 31.9 | 78.2 | -7 | 183.4904 | 74.95 | 71.21 | 799.7 | 27 | me¦ ms¦ ph¦ pr¦ pc¦ ss¦ sc
0.52039 | 1.107 | 30 | 13 | 81 | 17.1 | 18 | 125 | 215 | 320 | 716 | 2.9 | 32 | 78.4 | -7 | 183.4885 | 74.93 | 71.2 | 799.7 | 27 | me¦ ms¦ ph¦ pr¦ pc¦ ss¦ sc
0.52041 | 1.108 | 30 | 10 | 81 | 17.1 | 18 | 126 | 215 | 323 | 716 | 2.9 | 32 | 78.6 | -7 | 183.4857 | 74.91 | 71.19 | 799.6 | 27 | me¦ ms¦ ph¦ pr¦ pc¦ ss¦ sc
0.52042 | 1.106 | 30 | 9 | 80 | 17.1 | 18 | 128 | 215 | 328 | 716 | 2.9 | 32.1 | 78.7 | -7 | 183.4863 | 74.92 | 71.2 | 799.5 | 27 | me¦ ms¦ ph¦ pr¦ pc¦ ss¦ sc
0.52043 | 1.102 | 30 | 6 | 80 | 17.1 | 18 | 130 | 215 | 333 | 716 | 2.9 | 32.1 | 78.6 | -7 | 183.492 | 74.92 | 71.16 | 800 | 27 | me¦ ms¦ ph¦ pr¦ pc¦ ss¦ sc
0.52044 | 1.104 | 30 | 4 | 80 | 17.1 | 18 | 131 | 215 | 335 | 716 | 2.9 | 32.2 | 78.6 | -7 | 183.4867 | 74.89 | 71.15 | 800.1 | 27 | me¦ ms¦ ph¦ pr¦ pc¦ ss¦ sc
0.52045 | 1.099 | 30 | 1 | 80 | 17.1 | 18 | 132 | 215 | 338 | 716 | 2.9 | 32.2 | 78.6 | -7 | 183.4901 | 74.97 | 71.16 | 799.9 | 27 | me¦ ms¦ ph¦ pr¦ pc¦ ss¦ sc
0.52046 | 1.101 | 29 | 1 | 79 | 17.1 | 18 | 134 | 215 | 343 | 716 | 2.9 | 32.3 | 78.5 | -6 | 183.4915 | 74.95 | 71.15 | 799.9 | 27 | me¦ ms¦ ph¦ pr¦ pc¦ ss¦ sc
0.52047 | 1.102 | 30 | 0 | 80 | 17.1 | 18 | 136 | 215 | 348 | 716 | 2.9 | 32.3 | 78.5 | -6 | 183.4884 | 74.94 | 71.14 | 799.5 | 26 | me¦ ms¦ ph¦ pr¦ pc¦ ss¦ sc
0.52049 | 1.104 | 29 | 0 | 79 | 17.2 | 18 | 137 | 214 | 360 | 713 | 2.9 | 32.4 | 78.6 | -6 | 183.4863 | 74.95 | 71.13 | 799.3 | 27 | me¦ ms¦ ph¦ pr¦ pc¦ ss¦ sc
0.5205 | 1.102 | 29 | 0 | 79 | 17.2 | 18 | 138 | 214 | 363 | 713 | 2.9 | 32.4 | 78.5 | -6 | 183.4874 | 74.92 | 71.15 | 799.4 | 27 | me¦ ms¦ ph¦ pr¦ pc¦ ss¦ sc
0.52051 | 1.099 | 29 | 0 | 79 | 17.2 | 18 | 138 | 214 | 363 | 713 | 2.9 | 32.5 | 78.4 | -6 | 183.4914 | 74.96 | 71.19 | 799.5 | 27 | me¦ ms¦ ph¦ pr¦ pc¦ ss¦ sc
0.52052 | 1.101 | 29 | 0 | 79 | 17.2 | 18 | 138 | 214 | 363 | 713 | 2.9 | 32.5 | 78.4 | -6 | 183.4905 | 74.95 | 71.14 | 799.5 | 27 | me¦ ms¦ ph¦ pr¦ pc¦ ss¦ sc
0.52053 | 1.101 | 29 | 0 | 79 | 17.2 | 18 | 137 | 214 | 360 | 713 | 2.9 | 32.6 | 78.4 | -6 | 183.487 | 74.95 | 71.17 | 799.3 | 27 | me¦ ms¦ ph¦ pr¦ pc¦ ss¦ sc
0.52054 | 1.101 | 29 | 0 | 79 | 17.2 | 18 | 137 | 214 | 360 | 713 | 2.9 | 32.6 | 78.3 | -6 | 183.4878 | 74.94 | 71.15 | 799.5 | 27 | me¦ ms¦ ph¦ pr¦ pc¦ ss¦ sc
0.52056 | 1.101 | 29 | 0 | 79 | 17.3 | 18 | 137 | 214 | 370 | 713 | 2.9 | 32.7 | 78.2 | -6 | 183.4886 | 74.95 | 71.12 | 799.7 | 27 | me¦ ms¦ ph¦ pr¦ pc¦ ss¦ sc
0.52057 | 1.101 | 29 | 0 | 79 | 17.3 | 18 | 137 | 214 | 370 | 713 | 2.9 | 32.7 | 78.3 | -6 | 183.4918 | 74.97 | 71.14 | 799.9 | 27 | me¦ ms¦ ph¦ pr¦ pc¦ ss¦ sc
0.52058 | 1.101 | 29 | 0 | 79 | 17.3 | 18 | 137 | 213 | 370 | 710 | 2.9 | 32.7 | 78.5 | -5 | 183.4925 | 75 | 71.11 | 799.6 | 26 | me¦ ms¦ ph¦ pr¦ pc¦ ss¦ sc
0.52059 | 1.1 | 29 | 0 | 78 | 17.3 | 18 | 138 | 213 | 372 | 710 | 2.9 | 32.8 | 78.7 | -5 | 183.4922 | 75.01 | 71.16 | 799.6 | 26 | me¦ ms¦ ph¦ pr¦ pc¦ ss¦ sc
0.5206 | 1.099 | 29 | 0 | 78 | 17.4 | 18 | 137 | 213 | 380 | 710 | 3 | 32.8 | 78.8 | -5 | 183.4929 | 75.02 | 71.14 | 799.5 | 26 | me¦ ms¦ ph¦ pr¦ pc¦ ss¦ sc
0.52061 | 1.102 | 29 | 0 | 78 | 17.4 | 18 | 137 | 213 | 380 | 710 | 2.9 | 32.9 | 78.9 | -5 | 183.4912 | 75.02 | 71.13 | 799.3 | 26 | me¦ ms¦ ph¦ pr¦ pc¦ ss¦ sc
0.52063 | 1.105 | 29 | 0 | 78 | 17.4 | 18 | 136 | 213 | 377 | 710 | 2.9 | 32.9 | 78.8 | -5 | 183.49 | 75.01 | 71.12 | 799.6 | 26 | me¦ ms¦ ph¦ pr¦ pc¦ ss¦ sc
0.52064 | 1.106 | 29 | 0 | 78 | 17.4 | 18 | 135 | 213 | 374 | 710 | 2.9 | 33 | 78.7 | -5 | 183.4918 | 75.03 | 71.1 | 799.5 | 26 | me¦ ms¦ ph¦ pr¦ pc¦ ss¦ sc
0.52065 | 1.109 | 29 | 0 | 78 | 17.4 | 18 | 134 | 213 | 372 | 710 | 2.9 | 33 | 78.6 | -5 | 183.4907 | 75.01 | 71.11 | 799.1 | 26 | me¦ ms¦ ph¦ pr¦ pc¦ ss¦ sc
0.52066 | 1.112 | 29 | 0 | 78 | 17.4 | 18 | 134 | 213 | 372 | 710 | 2.9 | 33.1 | 78.5 | -5 | 183.4923 | 75.05 | 71.08 | 799.8 | 26 | me¦ ms¦ ph¦ pr¦ pc¦ ss¦ sc
0.52067 | 1.112 | 29 | 0 | 78 | 17.4 | 18 | 132 | 213 | 366 | 710 | 2.9 | 33.1 | 78.4 | -5 | 183.4938 | 74.99 | 71.08 | 799.2 | 25 | me¦ ms¦ ph¦ pr¦ pc¦ ss¦ sc
0.52068 | 1.115 | 29 | 0 | 78 | 17.4 | 18 | 131 | 212 | 363 | 706 | 2.9 | 33.2 | 78.3 | -4 | 183.4895 | 75.03 | 71.07 | 798.9 | 25 | me¦ ms¦ ph¦ pr¦ pc¦ ss¦ sc
0.52069 | 1.115 | 29 | 0 | 78 | 17.4 | 18 | 129 | 212 | 358 | 706 | 3 | 33.2 | 78.4 | -4 | 183.4899 | 75 | 71.04 | 798.8 | 25 | me¦ ms¦ ph¦ pr¦ pc¦ ss¦ sc
0.52071 | 1.115 | 29 | 0 | 78 | 17.4 | 18 | 128 | 212 | 355 | 706 | 2.9 | 33.3 | 78.4 | -4 | 183.4944 | 75.05 | 71.09 | 798.5 | 25 | me¦ ms¦ ph¦ pr¦ pc¦ ss¦ sc
0.52072 | 1.119 | 29 | 0 | 78 | 17.4 | 18 | 126 | 212 | 349 | 706 | 2.9 | 33.3 | 78.3 | -4 | 183.4896 | 75.07 | 71.08 | 798.6 | 25 | me¦ ms¦ ph¦ pr¦ pc¦ ss¦ sc
0.52073 | 1.119 | 29 | 0 | 78 | 17.4 | 18 | 125 | 212 | 347 | 706 | 2.9 | 33.4 | 78.2 | -4 | 183.489 | 75 | 71.08 | 798.6 | 25 | me¦ ms¦ ph¦ pr¦ pc¦ ss¦ sc
0.52074 | 1.118 | 29 | 0 | 78 | 17.4 | 18 | 125 | 212 | 347 | 706 | 2.9 | 33.4 | 78 | -4 | 183.4926 | 75.05 | 71.11 | 799.1 | 25 | me¦ ms¦ ph¦ pr¦ pc¦ ss¦ sc
0.52075 | 1.116 | 29 | 0 | 78 | 17.4 | 18 | 123 | 212 | 341 | 706 | 2.9 | 33.5 | 78 | -4 | 183.494 | 75.03 | 71.08 | 798.6 | 25 | me¦ ms¦ ph¦ pr¦ pc¦ ss¦ sc
0.52076 | 1.117 | 29 | 0 | 78 | 17.4 | 18 | 121 | 212 | 336 | 706 | 2.9 | 33.5 | 78.1 | -4 | 183.4912 | 75.03 | 71.09 | 798.5 | 25 | me¦ ms¦ ph¦ pr¦ pc¦ ss¦ sc
0.52078 | 1.118 | 29 | 0 | 78 | 17.4 | 18 | 121 | 211 | 336 | 703 | 2.9 | 33.6 | 78.2 | -4 | 183.4888 | 75.06 | 71.08 | 798.9 | 25 | me¦ ms¦ ph¦ pr¦ pc¦ ss¦ sc
0.52079 | 1.119 | 29 | 0 | 78 | 17.4 | 18 | 119 | 211 | 330 | 703 | 2.9 | 33.6 | 78.3 | -4 | 183.489 | 75.06 | 71.06 | 798.5 | 25 | me¦ ms¦ ph¦ pr¦ pc¦ ss¦ sc
0.5208 | 1.119 | 29 | 0 | 77 | 17.3 | 18 | 118 | 211 | 318 | 703 | 2.9 | 33.7 | 78.2 | -4 | 183.4896 | 75.05 | 71.07 | 798.9 | 25 | me¦ ms¦ ph¦ pr¦ pc¦ ss¦ sc
0.52081 | 1.118 | 29 | 0 | 77 | 17.3 | 18 | 116 | 211 | 313 | 703 | 3 | 33.7 | 78.2 | -4 | 183.4908 | 75.07 | 71.11 | 798.5 | 25 | me¦ ms¦ ph¦ pr¦ pc¦ ss¦ sc
0.52082 | 1.119 | 29 | 0 | 77 | 17.3 | 18 | 115 | 211 | 310 | 703 | 3 | 33.8 | 78.2 | -4 | 183.4894 | 75.01 | 71.06 | 799.2 | 25 | me¦ ms¦ ph¦ pr¦ pc¦ ss¦ sc
0.52083 | 1.115 | 29 | 0 | 77 | 17.3 | 18 | 114 | 211 | 308 | 703 | 2.9 | 33.8 | 78.3 | -4 | 183.4942 | 75.06 | 71.08 | 798.7 | 25 | me¦ ms¦ ph¦ pr¦ pc¦ ss¦ sc
0.52084 | 1.116 | 28 | 0 | 77 | 17.3 | 18 | 113 | 211 | 305 | 703 | 3 | 33.9 | 78.5 | -4 | 183.4939 | 75.02 | 71.04 | 799 | 25 | me¦ ms¦ ph¦ pr¦ pc¦ ss¦ sc
0.52086 | 1.115 | 28 | 0 | 77 | 17.3 | 18 | 111 | 210 | 300 | 700 | 2.9 | 33.9 | 78.7 | -4 | 183.494 | 75.08 | 71.08 | 799 | 25 | me¦ ms¦ ph¦ pr¦ pc¦ ss¦ sc
0.52087 | 1.119 | 28 | 0 | 77 | 17.3 | 18 | 110 | 210 | 297 | 700 | 2.9 | 34 | 78.8 | -4 | 183.491 | 75.12 | 71.02 | 799.4 | 24 | me¦ ms¦ ph¦ pr¦ pc¦ ss¦ sc
0.52088 | 1.121 | 29 | 0 | 74 | 17.3 | 17.9 | 110 | 210 | 297 | 677 | 2.9 | 34 | 79 | -4 | 183.4924 | 75.14 | 71.06 | 799.3 | 23 | me¦ ms¦ ph¦ pr¦ pc¦ ss¦ sc
0.52089 | 1.117 | 28 | 0 | 74 | 17.3 | 17.9 | 110 | 210 | 297 | 677 | 2.9 | 34.1 | 79.1 | -4 | 183.493 | 75.14 | 71.09 | 799.1 | 23 | me¦ ms¦ ph¦ pr¦ pc¦ ss¦ sc
0.5209 | 1.116 | 28 | 0 | 74 | 17.3 | 17.9 | 110 | 210 | 297 | 677 | 2.9 | 34.1 | 79.2 | -4 | 183.4958 | 75.14 | 71.06 | 798.8 | 23 | me¦ ms¦ ph¦ pr¦ pc¦ ss¦ sc
0.52091 | 1.116 | 28 | 0 | 74 | 17.3 | 17.9 | 111 | 210 | 300 | 677 | 2.9 | 34.2 | 79.2 | -4 | 183.4962 | 75.15 | 71.06 | 799 | 23 | me¦ ms¦ ph¦ pr¦ pc¦ ss¦ sc
0.52093 | 1.119 | 28 | 0 | 74 | 17.3 | 17.9 | 111 | 210 | 300 | 677 | 2.9 | 34.2 | 79.1 | -4 | 183.4951 | 75.11 | 71.03 | 799.3 | 24 | me¦ ms¦ ph¦ pr¦ pc¦ ss¦ sc
0.52094 | 1.119 | 28 | 0 | 74 | 17.3 | 17.9 | 111 | 209 | 300 | 674 | 2.9 | 34.3 | 79.1 | -4 | 183.4953 | 75.11 | 71.03 | 799.1 | 24 | me¦ ms¦ ph¦ pr¦ pc¦ ss¦ sc
0.52095 | 1.122 | 28 | 2 | 74 | 17.2 | 17.9 | 112 | 209 | 294 | 674 | 2.9 | 34.3 | 79.2 | -4 | 183.4959 | 75.09 | 71.01 | 799.2 | 24 | me¦ ms¦ ph¦ pr¦ pc¦ ss¦ sc
0.52096 | 1.122 | 28 | 2 | 74 | 17.2 | 17.9 | 112 | 209 | 294 | 674 | 3 | 34.3 | 79.1 | -4 | 183.496 | 75.14 | 71.03 | 798.7 | 24 | me¦ ms¦ ph¦ pr¦ pc¦ ss¦ sc
0.52097 | 1.125 | 28 | 5 | 74 | 17.2 | 17.9 | 113 | 209 | 297 | 674 | 3 | 34.4 | 79.3 | -4 | 183.4967 | 75.13 | 71 | 798.9 | 23 | me¦ ms¦ ph¦ pr¦ pc¦ ss¦ sc
0.52098 | 1.126 | 28 | 6 | 74 | 17.2 | 17.9 | 114 | 209 | 299 | 674 | 2.9 | 34.4 | 79.5 | -5 | 183.4966 | 75.13 | 71.01 | 798.7 | 24 | me¦ ms¦ ph¦ pr¦ pc¦ ss¦ sc
0.521 | 1.125 | 28 | 4 | 74 | 17.2 | 17.9 | 115 | 209 | 302 | 674 | 2.9 | 34.5 | 79.6 | -4 | 183.494 | 75.09 | 71.03 | 798.9 | 24 | me¦ ms¦ ph¦ pr¦ pc¦ ss¦ sc
0.52101 | 1.126 | 28 | 4 | 74 | 17.2 | 17.9 | 117 | 209 | 307 | 674 | 2.9 | 34.5 | 79.8 | -4 | 183.4919 | 75.07 | 71.01 | 799.3 | 24 | me¦ ms¦ ph¦ pr¦ pc¦ ss¦ sc
0.52102 | 1.128 | 28 | 6 | 74 | 17.1 | 17.9 | 118 | 209 | 302 | 674 | 3 | 34.6 | 79.8 | -4 | 183.4939 | 75.06 | 71.02 | 798.9 | 25 | me¦ ms¦ ph¦ pr¦ pc¦ ss¦ sc
0.52103 | 1.127 | 28 | 6 | 73 | 17.1 | 17.9 | 119 | 208 | 305 | 670 | 3 | 34.6 | 79.9 | -4 | 183.4954 | 75.04 | 70.98 | 799 | 25 | me¦ ms¦ ph¦ pr¦ pc¦ ss¦ sc
0.52104 | 1.127 | 28 | 5 | 73 | 17.1 | 17.9 | 120 | 208 | 307 | 670 | 2.9 | 34.7 | 80 | -4 | 183.4933 | 75.04 | 71 | 798.9 | 25 | me¦ ms¦ ph¦ pr¦ pc¦ ss¦ sc
0.52105 | 1.124 | 28 | 4 | 73 | 17.1 | 17.9 | 121 | 208 | 310 | 670 | 2.9 | 34.7 | 80 | -4 | 183.4988 | 75.02 | 71 | 798.6 | 25 | me¦ ms¦ ph¦ pr¦ pc¦ ss¦ sc
0.52106 | 1.122 | 28 | 4 | 73 | 17.1 | 17.9 | 121 | 208 | 310 | 670 | 2.9 | 34.8 | 79.9 | -4 | 183.4961 | 75.02 | 70.97 | 799 | 25 | me¦ ms¦ ph¦ pr¦ pc¦ ss¦ sc
0.52108 | 1.12 | 28 | 3 | 73 | 17.1 | 17.9 | 122 | 208 | 312 | 670 | 2.9 | 34.8 | 79.9 | -4 | 183.4966 | 75.03 | 70.98 | 799 | 26 | me¦ ms¦ ph¦ pr¦ pc¦ ss¦ sc
0.52109 | 1.122 | 28 | 4 | 73 | 17.1 | 17.9 | 122 | 208 | 312 | 670 | 2.9 | 34.9 | 79.9 | -4 | 183.4975 | 75 | 70.97 | 799 | 25 | me¦ ms¦ ph¦ pr¦ pc¦ ss¦ sc
0.5211 | 1.119 | 28 | 3 | 72 | 17.1 | 17.9 | 123 | 208 | 315 | 670 | 2.9 | 34.9 | 80 | -4 | 183.4973 | 75.02 | 71.01 | 799 | 26 | me¦ ms¦ ph¦ pr¦ pc¦ ss¦ sc
0.52111 | 1.12 | 28 | 5 | 72 | 17.1 | 17.9 | 125 | 208 | 320 | 670 | 2.9 | 35 | 79.9 | -4 | 183.4964 | 75.03 | 70.97 | 799.2 | 26 | me¦ ms¦ ph¦ pr¦ pc¦ ss¦ sc
0.52112 | 1.118 | 28 | 4 | 72 | 17.1 | 17.9 | 125 | 207 | 320 | 667 | 2.9 | 35 | 79.9 | -4 | 183.4968 | 75 | 70.98 | 799.3 | 26 | me¦ ms¦ ph¦ pr¦ pc¦ ss¦ sc
0.52113 | 1.123 | 28 | 7 | 72 | 17.1 | 17.9 | 125 | 207 | 320 | 667 | 2.9 | 35.1 | 79.9 | -4 | 183.4953 | 74.96 | 70.96 | 799.5 | 26 | me¦ ms¦ ph¦ pr¦ pc¦ ss¦ sc
0.52115 | 1.12 | 28 | 5 | 72 | 17.1 | 17.9 | 126 | 207 | 323 | 667 | 3 | 35.1 | 79.8 | -4 | 183.4975 | 74.94 | 70.93 | 799 | 27 | me¦ ms¦ ph¦ pr¦ pc¦ ss¦ sc
0.52116 | 1.122 | 28 | 6 | 72 | 17.1 | 17.9 | 126 | 207 | 323 | 667 | 2.9 | 35.2 | 79.9 | -4 | 183.4976 | 74.97 | 70.92 | 799.3 | 27 | me¦ ms¦ ph¦ pr¦ pc¦ ss¦ sc
0.52117 | 1.12 | 28 | 4 | 72 | 17.1 | 17.9 | 126 | 207 | 323 | 667 | 2.9 | 35.2 | 79.8 | -4 | 183.5003 | 75 | 70.94 | 799.5 | 27 | me¦ ms¦ ph¦ pr¦ pc¦ ss¦ sc
0.52118 | 1.121 | 27 | 5 | 72 | 17.1 | 17.9 | 128 | 207 | 328 | 667 | 2.9 | 35.3 | 79.8 | -4 | 183.4963 | 75.01 | 70.94 | 799.3 | 26 | me¦ ms¦ ph¦ pr¦ pc¦ ss¦ sc
0.52119 | 1.127 | 28 | 8 | 72 | 17.1 | 17.9 | 130 | 207 | 333 | 667 | 2.9 | 35.3 | 79.8 | -4 | 183.4958 | 75.01 | 70.95 | 799.6 | 26 | me¦ ms¦ ph¦ pr¦ pc¦ ss¦ sc
0.5212 | 1.128 | 28 | 8 | 72 | 17.1 | 17.9 | 132 | 207 | 338 | 667 | 2.9 | 35.4 | 79.8 | -4 | 183.4979 | 74.93 | 70.95 | 799.7 | 26 | me¦ ms¦ ph¦ pr¦ pc¦ ss¦ sc
0.52122 | 1.122 | 27 | 6 | 71 | 17.1 | 17.9 | 134 | 207 | 343 | 667 | 2.9 | 35.4 | 80 | -4 | 183.5009 | 74.93 | 70.92 | 799.2 | 26 | me¦ ms¦ ph¦ pr¦ pc¦ ss¦ sc
0.52123 | 1.128 | 27 | 8 | 72 | 17.1 | 17.9 | 136 | 206 | 348 | 664 | 2.9 | 35.5 | 80 | -4 | 183.4955 | 74.91 | 70.94 | 798.9 | 27 | me¦ ms¦ ph¦ pr¦ pc¦ ss¦ sc
0.52124 | 1.124 | 27 | 6 | 71 | 17.1 | 17.9 | 137 | 206 | 351 | 664 | 2.9 | 35.5 | 80.1 | -4 | 183.5011 | 74.92 | 70.93 | 799.2 | 28 | me¦ ms¦ ph¦ pr¦ pc¦ ss¦ sc
0.52125 | 1.126 | 27 | 7 | 71 | 17.1 | 17.9 | 138 | 206 | 353 | 664 | 2.9 | 35.6 | 80.2 | -4 | 183.4964 | 74.89 | 70.94 | 799.2 | 28 | me¦ ms¦ ph¦ pr¦ pc¦ ss¦ sc
0.52126 | 1.124 | 27 | 6 | 71 | 17.1 | 17.9 | 140 | 206 | 358 | 664 | 2.9 | 35.6 | 80.3 | -4 | 183.5013 | 74.89 | 70.89 | 798.9 | 28 | me¦ ms¦ ph¦ pr¦ pc¦ ss¦ sc
0.52127 | 1.128 | 27 | 8 | 71 | 17.1 | 17.9 | 141 | 206 | 361 | 664 | 2.9 | 35.7 | 80.3 | -4 | 183.4969 | 74.92 | 70.91 | 799.3 | 28 | me¦ ms¦ ph¦ pr¦ pc¦ ss¦ sc
0.52128 | 1.127 | 27 | 8 | 71 | 17.1 | 17.9 | 143 | 206 | 366 | 664 | 2.9 | 35.7 | 80.4 | -4 | 183.4982 | 74.93 | 70.89 | 798.8 | 27 | me¦ ms¦ ph¦ pr¦ pc¦ ss¦ sc
0.5213 | 1.126 | 27 | 7 | 71 | 17.1 | 17.9 | 144 | 206 | 369 | 664 | 2.9 | 35.8 | 80.6 | -4 | 183.5019 | 74.85 | 70.84 | 799 | 27 | me¦ ms¦ ph¦ pr¦ pc¦ ss¦ sc
0.52131 | 1.13 | 27 | 7 | 71 | 17.1 | 17.9 | 146 | 206 | 374 | 664 | 2.9 | 35.8 | 80.7 | -4 | 183.4987 | 74.87 | 70.89 | 799.2 | 27 | me¦ ms¦ ph¦ pr¦ pc¦ ss¦ sc
0.52132 | 1.131 | 27 | 7 | 71 | 17.1 | 17.9 | 148 | 206 | 379 | 664 | 2.9 | 35.9 | 80.7 | -4 | 183.4988 | 74.89 | 70.89 | 799 | 28 | me¦ ms¦ ph¦ pr¦ pc¦ ss¦ sc
0.52133 | 1.132 | 27 | 6 | 71 | 17.1 | 17.9 | 149 | 206 | 382 | 664 | 2.9 | 35.9 | 80.8 | -4 | 183.4999 | 74.84 | 70.82 | 799.3 | 28 | me¦ ms¦ ph¦ pr¦ pc¦ ss¦ sc
0.52134 | 1.135 | 27 | 6 | 71 | 17.1 | 17.9 | 152 | 206 | 389 | 664 | 2.9 | 35.9 | 81 | -4 | 183.5008 | 74.92 | 70.91 | 799.3 | 28 | me¦ ms¦ ph¦ pr¦ pc¦ ss¦ sc
0.52135 | 1.134 | 27 | 6 | 71 | 17.1 | 17.9 | 154 | 206 | 394 | 664 | 2.9 | 36 | 81 | -4 | 183.5026 | 74.94 | 70.92 | 799.4 | 28 | me¦ ms¦ ph¦ pr¦ pc¦ ss¦ sc
0.52137 | 1.135 | 27 | 6 | 71 | 17.2 | 17.9 | 156 | 205 | 410 | 661 | 2.9 | 36 | 80.9 | -4 | 183.4977 | 74.86 | 70.87 | 799.2 | 28 | me¦ ms¦ ph¦ pr¦ pc¦ ss¦ sc
0.52138 | 1.134 | 27 | 5 | 71 | 17.2 | 17.9 | 157 | 205 | 413 | 661 | 2.9 | 36.1 | 81.1 | -4 | 183.4984 | 74.87 | 70.85 | 799 | 28 | me¦ ms¦ ph¦ pr¦ pc¦ ss¦ sc
0.52139 | 1.13 | 27 | 4 | 71 | 17.2 | 17.9 | 159 | 205 | 418 | 661 | 2.9 | 36.1 | 81.2 | -4 | 183.5036 | 74.88 | 70.88 | 799.3 | 28 | me¦ ms¦ ph¦ pr¦ pc¦ ss¦ sc
0.5214 | 1.132 | 27 | 3 | 71 | 17.2 | 17.9 | 159 | 205 | 418 | 661 | 2.9 | 36.2 | 81.5 | -4 | 183.4995 | 74.82 | 70.82 | 799.4 | 28 | me¦ ms¦ ph¦ pr¦ pc¦ ss¦ sc
0.52141 | 1.132 | 27 | 3 | 71 | 17.2 | 17.9 | 160 | 205 | 421 | 661 | 2.9 | 36.2 | 81.7 | -4 | 183.4992 | 74.87 | 70.88 | 798.7 | 29 | me¦ ms¦ ph¦ pr¦ pc¦ ss¦ sc
0.52142 | 1.128 | 27 | 3 | 70 | 17.2 | 17.9 | 162 | 205 | 426 | 661 | 2.9 | 36.3 | 81.8 | -4 | 183.5047 | 74.84 | 70.85 | 799 | 28 | me¦ ms¦ ph¦ pr¦ pc¦ ss¦ sc
0.52144 | 1.127 | 27 | 3 | 70 | 17.2 | 17.9 | 164 | 205 | 431 | 661 | 2.9 | 36.3 | 81.7 | -4 | 183.501 | 74.84 | 70.81 | 799.6 | 28 | me¦ ms¦ ph¦ pr¦ pc¦ ss¦ sc
0.52145 | 1.13 | 27 | 3 | 70 | 17.2 | 17.9 | 165 | 205 | 434 | 661 | 2.9 | 36.4 | 81.5 | -4 | 183.5014 | 74.86 | 70.83 | 799.5 | 28 | me¦ ms¦ ph¦ pr¦ pc¦ ss¦ sc
0.52146 | 1.125 | 27 | 2 | 70 | 17.2 | 17.9 | 166 | 205 | 436 | 661 | 2.9 | 36.4 | 81.3 | -4 | 183.5048 | 74.91 | 70.89 | 799.3 | 28 | me¦ ms¦ ph¦ pr¦ pc¦ ss¦ sc
0.52147 | 1.124 | 27 | 1 | 69 | 17.2 | 17.9 | 169 | 205 | 444 | 661 | 2.9 | 36.5 | 81.3 | -4 | 183.5011 | 74.84 | 70.81 | 799 | 28 | me¦ ms¦ ph¦ pr¦ pc¦ ss¦ sc
0.52148 | 1.125 | 27 | 1 | 69 | 17.2 | 17.9 | 170 | 205 | 447 | 661 | 3 | 36.5 | 81.4 | -4 | 183.4998 | 74.86 | 70.86 | 798.9 | 28 | me¦ ms¦ ph¦ pr¦ pc¦ ss¦ sc
0.52149 | 1.126 | 27 | 2 | 69 | 17.2 | 17.9 | 170 | 205 | 447 | 661 | 2.9 | 36.6 | 81.4 | -4 | 183.5006 | 74.85 | 70.82 | 798.6 | 28 | me¦ ms¦ ph¦ pr¦ pc¦ ss¦ sc
0.5215 | 1.127 | 27 | 2 | 69 | 17.3 | 17.9 | 172 | 205 | 464 | 661 | 2.9 | 36.6 | 81.4 | -4 | 183.5047 | 74.83 | 70.79 | 798.5 | 28 | me¦ ms¦ ph¦ pr¦ pc¦ ss¦ sc
0.52152 | 1.134 | 27 | 5 | 70 | 17.3 | 17.9 | 174 | 205 | 470 | 661 | 2.9 | 36.7 | 81.4 | -4 | 183.5002 | 74.89 | 70.87 | 798.8 | 28 | me¦ ms¦ ph¦ pr¦ pc¦ ss¦ sc
0.52153 | 1.132 | 27 | 4 | 70 | 17.3 | 17.9 | 175 | 205 | 472 | 661 | 2.9 | 36.7 | 81.5 | -4 | 183.5039 | 74.85 | 70.83 | 798.9 | 28 | me¦ ms¦ ph¦ pr¦ pc¦ ss¦ sc
0.52154 | 1.134 | 27 | 5 | 69 | 17.2 | 17.9 | 177 | 205 | 465 | 661 | 2.9 | 36.8 | 81.5 | -4 | 183.505 | 74.85 | 70.81 | 798.5 | 28 | me¦ ms¦ ph¦ pr¦ pc¦ ss¦ sc
0.52155 | 1.14 | 27 | 6 | 70 | 17.2 | 17.9 | 179 | 205 | 471 | 661 | 2.9 | 36.8 | 81.6 | -4 | 183.5 | 74.84 | 70.77 | 798.8 | 28 | me¦ ms¦ ph¦ pr¦ pc¦ ss¦ sc
0.52156 | 1.141 | 27 | 6 | 70 | 17.2 | 17.9 | 180 | 205 | 473 | 661 | 2.9 | 36.9 | 81.6 | -4 | 183.5046 | 74.85 | 70.8 | 798.5 | 28 | me¦ ms¦ ph¦ pr¦ pc¦ ss¦ sc
0.52157 | 1.147 | 27 | 9 | 70 | 17.2 | 17.9 | 181 | 205 | 476 | 661 | 2.9 | 36.9 | 81.6 | -4 | 183.5011 | 74.88 | 70.79 | 798.8 | 28 | me¦ ms¦ ph¦ pr¦ pc¦ ss¦ sc
0.52159 | 1.145 | 27 | 8 | 70 | 17.2 | 17.9 | 181 | 205 | 476 | 661 | 2.9 | 37 | 81.7 | -4 | 183.5019 | 74.86 | 70.75 | 798.4 | 28 | me¦ ms¦ ph¦ pr¦ pc¦ ss¦ sc
0.5216 | 1.145 | 27 | 8 | 70 | 17.2 | 17.9 | 182 | 205 | 478 | 661 | 2.9 | 37 | 81.9 | -4 | 183.5055 | 74.92 | 70.82 | 798.7 | 28 | me¦ ms¦ ph¦ pr¦ pc¦ ss¦ sc
0.52161 | 1.148 | 27 | 8 | 70 | 17.2 | 17.9 | 185 | 205 | 486 | 661 | 2.9 | 37.1 | 82 | -4 | 183.5044 | 74.85 | 70.78 | 798.6 | 28 | me¦ ms¦ ph¦ pr¦ pc¦ ss¦ sc
0.52162 | 1.148 | 27 | 8 | 70 | 17.2 | 17.9 | 187 | 204 | 492 | 658 | 2.9 | 37.1 | 82 | -4 | 183.5017 | 74.9 | 70.82 | 798.7 | 28 | me¦ ms¦ ph¦ pr¦ pc¦ ss¦ sc
0.52163 | 1.145 | 27 | 6 | 69 | 17.2 | 17.9 | 191 | 204 | 502 | 658 | 2.9 | 37.2 | 82.1 | -4 | 183.5057 | 74.88 | 70.78 | 798.8 | 28 | me¦ ms¦ ph¦ pr¦ pc¦ ss¦ sc
0.52164 | 1.147 | 27 | 7 | 70 | 17.2 | 17.9 | 193 | 204 | 507 | 658 | 2.9 | 37.2 | 82 | -4 | 183.5063 | 74.89 | 70.75 | 798.6 | 28 | me¦ ms¦ ph¦ pr¦ pc¦ ss¦ sc
0.52166 | 1.151 | 27 | 7 | 70 | 17.2 | 17.9 | 195 | 204 | 513 | 658 | 2.9 | 37.3 | 82.6 | -4 | 183.5012 | 74.91 | 70.76 | 798.6 | 28 | me¦ ms¦ ph¦ pr¦ pc¦ ss¦ sc
0.52167 | 1.154 | 27 | 8 | 70 | 17.2 | 17.9 | 196 | 204 | 515 | 658 | 2.9 | 37.3 | 83.2 | -4 | 183.5026 | 74.9 | 70.73 | 798.3 | 28 | me¦ ms¦ ph¦ pr¦ pc¦ ss¦ sc
0.52168 | 1.154 | 27 | 8 | 70 | 17.2 | 17.9 | 197 | 204 | 518 | 658 | 2.9 | 37.4 | 83.7 | -4 | 183.5066 | 74.9 | 70.74 | 798 | 27 | me¦ ms¦ ph¦ pr¦ pc¦ ss¦ sc
0.52169 | 1.153 | 27 | 8 | 70 | 17.2 | 17.9 | 197 | 204 | 518 | 658 | 2.9 | 37.4 | 83.9 | -4 | 183.5065 | 74.96 | 70.76 | 798.2 | 27 | me¦ ms¦ ph¦ pr¦ pc¦ ss¦ sc
0.5217 | 1.156 | 27 | 8 | 70 | 17.2 | 17.9 | 197 | 204 | 518 | 658 | 2.9 | 37.4 | 83.8 | -4 | 183.5047 | 75.02 | 70.83 | 798.2 | 27 | me¦ ms¦ ph¦ pr¦ pc¦ ss¦ sc
0.52171 | 1.154 | 27 | 8 | 69 | 17.2 | 17.9 | 198 | 204 | 521 | 658 | 2.9 | 37.5 | 83.5 | -4 | 183.5029 | 75 | 70.78 | 797.9 | 27 | me¦ ms¦ ph¦ pr¦ pc¦ ss¦ sc
0.52172 | 1.151 | 27 | 7 | 69 | 17.2 | 17.9 | 199 | 204 | 523 | 658 | 2.9 | 37.5 | 83.2 | -4 | 183.5037 | 75 | 70.77 | 798.5 | 26 | me¦ ms¦ ph¦ pr¦ pc¦ ss¦ sc
0.52174 | 1.153 | 26 | 8 | 69 | 17.2 | 17.9 | 200 | 204 | 526 | 658 | 2.9 | 37.6 | 82.9 | -4 | 183.5043 | 75.03 | 70.77 | 798.9 | 26 | me¦ ms¦ ph¦ pr¦ pc¦ ss¦ sc
0.52175 | 1.153 | 26 | 9 | 69 | 17.2 | 17.9 | 201 | 204 | 528 | 658 | 2.9 | 37.6 | 82.7 | -4 | 183.5026 | 74.98 | 70.71 | 798.4 | 26 | me¦ ms¦ ph¦ pr¦ pc¦ ss¦ sc
0.52176 | 1.151 | 26 | 9 | 69 | 17.2 | 17.9 | 201 | 204 | 528 | 658 | 2.9 | 37.7 | 82.6 | -3 | 183.5071 | 75.03 | 70.74 | 797.8 | 26 | me¦ ms¦ ph¦ pr¦ pc¦ ss¦ sc
0.52177 | 1.154 | 26 | 9 | 69 | 17.2 | 17.9 | 202 | 204 | 531 | 658 | 2.9 | 37.7 | 82.5 | -4 | 183.5053 | 75.04 | 70.77 | 797.5 | 25 | me¦ ms¦ ph¦ pr¦ pc¦ ss¦ sc
0.52178 | 1.156 | 26 | 11 | 69 | 17.2 | 17.9 | 203 | 204 | 534 | 658 | 3 | 37.8 | 82.4 | -4 | 183.5022 | 75.06 | 70.76 | 798.1 | 25 | me¦ ms¦ ph¦ pr¦ pc¦ ss¦ sc
0.52179 | 1.155 | 26 | 10 | 69 | 17.2 | 17.9 | 204 | 204 | 536 | 658 | 2.9 | 37.8 | 82.3 | -4 | 183.506 | 75.1 | 70.75 | 797.3 | 25 | me¦ ms¦ ph¦ pr¦ pc¦ ss¦ sc
0.52181 | 1.16 | 26 | 12 | 69 | 17.2 | 17.9 | 205 | 204 | 539 | 658 | 2.9 | 37.9 | 82.4 | -4 | 183.5048 | 75.08 | 70.75 | 797.2 | 25 | me¦ ms¦ ph¦ pr¦ pc¦ ss¦ sc
0.52182 | 1.158 | 26 | 10 | 69 | 17.2 | 17.9 | 207 | 204 | 544 | 658 | 3 | 37.9 | 82.5 | -4 | 183.5054 | 75.11 | 70.75 | 797.2 | 25 | me¦ ms¦ ph¦ pr¦ pc¦ ss¦ sc
0.52183 | 1.159 | 26 | 11 | 69 | 17.2 | 17.9 | 207 | 204 | 544 | 658 | 2.9 | 38 | 82.5 | -4 | 183.5059 | 75.09 | 70.73 | 797.3 | 25 | me¦ ms¦ ph¦ pr¦ pc¦ ss¦ sc
0.52184 | 1.164 | 26 | 12 | 69 | 17.2 | 17.9 | 208 | 204 | 547 | 658 | 2.9 | 38 | 82.7 | -4 | 183.5027 | 75.09 | 70.74 | 797.5 | 24 | me¦ ms¦ ph¦ pr¦ pc¦ ss¦ sc
0.52185 | 1.164 | 26 | 13 | 69 | 17.2 | 17.9 | 208 | 204 | 547 | 658 | 2.9 | 38.1 | 82.7 | -4 | 183.5037 | 75.1 | 70.74 | 797.7 | 25 | me¦ ms¦ ph¦ pr¦ pc¦ ss¦ sc
0.52186 | 1.162 | 26 | 12 | 69 | 17.2 | 17.9 | 208 | 204 | 547 | 658 | 2.9 | 38.1 | 82.8 | -4 | 183.5083 | 75.11 | 70.72 | 797.4 | 24 | me¦ ms¦ ph¦ pr¦ pc¦ ss¦ sc
0.52187 | 1.162 | 26 | 10 | 69 | 17.2 | 17.9 | 208 | 204 | 547 | 658 | 2.9 | 38.2 | 82.9 | -4 | 183.5088 | 75.12 | 70.73 | 797.7 | 24 | me¦ ms¦ ph¦ pr¦ pc¦ ss¦ sc
0.52189 | 1.164 | 26 | 10 | 69 | 17.2 | 17.9 | 210 | 204 | 552 | 658 | 2.9 | 38.2 | 82.9 | -4 | 183.508 | 75.06 | 70.74 | 797.6 | 24 | me¦ ms¦ ph¦ pr¦ pc¦ ss¦ sc
0.5219 | 1.165 | 26 | 13 | 69 | 17.2 | 17.9 | 211 | 204 | 555 | 658 | 3 | 38.3 | 83 | -4 | 183.5056 | 75.09 | 70.7 | 797.8 | 25 | me¦ ms¦ ph¦ pr¦ pc¦ ss¦ sc
0.52191 | 1.166 | 26 | 11 | 69 | 17.2 | 17.9 | 213 | 204 | 560 | 658 | 2.9 | 38.3 | 83.1 | -4 | 183.5038 | 75.11 | 70.73 | 798.1 | 24 | me¦ ms¦ ph¦ pr¦ pc¦ ss¦ sc
0.52192 | 1.164 | 26 | 12 | 68 | 17.2 | 17.9 | 213 | 204 | 560 | 658 | 2.9 | 38.4 | 83.1 | -4 | 183.5038 | 75.14 | 70.74 | 797.8 | 24 | me¦ ms¦ ph¦ pr¦ pc¦ ss¦ sc
0.52193 | 1.169 | 26 | 13 | 69 | 17.2 | 17.9 | 214 | 204 | 563 | 658 | 2.9 | 38.4 | 83.2 | -4 | 183.5043 | 75.08 | 70.69 | 797.9 | 24 | me¦ ms¦ ph¦ pr¦ pc¦ ss¦ sc
0.52194 | 1.17 | 26 | 13 | 69 | 17.1 | 17.9 | 214 | 204 | 548 | 658 | 2.9 | 38.5 | 83.3 | -4 | 183.5041 | 75.11 | 70.68 | 797.6 | 24 | me¦ ms¦ ph¦ pr¦ pc¦ ss¦ sc
0.52196 | 1.17 | 26 | 12 | 69 | 17.2 | 17.9 | 216 | 204 | 568 | 658 | 2.9 | 38.5 | 83.5 | -4 | 183.5047 | 75.13 | 70.72 | 797.8 | 24 | me¦ ms¦ ph¦ pr¦ pc¦ ss¦ sc
0.52197 | 1.168 | 26 | 12 | 68 | 17.2 | 17.9 | 219 | 204 | 576 | 658 | 2.9 | 38.6 | 83.5 | -4 | 183.5074 | 75.15 | 70.73 | 797.8 | 24 | me¦ ms¦ ph¦ pr¦ pc¦ ss¦ sc
0.52198 | 1.169 | 26 | 13 | 68 | 17.2 | 17.9 | 220 | 205 | 578 | 661 | 3 | 38.6 | 83.5 | -4 | 183.5096 | 75.11 | 70.69 | 797.5 | 24 | me¦ ms¦ ph¦ pr¦ pc¦ ss¦ sc
0.52199 | 1.171 | 26 | 12 | 68 | 17.1 | 17.9 | 224 | 205 | 574 | 661 | 2.9 | 38.7 | 83.4 | -4 | 183.5052 | 75.1 | 70.67 | 797.1 | 24 | me¦ ms¦ ph¦ pr¦ pc¦ ss¦ sc
0.522 | 1.172 | 26 | 12 | 68 | 17.2 | 17.9 | 226 | 205 | 594 | 661 | 2.9 | 38.7 | 83.4 | -4 | 183.5096 | 75.07 | 70.66 | 797.6 | 25 | me¦ ms¦ ph¦ pr¦ pc¦ ss¦ sc
0.52201 | 1.181 | 26 | 14 | 69 | 17.2 | 17.9 | 228 | 205 | 599 | 661 | 2.9 | 38.8 | 83.5 | -4 | 183.5038 | 75.09 | 70.68 | 797.6 | 25 | me¦ ms¦ ph¦ pr¦ pc¦ ss¦ sc
0.52203 | 1.184 | 26 | 14 | 69 | 17.2 | 17.9 | 229 | 205 | 602 | 661 | 2.9 | 38.8 | 83.7 | -4 | 183.5041 | 75.08 | 70.7 | 797.6 | 25 | me¦ ms¦ ph¦ pr¦ pc¦ ss¦ sc
0.52204 | 1.186 | 26 | 15 | 69 | 17.2 | 17.9 | 230 | 205 | 605 | 661 | 2.9 | 38.9 | 83.8 | -4 | 183.5033 | 75.13 | 70.7 | 797.6 | 25 | me¦ ms¦ ph¦ pr¦ pc¦ ss¦ sc
0.52205 | 1.188 | 26 | 16 | 69 | 17.2 | 17.9 | 232 | 205 | 610 | 661 | 2.9 | 38.9 | 84 | -4 | 183.5036 | 75.14 | 70.71 | 797.6 | 25 | me¦ ms¦ ph¦ pr¦ pc¦ ss¦ sc
0.52206 | 1.188 | 26 | 16 | 69 | 17.2 | 17.9 | 235 | 205 | 618 | 661 | 2.9 | 39 | 84.2 | -3 | 183.5047 | 75.1 | 70.69 | 797.6 | 24 | me¦ ms¦ ph¦ pr¦ pc¦ ss¦ sc
0.52207 | 1.184 | 26 | 16 | 68 | 17.2 | 17.9 | 236 | 205 | 621 | 661 | 2.9 | 39 | 84.3 | -3 | 183.5091 | 75.13 | 70.73 | 797.9 | 25 | me¦ ms¦ ph¦ pr¦ pc¦ ss¦ sc
0.52208 | 1.186 | 26 | 16 | 66 | 17.2 | 17.8 | 238 | 205 | 626 | 640 | 2.9 | 39.1 | 84.3 | -3 | 183.506 | 75.08 | 70.66 | 797.5 | 25 | me¦ ms¦ ph¦ pr¦ pc¦ ss¦ sc
0.52209 | 1.19 | 26 | 17 | 66 | 17.2 | 17.8 | 241 | 205 | 634 | 640 | 2.9 | 39.1 | 84.4 | -4 | 183.5046 | 75.09 | 70.67 | 797.7 | 25 | me¦ ms¦ ph¦ pr¦ pc¦ ss¦ sc
0.52211 | 1.19 | 26 | 18 | 66 | 17.2 | 17.8 | 241 | 205 | 634 | 640 | 2.9 | 39.1 | 84.4 | -4 | 183.5058 | 75.06 | 70.66 | 797.6 | 25 | me¦ ms¦ ph¦ pr¦ pc¦ ss¦ sc
0.52212 | 1.188 | 26 | 18 | 66 | 17.2 | 17.8 | 243 | 205 | 639 | 640 | 2.9 | 39.2 | 84.4 | -3 | 183.5074 | 75.07 | 70.66 | 797.3 | 25 | me¦ ms¦ ph¦ pr¦ pc¦ ss¦ sc
0.52213 | 1.186 | 26 | 16 | 66 | 17.2 | 17.8 | 244 | 205 | 642 | 640 | 2.9 | 39.2 | 84.6 | -4 | 183.5115 | 75.04 | 70.64 | 797.8 | 25 | me¦ ms¦ ph¦ pr¦ pc¦ ss¦ sc
0.52214 | 1.184 | 26 | 17 | 66 | 17.2 | 17.8 | 246 | 205 | 647 | 640 | 2.9 | 39.3 | 84.8 | -4 | 183.5107 | 75.11 | 70.68 | 797.5 | 25 | me¦ ms¦ ph¦ pr¦ pc¦ ss¦ sc
0.52215 | 1.188 | 26 | 19 | 66 | 17.2 | 17.8 | 247 | 205 | 649 | 640 | 2.9 | 39.3 | 85 | -4 | 183.5057 | 75.09 | 70.65 | 797.3 | 25 | me¦ ms¦ ph¦ pr¦ pc¦ ss¦ sc
0.52216 | 1.189 | 26 | 19 | 66 | 17.2 | 17.8 | 248 | 205 | 652 | 640 | 2.9 | 39.4 | 85.3 | -4 | 183.5058 | 75.04 | 70.66 | 797.7 | 25 | me¦ ms¦ ph¦ pr¦ pc¦ ss¦ sc
0.52218 | 1.189 | 26 | 19 | 66 | 17.2 | 17.8 | 251 | 205 | 660 | 640 | 2.9 | 39.4 | 85.6 | -4 | 183.5087 | 75.07 | 70.7 | 797 | 25 | me¦ ms¦ ph¦ pr¦ pc¦ ss¦ sc
0.52219 | 1.191 | 26 | 19 | 66 | 17.2 | 17.8 | 251 | 205 | 660 | 640 | 2.9 | 39.5 | 85.9 | -4 | 183.5077 | 75.02 | 70.63 | 797.3 | 25 | me¦ ms¦ ph¦ pr¦ pc¦ ss¦ sc
0.5222 | 1.193 | 26 | 17 | 66 | 17.1 | 17.8 | 252 | 205 | 646 | 640 | 2.9 | 39.5 | 86.2 | -4 | 183.5095 | 75 | 70.65 | 797.6 | 26 | me¦ ms¦ ph¦ pr¦ pc¦ ss¦ sc
0.52221 | 1.196 | 26 | 19 | 66 | 17.1 | 17.8 | 253 | 205 | 648 | 640 | 2.9 | 39.6 | 86.3 | -4 | 183.5062 | 74.98 | 70.64 | 797.5 | 26 | me¦ ms¦ ph¦ pr¦ pc¦ ss¦ sc
0.52222 | 1.198 | 26 | 19 | 66 | 17.1 | 17.8 | 254 | 205 | 651 | 640 | 2.9 | 39.6 | 86.3 | -4 | 183.5103 | 75.01 | 70.64 | 797 | 26 | me¦ ms¦ ph¦ pr¦ pc¦ ss¦ sc
0.52223 | 1.2 | 26 | 18 | 66 | 17.1 | 17.8 | 255 | 205 | 653 | 640 | 2.9 | 39.7 | 86.5 | -4 | 183.5069 | 74.96 | 70.6 | 797 | 26 | me¦ ms¦ ph¦ pr¦ pc¦ ss¦ sc
0.52225 | 1.202 | 26 | 18 | 66 | 17.1 | 17.8 | 256 | 206 | 656 | 643 | 2.9 | 39.7 | 86.5 | -4 | 183.5107 | 74.97 | 70.6 | 797 | 26 | me¦ ms¦ ph¦ pr¦ pc¦ ss¦ sc
0.52226 | 1.21 | 26 | 19 | 66 | 17.1 | 17.8 | 257 | 206 | 658 | 643 | 2.9 | 39.8 | 86.4 | -4 | 183.5053 | 75.02 | 70.63 | 796.9 | 26 | me¦ ms¦ ph¦ pr¦ pc¦ ss¦ sc
0.52227 | 1.216 | 26 | 21 | 67 | 17.1 | 17.8 | 259 | 206 | 664 | 643 | 2.9 | 39.8 | 86.1 | -4 | 183.5086 | 74.94 | 70.59 | 797 | 26 | me¦ ms¦ ph¦ pr¦ pc¦ ss¦ sc
0.52228 | 1.215 | 26 | 21 | 66 | 17.1 | 17.8 | 262 | 206 | 671 | 643 | 2.9 | 39.9 | 85.9 | -4 | 183.5097 | 74.96 | 70.64 | 796.7 | 27 | me¦ ms¦ ph¦ pr¦ pc¦ ss¦ sc
0.52229 | 1.218 | 26 | 21 | 67 | 17.1 | 17.8 | 264 | 206 | 676 | 643 | 2.9 | 39.9 | 85.7 | -4 | 183.5079 | 74.95 | 70.61 | 796.8 | 27 | me¦ ms¦ ph¦ pr¦ pc¦ ss¦ sc
0.5223 | 1.225 | 26 | 23 | 67 | 17.1 | 17.8 | 268 | 206 | 687 | 643 | 2.9 | 40 | 85.6 | -4 | 183.5051 | 74.98 | 70.67 | 796.7 | 27 | me¦ ms¦ ph¦ pr¦ pc¦ ss¦ sc
0.52231 | 1.232 | 27 | 26 | 67 | 17.1 | 17.8 | 269 | 206 | 689 | 643 | 2.9 | 40 | 85.6 | -4 | 183.5066 | 74.93 | 70.59 | 796 | 27 | me¦ ms¦ ph¦ pr¦ pc¦ ss¦ sc
0.52233 | 1.234 | 27 | 26 | 67 | 17.1 | 17.8 | 270 | 206 | 692 | 643 | 2.9 | 40.1 | 85.7 | -4 | 183.5082 | 74.99 | 70.64 | 796 | 27 | me¦ ms¦ ph¦ pr¦ pc¦ ss¦ sc
0.52234 | 1.24 | 27 | 26 | 68 | 17.1 | 17.8 | 271 | 206 | 694 | 643 | 2.9 | 40.1 | 85.9 | -4 | 183.5065 | 74.94 | 70.58 | 796.4 | 27 | me¦ ms¦ ph¦ pr¦ pc¦ ss¦ sc
0.52235 | 1.249 | 27 | 28 | 68 | 17.1 | 17.8 | 272 | 206 | 697 | 643 | 2.9 | 40.2 | 86 | -4 | 183.5061 | 74.98 | 70.63 | 796.1 | 27 | me¦ ms¦ ph¦ pr¦ pc¦ ss¦ sc
0.52236 | 1.256 | 27 | 30 | 68 | 17.1 | 17.8 | 274 | 206 | 702 | 643 | 2.9 | 40.2 | 86 | -4 | 183.5055 | 74.9 | 70.57 | 796.2 | 27 | me¦ ms¦ ph¦ pr¦ pc¦ ss¦ sc
0.52237 | 1.265 | 27 | 33 | 69 | 17.1 | 17.8 | 275 | 206 | 705 | 643 | 2.9 | 40.3 | 85.8 | -4 | 183.5042 | 74.92 | 70.6 | 796.1 | 27 | me¦ ms¦ ph¦ pr¦ pc¦ ss¦ sc
0.52238 | 1.274 | 27 | 35 | 69 | 17.1 | 17.8 | 276 | 206 | 707 | 643 | 2.9 | 40.3 | 85.7 | -4 | 183.5041 | 74.93 | 70.59 | 796.1 | 27 | me¦ ms¦ ph¦ pr¦ pc¦ ss¦ sc
0.5224 | 1.284 | 27 | 39 | 69 | 17.1 | 17.8 | 277 | 207 | 710 | 646 | 2.9 | 40.4 | 85.9 | -4 | 183.5039 | 74.97 | 70.59 | 796.1 | 27 | me¦ ms¦ ph¦ pr¦ pc¦ ss¦ sc
0.52241 | 1.288 | 28 | 41 | 70 | 17.1 | 17.8 | 278 | 207 | 712 | 646 | 2.9 | 40.4 | 85.9 | -4 | 183.5053 | 74.95 | 70.59 | 796.3 | 27 | me¦ ms¦ ph¦ pr¦ pc¦ ss¦ sc
0.52242 | 1.291 | 28 | 41 | 70 | 17.1 | 17.8 | 280 | 207 | 717 | 646 | 3 | 40.5 | 86 | -4 | 183.5084 | 74.93 | 70.57 | 796.2 | 26 | me¦ ms¦ ph¦ pr¦ pc¦ ss¦ sc
0.52243 | 1.289 | 28 | 41 | 70 | 17.1 | 17.8 | 281 | 207 | 720 | 646 | 2.9 | 40.5 | 86.2 | -4 | 183.5098 | 74.97 | 70.56 | 796 | 27 | me¦ ms¦ ph¦ pr¦ pc¦ ss¦ sc
0.52244 | 1.297 | 28 | 44 | 70 | 17.1 | 17.8 | 284 | 207 | 728 | 646 | 2.9 | 40.6 | 86.4 | -4 | 183.5056 | 74.97 | 70.58 | 795.9 | 27 | me¦ ms¦ ph¦ pr¦ pc¦ ss¦ sc
0.52245 | 1.305 | 28 | 45 | 70 | 17.1 | 17.8 | 283 | 207 | 725 | 646 | 2.9 | 40.6 | 86.5 | -4 | 183.5057 | 74.95 | 70.58 | 796.5 | 27 | me¦ ms¦ ph¦ pr¦ pc¦ ss¦ sc
0.52247 | 1.31 | 28 | 46 | 70 | 17 | 17.8 | 283 | 207 | 707 | 646 | 2.9 | 40.6 | 86.6 | -4 | 183.5054 | 74.98 | 70.58 | 796.5 | 27 | me¦ ms¦ ph¦ pr¦ pc¦ ss¦ sc
0.52248 | 1.312 | 28 | 47 | 70 | 17 | 17.8 | 285 | 207 | 712 | 646 | 2.9 | 40.7 | 86.5 | -3 | 183.5083 | 74.96 | 70.59 | 796.4 | 26 | me¦ ms¦ ph¦ pr¦ pc¦ ss¦ sc
0.52249 | 1.308 | 28 | 44 | 70 | 17 | 17.8 | 285 | 207 | 712 | 646 | 2.9 | 40.7 | 86.4 | -3 | 183.5105 | 74.97 | 70.58 | 796.5 | 27 | me¦ ms¦ ph¦ pr¦ pc¦ ss¦ sc
0.5225 | 1.311 | 28 | 46 | 70 | 17 | 17.8 | 287 | 207 | 717 | 646 | 2.9 | 40.8 | 86.3 | -3 | 183.5077 | 74.91 | 70.54 | 796.5 | 27 | me¦ ms¦ ph¦ pr¦ pc¦ ss¦ sc
0.52251 | 1.316 | 28 | 47 | 70 | 17 | 17.8 | 288 | 207 | 720 | 646 | 2.9 | 40.8 | 86.1 | -3 | 183.5069 | 74.92 | 70.52 | 796.5 | 27 | me¦ ms¦ ph¦ pr¦ pc¦ ss¦ sc
0.52252 | 1.319 | 28 | 46 | 70 | 17 | 17.8 | 288 | 208 | 720 | 650 | 2.9 | 40.9 | 85.9 | -3 | 183.508 | 74.92 | 70.53 | 796.1 | 27 | me¦ ms¦ ph¦ pr¦ pc¦ ss¦ sc
0.52253 | 1.322 | 28 | 47 | 71 | 17 | 17.8 | 288 | 208 | 720 | 650 | 3 | 40.9 | 85.7 | -3 | 183.5064 | 75.04 | 70.58 | 796.3 | 27 | me¦ ms¦ ph¦ pr¦ pc¦ ss¦ sc
0.52255 | 1.329 | 28 | 50 | 71 | 16.9 | 17.8 | 289 | 208 | 704 | 650 | 3 | 41 | 85.8 | -3 | 183.5056 | 74.99 | 70.57 | 796.1 | 26 | me¦ ms¦ ph¦ pr¦ pc¦ ss¦ sc
0.52256 | 1.331 | 28 | 51 | 71 | 16.9 | 17.8 | 290 | 208 | 707 | 650 | 2.9 | 41 | 85.7 | -3 | 183.507 | 75.03 | 70.56 | 796.4 | 26 | me¦ ms¦ ph¦ pr¦ pc¦ ss¦ sc
0.52257 | 1.336 | 28 | 52 | 71 | 16.9 | 17.8 | 291 | 208 | 709 | 650 | 2.9 | 41.1 | 85.6 | -3 | 183.5074 | 75.01 | 70.55 | 796.2 | 26 | me¦ ms¦ ph¦ pr¦ pc¦ ss¦ sc
0.52258 | 1.339 | 28 | 52 | 71 | 16.9 | 17.8 | 292 | 208 | 712 | 650 | 2.9 | 41.1 | 85.6 | -2 | 183.5069 | 74.97 | 70.53 | 796 | 26 | me¦ ms¦ ph¦ pr¦ pc¦ ss¦ sc
0.52259 | 1.344 | 28 | 53 | 71 | 16.8 | 17.8 | 292 | 208 | 695 | 650 | 2.9 | 41.2 | 86 | -2 | 183.5054 | 75.01 | 70.55 | 796.6 | 26 | me¦ ms¦ ph¦ pr¦ pc¦ ss¦ sc
0.5226 | 1.351 | 28 | 56 | 72 | 16.8 | 17.8 | 294 | 208 | 700 | 650 | 2.9 | 41.2 | 86.9 | -3 | 183.5062 | 75.02 | 70.51 | 796 | 26 | me¦ ms¦ ph¦ pr¦ pc¦ ss¦ sc
0.52262 | 1.357 | 28 | 56 | 72 | 16.8 | 17.8 | 296 | 208 | 704 | 650 | 2.9 | 41.3 | 87.5 | -3 | 183.5056 | 75.03 | 70.52 | 796.1 | 25 | me¦ ms¦ ph¦ pr¦ pc¦ ss¦ sc
0.52263 | 1.363 | 29 | 58 | 72 | 16.7 | 17.8 | 297 | 208 | 690 | 650 | 2.9 | 41.3 | 87.9 | -4 | 183.5071 | 75 | 70.48 | 796.1 | 25 | me¦ ms¦ ph¦ pr¦ pc¦ ss¦ sc
0.52264 | 1.366 | 29 | 59 | 72 | 16.7 | 17.8 | 300 | 209 | 697 | 653 | 2.9 | 41.4 | 88.1 | -3 | 183.5078 | 75.03 | 70.52 | 796.6 | 26 | me¦ ms¦ ph¦ pr¦ pc¦ ss¦ sc
0.52265 | 1.365 | 29 | 59 | 72 | 16.6 | 17.8 | 304 | 209 | 690 | 653 | 2.9 | 41.4 | 88.1 | -4 | 183.5104 | 75.03 | 70.53 | 796.7 | 25 | me¦ ms¦ ph¦ pr¦ pc¦ ss¦ sc
0.52266 | 1.366 | 28 | 59 | 72 | 16.6 | 17.8 | 309 | 209 | 702 | 653 | 2.9 | 41.5 | 87.9 | -4 | 183.5082 | 75.01 | 70.5 | 796.3 | 26 | me¦ ms¦ ph¦ pr¦ pc¦ ss¦ sc
0.52267 | 1.368 | 29 | 59 | 72 | 16.6 | 17.8 | 316 | 209 | 718 | 653 | 2.9 | 41.5 | 87.8 | -4 | 183.5077 | 75.07 | 70.53 | 796.2 | 26 | me¦ ms¦ ph¦ pr¦ pc¦ ss¦ sc
0.52269 | 1.358 | 28 | 56 | 71 | 16.5 | 17.8 | 324 | 209 | 720 | 653 | 2.9 | 41.6 | 87.6 | -4 | 183.5151 | 75.1 | 70.54 | 796.3 | 25 | me¦ ms¦ ph¦ pr¦ pc¦ ss¦ sc
0.5227 | 1.357 | 28 | 53 | 71 | 16.5 | 17.8 | 334 | 209 | 742 | 653 | 3 | 41.6 | 87.4 | -4 | 183.5085 | 75.01 | 70.52 | 796.5 | 25 | me¦ ms¦ ph¦ pr¦ pc¦ ss¦ sc
0.52271 | 1.351 | 28 | 50 | 71 | 16.5 | 17.8 | 345 | 209 | 766 | 653 | 2.9 | 41.7 | 87.4 | -4 | 183.5154 | 75.05 | 70.49 | 796.2 | 25 | me¦ ms¦ ph¦ pr¦ pc¦ ss¦ sc
0.52272 | 1.351 | 28 | 49 | 71 | 16.4 | 17.8 | 357 | 210 | 776 | 656 | 2.9 | 41.7 | 87.8 | -4 | 183.5104 | 75.05 | 70.48 | 796.4 | 25 | me¦ ms¦ ph¦ pr¦ pc¦ ss¦ sc
0.52273 | 1.355 | 28 | 50 | 71 | 16.4 | 17.8 | 372 | 210 | 808 | 656 | 2.9 | 41.8 | 87.9 | -4 | 183.5099 | 75.06 | 70.47 | 796.3 | 25 | me¦ ms¦ ph¦ pr¦ pc¦ ss¦ sc
0.52274 | 1.356 | 28 | 50 | 71 | 16.4 | 17.8 | 386 | 210 | 839 | 656 | 2.9 | 41.8 | 88.2 | -4 | 183.5108 | 75.04 | 70.48 | 796.9 | 25 | me¦ ms¦ ph¦ pr¦ pc¦ ss¦ sc
0.52275 | 1.346 | 28 | 49 | 70 | 16.4 | 17.8 | 402 | 210 | 873 | 656 | 2.9 | 41.9 | 88.5 | -4 | 183.5156 | 75.07 | 70.51 | 797 | 25 | me¦ ms¦ ph¦ pr¦ pc¦ ss¦ sc
0.52277 | 1.341 | 28 | 46 | 70 | 16.4 | 17.8 | 419 | 210 | 910 | 656 | 2.9 | 41.9 | 88.7 | -4 | 183.5132 | 75.05 | 70.51 | 797.1 | 25 | me¦ ms¦ ph¦ pr¦ pc¦ ss¦ sc
0.52278 | 1.34 | 28 | 45 | 70 | 16.3 | 17.8 | 437 | 211 | 929 | 659 | 2.9 | 42 | 88.9 | -4 | 183.5107 | 75.06 | 70.49 | 797 | 25 | me¦ ms¦ ph¦ pr¦ pc¦ ss¦ sc
0.52279 | 1.341 | 28 | 45 | 70 | 16.3 | 17.8 | 456 | 211 | 970 | 659 | 2.9 | 42 | 88.9 | -4 | 183.5121 | 75.09 | 70.48 | 797.4 | 25 | me¦ ms¦ ph¦ pr¦ pc¦ ss¦ sc
0.5228 | 1.34 | 28 | 46 | 70 | 16.3 | 17.8 | 479 | 211 | 1019 | 659 | 2.9 | 42.1 | 89 | -4 | 183.5134 | 75.04 | 70.43 | 797.3 | 25 | me¦ ms¦ ph¦ pr¦ pc¦ ss¦ sc
0.52281 | 1.336 | 27 | 45 | 69 | 16.3 | 17.8 | 507 | 212 | 1078 | 662 | 3 | 42.1 | 89.1 | -4 | 183.5153 | 75 | 70.47 | 797 | 25 | me¦ ms¦ ph¦ pr¦ pc¦ ss¦ sc
0.52282 | 1.33 | 27 | 44 | 69 | 16.3 | 17.8 | 539 | 212 | 1146 | 662 | 2.9 | 42.2 | 89.2 | -4 | 183.5168 | 75.02 | 70.43 | 796.8 | 25 | me¦ ms¦ ph¦ pr¦ pc¦ ss¦ sc
0.52284 | 1.327 | 27 | 42 | 69 | 16.3 | 17.8 | 569 | 212 | 1210 | 662 | 2.9 | 42.2 | 89.3 | -4 | 183.5151 | 75.02 | 70.46 | 797.2 | 25 | me¦ ms¦ ph¦ pr¦ pc¦ ss¦ sc
0.52285 | 1.326 | 27 | 41 | 69 | 16.3 | 17.8 | 602 | 213 | 1280 | 665 | 2.9 | 42.2 | 89.6 | -4 | 183.5147 | 75.02 | 70.41 | 797 | 26 | me¦ ms¦ ph¦ pr¦ pc¦ ss¦ sc
0.52286 | 1.329 | 27 | 42 | 69 | 16.3 | 17.8 | 635 | 213 | 1351 | 665 | 2.9 | 42.3 | 89.7 | -5 | 183.5118 | 75.07 | 70.44 | 796.8 | 25 | me¦ ms¦ ph¦ pr¦ pc¦ ss¦ sc
0.52287 | 1.33 | 27 | 42 | 69 | 16.3 | 17.8 | 667 | 214 | 1419 | 668 | 2.9 | 42.3 | 89.8 | -5 | 183.512 | 75.07 | 70.46 | 797 | 25 | me¦ ms¦ ph¦ pr¦ pc¦ ss¦ sc
0.52288 | 1.328 | 27 | 40 | 68 | 16.3 | 17.8 | 699 | 214 | 1487 | 668 | 2.9 | 42.4 | 89.9 | -5 | 183.5161 | 75.06 | 70.44 | 797 | 25 | me¦ ms¦ ph¦ pr¦ pc¦ ss¦ sc
0.52289 | 1.32 | 27 | 37 | 68 | 16.3 | 17.8 | 731 | 215 | 1555 | 671 | 2.9 | 42.4 | 89.9 | -5 | 183.5176 | 75.06 | 70.48 | 796.8 | 25 | me¦ ms¦ ph¦ pr¦ pc¦ ss¦ sc
0.52291 | 1.321 | 27 | 37 | 68 | 16.3 | 17.8 | 762 | 216 | 1621 | 675 | 2.9 | 42.5 | 89.9 | -5 | 183.5135 | 75.05 | 70.43 | 797 | 25 | me¦ ms¦ ph¦ pr¦ pc¦ ss¦ sc
0.52292 | 1.322 | 27 | 36 | 68 | 16.3 | 17.8 | 807 | 216 | 1717 | 675 | 2.9 | 42.6 | 89.9 | -5 | 183.5139 | 75.08 | 70.42 | 797.1 | 25 | me¦ ms¦ ph¦ pr¦ pc¦ ss¦ sc
0.52293 | 1.324 | 27 | 36 | 68 | 16.3 | 17.8 | 837 | 217 | 1780 | 678 | 2.9 | 42.6 | 90.1 | -5 | 183.5113 | 75.02 | 70.4 | 796.9 | 25 | me¦ ms¦ ph¦ pr¦ pc¦ ss¦ sc
0.52294 | 1.33 | 27 | 36 | 68 | 16.3 | 17.8 | 864 | 218 | 1838 | 681 | 3 | 42.7 | 90.3 | -5 | 183.5112 | 75.08 | 70.44 | 796.5 | 25 | me¦ ms¦ ph¦ pr¦ pc¦ ss¦ sc
0.52295 | 1.326 | 27 | 33 | 68 | 16.3 | 17.8 | 890 | 219 | 1893 | 684 | 2.9 | 42.7 | 90.5 | -4 | 183.5182 | 75.02 | 70.39 | 796.1 | 25 | me¦ ms¦ ph¦ pr¦ pc¦ ss¦ sc
0.52297 | 1.32 | 27 | 31 | 67 | 16.3 | 17.8 | 914 | 219 | 1944 | 684 | 2.9 | 42.8 | 90.5 | -4 | 183.518 | 75.03 | 70.39 | 796.4 | 25 | me¦ ms¦ ph¦ pr¦ pc¦ ss¦ sc
0.52299 | 1.315 | 27 | 29 | 67 | 16.3 | 17.8 | 936 | 220 | 1991 | 687 | 2.9 | 42.8 | 90.5 | -4 | 183.5173 | 75.06 | 70.41 | 796.5 | 25 | me¦ ms¦ ph¦ pr¦ pc¦ ss¦ sc
0.523 | 1.312 | 26 | 26 | 67 | 16.3 | 17.8 | 956 | 221 | 2034 | 690 | 2.9 | 42.9 | 90.6 | -4 | 183.5175 | 75.01 | 70.39 | 796.5 | 25 | me¦ ms¦ ph¦ pr¦ pc¦ ss¦ sc
0.52301 | 1.307 | 26 | 22 | 67 | 16.3 | 17.8 | 972 | 222 | 2068 | 693 | 2.9 | 42.9 | 90.7 | -4 | 183.5163 | 75.08 | 70.43 | 796.2 | 25 | me¦ ms¦ ph¦ pr¦ pc¦ ss¦ sc
0.52302 | 1.31 | 26 | 22 | 67 | 16.3 | 17.8 | 988 | 223 | 2102 | 696 | 2.9 | 43 | 90.6 | -4 | 183.5125 | 75.06 | 70.43 | 796.2 | 25 | me¦ ms¦ ph¦ pr¦ pc¦ ss¦ sc
0.52303 | 1.319 | 26 | 23 | 67 | 16.4 | 17.8 | 1000 | 224 | 2173 | 700 | 2.9 | 43 | 90.6 | -4 | 183.5125 | 75.06 | 70.39 | 796.4 | 25 | me¦ ms¦ ph¦ pr¦ pc¦ ss¦ sc
0.52304 | 1.314 | 26 | 19 | 65 | 16.4 | 17.7 | 1006 | 224 | 2186 | 678 | 3 | 43.1 | 90.7 | -4 | 183.5179 | 75.06 | 70.39 | 796.2 | 25 | me¦ ms¦ ph¦ pr¦ pc¦ ss¦ sc
0.52306 | 1.322 | 26 | 19 | 65 | 16.4 | 17.7 | 1009 | 225 | 2193 | 681 | 2.9 | 43.1 | 90.7 | -4 | 183.5112 | 75.06 | 70.41 | 795.7 | 25 | me¦ ms¦ ph¦ pr¦ pc¦ ss¦ sc
0.52307 | 1.323 | 26 | 17 | 65 | 16.4 | 17.7 | 1010 | 226 | 2195 | 684 | 2.9 | 43.2 | 90.6 | -5 | 183.518 | 75.01 | 70.38 | 796 | 25 | me¦ ms¦ ph¦ pr¦ pc¦ ss¦ sc
0.52308 | 1.327 | 27 | 16 | 65 | 16.4 | 17.7 | 1009 | 227 | 2193 | 687 | 2.9 | 43.2 | 90.6 | -5 | 183.5119 | 75 | 70.36 | 796.1 | 25 | me¦ ms¦ ph¦ pr¦ pc¦ ss¦ sc
0.52309 | 1.331 | 27 | 14 | 65 | 16.5 | 17.7 | 1004 | 228 | 2231 | 690 | 2.9 | 43.3 | 90.6 | -5 | 183.5165 | 74.98 | 70.35 | 795.8 | 25 | me¦ ms¦ ph¦ pr¦ pc¦ ss¦ sc
0.5231 | 1.33 | 27 | 12 | 65 | 16.5 | 17.7 | 1000 | 229 | 2222 | 693 | 2.9 | 43.3 | 90.7 | -5 | 183.5149 | 75.01 | 70.37 | 795.6 | 26 | me¦ ms¦ ph¦ pr¦ pc¦ ss¦ sc
0.52311 | 1.335 | 27 | 13 | 65 | 16.5 | 17.7 | 990 | 230 | 2200 | 696 | 2.9 | 43.4 | 90.9 | -4 | 183.5166 | 74.98 | 70.4 | 795.8 | 26 | me¦ ms¦ ph¦ pr¦ pc¦ ss¦ sc
0.52312 | 1.334 | 27 | 13 | 65 | 16.6 | 17.7 | 980 | 231 | 2227 | 699 | 2.9 | 43.4 | 91 | -4 | 183.5141 | 74.98 | 70.39 | 795.9 | 26 | me¦ ms¦ ph¦ pr¦ pc¦ ss¦ sc
0.52314 | 1.34 | 27 | 13 | 65 | 16.6 | 17.7 | 970 | 231 | 2204 | 699 | 2.9 | 43.5 | 91.1 | -4 | 183.5154 | 74.98 | 70.39 | 796 | 27 | me¦ ms¦ ph¦ pr¦ pc¦ ss¦ sc
0.52315 | 1.338 | 27 | 9 | 65 | 16.6 | 17.7 | 959 | 232 | 2179 | 703 | 2.9 | 43.5 | 91.1 | -4 | 183.5171 | 74.93 | 70.35 | 795.7 | 26 | me¦ ms¦ ph¦ pr¦ pc¦ ss¦ sc
0.52316 | 1.344 | 27 | 10 | 65 | 16.6 | 17.7 | 945 | 233 | 2147 | 706 | 2.9 | 43.6 | 90.8 | -4 | 183.5135 | 74.93 | 70.37 | 796 | 27 | me¦ ms¦ ph¦ pr¦ pc¦ ss¦ sc
0.52317 | 1.354 | 27 | 12 | 66 | 16.7 | 17.7 | 931 | 234 | 2165 | 709 | 2.9 | 43.6 | 90.6 | -4 | 183.5127 | 74.98 | 70.37 | 796 | 27 | me¦ ms¦ ph¦ pr¦ pc¦ ss¦ sc
0.52318 | 1.352 | 27 | 13 | 66 | 16.7 | 17.7 | 919 | 235 | 2137 | 712 | 2.9 | 43.7 | 90.5 | -4 | 183.5178 | 74.98 | 70.4 | 796 | 26 | me¦ ms¦ ph¦ pr¦ pc¦ ss¦ sc
0.52319 | 1.347 | 27 | 10 | 65 | 16.7 | 17.7 | 904 | 235 | 2102 | 712 | 2.9 | 43.7 | 90.5 | -4 | 183.5192 | 74.94 | 70.35 | 796.3 | 27 | me¦ ms¦ ph¦ pr¦ pc¦ ss¦ sc
0.52321 | 1.348 | 27 | 9 | 65 | 16.7 | 17.7 | 891 | 236 | 2072 | 715 | 2.9 | 43.8 | 90.6 | -4 | 183.5153 | 74.94 | 70.34 | 795.9 | 27 | me¦ ms¦ ph¦ pr¦ pc¦ ss¦ sc
0.52322 | 1.359 | 27 | 12 | 66 | 16.7 | 17.7 | 881 | 237 | 2048 | 718 | 2.9 | 43.8 | 90.4 | -4 | 183.513 | 74.93 | 70.33 | 795.4 | 27 | me¦ ms¦ ph¦ pr¦ pc¦ ss¦ sc
0.52323 | 1.36 | 27 | 11 | 66 | 16.7 | 17.7 | 870 | 237 | 2023 | 718 | 2.9 | 43.9 | 90.5 | -4 | 183.5159 | 74.93 | 70.35 | 795.4 | 27 | me¦ ms¦ ph¦ pr¦ pc¦ ss¦ sc
0.52324 | 1.363 | 27 | 10 | 66 | 16.7 | 17.7 | 863 | 238 | 2006 | 721 | 2.9 | 43.9 | 90.7 | -4 | 183.5179 | 74.92 | 70.33 | 794.9 | 27 | me¦ ms¦ ph¦ pr¦ pc¦ ss¦ sc
0.52325 | 1.372 | 27 | 12 | 66 | 16.7 | 17.7 | 858 | 239 | 1995 | 724 | 2.9 | 43.9 | 90.8 | -4 | 183.5157 | 74.95 | 70.33 | 795 | 27 | me¦ ms¦ ph¦ pr¦ pc¦ ss¦ sc
0.52326 | 1.378 | 27 | 12 | 66 | 16.7 | 17.7 | 856 | 240 | 1990 | 727 | 2.9 | 44 | 90.9 | -4 | 183.5115 | 74.96 | 70.33 | 795.4 | 26 | me¦ ms¦ ph¦ pr¦ pc¦ ss¦ sc
0.52328 | 1.383 | 27 | 13 | 67 | 16.7 | 17.7 | 857 | 240 | 1993 | 727 | 2.9 | 44 | 91 | -4 | 183.5154 | 74.95 | 70.33 | 795.1 | 26 | me¦ ms¦ ph¦ pr¦ pc¦ ss¦ sc
0.52329 | 1.39 | 27 | 13 | 67 | 16.7 | 17.7 | 860 | 241 | 1999 | 730 | 2.9 | 44.1 | 91.3 | -4 | 183.5101 | 74.96 | 70.36 | 794.6 | 26 | me¦ ms¦ ph¦ pr¦ pc¦ ss¦ sc
0.5233 | 1.396 | 27 | 13 | 67 | 16.7 | 17.7 | 866 | 242 | 2013 | 733 | 2.9 | 44.1 | 91.3 | -4 | 183.5117 | 74.97 | 70.38 | 794.9 | 26 | me¦ ms¦ ph¦ pr¦ pc¦ ss¦ sc
0.52331 | 1.403 | 27 | 13 | 67 | 16.7 | 17.7 | 876 | 242 | 2037 | 733 | 2.9 | 44.2 | 91.2 | -4 | 183.5108 | 74.96 | 70.34 | 795.1 | 26 | me¦ ms¦ ph¦ pr¦ pc¦ ss¦ sc
0.52332 | 1.409 | 28 | 13 | 68 | 16.7 | 17.7 | 890 | 243 | 2069 | 736 | 2.9 | 44.2 | 91.2 | -4 | 183.5116 | 74.97 | 70.32 | 794.6 | 26 | me¦ ms¦ ph¦ pr¦ pc¦ ss¦ sc
0.52333 | 1.413 | 28 | 14 | 68 | 16.7 | 17.7 | 903 | 244 | 2099 | 739 | 2.9 | 44.3 | 91.3 | -4 | 183.5148 | 74.99 | 70.34 | 795 | 26 | me¦ ms¦ ph¦ pr¦ pc¦ ss¦ sc
0.52334 | 1.418 | 28 | 16 | 68 | 16.7 | 17.7 | 921 | 245 | 2141 | 742 | 2.9 | 44.3 | 91.3 | -4 | 183.5168 | 74.97 | 70.33 | 794.9 | 26 | me¦ ms¦ ph¦ pr¦ pc¦ ss¦ sc
0.52336 | 1.425 | 28 | 17 | 68 | 16.6 | 17.7 | 941 | 245 | 2138 | 742 | 2.9 | 44.4 | 91.1 | -4 | 183.5138 | 74.95 | 70.32 | 794.7 | 26 | me¦ ms¦ ph¦ pr¦ pc¦ ss¦ sc
0.52337 | 1.433 | 28 | 19 | 68 | 16.6 | 17.7 | 965 | 246 | 2193 | 745 | 3 | 44.4 | 91.1 | -4 | 183.5102 | 74.96 | 70.28 | 794.8 | 26 | me¦ ms¦ ph¦ pr¦ pc¦ ss¦ sc
0.52338 | 1.437 | 28 | 23 | 68 | 16.6 | 17.7 | 992 | 247 | 2254 | 748 | 3 | 44.5 | 91.2 | -4 | 183.5139 | 74.98 | 70.25 | 795 | 26 | me¦ ms¦ ph¦ pr¦ pc¦ ss¦ sc
0.52339 | 1.444 | 28 | 26 | 69 | 16.6 | 17.7 | 1020 | 248 | 2318 | 751 | 2.9 | 44.5 | 91.2 | -4 | 183.5161 | 75 | 70.28 | 795 | 26 | me¦ ms¦ ph¦ pr¦ pc¦ ss¦ sc
0.5234 | 1.453 | 28 | 30 | 69 | 16.6 | 17.7 | 1049 | 249 | 2384 | 754 | 2.9 | 44.6 | 91.3 | -4 | 183.5094 | 75 | 70.32 | 795.2 | 25 | me¦ ms¦ ph¦ pr¦ pc¦ ss¦ sc
0.52341 | 1.457 | 28 | 32 | 69 | 16.6 | 17.7 | 1081 | 250 | 2456 | 757 | 2.9 | 44.6 | 91.5 | -4 | 183.5117 | 74.98 | 70.27 | 795.2 | 25 | me¦ ms¦ ph¦ pr¦ pc¦ ss¦ sc
0.52343 | 1.458 | 28 | 31 | 69 | 16.6 | 17.7 | 1113 | 250 | 2529 | 757 | 3 | 44.7 | 91.7 | -4 | 183.5155 | 75 | 70.29 | 794.9 | 26 | me¦ ms¦ ph¦ pr¦ pc¦ ss¦ sc
0.52344 | 1.461 | 28 | 31 | 69 | 16.6 | 17.7 | 1146 | 251 | 2604 | 760 | 2.9 | 44.7 | 91.7 | -4 | 183.5183 | 75 | 70.29 | 795.3 | 25 | me¦ ms¦ ph¦ pr¦ pc¦ ss¦ sc
0.52345 | 1.469 | 28 | 37 | 69 | 16.5 | 17.7 | 1181 | 252 | 2624 | 763 | 2.9 | 44.8 | 91.8 | -4 | 183.5122 | 74.99 | 70.22 | 795.2 | 25 | me¦ ms¦ ph¦ pr¦ pc¦ ss¦ sc
0.52346 | 1.468 | 28 | 38 | 69 | 16.5 | 17.7 | 1216 | 254 | 2702 | 769 | 2.9 | 44.8 | 91.8 | -4 | 183.5145 | 75 | 70.28 | 795.2 | 25 | me¦ ms¦ ph¦ pr¦ pc¦ ss¦ sc
0.52347 | 1.474 | 28 | 40 | 70 | 16.5 | 17.7 | 1252 | 255 | 2782 | 772 | 3 | 44.9 | 91.9 | -4 | 183.5153 | 75.01 | 70.26 | 795 | 25 | me¦ ms¦ ph¦ pr¦ pc¦ ss¦ sc
0.52348 | 1.479 | 28 | 41 | 70 | 16.5 | 17.7 | 1289 | 256 | 2864 | 775 | 2.9 | 44.9 | 92 | -4 | 183.5162 | 74.98 | 70.27 | 795 | 25 | me¦ ms¦ ph¦ pr¦ pc¦ ss¦ sc
0.5235 | 1.487 | 29 | 44 | 70 | 16.5 | 17.7 | 1327 | 257 | 2948 | 778 | 2.9 | 45 | 92.2 | -4 | 183.5127 | 75.02 | 70.27 | 794.8 | 26 | me¦ ms¦ ph¦ pr¦ pc¦ ss¦ sc
0.52351 | 1.49 | 29 | 46 | 70 | 16.5 | 17.7 | 1364 | 258 | 3031 | 781 | 2.9 | 45 | 92.3 | -4 | 183.5158 | 75.02 | 70.25 | 795 | 25 | me¦ ms¦ ph¦ pr¦ pc¦ ss¦ sc
0.52352 | 1.496 | 29 | 50 | 70 | 16.4 | 17.7 | 1402 | 259 | 3047 | 784 | 3 | 45.1 | 92.2 | -4 | 183.5147 | 75.03 | 70.27 | 795 | 25 | me¦ ms¦ ph¦ pr¦ pc¦ ss¦ sc
0.52353 | 1.504 | 29 | 53 | 71 | 16.4 | 17.7 | 1440 | 261 | 3130 | 790 | 2.9 | 45.1 | 91.9 | -4 | 183.5116 | 75.03 | 70.25 | 795 | 25 | me¦ ms¦ ph¦ pr¦ pc¦ ss¦ sc
0.52354 | 1.505 | 29 | 54 | 71 | 16.4 | 17.7 | 1480 | 262 | 3217 | 793 | 2.9 | 45.2 | 91.9 | -5 | 183.5133 | 75.01 | 70.28 | 795 | 25 | me¦ ms¦ ph¦ pr¦ pc¦ ss¦ sc
0.52355 | 1.505 | 29 | 53 | 71 | 16.4 | 17.7 | 1521 | 263 | 3306 | 796 | 2.9 | 45.2 | 91.9 | -5 | 183.5168 | 75.03 | 70.25 | 795 | 25 | me¦ ms¦ ph¦ pr¦ pc¦ ss¦ sc
0.52356 | 1.51 | 29 | 54 | 71 | 16.3 | 17.7 | 1564 | 265 | 3327 | 803 | 3 | 45.3 | 92 | -5 | 183.5176 | 74.99 | 70.23 | 795.2 | 25 | me¦ ms¦ ph¦ pr¦ pc¦ ss¦ sc
0.52358 | 1.509 | 29 | 54 | 71 | 16.3 | 17.7 | 1610 | 266 | 3425 | 806 | 2.9 | 45.3 | 92.2 | -5 | 183.5191 | 75.06 | 70.24 | 794.9 | 25 | me¦ ms¦ ph¦ pr¦ pc¦ ss¦ sc
0.52359 | 1.512 | 29 | 57 | 71 | 16.3 | 17.7 | 1658 | 268 | 3527 | 812 | 2.9 | 45.4 | 92.3 | -5 | 183.519 | 75.1 | 70.23 | 795.5 | 25 | me¦ ms¦ ph¦ pr¦ pc¦ ss¦ sc
0.5236 | 1.512 | 29 | 57 | 71 | 16.2 | 17.7 | 1709 | 269 | 3560 | 815 | 2.9 | 45.4 | 92.5 | -5 | 183.5197 | 75.04 | 70.22 | 795.4 | 24 | me¦ ms¦ ph¦ pr¦ pc¦ ss¦ sc
0.52361 | 1.516 | 29 | 58 | 71 | 16.2 | 17.7 | 1765 | 271 | 3677 | 821 | 2.9 | 45.4 | 92.6 | -5 | 183.5166 | 75.08 | 70.22 | 795.5 | 24 | me¦ ms¦ ph¦ pr¦ pc¦ ss¦ sc
0.52362 | 1.521 | 29 | 59 | 71 | 16.2 | 17.7 | 1821 | 272 | 3793 | 824 | 2.9 | 45.5 | 92.8 | -5 | 183.5153 | 75.05 | 70.21 | 795.4 | 24 | me¦ ms¦ ph¦ pr¦ pc¦ ss¦ sc
0.52363 | 1.523 | 29 | 58 | 71 | 16.1 | 17.7 | 1882 | 274 | 3840 | 830 | 2.9 | 45.5 | 93 | -5 | 183.5128 | 75.06 | 70.25 | 795.2 | 24 | me¦ ms¦ ph¦ pr¦ pc¦ ss¦ sc
0.52365 | 1.526 | 29 | 60 | 71 | 16.1 | 17.7 | 1944 | 276 | 3967 | 836 | 2.9 | 45.6 | 93.1 | -5 | 183.5134 | 75.15 | 70.21 | 795.5 | 24 | me¦ ms¦ ph¦ pr¦ pc¦ ss¦ sc
0.52366 | 1.527 | 29 | 62 | 71 | 16.1 | 17.7 | 2009 | 278 | 4100 | 842 | 2.9 | 45.6 | 93.2 | -5 | 183.5158 | 75.2 | 70.2 | 795.7 | 23 | me¦ ms¦ ph¦ pr¦ pc¦ ss¦ sc
0.52367 | 1.527 | 29 | 64 | 71 | 16 | 17.7 | 2075 | 280 | 4150 | 848 | 2.9 | 45.7 | 93.3 | -4 | 183.5196 | 75.18 | 70.22 | 795.7 | 22 | me¦ ms¦ ph¦ pr¦ pc¦ ss¦ sc
0.52368 | 1.531 | 29 | 66 | 71 | 16 | 17.7 | 2176 | 282 | 4352 | 854 | 3 | 45.7 | 93.3 | -5 | 183.5163 | 75.22 | 70.24 | 795.5 | 22 | me¦ ms¦ ph¦ pr¦ pc¦ ss¦ sc
0.52369 | 1.532 | 29 | 67 | 71 | 16 | 17.7 | 2244 | 284 | 4488 | 860 | 2.9 | 45.8 | 93.2 | -6 | 183.5129 | 75.21 | 70.23 | 795.8 | 22 | me¦ ms¦ ph¦ pr¦ pc¦ ss¦ sc
0.5237 | 1.53 | 29 | 66 | 71 | 15.9 | 17.7 | 2309 | 286 | 4527 | 866 | 2.9 | 45.8 | 93.2 | -7 | 183.5188 | 75.19 | 70.21 | 796.2 | 22 | me¦ ms¦ ph¦ pr¦ pc¦ ss¦ sc
0.52372 | 1.526 | 29 | 62 | 70 | 15.9 | 17.7 | 2373 | 288 | 4652 | 872 | 2.9 | 45.9 | 93.1 | -7 | 183.5174 | 75.17 | 70.21 | 796.1 | 22 | me¦ ms¦ ph¦ pr¦ pc¦ ss¦ sc
0.52373 | 1.532 | 29 | 65 | 71 | 15.9 | 17.7 | 2432 | 290 | 4768 | 878 | 3 | 45.9 | 93 | -7 | 183.5147 | 75.15 | 70.18 | 796.4 | 22 | me¦ ms¦ ph¦ pr¦ pc¦ ss¦ sc
0.52374 | 1.53 | 29 | 62 | 70 | 15.9 | 17.7 | 2487 | 293 | 4876 | 887 | 3 | 46 | 92.8 | -7 | 183.5197 | 75.13 | 70.26 | 796.4 | 22 | me¦ ms¦ ph¦ pr¦ pc¦ ss¦ sc
0.52375 | 1.535 | 29 | 63 | 71 | 15.9 | 17.7 | 2536 | 295 | 4972 | 893 | 3 | 46 | 92.6 | -7 | 183.5148 | 75.12 | 70.24 | 796.7 | 23 | me¦ ms¦ ph¦ pr¦ pc¦ ss¦ sc
0.52376 | 1.53 | 29 | 61 | 70 | 15.9 | 17.7 | 2581 | 298 | 5060 | 903 | 2.9 | 46.1 | 92.5 | -7 | 183.5212 | 75.12 | 70.18 | 796.4 | 23 | me¦ ms¦ ph¦ pr¦ pc¦ ss¦ sc
0.52377 | 1.527 | 29 | 59 | 70 | 15.9 | 17.7 | 2622 | 300 | 5141 | 909 | 2.9 | 46.1 | 92.6 | -6 | 183.5213 | 75.07 | 70.18 | 796.8 | 23 | me¦ ms¦ ph¦ pr¦ pc¦ ss¦ sc
0.52378 | 1.523 | 29 | 58 | 70 | 15.9 | 17.7 | 2659 | 303 | 5213 | 918 | 2.9 | 46.2 | 92.7 | -6 | 183.5208 | 75.1 | 70.16 | 796.8 | 24 | me¦ ms¦ ph¦ pr¦ pc¦ ss¦ sc
0.5238 | 1.523 | 29 | 56 | 70 | 15.9 | 17.7 | 2691 | 305 | 5276 | 924 | 2.9 | 46.2 | 92.8 | -6 | 183.5179 | 75.06 | 70.13 | 796.9 | 24 | me¦ ms¦ ph¦ pr¦ pc¦ ss¦ sc
0.52381 | 1.53 | 29 | 59 | 70 | 15.9 | 17.7 | 2719 | 308 | 5331 | 933 | 2.9 | 46.3 | 93 | -6 | 183.5147 | 75.06 | 70.17 | 796.8 | 24 | me¦ ms¦ ph¦ pr¦ pc¦ ss¦ sc
0.52382 | 1.532 | 29 | 57 | 70 | 15.9 | 17.7 | 2742 | 310 | 5376 | 939 | 2.9 | 46.3 | 93.1 | -6 | 183.5197 | 75.06 | 70.17 | 796.9 | 24 | me¦ ms¦ ph¦ pr¦ pc¦ ss¦ sc
0.52383 | 1.527 | 28 | 57 | 70 | 15.9 | 17.7 | 2762 | 313 | 5415 | 948 | 2.9 | 46.4 | 92.9 | -6 | 183.5213 | 75.07 | 70.19 | 797 | 24 | me¦ ms¦ ph¦ pr¦ pc¦ ss¦ sc
0.52384 | 1.527 | 28 | 55 | 68 | 15.9 | 17.6 | 2780 | 315 | 5450 | 926 | 2.9 | 46.4 | 92.9 | -6 | 183.5194 | 75.02 | 70.17 | 796.7 | 24 | me¦ ms¦ ph¦ pr¦ pc¦ ss¦ sc
0.52385 | 1.529 | 28 | 52 | 68 | 15.9 | 17.6 | 2794 | 318 | 5478 | 935 | 2.9 | 46.5 | 93 | -6 | 183.5177 | 75.04 | 70.17 | 797.1 | 25 | me¦ ms¦ ph¦ pr¦ pc¦ ss¦ sc
0.52387 | 1.538 | 29 | 56 | 68 | 15.9 | 17.6 | 2805 | 321 | 5500 | 944 | 2.9 | 46.5 | 93 | -6 | 183.5146 | 75.03 | 70.14 | 796.6 | 24 | me¦ ms¦ ph¦ pr¦ pc¦ ss¦ sc
0.52388 | 1.548 | 29 | 60 | 68 | 15.9 | 17.6 | 2814 | 323 | 5517 | 950 | 3 | 46.6 | 93 | -6 | 183.5165 | 75 | 70.15 | 796.8 | 25 | me¦ ms¦ ph¦ pr¦ pc¦ ss¦ sc
0.52389 | 1.556 | 29 | 62 | 69 | 15.9 | 17.6 | 2821 | 326 | 5531 | 958 | 2.9 | 46.6 | 93.1 | -6 | 183.516 | 75.01 | 70.15 | 797.2 | 25 | me¦ ms¦ ph¦ pr¦ pc¦ ss¦ sc
0.5239 | 1.56 | 29 | 60 | 69 | 15.9 | 17.6 | 2828 | 328 | 5545 | 964 | 2.9 | 46.7 | 93.5 | -6 | 183.5169 | 75 | 70.15 | 797 | 25 | me¦ ms¦ ph¦ pr¦ pc¦ ss¦ sc
0.52391 | 1.561 | 29 | 60 | 69 | 16 | 17.6 | 2833 | 331 | 5666 | 973 | 2.9 | 46.7 | 93.9 | -6 | 183.5194 | 75.06 | 70.15 | 797.1 | 25 | me¦ ms¦ ph¦ pr¦ pc¦ ss¦ sc
0.52392 | 1.558 | 29 | 58 | 68 | 16 | 17.6 | 2839 | 334 | 5678 | 982 | 2.9 | 46.8 | 94.2 | -6 | 183.5216 | 75.01 | 70.11 | 797.4 | 25 | me¦ ms¦ ph¦ pr¦ pc¦ ss¦ sc
0.52394 | 1.558 | 29 | 56 | 68 | 16 | 17.6 | 2843 | 336 | 5686 | 988 | 2.9 | 46.8 | 94.4 | -6 | 183.5199 | 74.95 | 70.15 | 797.5 | 25 | me¦ ms¦ ph¦ pr¦ pc¦ ss¦ sc
0.52395 | 1.562 | 29 | 55 | 68 | 16 | 17.6 | 2846 | 339 | 5692 | 997 | 2.9 | 46.9 | 94.6 | -6 | 183.5177 | 74.99 | 70.16 | 797.3 | 26 | me¦ ms¦ ph¦ pr¦ pc¦ ss¦ sc
0.52396 | 1.565 | 29 | 54 | 69 | 16 | 17.6 | 2849 | 342 | 5698 | 1005 | 2.9 | 46.9 | 94.8 | -6 | 183.5182 | 74.97 | 70.14 | 797.2 | 26 | me¦ ms¦ ph¦ pr¦ pc¦ ss¦ sc
0.52397 | 1.563 | 29 | 52 | 68 | 16 | 17.6 | 2851 | 344 | 5702 | 1011 | 2.9 | 47 | 95.1 | -6 | 183.5211 | 74.93 | 70.1 | 796.9 | 26 | me¦ ms¦ ph¦ pr¦ pc¦ ss¦ sc
0.52398 | 1.561 | 29 | 49 | 68 | 16 | 17.6 | 2853 | 347 | 5706 | 1020 | 2.9 | 47 | 95.4 | -6 | 183.5224 | 74.94 | 70.12 | 797.1 | 26 | me¦ ms¦ ph¦ pr¦ pc¦ ss¦ sc
0.52399 | 1.554 | 29 | 45 | 68 | 16 | 17.6 | 2853 | 349 | 5706 | 1026 | 2.9 | 47.1 | 95.6 | -6 | 183.5236 | 74.93 | 70.12 | 796.9 | 26 | me¦ ms¦ ph¦ pr¦ pc¦ ss¦ sc
0.524 | 1.552 | 28 | 43 | 68 | 16.1 | 17.6 | 2853 | 352 | 5822 | 1035 | 2.9 | 47.1 | 95.7 | -5 | 183.5226 | 74.91 | 70.12 | 797 | 27 | me¦ ms¦ ph¦ pr¦ pc¦ ss¦ sc
0.52402 | 1.551 | 28 | 41 | 68 | 16.1 | 17.6 | 2853 | 355 | 5822 | 1044 | 2.9 | 47.2 | 95.8 | -5 | 183.5221 | 74.92 | 70.12 | 797 | 27 | me¦ ms¦ ph¦ pr¦ pc¦ ss¦ sc
0.52403 | 1.55 | 28 | 39 | 67 | 16.1 | 17.6 | 2853 | 357 | 5822 | 1050 | 2.9 | 47.2 | 95.8 | -5 | 183.5219 | 74.92 | 70.12 | 797.1 | 27 | me¦ ms¦ ph¦ pr¦ pc¦ ss¦ sc
0.52404 | 1.552 | 28 | 38 | 68 | 16.1 | 17.6 | 2855 | 360 | 5826 | 1058 | 2.9 | 47.2 | 95.8 | -5 | 183.5205 | 74.9 | 70.07 | 796.7 | 27 | me¦ ms¦ ph¦ pr¦ pc¦ ss¦ sc
0.52405 | 1.559 | 29 | 37 | 68 | 16.1 | 17.6 | 2858 | 362 | 5832 | 1064 | 2.9 | 47.3 | 95.8 | -6 | 183.5184 | 74.92 | 70.09 | 796.9 | 27 | me¦ ms¦ ph¦ pr¦ pc¦ ss¦ sc
0.52406 | 1.574 | 29 | 41 | 68 | 16.1 | 17.6 | 2862 | 365 | 5840 | 1073 | 2.9 | 47.3 | 95.7 | -5 | 183.5162 | 74.89 | 70.05 | 796.7 | 27 | me¦ ms¦ ph¦ pr¦ pc¦ ss¦ sc
0.52407 | 1.572 | 29 | 38 | 68 | 16.1 | 17.6 | 2866 | 367 | 5848 | 1079 | 2.9 | 47.4 | 95.7 | -5 | 183.5233 | 74.93 | 70.12 | 796.5 | 27 | me¦ ms¦ ph¦ pr¦ pc¦ ss¦ sc
0.52409 | 1.583 | 29 | 39 | 69 | 16.1 | 17.6 | 2871 | 370 | 5859 | 1088 | 2.9 | 47.4 | 95.7 | -5 | 183.516 | 74.89 | 70.06 | 796.6 | 27 | me¦ ms¦ ph¦ pr¦ pc¦ ss¦ sc
0.5241 | 1.584 | 29 | 38 | 69 | 16.1 | 17.6 | 2878 | 373 | 5873 | 1097 | 2.9 | 47.5 | 95.9 | -6 | 183.524 | 74.89 | 70.06 | 796.3 | 27 | me¦ ms¦ ph¦ pr¦ pc¦ ss¦ sc
0.52411 | 1.592 | 29 | 40 | 69 | 16.1 | 17.6 | 2885 | 375 | 5887 | 1102 | 2.9 | 47.5 | 96.1 | -6 | 183.5165 | 74.86 | 70.06 | 796.3 | 27 | me¦ ms¦ ph¦ pr¦ pc¦ ss¦ sc
0.52412 | 1.594 | 29 | 40 | 69 | 16.2 | 17.6 | 2891 | 378 | 6022 | 1111 | 2.9 | 47.6 | 96.2 | -6 | 183.5232 | 74.88 | 70.05 | 796.1 | 27 | me¦ ms¦ ph¦ pr¦ pc¦ ss¦ sc
0.52413 | 1.604 | 29 | 40 | 69 | 16.2 | 17.6 | 2897 | 380 | 6035 | 1117 | 2.9 | 47.6 | 96.5 | -6 | 183.5177 | 74.89 | 70.02 | 796 | 27 | me¦ ms¦ ph¦ pr¦ pc¦ ss¦ sc
0.52414 | 1.603 | 29 | 40 | 69 | 16.2 | 17.6 | 2901 | 383 | 6043 | 1126 | 2.9 | 47.7 | 96.7 | -5 | 183.5198 | 74.89 | 70.04 | 795.8 | 27 | me¦ ms¦ ph¦ pr¦ pc¦ ss¦ sc
0.52416 | 1.607 | 29 | 40 | 69 | 16.2 | 17.6 | 2904 | 385 | 6050 | 1132 | 2.9 | 47.7 | 97.2 | -5 | 183.5236 | 74.91 | 70.08 | 795.8 | 27 | me¦ ms¦ ph¦ pr¦ pc¦ ss¦ sc
0.52417 | 1.616 | 29 | 41 | 70 | 16.2 | 17.6 | 2905 | 388 | 6052 | 1141 | 2.9 | 47.8 | 97.5 | -5 | 183.521 | 74.9 | 70.05 | 795.6 | 27 | me¦ ms¦ ph¦ pr¦ pc¦ ss¦ sc
0.52418 | 1.622 | 29 | 40 | 70 | 16.2 | 17.6 | 2905 | 391 | 6052 | 1150 | 2.9 | 47.8 | 97.4 | -6 | 183.5174 | 74.86 | 70.03 | 795.7 | 27 | me¦ ms¦ ph¦ pr¦ pc¦ ss¦ sc
0.52419 | 1.625 | 29 | 40 | 70 | 16.2 | 17.6 | 2902 | 393 | 6045 | 1155 | 2.9 | 47.9 | 97.3 | -6 | 183.5229 | 74.9 | 70.05 | 795.9 | 27 | me¦ ms¦ ph¦ pr¦ pc¦ ss¦ sc
0.5242 | 1.628 | 29 | 39 | 70 | 16.2 | 17.6 | 2898 | 396 | 6037 | 1164 | 2.9 | 47.9 | 97.2 | -6 | 183.5231 | 74.84 | 70.02 | 795.5 | 27 | me¦ ms¦ ph¦ pr¦ pc¦ ss¦ sc
0.52421 | 1.634 | 29 | 39 | 70 | 16.2 | 17.6 | 2894 | 398 | 6029 | 1170 | 2.9 | 48 | 97.2 | -6 | 183.5227 | 74.87 | 70.05 | 795.2 | 28 | me¦ ms¦ ph¦ pr¦ pc¦ ss¦ sc
0.52422 | 1.638 | 30 | 40 | 70 | 16.2 | 17.6 | 2889 | 401 | 6018 | 1179 | 2.9 | 48 | 97.5 | -6 | 183.5232 | 74.85 | 70.01 | 795.4 | 28 | me¦ ms¦ ph¦ pr¦ pc¦ ss¦ sc
0.52424 | 1.647 | 30 | 42 | 70 | 16.2 | 17.6 | 2884 | 403 | 6008 | 1185 | 2.9 | 48.1 | 97.6 | -6 | 183.5206 | 74.86 | 69.99 | 795 | 28 | me¦ ms¦ ph¦ pr¦ pc¦ ss¦ sc
0.52425 | 1.648 | 30 | 41 | 70 | 16.2 | 17.6 | 2878 | 406 | 5995 | 1194 | 2.9 | 48.1 | 97.7 | -5 | 183.5197 | 74.88 | 70.01 | 794.9 | 28 | me¦ ms¦ ph¦ pr¦ pc¦ ss¦ sc
0.52427 | 1.651 | 30 | 42 | 70 | 16.2 | 17.6 | 2874 | 408 | 5987 | 1200 | 2.9 | 48.2 | 98.2 | -5 | 183.5241 | 74.9 | 70.04 | 794.8 | 27 | me¦ ms¦ ph¦ pr¦ pc¦ ss¦ sc
0.52428 | 1.657 | 30 | 43 | 71 | 16.2 | 17.6 | 2873 | 411 | 5985 | 1208 | 2.9 | 48.3 | 98.5 | -5 | 183.5208 | 74.88 | 70.01 | 794.6 | 27 | me¦ ms¦ ph¦ pr¦ pc¦ ss¦ sc
0.52429 | 1.66 | 30 | 44 | 71 | 16.2 | 17.6 | 2873 | 413 | 5985 | 1214 | 2.9 | 48.3 | 98.7 | -6 | 183.5192 | 74.88 | 70 | 794.5 | 27 | me¦ ms¦ ph¦ pr¦ pc¦ ss¦ sc
0.52431 | 1.662 | 30 | 44 | 71 | 16.2 | 17.6 | 2874 | 416 | 5987 | 1223 | 2.9 | 48.4 | 98.7 | -6 | 183.52 | 74.89 | 70.02 | 794.7 | 27 | me¦ ms¦ ph¦ pr¦ pc¦ ss¦ sc
0.52432 | 1.663 | 30 | 42 | 71 | 16.2 | 17.6 | 2875 | 418 | 5989 | 1229 | 2.9 | 48.4 | 98.7 | -6 | 183.5247 | 74.87 | 70.02 | 794.5 | 27 | me¦ ms¦ ph¦ pr¦ pc¦ ss¦ sc
0.52433 | 1.666 | 30 | 43 | 71 | 16.2 | 17.6 | 2876 | 421 | 5991 | 1238 | 2.9 | 48.5 | 98.7 | -5 | 183.5214 | 74.9 | 70 | 794.3 | 27 | me¦ ms¦ ph¦ pr¦ pc¦ ss¦ sc
0.52434 | 1.674 | 30 | 44 | 71 | 16.2 | 17.6 | 2876 | 423 | 5991 | 1244 | 2.9 | 48.5 | 98.8 | -5 | 183.5191 | 74.88 | 69.98 | 794.2 | 27 | me¦ ms¦ ph¦ pr¦ pc¦ ss¦ sc
0.52435 | 1.674 | 30 | 44 | 71 | 16.2 | 17.6 | 2875 | 426 | 5989 | 1252 | 3 | 48.6 | 98.8 | -5 | 183.5241 | 74.81 | 69.97 | 793.8 | 28 | me¦ ms¦ ph¦ pr¦ pc¦ ss¦ sc
0.52436 | 1.677 | 30 | 45 | 71 | 16.2 | 17.6 | 2874 | 428 | 5987 | 1258 | 3 | 48.6 | 98.9 | -4 | 183.519 | 74.83 | 69.96 | 794.2 | 28 | me¦ ms¦ ph¦ pr¦ pc¦ ss¦ sc
0.52438 | 1.687 | 30 | 47 | 71 | 16.2 | 17.6 | 2873 | 431 | 5985 | 1267 | 3 | 48.6 | 98.7 | -5 | 183.5199 | 74.83 | 69.94 | 793.7 | 28 | me¦ ms¦ ph¦ pr¦ pc¦ ss¦ sc
0.52439 | 1.688 | 30 | 47 | 71 | 16.2 | 17.6 | 2870 | 433 | 5979 | 1273 | 2.9 | 48.7 | 98.5 | -5 | 183.525 | 74.83 | 69.95 | 793.8 | 29 | me¦ ms¦ ph¦ pr¦ pc¦ ss¦ sc
0.5244 | 1.692 | 30 | 48 | 71 | 16.2 | 17.6 | 2868 | 436 | 5975 | 1282 | 2.9 | 48.7 | 98.5 | -5 | 183.521 | 74.82 | 69.95 | 793.8 | 28 | me¦ ms¦ ph¦ pr¦ pc¦ ss¦ sc
0.52441 | 1.697 | 30 | 51 | 72 | 16.2 | 17.6 | 2865 | 438 | 5968 | 1288 | 2.9 | 48.8 | 98.6 | -5 | 183.5228 | 74.87 | 69.96 | 793.9 | 28 | me¦ ms¦ ph¦ pr¦ pc¦ ss¦ sc
0.52442 | 1.696 | 30 | 49 | 71 | 16.1 | 17.6 | 2862 | 440 | 5840 | 1294 | 2.9 | 48.8 | 98.8 | -5 | 183.5238 | 74.84 | 69.93 | 793.6 | 28 | me¦ ms¦ ph¦ pr¦ pc¦ ss¦ sc
0.52443 | 1.696 | 30 | 50 | 71 | 16.1 | 17.6 | 2860 | 443 | 5836 | 1302 | 2.9 | 48.9 | 98.8 | -5 | 183.525 | 74.89 | 69.98 | 793.7 | 28 | me¦ ms¦ ph¦ pr¦ pc¦ ss¦ sc
0.52444 | 1.694 | 30 | 48 | 71 | 16.1 | 17.6 | 2856 | 445 | 5828 | 1308 | 2.9 | 48.9 | 99 | -4 | 183.5229 | 74.85 | 69.92 | 793.9 | 28 | me¦ ms¦ ph¦ pr¦ pc¦ ss¦ sc
0.52446 | 1.702 | 30 | 52 | 71 | 16.1 | 17.6 | 2853 | 448 | 5822 | 1317 | 2.9 | 49 | 99.3 | -4 | 183.5206 | 74.88 | 69.9 | 793.6 | 28 | me¦ ms¦ ph¦ pr¦ pc¦ ss¦ sc
0.52447 | 1.707 | 30 | 54 | 72 | 16.1 | 17.6 | 2849 | 450 | 5814 | 1323 | 2.9 | 49 | 99.4 | -4 | 183.522 | 74.94 | 69.95 | 793.5 | 27 | me¦ ms¦ ph¦ pr¦ pc¦ ss¦ sc
0.52448 | 1.713 | 30 | 57 | 72 | 16.1 | 17.6 | 2842 | 452 | 5800 | 1329 | 2.9 | 49.1 | 99.1 | -4 | 183.5212 | 74.98 | 69.98 | 793.9 | 27 | me¦ ms¦ ph¦ pr¦ pc¦ ss¦ sc
0.52449 | 1.721 | 30 | 59 | 72 | 16.1 | 17.6 | 2834 | 455 | 5783 | 1338 | 2.9 | 49.1 | 99 | -4 | 183.5205 | 74.92 | 69.91 | 793.8 | 26 | me¦ ms¦ ph¦ pr¦ pc¦ ss¦ sc
0.5245 | 1.732 | 30 | 61 | 72 | 16.1 | 17.6 | 2823 | 457 | 5761 | 1344 | 2.9 | 49.2 | 98.9 | -4 | 183.5219 | 74.91 | 69.9 | 794.4 | 26 | me¦ ms¦ ph¦ pr¦ pc¦ ss¦ sc
0.52451 | 1.733 | 30 | 60 | 72 | 16.1 | 17.6 | 2811 | 459 | 5736 | 1350 | 2.9 | 49.2 | 98.7 | -4 | 183.5243 | 74.94 | 69.95 | 794.2 | 27 | me¦ ms¦ ph¦ pr¦ pc¦ ss¦ sc
0.52453 | 1.733 | 30 | 62 | 72 | 16.1 | 17.6 | 2796 | 462 | 5706 | 1358 | 2.9 | 49.3 | 98.8 | -4 | 183.5229 | 74.93 | 69.94 | 794.1 | 27 | me¦ ms¦ ph¦ pr¦ pc¦ ss¦ sc
0.52454 | 1.736 | 30 | 63 | 72 | 16.1 | 17.6 | 2781 | 464 | 5675 | 1364 | 2.9 | 49.3 | 98.9 | -4 | 183.5237 | 74.92 | 69.88 | 793.2 | 27 | me¦ ms¦ ph¦ pr¦ pc¦ ss¦ sc
0.52455 | 1.737 | 30 | 62 | 72 | 16.1 | 17.6 | 2763 | 466 | 5638 | 1370 | 2.9 | 49.4 | 98.9 | -4 | 183.5237 | 74.88 | 69.89 | 793.5 | 27 | me¦ ms¦ ph¦ pr¦ pc¦ ss¦ sc
0.52456 | 1.738 | 30 | 60 | 72 | 16.1 | 17.6 | 2744 | 469 | 5600 | 1379 | 2.9 | 49.4 | 98.8 | -4 | 183.5237 | 74.94 | 69.92 | 793.6 | 27 | me¦ ms¦ ph¦ pr¦ pc¦ ss¦ sc
0.52457 | 1.738 | 30 | 57 | 72 | 16.1 | 17.6 | 2726 | 471 | 5563 | 1385 | 2.9 | 49.5 | 98.9 | -4 | 183.5223 | 74.93 | 69.87 | 793.7 | 27 | me¦ ms¦ ph¦ pr¦ pc¦ ss¦ sc
0.52458 | 1.743 | 30 | 56 | 72 | 16.1 | 17.6 | 2708 | 473 | 5526 | 1391 | 2.9 | 49.5 | 99 | -4 | 183.5225 | 74.95 | 69.91 | 793.4 | 27 | me¦ ms¦ ph¦ pr¦ pc¦ ss¦ sc
0.52459 | 1.748 | 31 | 56 | 72 | 16.1 | 17.6 | 2690 | 475 | 5489 | 1397 | 2.9 | 49.6 | 99.2 | -4 | 183.5228 | 74.99 | 69.92 | 794 | 26 | me¦ ms¦ ph¦ pr¦ pc¦ ss¦ sc
0.52461 | 1.751 | 31 | 57 | 73 | 16.1 | 17.6 | 2670 | 477 | 5448 | 1402 | 2.9 | 49.6 | 99.4 | -4 | 183.5225 | 74.97 | 69.93 | 793.5 | 26 | me¦ ms¦ ph¦ pr¦ pc¦ ss¦ sc
0.52462 | 1.758 | 31 | 60 | 71 | 16.1 | 17.5 | 2652 | 479 | 5412 | 1368 | 2.9 | 49.7 | 99.3 | -4 | 183.5208 | 74.97 | 69.93 | 792.9 | 26 | me¦ ms¦ ph¦ pr¦ pc¦ ss¦ sc
0.52463 | 1.766 | 31 | 63 | 71 | 16.1 | 17.5 | 2632 | 482 | 5371 | 1377 | 2.9 | 49.7 | 99.4 | -5 | 183.5226 | 74.94 | 69.87 | 793.2 | 26 | me¦ ms¦ ph¦ pr¦ pc¦ ss¦ sc
0.52464 | 1.766 | 31 | 61 | 71 | 16.1 | 17.5 | 2611 | 484 | 5328 | 1382 | 2.9 | 49.8 | 99.4 | -5 | 183.5247 | 74.98 | 69.91 | 793.7 | 26 | me¦ ms¦ ph¦ pr¦ pc¦ ss¦ sc
0.52465 | 1.764 | 31 | 60 | 71 | 16.1 | 17.5 | 2589 | 486 | 5283 | 1388 | 2.9 | 49.8 | 99.3 | -6 | 183.5243 | 74.96 | 69.89 | 793.7 | 26 | me¦ ms¦ ph¦ pr¦ pc¦ ss¦ sc
0.52466 | 1.771 | 31 | 63 | 71 | 16.1 | 17.5 | 2564 | 488 | 5232 | 1394 | 2.9 | 49.9 | 99.2 | -6 | 183.5215 | 74.99 | 69.89 | 793.8 | 26 | me¦ ms¦ ph¦ pr¦ pc¦ ss¦ sc
0.52468 | 1.778 | 31 | 65 | 71 | 16.1 | 17.5 | 2541 | 490 | 5185 | 1400 | 3 | 49.9 | 99.1 | -6 | 183.5209 | 75.01 | 69.91 | 794.1 | 26 | me¦ ms¦ ph¦ pr¦ pc¦ ss¦ sc
0.52469 | 1.783 | 31 | 69 | 71 | 16.1 | 17.5 | 2515 | 492 | 5132 | 1405 | 2.9 | 50 | 99.1 | -6 | 183.5219 | 75.04 | 69.91 | 793.7 | 26 | me¦ ms¦ ph¦ pr¦ pc¦ ss¦ sc
0.5247 | 1.788 | 31 | 71 | 71 | 16.1 | 17.5 | 2476 | 494 | 5053 | 1411 | 2.9 | 50 | 99.1 | -5 | 183.5214 | 75.05 | 69.93 | 794.3 | 25 | me¦ ms¦ ph¦ pr¦ pc¦ ss¦ sc
0.52471 | 1.795 | 31 | 73 | 72 | 16.1 | 17.5 | 2449 | 496 | 4997 | 1417 | 3 | 50.1 | 98.9 | -5 | 183.5212 | 74.98 | 69.83 | 793.9 | 25 | me¦ ms¦ ph¦ pr¦ pc¦ ss¦ sc
0.52472 | 1.802 | 31 | 76 | 72 | 16.1 | 17.5 | 2423 | 497 | 4944 | 1420 | 2.9 | 50.1 | 98.8 | -5 | 183.5211 | 75.02 | 69.9 | 793.9 | 26 | me¦ ms¦ ph¦ pr¦ pc¦ ss¦ sc
0.52473 | 1.807 | 31 | 77 | 72 | 16.1 | 17.5 | 2397 | 499 | 4891 | 1425 | 2.9 | 50.2 | 98.5 | -5 | 183.5213 | 75.03 | 69.87 | 793.9 | 26 | me¦ ms¦ ph¦ pr¦ pc¦ ss¦ sc
0.52475 | 1.809 | 31 | 75 | 72 | 16.1 | 17.5 | 2372 | 501 | 4840 | 1431 | 2.9 | 50.2 | 98.2 | -5 | 183.5238 | 75.04 | 69.86 | 794.1 | 26 | me¦ ms¦ ph¦ pr¦ pc¦ ss¦ sc
0.52476 | 1.806 | 31 | 70 | 72 | 16.1 | 17.5 | 2346 | 503 | 4787 | 1437 | 2.9 | 50.2 | 98.2 | -6 | 183.5252 | 75.06 | 69.88 | 794.4 | 25 | me¦ ms¦ ph¦ pr¦ pc¦ ss¦ sc
0.52477 | 1.804 | 31 | 70 | 72 | 16.1 | 17.5 | 2321 | 505 | 4736 | 1442 | 2.9 | 50.3 | 98.5 | -6 | 183.5255 | 75.03 | 69.84 | 794.1 | 25 | me¦ ms¦ ph¦ pr¦ pc¦ ss¦ sc
0.52478 | 1.809 | 31 | 68 | 72 | 16.1 | 17.5 | 2297 | 506 | 4687 | 1445 | 2.9 | 50.3 | 98.5 | -6 | 183.5216 | 75.05 | 69.86 | 794.2 | 25 | me¦ ms¦ ph¦ pr¦ pc¦ ss¦ sc
0.52479 | 1.815 | 31 | 69 | 72 | 16.1 | 17.5 | 2273 | 508 | 4638 | 1451 | 2.9 | 50.4 | 98.5 | -7 | 183.5224 | 75.06 | 69.86 | 794.1 | 25 | me¦ ms¦ ph¦ pr¦ pc¦ ss¦ sc
0.5248 | 1.816 | 31 | 67 | 72 | 16.1 | 17.5 | 2251 | 510 | 4593 | 1457 | 2.9 | 50.4 | 98.5 | -7 | 183.5256 | 75.03 | 69.86 | 794.2 | 25 | me¦ ms¦ ph¦ pr¦ pc¦ ss¦ sc
0.52481 | 1.814 | 31 | 66 | 72 | 16.1 | 17.5 | 2231 | 512 | 4553 | 1462 | 2.9 | 50.5 | 98.8 | -6 | 183.5255 | 74.99 | 69.84 | 794 | 25 | me¦ ms¦ ph¦ pr¦ pc¦ ss¦ sc
0.52483 | 1.812 | 31 | 62 | 72 | 16.1 | 17.5 | 2212 | 513 | 4514 | 1465 | 2.9 | 50.5 | 99 | -6 | 183.5246 | 75.05 | 69.85 | 793.8 | 26 | me¦ ms¦ ph¦ pr¦ pc¦ ss¦ sc
0.52484 | 1.81 | 31 | 62 | 71 | 16.1 | 17.5 | 2196 | 515 | 4481 | 1471 | 2.9 | 50.6 | 99.3 | -6 | 183.5265 | 75.09 | 69.89 | 793.8 | 25 | me¦ ms¦ ph¦ pr¦ pc¦ ss¦ sc
0.52485 | 1.807 | 31 | 60 | 71 | 16.1 | 17.5 | 2182 | 516 | 4453 | 1474 | 2.9 | 50.6 | 99.4 | -6 | 183.5261 | 75.01 | 69.86 | 793.5 | 25 | me¦ ms¦ ph¦ pr¦ pc¦ ss¦ sc
0.52486 | 1.806 | 31 | 57 | 71 | 16.1 | 17.5 | 2169 | 518 | 4426 | 1480 | 2.9 | 50.7 | 99.2 | -6 | 183.5259 | 75.02 | 69.82 | 793.8 | 25 | me¦ ms¦ ph¦ pr¦ pc¦ ss¦ sc
0.52487 | 1.812 | 31 | 57 | 71 | 16.1 | 17.5 | 2156 | 520 | 4400 | 1485 | 2.9 | 50.7 | 99.1 | -6 | 183.522 | 75.04 | 69.83 | 793.4 | 25 | me¦ ms¦ ph¦ pr¦ pc¦ ss¦ sc
0.52488 | 1.818 | 31 | 58 | 71 | 16.1 | 17.5 | 2147 | 521 | 4381 | 1488 | 2.9 | 50.8 | 99 | -6 | 183.5214 | 75.04 | 69.84 | 793.4 | 25 | me¦ ms¦ ph¦ pr¦ pc¦ ss¦ sc
0.5249 | 1.828 | 31 | 60 | 72 | 16 | 17.5 | 2137 | 523 | 4274 | 1494 | 2.9 | 50.8 | 98.9 | -5 | 183.5214 | 74.99 | 69.79 | 793.6 | 25 | me¦ ms¦ ph¦ pr¦ pc¦ ss¦ sc
0.52491 | 1.837 | 31 | 61 | 72 | 16 | 17.5 | 2130 | 524 | 4260 | 1497 | 2.9 | 50.9 | 98.6 | -6 | 183.5226 | 75.06 | 69.85 | 793.3 | 26 | me¦ ms¦ ph¦ pr¦ pc¦ ss¦ sc
0.52492 | 1.835 | 31 | 59 | 72 | 16 | 17.5 | 2124 | 526 | 4248 | 1502 | 2.9 | 50.9 | 98.4 | -5 | 183.5263 | 75.01 | 69.79 | 793.6 | 25 | me¦ ms¦ ph¦ pr¦ pc¦ ss¦ sc
0.52493 | 1.833 | 31 | 56 | 72 | 16 | 17.5 | 2120 | 527 | 4240 | 1505 | 2.9 | 51 | 98.2 | -5 | 183.5252 | 75.04 | 69.8 | 793.2 | 25 | me¦ ms¦ ph¦ pr¦ pc¦ ss¦ sc
0.52494 | 1.837 | 31 | 57 | 72 | 16 | 17.5 | 2117 | 529 | 4234 | 1511 | 2.9 | 51 | 98.2 | -6 | 183.5228 | 75.02 | 69.82 | 793.5 | 25 | me¦ ms¦ ph¦ pr¦ pc¦ ss¦ sc
0.52495 | 1.843 | 31 | 58 | 72 | 16 | 17.5 | 2117 | 530 | 4234 | 1514 | 2.9 | 51.1 | 98.3 | -6 | 183.5219 | 75.06 | 69.82 | 793.1 | 25 | me¦ ms¦ ph¦ pr¦ pc¦ ss¦ sc
0.52497 | 1.845 | 31 | 56 | 72 | 16 | 17.5 | 2117 | 532 | 4234 | 1520 | 2.9 | 51.1 | 98.5 | -5 | 183.5254 | 75.05 | 69.83 | 793.1 | 26 | me¦ ms¦ ph¦ pr¦ pc¦ ss¦ sc
0.52498 | 1.845 | 31 | 55 | 72 | 16 | 17.5 | 2118 | 533 | 4236 | 1522 | 3 | 51.2 | 98.6 | -5 | 183.5244 | 75.02 | 69.79 | 793.2 | 25 | me¦ ms¦ ph¦ pr¦ pc¦ ss¦ sc
0.52499 | 1.85 | 31 | 56 | 72 | 16 | 17.5 | 2121 | 535 | 4242 | 1528 | 2.9 | 51.2 | 98.7 | -6 | 183.522 | 75.04 | 69.82 | 792.9 | 25 | me¦ ms¦ ph¦ pr¦ pc¦ ss¦ sc
0.525 | 1.852 | 31 | 57 | 72 | 16 | 17.5 | 2124 | 536 | 4248 | 1531 | 2.9 | 51.3 | 98.8 | -6 | 183.5227 | 75.11 | 69.87 | 793 | 25 | me¦ ms¦ ph¦ pr¦ pc¦ ss¦ sc
0.52501 | 1.849 | 31 | 55 | 72 | 16 | 17.5 | 2126 | 538 | 4252 | 1537 | 2.9 | 51.3 | 98.8 | -6 | 183.5264 | 75.07 | 69.84 | 793 | 25 | me¦ ms¦ ph¦ pr¦ pc¦ ss¦ sc
0.52502 | 1.847 | 31 | 52 | 72 | 16 | 17.5 | 2129 | 539 | 4258 | 1540 | 2.9 | 51.4 | 98.6 | -7 | 183.5253 | 75.04 | 69.8 | 793.1 | 25 | me¦ ms¦ ph¦ pr¦ pc¦ ss¦ sc
0.52503 | 1.849 | 31 | 52 | 72 | 16 | 17.5 | 2128 | 541 | 4256 | 1545 | 2.9 | 51.4 | 98.6 | -7 | 183.524 | 75.01 | 69.77 | 793.1 | 25 | me¦ ms¦ ph¦ pr¦ pc¦ ss¦ sc
0.52505 | 1.849 | 31 | 52 | 72 | 16 | 17.5 | 2126 | 542 | 4252 | 1548 | 2.9 | 51.5 | 98.9 | -7 | 183.5277 | 75.05 | 69.76 | 793 | 25 | me¦ ms¦ ph¦ pr¦ pc¦ ss¦ sc
0.52506 | 1.849 | 31 | 49 | 72 | 16 | 17.5 | 2119 | 544 | 4238 | 1554 | 3 | 51.5 | 99.2 | -6 | 183.5246 | 75.01 | 69.76 | 793.1 | 25 | me¦ ms¦ ph¦ pr¦ pc¦ ss¦ sc
0.52507 | 1.848 | 31 | 48 | 72 | 16 | 17.5 | 2111 | 545 | 4222 | 1557 | 2.9 | 51.6 | 99.4 | -7 | 183.5271 | 75.07 | 69.79 | 793 | 25 | me¦ ms¦ ph¦ pr¦ pc¦ ss¦ sc
0.52508 | 1.846 | 31 | 46 | 71 | 16 | 17.5 | 2101 | 547 | 4202 | 1562 | 3 | 51.6 | 99.7 | -7 | 183.5257 | 75.04 | 69.84 | 793.1 | 25 | me¦ ms¦ ph¦ pr¦ pc¦ ss¦ sc
0.52509 | 1.845 | 31 | 44 | 71 | 16 | 17.5 | 2088 | 548 | 4176 | 1565 | 3 | 51.7 | 99.9 | -8 | 183.5289 | 75.04 | 69.78 | 792.9 | 25 | me¦ ms¦ ph¦ pr¦ pc¦ ss¦ sc
0.5251 | 1.839 | 31 | 43 | 71 | 16 | 17.5 | 2075 | 550 | 4150 | 1571 | 2.9 | 51.7 | 100 | -8 | 183.5297 | 75.02 | 69.79 | 793.5 | 25 | me¦ ms¦ ph¦ pr¦ pc¦ ss¦ sc
0.52512 | 1.834 | 31 | 41 | 71 | 16.1 | 17.5 | 2058 | 551 | 4200 | 1574 | 2.9 | 51.8 | 99.7 | -9 | 183.5301 | 75 | 69.77 | 793.6 | 25 | me¦ ms¦ ph¦ pr¦ pc¦ ss¦ sc
0.52513 | 1.827 | 31 | 40 | 70 | 16.1 | 17.5 | 2042 | 553 | 4167 | 1580 | 2.9 | 51.8 | 99.5 | -9 | 183.5307 | 75.03 | 69.77 | 794 | 26 | me¦ ms¦ ph¦ pr¦ pc¦ ss¦ sc
0.52514 | 1.822 | 30 | 36 | 70 | 16.1 | 17.5 | 2027 | 554 | 4136 | 1582 | 2.9 | 51.9 | 99.3 | -9 | 183.5313 | 75 | 69.73 | 794.4 | 25 | me¦ ms¦ ph¦ pr¦ pc¦ ss¦ sc
0.52515 | 1.815 | 30 | 32 | 70 | 16.1 | 17.5 | 2011 | 555 | 4104 | 1585 | 2.9 | 51.9 | 99.1 | -8 | 183.5319 | 75.02 | 69.78 | 794.2 | 26 | me¦ ms¦ ph¦ pr¦ pc¦ ss¦ sc
0.52516 | 1.808 | 30 | 28 | 70 | 16.1 | 17.5 | 1997 | 557 | 4075 | 1591 | 2.9 | 51.9 | 98.9 | -8 | 183.531 | 75.01 | 69.8 | 794.1 | 26 | me¦ ms¦ ph¦ pr¦ pc¦ ss¦ sc
0.52517 | 1.805 | 30 | 25 | 69 | 16.1 | 17.5 | 1985 | 558 | 4051 | 1594 | 2.9 | 52 | 98.8 | -8 | 183.5308 | 74.99 | 69.74 | 794.5 | 26 | me¦ ms¦ ph¦ pr¦ pc¦ ss¦ sc
0.52519 | 1.805 | 30 | 22 | 69 | 16.1 | 17.5 | 1974 | 559 | 4028 | 1597 | 2.9 | 52 | 98.7 | -8 | 183.528 | 74.98 | 69.75 | 794.3 | 26 | me¦ ms¦ ph¦ pr¦ pc¦ ss¦ sc
0.5252 | 1.805 | 30 | 21 | 69 | 16.1 | 17.5 | 1968 | 561 | 4016 | 1602 | 2.9 | 52.1 | 98.6 | -8 | 183.5301 | 75.04 | 69.79 | 794.4 | 26 | me¦ ms¦ ph¦ pr¦ pc¦ ss¦ sc
0.52522 | 1.804 | 30 | 21 | 69 | 16.1 | 17.5 | 1963 | 562 | 4006 | 1605 | 2.9 | 52.1 | 99.6 | -9 | 183.5289 | 75.04 | 69.78 | 794 | 26 | me¦ ms¦ ph¦ pr¦ pc¦ ss¦ sc
0.52523 | 1.812 | 30 | 22 | 69 | 16.1 | 17.5 | 1960 | 563 | 4000 | 1608 | 2.9 | 52.2 | 100.8 | -9 | 183.526 | 75.01 | 69.71 | 794 | 25 | me¦ ms¦ ph¦ pr¦ pc¦ ss¦ sc
0.52524 | 1.811 | 30 | 22 | 69 | 16.1 | 17.5 | 1958 | 565 | 3995 | 1614 | 2.9 | 52.3 | 101.8 | -9 | 183.5314 | 74.99 | 69.73 | 794 | 26 | me¦ ms¦ ph¦ pr¦ pc¦ ss¦ sc
0.52525 | 1.809 | 30 | 21 | 69 | 16.1 | 17.5 | 1955 | 566 | 3989 | 1617 | 2.9 | 52.3 | 102.4 | -9 | 183.529 | 74.99 | 69.71 | 793.2 | 26 | me¦ ms¦ ph¦ pr¦ pc¦ ss¦ sc
0.52527 | 1.806 | 30 | 20 | 69 | 16.1 | 17.5 | 1954 | 567 | 3987 | 1620 | 2.9 | 52.4 | 103.2 | -8 | 183.5295 | 74.99 | 69.71 | 793.2 | 26 | me¦ ms¦ ph¦ pr¦ pc¦ ss¦ sc
0.52528 | 1.804 | 30 | 18 | 69 | 16.1 | 17.5 | 1954 | 568 | 3987 | 1622 | 2.9 | 52.4 | 104.1 | -8 | 183.5289 | 74.99 | 69.71 | 792.5 | 26 | me¦ ms¦ ph¦ pr¦ pc¦ ss¦ sc
0.52529 | 1.804 | 30 | 16 | 69 | 16 | 17.5 | 1954 | 570 | 3908 | 1628 | 2.9 | 52.5 | 104.6 | -8 | 183.5293 | 75.03 | 69.72 | 792 | 26 | me¦ ms¦ ph¦ pr¦ pc¦ ss¦ sc
0.5253 | 1.806 | 30 | 16 | 69 | 16 | 17.5 | 1956 | 571 | 3912 | 1631 | 2.9 | 52.5 | 105 | -9 | 183.529 | 75.05 | 69.71 | 791.9 | 25 | me¦ ms¦ ph¦ pr¦ pc¦ ss¦ sc
0.52531 | 1.811 | 30 | 16 | 69 | 16 | 17.5 | 1959 | 572 | 3918 | 1634 | 2.9 | 52.6 | 105.2 | -9 | 183.5287 | 75.07 | 69.72 | 791.5 | 25 | me¦ ms¦ ph¦ pr¦ pc¦ ss¦ sc
0.52532 | 1.814 | 30 | 14 | 69 | 16 | 17.5 | 1963 | 574 | 3926 | 1640 | 2.9 | 52.6 | 104.9 | -9 | 183.5298 | 75.04 | 69.69 | 791.1 | 25 | me¦ ms¦ ph¦ pr¦ pc¦ ss¦ sc
0.52534 | 1.817 | 30 | 15 | 69 | 16 | 17.5 | 1967 | 575 | 3934 | 1642 | 2.9 | 52.7 | 104.4 | -9 | 183.5319 | 75.09 | 69.7 | 791 | 25 | me¦ ms¦ ph¦ pr¦ pc¦ ss¦ sc
0.52535 | 1.821 | 30 | 17 | 69 | 16 | 17.5 | 1971 | 576 | 3942 | 1645 | 2.9 | 52.7 | 104.1 | -8 | 183.5286 | 75.08 | 69.69 | 791 | 25 | me¦ ms¦ ph¦ pr¦ pc¦ ss¦ sc
0.52536 | 1.825 | 30 | 16 | 69 | 16 | 17.5 | 1978 | 578 | 3956 | 1651 | 2.9 | 52.8 | 103.9 | -7 | 183.5299 | 75.05 | 69.69 | 791 | 25 | me¦ ms¦ ph¦ pr¦ pc¦ ss¦ sc
0.52537 | 1.831 | 30 | 16 | 69 | 16 | 17.5 | 1984 | 579 | 3968 | 1654 | 2.9 | 52.8 | 103.5 | -7 | 183.5316 | 75.03 | 69.64 | 790.8 | 25 | me¦ ms¦ ph¦ pr¦ pc¦ ss¦ sc
0.52538 | 1.832 | 30 | 14 | 69 | 16 | 17.5 | 1989 | 580 | 3978 | 1657 | 2.9 | 52.9 | 103.3 | -7 | 183.5304 | 75.01 | 69.63 | 790.8 | 25 | me¦ ms¦ ph¦ pr¦ pc¦ ss¦ sc
0.52539 | 1.845 | 30 | 17 | 70 | 16.1 | 17.5 | 1992 | 581 | 4065 | 1660 | 2.9 | 52.9 | 102.9 | -7 | 183.5274 | 75.06 | 69.66 | 790.9 | 25 | me¦ ms¦ ph¦ pr¦ pc¦ ss¦ sc
0.52541 | 1.838 | 30 | 13 | 69 | 16.1 | 17.5 | 1997 | 583 | 4075 | 1665 | 2.9 | 53 | 102.9 | -7 | 183.5344 | 75.06 | 69.7 | 790.5 | 25 | me¦ ms¦ ph¦ pr¦ pc¦ ss¦ sc
0.52542 | 1.845 | 30 | 13 | 70 | 16.1 | 17.5 | 1998 | 584 | 4077 | 1668 | 2.9 | 53 | 103 | -7 | 183.5251 | 75.08 | 69.69 | 789.8 | 25 | me¦ ms¦ ph¦ pr¦ pc¦ ss¦ sc
0.52543 | 1.86 | 30 | 16 | 70 | 16.1 | 17.5 | 2000 | 585 | 4081 | 1671 | 2.9 | 53.1 | 103.2 | -7 | 183.5259 | 75.08 | 69.67 | 790.2 | 25 | me¦ ms¦ ph¦ pr¦ pc¦ ss¦ sc
0.52544 | 1.861 | 30 | 15 | 70 | 16.1 | 17.5 | 2003 | 587 | 4087 | 1677 | 3 | 53.1 | 103.4 | -7 | 183.5313 | 75.07 | 69.67 | 790.1 | 25 | me¦ ms¦ ph¦ pr¦ pc¦ ss¦ sc
0.52545 | 1.861 | 30 | 16 | 70 | 16.1 | 17.5 | 2003 | 588 | 4087 | 1680 | 2.9 | 53.2 | 103.6 | -6 | 183.531 | 75.05 | 69.69 | 789.9 | 25 | me¦ ms¦ ph¦ pr¦ pc¦ ss¦ sc
0.52546 | 1.865 | 30 | 18 | 70 | 16.1 | 17.5 | 2002 | 589 | 4085 | 1682 | 2.9 | 53.2 | 103.6 | -6 | 183.5288 | 75.05 | 69.66 | 790.1 | 25 | me¦ ms¦ ph¦ pr¦ pc¦ ss¦ sc
0.52547 | 1.874 | 30 | 19 | 70 | 16.2 | 17.5 | 1998 | 591 | 4162 | 1688 | 3 | 53.3 | 103.7 | -6 | 183.5266 | 75.04 | 69.65 | 789.8 | 25 | me¦ ms¦ ph¦ pr¦ pc¦ ss¦ sc
0.52549 | 1.876 | 30 | 18 | 68 | 16.2 | 17.4 | 1991 | 592 | 4147 | 1644 | 2.9 | 53.3 | 103.8 | -5 | 183.531 | 75.03 | 69.64 | 789.8 | 25 | me¦ ms¦ ph¦ pr¦ pc¦ ss¦ sc
0.5255 | 1.884 | 31 | 20 | 69 | 16.2 | 17.4 | 1981 | 593 | 4127 | 1647 | 3 | 53.3 | 103.9 | -5 | 183.5272 | 75.1 | 69.67 | 789.4 | 25 | me¦ ms¦ ph¦ pr¦ pc¦ ss¦ sc
0.52551 | 1.892 | 31 | 23 | 69 | 16.3 | 17.4 | 1968 | 594 | 4187 | 1649 | 2.9 | 53.4 | 104 | -6 | 183.5264 | 75.09 | 69.66 | 789 | 24 | me¦ ms¦ ph¦ pr¦ pc¦ ss¦ sc
0.52552 | 1.897 | 31 | 25 | 69 | 16.3 | 17.4 | 1950 | 596 | 4148 | 1655 | 2.9 | 53.4 | 104.1 | -6 | 183.5286 | 75.06 | 69.66 | 789.1 | 24 | me¦ ms¦ ph¦ pr¦ pc¦ ss¦ sc
0.52553 | 1.904 | 31 | 28 | 69 | 16.3 | 17.4 | 1930 | 597 | 4106 | 1658 | 2.9 | 53.5 | 104.1 | -5 | 183.5278 | 75.04 | 69.63 | 789.5 | 25 | me¦ ms¦ ph¦ pr¦ pc¦ ss¦ sc
0.52554 | 1.911 | 31 | 31 | 69 | 16.4 | 17.4 | 1906 | 598 | 4143 | 1661 | 2.9 | 53.5 | 104 | -5 | 183.5275 | 75.09 | 69.66 | 789.2 | 25 | me¦ ms¦ ph¦ pr¦ pc¦ ss¦ sc
0.52556 | 1.917 | 31 | 33 | 69 | 16.4 | 17.4 | 1881 | 599 | 4089 | 1663 | 3 | 53.6 | 104 | -5 | 183.5281 | 75.07 | 69.65 | 789.1 | 25 | me¦ ms¦ ph¦ pr¦ pc¦ ss¦ sc
0.52557 | 1.922 | 31 | 33 | 70 | 16.4 | 17.4 | 1853 | 600 | 4028 | 1666 | 2.9 | 53.6 | 103.9 | -5 | 183.528 | 75.09 | 69.67 | 788.7 | 25 | me¦ ms¦ ph¦ pr¦ pc¦ ss¦ sc
0.52558 | 1.926 | 31 | 32 | 70 | 16.4 | 17.4 | 1825 | 601 | 3967 | 1669 | 2.9 | 53.7 | 103.9 | -5 | 183.5282 | 75.06 | 69.62 | 789.1 | 24 | me¦ ms¦ ph¦ pr¦ pc¦ ss¦ sc
0.52559 | 1.933 | 31 | 31 | 70 | 16.5 | 17.4 | 1794 | 603 | 3986 | 1674 | 2.9 | 53.7 | 103.8 | -4 | 183.5288 | 75.04 | 69.64 | 788.9 | 25 | me¦ ms¦ ph¦ pr¦ pc¦ ss¦ sc
0.5256 | 1.939 | 31 | 30 | 70 | 16.5 | 17.4 | 1762 | 604 | 3915 | 1677 | 2.9 | 53.8 | 103.8 | -4 | 183.5272 | 75.06 | 69.65 | 789.1 | 25 | me¦ ms¦ ph¦ pr¦ pc¦ ss¦ sc
0.52561 | 1.946 | 31 | 33 | 70 | 16.5 | 17.4 | 1733 | 605 | 3851 | 1680 | 2.9 | 53.8 | 103.9 | -5 | 183.5269 | 75.04 | 69.61 | 788.9 | 25 | me¦ ms¦ ph¦ pr¦ pc¦ ss¦ sc
0.52563 | 1.95 | 31 | 35 | 70 | 16.5 | 17.4 | 1705 | 606 | 3788 | 1683 | 2.9 | 53.9 | 103.9 | -5 | 183.5298 | 75.04 | 69.65 | 788.9 | 25 | me¦ ms¦ ph¦ pr¦ pc¦ ss¦ sc
0.52564 | 1.953 | 31 | 35 | 70 | 16.5 | 17.4 | 1681 | 607 | 3735 | 1686 | 2.9 | 53.9 | 103.9 | -6 | 183.5297 | 75.03 | 69.63 | 788.8 | 25 | me¦ ms¦ ph¦ pr¦ pc¦ ss¦ sc
0.52565 | 1.959 | 31 | 35 | 70 | 16.5 | 17.4 | 1658 | 608 | 3684 | 1688 | 2.9 | 54 | 103.7 | -6 | 183.5274 | 75.07 | 69.61 | 788.9 | 25 | me¦ ms¦ ph¦ pr¦ pc¦ ss¦ sc
0.52566 | 1.962 | 31 | 35 | 71 | 16.6 | 17.4 | 1638 | 608 | 3722 | 1688 | 2.9 | 54 | 103.4 | -6 | 183.5307 | 75.03 | 69.59 | 789.1 | 25 | me¦ ms¦ ph¦ pr¦ pc¦ ss¦ sc
0.52567 | 1.964 | 31 | 35 | 70 | 16.6 | 17.4 | 1620 | 609 | 3681 | 1691 | 2.9 | 54.1 | 103.3 | -6 | 183.5307 | 75.03 | 69.58 | 789.5 | 25 | me¦ ms¦ ph¦ pr¦ pc¦ ss¦ sc
0.52568 | 1.968 | 32 | 35 | 71 | 16.6 | 17.4 | 1604 | 610 | 3645 | 1694 | 2.9 | 54.1 | 103.3 | -6 | 183.5283 | 75.02 | 69.58 | 789.4 | 25 | me¦ ms¦ ph¦ pr¦ pc¦ ss¦ sc
0.52569 | 1.973 | 32 | 36 | 71 | 16.6 | 17.4 | 1589 | 611 | 3611 | 1697 | 2.9 | 54.2 | 103.1 | -6 | 183.5279 | 74.99 | 69.58 | 789.7 | 25 | me¦ ms¦ ph¦ pr¦ pc¦ ss¦ sc
0.52571 | 1.98 | 32 | 39 | 71 | 16.6 | 17.4 | 1576 | 612 | 3581 | 1699 | 2.9 | 54.2 | 102.9 | -6 | 183.5288 | 75.02 | 69.6 | 789.5 | 26 | me¦ ms¦ ph¦ pr¦ pc¦ ss¦ sc
0.52572 | 1.981 | 32 | 40 | 71 | 16.6 | 17.4 | 1563 | 613 | 3552 | 1702 | 2.9 | 54.3 | 102.7 | -5 | 183.5294 | 75.01 | 69.58 | 789.4 | 25 | me¦ ms¦ ph¦ pr¦ pc¦ ss¦ sc
0.52573 | 1.984 | 32 | 40 | 71 | 16.6 | 17.4 | 1550 | 614 | 3522 | 1705 | 3 | 54.3 | 102.5 | -5 | 183.5289 | 75.01 | 69.56 | 789.5 | 25 | me¦ ms¦ ph¦ pr¦ pc¦ ss¦ sc
0.52574 | 1.989 | 32 | 42 | 71 | 16.6 | 17.4 | 1539 | 615 | 3497 | 1708 | 2.9 | 54.4 | 102.6 | -5 | 183.5281 | 75.03 | 69.59 | 789.8 | 25 | me¦ ms¦ ph¦ pr¦ pc¦ ss¦ sc
0.52575 | 1.994 | 32 | 43 | 71 | 16.6 | 17.4 | 1530 | 615 | 3477 | 1708 | 3 | 54.4 | 102.6 | -5 | 183.528 | 75.07 | 69.63 | 789.7 | 25 | me¦ ms¦ ph¦ pr¦ pc¦ ss¦ sc
0.52576 | 1.992 | 32 | 43 | 71 | 16.6 | 17.4 | 1523 | 616 | 3461 | 1711 | 2.9 | 54.5 | 102.5 | -5 | 183.532 | 75.03 | 69.61 | 789.6 | 25 | me¦ ms¦ ph¦ pr¦ pc¦ ss¦ sc
0.52578 | 1.988 | 32 | 42 | 71 | 16.6 | 17.4 | 1519 | 617 | 3452 | 1713 | 2.9 | 54.5 | 102.5 | -5 | 183.5318 | 74.99 | 69.53 | 789.5 | 25 | me¦ ms¦ ph¦ pr¦ pc¦ ss¦ sc
0.52579 | 1.991 | 32 | 44 | 71 | 16.6 | 17.4 | 1516 | 618 | 3445 | 1716 | 2.9 | 54.6 | 102.6 | -5 | 183.5305 | 75.03 | 69.58 | 789.3 | 26 | me¦ ms¦ ph¦ pr¦ pc¦ ss¦ sc
0.5258 | 1.998 | 32 | 48 | 71 | 16.5 | 17.4 | 1519 | 619 | 3375 | 1719 | 2.9 | 54.6 | 102.8 | -5 | 183.5287 | 75.01 | 69.57 | 789.7 | 25 | me¦ ms¦ ph¦ pr¦ pc¦ ss¦ sc
0.52581 | 2.001 | 32 | 50 | 71 | 16.5 | 17.4 | 1523 | 619 | 3384 | 1719 | 2.9 | 54.7 | 103 | -5 | 183.532 | 75.02 | 69.59 | 790 | 26 | me¦ ms¦ ph¦ pr¦ pc¦ ss¦ sc
0.52582 | 1.999 | 32 | 51 | 71 | 16.5 | 17.4 | 1530 | 620 | 3400 | 1722 | 3 | 54.7 | 103.3 | -5 | 183.532 | 75.02 | 69.55 | 790 | 26 | me¦ ms¦ ph¦ pr¦ pc¦ ss¦ sc
0.52583 | 2.003 | 32 | 54 | 71 | 16.5 | 17.4 | 1540 | 621 | 3422 | 1724 | 2.9 | 54.8 | 103.7 | -5 | 183.5294 | 74.98 | 69.56 | 789.6 | 25 | me¦ ms¦ ph¦ pr¦ pc¦ ss¦ sc
0.52584 | 2.006 | 32 | 57 | 71 | 16.4 | 17.4 | 1551 | 622 | 3371 | 1727 | 2.9 | 54.8 | 104 | -5 | 183.5301 | 75 | 69.59 | 789.9 | 25 | me¦ ms¦ ph¦ pr¦ pc¦ ss¦ sc
0.52586 | 2.009 | 32 | 60 | 71 | 16.4 | 17.4 | 1566 | 623 | 3404 | 1730 | 2.9 | 54.9 | 104.4 | -5 | 183.5317 | 74.98 | 69.55 | 790 | 26 | me¦ ms¦ ph¦ pr¦ pc¦ ss¦ sc
0.52587 | 2.009 | 32 | 61 | 71 | 16.4 | 17.4 | 1583 | 624 | 3441 | 1733 | 3 | 54.9 | 104.6 | -6 | 183.532 | 74.98 | 69.53 | 789.5 | 26 | me¦ ms¦ ph¦ pr¦ pc¦ ss¦ sc
0.52588 | 2.011 | 32 | 62 | 71 | 16.4 | 17.4 | 1600 | 624 | 3478 | 1733 | 2.9 | 55 | 104.8 | -6 | 183.5309 | 74.98 | 69.52 | 789.5 | 26 | me¦ ms¦ ph¦ pr¦ pc¦ ss¦ sc
0.52589 | 2.013 | 32 | 62 | 71 | 16.4 | 17.4 | 1620 | 625 | 3521 | 1736 | 2.9 | 55 | 105.1 | -6 | 183.5304 | 74.98 | 69.56 | 789.8 | 26 | me¦ ms¦ ph¦ pr¦ pc¦ ss¦ sc
0.5259 | 2.015 | 32 | 63 | 71 | 16.3 | 17.4 | 1639 | 626 | 3487 | 1738 | 2.9 | 55.1 | 105.4 | -6 | 183.531 | 74.94 | 69.52 | 789.6 | 26 | me¦ ms¦ ph¦ pr¦ pc¦ ss¦ sc
0.52591 | 2.022 | 32 | 63 | 71 | 16.3 | 17.4 | 1659 | 627 | 3529 | 1741 | 2.9 | 55.1 | 105.6 | -5 | 183.5298 | 74.96 | 69.54 | 790 | 26 | me¦ ms¦ ph¦ pr¦ pc¦ ss¦ sc
0.52593 | 2.023 | 32 | 64 | 71 | 16.3 | 17.4 | 1680 | 628 | 3574 | 1744 | 2.9 | 55.1 | 105.7 | -5 | 183.5327 | 74.95 | 69.51 | 789.4 | 26 | me¦ ms¦ ph¦ pr¦ pc¦ ss¦ sc
0.52594 | 2.025 | 32 | 65 | 71 | 16.3 | 17.4 | 1702 | 629 | 3621 | 1747 | 2.9 | 55.2 | 105.9 | -4 | 183.5331 | 74.97 | 69.48 | 789.2 | 26 | me¦ ms¦ ph¦ pr¦ pc¦ ss¦ sc
0.52595 | 2.03 | 32 | 67 | 71 | 16.3 | 17.4 | 1722 | 630 | 3663 | 1749 | 2.9 | 55.2 | 106.2 | -4 | 183.5301 | 74.98 | 69.53 | 789.5 | 26 | me¦ ms¦ ph¦ pr¦ pc¦ ss¦ sc
0.52596 | 2.034 | 32 | 69 | 71 | 16.3 | 17.4 | 1745 | 631 | 3712 | 1752 | 2.9 | 55.3 | 106.3 | -4 | 183.531 | 74.96 | 69.52 | 789.6 | 26 | me¦ ms¦ ph¦ pr¦ pc¦ ss¦ sc
0.52597 | 2.037 | 32 | 70 | 72 | 16.3 | 17.4 | 1767 | 632 | 3759 | 1755 | 3 | 55.3 | 106.3 | -4 | 183.5313 | 75.01 | 69.54 | 789.6 | 26 | me¦ ms¦ ph¦ pr¦ pc¦ ss¦ sc
0.52598 | 2.037 | 32 | 69 | 71 | 16.3 | 17.4 | 1787 | 633 | 3802 | 1758 | 2.9 | 55.4 | 106.3 | -5 | 183.5338 | 74.99 | 69.49 | 788.9 | 25 | me¦ ms¦ ph¦ pr¦ pc¦ ss¦ sc
0.526 | 2.036 | 32 | 67 | 71 | 16.3 | 17.4 | 1805 | 634 | 3840 | 1761 | 2.9 | 55.4 | 106.2 | -5 | 183.5314 | 75.03 | 69.5 | 789.1 | 25 | me¦ ms¦ ph¦ pr¦ pc¦ ss¦ sc
0.52601 | 2.039 | 32 | 67 | 71 | 16.2 | 17.4 | 1826 | 635 | 3804 | 1763 | 2.9 | 55.5 | 106 | -4 | 183.5309 | 75.01 | 69.5 | 788.7 | 25 | me¦ ms¦ ph¦ pr¦ pc¦ ss¦ sc
0.52602 | 2.044 | 32 | 68 | 72 | 16.2 | 17.4 | 1841 | 636 | 3835 | 1766 | 2.9 | 55.5 | 105.9 | -4 | 183.5319 | 75.01 | 69.48 | 788.7 | 25 | me¦ ms¦ ph¦ pr¦ pc¦ ss¦ sc
0.52603 | 2.044 | 32 | 67 | 71 | 16.3 | 17.4 | 1855 | 637 | 3946 | 1769 | 2.9 | 55.6 | 105.7 | -4 | 183.5322 | 75.04 | 69.52 | 789 | 25 | me¦ ms¦ ph¦ pr¦ pc¦ ss¦ sc
0.52604 | 2.05 | 32 | 67 | 72 | 16.3 | 17.4 | 1866 | 638 | 3970 | 1772 | 3 | 55.6 | 105.6 | -4 | 183.5319 | 75 | 69.48 | 789 | 25 | me¦ ms¦ ph¦ pr¦ pc¦ ss¦ sc
0.52605 | 2.05 | 32 | 66 | 71 | 16.3 | 17.4 | 1874 | 639 | 3987 | 1774 | 2.9 | 55.7 | 105.6 | -4 | 183.5335 | 74.98 | 69.45 | 788.7 | 25 | me¦ ms¦ ph¦ pr¦ pc¦ ss¦ sc
0.52606 | 2.055 | 32 | 67 | 72 | 16.3 | 17.4 | 1880 | 640 | 4000 | 1777 | 2.9 | 55.7 | 105.6 | -4 | 183.5322 | 74.99 | 69.48 | 788.7 | 25 | me¦ ms¦ ph¦ pr¦ pc¦ ss¦ sc
0.52608 | 2.059 | 32 | 64 | 72 | 16.3 | 17.4 | 1888 | 642 | 4017 | 1783 | 2.9 | 55.8 | 105.7 | -4 | 183.5306 | 75.03 | 69.48 | 789 | 25 | me¦ ms¦ ph¦ pr¦ pc¦ ss¦ sc
0.52609 | 2.062 | 32 | 67 | 72 | 16.3 | 17.4 | 1890 | 643 | 4021 | 1786 | 2.9 | 55.8 | 105.8 | -4 | 183.5323 | 75.01 | 69.46 | 788.9 | 25 | me¦ ms¦ ph¦ pr¦ pc¦ ss¦ sc
0.5261 | 2.06 | 32 | 64 | 72 | 16.3 | 17.4 | 1889 | 644 | 4019 | 1788 | 3 | 55.9 | 106 | -4 | 183.5323 | 75.01 | 69.5 | 789.3 | 24 | me¦ ms¦ ph¦ pr¦ pc¦ ss¦ sc
0.52611 | 2.062 | 32 | 60 | 72 | 16.3 | 17.4 | 1885 | 645 | 4010 | 1791 | 2.9 | 55.9 | 106.2 | -4 | 183.5344 | 75.01 | 69.47 | 788.8 | 25 | me¦ ms¦ ph¦ pr¦ pc¦ ss¦ sc
0.52612 | 2.061 | 32 | 60 | 71 | 16.3 | 17.4 | 1878 | 646 | 3995 | 1794 | 2.9 | 56 | 106.5 | -5 | 183.5323 | 75.03 | 69.48 | 788.8 | 25 | me¦ ms¦ ph¦ pr¦ pc¦ ss¦ sc
0.52613 | 2.065 | 32 | 61 | 72 | 16.3 | 17.4 | 1869 | 647 | 3976 | 1797 | 2.9 | 56 | 106.5 | -5 | 183.533 | 75.03 | 69.47 | 788.8 | 25 | me¦ ms¦ ph¦ pr¦ pc¦ ss¦ sc
0.52615 | 2.063 | 32 | 59 | 71 | 16.3 | 17.4 | 1851 | 648 | 3938 | 1799 | 2.9 | 56.1 | 106.5 | -5 | 183.5353 | 75.06 | 69.51 | 789.3 | 25 | me¦ ms¦ ph¦ pr¦ pc¦ ss¦ sc
0.52616 | 2.065 | 32 | 57 | 71 | 16.3 | 17.4 | 1834 | 649 | 3902 | 1802 | 2.9 | 56.1 | 106.6 | -4 | 183.5313 | 75.02 | 69.5 | 789.5 | 25 | me¦ ms¦ ph¦ pr¦ pc¦ ss¦ sc
0.52617 | 2.069 | 32 | 58 | 71 | 16.3 | 17.4 | 1819 | 650 | 3870 | 1805 | 3 | 56.2 | 106.8 | -4 | 183.5325 | 74.99 | 69.43 | 789.1 | 25 | me¦ ms¦ ph¦ pr¦ pc¦ ss¦ sc
0.52618 | 2.071 | 32 | 56 | 72 | 16.3 | 17.4 | 1804 | 651 | 3838 | 1808 | 2.9 | 56.2 | 107 | -4 | 183.5346 | 75.03 | 69.46 | 789 | 25 | me¦ ms¦ ph¦ pr¦ pc¦ ss¦ sc
0.52619 | 2.069 | 32 | 53 | 71 | 16.3 | 17.4 | 1785 | 652 | 3797 | 1811 | 2.9 | 56.3 | 107 | -4 | 183.5351 | 74.99 | 69.45 | 789.1 | 25 | me¦ ms¦ ph¦ pr¦ pc¦ ss¦ sc
0.5262 | 2.074 | 32 | 53 | 72 | 16.3 | 17.4 | 1766 | 653 | 3757 | 1813 | 2.9 | 56.3 | 107.1 | -4 | 183.532 | 74.98 | 69.46 | 789.3 | 25 | me¦ ms¦ ph¦ pr¦ pc¦ ss¦ sc
0.52622 | 2.077 | 32 | 52 | 72 | 16.3 | 17.4 | 1752 | 654 | 3727 | 1816 | 2.9 | 56.4 | 107.4 | -5 | 183.5334 | 75.01 | 69.46 | 789 | 25 | me¦ ms¦ ph¦ pr¦ pc¦ ss¦ sc
0.52623 | 2.074 | 32 | 49 | 71 | 16.3 | 17.4 | 1735 | 655 | 3691 | 1819 | 2.9 | 56.4 | 107.5 | -5 | 183.5351 | 75.03 | 69.46 | 789 | 25 | me¦ ms¦ ph¦ pr¦ pc¦ ss¦ sc
0.52624 | 2.077 | 32 | 48 | 71 | 16.3 | 17.4 | 1722 | 656 | 3663 | 1822 | 2.9 | 56.5 | 107.5 | -5 | 183.5337 | 74.98 | 69.46 | 789 | 25 | me¦ ms¦ ph¦ pr¦ pc¦ ss¦ sc
0.52625 | 2.081 | 32 | 48 | 72 | 16.3 | 17.4 | 1707 | 657 | 3631 | 1824 | 2.9 | 56.5 | 107.3 | -5 | 183.5338 | 74.99 | 69.42 | 789 | 26 | me¦ ms¦ ph¦ pr¦ pc¦ ss¦ sc
0.52626 | 2.085 | 32 | 48 | 72 | 16.3 | 17.4 | 1690 | 658 | 3595 | 1827 | 2.9 | 56.6 | 107.2 | -5 | 183.5329 | 74.97 | 69.43 | 789.2 | 26 | me¦ ms¦ ph¦ pr¦ pc¦ ss¦ sc
0.52627 | 2.086 | 32 | 46 | 72 | 16.3 | 17.4 | 1678 | 659 | 3570 | 1830 | 2.9 | 56.6 | 107 | -5 | 183.535 | 74.96 | 69.42 | 789.5 | 26 | me¦ ms¦ ph¦ pr¦ pc¦ ss¦ sc
0.52628 | 2.087 | 32 | 44 | 71 | 16.3 | 17.4 | 1665 | 659 | 3542 | 1830 | 2.9 | 56.7 | 107.1 | -5 | 183.5338 | 75.01 | 69.43 | 789.3 | 26 | me¦ ms¦ ph¦ pr¦ pc¦ ss¦ sc
0.5263 | 2.088 | 32 | 42 | 72 | 16.3 | 17.4 | 1654 | 660 | 3519 | 1833 | 2.9 | 56.7 | 107.1 | -5 | 183.5357 | 74.98 | 69.41 | 789 | 25 | me¦ ms¦ ph¦ pr¦ pc¦ ss¦ sc
0.52631 | 2.086 | 32 | 41 | 71 | 16.3 | 17.4 | 1643 | 661 | 3495 | 1836 | 2.9 | 56.8 | 107 | -5 | 183.5372 | 75 | 69.38 | 789.3 | 26 | me¦ ms¦ ph¦ pr¦ pc¦ ss¦ sc
0.52632 | 2.085 | 32 | 39 | 71 | 16.3 | 17.4 | 1633 | 662 | 3474 | 1838 | 2.9 | 56.8 | 106.9 | -5 | 183.5361 | 75 | 69.37 | 789.5 | 25 | me¦ ms¦ ph¦ pr¦ pc¦ ss¦ sc
0.52633 | 2.091 | 32 | 39 | 71 | 16.3 | 17.4 | 1623 | 663 | 3453 | 1841 | 2.9 | 56.8 | 106.8 | -5 | 183.5343 | 74.91 | 69.37 | 789.5 | 26 | me¦ ms¦ ph¦ pr¦ pc¦ ss¦ sc
0.52634 | 2.093 | 32 | 39 | 71 | 16.3 | 17.4 | 1614 | 664 | 3434 | 1844 | 3 | 56.9 | 106.8 | -5 | 183.5358 | 74.99 | 69.4 | 789.3 | 26 | me¦ ms¦ ph¦ pr¦ pc¦ ss¦ sc
0.52635 | 2.088 | 32 | 37 | 71 | 16.3 | 17.4 | 1602 | 664 | 3408 | 1844 | 2.9 | 56.9 | 106.9 | -4 | 183.5386 | 75 | 69.41 | 789.1 | 26 | me¦ ms¦ ph¦ pr¦ pc¦ ss¦ sc
0.52637 | 2.09 | 32 | 36 | 71 | 16.3 | 17.4 | 1595 | 665 | 3393 | 1847 | 2.9 | 57 | 107 | -4 | 183.5341 | 74.99 | 69.41 | 789.1 | 25 | me¦ ms¦ ph¦ pr¦ pc¦ ss¦ sc
0.52638 | 2.091 | 32 | 35 | 71 | 16.3 | 17.4 | 1587 | 666 | 3376 | 1849 | 2.9 | 57 | 107.1 | -4 | 183.5365 | 75.01 | 69.41 | 788.9 | 25 | me¦ ms¦ ph¦ pr¦ pc¦ ss¦ sc
0.52639 | 2.091 | 32 | 33 | 71 | 16.3 | 17.4 | 1582 | 667 | 3365 | 1852 | 2.9 | 57.1 | 107.1 | -4 | 183.536 | 75.03 | 69.42 | 789 | 25 | me¦ ms¦ ph¦ pr¦ pc¦ ss¦ sc
0.5264 | 2.095 | 32 | 34 | 71 | 16.3 | 17.4 | 1577 | 668 | 3355 | 1855 | 2.9 | 57.1 | 106.7 | -5 | 183.534 | 75 | 69.38 | 788.9 | 25 | me¦ ms¦ ph¦ pr¦ pc¦ ss¦ sc
0.52641 | 2.097 | 32 | 34 | 71 | 16.3 | 17.4 | 1572 | 668 | 3344 | 1855 | 2.9 | 57.2 | 106.5 | -5 | 183.5362 | 74.97 | 69.4 | 788.7 | 25 | me¦ ms¦ ph¦ pr¦ pc¦ ss¦ sc
0.52642 | 2.098 | 32 | 32 | 71 | 16.3 | 17.4 | 1568 | 669 | 3336 | 1858 | 2.9 | 57.2 | 106.1 | -5 | 183.5367 | 75.01 | 69.37 | 788.9 | 25 | me¦ ms¦ ph¦ pr¦ pc¦ ss¦ sc
0.52644 | 2.095 | 32 | 30 | 71 | 16.3 | 17.4 | 1565 | 670 | 3329 | 1861 | 2.9 | 57.3 | 105.9 | -5 | 183.5392 | 74.96 | 69.38 | 788.8 | 25 | me¦ ms¦ ph¦ pr¦ pc¦ ss¦ sc
0.52645 | 2.088 | 32 | 29 | 71 | 16.3 | 17.4 | 1564 | 671 | 3327 | 1863 | 2.9 | 57.3 | 105.9 | -5 | 183.5404 | 74.98 | 69.36 | 788.9 | 26 | me¦ ms¦ ph¦ pr¦ pc¦ ss¦ sc
0.52646 | 2.087 | 31 | 29 | 71 | 16.3 | 17.4 | 1563 | 671 | 3325 | 1863 | 3 | 57.4 | 106 | -5 | 183.5382 | 74.98 | 69.35 | 789.3 | 26 | me¦ ms¦ ph¦ pr¦ pc¦ ss¦ sc
0.52647 | 2.086 | 31 | 28 | 71 | 16.3 | 17.4 | 1561 | 672 | 3321 | 1866 | 2.9 | 57.4 | 106.2 | -5 | 183.539 | 74.98 | 69.36 | 789 | 26 | me¦ ms¦ ph¦ pr¦ pc¦ ss¦ sc
0.52648 | 2.086 | 31 | 26 | 70 | 16.3 | 17.4 | 1561 | 673 | 3321 | 1869 | 2.9 | 57.5 | 106.4 | -4 | 183.5407 | 75 | 69.39 | 788.8 | 26 | me¦ ms¦ ph¦ pr¦ pc¦ ss¦ sc
0.52649 | 2.084 | 31 | 25 | 70 | 16.3 | 17.4 | 1565 | 674 | 3329 | 1872 | 2.9 | 57.5 | 106.5 | -4 | 183.537 | 74.96 | 69.41 | 788.6 | 26 | me¦ ms¦ ph¦ pr¦ pc¦ ss¦ sc
0.5265 | 2.087 | 31 | 26 | 70 | 16.2 | 17.4 | 1566 | 674 | 3262 | 1872 | 2.9 | 57.6 | 106.7 | -5 | 183.5379 | 74.97 | 69.33 | 788.8 | 26 | me¦ ms¦ ph¦ pr¦ pc¦ ss¦ sc
0.52652 | 2.086 | 31 | 25 | 70 | 16.2 | 17.4 | 1567 | 675 | 3264 | 1874 | 2.9 | 57.6 | 106.8 | -5 | 183.54 | 74.96 | 69.36 | 788.6 | 26 | me¦ ms¦ ph¦ pr¦ pc¦ ss¦ sc
0.52653 | 2.089 | 31 | 25 | 70 | 16.2 | 17.4 | 1570 | 676 | 3270 | 1877 | 2.9 | 57.7 | 106.8 | -5 | 183.5371 | 74.96 | 69.33 | 788.7 | 26 | me¦ ms¦ ph¦ pr¦ pc¦ ss¦ sc
0.52654 | 2.095 | 31 | 25 | 71 | 16.2 | 17.4 | 1568 | 677 | 3266 | 1880 | 2.9 | 57.7 | 106.6 | -5 | 183.5373 | 74.94 | 69.36 | 788.8 | 26 | me¦ ms¦ ph¦ pr¦ pc¦ ss¦ sc
0.52655 | 2.095 | 31 | 25 | 70 | 16.2 | 17.4 | 1570 | 677 | 3270 | 1880 | 2.9 | 57.8 | 106.7 | -5 | 183.5402 | 75 | 69.35 | 789 | 26 | me¦ ms¦ ph¦ pr¦ pc¦ ss¦ sc
0.52656 | 2.096 | 31 | 25 | 70 | 16.2 | 17.4 | 1573 | 678 | 3277 | 1883 | 2.9 | 57.8 | 106.6 | -5 | 183.5388 | 74.98 | 69.31 | 788.8 | 26 | me¦ ms¦ ph¦ pr¦ pc¦ ss¦ sc
0.52657 | 2.101 | 31 | 26 | 70 | 16.2 | 17.4 | 1571 | 679 | 3272 | 1886 | 2.9 | 57.9 | 106.6 | -5 | 183.5366 | 74.98 | 69.35 | 789.3 | 26 | me¦ ms¦ ph¦ pr¦ pc¦ ss¦ sc
0.52659 | 2.105 | 31 | 27 | 71 | 16.3 | 17.4 | 1570 | 680 | 3340 | 1888 | 2.9 | 57.9 | 106.7 | -5 | 183.5396 | 74.96 | 69.32 | 789.1 | 26 | me¦ ms¦ ph¦ pr¦ pc¦ ss¦ sc
0.5266 | 2.106 | 31 | 25 | 71 | 16.3 | 17.4 | 1563 | 680 | 3325 | 1888 | 2.9 | 58 | 106.9 | -5 | 183.5395 | 74.93 | 69.28 | 788.3 | 26 | me¦ ms¦ ph¦ pr¦ pc¦ ss¦ sc
0.52661 | 2.109 | 31 | 26 | 71 | 16.3 | 17.4 | 1557 | 681 | 3312 | 1891 | 2.9 | 58 | 107 | -5 | 183.5376 | 74.96 | 69.33 | 788.5 | 26 | me¦ ms¦ ph¦ pr¦ pc¦ ss¦ sc
0.52662 | 2.112 | 31 | 26 | 71 | 16.3 | 17.4 | 1553 | 682 | 3304 | 1894 | 2.9 | 58.1 | 107.2 | -5 | 183.541 | 74.95 | 69.29 | 788.8 | 26 | me¦ ms¦ ph¦ pr¦ pc¦ ss¦ sc
0.52663 | 2.113 | 32 | 25 | 71 | 16.3 | 17.4 | 1544 | 683 | 3285 | 1897 | 2.9 | 58.1 | 108 | -5 | 183.5371 | 74.96 | 69.3 | 788.7 | 26 | me¦ ms¦ ph¦ pr¦ pc¦ ss¦ sc
0.52664 | 2.114 | 31 | 24 | 71 | 16.3 | 17.4 | 1535 | 683 | 3265 | 1897 | 2.9 | 58.2 | 109 | -5 | 183.5406 | 74.91 | 69.28 | 788.3 | 26 | me¦ ms¦ ph¦ pr¦ pc¦ ss¦ sc
0.52666 | 2.116 | 31 | 23 | 71 | 16.3 | 17.4 | 1525 | 684 | 3244 | 1899 | 2.9 | 58.2 | 109.8 | -5 | 183.5418 | 74.96 | 69.32 | 788.2 | 27 | me¦ ms¦ ph¦ pr¦ pc¦ ss¦ sc
0.52667 | 2.117 | 31 | 24 | 71 | 16.3 | 17.4 | 1516 | 685 | 3225 | 1902 | 2.9 | 58.3 | 110.2 | -5 | 183.5419 | 74.96 | 69.29 | 788.3 | 27 | me¦ ms¦ ph¦ pr¦ pc¦ ss¦ sc
0.52669 | 2.117 | 31 | 24 | 71 | 16.3 | 17.4 | 1507 | 685 | 3206 | 1902 | 2.9 | 58.3 | 110.4 | -5 | 183.5407 | 74.95 | 69.29 | 788 | 27 | me¦ ms¦ ph¦ pr¦ pc¦ ss¦ sc
0.5267 | 2.117 | 31 | 23 | 71 | 16.3 | 17.4 | 1498 | 686 | 3187 | 1905 | 2.9 | 58.3 | 110.4 | -5 | 183.5396 | 74.96 | 69.28 | 787.9 | 26 | me¦ ms¦ ph¦ pr¦ pc¦ ss¦ sc
0.52671 | 2.116 | 31 | 21 | 70 | 16.4 | 17.4 | 1486 | 687 | 3230 | 1908 | 2.9 | 58.4 | 110.2 | -5 | 183.5417 | 74.89 | 69.26 | 787.9 | 26 | me¦ ms¦ ph¦ pr¦ pc¦ ss¦ sc
0.52672 | 2.117 | 31 | 22 | 70 | 16.4 | 17.4 | 1477 | 687 | 3210 | 1908 | 2.9 | 58.4 | 110 | -5 | 183.5424 | 74.93 | 69.24 | 788.2 | 27 | me¦ ms¦ ph¦ pr¦ pc¦ ss¦ sc
0.52674 | 2.12 | 31 | 21 | 70 | 16.4 | 17.4 | 1461 | 688 | 3176 | 1911 | 2.9 | 58.5 | 109.6 | -5 | 183.5401 | 74.95 | 69.26 | 787.7 | 27 | me¦ ms¦ ph¦ pr¦ pc¦ ss¦ sc
0.52675 | 2.122 | 31 | 21 | 70 | 16.4 | 17.4 | 1447 | 689 | 3145 | 1913 | 2.9 | 58.6 | 109.6 | -6 | 183.5409 | 74.99 | 69.31 | 787.8 | 27 | me¦ ms¦ ph¦ pr¦ pc¦ ss¦ sc
0.52676 | 2.121 | 31 | 19 | 68 | 16.4 | 17.3 | 1437 | 689 | 3123 | 1862 | 2.9 | 58.6 | 109.7 | -5 | 183.5415 | 74.97 | 69.29 | 787.8 | 26 | me¦ ms¦ ph¦ pr¦ pc¦ ss¦ sc
0.52677 | 2.122 | 31 | 19 | 68 | 16.4 | 17.3 | 1427 | 690 | 3102 | 1864 | 2.9 | 58.7 | 109.5 | -5 | 183.5424 | 74.91 | 69.27 | 787.6 | 26 | me¦ ms¦ ph¦ pr¦ pc¦ ss¦ sc
0.52678 | 2.123 | 31 | 18 | 68 | 16.4 | 17.3 | 1419 | 691 | 3084 | 1867 | 2.9 | 58.7 | 109.4 | -5 | 183.5416 | 74.89 | 69.25 | 787.8 | 27 | me¦ ms¦ ph¦ pr¦ pc¦ ss¦ sc
0.52679 | 2.124 | 31 | 19 | 68 | 16.4 | 17.3 | 1413 | 691 | 3071 | 1867 | 2.9 | 58.8 | 109.3 | -5 | 183.5409 | 74.87 | 69.25 | 788 | 28 | me¦ ms¦ ph¦ pr¦ pc¦ ss¦ sc
0.52681 | 2.123 | 31 | 18 | 68 | 16.4 | 17.3 | 1404 | 692 | 3052 | 1870 | 2.9 | 58.8 | 109 | -6 | 183.542 | 74.83 | 69.22 | 787.8 | 27 | me¦ ms¦ ph¦ pr¦ pc¦ ss¦ sc
0.52682 | 2.125 | 31 | 19 | 68 | 16.4 | 17.3 | 1399 | 692 | 3041 | 1870 | 2.9 | 58.9 | 108.9 | -7 | 183.5429 | 74.88 | 69.26 | 787.5 | 28 | me¦ ms¦ ph¦ pr¦ pc¦ ss¦ sc
0.52683 | 2.123 | 31 | 17 | 68 | 16.4 | 17.3 | 1395 | 693 | 3032 | 1872 | 3 | 58.9 | 108.8 | -7 | 183.543 | 74.85 | 69.24 | 787.6 | 27 | me¦ ms¦ ph¦ pr¦ pc¦ ss¦ sc
0.52684 | 2.116 | 31 | 16 | 68 | 16.4 | 17.3 | 1394 | 693 | 3030 | 1872 | 2.9 | 59 | 109.2 | -7 | 183.5438 | 74.85 | 69.24 | 787.2 | 27 | me¦ ms¦ ph¦ pr¦ pc¦ ss¦ sc
0.52685 | 2.112 | 31 | 14 | 68 | 16.4 | 17.3 | 1394 | 694 | 3030 | 1875 | 2.9 | 59 | 110 | -7 | 183.5431 | 74.85 | 69.24 | 787.8 | 27 | me¦ ms¦ ph¦ pr¦ pc¦ ss¦ sc
0.52686 | 2.111 | 31 | 12 | 67 | 16.4 | 17.3 | 1394 | 695 | 3030 | 1878 | 2.9 | 59.1 | 110.3 | -7 | 183.5425 | 74.9 | 69.26 | 787.5 | 27 | me¦ ms¦ ph¦ pr¦ pc¦ ss¦ sc
0.52687 | 2.108 | 31 | 11 | 67 | 16.4 | 17.3 | 1396 | 695 | 3034 | 1878 | 3 | 59.1 | 110.6 | -7 | 183.543 | 74.95 | 69.21 | 787.7 | 27 | me¦ ms¦ ph¦ pr¦ pc¦ ss¦ sc
0.52689 | 2.108 | 31 | 11 | 67 | 16.4 | 17.3 | 1395 | 696 | 3032 | 1881 | 2.9 | 59.2 | 110.6 | -7 | 183.5426 | 75.1 | 69.26 | 787.5 | 26 | me¦ ms¦ ph¦ pr¦ pc¦ ss¦ sc
0.5269 | 2.105 | 31 | 9 | 67 | 16.4 | 17.3 | 1398 | 696 | 3039 | 1881 | 2.9 | 59.2 | 110.1 | -6 | 183.544 | 75.03 | 69.17 | 787.6 | 24 | me¦ ms¦ ph¦ pr¦ pc¦ ss¦ sc
0.52691 | 2.104 | 31 | 8 | 67 | 16.4 | 17.3 | 1400 | 697 | 3043 | 1883 | 2.9 | 59.3 | 109.9 | -6 | 183.5469 | 75.06 | 69.21 | 787.5 | 25 | me¦ ms¦ ph¦ pr¦ pc¦ ss¦ sc
0.52692 | 2.105 | 31 | 9 | 67 | 16.4 | 17.3 | 1404 | 698 | 3052 | 1886 | 2.9 | 59.3 | 110.9 | -6 | 183.5449 | 75.06 | 69.2 | 787.3 | 24 | me¦ ms¦ ph¦ pr¦ pc¦ ss¦ sc
0.52693 | 2.105 | 31 | 8 | 67 | 16.4 | 17.3 | 1406 | 698 | 3056 | 1886 | 2.9 | 59.4 | 111.5 | -6 | 183.5432 | 75.01 | 69.18 | 787.2 | 24 | me¦ ms¦ ph¦ pr¦ pc¦ ss¦ sc
0.52694 | 2.107 | 31 | 7 | 67 | 16.4 | 17.3 | 1405 | 699 | 3054 | 1889 | 2.9 | 59.4 | 112.1 | -6 | 183.5444 | 74.88 | 69.18 | 787 | 26 | me¦ ms¦ ph¦ pr¦ pc¦ ss¦ sc
0.52696 | 2.105 | 31 | 6 | 67 | 16.4 | 17.3 | 1405 | 699 | 3054 | 1889 | 2.9 | 59.5 | 112.1 | -6 | 183.5461 | 74.93 | 69.21 | 786.5 | 27 | me¦ ms¦ ph¦ pr¦ pc¦ ss¦ sc
0.52697 | 2.107 | 31 | 6 | 67 | 16.4 | 17.3 | 1401 | 700 | 3045 | 1891 | 2.9 | 59.5 | 111.8 | -6 | 183.5446 | 74.87 | 69.17 | 787 | 27 | me¦ ms¦ ph¦ pr¦ pc¦ ss¦ sc
0.52698 | 2.11 | 31 | 6 | 67 | 16.4 | 17.3 | 1398 | 700 | 3039 | 1891 | 2.9 | 59.6 | 111.3 | -6 | 183.5451 | 74.85 | 69.15 | 786.4 | 28 | me¦ ms¦ ph¦ pr¦ pc¦ ss¦ sc
0.52699 | 2.113 | 31 | 7 | 67 | 16.4 | 17.3 | 1393 | 701 | 3028 | 1894 | 2.9 | 59.6 | 111 | -6 | 183.5434 | 74.89 | 69.17 | 786.4 | 28 | me¦ ms¦ ph¦ pr¦ pc¦ ss¦ sc
0.527 | 2.119 | 31 | 9 | 67 | 16.4 | 17.3 | 1389 | 702 | 3019 | 1897 | 2.9 | 59.7 | 111.3 | -6 | 183.5428 | 74.9 | 69.19 | 786.2 | 27 | me¦ ms¦ ph¦ pr¦ pc¦ ss¦ sc
0.52701 | 2.123 | 31 | 11 | 67 | 16.4 | 17.3 | 1383 | 702 | 3006 | 1897 | 2.9 | 59.7 | 111.9 | -6 | 183.5445 | 74.92 | 69.18 | 785.7 | 28 | me¦ ms¦ ph¦ pr¦ pc¦ ss¦ sc
0.52703 | 2.128 | 31 | 11 | 67 | 16.4 | 17.3 | 1375 | 703 | 2989 | 1900 | 2.9 | 59.8 | 112.5 | -5 | 183.5439 | 74.91 | 69.17 | 785.9 | 27 | me¦ ms¦ ph¦ pr¦ pc¦ ss¦ sc
0.52704 | 2.131 | 31 | 11 | 67 | 16.5 | 17.3 | 1365 | 703 | 3033 | 1900 | 2.9 | 59.8 | 112.9 | -5 | 183.5449 | 74.89 | 69.15 | 785.4 | 28 | me¦ ms¦ ph¦ pr¦ pc¦ ss¦ sc
0.52705 | 2.134 | 31 | 13 | 67 | 16.5 | 17.3 | 1353 | 704 | 3006 | 1902 | 2.9 | 59.8 | 112.9 | -5 | 183.5443 | 74.99 | 69.14 | 785.1 | 27 | me¦ ms¦ ph¦ pr¦ pc¦ ss¦ sc
0.52706 | 2.133 | 31 | 13 | 67 | 16.5 | 17.3 | 1338 | 704 | 2973 | 1902 | 2.9 | 59.9 | 112.5 | -5 | 183.5454 | 75.05 | 69.19 | 785.2 | 26 | me¦ ms¦ ph¦ pr¦ pc¦ ss¦ sc
0.52707 | 2.138 | 31 | 14 | 67 | 16.5 | 17.3 | 1326 | 705 | 2946 | 1905 | 2.9 | 59.9 | 113 | -5 | 183.5438 | 75.05 | 69.14 | 785 | 24 | me¦ ms¦ ph¦ pr¦ pc¦ ss¦ sc
0.52708 | 2.143 | 31 | 15 | 67 | 16.6 | 17.3 | 1309 | 705 | 2975 | 1905 | 2.9 | 60 | 113.3 | -4 | 183.5447 | 75.03 | 69.14 | 784.7 | 24 | me¦ ms¦ ph¦ pr¦ pc¦ ss¦ sc
0.52709 | 2.146 | 31 | 15 | 68 | 16.6 | 17.3 | 1293 | 706 | 2938 | 1908 | 2.9 | 60 | 113.5 | -4 | 183.5443 | 75.07 | 69.16 | 784.5 | 24 | me¦ ms¦ ph¦ pr¦ pc¦ ss¦ sc
0.52711 | 2.148 | 31 | 15 | 68 | 16.6 | 17.3 | 1277 | 706 | 2902 | 1908 | 2.9 | 60.1 | 113.4 | -4 | 183.5435 | 75.17 | 69.17 | 784.5 | 24 | me¦ ms¦ ph¦ pr¦ pc¦ ss¦ sc
0.52712 | 2.149 | 31 | 15 | 68 | 16.6 | 17.3 | 1255 | 707 | 2852 | 1910 | 2.9 | 60.1 | 113.2 | -5 | 183.545 | 75.2 | 69.15 | 784.1 | 22 | me¦ ms¦ ph¦ pr¦ pc¦ ss¦ sc
0.52713 | 2.153 | 31 | 17 | 68 | 16.6 | 17.3 | 1235 | 707 | 2806 | 1910 | 2.9 | 60.2 | 112.7 | -5 | 183.5448 | 75.22 | 69.1 | 784.3 | 22 | me¦ ms¦ ph¦ pr¦ pc¦ ss¦ sc
0.52714 | 2.159 | 31 | 21 | 68 | 16.6 | 17.3 | 1215 | 707 | 2761 | 1910 | 2.9 | 60.2 | 112.3 | -4 | 183.5443 | 75.29 | 69.15 | 784.1 | 21 | me¦ ms¦ ph¦ pr¦ pc¦ ss¦ sc
0.52715 | 2.164 | 31 | 23 | 68 | 16.6 | 17.3 | 1194 | 708 | 2713 | 1913 | 2.9 | 60.3 | 112.1 | -4 | 183.5433 | 75.27 | 69.13 | 784.3 | 21 | me¦ ms¦ ph¦ pr¦ pc¦ ss¦ sc
0.52716 | 2.172 | 31 | 26 | 68 | 16.6 | 17.3 | 1176 | 708 | 2672 | 1913 | 2.9 | 60.3 | 111.9 | -4 | 183.5435 | 75.28 | 69.12 | 783.9 | 20 | me¦ ms¦ ph¦ pr¦ pc¦ ss¦ sc
0.52718 | 2.177 | 31 | 27 | 68 | 16.6 | 17.3 | 1159 | 709 | 2634 | 1916 | 2.9 | 60.4 | 111.7 | -4 | 183.5452 | 75.23 | 69.08 | 783.5 | 20 | me¦ ms¦ ph¦ pr¦ pc¦ ss¦ sc
0.52719 | 2.178 | 31 | 28 | 68 | 16.6 | 17.3 | 1141 | 709 | 2593 | 1916 | 2.9 | 60.4 | 111.4 | -4 | 183.5448 | 75.21 | 69.15 | 783.8 | 20 | me¦ ms¦ ph¦ pr¦ pc¦ ss¦ sc
0.5272 | 2.184 | 31 | 29 | 68 | 16.6 | 17.3 | 1126 | 709 | 2559 | 1916 | 2.9 | 60.5 | 111 | -4 | 183.5438 | 75.11 | 69.08 | 784 | 22 | me¦ ms¦ ph¦ pr¦ pc¦ ss¦ sc
0.52721 | 2.185 | 31 | 30 | 68 | 16.7 | 17.3 | 1111 | 710 | 2583 | 1918 | 2.9 | 60.5 | 111.1 | -4 | 183.5446 | 75.08 | 69.12 | 783.8 | 23 | me¦ ms¦ ph¦ pr¦ pc¦ ss¦ sc
0.52722 | 2.191 | 31 | 30 | 68 | 16.7 | 17.3 | 1097 | 710 | 2551 | 1918 | 2.9 | 60.6 | 111.1 | -4 | 183.5431 | 75.16 | 69.14 | 783.4 | 24 | me¦ ms¦ ph¦ pr¦ pc¦ ss¦ sc
0.52723 | 2.195 | 31 | 30 | 68 | 16.7 | 17.3 | 1081 | 710 | 2513 | 1918 | 2.9 | 60.6 | 111.2 | -4 | 183.5431 | 75.2 | 69.11 | 783.6 | 23 | me¦ ms¦ ph¦ pr¦ pc¦ ss¦ sc
0.52725 | 2.197 | 31 | 30 | 68 | 16.7 | 17.3 | 1066 | 711 | 2479 | 1921 | 2.9 | 60.7 | 111 | -5 | 183.5436 | 75.19 | 69.14 | 784 | 22 | me¦ ms¦ ph¦ pr¦ pc¦ ss¦ sc
0.52726 | 2.202 | 31 | 32 | 69 | 16.8 | 17.3 | 1044 | 711 | 2485 | 1921 | 2.9 | 60.7 | 110.8 | -4 | 183.5445 | 75.22 | 69.1 | 784.4 | 22 | me¦ ms¦ ph¦ pr¦ pc¦ ss¦ sc
0.52727 | 2.207 | 31 | 32 | 69 | 16.8 | 17.3 | 1027 | 711 | 2445 | 1921 | 3 | 60.8 | 110.8 | -4 | 183.5431 | 75.32 | 69.14 | 783.6 | 21 | me¦ ms¦ ph¦ pr¦ pc¦ ss¦ sc
0.52728 | 2.208 | 31 | 31 | 69 | 16.8 | 17.3 | 1012 | 711 | 2409 | 1921 | 2.9 | 60.8 | 110.9 | -4 | 183.5441 | 75.19 | 69.13 | 783.5 | 21 | me¦ ms¦ ph¦ pr¦ pc¦ ss¦ sc
0.52729 | 2.212 | 31 | 32 | 69 | 16.8 | 17.3 | 994 | 712 | 2366 | 1924 | 2.9 | 60.9 | 111.1 | -4 | 183.544 | 75.09 | 69.12 | 783.9 | 22 | me¦ ms¦ ph¦ pr¦ pc¦ ss¦ sc
0.5273 | 2.216 | 32 | 32 | 69 | 16.8 | 17.3 | 972 | 712 | 2314 | 1924 | 2.9 | 60.9 | 111.3 | -4 | 183.543 | 75.03 | 69.11 | 783.5 | 24 | me¦ ms¦ ph¦ pr¦ pc¦ ss¦ sc
0.52731 | 2.219 | 32 | 32 | 69 | 16.8 | 17.3 | 954 | 712 | 2271 | 1924 | 2.9 | 61 | 111.5 | -4 | 183.5431 | 75.03 | 69.08 | 783.7 | 24 | me¦ ms¦ ph¦ pr¦ pc¦ ss¦ sc
0.52733 | 2.223 | 32 | 33 | 69 | 16.8 | 17.3 | 934 | 712 | 2223 | 1924 | 2.9 | 61 | 111.7 | -4 | 183.5428 | 75.07 | 69.12 | 783.2 | 25 | me¦ ms¦ ph¦ pr¦ pc¦ ss¦ sc
0.52734 | 2.227 | 32 | 34 | 69 | 16.9 | 17.3 | 917 | 712 | 2236 | 1924 | 3 | 61.1 | 111.7 | -5 | 183.5442 | 75.02 | 69.09 | 783.3 | 25 | me¦ ms¦ ph¦ pr¦ pc¦ ss¦ sc
0.52735 | 2.229 | 32 | 34 | 69 | 16.9 | 17.3 | 900 | 712 | 2195 | 1924 | 2.9 | 61.1 | 111.5 | -5 | 183.544 | 74.98 | 69.07 | 783.3 | 25 | me¦ ms¦ ph¦ pr¦ pc¦ ss¦ sc
0.52736 | 2.23 | 32 | 34 | 69 | 16.9 | 17.3 | 881 | 713 | 2148 | 1927 | 2.9 | 61.2 | 112.4 | -5 | 183.5452 | 75.03 | 69.11 | 783.7 | 26 | me¦ ms¦ ph¦ pr¦ pc¦ ss¦ sc
0.52737 | 2.234 | 32 | 35 | 69 | 16.9 | 17.3 | 864 | 713 | 2107 | 1927 | 2.9 | 61.2 | 113.1 | -5 | 183.5447 | 74.98 | 69.09 | 783.5 | 26 | me¦ ms¦ ph¦ pr¦ pc¦ ss¦ sc
0.52738 | 2.234 | 32 | 35 | 69 | 16.9 | 17.3 | 845 | 713 | 2060 | 1927 | 2.9 | 61.3 | 113.6 | -5 | 183.546 | 74.96 | 69.06 | 784 | 26 | me¦ ms¦ ph¦ pr¦ pc¦ ss¦ sc
0.5274 | 2.233 | 32 | 35 | 69 | 16.8 | 17.3 | 833 | 713 | 1983 | 1927 | 3 | 61.3 | 113.8 | -5 | 183.5467 | 74.95 | 69.12 | 784 | 26 | me¦ ms¦ ph¦ pr¦ pc¦ ss¦ sc
0.52741 | 2.231 | 31 | 34 | 69 | 16.8 | 17.3 | 821 | 713 | 1954 | 1927 | 2.9 | 61.4 | 113.7 | -4 | 183.547 | 74.91 | 69.05 | 783.8 | 26 | me¦ ms¦ ph¦ pr¦ pc¦ ss¦ sc
0.52742 | 2.232 | 31 | 33 | 69 | 16.8 | 17.3 | 808 | 713 | 1923 | 1927 | 2.9 | 61.4 | 113.5 | -4 | 183.5464 | 74.95 | 69.07 | 783.6 | 27 | me¦ ms¦ ph¦ pr¦ pc¦ ss¦ sc
0.52743 | 2.235 | 32 | 34 | 69 | 16.8 | 17.3 | 800 | 713 | 1904 | 1927 | 2.9 | 61.4 | 113.6 | -4 | 183.5454 | 74.94 | 69.06 | 783.5 | 27 | me¦ ms¦ ph¦ pr¦ pc¦ ss¦ sc
0.52744 | 2.236 | 31 | 34 | 69 | 16.8 | 17.3 | 789 | 713 | 1878 | 1927 | 2.9 | 61.5 | 113.6 | -4 | 183.5462 | 74.89 | 69.05 | 783 | 27 | me¦ ms¦ ph¦ pr¦ pc¦ ss¦ sc
0.52745 | 2.237 | 32 | 34 | 69 | 16.8 | 17.3 | 780 | 713 | 1857 | 1927 | 2.9 | 61.5 | 113.2 | -4 | 183.5467 | 74.93 | 69.09 | 782.8 | 27 | me¦ ms¦ ph¦ pr¦ pc¦ ss¦ sc
0.52747 | 2.237 | 31 | 34 | 69 | 16.8 | 17.3 | 772 | 713 | 1838 | 1927 | 2.9 | 61.6 | 112.9 | -4 | 183.5466 | 74.94 | 69.06 | 782.9 | 27 | me¦ ms¦ ph¦ pr¦ pc¦ ss¦ sc
0.52748 | 2.24 | 31 | 35 | 69 | 16.8 | 17.3 | 763 | 713 | 1816 | 1927 | 2.9 | 61.6 | 112.6 | -4 | 183.5464 | 74.93 | 69.06 | 783.1 | 27 | me¦ ms¦ ph¦ pr¦ pc¦ ss¦ sc
0.52749 | 2.24 | 31 | 35 | 69 | 16.8 | 17.3 | 755 | 713 | 1797 | 1927 | 2.9 | 61.7 | 112.2 | -5 | 183.5465 | 74.88 | 69 | 783.1 | 27 | me¦ ms¦ ph¦ pr¦ pc¦ ss¦ sc
0.5275 | 2.246 | 32 | 36 | 69 | 16.8 | 17.3 | 746 | 713 | 1776 | 1927 | 2.9 | 61.7 | 112.7 | -5 | 183.5459 | 74.92 | 69.07 | 782.8 | 27 | me¦ ms¦ ph¦ pr¦ pc¦ ss¦ sc
0.52751 | 2.246 | 31 | 37 | 69 | 16.8 | 17.3 | 738 | 713 | 1757 | 1927 | 2.9 | 61.8 | 113.4 | -5 | 183.5471 | 74.87 | 69.04 | 782.7 | 27 | me¦ ms¦ ph¦ pr¦ pc¦ ss¦ sc
0.52752 | 2.245 | 31 | 39 | 69 | 16.8 | 17.3 | 732 | 713 | 1742 | 1927 | 2.9 | 61.8 | 113.7 | -5 | 183.549 | 74.86 | 69 | 782.5 | 27 | me¦ ms¦ ph¦ pr¦ pc¦ ss¦ sc
0.52753 | 2.246 | 31 | 40 | 69 | 16.8 | 17.3 | 725 | 713 | 1726 | 1927 | 2.9 | 61.9 | 113.9 | -5 | 183.5477 | 74.84 | 69.03 | 782.6 | 28 | me¦ ms¦ ph¦ pr¦ pc¦ ss¦ sc
0.52755 | 2.243 | 31 | 39 | 68 | 16.7 | 17.3 | 718 | 713 | 1669 | 1927 | 2.9 | 61.9 | 113.9 | -5 | 183.549 | 74.86 | 69.02 | 782.9 | 28 | me¦ ms¦ ph¦ pr¦ pc¦ ss¦ sc
0.52756 | 2.245 | 31 | 41 | 68 | 16.7 | 17.3 | 711 | 713 | 1653 | 1927 | 2.9 | 62 | 114 | -6 | 183.5487 | 74.87 | 69.03 | 782.9 | 28 | me¦ ms¦ ph¦ pr¦ pc¦ ss¦ sc
0.52757 | 2.243 | 31 | 40 | 68 | 16.7 | 17.3 | 703 | 713 | 1634 | 1927 | 2.9 | 62 | 114.5 | -6 | 183.5493 | 74.88 | 69.07 | 782.8 | 28 | me¦ ms¦ ph¦ pr¦ pc¦ ss¦ sc
0.52758 | 2.243 | 31 | 41 | 68 | 16.7 | 17.3 | 695 | 713 | 1616 | 1927 | 2.9 | 62.1 | 114.7 | -6 | 183.549 | 74.86 | 69.02 | 783 | 28 | me¦ ms¦ ph¦ pr¦ pc¦ ss¦ sc
0.52759 | 2.24 | 31 | 41 | 68 | 16.7 | 17.3 | 688 | 713 | 1599 | 1927 | 2.9 | 62.1 | 114.7 | -6 | 183.5504 | 74.88 | 68.99 | 782.8 | 28 | me¦ ms¦ ph¦ pr¦ pc¦ ss¦ sc
0.5276 | 2.242 | 31 | 41 | 68 | 16.7 | 17.3 | 682 | 713 | 1586 | 1927 | 2.9 | 62.2 | 114.7 | -6 | 183.5486 | 74.84 | 68.99 | 782.2 | 28 | me¦ ms¦ ph¦ pr¦ pc¦ ss¦ sc
0.52762 | 2.24 | 31 | 40 | 68 | 16.6 | 17.3 | 676 | 713 | 1536 | 1927 | 2.9 | 62.2 | 115.2 | -6 | 183.5498 | 74.86 | 69.02 | 782.4 | 28 | me¦ ms¦ ph¦ pr¦ pc¦ ss¦ sc
0.52763 | 2.244 | 31 | 41 | 68 | 16.6 | 17.3 | 671 | 713 | 1525 | 1927 | 3 | 62.3 | 115.6 | -5 | 183.5485 | 74.8 | 68.97 | 781.7 | 28 | me¦ ms¦ ph¦ pr¦ pc¦ ss¦ sc
0.52764 | 2.247 | 31 | 42 | 68 | 16.6 | 17.3 | 668 | 713 | 1518 | 1927 | 2.9 | 62.3 | 115.8 | -5 | 183.5487 | 74.85 | 69.04 | 782 | 28 | me¦ ms¦ ph¦ pr¦ pc¦ ss¦ sc
0.52765 | 2.252 | 31 | 43 | 68 | 16.6 | 17.3 | 665 | 713 | 1511 | 1927 | 2.9 | 62.4 | 115.6 | -5 | 183.5476 | 74.79 | 68.96 | 781.5 | 28 | me¦ ms¦ ph¦ pr¦ pc¦ ss¦ sc
0.52766 | 2.253 | 31 | 43 | 68 | 16.6 | 17.3 | 662 | 713 | 1504 | 1927 | 2.9 | 62.4 | 115.3 | -5 | 183.5492 | 74.76 | 68.99 | 781.4 | 29 | me¦ ms¦ ph¦ pr¦ pc¦ ss¦ sc
0.52767 | 2.255 | 31 | 42 | 68 | 16.6 | 17.3 | 659 | 713 | 1497 | 1927 | 2.9 | 62.5 | 114.8 | -5 | 183.5479 | 74.82 | 68.98 | 781.5 | 29 | me¦ ms¦ ph¦ pr¦ pc¦ ss¦ sc
0.52769 | 2.259 | 31 | 42 | 68 | 16.5 | 17.3 | 658 | 713 | 1462 | 1927 | 3 | 62.5 | 115.1 | -5 | 183.5485 | 74.84 | 68.98 | 780.8 | 29 | me¦ ms¦ ph¦ pr¦ pc¦ ss¦ sc
0.5277 | 2.262 | 31 | 42 | 68 | 16.5 | 17.3 | 654 | 713 | 1453 | 1927 | 3 | 62.6 | 115.5 | -6 | 183.5494 | 74.98 | 69.01 | 780.5 | 29 | me¦ ms¦ ph¦ pr¦ pc¦ ss¦ sc
0.52771 | 2.265 | 31 | 41 | 68 | 16.5 | 17.3 | 651 | 713 | 1446 | 1927 | 2.9 | 62.6 | 115.8 | -6 | 183.5495 | 74.91 | 68.97 | 780.7 | 27 | me¦ ms¦ ph¦ pr¦ pc¦ ss¦ sc
0.52773 | 2.267 | 31 | 41 | 68 | 16.5 | 17.3 | 648 | 713 | 1440 | 1927 | 2.9 | 62.7 | 115.9 | -6 | 183.5487 | 74.87 | 68.96 | 781.4 | 26 | me¦ ms¦ ph¦ pr¦ pc¦ ss¦ sc
0.52774 | 2.269 | 31 | 40 | 68 | 16.5 | 17.3 | 645 | 713 | 1433 | 1927 | 2.9 | 62.7 | 115.6 | -5 | 183.5505 | 74.89 | 69 | 780.9 | 27 | me¦ ms¦ ph¦ pr¦ pc¦ ss¦ sc
0.52775 | 2.271 | 31 | 41 | 68 | 16.5 | 17.3 | 644 | 713 | 1431 | 1927 | 2.9 | 62.8 | 115 | -5 | 183.5489 | 74.92 | 68.97 | 781.2 | 27 | me¦ ms¦ ph¦ pr¦ pc¦ ss¦ sc
0.52777 | 2.275 | 31 | 41 | 68 | 16.5 | 17.3 | 642 | 713 | 1426 | 1927 | 2.9 | 62.8 | 115.5 | -5 | 183.5497 | 74.88 | 68.96 | 781 | 27 | me¦ ms¦ ph¦ pr¦ pc¦ ss¦ sc
0.52778 | 2.281 | 31 | 41 | 68 | 16.6 | 17.3 | 642 | 713 | 1459 | 1927 | 2.9 | 62.9 | 116 | -5 | 183.549 | 74.9 | 68.94 | 780.7 | 27 | me¦ ms¦ ph¦ pr¦ pc¦ ss¦ sc
0.52779 | 2.283 | 31 | 41 | 69 | 16.6 | 17.3 | 639 | 713 | 1452 | 1927 | 2.9 | 62.9 | 116.4 | -5 | 183.5505 | 74.81 | 68.96 | 780.6 | 27 | me¦ ms¦ ph¦ pr¦ pc¦ ss¦ sc
0.5278 | 2.286 | 31 | 41 | 69 | 16.6 | 17.3 | 636 | 713 | 1445 | 1927 | 2.9 | 63 | 116.4 | -5 | 183.5498 | 74.79 | 68.92 | 780.5 | 28 | me¦ ms¦ ph¦ pr¦ pc¦ ss¦ sc
0.52781 | 2.288 | 31 | 42 | 69 | 16.6 | 17.3 | 632 | 713 | 1436 | 1927 | 2.9 | 63 | 116.3 | -4 | 183.5511 | 74.76 | 68.9 | 780.2 | 29 | me¦ ms¦ ph¦ pr¦ pc¦ ss¦ sc
0.52782 | 2.29 | 31 | 41 | 69 | 16.6 | 17.3 | 629 | 712 | 1429 | 1924 | 2.9 | 63 | 115.8 | -4 | 183.5514 | 74.82 | 68.94 | 780.5 | 29 | me¦ ms¦ ph¦ pr¦ pc¦ ss¦ sc
0.52784 | 2.29 | 31 | 39 | 69 | 16.6 | 17.3 | 623 | 712 | 1415 | 1924 | 2.9 | 63.1 | 115.2 | -4 | 183.5496 | 74.78 | 68.91 | 780 | 28 | me¦ ms¦ ph¦ pr¦ pc¦ ss¦ sc
0.52785 | 2.288 | 31 | 37 | 68 | 16.6 | 17.3 | 618 | 712 | 1404 | 1924 | 2.9 | 63.2 | 115.5 | -4 | 183.5489 | 74.78 | 68.91 | 780 | 28 | me¦ ms¦ ph¦ pr¦ pc¦ ss¦ sc
0.52786 | 2.289 | 31 | 35 | 68 | 16.7 | 17.3 | 608 | 712 | 1413 | 1924 | 2.9 | 63.2 | 116.3 | -4 | 183.548 | 74.81 | 68.97 | 779.6 | 28 | me¦ ms¦ ph¦ pr¦ pc¦ ss¦ sc
0.52787 | 2.288 | 31 | 33 | 68 | 16.7 | 17.3 | 599 | 712 | 1393 | 1924 | 2.9 | 63.3 | 116.7 | -4 | 183.55 | 74.83 | 68.93 | 780 | 28 | me¦ ms¦ ph¦ pr¦ pc¦ ss¦ sc
0.52788 | 2.293 | 31 | 34 | 68 | 16.6 | 17.3 | 594 | 712 | 1350 | 1924 | 2.9 | 63.3 | 116.5 | -4 | 183.5493 | 74.84 | 68.95 | 780.2 | 28 | me¦ ms¦ ph¦ pr¦ pc¦ ss¦ sc
0.52789 | 2.295 | 31 | 33 | 68 | 16.7 | 17.3 | 588 | 712 | 1367 | 1924 | 2.9 | 63.4 | 116.2 | -4 | 183.5509 | 74.83 | 68.9 | 780.2 | 29 | me¦ ms¦ ph¦ pr¦ pc¦ ss¦ sc
0.52791 | 2.302 | 31 | 35 | 69 | 16.7 | 17.3 | 583 | 712 | 1355 | 1924 | 3 | 63.4 | 115.5 | -5 | 183.5504 | 74.89 | 68.91 | 780.1 | 29 | me¦ ms¦ ph¦ pr¦ pc¦ ss¦ sc
0.52792 | 2.305 | 31 | 34 | 69 | 16.7 | 17.3 | 577 | 712 | 1341 | 1924 | 2.9 | 63.5 | 115.1 | -5 | 183.5503 | 74.92 | 68.93 | 780 | 28 | me¦ ms¦ ph¦ pr¦ pc¦ ss¦ sc
0.52793 | 2.309 | 31 | 34 | 69 | 16.7 | 17.3 | 573 | 712 | 1332 | 1924 | 2.9 | 63.5 | 114.5 | -5 | 183.5496 | 74.91 | 68.89 | 779.5 | 27 | me¦ ms¦ ph¦ pr¦ pc¦ ss¦ sc
0.52794 | 2.311 | 31 | 34 | 69 | 16.7 | 17.3 | 568 | 712 | 1320 | 1924 | 2.9 | 63.6 | 113.8 | -5 | 183.5504 | 74.93 | 68.9 | 779.7 | 27 | me¦ ms¦ ph¦ pr¦ pc¦ ss¦ sc
0.52795 | 2.314 | 32 | 33 | 69 | 16.7 | 17.3 | 564 | 711 | 1311 | 1921 | 2.9 | 63.6 | 113.4 | -5 | 183.5503 | 74.96 | 68.93 | 779.8 | 27 | me¦ ms¦ ph¦ pr¦ pc¦ ss¦ sc
0.52796 | 2.317 | 32 | 33 | 69 | 16.7 | 17.3 | 562 | 711 | 1306 | 1921 | 2.9 | 63.7 | 113.2 | -5 | 183.5496 | 74.97 | 68.88 | 780.2 | 27 | me¦ ms¦ ph¦ pr¦ pc¦ ss¦ sc
0.52797 | 2.322 | 32 | 34 | 69 | 16.7 | 17.3 | 558 | 711 | 1297 | 1921 | 2.9 | 63.7 | 113 | -5 | 183.5493 | 74.97 | 68.88 | 780.1 | 26 | me¦ ms¦ ph¦ pr¦ pc¦ ss¦ sc
0.52799 | 2.324 | 32 | 33 | 69 | 16.8 | 17.3 | 551 | 711 | 1311 | 1921 | 2.9 | 63.8 | 112.8 | -5 | 183.5509 | 74.9 | 68.9 | 780.1 | 26 | me¦ ms¦ ph¦ pr¦ pc¦ ss¦ sc
0.528 | 2.324 | 32 | 32 | 69 | 16.8 | 17.3 | 548 | 711 | 1304 | 1921 | 3 | 63.8 | 112.7 | -5 | 183.5521 | 74.82 | 68.89 | 780.2 | 26 | me¦ ms¦ ph¦ pr¦ pc¦ ss¦ sc
0.52801 | 2.324 | 32 | 31 | 69 | 16.8 | 17.3 | 543 | 711 | 1292 | 1921 | 2.9 | 63.9 | 112.9 | -5 | 183.5518 | 74.87 | 68.93 | 779.9 | 28 | me¦ ms¦ ph¦ pr¦ pc¦ ss¦ sc
0.52802 | 2.328 | 32 | 31 | 69 | 16.8 | 17.3 | 537 | 711 | 1278 | 1921 | 2.9 | 63.9 | 113.9 | -6 | 183.5503 | 74.85 | 68.9 | 779.8 | 28 | me¦ ms¦ ph¦ pr¦ pc¦ ss¦ sc
0.52803 | 2.33 | 32 | 31 | 69 | 16.8 | 17.3 | 532 | 711 | 1266 | 1921 | 2.9 | 64 | 114.5 | -6 | 183.5521 | 74.86 | 68.85 | 780 | 29 | me¦ ms¦ ph¦ pr¦ pc¦ ss¦ sc
0.52804 | 2.328 | 32 | 29 | 69 | 16.8 | 17.3 | 526 | 710 | 1252 | 1918 | 2.9 | 64 | 114.8 | -6 | 183.5528 | 74.86 | 68.85 | 780.9 | 29 | me¦ ms¦ ph¦ pr¦ pc¦ ss¦ sc
0.52806 | 2.331 | 32 | 30 | 69 | 16.8 | 17.3 | 519 | 710 | 1235 | 1918 | 3 | 64.1 | 114.6 | -6 | 183.5518 | 74.93 | 68.89 | 781.2 | 29 | me¦ ms¦ ph¦ pr¦ pc¦ ss¦ sc
0.52807 | 2.332 | 32 | 29 | 69 | 16.8 | 17.3 | 513 | 710 | 1221 | 1918 | 3 | 64.1 | 114.3 | -6 | 183.5525 | 74.92 | 68.88 | 781.4 | 28 | me¦ ms¦ ph¦ pr¦ pc¦ ss¦ sc
0.52808 | 2.337 | 32 | 31 | 69 | 16.8 | 17.3 | 506 | 710 | 1204 | 1918 | 3 | 64.2 | 114.1 | -6 | 183.5504 | 74.95 | 68.85 | 781.5 | 28 | me¦ ms¦ ph¦ pr¦ pc¦ ss¦ sc
0.52809 | 2.339 | 32 | 31 | 69 | 16.8 | 17.3 | 498 | 710 | 1185 | 1918 | 3 | 64.2 | 114.8 | -6 | 183.5527 | 74.94 | 68.87 | 781.2 | 27 | me¦ ms¦ ph¦ pr¦ pc¦ ss¦ sc
0.52811 | 2.337 | 31 | 32 | 69 | 16.8 | 17.3 | 491 | 710 | 1169 | 1918 | 2.9 | 64.3 | 115.3 | -6 | 183.5532 | 74.95 | 68.91 | 781.6 | 27 | me¦ ms¦ ph¦ pr¦ pc¦ ss¦ sc
0.52812 | 2.337 | 31 | 31 | 69 | 16.8 | 17.3 | 484 | 709 | 1152 | 1916 | 2.9 | 64.3 | 115.6 | -6 | 183.5523 | 75.05 | 68.85 | 781.7 | 27 | me¦ ms¦ ph¦ pr¦ pc¦ ss¦ sc
0.52814 | 2.337 | 31 | 30 | 69 | 16.8 | 17.3 | 475 | 709 | 1130 | 1916 | 2.9 | 64.4 | 115.6 | -6 | 183.5538 | 75.07 | 68.87 | 782 | 26 | me¦ ms¦ ph¦ pr¦ pc¦ ss¦ sc
0.52815 | 2.341 | 31 | 31 | 69 | 16.8 | 17.3 | 468 | 709 | 1114 | 1916 | 2.9 | 64.4 | 115.6 | -6 | 183.5526 | 75.05 | 68.83 | 782.1 | 25 | me¦ ms¦ ph¦ pr¦ pc¦ ss¦ sc
0.52816 | 2.339 | 31 | 30 | 68 | 16.8 | 17.3 | 462 | 709 | 1100 | 1916 | 3 | 64.5 | 116.1 | -6 | 183.5533 | 75.06 | 68.86 | 781.7 | 25 | me¦ ms¦ ph¦ pr¦ pc¦ ss¦ sc
0.52817 | 2.337 | 31 | 30 | 68 | 16.8 | 17.3 | 459 | 709 | 1092 | 1916 | 2.9 | 64.5 | 116.5 | -6 | 183.5539 | 75.08 | 68.89 | 781.8 | 25 | me¦ ms¦ ph¦ pr¦ pc¦ ss¦ sc
0.52818 | 2.338 | 31 | 29 | 68 | 16.8 | 17.3 | 455 | 709 | 1083 | 1916 | 2.9 | 64.6 | 116.8 | -6 | 183.5525 | 75.12 | 68.86 | 781.5 | 25 | me¦ ms¦ ph¦ pr¦ pc¦ ss¦ sc
0.52819 | 2.338 | 31 | 29 | 68 | 16.8 | 17.3 | 451 | 708 | 1073 | 1913 | 2.9 | 64.6 | 116.7 | -6 | 183.5537 | 75.11 | 68.83 | 781.7 | 25 | me¦ ms¦ ph¦ pr¦ pc¦ ss¦ sc
0.52821 | 2.336 | 31 | 27 | 68 | 16.8 | 17.3 | 446 | 708 | 1061 | 1913 | 2.9 | 64.7 | 116.2 | -6 | 183.5536 | 75.14 | 68.84 | 781.9 | 24 | me¦ ms¦ ph¦ pr¦ pc¦ ss¦ sc
0.52822 | 2.337 | 31 | 27 | 68 | 16.8 | 17.3 | 442 | 708 | 1052 | 1913 | 2.9 | 64.7 | 115.7 | -5 | 183.5524 | 75.1 | 68.82 | 781.9 | 24 | me¦ ms¦ ph¦ pr¦ pc¦ ss¦ sc
0.52823 | 2.339 | 31 | 28 | 68 | 16.8 | 17.3 | 439 | 708 | 1045 | 1913 | 2.9 | 64.8 | 116.5 | -5 | 183.5533 | 75.05 | 68.84 | 781.4 | 24 | me¦ ms¦ ph¦ pr¦ pc¦ ss¦ sc
0.52824 | 2.342 | 31 | 28 | 68 | 16.8 | 17.3 | 436 | 708 | 1038 | 1913 | 2.9 | 64.8 | 117.2 | -5 | 183.5525 | 75.13 | 68.82 | 780.9 | 25 | me¦ ms¦ ph¦ pr¦ pc¦ ss¦ sc
0.52825 | 2.341 | 31 | 29 | 68 | 16.8 | 17.3 | 434 | 707 | 1033 | 1910 | 2.9 | 64.8 | 117.4 | -5 | 183.553 | 75.16 | 68.87 | 780.8 | 24 | me¦ ms¦ ph¦ pr¦ pc¦ ss¦ sc
0.52826 | 2.341 | 31 | 28 | 68 | 16.8 | 17.3 | 433 | 707 | 1030 | 1910 | 2.9 | 64.9 | 117.3 | -5 | 183.5534 | 75.14 | 68.86 | 781.3 | 23 | me¦ ms¦ ph¦ pr¦ pc¦ ss¦ sc
0.52828 | 2.343 | 31 | 30 | 68 | 16.8 | 17.3 | 430 | 707 | 1023 | 1910 | 2.9 | 64.9 | 116.9 | -4 | 183.5536 | 75.08 | 68.81 | 781.4 | 24 | me¦ ms¦ ph¦ pr¦ pc¦ ss¦ sc
0.52829 | 2.34 | 31 | 29 | 68 | 16.8 | 17.3 | 430 | 707 | 1023 | 1910 | 2.9 | 65 | 116.2 | -5 | 183.5539 | 75.11 | 68.84 | 781.1 | 24 | me¦ ms¦ ph¦ pr¦ pc¦ ss¦ sc
0.5283 | 2.34 | 31 | 30 | 68 | 16.8 | 17.3 | 429 | 707 | 1021 | 1910 | 2.9 | 65 | 115.8 | -5 | 183.5509 | 75.11 | 68.84 | 780.9 | 25 | me¦ ms¦ ph¦ pr¦ pc¦ ss¦ sc
0.52831 | 2.34 | 31 | 29 | 68 | 16.8 | 17.3 | 427 | 706 | 1016 | 1908 | 2.9 | 65.1 | 116.6 | -4 | 183.553 | 75.11 | 68.84 | 780.5 | 26 | me¦ ms¦ ph¦ pr¦ pc¦ ss¦ sc
0.52832 | 2.341 | 31 | 30 | 68 | 16.8 | 17.3 | 428 | 706 | 1019 | 1908 | 2.9 | 65.1 | 117.1 | -4 | 183.552 | 75.11 | 68.86 | 780.4 | 26 | me¦ ms¦ ph¦ pr¦ pc¦ ss¦ sc
0.52833 | 2.344 | 31 | 30 | 68 | 16.8 | 17.3 | 427 | 706 | 1016 | 1908 | 2.9 | 65.2 | 117.5 | -4 | 183.552 | 74.98 | 68.82 | 780.4 | 26 | me¦ ms¦ ph¦ pr¦ pc¦ ss¦ sc
0.52834 | 2.345 | 31 | 29 | 68 | 16.8 | 17.3 | 427 | 706 | 1016 | 1908 | 2.9 | 65.3 | 117.2 | -4 | 183.5539 | 75 | 68.81 | 780.1 | 26 | me¦ ms¦ ph¦ pr¦ pc¦ ss¦ sc
0.52836 | 2.348 | 31 | 28 | 68 | 16.8 | 17.3 | 427 | 705 | 1016 | 1905 | 3 | 65.3 | 116.7 | -4 | 183.5528 | 75.05 | 68.81 | 780 | 26 | me¦ ms¦ ph¦ pr¦ pc¦ ss¦ sc
0.52837 | 2.353 | 31 | 30 | 68 | 16.8 | 17.3 | 427 | 705 | 1016 | 1905 | 3 | 65.4 | 117.7 | -4 | 183.5513 | 75.07 | 68.81 | 779.8 | 26 | me¦ ms¦ ph¦ pr¦ pc¦ ss¦ sc
0.52838 | 2.357 | 31 | 30 | 68 | 16.8 | 17.3 | 427 | 705 | 1016 | 1905 | 2.9 | 65.4 | 118.3 | -4 | 183.5528 | 75.04 | 68.82 | 779.1 | 25 | me¦ ms¦ ph¦ pr¦ pc¦ ss¦ sc
0.52839 | 2.36 | 31 | 30 | 68 | 16.8 | 17.3 | 426 | 705 | 1014 | 1905 | 2.9 | 65.5 | 118.5 | -4 | 183.5515 | 75.06 | 68.82 | 779.2 | 25 | me¦ ms¦ ph¦ pr¦ pc¦ ss¦ sc
0.5284 | 2.363 | 31 | 30 | 68 | 16.8 | 17.3 | 424 | 705 | 1009 | 1905 | 2.9 | 65.5 | 118.3 | -4 | 183.5534 | 75.07 | 68.78 | 779.6 | 25 | me¦ ms¦ ph¦ pr¦ pc¦ ss¦ sc
0.52841 | 2.363 | 31 | 29 | 68 | 16.8 | 17.3 | 424 | 704 | 1009 | 1902 | 2.9 | 65.6 | 117.8 | -4 | 183.5531 | 75.14 | 68.85 | 779.5 | 25 | me¦ ms¦ ph¦ pr¦ pc¦ ss¦ sc
0.52843 | 2.361 | 31 | 28 | 68 | 16.8 | 17.3 | 422 | 704 | 1004 | 1902 | 2.9 | 65.6 | 117.4 | -4 | 183.5528 | 75.14 | 68.85 | 779.2 | 26 | me¦ ms¦ ph¦ pr¦ pc¦ ss¦ sc
0.52844 | 2.365 | 31 | 28 | 68 | 16.9 | 17.3 | 422 | 704 | 1029 | 1902 | 2.9 | 65.7 | 118 | -5 | 183.5506 | 75.14 | 68.85 | 779 | 26 | me¦ ms¦ ph¦ pr¦ pc¦ ss¦ sc
0.52845 | 2.366 | 31 | 28 | 68 | 16.9 | 17.3 | 422 | 704 | 1029 | 1902 | 2.9 | 65.7 | 118.2 | -5 | 183.551 | 75.11 | 68.8 | 779.1 | 26 | me¦ ms¦ ph¦ pr¦ pc¦ ss¦ sc
0.52846 | 2.368 | 31 | 28 | 68 | 16.9 | 17.3 | 419 | 704 | 1021 | 1902 | 2.9 | 65.8 | 118.4 | -5 | 183.5534 | 75.02 | 68.78 | 779.3 | 26 | me¦ ms¦ ph¦ pr¦ pc¦ ss¦ sc
0.52847 | 2.371 | 31 | 27 | 68 | 16.9 | 17.3 | 414 | 703 | 1009 | 1900 | 2.9 | 65.8 | 118 | -5 | 183.552 | 75.02 | 68.79 | 779.2 | 26 | me¦ ms¦ ph¦ pr¦ pc¦ ss¦ sc
0.52848 | 2.369 | 31 | 25 | 68 | 16.9 | 17.3 | 411 | 703 | 1002 | 1900 | 2.9 | 65.9 | 117.6 | -5 | 183.5529 | 75.02 | 68.79 | 779.5 | 26 | me¦ ms¦ ph¦ pr¦ pc¦ ss¦ sc
0.5285 | 2.368 | 31 | 24 | 68 | 16.9 | 17.3 | 407 | 703 | 992 | 1900 | 2.9 | 65.9 | 118 | -5 | 183.553 | 75.02 | 68.79 | 779.3 | 26 | me¦ ms¦ ph¦ pr¦ pc¦ ss¦ sc
0.52851 | 2.369 | 31 | 24 | 68 | 17 | 17.3 | 404 | 703 | 1010 | 1900 | 2.9 | 66 | 118.4 | -5 | 183.5541 | 74.95 | 68.73 | 778.6 | 26 | me¦ ms¦ ph¦ pr¦ pc¦ ss¦ sc
0.52852 | 2.371 | 31 | 24 | 68 | 17 | 17.3 | 400 | 702 | 1000 | 1897 | 2.9 | 66 | 118.3 | -5 | 183.5541 | 75.06 | 68.8 | 778.7 | 26 | me¦ ms¦ ph¦ pr¦ pc¦ ss¦ sc
0.52853 | 2.374 | 31 | 25 | 68 | 17 | 17.3 | 396 | 702 | 990 | 1897 | 2.9 | 66.1 | 117.6 | -4 | 183.5537 | 75.09 | 68.8 | 778.8 | 25 | me¦ ms¦ ph¦ pr¦ pc¦ ss¦ sc
0.52854 | 2.376 | 31 | 26 | 68 | 17 | 17.3 | 392 | 702 | 980 | 1897 | 2.9 | 66.1 | 117.7 | -5 | 183.5529 | 75.08 | 68.78 | 778.7 | 25 | me¦ ms¦ ph¦ pr¦ pc¦ ss¦ sc
0.52855 | 2.382 | 31 | 28 | 68 | 17 | 17.3 | 389 | 702 | 972 | 1897 | 2.9 | 66.2 | 118 | -5 | 183.5523 | 75.07 | 68.77 | 778.9 | 25 | me¦ ms¦ ph¦ pr¦ pc¦ ss¦ sc
0.52856 | 2.384 | 31 | 28 | 68 | 17 | 17.3 | 386 | 702 | 965 | 1897 | 2.9 | 66.2 | 118.3 | -5 | 183.5535 | 75.08 | 68.8 | 778.6 | 25 | me¦ ms¦ ph¦ pr¦ pc¦ ss¦ sc
0.52858 | 2.387 | 31 | 28 | 68 | 17 | 17.3 | 383 | 701 | 957 | 1894 | 2.9 | 66.3 | 118.1 | -5 | 183.5529 | 75.1 | 68.81 | 778 | 25 | me¦ ms¦ ph¦ pr¦ pc¦ ss¦ sc
0.52859 | 2.388 | 31 | 28 | 68 | 17 | 17.3 | 379 | 701 | 947 | 1894 | 2.9 | 66.3 | 117.8 | -5 | 183.5555 | 75.09 | 68.81 | 778 | 26 | me¦ ms¦ ph¦ pr¦ pc¦ ss¦ sc
0.5286 | 2.388 | 31 | 25 | 68 | 17 | 17.3 | 376 | 701 | 940 | 1894 | 2.9 | 66.3 | 117.6 | -5 | 183.5548 | 75.02 | 68.73 | 778.2 | 25 | me¦ ms¦ ph¦ pr¦ pc¦ ss¦ sc
0.52861 | 2.392 | 31 | 26 | 68 | 17 | 17.3 | 373 | 701 | 932 | 1894 | 2.9 | 66.4 | 118.3 | -5 | 183.5539 | 75.1 | 68.75 | 777.8 | 26 | me¦ ms¦ ph¦ pr¦ pc¦ ss¦ sc
0.52862 | 2.395 | 31 | 25 | 68 | 17 | 17.3 | 370 | 700 | 925 | 1891 | 2.9 | 66.4 | 118.6 | -5 | 183.5538 | 75.23 | 68.78 | 778 | 25 | me¦ ms¦ ph¦ pr¦ pc¦ ss¦ sc
0.52863 | 2.394 | 31 | 25 | 68 | 17 | 17.3 | 367 | 700 | 917 | 1891 | 2.9 | 66.5 | 118.7 | -5 | 183.5557 | 75.23 | 68.77 | 777.7 | 23 | me¦ ms¦ ph¦ pr¦ pc¦ ss¦ sc
0.52865 | 2.397 | 31 | 25 | 68 | 17 | 17.3 | 366 | 700 | 915 | 1891 | 2.9 | 66.5 | 118.4 | -4 | 183.5542 | 75.23 | 68.73 | 777.7 | 22 | me¦ ms¦ ph¦ pr¦ pc¦ ss¦ sc
0.52866 | 2.396 | 31 | 23 | 68 | 17 | 17.3 | 362 | 700 | 905 | 1891 | 2.9 | 66.6 | 118 | -4 | 183.5556 | 75.25 | 68.75 | 777.6 | 22 | me¦ ms¦ ph¦ pr¦ pc¦ ss¦ sc
0.52867 | 2.403 | 31 | 24 | 68 | 17 | 17.3 | 361 | 699 | 902 | 1889 | 2.9 | 66.6 | 118.5 | -5 | 183.5526 | 75.31 | 68.75 | 777.6 | 21 | me¦ ms¦ ph¦ pr¦ pc¦ ss¦ sc
0.52868 | 2.404 | 31 | 24 | 68 | 17 | 17.3 | 358 | 699 | 895 | 1889 | 2.9 | 66.7 | 118.7 | -5 | 183.5529 | 75.41 | 68.74 | 778 | 20 | me¦ ms¦ ph¦ pr¦ pc¦ ss¦ sc
0.52869 | 2.407 | 31 | 25 | 68 | 17 | 17.3 | 356 | 699 | 890 | 1889 | 2.9 | 66.7 | 118.9 | -5 | 183.5549 | 75.37 | 68.78 | 777.8 | 19 | me¦ ms¦ ph¦ pr¦ pc¦ ss¦ sc
0.5287 | 2.411 | 31 | 26 | 68 | 17 | 17.3 | 356 | 699 | 890 | 1889 | 2.9 | 66.8 | 118.8 | -5 | 183.5533 | 75.36 | 68.68 | 777.5 | 19 | me¦ ms¦ ph¦ pr¦ pc¦ ss¦ sc
0.52872 | 2.411 | 31 | 25 | 68 | 16.9 | 17.3 | 356 | 698 | 868 | 1886 | 2.9 | 66.8 | 118.2 | -5 | 183.5528 | 75.36 | 68.68 | 777.4 | 20 | me¦ ms¦ ph¦ pr¦ pc¦ ss¦ sc
0.52873 | 2.411 | 31 | 24 | 68 | 16.9 | 17.3 | 356 | 698 | 868 | 1886 | 2.9 | 66.9 | 117.7 | -5 | 183.5528 | 75.36 | 68.68 | 777.5 | 23 | me¦ ms¦ ph¦ pr¦ pc¦ ss¦ sc
0.52875 | 2.413 | 31 | 25 | 68 | 16.9 | 17.3 | 358 | 698 | 873 | 1886 | 2.9 | 67 | 118.6 | -6 | 183.5523 | 75.38 | 68.73 | 776.9 | 24 | me¦ ms¦ ph¦ pr¦ pc¦ ss¦ sc
0.52876 | 2.415 | 31 | 25 | 68 | 16.9 | 17.3 | 357 | 698 | 870 | 1886 | 2.9 | 67 | 119.1 | -6 | 183.5539 | 75.24 | 68.74 | 777.3 | 22 | me¦ ms¦ ph¦ pr¦ pc¦ ss¦ sc
0.52877 | 2.423 | 31 | 27 | 68 | 16.9 | 17.3 | 358 | 697 | 873 | 1883 | 2.9 | 67.1 | 118.9 | -5 | 183.5536 | 75.14 | 68.71 | 777.3 | 22 | me¦ ms¦ ph¦ pr¦ pc¦ ss¦ sc
0.52878 | 2.426 | 31 | 26 | 68 | 16.9 | 17.3 | 362 | 697 | 882 | 1883 | 2.9 | 67.1 | 118.6 | -5 | 183.5544 | 75.12 | 68.74 | 776.5 | 23 | me¦ ms¦ ph¦ pr¦ pc¦ ss¦ sc
0.5288 | 2.427 | 31 | 26 | 68 | 16.9 | 17.3 | 362 | 697 | 882 | 1883 | 2.9 | 67.2 | 118.9 | -5 | 183.5546 | 75.14 | 68.69 | 776.4 | 24 | me¦ ms¦ ph¦ pr¦ pc¦ ss¦ sc
0.52881 | 2.432 | 31 | 28 | 68 | 16.9 | 17.3 | 362 | 697 | 882 | 1883 | 2.9 | 67.2 | 119.2 | -6 | 183.5545 | 75.27 | 68.74 | 776.4 | 23 | me¦ ms¦ ph¦ pr¦ pc¦ ss¦ sc
0.52882 | 2.434 | 31 | 29 | 68 | 16.9 | 17.3 | 363 | 696 | 885 | 1881 | 3 | 67.3 | 119.1 | -6 | 183.5541 | 75.28 | 68.73 | 776 | 22 | me¦ ms¦ ph¦ pr¦ pc¦ ss¦ sc
0.52883 | 2.437 | 31 | 30 | 68 | 16.9 | 17.3 | 363 | 696 | 885 | 1881 | 2.9 | 67.3 | 118.8 | -6 | 183.5562 | 75.38 | 68.76 | 775.8 | 21 | me¦ ms¦ ph¦ pr¦ pc¦ ss¦ sc
0.52884 | 2.437 | 31 | 29 | 68 | 16.9 | 17.3 | 364 | 696 | 887 | 1881 | 2.9 | 67.4 | 118.9 | -6 | 183.5567 | 75.39 | 68.7 | 776.1 | 20 | me¦ ms¦ ph¦ pr¦ pc¦ ss¦ sc
0.52885 | 2.44 | 31 | 30 | 68 | 16.9 | 17.3 | 366 | 696 | 892 | 1881 | 2.9 | 67.4 | 119.3 | -6 | 183.5551 | 75.38 | 68.69 | 776.2 | 19 | me¦ ms¦ ph¦ pr¦ pc¦ ss¦ sc
0.52887 | 2.441 | 31 | 31 | 68 | 16.9 | 17.3 | 366 | 695 | 892 | 1878 | 2.9 | 67.5 | 119.5 | -6 | 183.5567 | 75.34 | 68.69 | 775.9 | 19 | me¦ ms¦ ph¦ pr¦ pc¦ ss¦ sc
0.52888 | 2.44 | 31 | 30 | 68 | 16.9 | 17.3 | 367 | 695 | 895 | 1878 | 2.9 | 67.5 | 119.5 | -5 | 183.5557 | 75.35 | 68.71 | 776.2 | 19 | me¦ ms¦ ph¦ pr¦ pc¦ ss¦ sc
0.52889 | 2.442 | 31 | 31 | 68 | 16.9 | 17.3 | 367 | 695 | 895 | 1878 | 2.9 | 67.6 | 119 | -5 | 183.5578 | 75.31 | 68.69 | 776.4 | 19 | me¦ ms¦ ph¦ pr¦ pc¦ ss¦ sc
0.5289 | 2.444 | 31 | 32 | 68 | 16.9 | 17.3 | 366 | 695 | 892 | 1878 | 2.9 | 67.6 | 118.6 | -5 | 183.5564 | 75.22 | 68.68 | 776.4 | 20 | me¦ ms¦ ph¦ pr¦ pc¦ ss¦ sc
0.52891 | 2.446 | 31 | 33 | 68 | 17 | 17.3 | 365 | 694 | 912 | 1875 | 2.9 | 67.7 | 119.2 | -5 | 183.5562 | 75.09 | 68.67 | 775.9 | 22 | me¦ ms¦ ph¦ pr¦ pc¦ ss¦ sc
0.52892 | 2.447 | 31 | 32 | 68 | 17 | 17.3 | 363 | 694 | 907 | 1875 | 2.9 | 67.7 | 119.3 | -5 | 183.5564 | 74.97 | 68.69 | 775.5 | 24 | me¦ ms¦ ph¦ pr¦ pc¦ ss¦ sc
0.52894 | 2.447 | 31 | 31 | 68 | 17 | 17.3 | 362 | 694 | 905 | 1875 | 2.9 | 67.8 | 119.3 | -6 | 183.5585 | 74.88 | 68.62 | 775.8 | 26 | me¦ ms¦ ph¦ pr¦ pc¦ ss¦ sc
0.52895 | 2.447 | 31 | 32 | 68 | 17 | 17.3 | 363 | 694 | 907 | 1875 | 2.9 | 67.8 | 119.2 | -6 | 183.5577 | 74.85 | 68.65 | 776 | 28 | me¦ ms¦ ph¦ pr¦ pc¦ ss¦ sc
0.52896 | 2.447 | 31 | 32 | 68 | 17 | 17.3 | 360 | 694 | 900 | 1875 | 2.9 | 67.8 | 119.2 | -6 | 183.5563 | 74.89 | 68.69 | 776.2 | 28 | me¦ ms¦ ph¦ pr¦ pc¦ ss¦ sc
0.52897 | 2.445 | 31 | 30 | 68 | 17 | 17.3 | 358 | 693 | 895 | 1872 | 2.9 | 67.9 | 119.6 | -6 | 183.5589 | 74.88 | 68.66 | 776.1 | 28 | me¦ ms¦ ph¦ pr¦ pc¦ ss¦ sc
0.52898 | 2.448 | 31 | 32 | 68 | 17 | 17.3 | 356 | 693 | 890 | 1872 | 2.9 | 67.9 | 119.6 | -6 | 183.5572 | 74.86 | 68.66 | 775.7 | 29 | me¦ ms¦ ph¦ pr¦ pc¦ ss¦ sc
0.52899 | 2.451 | 31 | 33 | 68 | 17 | 17.3 | 353 | 693 | 882 | 1872 | 2.9 | 68 | 119.6 | -5 | 183.5566 | 74.89 | 68.61 | 775.7 | 28 | me¦ ms¦ ph¦ pr¦ pc¦ ss¦ sc
0.529 | 2.45 | 31 | 33 | 68 | 17 | 17.3 | 352 | 693 | 880 | 1872 | 2.9 | 68 | 119.3 | -6 | 183.5591 | 75.02 | 68.65 | 775.7 | 27 | me¦ ms¦ ph¦ pr¦ pc¦ ss¦ sc
0.52902 | 2.453 | 31 | 33 | 68 | 17 | 17.3 | 351 | 692 | 877 | 1870 | 2.9 | 68.1 | 118.8 | -6 | 183.5569 | 75.09 | 68.65 | 776 | 25 | me¦ ms¦ ph¦ pr¦ pc¦ ss¦ sc
0.52903 | 2.455 | 31 | 33 | 68 | 17 | 17.3 | 349 | 692 | 872 | 1870 | 2.9 | 68.1 | 119.3 | -5 | 183.5584 | 75.16 | 68.64 | 775.4 | 23 | me¦ ms¦ ph¦ pr¦ pc¦ ss¦ sc
0.52904 | 2.457 | 31 | 33 | 68 | 17 | 17.3 | 348 | 692 | 870 | 1870 | 2.9 | 68.2 | 119.5 | -5 | 183.5578 | 75.11 | 68.66 | 775.1 | 22 | me¦ ms¦ ph¦ pr¦ pc¦ ss¦ sc
0.52905 | 2.459 | 31 | 33 | 68 | 17 | 17.3 | 348 | 692 | 870 | 1870 | 2.9 | 68.2 | 119.6 | -6 | 183.5583 | 75.07 | 68.64 | 775.2 | 23 | me¦ ms¦ ph¦ pr¦ pc¦ ss¦ sc
0.52906 | 2.46 | 31 | 32 | 68 | 17 | 17.3 | 348 | 691 | 870 | 1867 | 2.9 | 68.3 | 119.2 | -6 | 183.559 | 74.89 | 68.66 | 775.5 | 24 | me¦ ms¦ ph¦ pr¦ pc¦ ss¦ sc
0.52907 | 2.46 | 31 | 31 | 68 | 17 | 17.3 | 347 | 691 | 867 | 1867 | 2.9 | 68.3 | 119.2 | -6 | 183.5584 | 74.99 | 68.63 | 775.7 | 27 | me¦ ms¦ ph¦ pr¦ pc¦ ss¦ sc
0.52909 | 2.461 | 31 | 30 | 68 | 17 | 17.3 | 346 | 691 | 865 | 1867 | 2.9 | 68.4 | 119.6 | -6 | 183.5586 | 75.08 | 68.64 | 775.4 | 26 | me¦ ms¦ ph¦ pr¦ pc¦ ss¦ sc
0.5291 | 2.462 | 31 | 30 | 68 | 17 | 17.3 | 345 | 691 | 862 | 1867 | 2.9 | 68.4 | 119.7 | -6 | 183.5598 | 75.09 | 68.61 | 775.8 | 24 | me¦ ms¦ ph¦ pr¦ pc¦ ss¦ sc
0.52911 | 2.462 | 31 | 30 | 68 | 17 | 17.3 | 343 | 690 | 857 | 1864 | 2.9 | 68.5 | 119.7 | -6 | 183.5597 | 75.13 | 68.61 | 776 | 23 | me¦ ms¦ ph¦ pr¦ pc¦ ss¦ sc
0.52912 | 2.463 | 31 | 30 | 68 | 17.1 | 17.3 | 340 | 690 | 871 | 1864 | 2.9 | 68.5 | 119.3 | -6 | 183.5591 | 75.15 | 68.57 | 775.9 | 22 | me¦ ms¦ ph¦ pr¦ pc¦ ss¦ sc
0.52913 | 2.462 | 31 | 29 | 68 | 17.1 | 17.3 | 337 | 690 | 864 | 1864 | 2.9 | 68.6 | 119.5 | -5 | 183.561 | 75.14 | 68.61 | 775.8 | 22 | me¦ ms¦ ph¦ pr¦ pc¦ ss¦ sc
0.52914 | 2.466 | 31 | 30 | 68 | 17.1 | 17.3 | 334 | 690 | 856 | 1864 | 2.9 | 68.6 | 119.8 | -5 | 183.5589 | 75.16 | 68.58 | 774.9 | 22 | me¦ ms¦ ph¦ pr¦ pc¦ ss¦ sc
0.52916 | 2.469 | 31 | 30 | 68 | 17.1 | 17.3 | 331 | 689 | 848 | 1862 | 2.9 | 68.7 | 120.1 | -5 | 183.5609 | 75.21 | 68.65 | 775.3 | 22 | me¦ ms¦ ph¦ pr¦ pc¦ ss¦ sc
0.52917 | 2.468 | 31 | 29 | 68 | 17.1 | 17.3 | 329 | 689 | 843 | 1862 | 2.9 | 68.7 | 120.3 | -5 | 183.5602 | 75.13 | 68.6 | 775.3 | 21 | me¦ ms¦ ph¦ pr¦ pc¦ ss¦ sc
0.52918 | 2.465 | 31 | 29 | 68 | 17.1 | 17.3 | 329 | 689 | 843 | 1862 | 2.9 | 68.8 | 119.8 | -5 | 183.5601 | 75.13 | 68.6 | 775.4 | 22 | me¦ ms¦ ph¦ pr¦ pc¦ ss¦ sc
0.52919 | 2.458 | 31 | 27 | 67 | 17.1 | 17.3 | 328 | 689 | 841 | 1862 | 2.9 | 68.8 | 119.4 | -5 | 183.5616 | 75.13 | 68.6 | 775.2 | 23 | me¦ ms¦ ph¦ pr¦ pc¦ ss¦ sc
0.52921 | 2.454 | 31 | 25 | 67 | 17.1 | 17.3 | 325 | 688 | 833 | 1859 | 2.9 | 68.9 | 120 | -5 | 183.5593 | 75.08 | 68.6 | 774.8 | 23 | me¦ ms¦ ph¦ pr¦ pc¦ ss¦ sc
0.52922 | 2.452 | 31 | 24 | 67 | 17.1 | 17.3 | 321 | 688 | 823 | 1859 | 2.9 | 69 | 120.1 | -5 | 183.5619 | 75.16 | 68.57 | 775.1 | 22 | me¦ ms¦ ph¦ pr¦ pc¦ ss¦ sc
0.52924 | 2.456 | 31 | 24 | 67 | 17.1 | 17.3 | 319 | 688 | 817 | 1859 | 3 | 69 | 120 | -6 | 183.5613 | 75.16 | 68.57 | 775.1 | 22 | me¦ ms¦ ph¦ pr¦ pc¦ ss¦ sc
0.52925 | 2.458 | 31 | 24 | 67 | 17.2 | 17.3 | 316 | 688 | 831 | 1859 | 2.9 | 69.1 | 119.6 | -6 | 183.5616 | 75.08 | 68.53 | 775 | 22 | me¦ ms¦ ph¦ pr¦ pc¦ ss¦ sc
0.52926 | 2.464 | 31 | 24 | 67 | 17.2 | 17.3 | 314 | 687 | 826 | 1856 | 2.9 | 69.1 | 120 | -6 | 183.5593 | 75.06 | 68.54 | 774.8 | 23 | me¦ ms¦ ph¦ pr¦ pc¦ ss¦ sc
0.52927 | 2.468 | 31 | 25 | 67 | 17.2 | 17.3 | 312 | 687 | 821 | 1856 | 2.9 | 69.2 | 120.4 | -6 | 183.5615 | 75.03 | 68.56 | 774.5 | 24 | me¦ ms¦ ph¦ pr¦ pc¦ ss¦ sc
0.52928 | 2.471 | 31 | 25 | 67 | 17.2 | 17.3 | 309 | 687 | 813 | 1856 | 2.9 | 69.2 | 120.5 | -6 | 183.5604 | 74.95 | 68.52 | 774.5 | 24 | me¦ ms¦ ph¦ pr¦ pc¦ ss¦ sc
0.52929 | 2.474 | 31 | 26 | 67 | 17.2 | 17.3 | 307 | 686 | 807 | 1854 | 2.9 | 69.3 | 120.3 | -6 | 183.5613 | 74.87 | 68.57 | 774.7 | 26 | me¦ ms¦ ph¦ pr¦ pc¦ ss¦ sc
0.52931 | 2.476 | 31 | 26 | 67 | 17.2 | 17.3 | 306 | 686 | 805 | 1854 | 2.9 | 69.3 | 119.8 | -5 | 183.5613 | 74.82 | 68.55 | 774.6 | 27 | me¦ ms¦ ph¦ pr¦ pc¦ ss¦ sc
0.52932 | 2.48 | 31 | 26 | 67 | 17.2 | 17.3 | 301 | 686 | 792 | 1854 | 2.9 | 69.4 | 120.1 | -5 | 183.561 | 74.88 | 68.52 | 774.6 | 28 | me¦ ms¦ ph¦ pr¦ pc¦ ss¦ sc
0.52933 | 2.484 | 31 | 26 | 68 | 17.2 | 17.3 | 300 | 686 | 789 | 1854 | 2.9 | 69.4 | 120.3 | -5 | 183.561 | 74.8 | 68.52 | 774.6 | 27 | me¦ ms¦ ph¦ pr¦ pc¦ ss¦ sc
0.52934 | 2.486 | 31 | 27 | 68 | 17.2 | 17.3 | 296 | 685 | 778 | 1851 | 2.9 | 69.4 | 120.4 | -5 | 183.5634 | 74.76 | 68.51 | 774.6 | 28 | me¦ ms¦ ph¦ pr¦ pc¦ ss¦ sc
0.52935 | 2.488 | 31 | 27 | 68 | 17.2 | 17.3 | 294 | 685 | 773 | 1851 | 2.9 | 69.5 | 120.2 | -5 | 183.5627 | 74.74 | 68.51 | 774.7 | 29 | me¦ ms¦ ph¦ pr¦ pc¦ ss¦ sc
0.52936 | 2.488 | 31 | 27 | 68 | 17.2 | 17.3 | 292 | 685 | 768 | 1851 | 2.9 | 69.5 | 119.8 | -5 | 183.5633 | 74.76 | 68.57 | 774.8 | 30 | me¦ ms¦ ph¦ pr¦ pc¦ ss¦ sc
0.52938 | 2.492 | 31 | 26 | 68 | 17.2 | 17.3 | 290 | 685 | 763 | 1851 | 2.9 | 69.6 | 120.2 | -5 | 183.5627 | 74.84 | 68.46 | 774.4 | 29 | me¦ ms¦ ph¦ pr¦ pc¦ ss¦ sc
0.52939 | 2.495 | 31 | 27 | 68 | 17.2 | 17.3 | 289 | 684 | 760 | 1848 | 2.9 | 69.6 | 120.7 | -5 | 183.5617 | 74.98 | 68.51 | 774.3 | 27 | me¦ ms¦ ph¦ pr¦ pc¦ ss¦ sc
0.5294 | 2.497 | 31 | 27 | 68 | 17.2 | 17.3 | 286 | 684 | 752 | 1848 | 2.9 | 69.7 | 120.8 | -5 | 183.5642 | 74.97 | 68.47 | 774.2 | 25 | me¦ ms¦ ph¦ pr¦ pc¦ ss¦ sc
0.52941 | 2.497 | 31 | 26 | 68 | 17.2 | 17.3 | 285 | 684 | 749 | 1848 | 2.9 | 69.7 | 120.6 | -5 | 183.5646 | 74.93 | 68.48 | 774.7 | 25 | me¦ ms¦ ph¦ pr¦ pc¦ ss¦ sc
0.52942 | 2.501 | 31 | 27 | 68 | 17.2 | 17.3 | 284 | 683 | 747 | 1845 | 2.9 | 69.8 | 120.4 | -5 | 183.5637 | 74.94 | 68.53 | 774.4 | 25 | me¦ ms¦ ph¦ pr¦ pc¦ ss¦ sc
0.52943 | 2.504 | 31 | 28 | 68 | 17.2 | 17.3 | 284 | 683 | 747 | 1845 | 3 | 69.8 | 120.7 | -5 | 183.563 | 74.91 | 68.48 | 774 | 25 | me¦ ms¦ ph¦ pr¦ pc¦ ss¦ sc
0.52944 | 2.506 | 31 | 28 | 68 | 17.2 | 17.3 | 284 | 683 | 747 | 1845 | 2.9 | 69.9 | 121 | -6 | 183.5622 | 74.89 | 68.48 | 774 | 26 | me¦ ms¦ ph¦ pr¦ pc¦ ss¦ sc
0.52946 | 2.507 | 31 | 27 | 68 | 17.2 | 17.3 | 283 | 683 | 744 | 1845 | 2.9 | 69.9 | 121.2 | -6 | 183.5642 | 74.87 | 68.45 | 774.2 | 26 | me¦ ms¦ ph¦ pr¦ pc¦ ss¦ sc
0.52947 | 2.511 | 31 | 26 | 68 | 17.2 | 17.3 | 280 | 682 | 736 | 1843 | 2.9 | 70 | 121 | -6 | 183.5629 | 74.87 | 68.47 | 773.8 | 26 | me¦ ms¦ ph¦ pr¦ pc¦ ss¦ sc
0.52948 | 2.514 | 31 | 26 | 68 | 17.2 | 17.3 | 280 | 682 | 736 | 1843 | 2.9 | 70 | 120.4 | -6 | 183.5635 | 74.81 | 68.45 | 774.3 | 27 | me¦ ms¦ ph¦ pr¦ pc¦ ss¦ sc
0.52949 | 2.518 | 31 | 27 | 68 | 17.2 | 17.3 | 279 | 682 | 734 | 1843 | 2.9 | 70.1 | 120.4 | -6 | 183.5626 | 74.75 | 68.46 | 774.1 | 28 | me¦ ms¦ ph¦ pr¦ pc¦ ss¦ sc
0.5295 | 2.52 | 31 | 26 | 68 | 17.2 | 17.3 | 278 | 681 | 731 | 1840 | 2.9 | 70.1 | 120.6 | -5 | 183.5635 | 74.66 | 68.45 | 773.8 | 29 | me¦ ms¦ ph¦ pr¦ pc¦ ss¦ sc
0.52951 | 2.522 | 31 | 26 | 68 | 17.2 | 17.3 | 278 | 681 | 731 | 1840 | 2.9 | 70.2 | 120.8 | -5 | 183.5648 | 74.63 | 68.42 | 773.8 | 30 | me¦ ms¦ ph¦ pr¦ pc¦ ss¦ sc
0.52953 | 2.526 | 31 | 26 | 68 | 17.2 | 17.3 | 278 | 681 | 731 | 1840 | 3 | 70.2 | 120.7 | -5 | 183.5632 | 74.73 | 68.49 | 773.7 | 31 | me¦ ms¦ ph¦ pr¦ pc¦ ss¦ sc
0.52954 | 2.526 | 31 | 26 | 68 | 17.2 | 17.3 | 279 | 681 | 734 | 1840 | 2.9 | 70.3 | 120.7 | -5 | 183.5636 | 74.82 | 68.44 | 773.7 | 30 | me¦ ms¦ ph¦ pr¦ pc¦ ss¦ sc
0.52955 | 2.528 | 31 | 26 | 68 | 17.2 | 17.3 | 278 | 680 | 731 | 1837 | 2.9 | 70.3 | 120.9 | -5 | 183.5651 | 74.82 | 68.47 | 773.6 | 29 | me¦ ms¦ ph¦ pr¦ pc¦ ss¦ sc
0.52956 | 2.529 | 31 | 26 | 68 | 17.2 | 17.3 | 278 | 680 | 731 | 1837 | 2.9 | 70.4 | 121 | -5 | 183.5638 | 74.8 | 68.44 | 773.5 | 28 | me¦ ms¦ ph¦ pr¦ pc¦ ss¦ sc
0.52957 | 2.527 | 31 | 26 | 68 | 17.2 | 17.3 | 277 | 680 | 728 | 1837 | 3 | 70.4 | 121 | -6 | 183.5653 | 74.81 | 68.43 | 773.1 | 28 | me¦ ms¦ ph¦ pr¦ pc¦ ss¦ sc
0.52958 | 2.53 | 31 | 26 | 68 | 17.2 | 17.3 | 276 | 679 | 726 | 1835 | 3 | 70.5 | 120.7 | -6 | 183.5656 | 74.8 | 68.39 | 773.1 | 28 | me¦ ms¦ ph¦ pr¦ pc¦ ss¦ sc
0.52959 | 2.531 | 31 | 26 | 68 | 17.2 | 17.3 | 276 | 679 | 726 | 1835 | 2.9 | 70.5 | 120.2 | -6 | 183.566 | 74.87 | 68.43 | 772.8 | 28 | me¦ ms¦ ph¦ pr¦ pc¦ ss¦ sc
0.52961 | 2.537 | 31 | 27 | 68 | 17.2 | 17.3 | 275 | 679 | 723 | 1835 | 2.9 | 70.6 | 120.2 | -5 | 183.563 | 74.87 | 68.48 | 773.4 | 27 | me¦ ms¦ ph¦ pr¦ pc¦ ss¦ sc
0.52962 | 2.539 | 31 | 27 | 68 | 17.2 | 17.3 | 276 | 679 | 726 | 1835 | 2.9 | 70.6 | 120.7 | -6 | 183.5643 | 74.77 | 68.42 | 773.2 | 27 | me¦ ms¦ ph¦ pr¦ pc¦ ss¦ sc
0.52963 | 2.543 | 31 | 29 | 68 | 17.2 | 17.3 | 276 | 678 | 726 | 1832 | 2.9 | 70.7 | 120.9 | -5 | 183.5646 | 74.76 | 68.44 | 773.2 | 28 | me¦ ms¦ ph¦ pr¦ pc¦ ss¦ sc
0.52964 | 2.546 | 31 | 29 | 68 | 17.2 | 17.3 | 275 | 678 | 723 | 1832 | 3 | 70.7 | 120.8 | -6 | 183.5645 | 74.83 | 68.44 | 773.2 | 28 | me¦ ms¦ ph¦ pr¦ pc¦ ss¦ sc
0.52965 | 2.547 | 31 | 30 | 68 | 17.2 | 17.3 | 275 | 678 | 723 | 1832 | 2.9 | 70.8 | 120.6 | -6 | 183.5659 | 74.87 | 68.4 | 773.5 | 28 | me¦ ms¦ ph¦ pr¦ pc¦ ss¦ sc
0.52966 | 2.552 | 31 | 32 | 68 | 17.2 | 17.3 | 274 | 678 | 721 | 1832 | 2.9 | 70.8 | 121 | -6 | 183.5641 | 74.88 | 68.38 | 773.1 | 27 | me¦ ms¦ ph¦ pr¦ pc¦ ss¦ sc
0.52968 | 2.557 | 31 | 32 | 68 | 17.2 | 17.3 | 274 | 677 | 721 | 1829 | 2.9 | 70.9 | 121.3 | -6 | 183.5649 | 74.84 | 68.38 | 773.3 | 26 | me¦ ms¦ ph¦ pr¦ pc¦ ss¦ sc
0.52969 | 2.558 | 31 | 32 | 68 | 17.2 | 17.3 | 273 | 677 | 718 | 1829 | 2.9 | 70.9 | 121.3 | -6 | 183.5662 | 74.85 | 68.4 | 773.3 | 27 | me¦ ms¦ ph¦ pr¦ pc¦ ss¦ sc
0.5297 | 2.559 | 31 | 32 | 68 | 17.2 | 17.3 | 273 | 677 | 718 | 1829 | 3 | 71 | 121.1 | -5 | 183.5665 | 74.83 | 68.39 | 773.3 | 27 | me¦ ms¦ ph¦ pr¦ pc¦ ss¦ sc
0.52971 | 2.562 | 31 | 32 | 68 | 17.2 | 17.3 | 272 | 676 | 715 | 1827 | 2.9 | 71 | 120.7 | -5 | 183.5647 | 74.84 | 68.41 | 773.3 | 27 | me¦ ms¦ ph¦ pr¦ pc¦ ss¦ sc
0.52972 | 2.565 | 31 | 33 | 68 | 17.3 | 17.3 | 272 | 676 | 735 | 1827 | 2.9 | 71 | 120.9 | -5 | 183.5654 | 74.83 | 68.39 | 773.5 | 28 | me¦ ms¦ ph¦ pr¦ pc¦ ss¦ sc
0.52973 | 2.569 | 31 | 33 | 68 | 17.3 | 17.3 | 270 | 676 | 729 | 1827 | 2.9 | 71.1 | 121.4 | -5 | 183.5659 | 75.03 | 68.4 | 773.4 | 28 | me¦ ms¦ ph¦ pr¦ pc¦ ss¦ sc
0.52975 | 2.571 | 31 | 33 | 68 | 17.3 | 17.3 | 269 | 676 | 727 | 1827 | 2.9 | 71.1 | 121.6 | -5 | 183.5645 | 74.95 | 68.38 | 772.8 | 27 | me¦ ms¦ ph¦ pr¦ pc¦ ss¦ sc
0.52976 | 2.571 | 31 | 33 | 68 | 17.3 | 17.3 | 268 | 675 | 724 | 1824 | 2.9 | 71.2 | 121.4 | -5 | 183.5663 | 75.05 | 68.38 | 772.9 | 25 | me¦ ms¦ ph¦ pr¦ pc¦ ss¦ sc
0.52978 | 2.577 | 31 | 35 | 68 | 17.3 | 17.3 | 267 | 675 | 721 | 1824 | 2.9 | 71.2 | 121 | -5 | 183.566 | 75.04 | 68.36 | 772.8 | 25 | me¦ ms¦ ph¦ pr¦ pc¦ ss¦ sc
0.52979 | 2.578 | 31 | 35 | 68 | 17.3 | 17.3 | 264 | 675 | 713 | 1824 | 2.9 | 71.3 | 121 | -5 | 183.5652 | 74.95 | 68.37 | 773.2 | 23 | me¦ ms¦ ph¦ pr¦ pc¦ ss¦ sc
0.5298 | 2.582 | 31 | 36 | 68 | 17.3 | 17.3 | 263 | 674 | 710 | 1821 | 2.9 | 71.3 | 121.4 | -5 | 183.5652 | 74.83 | 68.37 | 773.1 | 24 | me¦ ms¦ ph¦ pr¦ pc¦ ss¦ sc
0.52981 | 2.585 | 31 | 37 | 68 | 17.3 | 17.3 | 262 | 674 | 708 | 1821 | 2.9 | 71.4 | 121.4 | -5 | 183.5645 | 74.8 | 68.41 | 772.8 | 26 | me¦ ms¦ ph¦ pr¦ pc¦ ss¦ sc
0.52983 | 2.587 | 31 | 37 | 68 | 17.3 | 17.3 | 259 | 674 | 700 | 1821 | 2.9 | 71.4 | 121.3 | -5 | 183.5654 | 74.8 | 68.38 | 772.2 | 28 | me¦ ms¦ ph¦ pr¦ pc¦ ss¦ sc
0.52984 | 2.587 | 31 | 37 | 68 | 17.3 | 17.3 | 259 | 674 | 700 | 1821 | 2.9 | 71.5 | 120.9 | -5 | 183.5665 | 74.82 | 68.36 | 772.6 | 29 | me¦ ms¦ ph¦ pr¦ pc¦ ss¦ sc
0.52985 | 2.591 | 31 | 37 | 68 | 17.3 | 17.3 | 258 | 673 | 697 | 1818 | 2.9 | 71.5 | 121.2 | -5 | 183.5648 | 74.84 | 68.36 | 772.3 | 28 | me¦ ms¦ ph¦ pr¦ pc¦ ss¦ sc
0.52986 | 2.593 | 31 | 37 | 68 | 17.3 | 17.3 | 257 | 673 | 694 | 1818 | 2.9 | 71.6 | 121.7 | -5 | 183.5647 | 74.81 | 68.36 | 772.4 | 28 | me¦ ms¦ ph¦ pr¦ pc¦ ss¦ sc
0.52987 | 2.597 | 31 | 38 | 69 | 17.3 | 17.3 | 257 | 673 | 694 | 1818 | 2.9 | 71.6 | 121.9 | -5 | 183.5663 | 74.81 | 68.31 | 772.4 | 28 | me¦ ms¦ ph¦ pr¦ pc¦ ss¦ sc
0.52988 | 2.601 | 31 | 41 | 69 | 17.3 | 17.3 | 255 | 672 | 689 | 1816 | 3 | 71.7 | 121.9 | -5 | 183.5644 | 74.85 | 68.37 | 772.3 | 28 | me¦ ms¦ ph¦ pr¦ pc¦ ss¦ sc
0.5299 | 2.603 | 31 | 43 | 69 | 17.3 | 17.3 | 254 | 672 | 686 | 1816 | 2.9 | 71.7 | 121.4 | -5 | 183.5652 | 74.81 | 68.35 | 772.1 | 28 | me¦ ms¦ ph¦ pr¦ pc¦ ss¦ sc
0.52991 | 2.604 | 31 | 45 | 69 | 17.3 | 17.3 | 254 | 672 | 686 | 1816 | 2.9 | 71.8 | 121.2 | -5 | 183.5658 | 74.88 | 68.36 | 771.9 | 28 | me¦ ms¦ ph¦ pr¦ pc¦ ss¦ sc
0.52992 | 2.61 | 31 | 47 | 69 | 17.3 | 17.3 | 252 | 672 | 681 | 1816 | 2.9 | 71.8 | 121.7 | -5 | 183.5655 | 74.9 | 68.34 | 771.9 | 27 | me¦ ms¦ ph¦ pr¦ pc¦ ss¦ sc
0.52993 | 2.614 | 31 | 47 | 69 | 17.3 | 17.3 | 252 | 671 | 681 | 1813 | 2.9 | 71.9 | 121.9 | -5 | 183.5645 | 74.96 | 68.34 | 772 | 27 | me¦ ms¦ ph¦ pr¦ pc¦ ss¦ sc
0.52994 | 2.619 | 32 | 48 | 69 | 17.3 | 17.3 | 250 | 671 | 675 | 1813 | 3 | 71.9 | 121.9 | -6 | 183.5663 | 74.98 | 68.31 | 771.4 | 26 | me¦ ms¦ ph¦ pr¦ pc¦ ss¦ sc
0.52995 | 2.621 | 32 | 47 | 69 | 17.3 | 17.3 | 247 | 671 | 667 | 1813 | 2.9 | 72 | 121.6 | -6 | 183.5665 | 74.96 | 68.36 | 771.5 | 26 | me¦ ms¦ ph¦ pr¦ pc¦ ss¦ sc
0.52997 | 2.625 | 32 | 47 | 69 | 17.3 | 17.3 | 245 | 670 | 662 | 1810 | 2.9 | 72 | 120.9 | -6 | 183.565 | 74.89 | 68.33 | 771.3 | 25 | me¦ ms¦ ph¦ pr¦ pc¦ ss¦ sc
0.52998 | 2.628 | 32 | 47 | 69 | 17.3 | 17.3 | 243 | 670 | 656 | 1810 | 2.9 | 72.1 | 120.2 | -6 | 183.5646 | 74.95 | 68.38 | 771.6 | 27 | me¦ ms¦ ph¦ pr¦ pc¦ ss¦ sc
0.52999 | 2.63 | 32 | 47 | 69 | 17.3 | 17.3 | 240 | 670 | 648 | 1810 | 2.9 | 72.2 | 120.9 | -5 | 183.5657 | 74.88 | 68.32 | 771.5 | 27 | me¦ ms¦ ph¦ pr¦ pc¦ ss¦ sc
0.53 | 2.632 | 32 | 47 | 69 | 17.3 | 17.3 | 239 | 670 | 645 | 1810 | 2.9 | 72.2 | 121.2 | -6 | 183.5658 | 74.83 | 68.35 | 771.4 | 28 | me¦ ms¦ ph¦ pr¦ pc¦ ss¦ sc
0.53001 | 2.633 | 32 | 46 | 69 | 17.3 | 17.3 | 237 | 669 | 640 | 1808 | 2.9 | 72.3 | 121.3 | -5 | 183.5658 | 74.77 | 68.34 | 771.5 | 29 | me¦ ms¦ ph¦ pr¦ pc¦ ss¦ sc
0.53002 | 2.634 | 32 | 45 | 69 | 17.3 | 17.3 | 236 | 669 | 637 | 1808 | 2.9 | 72.3 | 121.2 | -6 | 183.5656 | 74.78 | 68.36 | 771.9 | 29 | me¦ ms¦ ph¦ pr¦ pc¦ ss¦ sc
0.53003 | 2.637 | 32 | 45 | 69 | 17.3 | 17.3 | 236 | 669 | 637 | 1808 | 2.9 | 72.4 | 121 | -5 | 183.5653 | 74.8 | 68.36 | 772.1 | 29 | me¦ ms¦ ph¦ pr¦ pc¦ ss¦ sc
0.53005 | 2.638 | 32 | 45 | 69 | 17.3 | 17.3 | 235 | 668 | 635 | 1805 | 2.9 | 72.4 | 120.7 | -5 | 183.5657 | 74.81 | 68.34 | 771.9 | 29 | me¦ ms¦ ph¦ pr¦ pc¦ ss¦ sc
0.53006 | 2.637 | 32 | 44 | 69 | 17.3 | 17.3 | 235 | 668 | 635 | 1805 | 3 | 72.5 | 120.5 | -5 | 183.5663 | 74.81 | 68.33 | 771.8 | 29 | me¦ ms¦ ph¦ pr¦ pc¦ ss¦ sc
0.53007 | 2.639 | 32 | 44 | 69 | 17.3 | 17.3 | 234 | 668 | 632 | 1805 | 2.9 | 72.5 | 120.5 | -5 | 183.5653 | 74.82 | 68.35 | 771.7 | 29 | me¦ ms¦ ph¦ pr¦ pc¦ ss¦ sc
0.53008 | 2.643 | 32 | 44 | 69 | 17.3 | 17.3 | 234 | 668 | 632 | 1805 | 2.9 | 72.6 | 120.4 | -5 | 183.565 | 74.87 | 68.34 | 772 | 29 | me¦ ms¦ ph¦ pr¦ pc¦ ss¦ sc
0.53009 | 2.646 | 32 | 44 | 69 | 17.3 | 17.3 | 233 | 667 | 629 | 1802 | 2.9 | 72.6 | 120.1 | -6 | 183.5655 | 74.9 | 68.32 | 771.6 | 28 | me¦ ms¦ ph¦ pr¦ pc¦ ss¦ sc
0.5301 | 2.649 | 32 | 45 | 69 | 17.3 | 17.3 | 233 | 667 | 629 | 1802 | 2.9 | 72.6 | 119.9 | -6 | 183.5663 | 74.91 | 68.36 | 771.9 | 27 | me¦ ms¦ ph¦ pr¦ pc¦ ss¦ sc
0.53012 | 2.65 | 32 | 44 | 69 | 17.3 | 17.3 | 233 | 667 | 629 | 1802 | 2.9 | 72.7 | 119.7 | -6 | 183.5654 | 74.85 | 68.3 | 772 | 28 | me¦ ms¦ ph¦ pr¦ pc¦ ss¦ sc
0.53013 | 2.653 | 32 | 44 | 69 | 17.3 | 17.3 | 232 | 666 | 627 | 1800 | 2.9 | 72.7 | 119.8 | -7 | 183.567 | 74.9 | 68.29 | 772.1 | 27 | me¦ ms¦ ph¦ pr¦ pc¦ ss¦ sc
0.53014 | 2.653 | 32 | 44 | 69 | 17.3 | 17.3 | 232 | 666 | 627 | 1800 | 3 | 72.8 | 119.6 | -7 | 183.5661 | 74.98 | 68.35 | 771.8 | 27 | me¦ ms¦ ph¦ pr¦ pc¦ ss¦ sc
0.53015 | 2.655 | 32 | 44 | 69 | 17.3 | 17.3 | 231 | 666 | 624 | 1800 | 2.9 | 72.8 | 119.9 | -6 | 183.5671 | 74.93 | 68.33 | 771.6 | 27 | me¦ ms¦ ph¦ pr¦ pc¦ ss¦ sc
0.53016 | 2.658 | 32 | 44 | 69 | 17.3 | 17.3 | 230 | 665 | 621 | 1797 | 2.9 | 72.9 | 120.5 | -6 | 183.5659 | 74.89 | 68.32 | 771.6 | 27 | me¦ ms¦ ph¦ pr¦ pc¦ ss¦ sc
0.53017 | 2.663 | 32 | 44 | 69 | 17.3 | 17.3 | 230 | 665 | 621 | 1797 | 2.9 | 72.9 | 120.8 | -6 | 183.5666 | 74.95 | 68.31 | 772.2 | 27 | me¦ ms¦ ph¦ pr¦ pc¦ ss¦ sc
0.53019 | 2.665 | 32 | 44 | 69 | 17.3 | 17.3 | 230 | 665 | 621 | 1797 | 2.9 | 73 | 120.8 | -6 | 183.5668 | 74.96 | 68.32 | 772.1 | 27 | me¦ ms¦ ph¦ pr¦ pc¦ ss¦ sc
0.5302 | 2.665 | 32 | 43 | 69 | 17.3 | 17.3 | 230 | 665 | 621 | 1797 | 2.9 | 73 | 120.7 | -6 | 183.5669 | 75.04 | 68.32 | 771.9 | 26 | me¦ ms¦ ph¦ pr¦ pc¦ ss¦ sc
0.53021 | 2.666 | 32 | 43 | 69 | 17.3 | 17.3 | 230 | 664 | 621 | 1794 | 2.9 | 73.1 | 120.6 | -6 | 183.5665 | 75.13 | 68.36 | 772.2 | 25 | me¦ ms¦ ph¦ pr¦ pc¦ ss¦ sc
0.53022 | 2.667 | 32 | 42 | 69 | 17.3 | 17.3 | 230 | 664 | 621 | 1794 | 2.9 | 73.1 | 120.6 | -6 | 183.5656 | 75.08 | 68.33 | 771.9 | 25 | me¦ ms¦ ph¦ pr¦ pc¦ ss¦ sc
0.53023 | 2.666 | 32 | 42 | 69 | 17.3 | 17.3 | 230 | 664 | 621 | 1794 | 2.9 | 73.2 | 120.8 | -6 | 183.5675 | 75.08 | 68.31 | 771.9 | 24 | me¦ ms¦ ph¦ pr¦ pc¦ ss¦ sc
0.53024 | 2.668 | 32 | 42 | 69 | 17.3 | 17.3 | 230 | 663 | 621 | 1791 | 2.9 | 73.2 | 120.8 | -5 | 183.5664 | 75.16 | 68.33 | 771.9 | 24 | me¦ ms¦ ph¦ pr¦ pc¦ ss¦ sc
0.53025 | 2.665 | 31 | 41 | 69 | 17.3 | 17.3 | 230 | 663 | 621 | 1791 | 2.9 | 73.3 | 120.8 | -5 | 183.5677 | 75.16 | 68.31 | 771.6 | 23 | me¦ ms¦ ph¦ pr¦ pc¦ ss¦ sc
0.53027 | 2.666 | 32 | 41 | 69 | 17.3 | 17.3 | 230 | 663 | 621 | 1791 | 3 | 73.3 | 120.7 | -5 | 183.568 | 75.09 | 68.28 | 772.3 | 23 | me¦ ms¦ ph¦ pr¦ pc¦ ss¦ sc
0.53028 | 2.669 | 31 | 41 | 69 | 17.3 | 17.3 | 230 | 663 | 621 | 1791 | 3 | 73.4 | 120.8 | -5 | 183.5668 | 75.06 | 68.3 | 772.5 | 24 | me¦ ms¦ ph¦ pr¦ pc¦ ss¦ sc
0.53029 | 2.669 | 31 | 41 | 69 | 17.3 | 17.3 | 230 | 662 | 621 | 1789 | 3 | 73.4 | 120.7 | -5 | 183.5664 | 75.06 | 68.3 | 772.9 | 24 | me¦ ms¦ ph¦ pr¦ pc¦ ss¦ sc
0.5303 | 2.669 | 31 | 39 | 69 | 17.3 | 17.3 | 230 | 662 | 621 | 1789 | 3 | 73.4 | 120.7 | -5 | 183.5664 | 75.06 | 68.3 | 772.9 | 24 | me¦ ms¦ ph¦ pr¦ pc¦ ss¦ sc
0.53031 | 2.677 | 32 | 41 | 69 | 17.3 | 17.3 | 230 | 662 | 621 | 1789 | 2.9 | 73.5 | 121 | -5 | 183.566 | 75.04 | 68.27 | 773 | 26 | me¦ ms¦ ph¦ pr¦ pc¦ ss¦ sc
0.53032 | 2.68 | 32 | 41 | 69 | 17.3 | 17.3 | 231 | 661 | 624 | 1786 | 3 | 73.6 | 121.5 | -6 | 183.5655 | 75 | 68.3 | 773.6 | 26 | me¦ ms¦ ph¦ pr¦ pc¦ ss¦ sc
0.53034 | 2.679 | 32 | 40 | 69 | 17.3 | 17.3 | 230 | 661 | 621 | 1786 | 3 | 73.6 | 121.7 | -6 | 183.568 | 75.01 | 68.3 | 773.2 | 26 | me¦ ms¦ ph¦ pr¦ pc¦ ss¦ sc
0.53035 | 2.678 | 31 | 39 | 69 | 17.3 | 17.3 | 228 | 661 | 616 | 1786 | 2.9 | 73.7 | 121.8 | -6 | 183.5674 | 75.01 | 68.27 | 773.4 | 26 | me¦ ms¦ ph¦ pr¦ pc¦ ss¦ sc
0.53036 | 2.68 | 31 | 38 | 69 | 17.3 | 17.3 | 227 | 661 | 613 | 1786 | 2.9 | 73.7 | 121.8 | -6 | 183.5664 | 75.02 | 68.32 | 773.7 | 26 | me¦ ms¦ ph¦ pr¦ pc¦ ss¦ sc
0.53037 | 2.682 | 31 | 37 | 69 | 17.2 | 17.3 | 226 | 660 | 594 | 1783 | 2.9 | 73.8 | 121.7 | -6 | 183.5682 | 74.99 | 68.27 | 774.2 | 26 | me¦ ms¦ ph¦ pr¦ pc¦ ss¦ sc
0.53038 | 2.683 | 31 | 37 | 69 | 17.2 | 17.3 | 227 | 660 | 597 | 1783 | 2.9 | 73.8 | 121.4 | -6 | 183.5679 | 75.04 | 68.31 | 773.6 | 26 | me¦ ms¦ ph¦ pr¦ pc¦ ss¦ sc
0.53039 | 2.685 | 31 | 37 | 69 | 17.2 | 17.3 | 227 | 660 | 597 | 1783 | 2.9 | 73.9 | 121.2 | -7 | 183.5665 | 75.02 | 68.3 | 773.8 | 26 | me¦ ms¦ ph¦ pr¦ pc¦ ss¦ sc
0.53041 | 2.682 | 31 | 36 | 69 | 17.2 | 17.3 | 226 | 659 | 594 | 1781 | 2.9 | 73.9 | 120.8 | -7 | 183.5678 | 75.08 | 68.31 | 774.1 | 26 | me¦ ms¦ ph¦ pr¦ pc¦ ss¦ sc
0.53042 | 2.681 | 31 | 34 | 68 | 17.2 | 17.3 | 226 | 659 | 594 | 1781 | 2.9 | 74 | 120.6 | -7 | 183.5683 | 75.04 | 68.28 | 774.3 | 26 | me¦ ms¦ ph¦ pr¦ pc¦ ss¦ sc
0.53043 | 2.683 | 31 | 34 | 68 | 17.2 | 17.3 | 225 | 659 | 592 | 1781 | 2.9 | 74 | 120.4 | -7 | 183.5673 | 75.04 | 68.26 | 774 | 26 | me¦ ms¦ ph¦ pr¦ pc¦ ss¦ sc
0.53044 | 2.684 | 31 | 34 | 68 | 17.2 | 17.3 | 224 | 659 | 589 | 1781 | 2.9 | 74.1 | 120 | -7 | 183.5669 | 75.06 | 68.3 | 774.1 | 25 | me¦ ms¦ ph¦ pr¦ pc¦ ss¦ sc
0.53045 | 2.684 | 31 | 34 | 68 | 17.2 | 17.3 | 226 | 658 | 594 | 1778 | 2.9 | 74.1 | 119.7 | -7 | 183.5683 | 75.04 | 68.23 | 774.7 | 25 | me¦ ms¦ ph¦ pr¦ pc¦ ss¦ sc
0.53046 | 2.682 | 31 | 31 | 68 | 17.2 | 17.3 | 230 | 658 | 605 | 1778 | 2.9 | 74.2 | 119.9 | -7 | 183.569 | 75.04 | 68.23 | 774.5 | 26 | me¦ ms¦ ph¦ pr¦ pc¦ ss¦ sc
0.53047 | 2.682 | 31 | 31 | 68 | 17.2 | 17.3 | 228 | 658 | 599 | 1778 | 2.9 | 74.2 | 120.1 | -6 | 183.5673 | 75.04 | 68.23 | 774.3 | 26 | me¦ ms¦ ph¦ pr¦ pc¦ ss¦ sc
0.5305 | 2.679 | 31 | 29 | 68 | 17.2 | 17.3 | 225 | 657 | 592 | 1775 | 2.9 | 74.3 | 120.4 | -6 | 183.5688 | 75.03 | 68.28 | 774.2 | 26 | me¦ ms¦ ph¦ pr¦ pc¦ ss¦ sc
0.53051 | 2.676 | 31 | 27 | 68 | 17.2 | 17.3 | 224 | 657 | 589 | 1775 | 2.9 | 74.4 | 120.3 | -6 | 183.5688 | 74.98 | 68.24 | 774 | 25 | me¦ ms¦ ph¦ pr¦ pc¦ ss¦ sc
0.53052 | 2.673 | 31 | 25 | 68 | 17.2 | 17.3 | 226 | 657 | 594 | 1775 | 2.9 | 74.4 | 120.2 | -6 | 183.5701 | 75.04 | 68.26 | 774 | 26 | me¦ ms¦ ph¦ pr¦ pc¦ ss¦ sc
0.53053 | 2.669 | 31 | 24 | 68 | 17.2 | 17.3 | 230 | 657 | 605 | 1775 | 2.9 | 74.5 | 120.1 | -6 | 183.5703 | 75.04 | 68.26 | 774 | 26 | me¦ ms¦ ph¦ pr¦ pc¦ ss¦ sc
0.53054 | 2.665 | 31 | 22 | 68 | 17.2 | 17.3 | 230 | 656 | 605 | 1772 | 2.9 | 74.5 | 120.5 | -6 | 183.5692 | 75.04 | 68.26 | 774.2 | 26 | me¦ ms¦ ph¦ pr¦ pc¦ ss¦ sc
0.53056 | 2.664 | 31 | 21 | 67 | 17.2 | 17.3 | 229 | 656 | 602 | 1772 | 2.9 | 74.6 | 121 | -6 | 183.5682 | 75.02 | 68.23 | 773.7 | 26 | me¦ ms¦ ph¦ pr¦ pc¦ ss¦ sc
0.53057 | 2.661 | 31 | 19 | 67 | 17.2 | 17.3 | 227 | 656 | 597 | 1772 | 2.9 | 74.6 | 121.1 | -6 | 183.5712 | 75.03 | 68.23 | 773.9 | 26 | me¦ ms¦ ph¦ pr¦ pc¦ ss¦ sc
0.53058 | 2.659 | 31 | 17 | 67 | 17.2 | 17.3 | 228 | 655 | 599 | 1770 | 2.9 | 74.6 | 121 | -6 | 183.571 | 75.03 | 68.24 | 773.9 | 26 | me¦ ms¦ ph¦ pr¦ pc¦ ss¦ sc
0.53059 | 2.659 | 31 | 16 | 67 | 17.2 | 17.3 | 229 | 655 | 602 | 1770 | 2.9 | 74.7 | 120.5 | -6 | 183.5694 | 75.1 | 68.25 | 774 | 26 | me¦ ms¦ ph¦ pr¦ pc¦ ss¦ sc
0.5306 | 2.66 | 31 | 16 | 67 | 17.2 | 17.3 | 230 | 655 | 605 | 1770 | 2.9 | 74.7 | 120.1 | -6 | 183.5701 | 75.16 | 68.29 | 773.9 | 25 | me¦ ms¦ ph¦ pr¦ pc¦ ss¦ sc
0.53063 | 2.657 | 31 | 14 | 67 | 17.2 | 17.3 | 229 | 655 | 602 | 1770 | 2.9 | 74.8 | 120.4 | -6 | 183.5707 | 75.12 | 68.23 | 773.5 | 24 | me¦ ms¦ ph¦ pr¦ pc¦ ss¦ sc
0.53064 | 2.661 | 31 | 14 | 67 | 17.2 | 17.3 | 228 | 654 | 599 | 1767 | 2.9 | 74.8 | 120.8 | -6 | 183.5683 | 75.24 | 68.23 | 773.5 | 24 | me¦ ms¦ ph¦ pr¦ pc¦ ss¦ sc
0.53065 | 2.661 | 31 | 12 | 67 | 17.2 | 17.3 | 226 | 654 | 594 | 1767 | 2.9 | 74.9 | 121.1 | -5 | 183.5696 | 75.49 | 68.23 | 774 | 23 | me¦ ms¦ ph¦ pr¦ pc¦ ss¦ sc
0.53066 | 2.663 | 31 | 12 | 67 | 17.2 | 17.3 | 225 | 654 | 592 | 1767 | 2.9 | 74.9 | 121.1 | -5 | 183.5699 | 75.6 | 68.23 | 773.9 | 19 | me¦ ms¦ ph¦ pr¦ pc¦ ss¦ sc
0.53067 | 2.663 | 31 | 11 | 67 | 17.2 | 17.3 | 226 | 653 | 594 | 1764 | 2.9 | 75 | 121.2 | -5 | 183.5689 | 75.6 | 68.23 | 774.3 | 18 | me¦ ms¦ ph¦ pr¦ pc¦ ss¦ sc
0.53068 | 2.662 | 31 | 10 | 67 | 17.2 | 17.3 | 226 | 653 | 594 | 1764 | 2.9 | 75 | 121.5 | -5 | 183.5694 | 75.6 | 68.23 | 774.1 | 23 | me¦ ms¦ ph¦ pr¦ pc¦ ss¦ sc
0.53069 | 2.661 | 31 | 9 | 67 | 17.2 | 17.3 | 225 | 653 | 592 | 1764 | 2.9 | 75.1 | 121.9 | -5 | 183.5701 | 75.64 | 68.26 | 773.9 | 25 | me¦ ms¦ ph¦ pr¦ pc¦ ss¦ sc
0.53071 | 2.662 | 31 | 9 | 67 | 17.2 | 17.3 | 222 | 653 | 584 | 1764 | 2.9 | 75.2 | 121.8 | -5 | 183.5699 | 75.15 | 68.23 | 773.9 | 22 | me¦ ms¦ ph¦ pr¦ pc¦ ss¦ sc
0.53072 | 2.662 | 31 | 8 | 67 | 17.2 | 17.3 | 224 | 652 | 589 | 1762 | 2.9 | 75.2 | 121.3 | -5 | 183.5706 | 75.09 | 68.22 | 773.6 | 23 | me¦ ms¦ ph¦ pr¦ pc¦ ss¦ sc
0.53073 | 2.666 | 31 | 9 | 67 | 17.2 | 17.3 | 223 | 652 | 586 | 1762 | 2.9 | 75.3 | 121.4 | -6 | 183.5696 | 75 | 68.17 | 773.3 | 23 | me¦ ms¦ ph¦ pr¦ pc¦ ss¦ sc
0.53074 | 2.665 | 31 | 8 | 67 | 17.2 | 17.3 | 222 | 652 | 584 | 1762 | 2.9 | 75.3 | 121.7 | -6 | 183.5717 | 74.97 | 68.24 | 773.6 | 24 | me¦ ms¦ ph¦ pr¦ pc¦ ss¦ sc
0.53075 | 2.666 | 31 | 8 | 67 | 17.2 | 17.3 | 222 | 652 | 584 | 1762 | 2.9 | 75.4 | 121.8 | -6 | 183.5706 | 74.89 | 68.2 | 773.2 | 27 | me¦ ms¦ ph¦ pr¦ pc¦ ss¦ sc
0.53076 | 2.666 | 31 | 8 | 67 | 17.2 | 17.3 | 220 | 651 | 578 | 1759 | 2.9 | 75.4 | 121.5 | -6 | 183.5717 | 74.89 | 68.22 | 773.1 | 29 | me¦ ms¦ ph¦ pr¦ pc¦ ss¦ sc
0.53078 | 2.664 | 31 | 7 | 67 | 17.2 | 17.3 | 221 | 651 | 581 | 1759 | 2.9 | 75.5 | 121.1 | -6 | 183.573 | 74.85 | 68.21 | 773.5 | 28 | me¦ ms¦ ph¦ pr¦ pc¦ ss¦ sc
0.53079 | 2.664 | 31 | 6 | 67 | 17.2 | 17.3 | 221 | 651 | 581 | 1759 | 3 | 75.5 | 120.9 | -6 | 183.5719 | 74.94 | 68.19 | 773 | 29 | me¦ ms¦ ph¦ pr¦ pc¦ ss¦ sc
0.5308 | 2.664 | 31 | 5 | 67 | 17.2 | 17.3 | 220 | 650 | 578 | 1756 | 3 | 75.6 | 120.8 | -6 | 183.5724 | 75.46 | 68.2 | 772.9 | 26 | me¦ ms¦ ph¦ pr¦ pc¦ ss¦ sc
0.53081 | 2.662 | 30 | 3 | 66 | 17.2 | 17.3 | 220 | 650 | 578 | 1756 | 3 | 75.6 | 120.6 | -6 | 183.5712 | 75.19 | 68.26 | 773.6 | 20 | me¦ ms¦ ph¦ pr¦ pc¦ ss¦ sc
0.53082 | 2.661 | 30 | 3 | 66 | 17.2 | 17.3 | 220 | 650 | 578 | 1756 | 3 | 75.7 | 120.5 | -6 | 183.5712 | 75.24 | 68.21 | 774.2 | 22 | me¦ ms¦ ph¦ pr¦ pc¦ ss¦ sc
0.53083 | 2.661 | 30 | 2 | 66 | 17.2 | 17.3 | 219 | 650 | 576 | 1756 | 3 | 75.7 | 120.2 | -6 | 183.5722 | 75.13 | 68.23 | 774.8 | 22 | me¦ ms¦ ph¦ pr¦ pc¦ ss¦ sc
0.53084 | 2.659 | 30 | 1 | 66 | 17.2 | 17.3 | 219 | 649 | 576 | 1754 | 3 | 75.8 | 120.3 | -6 | 183.5736 | 75.02 | 68.17 | 775.2 | 24 | me¦ ms¦ ph¦ pr¦ pc¦ ss¦ sc
0.53086 | 2.657 | 30 | 0 | 66 | 17.2 | 17.3 | 219 | 649 | 576 | 1754 | 3 | 75.8 | 120.3 | -6 | 183.5722 | 75.16 | 68.24 | 775.8 | 24 | me¦ ms¦ ph¦ pr¦ pc¦ ss¦ sc
0.53087 | 2.656 | 30 | 0 | 66 | 17.2 | 17.3 | 219 | 649 | 576 | 1754 | 3 | 75.9 | 120.4 | -7 | 183.5735 | 75.13 | 68.17 | 775.9 | 24 | me¦ ms¦ ph¦ pr¦ pc¦ ss¦ sc
0.53088 | 2.656 | 30 | 0 | 66 | 17.2 | 17.3 | 218 | 648 | 573 | 1751 | 3 | 75.9 | 120.5 | -7 | 183.5717 | 75.23 | 68.18 | 775.8 | 23 | me¦ ms¦ ph¦ pr¦ pc¦ ss¦ sc
0.53089 | 2.657 | 30 | 0 | 66 | 17.3 | 17.3 | 217 | 648 | 586 | 1751 | 2.9 | 76 | 120.8 | -7 | 183.5724 | 75.31 | 68.19 | 776.2 | 22 | me¦ ms¦ ph¦ pr¦ pc¦ ss¦ sc
0.5309 | 2.657 | 30 | 0 | 66 | 17.3 | 17.3 | 217 | 648 | 586 | 1751 | 2.9 | 76 | 120.8 | -7 | 183.5735 | 75.29 | 68.15 | 776.8 | 20 | me¦ ms¦ ph¦ pr¦ pc¦ ss¦ sc
0.53091 | 2.658 | 30 | 0 | 66 | 17.3 | 17.3 | 216 | 648 | 583 | 1751 | 2.9 | 76.1 | 120.8 | -7 | 183.5733 | 75.28 | 68.17 | 777.1 | 20 | me¦ ms¦ ph¦ pr¦ pc¦ ss¦ sc
0.53093 | 2.659 | 30 | 0 | 66 | 17.3 | 17.3 | 217 | 647 | 586 | 1748 | 3 | 76.1 | 120.9 | -7 | 183.573 | 75.13 | 68.15 | 777.2 | 21 | me¦ ms¦ ph¦ pr¦ pc¦ ss¦ sc
0.53094 | 2.66 | 30 | 0 | 66 | 17.3 | 17.3 | 216 | 647 | 583 | 1748 | 3 | 76.2 | 120.9 | -7 | 183.5731 | 75.07 | 68.11 | 777.2 | 22 | me¦ ms¦ ph¦ pr¦ pc¦ ss¦ sc
0.53095 | 2.659 | 30 | 0 | 66 | 17.3 | 17.3 | 216 | 647 | 583 | 1748 | 2.9 | 76.2 | 120.9 | -7 | 183.5751 | 75.16 | 68.16 | 776.8 | 24 | me¦ ms¦ ph¦ pr¦ pc¦ ss¦ sc
0.53096 | 2.655 | 30 | 0 | 66 | 17.3 | 17.3 | 215 | 647 | 581 | 1748 | 2.9 | 76.3 | 120.9 | -7 | 183.5753 | 75.16 | 68.16 | 776.8 | 23 | me¦ ms¦ ph¦ pr¦ pc¦ ss¦ sc
0.53097 | 2.658 | 30 | 0 | 66 | 17.3 | 17.3 | 214 | 646 | 578 | 1745 | 3 | 76.3 | 121.1 | -7 | 183.575 | 75.08 | 68.13 | 776.5 | 23 | me¦ ms¦ ph¦ pr¦ pc¦ ss¦ sc
0.53098 | 2.656 | 30 | 0 | 66 | 17.3 | 17.3 | 214 | 646 | 578 | 1745 | 3 | 76.4 | 121.2 | -6 | 183.574 | 75.1 | 68.15 | 776.9 | 24 | me¦ ms¦ ph¦ pr¦ pc¦ ss¦ sc
0.531 | 2.659 | 30 | 0 | 66 | 17.4 | 17.3 | 214 | 646 | 594 | 1745 | 2.9 | 76.4 | 121.4 | -6 | 183.5736 | 75.06 | 68.15 | 777 | 24 | me¦ ms¦ ph¦ pr¦ pc¦ ss¦ sc
0.53101 | 2.659 | 30 | 0 | 66 | 17.4 | 17.3 | 213 | 645 | 591 | 1743 | 2.9 | 76.5 | 121.6 | -5 | 183.574 | 75.07 | 68.18 | 776.6 | 24 | me¦ ms¦ ph¦ pr¦ pc¦ ss¦ sc
0.53102 | 2.657 | 30 | 0 | 66 | 17.4 | 17.3 | 212 | 645 | 588 | 1743 | 3 | 76.5 | 121.5 | -6 | 183.5745 | 74.94 | 68.14 | 777.1 | 25 | me¦ ms¦ ph¦ pr¦ pc¦ ss¦ sc
0.53103 | 2.657 | 30 | 0 | 65 | 17.4 | 17.3 | 210 | 645 | 583 | 1743 | 3 | 76.6 | 121.4 | -6 | 183.5743 | 75.08 | 68.14 | 776.2 | 26 | me¦ ms¦ ph¦ pr¦ pc¦ ss¦ sc
0.53104 | 2.656 | 30 | 0 | 65 | 17.4 | 17.3 | 210 | 645 | 583 | 1743 | 3 | 76.6 | 121.5 | -6 | 183.5758 | 75.07 | 68.1 | 776.5 | 25 | me¦ ms¦ ph¦ pr¦ pc¦ ss¦ sc
0.53105 | 2.658 | 30 | 0 | 65 | 17.4 | 17.3 | 210 | 644 | 583 | 1740 | 2.9 | 76.7 | 121.4 | -6 | 183.5755 | 75.01 | 68.12 | 776.6 | 24 | me¦ ms¦ ph¦ pr¦ pc¦ ss¦ sc
0.53106 | 2.658 | 30 | 0 | 65 | 17.4 | 17.3 | 211 | 644 | 586 | 1740 | 2.9 | 76.7 | 121.3 | -6 | 183.5757 | 74.93 | 68.15 | 777.1 | 26 | me¦ ms¦ ph¦ pr¦ pc¦ ss¦ sc
0.53108 | 2.66 | 30 | 0 | 65 | 17.4 | 17.3 | 211 | 644 | 586 | 1740 | 2.9 | 76.7 | 121.4 | -6 | 183.5755 | 74.89 | 68.16 | 776.9 | 27 | me¦ ms¦ ph¦ pr¦ pc¦ ss¦ sc
0.53109 | 2.657 | 30 | 0 | 65 | 17.4 | 17.3 | 211 | 643 | 586 | 1737 | 2.9 | 76.8 | 121.2 | -6 | 183.5765 | 74.96 | 68.14 | 776.9 | 28 | me¦ ms¦ ph¦ pr¦ pc¦ ss¦ sc
0.5311 | 2.658 | 30 | 0 | 65 | 17.4 | 17.3 | 213 | 643 | 591 | 1737 | 3 | 76.8 | 121 | -6 | 183.5751 | 75.01 | 68.11 | 777.1 | 27 | me¦ ms¦ ph¦ pr¦ pc¦ ss¦ sc
0.53111 | 2.659 | 30 | 0 | 65 | 17.4 | 17.3 | 213 | 643 | 591 | 1737 | 2.9 | 76.9 | 121.1 | -7 | 183.5754 | 75.03 | 68.13 | 777.2 | 26 | me¦ ms¦ ph¦ pr¦ pc¦ ss¦ sc
0.53112 | 2.659 | 30 | 0 | 65 | 17.4 | 17.3 | 213 | 643 | 591 | 1737 | 2.9 | 76.9 | 121.2 | -7 | 183.5754 | 75.16 | 68.12 | 777.2 | 25 | me¦ ms¦ ph¦ pr¦ pc¦ ss¦ sc
0.53113 | 2.658 | 30 | 0 | 65 | 17.4 | 17.3 | 213 | 642 | 591 | 1735 | 2.9 | 77 | 121.1 | -7 | 183.5765 | 75.04 | 68.06 | 777.3 | 23 | me¦ ms¦ ph¦ pr¦ pc¦ ss¦ sc
0.53115 | 2.658 | 30 | 0 | 65 | 17.4 | 17.3 | 213 | 642 | 591 | 1735 | 3 | 77 | 121.2 | -6 | 183.5776 | 74.95 | 68.1 | 777.4 | 24 | me¦ ms¦ ph¦ pr¦ pc¦ ss¦ sc
0.53116 | 2.657 | 30 | 0 | 65 | 17.4 | 17.3 | 214 | 642 | 594 | 1735 | 3 | 77.1 | 121.2 | -7 | 183.5774 | 74.82 | 68.06 | 776.6 | 26 | me¦ ms¦ ph¦ pr¦ pc¦ ss¦ sc
0.53117 | 2.657 | 30 | 0 | 65 | 17.4 | 17.3 | 214 | 642 | 594 | 1735 | 2.9 | 77.1 | 121.1 | -7 | 183.5769 | 75.05 | 68.09 | 777.2 | 28 | me¦ ms¦ ph¦ pr¦ pc¦ ss¦ sc
0.53118 | 2.657 | 30 | 0 | 65 | 17.4 | 17.3 | 215 | 641 | 597 | 1732 | 2.9 | 77.2 | 121.2 | -6 | 183.5773 | 74.93 | 68.09 | 777.4 | 25 | me¦ ms¦ ph¦ pr¦ pc¦ ss¦ sc
0.53119 | 2.658 | 30 | 0 | 65 | 17.4 | 17.3 | 215 | 641 | 597 | 1732 | 2.9 | 77.2 | 121.3 | -7 | 183.5769 | 74.85 | 68.14 | 777.2 | 27 | me¦ ms¦ ph¦ pr¦ pc¦ ss¦ sc
0.5312 | 2.655 | 30 | 0 | 65 | 17.4 | 17.3 | 215 | 641 | 597 | 1732 | 2.9 | 77.3 | 121.3 | -6 | 183.5777 | 74.87 | 68.15 | 777.4 | 28 | me¦ ms¦ ph¦ pr¦ pc¦ ss¦ sc
0.53122 | 2.654 | 30 | 0 | 65 | 17.4 | 17.3 | 214 | 640 | 594 | 1729 | 3 | 77.3 | 121.4 | -6 | 183.5776 | 74.82 | 68.07 | 777.2 | 29 | me¦ ms¦ ph¦ pr¦ pc¦ ss¦ sc
0.53123 | 2.65 | 30 | 0 | 65 | 17.4 | 17.3 | 214 | 640 | 594 | 1729 | 2.9 | 77.4 | 121.6 | -6 | 183.5792 | 74.77 | 68.04 | 777.5 | 29 | me¦ ms¦ ph¦ pr¦ pc¦ ss¦ sc
0.53124 | 2.654 | 30 | 0 | 65 | 17.4 | 17.3 | 214 | 640 | 594 | 1729 | 3 | 77.4 | 121.4 | -7 | 183.5775 | 74.78 | 68.03 | 777.3 | 29 | me¦ ms¦ ph¦ pr¦ pc¦ ss¦ sc
0.53125 | 2.654 | 30 | 0 | 65 | 17.4 | 17.3 | 213 | 640 | 591 | 1729 | 2.9 | 77.5 | 121.4 | -7 | 183.5776 | 74.83 | 68.11 | 776.7 | 29 | me¦ ms¦ ph¦ pr¦ pc¦ ss¦ sc
0.53126 | 2.653 | 30 | 0 | 65 | 17.4 | 17.3 | 214 | 639 | 594 | 1727 | 2.9 | 77.5 | 121.3 | -7 | 183.5795 | 74.81 | 68.1 | 776.8 | 29 | me¦ ms¦ ph¦ pr¦ pc¦ ss¦ sc
0.53127 | 2.649 | 30 | 0 | 64 | 17.4 | 17.3 | 213 | 639 | 591 | 1727 | 2.9 | 77.6 | 121 | -7 | 183.5799 | 74.82 | 68.05 | 776.8 | 29 | me¦ ms¦ ph¦ pr¦ pc¦ ss¦ sc
0.53128 | 2.651 | 30 | 0 | 65 | 17.5 | 17.3 | 213 | 639 | 608 | 1727 | 2.9 | 77.6 | 120.8 | -7 | 183.5786 | 74.82 | 68.05 | 776.9 | 29 | me¦ ms¦ ph¦ pr¦ pc¦ ss¦ sc
0.5313 | 2.651 | 30 | 0 | 64 | 17.5 | 17.3 | 213 | 639 | 608 | 1727 | 2.9 | 77.7 | 120.8 | -7 | 183.5803 | 74.73 | 68.05 | 776.6 | 29 | me¦ ms¦ ph¦ pr¦ pc¦ ss¦ sc
0.53131 | 2.648 | 29 | 0 | 64 | 17.5 | 17.3 | 212 | 638 | 605 | 1724 | 2.9 | 77.7 | 120.7 | -7 | 183.5797 | 74.7 | 68.07 | 776.7 | 30 | me¦ ms¦ ph¦ pr¦ pc¦ ss¦ sc
0.53132 | 2.648 | 29 | 0 | 64 | 17.5 | 17.3 | 211 | 638 | 602 | 1724 | 2.9 | 77.8 | 120.6 | -7 | 183.5804 | 74.66 | 68.02 | 777 | 31 | me¦ ms¦ ph¦ pr¦ pc¦ ss¦ sc
0.53133 | 2.648 | 29 | 0 | 64 | 17.5 | 17.3 | 211 | 638 | 602 | 1724 | 3 | 77.8 | 120.4 | -8 | 183.5808 | 74.73 | 68.05 | 777 | 31 | me¦ ms¦ ph¦ pr¦ pc¦ ss¦ sc
0.53135 | 2.645 | 29 | 0 | 64 | 17.5 | 17.3 | 210 | 638 | 600 | 1724 | 2.9 | 77.9 | 120.1 | -7 | 183.5817 | 74.87 | 68.07 | 776.7 | 30 | me¦ ms¦ ph¦ pr¦ pc¦ ss¦ sc
0.53137 | 2.643 | 29 | 0 | 64 | 17.5 | 17.3 | 209 | 637 | 597 | 1721 | 2.9 | 77.9 | 119.9 | -7 | 183.5808 | 74.76 | 68 | 777.2 | 28 | me¦ ms¦ ph¦ pr¦ pc¦ ss¦ sc
0.53138 | 2.642 | 29 | 0 | 64 | 17.5 | 17.3 | 209 | 637 | 597 | 1721 | 2.9 | 78 | 119.9 | -7 | 183.5809 | 74.7 | 68.02 | 777.4 | 29 | me¦ ms¦ ph¦ pr¦ pc¦ ss¦ sc
0.53139 | 2.642 | 29 | 0 | 64 | 17.5 | 17.3 | 208 | 637 | 594 | 1721 | 2.9 | 78 | 120 | -7 | 183.5812 | 74.68 | 67.99 | 777.2 | 30 | me¦ ms¦ ph¦ pr¦ pc¦ ss¦ sc
0.5314 | 2.642 | 29 | 0 | 64 | 17.5 | 17.3 | 208 | 636 | 594 | 1718 | 2.9 | 78.1 | 120.3 | -7 | 183.5823 | 74.77 | 67.99 | 777 | 30 | me¦ ms¦ ph¦ pr¦ pc¦ ss¦ sc
0.53141 | 2.643 | 29 | 0 | 64 | 17.5 | 17.3 | 208 | 636 | 594 | 1718 | 2.9 | 78.1 | 120.5 | -6 | 183.5805 | 74.89 | 68.01 | 776.7 | 30 | me¦ ms¦ ph¦ pr¦ pc¦ ss¦ sc
0.53142 | 2.644 | 29 | 0 | 64 | 17.5 | 17.3 | 207 | 636 | 591 | 1718 | 2.9 | 78.2 | 120.8 | -6 | 183.5821 | 74.88 | 68 | 776.9 | 28 | me¦ ms¦ ph¦ pr¦ pc¦ ss¦ sc
0.53144 | 2.642 | 29 | 0 | 64 | 17.5 | 17.3 | 207 | 636 | 591 | 1718 | 2.9 | 78.2 | 121 | -6 | 183.5807 | 74.96 | 68.04 | 777 | 27 | me¦ ms¦ ph¦ pr¦ pc¦ ss¦ sc
0.53145 | 2.642 | 29 | 0 | 64 | 17.5 | 17.3 | 206 | 635 | 588 | 1716 | 2.9 | 78.3 | 121.2 | -6 | 183.5824 | 74.97 | 67.99 | 777.2 | 26 | me¦ ms¦ ph¦ pr¦ pc¦ ss¦ sc
0.53146 | 2.642 | 29 | 0 | 64 | 17.6 | 17.3 | 205 | 635 | 602 | 1716 | 2.9 | 78.3 | 121.2 | -6 | 183.5811 | 74.92 | 67.98 | 776.8 | 26 | me¦ ms¦ ph¦ pr¦ pc¦ ss¦ sc
0.53147 | 2.644 | 29 | 0 | 64 | 17.6 | 17.3 | 203 | 635 | 597 | 1716 | 2.9 | 78.4 | 121.1 | -6 | 183.5811 | 74.88 | 68 | 777 | 26 | me¦ ms¦ ph¦ pr¦ pc¦ ss¦ sc
0.53148 | 2.644 | 29 | 0 | 64 | 17.6 | 17.3 | 203 | 635 | 597 | 1716 | 3 | 78.4 | 121.3 | -6 | 183.5824 | 74.85 | 67.99 | 776.5 | 26 | me¦ ms¦ ph¦ pr¦ pc¦ ss¦ sc
0.53149 | 2.644 | 29 | 0 | 64 | 17.6 | 17.3 | 204 | 634 | 600 | 1713 | 2.9 | 78.5 | 121.2 | -7 | 183.5823 | 74.81 | 67.99 | 776.5 | 27 | me¦ ms¦ ph¦ pr¦ pc¦ ss¦ sc
0.5315 | 2.646 | 29 | 0 | 64 | 17.6 | 17.3 | 205 | 634 | 602 | 1713 | 2.9 | 78.5 | 121.3 | -6 | 183.5825 | 74.89 | 67.96 | 776.4 | 28 | me¦ ms¦ ph¦ pr¦ pc¦ ss¦ sc
0.53152 | 2.647 | 29 | 0 | 64 | 17.6 | 17.3 | 205 | 634 | 602 | 1713 | 2.9 | 78.5 | 121.5 | -7 | 183.5824 | 74.96 | 67.98 | 776.4 | 28 | me¦ ms¦ ph¦ pr¦ pc¦ ss¦ sc
0.53153 | 2.646 | 29 | 0 | 64 | 17.6 | 17.3 | 205 | 633 | 602 | 1710 | 2.9 | 78.6 | 121.7 | -6 | 183.5835 | 74.95 | 68 | 776.4 | 26 | me¦ ms¦ ph¦ pr¦ pc¦ ss¦ sc
0.53154 | 2.648 | 29 | 0 | 64 | 17.6 | 17.3 | 205 | 633 | 602 | 1710 | 3 | 78.6 | 121.8 | -6 | 183.5819 | 75 | 67.99 | 776.4 | 26 | me¦ ms¦ ph¦ pr¦ pc¦ ss¦ sc
0.53155 | 2.651 | 29 | 0 | 64 | 17.6 | 17.3 | 205 | 633 | 602 | 1710 | 2.9 | 78.7 | 121.9 | -6 | 183.581 | 75 | 68 | 776.2 | 26 | me¦ ms¦ ph¦ pr¦ pc¦ ss¦ sc
0.53156 | 2.653 | 29 | 0 | 64 | 17.6 | 17.3 | 205 | 633 | 602 | 1710 | 2.9 | 78.7 | 121.9 | -6 | 183.5818 | 75.01 | 68.01 | 776.4 | 25 | me¦ ms¦ ph¦ pr¦ pc¦ ss¦ sc
0.53157 | 2.654 | 29 | 0 | 64 | 17.6 | 17.3 | 205 | 632 | 602 | 1708 | 2.9 | 78.8 | 122.1 | -6 | 183.5824 | 74.96 | 67.96 | 776.4 | 25 | me¦ ms¦ ph¦ pr¦ pc¦ ss¦ sc
0.53159 | 2.654 | 29 | 0 | 64 | 17.6 | 17.3 | 205 | 632 | 602 | 1708 | 2.9 | 78.8 | 122.2 | -6 | 183.5827 | 74.98 | 67.94 | 776.4 | 25 | me¦ ms¦ ph¦ pr¦ pc¦ ss¦ sc
0.5316 | 2.659 | 29 | 0 | 64 | 17.6 | 17.3 | 204 | 632 | 600 | 1708 | 2.9 | 78.9 | 122.1 | -6 | 183.5807 | 75.17 | 67.98 | 776.7 | 26 | me¦ ms¦ ph¦ pr¦ pc¦ ss¦ sc
0.53161 | 2.661 | 29 | 0 | 64 | 17.6 | 17.3 | 205 | 632 | 602 | 1708 | 2.9 | 78.9 | 122 | -6 | 183.5821 | 75.03 | 67.94 | 776.5 | 24 | me¦ ms¦ ph¦ pr¦ pc¦ ss¦ sc
0.53162 | 2.663 | 29 | 1 | 64 | 17.6 | 17.3 | 206 | 631 | 605 | 1705 | 3 | 79 | 122 | -5 | 183.5814 | 75 | 67.94 | 776.2 | 23 | me¦ ms¦ ph¦ pr¦ pc¦ ss¦ sc
0.53163 | 2.665 | 29 | 1 | 64 | 17.6 | 17.3 | 205 | 631 | 602 | 1705 | 2.9 | 79 | 122 | -5 | 183.5826 | 74.92 | 67.96 | 776.2 | 24 | me¦ ms¦ ph¦ pr¦ pc¦ ss¦ sc
0.53164 | 2.667 | 29 | 2 | 64 | 17.6 | 17.3 | 205 | 631 | 602 | 1705 | 2.9 | 79.1 | 122.1 | -5 | 183.5813 | 74.9 | 67.97 | 776.1 | 26 | me¦ ms¦ ph¦ pr¦ pc¦ ss¦ sc
0.53166 | 2.668 | 29 | 3 | 64 | 17.7 | 17.3 | 205 | 631 | 621 | 1705 | 2.9 | 79.1 | 122.3 | -5 | 183.5824 | 74.9 | 67.96 | 776.1 | 27 | me¦ ms¦ ph¦ pr¦ pc¦ ss¦ sc
0.53167 | 2.671 | 29 | 3 | 64 | 17.7 | 17.3 | 206 | 630 | 624 | 1702 | 2.9 | 79.2 | 122.4 | -5 | 183.5836 | 74.89 | 67.91 | 776.2 | 27 | me¦ ms¦ ph¦ pr¦ pc¦ ss¦ sc
0.53168 | 2.671 | 29 | 4 | 64 | 17.7 | 17.3 | 206 | 630 | 624 | 1702 | 3 | 79.2 | 122.2 | -5 | 183.583 | 74.93 | 67.93 | 775.9 | 27 | me¦ ms¦ ph¦ pr¦ pc¦ ss¦ sc
0.53169 | 2.67 | 29 | 3 | 64 | 17.7 | 17.3 | 206 | 630 | 624 | 1702 | 2.9 | 79.3 | 122.1 | -5 | 183.5832 | 75.01 | 67.99 | 775.2 | 27 | me¦ ms¦ ph¦ pr¦ pc¦ ss¦ sc
0.5317 | 2.674 | 29 | 4 | 64 | 17.7 | 17.3 | 206 | 629 | 624 | 1700 | 2.9 | 79.3 | 122.2 | -5 | 183.5821 | 74.92 | 67.94 | 775.3 | 26 | me¦ ms¦ ph¦ pr¦ pc¦ ss¦ sc
0.53171 | 2.676 | 29 | 5 | 64 | 17.7 | 17.3 | 205 | 629 | 621 | 1700 | 3 | 79.4 | 122.5 | -5 | 183.5816 | 74.91 | 67.96 | 775.6 | 27 | me¦ ms¦ ph¦ pr¦ pc¦ ss¦ sc
0.53172 | 2.677 | 29 | 6 | 64 | 17.7 | 17.3 | 205 | 629 | 621 | 1700 | 2.9 | 79.4 | 122.5 | -4 | 183.5831 | 74.93 | 67.93 | 775.5 | 27 | me¦ ms¦ ph¦ pr¦ pc¦ ss¦ sc
0.53174 | 2.678 | 29 | 6 | 64 | 17.7 | 17.3 | 204 | 629 | 618 | 1700 | 2.9 | 79.5 | 122 | -4 | 183.5834 | 74.97 | 67.92 | 775.4 | 26 | me¦ ms¦ ph¦ pr¦ pc¦ ss¦ sc
0.53175 | 2.682 | 29 | 7 | 64 | 17.8 | 17.3 | 203 | 628 | 634 | 1697 | 2.9 | 79.6 | 121.7 | -4 | 183.5821 | 74.99 | 67.92 | 775.9 | 26 | me¦ ms¦ ph¦ pr¦ pc¦ ss¦ sc
0.53176 | 2.686 | 29 | 8 | 64 | 17.8 | 17.3 | 203 | 628 | 634 | 1697 | 2.9 | 79.6 | 121.7 | -4 | 183.5823 | 75 | 67.92 | 775.4 | 25 | me¦ ms¦ ph¦ pr¦ pc¦ ss¦ sc
0.53177 | 2.692 | 29 | 9 | 64 | 17.8 | 17.3 | 203 | 628 | 634 | 1697 | 2.9 | 79.7 | 121.7 | -4 | 183.5807 | 75.04 | 67.94 | 775.3 | 25 | me¦ ms¦ ph¦ pr¦ pc¦ ss¦ sc
0.53178 | 2.695 | 29 | 11 | 64 | 17.8 | 17.3 | 203 | 628 | 634 | 1697 | 2.9 | 79.7 | 121.7 | -4 | 183.582 | 75.03 | 67.92 | 775.1 | 25 | me¦ ms¦ ph¦ pr¦ pc¦ ss¦ sc
0.53179 | 2.699 | 29 | 12 | 64 | 17.8 | 17.3 | 203 | 627 | 634 | 1694 | 2.9 | 79.8 | 121.8 | -5 | 183.5828 | 75.01 | 67.96 | 774.9 | 26 | me¦ ms¦ ph¦ pr¦ pc¦ ss¦ sc
0.53181 | 2.704 | 29 | 13 | 64 | 17.8 | 17.3 | 202 | 627 | 631 | 1694 | 2.9 | 79.8 | 121.8 | -5 | 183.582 | 74.93 | 67.93 | 774.9 | 27 | me¦ ms¦ ph¦ pr¦ pc¦ ss¦ sc
0.53182 | 2.704 | 29 | 13 | 64 | 17.8 | 17.3 | 202 | 627 | 631 | 1694 | 2.9 | 79.9 | 121.7 | -5 | 183.5833 | 74.87 | 67.9 | 775.7 | 27 | me¦ ms¦ ph¦ pr¦ pc¦ ss¦ sc
0.53183 | 2.707 | 29 | 14 | 64 | 17.8 | 17.3 | 201 | 627 | 628 | 1694 | 3 | 79.9 | 121.7 | -6 | 183.5821 | 74.87 | 67.9 | 775.3 | 28 | me¦ ms¦ ph¦ pr¦ pc¦ ss¦ sc
0.53184 | 2.71 | 29 | 15 | 64 | 17.8 | 17.3 | 200 | 626 | 625 | 1691 | 2.9 | 80 | 121.6 | -6 | 183.582 | 74.83 | 67.93 | 774.9 | 28 | me¦ ms¦ ph¦ pr¦ pc¦ ss¦ sc
0.53185 | 2.712 | 29 | 16 | 64 | 17.8 | 17.3 | 200 | 626 | 625 | 1691 | 2.9 | 80 | 121.3 | -6 | 183.5829 | 74.82 | 67.91 | 775.2 | 29 | me¦ ms¦ ph¦ pr¦ pc¦ ss¦ sc
0.53186 | 2.712 | 29 | 16 | 64 | 17.8 | 17.3 | 199 | 626 | 621 | 1691 | 2.9 | 80.1 | 121.2 | -6 | 183.5831 | 74.83 | 67.9 | 775.4 | 29 | me¦ ms¦ ph¦ pr¦ pc¦ ss¦ sc
0.53187 | 2.713 | 29 | 16 | 64 | 17.8 | 17.3 | 199 | 626 | 621 | 1691 | 2.9 | 80.1 | 121 | -6 | 183.5836 | 74.85 | 67.86 | 775.3 | 29 | me¦ ms¦ ph¦ pr¦ pc¦ ss¦ sc
0.53189 | 2.714 | 29 | 16 | 64 | 17.8 | 17.3 | 199 | 625 | 621 | 1689 | 2.9 | 80.2 | 120.9 | -7 | 183.5825 | 74.86 | 67.93 | 775.2 | 29 | me¦ ms¦ ph¦ pr¦ pc¦ ss¦ sc
0.5319 | 2.712 | 29 | 17 | 64 | 17.8 | 17.3 | 198 | 625 | 618 | 1689 | 2.9 | 80.2 | 120.8 | -7 | 183.5855 | 74.9 | 67.91 | 775.4 | 29 | me¦ ms¦ ph¦ pr¦ pc¦ ss¦ sc
0.53191 | 2.71 | 29 | 16 | 64 | 17.8 | 17.3 | 198 | 625 | 618 | 1689 | 3 | 80.3 | 120.6 | -7 | 183.5851 | 75 | 67.93 | 774.9 | 27 | me¦ ms¦ ph¦ pr¦ pc¦ ss¦ sc
0.53192 | 2.707 | 29 | 17 | 64 | 17.8 | 17.3 | 199 | 625 | 621 | 1689 | 2.9 | 80.3 | 120.4 | -7 | 183.5856 | 74.99 | 67.89 | 775 | 26 | me¦ ms¦ ph¦ pr¦ pc¦ ss¦ sc
0.53193 | 2.708 | 29 | 16 | 64 | 17.8 | 17.3 | 201 | 624 | 628 | 1686 | 2.9 | 80.3 | 120.2 | -8 | 183.5848 | 74.91 | 67.87 | 775.2 | 26 | me¦ ms¦ ph¦ pr¦ pc¦ ss¦ sc
0.53194 | 2.705 | 29 | 15 | 64 | 17.8 | 17.3 | 202 | 624 | 631 | 1686 | 2.9 | 80.4 | 119.8 | -8 | 183.5862 | 74.82 | 67.88 | 775.4 | 28 | me¦ ms¦ ph¦ pr¦ pc¦ ss¦ sc
0.53196 | 2.706 | 29 | 16 | 64 | 17.8 | 17.3 | 204 | 624 | 637 | 1686 | 2.9 | 80.4 | 119.5 | -8 | 183.5851 | 74.78 | 67.91 | 775.2 | 30 | me¦ ms¦ ph¦ pr¦ pc¦ ss¦ sc
0.53197 | 2.704 | 29 | 16 | 63 | 17.8 | 17.3 | 207 | 624 | 646 | 1686 | 3 | 80.5 | 119.3 | -8 | 183.5856 | 74.81 | 67.89 | 774.7 | 30 | me¦ ms¦ ph¦ pr¦ pc¦ ss¦ sc
0.53198 | 2.7 | 29 | 14 | 63 | 17.8 | 17.3 | 210 | 623 | 656 | 1683 | 2.9 | 80.5 | 119.3 | -8 | 183.587 | 74.77 | 67.84 | 774.8 | 30 | me¦ ms¦ ph¦ pr¦ pc¦ ss¦ sc
0.53199 | 2.699 | 29 | 14 | 63 | 17.8 | 17.3 | 214 | 623 | 668 | 1683 | 2.9 | 80.6 | 119.3 | -8 | 183.5859 | 74.8 | 67.89 | 774.9 | 30 | me¦ ms¦ ph¦ pr¦ pc¦ ss¦ sc
0.532 | 2.696 | 29 | 14 | 63 | 17.8 | 17.3 | 218 | 623 | 681 | 1683 | 2.9 | 80.6 | 119.4 | -8 | 183.5871 | 74.77 | 67.87 | 774.7 | 30 | me¦ ms¦ ph¦ pr¦ pc¦ ss¦ sc
0.53201 | 2.693 | 29 | 13 | 63 | 17.8 | 17.3 | 221 | 623 | 690 | 1683 | 2.9 | 80.7 | 119.4 | -8 | 183.5873 | 74.76 | 67.85 | 774.6 | 30 | me¦ ms¦ ph¦ pr¦ pc¦ ss¦ sc
0.53203 | 2.691 | 29 | 12 | 63 | 17.8 | 17.3 | 225 | 622 | 703 | 1681 | 2.9 | 80.7 | 119.5 | -8 | 183.5865 | 74.82 | 67.85 | 774.5 | 30 | me¦ ms¦ ph¦ pr¦ pc¦ ss¦ sc
0.53204 | 2.69 | 29 | 13 | 63 | 17.8 | 17.3 | 230 | 622 | 718 | 1681 | 2.9 | 80.8 | 119.7 | -8 | 183.5867 | 74.8 | 67.86 | 774.8 | 30 | me¦ ms¦ ph¦ pr¦ pc¦ ss¦ sc
0.53205 | 2.686 | 29 | 12 | 63 | 17.8 | 17.3 | 233 | 622 | 728 | 1681 | 2.9 | 80.8 | 119.9 | -8 | 183.5868 | 74.75 | 67.82 | 774.8 | 30 | me¦ ms¦ ph¦ pr¦ pc¦ ss¦ sc
0.53206 | 2.688 | 29 | 13 | 63 | 17.8 | 17.3 | 238 | 622 | 743 | 1681 | 2.9 | 80.9 | 119.9 | -8 | 183.5864 | 74.79 | 67.88 | 774.8 | 30 | me¦ ms¦ ph¦ pr¦ pc¦ ss¦ sc
0.53207 | 2.685 | 29 | 12 | 63 | 17.8 | 17.3 | 243 | 621 | 759 | 1678 | 2.9 | 80.9 | 120 | -8 | 183.5864 | 74.81 | 67.85 | 774.3 | 30 | me¦ ms¦ ph¦ pr¦ pc¦ ss¦ sc
0.53208 | 2.687 | 29 | 13 | 63 | 17.8 | 17.3 | 248 | 621 | 775 | 1678 | 2.9 | 81 | 120 | -8 | 183.586 | 74.85 | 67.86 | 774.5 | 29 | me¦ ms¦ ph¦ pr¦ pc¦ ss¦ sc
0.53209 | 2.684 | 29 | 12 | 63 | 17.8 | 17.3 | 254 | 621 | 793 | 1678 | 3 | 81 | 119.9 | -8 | 183.5878 | 74.91 | 67.85 | 774.3 | 29 | me¦ ms¦ ph¦ pr¦ pc¦ ss¦ sc
0.53211 | 2.681 | 29 | 11 | 62 | 17.8 | 17.3 | 260 | 621 | 812 | 1678 | 2.9 | 81.1 | 120 | -7 | 183.5871 | 74.88 | 67.86 | 774.1 | 28 | me¦ ms¦ ph¦ pr¦ pc¦ ss¦ sc
0.53212 | 2.679 | 29 | 11 | 62 | 17.8 | 17.3 | 264 | 620 | 825 | 1675 | 2.9 | 81.1 | 120 | -6 | 183.5873 | 74.88 | 67.86 | 774.7 | 28 | me¦ ms¦ ph¦ pr¦ pc¦ ss¦ sc
0.53213 | 2.681 | 29 | 11 | 62 | 17.8 | 17.3 | 269 | 620 | 840 | 1675 | 2.9 | 81.2 | 120.2 | -6 | 183.5871 | 75 | 67.8 | 774 | 28 | me¦ ms¦ ph¦ pr¦ pc¦ ss¦ sc
0.53214 | 2.681 | 29 | 11 | 62 | 17.7 | 17.3 | 275 | 620 | 833 | 1675 | 2.9 | 81.2 | 120.4 | -6 | 183.5861 | 75.32 | 67.84 | 774.4 | 25 | me¦ ms¦ ph¦ pr¦ pc¦ ss¦ sc
0.53215 | 2.683 | 29 | 11 | 62 | 17.7 | 17.3 | 281 | 620 | 851 | 1675 | 2.9 | 81.3 | 120.6 | -6 | 183.5856 | 75.39 | 67.83 | 774.2 | 21 | me¦ ms¦ ph¦ pr¦ pc¦ ss¦ sc
0.53216 | 2.679 | 28 | 10 | 62 | 17.7 | 17.3 | 287 | 620 | 869 | 1675 | 2.9 | 81.3 | 120.6 | -7 | 183.5887 | 75.46 | 67.85 | 774 | 18 | me¦ ms¦ ph¦ pr¦ pc¦ ss¦ sc
0.53218 | 2.68 | 28 | 10 | 62 | 17.7 | 17.3 | 293 | 619 | 887 | 1672 | 3 | 81.4 | 120.6 | -7 | 183.5882 | 75.48 | 67.85 | 774 | 18 | me¦ ms¦ ph¦ pr¦ pc¦ ss¦ sc
0.53219 | 2.682 | 28 | 10 | 62 | 17.7 | 17.3 | 298 | 619 | 903 | 1672 | 3 | 81.4 | 120.7 | -6 | 183.5879 | 75.47 | 67.83 | 773.7 | 17 | me¦ ms¦ ph¦ pr¦ pc¦ ss¦ sc
0.5322 | 2.685 | 28 | 11 | 62 | 17.7 | 17.3 | 302 | 619 | 915 | 1672 | 2.9 | 81.5 | 120.5 | -7 | 183.5868 | 75.5 | 67.85 | 773.7 | 17 | me¦ ms¦ ph¦ pr¦ pc¦ ss¦ sc
0.53221 | 2.688 | 29 | 12 | 62 | 17.7 | 17.3 | 307 | 619 | 930 | 1672 | 2.9 | 81.5 | 120.5 | -7 | 183.5855 | 75.36 | 67.81 | 774.1 | 17 | me¦ ms¦ ph¦ pr¦ pc¦ ss¦ sc
0.53222 | 2.691 | 29 | 12 | 62 | 17.7 | 17.3 | 312 | 619 | 945 | 1672 | 2.9 | 81.6 | 120.1 | -7 | 183.5862 | 75.43 | 67.85 | 774 | 18 | me¦ ms¦ ph¦ pr¦ pc¦ ss¦ sc
0.53223 | 2.693 | 29 | 12 | 62 | 17.7 | 17.3 | 316 | 618 | 957 | 1670 | 3 | 81.6 | 119.9 | -7 | 183.588 | 75.2 | 67.82 | 773.9 | 19 | me¦ ms¦ ph¦ pr¦ pc¦ ss¦ sc
0.53225 | 2.692 | 28 | 11 | 62 | 17.7 | 17.3 | 321 | 618 | 972 | 1670 | 2.9 | 81.7 | 119.9 | -7 | 183.5889 | 75.1 | 67.84 | 774 | 22 | me¦ ms¦ ph¦ pr¦ pc¦ ss¦ sc
0.53226 | 2.692 | 28 | 11 | 62 | 17.8 | 17.3 | 324 | 618 | 1012 | 1670 | 2.9 | 81.7 | 120 | -7 | 183.5886 | 75.11 | 67.84 | 773.8 | 24 | me¦ ms¦ ph¦ pr¦ pc¦ ss¦ sc
0.53227 | 2.695 | 28 | 12 | 62 | 17.8 | 17.3 | 329 | 618 | 1028 | 1670 | 2.9 | 81.8 | 120 | -7 | 183.5872 | 75.11 | 67.84 | 774.3 | 25 | me¦ ms¦ ph¦ pr¦ pc¦ ss¦ sc
0.53228 | 2.696 | 29 | 11 | 62 | 17.8 | 17.3 | 331 | 618 | 1034 | 1670 | 2.9 | 81.8 | 120.3 | -6 | 183.5874 | 75.03 | 67.81 | 773.9 | 25 | me¦ ms¦ ph¦ pr¦ pc¦ ss¦ sc
0.53229 | 2.699 | 29 | 11 | 62 | 17.8 | 17.3 | 334 | 618 | 1043 | 1670 | 3 | 81.9 | 120.3 | -6 | 183.5868 | 75.1 | 67.8 | 774.4 | 26 | me¦ ms¦ ph¦ pr¦ pc¦ ss¦ sc
0.5323 | 2.698 | 28 | 10 | 62 | 17.8 | 17.3 | 337 | 617 | 1053 | 1667 | 2.9 | 81.9 | 120.6 | -7 | 183.5881 | 75.29 | 67.81 | 773.8 | 25 | me¦ ms¦ ph¦ pr¦ pc¦ ss¦ sc
0.53231 | 2.696 | 28 | 9 | 62 | 17.8 | 17.3 | 340 | 617 | 1062 | 1667 | 2.9 | 82 | 120.9 | -6 | 183.5886 | 75.31 | 67.82 | 774.3 | 22 | me¦ ms¦ ph¦ pr¦ pc¦ ss¦ sc
0.53233 | 2.696 | 28 | 8 | 62 | 17.9 | 17.3 | 343 | 617 | 1106 | 1667 | 2.9 | 82 | 121.3 | -6 | 183.588 | 75.24 | 67.85 | 773.9 | 21 | me¦ ms¦ ph¦ pr¦ pc¦ ss¦ sc
0.53234 | 2.696 | 28 | 8 | 62 | 17.9 | 17.3 | 342 | 617 | 1103 | 1667 | 2.9 | 82 | 121.7 | -6 | 183.5888 | 75.18 | 67.82 | 773.8 | 22 | me¦ ms¦ ph¦ pr¦ pc¦ ss¦ sc
0.53235 | 2.697 | 28 | 7 | 62 | 17.9 | 17.3 | 341 | 617 | 1099 | 1667 | 2.9 | 82.1 | 121.9 | -6 | 183.5886 | 75.19 | 67.81 | 774.2 | 23 | me¦ ms¦ ph¦ pr¦ pc¦ ss¦ sc
0.53236 | 2.699 | 28 | 8 | 62 | 17.9 | 17.3 | 341 | 617 | 1099 | 1667 | 2.9 | 82.1 | 122.1 | -6 | 183.5896 | 75.15 | 67.79 | 774 | 24 | me¦ ms¦ ph¦ pr¦ pc¦ ss¦ sc
0.53237 | 2.7 | 28 | 9 | 62 | 17.9 | 17.3 | 340 | 616 | 1096 | 1664 | 3 | 82.2 | 121.9 | -6 | 183.5879 | 75.11 | 67.81 | 773.7 | 24 | me¦ ms¦ ph¦ pr¦ pc¦ ss¦ sc
0.53238 | 2.699 | 28 | 7 | 62 | 17.9 | 17.3 | 339 | 616 | 1093 | 1664 | 2.9 | 82.2 | 122 | -6 | 183.5895 | 75.15 | 67.81 | 773.6 | 25 | me¦ ms¦ ph¦ pr¦ pc¦ ss¦ sc
0.5324 | 2.698 | 28 | 6 | 62 | 18 | 17.3 | 336 | 616 | 1120 | 1664 | 3 | 82.3 | 121.8 | -6 | 183.5883 | 75.12 | 67.81 | 773.2 | 24 | me¦ ms¦ ph¦ pr¦ pc¦ ss¦ sc
0.53241 | 2.7 | 28 | 6 | 62 | 18 | 17.3 | 335 | 616 | 1116 | 1664 | 2.9 | 82.3 | 121.7 | -6 | 183.5881 | 75.09 | 67.8 | 772.9 | 25 | me¦ ms¦ ph¦ pr¦ pc¦ ss¦ sc
0.53242 | 2.701 | 28 | 6 | 62 | 18 | 17.3 | 332 | 616 | 1106 | 1664 | 2.9 | 82.4 | 121.8 | -6 | 183.5888 | 75 | 67.77 | 773.2 | 26 | me¦ ms¦ ph¦ pr¦ pc¦ ss¦ sc
0.53243 | 2.7 | 28 | 5 | 62 | 18 | 17.3 | 331 | 616 | 1103 | 1664 | 2.9 | 82.4 | 121.9 | -6 | 183.5896 | 75.07 | 67.8 | 773.1 | 26 | me¦ ms¦ ph¦ pr¦ pc¦ ss¦ sc
0.53244 | 2.701 | 28 | 4 | 62 | 18 | 17.3 | 330 | 615 | 1100 | 1662 | 2.9 | 82.5 | 121.9 | -6 | 183.5902 | 75 | 67.77 | 773.7 | 26 | me¦ ms¦ ph¦ pr¦ pc¦ ss¦ sc
0.53245 | 2.702 | 28 | 3 | 62 | 18 | 17.3 | 329 | 615 | 1096 | 1662 | 2.9 | 82.5 | 122.2 | -6 | 183.5889 | 75.03 | 67.77 | 773 | 26 | me¦ ms¦ ph¦ pr¦ pc¦ ss¦ sc
0.53247 | 2.704 | 28 | 2 | 62 | 18 | 17.3 | 329 | 615 | 1096 | 1662 | 2.9 | 82.6 | 122.3 | -6 | 183.5899 | 75.02 | 67.81 | 773.2 | 26 | me¦ ms¦ ph¦ pr¦ pc¦ ss¦ sc
0.53249 | 2.704 | 28 | 1 | 62 | 18 | 17.3 | 327 | 615 | 1090 | 1662 | 2.9 | 82.6 | 122.3 | -6 | 183.5901 | 75.1 | 67.79 | 773.5 | 26 | me¦ ms¦ ph¦ pr¦ pc¦ ss¦ sc
0.5325 | 2.704 | 28 | 0 | 62 | 18 | 17.3 | 326 | 615 | 1086 | 1662 | 2.9 | 82.7 | 122.3 | -6 | 183.59 | 75.13 | 67.83 | 773.5 | 25 | me¦ ms¦ ph¦ pr¦ pc¦ ss¦ sc
0.53251 | 2.704 | 28 | 0 | 62 | 18 | 17.3 | 325 | 615 | 1083 | 1662 | 2.9 | 82.7 | 122.2 | -6 | 183.5887 | 75.16 | 67.79 | 773 | 25 | me¦ ms¦ ph¦ pr¦ pc¦ ss¦ sc
0.53252 | 2.705 | 28 | 0 | 62 | 18 | 17.3 | 325 | 614 | 1083 | 1659 | 2.9 | 82.8 | 122.3 | -6 | 183.589 | 75.26 | 67.8 | 773.5 | 23 | me¦ ms¦ ph¦ pr¦ pc¦ ss¦ sc
0.53253 | 2.706 | 28 | 0 | 62 | 18 | 17.3 | 325 | 614 | 1083 | 1659 | 2.9 | 82.8 | 122.3 | -6 | 183.5901 | 75.26 | 67.74 | 773.3 | 22 | me¦ ms¦ ph¦ pr¦ pc¦ ss¦ sc
0.53255 | 2.705 | 28 | 0 | 62 | 18 | 17.3 | 325 | 614 | 1083 | 1659 | 2.9 | 82.9 | 122.3 | -6 | 183.5906 | 75.27 | 67.75 | 773.3 | 21 | me¦ ms¦ ph¦ pr¦ pc¦ ss¦ sc
0.53256 | 2.705 | 28 | 0 | 62 | 18 | 17.3 | 326 | 614 | 1086 | 1659 | 2.9 | 82.9 | 122.3 | -6 | 183.5902 | 75.28 | 67.79 | 773 | 21 | me¦ ms¦ ph¦ pr¦ pc¦ ss¦ sc
0.53257 | 2.706 | 28 | 0 | 62 | 18 | 17.3 | 326 | 614 | 1086 | 1659 | 3 | 83 | 122.2 | -6 | 183.5904 | 75.27 | 67.77 | 773.4 | 21 | me¦ ms¦ ph¦ pr¦ pc¦ ss¦ sc
0.53258 | 2.706 | 28 | 0 | 62 | 18 | 17.3 | 326 | 614 | 1086 | 1659 | 2.9 | 83 | 122.2 | -6 | 183.5915 | 75.37 | 67.81 | 773.3 | 20 | me¦ ms¦ ph¦ pr¦ pc¦ ss¦ sc
0.53259 | 2.706 | 28 | 0 | 61 | 18 | 17.3 | 326 | 613 | 1086 | 1656 | 3 | 83.1 | 122.1 | -6 | 183.5903 | 75.33 | 67.75 | 773 | 20 | me¦ ms¦ ph¦ pr¦ pc¦ ss¦ sc
0.5326 | 2.71 | 28 | 0 | 62 | 18 | 17.3 | 325 | 613 | 1083 | 1656 | 2.9 | 83.1 | 122 | -6 | 183.5895 | 75.28 | 67.74 | 772.8 | 19 | me¦ ms¦ ph¦ pr¦ pc¦ ss¦ sc
0.53262 | 2.712 | 28 | 1 | 62 | 18 | 17.3 | 326 | 613 | 1086 | 1656 | 2.9 | 83.2 | 122.2 | -6 | 183.5904 | 75.13 | 67.74 | 773.1 | 20 | me¦ ms¦ ph¦ pr¦ pc¦ ss¦ sc
0.53263 | 2.711 | 28 | 0 | 61 | 18 | 17.3 | 326 | 613 | 1086 | 1656 | 2.9 | 83.2 | 122.2 | -6 | 183.5907 | 75.04 | 67.76 | 773.5 | 22 | me¦ ms¦ ph¦ pr¦ pc¦ ss¦ sc
0.53264 | 2.711 | 28 | 1 | 61 | 18.1 | 17.3 | 326 | 613 | 1124 | 1656 | 2.9 | 83.3 | 122.2 | -6 | 183.5897 | 74.97 | 67.77 | 773.4 | 24 | me¦ ms¦ ph¦ pr¦ pc¦ ss¦ sc
0.53265 | 2.713 | 28 | 2 | 61 | 18.1 | 17.3 | 326 | 613 | 1124 | 1656 | 2.9 | 83.3 | 122.4 | -6 | 183.5894 | 74.94 | 67.74 | 773.2 | 26 | me¦ ms¦ ph¦ pr¦ pc¦ ss¦ sc
0.53266 | 2.717 | 28 | 3 | 61 | 18.1 | 17.3 | 326 | 612 | 1124 | 1654 | 2.9 | 83.4 | 122.6 | -6 | 183.5899 | 74.91 | 67.72 | 773.5 | 28 | me¦ ms¦ ph¦ pr¦ pc¦ ss¦ sc
0.53267 | 2.72 | 28 | 6 | 62 | 18.1 | 17.3 | 326 | 612 | 1124 | 1654 | 2.9 | 83.4 | 122.8 | -6 | 183.5909 | 74.91 | 67.68 | 773.3 | 28 | me¦ ms¦ ph¦ pr¦ pc¦ ss¦ sc
0.53269 | 2.721 | 28 | 6 | 62 | 18.1 | 17.3 | 326 | 612 | 1124 | 1654 | 2.9 | 83.5 | 122.8 | -6 | 183.5901 | 74.91 | 67.77 | 773 | 28 | me¦ ms¦ ph¦ pr¦ pc¦ ss¦ sc
0.5327 | 2.722 | 28 | 7 | 62 | 18.1 | 17.3 | 326 | 612 | 1124 | 1654 | 3 | 83.5 | 122.9 | -6 | 183.592 | 74.93 | 67.76 | 773 | 28 | me¦ ms¦ ph¦ pr¦ pc¦ ss¦ sc
0.53271 | 2.721 | 28 | 8 | 61 | 18.1 | 17.3 | 327 | 612 | 1127 | 1654 | 2.9 | 83.6 | 122.8 | -6 | 183.5921 | 74.9 | 67.72 | 773.1 | 28 | me¦ ms¦ ph¦ pr¦ pc¦ ss¦ sc
0.53272 | 2.722 | 28 | 9 | 61 | 18.1 | 17.3 | 327 | 612 | 1127 | 1654 | 2.9 | 83.6 | 122.8 | -6 | 183.5922 | 74.89 | 67.71 | 773.3 | 28 | me¦ ms¦ ph¦ pr¦ pc¦ ss¦ sc
0.53273 | 2.72 | 28 | 9 | 61 | 18.1 | 17.3 | 328 | 611 | 1131 | 1651 | 2.9 | 83.6 | 122.7 | -6 | 183.5929 | 74.82 | 67.71 | 773.5 | 28 | me¦ ms¦ ph¦ pr¦ pc¦ ss¦ sc
0.53274 | 2.723 | 28 | 11 | 61 | 18.1 | 17.3 | 327 | 611 | 1127 | 1651 | 2.9 | 83.7 | 122.8 | -6 | 183.5918 | 74.84 | 67.67 | 773.5 | 29 | me¦ ms¦ ph¦ pr¦ pc¦ ss¦ sc
0.53275 | 2.721 | 28 | 9 | 61 | 18.1 | 17.3 | 328 | 611 | 1131 | 1651 | 2.9 | 83.7 | 122.7 | -6 | 183.5914 | 74.86 | 67.7 | 773 | 29 | me¦ ms¦ ph¦ pr¦ pc¦ ss¦ sc
0.53277 | 2.72 | 28 | 10 | 61 | 18.1 | 17.3 | 329 | 611 | 1134 | 1651 | 2.9 | 83.8 | 122.4 | -7 | 183.5932 | 74.85 | 67.69 | 773.5 | 28 | me¦ ms¦ ph¦ pr¦ pc¦ ss¦ sc
0.53278 | 2.721 | 28 | 10 | 61 | 18.1 | 17.3 | 330 | 611 | 1137 | 1651 | 2.9 | 83.8 | 122.1 | -7 | 183.5924 | 74.88 | 67.69 | 773 | 28 | me¦ ms¦ ph¦ pr¦ pc¦ ss¦ sc
0.53279 | 2.722 | 28 | 11 | 61 | 18.1 | 17.3 | 331 | 611 | 1141 | 1651 | 3 | 83.9 | 122.2 | -7 | 183.593 | 74.85 | 67.69 | 772.4 | 28 | me¦ ms¦ ph¦ pr¦ pc¦ ss¦ sc
0.5328 | 2.722 | 28 | 12 | 61 | 18.1 | 17.3 | 332 | 610 | 1144 | 1648 | 2.9 | 83.9 | 122 | -7 | 183.5936 | 74.83 | 67.67 | 772.8 | 28 | me¦ ms¦ ph¦ pr¦ pc¦ ss¦ sc
0.53281 | 2.721 | 28 | 12 | 61 | 18.1 | 17.3 | 333 | 610 | 1148 | 1648 | 2.9 | 84 | 121.8 | -7 | 183.5944 | 74.9 | 67.66 | 772.6 | 28 | me¦ ms¦ ph¦ pr¦ pc¦ ss¦ sc
0.53282 | 2.721 | 28 | 12 | 61 | 18.1 | 17.3 | 333 | 610 | 1148 | 1648 | 2.9 | 84 | 121.7 | -7 | 183.595 | 74.97 | 67.7 | 773 | 28 | me¦ ms¦ ph¦ pr¦ pc¦ ss¦ sc
0.53284 | 2.722 | 28 | 12 | 61 | 18.1 | 17.3 | 334 | 610 | 1151 | 1648 | 2.9 | 84.1 | 121.6 | -7 | 183.5938 | 75.08 | 67.67 | 773 | 27 | me¦ ms¦ ph¦ pr¦ pc¦ ss¦ sc
0.53285 | 2.722 | 28 | 11 | 61 | 18.1 | 17.3 | 334 | 610 | 1151 | 1648 | 2.9 | 84.1 | 121.5 | -8 | 183.5941 | 75.13 | 67.71 | 772.5 | 25 | me¦ ms¦ ph¦ pr¦ pc¦ ss¦ sc
0.53286 | 2.723 | 28 | 13 | 61 | 18.1 | 17.3 | 335 | 610 | 1155 | 1648 | 2.9 | 84.2 | 121.6 | -7 | 183.5941 | 75.09 | 67.66 | 773.1 | 24 | me¦ ms¦ ph¦ pr¦ pc¦ ss¦ sc
0.53287 | 2.726 | 28 | 13 | 61 | 18.1 | 17.3 | 337 | 609 | 1162 | 1645 | 2.9 | 84.2 | 121.7 | -7 | 183.5938 | 75.1 | 67.66 | 773 | 23 | me¦ ms¦ ph¦ pr¦ pc¦ ss¦ sc
0.53288 | 2.73 | 28 | 14 | 61 | 18.1 | 17.3 | 340 | 609 | 1172 | 1645 | 2.9 | 84.3 | 121.6 | -7 | 183.593 | 75.04 | 67.61 | 772.4 | 23 | me¦ ms¦ ph¦ pr¦ pc¦ ss¦ sc
0.53289 | 2.731 | 28 | 13 | 61 | 18.1 | 17.3 | 340 | 609 | 1172 | 1645 | 2.9 | 84.3 | 121.7 | -7 | 183.5932 | 74.99 | 67.67 | 773.3 | 24 | me¦ ms¦ ph¦ pr¦ pc¦ ss¦ sc
0.53291 | 2.729 | 28 | 12 | 61 | 18.1 | 17.3 | 342 | 609 | 1179 | 1645 | 2.9 | 84.4 | 121.7 | -6 | 183.5946 | 74.98 | 67.66 | 772.9 | 24 | me¦ ms¦ ph¦ pr¦ pc¦ ss¦ sc
0.53292 | 2.731 | 28 | 12 | 61 | 18.1 | 17.3 | 343 | 609 | 1182 | 1645 | 2.9 | 84.4 | 121.7 | -6 | 183.5939 | 75.04 | 67.64 | 772.6 | 25 | me¦ ms¦ ph¦ pr¦ pc¦ ss¦ sc
0.53293 | 2.733 | 28 | 12 | 61 | 18 | 17.3 | 344 | 609 | 1146 | 1645 | 2.9 | 84.5 | 121.8 | -6 | 183.5939 | 74.97 | 67.64 | 772.9 | 25 | me¦ ms¦ ph¦ pr¦ pc¦ ss¦ sc
0.53294 | 2.734 | 28 | 12 | 61 | 18.1 | 17.3 | 345 | 609 | 1189 | 1645 | 2.9 | 84.5 | 121.8 | -6 | 183.5946 | 74.99 | 67.67 | 773.1 | 25 | me¦ ms¦ ph¦ pr¦ pc¦ ss¦ sc
0.53295 | 2.734 | 28 | 12 | 61 | 18.1 | 17.3 | 346 | 608 | 1193 | 1643 | 2.9 | 84.6 | 121.9 | -7 | 183.5943 | 74.97 | 67.68 | 773.3 | 26 | me¦ ms¦ ph¦ pr¦ pc¦ ss¦ sc
0.53296 | 2.735 | 28 | 12 | 61 | 18.1 | 17.3 | 347 | 608 | 1196 | 1643 | 3 | 84.6 | 122.1 | -7 | 183.5943 | 74.89 | 67.62 | 772.7 | 26 | me¦ ms¦ ph¦ pr¦ pc¦ ss¦ sc
0.53297 | 2.736 | 28 | 12 | 61 | 18.1 | 17.3 | 348 | 608 | 1200 | 1643 | 2.9 | 84.7 | 122.1 | -7 | 183.5959 | 74.91 | 67.62 | 773 | 26 | me¦ ms¦ ph¦ pr¦ pc¦ ss¦ sc
0.53299 | 2.735 | 28 | 10 | 61 | 18.1 | 17.3 | 349 | 608 | 1203 | 1643 | 2.9 | 84.7 | 122.1 | -7 | 183.596 | 74.86 | 67.6 | 772.6 | 27 | me¦ ms¦ ph¦ pr¦ pc¦ ss¦ sc
0.533 | 2.737 | 28 | 11 | 61 | 18.1 | 17.3 | 350 | 608 | 1206 | 1643 | 2.9 | 84.8 | 122.1 | -7 | 183.595 | 74.87 | 67.59 | 773 | 27 | me¦ ms¦ ph¦ pr¦ pc¦ ss¦ sc
0.53301 | 2.739 | 28 | 12 | 61 | 18.1 | 17.3 | 350 | 608 | 1206 | 1643 | 2.9 | 84.8 | 122 | -7 | 183.5948 | 74.87 | 67.61 | 772.9 | 27 | me¦ ms¦ ph¦ pr¦ pc¦ ss¦ sc
0.53302 | 2.741 | 28 | 13 | 61 | 18.1 | 17.3 | 351 | 607 | 1210 | 1640 | 2.9 | 84.9 | 121.7 | -7 | 183.5957 | 74.89 | 67.58 | 772.9 | 27 | me¦ ms¦ ph¦ pr¦ pc¦ ss¦ sc
0.53303 | 2.739 | 28 | 12 | 61 | 18.1 | 17.3 | 351 | 607 | 1210 | 1640 | 2.9 | 84.9 | 121.4 | -6 | 183.5959 | 74.95 | 67.61 | 773 | 27 | me¦ ms¦ ph¦ pr¦ pc¦ ss¦ sc
0.53304 | 2.744 | 28 | 14 | 61 | 18.1 | 17.3 | 351 | 607 | 1210 | 1640 | 3 | 85 | 121.4 | -7 | 183.595 | 74.95 | 67.59 | 772.5 | 26 | me¦ ms¦ ph¦ pr¦ pc¦ ss¦ sc
0.53306 | 2.744 | 28 | 13 | 61 | 18.1 | 17.3 | 351 | 607 | 1210 | 1640 | 2.9 | 85 | 121.3 | -6 | 183.5966 | 74.9 | 67.58 | 773.2 | 26 | me¦ ms¦ ph¦ pr¦ pc¦ ss¦ sc
0.53307 | 2.746 | 28 | 13 | 61 | 18.1 | 17.3 | 352 | 607 | 1213 | 1640 | 2.9 | 85.1 | 121.5 | -6 | 183.595 | 74.9 | 67.64 | 773.1 | 27 | me¦ ms¦ ph¦ pr¦ pc¦ ss¦ sc
0.53308 | 2.747 | 28 | 14 | 61 | 18.1 | 17.3 | 354 | 607 | 1220 | 1640 | 3 | 85.1 | 121.5 | -6 | 183.5963 | 74.91 | 67.59 | 772.9 | 27 | me¦ ms¦ ph¦ pr¦ pc¦ ss¦ sc
0.53309 | 2.752 | 28 | 16 | 61 | 18.1 | 17.3 | 355 | 607 | 1224 | 1640 | 2.9 | 85.2 | 121.5 | -6 | 183.5945 | 74.88 | 67.62 | 772.9 | 27 | me¦ ms¦ ph¦ pr¦ pc¦ ss¦ sc
0.5331 | 2.757 | 28 | 17 | 61 | 18.1 | 17.3 | 356 | 606 | 1227 | 1637 | 2.9 | 85.2 | 121.4 | -6 | 183.5946 | 74.85 | 67.57 | 772.5 | 27 | me¦ ms¦ ph¦ pr¦ pc¦ ss¦ sc
0.53311 | 2.758 | 28 | 17 | 61 | 18.1 | 17.3 | 356 | 606 | 1227 | 1637 | 2.9 | 85.3 | 121.5 | -6 | 183.5966 | 74.85 | 67.58 | 772.8 | 28 | me¦ ms¦ ph¦ pr¦ pc¦ ss¦ sc
0.53312 | 2.761 | 28 | 18 | 61 | 18.1 | 17.3 | 356 | 606 | 1227 | 1637 | 2.9 | 85.3 | 121.5 | -6 | 183.5956 | 74.84 | 67.55 | 772.9 | 28 | me¦ ms¦ ph¦ pr¦ pc¦ ss¦ sc
0.53314 | 2.766 | 28 | 19 | 61 | 18.1 | 17.3 | 357 | 606 | 1231 | 1637 | 2.9 | 85.3 | 121.5 | -6 | 183.5954 | 74.85 | 67.61 | 772.6 | 28 | me¦ ms¦ ph¦ pr¦ pc¦ ss¦ sc
0.53315 | 2.764 | 28 | 18 | 61 | 18.1 | 17.3 | 357 | 606 | 1231 | 1637 | 2.9 | 85.4 | 121.5 | -6 | 183.5968 | 74.89 | 67.61 | 772.9 | 28 | me¦ ms¦ ph¦ pr¦ pc¦ ss¦ sc
0.53316 | 2.766 | 28 | 18 | 61 | 18.1 | 17.3 | 357 | 606 | 1231 | 1637 | 2.9 | 85.4 | 121.5 | -6 | 183.5962 | 74.83 | 67.56 | 772.4 | 28 | me¦ ms¦ ph¦ pr¦ pc¦ ss¦ sc
0.53317 | 2.768 | 28 | 19 | 61 | 18.1 | 17.3 | 356 | 606 | 1227 | 1637 | 2.9 | 85.5 | 121.3 | -6 | 183.597 | 74.83 | 67.57 | 772.5 | 28 | me¦ ms¦ ph¦ pr¦ pc¦ ss¦ sc
0.53318 | 2.767 | 28 | 19 | 61 | 18.1 | 17.3 | 355 | 605 | 1224 | 1635 | 2.9 | 85.6 | 121.3 | -6 | 183.5977 | 74.82 | 67.52 | 772.5 | 28 | me¦ ms¦ ph¦ pr¦ pc¦ ss¦ sc
0.53319 | 2.77 | 28 | 19 | 61 | 18.1 | 17.3 | 356 | 605 | 1227 | 1635 | 3 | 85.6 | 121.3 | -7 | 183.596 | 74.92 | 67.55 | 772.5 | 28 | me¦ ms¦ ph¦ pr¦ pc¦ ss¦ sc
0.53321 | 2.772 | 28 | 20 | 61 | 18.1 | 17.3 | 356 | 605 | 1227 | 1635 | 2.9 | 85.7 | 121.2 | -7 | 183.5963 | 74.92 | 67.58 | 771.9 | 27 | me¦ ms¦ ph¦ pr¦ pc¦ ss¦ sc
0.53322 | 2.774 | 28 | 20 | 61 | 18.1 | 17.3 | 356 | 605 | 1227 | 1635 | 3 | 85.7 | 121 | -7 | 183.5969 | 74.84 | 67.52 | 771.7 | 27 | me¦ ms¦ ph¦ pr¦ pc¦ ss¦ sc
0.53323 | 2.777 | 28 | 21 | 61 | 18.1 | 17.3 | 355 | 605 | 1224 | 1635 | 2.9 | 85.8 | 121 | -8 | 183.5968 | 74.86 | 67.57 | 771.9 | 28 | me¦ ms¦ ph¦ pr¦ pc¦ ss¦ sc
0.53324 | 2.777 | 28 | 21 | 61 | 18.1 | 17.3 | 355 | 605 | 1224 | 1635 | 2.9 | 85.8 | 120.9 | -8 | 183.598 | 74.88 | 67.56 | 770.8 | 28 | me¦ ms¦ ph¦ pr¦ pc¦ ss¦ sc
0.53325 | 2.779 | 28 | 22 | 61 | 18.1 | 17.3 | 354 | 605 | 1220 | 1635 | 2.9 | 85.9 | 120.7 | -8 | 183.5967 | 74.89 | 67.54 | 770.8 | 28 | me¦ ms¦ ph¦ pr¦ pc¦ ss¦ sc
0.53326 | 2.78 | 28 | 22 | 61 | 18.1 | 17.3 | 354 | 604 | 1220 | 1632 | 2.9 | 85.9 | 120.5 | -8 | 183.5971 | 74.96 | 67.58 | 770.3 | 27 | me¦ ms¦ ph¦ pr¦ pc¦ ss¦ sc
0.53328 | 2.779 | 28 | 22 | 61 | 18.1 | 17.3 | 355 | 604 | 1224 | 1632 | 2.9 | 86 | 120.4 | -8 | 183.5984 | 74.95 | 67.57 | 770 | 27 | me¦ ms¦ ph¦ pr¦ pc¦ ss¦ sc
0.53329 | 2.78 | 28 | 21 | 61 | 18.1 | 17.3 | 354 | 604 | 1220 | 1632 | 2.9 | 86 | 120.3 | -8 | 183.5975 | 74.94 | 67.54 | 770.2 | 26 | me¦ ms¦ ph¦ pr¦ pc¦ ss¦ sc
0.5333 | 2.779 | 28 | 20 | 61 | 18.1 | 17.3 | 354 | 604 | 1220 | 1632 | 2.9 | 86.1 | 120.2 | -8 | 183.5982 | 75.03 | 67.54 | 770 | 26 | me¦ ms¦ ph¦ pr¦ pc¦ ss¦ sc
0.53331 | 2.782 | 28 | 21 | 61 | 18.1 | 17.3 | 354 | 604 | 1220 | 1632 | 2.9 | 86.1 | 120.2 | -9 | 183.5975 | 75.08 | 67.52 | 770.1 | 25 | me¦ ms¦ ph¦ pr¦ pc¦ ss¦ sc
0.53332 | 2.78 | 28 | 20 | 61 | 18.1 | 17.3 | 352 | 604 | 1213 | 1632 | 2.9 | 86.2 | 120.2 | -9 | 183.5987 | 75.03 | 67.51 | 769.7 | 24 | me¦ ms¦ ph¦ pr¦ pc¦ ss¦ sc
0.53333 | 2.784 | 28 | 21 | 61 | 18.1 | 17.3 | 354 | 604 | 1220 | 1632 | 2.9 | 86.2 | 120.4 | -9 | 183.5976 | 75.11 | 67.54 | 769.5 | 24 | me¦ ms¦ ph¦ pr¦ pc¦ ss¦ sc
0.53334 | 2.785 | 28 | 20 | 61 | 18.2 | 17.3 | 353 | 603 | 1260 | 1629 | 2.9 | 86.3 | 120.6 | -9 | 183.5982 | 75.27 | 67.55 | 769.8 | 22 | me¦ ms¦ ph¦ pr¦ pc¦ ss¦ sc
0.53336 | 2.785 | 28 | 19 | 61 | 18.2 | 17.3 | 352 | 603 | 1257 | 1629 | 2.9 | 86.3 | 120.6 | -9 | 183.5973 | 75.12 | 67.49 | 769.4 | 20 | me¦ ms¦ ph¦ pr¦ pc¦ ss¦ sc
0.53337 | 2.789 | 28 | 20 | 61 | 18.2 | 17.3 | 353 | 603 | 1260 | 1629 | 2.9 | 86.4 | 120.4 | -9 | 183.5972 | 75.02 | 67.5 | 769.1 | 23 | me¦ ms¦ ph¦ pr¦ pc¦ ss¦ sc
0.53338 | 2.789 | 28 | 20 | 61 | 18.2 | 17.3 | 352 | 603 | 1257 | 1629 | 2.9 | 86.4 | 120.3 | -9 | 183.5984 | 74.97 | 67.52 | 769.1 | 25 | me¦ ms¦ ph¦ pr¦ pc¦ ss¦ sc
0.53339 | 2.796 | 28 | 22 | 61 | 18.2 | 17.3 | 355 | 603 | 1267 | 1629 | 2.9 | 86.5 | 120.4 | -9 | 183.5977 | 75 | 67.52 | 769.6 | 26 | me¦ ms¦ ph¦ pr¦ pc¦ ss¦ sc
0.5334 | 2.798 | 28 | 22 | 61 | 18.1 | 17.3 | 354 | 603 | 1220 | 1629 | 2.9 | 86.5 | 120.7 | -9 | 183.5988 | 75.08 | 67.52 | 769.6 | 26 | me¦ ms¦ ph¦ pr¦ pc¦ ss¦ sc
0.53341 | 2.798 | 28 | 23 | 61 | 18.1 | 17.3 | 354 | 603 | 1220 | 1629 | 2.9 | 86.6 | 121 | -9 | 183.5974 | 75.13 | 67.52 | 769.6 | 25 | me¦ ms¦ ph¦ pr¦ pc¦ ss¦ sc
0.53343 | 2.798 | 28 | 22 | 61 | 18.1 | 17.3 | 355 | 602 | 1224 | 1627 | 2.9 | 86.6 | 121.1 | -9 | 183.5991 | 75.13 | 67.54 | 769.7 | 24 | me¦ ms¦ ph¦ pr¦ pc¦ ss¦ sc
0.53344 | 2.802 | 28 | 24 | 61 | 18.1 | 17.3 | 354 | 602 | 1220 | 1627 | 2.9 | 86.7 | 121.1 | -9 | 183.5973 | 75.08 | 67.5 | 769.8 | 23 | me¦ ms¦ ph¦ pr¦ pc¦ ss¦ sc
0.53345 | 2.803 | 28 | 25 | 61 | 18.2 | 17.3 | 356 | 602 | 1271 | 1627 | 2.9 | 86.7 | 121.1 | -8 | 183.598 | 75.09 | 67.51 | 769.1 | 24 | me¦ ms¦ ph¦ pr¦ pc¦ ss¦ sc
0.53346 | 2.801 | 28 | 24 | 61 | 18.2 | 17.3 | 357 | 602 | 1274 | 1627 | 3 | 86.8 | 121.1 | -8 | 183.5991 | 75.07 | 67.52 | 769.6 | 24 | me¦ ms¦ ph¦ pr¦ pc¦ ss¦ sc
0.53347 | 2.8 | 28 | 23 | 61 | 18.1 | 17.3 | 357 | 602 | 1231 | 1627 | 3 | 86.8 | 121.2 | -8 | 183.5981 | 75.02 | 67.47 | 770 | 25 | me¦ ms¦ ph¦ pr¦ pc¦ ss¦ sc
0.53348 | 2.804 | 28 | 24 | 61 | 18.2 | 17.3 | 359 | 602 | 1282 | 1627 | 2.9 | 86.9 | 121.3 | -8 | 183.5988 | 75.01 | 67.51 | 770 | 25 | me¦ ms¦ ph¦ pr¦ pc¦ ss¦ sc
0.5335 | 2.808 | 28 | 26 | 61 | 18.2 | 17.3 | 359 | 602 | 1282 | 1627 | 2.9 | 86.9 | 121.2 | -8 | 183.5965 | 75.01 | 67.48 | 770.3 | 25 | me¦ ms¦ ph¦ pr¦ pc¦ ss¦ sc
0.53351 | 2.81 | 28 | 26 | 61 | 18.2 | 17.3 | 360 | 601 | 1285 | 1624 | 2.9 | 87 | 121.3 | -7 | 183.5981 | 75.03 | 67.49 | 770.7 | 26 | me¦ ms¦ ph¦ pr¦ pc¦ ss¦ sc
0.53352 | 2.813 | 28 | 27 | 61 | 18.2 | 17.3 | 361 | 601 | 1289 | 1624 | 2.9 | 87 | 121.4 | -7 | 183.5994 | 75.02 | 67.49 | 771 | 26 | me¦ ms¦ ph¦ pr¦ pc¦ ss¦ sc
0.53353 | 2.817 | 28 | 28 | 61 | 18.1 | 17.3 | 362 | 601 | 1248 | 1624 | 2.9 | 87.1 | 121.4 | -7 | 183.597 | 74.99 | 67.49 | 770.9 | 25 | me¦ ms¦ ph¦ pr¦ pc¦ ss¦ sc
0.53354 | 2.82 | 28 | 29 | 61 | 18.2 | 17.3 | 362 | 601 | 1292 | 1624 | 3 | 87.1 | 121.3 | -7 | 183.5979 | 75.02 | 67.48 | 771 | 26 | me¦ ms¦ ph¦ pr¦ pc¦ ss¦ sc
0.53355 | 2.823 | 28 | 29 | 61 | 18.2 | 17.3 | 362 | 601 | 1292 | 1624 | 2.9 | 87.1 | 121.2 | -7 | 183.5981 | 74.96 | 67.48 | 771 | 26 | me¦ ms¦ ph¦ pr¦ pc¦ ss¦ sc
0.53356 | 2.824 | 28 | 28 | 61 | 18.1 | 17.3 | 362 | 601 | 1248 | 1624 | 2.9 | 87.2 | 121.3 | -7 | 183.5979 | 74.97 | 67.48 | 771.2 | 26 | me¦ ms¦ ph¦ pr¦ pc¦ ss¦ sc
0.53358 | 2.828 | 28 | 29 | 61 | 18.1 | 17.3 | 363 | 601 | 1251 | 1624 | 2.9 | 87.2 | 121.1 | -7 | 183.5983 | 74.94 | 67.47 | 771 | 26 | me¦ ms¦ ph¦ pr¦ pc¦ ss¦ sc
0.53359 | 2.832 | 28 | 31 | 61 | 18.1 | 17.3 | 363 | 601 | 1251 | 1624 | 2.9 | 87.3 | 120.9 | -7 | 183.5991 | 74.89 | 67.41 | 771.4 | 26 | me¦ ms¦ ph¦ pr¦ pc¦ ss¦ sc
0.5336 | 2.832 | 28 | 30 | 61 | 18.1 | 17.3 | 364 | 600 | 1255 | 1621 | 2.9 | 87.3 | 120.9 | -7 | 183.599 | 74.85 | 67.46 | 771.6 | 27 | me¦ ms¦ ph¦ pr¦ pc¦ ss¦ sc
0.53361 | 2.835 | 28 | 30 | 61 | 18.1 | 17.3 | 365 | 600 | 1258 | 1621 | 2.9 | 87.4 | 120.8 | -7 | 183.5982 | 74.85 | 67.49 | 771.6 | 28 | me¦ ms¦ ph¦ pr¦ pc¦ ss¦ sc
0.53362 | 2.837 | 28 | 31 | 61 | 18.2 | 17.3 | 366 | 600 | 1307 | 1621 | 2.9 | 87.4 | 120.9 | -6 | 183.5982 | 74.89 | 67.47 | 771.4 | 29 | me¦ ms¦ ph¦ pr¦ pc¦ ss¦ sc
17.3
600
1621
430
1.191
2.8
28
61
22
0.039
87.4
7052025
36
26.5

## .CSV Wöhler 847
time | mstf(mg) | mst(mg/m3) | mst30(mg/m3) | mst_O2(mg/m3) | O2(%) | O2_avg(%) | COv(ppm) | COv_avg(ppm) | CON(mg/m3) | CON_avg(mg/m3) | Vols(NL/min) | Vol(NL) | TA(°C) | PD(hPa) | f(Hz) | Ts(°C) | Tf(°C) | Pabs(hPa) | PWM(digits) | Status | Column1
0.51279 | 0.011 | #NUM! | 0 | #NUM! | 19.9 | 19.9 | 8 | 8 | 72 | 72 | 2.9 | 0 | 45 | -2 | 182.306 | 74.86 | 74.29 | 893.8 | 30 | me¦ ms¦ ph¦ pr¦ pc¦ ss¦ sc
0.5128 | 0.021 | #NUM! | 91 | #NUM! | 19.9 | 19.9 | 9 | 8 | 81 | 72 | 2.9 | 0 | 44.8 | -2 | 182.3111 | 74.86 | 74.36 | 893.6 | 30 | me¦ ms¦ ph¦ pr¦ pc¦ ss¦ sc
0.51281 | 0.029 | #NUM! | 109 | #NUM! | 19.9 | 19.9 | 9 | 9 | 81 | 81 | 2.9 | 0 | 44.8 | -2 | 182.3116 | 74.86 | 74.32 | 894.8 | 30 | me¦ ms¦ ph¦ pr¦ pc¦ ss¦ sc
0.51282 | 0.035 | 308 | 108 | 2239 | 19.9 | 19.9 | 10 | 9 | 90 | 81 | 3 | 0.1 | 44.8 | -2 | 182.3129 | 74.84 | 74.31 | 894.8 | 31 | me¦ ms¦ ph¦ pr¦ pc¦ ss¦ sc
0.51284 | 0.044 | 387 | 119 | 2815 | 19.9 | 19.9 | 11 | 9 | 99 | 81 | 2.9 | 0.1 | 44.9 | -2 | 182.3132 | 74.82 | 74.3 | 893.3 | 31 | me¦ ms¦ ph¦ pr¦ pc¦ ss¦ sc
0.51285 | 0.048 | 211 | 111 | 1535 | 19.9 | 19.9 | 12 | 10 | 109 | 90 | 2.9 | 0.2 | 45 | -2 | 182.3134 | 74.87 | 74.29 | 894.5 | 31 | me¦ ms¦ ph¦ pr¦ pc¦ ss¦ sc
0.51286 | 0.052 | 228 | 105 | 1663 | 19.9 | 19.9 | 14 | 10 | 127 | 90 | 3 | 0.2 | 45.1 | -2 | 182.3133 | 74.88 | 74.3 | 894 | 31 | me¦ ms¦ ph¦ pr¦ pc¦ ss¦ sc
0.51287 | 0.057 | 167 | 103 | 1215 | 19.9 | 19.9 | 15 | 11 | 136 | 99 | 3 | 0.3 | 45.4 | -2 | 182.3133 | 74.88 | 74.31 | 894 | 30 | me¦ ms¦ ph¦ pr¦ pc¦ ss¦ sc
0.51288 | 0.061 | 178 | 100 | 1301 | 19.9 | 19.9 | 16 | 12 | 145 | 109 | 2.9 | 0.3 | 45.4 | -1 | 182.3132 | 74.85 | 74.33 | 894.3 | 30 | me¦ ms¦ ph¦ pr¦ pc¦ ss¦ sc
0.51289 | 0.065 | 143 | 97 | 1039 | 19.9 | 19.9 | 17 | 12 | 154 | 109 | 2.9 | 0.4 | 45.6 | -2 | 182.3131 | 74.88 | 74.26 | 894 | 31 | me¦ ms¦ ph¦ pr¦ pc¦ ss¦ sc
0.51291 | 0.068 | 149 | 93 | 1087 | 19.9 | 19.9 | 18 | 13 | 163 | 118 | 2.9 | 0.4 | 45.7 | -2 | 182.3133 | 74.94 | 74.31 | 893.1 | 31 | me¦ ms¦ ph¦ pr¦ pc¦ ss¦ sc
0.51292 | 0.072 | 126 | 91 | 921 | 19.8 | 19.9 | 19 | 13 | 158 | 118 | 2.9 | 0.5 | 45.9 | -2 | 182.3136 | 74.87 | 74.27 | 894.1 | 30 | me¦ ms¦ ph¦ pr¦ pc¦ ss¦ sc
0.51293 | 0.077 | 135 | 91 | 985 | 19.8 | 19.9 | 20 | 14 | 166 | 127 | 2.9 | 0.5 | 45.9 | -1 | 182.3133 | 74.86 | 74.29 | 893.8 | 30 | me¦ ms¦ ph¦ pr¦ pc¦ ss¦ sc
0.51294 | 0.083 | 121 | 92 | 885 | 19.8 | 19.9 | 21 | 14 | 175 | 127 | 2.9 | 0.6 | 45.9 | -2 | 182.3116 | 74.79 | 74.25 | 894.3 | 31 | me¦ ms¦ ph¦ pr¦ pc¦ ss¦ sc
0.51295 | 0.09 | 132 | 95 | 959 | 19.8 | 19.9 | 21 | 15 | 175 | 136 | 3 | 0.6 | 46 | -2 | 182.3113 | 74.85 | 74.26 | 892.9 | 31 | me¦ ms¦ ph¦ pr¦ pc¦ ss¦ sc
0.51296 | 0.096 | 120 | 95 | 877 | 19.8 | 19.9 | 22 | 15 | 183 | 136 | 3 | 0.7 | 46 | -2 | 182.3126 | 74.87 | 74.31 | 892.9 | 31 | me¦ ms¦ ph¦ pr¦ pc¦ ss¦ sc
0.51297 | 0.099 | 124 | 93 | 905 | 19.8 | 19.9 | 22 | 16 | 183 | 145 | 2.9 | 0.7 | 46.1 | -2 | 182.3144 | 74.89 | 74.25 | 893.1 | 31 | me¦ ms¦ ph¦ pr¦ pc¦ ss¦ sc
0.51299 | 0.1 | 110 | 89 | 799 | 19.8 | 19.9 | 22 | 16 | 183 | 145 | 2.9 | 0.8 | 46.1 | -2 | 182.3141 | 74.89 | 74.27 | 892.6 | 30 | me¦ ms¦ ph¦ pr¦ pc¦ ss¦ sc
0.513 | 0.102 | 112 | 86 | 815 | 19.8 | 19.9 | 22 | 16 | 183 | 145 | 2.9 | 0.8 | 46.2 | -2 | 182.3139 | 74.91 | 74.28 | 893.5 | 31 | me¦ ms¦ ph¦ pr¦ pc¦ ss¦ sc
0.51301 | 0.103 | 100 | 83 | 732 | 19.8 | 19.9 | 22 | 16 | 183 | 145 | 2.9 | 0.9 | 46.3 | -2 | 182.3142 | 74.9 | 74.22 | 893.5 | 30 | me¦ ms¦ ph¦ pr¦ pc¦ ss¦ sc
0.51302 | 0.107 | 104 | 82 | 697 | 19.7 | 19.8 | 22 | 17 | 169 | 141 | 2.9 | 0.9 | 46.5 | -2 | 182.3145 | 74.95 | 74.28 | 893.4 | 29 | me¦ ms¦ ph¦ pr¦ pc¦ ss¦ sc
0.51303 | 0.111 | 97 | 82 | 651 | 19.7 | 19.8 | 22 | 17 | 169 | 141 | 2.9 | 1 | 46.7 | -1 | 182.3143 | 74.91 | 74.25 | 893.7 | 30 | me¦ ms¦ ph¦ pr¦ pc¦ ss¦ sc
0.51304 | 0.114 | 100 | 80 | 668 | 19.7 | 19.8 | 22 | 17 | 169 | 141 | 2.9 | 1 | 46.9 | -2 | 182.314 | 74.95 | 74.27 | 893.7 | 30 | me¦ ms¦ ph¦ pr¦ pc¦ ss¦ sc
0.51306 | 0.118 | 94 | 80 | 629 | 19.7 | 19.8 | 22 | 17 | 169 | 141 | 2.9 | 1.1 | 47 | -2 | 182.3142 | 74.99 | 74.24 | 893.1 | 29 | me¦ ms¦ ph¦ pr¦ pc¦ ss¦ sc
0.51307 | 0.118 | 94 | 77 | 629 | 19.7 | 19.8 | 22 | 18 | 169 | 150 | 2.9 | 1.1 | 47.1 | -1 | 182.3148 | 74.91 | 74.22 | 893.7 | 30 | me¦ ms¦ ph¦ pr¦ pc¦ ss¦ sc
0.51308 | 0.12 | 88 | 75 | 586 | 19.7 | 19.8 | 22 | 18 | 169 | 150 | 2.9 | 1.2 | 47.3 | -1 | 182.3142 | 74.87 | 74.22 | 894 | 29 | me¦ ms¦ ph¦ pr¦ pc¦ ss¦ sc
0.51309 | 0.121 | 88 | 73 | 591 | 19.7 | 19.8 | 22 | 18 | 169 | 150 | 3 | 1.2 | 47.4 | -1 | 182.3145 | 74.93 | 74.23 | 893.1 | 30 | me¦ ms¦ ph¦ pr¦ pc¦ ss¦ sc
0.5131 | 0.122 | 82 | 71 | 550 | 19.7 | 19.8 | 22 | 18 | 169 | 150 | 2.9 | 1.3 | 47.6 | -1 | 182.3145 | 74.91 | 74.24 | 892.5 | 30 | me¦ ms¦ ph¦ pr¦ pc¦ ss¦ sc
0.51311 | 0.124 | 83 | 70 | 559 | 19.7 | 19.8 | 22 | 18 | 169 | 150 | 2.9 | 1.3 | 47.8 | -2 | 182.314 | 74.94 | 74.28 | 892.9 | 30 | me¦ ms¦ ph¦ pr¦ pc¦ ss¦ sc
0.51313 | 0.128 | 80 | 70 | 536 | 19.6 | 19.8 | 22 | 18 | 157 | 150 | 2.9 | 1.4 | 48.1 | -1 | 182.3148 | 74.85 | 74.21 | 893.6 | 30 | me¦ ms¦ ph¦ pr¦ pc¦ ss¦ sc
0.51314 | 0.13 | 81 | 69 | 544 | 19.6 | 19.8 | 22 | 18 | 157 | 150 | 2.9 | 1.4 | 48.2 | -2 | 182.3154 | 74.96 | 74.23 | 893.1 | 31 | me¦ ms¦ ph¦ pr¦ pc¦ ss¦ sc
0.51315 | 0.133 | 78 | 68 | 520 | 19.6 | 19.8 | 22 | 19 | 157 | 158 | 3 | 1.5 | 48.3 | -2 | 182.3152 | 74.84 | 74.16 | 892.4 | 30 | me¦ ms¦ ph¦ pr¦ pc¦ ss¦ sc
0.51316 | 0.137 | 80 | 69 | 535 | 19.6 | 19.8 | 22 | 19 | 157 | 158 | 2.9 | 1.5 | 48.3 | -2 | 182.3147 | 74.93 | 74.29 | 891.9 | 30 | me¦ ms¦ ph¦ pr¦ pc¦ ss¦ sc
0.51317 | 0.14 | 77 | 68 | 513 | 19.6 | 19.8 | 22 | 19 | 157 | 158 | 2.9 | 1.6 | 48.3 | -2 | 182.3152 | 74.92 | 74.18 | 892.5 | 31 | me¦ ms¦ ph¦ pr¦ pc¦ ss¦ sc
0.51318 | 0.142 | 78 | 67 | 520 | 19.6 | 19.8 | 22 | 19 | 157 | 158 | 2.9 | 1.6 | 48.4 | -2 | 182.315 | 74.96 | 74.22 | 893 | 31 | me¦ ms¦ ph¦ pr¦ pc¦ ss¦ sc
0.51319 | 0.146 | 75 | 67 | 503 | 19.6 | 19.8 | 22 | 19 | 157 | 158 | 2.9 | 1.7 | 48.6 | -1 | 182.3143 | 74.97 | 74.24 | 892.8 | 30 | me¦ ms¦ ph¦ pr¦ pc¦ ss¦ sc
0.51321 | 0.147 | 76 | 66 | 507 | 19.6 | 19.8 | 23 | 19 | 164 | 158 | 2.9 | 1.7 | 48.8 | -2 | 182.3148 | 74.87 | 74.19 | 892.3 | 30 | me¦ ms¦ ph¦ pr¦ pc¦ ss¦ sc
0.51322 | 0.151 | 73 | 66 | 492 | 19.6 | 19.8 | 23 | 19 | 164 | 158 | 2.9 | 1.8 | 48.9 | -1 | 182.3149 | 74.88 | 74.22 | 892.7 | 30 | me¦ ms¦ ph¦ pr¦ pc¦ ss¦ sc
0.51323 | 0.155 | 75 | 66 | 505 | 19.6 | 19.8 | 25 | 19 | 178 | 158 | 2.9 | 1.8 | 49 | -1 | 182.3145 | 74.95 | 74.23 | 892.1 | 31 | me¦ ms¦ ph¦ pr¦ pc¦ ss¦ sc
0.51324 | 0.157 | 76 | 66 | 511 | 19.6 | 19.8 | 25 | 19 | 178 | 158 | 2.9 | 1.8 | 49 | -1 | 182.3144 | 74.96 | 74.24 | 891.7 | 31 | me¦ ms¦ ph¦ pr¦ pc¦ ss¦ sc
0.51325 | 0.159 | 73 | 65 | 453 | 19.5 | 19.7 | 27 | 20 | 180 | 153 | 2.9 | 1.9 | 49.1 | -1 | 182.3141 | 74.94 | 74.22 | 891.6 | 30 | me¦ ms¦ ph¦ pr¦ pc¦ ss¦ sc
0.51326 | 0.16 | 74 | 64 | 456 | 19.5 | 19.7 | 28 | 20 | 186 | 153 | 2.9 | 1.9 | 49.3 | -1 | 182.3149 | 75 | 74.26 | 892.7 | 30 | me¦ ms¦ ph¦ pr¦ pc¦ ss¦ sc
0.51328 | 0.162 | 71 | 63 | 438 | 19.5 | 19.7 | 28 | 20 | 186 | 153 | 2.9 | 2 | 49.5 | -1 | 182.314 | 75.01 | 74.22 | 892.1 | 30 | me¦ ms¦ ph¦ pr¦ pc¦ ss¦ sc
0.51329 | 0.164 | 72 | 62 | 444 | 19.5 | 19.7 | 30 | 20 | 200 | 153 | 2.9 | 2 | 49.8 | -1 | 182.3145 | 74.99 | 74.24 | 892.1 | 30 | me¦ ms¦ ph¦ pr¦ pc¦ ss¦ sc
0.5133 | 0.168 | 70 | 63 | 433 | 19.5 | 19.7 | 31 | 20 | 206 | 153 | 2.9 | 2.1 | 50.1 | -1 | 182.3144 | 74.96 | 74.17 | 892.9 | 29 | me¦ ms¦ ph¦ pr¦ pc¦ ss¦ sc
0.51331 | 0.17 | 71 | 62 | 438 | 19.5 | 19.7 | 32 | 21 | 213 | 161 | 2.9 | 2.1 | 50.6 | -2 | 182.3142 | 75.01 | 74.16 | 893.1 | 30 | me¦ ms¦ ph¦ pr¦ pc¦ ss¦ sc
0.51332 | 0.173 | 69 | 62 | 425 | 19.5 | 19.7 | 33 | 21 | 220 | 161 | 2.9 | 2.2 | 51.6 | -3 | 182.3147 | 75.06 | 74.23 | 892.9 | 29 | me¦ ms¦ ph¦ pr¦ pc¦ ss¦ sc
0.51333 | 0.174 | 66 | 61 | 409 | 19.5 | 19.7 | 34 | 21 | 226 | 161 | 2.9 | 2.3 | 52 | -3 | 182.3143 | 74.91 | 74.17 | 892.2 | 29 | me¦ ms¦ ph¦ pr¦ pc¦ ss¦ sc
0.51334 | 0.179 | 68 | 62 | 421 | 19.5 | 19.7 | 34 | 22 | 226 | 169 | 2.9 | 2.3 | 52.3 | -3 | 182.3139 | 74.95 | 74.19 | 891.7 | 31 | me¦ ms¦ ph¦ pr¦ pc¦ ss¦ sc
0.51336 | 0.183 | 67 | 62 | 412 | 19.4 | 19.7 | 37 | 22 | 231 | 169 | 2.9 | 2.4 | 52.3 | -3 | 182.3147 | 75.08 | 74.19 | 891.9 | 29 | me¦ ms¦ ph¦ pr¦ pc¦ ss¦ sc
0.51337 | 0.187 | 68 | 62 | 421 | 19.4 | 19.7 | 39 | 22 | 243 | 169 | 2.9 | 2.4 | 52.4 | -3 | 182.3147 | 75.13 | 74.19 | 892.7 | 27 | me¦ ms¦ ph¦ pr¦ pc¦ ss¦ sc
0.51338 | 0.19 | 66 | 62 | 411 | 19.4 | 19.7 | 43 | 23 | 268 | 176 | 2.9 | 2.5 | 52.6 | -3 | 182.314 | 75.01 | 74.19 | 892.5 | 27 | me¦ ms¦ ph¦ pr¦ pc¦ ss¦ sc
0.51339 | 0.194 | 68 | 62 | 420 | 19.4 | 19.7 | 46 | 23 | 287 | 176 | 2.9 | 2.5 | 53 | -3 | 182.3141 | 74.99 | 74.18 | 892.2 | 29 | me¦ ms¦ ph¦ pr¦ pc¦ ss¦ sc
0.5134 | 0.198 | 67 | 62 | 412 | 19.4 | 19.7 | 50 | 24 | 312 | 184 | 2.9 | 2.6 | 53.2 | -3 | 182.3142 | 75.05 | 74.16 | 892.1 | 29 | me¦ ms¦ ph¦ pr¦ pc¦ ss¦ sc
0.51341 | 0.202 | 68 | 62 | 420 | 19.3 | 19.7 | 53 | 24 | 311 | 184 | 2.9 | 2.6 | 53.3 | -3 | 182.3141 | 75.01 | 74.18 | 892.5 | 29 | me¦ ms¦ ph¦ pr¦ pc¦ ss¦ sc
0.51343 | 0.203 | 66 | 62 | 407 | 19.3 | 19.7 | 56 | 25 | 329 | 192 | 2.9 | 2.7 | 53.5 | -3 | 182.314 | 74.84 | 74.13 | 891.5 | 29 | me¦ ms¦ ph¦ pr¦ pc¦ ss¦ sc
0.51344 | 0.209 | 68 | 62 | 419 | 19.3 | 19.7 | 60 | 25 | 352 | 192 | 2.9 | 2.7 | 53.7 | -3 | 182.3142 | 75.01 | 74.2 | 891.3 | 31 | me¦ ms¦ ph¦ pr¦ pc¦ ss¦ sc
0.51345 | 0.209 | 65 | 61 | 375 | 19.2 | 19.6 | 63 | 26 | 349 | 185 | 3 | 2.8 | 54 | -3 | 182.3147 | 75.12 | 74.17 | 892.2 | 30 | me¦ ms¦ ph¦ pr¦ pc¦ ss¦ sc
0.51346 | 0.211 | 66 | 61 | 378 | 19.2 | 19.6 | 67 | 27 | 372 | 192 | 2.9 | 2.8 | 54.2 | -3 | 182.3142 | 75.09 | 74.2 | 891.8 | 28 | me¦ ms¦ ph¦ pr¦ pc¦ ss¦ sc
0.51348 | 0.215 | 65 | 61 | 372 | 19.2 | 19.6 | 72 | 27 | 399 | 192 | 3 | 2.9 | 54.5 | -3 | 182.314 | 75.15 | 74.18 | 892 | 27 | me¦ ms¦ ph¦ pr¦ pc¦ ss¦ sc
0.5135 | 0.218 | 66 | 59 | 378 | 19.2 | 19.6 | 76 | 28 | 422 | 200 | 2.9 | 2.9 | 54.4 | -2 | 182.3146 | 74.96 | 74.14 | 891.2 | 28 | me¦ ms¦ ph¦ pr¦ pc¦ ss¦ sc
0.51351 | 0.222 | 65 | 58 | 372 | 19.2 | 19.6 | 77 | 29 | 427 | 207 | 2.9 | 3 | 54.2 | -2 | 182.3141 | 75.15 | 74.2 | 891.9 | 29 | me¦ ms¦ ph¦ pr¦ pc¦ ss¦ sc
0.51352 | 0.225 | 66 | 57 | 377 | 19.2 | 19.6 | 77 | 30 | 427 | 214 | 2.9 | 3 | 54.4 | -2 | 182.3142 | 75.08 | 74.17 | 891.5 | 27 | me¦ ms¦ ph¦ pr¦ pc¦ ss¦ sc
0.51353 | 0.232 | 65 | 56 | 376 | 19.2 | 19.6 | 80 | 30 | 444 | 214 | 2.9 | 3.1 | 54.7 | -2 | 182.3131 | 75.22 | 74.19 | 891 | 27 | me¦ ms¦ ph¦ pr¦ pc¦ ss¦ sc
0.51354 | 0.239 | 67 | 57 | 387 | 19.2 | 19.6 | 83 | 31 | 461 | 221 | 2.9 | 3.1 | 55.3 | -2 | 182.3128 | 75.22 | 74.14 | 891.3 | 26 | me¦ ms¦ ph¦ pr¦ pc¦ ss¦ sc
0.51355 | 0.243 | 66 | 57 | 381 | 19.3 | 19.6 | 84 | 32 | 494 | 228 | 2.9 | 3.2 | 55.9 | -2 | 182.313 | 75.34 | 74.18 | 891.2 | 25 | me¦ ms¦ ph¦ pr¦ pc¦ ss¦ sc
0.51356 | 0.249 | 68 | 58 | 391 | 19.2 | 19.6 | 87 | 33 | 483 | 235 | 2.9 | 3.2 | 56.4 | -2 | 182.3125 | 75.33 | 74.14 | 890.8 | 23 | me¦ ms¦ ph¦ pr¦ pc¦ ss¦ sc
0.51358 | 0.256 | 68 | 58 | 390 | 19.2 | 19.6 | 87 | 34 | 483 | 242 | 2.9 | 3.3 | 56.9 | -3 | 182.3127 | 75.38 | 74.12 | 890.5 | 23 | me¦ ms¦ ph¦ pr¦ pc¦ ss¦ sc
0.51359 | 0.263 | 70 | 59 | 400 | 19.2 | 19.6 | 89 | 35 | 494 | 250 | 3 | 3.3 | 57.8 | -3 | 182.3122 | 75.42 | 74.17 | 890.1 | 22 | me¦ ms¦ ph¦ pr¦ pc¦ ss¦ sc
0.5136 | 0.272 | 72 | 61 | 414 | 19.2 | 19.6 | 89 | 35 | 494 | 250 | 2.9 | 3.3 | 58.5 | -3 | 182.312 | 75.45 | 74.11 | 890.3 | 22 | me¦ ms¦ ph¦ pr¦ pc¦ ss¦ sc
0.51361 | 0.28 | 72 | 62 | 414 | 19.2 | 19.6 | 91 | 36 | 505 | 257 | 2.9 | 3.4 | 59.1 | -3 | 182.3116 | 75.41 | 74.14 | 891.3 | 22 | me¦ ms¦ ph¦ pr¦ pc¦ ss¦ sc
0.51362 | 0.288 | 74 | 63 | 425 | 19.2 | 19.6 | 93 | 37 | 516 | 264 | 2.9 | 3.4 | 59.6 | -3 | 182.3116 | 75.36 | 74.12 | 890.9 | 22 | me¦ ms¦ ph¦ pr¦ pc¦ ss¦ sc
0.51363 | 0.295 | 74 | 64 | 423 | 19.2 | 19.6 | 93 | 38 | 516 | 271 | 2.9 | 3.5 | 60.2 | -3 | 182.3114 | 75.36 | 74.13 | 891.1 | 22 | me¦ ms¦ ph¦ pr¦ pc¦ ss¦ sc
0.51365 | 0.304 | 76 | 64 | 436 | 19.1 | 19.6 | 94 | 38 | 494 | 271 | 2.9 | 3.5 | 60.8 | -3 | 182.3113 | 75.41 | 74.12 | 890.7 | 23 | me¦ ms¦ ph¦ pr¦ pc¦ ss¦ sc
0.51366 | 0.31 | 75 | 64 | 404 | 19.1 | 19.5 | 94 | 39 | 494 | 260 | 2.9 | 3.6 | 61.5 | -2 | 182.3112 | 75.41 | 74.16 | 891.7 | 22 | me¦ ms¦ ph¦ pr¦ pc¦ ss¦ sc
0.51367 | 0.316 | 77 | 65 | 411 | 19 | 19.5 | 95 | 40 | 475 | 266 | 2.9 | 3.6 | 62.1 | -2 | 182.3116 | 75.39 | 74.14 | 891 | 22 | me¦ ms¦ ph¦ pr¦ pc¦ ss¦ sc
0.51368 | 0.322 | 76 | 67 | 408 | 19 | 19.5 | 96 | 41 | 480 | 273 | 2.9 | 3.7 | 62.6 | -2 | 182.3111 | 75.35 | 74.11 | 890.7 | 22 | me¦ ms¦ ph¦ pr¦ pc¦ ss¦ sc
0.51369 | 0.33 | 78 | 68 | 418 | 18.9 | 19.5 | 97 | 41 | 461 | 273 | 2.9 | 3.7 | 62.9 | -2 | 182.3112 | 75.4 | 74.1 | 890.4 | 22 | me¦ ms¦ ph¦ pr¦ pc¦ ss¦ sc
0.5137 | 0.335 | 77 | 70 | 413 | 18.9 | 19.5 | 98 | 42 | 466 | 280 | 2.9 | 3.8 | 62.9 | -1 | 182.3115 | 75.41 | 74.14 | 890.9 | 22 | me¦ ms¦ ph¦ pr¦ pc¦ ss¦ sc
0.51372 | 0.339 | 78 | 70 | 418 | 18.9 | 19.5 | 98 | 43 | 466 | 286 | 2.9 | 3.8 | 63.1 | -1 | 182.3112 | 75.38 | 74.12 | 890.7 | 22 | me¦ ms¦ ph¦ pr¦ pc¦ ss¦ sc
0.51373 | 0.347 | 78 | 71 | 417 | 18.8 | 19.5 | 99 | 43 | 450 | 286 | 3 | 3.9 | 63.1 | -1 | 182.3108 | 75.37 | 74.11 | 889.3 | 22 | me¦ ms¦ ph¦ pr¦ pc¦ ss¦ sc
0.51374 | 0.354 | 79 | 72 | 426 | 18.8 | 19.5 | 100 | 44 | 454 | 293 | 2.9 | 3.9 | 63.5 | -2 | 182.3106 | 75.38 | 74.11 | 890.3 | 22 | me¦ ms¦ ph¦ pr¦ pc¦ ss¦ sc
0.51375 | 0.361 | 79 | 73 | 423 | 18.8 | 19.5 | 101 | 45 | 459 | 300 | 2.9 | 4 | 64.2 | -2 | 182.3105 | 75.4 | 74.12 | 890.6 | 23 | me¦ ms¦ ph¦ pr¦ pc¦ ss¦ sc
0.51376 | 0.369 | 81 | 75 | 432 | 18.7 | 19.5 | 103 | 46 | 447 | 306 | 2.9 | 4 | 65 | -2 | 182.3102 | 75.41 | 74.12 | 890.1 | 22 | me¦ ms¦ ph¦ pr¦ pc¦ ss¦ sc
0.51377 | 0.376 | 80 | 77 | 430 | 18.7 | 19.5 | 103 | 46 | 447 | 306 | 2.9 | 4.1 | 65.8 | -1 | 182.3101 | 75.4 | 74.13 | 890.8 | 22 | me¦ ms¦ ph¦ pr¦ pc¦ ss¦ sc
0.51378 | 0.382 | 81 | 78 | 437 | 18.7 | 19.5 | 103 | 47 | 447 | 313 | 2.9 | 4.1 | 66.6 | -2 | 182.3101 | 75.35 | 74.16 | 890.2 | 23 | me¦ ms¦ ph¦ pr¦ pc¦ ss¦ sc
0.5138 | 0.39 | 81 | 81 | 408 | 18.7 | 19.4 | 101 | 47 | 439 | 293 | 2.9 | 4.2 | 67.6 | -2 | 182.3104 | 75.37 | 74.11 | 890.2 | 23 | me¦ ms¦ ph¦ pr¦ pc¦ ss¦ sc
0.51381 | 0.398 | 83 | 82 | 416 | 18.7 | 19.4 | 101 | 48 | 439 | 299 | 2.9 | 4.2 | 68.5 | -2 | 182.3101 | 75.32 | 74.09 | 890 | 23 | me¦ ms¦ ph¦ pr¦ pc¦ ss¦ sc
0.51382 | 0.404 | 82 | 83 | 413 | 18.6 | 19.4 | 99 | 49 | 412 | 306 | 2.9 | 4.3 | 69.3 | -2 | 182.3099 | 75.31 | 74.1 | 889.6 | 24 | me¦ ms¦ ph¦ pr¦ pc¦ ss¦ sc
0.51383 | 0.409 | 83 | 84 | 418 | 18.6 | 19.4 | 99 | 49 | 412 | 306 | 2.9 | 4.3 | 70.3 | -3 | 182.3101 | 75.31 | 74.09 | 889.6 | 23 | me¦ ms¦ ph¦ pr¦ pc¦ ss¦ sc
0.51384 | 0.416 | 83 | 85 | 415 | 18.6 | 19.4 | 99 | 50 | 412 | 312 | 2.9 | 4.4 | 70.7 | -3 | 182.3097 | 75.31 | 74.08 | 889.5 | 24 | me¦ ms¦ ph¦ pr¦ pc¦ ss¦ sc
0.51385 | 0.423 | 84 | 86 | 422 | 18.5 | 19.4 | 98 | 50 | 392 | 312 | 2.9 | 4.4 | 70.9 | -3 | 182.3102 | 75.29 | 74.09 | 889 | 23 | me¦ ms¦ ph¦ pr¦ pc¦ ss¦ sc
0.51387 | 0.429 | 83 | 87 | 419 | 18.5 | 19.4 | 98 | 51 | 392 | 318 | 2.9 | 4.5 | 71.1 | -3 | 182.3104 | 75.3 | 74.1 | 888.8 | 24 | me¦ ms¦ ph¦ pr¦ pc¦ ss¦ sc
0.51388 | 0.437 | 85 | 89 | 427 | 18.4 | 19.4 | 96 | 51 | 369 | 318 | 2.9 | 4.5 | 71.6 | -3 | 182.3102 | 75.26 | 74.06 | 888.6 | 24 | me¦ ms¦ ph¦ pr¦ pc¦ ss¦ sc
0.51389 | 0.444 | 84 | 90 | 424 | 18.4 | 19.4 | 96 | 52 | 369 | 324 | 2.9 | 4.6 | 72.2 | -3 | 182.3107 | 75.21 | 74.03 | 889.6 | 24 | me¦ ms¦ ph¦ pr¦ pc¦ ss¦ sc
0.5139 | 0.453 | 86 | 92 | 433 | 18.3 | 19.4 | 96 | 52 | 355 | 324 | 2.9 | 4.6 | 73 | -3 | 182.3107 | 75.23 | 74.04 | 889.9 | 24 | me¦ ms¦ ph¦ pr¦ pc¦ ss¦ sc
0.51391 | 0.461 | 86 | 93 | 406 | 18.3 | 19.3 | 96 | 53 | 355 | 311 | 3 | 4.7 | 73.8 | -3 | 182.3104 | 75.23 | 74.07 | 889.1 | 25 | me¦ ms¦ ph¦ pr¦ pc¦ ss¦ sc
0.51392 | 0.47 | 88 | 95 | 414 | 18.2 | 19.3 | 97 | 53 | 346 | 311 | 3 | 4.7 | 74.7 | -3 | 182.3101 | 75.17 | 74.02 | 888.5 | 25 | me¦ ms¦ ph¦ pr¦ pc¦ ss¦ sc
0.51394 | 0.478 | 87 | 97 | 412 | 18.2 | 19.3 | 97 | 54 | 346 | 317 | 2.9 | 4.8 | 75.1 | -4 | 182.3088 | 75.15 | 74.02 | 889.1 | 25 | me¦ ms¦ ph¦ pr¦ pc¦ ss¦ sc
0.51395 | 0.485 | 88 | 98 | 418 | 18.2 | 19.3 | 96 | 54 | 342 | 317 | 3 | 4.8 | 76 | -4 | 182.3088 | 75.2 | 74.03 | 888.1 | 25 | me¦ ms¦ ph¦ pr¦ pc¦ ss¦ sc
0.51396 | 0.495 | 88 | 101 | 418 | 18.2 | 19.3 | 96 | 54 | 342 | 317 | 2.9 | 4.9 | 76.7 | -4 | 182.3094 | 75.17 | 74.03 | 889.1 | 25 | me¦ ms¦ ph¦ pr¦ pc¦ ss¦ sc
0.51397 | 0.502 | 90 | 102 | 424 | 18.2 | 19.3 | 96 | 55 | 342 | 323 | 2.9 | 4.9 | 77.4 | -5 | 182.3097 | 75.16 | 74.03 | 887.8 | 25 | me¦ ms¦ ph¦ pr¦ pc¦ ss¦ sc
0.51398 | 0.51 | 89 | 104 | 422 | 18.2 | 19.3 | 96 | 55 | 342 | 323 | 2.9 | 5 | 78 | -5 | 182.3097 | 75.12 | 74 | 889.1 | 25 | me¦ ms¦ ph¦ pr¦ pc¦ ss¦ sc
0.51399 | 0.519 | 91 | 106 | 429 | 18.2 | 19.3 | 96 | 56 | 342 | 329 | 2.9 | 5 | 78.6 | -4 | 182.3097 | 75.14 | 74.01 | 888.1 | 25 | me¦ ms¦ ph¦ pr¦ pc¦ ss¦ sc
0.514 | 0.525 | 92 | 107 | 434 | 18.2 | 19.3 | 95 | 56 | 339 | 329 | 2.9 | 5 | 79 | -4 | 182.3099 | 75.16 | 74.02 | 888.9 | 25 | me¦ ms¦ ph¦ pr¦ pc¦ ss¦ sc
0.51402 | 0.531 | 91 | 108 | 431 | 18.2 | 19.3 | 94 | 56 | 335 | 329 | 2.9 | 5.1 | 79.1 | -5 | 182.3105 | 75.12 | 73.94 | 888 | 25 | me¦ ms¦ ph¦ pr¦ pc¦ ss¦ sc
0.51403 | 0.54 | 93 | 110 | 414 | 18.2 | 19.2 | 94 | 57 | 335 | 316 | 2.9 | 5.1 | 79.4 | -4 | 182.3103 | 75.08 | 73.98 | 887.9 | 26 | me¦ ms¦ ph¦ pr¦ pc¦ ss¦ sc
0.51404 | 0.547 | 92 | 111 | 411 | 18.2 | 19.2 | 93 | 57 | 332 | 316 | 2.9 | 5.2 | 79.4 | -4 | 182.3104 | 75.1 | 74 | 888.6 | 26 | me¦ ms¦ ph¦ pr¦ pc¦ ss¦ sc
0.51405 | 0.554 | 93 | 112 | 416 | 18.2 | 19.2 | 90 | 57 | 321 | 316 | 2.9 | 5.2 | 79.5 | -4 | 182.3106 | 75.05 | 73.94 | 888 | 26 | me¦ ms¦ ph¦ pr¦ pc¦ ss¦ sc
0.51406 | 0.563 | 93 | 113 | 415 | 18.2 | 19.2 | 89 | 58 | 317 | 322 | 3 | 5.3 | 79.6 | -4 | 182.3103 | 75.06 | 73.96 | 887.6 | 27 | me¦ ms¦ ph¦ pr¦ pc¦ ss¦ sc
0.51407 | 0.571 | 94 | 115 | 421 | 18.3 | 19.2 | 87 | 58 | 322 | 322 | 2.9 | 5.3 | 79.5 | -3 | 182.3113 | 75.1 | 73.98 | 887.8 | 27 | me¦ ms¦ ph¦ pr¦ pc¦ ss¦ sc
0.51409 | 0.577 | 94 | 115 | 417 | 18.3 | 19.2 | 85 | 58 | 314 | 322 | 2.9 | 5.4 | 79.2 | -3 | 182.3113 | 75.05 | 73.94 | 887.8 | 27 | me¦ ms¦ ph¦ pr¦ pc¦ ss¦ sc
0.5141 | 0.583 | 95 | 116 | 422 | 18.3 | 19.2 | 83 | 58 | 307 | 322 | 2.9 | 5.4 | 79 | -3 | 182.3118 | 75.04 | 73.89 | 888.3 | 27 | me¦ ms¦ ph¦ pr¦ pc¦ ss¦ sc
0.51411 | 0.591 | 94 | 117 | 420 | 18.3 | 19.2 | 81 | 59 | 300 | 327 | 2.9 | 5.5 | 79.1 | -3 | 182.3107 | 75 | 73.91 | 888.8 | 26 | me¦ ms¦ ph¦ pr¦ pc¦ ss¦ sc
0.51412 | 0.599 | 95 | 119 | 425 | 18.4 | 19.2 | 79 | 59 | 303 | 327 | 2.9 | 5.5 | 79.5 | -3 | 182.3105 | 75.07 | 73.92 | 887.8 | 27 | me¦ ms¦ ph¦ pr¦ pc¦ ss¦ sc
0.51413 | 0.608 | 95 | 120 | 424 | 18.4 | 19.2 | 77 | 59 | 296 | 327 | 2.9 | 5.6 | 80 | -3 | 182.3105 | 75.04 | 73.92 | 888.3 | 26 | me¦ ms¦ ph¦ pr¦ pc¦ ss¦ sc
0.51414 | 0.617 | 96 | 123 | 430 | 18.4 | 19.2 | 77 | 59 | 296 | 327 | 2.9 | 5.6 | 81 | -3 | 182.3102 | 74.98 | 73.88 | 887.9 | 27 | me¦ ms¦ ph¦ pr¦ pc¦ ss¦ sc
0.51416 | 0.643 | 99 | 130 | 441 | 18.4 | 19.2 | 76 | 59 | 292 | 327 | 2.9 | 5.7 | 82.1 | -3 | 182.3062 | 75.05 | 73.91 | 887.6 | 27 | me¦ ms¦ ph¦ pr¦ pc¦ ss¦ sc
0.51417 | 0.657 | 101 | 133 | 427 | 18.4 | 19.1 | 73 | 59 | 280 | 310 | 2.9 | 5.7 | 83.1 | -3 | 182.3057 | 75.06 | 73.93 | 886.7 | 27 | me¦ ms¦ ph¦ pr¦ pc¦ ss¦ sc
0.51418 | 0.672 | 101 | 137 | 429 | 18.5 | 19.1 | 71 | 59 | 284 | 310 | 3 | 5.8 | 84.1 | -3 | 182.3063 | 75.03 | 73.91 | 887.3 | 26 | me¦ ms¦ ph¦ pr¦ pc¦ ss¦ sc
0.51419 | 0.688 | 104 | 140 | 439 | 18.4 | 19.1 | 68 | 59 | 261 | 310 | 2.9 | 5.8 | 84.8 | -3 | 182.3062 | 75.01 | 73.91 | 887.4 | 27 | me¦ ms¦ ph¦ pr¦ pc¦ ss¦ sc
0.5142 | 0.7 | 104 | 143 | 439 | 18.4 | 19.1 | 66 | 60 | 253 | 315 | 2.9 | 5.9 | 85.2 | -3 | 182.3063 | 74.99 | 73.91 | 886.8 | 27 | me¦ ms¦ ph¦ pr¦ pc¦ ss¦ sc
0.51421 | 0.714 | 106 | 145 | 448 | 18.4 | 19.1 | 64 | 60 | 246 | 315 | 2.9 | 5.9 | 85.5 | -3 | 182.3063 | 74.94 | 73.87 | 887.8 | 27 | me¦ ms¦ ph¦ pr¦ pc¦ ss¦ sc
0.51422 | 0.725 | 106 | 146 | 447 | 18.4 | 19.1 | 63 | 60 | 242 | 315 | 3 | 6 | 85.8 | -3 | 182.3058 | 74.96 | 73.88 | 887.1 | 28 | me¦ ms¦ ph¦ pr¦ pc¦ ss¦ sc
0.51424 | 0.744 | 109 | 151 | 459 | 18.3 | 19.1 | 61 | 60 | 225 | 315 | 2.9 | 6 | 86.1 | -3 | 182.3052 | 74.94 | 73.86 | 886.8 | 28 | me¦ ms¦ ph¦ pr¦ pc¦ ss¦ sc
0.51425 | 0.755 | 108 | 152 | 458 | 18.3 | 19.1 | 61 | 60 | 225 | 315 | 3 | 6.1 | 86.5 | -3 | 182.3058 | 74.98 | 73.91 | 887.5 | 28 | me¦ ms¦ ph¦ pr¦ pc¦ ss¦ sc
0.51426 | 0.769 | 110 | 154 | 467 | 18.2 | 19.1 | 60 | 60 | 214 | 315 | 2.9 | 6.1 | 87.3 | -3 | 182.3055 | 74.97 | 73.86 | 887.6 | 27 | me¦ ms¦ ph¦ pr¦ pc¦ ss¦ sc
0.51427 | 0.782 | 110 | 156 | 467 | 18.1 | 19.1 | 59 | 60 | 203 | 315 | 2.9 | 6.2 | 88.2 | -3 | 182.3053 | 74.92 | 73.83 | 886.9 | 27 | me¦ ms¦ ph¦ pr¦ pc¦ ss¦ sc
0.51428 | 0.793 | 112 | 157 | 473 | 18 | 19.1 | 59 | 60 | 196 | 315 | 2.9 | 6.2 | 89.2 | -3 | 182.3057 | 74.93 | 73.82 | 887.4 | 27 | me¦ ms¦ ph¦ pr¦ pc¦ ss¦ sc
0.51429 | 0.808 | 112 | 159 | 475 | 18 | 19.1 | 58 | 60 | 193 | 315 | 3 | 6.3 | 89.8 | -3 | 182.3053 | 74.97 | 73.85 | 886.8 | 28 | me¦ ms¦ ph¦ pr¦ pc¦ ss¦ sc
0.51431 | 0.821 | 114 | 160 | 482 | 17.9 | 19.1 | 59 | 60 | 190 | 315 | 2.9 | 6.3 | 90.6 | -3 | 182.3052 | 74.9 | 73.78 | 886.7 | 28 | me¦ ms¦ ph¦ pr¦ pc¦ ss¦ sc
0.51432 | 0.834 | 114 | 162 | 482 | 17.9 | 19.1 | 60 | 60 | 193 | 315 | 2.9 | 6.4 | 91.1 | -3 | 182.3056 | 74.92 | 73.81 | 887.1 | 28 | me¦ ms¦ ph¦ pr¦ pc¦ ss¦ sc
0.51433 | 0.847 | 116 | 163 | 465 | 17.9 | 19 | 60 | 60 | 193 | 300 | 3 | 6.4 | 91.5 | -3 | 182.3056 | 74.93 | 73.83 | 887.2 | 28 | me¦ ms¦ ph¦ pr¦ pc¦ ss¦ sc
0.51434 | 0.859 | 116 | 165 | 465 | 17.9 | 19 | 60 | 60 | 193 | 300 | 2.9 | 6.5 | 91.8 | -3 | 182.305 | 74.93 | 73.78 | 886.8 | 28 | me¦ ms¦ ph¦ pr¦ pc¦ ss¦ sc
0.51435 | 0.874 | 118 | 168 | 473 | 17.9 | 19 | 61 | 60 | 196 | 300 | 2.9 | 6.5 | 92.2 | -3 | 182.3046 | 74.91 | 73.8 | 887 | 28 | me¦ ms¦ ph¦ pr¦ pc¦ ss¦ sc
0.51436 | 0.888 | 118 | 170 | 473 | 17.8 | 19 | 61 | 60 | 190 | 300 | 2.9 | 6.6 | 92.6 | -3 | 182.3038 | 74.96 | 73.8 | 886.4 | 28 | me¦ ms¦ ph¦ pr¦ pc¦ ss¦ sc
0.51438 | 0.901 | 120 | 172 | 480 | 17.8 | 19 | 63 | 60 | 196 | 300 | 2.9 | 6.6 | 93.2 | -3 | 182.3037 | 74.9 | 73.77 | 886.1 | 28 | me¦ ms¦ ph¦ pr¦ pc¦ ss¦ sc
0.51439 | 0.912 | 119 | 174 | 479 | 17.8 | 19 | 64 | 60 | 200 | 300 | 2.9 | 6.7 | 93.6 | -3 | 182.3041 | 74.94 | 73.84 | 885.9 | 28 | me¦ ms¦ ph¦ pr¦ pc¦ ss¦ sc
0.5144 | 0.927 | 121 | 177 | 487 | 17.7 | 19 | 64 | 60 | 193 | 300 | 2.9 | 6.7 | 94 | -3 | 182.3036 | 74.97 | 73.81 | 885.7 | 28 | me¦ ms¦ ph¦ pr¦ pc¦ ss¦ sc
0.51441 | 0.941 | 123 | 179 | 494 | 17.7 | 19 | 65 | 60 | 196 | 300 | 2.9 | 6.7 | 94.5 | -3 | 182.3027 | 74.96 | 73.77 | 886.3 | 28 | me¦ ms¦ ph¦ pr¦ pc¦ ss¦ sc
0.51442 | 0.954 | 123 | 181 | 493 | 17.7 | 19 | 66 | 60 | 199 | 300 | 2.9 | 6.8 | 95.3 | -3 | 182.3028 | 74.99 | 73.81 | 886 | 27 | me¦ ms¦ ph¦ pr¦ pc¦ ss¦ sc
0.51443 | 0.969 | 125 | 183 | 501 | 17.7 | 19 | 68 | 60 | 206 | 300 | 2.9 | 6.8 | 96.1 | -3 | 182.3024 | 75.03 | 73.8 | 885.5 | 27 | me¦ ms¦ ph¦ pr¦ pc¦ ss¦ sc
0.51444 | 0.981 | 125 | 184 | 500 | 17.7 | 19 | 71 | 60 | 215 | 300 | 2.9 | 6.9 | 96.6 | -3 | 182.3021 | 74.94 | 73.77 | 886.1 | 27 | me¦ ms¦ ph¦ pr¦ pc¦ ss¦ sc
0.51446 | 0.997 | 127 | 187 | 484 | 17.7 | 18.9 | 73 | 60 | 221 | 285 | 2.9 | 6.9 | 97.2 | -3 | 182.302 | 74.97 | 73.74 | 884.8 | 27 | me¦ ms¦ ph¦ pr¦ pc¦ ss¦ sc
0.51447 | 1.012 | 127 | 190 | 484 | 17.6 | 18.9 | 76 | 60 | 223 | 285 | 2.9 | 7 | 97.5 | -3 | 182.302 | 75.04 | 73.77 | 885.1 | 27 | me¦ ms¦ ph¦ pr¦ pc¦ ss¦ sc
0.51448 | 1.026 | 128 | 191 | 491 | 17.6 | 18.9 | 80 | 60 | 235 | 285 | 2.9 | 7 | 98 | -3 | 182.3009 | 75.05 | 73.73 | 885.9 | 26 | me¦ ms¦ ph¦ pr¦ pc¦ ss¦ sc
0.51449 | 1.041 | 129 | 194 | 491 | 17.6 | 18.9 | 84 | 60 | 247 | 285 | 2.9 | 7.1 | 98.5 | -3 | 182.301 | 75.06 | 73.77 | 885 | 25 | me¦ ms¦ ph¦ pr¦ pc¦ ss¦ sc
0.5145 | 1.056 | 130 | 196 | 498 | 17.5 | 18.9 | 94 | 61 | 268 | 290 | 2.9 | 7.1 | 99 | -3 | 182.3011 | 75.07 | 73.73 | 884.4 | 25 | me¦ ms¦ ph¦ pr¦ pc¦ ss¦ sc
0.51451 | 1.07 | 130 | 199 | 498 | 17.4 | 18.9 | 104 | 61 | 288 | 290 | 2.9 | 7.2 | 99.8 | -3 | 182.3005 | 75.09 | 73.75 | 884.3 | 25 | me¦ ms¦ ph¦ pr¦ pc¦ ss¦ sc
0.51453 | 1.086 | 132 | 202 | 505 | 17.3 | 18.9 | 116 | 61 | 313 | 290 | 2.9 | 7.2 | 100.4 | -3 | 182.3002 | 75.03 | 73.7 | 884.6 | 25 | me¦ ms¦ ph¦ pr¦ pc¦ ss¦ sc
0.51454 | 1.111 | 133 | 207 | 510 | 17.3 | 18.9 | 132 | 62 | 356 | 295 | 2.9 | 7.3 | 101 | -3 | 182.2949 | 75 | 73.7 | 884.4 | 25 | me¦ ms¦ ph¦ pr¦ pc¦ ss¦ sc
0.51455 | 1.134 | 136 | 212 | 520 | 17.2 | 18.9 | 146 | 62 | 384 | 295 | 2.9 | 7.3 | 101.2 | -3 | 182.2948 | 75.07 | 73.71 | 884.3 | 26 | me¦ ms¦ ph¦ pr¦ pc¦ ss¦ sc
0.51456 | 1.156 | 137 | 217 | 523 | 17.1 | 18.9 | 160 | 63 | 410 | 299 | 2.9 | 7.4 | 101.4 | -3 | 182.2945 | 75.12 | 73.73 | 884.5 | 25 | me¦ ms¦ ph¦ pr¦ pc¦ ss¦ sc
0.51457 | 1.18 | 138 | 222 | 503 | 17 | 18.8 | 180 | 64 | 450 | 290 | 2.9 | 7.5 | 101.6 | -3 | 182.2944 | 75.12 | 73.69 | 885.1 | 24 | me¦ ms¦ ph¦ pr¦ pc¦ ss¦ sc
0.51458 | 1.202 | 141 | 226 | 512 | 17 | 18.8 | 191 | 65 | 477 | 295 | 2.9 | 7.5 | 101.9 | -3 | 182.2938 | 75.14 | 73.68 | 884.2 | 24 | me¦ ms¦ ph¦ pr¦ pc¦ ss¦ sc
0.51459 | 1.224 | 141 | 230 | 515 | 17 | 18.8 | 201 | 65 | 502 | 295 | 2.9 | 7.6 | 102.3 | -3 | 182.2936 | 75.08 | 73.68 | 884.9 | 24 | me¦ ms¦ ph¦ pr¦ pc¦ ss¦ sc
0.51461 | 1.245 | 144 | 234 | 524 | 16.9 | 18.8 | 208 | 66 | 507 | 300 | 2.9 | 7.6 | 102.5 | -3 | 182.2938 | 75.08 | 73.65 | 885.1 | 24 | me¦ ms¦ ph¦ pr¦ pc¦ ss¦ sc
0.51462 | 1.265 | 144 | 237 | 525 | 16.9 | 18.8 | 213 | 67 | 519 | 304 | 2.9 | 7.7 | 102.9 | -3 | 182.2938 | 75.11 | 73.71 | 885 | 24 | me¦ ms¦ ph¦ pr¦ pc¦ ss¦ sc
0.51463 | 1.282 | 146 | 240 | 532 | 16.9 | 18.8 | 217 | 68 | 529 | 309 | 2.9 | 7.7 | 103.1 | -3 | 182.2934 | 75.07 | 73.68 | 883.9 | 25 | me¦ ms¦ ph¦ pr¦ pc¦ ss¦ sc
0.51464 | 1.304 | 147 | 244 | 534 | 16.9 | 18.8 | 219 | 69 | 534 | 313 | 2.9 | 7.8 | 103.3 | -3 | 182.2933 | 75.08 | 73.67 | 883.5 | 25 | me¦ ms¦ ph¦ pr¦ pc¦ ss¦ sc
0.51465 | 1.323 | 149 | 248 | 542 | 16.9 | 18.8 | 220 | 70 | 536 | 318 | 2.9 | 7.8 | 103.6 | -3 | 182.2928 | 75.06 | 73.65 | 883.6 | 25 | me¦ ms¦ ph¦ pr¦ pc¦ ss¦ sc
0.51466 | 1.343 | 149 | 251 | 544 | 16.9 | 18.8 | 221 | 71 | 539 | 322 | 2.9 | 7.9 | 104 | -3 | 182.2929 | 75.14 | 73.69 | 882.8 | 25 | me¦ ms¦ ph¦ pr¦ pc¦ ss¦ sc
0.51468 | 1.361 | 151 | 254 | 527 | 17 | 18.7 | 221 | 72 | 552 | 313 | 2.9 | 7.9 | 104.3 | -3 | 182.2921 | 75.14 | 73.66 | 883.2 | 24 | me¦ ms¦ ph¦ pr¦ pc¦ ss¦ sc
0.51469 | 1.38 | 151 | 258 | 527 | 17 | 18.7 | 220 | 73 | 550 | 317 | 2.9 | 8 | 104.7 | -3 | 182.2925 | 75.12 | 73.63 | 883.7 | 24 | me¦ ms¦ ph¦ pr¦ pc¦ ss¦ sc
0.5147 | 1.396 | 153 | 261 | 534 | 17 | 18.7 | 220 | 74 | 550 | 321 | 2.9 | 8 | 105.1 | -3 | 182.2929 | 75.09 | 73.69 | 882.9 | 24 | me¦ ms¦ ph¦ pr¦ pc¦ ss¦ sc
0.51471 | 1.411 | 153 | 263 | 533 | 17 | 18.7 | 219 | 75 | 547 | 326 | 2.9 | 8.1 | 105.6 | -3 | 182.2923 | 75.14 | 73.66 | 882.9 | 24 | me¦ ms¦ ph¦ pr¦ pc¦ ss¦ sc
0.51473 | 1.428 | 155 | 266 | 539 | 17 | 18.7 | 218 | 75 | 545 | 326 | 2.9 | 8.1 | 106.1 | -3 | 182.2917 | 75.1 | 73.66 | 882.7 | 24 | me¦ ms¦ ph¦ pr¦ pc¦ ss¦ sc
0.51475 | 1.445 | 156 | 269 | 546 | 17 | 18.7 | 217 | 76 | 542 | 330 | 2.9 | 8.1 | 106.8 | -3 | 182.2915 | 75.15 | 73.63 | 882.6 | 24 | me¦ ms¦ ph¦ pr¦ pc¦ ss¦ sc
0.51476 | 1.463 | 157 | 272 | 546 | 17 | 18.7 | 217 | 77 | 542 | 334 | 2.9 | 8.2 | 107.5 | -3 | 182.2916 | 75.07 | 73.62 | 883 | 24 | me¦ ms¦ ph¦ pr¦ pc¦ ss¦ sc
0.51477 | 1.478 | 158 | 274 | 551 | 16.9 | 18.7 | 217 | 78 | 529 | 339 | 2.9 | 8.2 | 108.2 | -3 | 182.2914 | 75.13 | 73.66 | 882.5 | 24 | me¦ ms¦ ph¦ pr¦ pc¦ ss¦ sc
0.51478 | 1.494 | 158 | 277 | 550 | 16.9 | 18.7 | 217 | 79 | 529 | 343 | 2.9 | 8.3 | 108.8 | -3 | 182.2908 | 75.09 | 73.61 | 882.7 | 25 | me¦ ms¦ ph¦ pr¦ pc¦ ss¦ sc
0.51479 | 1.509 | 159 | 280 | 533 | 16.9 | 18.6 | 218 | 80 | 531 | 333 | 2.9 | 8.3 | 109.1 | -4 | 182.2909 | 75.11 | 73.68 | 882.9 | 25 | me¦ ms¦ ph¦ pr¦ pc¦ ss¦ sc
0.5148 | 1.522 | 159 | 281 | 531 | 16.9 | 18.6 | 219 | 80 | 534 | 333 | 2.9 | 8.4 | 109.5 | -3 | 182.2917 | 75.08 | 73.68 | 881.8 | 25 | me¦ ms¦ ph¦ pr¦ pc¦ ss¦ sc
0.51481 | 1.534 | 160 | 282 | 535 | 16.8 | 18.6 | 222 | 81 | 528 | 337 | 2.9 | 8.4 | 109.9 | -3 | 182.291 | 75.1 | 73.59 | 882.8 | 25 | me¦ ms¦ ph¦ pr¦ pc¦ ss¦ sc
0.51483 | 1.548 | 160 | 284 | 534 | 16.8 | 18.6 | 225 | 82 | 535 | 341 | 2.9 | 8.5 | 110.4 | -3 | 182.2908 | 75.09 | 73.61 | 881.6 | 24 | me¦ ms¦ ph¦ pr¦ pc¦ ss¦ sc
0.51484 | 1.562 | 161 | 285 | 539 | 16.8 | 18.6 | 228 | 83 | 542 | 345 | 2.9 | 8.5 | 110.8 | -3 | 182.2907 | 75.09 | 73.6 | 882 | 25 | me¦ ms¦ ph¦ pr¦ pc¦ ss¦ sc
0.51485 | 1.58 | 161 | 283 | 538 | 16.8 | 18.6 | 229 | 84 | 545 | 350 | 2.9 | 8.6 | 110.9 | -3 | 182.2896 | 75.04 | 73.54 | 881.2 | 25 | me¦ ms¦ ph¦ pr¦ pc¦ ss¦ sc
0.51486 | 1.596 | 163 | 284 | 544 | 16.8 | 18.6 | 230 | 84 | 547 | 350 | 2.9 | 8.6 | 111 | -3 | 182.2901 | 75.1 | 73.61 | 881.5 | 25 | me¦ ms¦ ph¦ pr¦ pc¦ ss¦ sc
0.51487 | 1.611 | 162 | 284 | 543 | 16.8 | 18.6 | 232 | 85 | 552 | 354 | 2.9 | 8.7 | 111 | -3 | 182.2896 | 75.14 | 73.61 | 880.3 | 25 | me¦ ms¦ ph¦ pr¦ pc¦ ss¦ sc
0.51488 | 1.626 | 164 | 283 | 548 | 16.7 | 18.6 | 233 | 86 | 541 | 358 | 2.9 | 8.7 | 111.2 | -3 | 182.2887 | 75.11 | 73.59 | 880.5 | 24 | me¦ ms¦ ph¦ pr¦ pc¦ ss¦ sc
0.5149 | 1.64 | 163 | 284 | 546 | 16.7 | 18.6 | 236 | 87 | 548 | 362 | 2.9 | 8.8 | 111.4 | -3 | 182.2887 | 75.05 | 73.54 | 880.5 | 24 | me¦ ms¦ ph¦ pr¦ pc¦ ss¦ sc
0.51491 | 1.658 | 165 | 285 | 530 | 16.7 | 18.5 | 237 | 88 | 551 | 352 | 2.9 | 8.8 | 111.6 | -3 | 182.2879 | 75.11 | 73.59 | 879.6 | 24 | me¦ ms¦ ph¦ pr¦ pc¦ ss¦ sc
0.51492 | 1.674 | 165 | 287 | 529 | 16.7 | 18.5 | 241 | 89 | 560 | 356 | 2.9 | 8.9 | 112 | -3 | 182.2874 | 75.08 | 73.55 | 880.2 | 25 | me¦ ms¦ ph¦ pr¦ pc¦ ss¦ sc
0.51493 | 1.691 | 167 | 286 | 535 | 16.7 | 18.5 | 244 | 89 | 567 | 356 | 2.9 | 8.9 | 112.4 | -3 | 182.2871 | 75.05 | 73.54 | 880 | 25 | me¦ ms¦ ph¦ pr¦ pc¦ ss¦ sc
0.51494 | 1.707 | 166 | 288 | 534 | 16.7 | 18.5 | 247 | 90 | 574 | 360 | 2.9 | 9 | 113 | -3 | 182.287 | 75.07 | 73.59 | 879.2 | 25 | me¦ ms¦ ph¦ pr¦ pc¦ ss¦ sc
0.51495 | 1.721 | 168 | 288 | 538 | 16.7 | 18.5 | 251 | 91 | 583 | 364 | 3 | 9 | 113.5 | -3 | 182.2866 | 75 | 73.54 | 879.2 | 25 | me¦ ms¦ ph¦ pr¦ pc¦ ss¦ sc
0.51497 | 1.745 | 168 | 291 | 539 | 16.7 | 18.5 | 253 | 92 | 588 | 368 | 2.9 | 9.1 | 113.9 | -3 | 182.2866 | 75.04 | 73.56 | 879.2 | 25 | me¦ ms¦ ph¦ pr¦ pc¦ ss¦ sc
0.51498 | 1.763 | 170 | 293 | 545 | 16.6 | 18.5 | 256 | 93 | 581 | 372 | 2.9 | 9.1 | 114.1 | -3 | 182.2854 | 75 | 73.49 | 879 | 25 | me¦ ms¦ ph¦ pr¦ pc¦ ss¦ sc
0.51499 | 1.783 | 170 | 295 | 545 | 16.6 | 18.5 | 256 | 94 | 581 | 376 | 2.9 | 9.2 | 114.3 | -3 | 182.2847 | 75.01 | 73.48 | 878.6 | 26 | me¦ ms¦ ph¦ pr¦ pc¦ ss¦ sc
0.515 | 1.8 | 172 | 296 | 550 | 16.6 | 18.5 | 256 | 95 | 581 | 380 | 2.9 | 9.2 | 114.9 | -3 | 182.2842 | 75.01 | 73.54 | 878.4 | 25 | me¦ ms¦ ph¦ pr¦ pc¦ ss¦ sc
0.51501 | 1.819 | 172 | 298 | 550 | 16.5 | 18.5 | 256 | 95 | 568 | 380 | 2.9 | 9.3 | 115.8 | -3 | 182.2831 | 75.01 | 73.53 | 878 | 26 | me¦ ms¦ ph¦ pr¦ pc¦ ss¦ sc
0.51502 | 1.839 | 174 | 300 | 535 | 16.5 | 18.4 | 257 | 96 | 571 | 369 | 2.9 | 9.3 | 116.8 | -3 | 182.2828 | 75.01 | 73.52 | 877.8 | 26 | me¦ ms¦ ph¦ pr¦ pc¦ ss¦ sc
0.51503 | 1.856 | 173 | 302 | 534 | 16.4 | 18.4 | 260 | 97 | 565 | 373 | 2.9 | 9.4 | 117.7 | -3 | 182.2831 | 75 | 73.52 | 877.8 | 26 | me¦ ms¦ ph¦ pr¦ pc¦ ss¦ sc
0.51505 | 1.873 | 175 | 302 | 539 | 16.4 | 18.4 | 263 | 98 | 571 | 376 | 2.9 | 9.4 | 118.4 | -3 | 182.2829 | 74.97 | 73.49 | 878.2 | 26 | me¦ ms¦ ph¦ pr¦ pc¦ ss¦ sc
0.51506 | 1.892 | 175 | 304 | 539 | 16.3 | 18.4 | 268 | 99 | 570 | 380 | 2.9 | 9.5 | 119 | -3 | 182.2824 | 74.98 | 73.5 | 878.2 | 26 | me¦ ms¦ ph¦ pr¦ pc¦ ss¦ sc
0.51507 | 1.914 | 177 | 307 | 545 | 16.3 | 18.4 | 273 | 100 | 580 | 384 | 2.9 | 9.5 | 119.8 | -3 | 182.2812 | 74.94 | 73.45 | 877.9 | 26 | me¦ ms¦ ph¦ pr¦ pc¦ ss¦ sc
0.51508 | 1.931 | 177 | 309 | 544 | 16.2 | 18.4 | 279 | 101 | 581 | 388 | 2.9 | 9.6 | 120.3 | -3 | 182.2823 | 74.92 | 73.45 | 877.4 | 27 | me¦ ms¦ ph¦ pr¦ pc¦ ss¦ sc
0.51509 | 1.948 | 178 | 309 | 549 | 16.2 | 18.4 | 285 | 102 | 593 | 392 | 2.9 | 9.6 | 120.8 | -3 | 182.2817 | 74.95 | 73.51 | 877.1 | 27 | me¦ ms¦ ph¦ pr¦ pc¦ ss¦ sc
0.5151 | 1.968 | 178 | 311 | 549 | 16.2 | 18.4 | 291 | 103 | 606 | 396 | 2.9 | 9.7 | 121.2 | -3 | 182.2807 | 74.94 | 73.47 | 876.5 | 27 | me¦ ms¦ ph¦ pr¦ pc¦ ss¦ sc
0.51512 | 1.986 | 180 | 312 | 554 | 16.1 | 18.4 | 298 | 104 | 608 | 399 | 2.9 | 9.7 | 121.6 | -3 | 182.2801 | 74.94 | 73.47 | 877.4 | 27 | me¦ ms¦ ph¦ pr¦ pc¦ ss¦ sc
0.51513 | 2.007 | 182 | 314 | 539 | 16.1 | 18.3 | 303 | 105 | 618 | 388 | 2.9 | 9.7 | 121.8 | -3 | 182.2785 | 74.95 | 73.47 | 876.8 | 27 | me¦ ms¦ ph¦ pr¦ pc¦ ss¦ sc
0.51514 | 2.029 | 182 | 317 | 539 | 16 | 18.3 | 309 | 106 | 618 | 392 | 2.9 | 9.8 | 122.2 | -3 | 182.2781 | 74.92 | 73.46 | 876.3 | 27 | me¦ ms¦ ph¦ pr¦ pc¦ ss¦ sc
0.51515 | 2.05 | 184 | 319 | 545 | 15.9 | 18.3 | 316 | 107 | 619 | 396 | 2.9 | 9.8 | 122.5 | -3 | 182.278 | 74.88 | 73.45 | 876.5 | 27 | me¦ ms¦ ph¦ pr¦ pc¦ ss¦ sc
0.51516 | 2.075 | 184 | 322 | 546 | 15.9 | 18.3 | 322 | 108 | 631 | 400 | 2.9 | 9.9 | 122.9 | -3 | 182.2768 | 74.87 | 73.41 | 875.7 | 28 | me¦ ms¦ ph¦ pr¦ pc¦ ss¦ sc
0.51517 | 2.098 | 186 | 325 | 552 | 15.9 | 18.3 | 327 | 109 | 641 | 403 | 2.9 | 9.9 | 123.6 | -3 | 182.2758 | 74.85 | 73.45 | 875.2 | 28 | me¦ ms¦ ph¦ pr¦ pc¦ ss¦ sc
0.51519 | 2.122 | 186 | 327 | 553 | 15.8 | 18.3 | 331 | 110 | 636 | 407 | 2.9 | 10 | 124.4 | -3 | 182.2753 | 74.81 | 73.4 | 874.8 | 28 | me¦ ms¦ ph¦ pr¦ pc¦ ss¦ sc
0.5152 | 2.148 | 189 | 331 | 560 | 15.8 | 18.3 | 334 | 111 | 642 | 411 | 2.9 | 10 | 125 | -3 | 182.2746 | 74.79 | 73.42 | 875.1 | 29 | me¦ ms¦ ph¦ pr¦ pc¦ ss¦ sc
0.51521 | 2.171 | 189 | 333 | 560 | 15.8 | 18.3 | 335 | 112 | 644 | 414 | 2.9 | 10.1 | 125.7 | -3 | 182.2735 | 74.81 | 73.46 | 875.4 | 29 | me¦ ms¦ ph¦ pr¦ pc¦ ss¦ sc
0.51522 | 2.194 | 191 | 336 | 566 | 15.7 | 18.3 | 337 | 113 | 635 | 418 | 2.9 | 10.1 | 126.3 | -3 | 182.2738 | 74.76 | 73.45 | 874.4 | 29 | me¦ ms¦ ph¦ pr¦ pc¦ ss¦ sc
0.51523 | 2.22 | 191 | 336 | 547 | 15.7 | 18.2 | 339 | 114 | 639 | 407 | 2.9 | 10.2 | 126.4 | -3 | 182.2722 | 74.76 | 73.4 | 875.4 | 29 | me¦ ms¦ ph¦ pr¦ pc¦ ss¦ sc
0.51524 | 2.243 | 193 | 336 | 552 | 15.7 | 18.2 | 341 | 115 | 643 | 410 | 2.9 | 10.2 | 126.7 | -3 | 182.2718 | 74.75 | 73.43 | 874.5 | 30 | me¦ ms¦ ph¦ pr¦ pc¦ ss¦ sc
0.51525 | 2.267 | 193 | 336 | 553 | 15.6 | 18.2 | 344 | 116 | 637 | 414 | 2.9 | 10.3 | 126.8 | -3 | 182.271 | 74.74 | 73.43 | 874 | 30 | me¦ ms¦ ph¦ pr¦ pc¦ ss¦ sc
0.51527 | 2.29 | 195 | 336 | 559 | 15.6 | 18.2 | 347 | 117 | 642 | 417 | 2.9 | 10.3 | 127.2 | -3 | 182.2711 | 74.74 | 73.43 | 874.2 | 31 | me¦ ms¦ ph¦ pr¦ pc¦ ss¦ sc
0.51528 | 2.314 | 195 | 337 | 559 | 15.5 | 18.2 | 350 | 118 | 636 | 421 | 2.9 | 10.4 | 127.6 | -3 | 182.2699 | 74.77 | 73.42 | 873 | 31 | me¦ ms¦ ph¦ pr¦ pc¦ ss¦ sc
0.51529 | 2.339 | 197 | 338 | 565 | 15.5 | 18.2 | 352 | 120 | 640 | 428 | 2.9 | 10.4 | 128.1 | -3 | 182.2693 | 74.71 | 73.38 | 872.8 | 31 | me¦ ms¦ ph¦ pr¦ pc¦ ss¦ sc
0.5153 | 2.366 | 198 | 339 | 566 | 15.4 | 18.2 | 356 | 121 | 635 | 432 | 2.9 | 10.5 | 128.3 | -3 | 182.2673 | 74.75 | 73.36 | 873.5 | 30 | me¦ ms¦ ph¦ pr¦ pc¦ ss¦ sc
0.51531 | 2.392 | 200 | 341 | 572 | 15.4 | 18.2 | 362 | 122 | 646 | 435 | 2.9 | 10.5 | 128.7 | -3 | 182.2676 | 74.83 | 73.39 | 872.8 | 30 | me¦ ms¦ ph¦ pr¦ pc¦ ss¦ sc
0.51532 | 2.419 | 200 | 344 | 553 | 15.3 | 18.1 | 367 | 123 | 643 | 424 | 2.9 | 10.6 | 129.1 | -3 | 182.2654 | 74.87 | 73.38 | 872.9 | 29 | me¦ ms¦ ph¦ pr¦ pc¦ ss¦ sc
0.51534 | 2.446 | 203 | 346 | 560 | 15.2 | 18.1 | 375 | 124 | 646 | 427 | 2.9 | 10.6 | 129.5 | -3 | 182.2662 | 75.01 | 73.37 | 872.5 | 28 | me¦ ms¦ ph¦ pr¦ pc¦ ss¦ sc
0.51535 | 2.472 | 203 | 348 | 560 | 15.2 | 18.1 | 383 | 125 | 660 | 431 | 2.9 | 10.7 | 129.9 | -3 | 182.2661 | 75.06 | 73.41 | 872 | 26 | me¦ ms¦ ph¦ pr¦ pc¦ ss¦ sc
0.51536 | 2.499 | 205 | 350 | 566 | 15.1 | 18.1 | 388 | 126 | 657 | 434 | 2.9 | 10.7 | 130 | -3 | 182.2652 | 75.09 | 73.35 | 871.9 | 24 | me¦ ms¦ ph¦ pr¦ pc¦ ss¦ sc
0.51537 | 2.528 | 205 | 353 | 568 | 15.1 | 18.1 | 394 | 128 | 667 | 441 | 2.9 | 10.8 | 130.2 | -3 | 182.2631 | 75.11 | 73.33 | 871.9 | 23 | me¦ ms¦ ph¦ pr¦ pc¦ ss¦ sc
0.51538 | 2.554 | 208 | 356 | 574 | 15 | 18.1 | 399 | 129 | 665 | 444 | 2.9 | 10.8 | 130.6 | -3 | 182.2606 | 75.13 | 73.35 | 871.5 | 22 | me¦ ms¦ ph¦ pr¦ pc¦ ss¦ sc
0.51539 | 2.586 | 208 | 360 | 575 | 15 | 18.1 | 406 | 130 | 676 | 448 | 2.9 | 10.9 | 131.4 | -3 | 182.2591 | 75.14 | 73.35 | 871.5 | 22 | me¦ ms¦ ph¦ pr¦ pc¦ ss¦ sc
0.51541 | 2.615 | 211 | 365 | 562 | 14.9 | 18 | 411 | 131 | 673 | 436 | 2.9 | 10.9 | 131.5 | -3 | 182.2605 | 75.14 | 73.33 | 871 | 22 | me¦ ms¦ ph¦ pr¦ pc¦ ss¦ sc
0.51542 | 2.647 | 211 | 369 | 564 | 14.9 | 18 | 415 | 133 | 680 | 443 | 2.9 | 11 | 131.8 | -3 | 182.257 | 75.17 | 73.36 | 871 | 22 | me¦ ms¦ ph¦ pr¦ pc¦ ss¦ sc
0.51543 | 2.673 | 213 | 372 | 570 | 14.8 | 18 | 420 | 134 | 677 | 446 | 2.9 | 11 | 132.1 | -3 | 182.2577 | 75.18 | 73.36 | 870.3 | 22 | me¦ ms¦ ph¦ pr¦ pc¦ ss¦ sc
0.51544 | 2.7 | 214 | 375 | 570 | 14.8 | 18 | 426 | 135 | 687 | 450 | 2.9 | 11.1 | 132.5 | -3 | 182.2573 | 75.12 | 73.33 | 870.1 | 22 | me¦ ms¦ ph¦ pr¦ pc¦ ss¦ sc
0.51545 | 2.728 | 216 | 379 | 576 | 14.7 | 18 | 435 | 136 | 690 | 453 | 2.9 | 11.1 | 133 | -3 | 182.2575 | 75.12 | 73.34 | 870.5 | 23 | me¦ ms¦ ph¦ pr¦ pc¦ ss¦ sc
0.51546 | 2.76 | 218 | 383 | 583 | 14.6 | 18 | 444 | 138 | 693 | 460 | 2.9 | 11.1 | 133.7 | -3 | 182.2541 | 75.09 | 73.31 | 869 | 23 | me¦ ms¦ ph¦ pr¦ pc¦ ss¦ sc
0.51547 | 2.787 | 218 | 387 | 583 | 14.5 | 18 | 455 | 139 | 700 | 463 | 2.9 | 11.2 | 134.6 | -3 | 182.2582 | 75.09 | 73.33 | 869.4 | 24 | me¦ ms¦ ph¦ pr¦ pc¦ ss¦ sc
0.51549 | 2.813 | 221 | 391 | 570 | 14.5 | 17.9 | 468 | 141 | 720 | 454 | 2.9 | 11.2 | 136 | -3 | 182.2549 | 75.04 | 73.31 | 869.4 | 24 | me¦ ms¦ ph¦ pr¦ pc¦ ss¦ sc
0.5155 | 2.837 | 220 | 395 | 570 | 14.4 | 17.9 | 487 | 142 | 737 | 458 | 2.9 | 11.3 | 137.7 | -4 | 182.2573 | 75.04 | 73.35 | 868.8 | 25 | me¦ ms¦ ph¦ pr¦ pc¦ ss¦ sc
0.51551 | 2.862 | 222 | 398 | 575 | 14.3 | 17.9 | 507 | 144 | 756 | 464 | 2.9 | 11.3 | 138.8 | -4 | 182.2566 | 74.98 | 73.3 | 868.8 | 25 | me¦ ms¦ ph¦ pr¦ pc¦ ss¦ sc
0.51552 | 2.889 | 223 | 402 | 575 | 14.3 | 17.9 | 528 | 145 | 788 | 467 | 2.9 | 11.4 | 140.1 | -4 | 182.2546 | 74.96 | 73.33 | 868.9 | 26 | me¦ ms¦ ph¦ pr¦ pc¦ ss¦ sc
0.51553 | 2.909 | 224 | 403 | 579 | 14.2 | 17.9 | 549 | 147 | 807 | 474 | 2.9 | 11.4 | 141.1 | -4 | 182.2541 | 74.89 | 73.32 | 868 | 27 | me¦ ms¦ ph¦ pr¦ pc¦ ss¦ sc
0.51554 | 2.93 | 224 | 404 | 578 | 14.1 | 17.9 | 568 | 149 | 823 | 480 | 2.9 | 11.5 | 142 | -4 | 182.2561 | 74.85 | 73.29 | 868.5 | 27 | me¦ ms¦ ph¦ pr¦ pc¦ ss¦ sc
0.51556 | 2.949 | 225 | 405 | 564 | 14.1 | 17.8 | 587 | 151 | 850 | 471 | 2.9 | 11.5 | 143.3 | -4 | 182.2556 | 74.84 | 73.33 | 868.1 | 29 | me¦ ms¦ ph¦ pr¦ pc¦ ss¦ sc
0.51557 | 2.971 | 225 | 407 | 563 | 14 | 17.8 | 600 | 152 | 857 | 475 | 2.9 | 11.6 | 144.5 | -4 | 182.2526 | 74.77 | 73.29 | 867.4 | 29 | me¦ ms¦ ph¦ pr¦ pc¦ ss¦ sc
0.51558 | 3.002 | 227 | 413 | 569 | 14 | 17.8 | 610 | 154 | 871 | 481 | 2.9 | 11.6 | 145.3 | -4 | 182.2464 | 74.75 | 73.32 | 867.1 | 30 | me¦ ms¦ ph¦ pr¦ pc¦ ss¦ sc
0.51559 | 3.03 | 227 | 416 | 569 | 14 | 17.8 | 617 | 156 | 881 | 487 | 2.9 | 11.7 | 146.2 | -4 | 182.2497 | 74.91 | 73.26 | 868 | 30 | me¦ ms¦ ph¦ pr¦ pc¦ ss¦ sc
0.5156 | 3.062 | 230 | 420 | 575 | 14 | 17.8 | 620 | 158 | 885 | 493 | 2.9 | 11.7 | 146.8 | -4 | 182.2469 | 75.03 | 73.3 | 867.5 | 28 | me¦ ms¦ ph¦ pr¦ pc¦ ss¦ sc
0.51561 | 3.093 | 230 | 425 | 576 | 14 | 17.8 | 621 | 160 | 887 | 500 | 2.9 | 11.8 | 147.5 | -4 | 182.2462 | 75.13 | 73.3 | 866.8 | 26 | me¦ ms¦ ph¦ pr¦ pc¦ ss¦ sc
0.51562 | 3.127 | 233 | 430 | 583 | 14 | 17.8 | 620 | 162 | 885 | 506 | 2.9 | 11.8 | 148.3 | -4 | 182.2429 | 75.2 | 73.28 | 866.7 | 24 | me¦ ms¦ ph¦ pr¦ pc¦ ss¦ sc
0.51564 | 3.16 | 233 | 436 | 566 | 14 | 17.7 | 618 | 164 | 882 | 496 | 2.9 | 11.9 | 149.4 | -4 | 182.2421 | 75.2 | 73.22 | 866 | 23 | me¦ ms¦ ph¦ pr¦ pc¦ ss¦ sc
0.51565 | 3.196 | 236 | 440 | 572 | 14.1 | 17.7 | 615 | 166 | 891 | 503 | 2.9 | 11.9 | 150.2 | -4 | 182.2409 | 75.31 | 73.29 | 866.4 | 22 | me¦ ms¦ ph¦ pr¦ pc¦ ss¦ sc
0.51566 | 3.224 | 236 | 443 | 573 | 14.1 | 17.7 | 612 | 167 | 886 | 506 | 2.9 | 12 | 150.9 | -4 | 182.2434 | 75.27 | 73.28 | 865.9 | 21 | me¦ ms¦ ph¦ pr¦ pc¦ ss¦ sc
0.51567 | 3.273 | 240 | 452 | 581 | 14.2 | 17.7 | 607 | 169 | 892 | 512 | 2.9 | 12 | 151.9 | -4 | 182.2394 | 75.24 | 73.28 | 866 | 21 | me¦ ms¦ ph¦ pr¦ pc¦ ss¦ sc
0.51568 | 3.302 | 240 | 455 | 582 | 14.2 | 17.7 | 599 | 171 | 880 | 518 | 2.9 | 12.1 | 152.9 | -4 | 182.2412 | 75.29 | 73.25 | 865.5 | 20 | me¦ ms¦ ph¦ pr¦ pc¦ ss¦ sc
0.51569 | 3.331 | 242 | 458 | 587 | 14.2 | 17.7 | 588 | 173 | 864 | 524 | 2.9 | 12.1 | 153.7 | -4 | 182.2396 | 75.3 | 73.26 | 865.1 | 20 | me¦ ms¦ ph¦ pr¦ pc¦ ss¦ sc
0.51571 | 3.358 | 242 | 460 | 587 | 14.2 | 17.7 | 577 | 174 | 848 | 527 | 2.9 | 12.2 | 154.3 | -5 | 182.2411 | 75.27 | 73.24 | 865.7 | 20 | me¦ ms¦ ph¦ pr¦ pc¦ ss¦ sc
0.51572 | 3.388 | 244 | 464 | 575 | 14.2 | 17.6 | 568 | 176 | 835 | 517 | 2.9 | 12.2 | 155.1 | -5 | 182.2391 | 75.3 | 73.23 | 865.2 | 20 | me¦ ms¦ ph¦ pr¦ pc¦ ss¦ sc
0.51573 | 3.415 | 244 | 467 | 574 | 14.2 | 17.6 | 558 | 177 | 820 | 520 | 2.9 | 12.3 | 155.9 | -5 | 182.239 | 75.3 | 73.23 | 864.9 | 20 | me¦ ms¦ ph¦ pr¦ pc¦ ss¦ sc
0.51574 | 3.447 | 246 | 471 | 580 | 14.2 | 17.6 | 549 | 179 | 807 | 526 | 2.9 | 12.3 | 156.8 | -5 | 182.2357 | 75.3 | 73.23 | 864.8 | 20 | me¦ ms¦ ph¦ pr¦ pc¦ ss¦ sc
0.51575 | 3.479 | 246 | 474 | 580 | 14.1 | 17.6 | 543 | 180 | 786 | 529 | 2.9 | 12.4 | 157.3 | -5 | 182.2343 | 75.2 | 73.22 | 864.3 | 20 | me¦ ms¦ ph¦ pr¦ pc¦ ss¦ sc
0.51576 | 3.515 | 249 | 480 | 586 | 14.1 | 17.6 | 536 | 182 | 776 | 535 | 2.9 | 12.4 | 157.7 | -5 | 182.2293 | 75.16 | 73.24 | 863.9 | 21 | me¦ ms¦ ph¦ pr¦ pc¦ ss¦ sc
0.51578 | 3.554 | 250 | 487 | 588 | 14 | 17.6 | 532 | 183 | 760 | 538 | 2.9 | 12.5 | 158.8 | -5 | 182.2269 | 75.17 | 73.26 | 863.1 | 22 | me¦ ms¦ ph¦ pr¦ pc¦ ss¦ sc
0.51579 | 3.595 | 253 | 493 | 595 | 14 | 17.6 | 531 | 184 | 758 | 541 | 2.9 | 12.5 | 159.9 | -4 | 182.2266 | 75.18 | 73.23 | 862.7 | 23 | me¦ ms¦ ph¦ pr¦ pc¦ ss¦ sc
0.5158 | 3.637 | 254 | 500 | 580 | 13.9 | 17.5 | 529 | 186 | 745 | 531 | 2.9 | 12.6 | 160.4 | -5 | 182.2264 | 75.14 | 73.19 | 862.5 | 23 | me¦ ms¦ ph¦ pr¦ pc¦ ss¦ sc
0.51581 | 3.679 | 256 | 507 | 587 | 13.9 | 17.5 | 525 | 187 | 739 | 534 | 2.9 | 12.6 | 161.1 | -5 | 182.226 | 75.15 | 73.21 | 862.6 | 23 | me¦ ms¦ ph¦ pr¦ pc¦ ss¦ sc
0.51582 | 3.719 | 259 | 512 | 593 | 13.9 | 17.5 | 525 | 188 | 739 | 537 | 2.9 | 12.6 | 161.7 | -5 | 182.2243 | 75.1 | 73.21 | 862 | 23 | me¦ ms¦ ph¦ pr¦ pc¦ ss¦ sc
0.51583 | 3.759 | 260 | 518 | 595 | 13.9 | 17.5 | 523 | 190 | 736 | 542 | 2.9 | 12.7 | 162.3 | -5 | 182.2221 | 75.1 | 73.22 | 861.8 | 24 | me¦ ms¦ ph¦ pr¦ pc¦ ss¦ sc
0.51584 | 3.799 | 263 | 523 | 601 | 13.9 | 17.5 | 523 | 191 | 736 | 545 | 2.9 | 12.7 | 163 | -5 | 182.2212 | 75.07 | 73.22 | 861.2 | 24 | me¦ ms¦ ph¦ pr¦ pc¦ ss¦ sc
0.51586 | 3.838 | 263 | 527 | 603 | 13.9 | 17.5 | 525 | 192 | 739 | 548 | 2.9 | 12.8 | 164 | -5 | 182.2189 | 75.01 | 73.24 | 860.6 | 25 | me¦ ms¦ ph¦ pr¦ pc¦ ss¦ sc
0.51587 | 3.879 | 266 | 533 | 609 | 13.9 | 17.5 | 526 | 193 | 740 | 551 | 2.9 | 12.8 | 164.5 | -5 | 182.219 | 74.97 | 73.2 | 860.4 | 25 | me¦ ms¦ ph¦ pr¦ pc¦ ss¦ sc
0.51588 | 3.916 | 267 | 536 | 593 | 13.9 | 17.4 | 532 | 195 | 749 | 541 | 2.9 | 12.9 | 164.9 | -5 | 182.2171 | 75.04 | 73.22 | 860.4 | 26 | me¦ ms¦ ph¦ pr¦ pc¦ ss¦ sc
0.51589 | 3.953 | 269 | 540 | 599 | 13.8 | 17.4 | 541 | 196 | 751 | 544 | 2.9 | 12.9 | 165.4 | -4 | 182.2178 | 75.01 | 73.21 | 859.5 | 26 | me¦ ms¦ ph¦ pr¦ pc¦ ss¦ sc
0.5159 | 3.993 | 270 | 545 | 600 | 13.8 | 17.4 | 551 | 197 | 765 | 547 | 2.9 | 13 | 165.5 | -4 | 182.2146 | 75.07 | 73.19 | 859.6 | 25 | me¦ ms¦ ph¦ pr¦ pc¦ ss¦ sc
0.51591 | 4.028 | 272 | 548 | 605 | 13.8 | 17.4 | 566 | 199 | 786 | 552 | 2.9 | 13 | 165.5 | -4 | 182.2162 | 75.04 | 73.23 | 860.2 | 25 | me¦ ms¦ ph¦ pr¦ pc¦ ss¦ sc
0.51593 | 4.068 | 273 | 553 | 607 | 13.7 | 17.4 | 580 | 200 | 794 | 555 | 2.9 | 13.1 | 165.6 | -4 | 182.2132 | 75 | 73.15 | 858.8 | 25 | me¦ ms¦ ph¦ pr¦ pc¦ ss¦ sc
0.51594 | 4.108 | 275 | 558 | 613 | 13.7 | 17.4 | 589 | 201 | 806 | 558 | 2.9 | 13.1 | 165.8 | -4 | 182.2141 | 75.02 | 73.16 | 858.8 | 25 | me¦ ms¦ ph¦ pr¦ pc¦ ss¦ sc
0.51595 | 4.144 | 276 | 562 | 613 | 13.6 | 17.4 | 600 | 203 | 810 | 563 | 2.9 | 13.2 | 165.9 | -4 | 182.2128 | 75.03 | 73.19 | 858.2 | 25 | me¦ ms¦ ph¦ pr¦ pc¦ ss¦ sc
0.51596 | 4.184 | 278 | 567 | 619 | 13.6 | 17.4 | 605 | 204 | 817 | 566 | 2.9 | 13.2 | 165.9 | -4 | 182.2114 | 75.06 | 73.21 | 857.5 | 26 | me¦ ms¦ ph¦ pr¦ pc¦ ss¦ sc
0.51597 | 4.223 | 279 | 571 | 604 | 13.5 | 17.3 | 608 | 206 | 810 | 556 | 2.9 | 13.3 | 166.1 | -3 | 182.2092 | 75.02 | 73.17 | 857.4 | 25 | me¦ ms¦ ph¦ pr¦ pc¦ ss¦ sc
0.51598 | 4.261 | 281 | 575 | 609 | 13.5 | 17.3 | 612 | 207 | 816 | 559 | 2.9 | 13.3 | 166.3 | -4 | 182.2092 | 75.02 | 73.19 | 856.9 | 25 | me¦ ms¦ ph¦ pr¦ pc¦ ss¦ sc
0.516 | 4.3 | 282 | 578 | 610 | 13.4 | 17.3 | 615 | 209 | 809 | 564 | 2.9 | 13.4 | 166.4 | -3 | 182.2075 | 74.98 | 73.18 | 856.3 | 25 | me¦ ms¦ ph¦ pr¦ pc¦ ss¦ sc
0.51601 | 4.337 | 284 | 582 | 615 | 13.4 | 17.3 | 624 | 210 | 821 | 567 | 2.9 | 13.4 | 166.6 | -4 | 182.2075 | 74.99 | 73.11 | 856.5 | 25 | me¦ ms¦ ph¦ pr¦ pc¦ ss¦ sc
0.51602 | 4.375 | 285 | 585 | 616 | 13.4 | 17.3 | 631 | 212 | 830 | 572 | 2.9 | 13.5 | 166.9 | -4 | 182.2067 | 74.96 | 73.09 | 855.6 | 25 | me¦ ms¦ ph¦ pr¦ pc¦ ss¦ sc
0.51603 | 4.409 | 287 | 587 | 621 | 13.4 | 17.3 | 638 | 213 | 839 | 575 | 2.9 | 13.5 | 167.2 | -4 | 182.2053 | 75.01 | 73.2 | 855.9 | 25 | me¦ ms¦ ph¦ pr¦ pc¦ ss¦ sc
0.51604 | 4.446 | 287 | 590 | 622 | 13.4 | 17.3 | 642 | 215 | 844 | 581 | 2.9 | 13.6 | 167.4 | -3 | 182.2045 | 74.91 | 73.12 | 855.7 | 25 | me¦ ms¦ ph¦ pr¦ pc¦ ss¦ sc
0.51605 | 4.481 | 289 | 592 | 610 | 13.3 | 17.2 | 648 | 216 | 841 | 568 | 2.9 | 13.6 | 167.5 | -3 | 182.2043 | 74.93 | 73.15 | 855 | 26 | me¦ ms¦ ph¦ pr¦ pc¦ ss¦ sc
0.51606 | 4.517 | 290 | 595 | 610 | 13.3 | 17.2 | 654 | 218 | 849 | 573 | 2.9 | 13.7 | 167.5 | -3 | 182.2031 | 74.96 | 73.15 | 855.4 | 27 | me¦ ms¦ ph¦ pr¦ pc¦ ss¦ sc
0.51608 | 4.552 | 292 | 596 | 615 | 13.2 | 17.2 | 664 | 220 | 851 | 578 | 2.9 | 13.7 | 167.3 | -3 | 182.2024 | 74.93 | 73.14 | 854.2 | 26 | me¦ ms¦ ph¦ pr¦ pc¦ ss¦ sc
0.51609 | 4.583 | 292 | 597 | 615 | 13.2 | 17.2 | 676 | 221 | 866 | 581 | 2.9 | 13.8 | 167.2 | -3 | 182.2012 | 74.92 | 73.1 | 854.6 | 26 | me¦ ms¦ ph¦ pr¦ pc¦ ss¦ sc
0.5161 | 4.613 | 294 | 596 | 619 | 13.1 | 17.2 | 688 | 223 | 870 | 586 | 2.9 | 13.8 | 167.5 | -3 | 182.2004 | 74.92 | 73.1 | 854.3 | 25 | me¦ ms¦ ph¦ pr¦ pc¦ ss¦ sc
0.51611 | 4.642 | 293 | 597 | 618 | 13.1 | 17.2 | 701 | 224 | 887 | 589 | 2.9 | 13.9 | 167.7 | -3 | 182.1989 | 74.92 | 73.1 | 854.2 | 25 | me¦ ms¦ ph¦ pr¦ pc¦ ss¦ sc
0.51612 | 4.659 | 294 | 594 | 620 | 13 | 17.2 | 712 | 226 | 890 | 594 | 2.9 | 13.9 | 168.2 | -3 | 182.1995 | 74.91 | 73.1 | 853.6 | 25 | me¦ ms¦ ph¦ pr¦ pc¦ ss¦ sc
0.51613 | 4.695 | 295 | 596 | 605 | 13 | 17.1 | 727 | 228 | 908 | 584 | 2.9 | 14 | 168.7 | -4 | 182.1978 | 74.9 | 73.08 | 852.8 | 25 | me¦ ms¦ ph¦ pr¦ pc¦ ss¦ sc
0.51615 | 4.731 | 297 | 598 | 610 | 13 | 17.1 | 739 | 230 | 923 | 589 | 2.9 | 14 | 169 | -4 | 182.1981 | 74.91 | 73.06 | 852.5 | 26 | me¦ ms¦ ph¦ pr¦ pc¦ ss¦ sc
0.51616 | 4.765 | 299 | 600 | 614 | 12.9 | 17.1 | 750 | 231 | 925 | 592 | 2.9 | 14 | 169.6 | -4 | 182.1993 | 74.85 | 73.08 | 853.2 | 27 | me¦ ms¦ ph¦ pr¦ pc¦ ss¦ sc
0.51617 | 4.796 | 299 | 601 | 613 | 12.9 | 17.1 | 766 | 233 | 945 | 597 | 2.9 | 14.1 | 170.3 | -3 | 182.1979 | 74.84 | 73.13 | 852.7 | 28 | me¦ ms¦ ph¦ pr¦ pc¦ ss¦ sc
0.51618 | 4.826 | 299 | 603 | 613 | 12.9 | 17.1 | 777 | 235 | 959 | 602 | 2.9 | 14.2 | 170.5 | -3 | 182.1965 | 74.86 | 73.1 | 852.2 | 28 | me¦ ms¦ ph¦ pr¦ pc¦ ss¦ sc
0.51619 | 4.859 | 301 | 605 | 617 | 12.9 | 17.1 | 788 | 237 | 972 | 607 | 2.9 | 14.2 | 170.6 | -3 | 182.1953 | 74.87 | 73.09 | 851.3 | 28 | me¦ ms¦ ph¦ pr¦ pc¦ ss¦ sc
0.5162 | 4.889 | 300 | 606 | 617 | 12.9 | 17.1 | 799 | 239 | 986 | 612 | 2.9 | 14.3 | 170.7 | -3 | 182.1957 | 74.86 | 73.04 | 851.8 | 28 | me¦ ms¦ ph¦ pr¦ pc¦ ss¦ sc
0.51622 | 4.921 | 302 | 610 | 605 | 12.9 | 17 | 812 | 241 | 1002 | 602 | 2.9 | 14.3 | 170.6 | -3 | 182.1949 | 74.91 | 73.04 | 850.8 | 28 | me¦ ms¦ ph¦ pr¦ pc¦ ss¦ sc
0.51624 | 4.953 | 302 | 613 | 605 | 12.8 | 17 | 827 | 243 | 1008 | 607 | 2.9 | 14.4 | 171.1 | -4 | 182.1945 | 74.92 | 73.04 | 851 | 27 | me¦ ms¦ ph¦ pr¦ pc¦ ss¦ sc
0.51625 | 4.986 | 304 | 618 | 609 | 12.8 | 17 | 841 | 245 | 1025 | 612 | 2.9 | 14.4 | 171.4 | -4 | 182.1918 | 74.86 | 72.99 | 850.7 | 27 | me¦ ms¦ ph¦ pr¦ pc¦ ss¦ sc
0.51626 | 5.017 | 304 | 620 | 608 | 12.8 | 17 | 857 | 247 | 1045 | 617 | 2.9 | 14.5 | 172 | -4 | 182.1941 | 74.92 | 73.05 | 851.4 | 27 | me¦ ms¦ ph¦ pr¦ pc¦ ss¦ sc
0.51627 | 5.048 | 306 | 620 | 612 | 12.8 | 17 | 871 | 249 | 1062 | 622 | 2.9 | 14.5 | 172.5 | -4 | 182.1929 | 74.88 | 73.05 | 850.9 | 27 | me¦ ms¦ ph¦ pr¦ pc¦ ss¦ sc
0.51628 | 5.077 | 306 | 621 | 612 | 12.8 | 17 | 881 | 251 | 1074 | 627 | 2.9 | 14.6 | 173.4 | -4 | 182.1929 | 74.87 | 73.06 | 850.5 | 27 | me¦ ms¦ ph¦ pr¦ pc¦ ss¦ sc
0.5163 | 5.105 | 307 | 619 | 615 | 12.9 | 17 | 887 | 253 | 1095 | 632 | 2.9 | 14.6 | 173.9 | -4 | 182.1911 | 74.83 | 73.01 | 850.5 | 28 | me¦ ms¦ ph¦ pr¦ pc¦ ss¦ sc
0.51631 | 5.132 | 307 | 618 | 599 | 13 | 16.9 | 889 | 255 | 1111 | 621 | 3 | 14.7 | 174.4 | -4 | 182.1908 | 74.8 | 72.99 | 849.8 | 28 | me¦ ms¦ ph¦ pr¦ pc¦ ss¦ sc
0.51632 | 5.162 | 309 | 617 | 602 | 13 | 16.9 | 888 | 257 | 1110 | 626 | 2.9 | 14.7 | 175 | -4 | 182.1893 | 74.9 | 73 | 849.9 | 28 | me¦ ms¦ ph¦ pr¦ pc¦ ss¦ sc
0.51633 | 5.191 | 308 | 615 | 602 | 13 | 16.9 | 885 | 259 | 1106 | 631 | 2.9 | 14.8 | 175.5 | -4 | 182.1904 | 75.05 | 73.01 | 849.1 | 26 | me¦ ms¦ ph¦ pr¦ pc¦ ss¦ sc
0.51634 | 5.216 | 310 | 612 | 605 | 13 | 16.9 | 881 | 262 | 1101 | 639 | 2.9 | 14.8 | 175.8 | -4 | 182.1902 | 75.08 | 73 | 849.5 | 24 | me¦ ms¦ ph¦ pr¦ pc¦ ss¦ sc
0.51635 | 5.242 | 309 | 612 | 604 | 13 | 16.9 | 873 | 264 | 1091 | 643 | 2.9 | 14.9 | 176.4 | -4 | 182.1896 | 75.06 | 73.03 | 849.5 | 24 | me¦ ms¦ ph¦ pr¦ pc¦ ss¦ sc
0.51637 | 5.267 | 311 | 604 | 606 | 13 | 16.9 | 869 | 265 | 1086 | 646 | 2.9 | 14.9 | 176.8 | -4 | 182.1878 | 75.01 | 73.02 | 849.4 | 24 | me¦ ms¦ ph¦ pr¦ pc¦ ss¦ sc
0.51638 | 5.293 | 310 | 603 | 605 | 13 | 16.9 | 865 | 267 | 1081 | 651 | 2.9 | 15 | 177 | -5 | 182.1877 | 74.97 | 72.96 | 849.3 | 24 | me¦ ms¦ ph¦ pr¦ pc¦ ss¦ sc
0.51639 | 5.323 | 312 | 604 | 609 | 13 | 16.9 | 860 | 269 | 1075 | 656 | 2.9 | 15 | 177.3 | -5 | 182.1865 | 75.01 | 72.96 | 849.2 | 25 | me¦ ms¦ ph¦ pr¦ pc¦ ss¦ sc
0.5164 | 5.352 | 311 | 604 | 594 | 13.1 | 16.8 | 858 | 271 | 1086 | 645 | 2.9 | 15.1 | 177.6 | -4 | 182.186 | 75.01 | 72.96 | 848 | 24 | me¦ ms¦ ph¦ pr¦ pc¦ ss¦ sc
0.51641 | 5.38 | 313 | 603 | 597 | 13.1 | 16.8 | 853 | 273 | 1079 | 650 | 3 | 15.1 | 177.9 | -4 | 182.1847 | 75 | 72.95 | 848 | 24 | me¦ ms¦ ph¦ pr¦ pc¦ ss¦ sc
0.51642 | 5.41 | 313 | 604 | 596 | 13.1 | 16.8 | 849 | 275 | 1074 | 654 | 2.9 | 15.2 | 178.1 | -4 | 182.1843 | 75.04 | 73 | 847.6 | 24 | me¦ ms¦ ph¦ pr¦ pc¦ ss¦ sc
0.51644 | 5.438 | 314 | 603 | 599 | 13.2 | 16.8 | 845 | 277 | 1083 | 659 | 2.9 | 15.2 | 178.2 | -4 | 182.1828 | 75.04 | 72.98 | 847 | 24 | me¦ ms¦ ph¦ pr¦ pc¦ ss¦ sc
0.51645 | 5.468 | 314 | 602 | 599 | 13.2 | 16.8 | 837 | 279 | 1073 | 664 | 2.9 | 15.3 | 178.4 | -4 | 182.1822 | 75.05 | 72.97 | 847 | 24 | me¦ ms¦ ph¦ pr¦ pc¦ ss¦ sc
0.51646 | 5.498 | 316 | 601 | 602 | 13.2 | 16.8 | 831 | 280 | 1065 | 666 | 2.9 | 15.3 | 178.6 | -4 | 182.1794 | 75.04 | 72.95 | 847 | 24 | me¦ ms¦ ph¦ pr¦ pc¦ ss¦ sc
0.51647 | 5.533 | 316 | 599 | 602 | 13.2 | 16.8 | 821 | 282 | 1052 | 671 | 2.9 | 15.4 | 178.9 | -4 | 182.1786 | 75.1 | 72.99 | 847 | 23 | me¦ ms¦ ph¦ pr¦ pc¦ ss¦ sc
0.51648 | 5.563 | 317 | 596 | 605 | 13.2 | 16.8 | 808 | 284 | 1035 | 676 | 3 | 15.4 | 179.1 | -4 | 182.1778 | 75.2 | 73.01 | 846.8 | 23 | me¦ ms¦ ph¦ pr¦ pc¦ ss¦ sc
0.51649 | 5.605 | 318 | 596 | 592 | 13.1 | 16.7 | 795 | 285 | 1006 | 662 | 2.9 | 15.5 | 179.3 | -4 | 182.1778 | 75.14 | 72.98 | 845.9 | 22 | me¦ ms¦ ph¦ pr¦ pc¦ ss¦ sc
0.5165 | 5.635 | 319 | 592 | 595 | 13.1 | 16.7 | 782 | 287 | 989 | 667 | 3 | 15.5 | 179.2 | -4 | 182.1756 | 75.18 | 72.95 | 845.9 | 22 | me¦ ms¦ ph¦ pr¦ pc¦ ss¦ sc
0.51652 | 5.669 | 319 | 590 | 594 | 13.1 | 16.7 | 770 | 288 | 974 | 669 | 2.9 | 15.6 | 179.5 | -4 | 182.1755 | 75.17 | 72.95 | 844.8 | 21 | me¦ ms¦ ph¦ pr¦ pc¦ ss¦ sc
0.51653 | 5.698 | 321 | 586 | 598 | 13.1 | 16.7 | 761 | 290 | 963 | 674 | 3 | 15.6 | 179.6 | -4 | 182.1751 | 75.24 | 72.98 | 845.2 | 21 | me¦ ms¦ ph¦ pr¦ pc¦ ss¦ sc
0.51654 | 5.727 | 323 | 583 | 601 | 13.1 | 16.7 | 750 | 291 | 949 | 676 | 2.9 | 15.6 | 180.2 | -4 | 182.1743 | 75.2 | 72.93 | 845.4 | 21 | me¦ ms¦ ph¦ pr¦ pc¦ ss¦ sc
0.51655 | 5.755 | 322 | 579 | 600 | 13.1 | 16.7 | 742 | 293 | 939 | 681 | 3 | 15.7 | 180.5 | -4 | 182.1738 | 75.08 | 72.93 | 844.7 | 21 | me¦ ms¦ ph¦ pr¦ pc¦ ss¦ sc
0.51656 | 5.784 | 324 | 575 | 603 | 13 | 16.7 | 733 | 294 | 916 | 683 | 3 | 15.7 | 180.7 | -4 | 182.1731 | 75.06 | 72.94 | 844.7 | 23 | me¦ ms¦ ph¦ pr¦ pc¦ ss¦ sc
0.51657 | 5.811 | 323 | 572 | 602 | 13 | 16.7 | 728 | 295 | 910 | 686 | 2.9 | 15.8 | 180.8 | -4 | 182.1724 | 75.04 | 72.94 | 844.6 | 24 | me¦ ms¦ ph¦ pr¦ pc¦ ss¦ sc
0.51659 | 5.842 | 325 | 570 | 605 | 12.9 | 16.7 | 725 | 297 | 895 | 690 | 2.9 | 15.8 | 180.9 | -4 | 182.1723 | 74.98 | 72.92 | 844.5 | 25 | me¦ ms¦ ph¦ pr¦ pc¦ ss¦ sc
0.5166 | 5.872 | 324 | 567 | 590 | 12.7 | 16.6 | 725 | 298 | 873 | 677 | 2.9 | 15.9 | 181.1 | -4 | 182.1705 | 75 | 72.93 | 843.5 | 25 | me¦ ms¦ ph¦ pr¦ pc¦ ss¦ sc
0.51661 | 5.9 | 326 | 565 | 593 | 12.6 | 16.6 | 725 | 299 | 863 | 679 | 2.9 | 15.9 | 181.3 | -4 | 182.1712 | 74.95 | 72.91 | 843.6 | 26 | me¦ ms¦ ph¦ pr¦ pc¦ ss¦ sc
0.51662 | 5.929 | 326 | 562 | 592 | 12.6 | 16.6 | 731 | 301 | 870 | 684 | 3 | 16 | 181.4 | -4 | 182.1706 | 74.92 | 72.83 | 842.9 | 26 | me¦ ms¦ ph¦ pr¦ pc¦ ss¦ sc
0.51663 | 5.957 | 327 | 558 | 595 | 12.6 | 16.6 | 740 | 302 | 880 | 686 | 2.9 | 16 | 182 | -4 | 182.1699 | 74.88 | 72.89 | 842.8 | 26 | me¦ ms¦ ph¦ pr¦ pc¦ ss¦ sc
0.51664 | 5.986 | 327 | 556 | 594 | 12.6 | 16.6 | 755 | 303 | 898 | 688 | 2.9 | 16.1 | 182.6 | -4 | 182.1705 | 74.87 | 72.91 | 842.3 | 27 | me¦ ms¦ ph¦ pr¦ pc¦ ss¦ sc
0.51666 | 6.016 | 328 | 553 | 597 | 12.6 | 16.6 | 772 | 305 | 919 | 693 | 2.9 | 16.1 | 183.2 | -4 | 182.1655 | 74.9 | 72.93 | 842.1 | 28 | me¦ ms¦ ph¦ pr¦ pc¦ ss¦ sc
0.51667 | 6.045 | 328 | 550 | 597 | 12.7 | 16.6 | 793 | 306 | 955 | 695 | 3 | 16.2 | 183.8 | -4 | 182.1676 | 74.81 | 72.87 | 842.4 | 28 | me¦ ms¦ ph¦ pr¦ pc¦ ss¦ sc
0.51668 | 6.077 | 330 | 548 | 600 | 12.7 | 16.6 | 810 | 308 | 975 | 700 | 2.9 | 16.2 | 183.9 | -4 | 182.1648 | 74.92 | 72.9 | 842.2 | 28 | me¦ ms¦ ph¦ pr¦ pc¦ ss¦ sc
0.51669 | 6.107 | 329 | 545 | 586 | 12.7 | 16.5 | 827 | 309 | 996 | 686 | 2.9 | 16.3 | 183.7 | -4 | 182.1638 | 74.98 | 72.88 | 842.4 | 27 | me¦ ms¦ ph¦ pr¦ pc¦ ss¦ sc
0.5167 | 6.134 | 331 | 542 | 588 | 12.7 | 16.5 | 844 | 311 | 1016 | 691 | 2.9 | 16.3 | 183.5 | -4 | 182.1634 | 75.01 | 72.88 | 841.8 | 25 | me¦ ms¦ ph¦ pr¦ pc¦ ss¦ sc
0.51671 | 6.166 | 330 | 540 | 588 | 12.7 | 16.5 | 858 | 312 | 1033 | 693 | 3 | 16.4 | 183.3 | -4 | 182.1624 | 75.04 | 72.86 | 841.6 | 25 | me¦ ms¦ ph¦ pr¦ pc¦ ss¦ sc
0.51672 | 6.196 | 332 | 539 | 591 | 12.7 | 16.5 | 875 | 314 | 1054 | 697 | 2.9 | 16.4 | 183.5 | -4 | 182.161 | 75.03 | 72.88 | 840.9 | 25 | me¦ ms¦ ph¦ pr¦ pc¦ ss¦ sc
0.51674 | 6.229 | 332 | 537 | 590 | 12.7 | 16.5 | 897 | 316 | 1080 | 702 | 2.9 | 16.5 | 184 | -4 | 182.1604 | 75 | 72.9 | 841.1 | 25 | me¦ ms¦ ph¦ pr¦ pc¦ ss¦ sc
0.51675 | 6.261 | 333 | 537 | 593 | 12.7 | 16.5 | 910 | 318 | 1096 | 706 | 2.9 | 16.5 | 184.3 | -4 | 182.1583 | 75 | 72.86 | 841.3 | 25 | me¦ ms¦ ph¦ pr¦ pc¦ ss¦ sc
0.51676 | 6.295 | 333 | 536 | 593 | 12.7 | 16.5 | 923 | 319 | 1112 | 708 | 2.9 | 16.6 | 184.5 | -4 | 182.1574 | 74.99 | 72.88 | 840.8 | 25 | me¦ ms¦ ph¦ pr¦ pc¦ ss¦ sc
0.51677 | 6.327 | 335 | 535 | 596 | 12.7 | 16.5 | 934 | 321 | 1125 | 713 | 2.9 | 16.6 | 184.7 | -4 | 182.157 | 74.94 | 72.85 | 840.3 | 25 | me¦ ms¦ ph¦ pr¦ pc¦ ss¦ sc
0.51678 | 6.361 | 335 | 536 | 595 | 12.7 | 16.5 | 942 | 323 | 1134 | 717 | 2.9 | 16.7 | 185.2 | -4 | 182.1557 | 75 | 72.89 | 839.5 | 26 | me¦ ms¦ ph¦ pr¦ pc¦ ss¦ sc
0.51679 | 6.394 | 336 | 537 | 585 | 12.7 | 16.4 | 952 | 325 | 1146 | 706 | 2.9 | 16.7 | 185.6 | -4 | 182.1546 | 74.94 | 72.87 | 839.4 | 26 | me¦ ms¦ ph¦ pr¦ pc¦ ss¦ sc
0.51681 | 6.427 | 336 | 538 | 585 | 12.7 | 16.4 | 964 | 327 | 1161 | 710 | 2.9 | 16.8 | 186.1 | -4 | 182.1537 | 75 | 72.83 | 838.6 | 25 | me¦ ms¦ ph¦ pr¦ pc¦ ss¦ sc
0.51682 | 6.459 | 338 | 542 | 588 | 12.6 | 16.4 | 976 | 329 | 1161 | 715 | 3 | 16.8 | 186.9 | -5 | 182.1553 | 75.06 | 72.9 | 838.6 | 26 | me¦ ms¦ ph¦ pr¦ pc¦ ss¦ sc
0.51683 | 6.487 | 337 | 540 | 587 | 12.6 | 16.4 | 994 | 330 | 1183 | 717 | 2.9 | 16.9 | 187.4 | -5 | 182.1545 | 75.01 | 72.85 | 838.5 | 25 | me¦ ms¦ ph¦ pr¦ pc¦ ss¦ sc
0.51684 | 6.517 | 339 | 538 | 590 | 12.6 | 16.4 | 1011 | 332 | 1203 | 721 | 2.9 | 16.9 | 188.1 | -6 | 182.1546 | 74.98 | 72.8 | 837.9 | 25 | me¦ ms¦ ph¦ pr¦ pc¦ ss¦ sc
0.51685 | 6.542 | 338 | 535 | 588 | 12.5 | 16.4 | 1029 | 334 | 1210 | 726 | 2.9 | 17 | 188.7 | -6 | 182.1558 | 75.02 | 72.84 | 838 | 25 | me¦ ms¦ ph¦ pr¦ pc¦ ss¦ sc
0.51686 | 6.566 | 339 | 533 | 591 | 12.4 | 16.4 | 1047 | 336 | 1217 | 730 | 2.9 | 17 | 189.2 | -6 | 182.1549 | 75.05 | 72.81 | 838.7 | 25 | me¦ ms¦ ph¦ pr¦ pc¦ ss¦ sc
0.51687 | 6.59 | 339 | 531 | 589 | 12.3 | 16.4 | 1065 | 339 | 1224 | 736 | 2.9 | 17.1 | 189.6 | -6 | 182.155 | 75 | 72.82 | 838.2 | 25 | me¦ ms¦ ph¦ pr¦ pc¦ ss¦ sc
0.51689 | 6.614 | 340 | 528 | 591 | 12.3 | 16.4 | 1082 | 341 | 1243 | 741 | 3 | 17.1 | 190.2 | -5 | 182.1546 | 74.98 | 72.78 | 836.5 | 25 | me¦ ms¦ ph¦ pr¦ pc¦ ss¦ sc
0.5169 | 6.639 | 339 | 527 | 578 | 12.3 | 16.3 | 1099 | 343 | 1263 | 729 | 3 | 17.2 | 190.7 | -5 | 182.1533 | 74.98 | 72.75 | 835.7 | 25 | me¦ ms¦ ph¦ pr¦ pc¦ ss¦ sc
0.51691 | 6.666 | 341 | 525 | 580 | 12.2 | 16.3 | 1116 | 345 | 1268 | 734 | 2.9 | 17.2 | 191.1 | -5 | 182.1528 | 74.96 | 72.75 | 835.8 | 25 | me¦ ms¦ ph¦ pr¦ pc¦ ss¦ sc
0.51692 | 6.694 | 340 | 524 | 579 | 12.2 | 16.3 | 1132 | 347 | 1286 | 738 | 2.9 | 17.3 | 191.6 | -5 | 182.1512 | 74.98 | 72.75 | 836 | 25 | me¦ ms¦ ph¦ pr¦ pc¦ ss¦ sc
0.51693 | 6.725 | 342 | 523 | 582 | 12.2 | 16.3 | 1148 | 349 | 1304 | 742 | 2.9 | 17.3 | 191.9 | -5 | 182.1497 | 75.04 | 72.77 | 835.3 | 25 | me¦ ms¦ ph¦ pr¦ pc¦ ss¦ sc
0.51694 | 6.766 | 342 | 526 | 582 | 12.3 | 16.3 | 1160 | 352 | 1333 | 748 | 2.9 | 17.4 | 192.2 | -4 | 182.148 | 75.09 | 72.75 | 835.1 | 24 | me¦ ms¦ ph¦ pr¦ pc¦ ss¦ sc
0.51696 | 6.786 | 343 | 523 | 584 | 12.4 | 16.3 | 1170 | 354 | 1360 | 753 | 2.9 | 17.4 | 192.6 | -4 | 182.1456 | 75.11 | 72.73 | 834.9 | 24 | me¦ ms¦ ph¦ pr¦ pc¦ ss¦ sc
0.51697 | 6.819 | 344 | 524 | 587 | 12.5 | 16.3 | 1178 | 356 | 1385 | 757 | 2.9 | 17.4 | 192.6 | -4 | 182.145 | 75.07 | 72.73 | 834.1 | 23 | me¦ ms¦ ph¦ pr¦ pc¦ ss¦ sc
0.51698 | 6.855 | 344 | 527 | 586 | 12.7 | 16.3 | 1182 | 359 | 1424 | 763 | 2.9 | 17.5 | 192.6 | -4 | 182.143 | 75.18 | 72.78 | 833.8 | 23 | me¦ ms¦ ph¦ pr¦ pc¦ ss¦ sc
0.51699 | 6.893 | 346 | 530 | 589 | 12.8 | 16.3 | 1186 | 361 | 1446 | 768 | 2.9 | 17.5 | 193 | -4 | 182.1406 | 75.09 | 72.71 | 833.9 | 22 | me¦ ms¦ ph¦ pr¦ pc¦ ss¦ sc
0.517 | 6.951 | 347 | 539 | 591 | 12.9 | 16.3 | 1186 | 363 | 1464 | 772 | 2.9 | 17.6 | 193.3 | -4 | 182.1383 | 75.09 | 72.75 | 833.5 | 23 | me¦ ms¦ ph¦ pr¦ pc¦ ss¦ sc
0.51701 | 6.991 | 349 | 542 | 582 | 13 | 16.2 | 1185 | 365 | 1481 | 760 | 2.9 | 17.6 | 193.4 | -4 | 182.1371 | 75.09 | 72.75 | 833.1 | 23 | me¦ ms¦ ph¦ pr¦ pc¦ ss¦ sc
0.51703 | 7.026 | 349 | 545 | 582 | 13 | 16.2 | 1182 | 368 | 1477 | 766 | 2.9 | 17.7 | 193.4 | -4 | 182.1369 | 75.05 | 72.74 | 832.4 | 23 | me¦ ms¦ ph¦ pr¦ pc¦ ss¦ sc
0.51704 | 7.067 | 351 | 549 | 585 | 13 | 16.2 | 1176 | 370 | 1470 | 770 | 2.9 | 17.7 | 193.3 | -4 | 182.1355 | 75.01 | 72.71 | 832.5 | 24 | me¦ ms¦ ph¦ pr¦ pc¦ ss¦ sc
0.51705 | 7.103 | 351 | 553 | 585 | 12.9 | 16.2 | 1167 | 372 | 1440 | 775 | 2.9 | 17.8 | 193.4 | -4 | 182.1338 | 75.05 | 72.73 | 832.1 | 25 | me¦ ms¦ ph¦ pr¦ pc¦ ss¦ sc
0.51706 | 7.144 | 353 | 557 | 588 | 12.8 | 16.2 | 1155 | 374 | 1408 | 779 | 2.9 | 17.8 | 194 | -4 | 182.1341 | 75.01 | 72.76 | 831.9 | 25 | me¦ ms¦ ph¦ pr¦ pc¦ ss¦ sc
0.51707 | 7.177 | 352 | 558 | 588 | 12.7 | 16.2 | 1142 | 376 | 1375 | 783 | 2.9 | 17.9 | 194.7 | -4 | 182.1338 | 74.97 | 72.76 | 831.4 | 25 | me¦ ms¦ ph¦ pr¦ pc¦ ss¦ sc
0.51708 | 7.208 | 354 | 559 | 590 | 12.6 | 16.2 | 1130 | 378 | 1345 | 787 | 2.9 | 17.9 | 195 | -5 | 182.1335 | 74.9 | 72.73 | 831.2 | 26 | me¦ ms¦ ph¦ pr¦ pc¦ ss¦ sc
0.51709 | 7.241 | 354 | 560 | 590 | 12.4 | 16.2 | 1118 | 380 | 1300 | 791 | 2.9 | 18 | 195.2 | -5 | 182.1341 | 74.9 | 72.65 | 831.2 | 26 | me¦ ms¦ ph¦ pr¦ pc¦ ss¦ sc
0.51711 | 7.272 | 355 | 561 | 592 | 12.3 | 16.2 | 1108 | 382 | 1273 | 795 | 2.9 | 18 | 195.5 | -5 | 182.1352 | 74.96 | 72.68 | 830.3 | 27 | me¦ ms¦ ph¦ pr¦ pc¦ ss¦ sc
0.51712 | 7.298 | 354 | 560 | 591 | 12.1 | 16.2 | 1101 | 384 | 1237 | 800 | 2.9 | 18.1 | 195.9 | -5 | 182.1349 | 74.98 | 72.7 | 830.7 | 26 | me¦ ms¦ ph¦ pr¦ pc¦ ss¦ sc
0.51713 | 7.324 | 356 | 559 | 581 | 12 | 16.1 | 1098 | 386 | 1220 | 787 | 2.9 | 18.1 | 195.9 | -5 | 182.137 | 74.97 | 72.69 | 830.5 | 25 | me¦ ms¦ ph¦ pr¦ pc¦ ss¦ sc
0.51714 | 7.352 | 355 | 559 | 580 | 11.9 | 16.1 | 1099 | 388 | 1207 | 791 | 2.9 | 18.2 | 196 | -5 | 182.1342 | 74.93 | 72.66 | 830.3 | 26 | me¦ ms¦ ph¦ pr¦ pc¦ ss¦ sc
0.51715 | 7.381 | 356 | 557 | 582 | 11.8 | 16.1 | 1108 | 390 | 1204 | 795 | 2.9 | 18.2 | 196 | -5 | 182.132 | 74.83 | 72.68 | 830.1 | 26 | me¦ ms¦ ph¦ pr¦ pc¦ ss¦ sc
0.51716 | 7.409 | 356 | 556 | 581 | 11.8 | 16.1 | 1119 | 392 | 1216 | 800 | 2.9 | 18.3 | 195.6 | -5 | 182.1322 | 74.64 | 72.63 | 829.3 | 28 | me¦ ms¦ ph¦ pr¦ pc¦ ss¦ sc
0.51718 | 7.437 | 357 | 552 | 583 | 11.8 | 16.1 | 1130 | 394 | 1228 | 804 | 2.9 | 18.3 | 195.3 | -5 | 182.1333 | 74.62 | 72.63 | 829.5 | 30 | me¦ ms¦ ph¦ pr¦ pc¦ ss¦ sc
0.51719 | 7.467 | 357 | 552 | 583 | 11.9 | 16.1 | 1138 | 396 | 1250 | 808 | 2.9 | 18.4 | 195.2 | -5 | 182.1302 | 74.65 | 72.61 | 829.1 | 31 | me¦ ms¦ ph¦ pr¦ pc¦ ss¦ sc
0.5172 | 7.493 | 358 | 550 | 585 | 11.9 | 16.1 | 1142 | 398 | 1254 | 812 | 2.9 | 18.4 | 195.3 | -5 | 182.1296 | 74.68 | 72.61 | 828.8 | 32 | me¦ ms¦ ph¦ pr¦ pc¦ ss¦ sc
0.51721 | 7.524 | 357 | 551 | 584 | 12 | 16.1 | 1141 | 400 | 1267 | 816 | 2.9 | 18.5 | 195.5 | -5 | 182.1298 | 74.75 | 72.65 | 828.5 | 31 | me¦ ms¦ ph¦ pr¦ pc¦ ss¦ sc
0.51722 | 7.553 | 359 | 551 | 586 | 12.2 | 16.1 | 1136 | 402 | 1290 | 820 | 2.9 | 18.5 | 195.8 | -5 | 182.1277 | 74.81 | 72.67 | 828.3 | 30 | me¦ ms¦ ph¦ pr¦ pc¦ ss¦ sc
0.51723 | 7.583 | 358 | 552 | 574 | 12.3 | 16 | 1126 | 404 | 1294 | 808 | 2.9 | 18.6 | 195.9 | -5 | 182.126 | 74.75 | 72.68 | 827.5 | 30 | me¦ ms¦ ph¦ pr¦ pc¦ ss¦ sc
0.51725 | 7.61 | 360 | 551 | 576 | 12.5 | 16 | 1112 | 405 | 1308 | 810 | 2.9 | 18.6 | 196 | -5 | 182.1268 | 74.72 | 72.62 | 827.7 | 30 | me¦ ms¦ ph¦ pr¦ pc¦ ss¦ sc
0.51726 | 7.642 | 359 | 553 | 575 | 12.6 | 16 | 1092 | 407 | 1300 | 814 | 2.9 | 18.7 | 196 | -5 | 182.1258 | 74.73 | 72.65 | 827.4 | 30 | me¦ ms¦ ph¦ pr¦ pc¦ ss¦ sc
0.51727 | 7.673 | 361 | 553 | 577 | 12.7 | 16 | 1070 | 409 | 1289 | 818 | 2.9 | 18.7 | 196.1 | -5 | 182.1242 | 74.69 | 72.6 | 826.4 | 30 | me¦ ms¦ ph¦ pr¦ pc¦ ss¦ sc
0.51728 | 7.704 | 360 | 554 | 576 | 12.8 | 16 | 1044 | 411 | 1273 | 822 | 2.9 | 18.8 | 196 | -5 | 182.1237 | 74.69 | 72.61 | 825.5 | 31 | me¦ ms¦ ph¦ pr¦ pc¦ ss¦ sc
0.51729 | 7.734 | 362 | 554 | 579 | 12.8 | 16 | 1019 | 412 | 1242 | 824 | 2.9 | 18.8 | 196 | -5 | 182.1223 | 74.67 | 72.59 | 824.5 | 31 | me¦ ms¦ ph¦ pr¦ pc¦ ss¦ sc
0.5173 | 7.767 | 361 | 555 | 578 | 12.8 | 16 | 990 | 414 | 1207 | 828 | 2.9 | 18.9 | 196.1 | -5 | 182.1208 | 74.67 | 72.55 | 824.5 | 31 | me¦ ms¦ ph¦ pr¦ pc¦ ss¦ sc
0.51731 | 7.798 | 363 | 557 | 580 | 12.9 | 16 | 959 | 415 | 1183 | 830 | 2.9 | 18.9 | 196.3 | -5 | 182.1218 | 74.74 | 72.61 | 824.2 | 31 | me¦ ms¦ ph¦ pr¦ pc¦ ss¦ sc
0.51733 | 7.83 | 364 | 557 | 583 | 12.9 | 16 | 933 | 416 | 1151 | 832 | 2.9 | 18.9 | 196.5 | -5 | 182.1197 | 74.73 | 72.58 | 823.7 | 30 | me¦ ms¦ ph¦ pr¦ pc¦ ss¦ sc
0.51734 | 7.859 | 363 | 557 | 582 | 12.8 | 16 | 913 | 418 | 1113 | 836 | 2.9 | 19 | 196.6 | -5 | 182.1197 | 74.68 | 72.58 | 824 | 30 | me¦ ms¦ ph¦ pr¦ pc¦ ss¦ sc
0.51735 | 7.891 | 365 | 558 | 584 | 12.8 | 16 | 900 | 419 | 1097 | 838 | 2.9 | 19 | 196.8 | -5 | 182.1184 | 74.7 | 72.56 | 824.2 | 30 | me¦ ms¦ ph¦ pr¦ pc¦ ss¦ sc
0.51736 | 7.922 | 364 | 558 | 583 | 12.8 | 16 | 894 | 420 | 1090 | 840 | 2.9 | 19.1 | 196.8 | -5 | 182.1161 | 74.75 | 72.57 | 823.5 | 30 | me¦ ms¦ ph¦ pr¦ pc¦ ss¦ sc
0.51737 | 7.953 | 366 | 558 | 574 | 12.8 | 15.9 | 895 | 421 | 1091 | 825 | 2.9 | 19.1 | 196.9 | -5 | 182.1173 | 74.75 | 72.59 | 823.5 | 30 | me¦ ms¦ ph¦ pr¦ pc¦ ss¦ sc
0.51738 | 7.985 | 365 | 560 | 574 | 12.7 | 15.9 | 901 | 422 | 1085 | 827 | 2.9 | 19.2 | 197 | -5 | 182.1162 | 74.77 | 72.58 | 822.9 | 29 | me¦ ms¦ ph¦ pr¦ pc¦ ss¦ sc
0.51741 | 8.016 | 365 | 560 | 573 | 12.7 | 15.9 | 916 | 424 | 1103 | 831 | 2.9 | 19.3 | 197.5 | -4 | 182.1156 | 74.8 | 72.57 | 822.2 | 29 | me¦ ms¦ ph¦ pr¦ pc¦ ss¦ sc
0.51742 | 8.049 | 367 | 561 | 575 | 12.7 | 15.9 | 927 | 425 | 1116 | 833 | 2.9 | 19.3 | 197.8 | -4 | 182.1145 | 74.86 | 72.58 | 821.8 | 28 | me¦ ms¦ ph¦ pr¦ pc¦ ss¦ sc
0.51743 | 8.082 | 366 | 561 | 575 | 12.6 | 15.9 | 941 | 426 | 1120 | 835 | 2.9 | 19.4 | 198 | -4 | 182.1096 | 74.85 | 72.59 | 821.2 | 27 | me¦ ms¦ ph¦ pr¦ pc¦ ss¦ sc
0.51744 | 8.12 | 368 | 563 | 577 | 12.6 | 15.9 | 956 | 428 | 1138 | 839 | 2.9 | 19.4 | 198.4 | -4 | 182.1085 | 74.9 | 72.6 | 821 | 28 | me¦ ms¦ ph¦ pr¦ pc¦ ss¦ sc
0.51745 | 8.156 | 368 | 563 | 577 | 12.6 | 15.9 | 971 | 429 | 1155 | 841 | 2.9 | 19.5 | 198.7 | -4 | 182.1077 | 74.89 | 72.53 | 820.3 | 27 | me¦ ms¦ ph¦ pr¦ pc¦ ss¦ sc
0.51747 | 8.189 | 369 | 564 | 579 | 12.6 | 15.9 | 984 | 430 | 1171 | 843 | 2.9 | 19.5 | 198.9 | -4 | 182.1081 | 74.91 | 72.54 | 819.8 | 27 | me¦ ms¦ ph¦ pr¦ pc¦ ss¦ sc
0.51748 | 8.223 | 369 | 564 | 579 | 12.6 | 15.9 | 997 | 432 | 1186 | 847 | 2.9 | 19.6 | 198.8 | -4 | 182.1074 | 74.91 | 72.54 | 819 | 26 | me¦ ms¦ ph¦ pr¦ pc¦ ss¦ sc
0.51749 | 8.259 | 370 | 564 | 581 | 12.6 | 15.9 | 1007 | 433 | 1198 | 849 | 2.9 | 19.6 | 198.9 | -4 | 182.1077 | 74.9 | 72.52 | 818.6 | 27 | me¦ ms¦ ph¦ pr¦ pc¦ ss¦ sc
0.5175 | 8.295 | 370 | 565 | 581 | 12.6 | 15.9 | 1015 | 435 | 1208 | 852 | 2.9 | 19.7 | 198.9 | -5 | 182.107 | 74.93 | 72.55 | 818.7 | 27 | me¦ ms¦ ph¦ pr¦ pc¦ ss¦ sc
0.51751 | 8.327 | 371 | 565 | 583 | 12.6 | 15.9 | 1024 | 436 | 1219 | 854 | 2.9 | 19.7 | 198.6 | -4 | 182.1035 | 74.97 | 72.55 | 818.3 | 27 | me¦ ms¦ ph¦ pr¦ pc¦ ss¦ sc
0.51752 | 8.363 | 371 | 568 | 571 | 12.6 | 15.8 | 1032 | 438 | 1228 | 842 | 2.9 | 19.8 | 198.9 | -4 | 182.1048 | 74.86 | 72.54 | 818 | 27 | me¦ ms¦ ph¦ pr¦ pc¦ ss¦ sc
0.51753 | 8.397 | 373 | 569 | 574 | 12.6 | 15.8 | 1038 | 439 | 1235 | 844 | 2.9 | 19.8 | 199.2 | -4 | 182.1048 | 74.87 | 72.59 | 817.7 | 28 | me¦ ms¦ ph¦ pr¦ pc¦ ss¦ sc
0.51755 | 8.427 | 372 | 571 | 573 | 12.6 | 15.8 | 1041 | 441 | 1239 | 848 | 2.9 | 19.9 | 199.4 | -5 | 182.1041 | 74.79 | 72.54 | 817.5 | 29 | me¦ ms¦ ph¦ pr¦ pc¦ ss¦ sc
0.51756 | 8.46 | 374 | 574 | 575 | 12.5 | 15.8 | 1043 | 442 | 1227 | 850 | 2.9 | 19.9 | 199.5 | -4 | 182.1007 | 74.75 | 72.54 | 816.8 | 30 | me¦ ms¦ ph¦ pr¦ pc¦ ss¦ sc
0.51757 | 8.497 | 373 | 578 | 575 | 12.5 | 15.8 | 1039 | 443 | 1222 | 851 | 2.9 | 20 | 199.8 | -4 | 182.098 | 74.75 | 72.57 | 816.7 | 31 | me¦ ms¦ ph¦ pr¦ pc¦ ss¦ sc
0.51758 | 8.533 | 375 | 581 | 577 | 12.4 | 15.8 | 1035 | 445 | 1203 | 855 | 2.9 | 20 | 199.9 | -4 | 182.0977 | 74.7 | 72.52 | 816.1 | 31 | me¦ ms¦ ph¦ pr¦ pc¦ ss¦ sc
0.51759 | 8.571 | 375 | 585 | 577 | 12.4 | 15.8 | 1030 | 446 | 1197 | 857 | 2.9 | 20.1 | 199.9 | -4 | 182.0971 | 74.68 | 72.51 | 815.7 | 32 | me¦ ms¦ ph¦ pr¦ pc¦ ss¦ sc
0.5176 | 8.6 | 376 | 586 | 579 | 12.4 | 15.8 | 1025 | 448 | 1191 | 861 | 2.9 | 20.1 | 200.1 | -5 | 182.0986 | 74.72 | 72.54 | 815.5 | 32 | me¦ ms¦ ph¦ pr¦ pc¦ ss¦ sc
0.51762 | 8.633 | 376 | 588 | 578 | 12.4 | 15.8 | 1023 | 449 | 1189 | 863 | 2.9 | 20.2 | 200.4 | -4 | 182.0945 | 74.68 | 72.52 | 814.5 | 32 | me¦ ms¦ ph¦ pr¦ pc¦ ss¦ sc
0.51763 | 8.664 | 377 | 588 | 580 | 12.4 | 15.8 | 1020 | 450 | 1186 | 865 | 3 | 20.2 | 200.4 | -4 | 182.0944 | 74.64 | 72.54 | 813.8 | 32 | me¦ ms¦ ph¦ pr¦ pc¦ ss¦ sc
0.51764 | 8.697 | 377 | 585 | 580 | 12.4 | 15.8 | 1019 | 452 | 1184 | 869 | 2.9 | 20.3 | 200.2 | -4 | 182.0934 | 74.68 | 72.53 | 813.3 | 32 | me¦ ms¦ ph¦ pr¦ pc¦ ss¦ sc
0.51765 | 8.731 | 378 | 589 | 582 | 12.4 | 15.8 | 1019 | 453 | 1184 | 871 | 2.9 | 20.3 | 200.2 | -4 | 182.0931 | 74.82 | 72.53 | 812.9 | 31 | me¦ ms¦ ph¦ pr¦ pc¦ ss¦ sc
0.51766 | 8.783 | 378 | 595 | 571 | 12.4 | 15.7 | 1020 | 455 | 1186 | 858 | 2.9 | 20.4 | 200.1 | -4 | 182.0907 | 74.84 | 72.51 | 813.1 | 30 | me¦ ms¦ ph¦ pr¦ pc¦ ss¦ sc
0.51767 | 8.82 | 380 | 595 | 574 | 12.4 | 15.7 | 1021 | 456 | 1187 | 860 | 2.9 | 20.4 | 199.9 | -4 | 182.0891 | 74.86 | 72.5 | 812.3 | 29 | me¦ ms¦ ph¦ pr¦ pc¦ ss¦ sc
0.51769 | 8.856 | 380 | 595 | 573 | 12.4 | 15.7 | 1023 | 457 | 1189 | 862 | 2.9 | 20.5 | 199.6 | -3 | 182.0885 | 74.88 | 72.5 | 811.8 | 28 | me¦ ms¦ ph¦ pr¦ pc¦ ss¦ sc
0.5177 | 8.891 | 381 | 588 | 576 | 12.5 | 15.7 | 1025 | 459 | 1205 | 866 | 2.9 | 20.5 | 199.8 | -4 | 182.0862 | 74.9 | 72.5 | 811.6 | 28 | me¦ ms¦ ph¦ pr¦ pc¦ ss¦ sc
0.51771 | 8.925 | 383 | 586 | 578 | 12.5 | 15.7 | 1027 | 460 | 1208 | 867 | 2.9 | 20.5 | 200.4 | -4 | 182.0874 | 74.89 | 72.47 | 811.4 | 28 | me¦ ms¦ ph¦ pr¦ pc¦ ss¦ sc
0.51772 | 8.96 | 382 | 586 | 577 | 12.5 | 15.7 | 1028 | 461 | 1209 | 869 | 2.9 | 20.6 | 200.9 | -4 | 182.0859 | 75.02 | 72.54 | 810.9 | 27 | me¦ ms¦ ph¦ pr¦ pc¦ ss¦ sc
0.51773 | 8.993 | 384 | 584 | 579 | 12.5 | 15.7 | 1028 | 463 | 1209 | 873 | 2.9 | 20.6 | 201.5 | -4 | 182.0845 | 75.04 | 72.51 | 811.1 | 26 | me¦ ms¦ ph¦ pr¦ pc¦ ss¦ sc
0.51774 | 9.025 | 383 | 582 | 579 | 12.5 | 15.7 | 1027 | 464 | 1208 | 875 | 2.9 | 20.7 | 201.8 | -5 | 182.0837 | 75.1 | 72.52 | 811 | 25 | me¦ ms¦ ph¦ pr¦ pc¦ ss¦ sc
0.51775 | 9.056 | 384 | 579 | 581 | 12.5 | 15.7 | 1028 | 465 | 1209 | 877 | 2.9 | 20.7 | 202.1 | -5 | 182.0847 | 75.1 | 72.5 | 810.5 | 25 | me¦ ms¦ ph¦ pr¦ pc¦ ss¦ sc
0.51777 | 9.086 | 384 | 578 | 580 | 12.4 | 15.7 | 1028 | 467 | 1195 | 881 | 2.9 | 20.8 | 202.1 | -4 | 182.0838 | 75.17 | 72.52 | 810.1 | 24 | me¦ ms¦ ph¦ pr¦ pc¦ ss¦ sc
0.51778 | 9.113 | 385 | 577 | 581 | 12.4 | 15.7 | 1028 | 468 | 1195 | 883 | 2.9 | 20.8 | 201.9 | -4 | 182.0827 | 75.23 | 72.51 | 809.7 | 23 | me¦ ms¦ ph¦ pr¦ pc¦ ss¦ sc
0.51779 | 9.145 | 385 | 577 | 581 | 12.4 | 15.7 | 1032 | 469 | 1200 | 884 | 2.9 | 20.9 | 202.1 | -4 | 182.0791 | 75.2 | 72.5 | 809.5 | 22 | me¦ ms¦ ph¦ pr¦ pc¦ ss¦ sc
0.5178 | 9.177 | 386 | 577 | 583 | 12.4 | 15.7 | 1036 | 471 | 1204 | 888 | 2.9 | 20.9 | 202.2 | -4 | 182.0823 | 75.21 | 72.46 | 808.4 | 22 | me¦ ms¦ ph¦ pr¦ pc¦ ss¦ sc
0.51781 | 9.203 | 385 | 577 | 571 | 12.3 | 15.6 | 1041 | 472 | 1196 | 874 | 2.9 | 21 | 202.4 | -4 | 182.0801 | 75.25 | 72.49 | 808.5 | 22 | me¦ ms¦ ph¦ pr¦ pc¦ ss¦ sc
0.51782 | 9.234 | 386 | 579 | 573 | 12.3 | 15.6 | 1047 | 473 | 1203 | 875 | 2.9 | 21 | 202.8 | -4 | 182.0786 | 75.21 | 72.47 | 807.8 | 22 | me¦ ms¦ ph¦ pr¦ pc¦ ss¦ sc
0.51784 | 9.264 | 386 | 579 | 572 | 12.3 | 15.6 | 1051 | 475 | 1208 | 879 | 2.9 | 21.1 | 202.8 | -4 | 182.0766 | 75.19 | 72.49 | 807.3 | 23 | me¦ ms¦ ph¦ pr¦ pc¦ ss¦ sc
0.51785 | 9.291 | 387 | 579 | 574 | 12.3 | 15.6 | 1054 | 476 | 1211 | 881 | 2.9 | 21.1 | 203 | -4 | 182.0797 | 75.15 | 72.51 | 807.1 | 23 | me¦ ms¦ ph¦ pr¦ pc¦ ss¦ sc
0.51786 | 9.321 | 386 | 579 | 573 | 12.3 | 15.6 | 1057 | 477 | 1214 | 883 | 2.9 | 21.2 | 203 | -4 | 182.0742 | 75.11 | 72.53 | 806.8 | 24 | me¦ ms¦ ph¦ pr¦ pc¦ ss¦ sc
0.51787 | 9.349 | 388 | 579 | 574 | 12.3 | 15.6 | 1059 | 479 | 1217 | 887 | 2.9 | 21.2 | 203.3 | -4 | 182.0741 | 75.1 | 72.5 | 806.1 | 25 | me¦ ms¦ ph¦ pr¦ pc¦ ss¦ sc
0.51788 | 9.378 | 387 | 579 | 573 | 12.4 | 15.6 | 1061 | 480 | 1233 | 888 | 2.9 | 21.3 | 203.6 | -4 | 182.0724 | 75.09 | 72.51 | 805.6 | 25 | me¦ ms¦ ph¦ pr¦ pc¦ ss¦ sc
0.51789 | 9.407 | 388 | 580 | 575 | 12.4 | 15.6 | 1065 | 481 | 1238 | 890 | 2.9 | 21.3 | 203.7 | -4 | 182.0715 | 75.16 | 72.5 | 805 | 25 | me¦ ms¦ ph¦ pr¦ pc¦ ss¦ sc
0.51791 | 9.432 | 387 | 578 | 574 | 12.4 | 15.6 | 1066 | 483 | 1239 | 894 | 2.9 | 21.4 | 203.7 | -4 | 182.0756 | 75.17 | 72.5 | 804.8 | 24 | me¦ ms¦ ph¦ pr¦ pc¦ ss¦ sc
0.51792 | 9.463 | 389 | 579 | 576 | 12.5 | 15.6 | 1064 | 484 | 1251 | 896 | 2.9 | 21.4 | 203.7 | -4 | 182.0696 | 75.19 | 72.51 | 804.7 | 24 | me¦ ms¦ ph¦ pr¦ pc¦ ss¦ sc
0.51793 | 9.486 | 388 | 577 | 575 | 12.5 | 15.6 | 1060 | 485 | 1247 | 898 | 2.9 | 21.5 | 203.9 | -4 | 182.0744 | 75.2 | 72.49 | 804.3 | 23 | me¦ ms¦ ph¦ pr¦ pc¦ ss¦ sc
0.51794 | 9.52 | 389 | 579 | 577 | 12.4 | 15.6 | 1055 | 486 | 1226 | 900 | 2.9 | 21.5 | 203.9 | -4 | 182.0687 | 75.15 | 72.44 | 804 | 23 | me¦ ms¦ ph¦ pr¦ pc¦ ss¦ sc
0.51795 | 9.551 | 389 | 578 | 576 | 12.4 | 15.6 | 1047 | 488 | 1217 | 903 | 2.9 | 21.6 | 204 | -4 | 182.0674 | 75.16 | 72.46 | 803.4 | 23 | me¦ ms¦ ph¦ pr¦ pc¦ ss¦ sc
0.51796 | 9.579 | 390 | 578 | 578 | 12.4 | 15.6 | 1039 | 489 | 1208 | 905 | 2.9 | 21.6 | 204.2 | -4 | 182.0719 | 75.26 | 72.48 | 803 | 23 | me¦ ms¦ ph¦ pr¦ pc¦ ss¦ sc
0.51797 | 9.606 | 389 | 576 | 566 | 12.4 | 15.5 | 1023 | 490 | 1189 | 890 | 2.9 | 21.7 | 204.4 | -4 | 182.0709 | 75.35 | 72.5 | 802.5 | 23 | me¦ ms¦ ph¦ pr¦ pc¦ ss¦ sc
0.51799 | 9.634 | 390 | 576 | 568 | 12.4 | 15.5 | 1008 | 491 | 1172 | 892 | 2.9 | 21.7 | 204.4 | -4 | 182.0675 | 75.32 | 72.47 | 802.1 | 22 | me¦ ms¦ ph¦ pr¦ pc¦ ss¦ sc
0.518 | 9.656 | 389 | 572 | 566 | 12.4 | 15.5 | 992 | 492 | 1153 | 894 | 2.9 | 21.8 | 204.6 | -4 | 182.0659 | 75.34 | 72.44 | 802.1 | 21 | me¦ ms¦ ph¦ pr¦ pc¦ ss¦ sc
0.51801 | 9.683 | 390 | 571 | 568 | 12.3 | 15.5 | 975 | 494 | 1120 | 898 | 2.9 | 21.8 | 205.1 | -4 | 182.0649 | 75.33 | 72.47 | 801.3 | 20 | me¦ ms¦ ph¦ pr¦ pc¦ ss¦ sc
0.51802 | 9.707 | 390 | 569 | 567 | 12.3 | 15.5 | 958 | 495 | 1101 | 900 | 2.9 | 21.9 | 205.4 | -4 | 182.065 | 75.4 | 72.45 | 800.6 | 20 | me¦ ms¦ ph¦ pr¦ pc¦ ss¦ sc
0.51803 | 9.732 | 391 | 568 | 568 | 12.3 | 15.5 | 946 | 496 | 1087 | 901 | 2.9 | 21.9 | 206.2 | -4 | 182.0665 | 75.4 | 72.44 | 800.4 | 20 | me¦ ms¦ ph¦ pr¦ pc¦ ss¦ sc
0.51804 | 9.761 | 392 | 567 | 570 | 12.3 | 15.5 | 936 | 497 | 1075 | 903 | 2.9 | 21.9 | 206.9 | -4 | 182.0641 | 75.43 | 72.48 | 800.2 | 19 | me¦ ms¦ ph¦ pr¦ pc¦ ss¦ sc
0.51806 | 9.785 | 391 | 564 | 569 | 12.3 | 15.5 | 933 | 498 | 1072 | 905 | 2.9 | 22 | 207.3 | -5 | 182.0646 | 75.39 | 72.45 | 799.4 | 19 | me¦ ms¦ ph¦ pr¦ pc¦ ss¦ sc
0.51807 | 9.809 | 392 | 562 | 570 | 12.3 | 15.5 | 935 | 498 | 1074 | 905 | 2.9 | 22 | 207.5 | -5 | 182.0631 | 75.41 | 72.45 | 799.5 | 19 | me¦ ms¦ ph¦ pr¦ pc¦ ss¦ sc
0.51808 | 9.834 | 391 | 560 | 569 | 12.3 | 15.5 | 939 | 499 | 1079 | 907 | 2.9 | 22.1 | 207.7 | -5 | 182.0627 | 75.39 | 72.45 | 799 | 19 | me¦ ms¦ ph¦ pr¦ pc¦ ss¦ sc
0.51809 | 9.858 | 392 | 558 | 570 | 12.3 | 15.5 | 942 | 500 | 1082 | 909 | 2.9 | 22.1 | 207.9 | -5 | 182.0629 | 75.37 | 72.43 | 799.4 | 20 | me¦ ms¦ ph¦ pr¦ pc¦ ss¦ sc
0.5181 | 9.886 | 391 | 557 | 570 | 12.3 | 15.5 | 945 | 501 | 1086 | 910 | 2.9 | 22.2 | 208.5 | -5 | 182.0609 | 75.34 | 72.43 | 799.4 | 20 | me¦ ms¦ ph¦ pr¦ pc¦ ss¦ sc
0.51811 | 9.913 | 392 | 555 | 571 | 12.3 | 15.5 | 944 | 502 | 1085 | 912 | 2.9 | 22.2 | 208.8 | -5 | 182.0602 | 75.3 | 72.39 | 798.4 | 21 | me¦ ms¦ ph¦ pr¦ pc¦ ss¦ sc
0.51812 | 9.939 | 392 | 551 | 570 | 12.3 | 15.5 | 942 | 503 | 1082 | 914 | 2.9 | 22.3 | 209.2 | -5 | 182.061 | 75.28 | 72.42 | 797.6 | 21 | me¦ ms¦ ph¦ pr¦ pc¦ ss¦ sc
0.51814 | 9.963 | 393 | 548 | 561 | 12.3 | 15.4 | 939 | 504 | 1079 | 900 | 2.9 | 22.3 | 209.4 | -5 | 182.0613 | 75.31 | 72.45 | 797.6 | 22 | me¦ ms¦ ph¦ pr¦ pc¦ ss¦ sc
0.51815 | 9.983 | 392 | 544 | 560 | 12.3 | 15.4 | 932 | 505 | 1071 | 901 | 2.9 | 22.4 | 209.8 | -5 | 182.0609 | 75.28 | 72.44 | 796.9 | 22 | me¦ ms¦ ph¦ pr¦ pc¦ ss¦ sc
0.51816 | 10.007 | 393 | 541 | 561 | 12.3 | 15.4 | 927 | 506 | 1065 | 903 | 2.9 | 22.4 | 210.4 | -5 | 182.0602 | 75.24 | 72.38 | 797.3 | 22 | me¦ ms¦ ph¦ pr¦ pc¦ ss¦ sc
0.51817 | 10.031 | 392 | 537 | 560 | 12.3 | 15.4 | 922 | 507 | 1059 | 905 | 2.9 | 22.5 | 211 | -5 | 182.0589 | 75.29 | 72.41 | 796.2 | 22 | me¦ ms¦ ph¦ pr¦ pc¦ ss¦ sc
0.51818 | 10.05 | 393 | 532 | 561 | 12.3 | 15.4 | 917 | 508 | 1054 | 907 | 2.9 | 22.5 | 211.4 | -5 | 182.0619 | 75.2 | 72.41 | 796 | 22 | me¦ ms¦ ph¦ pr¦ pc¦ ss¦ sc
0.51819 | 10.073 | 392 | 529 | 560 | 12.3 | 15.4 | 914 | 509 | 1050 | 908 | 2.9 | 22.6 | 211.7 | -6 | 182.0611 | 75.17 | 72.4 | 796 | 23 | me¦ ms¦ ph¦ pr¦ pc¦ ss¦ sc
0.51821 | 10.096 | 393 | 525 | 561 | 12.3 | 15.4 | 908 | 510 | 1043 | 910 | 2.9 | 22.6 | 212.3 | -6 | 182.0536 | 75.19 | 72.39 | 795.5 | 23 | me¦ ms¦ ph¦ pr¦ pc¦ ss¦ sc
0.51822 | 10.113 | 392 | 520 | 560 | 12.2 | 15.4 | 900 | 510 | 1022 | 910 | 2.9 | 22.7 | 212.8 | -6 | 182.0631 | 75.16 | 72.37 | 794.8 | 23 | me¦ ms¦ ph¦ pr¦ pc¦ ss¦ sc
0.51823 | 10.137 | 392 | 518 | 561 | 12.2 | 15.4 | 892 | 511 | 1013 | 912 | 2.9 | 22.7 | 213.1 | -6 | 182.0564 | 75.12 | 72.35 | 794.9 | 23 | me¦ ms¦ ph¦ pr¦ pc¦ ss¦ sc
0.51824 | 10.155 | 391 | 514 | 559 | 12.2 | 15.4 | 885 | 512 | 1005 | 914 | 2.9 | 22.8 | 213.3 | -6 | 182.0652 | 75.11 | 72.35 | 794.7 | 24 | me¦ ms¦ ph¦ pr¦ pc¦ ss¦ sc
0.51825 | 10.171 | 392 | 507 | 560 | 12.2 | 15.4 | 879 | 513 | 998 | 916 | 2.9 | 22.8 | 213.4 | -6 | 182.0574 | 75.08 | 72.36 | 794.5 | 24 | me¦ ms¦ ph¦ pr¦ pc¦ ss¦ sc
0.51826 | 10.203 | 392 | 506 | 560 | 12.3 | 15.4 | 873 | 514 | 1003 | 917 | 2.9 | 22.9 | 213.6 | -5 | 182.0516 | 75.1 | 72.33 | 794.3 | 25 | me¦ ms¦ ph¦ pr¦ pc¦ ss¦ sc
0.51828 | 10.235 | 393 | 504 | 561 | 12.3 | 15.4 | 868 | 514 | 997 | 917 | 2.9 | 22.9 | 214.2 | -5 | 182.05 | 75.03 | 72.36 | 793.7 | 25 | me¦ ms¦ ph¦ pr¦ pc¦ ss¦ sc
0.51829 | 10.269 | 392 | 506 | 561 | 12.3 | 15.4 | 860 | 515 | 988 | 919 | 2.9 | 23 | 214.7 | -6 | 182.0479 | 75.09 | 72.37 | 793.2 | 25 | me¦ ms¦ ph¦ pr¦ pc¦ ss¦ sc
0.5183 | 10.289 | 393 | 502 | 562 | 12.3 | 15.4 | 854 | 516 | 981 | 921 | 2.9 | 23 | 215.2 | -6 | 182.0607 | 75.08 | 72.36 | 793.3 | 25 | me¦ ms¦ ph¦ pr¦ pc¦ ss¦ sc
0.51831 | 10.311 | 392 | 499 | 551 | 12.4 | 15.3 | 849 | 517 | 987 | 907 | 2.9 | 23.1 | 215.7 | -5 | 182.0474 | 74.99 | 72.33 | 793 | 25 | me¦ ms¦ ph¦ pr¦ pc¦ ss¦ sc
0.51832 | 10.326 | 393 | 494 | 552 | 12.4 | 15.3 | 841 | 517 | 977 | 907 | 2.9 | 23.1 | 216 | -6 | 182.0636 | 75.04 | 72.36 | 792.7 | 26 | me¦ ms¦ ph¦ pr¦ pc¦ ss¦ sc
0.51833 | 10.359 | 392 | 494 | 551 | 12.4 | 15.3 | 834 | 518 | 969 | 908 | 2.9 | 23.2 | 216.7 | -6 | 182.044 | 75.01 | 72.31 | 792.4 | 26 | me¦ ms¦ ph¦ pr¦ pc¦ ss¦ sc
0.51834 | 10.378 | 393 | 483 | 552 | 12.4 | 15.3 | 827 | 519 | 961 | 910 | 2.9 | 23.2 | 217 | -6 | 182.0497 | 74.99 | 72.31 | 791.7 | 26 | me¦ ms¦ ph¦ pr¦ pc¦ ss¦ sc
0.51836 | 10.399 | 392 | 479 | 551 | 12.5 | 15.3 | 821 | 519 | 965 | 910 | 2.9 | 23.3 | 217.5 | -5 | 182.0413 | 74.97 | 72.34 | 791.5 | 26 | me¦ ms¦ ph¦ pr¦ pc¦ ss¦ sc
0.51837 | 10.408 | 393 | 470 | 551 | 12.5 | 15.3 | 816 | 520 | 960 | 912 | 2.9 | 23.3 | 217.4 | -6 | 182.0543 | 74.98 | 72.36 | 790.8 | 27 | me¦ ms¦ ph¦ pr¦ pc¦ ss¦ sc
0.51838 | 10.441 | 392 | 470 | 551 | 12.5 | 15.3 | 809 | 520 | 951 | 912 | 2.9 | 23.4 | 217.7 | -6 | 182.0497 | 74.88 | 72.26 | 790.7 | 27 | me¦ ms¦ ph¦ pr¦ pc¦ ss¦ sc
0.51839 | 10.444 | 392 | 460 | 551 | 12.5 | 15.3 | 800 | 521 | 941 | 914 | 2.9 | 23.4 | 217.7 | -6 | 182.0589 | 74.91 | 72.29 | 790.2 | 27 | me¦ ms¦ ph¦ pr¦ pc¦ ss¦ sc
0.5184 | 10.486 | 394 | 463 | 553 | 12.5 | 15.3 | 790 | 522 | 929 | 915 | 2.9 | 23.4 | 217.9 | -5 | 182.0384 | 74.95 | 72.28 | 789.8 | 27 | me¦ ms¦ ph¦ pr¦ pc¦ ss¦ sc
0.51841 | 10.519 | 393 | 463 | 552 | 12.4 | 15.3 | 780 | 522 | 906 | 915 | 2.9 | 23.5 | 218.2 | -5 | 182.0449 | 75 | 72.29 | 789.6 | 27 | me¦ ms¦ ph¦ pr¦ pc¦ ss¦ sc
0.51843 | 10.549 | 395 | 462 | 554 | 12.4 | 15.3 | 770 | 523 | 895 | 917 | 2.9 | 23.5 | 218.8 | -5 | 182.0449 | 75.05 | 72.27 | 789.3 | 26 | me¦ ms¦ ph¦ pr¦ pc¦ ss¦ sc
0.51844 | 10.573 | 394 | 460 | 553 | 12.4 | 15.3 | 759 | 523 | 882 | 917 | 2.9 | 23.6 | 219.2 | -5 | 182.0495 | 74.97 | 72.26 | 789 | 25 | me¦ ms¦ ph¦ pr¦ pc¦ ss¦ sc
0.51845 | 10.582 | 394 | 453 | 553 | 12.4 | 15.3 | 747 | 524 | 868 | 919 | 2.9 | 23.6 | 219.4 | -5 | 182.0552 | 74.96 | 72.23 | 788.7 | 26 | me¦ ms¦ ph¦ pr¦ pc¦ ss¦ sc
0.51847 | 10.619 | 394 | 456 | 553 | 12.3 | 15.3 | 731 | 524 | 840 | 919 | 2.9 | 23.7 | 219.6 | -6 | 182.0416 | 74.97 | 72.23 | 787.6 | 26 | me¦ ms¦ ph¦ pr¦ pc¦ ss¦ sc
0.51848 | 10.615 | 392 | 446 | 550 | 12.3 | 15.3 | 722 | 524 | 829 | 919 | 2.9 | 23.8 | 220 | -6 | 182.0572 | 75.03 | 72.3 | 788 | 26 | me¦ ms¦ ph¦ pr¦ pc¦ ss¦ sc
0.5185 | 10.654 | 393 | 448 | 552 | 12.3 | 15.3 | 715 | 525 | 821 | 921 | 2.9 | 23.8 | 220.3 | -6 | 182.0325 | 75.01 | 72.25 | 787.9 | 25 | me¦ ms¦ ph¦ pr¦ pc¦ ss¦ sc
0.51851 | 10.671 | 392 | 445 | 551 | 12.3 | 15.3 | 713 | 525 | 819 | 921 | 2.9 | 23.9 | 220.8 | -6 | 182.0492 | 75 | 72.26 | 786.9 | 26 | me¦ ms¦ ph¦ pr¦ pc¦ ss¦ sc
0.51852 | 10.688 | 393 | 441 | 542 | 12.3 | 15.2 | 713 | 526 | 819 | 906 | 2.9 | 23.9 | 221.4 | -6 | 182.0595 | 75 | 72.22 | 786.6 | 26 | me¦ ms¦ ph¦ pr¦ pc¦ ss¦ sc
0.51853 | 10.719 | 393 | 441 | 542 | 12.3 | 15.2 | 714 | 526 | 820 | 906 | 2.9 | 24 | 222.1 | -6 | 182.0492 | 74.96 | 72.26 | 786.1 | 26 | me¦ ms¦ ph¦ pr¦ pc¦ ss¦ sc
0.51854 | 10.738 | 393 | 439 | 543 | 12.2 | 15.2 | 717 | 526 | 814 | 906 | 2.9 | 24 | 222.3 | -6 | 182.0587 | 74.94 | 72.2 | 786.3 | 26 | me¦ ms¦ ph¦ pr¦ pc¦ ss¦ sc
0.51855 | 10.777 | 393 | 441 | 542 | 12.2 | 15.2 | 718 | 527 | 815 | 908 | 2.9 | 24.1 | 222.4 | -6 | 182.0381 | 74.96 | 72.21 | 785.9 | 26 | me¦ ms¦ ph¦ pr¦ pc¦ ss¦ sc
0.51856 | 10.781 | 393 | 434 | 542 | 12.1 | 15.2 | 720 | 527 | 808 | 908 | 2.9 | 24.1 | 222.5 | -6 | 182.0534 | 74.93 | 72.21 | 785.3 | 26 | me¦ ms¦ ph¦ pr¦ pc¦ ss¦ sc
0.51858 | 10.828 | 393 | 439 | 543 | 12.1 | 15.2 | 721 | 527 | 810 | 908 | 2.9 | 24.2 | 222.4 | -6 | 182.0298 | 74.87 | 72.2 | 785.1 | 28 | me¦ ms¦ ph¦ pr¦ pc¦ ss¦ sc
0.51859 | 10.859 | 394 | 440 | 544 | 12.1 | 15.2 | 724 | 528 | 813 | 910 | 2.9 | 24.2 | 222.7 | -6 | 182.0373 | 74.89 | 72.23 | 784.1 | 28 | me¦ ms¦ ph¦ pr¦ pc¦ ss¦ sc
0.5186 | 10.858 | 393 | 432 | 542 | 12 | 15.2 | 722 | 528 | 802 | 910 | 2.9 | 24.3 | 223.2 | -6 | 182.0542 | 74.89 | 72.25 | 784.1 | 27 | me¦ ms¦ ph¦ pr¦ pc¦ ss¦ sc
0.51861 | 10.85 | 392 | 420 | 541 | 12 | 15.2 | 722 | 529 | 802 | 912 | 2.9 | 24.3 | 224 | -6 | 182.0579 | 74.82 | 72.17 | 783.6 | 27 | me¦ ms¦ ph¦ pr¦ pc¦ ss¦ sc
0.51862 | 10.857 | 391 | 416 | 540 | 12 | 15.2 | 720 | 529 | 800 | 912 | 2.9 | 24.4 | 224.8 | -6 | 182.0427 | 74.96 | 72.2 | 783.1 | 27 | me¦ ms¦ ph¦ pr¦ pc¦ ss¦ sc
0.51863 | 10.888 | 392 | 414 | 541 | 12 | 15.2 | 718 | 529 | 797 | 912 | 3 | 24.4 | 225.4 | -6 | 182.0541 | 74.92 | 72.18 | 782.5 | 26 | me¦ ms¦ ph¦ pr¦ pc¦ ss¦ sc
0.51865 | 10.927 | 392 | 417 | 541 | 11.9 | 15.2 | 715 | 530 | 785 | 913 | 2.9 | 24.5 | 225.8 | -6 | 182.0342 | 75 | 72.15 | 782.5 | 26 | me¦ ms¦ ph¦ pr¦ pc¦ ss¦ sc
0.51866 | 10.935 | 392 | 411 | 541 | 11.9 | 15.2 | 712 | 530 | 782 | 913 | 2.9 | 24.5 | 225.8 | -6 | 182.0379 | 75 | 72.17 | 782.5 | 25 | me¦ ms¦ ph¦ pr¦ pc¦ ss¦ sc
0.51867 | 10.968 | 392 | 413 | 541 | 11.9 | 15.2 | 707 | 530 | 776 | 913 | 2.9 | 24.6 | 226.1 | -6 | 182.0483 | 75.04 | 72.15 | 782.5 | 24 | me¦ ms¦ ph¦ pr¦ pc¦ ss¦ sc
0.51868 | 11 | 393 | 414 | 542 | 11.9 | 15.2 | 706 | 531 | 775 | 915 | 2.9 | 24.6 | 226.3 | -6 | 182.0208 | 75.06 | 72.16 | 781.8 | 24 | me¦ ms¦ ph¦ pr¦ pc¦ ss¦ sc
0.51869 | 11.03 | 392 | 416 | 542 | 11.8 | 15.2 | 708 | 531 | 769 | 915 | 2.9 | 24.7 | 226.4 | -6 | 182.0232 | 75.09 | 72.18 | 781.6 | 23 | me¦ ms¦ ph¦ pr¦ pc¦ ss¦ sc
0.5187 | 11.028 | 392 | 407 | 532 | 11.8 | 15.1 | 712 | 532 | 773 | 901 | 2.9 | 24.7 | 226.4 | -6 | 182.053 | 75.04 | 72.12 | 781.6 | 23 | me¦ ms¦ ph¦ pr¦ pc¦ ss¦ sc
0.51872 | 11.074 | 392 | 414 | 532 | 11.8 | 15.1 | 718 | 532 | 780 | 901 | 2.9 | 24.8 | 226.2 | -6 | 182.024 | 75.12 | 72.16 | 781.5 | 24 | me¦ ms¦ ph¦ pr¦ pc¦ ss¦ sc
0.51873 | 11.098 | 393 | 414 | 533 | 11.8 | 15.1 | 721 | 532 | 783 | 901 | 2.9 | 24.8 | 226 | -5 | 182.0204 | 75.09 | 72.12 | 781 | 23 | me¦ ms¦ ph¦ pr¦ pc¦ ss¦ sc
0.51874 | 11.102 | 392 | 406 | 532 | 11.7 | 15.1 | 724 | 533 | 778 | 903 | 2.9 | 24.9 | 225.9 | -5 | 182.0391 | 75.19 | 72.18 | 780.9 | 23 | me¦ ms¦ ph¦ pr¦ pc¦ ss¦ sc
0.51875 | 11.134 | 393 | 409 | 533 | 11.7 | 15.1 | 724 | 533 | 778 | 903 | 2.9 | 24.9 | 225.6 | -5 | 182.0404 | 75.16 | 72.14 | 780.1 | 22 | me¦ ms¦ ph¦ pr¦ pc¦ ss¦ sc
0.51876 | 11.16 | 394 | 409 | 534 | 11.8 | 15.1 | 718 | 533 | 780 | 903 | 2.9 | 24.9 | 225.5 | -5 | 182.0202 | 75.18 | 72.15 | 780.3 | 22 | me¦ ms¦ ph¦ pr¦ pc¦ ss¦ sc
0.51877 | 11.162 | 392 | 402 | 532 | 11.9 | 15.1 | 712 | 534 | 782 | 905 | 2.9 | 25 | 225.5 | -5 | 182.0483 | 75.14 | 72.11 | 779.7 | 21 | me¦ ms¦ ph¦ pr¦ pc¦ ss¦ sc
0.51878 | 11.183 | 393 | 401 | 533 | 11.9 | 15.1 | 700 | 534 | 769 | 905 | 2.9 | 25 | 225.3 | -5 | 182.0279 | 75.08 | 72.1 | 780.2 | 22 | me¦ ms¦ ph¦ pr¦ pc¦ ss¦ sc
0.5188 | 11.228 | 393 | 406 | 533 | 11.9 | 15.1 | 686 | 534 | 753 | 905 | 2.9 | 25.1 | 225.1 | -5 | 182.0233 | 75.12 | 72.09 | 779.5 | 23 | me¦ ms¦ ph¦ pr¦ pc¦ ss¦ sc
0.51881 | 11.268 | 395 | 410 | 535 | 11.9 | 15.1 | 671 | 535 | 737 | 906 | 2.9 | 25.1 | 224.8 | -6 | 182.0256 | 75.13 | 72.08 | 779.5 | 23 | me¦ ms¦ ph¦ pr¦ pc¦ ss¦ sc
0.51882 | 11.304 | 394 | 413 | 535 | 11.9 | 15.1 | 654 | 535 | 718 | 906 | 2.9 | 25.2 | 225 | -6 | 182.0257 | 75.15 | 72.13 | 779.7 | 23 | me¦ ms¦ ph¦ pr¦ pc¦ ss¦ sc
0.51883 | 11.313 | 395 | 409 | 535 | 12 | 15.1 | 638 | 535 | 708 | 906 | 2.9 | 25.2 | 225.2 | -6 | 182.0418 | 75.12 | 72.12 | 778.8 | 22 | me¦ ms¦ ph¦ pr¦ pc¦ ss¦ sc
0.51884 | 11.324 | 393 | 406 | 534 | 11.9 | 15.1 | 621 | 535 | 682 | 906 | 3 | 25.3 | 225.4 | -6 | 182.0291 | 75.14 | 72.13 | 778.8 | 23 | me¦ ms¦ ph¦ pr¦ pc¦ ss¦ sc
0.51885 | 11.357 | 395 | 409 | 535 | 11.9 | 15.1 | 610 | 535 | 670 | 906 | 2.9 | 25.3 | 225.8 | -6 | 182.0264 | 75.1 | 72.1 | 778.3 | 23 | me¦ ms¦ ph¦ pr¦ pc¦ ss¦ sc
0.51887 | 11.356 | 393 | 401 | 533 | 11.8 | 15.1 | 599 | 535 | 651 | 906 | 2.9 | 25.4 | 226.1 | -6 | 182.0387 | 75.07 | 72.11 | 778.3 | 23 | me¦ ms¦ ph¦ pr¦ pc¦ ss¦ sc
0.51888 | 11.369 | 393 | 399 | 525 | 11.8 | 15 | 589 | 536 | 640 | 893 | 2.9 | 25.4 | 226.2 | -6 | 182.0418 | 75.14 | 72.09 | 778.5 | 23 | me¦ ms¦ ph¦ pr¦ pc¦ ss¦ sc
0.51889 | 11.392 | 393 | 399 | 524 | 11.8 | 15 | 582 | 536 | 632 | 893 | 3 | 25.5 | 226.1 | -6 | 182.0263 | 75.14 | 72.09 | 778.1 | 23 | me¦ ms¦ ph¦ pr¦ pc¦ ss¦ sc
0.5189 | 11.393 | 393 | 392 | 524 | 11.8 | 15 | 575 | 536 | 625 | 893 | 2.9 | 25.5 | 225.9 | -6 | 182.0412 | 75.07 | 72.07 | 777.6 | 23 | me¦ ms¦ ph¦ pr¦ pc¦ ss¦ sc
0.51891 | 11.407 | 392 | 391 | 522 | 11.8 | 15 | 566 | 536 | 615 | 893 | 2.9 | 25.6 | 225.9 | -6 | 182.0419 | 75.05 | 72.05 | 777.7 | 23 | me¦ ms¦ ph¦ pr¦ pc¦ ss¦ sc
0.51892 | 11.421 | 392 | 388 | 523 | 11.8 | 15 | 558 | 536 | 606 | 893 | 2.9 | 25.6 | 226.1 | -6 | 182.0317 | 75.03 | 72.09 | 777.4 | 24 | me¦ ms¦ ph¦ pr¦ pc¦ ss¦ sc
0.51894 | 11.429 | 391 | 385 | 521 | 11.9 | 15 | 551 | 536 | 605 | 893 | 2.9 | 25.7 | 226.4 | -7 | 182.0298 | 74.99 | 72.02 | 777.5 | 24 | me¦ ms¦ ph¦ pr¦ pc¦ ss¦ sc
0.51895 | 11.424 | 391 | 379 | 521 | 11.9 | 15 | 549 | 536 | 603 | 893 | 3 | 25.7 | 226.6 | -7 | 182.0458 | 74.97 | 72.05 | 777.5 | 25 | me¦ ms¦ ph¦ pr¦ pc¦ ss¦ sc
0.51896 | 11.435 | 390 | 372 | 520 | 11.9 | 15 | 550 | 536 | 604 | 893 | 2.9 | 25.8 | 226.4 | -6 | 182.0445 | 74.95 | 72 | 777.1 | 26 | me¦ ms¦ ph¦ pr¦ pc¦ ss¦ sc
0.51897 | 11.447 | 390 | 366 | 520 | 11.9 | 15 | 551 | 536 | 605 | 893 | 2.9 | 25.8 | 226.2 | -6 | 182.0366 | 74.96 | 72.01 | 777.7 | 26 | me¦ ms¦ ph¦ pr¦ pc¦ ss¦ sc
0.51898 | 11.455 | 389 | 359 | 518 | 12 | 15 | 555 | 536 | 616 | 893 | 2.9 | 25.9 | 226.5 | -6 | 182.0286 | 74.92 | 72.02 | 777.6 | 25 | me¦ ms¦ ph¦ pr¦ pc¦ ss¦ sc
0.51899 | 11.451 | 389 | 351 | 518 | 12.1 | 15 | 557 | 536 | 625 | 893 | 2.9 | 25.9 | 226.4 | -6 | 182.0423 | 74.95 | 72.02 | 777.5 | 26 | me¦ ms¦ ph¦ pr¦ pc¦ ss¦ sc
0.519 | 11.459 | 387 | 347 | 517 | 12.2 | 15 | 560 | 536 | 636 | 893 | 2.9 | 26 | 226.5 | -6 | 182.0434 | 74.92 | 72.01 | 777.4 | 26 | me¦ ms¦ ph¦ pr¦ pc¦ ss¦ sc
0.51902 | 11.471 | 388 | 346 | 517 | 12.2 | 15 | 560 | 536 | 636 | 893 | 2.9 | 26 | 226.5 | -6 | 182.0302 | 74.93 | 71.97 | 777.4 | 26 | me¦ ms¦ ph¦ pr¦ pc¦ ss¦ sc
0.51903 | 11.479 | 387 | 339 | 516 | 12.3 | 15 | 558 | 536 | 641 | 893 | 2.9 | 26.1 | 226.6 | -6 | 182.0372 | 74.91 | 71.97 | 777.3 | 26 | me¦ ms¦ ph¦ pr¦ pc¦ ss¦ sc
0.51904 | 11.483 | 387 | 334 | 516 | 12.3 | 15 | 557 | 536 | 640 | 893 | 2.9 | 26.1 | 226.9 | -7 | 182.0428 | 74.94 | 72.01 | 776.5 | 26 | me¦ ms¦ ph¦ pr¦ pc¦ ss¦ sc
0.51905 | 11.499 | 386 | 333 | 514 | 12.4 | 15 | 555 | 536 | 645 | 893 | 2.9 | 26.2 | 227.5 | -7 | 182.0325 | 74.88 | 71.95 | 776.6 | 26 | me¦ ms¦ ph¦ pr¦ pc¦ ss¦ sc
0.51906 | 11.504 | 386 | 331 | 515 | 12.5 | 15 | 555 | 536 | 652 | 893 | 2.9 | 26.2 | 228.1 | -7 | 182.0323 | 74.91 | 72.01 | 776.2 | 27 | me¦ ms¦ ph¦ pr¦ pc¦ ss¦ sc
0.51907 | 11.504 | 384 | 321 | 513 | 12.6 | 15 | 554 | 536 | 659 | 893 | 2.9 | 26.3 | 228.8 | -8 | 182.0362 | 74.88 | 71.94 | 775.6 | 26 | me¦ ms¦ ph¦ pr¦ pc¦ ss¦ sc
0.51909 | 11.504 | 384 | 320 | 513 | 12.7 | 15 | 552 | 536 | 665 | 893 | 2.9 | 26.3 | 229.5 | -8 | 182.0442 | 74.88 | 72.02 | 775.7 | 27 | me¦ ms¦ ph¦ pr¦ pc¦ ss¦ sc
0.5191 | 11.497 | 383 | 306 | 502 | 12.7 | 14.9 | 552 | 536 | 665 | 878 | 2.9 | 26.4 | 229.8 | -8 | 182.0485 | 74.87 | 71.9 | 775.7 | 27 | me¦ ms¦ ph¦ pr¦ pc¦ ss¦ sc
0.51911 | 11.51 | 383 | 300 | 503 | 12.7 | 14.9 | 552 | 536 | 665 | 878 | 2.9 | 26.4 | 230.4 | -8 | 182.0388 | 74.81 | 71.94 | 775.6 | 27 | me¦ ms¦ ph¦ pr¦ pc¦ ss¦ sc
0.51912 | 11.521 | 382 | 294 | 501 | 12.8 | 14.9 | 552 | 536 | 673 | 878 | 2.9 | 26.5 | 230.6 | -8 | 182.0321 | 74.74 | 71.93 | 775.6 | 28 | me¦ ms¦ ph¦ pr¦ pc¦ ss¦ sc
0.51913 | 11.528 | 382 | 289 | 502 | 12.8 | 14.9 | 552 | 536 | 673 | 878 | 2.9 | 26.5 | 230.8 | -8 | 182.0363 | 74.72 | 71.94 | 775.5 | 29 | me¦ ms¦ ph¦ pr¦ pc¦ ss¦ sc
0.51914 | 11.538 | 383 | 289 | 502 | 12.8 | 14.9 | 554 | 536 | 675 | 878 | 2.9 | 26.5 | 231.1 | -8 | 182.0349 | 74.68 | 71.9 | 775.8 | 30 | me¦ ms¦ ph¦ pr¦ pc¦ ss¦ sc
0.51916 | 11.547 | 382 | 280 | 500 | 12.8 | 14.9 | 552 | 536 | 673 | 878 | 2.9 | 26.6 | 231.5 | -7 | 182.0394 | 74.66 | 71.95 | 775.6 | 30 | me¦ ms¦ ph¦ pr¦ pc¦ ss¦ sc
0.51917 | 11.566 | 382 | 287 | 501 | 12.9 | 14.9 | 551 | 537 | 680 | 880 | 2.9 | 26.6 | 231.5 | -7 | 182.0336 | 74.71 | 71.93 | 775.8 | 31 | me¦ ms¦ ph¦ pr¦ pc¦ ss¦ sc
0.51918 | 11.567 | 381 | 276 | 499 | 12.9 | 14.9 | 551 | 537 | 680 | 880 | 2.9 | 26.7 | 231.8 | -7 | 182.0404 | 74.7 | 71.94 | 775.2 | 30 | me¦ ms¦ ph¦ pr¦ pc¦ ss¦ sc
0.51919 | 11.584 | 381 | 276 | 500 | 13 | 14.9 | 548 | 537 | 685 | 880 | 2.9 | 26.7 | 232.2 | -7 | 182.0291 | 74.66 | 71.93 | 774.7 | 30 | me¦ ms¦ ph¦ pr¦ pc¦ ss¦ sc
0.5192 | 11.595 | 380 | 274 | 499 | 13 | 14.9 | 543 | 537 | 678 | 880 | 2.9 | 26.8 | 232.4 | -7 | 182.0396 | 74.7 | 71.96 | 774.6 | 30 | me¦ ms¦ ph¦ pr¦ pc¦ ss¦ sc
0.51921 | 11.604 | 381 | 267 | 499 | 13.1 | 14.9 | 538 | 537 | 681 | 880 | 2.9 | 26.8 | 232.5 | -7 | 182.0352 | 74.67 | 71.93 | 774.3 | 31 | me¦ ms¦ ph¦ pr¦ pc¦ ss¦ sc
0.51922 | 11.623 | 380 | 267 | 498 | 13.1 | 14.9 | 535 | 537 | 677 | 880 | 2.9 | 26.9 | 232.6 | -7 | 182.0291 | 74.73 | 71.92 | 774 | 31 | me¦ ms¦ ph¦ pr¦ pc¦ ss¦ sc
0.51924 | 11.648 | 381 | 263 | 499 | 13.1 | 14.9 | 532 | 537 | 673 | 880 | 2.9 | 26.9 | 232.9 | -7 | 182.0263 | 74.71 | 71.89 | 773.5 | 30 | me¦ ms¦ ph¦ pr¦ pc¦ ss¦ sc
0.51925 | 11.672 | 380 | 269 | 498 | 13.2 | 14.9 | 529 | 537 | 678 | 880 | 2.9 | 27 | 233.7 | -7 | 182.0331 | 74.73 | 71.92 | 772.6 | 30 | me¦ ms¦ ph¦ pr¦ pc¦ ss¦ sc
0.51926 | 11.683 | 380 | 258 | 499 | 13.1 | 14.9 | 525 | 537 | 664 | 880 | 2.9 | 27 | 234.6 | -7 | 182.032 | 74.72 | 71.91 | 772.4 | 30 | me¦ ms¦ ph¦ pr¦ pc¦ ss¦ sc
0.51927 | 11.721 | 380 | 260 | 499 | 13.1 | 14.9 | 519 | 537 | 656 | 880 | 2.9 | 27.1 | 234.9 | -7 | 182.0199 | 74.82 | 71.91 | 771.7 | 30 | me¦ ms¦ ph¦ pr¦ pc¦ ss¦ sc
0.51928 | 11.74 | 381 | 267 | 499 | 13 | 14.9 | 511 | 536 | 638 | 878 | 2.9 | 27.1 | 234.9 | -7 | 182.0222 | 74.82 | 71.89 | 771.6 | 29 | me¦ ms¦ ph¦ pr¦ pc¦ ss¦ sc
0.51929 | 11.766 | 380 | 277 | 499 | 12.9 | 14.9 | 503 | 536 | 620 | 878 | 2.9 | 27.2 | 235.3 | -7 | 182.0195 | 74.88 | 71.89 | 771.3 | 28 | me¦ ms¦ ph¦ pr¦ pc¦ ss¦ sc
0.51931 | 11.791 | 381 | 282 | 500 | 12.8 | 14.9 | 491 | 536 | 598 | 878 | 2.9 | 27.2 | 235.6 | -7 | 182.0202 | 74.86 | 71.89 | 770.7 | 27 | me¦ ms¦ ph¦ pr¦ pc¦ ss¦ sc
0.51932 | 11.818 | 380 | 281 | 499 | 12.7 | 14.9 | 481 | 536 | 579 | 878 | 2.9 | 27.3 | 235.5 | -7 | 182.0205 | 74.87 | 71.91 | 770.4 | 27 | me¦ ms¦ ph¦ pr¦ pc¦ ss¦ sc
0.51933 | 11.843 | 381 | 277 | 500 | 12.6 | 14.9 | 468 | 536 | 557 | 878 | 2.9 | 27.3 | 235.7 | -7 | 182.021 | 74.88 | 71.88 | 770.4 | 27 | me¦ ms¦ ph¦ pr¦ pc¦ ss¦ sc
0.51934 | 11.871 | 381 | 283 | 500 | 12.4 | 14.9 | 456 | 536 | 530 | 878 | 2.9 | 27.4 | 236.1 | -7 | 182.0201 | 74.86 | 71.87 | 770.4 | 27 | me¦ ms¦ ph¦ pr¦ pc¦ ss¦ sc
0.51935 | 11.898 | 382 | 281 | 501 | 12.3 | 14.9 | 445 | 536 | 511 | 878 | 2.9 | 27.4 | 236.7 | -7 | 182.0202 | 74.91 | 71.91 | 770.1 | 26 | me¦ ms¦ ph¦ pr¦ pc¦ ss¦ sc
0.51936 | 11.927 | 381 | 280 | 500 | 12.1 | 14.9 | 433 | 536 | 486 | 878 | 2.9 | 27.5 | 237.2 | -7 | 182.0185 | 74.9 | 71.92 | 769.7 | 26 | me¦ ms¦ ph¦ pr¦ pc¦ ss¦ sc
0.51938 | 11.958 | 382 | 281 | 501 | 12 | 14.9 | 420 | 535 | 466 | 877 | 2.9 | 27.5 | 237.8 | -7 | 182.0167 | 74.92 | 71.89 | 768.9 | 26 | me¦ ms¦ ph¦ pr¦ pc¦ ss¦ sc
0.51939 | 11.984 | 382 | 289 | 501 | 11.9 | 14.9 | 406 | 535 | 446 | 877 | 2.9 | 27.6 | 238.3 | -7 | 182.0139 | 74.92 | 71.91 | 768.4 | 26 | me¦ ms¦ ph¦ pr¦ pc¦ ss¦ sc
0.5194 | 12.012 | 382 | 284 | 494 | 11.8 | 14.8 | 393 | 535 | 427 | 862 | 2.9 | 27.6 | 238.4 | -7 | 182.0146 | 74.92 | 71.93 | 768 | 26 | me¦ ms¦ ph¦ pr¦ pc¦ ss¦ sc
0.51941 | 12.04 | 382 | 285 | 493 | 11.8 | 14.8 | 380 | 535 | 413 | 862 | 2.9 | 27.7 | 238.3 | -7 | 182.0132 | 74.9 | 71.87 | 768.2 | 26 | me¦ ms¦ ph¦ pr¦ pc¦ ss¦ sc
0.51942 | 12.065 | 383 | 291 | 494 | 11.7 | 14.8 | 367 | 534 | 394 | 861 | 2.9 | 27.7 | 238.7 | -7 | 182.0148 | 74.94 | 71.93 | 768.5 | 27 | me¦ ms¦ ph¦ pr¦ pc¦ ss¦ sc
0.51943 | 12.093 | 382 | 290 | 493 | 11.6 | 14.8 | 358 | 534 | 380 | 861 | 2.9 | 27.8 | 238.9 | -7 | 182.0126 | 74.92 | 71.93 | 767.8 | 27 | me¦ ms¦ ph¦ pr¦ pc¦ ss¦ sc
0.51944 | 12.128 | 383 | 293 | 495 | 11.6 | 14.8 | 351 | 534 | 373 | 861 | 2.9 | 27.8 | 239.3 | -7 | 182.0132 | 74.9 | 71.91 | 767.9 | 26 | me¦ ms¦ ph¦ pr¦ pc¦ ss¦ sc
0.51946 | 12.151 | 383 | 299 | 494 | 11.5 | 14.8 | 345 | 533 | 363 | 859 | 2.9 | 27.9 | 239.6 | -7 | 182.0137 | 74.86 | 71.91 | 767.5 | 27 | me¦ ms¦ ph¦ pr¦ pc¦ ss¦ sc
0.51947 | 12.172 | 383 | 299 | 495 | 11.4 | 14.8 | 340 | 533 | 354 | 859 | 2.9 | 27.9 | 240 | -8 | 182.0131 | 74.86 | 71.9 | 767.5 | 27 | me¦ ms¦ ph¦ pr¦ pc¦ ss¦ sc
0.51948 | 12.192 | 384 | 292 | 496 | 11.3 | 14.8 | 334 | 533 | 344 | 859 | 2.9 | 27.9 | 240.6 | -7 | 182.014 | 74.91 | 71.89 | 767.9 | 28 | me¦ ms¦ ph¦ pr¦ pc¦ ss¦ sc
0.51949 | 12.212 | 383 | 285 | 495 | 11.3 | 14.8 | 332 | 532 | 342 | 858 | 2.9 | 28 | 241.6 | -7 | 182.0137 | 74.93 | 71.91 | 767.6 | 27 | me¦ ms¦ ph¦ pr¦ pc¦ ss¦ sc
0.5195 | 12.233 | 384 | 281 | 496 | 11.2 | 14.8 | 331 | 532 | 337 | 858 | 2.9 | 28 | 242.1 | -8 | 182.012 | 74.96 | 71.88 | 767.4 | 27 | me¦ ms¦ ph¦ pr¦ pc¦ ss¦ sc
0.51951 | 12.251 | 383 | 284 | 495 | 11.2 | 14.8 | 331 | 532 | 337 | 858 | 2.9 | 28.1 | 242.6 | -8 | 182.0126 | 74.94 | 71.86 | 767.5 | 27 | me¦ ms¦ ph¦ pr¦ pc¦ ss¦ sc
0.51953 | 12.267 | 384 | 285 | 495 | 11.1 | 14.8 | 331 | 531 | 334 | 856 | 2.9 | 28.1 | 242.8 | -8 | 182.0122 | 74.94 | 71.86 | 767.5 | 26 | me¦ ms¦ ph¦ pr¦ pc¦ ss¦ sc
0.51954 | 12.285 | 383 | 281 | 494 | 11.1 | 14.8 | 331 | 531 | 334 | 856 | 2.9 | 28.2 | 243.1 | -9 | 182.0124 | 74.93 | 71.89 | 766.9 | 26 | me¦ ms¦ ph¦ pr¦ pc¦ ss¦ sc
0.51955 | 12.302 | 383 | 286 | 495 | 11.1 | 14.8 | 332 | 531 | 335 | 856 | 2.9 | 28.2 | 243.6 | -8 | 182.0103 | 74.96 | 71.88 | 766.6 | 27 | me¦ ms¦ ph¦ pr¦ pc¦ ss¦ sc
0.51956 | 12.316 | 382 | 287 | 494 | 11.2 | 14.8 | 333 | 530 | 339 | 854 | 2.9 | 28.3 | 244.2 | -9 | 182.0125 | 74.91 | 71.85 | 766.6 | 27 | me¦ ms¦ ph¦ pr¦ pc¦ ss¦ sc
0.51957 | 12.329 | 383 | 284 | 494 | 11.2 | 14.8 | 333 | 530 | 339 | 854 | 2.9 | 28.3 | 245.3 | -9 | 182.013 | 74.95 | 71.88 | 766.3 | 26 | me¦ ms¦ ph¦ pr¦ pc¦ ss¦ sc
0.51958 | 12.346 | 382 | 289 | 485 | 11.3 | 14.7 | 333 | 530 | 343 | 841 | 2.9 | 28.4 | 246.2 | -9 | 182.0142 | 74.92 | 71.88 | 766.5 | 27 | me¦ ms¦ ph¦ pr¦ pc¦ ss¦ sc
0.51959 | 12.362 | 383 | 289 | 486 | 11.4 | 14.7 | 333 | 529 | 346 | 839 | 2.9 | 28.4 | 246.7 | -9 | 182.0121 | 74.92 | 71.85 | 766.7 | 27 | me¦ ms¦ ph¦ pr¦ pc¦ ss¦ sc
0.51961 | 12.379 | 382 | 290 | 485 | 11.5 | 14.7 | 333 | 529 | 350 | 839 | 2.9 | 28.5 | 247 | -8 | 182.0115 | 74.97 | 71.87 | 765.7 | 27 | me¦ ms¦ ph¦ pr¦ pc¦ ss¦ sc
0.51962 | 12.395 | 382 | 292 | 485 | 11.5 | 14.7 | 331 | 529 | 348 | 839 | 2.9 | 28.5 | 247 | -8 | 182.0077 | 74.94 | 71.84 | 765.9 | 27 | me¦ ms¦ ph¦ pr¦ pc¦ ss¦ sc
0.51963 | 12.411 | 381 | 299 | 484 | 11.5 | 14.7 | 329 | 528 | 346 | 838 | 2.9 | 28.6 | 247.2 | -7 | 182.0102 | 74.93 | 71.8 | 765.1 | 27 | me¦ ms¦ ph¦ pr¦ pc¦ ss¦ sc
0.51964 | 12.432 | 382 | 302 | 485 | 11.5 | 14.7 | 328 | 528 | 345 | 838 | 2.9 | 28.6 | 247.8 | -7 | 182.0062 | 74.94 | 71.84 | 764.7 | 27 | me¦ ms¦ ph¦ pr¦ pc¦ ss¦ sc
0.51965 | 12.444 | 381 | 302 | 484 | 11.5 | 14.7 | 324 | 528 | 341 | 838 | 2.9 | 28.7 | 248.1 | -7 | 182.0093 | 74.94 | 71.86 | 764.7 | 27 | me¦ ms¦ ph¦ pr¦ pc¦ ss¦ sc
0.51966 | 12.465 | 382 | 306 | 485 | 11.6 | 14.7 | 322 | 527 | 342 | 836 | 2.9 | 28.7 | 248 | -7 | 182.0059 | 74.92 | 71.83 | 764.6 | 26 | me¦ ms¦ ph¦ pr¦ pc¦ ss¦ sc
0.51968 | 12.483 | 381 | 313 | 484 | 11.6 | 14.7 | 318 | 527 | 338 | 836 | 2.9 | 28.8 | 248.1 | -7 | 182.0063 | 74.95 | 71.82 | 763.9 | 27 | me¦ ms¦ ph¦ pr¦ pc¦ ss¦ sc
0.51969 | 12.499 | 381 | 315 | 484 | 11.6 | 14.7 | 314 | 527 | 334 | 836 | 2.9 | 28.8 | 248 | -7 | 182.0058 | 74.95 | 71.84 | 763.6 | 27 | me¦ ms¦ ph¦ pr¦ pc¦ ss¦ sc
0.5197 | 12.518 | 381 | 317 | 484 | 11.6 | 14.7 | 312 | 526 | 331 | 834 | 3 | 28.9 | 248 | -7 | 182.0044 | 74.99 | 71.89 | 763 | 26 | me¦ ms¦ ph¦ pr¦ pc¦ ss¦ sc
0.51971 | 12.54 | 381 | 321 | 484 | 11.6 | 14.7 | 311 | 526 | 330 | 834 | 2.9 | 28.9 | 248.1 | -7 | 182.0022 | 74.98 | 71.87 | 762.6 | 26 | me¦ ms¦ ph¦ pr¦ pc¦ ss¦ sc
0.51972 | 12.561 | 381 | 326 | 484 | 11.5 | 14.7 | 308 | 525 | 324 | 833 | 2.9 | 29 | 248.3 | -7 | 182.0005 | 74.96 | 71.83 | 762.8 | 26 | me¦ ms¦ ph¦ pr¦ pc¦ ss¦ sc
0.51973 | 12.581 | 381 | 328 | 484 | 11.5 | 14.7 | 304 | 525 | 320 | 833 | 2.9 | 29 | 248.3 | -7 | 182.0028 | 74.96 | 71.8 | 762.5 | 26 | me¦ ms¦ ph¦ pr¦ pc¦ ss¦ sc
0.51975 | 12.601 | 381 | 332 | 483 | 11.5 | 14.7 | 299 | 525 | 314 | 833 | 2.9 | 29.1 | 248.3 | -7 | 182.0021 | 75.01 | 71.81 | 762.2 | 26 | me¦ ms¦ ph¦ pr¦ pc¦ ss¦ sc
0.51976 | 12.622 | 381 | 339 | 484 | 11.4 | 14.7 | 293 | 524 | 305 | 831 | 2.9 | 29.1 | 248 | -7 | 182.0001 | 74.98 | 71.83 | 762.3 | 26 | me¦ ms¦ ph¦ pr¦ pc¦ ss¦ sc
0.51977 | 12.644 | 381 | 345 | 483 | 11.3 | 14.7 | 285 | 524 | 293 | 831 | 2.9 | 29.2 | 247.9 | -7 | 182 | 75.05 | 71.87 | 762.6 | 26 | me¦ ms¦ ph¦ pr¦ pc¦ ss¦ sc
0.51978 | 12.662 | 381 | 353 | 484 | 11.2 | 14.7 | 280 | 523 | 285 | 830 | 2.9 | 29.2 | 248 | -7 | 182.002 | 75.02 | 71.81 | 762.7 | 25 | me¦ ms¦ ph¦ pr¦ pc¦ ss¦ sc
0.51979 | 12.677 | 380 | 353 | 483 | 11.1 | 14.7 | 272 | 523 | 274 | 830 | 2.9 | 29.3 | 248 | -7 | 182.0025 | 75.03 | 71.83 | 762.3 | 25 | me¦ ms¦ ph¦ pr¦ pc¦ ss¦ sc
0.5198 | 12.696 | 381 | 356 | 476 | 11 | 14.6 | 265 | 523 | 265 | 817 | 2.9 | 29.3 | 248 | -7 | 181.9999 | 75.08 | 71.83 | 762 | 25 | me¦ ms¦ ph¦ pr¦ pc¦ ss¦ sc
0.51981 | 12.71 | 380 | 358 | 475 | 10.9 | 14.6 | 259 | 522 | 256 | 815 | 2.9 | 29.4 | 248.2 | -7 | 182.003 | 75.07 | 71.82 | 762.3 | 25 | me¦ ms¦ ph¦ pr¦ pc¦ ss¦ sc
0.51983 | 12.724 | 380 | 359 | 476 | 10.9 | 14.6 | 256 | 522 | 253 | 815 | 2.9 | 29.4 | 248.4 | -7 | 181.9998 | 75.07 | 71.85 | 762.7 | 25 | me¦ ms¦ ph¦ pr¦ pc¦ ss¦ sc
0.51984 | 12.736 | 381 | 360 | 476 | 10.8 | 14.6 | 255 | 521 | 250 | 814 | 2.9 | 29.4 | 248.7 | -8 | 182.0027 | 75.04 | 71.84 | 761.6 | 25 | me¦ ms¦ ph¦ pr¦ pc¦ ss¦ sc
0.51985 | 12.749 | 380 | 358 | 475 | 10.8 | 14.6 | 256 | 521 | 250 | 814 | 3 | 29.5 | 248.5 | -7 | 182.0033 | 75.01 | 71.81 | 761.5 | 26 | me¦ ms¦ ph¦ pr¦ pc¦ ss¦ sc
0.51986 | 12.763 | 380 | 362 | 475 | 10.8 | 14.6 | 259 | 520 | 253 | 812 | 2.9 | 29.5 | 248.2 | -7 | 182.002 | 75 | 71.77 | 761.3 | 26 | me¦ ms¦ ph¦ pr¦ pc¦ ss¦ sc
0.51987 | 12.773 | 379 | 360 | 474 | 10.9 | 14.6 | 263 | 520 | 260 | 812 | 2.9 | 29.6 | 247.9 | -7 | 182.0018 | 75.01 | 71.81 | 761.6 | 26 | me¦ ms¦ ph¦ pr¦ pc¦ ss¦ sc
0.5199 | 12.786 | 380 | 360 | 475 | 10.9 | 14.6 | 267 | 520 | 264 | 812 | 2.9 | 29.6 | 247.5 | -7 | 182.001 | 74.95 | 71.75 | 761.7 | 26 | me¦ ms¦ ph¦ pr¦ pc¦ ss¦ sc
0.51991 | 12.795 | 379 | 360 | 473 | 11 | 14.6 | 270 | 519 | 270 | 810 | 2.9 | 29.7 | 247.4 | -7 | 182.0031 | 74.98 | 71.8 | 761.5 | 26 | me¦ ms¦ ph¦ pr¦ pc¦ ss¦ sc
0.51992 | 12.808 | 379 | 359 | 474 | 11 | 14.6 | 271 | 519 | 271 | 810 | 2.9 | 29.7 | 247.4 | -7 | 182.0017 | 74.98 | 71.81 | 761.2 | 26 | me¦ ms¦ ph¦ pr¦ pc¦ ss¦ sc
0.51993 | 12.821 | 378 | 355 | 473 | 11.1 | 14.6 | 271 | 518 | 273 | 809 | 2.9 | 29.8 | 247.5 | -8 | 182.0009 | 74.95 | 71.75 | 760.7 | 27 | me¦ ms¦ ph¦ pr¦ pc¦ ss¦ sc
0.51994 | 12.829 | 377 | 350 | 471 | 11.2 | 14.6 | 273 | 518 | 278 | 809 | 2.9 | 29.9 | 248.2 | -8 | 182.0023 | 74.96 | 71.79 | 760.7 | 28 | me¦ ms¦ ph¦ pr¦ pc¦ ss¦ sc
0.51995 | 12.836 | 377 | 349 | 472 | 11.2 | 14.6 | 278 | 518 | 283 | 809 | 2.9 | 29.9 | 248.3 | -8 | 182.0016 | 74.92 | 71.82 | 760.8 | 28 | me¦ ms¦ ph¦ pr¦ pc¦ ss¦ sc
0.51997 | 12.844 | 376 | 340 | 470 | 11.2 | 14.6 | 282 | 517 | 287 | 807 | 2.9 | 30 | 248.2 | -8 | 182.0027 | 74.9 | 71.77 | 760.8 | 28 | me¦ ms¦ ph¦ pr¦ pc¦ ss¦ sc
0.51998 | 12.854 | 377 | 337 | 471 | 11.3 | 14.6 | 290 | 517 | 298 | 807 | 2.9 | 30 | 248.1 | -8 | 182.0005 | 74.88 | 71.75 | 760.4 | 28 | me¦ ms¦ ph¦ pr¦ pc¦ ss¦ sc
0.51999 | 12.863 | 376 | 332 | 470 | 11.3 | 14.6 | 298 | 516 | 307 | 806 | 2.9 | 30.1 | 248.3 | -7 | 182.0026 | 74.86 | 71.8 | 760 | 29 | me¦ ms¦ ph¦ pr¦ pc¦ ss¦ sc
0.52 | 12.87 | 376 | 327 | 470 | 11.3 | 14.6 | 304 | 516 | 313 | 806 | 2.9 | 30.1 | 248.6 | -8 | 182.0017 | 74.8 | 71.75 | 760.4 | 29 | me¦ ms¦ ph¦ pr¦ pc¦ ss¦ sc
0.52001 | 12.877 | 375 | 320 | 461 | 11.4 | 14.5 | 312 | 516 | 325 | 793 | 3 | 30.2 | 248.8 | -8 | 182.0031 | 74.76 | 71.74 | 760.1 | 30 | me¦ ms¦ ph¦ pr¦ pc¦ ss¦ sc
0.52002 | 12.883 | 375 | 315 | 462 | 11.4 | 14.5 | 318 | 515 | 331 | 792 | 2.9 | 30.2 | 249.2 | -8 | 182.0015 | 74.85 | 71.79 | 760.2 | 30 | me¦ ms¦ ph¦ pr¦ pc¦ ss¦ sc
0.52003 | 12.89 | 374 | 308 | 460 | 11.4 | 14.5 | 324 | 515 | 337 | 792 | 2.9 | 30.3 | 249.3 | -8 | 182.0028 | 74.77 | 71.74 | 759.8 | 29 | me¦ ms¦ ph¦ pr¦ pc¦ ss¦ sc
0.52005 | 12.899 | 374 | 303 | 461 | 11.5 | 14.5 | 330 | 515 | 347 | 792 | 2.9 | 30.3 | 249.7 | -8 | 181.9998 | 74.86 | 71.77 | 760 | 30 | me¦ ms¦ ph¦ pr¦ pc¦ ss¦ sc
0.52006 | 12.905 | 373 | 296 | 459 | 11.6 | 14.5 | 336 | 515 | 357 | 792 | 2.9 | 30.4 | 249.9 | -8 | 182.0028 | 74.84 | 71.75 | 759.4 | 29 | me¦ ms¦ ph¦ pr¦ pc¦ ss¦ sc
0.52007 | 12.912 | 373 | 288 | 460 | 11.6 | 14.5 | 341 | 514 | 362 | 790 | 2.9 | 30.4 | 250.4 | -8 | 182.0004 | 74.85 | 71.78 | 759.4 | 29 | me¦ ms¦ ph¦ pr¦ pc¦ ss¦ sc
0.52008 | 12.918 | 372 | 282 | 458 | 11.6 | 14.5 | 346 | 514 | 368 | 790 | 2.9 | 30.5 | 250.9 | -8 | 182.0032 | 74.85 | 71.77 | 759.5 | 29 | me¦ ms¦ ph¦ pr¦ pc¦ ss¦ sc
0.52009 | 12.927 | 372 | 277 | 459 | 11.6 | 14.5 | 351 | 514 | 373 | 790 | 2.9 | 30.5 | 251.2 | -8 | 181.9998 | 74.83 | 71.72 | 759.9 | 29 | me¦ ms¦ ph¦ pr¦ pc¦ ss¦ sc
0.5201 | 12.934 | 371 | 270 | 457 | 11.6 | 14.5 | 354 | 514 | 376 | 790 | 3 | 30.6 | 251.7 | -8 | 182.0015 | 74.82 | 71.76 | 760 | 30 | me¦ ms¦ ph¦ pr¦ pc¦ ss¦ sc
0.52012 | 12.943 | 372 | 265 | 458 | 11.6 | 14.5 | 357 | 513 | 379 | 789 | 2.9 | 30.6 | 252.2 | -8 | 182.0008 | 74.79 | 71.73 | 759.1 | 30 | me¦ ms¦ ph¦ pr¦ pc¦ ss¦ sc
0.52013 | 12.947 | 371 | 258 | 456 | 11.7 | 14.5 | 361 | 513 | 388 | 789 | 2.9 | 30.7 | 252.6 | -9 | 182.0008 | 74.82 | 71.73 | 759.1 | 30 | me¦ ms¦ ph¦ pr¦ pc¦ ss¦ sc
0.52014 | 12.949 | 371 | 248 | 456 | 11.7 | 14.5 | 365 | 513 | 392 | 789 | 2.9 | 30.7 | 252.9 | -9 | 182.0047 | 74.77 | 71.7 | 759.3 | 30 | me¦ ms¦ ph¦ pr¦ pc¦ ss¦ sc
0.52015 | 12.952 | 370 | 242 | 455 | 11.7 | 14.5 | 368 | 513 | 395 | 789 | 3 | 30.8 | 253.2 | -9 | 182.0053 | 74.8 | 71.72 | 759.2 | 30 | me¦ ms¦ ph¦ pr¦ pc¦ ss¦ sc
0.52016 | 12.956 | 370 | 237 | 455 | 11.7 | 14.5 | 371 | 512 | 398 | 787 | 2.9 | 30.8 | 253.3 | -9 | 182.0032 | 74.84 | 71.7 | 759 | 30 | me¦ ms¦ ph¦ pr¦ pc¦ ss¦ sc
0.52017 | 12.962 | 369 | 232 | 454 | 11.6 | 14.5 | 372 | 512 | 395 | 787 | 3 | 30.9 | 253.5 | -9 | 182.0025 | 74.84 | 71.74 | 759.3 | 30 | me¦ ms¦ ph¦ pr¦ pc¦ ss¦ sc
0.52019 | 12.968 | 369 | 228 | 454 | 11.6 | 14.5 | 373 | 512 | 396 | 787 | 2.9 | 30.9 | 253.8 | -9 | 182.003 | 74.8 | 71.68 | 759.3 | 30 | me¦ ms¦ ph¦ pr¦ pc¦ ss¦ sc
0.5202 | 12.97 | 368 | 222 | 453 | 11.6 | 14.5 | 372 | 512 | 395 | 787 | 2.9 | 31 | 254.4 | -9 | 182.003 | 74.87 | 71.75 | 759.3 | 30 | me¦ ms¦ ph¦ pr¦ pc¦ ss¦ sc
0.52021 | 12.976 | 368 | 219 | 453 | 11.6 | 14.5 | 370 | 511 | 393 | 786 | 2.9 | 31 | 254.8 | -9 | 182.0025 | 74.86 | 71.71 | 759.2 | 29 | me¦ ms¦ ph¦ pr¦ pc¦ ss¦ sc
0.52022 | 12.979 | 367 | 215 | 452 | 11.6 | 14.5 | 368 | 511 | 391 | 786 | 2.9 | 31.1 | 255.3 | -10 | 182.0026 | 74.77 | 71.68 | 758.8 | 29 | me¦ ms¦ ph¦ pr¦ pc¦ ss¦ sc
0.52023 | 12.985 | 367 | 211 | 452 | 11.7 | 14.5 | 367 | 511 | 394 | 786 | 2.9 | 31.1 | 256.4 | -10 | 182.0028 | 74.73 | 71.62 | 759.2 | 30 | me¦ ms¦ ph¦ pr¦ pc¦ ss¦ sc
0.52024 | 12.987 | 367 | 207 | 452 | 11.7 | 14.5 | 365 | 511 | 392 | 786 | 2.9 | 31.1 | 257.2 | -10 | 182.0059 | 74.82 | 71.71 | 758.7 | 31 | me¦ ms¦ ph¦ pr¦ pc¦ ss¦ sc
0.52025 | 12.99 | 366 | 203 | 450 | 11.8 | 14.5 | 363 | 511 | 394 | 786 | 2.9 | 31.2 | 257.9 | -11 | 182.0033 | 74.85 | 71.67 | 758.6 | 30 | me¦ ms¦ ph¦ pr¦ pc¦ ss¦ sc
0.52027 | 12.994 | 366 | 201 | 444 | 11.9 | 14.4 | 362 | 510 | 397 | 772 | 2.9 | 31.2 | 258.6 | -10 | 182.0039 | 74.88 | 71.7 | 758.5 | 29 | me¦ ms¦ ph¦ pr¦ pc¦ ss¦ sc
0.52028 | 12.999 | 365 | 197 | 442 | 12 | 14.4 | 361 | 510 | 401 | 772 | 2.9 | 31.3 | 259.3 | -10 | 182.0037 | 74.89 | 71.68 | 757.5 | 29 | me¦ ms¦ ph¦ pr¦ pc¦ ss¦ sc
0.52029 | 13.006 | 365 | 194 | 443 | 12 | 14.4 | 359 | 510 | 398 | 772 | 2.9 | 31.3 | 259.9 | -10 | 182.0021 | 74.88 | 71.65 | 757.8 | 28 | me¦ ms¦ ph¦ pr¦ pc¦ ss¦ sc
0.5203 | 13.014 | 364 | 192 | 442 | 12.1 | 14.4 | 359 | 510 | 403 | 772 | 2.9 | 31.4 | 260.7 | -10 | 182.001 | 75 | 71.7 | 757.6 | 28 | me¦ ms¦ ph¦ pr¦ pc¦ ss¦ sc
0.52031 | 13.02 | 364 | 189 | 442 | 12.1 | 14.4 | 359 | 509 | 403 | 771 | 2.9 | 31.4 | 261.7 | -11 | 182.0014 | 74.95 | 71.68 | 757.2 | 27 | me¦ ms¦ ph¦ pr¦ pc¦ ss¦ sc
0.52032 | 13.028 | 363 | 186 | 441 | 12 | 14.4 | 357 | 509 | 396 | 771 | 2.9 | 31.5 | 262.5 | -11 | 182.0016 | 74.97 | 71.65 | 757.5 | 27 | me¦ ms¦ ph¦ pr¦ pc¦ ss¦ sc
0.52034 | 13.036 | 364 | 182 | 441 | 12 | 14.4 | 355 | 509 | 394 | 771 | 2.9 | 31.5 | 263.5 | -11 | 182.0015 | 75.06 | 71.67 | 757 | 26 | me¦ ms¦ ph¦ pr¦ pc¦ ss¦ sc
0.52035 | 13.071 | 364 | 189 | 441 | 12 | 14.4 | 351 | 509 | 390 | 771 | 3 | 31.6 | 264 | -11 | 181.9872 | 75.1 | 71.69 | 757.4 | 26 | me¦ ms¦ ph¦ pr¦ pc¦ ss¦ sc
0.52036 | 13.106 | 364 | 193 | 442 | 12 | 14.4 | 345 | 508 | 383 | 769 | 3 | 31.6 | 264.1 | -10 | 181.9838 | 75.16 | 71.68 | 757.5 | 24 | me¦ ms¦ ph¦ pr¦ pc¦ ss¦ sc
0.52037 | 13.146 | 364 | 200 | 442 | 12 | 14.4 | 340 | 508 | 377 | 769 | 2.9 | 31.7 | 264.3 | -11 | 181.9812 | 75.18 | 71.63 | 758 | 24 | me¦ ms¦ ph¦ pr¦ pc¦ ss¦ sc
0.52038 | 13.186 | 366 | 207 | 443 | 12 | 14.4 | 337 | 508 | 374 | 769 | 2.9 | 31.7 | 264.4 | -10 | 181.981 | 75.21 | 71.65 | 757.7 | 23 | me¦ ms¦ ph¦ pr¦ pc¦ ss¦ sc
0.52039 | 13.225 | 365 | 213 | 443 | 11.9 | 14.4 | 335 | 508 | 368 | 769 | 2.9 | 31.8 | 264.7 | -10 | 181.9798 | 75.23 | 71.68 | 757.4 | 23 | me¦ ms¦ ph¦ pr¦ pc¦ ss¦ sc
0.52041 | 13.261 | 366 | 217 | 444 | 11.8 | 14.4 | 334 | 507 | 363 | 768 | 2.9 | 31.8 | 265.2 | -10 | 181.9785 | 75.22 | 71.65 | 757.2 | 23 | me¦ ms¦ ph¦ pr¦ pc¦ ss¦ sc
0.52042 | 13.297 | 366 | 222 | 444 | 11.7 | 14.4 | 334 | 507 | 359 | 768 | 2.9 | 31.9 | 265.5 | -10 | 181.9781 | 75.27 | 71.66 | 757.5 | 22 | me¦ ms¦ ph¦ pr¦ pc¦ ss¦ sc
0.52043 | 13.334 | 367 | 227 | 445 | 11.6 | 14.4 | 331 | 507 | 352 | 768 | 3 | 31.9 | 265.6 | -10 | 181.978 | 75.22 | 71.66 | 757.4 | 22 | me¦ ms¦ ph¦ pr¦ pc¦ ss¦ sc
0.52044 | 13.367 | 367 | 231 | 445 | 11.6 | 14.4 | 326 | 507 | 346 | 768 | 2.9 | 32 | 265.6 | -10 | 181.9783 | 75.24 | 71.67 | 756.9 | 23 | me¦ ms¦ ph¦ pr¦ pc¦ ss¦ sc
0.52045 | 13.415 | 368 | 239 | 447 | 11.6 | 14.4 | 318 | 506 | 338 | 766 | 2.9 | 32 | 266.2 | -10 | 181.9767 | 75.23 | 71.68 | 756.7 | 22 | me¦ ms¦ ph¦ pr¦ pc¦ ss¦ sc
0.52046 | 13.433 | 368 | 238 | 446 | 11.5 | 14.4 | 308 | 506 | 324 | 766 | 2.9 | 32.1 | 266.6 | -10 | 181.9748 | 75.18 | 71.63 | 756.6 | 23 | me¦ ms¦ ph¦ pr¦ pc¦ ss¦ sc
0.52047 | 13.465 | 369 | 242 | 447 | 11.4 | 14.4 | 298 | 506 | 310 | 766 | 2.9 | 32.1 | 266.8 | -10 | 181.9757 | 75.25 | 71.67 | 756.3 | 23 | me¦ ms¦ ph¦ pr¦ pc¦ ss¦ sc
0.52049 | 13.496 | 368 | 247 | 447 | 11.3 | 14.4 | 289 | 505 | 297 | 765 | 2.9 | 32.2 | 267 | -10 | 181.9752 | 75.25 | 71.67 | 756.5 | 23 | me¦ ms¦ ph¦ pr¦ pc¦ ss¦ sc
0.5205 | 13.526 | 369 | 250 | 448 | 11.2 | 14.4 | 281 | 505 | 286 | 765 | 2.9 | 32.2 | 267.2 | -11 | 181.9741 | 75.25 | 71.63 | 755.8 | 22 | me¦ ms¦ ph¦ pr¦ pc¦ ss¦ sc
0.52051 | 13.557 | 369 | 255 | 447 | 11 | 14.4 | 277 | 505 | 277 | 765 | 2.9 | 32.3 | 267.7 | -10 | 181.9746 | 75.27 | 71.71 | 755.4 | 22 | me¦ ms¦ ph¦ pr¦ pc¦ ss¦ sc
0.52052 | 13.584 | 370 | 259 | 448 | 11 | 14.4 | 276 | 504 | 276 | 763 | 2.9 | 32.3 | 267.6 | -10 | 181.9732 | 75.3 | 71.66 | 755.7 | 22 | me¦ ms¦ ph¦ pr¦ pc¦ ss¦ sc
0.52053 | 13.612 | 369 | 264 | 448 | 10.9 | 14.4 | 279 | 504 | 276 | 763 | 2.9 | 32.4 | 267.3 | -10 | 181.9724 | 75.29 | 71.65 | 755.2 | 22 | me¦ ms¦ ph¦ pr¦ pc¦ ss¦ sc
0.52054 | 13.641 | 370 | 269 | 442 | 10.9 | 14.3 | 283 | 504 | 280 | 752 | 2.9 | 32.4 | 267 | -10 | 181.9702 | 75.27 | 71.64 | 754.5 | 22 | me¦ ms¦ ph¦ pr¦ pc¦ ss¦ sc
0.52056 | 13.671 | 370 | 274 | 441 | 10.9 | 14.3 | 286 | 503 | 283 | 750 | 2.9 | 32.5 | 266.9 | -10 | 181.9706 | 75.28 | 71.68 | 754 | 22 | me¦ ms¦ ph¦ pr¦ pc¦ ss¦ sc
0.52057 | 13.702 | 371 | 280 | 442 | 10.9 | 14.3 | 290 | 503 | 287 | 750 | 2.9 | 32.5 | 266.8 | -10 | 181.9692 | 75.27 | 71.64 | 753.8 | 22 | me¦ ms¦ ph¦ pr¦ pc¦ ss¦ sc
0.52058 | 13.733 | 370 | 286 | 442 | 10.8 | 14.3 | 292 | 503 | 286 | 750 | 2.9 | 32.6 | 266.7 | -10 | 181.9678 | 75.31 | 71.66 | 753.8 | 22 | me¦ ms¦ ph¦ pr¦ pc¦ ss¦ sc
0.52059 | 13.762 | 371 | 292 | 443 | 10.8 | 14.3 | 293 | 502 | 287 | 749 | 2.9 | 32.6 | 266.7 | -10 | 181.9679 | 75.25 | 71.58 | 752.8 | 22 | me¦ ms¦ ph¦ pr¦ pc¦ ss¦ sc
0.5206 | 13.791 | 371 | 297 | 443 | 10.9 | 14.3 | 296 | 502 | 293 | 749 | 2.9 | 32.7 | 266.6 | -10 | 181.9678 | 75.33 | 71.66 | 752.8 | 22 | me¦ ms¦ ph¦ pr¦ pc¦ ss¦ sc
0.52061 | 13.833 | 372 | 305 | 444 | 10.8 | 14.3 | 301 | 502 | 295 | 749 | 2.9 | 32.7 | 266.5 | -10 | 181.9655 | 75.3 | 71.61 | 751.8 | 21 | me¦ ms¦ ph¦ pr¦ pc¦ ss¦ sc
0.52063 | 13.861 | 371 | 311 | 444 | 10.8 | 14.3 | 307 | 501 | 300 | 747 | 2.9 | 32.8 | 266.4 | -9 | 181.9649 | 75.29 | 71.64 | 751.7 | 21 | me¦ ms¦ ph¦ pr¦ pc¦ ss¦ sc
0.52064 | 13.888 | 372 | 317 | 444 | 10.8 | 14.3 | 317 | 501 | 310 | 747 | 2.9 | 32.8 | 266.6 | -9 | 181.9647 | 75.3 | 71.64 | 751 | 21 | me¦ ms¦ ph¦ pr¦ pc¦ ss¦ sc
0.52065 | 13.916 | 372 | 323 | 444 | 10.7 | 14.3 | 325 | 501 | 315 | 747 | 2.9 | 32.9 | 266.5 | -9 | 181.964 | 75.31 | 71.61 | 750.5 | 21 | me¦ ms¦ ph¦ pr¦ pc¦ ss¦ sc
0.52066 | 13.944 | 372 | 329 | 445 | 10.7 | 14.3 | 334 | 501 | 324 | 747 | 2.9 | 32.9 | 266.6 | -9 | 181.9634 | 75.29 | 71.64 | 751 | 21 | me¦ ms¦ ph¦ pr¦ pc¦ ss¦ sc
0.52067 | 13.971 | 372 | 334 | 444 | 10.6 | 14.3 | 344 | 500 | 330 | 746 | 2.9 | 33 | 266.9 | -9 | 181.9635 | 75.26 | 71.63 | 750.3 | 22 | me¦ ms¦ ph¦ pr¦ pc¦ ss¦ sc
0.52068 | 13.997 | 373 | 340 | 445 | 10.6 | 14.3 | 351 | 500 | 337 | 746 | 2.9 | 33 | 266.9 | -9 | 181.9638 | 75.19 | 71.63 | 750.5 | 22 | me¦ ms¦ ph¦ pr¦ pc¦ ss¦ sc
0.52069 | 14.019 | 373 | 345 | 446 | 10.6 | 14.3 | 355 | 500 | 341 | 746 | 2.9 | 33 | 267 | -9 | 181.9629 | 75.17 | 71.62 | 750.5 | 23 | me¦ ms¦ ph¦ pr¦ pc¦ ss¦ sc
0.52071 | 14.041 | 373 | 350 | 445 | 10.6 | 14.3 | 356 | 500 | 342 | 746 | 2.9 | 33.1 | 266.7 | -9 | 181.9625 | 75.17 | 71.61 | 750.4 | 24 | me¦ ms¦ ph¦ pr¦ pc¦ ss¦ sc
0.52072 | 14.063 | 373 | 354 | 446 | 10.6 | 14.3 | 357 | 500 | 343 | 746 | 2.9 | 33.1 | 266.4 | -9 | 181.963 | 75.11 | 71.59 | 750.1 | 24 | me¦ ms¦ ph¦ pr¦ pc¦ ss¦ sc
0.52073 | 14.086 | 373 | 358 | 445 | 10.5 | 14.3 | 359 | 499 | 341 | 744 | 2.9 | 33.2 | 266.1 | -9 | 181.9626 | 75.09 | 71.57 | 750.1 | 25 | me¦ ms¦ ph¦ pr¦ pc¦ ss¦ sc
0.52074 | 14.106 | 373 | 363 | 446 | 10.5 | 14.3 | 363 | 499 | 345 | 744 | 2.9 | 33.2 | 265.9 | -9 | 181.9643 | 75.06 | 71.57 | 750 | 26 | me¦ ms¦ ph¦ pr¦ pc¦ ss¦ sc
0.52075 | 14.124 | 373 | 366 | 439 | 10.4 | 14.2 | 367 | 499 | 346 | 733 | 2.9 | 33.3 | 265.5 | -9 | 181.963 | 75.04 | 71.59 | 749.5 | 26 | me¦ ms¦ ph¦ pr¦ pc¦ ss¦ sc
0.52076 | 14.149 | 373 | 372 | 439 | 10.4 | 14.2 | 372 | 499 | 350 | 733 | 3 | 33.3 | 265.3 | -9 | 181.9608 | 75.05 | 71.56 | 750 | 26 | me¦ ms¦ ph¦ pr¦ pc¦ ss¦ sc
0.52078 | 14.167 | 373 | 374 | 439 | 10.4 | 14.2 | 374 | 499 | 352 | 733 | 2.9 | 33.4 | 265.4 | -9 | 181.9628 | 75.07 | 71.57 | 749.1 | 26 | me¦ ms¦ ph¦ pr¦ pc¦ ss¦ sc
0.52079 | 14.183 | 373 | 377 | 439 | 10.4 | 14.2 | 374 | 498 | 352 | 732 | 2.9 | 33.4 | 265.4 | -9 | 181.9636 | 75.09 | 71.63 | 749.6 | 25 | me¦ ms¦ ph¦ pr¦ pc¦ ss¦ sc
0.5208 | 14.198 | 372 | 379 | 438 | 10.4 | 14.2 | 373 | 498 | 351 | 732 | 2.9 | 33.5 | 265.2 | -9 | 181.9637 | 75.06 | 71.55 | 749.1 | 25 | me¦ ms¦ ph¦ pr¦ pc¦ ss¦ sc
0.52081 | 14.213 | 373 | 382 | 439 | 10.4 | 14.2 | 372 | 498 | 350 | 732 | 3 | 33.5 | 265.2 | -9 | 181.9632 | 75.06 | 71.55 | 749.2 | 26 | me¦ ms¦ ph¦ pr¦ pc¦ ss¦ sc
0.52082 | 14.228 | 372 | 386 | 438 | 10.5 | 14.2 | 369 | 498 | 351 | 732 | 2.9 | 33.6 | 265.6 | -9 | 181.9637 | 75.04 | 71.57 | 749.6 | 26 | me¦ ms¦ ph¦ pr¦ pc¦ ss¦ sc
0.52083 | 14.242 | 373 | 389 | 438 | 10.5 | 14.2 | 369 | 498 | 351 | 732 | 2.9 | 33.6 | 265.8 | -9 | 181.9639 | 75.04 | 71.56 | 749.4 | 26 | me¦ ms¦ ph¦ pr¦ pc¦ ss¦ sc
0.52084 | 14.255 | 372 | 392 | 437 | 10.6 | 14.2 | 370 | 498 | 355 | 732 | 2.9 | 33.7 | 265.9 | -9 | 181.9641 | 75.01 | 71.53 | 749.6 | 26 | me¦ ms¦ ph¦ pr¦ pc¦ ss¦ sc
0.52086 | 14.269 | 372 | 395 | 438 | 10.6 | 14.2 | 371 | 497 | 356 | 730 | 2.9 | 33.7 | 266.2 | -9 | 181.9636 | 75.04 | 71.53 | 749.3 | 26 | me¦ ms¦ ph¦ pr¦ pc¦ ss¦ sc
0.52087 | 14.281 | 371 | 397 | 437 | 10.7 | 14.2 | 373 | 497 | 362 | 730 | 2.9 | 33.8 | 266.4 | -9 | 181.9633 | 75 | 71.55 | 749.8 | 26 | me¦ ms¦ ph¦ pr¦ pc¦ ss¦ sc
0.52088 | 14.292 | 372 | 399 | 437 | 10.7 | 14.2 | 376 | 497 | 365 | 730 | 3 | 33.8 | 266.3 | -8 | 181.9647 | 74.97 | 71.5 | 750.3 | 26 | me¦ ms¦ ph¦ pr¦ pc¦ ss¦ sc
0.52089 | 14.302 | 371 | 400 | 436 | 10.7 | 14.2 | 380 | 497 | 368 | 730 | 2.9 | 33.9 | 265.9 | -8 | 181.9642 | 74.97 | 71.51 | 749.5 | 27 | me¦ ms¦ ph¦ pr¦ pc¦ ss¦ sc
0.5209 | 14.313 | 371 | 403 | 437 | 10.8 | 14.2 | 385 | 497 | 377 | 730 | 3 | 33.9 | 265.9 | -8 | 181.9633 | 75.02 | 71.56 | 749.6 | 27 | me¦ ms¦ ph¦ pr¦ pc¦ ss¦ sc
0.52091 | 14.324 | 370 | 404 | 436 | 10.8 | 14.2 | 394 | 497 | 386 | 730 | 2.9 | 34 | 265.7 | -8 | 181.9632 | 75.02 | 71.51 | 748.9 | 26 | me¦ ms¦ ph¦ pr¦ pc¦ ss¦ sc
0.52093 | 14.335 | 371 | 407 | 436 | 10.9 | 14.2 | 400 | 496 | 396 | 729 | 2.9 | 34 | 265.8 | -8 | 181.9636 | 74.99 | 71.51 | 749.2 | 26 | me¦ ms¦ ph¦ pr¦ pc¦ ss¦ sc
0.52094 | 14.346 | 370 | 409 | 435 | 10.9 | 14.2 | 407 | 496 | 402 | 729 | 2.9 | 34.1 | 266.1 | -9 | 181.9618 | 75.07 | 71.51 | 748.8 | 26 | me¦ ms¦ ph¦ pr¦ pc¦ ss¦ sc
0.52095 | 14.356 | 370 | 411 | 435 | 10.9 | 14.2 | 415 | 496 | 410 | 729 | 3 | 34.1 | 266.6 | -9 | 181.9643 | 75.01 | 71.53 | 748.8 | 26 | me¦ ms¦ ph¦ pr¦ pc¦ ss¦ sc
0.52096 | 14.361 | 369 | 411 | 434 | 11 | 14.2 | 421 | 496 | 421 | 729 | 3 | 34.2 | 266.7 | -9 | 181.9668 | 74.94 | 71.47 | 748.2 | 26 | me¦ ms¦ ph¦ pr¦ pc¦ ss¦ sc
0.52097 | 14.367 | 369 | 410 | 434 | 11 | 14.2 | 425 | 496 | 425 | 729 | 2.9 | 34.2 | 266.5 | -9 | 181.9665 | 74.99 | 71.47 | 748.3 | 26 | me¦ ms¦ ph¦ pr¦ pc¦ ss¦ sc
0.52098 | 14.372 | 368 | 409 | 427 | 11.1 | 14.1 | 433 | 496 | 437 | 718 | 2.9 | 34.3 | 266.3 | -9 | 181.9672 | 74.98 | 71.48 | 748.1 | 26 | me¦ ms¦ ph¦ pr¦ pc¦ ss¦ sc
0.521 | 14.379 | 368 | 410 | 427 | 11.1 | 14.1 | 438 | 496 | 442 | 718 | 2.9 | 34.3 | 265.8 | -9 | 181.9663 | 74.95 | 71.48 | 748.1 | 26 | me¦ ms¦ ph¦ pr¦ pc¦ ss¦ sc
0.52101 | 14.386 | 368 | 409 | 426 | 11.2 | 14.1 | 444 | 496 | 453 | 718 | 2.9 | 34.4 | 265.5 | -9 | 181.9652 | 74.99 | 71.5 | 748.1 | 27 | me¦ ms¦ ph¦ pr¦ pc¦ ss¦ sc
0.52102 | 14.393 | 368 | 409 | 426 | 11.2 | 14.1 | 450 | 496 | 459 | 718 | 2.9 | 34.4 | 265.3 | -9 | 181.9661 | 74.99 | 71.46 | 748.5 | 26 | me¦ ms¦ ph¦ pr¦ pc¦ ss¦ sc
0.52103 | 14.4 | 367 | 401 | 425 | 11.1 | 14.1 | 455 | 496 | 459 | 718 | 2.9 | 34.5 | 265 | -8 | 181.9655 | 75 | 71.46 | 747.9 | 26 | me¦ ms¦ ph¦ pr¦ pc¦ ss¦ sc
0.52104 | 14.409 | 367 | 393 | 426 | 11.1 | 14.1 | 460 | 495 | 464 | 717 | 2.9 | 34.5 | 264.9 | -8 | 181.9654 | 74.97 | 71.45 | 747.6 | 26 | me¦ ms¦ ph¦ pr¦ pc¦ ss¦ sc
0.52105 | 14.415 | 366 | 383 | 425 | 11 | 14.1 | 464 | 495 | 464 | 717 | 2.9 | 34.6 | 265.1 | -8 | 181.9655 | 74.99 | 71.44 | 748.3 | 26 | me¦ ms¦ ph¦ pr¦ pc¦ ss¦ sc
0.52106 | 14.425 | 366 | 374 | 425 | 11.1 | 14.1 | 468 | 495 | 472 | 717 | 3 | 34.6 | 265.3 | -8 | 181.9659 | 74.91 | 71.4 | 747.5 | 26 | me¦ ms¦ ph¦ pr¦ pc¦ ss¦ sc
0.52108 | 14.435 | 366 | 365 | 424 | 11.2 | 14.1 | 472 | 495 | 481 | 717 | 2.9 | 34.7 | 265.4 | -8 | 181.9653 | 75 | 71.42 | 747.5 | 27 | me¦ ms¦ ph¦ pr¦ pc¦ ss¦ sc
0.52109 | 14.443 | 366 | 357 | 424 | 11.3 | 14.1 | 475 | 495 | 489 | 717 | 2.9 | 34.7 | 265.7 | -8 | 181.9657 | 75.01 | 71.43 | 746.7 | 26 | me¦ ms¦ ph¦ pr¦ pc¦ ss¦ sc
0.5211 | 14.453 | 365 | 349 | 423 | 11.4 | 14.1 | 482 | 495 | 502 | 717 | 2.9 | 34.8 | 266.2 | -9 | 181.9641 | 74.98 | 71.39 | 747 | 26 | me¦ ms¦ ph¦ pr¦ pc¦ ss¦ sc
0.52111 | 14.462 | 365 | 340 | 424 | 11.4 | 14.1 | 491 | 495 | 511 | 717 | 2.9 | 34.8 | 266.7 | -9 | 181.9652 | 74.92 | 71.4 | 746.4 | 26 | me¦ ms¦ ph¦ pr¦ pc¦ ss¦ sc
0.52112 | 14.47 | 365 | 333 | 424 | 11.5 | 14.1 | 500 | 495 | 526 | 717 | 2.9 | 34.8 | 267 | -9 | 181.9645 | 74.94 | 71.41 | 746.5 | 27 | me¦ ms¦ ph¦ pr¦ pc¦ ss¦ sc
0.52113 | 14.481 | 365 | 322 | 423 | 11.4 | 14.1 | 511 | 495 | 532 | 717 | 2.9 | 34.9 | 266.9 | -8 | 181.9635 | 74.92 | 71.38 | 746.4 | 27 | me¦ ms¦ ph¦ pr¦ pc¦ ss¦ sc
0.52115 | 14.49 | 365 | 319 | 423 | 11.4 | 14.1 | 520 | 495 | 541 | 717 | 2.9 | 34.9 | 266.7 | -8 | 181.9639 | 74.96 | 71.36 | 746.2 | 27 | me¦ ms¦ ph¦ pr¦ pc¦ ss¦ sc
0.52116 | 14.503 | 364 | 313 | 422 | 11.4 | 14.1 | 528 | 495 | 550 | 717 | 3 | 35 | 266.6 | -8 | 181.9639 | 74.96 | 71.41 | 745.8 | 27 | me¦ ms¦ ph¦ pr¦ pc¦ ss¦ sc
0.52117 | 14.513 | 364 | 307 | 423 | 11.4 | 14.1 | 533 | 495 | 555 | 717 | 2.9 | 35 | 266.8 | -8 | 181.9633 | 74.92 | 71.37 | 745.5 | 27 | me¦ ms¦ ph¦ pr¦ pc¦ ss¦ sc
0.52118 | 14.522 | 364 | 300 | 422 | 11.4 | 14.1 | 537 | 496 | 559 | 718 | 2.9 | 35.1 | 267.1 | -8 | 181.9638 | 74.95 | 71.39 | 745.2 | 27 | me¦ ms¦ ph¦ pr¦ pc¦ ss¦ sc
0.52119 | 14.532 | 364 | 294 | 422 | 11.4 | 14.1 | 539 | 496 | 561 | 718 | 2.9 | 35.1 | 267.3 | -8 | 181.9633 | 74.94 | 71.37 | 745.4 | 27 | me¦ ms¦ ph¦ pr¦ pc¦ ss¦ sc
0.5212 | 14.545 | 363 | 290 | 421 | 11.4 | 14.1 | 543 | 496 | 565 | 718 | 2.9 | 35.2 | 267.4 | -8 | 181.9629 | 74.95 | 71.35 | 745.1 | 27 | me¦ ms¦ ph¦ pr¦ pc¦ ss¦ sc
0.52122 | 14.557 | 363 | 285 | 421 | 11.4 | 14.1 | 544 | 496 | 566 | 718 | 2.9 | 35.2 | 267.7 | -8 | 181.961 | 75.02 | 71.39 | 744.7 | 26 | me¦ ms¦ ph¦ pr¦ pc¦ ss¦ sc
0.52123 | 14.571 | 363 | 280 | 421 | 11.3 | 14.1 | 547 | 496 | 563 | 718 | 2.9 | 35.3 | 267.9 | -7 | 181.9602 | 74.99 | 71.37 | 744.4 | 26 | me¦ ms¦ ph¦ pr¦ pc¦ ss¦ sc
0.52124 | 14.584 | 363 | 275 | 421 | 11.3 | 14.1 | 549 | 496 | 565 | 718 | 2.9 | 35.3 | 268 | -7 | 181.9615 | 74.92 | 71.34 | 744.3 | 26 | me¦ ms¦ ph¦ pr¦ pc¦ ss¦ sc
0.52125 | 14.598 | 362 | 270 | 420 | 11.3 | 14.1 | 550 | 496 | 567 | 718 | 2.9 | 35.4 | 267.6 | -8 | 181.9613 | 74.89 | 71.34 | 743.9 | 27 | me¦ ms¦ ph¦ pr¦ pc¦ ss¦ sc
0.52126 | 14.612 | 363 | 265 | 421 | 11.3 | 14.1 | 556 | 496 | 573 | 718 | 2.9 | 35.4 | 267.5 | -8 | 181.9605 | 74.91 | 71.35 | 743.5 | 27 | me¦ ms¦ ph¦ pr¦ pc¦ ss¦ sc
0.52127 | 14.624 | 362 | 260 | 414 | 11.2 | 14 | 561 | 496 | 572 | 708 | 3 | 35.5 | 267.5 | -8 | 181.962 | 74.87 | 71.33 | 744 | 27 | me¦ ms¦ ph¦ pr¦ pc¦ ss¦ sc
0.52128 | 14.637 | 362 | 255 | 414 | 11.2 | 14 | 569 | 496 | 580 | 708 | 2.9 | 35.5 | 267.9 | -8 | 181.9608 | 74.81 | 71.32 | 744.7 | 28 | me¦ ms¦ ph¦ pr¦ pc¦ ss¦ sc
0.5213 | 14.646 | 362 | 245 | 413 | 11.2 | 14 | 580 | 496 | 591 | 708 | 2.9 | 35.6 | 268.2 | -9 | 181.9605 | 74.86 | 71.37 | 744.8 | 29 | me¦ ms¦ ph¦ pr¦ pc¦ ss¦ sc |  | Spalte1 | Spalte2 | Spalte3 | Spalte4 | Spalte5 | Spalte6 | Spalte7 | Spalte8 | Spalte9 | Spalte10 | Spalte11 | Spalte12 | Spalte13 | Spalte14 | Spalte15 | Spalte16 | Spalte17 | Spalte18 | Spalte19 | Spalte20 | Spalte21 | Spalte22
0.52131 | 14.656 | 362 | 239 | 414 | 11.2 | 14 | 591 | 496 | 603 | 708 | 3 | 35.6 | 268 | -8 | 181.9614 | 74.85 | 71.35 | 744.5 | 29 | me¦ ms¦ ph¦ pr¦ pc¦ ss¦ sc |  | 14:02 | 11.547 | 230 | 0 | 147 | 8.5 | 8.5 | 1118 | 1118 | 894 | 894 | 2.9 | 44 | 292.5 | -8 | 183.2593 | 74.78 | 64.96 | 810.5 | 31 | me¦ ms¦ ph¦ pr¦ pc¦ ss¦ sc
0.52132 | 14.664 | 361 | 234 | 413 | 11.2 | 14 | 600 | 497 | 612 | 710 | 2.9 | 35.7 | 268 | -8 | 181.9625 | 74.81 | 71.35 | 744.4 | 28 | me¦ ms¦ ph¦ pr¦ pc¦ ss¦ sc |  | 14:02 | 11.565 | 231 | 163 | 148 | 8.5 | 8.5 | 1151 | 1134 | 920 | 907 | 2.9 | 44 | 293 | -8 | 183.2571 | 74.79 | 64.96 | 810.1 | 30 | me¦ ms¦ ph¦ pr¦ pc¦ ss¦ sc
0.52133 | 14.672 | 361 | 228 | 413 | 11.1 | 14 | 606 | 497 | 612 | 710 | 2.9 | 35.7 | 268.4 | -9 | 181.9618 | 74.84 | 71.36 | 744.4 | 29 | me¦ ms¦ ph¦ pr¦ pc¦ ss¦ sc |  | 14:02 | 11.579 | 231 | 194 | 147 | 8.5 | 8.5 | 1211 | 1160 | 968 | 928 | 2.9 | 44.1 | 293.5 | -8 | 183.2576 | 74.73 | 64.99 | 809.1 | 30 | me¦ ms¦ ph¦ pr¦ pc¦ ss¦ sc
0.52134 | 14.68 | 360 | 222 | 412 | 11.1 | 14 | 612 | 497 | 618 | 710 | 2.9 | 35.8 | 268.8 | -9 | 181.9615 | 74.82 | 71.34 | 744.4 | 29 | me¦ ms¦ ph¦ pr¦ pc¦ ss¦ sc |  | 14:02 | 11.593 | 231 | 209 | 148 | 8.5 | 8.5 | 1296 | 1194 | 1036 | 955 | 2.9 | 44.1 | 293.9 | -8 | 183.2566 | 74.74 | 64.94 | 808.8 | 31 | me¦ ms¦ ph¦ pr¦ pc¦ ss¦ sc
0.52135 | 14.691 | 361 | 217 | 412 | 11 | 14 | 613 | 497 | 613 | 710 | 2.9 | 35.8 | 269.1 | -10 | 181.9616 | 74.81 | 71.29 | 744.3 | 29 | me¦ ms¦ ph¦ pr¦ pc¦ ss¦ sc |  | 14:02 | 11.612 | 231 | 236 | 147 | 8.4 | 8.5 | 1404 | 1236 | 1114 | 988 | 2.9 | 44.2 | 294.2 | -8 | 183.2559 | 74.8 | 64.95 | 808.9 | 31 | me¦ ms¦ ph¦ pr¦ pc¦ ss¦ sc
0.52137 | 14.703 | 360 | 212 | 411 | 11 | 14 | 615 | 497 | 615 | 710 | 3 | 35.9 | 269.6 | -9 | 181.9614 | 74.84 | 71.31 | 744.3 | 29 | me¦ ms¦ ph¦ pr¦ pc¦ ss¦ sc |  | 14:02 | 11.63 | 231 | 251 | 148 | 8.4 | 8.5 | 1530 | 1285 | 1214 | 1028 | 2.9 | 44.2 | 294.5 | -8 | 183.2538 | 74.92 | 64.96 | 808.8 | 30 | me¦ ms¦ ph¦ pr¦ pc¦ ss¦ sc
0.52138 | 14.711 | 360 | 208 | 412 | 11 | 14 | 615 | 497 | 615 | 710 | 2.9 | 35.9 | 269.8 | -9 | 181.9612 | 74.84 | 71.3 | 744.1 | 28 | me¦ ms¦ ph¦ pr¦ pc¦ ss¦ sc |  | 14:02 | 11.655 | 231 | 280 | 148 | 8.4 | 8.5 | 1673 | 1340 | 1327 | 1072 | 2.9 | 44.3 | 294.9 | -8 | 183.2517 | 74.94 | 64.92 | 808 | 27 | me¦ ms¦ ph¦ pr¦ pc¦ ss¦ sc
0.52139 | 14.721 | 359 | 205 | 411 | 11 | 14 | 615 | 498 | 615 | 711 | 2.9 | 36 | 269.9 | -9 | 181.9612 | 74.8 | 71.32 | 743.7 | 28 | me¦ ms¦ ph¦ pr¦ pc¦ ss¦ sc |  | 14:02 | 11.676 | 231 | 293 | 147 | 8.4 | 8.4 | 1830 | 1402 | 1452 | 1112 | 2.9 | 44.3 | 295.4 | -8 | 183.2533 | 74.94 | 64.92 | 808 | 27 | me¦ ms¦ ph¦ pr¦ pc¦ ss¦ sc
0.5214 | 14.733 | 360 | 202 | 411 | 11.1 | 14 | 615 | 498 | 621 | 711 | 2.9 | 36 | 269.9 | -9 | 181.9596 | 74.85 | 71.26 | 743.6 | 29 | me¦ ms¦ ph¦ pr¦ pc¦ ss¦ sc |  | 14:02 | 11.698 | 231 | 305 | 148 | 8.5 | 8.5 | 2000 | 1468 | 1600 | 1174 | 2.9 | 44.4 | 295.8 | -8 | 183.25 | 75.01 | 64.97 | 807.3 | 26 | me¦ ms¦ ph¦ pr¦ pc¦ ss¦ sc
0.52141 | 14.744 | 359 | 198 | 410 | 11.1 | 14 | 614 | 498 | 620 | 711 | 2.9 | 36.1 | 270.2 | -9 | 181.9596 | 74.86 | 71.31 | 743.8 | 28 | me¦ ms¦ ph¦ pr¦ pc¦ ss¦ sc |  | 14:02 | 11.721 | 232 | 316 | 148 | 8.5 | 8.5 | 2181 | 1539 | 1744 | 1231 | 2.9 | 44.4 | 296.1 | -9 | 183.2476 | 75.08 | 64.97 | 807.4 | 26 | me¦ ms¦ ph¦ pr¦ pc¦ ss¦ sc
0.52142 | 14.755 | 359 | 195 | 411 | 11.2 | 14 | 613 | 498 | 625 | 711 | 2.9 | 36.1 | 270.4 | -9 | 181.9587 | 74.88 | 71.34 | 743.5 | 28 | me¦ ms¦ ph¦ pr¦ pc¦ ss¦ sc |  | 14:02 | 11.749 | 232 | 334 | 148 | 8.5 | 8.5 | 2366 | 1615 | 1892 | 1292 | 2.9 | 44.5 | 296.3 | -8 | 183.245 | 75.07 | 64.95 | 807.3 | 25 | me¦ ms¦ ph¦ pr¦ pc¦ ss¦ sc
0.52144 | 14.766 | 358 | 193 | 410 | 11.3 | 14 | 613 | 498 | 631 | 711 | 2.9 | 36.2 | 270.6 | -9 | 181.9585 | 74.89 | 71.32 | 743.4 | 28 | me¦ ms¦ ph¦ pr¦ pc¦ ss¦ sc |  | 14:02 | 11.777 | 232 | 348 | 149 | 8.5 | 8.5 | 2560 | 1693 | 2048 | 1354 | 2.9 | 44.5 | 296.6 | -8 | 183.2442 | 75.06 | 64.99 | 807.2 | 25 | me¦ ms¦ ph¦ pr¦ pc¦ ss¦ sc
0.52145 | 14.777 | 359 | 189 | 410 | 11.3 | 14 | 612 | 498 | 630 | 711 | 2.9 | 36.2 | 270.8 | -9 | 181.9592 | 74.85 | 71.33 | 742.5 | 28 | me¦ ms¦ ph¦ pr¦ pc¦ ss¦ sc |  | 14:02 | 11.808 | 232 | 365 | 149 | 8.5 | 8.5 | 2757 | 1775 | 2205 | 1420 | 2.9 | 44.6 | 297.1 | -8 | 183.2433 | 75.02 | 64.96 | 807 | 25 | me¦ ms¦ ph¦ pr¦ pc¦ ss¦ sc
0.52146 | 14.789 | 358 | 187 | 409 | 11.3 | 14 | 613 | 498 | 631 | 711 | 2.9 | 36.3 | 270.8 | -9 | 181.9581 | 74.86 | 71.29 | 742.9 | 28 | me¦ ms¦ ph¦ pr¦ pc¦ ss¦ sc |  | 14:02 | 11.837 | 233 | 377 | 149 | 8.5 | 8.5 | 2958 | 1860 | 2366 | 1488 | 2.9 | 44.6 | 297.6 | -9 | 183.2421 | 74.97 | 64.97 | 806.3 | 25 | me¦ ms¦ ph¦ pr¦ pc¦ ss¦ sc
0.52147 | 14.803 | 358 | 186 | 410 | 11.3 | 14 | 613 | 499 | 631 | 712 | 3 | 36.3 | 270.8 | -9 | 181.9584 | 74.91 | 71.29 | 742.6 | 28 | me¦ ms¦ ph¦ pr¦ pc¦ ss¦ sc |  | 14:02 | 11.869 | 233 | 390 | 149 | 8.5 | 8.5 | 3163 | 1947 | 2530 | 1557 | 2.9 | 44.7 | 298 | -8 | 183.2398 | 74.96 | 64.93 | 806.4 | 26 | me¦ ms¦ ph¦ pr¦ pc¦ ss¦ sc
0.52148 | 14.814 | 358 | 185 | 409 | 11.3 | 14 | 614 | 499 | 632 | 712 | 3 | 36.4 | 270.8 | -9 | 181.9584 | 74.91 | 71.3 | 742.7 | 28 | me¦ ms¦ ph¦ pr¦ pc¦ ss¦ sc |  | 14:02 | 11.899 | 234 | 400 | 149 | 8.5 | 8.5 | 3377 | 2036 | 2701 | 1628 | 2.9 | 44.7 | 298.4 | -9 | 183.2388 | 75.06 | 64.95 | 806.4 | 26 | me¦ ms¦ ph¦ pr¦ pc¦ ss¦ sc
0.52149 | 14.828 | 358 | 185 | 409 | 11.3 | 14 | 612 | 499 | 630 | 712 | 2.9 | 36.4 | 271.1 | -9 | 181.9564 | 74.92 | 71.26 | 742.2 | 27 | me¦ ms¦ ph¦ pr¦ pc¦ ss¦ sc |  | 14:02 | 11.929 | 234 | 409 | 149 | 8.5 | 8.5 | 3606 | 2128 | 2884 | 1702 | 2.9 | 44.8 | 298.8 | -9 | 183.2367 | 75.1 | 64.99 | 806 | 25 | me¦ ms¦ ph¦ pr¦ pc¦ ss¦ sc
0.5215 | 14.841 | 357 | 184 | 408 | 11.3 | 14 | 610 | 499 | 628 | 712 | 2.9 | 36.5 | 271 | -8 | 181.9569 | 74.91 | 71.26 | 742.1 | 27 | me¦ ms¦ ph¦ pr¦ pc¦ ss¦ sc |  | 14:02 | 11.96 | 234 | 417 | 150 | 8.4 | 8.5 | 3843 | 2224 | 3050 | 1779 | 2.9 | 44.8 | 299.2 | -8 | 183.2368 | 75.1 | 64.99 | 805.6 | 24 | me¦ ms¦ ph¦ pr¦ pc¦ ss¦ sc
0.52152 | 14.854 | 358 | 184 | 409 | 11.2 | 14 | 607 | 499 | 619 | 712 | 2.9 | 36.5 | 270.8 | -9 | 181.9563 | 74.94 | 71.26 | 742 | 27 | me¦ ms¦ ph¦ pr¦ pc¦ ss¦ sc |  | 14:02 | 11.99 | 234 | 424 | 150 | 8.4 | 8.5 | 4088 | 2322 | 3244 | 1857 | 2.9 | 44.9 | 299.7 | -8 | 183.2378 | 75.09 | 64.91 | 805 | 24 | me¦ ms¦ ph¦ pr¦ pc¦ ss¦ sc
0.52153 | 14.867 | 358 | 184 | 409 | 11.2 | 14 | 606 | 499 | 618 | 712 | 2.9 | 36.5 | 270.7 | -8 | 181.9558 | 74.99 | 71.29 | 741.9 | 27 | me¦ ms¦ ph¦ pr¦ pc¦ ss¦ sc |  | 14:02 | 12.02 | 235 | 429 | 150 | 8.4 | 8.5 | 4330 | 2422 | 3436 | 1937 | 3 | 44.9 | 299.9 | -8 | 183.2366 | 75.13 | 64.93 | 805.2 | 24 | me¦ ms¦ ph¦ pr¦ pc¦ ss¦ sc
0.52154 | 14.88 | 357 | 184 | 408 | 11.2 | 14 | 605 | 500 | 617 | 714 | 2.9 | 36.6 | 270.8 | -9 | 181.9552 | 75.01 | 71.26 | 741.9 | 26 | me¦ ms¦ ph¦ pr¦ pc¦ ss¦ sc |  | 14:02 | 12.052 | 235 | 437 | 150 | 8.4 | 8.5 | 4565 | 2524 | 3623 | 2019 | 2.9 | 45 | 300.2 | -8 | 183.2347 | 75.18 | 64.95 | 804.6 | 23 | me¦ ms¦ ph¦ pr¦ pc¦ ss¦ sc
0.52155 | 14.89 | 358 | 183 | 409 | 11.1 | 14 | 605 | 500 | 611 | 714 | 2.9 | 36.6 | 270.9 | -9 | 181.9561 | 75.03 | 71.3 | 741.8 | 25 | me¦ ms¦ ph¦ pr¦ pc¦ ss¦ sc |  | 14:02 | 12.085 | 236 | 444 | 151 | 8.3 | 8.5 | 4792 | 2627 | 3773 | 2101 | 2.9 | 45 | 300.4 | -8 | 183.2326 | 75.19 | 64.99 | 804.2 | 22 | me¦ ms¦ ph¦ pr¦ pc¦ ss¦ sc
0.52156 | 14.904 | 357 | 184 | 408 | 11.1 | 14 | 606 | 500 | 612 | 714 | 2.9 | 36.7 | 270.5 | -8 | 181.9555 | 74.94 | 71.27 | 741.6 | 26 | me¦ ms¦ ph¦ pr¦ pc¦ ss¦ sc |  | 14:02 | 12.119 | 236 | 452 | 150 | 8.3 | 8.4 | 5011 | 2731 | 3945 | 2167 | 2.9 | 45.1 | 300.6 | -8 | 183.23 | 75.09 | 64.91 | 804 | 23 | me¦ ms¦ ph¦ pr¦ pc¦ ss¦ sc
0.52157 | 14.916 | 357 | 185 | 408 | 11.1 | 14 | 608 | 500 | 614 | 714 | 2.9 | 36.7 | 270.4 | -9 | 181.9555 | 74.93 | 71.26 | 741.6 | 26 | me¦ ms¦ ph¦ pr¦ pc¦ ss¦ sc |  | 14:02 | 12.152 | 237 | 458 | 150 | 8.2 | 8.4 | 5225 | 2835 | 4082 | 2250 | 2.9 | 45.1 | 300.7 | -8 | 183.23 | 75.17 | 64.97 | 804 | 24 | me¦ ms¦ ph¦ pr¦ pc¦ ss¦ sc
0.52159 | 14.927 | 356 | 185 | 402 | 11.1 | 13.9 | 611 | 500 | 617 | 704 | 2.9 | 36.8 | 270.3 | -9 | 181.9554 | 75.01 | 71.29 | 741.5 | 27 | me¦ ms¦ ph¦ pr¦ pc¦ ss¦ sc |  | 14:02 | 12.193 | 237 | 469 | 150 | 8.2 | 8.4 | 5424 | 2938 | 4237 | 2331 | 2.9 | 45.2 | 301.1 | -8 | 183.2263 | 75.18 | 64.95 | 803.6 | 24 | me¦ ms¦ ph¦ pr¦ pc¦ ss¦ sc
0.5216 | 14.936 | 357 | 184 | 402 | 11.1 | 13.9 | 613 | 500 | 619 | 704 | 3 | 36.8 | 270.5 | -8 | 181.9556 | 74.95 | 71.26 | 740.9 | 27 | me¦ ms¦ ph¦ pr¦ pc¦ ss¦ sc |  | 14:02 | 12.226 | 238 | 474 | 151 | 8.2 | 8.4 | 5597 | 3041 | 4372 | 2413 | 2.9 | 45.2 | 301.8 | -8 | 183.2264 | 75.09 | 64.95 | 803.7 | 23 | me¦ ms¦ ph¦ pr¦ pc¦ ss¦ sc
0.52161 | 14.946 | 356 | 184 | 401 | 11.1 | 13.9 | 618 | 500 | 624 | 704 | 2.9 | 36.9 | 271 | -9 | 181.955 | 74.98 | 71.24 | 740.4 | 27 | me¦ ms¦ ph¦ pr¦ pc¦ ss¦ sc |  | 14:02 | 12.257 | 238 | 478 | 151 | 8.2 | 8.4 | 5729 | 3140 | 4475 | 2492 | 2.9 | 45.3 | 302.3 | -8 | 183.2258 | 75.13 | 64.99 | 803.5 | 24 | me¦ ms¦ ph¦ pr¦ pc¦ ss¦ sc
0.52162 | 14.957 | 356 | 184 | 401 | 11 | 13.9 | 625 | 501 | 625 | 705 | 2.9 | 36.9 | 271.1 | -8 | 181.9549 | 74.96 | 71.22 | 740.5 | 26 | me¦ ms¦ ph¦ pr¦ pc¦ ss¦ sc |  | 14:02 | 12.29 | 238 | 482 | 151 | 8.2 | 8.4 | 5811 | 3236 | 4539 | 2568 | 2.9 | 45.3 | 302.5 | -8 | 183.2254 | 75.15 | 64.99 | 802.6 | 24 | me¦ ms¦ ph¦ pr¦ pc¦ ss¦ sc
0.52163 | 14.968 | 355 | 184 | 401 | 11 | 13.9 | 631 | 501 | 631 | 705 | 2.9 | 37 | 271.1 | -8 | 181.9557 | 75.05 | 71.25 | 740.1 | 26 | me¦ ms¦ ph¦ pr¦ pc¦ ss¦ sc |  | 14:02 | 12.321 | 239 | 485 | 151 | 8.2 | 8.4 | 5852 | 3326 | 4571 | 2639 | 2.9 | 45.3 | 302.6 | -8 | 183.2247 | 75.11 | 64.96 | 802.5 | 24 | me¦ ms¦ ph¦ pr¦ pc¦ ss¦ sc
0.52164 | 14.977 | 356 | 185 | 401 | 11 | 13.9 | 638 | 501 | 638 | 705 | 2.9 | 37 | 271.1 | -8 | 181.9552 | 75.1 | 71.26 | 739.9 | 25 | me¦ ms¦ ph¦ pr¦ pc¦ ss¦ sc |  | 14:02 | 12.358 | 239 | 491 | 152 | 8.3 | 8.4 | 5855 | 3410 | 4610 | 2706 | 2.9 | 45.4 | 302.9 | -8 | 183.2189 | 75.15 | 64.97 | 802.2 | 24 | me¦ ms¦ ph¦ pr¦ pc¦ ss¦ sc
0.52166 | 14.986 | 355 | 186 | 400 | 11 | 13.9 | 649 | 501 | 649 | 705 | 2.9 | 37.1 | 271 | -8 | 181.9549 | 75.1 | 71.27 | 739.8 | 24 | me¦ ms¦ ph¦ pr¦ pc¦ ss¦ sc |  | 14:02 | 12.392 | 240 | 495 | 152 | 8.3 | 8.4 | 5837 | 3488 | 4596 | 2768 | 2.9 | 45.4 | 303.1 | -8 | 183.2226 | 75.11 | 64.95 | 801.6 | 24 | me¦ ms¦ ph¦ pr¦ pc¦ ss¦ sc
0.52167 | 14.997 | 355 | 188 | 400 | 11 | 13.9 | 661 | 501 | 661 | 705 | 2.9 | 37.1 | 270.9 | -9 | 181.9546 | 75.12 | 71.2 | 739.7 | 24 | me¦ ms¦ ph¦ pr¦ pc¦ ss¦ sc |  | 14:02 | 12.418 | 240 | 495 | 152 | 8.3 | 8.4 | 5813 | 3561 | 4577 | 2826 | 2.9 | 45.5 | 303.4 | -8 | 183.2241 | 75.06 | 64.95 | 801.8 | 25 | me¦ ms¦ ph¦ pr¦ pc¦ ss¦ sc
0.52168 | 15.006 | 354 | 189 | 399 | 11 | 13.9 | 676 | 502 | 676 | 707 | 2.9 | 37.2 | 271.1 | -9 | 181.9549 | 75.16 | 71.25 | 740 | 24 | me¦ ms¦ ph¦ pr¦ pc¦ ss¦ sc |  | 14:02 | 12.454 | 240 | 499 | 152 | 8.3 | 8.4 | 5799 | 3629 | 4566 | 2880 | 2.9 | 45.5 | 303.6 | -8 | 183.2189 | 75.16 | 64.99 | 801.3 | 25 | me¦ ms¦ ph¦ pr¦ pc¦ ss¦ sc
0.52169 | 15.015 | 355 | 189 | 400 | 11.1 | 13.9 | 694 | 502 | 701 | 707 | 2.9 | 37.2 | 271.3 | -8 | 181.9538 | 75.17 | 71.2 | 739.7 | 23 | me¦ ms¦ ph¦ pr¦ pc¦ ss¦ sc |  | 14:02 | 12.486 | 240 | 502 | 152 | 8.3 | 8.4 | 5811 | 3693 | 4575 | 2930 | 2.9 | 45.6 | 304 | -8 | 183.2144 | 75.18 | 64.98 | 800.9 | 24 | me¦ ms¦ ph¦ pr¦ pc¦ ss¦ sc
0.5217 | 15.026 | 354 | 191 | 399 | 11.1 | 13.9 | 713 | 502 | 720 | 707 | 3 | 37.3 | 271.4 | -8 | 181.9538 | 75.16 | 71.21 | 739.6 | 23 | me¦ ms¦ ph¦ pr¦ pc¦ ss¦ sc |  | 14:02 | 12.521 | 241 | 506 | 153 | 8.2 | 8.4 | 5852 | 3755 | 4571 | 2980 | 2.9 | 45.6 | 304.3 | -8 | 183.2139 | 75.14 | 64.97 | 800.8 | 24 | me¦ ms¦ ph¦ pr¦ pc¦ ss¦ sc
0.52171 | 15.035 | 354 | 191 | 399 | 11.2 | 13.9 | 731 | 502 | 745 | 707 | 2.9 | 37.3 | 271.2 | -8 | 181.9548 | 75.14 | 71.21 | 739.1 | 23 | me¦ ms¦ ph¦ pr¦ pc¦ ss¦ sc |  | 14:02 | 12.551 | 241 | 507 | 153 | 8.2 | 8.4 | 5914 | 3815 | 4620 | 3027 | 2.9 | 45.7 | 304.4 | -8 | 183.2192 | 75.15 | 64.97 | 800 | 23 | me¦ ms¦ ph¦ pr¦ pc¦ ss¦ sc
0.52172 | 15.042 | 353 | 191 | 398 | 11.2 | 13.9 | 745 | 503 | 760 | 708 | 2.9 | 37.4 | 271.1 | -8 | 181.9536 | 75.18 | 71.24 | 739.5 | 23 | me¦ ms¦ ph¦ pr¦ pc¦ ss¦ sc |  | 14:02 | 12.586 | 242 | 510 | 153 | 8.2 | 8.4 | 5996 | 3874 | 4684 | 3074 | 2.9 | 45.7 | 304.8 | -8 | 183.2168 | 75.11 | 64.95 | 800.1 | 24 | me¦ ms¦ ph¦ pr¦ pc¦ ss¦ sc
0.52174 | 15.05 | 354 | 191 | 399 | 11.2 | 13.9 | 757 | 503 | 772 | 708 | 3 | 37.4 | 271.2 | -8 | 181.9548 | 75.13 | 71.18 | 739.5 | 22 | me¦ ms¦ ph¦ pr¦ pc¦ ss¦ sc |  | 14:02 | 12.616 | 242 | 511 | 153 | 8.2 | 8.4 | 6090 | 3932 | 4757 | 3120 | 2.9 | 45.8 | 305.2 | -9 | 183.2138 | 75.09 | 64.96 | 800 | 24 | me¦ ms¦ ph¦ pr¦ pc¦ ss¦ sc
0.52175 | 15.062 | 353 | 192 | 398 | 11.2 | 13.9 | 763 | 503 | 778 | 708 | 2.9 | 37.5 | 271 | -8 | 181.9538 | 75.18 | 71.2 | 739.4 | 23 | me¦ ms¦ ph¦ pr¦ pc¦ ss¦ sc |  | 14:02 | 12.645 | 242 | 512 | 154 | 8.2 | 8.4 | 6192 | 3990 | 4837 | 3166 | 2.9 | 45.8 | 305.5 | -9 | 183.2137 | 75.09 | 64.94 | 799.8 | 25 | me¦ ms¦ ph¦ pr¦ pc¦ ss¦ sc
0.52176 | 15.072 | 353 | 192 | 398 | 11.2 | 13.9 | 769 | 504 | 784 | 709 | 2.9 | 37.5 | 270.9 | -8 | 181.9537 | 75.18 | 71.19 | 739.1 | 22 | me¦ ms¦ ph¦ pr¦ pc¦ ss¦ sc |  | 14:02 | 12.674 | 242 | 512 | 154 | 8.2 | 8.4 | 6298 | 4048 | 4920 | 3212 | 2.9 | 45.9 | 306 | -9 | 183.2144 | 75.03 | 64.94 | 799.2 | 25 | me¦ ms¦ ph¦ pr¦ pc¦ ss¦ sc
0.52177 | 15.083 | 353 | 193 | 397 | 11.2 | 13.9 | 772 | 504 | 787 | 709 | 2.9 | 37.6 | 270.8 | -8 | 181.953 | 75.21 | 71.23 | 739 | 22 | me¦ ms¦ ph¦ pr¦ pc¦ ss¦ sc |  | 14:02 | 12.705 | 243 | 513 | 154 | 8.2 | 8.4 | 6393 | 4105 | 4994 | 3257 | 2.9 | 45.9 | 306.2 | -9 | 183.2142 | 75.01 | 64.91 | 799 | 26 | me¦ ms¦ ph¦ pr¦ pc¦ ss¦ sc
0.52178 | 15.095 | 353 | 193 | 398 | 11.2 | 13.9 | 776 | 504 | 791 | 709 | 2.9 | 37.6 | 271 | -8 | 181.952 | 75.19 | 71.24 | 738.6 | 22 | me¦ ms¦ ph¦ pr¦ pc¦ ss¦ sc |  | 14:02 | 12.731 | 243 | 512 | 153 | 8.3 | 8.3 | 6466 | 4161 | 5091 | 3276 | 2.9 | 46 | 306.5 | -9 | 183.2171 | 74.98 | 64.93 | 798.8 | 26 | me¦ ms¦ ph¦ pr¦ pc¦ ss¦ sc
0.52179 | 15.104 | 352 | 193 | 397 | 11.2 | 13.9 | 782 | 505 | 797 | 711 | 2.9 | 37.7 | 271.4 | -8 | 181.9512 | 75.21 | 71.21 | 738.6 | 22 | me¦ ms¦ ph¦ pr¦ pc¦ ss¦ sc |  | 14:02 | 12.76 | 244 | 512 | 153 | 8.2 | 8.3 | 6514 | 4216 | 5089 | 3319 | 3 | 46 | 306.8 | -9 | 183.2106 | 75.02 | 64.94 | 798.7 | 26 | me¦ ms¦ ph¦ pr¦ pc¦ ss¦ sc
0.52181 | 15.116 | 352 | 195 | 397 | 11.2 | 13.9 | 788 | 505 | 804 | 711 | 2.9 | 37.7 | 271.4 | -8 | 181.9518 | 75.18 | 71.2 | 738.3 | 22 | me¦ ms¦ ph¦ pr¦ pc¦ ss¦ sc |  | 14:02 | 12.788 | 244 | 512 | 153 | 8.2 | 8.3 | 6533 | 4268 | 5103 | 3360 | 2.9 | 46.1 | 307 | -9 | 183.2144 | 75.07 | 64.91 | 797.5 | 26 | me¦ ms¦ ph¦ pr¦ pc¦ ss¦ sc
0.52182 | 15.126 | 352 | 194 | 396 | 11.2 | 13.9 | 799 | 506 | 815 | 712 | 3 | 37.8 | 271.7 | -8 | 181.9518 | 75.23 | 71.19 | 738.1 | 22 | me¦ ms¦ ph¦ pr¦ pc¦ ss¦ sc |  | 14:02 | 12.817 | 244 | 513 | 154 | 8.2 | 8.3 | 6528 | 4319 | 5100 | 3400 | 2.9 | 46.1 | 307.3 | -9 | 183.2122 | 74.99 | 64.89 | 798.6 | 25 | me¦ ms¦ ph¦ pr¦ pc¦ ss¦ sc
0.52183 | 15.138 | 352 | 195 | 397 | 11.2 | 13.9 | 806 | 506 | 822 | 712 | 2.9 | 37.8 | 271.9 | -8 | 181.9511 | 75.25 | 71.22 | 738.4 | 22 | me¦ ms¦ ph¦ pr¦ pc¦ ss¦ sc |  | 14:02 | 12.845 | 244 | 512 | 154 | 8.1 | 8.3 | 6505 | 4366 | 5042 | 3437 | 2.9 | 46.2 | 307.7 | -9 | 183.2134 | 75 | 64.9 | 798.6 | 26 | me¦ ms¦ ph¦ pr¦ pc¦ ss¦ sc
0.52184 | 15.146 | 351 | 194 | 396 | 11.2 | 13.9 | 812 | 506 | 828 | 712 | 2.9 | 37.9 | 271.8 | -8 | 181.9509 | 75.26 | 71.22 | 738.4 | 21 | me¦ ms¦ ph¦ pr¦ pc¦ ss¦ sc |  | 14:02 | 12.874 | 245 | 513 | 154 | 8.1 | 8.3 | 6473 | 4411 | 5017 | 3473 | 2.9 | 46.2 | 308 | -9 | 183.2114 | 74.95 | 64.93 | 798.6 | 26 | me¦ ms¦ ph¦ pr¦ pc¦ ss¦ sc
0.52185 | 15.153 | 351 | 193 | 396 | 11.2 | 13.9 | 814 | 507 | 830 | 714 | 3 | 37.9 | 271.5 | -8 | 181.9512 | 75.26 | 71.25 | 738.1 | 21 | me¦ ms¦ ph¦ pr¦ pc¦ ss¦ sc |  | 14:02 | 12.903 | 245 | 513 | 154 | 8.1 | 8.3 | 6439 | 4453 | 4991 | 3506 | 2.9 | 46.3 | 308.4 | -9 | 183.2043 | 74.94 | 64.92 | 797.9 | 27 | me¦ ms¦ ph¦ pr¦ pc¦ ss¦ sc
0.52186 | 15.162 | 351 | 192 | 395 | 11.2 | 13.9 | 813 | 507 | 829 | 714 | 3 | 38 | 271.5 | -9 | 181.9509 | 75.26 | 71.2 | 738.4 | 21 | me¦ ms¦ ph¦ pr¦ pc¦ ss¦ sc |  | 14:02 | 12.939 | 245 | 516 | 154 | 8.1 | 8.3 | 6404 | 4493 | 4964 | 3537 | 2.9 | 46.3 | 308.9 | -9 | 183.2048 | 74.88 | 64.91 | 797.1 | 27 | me¦ ms¦ ph¦ pr¦ pc¦ ss¦ sc
0.52187 | 15.175 | 351 | 193 | 395 | 11.2 | 13.9 | 808 | 507 | 824 | 714 | 2.9 | 38 | 271.7 | -8 | 181.9493 | 75.3 | 71.22 | 738.9 | 21 | me¦ ms¦ ph¦ pr¦ pc¦ ss¦ sc |  | 14:02 | 12.972 | 246 | 517 | 154 | 8.2 | 8.3 | 6366 | 4531 | 4973 | 3567 | 3 | 46.4 | 309 | -9 | 183.2063 | 74.92 | 64.89 | 796.2 | 28 | me¦ ms¦ ph¦ pr¦ pc¦ ss¦ sc
0.52189 | 15.188 | 350 | 193 | 395 | 11.2 | 13.9 | 801 | 508 | 817 | 715 | 2.9 | 38.1 | 272.3 | -8 | 181.9498 | 75.16 | 71.14 | 738.7 | 21 | me¦ ms¦ ph¦ pr¦ pc¦ ss¦ sc |  | 14:02 | 13.003 | 246 | 518 | 155 | 8.2 | 8.3 | 6315 | 4566 | 4933 | 3595 | 2.9 | 46.4 | 309.3 | -9 | 183.2022 | 74.87 | 64.89 | 796 | 27 | me¦ ms¦ ph¦ pr¦ pc¦ ss¦ sc
0.5219 | 15.199 | 351 | 193 | 390 | 11.1 | 13.8 | 797 | 508 | 805 | 705 | 2.9 | 38.1 | 272.7 | -9 | 181.9493 | 75.18 | 71.21 | 738.5 | 22 | me¦ ms¦ ph¦ pr¦ pc¦ ss¦ sc |  | 14:02 | 13.043 | 246 | 522 | 155 | 8.3 | 8.3 | 6250 | 4598 | 4921 | 3620 | 2.9 | 46.5 | 309.5 | -9 | 183.1999 | 74.79 | 64.84 | 795.4 | 28 | me¦ ms¦ ph¦ pr¦ pc¦ ss¦ sc
0.52191 | 15.208 | 350 | 191 | 389 | 11.1 | 13.8 | 795 | 509 | 803 | 706 | 3 | 38.2 | 273.2 | -8 | 181.9498 | 75.13 | 71.2 | 738.2 | 23 | me¦ ms¦ ph¦ pr¦ pc¦ ss¦ sc |  | 14:02 | 13.075 | 247 | 523 | 155 | 8.3 | 8.3 | 6174 | 4628 | 4861 | 3644 | 2.9 | 46.5 | 309.7 | -9 | 183.2036 | 74.87 | 64.89 | 795.5 | 29 | me¦ ms¦ ph¦ pr¦ pc¦ ss¦ sc
0.52192 | 15.218 | 350 | 191 | 389 | 11.1 | 13.8 | 796 | 509 | 804 | 706 | 2.9 | 38.2 | 273.5 | -8 | 181.9493 | 75.1 | 71.2 | 738.2 | 24 | me¦ ms¦ ph¦ pr¦ pc¦ ss¦ sc |  | 14:02 | 13.104 | 247 | 523 | 155 | 8.4 | 8.3 | 6099 | 4655 | 4840 | 3665 | 2.9 | 46.6 | 309.9 | -9 | 183.204 | 75.03 | 64.93 | 795 | 29 | me¦ ms¦ ph¦ pr¦ pc¦ ss¦ sc
0.52193 | 15.229 | 350 | 190 | 389 | 11 | 13.8 | 802 | 509 | 802 | 706 | 2.9 | 38.2 | 273.6 | -8 | 181.9491 | 75.04 | 71.16 | 738.4 | 25 | me¦ ms¦ ph¦ pr¦ pc¦ ss¦ sc |  | 14:02 | 13.137 | 248 | 525 | 156 | 8.4 | 8.3 | 6043 | 4680 | 4796 | 3685 | 2.9 | 46.6 | 310.2 | -9 | 183.2007 | 75.05 | 64.91 | 795.3 | 26 | me¦ ms¦ ph¦ pr¦ pc¦ ss¦ sc
0.52194 | 15.241 | 350 | 189 | 389 | 11 | 13.8 | 808 | 510 | 808 | 708 | 2.9 | 38.3 | 273.5 | -8 | 181.949 | 75.07 | 71.16 | 738.6 | 25 | me¦ ms¦ ph¦ pr¦ pc¦ ss¦ sc |  | 14:02 | 13.168 | 248 | 526 | 156 | 8.3 | 8.3 | 6012 | 4704 | 4733 | 3703 | 2.9 | 46.7 | 310.3 | -9 | 183.2019 | 74.88 | 64.85 | 794.4 | 26 | me¦ ms¦ ph¦ pr¦ pc¦ ss¦ sc
0.52196 | 15.25 | 350 | 188 | 389 | 11 | 13.8 | 814 | 510 | 814 | 708 | 3 | 38.3 | 273.1 | -8 | 181.9504 | 75.02 | 71.18 | 737.9 | 25 | me¦ ms¦ ph¦ pr¦ pc¦ ss¦ sc |  | 14:02 | 13.198 | 248 | 526 | 156 | 8.3 | 8.3 | 6008 | 4727 | 4730 | 3722 | 2.9 | 46.7 | 310.5 | -9 | 183.2005 | 74.87 | 64.87 | 794.2 | 27 | me¦ ms¦ ph¦ pr¦ pc¦ ss¦ sc
0.52197 | 15.261 | 349 | 188 | 388 | 11 | 13.8 | 824 | 510 | 824 | 708 | 2.9 | 38.4 | 272.6 | -8 | 181.9482 | 75.13 | 71.14 | 737.5 | 25 | me¦ ms¦ ph¦ pr¦ pc¦ ss¦ sc |  | 14:02 | 13.229 | 248 | 527 | 156 | 8.3 | 8.3 | 6026 | 4749 | 4744 | 3739 | 2.9 | 46.8 | 310.6 | -9 | 183.1982 | 74.75 | 64.86 | 793.5 | 28 | me¦ ms¦ ph¦ pr¦ pc¦ ss¦ sc
0.52198 | 15.274 | 350 | 189 | 388 | 11 | 13.8 | 835 | 511 | 835 | 709 | 2.9 | 38.4 | 272.4 | -8 | 181.947 | 75.11 | 71.16 | 737.5 | 24 | me¦ ms¦ ph¦ pr¦ pc¦ ss¦ sc |  | 14:03 | 13.258 | 249 | 527 | 157 | 8.3 | 8.3 | 6058 | 4771 | 4770 | 3756 | 2.9 | 46.8 | 310.6 | -9 | 183.1981 | 74.79 | 64.89 | 793 | 30 | me¦ ms¦ ph¦ pr¦ pc¦ ss¦ sc
0.52199 | 15.283 | 349 | 188 | 388 | 11 | 13.8 | 845 | 511 | 845 | 709 | 2.9 | 38.5 | 272.8 | -8 | 181.9476 | 75.11 | 71.17 | 737.3 | 24 | me¦ ms¦ ph¦ pr¦ pc¦ ss¦ sc |  | 14:03 | 13.289 | 249 | 527 | 157 | 8.3 | 8.3 | 6095 | 4793 | 4799 | 3774 | 2.9 | 46.8 | 310.4 | -8 | 183.195 | 74.87 | 64.87 | 792.5 | 29 | me¦ ms¦ ph¦ pr¦ pc¦ ss¦ sc
0.522 | 15.293 | 349 | 189 | 388 | 10.9 | 13.8 | 856 | 512 | 847 | 711 | 2.9 | 38.5 | 273.5 | -8 | 181.9482 | 75.08 | 71.17 | 736.9 | 24 | me¦ ms¦ ph¦ pr¦ pc¦ ss¦ sc |  | 14:03 | 13.317 | 249 | 530 | 157 | 8.2 | 8.3 | 6126 | 4815 | 4785 | 3791 | 2.9 | 46.9 | 310.4 | -8 | 183.1961 | 74.93 | 64.9 | 792.3 | 29 | me¦ ms¦ ph¦ pr¦ pc¦ ss¦ sc
0.52201 | 15.305 | 348 | 190 | 387 | 10.9 | 13.8 | 866 | 512 | 857 | 711 | 2.9 | 38.6 | 273.8 | -8 | 181.9466 | 75.09 | 71.16 | 736.4 | 24 | me¦ ms¦ ph¦ pr¦ pc¦ ss¦ sc |  | 14:03 | 13.348 | 250 | 535 | 157 | 8.2 | 8.3 | 6135 | 4837 | 4792 | 3808 | 2.9 | 46.9 | 310.4 | -8 | 183.1931 | 74.92 | 64.85 | 791.8 | 28 | me¦ ms¦ ph¦ pr¦ pc¦ ss¦ sc
0.52203 | 15.318 | 349 | 192 | 388 | 10.9 | 13.8 | 873 | 513 | 864 | 712 | 2.9 | 38.6 | 274 | -8 | 181.9459 | 75.06 | 71.16 | 736 | 24 | me¦ ms¦ ph¦ pr¦ pc¦ ss¦ sc |  | 14:03 | 13.381 | 250 | 541 | 157 | 8.2 | 8.3 | 6115 | 4857 | 4777 | 3824 | 2.9 | 47 | 310.7 | -8 | 183.1903 | 74.93 | 64.88 | 791.2 | 27 | me¦ ms¦ ph¦ pr¦ pc¦ ss¦ sc
0.52204 | 15.332 | 348 | 193 | 387 | 10.9 | 13.8 | 879 | 513 | 870 | 712 | 2.9 | 38.7 | 273.7 | -8 | 181.9461 | 75.07 | 71.11 | 735.9 | 24 | me¦ ms¦ ph¦ pr¦ pc¦ ss¦ sc |  | 14:03 | 13.41 | 251 | 544 | 158 | 8.2 | 8.3 | 6069 | 4876 | 4741 | 3839 | 2.9 | 47 | 310.9 | -8 | 183.1935 | 74.95 | 64.85 | 791.6 | 27 | me¦ ms¦ ph¦ pr¦ pc¦ ss¦ sc
0.52205 | 15.342 | 348 | 192 | 387 | 11 | 13.8 | 884 | 514 | 884 | 713 | 2.9 | 38.7 | 273.9 | -8 | 181.9464 | 75.13 | 71.18 | 735.8 | 24 | me¦ ms¦ ph¦ pr¦ pc¦ ss¦ sc |  | 14:03 | 13.441 | 251 | 548 | 158 | 8.2 | 8.3 | 6008 | 4893 | 4693 | 3852 | 2.9 | 47.1 | 311.2 | -8 | 183.1882 | 74.94 | 64.9 | 790.8 | 27 | me¦ ms¦ ph¦ pr¦ pc¦ ss¦ sc
0.52206 | 15.356 | 348 | 194 | 386 | 11 | 13.8 | 890 | 514 | 890 | 713 | 2.9 | 38.8 | 274.3 | -8 | 181.9457 | 75.1 | 71.14 | 735.6 | 24 | me¦ ms¦ ph¦ pr¦ pc¦ ss¦ sc |  | 14:03 | 13.467 | 251 | 548 | 158 | 8.2 | 8.3 | 5942 | 4909 | 4642 | 3865 | 3 | 47.1 | 311.7 | -8 | 183.1885 | 74.89 | 64.87 | 790 | 27 | me¦ ms¦ ph¦ pr¦ pc¦ ss¦ sc
0.52207 | 15.367 | 348 | 194 | 387 | 11 | 13.8 | 897 | 515 | 897 | 715 | 2.9 | 38.8 | 275.2 | -8 | 181.9457 | 75.1 | 71.17 | 735.5 | 24 | me¦ ms¦ ph¦ pr¦ pc¦ ss¦ sc |  | 14:03 | 13.493 | 251 | 550 | 158 | 8.2 | 8.3 | 5876 | 4924 | 4590 | 3877 | 2.9 | 47.2 | 311.7 | -8 | 183.1896 | 74.95 | 64.86 | 790 | 27 | me¦ ms¦ ph¦ pr¦ pc¦ ss¦ sc
0.52208 | 15.38 | 347 | 195 | 386 | 11 | 13.8 | 906 | 515 | 906 | 715 | 2.9 | 38.9 | 275.9 | -8 | 181.944 | 75.07 | 71.17 | 735.1 | 24 | me¦ ms¦ ph¦ pr¦ pc¦ ss¦ sc |  | 14:03 | 13.521 | 252 | 551 | 158 | 8.2 | 8.3 | 5814 | 4937 | 4542 | 3887 | 2.9 | 47.2 | 311.9 | -8 | 183.1885 | 74.97 | 64.87 | 789.7 | 27 | me¦ ms¦ ph¦ pr¦ pc¦ ss¦ sc
0.52209 | 15.395 | 348 | 196 | 386 | 10.9 | 13.8 | 913 | 516 | 903 | 716 | 3 | 38.9 | 276.4 | -8 | 181.9437 | 74.99 | 71.13 | 735 | 24 | me¦ ms¦ ph¦ pr¦ pc¦ ss¦ sc |  | 14:03 | 13.548 | 252 | 553 | 158 | 8.2 | 8.3 | 5755 | 4948 | 4496 | 3896 | 2.9 | 47.3 | 312.2 | -9 | 183.1861 | 74.92 | 64.86 | 790 | 26 | me¦ ms¦ ph¦ pr¦ pc¦ ss¦ sc
0.52211 | 15.409 | 347 | 197 | 386 | 10.9 | 13.8 | 913 | 516 | 903 | 716 | 2.9 | 39 | 276.5 | -9 | 181.9437 | 75.05 | 71.13 | 734.8 | 25 | me¦ ms¦ ph¦ pr¦ pc¦ ss¦ sc |  | 14:03 | 13.562 | 252 | 548 | 158 | 8.1 | 8.3 | 5700 | 4959 | 4418 | 3904 | 2.9 | 47.3 | 312.6 | -9 | 183.1943 | 74.89 | 64.84 | 789.1 | 27 | me¦ ms¦ ph¦ pr¦ pc¦ ss¦ sc
0.52212 | 15.427 | 348 | 199 | 386 | 10.8 | 13.8 | 910 | 517 | 892 | 718 | 2.9 | 39 | 276.5 | -8 | 181.9426 | 75.08 | 71.1 | 734.5 | 25 | me¦ ms¦ ph¦ pr¦ pc¦ ss¦ sc |  | 14:03 | 13.583 | 252 | 546 | 158 | 8.2 | 8.3 | 5649 | 4969 | 4413 | 3912 | 2.9 | 47.4 | 312.6 | -9 | 183.1952 | 74.82 | 64.87 | 789.3 | 28 | me¦ ms¦ ph¦ pr¦ pc¦ ss¦ sc
0.52213 | 15.446 | 347 | 201 | 386 | 10.8 | 13.8 | 904 | 517 | 886 | 718 | 2.9 | 39.1 | 276.6 | -8 | 181.9398 | 75.03 | 71.1 | 734.8 | 24 | me¦ ms¦ ph¦ pr¦ pc¦ ss¦ sc |  | 14:03 | 13.592 | 252 | 540 | 158 | 8.1 | 8.3 | 5605 | 4978 | 4344 | 3919 | 2.9 | 47.4 | 312.8 | -9 | 183.1951 | 74.85 | 64.82 | 789.1 | 29 | me¦ ms¦ ph¦ pr¦ pc¦ ss¦ sc
0.52214 | 15.466 | 348 | 204 | 386 | 10.7 | 13.8 | 897 | 517 | 870 | 718 | 2.9 | 39.1 | 277.1 | -8 | 181.9402 | 75.07 | 71.13 | 734.4 | 25 | me¦ ms¦ ph¦ pr¦ pc¦ ss¦ sc |  | 14:03 | 13.616 | 252 | 538 | 158 | 8.1 | 8.3 | 5578 | 4986 | 4324 | 3925 | 3 | 47.5 | 313 | -9 | 183.1951 | 74.87 | 64.88 | 788.8 | 29 | me¦ ms¦ ph¦ pr¦ pc¦ ss¦ sc
0.52215 | 15.486 | 347 | 205 | 386 | 10.7 | 13.8 | 891 | 518 | 865 | 719 | 2.9 | 39.2 | 277.8 | -8 | 181.9375 | 75.03 | 71.11 | 734 | 24 | me¦ ms¦ ph¦ pr¦ pc¦ ss¦ sc |  | 14:03 | 13.632 | 252 | 533 | 159 | 8.1 | 8.3 | 5580 | 4994 | 4325 | 3932 | 2.9 | 47.5 | 313.2 | -9 | 183.1903 | 74.68 | 64.8 | 788.5 | 29 | me¦ ms¦ ph¦ pr¦ pc¦ ss¦ sc
0.52216 | 15.509 | 348 | 209 | 386 | 10.7 | 13.8 | 889 | 518 | 863 | 719 | 2.9 | 39.2 | 278.5 | -8 | 181.9368 | 75.01 | 71.14 | 733.7 | 24 | me¦ ms¦ ph¦ pr¦ pc¦ ss¦ sc |  | 14:03 | 13.649 | 252 | 529 | 158 | 8.1 | 8.3 | 5619 | 5002 | 4355 | 3938 | 2.9 | 47.6 | 313.2 | -9 | 183.1981 | 74.67 | 64.82 | 788.5 | 31 | me¦ ms¦ ph¦ pr¦ pc¦ ss¦ sc
0.52218 | 15.531 | 347 | 212 | 386 | 10.7 | 13.8 | 888 | 519 | 862 | 720 | 2.9 | 39.3 | 278.8 | -8 | 181.935 | 75.06 | 71.13 | 733.4 | 24 | me¦ ms¦ ph¦ pr¦ pc¦ ss¦ sc |  | 14:03 | 13.648 | 252 | 520 | 158 | 8.1 | 8.3 | 5691 | 5011 | 4411 | 3945 | 2.9 | 47.6 | 313.4 | -9 | 183.2019 | 74.73 | 64.81 | 788.4 | 32 | me¦ ms¦ ph¦ pr¦ pc¦ ss¦ sc
0.52219 | 15.559 | 348 | 216 | 387 | 10.7 | 13.8 | 889 | 519 | 863 | 720 | 2.9 | 39.3 | 279.1 | -8 | 181.9332 | 75.16 | 71.14 | 732.3 | 24 | me¦ ms¦ ph¦ pr¦ pc¦ ss¦ sc |  | 14:03 | 13.65 | 251 | 511 | 158 | 8.1 | 8.3 | 5778 | 5021 | 4479 | 3953 | 2.9 | 47.7 | 313.4 | -9 | 183.2019 | 74.71 | 64.82 | 788.3 | 32 | me¦ ms¦ ph¦ pr¦ pc¦ ss¦ sc
0.5222 | 15.588 | 348 | 221 | 386 | 10.6 | 13.8 | 891 | 520 | 856 | 722 | 2.9 | 39.4 | 279.5 | -8 | 181.9313 | 75.19 | 71.1 | 731.9 | 23 | me¦ ms¦ ph¦ pr¦ pc¦ ss¦ sc |  | 14:03 | 13.664 | 252 | 506 | 158 | 8.1 | 8.3 | 5855 | 5032 | 4538 | 3962 | 2.9 | 47.7 | 313.2 | -9 | 183.1928 | 75 | 64.81 | 787.9 | 31 | me¦ ms¦ ph¦ pr¦ pc¦ ss¦ sc
0.52221 | 15.618 | 348 | 226 | 387 | 10.6 | 13.8 | 891 | 520 | 856 | 722 | 2.9 | 39.4 | 280.1 | -8 | 181.9294 | 75.18 | 71.11 | 731.2 | 22 | me¦ ms¦ ph¦ pr¦ pc¦ ss¦ sc |  | 14:03 | 13.695 | 252 | 506 | 158 | 8.1 | 8.3 | 5903 | 5043 | 4575 | 3970 | 2.9 | 47.8 | 313.2 | -8 | 183.1808 | 75.13 | 64.8 | 787.6 | 27 | me¦ ms¦ ph¦ pr¦ pc¦ ss¦ sc
0.52222 | 15.653 | 348 | 233 | 382 | 10.6 | 13.7 | 891 | 521 | 856 | 713 | 2.9 | 39.5 | 280.7 | -8 | 181.9272 | 75.18 | 71.11 | 730.2 | 22 | me¦ ms¦ ph¦ pr¦ pc¦ ss¦ sc |  | 14:03 | 13.724 | 252 | 506 | 159 | 8.2 | 8.3 | 5923 | 5054 | 4627 | 3979 | 2.9 | 47.8 | 313.4 | -8 | 183.1866 | 75.2 | 64.83 | 787.1 | 23 | me¦ ms¦ ph¦ pr¦ pc¦ ss¦ sc
0.52223 | 15.687 | 349 | 240 | 382 | 10.5 | 13.7 | 885 | 521 | 842 | 713 | 2.9 | 39.5 | 281.2 | -8 | 181.9249 | 75.14 | 71.09 | 730.2 | 22 | me¦ ms¦ ph¦ pr¦ pc¦ ss¦ sc |  | 14:03 | 13.767 | 252 | 509 | 159 | 8.2 | 8.3 | 5917 | 5065 | 4622 | 3988 | 2.9 | 47.9 | 313.5 | -8 | 183.1753 | 75.28 | 64.83 | 786.6 | 22 | me¦ ms¦ ph¦ pr¦ pc¦ ss¦ sc
0.52225 | 15.726 | 349 | 248 | 382 | 10.3 | 13.7 | 877 | 522 | 819 | 715 | 2.9 | 39.6 | 281.9 | -8 | 181.9228 | 75.16 | 71.11 | 729.7 | 22 | me¦ ms¦ ph¦ pr¦ pc¦ ss¦ sc |  | 14:03 | 13.784 | 253 | 504 | 159 | 8.3 | 8.3 | 5885 | 5075 | 4633 | 3996 | 2.9 | 47.9 | 313.5 | -8 | 183.1953 | 75.31 | 64.88 | 786.8 | 21 | me¦ ms¦ ph¦ pr¦ pc¦ ss¦ sc
0.52226 | 15.763 | 350 | 255 | 383 | 10.2 | 13.7 | 871 | 522 | 806 | 715 | 2.9 | 39.6 | 282.6 | -8 | 181.9212 | 75.22 | 71.11 | 729.9 | 22 | me¦ ms¦ ph¦ pr¦ pc¦ ss¦ sc |  | 14:03 | 13.8 | 253 | 498 | 159 | 8.4 | 8.3 | 5827 | 5084 | 4624 | 4003 | 2.9 | 48 | 313.6 | -8 | 183.2004 | 75.23 | 64.82 | 786 | 20 | me¦ ms¦ ph¦ pr¦ pc¦ ss¦ sc
0.52227 | 15.803 | 351 | 264 | 384 | 10 | 13.7 | 868 | 522 | 789 | 715 | 2.9 | 39.6 | 282.8 | -8 | 181.9208 | 75.19 | 71.11 | 729.2 | 21 | me¦ ms¦ ph¦ pr¦ pc¦ ss¦ sc |  | 14:03 | 13.824 | 253 | 493 | 159 | 8.4 | 8.3 | 5744 | 5092 | 4558 | 4009 | 3 | 48 | 313.7 | -9 | 183.198 | 75.28 | 64.8 | 785.8 | 21 | me¦ ms¦ ph¦ pr¦ pc¦ ss¦ sc
0.52228 | 15.845 | 351 | 274 | 384 | 9.9 | 13.7 | 871 | 523 | 784 | 716 | 2.9 | 39.7 | 283.1 | -8 | 181.916 | 75.18 | 71.07 | 729.2 | 21 | me¦ ms¦ ph¦ pr¦ pc¦ ss¦ sc |  | 14:03 | 13.852 | 253 | 491 | 159 | 8.4 | 8.3 | 5645 | 5098 | 4480 | 4014 | 2.9 | 48.1 | 313.7 | -9 | 183.1911 | 75.28 | 64.76 | 785.5 | 20 | me¦ ms¦ ph¦ pr¦ pc¦ ss¦ sc
0.52229 | 15.889 | 352 | 284 | 385 | 9.8 | 13.7 | 877 | 523 | 783 | 716 | 2.9 | 39.7 | 283.7 | -8 | 181.9156 | 75.21 | 71.13 | 728.3 | 21 | me¦ ms¦ ph¦ pr¦ pc¦ ss¦ sc |  | 14:03 | 13.867 | 253 | 487 | 159 | 8.4 | 8.3 | 5542 | 5103 | 4398 | 4018 | 2.9 | 48.1 | 313.7 | -8 | 183.1982 | 75.29 | 64.82 | 785.1 | 20 | me¦ ms¦ ph¦ pr¦ pc¦ ss¦ sc
0.5223 | 15.929 | 352 | 293 | 385 | 9.6 | 13.7 | 890 | 524 | 780 | 717 | 2.9 | 39.8 | 283.8 | -8 | 181.915 | 75.16 | 71.09 | 728.1 | 21 | me¦ ms¦ ph¦ pr¦ pc¦ ss¦ sc |  | 14:03 | 13.895 | 253 | 485 | 159 | 8.5 | 8.3 | 5449 | 5107 | 4359 | 4021 | 2.9 | 48.2 | 313.9 | -8 | 183.1914 | 75.27 | 64.79 | 784.6 | 20 | me¦ ms¦ ph¦ pr¦ pc¦ ss¦ sc
0.52231 | 15.97 | 353 | 302 | 386 | 9.5 | 13.7 | 907 | 524 | 788 | 717 | 2.9 | 39.8 | 284.5 | -8 | 181.9133 | 75.15 | 71.11 | 727.9 | 22 | me¦ ms¦ ph¦ pr¦ pc¦ ss¦ sc |  | 14:03 | 13.914 | 254 | 482 | 160 | 8.5 | 8.3 | 5367 | 5110 | 4293 | 4023 | 2.9 | 48.2 | 314.2 | -8 | 183.1764 | 75.17 | 64.81 | 784.6 | 21 | me¦ ms¦ ph¦ pr¦ pc¦ ss¦ sc
0.52233 | 16.01 | 353 | 312 | 386 | 9.3 | 13.7 | 933 | 525 | 797 | 719 | 2.9 | 39.9 | 284.7 | -8 | 181.9114 | 75.17 | 71.1 | 727.6 | 22 | me¦ ms¦ ph¦ pr¦ pc¦ ss¦ sc |  | 14:03 | 13.956 | 254 | 483 | 160 | 8.5 | 8.3 | 5292 | 5112 | 4233 | 4025 | 3 | 48.3 | 314.3 | -8 | 183.1705 | 75.13 | 64.78 | 784.5 | 22 | me¦ ms¦ ph¦ pr¦ pc¦ ss¦ sc
0.52234 | 16.05 | 353 | 321 | 387 | 9.2 | 13.7 | 967 | 525 | 819 | 719 | 2.9 | 39.9 | 284.6 | -9 | 181.9115 | 75.11 | 71.13 | 727.6 | 22 | me¦ ms¦ ph¦ pr¦ pc¦ ss¦ sc |  | 14:03 | 13.993 | 254 | 484 | 160 | 8.4 | 8.3 | 5221 | 5114 | 4143 | 4026 | 2.9 | 48.3 | 314.4 | -8 | 183.1767 | 75.19 | 64.77 | 783.7 | 23 | me¦ ms¦ ph¦ pr¦ pc¦ ss¦ sc
0.52235 | 16.086 | 353 | 328 | 387 | 9 | 13.7 | 1013 | 526 | 844 | 720 | 2.9 | 40 | 284.7 | -8 | 181.9115 | 75.08 | 71.15 | 727 | 23 | me¦ ms¦ ph¦ pr¦ pc¦ ss¦ sc |  | 14:03 | 14.002 | 255 | 479 | 160 | 8.4 | 8.3 | 5160 | 5114 | 4095 | 4026 | 2.9 | 48.3 | 314.3 | -9 | 183.19 | 75.19 | 64.82 | 783.6 | 23 | me¦ ms¦ ph¦ pr¦ pc¦ ss¦ sc
0.52236 | 16.122 | 354 | 337 | 388 | 8.8 | 13.7 | 1069 | 527 | 876 | 721 | 2.9 | 40 | 285 | -8 | 181.9104 | 75.08 | 71.12 | 726.6 | 24 | me¦ ms¦ ph¦ pr¦ pc¦ ss¦ sc |  | 14:03 | 14.021 | 254 | 473 | 160 | 8.4 | 8.3 | 5110 | 5114 | 4055 | 4026 | 2.9 | 48.4 | 314.4 | -8 | 183.1815 | 75.19 | 64.73 | 783.4 | 23 | me¦ ms¦ ph¦ pr¦ pc¦ ss¦ sc
0.52237 | 16.16 | 354 | 345 | 388 | 8.7 | 13.7 | 1143 | 527 | 929 | 721 | 2.9 | 40.1 | 285.1 | -8 | 181.9089 | 74.99 | 71.05 | 726.1 | 24 | me¦ ms¦ ph¦ pr¦ pc¦ ss¦ sc |  | 14:03 | 14.06 | 255 | 475 | 161 | 8.4 | 8.3 | 5071 | 5114 | 4024 | 4026 | 2.9 | 48.4 | 314.4 | -8 | 183.1676 | 75.04 | 64.79 | 782.4 | 23 | me¦ ms¦ ph¦ pr¦ pc¦ ss¦ sc
0.52238 | 16.198 | 355 | 354 | 389 | 8.6 | 13.7 | 1232 | 528 | 993 | 723 | 2.9 | 40.1 | 285.7 | -8 | 181.9076 | 75.02 | 71.11 | 726 | 25 | me¦ ms¦ ph¦ pr¦ pc¦ ss¦ sc |  | 14:03 | 14.101 | 255 | 477 | 161 | 8.4 | 8.3 | 5041 | 5113 | 4000 | 4025 | 2.9 | 48.5 | 314.5 | -8 | 183.1644 | 75.1 | 64.82 | 782.2 | 24 | me¦ ms¦ ph¦ pr¦ pc¦ ss¦ sc
0.5224 | 16.23 | 355 | 361 | 389 | 8.4 | 13.7 | 1339 | 529 | 1062 | 724 | 2.9 | 40.2 | 286.4 | -8 | 181.9087 | 74.93 | 71.1 | 725.8 | 25 | me¦ ms¦ ph¦ pr¦ pc¦ ss¦ sc |  | 14:03 | 14.118 | 256 | 473 | 161 | 8.4 | 8.3 | 5009 | 5112 | 3975 | 4025 | 3 | 48.5 | 314.7 | -9 | 183.1908 | 75.13 | 64.78 | 782.6 | 25 | me¦ ms¦ ph¦ pr¦ pc¦ ss¦ sc
0.52241 | 16.266 | 356 | 369 | 390 | 8.4 | 13.7 | 1461 | 530 | 1159 | 726 | 3 | 40.2 | 287.1 | -8 | 181.9077 | 74.87 | 71.08 | 725.7 | 26 | me¦ ms¦ ph¦ pr¦ pc¦ ss¦ sc |  | 14:03 | 14.147 | 256 | 471 | 161 | 8.4 | 8.3 | 4976 | 5110 | 3949 | 4023 | 2.9 | 48.6 | 314.9 | -9 | 183.1654 | 75.03 | 64.76 | 782 | 25 | me¦ ms¦ ph¦ pr¦ pc¦ ss¦ sc
0.52242 | 16.298 | 355 | 376 | 390 | 8.3 | 13.7 | 1587 | 532 | 1249 | 728 | 2.9 | 40.3 | 287.8 | -8 | 181.9083 | 74.87 | 71.12 | 725.4 | 27 | me¦ ms¦ ph¦ pr¦ pc¦ ss¦ sc |  | 14:03 | 14.157 | 256 | 465 | 161 | 8.4 | 8.3 | 4946 | 5109 | 3925 | 4022 | 2.9 | 48.6 | 314.8 | -9 | 183.169 | 74.98 | 64.76 | 781.2 | 26 | me¦ ms¦ ph¦ pr¦ pc¦ ss¦ sc
0.52243 | 16.329 | 356 | 382 | 385 | 8.3 | 13.6 | 1719 | 533 | 1353 | 720 | 2.9 | 40.3 | 288.2 | -8 | 181.9084 | 74.76 | 71.07 | 725.4 | 28 | me¦ ms¦ ph¦ pr¦ pc¦ ss¦ sc |  | 14:03 | 14.175 | 256 | 462 | 161 | 8.5 | 8.3 | 4927 | 5107 | 3941 | 4021 | 2.9 | 48.7 | 314.9 | -8 | 183.1741 | 74.96 | 64.77 | 781 | 26 | me¦ ms¦ ph¦ pr¦ pc¦ ss¦ sc
0.52244 | 16.358 | 356 | 388 | 385 | 8.2 | 13.6 | 1845 | 535 | 1441 | 722 | 2.9 | 40.4 | 288.1 | -8 | 181.9086 | 74.77 | 71.06 | 725.3 | 29 | me¦ ms¦ ph¦ pr¦ pc¦ ss¦ sc |  | 14:03 | 14.192 | 256 | 458 | 161 | 8.5 | 8.3 | 4925 | 5105 | 3940 | 4019 | 2.9 | 48.7 | 315.2 | -9 | 183.1896 | 74.96 | 64.77 | 780.7 | 27 | me¦ ms¦ ph¦ pr¦ pc¦ ss¦ sc
0.52245 | 16.386 | 356 | 393 | 385 | 8.2 | 13.6 | 1963 | 536 | 1533 | 724 | 2.9 | 40.4 | 288.2 | -8 | 181.9077 | 74.8 | 71.03 | 724.8 | 29 | me¦ ms¦ ph¦ pr¦ pc¦ ss¦ sc |  | 14:03 | 14.221 | 256 | 458 | 161 | 8.6 | 8.3 | 4939 | 5103 | 3983 | 4018 | 2.9 | 48.8 | 315.4 | -9 | 183.1662 | 74.91 | 64.74 | 780 | 27 | me¦ ms¦ ph¦ pr¦ pc¦ ss¦ sc
0.52247 | 16.415 | 356 | 398 | 385 | 8.3 | 13.6 | 2073 | 538 | 1632 | 727 | 2.9 | 40.5 | 288 | -8 | 181.9069 | 74.8 | 71.06 | 724.5 | 29 | me¦ ms¦ ph¦ pr¦ pc¦ ss¦ sc |  | 14:03 | 14.261 | 257 | 462 | 161 | 8.6 | 8.3 | 4957 | 5102 | 3997 | 4017 | 2.9 | 48.8 | 315.6 | -9 | 183.1646 | 74.93 | 64.77 | 779.9 | 28 | me¦ ms¦ ph¦ pr¦ pc¦ ss¦ sc
0.52248 | 16.443 | 357 | 404 | 386 | 8.3 | 13.6 | 2175 | 540 | 1712 | 729 | 2.9 | 40.5 | 288 | -8 | 181.9061 | 74.82 | 71.08 | 724.6 | 29 | me¦ ms¦ ph¦ pr¦ pc¦ ss¦ sc |  | 14:03 | 14.253 | 256 | 451 | 161 | 8.6 | 8.3 | 4962 | 5100 | 4001 | 4015 | 2.9 | 48.9 | 315.7 | -9 | 183.1883 | 74.89 | 64.77 | 779.7 | 28 | me¦ ms¦ ph¦ pr¦ pc¦ ss¦ sc
0.52249 | 16.469 | 356 | 408 | 385 | 8.3 | 13.6 | 2276 | 542 | 1792 | 732 | 2.9 | 40.6 | 287.7 | -8 | 181.9075 | 74.77 | 71.05 | 724.5 | 29 | me¦ ms¦ ph¦ pr¦ pc¦ ss¦ sc |  | 14:03 | 14.243 | 256 | 439 | 161 | 8.5 | 8.3 | 4945 | 5099 | 3956 | 4014 | 3 | 48.9 | 315.6 | -9 | 183.1913 | 74.83 | 64.74 | 779 | 29 | me¦ ms¦ ph¦ pr¦ pc¦ ss¦ sc
0.5225 | 16.492 | 357 | 412 | 386 | 8.3 | 13.6 | 2389 | 544 | 1881 | 735 | 2.9 | 40.6 | 287.6 | -8 | 181.9072 | 74.74 | 71.02 | 724.2 | 29 | me¦ ms¦ ph¦ pr¦ pc¦ ss¦ sc |  | 14:03 | 14.266 | 256 | 437 | 161 | 8.5 | 8.3 | 4897 | 5097 | 3917 | 4013 | 2.9 | 49 | 315.5 | -9 | 183.1724 | 74.89 | 64.76 | 778.5 | 29 | me¦ ms¦ ph¦ pr¦ pc¦ ss¦ sc
0.52251 | 16.522 | 357 | 418 | 386 | 8.3 | 13.6 | 2514 | 547 | 1979 | 739 | 2.9 | 40.7 | 287.7 | -8 | 181.9036 | 74.74 | 71 | 723.7 | 30 | me¦ ms¦ ph¦ pr¦ pc¦ ss¦ sc |  | 14:03 | 14.286 | 256 | 435 | 161 | 8.6 | 8.3 | 4825 | 5094 | 3891 | 4011 | 2.9 | 49 | 315.6 | -8 | 183.1764 | 74.97 | 64.74 | 778.5 | 28 | me¦ ms¦ ph¦ pr¦ pc¦ ss¦ sc
0.52252 | 16.55 | 357 | 424 | 386 | 8.4 | 13.6 | 2647 | 549 | 2100 | 741 | 3 | 40.7 | 287.3 | -8 | 181.9049 | 74.64 | 71.01 | 724 | 29 | me¦ ms¦ ph¦ pr¦ pc¦ ss¦ sc |  | 14:03 | 14.273 | 255 | 422 | 161 | 8.5 | 8.3 | 4735 | 5091 | 3788 | 4008 | 2.9 | 49.1 | 315.7 | -8 | 183.1937 | 74.93 | 64.73 | 777.9 | 27 | me¦ ms¦ ph¦ pr¦ pc¦ ss¦ sc
0.52253 | 16.576 | 357 | 430 | 386 | 8.5 | 13.6 | 2785 | 552 | 2228 | 745 | 2.9 | 40.8 | 286.8 | -8 | 181.9057 | 74.73 | 71 | 723 | 30 | me¦ ms¦ ph¦ pr¦ pc¦ ss¦ sc |  | 14:03 | 14.296 | 256 | 421 | 161 | 8.5 | 8.3 | 4644 | 5087 | 3715 | 4005 | 2.9 | 49.1 | 315.9 | -8 | 183.1615 | 74.99 | 64.77 | 777.9 | 27 | me¦ ms¦ ph¦ pr¦ pc¦ ss¦ sc
0.52255 | 16.604 | 358 | 436 | 387 | 8.6 | 13.6 | 2910 | 555 | 2346 | 749 | 2.9 | 40.8 | 286.8 | -8 | 181.9033 | 74.7 | 71.01 | 722.9 | 30 | me¦ ms¦ ph¦ pr¦ pc¦ ss¦ sc |  | 14:03 | 14.316 | 256 | 416 | 161 | 8.5 | 8.3 | 4564 | 5082 | 3651 | 4001 | 2.9 | 49.2 | 315.8 | -8 | 183.1839 | 74.89 | 64.69 | 777.3 | 27 | me¦ ms¦ ph¦ pr¦ pc¦ ss¦ sc
0.52256 | 16.628 | 357 | 439 | 386 | 8.7 | 13.6 | 3020 | 558 | 2455 | 754 | 2.9 | 40.9 | 287 | -8 | 181.904 | 74.75 | 71.06 | 722.2 | 30 | me¦ ms¦ ph¦ pr¦ pc¦ ss¦ sc |  | 14:03 | 14.323 | 256 | 408 | 161 | 8.6 | 8.3 | 4498 | 5077 | 3627 | 3997 | 2.9 | 49.2 | 315.9 | -8 | 183.1691 | 74.96 | 64.73 | 777.1 | 27 | me¦ ms¦ ph¦ pr¦ pc¦ ss¦ sc
0.52257 | 16.649 | 358 | 442 | 387 | 8.8 | 13.6 | 3116 | 561 | 2554 | 758 | 2.9 | 40.9 | 286.5 | -8 | 181.9037 | 74.77 | 70.97 | 722.4 | 30 | me¦ ms¦ ph¦ pr¦ pc¦ ss¦ sc |  | 14:03 | 14.343 | 256 | 405 | 161 | 8.5 | 8.3 | 4449 | 5071 | 3559 | 3992 | 2.9 | 49.3 | 315.9 | -8 | 183.1846 | 74.96 | 64.79 | 776.4 | 26 | me¦ ms¦ ph¦ pr¦ pc¦ ss¦ sc
0.52258 | 16.676 | 357 | 446 | 386 | 8.8 | 13.6 | 3200 | 564 | 2622 | 762 | 2.9 | 41 | 286.2 | -8 | 181.9023 | 74.79 | 70.98 | 721.7 | 29 | me¦ ms¦ ph¦ pr¦ pc¦ ss¦ sc |  | 14:03 | 14.364 | 256 | 399 | 161 | 8.5 | 8.3 | 4409 | 5065 | 3527 | 3988 | 2.9 | 49.3 | 315.9 | -8 | 183.1577 | 74.9 | 64.72 | 776.4 | 27 | me¦ ms¦ ph¦ pr¦ pc¦ ss¦ sc
0.52259 | 16.701 | 358 | 451 | 387 | 8.9 | 13.6 | 3276 | 567 | 2707 | 766 | 2.9 | 41 | 286.4 | -8 | 181.9037 | 74.71 | 70.95 | 721.1 | 29 | me¦ ms¦ ph¦ pr¦ pc¦ ss¦ sc |  | 14:03 | 14.383 | 256 | 395 | 161 | 8.5 | 8.3 | 4403 | 5059 | 3522 | 3983 | 2.9 | 49.4 | 316.2 | -8 | 183.1589 | 74.97 | 64.76 | 775.9 | 27 | me¦ ms¦ ph¦ pr¦ pc¦ ss¦ sc
0.5226 | 16.726 | 358 | 456 | 387 | 8.9 | 13.6 | 3340 | 570 | 2760 | 770 | 2.9 | 41.1 | 287 | -8 | 181.9023 | 74.74 | 70.97 | 720.8 | 29 | me¦ ms¦ ph¦ pr¦ pc¦ ss¦ sc |  | 14:03 | 14.405 | 256 | 393 | 161 | 8.5 | 8.3 | 4408 | 5053 | 3526 | 3978 | 2.9 | 49.4 | 316.2 | -8 | 183.1582 | 74.88 | 64.73 | 775.5 | 27 | me¦ ms¦ ph¦ pr¦ pc¦ ss¦ sc
0.52262 | 16.746 | 358 | 459 | 387 | 8.9 | 13.6 | 3392 | 574 | 2803 | 775 | 3 | 41.1 | 287.1 | -8 | 181.904 | 74.73 | 70.99 | 720.9 | 29 | me¦ ms¦ ph¦ pr¦ pc¦ ss¦ sc |  | 14:03 | 14.417 | 256 | 387 | 161 | 8.5 | 8.3 | 4406 | 5048 | 3524 | 3974 | 2.9 | 49.5 | 316.4 | -8 | 183.1664 | 74.91 | 64.72 | 774.9 | 28 | me¦ ms¦ ph¦ pr¦ pc¦ ss¦ sc
0.52263 | 16.765 | 358 | 461 | 381 | 8.9 | 13.5 | 3434 | 577 | 2838 | 769 | 2.9 | 41.2 | 287.3 | -8 | 181.9038 | 74.71 | 70.97 | 721.4 | 29 | me¦ ms¦ ph¦ pr¦ pc¦ ss¦ sc |  | 14:03 | 14.426 | 256 | 380 | 161 | 8.6 | 8.3 | 4387 | 5042 | 3537 | 3970 | 2.9 | 49.5 | 316.4 | -8 | 183.184 | 74.94 | 64.76 | 774.5 | 28 | me¦ ms¦ ph¦ pr¦ pc¦ ss¦ sc
0.52264 | 16.782 | 358 | 463 | 382 | 8.9 | 13.5 | 3469 | 580 | 2866 | 773 | 2.9 | 41.2 | 287.2 | -8 | 181.9036 | 74.78 | 70.97 | 722.1 | 29 | me¦ ms¦ ph¦ pr¦ pc¦ ss¦ sc |  | 14:03 | 14.451 | 256 | 378 | 161 | 8.6 | 8.3 | 4348 | 5036 | 3506 | 3965 | 2.9 | 49.6 | 316.5 | -9 | 183.1773 | 74.95 | 64.75 | 774.8 | 28 | me¦ ms¦ ph¦ pr¦ pc¦ ss¦ sc
0.52265 | 16.802 | 358 | 466 | 382 | 8.9 | 13.5 | 3492 | 584 | 2885 | 778 | 2.9 | 41.2 | 287.2 | -8 | 181.9037 | 74.81 | 71.01 | 721.7 | 29 | me¦ ms¦ ph¦ pr¦ pc¦ ss¦ sc |  | 14:03 | 14.454 | 256 | 370 | 161 | 8.6 | 8.3 | 4296 | 5030 | 3464 | 3960 | 2.9 | 49.6 | 316.7 | -9 | 183.1727 | 74.86 | 64.73 | 774.4 | 28 | me¦ ms¦ ph¦ pr¦ pc¦ ss¦ sc
0.52266 | 16.819 | 358 | 467 | 382 | 9 | 13.5 | 3497 | 587 | 2914 | 782 | 2.9 | 41.3 | 287.5 | -8 | 181.903 | 74.8 | 70.96 | 722.1 | 29 | me¦ ms¦ ph¦ pr¦ pc¦ ss¦ sc |  | 14:04 | 14.484 | 256 | 370 | 161 | 8.6 | 8.3 | 4237 | 5023 | 3416 | 3955 | 2.9 | 49.7 | 316.6 | -9 | 183.1643 | 74.85 | 64.75 | 774.2 | 28 | me¦ ms¦ ph¦ pr¦ pc¦ ss¦ sc
0.52267 | 16.836 | 358 | 470 | 382 | 9 | 13.5 | 3476 | 591 | 2896 | 788 | 2.9 | 41.3 | 288 | -8 | 181.9034 | 74.78 | 70.93 | 721.5 | 28 | me¦ ms¦ ph¦ pr¦ pc¦ ss¦ sc |  | 14:04 | 14.481 | 256 | 360 | 161 | 8.7 | 8.3 | 4180 | 5016 | 3398 | 3949 | 2.9 | 49.7 | 316.7 | -9 | 183.1825 | 74.88 | 64.72 | 773.7 | 29 | me¦ ms¦ ph¦ pr¦ pc¦ ss¦ sc
0.52269 | 16.85 | 358 | 471 | 382 | 9 | 13.5 | 3428 | 594 | 2856 | 792 | 2.9 | 41.4 | 288.6 | -9 | 181.9039 | 74.78 | 70.98 | 721.1 | 28 | me¦ ms¦ ph¦ pr¦ pc¦ ss¦ sc |  | 14:04 | 14.493 | 256 | 355 | 161 | 8.6 | 8.3 | 4126 | 5008 | 3327 | 3943 | 2.9 | 49.8 | 317 | -9 | 183.1614 | 74.92 | 64.72 | 773.9 | 28 | me¦ ms¦ ph¦ pr¦ pc¦ ss¦ sc
0.5227 | 16.866 | 358 | 472 | 382 | 9 | 13.5 | 3360 | 597 | 2800 | 796 | 2.9 | 41.4 | 288.7 | -9 | 181.9034 | 74.75 | 70.97 | 721.4 | 28 | me¦ ms¦ ph¦ pr¦ pc¦ ss¦ sc |  | 14:04 | 14.494 | 256 | 346 | 161 | 8.6 | 8.3 | 4074 | 5001 | 3285 | 3937 | 2.9 | 49.8 | 317.1 | -9 | 183.1692 | 74.89 | 64.7 | 774 | 28 | me¦ ms¦ ph¦ pr¦ pc¦ ss¦ sc
0.52271 | 16.88 | 357 | 472 | 381 | 9 | 13.5 | 3293 | 601 | 2744 | 801 | 2.9 | 41.5 | 288.9 | -9 | 181.9042 | 74.77 | 70.96 | 721.8 | 29 | me¦ ms¦ ph¦ pr¦ pc¦ ss¦ sc |  | 14:04 | 14.521 | 256 | 344 | 162 | 8.6 | 8.4 | 4033 | 4993 | 3252 | 3962 | 2.9 | 49.8 | 317.1 | -9 | 183.1649 | 74.94 | 64.69 | 773.7 | 28 | me¦ ms¦ ph¦ pr¦ pc¦ ss¦ sc
0.52272 | 16.893 | 358 | 472 | 382 | 9 | 13.5 | 3227 | 604 | 2689 | 805 | 2.9 | 41.5 | 289.3 | -9 | 181.9053 | 74.72 | 70.93 | 721.3 | 29 | me¦ ms¦ ph¦ pr¦ pc¦ ss¦ sc |  | 14:04 | 14.521 | 256 | 335 | 162 | 8.6 | 8.4 | 3982 | 4984 | 3211 | 3955 | 2.9 | 49.9 | 317.2 | -9 | 183.1803 | 74.93 | 64.71 | 773.1 | 27 | me¦ ms¦ ph¦ pr¦ pc¦ ss¦ sc
0.52273 | 16.902 | 357 | 472 | 381 | 9.1 | 13.5 | 3162 | 607 | 2657 | 809 | 2.9 | 41.6 | 289.1 | -9 | 181.9053 | 74.78 | 70.89 | 721.2 | 29 | me¦ ms¦ ph¦ pr¦ pc¦ ss¦ sc |  | 14:04 | 14.514 | 255 | 324 | 162 | 8.6 | 8.4 | 3920 | 4976 | 3161 | 3949 | 2.9 | 49.9 | 317.3 | -9 | 183.1806 | 74.89 | 64.7 | 773.2 | 27 | me¦ ms¦ ph¦ pr¦ pc¦ ss¦ sc
0.52274 | 16.913 | 357 | 471 | 381 | 9.2 | 13.5 | 3093 | 609 | 2621 | 812 | 2.9 | 41.6 | 289.5 | -10 | 181.9061 | 74.78 | 70.91 | 721.1 | 29 | me¦ ms¦ ph¦ pr¦ pc¦ ss¦ sc |  | 14:04 | 14.518 | 255 | 317 | 162 | 8.6 | 8.4 | 3845 | 4967 | 3100 | 3942 | 2.9 | 50 | 317.7 | -9 | 183.1741 | 74.9 | 64.71 | 772.2 | 28 | me¦ ms¦ ph¦ pr¦ pc¦ ss¦ sc
0.52275 | 16.921 | 357 | 470 | 380 | 9.3 | 13.5 | 3009 | 612 | 2571 | 816 | 2.9 | 41.7 | 289.7 | -10 | 181.9071 | 74.73 | 70.87 | 720.9 | 29 | me¦ ms¦ ph¦ pr¦ pc¦ ss¦ sc |  | 14:04 | 14.544 | 255 | 318 | 162 | 8.6 | 8.4 | 3759 | 4957 | 3031 | 3934 | 2.9 | 50 | 317.9 | -8 | 183.1649 | 74.87 | 64.73 | 772.1 | 27 | me¦ ms¦ ph¦ pr¦ pc¦ ss¦ sc
0.52277 | 16.93 | 357 | 469 | 381 | 9.4 | 13.5 | 2908 | 615 | 2506 | 820 | 2.9 | 41.7 | 289.8 | -9 | 181.9065 | 74.79 | 70.94 | 720.5 | 29 | me¦ ms¦ ph¦ pr¦ pc¦ ss¦ sc |  | 14:04 | 14.543 | 255 | 309 | 162 | 8.6 | 8.4 | 3677 | 4947 | 2965 | 3926 | 2.9 | 50.1 | 317.9 | -9 | 183.1812 | 74.88 | 64.67 | 772.2 | 28 | me¦ ms¦ ph¦ pr¦ pc¦ ss¦ sc
0.52278 | 16.939 | 356 | 467 | 380 | 9.4 | 13.5 | 2797 | 618 | 2411 | 824 | 2.9 | 41.8 | 289.9 | -9 | 181.9058 | 74.8 | 70.92 | 720.6 | 29 | me¦ ms¦ ph¦ pr¦ pc¦ ss¦ sc |  | 14:04 | 14.553 | 255 | 304 | 162 | 8.7 | 8.4 | 3605 | 4937 | 2930 | 3918 | 2.9 | 50.1 | 318 | -9 | 183.1675 | 74.85 | 64.71 | 772 | 29 | me¦ ms¦ ph¦ pr¦ pc¦ ss¦ sc
0.52279 | 16.949 | 356 | 466 | 380 | 9.4 | 13.5 | 2685 | 620 | 2314 | 826 | 3 | 41.8 | 290 | -8 | 181.904 | 74.9 | 70.93 | 720.1 | 28 | me¦ ms¦ ph¦ pr¦ pc¦ ss¦ sc |  | 14:04 | 14.555 | 255 | 300 | 161 | 8.8 | 8.4 | 3543 | 4926 | 2904 | 3909 | 2.9 | 50.2 | 318.1 | -9 | 183.1824 | 74.74 | 64.69 | 771.6 | 29 | me¦ ms¦ ph¦ pr¦ pc¦ ss¦ sc
0.5228 | 16.961 | 356 | 464 | 379 | 9.4 | 13.5 | 2586 | 622 | 2229 | 829 | 2.9 | 41.9 | 290.4 | -8 | 181.9053 | 74.83 | 70.92 | 719.9 | 27 | me¦ ms¦ ph¦ pr¦ pc¦ ss¦ sc |  | 14:04 | 14.559 | 255 | 295 | 162 | 8.9 | 8.4 | 3490 | 4915 | 2884 | 3900 | 3 | 50.2 | 318.2 | -9 | 183.1716 | 74.65 | 64.65 | 771.6 | 30 | me¦ ms¦ ph¦ pr¦ pc¦ ss¦ sc
0.52281 | 16.972 | 356 | 462 | 380 | 9.4 | 13.5 | 2505 | 624 | 2159 | 832 | 2.9 | 41.9 | 291.1 | -8 | 181.9037 | 74.89 | 70.92 | 719.8 | 27 | me¦ ms¦ ph¦ pr¦ pc¦ ss¦ sc |  | 14:04 | 14.56 | 254 | 292 | 161 | 9 | 8.4 | 3438 | 4904 | 2865 | 3892 | 2.9 | 50.3 | 318.1 | -9 | 183.1726 | 74.73 | 64.7 | 771.9 | 32 | me¦ ms¦ ph¦ pr¦ pc¦ ss¦ sc
0.52282 | 16.984 | 355 | 459 | 379 | 9.5 | 13.5 | 2451 | 627 | 2131 | 836 | 2.9 | 42 | 291.6 | -8 | 181.9038 | 74.87 | 70.91 | 719.2 | 27 | me¦ ms¦ ph¦ pr¦ pc¦ ss¦ sc |  | 14:04 | 14.562 | 254 | 285 | 161 | 9 | 8.4 | 3383 | 4892 | 2819 | 3882 | 3 | 50.3 | 318 | -9 | 183.1774 | 74.74 | 64.67 | 771.2 | 31 | me¦ ms¦ ph¦ pr¦ pc¦ ss¦ sc
0.52284 | 16.994 | 356 | 456 | 379 | 9.6 | 13.5 | 2412 | 629 | 2115 | 838 | 3 | 42 | 291.7 | -9 | 181.9038 | 74.89 | 70.91 | 719.1 | 27 | me¦ ms¦ ph¦ pr¦ pc¦ ss¦ sc |  | 14:04 | 14.567 | 254 | 282 | 161 | 9.1 | 8.4 | 3328 | 4880 | 2796 | 3873 | 2.9 | 50.4 | 318 | -9 | 183.1735 | 74.79 | 64.72 | 770.7 | 31 | me¦ ms¦ ph¦ pr¦ pc¦ ss¦ sc
0.52285 | 17.009 | 355 | 453 | 379 | 9.7 | 13.5 | 2380 | 631 | 2106 | 841 | 2.9 | 42.1 | 291.8 | -9 | 181.9019 | 74.94 | 70.89 | 718.4 | 27 | me¦ ms¦ ph¦ pr¦ pc¦ ss¦ sc |  | 14:04 | 14.577 | 254 | 280 | 161 | 9.1 | 8.4 | 3274 | 4868 | 2751 | 3863 | 3 | 50.4 | 318 | -9 | 183.1724 | 74.74 | 64.65 | 770.6 | 30 | me¦ ms¦ ph¦ pr¦ pc¦ ss¦ sc
0.52286 | 17.021 | 355 | 450 | 374 | 9.7 | 13.4 | 2344 | 633 | 2074 | 832 | 2.9 | 42.1 | 291.9 | -9 | 181.9021 | 74.97 | 70.87 | 717.9 | 26 | me¦ ms¦ ph¦ pr¦ pc¦ ss¦ sc |  | 14:04 | 14.579 | 254 | 281 | 161 | 9.1 | 8.4 | 3220 | 4856 | 2705 | 3853 | 3 | 50.5 | 317.8 | -9 | 183.174 | 74.76 | 64.66 | 769.9 | 30 | me¦ ms¦ ph¦ pr¦ pc¦ ss¦ sc
0.52287 | 17.038 | 355 | 447 | 373 | 9.8 | 13.4 | 2300 | 635 | 2053 | 835 | 2.9 | 42.2 | 292 | -10 | 181.9007 | 74.97 | 70.86 | 717.7 | 26 | me¦ ms¦ ph¦ pr¦ pc¦ ss¦ sc |  | 14:04 | 14.58 | 254 | 280 | 161 | 9.2 | 8.4 | 3162 | 4844 | 2679 | 3844 | 2.9 | 50.5 | 317.9 | -9 | 183.1785 | 74.77 | 64.63 | 770.3 | 30 | me¦ ms¦ ph¦ pr¦ pc¦ ss¦ sc
0.52288 | 17.053 | 355 | 443 | 374 | 9.8 | 13.4 | 2258 | 636 | 2016 | 836 | 2.9 | 42.2 | 292.4 | -10 | 181.9 | 75.01 | 70.86 | 718.2 | 25 | me¦ ms¦ ph¦ pr¦ pc¦ ss¦ sc |  | 14:04 | 14.588 | 253 | 279 | 161 | 9.2 | 8.4 | 3101 | 4831 | 2627 | 3834 | 2.9 | 50.6 | 318 | -9 | 183.1772 | 74.83 | 64.65 | 768.9 | 30 | me¦ ms¦ ph¦ pr¦ pc¦ ss¦ sc
0.52289 | 17.072 | 355 | 439 | 373 | 9.8 | 13.4 | 2221 | 638 | 1983 | 839 | 2.9 | 42.3 | 293.3 | -9 | 181.8978 | 75.05 | 70.89 | 718.2 | 25 | me¦ ms¦ ph¦ pr¦ pc¦ ss¦ sc |  | 14:04 | 14.596 | 253 | 271 | 161 | 9.3 | 8.4 | 3040 | 4818 | 2598 | 3823 | 3 | 50.6 | 318.1 | -9 | 183.173 | 74.83 | 64.66 | 769.6 | 29 | me¦ ms¦ ph¦ pr¦ pc¦ ss¦ sc
0.52291 | 17.091 | 355 | 435 | 374 | 9.7 | 13.4 | 2206 | 640 | 1952 | 842 | 2.9 | 42.3 | 293.7 | -9 | 181.897 | 75.06 | 70.88 | 717.6 | 24 | me¦ ms¦ ph¦ pr¦ pc¦ ss¦ sc |  | 14:04 | 14.604 | 253 | 265 | 160 | 9.3 | 8.4 | 2983 | 4805 | 2549 | 3813 | 2.9 | 50.7 | 318.3 | -9 | 183.1722 | 74.89 | 64.65 | 769.6 | 29 | me¦ ms¦ ph¦ pr¦ pc¦ ss¦ sc
0.52292 | 17.12 | 355 | 433 | 374 | 9.6 | 13.4 | 2226 | 642 | 1952 | 844 | 2.9 | 42.4 | 294.1 | -9 | 181.8952 | 75.02 | 70.91 | 717.8 | 24 | me¦ ms¦ ph¦ pr¦ pc¦ ss¦ sc |  | 14:04 | 14.61 | 253 | 254 | 161 | 9.3 | 8.4 | 2938 | 4791 | 2511 | 3802 | 2.9 | 50.7 | 318.4 | -9 | 183.1714 | 74.85 | 64.66 | 769.8 | 28 | me¦ ms¦ ph¦ pr¦ pc¦ ss¦ sc
0.52293 | 17.131 | 355 | 425 | 374 | 9.6 | 13.4 | 2279 | 644 | 1999 | 847 | 2.9 | 42.4 | 294.4 | -9 | 181.8958 | 75.07 | 70.84 | 716.8 | 24 | me¦ ms¦ ph¦ pr¦ pc¦ ss¦ sc |  | 14:04 | 14.612 | 253 | 249 | 160 | 9.4 | 8.4 | 2899 | 4778 | 2499 | 3792 | 2.9 | 50.8 | 318.5 | -9 | 183.1704 | 74.85 | 64.63 | 769.9 | 28 | me¦ ms¦ ph¦ pr¦ pc¦ ss¦ sc
0.52294 | 17.154 | 355 | 420 | 373 | 9.6 | 13.4 | 2358 | 646 | 2068 | 850 | 2.9 | 42.5 | 294.6 | -10 | 181.8936 | 75.08 | 70.88 | 716.5 | 24 | me¦ ms¦ ph¦ pr¦ pc¦ ss¦ sc |  | 14:04 | 14.622 | 253 | 248 | 160 | 9.5 | 8.4 | 2861 | 4764 | 2487 | 3780 | 2.9 | 50.8 | 318.5 | -8 | 183.1654 | 74.94 | 64.67 | 769.1 | 29 | me¦ ms¦ ph¦ pr¦ pc¦ ss¦ sc
0.52295 | 17.176 | 355 | 415 | 374 | 9.6 | 13.4 | 2461 | 648 | 2158 | 852 | 2.9 | 42.5 | 295.3 | -9 | 181.893 | 75.07 | 70.86 | 716.1 | 24 | me¦ ms¦ ph¦ pr¦ pc¦ ss¦ sc |  | 14:04 | 14.629 | 252 | 243 | 160 | 9.5 | 8.4 | 2817 | 4751 | 2449 | 3770 | 2.9 | 50.9 | 318.5 | -8 | 183.1698 | 74.82 | 64.63 | 769.2 | 28 | me¦ ms¦ ph¦ pr¦ pc¦ ss¦ sc
0.52296 | 17.201 | 355 | 410 | 374 | 9.6 | 13.4 | 2571 | 650 | 2255 | 855 | 2.9 | 42.6 | 295.8 | -9 | 181.8917 | 75.14 | 70.88 | 716 | 24 | me¦ ms¦ ph¦ pr¦ pc¦ ss¦ sc |  | 14:04 | 14.635 | 253 | 236 | 161 | 9.5 | 8.5 | 2766 | 4737 | 2405 | 3789 | 3 | 50.9 | 318.5 | -8 | 183.1728 | 74.92 | 64.65 | 768 | 28 | me¦ ms¦ ph¦ pr¦ pc¦ ss¦ sc
0.52297 | 17.241 | 356 | 409 | 374 | 9.5 | 13.4 | 2684 | 652 | 2333 | 857 | 2.9 | 42.6 | 295.8 | -9 | 181.8897 | 75.15 | 70.85 | 715 | 23 | me¦ ms¦ ph¦ pr¦ pc¦ ss¦ sc |  | 14:04 | 14.638 | 252 | 232 | 161 | 9.5 | 8.5 | 2706 | 4723 | 2353 | 3778 | 3 | 51 | 318.3 | -8 | 183.1751 | 74.87 | 64.64 | 767.5 | 28 | me¦ ms¦ ph¦ pr¦ pc¦ ss¦ sc
0.52299 | 17.269 | 355 | 405 | 374 | 9.4 | 13.4 | 2795 | 655 | 2409 | 861 | 2.9 | 42.7 | 296.4 | -9 | 181.8872 | 75.17 | 70.85 | 714.6 | 23 | me¦ ms¦ ph¦ pr¦ pc¦ ss¦ sc |  | 14:04 | 14.644 | 252 | 225 | 161 | 9.5 | 8.5 | 2643 | 4709 | 2298 | 3767 | 2.9 | 51 | 318 | -8 | 183.1714 | 74.9 | 64.62 | 767.9 | 28 | me¦ ms¦ ph¦ pr¦ pc¦ ss¦ sc
0.523 | 17.299 | 356 | 402 | 375 | 9.4 | 13.4 | 2900 | 657 | 2500 | 864 | 2.9 | 42.7 | 296.7 | -9 | 181.8853 | 75.22 | 70.86 | 714.6 | 22 | me¦ ms¦ ph¦ pr¦ pc¦ ss¦ sc |  | 14:04 | 14.65 | 252 | 222 | 161 | 9.5 | 8.5 | 2582 | 4694 | 2245 | 3755 | 2.9 | 51.1 | 317.8 | -8 | 183.1737 | 74.87 | 64.64 | 767.4 | 28 | me¦ ms¦ ph¦ pr¦ pc¦ ss¦ sc
0.52301 | 17.329 | 356 | 399 | 375 | 9.3 | 13.4 | 3001 | 660 | 2564 | 868 | 2.9 | 42.8 | 296.6 | -9 | 181.8835 | 75.29 | 70.87 | 714.6 | 21 | me¦ ms¦ ph¦ pr¦ pc¦ ss¦ sc |  | 14:04 | 14.66 | 252 | 212 | 161 | 9.5 | 8.5 | 2529 | 4680 | 2199 | 3744 | 2.9 | 51.1 | 317.5 | -8 | 183.1716 | 74.87 | 64.62 | 767.5 | 28 | me¦ ms¦ ph¦ pr¦ pc¦ ss¦ sc
0.52302 | 17.36 | 356 | 396 | 375 | 9.2 | 13.4 | 3117 | 663 | 2641 | 872 | 2.9 | 42.8 | 296.7 | -9 | 181.8822 | 75.3 | 70.91 | 713 | 20 | me¦ ms¦ ph¦ pr¦ pc¦ ss¦ sc |  | 14:04 | 14.663 | 252 | 202 | 161 | 9.5 | 8.5 | 2489 | 4665 | 2164 | 3732 | 2.9 | 51.2 | 317.4 | -8 | 183.1727 | 74.82 | 64.63 | 767.1 | 29 | me¦ ms¦ ph¦ pr¦ pc¦ ss¦ sc
0.52303 | 17.392 | 357 | 395 | 376 | 9.1 | 13.4 | 3244 | 666 | 2726 | 876 | 2.9 | 42.8 | 296.7 | -9 | 181.8799 | 75.28 | 70.88 | 712.6 | 20 | me¦ ms¦ ph¦ pr¦ pc¦ ss¦ sc |  | 14:04 | 14.67 | 252 | 201 | 161 | 9.5 | 8.5 | 2457 | 4650 | 2136 | 3720 | 2.9 | 51.2 | 317.3 | -8 | 183.1721 | 74.93 | 64.67 | 766.7 | 29 | me¦ ms¦ ph¦ pr¦ pc¦ ss¦ sc
0.52306 | 17.425 | 357 | 394 | 376 | 9.1 | 13.4 | 3387 | 669 | 2846 | 880 | 2.9 | 42.9 | 296.9 | -9 | 181.8788 | 75.29 | 70.9 | 712.2 | 20 | me¦ ms¦ ph¦ pr¦ pc¦ ss¦ sc |  | 14:04 | 14.678 | 251 | 198 | 161 | 9.5 | 8.5 | 2428 | 4636 | 2111 | 3708 | 2.9 | 51.3 | 317.4 | -8 | 183.1704 | 74.83 | 64.65 | 766.1 | 28 | me¦ ms¦ ph¦ pr¦ pc¦ ss¦ sc
0.52307 | 17.458 | 358 | 392 | 376 | 9 | 13.4 | 3553 | 672 | 2960 | 884 | 2.9 | 42.9 | 297.7 | -9 | 181.8775 | 75.21 | 70.86 | 711.8 | 20 | me¦ ms¦ ph¦ pr¦ pc¦ ss¦ sc |  | 14:04 | 14.686 | 251 | 188 | 161 | 9.5 | 8.5 | 2398 | 4621 | 2085 | 3696 | 2.9 | 51.3 | 317.4 | -8 | 183.1758 | 74.83 | 64.63 | 766.8 | 29 | me¦ ms¦ ph¦ pr¦ pc¦ ss¦ sc
0.52308 | 17.493 | 357 | 391 | 376 | 9 | 13.4 | 3738 | 676 | 3115 | 889 | 2.9 | 43 | 298.7 | -10 | 181.8753 | 75.25 | 70.87 | 711.8 | 21 | me¦ ms¦ ph¦ pr¦ pc¦ ss¦ sc |  | 14:04 | 14.684 | 251 | 175 | 160 | 9.5 | 8.5 | 2366 | 4606 | 2057 | 3684 | 2.9 | 51.4 | 317.3 | -8 | 183.1715 | 74.87 | 64.62 | 766.5 | 29 | me¦ ms¦ ph¦ pr¦ pc¦ ss¦ sc
0.52309 | 17.525 | 358 | 391 | 377 | 8.9 | 13.4 | 3932 | 679 | 3249 | 893 | 2.9 | 43 | 299.9 | -9 | 181.875 | 75.24 | 70.92 | 710.6 | 20 | me¦ ms¦ ph¦ pr¦ pc¦ ss¦ sc |  | 14:04 | 14.701 | 251 | 175 | 161 | 9.6 | 8.5 | 2339 | 4591 | 2051 | 3672 | 2.9 | 51.4 | 317.3 | -8 | 183.1646 | 74.91 | 64.67 | 766.5 | 29 | me¦ ms¦ ph¦ pr¦ pc¦ ss¦ sc
0.5231 | 17.56 | 358 | 391 | 377 | 8.9 | 13.4 | 4135 | 683 | 3417 | 898 | 2.9 | 43.1 | 300.3 | -10 | 181.874 | 75.23 | 70.91 | 710.7 | 21 | me¦ ms¦ ph¦ pr¦ pc¦ ss¦ sc |  | 14:04 | 14.706 | 251 | 168 | 160 | 9.6 | 8.5 | 2321 | 4577 | 2035 | 3661 | 3 | 51.5 | 317.1 | -7 | 183.1717 | 74.9 | 64.66 | 766.3 | 29 | me¦ ms¦ ph¦ pr¦ pc¦ ss¦ sc
0.52311 | 17.595 | 359 | 392 | 378 | 8.8 | 13.4 | 4330 | 687 | 3549 | 903 | 3 | 43.1 | 300.7 | -9 | 181.8721 | 75.23 | 70.88 | 710 | 22 | me¦ ms¦ ph¦ pr¦ pc¦ ss¦ sc |  | 14:04 | 14.706 | 251 | 165 | 160 | 9.6 | 8.5 | 2314 | 4562 | 2029 | 3649 | 2.9 | 51.5 | 317 | -7 | 183.178 | 74.91 | 64.63 | 766.3 | 28 | me¦ ms¦ ph¦ pr¦ pc¦ ss¦ sc
0.52312 | 17.633 | 359 | 394 | 373 | 8.7 | 13.3 | 4514 | 692 | 3669 | 898 | 2.9 | 43.2 | 300.4 | -9 | 181.8703 | 75.22 | 70.85 | 709.7 | 21 | me¦ ms¦ ph¦ pr¦ pc¦ ss¦ sc |  | 14:04 | 14.714 | 250 | 162 | 160 | 9.7 | 8.5 | 2315 | 4548 | 2048 | 3638 | 2.9 | 51.6 | 317.1 | -8 | 183.1712 | 74.94 | 64.63 | 766.5 | 28 | me¦ ms¦ ph¦ pr¦ pc¦ ss¦ sc
0.52314 | 17.673 | 360 | 397 | 374 | 8.6 | 13.3 | 4703 | 696 | 3792 | 903 | 2.9 | 43.2 | 300.2 | -9 | 181.8677 | 75.26 | 70.91 | 709.4 | 22 | me¦ ms¦ ph¦ pr¦ pc¦ ss¦ sc |  | 14:04 | 14.716 | 250 | 158 | 161 | 9.7 | 8.6 | 2319 | 4534 | 2052 | 3656 | 2.9 | 51.6 | 316.9 | -8 | 183.1747 | 74.99 | 64.64 | 766.6 | 28 | me¦ ms¦ ph¦ pr¦ pc¦ ss¦ sc
0.52315 | 17.713 | 359 | 401 | 374 | 8.5 | 13.3 | 4877 | 701 | 3901 | 910 | 2.9 | 43.3 | 300.5 | -9 | 181.8654 | 75.28 | 70.89 | 709.2 | 21 | me¦ ms¦ ph¦ pr¦ pc¦ ss¦ sc |  | 14:04 | 14.706 | 250 | 146 | 161 | 9.7 | 8.6 | 2322 | 4520 | 2054 | 3645 | 2.9 | 51.6 | 317 | -8 | 183.1834 | 74.96 | 64.65 | 765.9 | 27 | me¦ ms¦ ph¦ pr¦ pc¦ ss¦ sc
0.52316 | 17.755 | 360 | 405 | 374 | 8.4 | 13.3 | 5052 | 706 | 4009 | 916 | 2.9 | 43.3 | 301.2 | -9 | 181.8656 | 75.14 | 70.86 | 709 | 21 | me¦ ms¦ ph¦ pr¦ pc¦ ss¦ sc |  | 14:04 | 14.692 | 250 | 130 | 161 | 9.7 | 8.6 | 2321 | 4506 | 2053 | 3633 | 2.9 | 51.7 | 317 | -8 | 183.1817 | 74.99 | 64.61 | 765.2 | 27 | me¦ ms¦ ph¦ pr¦ pc¦ ss¦ sc
0.52317 | 17.793 | 360 | 408 | 374 | 8.4 | 13.3 | 5212 | 711 | 4136 | 923 | 2.9 | 43.4 | 301.2 | -9 | 181.8624 | 75.28 | 70.89 | 709.1 | 22 | me¦ ms¦ ph¦ pr¦ pc¦ ss¦ sc |  | 14:04 | 14.698 | 250 | 134 | 161 | 9.7 | 8.6 | 2316 | 4493 | 2049 | 3623 | 2.9 | 51.7 | 317 | -8 | 183.1693 | 75.01 | 64.6 | 766.3 | 27 | me¦ ms¦ ph¦ pr¦ pc¦ ss¦ sc
0.52318 | 17.837 | 361 | 413 | 375 | 8.3 | 13.3 | 5359 | 716 | 4219 | 929 | 2.9 | 43.4 | 301.4 | -9 | 181.8598 | 75.24 | 70.89 | 708.8 | 21 | me¦ ms¦ ph¦ pr¦ pc¦ ss¦ sc |  | 14:04 | 14.685 | 249 | 133 | 160 | 9.7 | 8.6 | 2311 | 4479 | 2045 | 3612 | 3 | 51.8 | 316.9 | -8 | 183.1818 | 75.08 | 64.63 | 766.6 | 27 | me¦ ms¦ ph¦ pr¦ pc¦ ss¦ sc
0.52319 | 17.882 | 361 | 420 | 375 | 8.2 | 13.3 | 5494 | 721 | 4292 | 936 | 2.9 | 43.5 | 301.3 | -9 | 181.8575 | 75.25 | 70.86 | 708.5 | 21 | me¦ ms¦ ph¦ pr¦ pc¦ ss¦ sc |  | 14:04 | 14.705 | 249 | 132 | 161 | 9.8 | 8.6 | 2304 | 4466 | 2057 | 3601 | 2.9 | 51.8 | 316.8 | -8 | 183.169 | 75.05 | 64.62 | 766.2 | 26 | me¦ ms¦ ph¦ pr¦ pc¦ ss¦ sc
0.52321 | 17.927 | 362 | 424 | 376 | 8.2 | 13.3 | 5637 | 727 | 4403 | 944 | 3 | 43.5 | 300.9 | -9 | 181.8572 | 75.22 | 70.84 | 707.7 | 21 | me¦ ms¦ ph¦ pr¦ pc¦ ss¦ sc |  | 14:04 | 14.691 | 249 | 122 | 160 | 9.9 | 8.6 | 2290 | 4452 | 2063 | 3590 | 2.9 | 51.9 | 316.8 | -8 | 183.1766 | 75.06 | 64.59 | 766.1 | 26 | me¦ ms¦ ph¦ pr¦ pc¦ ss¦ sc
0.52322 | 17.973 | 362 | 430 | 376 | 8.2 | 13.3 | 5771 | 732 | 4508 | 950 | 2.9 | 43.6 | 300.7 | -9 | 181.854 | 75.28 | 70.89 | 707.8 | 21 | me¦ ms¦ ph¦ pr¦ pc¦ ss¦ sc |  | 14:04 | 14.711 | 249 | 132 | 160 | 9.9 | 8.6 | 2268 | 4439 | 2043 | 3579 | 2.9 | 51.9 | 316.8 | -8 | 183.1676 | 75.14 | 64.63 | 765.4 | 25 | me¦ ms¦ ph¦ pr¦ pc¦ ss¦ sc
0.52323 | 18.017 | 363 | 436 | 377 | 8.2 | 13.3 | 5897 | 738 | 4607 | 958 | 2.9 | 43.6 | 300.5 | -9 | 181.8533 | 75.25 | 70.87 | 707.6 | 21 | me¦ ms¦ ph¦ pr¦ pc¦ ss¦ sc |  | 14:04 | 14.712 | 248 | 125 | 160 | 10 | 8.6 | 2238 | 4426 | 2034 | 3569 | 3 | 52 | 316.7 | -8 | 183.17 | 75.03 | 64.57 | 764.5 | 25 | me¦ ms¦ ph¦ pr¦ pc¦ ss¦ sc
0.52324 | 18.064 | 363 | 441 | 377 | 8.2 | 13.3 | 6035 | 744 | 4714 | 966 | 2.9 | 43.7 | 300.7 | -9 | 181.8505 | 75.3 | 70.88 | 707.1 | 21 | me¦ ms¦ ph¦ pr¦ pc¦ ss¦ sc |  | 14:04 | 14.71 | 248 | 118 | 160 | 10 | 8.6 | 2202 | 4413 | 2001 | 3558 | 2.9 | 52 | 316.9 | -8 | 183.1736 | 75.14 | 64.62 | 764.5 | 24 | me¦ ms¦ ph¦ pr¦ pc¦ ss¦ sc
0.52325 | 18.115 | 364 | 449 | 378 | 8.1 | 13.3 | 6197 | 750 | 4803 | 974 | 2.9 | 43.7 | 301 | -9 | 181.8478 | 75.27 | 70.86 | 707.2 | 20 | me¦ ms¦ ph¦ pr¦ pc¦ ss¦ sc |  | 14:04 | 14.711 | 248 | 116 | 160 | 10 | 8.6 | 2164 | 4399 | 1967 | 3547 | 3 | 52.1 | 316.8 | -8 | 183.1704 | 75.03 | 64.57 | 764.1 | 24 | me¦ ms¦ ph¦ pr¦ pc¦ ss¦ sc
0.52326 | 18.167 | 364 | 459 | 379 | 8 | 13.3 | 6401 | 756 | 4923 | 981 | 2.9 | 43.8 | 301.5 | -8 | 181.8449 | 75.24 | 70.84 | 706.4 | 20 | me¦ ms¦ ph¦ pr¦ pc¦ ss¦ sc |  | 14:04 | 14.702 | 248 | 108 | 160 | 10.1 | 8.6 | 2126 | 4386 | 1950 | 3537 | 2.9 | 52.1 | 316.7 | -8 | 183.1819 | 75.09 | 64.64 | 765.1 | 25 | me¦ ms¦ ph¦ pr¦ pc¦ ss¦ sc
0.52328 | 18.218 | 366 | 466 | 380 | 8 | 13.3 | 6650 | 763 | 5115 | 990 | 2.9 | 43.8 | 301.9 | -8 | 181.8442 | 75.21 | 70.86 | 706 | 20 | me¦ ms¦ ph¦ pr¦ pc¦ ss¦ sc |  | 14:04 | 14.7 | 247 | 101 | 159 | 10.1 | 8.6 | 2081 | 4372 | 1909 | 3525 | 3 | 52.2 | 316.5 | -8 | 183.1782 | 75.08 | 64.65 | 764.1 | 25 | me¦ ms¦ ph¦ pr¦ pc¦ ss¦ sc
0.52329 | 18.272 | 366 | 475 | 380 | 7.9 | 13.3 | 6934 | 770 | 5293 | 1000 | 2.9 | 43.9 | 301.7 | -8 | 181.843 | 75.2 | 70.89 | 705.2 | 21 | me¦ ms¦ ph¦ pr¦ pc¦ ss¦ sc |  | 14:04 | 14.694 | 247 | 93 | 161 | 10.2 | 8.7 | 2032 | 4359 | 1881 | 3543 | 2.9 | 52.2 | 316.2 | -8 | 183.184 | 75.12 | 64.6 | 763.7 | 25 | me¦ ms¦ ph¦ pr¦ pc¦ ss¦ sc
0.5233 | 18.324 | 367 | 483 | 381 | 7.8 | 13.3 | 7235 | 777 | 5481 | 1009 | 2.9 | 43.9 | 301.8 | -8 | 181.8403 | 75.21 | 70.88 | 704.8 | 21 | me¦ ms¦ ph¦ pr¦ pc¦ ss¦ sc |  | 14:04 | 14.686 | 247 | 84 | 160 | 10.2 | 8.7 | 1979 | 4345 | 1832 | 3532 | 2.9 | 52.3 | 315.8 | -8 | 183.1817 | 75.01 | 64.61 | 763.6 | 25 | me¦ ms¦ ph¦ pr¦ pc¦ ss¦ sc
0.52331 | 18.374 | 367 | 492 | 381 | 7.8 | 13.3 | 7546 | 785 | 5716 | 1019 | 2.9 | 44 | 301.9 | -8 | 181.8392 | 75.24 | 70.89 | 704.8 | 22 | me¦ ms¦ ph¦ pr¦ pc¦ ss¦ sc |  | 14:04 | 14.684 | 247 | 80 | 160 | 10.3 | 8.7 | 1928 | 4331 | 1801 | 3521 | 2.9 | 52.3 | 315.5 | -8 | 183.1768 | 75.1 | 64.63 | 764 | 26 | me¦ ms¦ ph¦ pr¦ pc¦ ss¦ sc
0.52332 | 18.427 | 368 | 503 | 377 | 7.7 | 13.2 | 7847 | 792 | 5900 | 1015 | 2.9 | 44 | 302.7 | -9 | 181.8372 | 75.19 | 70.88 | 704.1 | 22 | me¦ ms¦ ph¦ pr¦ pc¦ ss¦ sc |  | 14:04 | 14.677 | 246 | 75 | 160 | 10.3 | 8.7 | 1880 | 4317 | 1757 | 3509 | 3 | 52.4 | 315.5 | -8 | 183.1761 | 75.11 | 64.63 | 763.7 | 26 | me¦ ms¦ ph¦ pr¦ pc¦ ss¦ sc
0.52333 | 18.474 | 368 | 511 | 378 | 7.7 | 13.2 | 8132 | 800 | 6114 | 1025 | 3 | 44.1 | 303.3 | -9 | 181.8364 | 75.18 | 70.87 | 703.6 | 22 | me¦ ms¦ ph¦ pr¦ pc¦ ss¦ sc |  | 14:04 | 14.669 | 246 | 65 | 160 | 10.3 | 8.7 | 1838 | 4303 | 1717 | 3498 | 2.9 | 52.4 | 315.5 | -8 | 183.1815 | 75.14 | 64.62 | 763.5 | 26 | me¦ ms¦ ph¦ pr¦ pc¦ ss¦ sc
0.52334 | 18.523 | 369 | 520 | 379 | 7.6 | 13.2 | 8424 | 809 | 6286 | 1037 | 2.9 | 44.1 | 304.1 | -9 | 181.8353 | 75.16 | 70.89 | 703.1 | 22 | me¦ ms¦ ph¦ pr¦ pc¦ ss¦ sc |  | 14:04 | 14.667 | 245 | 64 | 159 | 10.4 | 8.7 | 1800 | 4288 | 1698 | 3486 | 2.9 | 52.5 | 315.5 | -8 | 183.1738 | 75.13 | 64.59 | 763.5 | 25 | me¦ ms¦ ph¦ pr¦ pc¦ ss¦ sc
0.52336 | 18.576 | 369 | 531 | 379 | 7.5 | 13.2 | 8695 | 818 | 6440 | 1048 | 2.9 | 44.2 | 305 | -9 | 181.8324 | 75.12 | 70.84 | 702.9 | 22 | me¦ ms¦ ph¦ pr¦ pc¦ ss¦ sc |  | 14:04 | 14.659 | 245 | 52 | 159 | 10.4 | 8.7 | 1769 | 4274 | 1668 | 3474 | 2.9 | 52.5 | 315.2 | -8 | 183.1829 | 75.13 | 64.6 | 763.4 | 25 | me¦ ms¦ ph¦ pr¦ pc¦ ss¦ sc
0.52337 | 18.624 | 370 | 540 | 380 | 7.4 | 13.2 | 8958 | 827 | 6586 | 1060 | 3 | 44.2 | 306 | -9 | 181.8343 | 75 | 70.84 | 702.6 | 23 | me¦ ms¦ ph¦ pr¦ pc¦ ss¦ sc |  | 14:05 | 14.651 | 245 | 51 | 159 | 10.4 | 8.7 | 1740 | 4260 | 1641 | 3463 | 2.9 | 52.6 | 315 | -8 | 183.1836 | 75.12 | 64.58 | 763.2 | 25 | me¦ ms¦ ph¦ pr¦ pc¦ ss¦ sc
0.52338 | 18.67 | 370 | 550 | 380 | 7.3 | 13.2 | 9213 | 836 | 6724 | 1071 | 2.9 | 44.3 | 306.1 | -9 | 181.8339 | 74.97 | 70.81 | 703.1 | 24 | me¦ ms¦ ph¦ pr¦ pc¦ ss¦ sc |  | 14:05 | 14.652 | 244 | 47 | 159 | 10.5 | 8.7 | 1704 | 4246 | 1622 | 3452 | 2.9 | 52.7 | 315 | -8 | 183.1771 | 75.13 | 64.66 | 763.1 | 25 | me¦ ms¦ ph¦ pr¦ pc¦ ss¦ sc
0.52339 | 18.716 | 371 | 559 | 381 | 7.2 | 13.2 | 9448 | 845 | 6846 | 1083 | 2.9 | 44.3 | 306.1 | -9 | 181.8317 | 74.96 | 70.85 | 702.8 | 25 | me¦ ms¦ ph¦ pr¦ pc¦ ss¦ sc |  | 14:05 | 14.642 | 244 | 44 | 159 | 10.5 | 8.7 | 1680 | 4231 | 1600 | 3439 | 2.9 | 52.7 | 315 | -8 | 183.1801 | 75.13 | 64.59 | 763.3 | 25 | me¦ ms¦ ph¦ pr¦ pc¦ ss¦ sc
0.5234 | 18.758 | 371 | 567 | 381 | 7.1 | 13.2 | 9727 | 855 | 6997 | 1096 | 2.9 | 44.4 | 305.4 | -9 | 181.8323 | 74.92 | 70.83 | 702.1 | 28 | me¦ ms¦ ph¦ pr¦ pc¦ ss¦ sc |  | 14:05 | 14.633 | 243 | 33 | 159 | 10.6 | 8.8 | 1658 | 4217 | 1594 | 3456 | 2.9 | 52.8 | 314.8 | -9 | 183.1814 | 75.12 | 64.58 | 763.3 | 25 | me¦ ms¦ ph¦ pr¦ pc¦ ss¦ sc
0.52341 | 18.802 | 371 | 577 | 381 | 7.1 | 13.2 | 9852 | 865 | 7087 | 1108 | 2.9 | 44.5 | 305.8 | -9 | 181.8318 | 74.87 | 70.84 | 701.6 | 28 | me¦ ms¦ ph¦ pr¦ pc¦ ss¦ sc |  | 14:05 | 14.626 | 243 | 31 | 159 | 10.6 | 8.8 | 1636 | 4203 | 1573 | 3445 | 2.9 | 52.8 | 314.6 | -9 | 183.1828 | 75.2 | 64.63 | 763.5 | 25 | me¦ ms¦ ph¦ pr¦ pc¦ ss¦ sc
0.52343 | 18.839 | 372 | 585 | 382 | 7.1 | 13.2 | 9920 | 875 | 7136 | 1121 | 2.9 | 44.5 | 306.6 | -10 | 181.8328 | 74.85 | 70.81 | 701.8 | 28 | me¦ ms¦ ph¦ pr¦ pc¦ ss¦ sc |  | 14:05 | 14.622 | 243 | 32 | 159 | 10.7 | 8.8 | 1614 | 4189 | 1566 | 3433 | 3 | 52.9 | 314.5 | -9 | 183.1807 | 75.12 | 64.58 | 763.2 | 24 | me¦ ms¦ ph¦ pr¦ pc¦ ss¦ sc
0.52344 | 18.881 | 373 | 595 | 382 | 7.1 | 13.2 | 9937 | 885 | 7148 | 1134 | 2.9 | 44.5 | 306.5 | -10 | 181.8308 | 74.84 | 70.82 | 702 | 29 | me¦ ms¦ ph¦ pr¦ pc¦ ss¦ sc |  | 14:05 | 14.615 | 243 | 29 | 159 | 10.7 | 8.8 | 1593 | 4175 | 1546 | 3422 | 2.9 | 52.9 | 314.6 | -9 | 183.1845 | 75.1 | 64.6 | 763 | 25 | me¦ ms¦ ph¦ pr¦ pc¦ ss¦ sc
0.52345 | 18.922 | 373 | 605 | 382 | 7.1 | 13.2 | 9917 | 895 | 7134 | 1147 | 2.9 | 44.6 | 306.8 | -10 | 181.8289 | 74.92 | 70.8 | 701.9 | 28 | me¦ ms¦ ph¦ pr¦ pc¦ ss¦ sc |  | 14:05 | 14.606 | 242 | 18 | 159 | 10.7 | 8.8 | 1574 | 4161 | 1528 | 3410 | 2.9 | 53 | 314.6 | -9 | 183.1837 | 75.12 | 64.57 | 763.3 | 25 | me¦ ms¦ ph¦ pr¦ pc¦ ss¦ sc
0.52346 | 18.964 | 374 | 615 | 383 | 7.1 | 13.2 | 9891 | 904 | 7115 | 1158 | 2.9 | 44.6 | 307.5 | -9 | 181.8284 | 74.91 | 70.84 | 702.3 | 27 | me¦ ms¦ ph¦ pr¦ pc¦ ss¦ sc |  | 14:05 | 14.596 | 242 | 15 | 158 | 10.8 | 8.8 | 1558 | 4147 | 1527 | 3399 | 3 | 53 | 314.7 | -9 | 183.1859 | 75.15 | 64.6 | 763.4 | 25 | me¦ ms¦ ph¦ pr¦ pc¦ ss¦ sc
0.52347 | 19.005 | 374 | 624 | 383 | 7.1 | 13.2 | 9842 | 914 | 7080 | 1171 | 2.9 | 44.7 | 307.9 | -9 | 181.8272 | 74.86 | 70.8 | 701.5 | 27 | me¦ ms¦ ph¦ pr¦ pc¦ ss¦ sc |  | 14:05 | 14.582 | 241 | 8 | 158 | 10.8 | 8.8 | 1540 | 4133 | 1509 | 3387 | 2.9 | 53.1 | 314.6 | -9 | 183.1909 | 75.15 | 64.63 | 762.9 | 25 | me¦ ms¦ ph¦ pr¦ pc¦ ss¦ sc
0.52348 | 19.045 | 374 | 633 | 384 | 7.2 | 13.2 | 9813 | 924 | 7110 | 1184 | 2.9 | 44.7 | 307.9 | -9 | 181.8257 | 74.84 | 70.78 | 701 | 28 | me¦ ms¦ ph¦ pr¦ pc¦ ss¦ sc |  | 14:05 | 14.577 | 241 | 6 | 158 | 10.8 | 8.8 | 1519 | 4119 | 1489 | 3376 | 2.9 | 53.1 | 314.5 | -9 | 183.1846 | 75.1 | 64.6 | 763.3 | 25 | me¦ ms¦ ph¦ pr¦ pc¦ ss¦ sc
0.5235 | 19.089 | 374 | 643 | 379 | 7.3 | 13.1 | 9756 | 933 | 7121 | 1181 | 2.9 | 44.8 | 307.8 | -10 | 181.8234 | 74.88 | 70.8 | 700.3 | 27 | me¦ ms¦ ph¦ pr¦ pc¦ ss¦ sc |  | 14:05 | 14.571 | 241 | 3 | 158 | 10.9 | 8.8 | 1495 | 4105 | 1480 | 3364 | 3 | 53.2 | 314.5 | -9 | 183.1846 | 75.12 | 64.65 | 763 | 25 | me¦ ms¦ ph¦ pr¦ pc¦ ss¦ sc
0.52351 | 19.133 | 375 | 653 | 380 | 7.4 | 13.1 | 9707 | 943 | 7137 | 1193 | 2.9 | 44.8 | 307.9 | -10 | 181.8214 | 74.79 | 70.79 | 699.9 | 28 | me¦ ms¦ ph¦ pr¦ pc¦ ss¦ sc |  | 14:05 | 14.564 | 240 | 1 | 157 | 11 | 8.8 | 1467 | 4091 | 1467 | 3353 | 2.9 | 53.2 | 314.5 | -9 | 183.1828 | 75.07 | 64.6 | 762.5 | 26 | me¦ ms¦ ph¦ pr¦ pc¦ ss¦ sc
0.52352 | 19.174 | 375 | 662 | 380 | 7.4 | 13.1 | 9631 | 952 | 7081 | 1205 | 2.9 | 44.9 | 308.6 | -10 | 181.822 | 74.69 | 70.78 | 699.2 | 29 | me¦ ms¦ ph¦ pr¦ pc¦ ss¦ sc |  | 14:05 | 14.561 | 240 | 0 | 158 | 11 | 8.9 | 1439 | 4077 | 1439 | 3369 | 2.9 | 53.3 | 314.3 | -9 | 183.1836 | 75.11 | 64.66 | 762.3 | 26 | me¦ ms¦ ph¦ pr¦ pc¦ ss¦ sc
0.52353 | 19.216 | 376 | 672 | 381 | 7.4 | 13.1 | 9550 | 962 | 7022 | 1217 | 2.9 | 44.9 | 309.4 | -11 | 181.8218 | 74.66 | 70.74 | 698.8 | 31 | me¦ ms¦ ph¦ pr¦ pc¦ ss¦ sc |  | 14:05 | 14.551 | 240 | 0 | 158 | 11.1 | 8.9 | 1415 | 4063 | 1429 | 3357 | 2.9 | 53.3 | 314.2 | -9 | 183.1851 | 75.12 | 64.59 | 762.5 | 25 | me¦ ms¦ ph¦ pr¦ pc¦ ss¦ sc
0.52354 | 19.259 | 376 | 681 | 381 | 7.5 | 13.1 | 9469 | 971 | 7014 | 1229 | 2.9 | 45 | 310.8 | -11 | 181.8215 | 74.68 | 70.74 | 698.2 | 31 | me¦ ms¦ ph¦ pr¦ pc¦ ss¦ sc |  | 14:05 | 14.546 | 239 | 0 | 158 | 11.1 | 8.9 | 1395 | 4049 | 1409 | 3346 | 3 | 53.4 | 314.1 | -9 | 183.1835 | 75.12 | 64.61 | 761.9 | 25 | me¦ ms¦ ph¦ pr¦ pc¦ ss¦ sc
0.52355 | 19.306 | 377 | 691 | 382 | 7.6 | 13.1 | 9421 | 980 | 7030 | 1240 | 3 | 45 | 311.5 | -11 | 181.8164 | 74.73 | 70.77 | 698.1 | 31 | me¦ ms¦ ph¦ pr¦ pc¦ ss¦ sc |  | 14:05 | 14.539 | 239 | 0 | 158 | 11.1 | 8.9 | 1379 | 4036 | 1392 | 3335 | 2.9 | 53.4 | 314.1 | -8 | 183.1832 | 75.08 | 64.58 | 762.1 | 25 | me¦ ms¦ ph¦ pr¦ pc¦ ss¦ sc
0.52356 | 19.35 | 377 | 699 | 382 | 7.6 | 13.1 | 9370 | 989 | 6992 | 1251 | 2.9 | 45.1 | 311.9 | -10 | 181.8165 | 74.7 | 70.77 | 697.8 | 30 | me¦ ms¦ ph¦ pr¦ pc¦ ss¦ sc |  | 14:05 | 14.54 | 239 | 0 | 158 | 11.2 | 8.9 | 1365 | 4022 | 1392 | 3323 | 3 | 53.5 | 314 | -8 | 183.1823 | 75.01 | 64.53 | 761.7 | 26 | me¦ ms¦ ph¦ pr¦ pc¦ ss¦ sc
0.52358 | 19.393 | 378 | 708 | 383 | 7.5 | 13.1 | 9335 | 998 | 6914 | 1263 | 2.9 | 45.1 | 312.4 | -11 | 181.8154 | 74.64 | 70.72 | 697.5 | 30 | me¦ ms¦ ph¦ pr¦ pc¦ ss¦ sc |  | 14:05 | 14.532 | 239 | 0 | 158 | 11.2 | 8.9 | 1349 | 4008 | 1376 | 3312 | 2.9 | 53.5 | 313.8 | -8 | 183.1855 | 75.01 | 64.61 | 761.6 | 26 | me¦ ms¦ ph¦ pr¦ pc¦ ss¦ sc
0.52359 | 19.441 | 378 | 716 | 383 | 7.5 | 13.1 | 9305 | 1007 | 6892 | 1274 | 2.9 | 45.2 | 312.7 | -10 | 181.8115 | 74.68 | 70.74 | 697.1 | 30 | me¦ ms¦ ph¦ pr¦ pc¦ ss¦ sc |  | 14:05 | 14.525 | 238 | 0 | 157 | 11.2 | 8.9 | 1328 | 3995 | 1355 | 3301 | 2.9 | 53.6 | 313.7 | -9 | 183.1872 | 74.95 | 64.52 | 761.8 | 27 | me¦ ms¦ ph¦ pr¦ pc¦ ss¦ sc
0.5236 | 19.488 | 379 | 725 | 384 | 7.4 | 13.1 | 9258 | 1016 | 6807 | 1286 | 2.9 | 45.2 | 312.3 | -10 | 181.8118 | 74.59 | 70.72 | 696.6 | 31 | me¦ ms¦ ph¦ pr¦ pc¦ ss¦ sc |  | 14:05 | 14.518 | 238 | 0 | 157 | 11.3 | 8.9 | 1286 | 3981 | 1325 | 3290 | 2.9 | 53.6 | 313.4 | -9 | 183.1868 | 74.98 | 64.57 | 761.5 | 27 | me¦ ms¦ ph¦ pr¦ pc¦ ss¦ sc
0.52361 | 19.537 | 379 | 731 | 384 | 7.4 | 13.1 | 9226 | 1025 | 6783 | 1297 | 2.9 | 45.3 | 311.8 | -10 | 181.8095 | 74.67 | 70.75 | 696.3 | 31 | me¦ ms¦ ph¦ pr¦ pc¦ ss¦ sc |  | 14:05 | 14.518 | 238 | 0 | 158 | 11.3 | 9 | 1286 | 3967 | 1325 | 3305 | 2.9 | 53.6 | 313.4 | -9 | 183.1868 | 74.98 | 64.57 | 761.5 | 27 | me¦ ms¦ ph¦ pr¦ pc¦ ss¦ sc
0.52362 | 19.589 | 380 | 743 | 385 | 7.3 | 13.1 | 9211 | 1034 | 6723 | 1308 | 2.9 | 45.3 | 312.4 | -11 | 181.8054 | 74.72 | 70.74 | 695.1 | 31 | me¦ ms¦ ph¦ pr¦ pc¦ ss¦ sc |  | 14:05 | 14.518 | 238 | 0 | 158 | 11.3 | 9 | 1286 | 3954 | 1325 | 3295 | 2.9 | 53.6 | 313.4 | -9 | 183.1868 | 74.98 | 64.57 | 761.5 | 27 | me¦ ms¦ ph¦ pr¦ pc¦ ss¦ sc
0.52363 | 19.637 | 380 | 751 | 385 | 7.3 | 13.1 | 9218 | 1042 | 6728 | 1318 | 2.9 | 45.4 | 313 | -11 | 181.8079 | 74.56 | 70.68 | 694.5 | 31 | me¦ ms¦ ph¦ pr¦ pc¦ ss¦ sc |  | 14:05 | 14.482 | 236 | 0 | 157 | 11.3 | 9 | 1197 | 3940 | 1234 | 3283 | 2.9 | 54 | 313.4 | -9 | 183.1874 | 74.93 | 64.57 | 760.9 | 27 | me¦ ms¦ ph¦ pr¦ pc¦ ss¦ sc
0.52365 | 19.681 | 381 | 757 | 386 | 7.4 | 13.1 | 9255 | 1051 | 6805 | 1330 | 2.9 | 45.4 | 312.8 | -10 | 181.8074 | 74.67 | 70.73 | 694.1 | 32 | me¦ ms¦ ph¦ pr¦ pc¦ ss¦ sc |  | 14:05 | 14.482 | 236 | 0 | 157 | 11.3 | 9 | 1197 | 3927 | 1234 | 3272 | 2.9 | 54 | 313.4 | -9 | 183.1874 | 74.93 | 64.57 | 760.9 | 27 | USB¦me¦ ms¦ ph¦ pr¦ pc¦ ss¦ sc
0.52366 | 19.727 | 381 | 764 | 386 | 7.5 | 13.1 | 9285 | 1060 | 6877 | 1341 | 2.9 | 45.5 | 312.6 | -10 | 181.8045 | 74.78 | 70.71 | 693.8 | 30 | me¦ ms¦ ph¦ pr¦ pc¦ ss¦ sc |  | 14:05 | 14.482 | 236 | 0 | 157 | 11.3 | 9 | 1197 | 3913 | 1234 | 3260 | 2.9 | 54 | 313.4 | -9 | 183.1874 | 74.93 | 64.57 | 760.9 | 27 | me¦ ms¦ ph¦ pr¦ pc¦ ss¦ sc
0.52367 | 19.778 | 382 | 767 | 387 | 7.6 | 13.1 | 9319 | 1069 | 6954 | 1353 | 3 | 45.5 | 312.4 | -10 | 181.8013 | 74.87 | 70.7 | 692.8 | 28 | me¦ ms¦ ph¦ pr¦ pc¦ ss¦ sc |  | 14:05 | 14.463 | 235 | 0 | 156 | 11.4 | 9 | 1186 | 3900 | 1235 | 3250 | 2.9 | 54.1 | 313.1 | -9 | 183.1907 | 74.82 | 64.55 | 761 | 30 | me¦ ms¦ ph¦ pr¦ pc¦ ss¦ sc
0.52368 | 19.827 | 382 | 773 | 387 | 7.7 | 13.1 | 9333 | 1078 | 7017 | 1364 | 2.9 | 45.6 | 312 | -10 | 181.8004 | 74.9 | 70.71 | 692.5 | 27 | me¦ ms¦ ph¦ pr¦ pc¦ ss¦ sc |  | 14:05 | 14.441 | 234 | 0 | 156 | 11.4 | 9 | 1172 | 3887 | 1220 | 3239 | 2.9 | 54.2 | 312.6 | -9 | 183.1909 | 74.78 | 64.56 | 760.4 | 31 | me¦ ms¦ ph¦ pr¦ pc¦ ss¦ sc
0.52369 | 19.878 | 383 | 779 | 383 | 7.7 | 13 | 9324 | 1087 | 7010 | 1358 | 2.9 | 45.6 | 312.4 | -10 | 181.7973 | 74.91 | 70.69 | 691.4 | 26 | me¦ ms¦ ph¦ pr¦ pc¦ ss¦ sc |  | 14:05 | 14.432 | 233 | 0 | 155 | 11.5 | 9 | 1163 | 3873 | 1224 | 3227 | 2.9 | 54.3 | 312.5 | -9 | 183.1905 | 74.74 | 64.56 | 760.3 | 31 | me¦ ms¦ ph¦ pr¦ pc¦ ss¦ sc
0.5237 | 19.956 | 384 | 794 | 384 | 7.7 | 13 | 9308 | 1095 | 6998 | 1368 | 2.9 | 45.7 | 313.6 | -11 | 181.7943 | 74.86 | 70.66 | 691 | 26 | me¦ ms¦ ph¦ pr¦ pc¦ ss¦ sc |  | 14:05 | 14.418 | 233 | 0 | 155 | 11.5 | 9 | 1162 | 3860 | 1223 | 3216 | 2.9 | 54.4 | 312.6 | -9 | 183.1927 | 74.7 | 64.54 | 760.8 | 32 | me¦ ms¦ ph¦ pr¦ pc¦ ss¦ sc
0.52372 | 20.029 | 385 | 807 | 385 | 7.7 | 13 | 9280 | 1104 | 6977 | 1380 | 2.9 | 45.7 | 315.1 | -12 | 181.7732 | 74.85 | 70.67 | 690.5 | 27 | me¦ ms¦ ph¦ pr¦ pc¦ ss¦ sc |  | 14:05 | 14.397 | 232 | 0 | 156 | 11.5 | 9.1 | 1158 | 3847 | 1218 | 3232 | 2.9 | 54.5 | 312.4 | -9 | 183.1924 | 74.72 | 64.56 | 760.6 | 33 | me¦ ms¦ ph¦ pr¦ pc¦ ss¦ sc
0.52373 | 20.124 | 386 | 826 | 386 | 7.6 | 13 | 9257 | 1113 | 6908 | 1391 | 2.9 | 45.8 | 316.4 | -12 | 181.7713 | 74.74 | 70.67 | 690 | 28 | me¦ ms¦ ph¦ pr¦ pc¦ ss¦ sc |  | 14:05 | 14.388 | 232 | 0 | 156 | 11.6 | 9.1 | 1153 | 3834 | 1226 | 3221 | 2.9 | 54.5 | 312.1 | -9 | 183.1937 | 74.76 | 64.55 | 760.2 | 32 | me¦ ms¦ ph¦ pr¦ pc¦ ss¦ sc
0.52374 | 20.214 | 388 | 843 | 388 | 7.5 | 13 | 9236 | 1121 | 6841 | 1401 | 2.9 | 45.8 | 317.4 | -12 | 181.7695 | 74.78 | 70.7 | 689.5 | 29 | me¦ ms¦ ph¦ pr¦ pc¦ ss¦ sc |  | 14:05 | 14.373 | 231 | 0 | 155 | 11.7 | 9.1 | 1142 | 3822 | 1227 | 3211 | 3 | 54.6 | 312 | -9 | 183.1952 | 74.8 | 64.55 | 760 | 31 | me¦ ms¦ ph¦ pr¦ pc¦ ss¦ sc
0.52375 | 20.302 | 389 | 860 | 389 | 7.6 | 13 | 9242 | 1130 | 6897 | 1412 | 2.9 | 45.9 | 318.9 | -13 | 181.7685 | 74.74 | 70.65 | 688.4 | 29 | me¦ ms¦ ph¦ pr¦ pc¦ ss¦ sc |  | 14:05 | 14.366 | 231 | 0 | 155 | 11.7 | 9.1 | 1131 | 3809 | 1216 | 3200 | 2.9 | 54.7 | 311.6 | -9 | 183.1944 | 74.85 | 64.56 | 759.9 | 30 | me¦ ms¦ ph¦ pr¦ pc¦ ss¦ sc
0.52376 | 20.385 | 390 | 874 | 390 | 7.7 | 13 | 9272 | 1139 | 6971 | 1423 | 2.9 | 45.9 | 319.3 | -13 | 181.7684 | 74.81 | 70.64 | 688.6 | 29 | me¦ ms¦ ph¦ pr¦ pc¦ ss¦ sc |  | 14:05 | 14.354 | 230 | 0 | 155 | 11.7 | 9.1 | 1125 | 3796 | 1209 | 3189 | 3 | 54.7 | 311.4 | -9 | 183.1944 | 74.81 | 64.55 | 760.4 | 29 | me¦ ms¦ ph¦ pr¦ pc¦ ss¦ sc
0.52377 | 20.47 | 391 | 890 | 391 | 7.7 | 13 | 9345 | 1147 | 7026 | 1433 | 2.9 | 46 | 319.3 | -12 | 181.7652 | 74.81 | 70.64 | 688.1 | 28 | me¦ ms¦ ph¦ pr¦ pc¦ ss¦ sc |  | 14:05 | 14.351 | 230 | 0 | 154 | 11.8 | 9.1 | 1123 | 3784 | 1220 | 3179 | 2.9 | 54.8 | 311.4 | -9 | 183.1947 | 74.83 | 64.54 | 760.8 | 30 | me¦ ms¦ ph¦ pr¦ pc¦ ss¦ sc
0.52378 | 20.548 | 393 | 903 | 393 | 7.6 | 13 | 9431 | 1156 | 7038 | 1445 | 2.9 | 46 | 318.8 | -12 | 181.7634 | 74.8 | 70.66 | 687.8 | 28 | me¦ ms¦ ph¦ pr¦ pc¦ ss¦ sc |  | 14:05 | 14.34 | 230 | 0 | 154 | 11.8 | 9.1 | 1122 | 3771 | 1219 | 3168 | 2.9 | 54.8 | 311.3 | -10 | 183.1935 | 74.88 | 64.55 | 760.5 | 30 | me¦ ms¦ ph¦ pr¦ pc¦ ss¦ sc
0.5238 | 20.629 | 394 | 917 | 394 | 7.5 | 13 | 9553 | 1165 | 7076 | 1456 | 2.9 | 46 | 318.3 | -12 | 181.7607 | 74.78 | 70.65 | 687 | 29 | me¦ ms¦ ph¦ pr¦ pc¦ ss¦ sc |  | 14:05 | 14.335 | 229 | 0 | 154 | 11.8 | 9.1 | 1120 | 3759 | 1217 | 3158 | 2.9 | 54.9 | 311.2 | -9 | 183.1938 | 74.86 | 64.52 | 760.6 | 29 | me¦ ms¦ ph¦ pr¦ pc¦ ss¦ sc
0.52381 | 20.707 | 395 | 930 | 395 | 7.4 | 13 | 9665 | 1174 | 7106 | 1467 | 2.9 | 46.1 | 317.7 | -11 | 181.7592 | 74.75 | 70.63 | 685.6 | 29 | me¦ ms¦ ph¦ pr¦ pc¦ ss¦ sc |  | 14:05 | 14.333 | 229 | 0 | 155 | 11.9 | 9.2 | 1113 | 3747 | 1223 | 3175 | 2.9 | 54.9 | 311.4 | -10 | 183.1931 | 74.77 | 64.47 | 760.2 | 29 | me¦ ms¦ ph¦ pr¦ pc¦ ss¦ sc
0.52382 | 20.787 | 396 | 942 | 396 | 7.4 | 13 | 9783 | 1183 | 7193 | 1478 | 2.9 | 46.1 | 317.1 | -11 | 181.7562 | 74.69 | 70.64 | 685 | 30 | me¦ ms¦ ph¦ pr¦ pc¦ ss¦ sc |  | 14:05 | 14.327 | 229 | 0 | 155 | 11.9 | 9.2 | 1104 | 3734 | 1213 | 3164 | 2.9 | 55 | 311.3 | -10 | 183.1954 | 74.87 | 64.53 | 759.6 | 30 | me¦ ms¦ ph¦ pr¦ pc¦ ss¦ sc
0.52383 | 20.865 | 397 | 953 | 397 | 7.5 | 13 | 9889 | 1192 | 7325 | 1490 | 2.9 | 46.2 | 317 | -11 | 181.7537 | 74.69 | 70.67 | 684 | 30 | me¦ ms¦ ph¦ pr¦ pc¦ ss¦ sc |  | 14:05 | 14.32 | 229 | 0 | 155 | 12 | 9.2 | 1092 | 3722 | 1213 | 3154 | 2.9 | 55 | 311.3 | -9 | 183.1948 | 74.84 | 64.52 | 760 | 29 | me¦ ms¦ ph¦ pr¦ pc¦ ss¦ sc
0.52384 | 20.945 | 398 | 965 | 398 | 7.6 | 13 | 9965 | 1202 | 7436 | 1502 | 2.9 | 46.2 | 317.4 | -12 | 181.7507 | 74.65 | 70.69 | 683.6 | 31 | me¦ ms¦ ph¦ pr¦ pc¦ ss¦ sc |  | 14:05 | 14.315 | 228 | 0 | 154 | 12 | 9.2 | 1075 | 3710 | 1194 | 3144 | 2.9 | 55.1 | 311.2 | -9 | 183.1959 | 74.89 | 64.54 | 759.5 | 30 | me¦ ms¦ ph¦ pr¦ pc¦ ss¦ sc
0.52385 | 21.025 | 399 | 977 | 399 | 7.7 | 13 | 9990 | 1211 | 7511 | 1513 | 2.9 | 46.3 | 318.8 | -12 | 181.7499 | 74.58 | 70.63 | 682.3 | 31 | me¦ ms¦ ph¦ pr¦ pc¦ ss¦ sc |  | 14:05 | 14.308 | 228 | 0 | 154 | 12 | 9.2 | 1055 | 3698 | 1172 | 3133 | 3 | 55.1 | 311.1 | -9 | 183.1961 | 74.91 | 64.51 | 759.7 | 29 | me¦ ms¦ ph¦ pr¦ pc¦ ss¦ sc
0.52387 | 21.105 | 401 | 987 | 401 | 7.8 | 13 | 9956 | 1220 | 7542 | 1525 | 3.1 | 46.3 | 319.5 | -12 | 181.7452 | 74.49 | 70.64 | 681.5 | 32 | me¦ ms¦ ph¦ pr¦ pc¦ ss¦ sc |  | 14:05 | 14.297 | 227 | 0 | 154 | 12 | 9.2 | 1035 | 3686 | 1150 | 3123 | 3 | 55.2 | 311 | -9 | 183.1966 | 74.87 | 64.54 | 759.6 | 29 | me¦ ms¦ ph¦ pr¦ pc¦ ss¦ sc
0.52388 | -61.343 | 0 | 0 | 0 | 7.9 | 13 | 9833 | 1229 | 7506 | 1536 | 3.5 | 46.4 | 320 | -12 | 224.8698 | 74.89 | 70.63 | 712.5 | 33 | me¦ ms¦ ph¦ pr¦ pc¦ ss¦ sc |  | 14:05 | 14.292 | 227 | 0 | 154 | 12 | 9.2 | 1017 | 3674 | 1130 | 3113 | 3 | 55.2 | 311 | -9 | 183.1971 | 74.87 | 64.52 | 759.6 | 29 | me¦ ms¦ ph¦ pr¦ pc¦ ss¦ sc
0.52389 | -135.347 | 0 | 0 | 0 | 7.9 | 13 | 9675 | 1238 | 7385 | 1547 | 3.4 | 46.5 | 320.3 | -12 | 224.966 | 75.13 | 70.73 | 734.4 | 28 | me¦ ms¦ ph¦ pr¦ pc¦ ss¦ sc |  | 14:05 | 14.284 | 227 | 0 | 154 | 12 | 9.2 | 1001 | 3662 | 1112 | 3103 | 2.9 | 55.3 | 310.9 | -9 | 183.1976 | 74.89 | 64.54 | 759.2 | 29 | me¦ ms¦ ph¦ pr¦ pc¦ ss¦ sc
0.5239 | -201.862 | 0 | 0 | 0 | 7.8 | 12.9 | 9516 | 1247 | 7209 | 1539 | 3.3 | 46.5 | 320.6 | -12 | 224.9887 | 75.11 | 70.72 | 746.8 | 24 | me¦ ms¦ ph¦ pr¦ pc¦ ss¦ sc |  | 14:05 | 14.284 | 227 | 0 | 155 | 12 | 9.3 | 1001 | 3650 | 1112 | 3119 | 2.9 | 55.3 | 310.9 | -9 | 183.1976 | 74.89 | 64.54 | 759.2 | 29 | USB¦me¦ ms¦ ph¦ pr¦ pc¦ ss¦ sc
0.52391 | -261.791 | 0 | 0 | 0 | 7.8 | 12.9 | 9374 | 1255 | 7101 | 1549 | 3.1 | 46.6 | 321 | -12 | 224.9968 | 75.11 | 70.7 | 756 | 23 | me¦ ms¦ ph¦ pr¦ pc¦ ss¦ sc |  | 14:05 | 14.284 | 227 | 0 | 155 | 12 | 9.3 | 1001 | 3638 | 1112 | 3109 | 2.9 | 55.3 | 310.9 | -9 | 183.1976 | 74.89 | 64.54 | 759.2 | 29 | me¦ ms¦ ph¦ pr¦ pc¦ ss¦ sc
0.52392 | -315.925 | 0 | 0 | 0 | 7.7 | 12.9 | 9274 | 1263 | 6972 | 1559 | 3 | 46.6 | 320.7 | -11 | 225.0062 | 74.97 | 70.64 | 761.4 | 23 | me¦ ms¦ ph¦ pr¦ pc¦ ss¦ sc |  | 14:05 | 14.275 | 226 | 0 | 155 | 12 | 9.3 | 959 | 3627 | 1065 | 3100 | 2.9 | 55.4 | 310.9 | -9 | 183.1973 | 74.86 | 64.49 | 759.3 | 29 | me¦ ms¦ ph¦ pr¦ pc¦ ss¦ sc
0.52394 | -364.942 | 0 | 0 | 0 | 7.5 | 12.9 | 9259 | 1272 | 6858 | 1570 | 2.9 | 46.7 | 320.7 | -11 | 225.0046 | 74.89 | 70.68 | 764.2 | 25 | me¦ ms¦ ph¦ pr¦ pc¦ ss¦ sc |  | 14:06 | 14.269 | 226 | 0 | 154 | 12 | 9.3 | 948 | 3615 | 1053 | 3089 | 2.9 | 55.5 | 310.8 | -9 | 183.1984 | 74.86 | 64.51 | 759.7 | 29 | me¦ ms¦ ph¦ pr¦ pc¦ ss¦ sc
0.52395 | -409.437 | 0 | 0 | 0 | 7.3 | 12.9 | 9346 | 1280 | 6821 | 1580 | 2.9 | 46.7 | 321 | -11 | 225.006 | 74.69 | 70.6 | 764.5 | 27 | me¦ ms¦ ph¦ pr¦ pc¦ ss¦ sc |  | 14:06 | 14.265 | 226 | 0 | 154 | 12.1 | 9.3 | 941 | 3603 | 1057 | 3079 | 2.9 | 55.5 | 310.7 | -10 | 183.1974 | 74.85 | 64.48 | 759.2 | 29 | me¦ ms¦ ph¦ pr¦ pc¦ ss¦ sc
0.52396 | -449.911 | 0 | 0 | 0 | 7.3 | 12.9 | 9471 | 1289 | 6913 | 1591 | 2.9 | 46.8 | 320.7 | -11 | 225.0051 | 74.72 | 70.63 | 763 | 30 | me¦ ms¦ ph¦ pr¦ pc¦ ss¦ sc |  | 14:06 | 14.26 | 226 | 0 | 154 | 12.1 | 9.3 | 934 | 3591 | 1049 | 3069 | 2.9 | 55.5 | 310.7 | -10 | 183.1975 | 74.91 | 64.55 | 759.6 | 29 | me¦ ms¦ ph¦ pr¦ pc¦ ss¦ sc
0.52397 | -486.805 | 0 | 0 | 0 | 7.3 | 12.9 | 9607 | 1297 | 7012 | 1601 | 2.9 | 46.8 | 320.8 | -11 | 225.0072 | 74.61 | 70.63 | 760.3 | 31 | me¦ ms¦ ph¦ pr¦ pc¦ ss¦ sc |  | 14:06 | 14.253 | 225 | 0 | 154 | 12.1 | 9.3 | 926 | 3580 | 1040 | 3059 | 3 | 55.6 | 310.9 | -10 | 183.1978 | 74.86 | 64.51 | 759.5 | 29 | me¦ ms¦ ph¦ pr¦ pc¦ ss¦ sc
0.52398 | -520.499 | 0 | 0 | 0 | 7.4 | 12.9 | 9718 | 1306 | 7145 | 1612 | 2.9 | 46.9 | 321.1 | -11 | 225.009 | 74.54 | 70.6 | 757.9 | 32 | me¦ ms¦ ph¦ pr¦ pc¦ ss¦ sc |  | 14:06 | 14.251 | 225 | 0 | 153 | 12.2 | 9.3 | 922 | 3568 | 1047 | 3049 | 3 | 55.7 | 310.9 | -10 | 183.1983 | 74.88 | 64.5 | 759.8 | 29 | me¦ ms¦ ph¦ pr¦ pc¦ ss¦ sc
0.52399 | -551.324 | 0 | 0 | 0 | 7.5 | 12.9 | 9770 | 1315 | 7237 | 1623 | 2.9 | 46.9 | 321.3 | -11 | 225.0096 | 74.56 | 70.61 | 756.5 | 34 | me¦ ms¦ ph¦ pr¦ pc¦ ss¦ sc |  | 14:06 | 14.247 | 225 | 0 | 155 | 12.2 | 9.4 | 922 | 3557 | 1047 | 3066 | 2.9 | 55.7 | 310.7 | -9 | 183.1997 | 74.82 | 64.45 | 758.8 | 30 | me¦ ms¦ ph¦ pr¦ pc¦ ss¦ sc
0.524 | -579.564 | 0 | 0 | 0 | 7.5 | 12.9 | 9751 | 1324 | 7222 | 1634 | 2.9 | 47 | 321.5 | -11 | 225.01 | 74.54 | 70.52 | 753.4 | 34 | me¦ ms¦ ph¦ pr¦ pc¦ ss¦ sc |  | 14:06 | 14.247 | 225 | 0 | 155 | 12.2 | 9.4 | 922 | 3546 | 1047 | 3056 | 2.9 | 55.7 | 310.7 | -9 | 183.1997 | 74.82 | 64.45 | 758.8 | 30 | USB¦me¦ ms¦ ph¦ pr¦ pc¦ ss¦ sc
0.52402 | -605.476 | 0 | 0 | 0 | 7.5 | 12.9 | 9665 | 1332 | 7159 | 1644 | 2.9 | 47 | 322.1 | -10 | 225.0098 | 74.62 | 70.55 | 750.8 | 34 | me¦ ms¦ ph¦ pr¦ pc¦ ss¦ sc |  | 14:06 | 14.247 | 225 | 0 | 155 | 12.2 | 9.4 | 922 | 3534 | 1047 | 3046 | 2.9 | 55.7 | 310.7 | -9 | 183.1997 | 74.82 | 64.45 | 758.8 | 30 | me¦ ms¦ ph¦ pr¦ pc¦ ss¦ sc
0.52403 | -629.279 | 0 | 0 | 0 | 7.5 | 12.9 | 9528 | 1341 | 7057 | 1655 | 2.9 | 47 | 323 | -11 | 225.0095 | 74.65 | 70.52 | 748.9 | 33 | me¦ ms¦ ph¦ pr¦ pc¦ ss¦ sc |  | 14:06 | 14.224 | 223 | 0 | 154 | 12.2 | 9.4 | 917 | 3523 | 1042 | 3037 | 2.9 | 55.9 | 310.3 | -9 | 183.2003 | 74.86 | 64.47 | 759 | 30 | me¦ ms¦ ph¦ pr¦ pc¦ ss¦ sc
0.52404 | -651.176 | 0 | 0 | 0 | 7.5 | 12.9 | 9368 | 1349 | 6939 | 1665 | 2.9 | 47.1 | 323.5 | -11 | 225.0109 | 74.65 | 70.58 | 746.9 | 32 | me¦ ms¦ ph¦ pr¦ pc¦ ss¦ sc |  | 14:06 | 14.217 | 223 | 0 | 154 | 12.2 | 9.4 | 906 | 3512 | 1029 | 3027 | 2.9 | 56 | 310.1 | -9 | 183.1988 | 74.97 | 64.49 | 759 | 29 | me¦ ms¦ ph¦ pr¦ pc¦ ss¦ sc
0.52405 | -671.346 | 0 | 0 | 0 | 7.5 | 12.9 | 9221 | 1357 | 6830 | 1675 | 2.9 | 47.1 | 324.3 | -11 | 225.011 | 74.7 | 70.58 | 744.8 | 32 | me¦ ms¦ ph¦ pr¦ pc¦ ss¦ sc |  | 14:06 | 14.205 | 222 | 0 | 153 | 12.2 | 9.4 | 887 | 3501 | 1007 | 3018 | 2.9 | 56.1 | 309.8 | -9 | 183.1995 | 75.07 | 64.54 | 758.3 | 27 | me¦ ms¦ ph¦ pr¦ pc¦ ss¦ sc
0.52406 | -689.94 | 0 | 0 | 0 | 7.4 | 12.9 | 9117 | 1365 | 6703 | 1685 | 2.9 | 47.2 | 325 | -11 | 225.0119 | 74.6 | 70.53 | 742.8 | 32 | me¦ ms¦ ph¦ pr¦ pc¦ ss¦ sc |  | 14:06 | 14.197 | 222 | 0 | 153 | 12.2 | 9.4 | 872 | 3490 | 990 | 3008 | 2.9 | 56.2 | 309.3 | -9 | 183.1989 | 75.13 | 64.54 | 758.7 | 25 | me¦ ms¦ ph¦ pr¦ pc¦ ss¦ sc
0.52407 | -707.098 | 0 | 0 | 0 | 7.4 | 12.9 | 9081 | 1373 | 6677 | 1695 | 2.9 | 47.2 | 325.1 | -11 | 225.0114 | 74.63 | 70.54 | 740.9 | 33 | me¦ ms¦ ph¦ pr¦ pc¦ ss¦ sc |  | 14:06 | 14.192 | 221 | 0 | 152 | 12.3 | 9.4 | 856 | 3479 | 983 | 2999 | 3 | 56.3 | 308.4 | -9 | 183.1982 | 75.17 | 64.5 | 757.6 | 24 | me¦ ms¦ ph¦ pr¦ pc¦ ss¦ sc
0.52409 | -722.946 | 0 | 0 | 0 | 7.5 | 12.9 | 9078 | 1381 | 6724 | 1704 | 2.9 | 47.3 | 324.7 | -11 | 225.0125 | 74.54 | 70.45 | 739.3 | 33 | me¦ ms¦ ph¦ pr¦ pc¦ ss¦ sc |  | 14:06 | 14.192 | 221 | 0 | 154 | 12.3 | 9.5 | 851 | 3468 | 978 | 3015 | 2.9 | 56.3 | 308 | -9 | 183.1975 | 75.24 | 64.51 | 757.9 | 24 | me¦ ms¦ ph¦ pr¦ pc¦ ss¦ sc
0.5241 | -737.596 | 0 | 0 | 0 | 7.5 | 12.8 | 9118 | 1389 | 6754 | 1693 | 2.9 | 47.3 | 324.9 | -11 | 225.0133 | 74.61 | 70.5 | 737.7 | 34 | me¦ ms¦ ph¦ pr¦ pc¦ ss¦ sc |  | 14:06 | 14.193 | 221 | 0 | 154 | 12.4 | 9.5 | 845 | 3457 | 982 | 3006 | 3 | 56.4 | 307.4 | -9 | 183.1968 | 75.21 | 64.51 | 757.8 | 23 | me¦ ms¦ ph¦ pr¦ pc¦ ss¦ sc
0.52411 | -751.149 | 0 | 0 | 0 | 7.5 | 12.8 | 9139 | 1397 | 6769 | 1703 | 2.9 | 47.4 | 325.7 | -11 | 225.013 | 74.58 | 70.45 | 736 | 34 | me¦ ms¦ ph¦ pr¦ pc¦ ss¦ sc |  | 14:06 | 14.193 | 221 | 0 | 154 | 12.4 | 9.5 | 845 | 3446 | 982 | 2996 | 3 | 56.4 | 307.4 | -9 | 183.1968 | 75.21 | 64.51 | 757.8 | 23 | USB¦me¦ ms¦ ph¦ pr¦ pc¦ ss¦ sc
0.52412 | -763.696 | 0 | 0 | 0 | 7.5 | 12.8 | 9148 | 1405 | 6776 | 1713 | 2.9 | 47.4 | 326.7 | -12 | 225.0131 | 74.69 | 70.46 | 734 | 33 | me¦ ms¦ ph¦ pr¦ pc¦ ss¦ sc |  | 14:06 | 14.193 | 221 | 0 | 154 | 12.4 | 9.5 | 845 | 3436 | 982 | 2987 | 3 | 56.4 | 307.4 | -9 | 183.1968 | 75.21 | 64.51 | 757.8 | 23 | me¦ ms¦ ph¦ pr¦ pc¦ ss¦ sc
0.52413 | -775.319 | 0 | 0 | 0 | 7.4 | 12.8 | 9127 | 1413 | 6711 | 1723 | 2.9 | 47.5 | 327.5 | -12 | 225.0123 | 74.75 | 70.42 | 732.4 | 32 | me¦ ms¦ ph¦ pr¦ pc¦ ss¦ sc |  | 14:06 | 14.195 | 221 | 0 | 153 | 12.4 | 9.5 | 837 | 3425 | 973 | 2978 | 3 | 56.5 | 306.3 | -9 | 183.197 | 75.21 | 64.52 | 757.4 | 23 | me¦ ms¦ ph¦ pr¦ pc¦ ss¦ sc
0.52414 | -786.096 | 0 | 0 | 0 | 7.3 | 12.8 | 9081 | 1421 | 6628 | 1732 | 2.9 | 47.5 | 327.1 | -11 | 225.0134 | 74.87 | 70.44 | 730.8 | 31 | me¦ ms¦ ph¦ pr¦ pc¦ ss¦ sc |  | Spalte1 | Spalte2 | Spalte3 | Spalte4 | Spalte5 | Spalte6 | Spalte7 | Spalte8 | Spalte9 | Spalte10 | Spalte11 | Spalte12 | Spalte13 | Spalte14 | Spalte15 | Spalte16 | Spalte17 | Spalte18 | Spalte19 | Spalte20 | Spalte21 | Spalte22
0.52416 | -796.09 | 0 | 0 | 0 | 7.2 | 12.8 | 9009 | 1429 | 6528 | 1742 | 2.9 | 47.6 | 326.4 | -11 | 225.0126 | 74.92 | 70.4 | 729.6 | 30 | me¦ ms¦ ph¦ pr¦ pc¦ ss¦ sc |  | 14:06 | 14.179 | 215 | 0 | 191 | 12 | 12 | 845 | 845 | 938 | 938 | 2.9 | 57.9 | 300.4 | -9 | 183.1993 | 74.85 | 64.48 | 756.2 | 30 | me¦ ms¦ ph¦ pr¦ pc¦ ss¦ sc
0.52417 | -805.366 | 0 | 0 | 0 | 7.2 | 12.8 | 8912 | 1436 | 6457 | 1751 | 2.9 | 47.6 | 326.3 | -11 | 225.0131 | 74.86 | 70.37 | 728.3 | 28 | me¦ ms¦ ph¦ pr¦ pc¦ ss¦ sc |  | 14:06 | 14.177 | 215 | 0 | 191 | 12 | 12 | 851 | 848 | 945 | 942 | 2.9 | 57.9 | 300.2 | -9 | 183.1985 | 74.84 | 64.53 | 756.1 | 30 | me¦ ms¦ ph¦ pr¦ pc¦ ss¦ sc
0.52418 | -813.978 | 0 | 0 | 0 | 7.3 | 12.8 | 8788 | 1444 | 6414 | 1760 | 2.9 | 47.7 | 327.3 | -11 | 225.0128 | 74.82 | 70.36 | 726.6 | 28 | me¦ ms¦ ph¦ pr¦ pc¦ ss¦ sc |  | 14:06 | 14.177 | 215 | 0 | 191 | 11.9 | 12 | 856 | 851 | 940 | 945 | 3 | 58 | 299.9 | -9 | 183.1986 | 74.84 | 64.49 | 756.7 | 31 | me¦ ms¦ ph¦ pr¦ pc¦ ss¦ sc
0.52419 | -825.764 | 0 | 0 | 0 | 7.3 | 12.8 | 8639 | 1451 | 6305 | 1769 | 2.9 | 47.7 | 327.8 | -11 | 225.0136 | 74.8 | 70.39 | 725.4 | 29 | me¦ ms¦ ph¦ pr¦ pc¦ ss¦ sc |  | 14:06 | 14.177 | 215 | 0 | 191 | 11.9 | 12 | 856 | 852 | 940 | 946 | 2.9 | 58 | 299.7 | -9 | 183.2001 | 74.84 | 64.51 | 756 | 30 | me¦ ms¦ ph¦ pr¦ pc¦ ss¦ sc
0.5242 | -829.414 | 0 | 0 | 0 | 7.3 | 12.8 | 8475 | 1458 | 6186 | 1778 | 2.9 | 47.8 | 327.9 | -11 | 225.0147 | 74.8 | 70.39 | 723.3 | 30 | me¦ ms¦ ph¦ pr¦ pc¦ ss¦ sc |  | 14:06 | 14.174 | 214 | 0 | 188 | 11.9 | 11.9 | 854 | 852 | 938 | 936 | 2.9 | 58.1 | 299.5 | -9 | 183.2 | 74.85 | 64.56 | 755.5 | 30 | me¦ ms¦ ph¦ pr¦ pc¦ ss¦ sc
0.52421 | -836.328 | 0 | 0 | 0 | 7.4 | 12.8 | 8322 | 1465 | 6119 | 1786 | 2.9 | 47.8 | 327.7 | -11 | 225.0139 | 74.85 | 70.34 | 722.7 | 31 | me¦ ms¦ ph¦ pr¦ pc¦ ss¦ sc |  | 14:06 | 14.173 | 214 | 0 | 188 | 11.9 | 11.9 | 849 | 852 | 932 | 936 | 2.9 | 58.1 | 299.3 | -9 | 183.2005 | 74.83 | 64.46 | 755.5 | 31 | me¦ ms¦ ph¦ pr¦ pc¦ ss¦ sc
0.52422 | -842.757 | 0 | 0 | 0 | 7.4 | 12.8 | 8194 | 1472 | 6025 | 1795 | 2.9 | 47.9 | 327.6 | -11 | 225.014 | 74.89 | 70.38 | 721.8 | 30 | me¦ ms¦ ph¦ pr¦ pc¦ ss¦ sc |  | 14:06 | 14.171 | 214 | 0 | 188 | 12 | 11.9 | 845 | 851 | 938 | 935 | 2.9 | 58.2 | 299.1 | -10 | 183.1999 | 74.83 | 64.5 | 755.9 | 31 | me¦ ms¦ ph¦ pr¦ pc¦ ss¦ sc
0.52424 | -851.571 | 0 | 0 | 0 | 7.4 | 12.8 | 8103 | 1479 | 5958 | 1803 | 2.9 | 47.9 | 327 | -11 | 225.0143 | 74.84 | 70.3 | 720.9 | 29 | me¦ ms¦ ph¦ pr¦ pc¦ ss¦ sc |  | 14:06 | 14.167 | 213 | 0 | 190 | 12.1 | 12 | 835 | 849 | 938 | 943 | 2.9 | 58.3 | 298.9 | -10 | 183.1978 | 74.82 | 64.49 | 755.3 | 29 | me¦ ms¦ ph¦ pr¦ pc¦ ss¦ sc
0.52425 | -856.942 | 0 | 0 | 0 | 7.4 | 12.8 | 8048 | 1486 | 5917 | 1812 | 2.9 | 48 | 327 | -11 | 225.014 | 74.85 | 70.33 | 719.8 | 29 | me¦ ms¦ ph¦ pr¦ pc¦ ss¦ sc |  | 14:06 | 14.165 | 213 | 0 | 190 | 12.1 | 12 | 829 | 847 | 931 | 941 | 3 | 58.3 | 298.9 | -10 | 183.1999 | 74.82 | 64.49 | 755 | 28 | me¦ ms¦ ph¦ pr¦ pc¦ ss¦ sc
0.52426 | -861.942 | 0 | 0 | 0 | 7.4 | 12.8 | 7985 | 1492 | 5871 | 1819 | 2.9 | 48 | 327.4 | -11 | 225.0125 | 74.99 | 70.3 | 718.8 | 29 | me¦ ms¦ ph¦ pr¦ pc¦ ss¦ sc |  | 14:07 | 14.162 | 213 | 0 | 189 | 12.1 | 12 | 822 | 844 | 923 | 937 | 2.9 | 58.4 | 298.3 | -10 | 183.2018 | 74.77 | 64.43 | 754.4 | 28 | me¦ ms¦ ph¦ pr¦ pc¦ ss¦ sc
0.52428 | -866.599 | 0 | 0 | 0 | 7.3 | 12.8 | 7925 | 1499 | 5784 | 1828 | 2.9 | 48.1 | 327.8 | -11 | 225.014 | 75.01 | 70.36 | 718.4 | 28 | me¦ ms¦ ph¦ pr¦ pc¦ ss¦ sc |  | 14:07 | 14.162 | 213 | 0 | 189 | 12.1 | 12 | 822 | 842 | 923 | 935 | 2.9 | 58.4 | 298.3 | -10 | 183.2018 | 74.77 | 64.43 | 754.4 | 28 | me¦ ms¦ ph¦ pr¦ pc¦ ss¦ sc
0.52429 | -870.939 | 0 | 0 | 0 | 7.3 | 12.8 | 7852 | 1505 | 5731 | 1835 | 2.9 | 48.1 | 327.6 | -10 | 225.0147 | 75.04 | 70.28 | 717.8 | 27 | me¦ ms¦ ph¦ pr¦ pc¦ ss¦ sc |  | 14:07 | 14.164 | 211 | 0 | 188 | 12.2 | 12 | 800 | 839 | 909 | 932 | 2.9 | 58.8 | 296.1 | -9 | 183.1986 | 74.82 | 64.49 | 752.7 | 29 | me¦ ms¦ ph¦ pr¦ pc¦ ss¦ sc
0.52431 | -874.982 | 0 | 0 | 0 | 7.2 | 12.8 | 7771 | 1512 | 5631 | 1843 | 2.9 | 48.2 | 327.9 | -11 | 225.0138 | 75.13 | 70.29 | 717.5 | 27 | me¦ ms¦ ph¦ pr¦ pc¦ ss¦ sc |  | 14:07 | 14.168 | 212 | 0 | 188 | 12.2 | 12 | 802 | 836 | 911 | 928 | 2.9 | 58.8 | 295.9 | -9 | 183.1967 | 74.82 | 64.49 | 753.4 | 29 | me¦ ms¦ ph¦ pr¦ pc¦ ss¦ sc
0.52432 | -878.751 | 0 | 0 | 0 | 7.2 | 12.7 | 7685 | 1518 | 5568 | 1828 | 2.9 | 48.2 | 328.4 | -11 | 225.0141 | 75.23 | 70.32 | 716.5 | 25 | me¦ ms¦ ph¦ pr¦ pc¦ ss¦ sc |  | 14:07 | 14.171 | 211 | 0 | 188 | 12.2 | 12 | 808 | 834 | 918 | 926 | 3 | 58.9 | 295.6 | -9 | 183.1965 | 74.82 | 64.49 | 753.7 | 29 | me¦ ms¦ ph¦ pr¦ pc¦ ss¦ sc
0.52433 | -882.265 | 0 | 0 | 0 | 7.3 | 12.7 | 7586 | 1524 | 5537 | 1836 | 2.9 | 48.3 | 329.4 | -11 | 225.0144 | 75.26 | 70.3 | 715.5 | 23 | me¦ ms¦ ph¦ pr¦ pc¦ ss¦ sc |  | 14:07 | 14.176 | 210 | 0 | 189 | 12.2 | 12.1 | 834 | 834 | 947 | 937 | 2.9 | 59.2 | 294.4 | -8 | 183.198 | 74.82 | 64.49 | 752 | 29 | me¦ ms¦ ph¦ pr¦ pc¦ ss¦ sc
0.52434 | -885.543 | 0 | 0 | 0 | 7.3 | 12.7 | 7471 | 1530 | 5453 | 1843 | 2.9 | 48.3 | 330.3 | -11 | 225.015 | 75.2 | 70.25 | 714.5 | 23 | me¦ ms¦ ph¦ pr¦ pc¦ ss¦ sc |  | 14:07 | 14.178 | 210 | 0 | 189 | 12.1 | 12.1 | 827 | 833 | 929 | 935 | 2.9 | 59.3 | 294.1 | -9 | 183.1979 | 74.82 | 64.49 | 752.2 | 29 | me¦ ms¦ ph¦ pr¦ pc¦ ss¦ sc
0.52435 | -888.596 | 0 | 0 | 0 | 7.3 | 12.7 | 7338 | 1536 | 5356 | 1850 | 2.9 | 48.4 | 330.5 | -11 | 225.0145 | 75.32 | 70.24 | 713.7 | 22 | me¦ ms¦ ph¦ pr¦ pc¦ ss¦ sc |  | 14:07 | 14.18 | 210 | 1 | 189 | 12.1 | 12.1 | 824 | 833 | 925 | 935 | 2.9 | 59.3 | 294 | -9 | 183.1965 | 74.82 | 64.49 | 752.4 | 29 | me¦ ms¦ ph¦ pr¦ pc¦ ss¦ sc
0.52436 | -891.445 | 0 | 0 | 0 | 7.3 | 12.7 | 7194 | 1542 | 5251 | 1857 | 2.9 | 48.4 | 330.8 | -11 | 225.0141 | 75.34 | 70.24 | 713.4 | 21 | me¦ ms¦ ph¦ pr¦ pc¦ ss¦ sc |  | 14:07 | 14.18 | 210 | 1 | 188 | 12.1 | 12.1 | 814 | 832 | 914 | 934 | 2.9 | 59.4 | 293.7 | -9 | 183.1965 | 74.82 | 64.49 | 752.4 | 29 | me¦ ms¦ ph¦ pr¦ pc¦ ss¦ sc
0.52438 | -894.104 | 0 | 0 | 0 | 7.2 | 12.7 | 7047 | 1547 | 5106 | 1863 | 2.9 | 48.5 | 330.8 | -11 | 225.015 | 75.39 | 70.24 | 712.5 | 21 | me¦ ms¦ ph¦ pr¦ pc¦ ss¦ sc |  | 14:07 | 14.181 | 209 | 1 | 188 | 12 | 12.1 | 809 | 831 | 898 | 933 | 2.9 | 59.5 | 293.7 | -9 | 183.1992 | 74.82 | 64.49 | 751.5 | 29 | me¦ ms¦ ph¦ pr¦ pc¦ ss¦ sc
0.52439 | -896.584 | 0 | 0 | 0 | 7.2 | 12.7 | 6912 | 1552 | 5008 | 1869 | 2.9 | 48.5 | 330.1 | -11 | 225.0147 | 75.31 | 70.22 | 711.9 | 20 | me¦ ms¦ ph¦ pr¦ pc¦ ss¦ sc |  | 14:07 | 14.183 | 209 | 3 | 188 | 12 | 12.1 | 805 | 829 | 894 | 931 | 2.9 | 59.5 | 293.8 | -9 | 183.1957 | 74.82 | 64.49 | 751.6 | 29 | me¦ ms¦ ph¦ pr¦ pc¦ ss¦ sc
0.5244 | -898.898 | 0 | 0 | 0 | 7.2 | 12.7 | 6794 | 1558 | 4923 | 1877 | 2.9 | 48.5 | 329.7 | -11 | 225.0145 | 75.41 | 70.28 | 710.6 | 20 | me¦ ms¦ ph¦ pr¦ pc¦ ss¦ sc |  | 14:07 | 14.188 | 209 | 7 | 188 | 12.1 | 12.1 | 794 | 828 | 892 | 930 | 2.9 | 59.6 | 293.7 | -9 | 183.1956 | 74.82 | 64.49 | 750.5 | 29 | me¦ ms¦ ph¦ pr¦ pc¦ ss¦ sc
0.52441 | -901.06 | 0 | 0 | 0 | 7.2 | 12.7 | 6690 | 1563 | 4847 | 1883 | 2.9 | 48.6 | 329.5 | -11 | 225.0152 | 75.32 | 70.18 | 710.2 | 20 | me¦ ms¦ ph¦ pr¦ pc¦ ss¦ sc |  | 14:07 | 14.193 | 209 | 11 | 188 | 12.1 | 12.1 | 790 | 826 | 887 | 928 | 2.9 | 59.6 | 293.8 | -9 | 183.194 | 74.82 | 64.49 | 750.8 | 29 | me¦ ms¦ ph¦ pr¦ pc¦ ss¦ sc
0.52442 | -903.073 | 0 | 0 | 0 | 7.2 | 12.7 | 6599 | 1568 | 4781 | 1889 | 2.9 | 48.6 | 329.3 | -11 | 225.0137 | 75.45 | 70.23 | 709.6 | 20 | me¦ ms¦ ph¦ pr¦ pc¦ ss¦ sc |  | 14:07 | 14.195 | 209 | 12 | 188 | 12.1 | 12.1 | 785 | 824 | 882 | 925 | 2.9 | 59.6 | 294 | -9 | 183.1972 | 74.82 | 64.49 | 750.8 | 29 | me¦ ms¦ ph¦ pr¦ pc¦ ss¦ sc
0.52443 | -904.954 | 0 | 0 | 0 | 7.2 | 12.7 | 6518 | 1573 | 4723 | 1895 | 2.9 | 48.7 | 329.1 | -11 | 225.0144 | 75.44 | 70.22 | 708.9 | 19 | me¦ ms¦ ph¦ pr¦ pc¦ ss¦ sc |  | 14:07 | 14.198 | 209 | 14 | 188 | 12.2 | 12.1 | 780 | 822 | 886 | 923 | 2.9 | 59.7 | 293.5 | -9 | 183.1951 | 74.82 | 64.49 | 750.2 | 29 | me¦ ms¦ ph¦ pr¦ pc¦ ss¦ sc
0.52444 | -906.711 | 0 | 0 | 0 | 7.2 | 12.7 | 6445 | 1578 | 4670 | 1901 | 2.9 | 48.7 | 328.8 | -10 | 225.0146 | 75.41 | 70.23 | 708.6 | 19 | me¦ ms¦ ph¦ pr¦ pc¦ ss¦ sc |  | 14:07 | 14.198 | 209 | 13 | 188 | 12.2 | 12.1 | 780 | 821 | 886 | 922 | 2.9 | 59.7 | 293.5 | -9 | 183.1951 | 74.82 | 64.49 | 750.2 | 29 | USB¦me¦ ms¦ ph¦ pr¦ pc¦ ss¦ sc
0.52446 | -908.351 | 0 | 0 | 0 | 7.3 | 12.7 | 6381 | 1583 | 4657 | 1907 | 2.9 | 48.8 | 328.2 | -10 | 225.014 | 75.42 | 70.23 | 708.4 | 19 | me¦ ms¦ ph¦ pr¦ pc¦ ss¦ sc |  | 14:07 | 14.198 | 209 | 13 | 188 | 12.2 | 12.1 | 780 | 819 | 886 | 920 | 2.9 | 59.7 | 293.5 | -9 | 183.1951 | 74.82 | 64.49 | 750.2 | 29 | me¦ ms¦ ph¦ pr¦ pc¦ ss¦ sc
0.52447 | -909.882 | 0 | 0 | 0 | 7.3 | 12.7 | 6326 | 1587 | 4617 | 1912 | 2.9 | 48.8 | 327.8 | -10 | 225.0143 | 75.44 | 70.24 | 708.1 | 19 | me¦ ms¦ ph¦ pr¦ pc¦ ss¦ sc |  | 14:07 | 14.224 | 208 | 30 | 187 | 12.2 | 12.1 | 755 | 817 | 857 | 917 | 2.9 | 60.1 | 292 | -9 | 183.1962 | 74.82 | 64.49 | 749.9 | 29 | me¦ ms¦ ph¦ pr¦ pc¦ ss¦ sc
0.52448 | -911.312 | 0 | 0 | 0 | 7.3 | 12.7 | 6274 | 1592 | 4579 | 1918 | 2.9 | 48.9 | 327.5 | -10 | 225.0146 | 75.46 | 70.21 | 708.3 | 19 | me¦ ms¦ ph¦ pr¦ pc¦ ss¦ sc |  | 14:07 | 14.229 | 207 | 32 | 186 | 12.2 | 12.1 | 753 | 814 | 855 | 914 | 2.9 | 60.3 | 291.9 | -9 | 183.1962 | 74.82 | 64.49 | 749.4 | 29 | me¦ ms¦ ph¦ pr¦ pc¦ ss¦ sc
0.52449 | -912.647 | 0 | 0 | 0 | 7.3 | 12.7 | 6225 | 1597 | 4543 | 1924 | 2.9 | 48.9 | 326.8 | -10 | 225.0138 | 75.46 | 70.19 | 707.6 | 19 | me¦ ms¦ ph¦ pr¦ pc¦ ss¦ sc |  | 14:07 | 14.23 | 207 | 31 | 186 | 12.2 | 12.1 | 758 | 812 | 861 | 912 | 3 | 60.4 | 292 | -9 | 183.1969 | 74.82 | 64.49 | 749.5 | 29 | me¦ ms¦ ph¦ pr¦ pc¦ ss¦ sc
0.5245 | -913.892 | 0 | 0 | 0 | 7.3 | 12.7 | 6188 | 1601 | 4516 | 1928 | 2.9 | 49 | 326.2 | -9 | 225.0137 | 75.43 | 70.19 | 707.2 | 18 | me¦ ms¦ ph¦ pr¦ pc¦ ss¦ sc |  | 14:07 | 14.23 | 206 | 30 | 186 | 12.2 | 12.1 | 766 | 811 | 870 | 911 | 2.9 | 60.5 | 291.7 | -9 | 183.1965 | 74.82 | 64.49 | 748.6 | 29 | me¦ ms¦ ph¦ pr¦ pc¦ ss¦ sc
0.52451 | -915.056 | 0 | 0 | 0 | 7.3 | 12.7 | 6170 | 1606 | 4503 | 1934 | 2.9 | 49 | 326 | -9 | 225.0135 | 75.49 | 70.18 | 707 | 19 | me¦ ms¦ ph¦ pr¦ pc¦ ss¦ sc |  | 14:07 | 14.226 | 206 | 27 | 185 | 12.2 | 12.1 | 770 | 810 | 875 | 910 | 2.9 | 60.5 | 291.6 | -9 | 183.1982 | 74.82 | 64.49 | 749 | 29 | me¦ ms¦ ph¦ pr¦ pc¦ ss¦ sc
0.52453 | -916.142 | 0 | 0 | 0 | 7.4 | 12.7 | 6176 | 1610 | 4541 | 1939 | 2.9 | 49.1 | 326.3 | -9 | 225.014 | 75.48 | 70.21 | 706.3 | 19 | me¦ ms¦ ph¦ pr¦ pc¦ ss¦ sc |  | 14:07 | 14.228 | 206 | 27 | 185 | 12.2 | 12.1 | 772 | 808 | 877 | 907 | 2.9 | 60.6 | 291.6 | -9 | 183.195 | 74.82 | 64.49 | 749.3 | 29 | me¦ ms¦ ph¦ pr¦ pc¦ ss¦ sc
0.52454 | -917.157 | 0 | 0 | 0 | 7.4 | 12.6 | 6192 | 1615 | 4552 | 1922 | 3 | 49.1 | 326.6 | -9 | 225.014 | 75.46 | 70.18 | 705.8 | 19 | me¦ ms¦ ph¦ pr¦ pc¦ ss¦ sc |  | 14:07 | 14.231 | 206 | 28 | 185 | 12.3 | 12.1 | 777 | 807 | 893 | 906 | 3 | 60.7 | 291.6 | -9 | 183.1957 | 74.82 | 64.49 | 748.5 | 29 | me¦ ms¦ ph¦ pr¦ pc¦ ss¦ sc
0.52455 | -918.105 | 0 | 0 | 0 | 7.3 | 12.6 | 6207 | 1619 | 4530 | 1927 | 2.9 | 49.2 | 326.5 | -9 | 225.0149 | 75.41 | 70.19 | 705.3 | 19 | me¦ ms¦ ph¦ pr¦ pc¦ ss¦ sc |  | 14:07 | 14.234 | 206 | 29 | 185 | 12.3 | 12.1 | 777 | 807 | 893 | 906 | 2.9 | 60.7 | 291.5 | -9 | 183.1951 | 74.82 | 64.49 | 748.1 | 29 | me¦ ms¦ ph¦ pr¦ pc¦ ss¦ sc
0.52456 | -918.991 | 0 | 0 | 0 | 7.3 | 12.6 | 6208 | 1624 | 4531 | 1933 | 2.9 | 49.2 | 326.3 | -9 | 225.0136 | 75.49 | 70.17 | 705.7 | 20 | me¦ ms¦ ph¦ pr¦ pc¦ ss¦ sc |  | 14:07 | 14.238 | 206 | 30 | 185 | 12.3 | 12.1 | 780 | 806 | 896 | 905 | 2.9 | 60.8 | 291.2 | -9 | 183.1954 | 74.82 | 64.49 | 748 | 29 | me¦ ms¦ ph¦ pr¦ pc¦ ss¦ sc
0.52457 | -919.819 | 0 | 0 | 0 | 7.3 | 12.6 | 6197 | 1628 | 4523 | 1938 | 2.9 | 49.3 | 326.2 | -8 | 225.0138 | 75.51 | 70.22 | 705.3 | 19 | me¦ ms¦ ph¦ pr¦ pc¦ ss¦ sc |  | 14:07 | 14.239 | 205 | 30 | 184 | 12.3 | 12.1 | 780 | 805 | 896 | 904 | 3 | 60.9 | 290.8 | -9 | 183.1948 | 74.82 | 64.49 | 748.2 | 29 | me¦ ms¦ ph¦ pr¦ pc¦ ss¦ sc
0.52458 | -920.593 | 0 | 0 | 0 | 7.2 | 12.6 | 6184 | 1633 | 4481 | 1944 | 2.9 | 49.3 | 326.4 | -9 | 225.0136 | 75.49 | 70.19 | 704.9 | 19 | me¦ ms¦ ph¦ pr¦ pc¦ ss¦ sc |  | 14:07 | 14.24 | 205 | 29 | 184 | 12.4 | 12.1 | 778 | 804 | 904 | 903 | 2.9 | 60.9 | 290.5 | -9 | 183.1952 | 74.82 | 64.49 | 747.7 | 29 | me¦ ms¦ ph¦ pr¦ pc¦ ss¦ sc
0.52459 | -921.315 | 0 | 0 | 0 | 7.2 | 12.6 | 6174 | 1637 | 4473 | 1948 | 2.9 | 49.4 | 327.4 | -9 | 225.014 | 75.43 | 70.16 | 704.9 | 19 | me¦ ms¦ ph¦ pr¦ pc¦ ss¦ sc |  | 14:07 | 14.242 | 205 | 29 | 184 | 12.4 | 12.1 | 775 | 804 | 901 | 903 | 3 | 61 | 290.4 | -9 | 183.1955 | 74.82 | 64.49 | 747.6 | 29 | me¦ ms¦ ph¦ pr¦ pc¦ ss¦ sc
0.52461 | -921.989 | 0 | 0 | 0 | 7.2 | 12.6 | 6183 | 1642 | 4480 | 1954 | 2.9 | 49.4 | 328.5 | -10 | 225.0149 | 75.33 | 70.17 | 704.7 | 20 | me¦ ms¦ ph¦ pr¦ pc¦ ss¦ sc |  | 14:07 | 14.237 | 204 | 26 | 183 | 12.4 | 12.1 | 757 | 802 | 880 | 901 | 3 | 61.3 | 290.5 | -8 | 183.1976 | 74.82 | 64.49 | 746.8 | 29 | me¦ ms¦ ph¦ pr¦ pc¦ ss¦ sc
0.52462 | -922.623 | 0 | 0 | 0 | 7.1 | 12.6 | 6216 | 1646 | 4471 | 1959 | 3 | 49.5 | 329.2 | -10 | 225.0162 | 75.28 | 70.14 | 705 | 21 | me¦ ms¦ ph¦ pr¦ pc¦ ss¦ sc |  | 14:08 | 14.234 | 204 | 24 | 183 | 12.4 | 12.1 | 757 | 801 | 880 | 900 | 3 | 61.3 | 290.9 | -9 | 183.1988 | 74.82 | 64.49 | 747.1 | 29 | me¦ ms¦ ph¦ pr¦ pc¦ ss¦ sc
0.52463 | -923.215 | 0 | 0 | 0 | 7.1 | 12.6 | 6310 | 1651 | 4539 | 1965 | 3 | 49.6 | 330 | -11 | 225.018 | 75.22 | 70.13 | 705.9 | 23 | me¦ ms¦ ph¦ pr¦ pc¦ ss¦ sc |  | 14:08 | 14.234 | 204 | 24 | 185 | 12.4 | 12.2 | 759 | 800 | 882 | 909 | 2.9 | 61.4 | 290.6 | -9 | 183.1953 | 74.82 | 64.49 | 747.1 | 29 | me¦ ms¦ ph¦ pr¦ pc¦ ss¦ sc
0.52464 | -923.769 | 0 | 0 | 0 | 7 | 12.6 | 6384 | 1656 | 4560 | 1971 | 2.9 | 49.6 | 330.6 | -11 | 225.0188 | 75.15 | 70.09 | 706.4 | 24 | me¦ ms¦ ph¦ pr¦ pc¦ ss¦ sc |  | 14:08 | 14.232 | 203 | 22 | 185 | 12.5 | 12.2 | 768 | 799 | 903 | 907 | 2.9 | 61.5 | 289.6 | -9 | 183.1985 | 74.82 | 64.49 | 746.9 | 29 | me¦ ms¦ ph¦ pr¦ pc¦ ss¦ sc
0.52465 | -924.284 | 0 | 0 | 0 | 7 | 12.6 | 6444 | 1660 | 4602 | 1976 | 2.9 | 49.7 | 331.5 | -12 | 225.0189 | 75.21 | 70.13 | 706.2 | 24 | me¦ ms¦ ph¦ pr¦ pc¦ ss¦ sc |  | 14:08 | 14.23 | 203 | 21 | 185 | 12.5 | 12.2 | 766 | 799 | 901 | 907 | 3 | 61.5 | 289.1 | -9 | 183.1984 | 74.82 | 64.49 | 746.9 | 29 | me¦ ms¦ ph¦ pr¦ pc¦ ss¦ sc
0.52466 | -924.769 | 0 | 0 | 0 | 7.1 | 12.6 | 6483 | 1665 | 4664 | 1982 | 3 | 49.7 | 331.6 | -11 | 225.0202 | 75.27 | 70.17 | 706.1 | 24 | me¦ ms¦ ph¦ pr¦ pc¦ ss¦ sc |  | 14:08 | 14.23 | 203 | 20 | 185 | 12.5 | 12.2 | 766 | 798 | 901 | 906 | 3 | 61.5 | 289.1 | -9 | 183.1984 | 74.82 | 64.49 | 746.9 | 29 | USB¦me¦ ms¦ ph¦ pr¦ pc¦ ss¦ sc
0.52468 | -925.223 | 0 | 0 | 0 | 7 | 12.6 | 6503 | 1670 | 4645 | 1988 | 2.9 | 49.8 | 331.5 | -11 | 225.021 | 75.21 | 70.09 | 705.7 | 24 | me¦ ms¦ ph¦ pr¦ pc¦ ss¦ sc |  | 14:08 | 14.23 | 203 | 20 | 185 | 12.5 | 12.2 | 766 | 797 | 901 | 905 | 3 | 61.5 | 289.1 | -9 | 183.1984 | 74.82 | 64.49 | 746.9 | 29 | me¦ ms¦ ph¦ pr¦ pc¦ ss¦ sc
0.52469 | -925.646 | 0 | 0 | 0 | 7 | 12.6 | 6512 | 1675 | 4651 | 1994 | 2.9 | 49.8 | 331 | -11 | 225.0217 | 75.19 | 70.08 | 705.2 | 24 | me¦ ms¦ ph¦ pr¦ pc¦ ss¦ sc |  | 14:08 | 14.229 | 202 | 19 | 184 | 12.5 | 12.2 | 757 | 796 | 890 | 904 | 2.9 | 61.7 | 288.5 | -9 | 183.1965 | 75.18 | 64.44 | 746.9 | 30 | me¦ ms¦ ph¦ pr¦ pc¦ ss¦ sc
0.5247 | -926.04 | 0 | 0 | 0 | 7 | 12.6 | 6518 | 1679 | 4655 | 1998 | 2.9 | 49.9 | 330.6 | -11 | 225.0226 | 75.12 | 70.08 | 704.7 | 24 | me¦ ms¦ ph¦ pr¦ pc¦ ss¦ sc |  | 14:08 | 14.233 | 202 | 20 | 184 | 12.6 | 12.2 | 755 | 795 | 898 | 903 | 2.9 | 61.7 | 288.5 | -9 | 183.1965 | 75.16 | 64.45 | 746.5 | 29 | me¦ ms¦ ph¦ pr¦ pc¦ ss¦ sc
0.52471 | -926.409 | 0 | 0 | 0 | 7 | 12.6 | 6523 | 1684 | 4659 | 2004 | 2.9 | 49.9 | 330.8 | -11 | 225.0218 | 75.15 | 70.07 | 705 | 25 | me¦ ms¦ ph¦ pr¦ pc¦ ss¦ sc |  | 14:08 | 14.239 | 202 | 22 | 184 | 12.6 | 12.2 | 755 | 795 | 898 | 903 | 2.9 | 61.8 | 288.7 | -8 | 183.1956 | 75.09 | 64.44 | 745.9 | 26 | me¦ ms¦ ph¦ pr¦ pc¦ ss¦ sc
0.52472 | -926.754 | 0 | 0 | 0 | 7.1 | 12.6 | 6517 | 1689 | 4688 | 2010 | 2.9 | 50 | 330.7 | -11 | 225.0226 | 75.07 | 70.01 | 704.6 | 25 | me¦ ms¦ ph¦ pr¦ pc¦ ss¦ sc |  | 14:08 | 14.241 | 202 | 22 | 184 | 12.6 | 12.2 | 751 | 794 | 894 | 902 | 2.9 | 61.8 | 288.6 | -8 | 183.1943 | 75.09 | 64.44 | 745.5 | 25 | me¦ ms¦ ph¦ pr¦ pc¦ ss¦ sc
0.52473 | -927.075 | 0 | 0 | 0 | 7.3 | 12.6 | 6489 | 1693 | 4736 | 2015 | 2.9 | 50 | 331.1 | -11 | 225.021 | 75 | 70.06 | 703.6 | 26 | me¦ ms¦ ph¦ pr¦ pc¦ ss¦ sc |  | 14:08 | 14.243 | 202 | 23 | 184 | 12.6 | 12.2 | 752 | 793 | 895 | 901 | 2.9 | 61.9 | 288.5 | -9 | 183.1962 | 75.09 | 64.44 | 745.5 | 28 | me¦ ms¦ ph¦ pr¦ pc¦ ss¦ sc
0.52475 | -927.375 | 0 | 0 | 0 | 7.4 | 12.5 | 6428 | 1698 | 4726 | 1997 | 2.9 | 50.1 | 331.3 | -11 | 225.0212 | 74.92 | 70.02 | 703.8 | 27 | me¦ ms¦ ph¦ pr¦ pc¦ ss¦ sc |  | 14:08 | 14.245 | 202 | 23 | 183 | 12.6 | 12.2 | 753 | 792 | 896 | 900 | 2.9 | 62 | 287.9 | -9 | 183.1972 | 75.53 | 64.51 | 745.2 | 29 | me¦ ms¦ ph¦ pr¦ pc¦ ss¦ sc
0.52476 | -927.653 | 0 | 0 | 0 | 7.5 | 12.5 | 6326 | 1703 | 4685 | 2003 | 2.9 | 50.1 | 331.7 | -11 | 225.0213 | 74.84 | 70.08 | 703.2 | 29 | me¦ ms¦ ph¦ pr¦ pc¦ ss¦ sc |  | 14:08 | 14.25 | 201 | 24 | 183 | 12.6 | 12.2 | 752 | 791 | 895 | 898 | 2.9 | 62.1 | 287.9 | -9 | 183.1954 | 75.62 | 64.49 | 745.6 | 26 | me¦ ms¦ ph¦ pr¦ pc¦ ss¦ sc
0.52477 | -927.915 | 0 | 0 | 0 | 7.6 | 12.5 | 6188 | 1707 | 4617 | 2008 | 2.9 | 50.1 | 332.4 | -11 | 225.0217 | 74.76 | 70.02 | 702.8 | 31 | me¦ ms¦ ph¦ pr¦ pc¦ ss¦ sc |  | 14:08 | 14.249 | 201 | 23 | 183 | 12.6 | 12.2 | 753 | 791 | 896 | 898 | 2.9 | 62.2 | 287.9 | -9 | 183.1976 | 75.57 | 64.5 | 745.4 | 17 | me¦ ms¦ ph¦ pr¦ pc¦ ss¦ sc
0.52478 | -928.275 | 0 | 0 | 0 | 7.7 | 12.5 | 6020 | 1711 | 4526 | 2012 | 2.9 | 50.2 | 332.9 | -11 | 225.0216 | 74.75 | 70.02 | 702.5 | 31 | me¦ ms¦ ph¦ pr¦ pc¦ ss¦ sc |  | 14:08 | 14.253 | 201 | 24 | 185 | 12.5 | 12.3 | 757 | 790 | 890 | 908 | 2.9 | 62.2 | 287.9 | -9 | 183.1957 | 75.57 | 64.5 | 745.1 | 25 | me¦ ms¦ ph¦ pr¦ pc¦ ss¦ sc
0.52479 | -928.388 | 0 | 0 | 0 | 7.8 | 12.5 | 5839 | 1715 | 4423 | 2017 | 2.9 | 50.2 | 333.6 | -11 | 225.0237 | 74.77 | 70.01 | 702.5 | 32 | me¦ ms¦ ph¦ pr¦ pc¦ ss¦ sc |  | 14:08 | 14.255 | 201 | 24 | 185 | 12.4 | 12.3 | 763 | 790 | 887 | 908 | 2.9 | 62.3 | 287.6 | -9 | 183.1959 | 75.55 | 64.49 | 744.7 | 28 | me¦ ms¦ ph¦ pr¦ pc¦ ss¦ sc
0.5248 | -928.601 | 0 | 0 | 0 | 7.8 | 12.5 | 5667 | 1719 | 4293 | 2022 | 2.9 | 50.3 | 334.3 | -11 | 225.0234 | 74.74 | 70.02 | 702.3 | 32 | me¦ ms¦ ph¦ pr¦ pc¦ ss¦ sc |  | 14:08 | 14.257 | 201 | 25 | 184 | 12.5 | 12.3 | 766 | 789 | 901 | 906 | 3 | 62.4 | 287.4 | -9 | 183.1955 | 75.59 | 64.46 | 744.9 | 24 | me¦ ms¦ ph¦ pr¦ pc¦ ss¦ sc
0.52481 | -928.799 | 0 | 0 | 0 | 7.8 | 12.5 | 5521 | 1723 | 4182 | 2027 | 2.9 | 50.3 | 334.5 | -11 | 225.0226 | 74.71 | 70 | 702 | 32 | me¦ ms¦ ph¦ pr¦ pc¦ ss¦ sc |  | 14:08 | 14.257 | 201 | 24 | 184 | 12.5 | 12.3 | 768 | 789 | 903 | 906 | 2.9 | 62.4 | 287.6 | -9 | 183.1959 | 75.61 | 64.5 | 744.6 | 18 | me¦ ms¦ ph¦ pr¦ pc¦ ss¦ sc
0.52483 | -928.985 | 0 | 0 | 0 | 7.7 | 12.5 | 5423 | 1726 | 4077 | 2030 | 2.9 | 50.4 | 334.4 | -10 | 225.0226 | 74.72 | 69.98 | 701.7 | 32 | me¦ ms¦ ph¦ pr¦ pc¦ ss¦ sc |  | 14:08 | 14.256 | 200 | 23 | 184 | 12.5 | 12.3 | 768 | 788 | 903 | 905 | 2.9 | 62.5 | 287.9 | -9 | 183.1958 | 75.63 | 64.53 | 744.6 | 17 | me¦ ms¦ ph¦ pr¦ pc¦ ss¦ sc
0.52484 | -929.158 | 0 | 0 | 0 | 7.6 | 12.5 | 5379 | 1730 | 4014 | 2035 | 2.9 | 50.4 | 333.8 | -10 | 225.0232 | 74.76 | 69.99 | 701.5 | 32 | me¦ ms¦ ph¦ pr¦ pc¦ ss¦ sc |  | 14:08 | 14.253 | 200 | 22 | 184 | 12.6 | 12.3 | 769 | 788 | 915 | 905 | 2.9 | 62.5 | 287.9 | -9 | 183.1972 | 75.66 | 64.55 | 744.7 | 17 | me¦ ms¦ ph¦ pr¦ pc¦ ss¦ sc
0.52485 | -929.395 | 0 | 0 | 0 | 7.5 | 12.5 | 5388 | 1733 | 3991 | 2038 | 2.9 | 50.5 | 333.1 | -10 | 225.0223 | 74.75 | 69.95 | 701.5 | 31 | me¦ ms¦ ph¦ pr¦ pc¦ ss¦ sc |  | 14:08 | 14.252 | 200 | 21 | 184 | 12.6 | 12.3 | 770 | 788 | 916 | 905 | 2.9 | 62.6 | 287.8 | -9 | 183.1961 | 75.65 | 64.53 | 744.5 | 16 | me¦ ms¦ ph¦ pr¦ pc¦ ss¦ sc
0.52486 | -929.54 | 0 | 0 | 0 | 7.4 | 12.5 | 5438 | 1737 | 3998 | 2043 | 2.9 | 50.5 | 332.9 | -10 | 225.0226 | 74.77 | 69.95 | 701.4 | 30 | me¦ ms¦ ph¦ pr¦ pc¦ ss¦ sc |  | 14:08 | 14.253 | 200 | 22 | 184 | 12.6 | 12.3 | 772 | 787 | 919 | 904 | 3 | 62.6 | 287.7 | -9 | 183.1945 | 75.65 | 64.53 | 744.5 | 23 | me¦ ms¦ ph¦ pr¦ pc¦ ss¦ sc
0.52487 | -929.678 | 0 | 0 | 0 | 7.4 | 12.5 | 5522 | 1740 | 4060 | 2047 | 2.9 | 50.6 | 332.8 | -11 | 225.0245 | 74.73 | 69.96 | 701.1 | 30 | me¦ ms¦ ph¦ pr¦ pc¦ ss¦ sc |  | 14:08 | 14.251 | 200 | 22 | 183 | 12.6 | 12.3 | 774 | 787 | 921 | 904 | 3 | 62.7 | 287.6 | -9 | 183.1954 | 75.65 | 64.53 | 744.6 | 25 | me¦ ms¦ ph¦ pr¦ pc¦ ss¦ sc
0.52488 | -929.805 | 0 | 0 | 0 | 7.4 | 12.5 | 5613 | 1744 | 4127 | 2051 | 2.9 | 50.6 | 332.4 | -10 | 225.0238 | 74.68 | 69.98 | 700.5 | 31 | me¦ ms¦ ph¦ pr¦ pc¦ ss¦ sc |  | 14:08 | 14.252 | 200 | 22 | 183 | 12.6 | 12.3 | 777 | 787 | 925 | 904 | 2.9 | 62.7 | 287.5 | -10 | 183.1953 | 75.61 | 64.48 | 744.5 | 25 | me¦ ms¦ ph¦ pr¦ pc¦ ss¦ sc
0.5249 | -929.925 | 0 | 0 | 0 | 7.4 | 12.5 | 5712 | 1748 | 4200 | 2056 | 2.9 | 50.7 | 332.7 | -11 | 225.0243 | 74.66 | 69.99 | 701 | 32 | me¦ ms¦ ph¦ pr¦ pc¦ ss¦ sc |  | 14:08 | 14.254 | 199 | 24 | 183 | 12.6 | 12.3 | 781 | 787 | 929 | 904 | 2.9 | 62.8 | 287.6 | -10 | 183.1964 | 75.58 | 64.5 | 744.1 | 22 | me¦ ms¦ ph¦ pr¦ pc¦ ss¦ sc
0.52491 | -930.037 | 0 | 0 | 0 | 7.4 | 12.5 | 5804 | 1752 | 4267 | 2061 | 2.9 | 50.7 | 333.3 | -11 | 225.0237 | 74.61 | 69.94 | 700.2 | 32 | me¦ ms¦ ph¦ pr¦ pc¦ ss¦ sc |  | 14:08 | 14.252 | 199 | 23 | 183 | 12.7 | 12.3 | 783 | 787 | 943 | 904 | 2.9 | 62.8 | 287.5 | -10 | 183.197 | 75.54 | 64.51 | 744 | 19 | me¦ ms¦ ph¦ pr¦ pc¦ ss¦ sc
0.52492 | -930.141 | 0 | 0 | 0 | 7.5 | 12.5 | 5873 | 1756 | 4350 | 2065 | 2.9 | 50.8 | 333.9 | -11 | 225.0236 | 74.53 | 69.93 | 699.9 | 33 | me¦ ms¦ ph¦ pr¦ pc¦ ss¦ sc |  | 14:08 | 14.249 | 199 | 23 | 183 | 12.7 | 12.3 | 788 | 787 | 949 | 904 | 2.9 | 62.9 | 287.8 | -10 | 183.1962 | 75.54 | 64.51 | 743.5 | 23 | me¦ ms¦ ph¦ pr¦ pc¦ ss¦ sc
0.52493 | -930.238 | 0 | 0 | 0 | 7.5 | 12.5 | 5909 | 1760 | 4377 | 2070 | 2.9 | 50.8 | 334.6 | -11 | 225.024 | 74.35 | 69.93 | 699.2 | 35 | me¦ ms¦ ph¦ pr¦ pc¦ ss¦ sc |  | 14:08 | 14.245 | 198 | 23 | 182 | 12.7 | 12.3 | 793 | 787 | 955 | 904 | 3 | 63 | 288 | -10 | 183.1987 | 75.54 | 64.51 | 744.4 | 24 | me¦ ms¦ ph¦ pr¦ pc¦ ss¦ sc
0.52494 | -930.327 | 0 | 0 | 0 | 7.5 | 12.5 | 5918 | 1764 | 4383 | 2075 | 2.9 | 50.9 | 334.9 | -11 | 225.0245 | 74.27 | 69.99 | 698.9 | 38 | me¦ ms¦ ph¦ pr¦ pc¦ ss¦ sc |  | 14:08 | 14.243 | 198 | 23 | 182 | 12.8 | 12.3 | 800 | 787 | 975 | 904 | 2.9 | 63 | 287.8 | -10 | 183.1965 | 75.54 | 64.51 | 744.5 | 24 | me¦ ms¦ ph¦ pr¦ pc¦ ss¦ sc
0.52495 | -930.413 | 0 | 0 | 0 | 7.5 | 12.5 | 5912 | 1768 | 4379 | 2080 | 2.9 | 50.9 | 334.5 | -10 | 225.0247 | 74.32 | 69.94 | 698.7 | 40 | me¦ ms¦ ph¦ pr¦ pc¦ ss¦ sc |  | 14:08 | 14.241 | 198 | 23 | 182 | 12.7 | 12.3 | 807 | 788 | 972 | 905 | 2.9 | 63.1 | 287.6 | -10 | 183.1992 | 75.54 | 64.51 | 744.1 | 24 | me¦ ms¦ ph¦ pr¦ pc¦ ss¦ sc
0.52497 | -930.492 | 0 | 0 | 0 | 7.5 | 12.5 | 5903 | 1772 | 4372 | 2084 | 2.9 | 51 | 334.2 | -10 | 225.0249 | 74.41 | 69.98 | 697.9 | 39 | me¦ ms¦ ph¦ pr¦ pc¦ ss¦ sc |  | 14:08 | 14.235 | 198 | 21 | 182 | 12.7 | 12.3 | 819 | 788 | 986 | 905 | 3 | 63.2 | 287.5 | -9 | 183.1975 | 75.53 | 64.46 | 744.5 | 24 | me¦ ms¦ ph¦ pr¦ pc¦ ss¦ sc
0.52498 | -930.567 | 0 | 0 | 0 | 7.4 | 12.5 | 5902 | 1776 | 4339 | 2089 | 2.9 | 51 | 334.2 | -10 | 225.0242 | 74.45 | 69.95 | 698 | 38 | me¦ ms¦ ph¦ pr¦ pc¦ ss¦ sc |  | 14:08 | 14.226 | 198 | 18 | 182 | 12.8 | 12.3 | 827 | 789 | 1008 | 906 | 2.9 | 63.2 | 287.4 | -9 | 183.2001 | 75.53 | 64.46 | 745 | 23 | me¦ ms¦ ph¦ pr¦ pc¦ ss¦ sc
0.52499 | -930.634 | 0 | 0 | 0 | 7.5 | 12.4 | 5920 | 1780 | 4385 | 2069 | 2.9 | 51.1 | 334.4 | -11 | 225.0238 | 74.47 | 69.95 | 698.1 | 37 | me¦ ms¦ ph¦ pr¦ pc¦ ss¦ sc |  | 14:08 | 14.221 | 197 | 15 | 181 | 12.8 | 12.3 | 835 | 789 | 1018 | 906 | 2.9 | 63.3 | 287.4 | -10 | 183.2006 | 75.53 | 64.46 | 744.9 | 23 | me¦ ms¦ ph¦ pr¦ pc¦ ss¦ sc
0.525 | -930.697 | 0 | 0 | 0 | 7.5 | 12.4 | 5956 | 1784 | 4411 | 2074 | 2.9 | 51.1 | 334.6 | -12 | 225.0234 | 74.39 | 69.91 | 697.3 | 36 | me¦ ms¦ ph¦ pr¦ pc¦ ss¦ sc |  | 14:08 | 14.22 | 197 | 14 | 183 | 12.8 | 12.4 | 852 | 790 | 1039 | 918 | 2.9 | 63.3 | 287.3 | -9 | 183.1989 | 75.44 | 64.48 | 744.4 | 23 | me¦ ms¦ ph¦ pr¦ pc¦ ss¦ sc
0.52501 | -930.757 | 0 | 0 | 0 | 7.5 | 12.4 | 6008 | 1788 | 4450 | 2079 | 2.9 | 51.2 | 335.7 | -12 | 225.0253 | 74.29 | 69.94 | 696.9 | 37 | me¦ ms¦ ph¦ pr¦ pc¦ ss¦ sc |  | 14:08 | 14.22 | 197 | 13 | 183 | 12.8 | 12.4 | 868 | 791 | 1058 | 919 | 3 | 63.4 | 287.4 | -9 | 183.198 | 75.41 | 64.51 | 743.9 | 21 | me¦ ms¦ ph¦ pr¦ pc¦ ss¦ sc
0.52502 | -930.813 | 0 | 0 | 0 | 7.5 | 12.4 | 6069 | 1792 | 4495 | 2083 | 2.9 | 51.2 | 336.5 | -12 | 225.0264 | 74.25 | 69.92 | 697 | 38 | me¦ ms¦ ph¦ pr¦ pc¦ ss¦ sc |  | 14:08 | 14.219 | 197 | 12 | 183 | 12.8 | 12.4 | 876 | 792 | 1068 | 920 | 3 | 63.4 | 287.6 | -9 | 183.1982 | 75.41 | 64.47 | 743.7 | 21 | me¦ ms¦ ph¦ pr¦ pc¦ ss¦ sc
0.52503 | -930.867 | 0 | 0 | 0 | 7.4 | 12.4 | 6128 | 1796 | 4505 | 2088 | 2.9 | 51.3 | 336.5 | -12 | 225.0264 | 74.27 | 69.95 | 697 | 39 | me¦ ms¦ ph¦ pr¦ pc¦ ss¦ sc |  | 14:08 | 14.218 | 197 | 11 | 183 | 12.9 | 12.4 | 881 | 793 | 1087 | 922 | 3 | 63.5 | 287.5 | -9 | 183.2004 | 75.41 | 64.47 | 743.7 | 22 | me¦ ms¦ ph¦ pr¦ pc¦ ss¦ sc
0.52505 | -930.917 | 0 | 0 | 0 | 7.4 | 12.4 | 6173 | 1800 | 4538 | 2093 | 3 | 51.3 | 336.9 | -12 | 225.0287 | 74 | 69.87 | 697.8 | 41 | me¦ ms¦ ph¦ pr¦ pc¦ ss¦ sc |  | 14:08 | 14.217 | 197 | 11 | 183 | 12.9 | 12.4 | 887 | 795 | 1095 | 924 | 2.9 | 63.5 | 287.2 | -9 | 183.1989 | 75.41 | 64.47 | 744.1 | 23 | me¦ ms¦ ph¦ pr¦ pc¦ ss¦ sc
0.52506 | -930.964 | 0 | 0 | 0 | 7.4 | 12.4 | 6200 | 1804 | 4558 | 2097 | 2.9 | 51.4 | 336.2 | -12 | 225.0283 | 74.03 | 69.92 | 698.2 | 43 | me¦ ms¦ ph¦ pr¦ pc¦ ss¦ sc |  | 14:08 | 14.217 | 196 | 10 | 182 | 12.9 | 12.4 | 894 | 796 | 1103 | 925 | 2.9 | 63.6 | 287 | -9 | 183.1983 | 75.37 | 64.46 | 744.4 | 23 | me¦ ms¦ ph¦ pr¦ pc¦ ss¦ sc
0.52507 | -931.008 | 0 | 0 | 0 | 7.4 | 12.4 | 6206 | 1808 | 4563 | 2102 | 2.9 | 51.4 | 335.8 | -12 | 225.0283 | 74.2 | 69.89 | 698.5 | 44 | me¦ ms¦ ph¦ pr¦ pc¦ ss¦ sc |  | 14:08 | 14.216 | 196 | 9 | 182 | 12.9 | 12.4 | 907 | 797 | 1119 | 926 | 2.9 | 63.6 | 286.9 | -9 | 183.1988 | 75.32 | 64.47 | 744 | 22 | me¦ ms¦ ph¦ pr¦ pc¦ ss¦ sc
0.52508 | -931.049 | 0 | 0 | 0 | 7.4 | 12.4 | 6192 | 1813 | 4552 | 2108 | 3 | 51.5 | 336.7 | -13 | 225.0295 | 74.38 | 69.89 | 698.5 | 41 | me¦ ms¦ ph¦ pr¦ pc¦ ss¦ sc |  | 14:08 | 14.214 | 196 | 7 | 182 | 12.9 | 12.4 | 916 | 799 | 1130 | 929 | 3 | 63.7 | 286.8 | -9 | 183.1992 | 75.32 | 64.47 | 743.5 | 23 | me¦ ms¦ ph¦ pr¦ pc¦ ss¦ sc
0.52509 | -931.089 | 0 | 0 | 0 | 7.4 | 12.4 | 6169 | 1817 | 4536 | 2112 | 2.9 | 51.5 | 337 | -13 | 225.0304 | 74.46 | 69.87 | 698 | 38 | me¦ ms¦ ph¦ pr¦ pc¦ ss¦ sc |  | 14:08 | 14.211 | 196 | 5 | 182 | 12.9 | 12.4 | 925 | 800 | 1141 | 930 | 3 | 63.7 | 286.7 | -9 | 183.2011 | 75.32 | 64.47 | 743.5 | 23 | me¦ ms¦ ph¦ pr¦ pc¦ ss¦ sc
0.5251 | -931.126 | 0 | 0 | 0 | 7.4 | 12.4 | 6148 | 1821 | 4520 | 2117 | 2.9 | 51.6 | 337.5 | -14 | 225.0313 | 74.47 | 69.85 | 698.3 | 36 | me¦ ms¦ ph¦ pr¦ pc¦ ss¦ sc |  | 14:08 | 14.213 | 196 | 5 | 182 | 12.9 | 12.4 | 934 | 802 | 1153 | 932 | 3 | 63.8 | 286.7 | -10 | 183.1968 | 75.27 | 64.46 | 743.1 | 23 | me¦ ms¦ ph¦ pr¦ pc¦ ss¦ sc
0.52512 | -931.159 | 0 | 0 | 0 | 7.4 | 12.4 | 6141 | 1825 | 4515 | 2122 | 2.9 | 51.6 | 338.1 | -14 | 225.0308 | 74.54 | 69.86 | 697.9 | 35 | me¦ ms¦ ph¦ pr¦ pc¦ ss¦ sc |  | 14:08 | 14.214 | 196 | 4 | 182 | 12.9 | 12.4 | 944 | 804 | 1165 | 934 | 2.9 | 63.8 | 286.7 | -10 | 183.1987 | 75.24 | 64.44 | 743.2 | 23 | me¦ ms¦ ph¦ pr¦ pc¦ ss¦ sc
0.52513 | -931.192 | 0 | 0 | 0 | 7.4 | 12.4 | 6154 | 1829 | 4525 | 2126 | 2.9 | 51.7 | 338.8 | -14 | 225.0318 | 74.35 | 69.85 | 697.7 | 35 | me¦ ms¦ ph¦ pr¦ pc¦ ss¦ sc |  | 14:08 | 14.214 | 195 | 4 | 182 | 12.9 | 12.4 | 948 | 805 | 1170 | 936 | 3 | 63.9 | 286.8 | -9 | 183.1985 | 75.33 | 64.47 | 743.7 | 23 | me¦ ms¦ ph¦ pr¦ pc¦ ss¦ sc
0.52514 | -931.223 | 0 | 0 | 0 | 7.6 | 12.4 | 6177 | 1833 | 4609 | 2131 | 2.9 | 51.7 | 339.2 | -14 | 225.0327 | 74.28 | 69.81 | 697.1 | 37 | me¦ ms¦ ph¦ pr¦ pc¦ ss¦ sc |  | 14:08 | 14.211 | 195 | 3 | 182 | 12.8 | 12.4 | 950 | 807 | 1158 | 938 | 2.9 | 63.9 | 286.7 | -9 | 183.2005 | 75.31 | 64.47 | 743.3 | 22 | me¦ ms¦ ph¦ pr¦ pc¦ ss¦ sc
0.52515 | -931.251 | 0 | 0 | 0 | 7.7 | 12.4 | 6192 | 1837 | 4655 | 2136 | 2.9 | 51.8 | 339.2 | -14 | 225.0328 | 74.23 | 69.81 | 697.4 | 39 | me¦ ms¦ ph¦ pr¦ pc¦ ss¦ sc |  | 14:08 | 14.209 | 195 | 0 | 181 | 12.8 | 12.4 | 947 | 809 | 1154 | 940 | 2.9 | 64 | 286.6 | -9 | 183.1996 | 75.34 | 64.5 | 742.8 | 22 | me¦ ms¦ ph¦ pr¦ pc¦ ss¦ sc
0.52516 | -931.279 | 0 | 0 | 0 | 7.8 | 12.4 | 6171 | 1841 | 4675 | 2140 | 2.9 | 51.8 | 338.7 | -13 | 225.034 | 74.31 | 69.87 | 697.2 | 40 | me¦ ms¦ ph¦ pr¦ pc¦ ss¦ sc |  | 14:08 | 14.211 | 195 | 0 | 181 | 12.8 | 12.4 | 939 | 810 | 1145 | 941 | 2.9 | 64 | 286.4 | -9 | 183.1984 | 75.26 | 64.44 | 743.7 | 22 | me¦ ms¦ ph¦ pr¦ pc¦ ss¦ sc
0.52517 | -931.303 | 0 | 0 | 0 | 7.9 | 12.4 | 6095 | 1845 | 4652 | 2145 | 2.9 | 51.8 | 337.8 | -14 | 225.0321 | 74.54 | 69.85 | 696.5 | 39 | me¦ ms¦ ph¦ pr¦ pc¦ ss¦ sc |  | 14:08 | 14.211 | 195 | 0 | 181 | 12.8 | 12.4 | 933 | 812 | 1137 | 944 | 2.9 | 64.1 | 286.2 | -10 | 183.1968 | 75.26 | 64.44 | 742.5 | 22 | me¦ ms¦ ph¦ pr¦ pc¦ ss¦ sc
0.52519 | -931.328 | 0 | 0 | 0 | 8 | 12.4 | 5962 | 1849 | 4586 | 2150 | 2.9 | 51.9 | 337.3 | -13 | 225.033 | 74.68 | 69.85 | 695.7 | 35 | me¦ ms¦ ph¦ pr¦ pc¦ ss¦ sc |  | 14:08 | 14.213 | 195 | 0 | 181 | 12.7 | 12.4 | 923 | 813 | 1112 | 945 | 2.9 | 64.1 | 285.9 | -9 | 183.1977 | 75.26 | 64.44 | 742.9 | 22 | me¦ ms¦ ph¦ pr¦ pc¦ ss¦ sc
0.5252 | -931.348 | 0 | 0 | 0 | 8 | 12.4 | 5781 | 1853 | 4446 | 2154 | 2.9 | 51.9 | 337 | -13 | 225.0314 | 74.8 | 69.84 | 695.3 | 32 | me¦ ms¦ ph¦ pr¦ pc¦ ss¦ sc |  | 14:09 | 14.211 | 194 | 0 | 181 | 12.8 | 12.4 | 902 | 814 | 1100 | 946 | 2.9 | 64.2 | 285.7 | -9 | 183.2002 | 75.26 | 64.44 | 742.6 | 22 | me¦ ms¦ ph¦ pr¦ pc¦ ss¦ sc
0.52521 | -931.367 | 0 | 0 | 0 | 8.1 | 12.4 | 5575 | 1856 | 4321 | 2158 | 2.9 | 52 | 336.9 | -13 | 225.0311 | 74.99 | 69.85 | 694.9 | 30 | me¦ ms¦ ph¦ pr¦ pc¦ ss¦ sc |  | 14:09 | 14.209 | 194 | 0 | 183 | 12.8 | 12.5 | 897 | 815 | 1093 | 958 | 2.9 | 64.3 | 285.6 | -9 | 183.1983 | 75.26 | 64.44 | 742.6 | 22 | me¦ ms¦ ph¦ pr¦ pc¦ ss¦ sc
0.52522 | -931.387 | 0 | 0 | 0 | 8.2 | 12.4 | 5355 | 1860 | 4183 | 2162 | 2.9 | 52 | 337.5 | -13 | 225.0328 | 74.93 | 69.82 | 694.4 | 27 | me¦ ms¦ ph¦ pr¦ pc¦ ss¦ sc |  | 14:09 | 14.207 | 194 | 0 | 182 | 12.9 | 12.5 | 889 | 816 | 1097 | 960 | 3 | 64.3 | 285.7 | -10 | 183.1995 | 75.26 | 64.44 | 742 | 22 | me¦ ms¦ ph¦ pr¦ pc¦ ss¦ sc
0.52523 | -931.404 | 0 | 0 | 0 | 8.3 | 12.4 | 5137 | 1863 | 4044 | 2166 | 2.9 | 52.1 | 338 | -13 | 225.0325 | 74.94 | 69.86 | 693.6 | 27 | me¦ ms¦ ph¦ pr¦ pc¦ ss¦ sc |  | 14:09 | 14.204 | 194 | 0 | 182 | 12.9 | 12.5 | 885 | 816 | 1092 | 960 | 2.9 | 64.4 | 286.2 | -10 | 183.1998 | 75.26 | 64.44 | 741.8 | 22 | me¦ ms¦ ph¦ pr¦ pc¦ ss¦ sc
0.52524 | -931.421 | 0 | 0 | 0 | 8.3 | 12.4 | 4936 | 1866 | 3886 | 2169 | 2.9 | 52.1 | 338.6 | -14 | 225.0326 | 74.91 | 69.85 | 693.2 | 27 | me¦ ms¦ ph¦ pr¦ pc¦ ss¦ sc |  | 14:09 | 14.201 | 193 | 0 | 182 | 12.9 | 12.5 | 883 | 817 | 1090 | 961 | 2.9 | 64.5 | 286.5 | -10 | 183.2006 | 75.26 | 64.44 | 742.6 | 22 | me¦ ms¦ ph¦ pr¦ pc¦ ss¦ sc
0.52525 | -931.435 | 0 | 0 | 0 | 8.4 | 12.3 | 4759 | 1868 | 3776 | 2147 | 2.9 | 52.2 | 339 | -13 | 225.0323 | 74.89 | 69.86 | 693.4 | 27 | me¦ ms¦ ph¦ pr¦ pc¦ ss¦ sc |  | 14:09 | 14.198 | 193 | 0 | 182 | 12.8 | 12.5 | 882 | 818 | 1075 | 962 | 3 | 64.5 | 286.7 | -10 | 183.2015 | 75.26 | 64.44 | 742.2 | 22 | me¦ ms¦ ph¦ pr¦ pc¦ ss¦ sc
0.52527 | -931.45 | 0 | 0 | 0 | 8.5 | 12.3 | 4539 | 1871 | 3631 | 2150 | 3 | 52.2 | 339 | -13 | 225.0321 | 74.81 | 69.81 | 693.1 | 29 | me¦ ms¦ ph¦ pr¦ pc¦ ss¦ sc |  | 14:09 | 14.193 | 193 | 0 | 181 | 12.7 | 12.5 | 872 | 818 | 1050 | 962 | 3 | 64.6 | 287.2 | -10 | 183.2026 | 75.26 | 64.44 | 742.4 | 21 | me¦ ms¦ ph¦ pr¦ pc¦ ss¦ sc
0.52528 | -931.462 | 0 | 0 | 0 | 8.5 | 12.3 | 4423 | 1873 | 3538 | 2152 | 2.9 | 52.3 | 339.7 | -13 | 225.032 | 74.92 | 69.83 | 692.5 | 30 | me¦ ms¦ ph¦ pr¦ pc¦ ss¦ sc |  | 14:09 | 14.188 | 193 | 0 | 181 | 12.7 | 12.5 | 868 | 819 | 1045 | 963 | 2.9 | 64.6 | 287.3 | -10 | 183.2031 | 75.26 | 64.44 | 742.5 | 21 | me¦ ms¦ ph¦ pr¦ pc¦ ss¦ sc
0.52529 | -931.476 | 0 | 0 | 0 | 8.5 | 12.3 | 4330 | 1875 | 3464 | 2155 | 2.9 | 52.3 | 340.3 | -13 | 225.0311 | 74.86 | 69.87 | 692.6 | 29 | me¦ ms¦ ph¦ pr¦ pc¦ ss¦ sc |  | 14:09 | 14.188 | 193 | 0 | 181 | 12.7 | 12.5 | 868 | 819 | 1045 | 963 | 2.9 | 64.6 | 287.3 | -10 | 183.2031 | 75.26 | 64.44 | 742.5 | 21 | USB¦me¦ ms¦ ph¦ pr¦ pc¦ ss¦ sc
0.5253 | -931.486 | 0 | 0 | 0 | 8.4 | 12.3 | 4268 | 1878 | 3387 | 2158 | 2.9 | 52.4 | 340.8 | -14 | 225.0313 | 74.79 | 69.83 | 692.9 | 30 | me¦ ms¦ ph¦ pr¦ pc¦ ss¦ sc |  | 14:09 | 14.188 | 193 | 0 | 181 | 12.7 | 12.5 | 868 | 820 | 1045 | 964 | 2.9 | 64.6 | 287.3 | -10 | 183.2031 | 75.26 | 64.44 | 742.5 | 21 | me¦ ms¦ ph¦ pr¦ pc¦ ss¦ sc
0.52531 | -931.497 | 0 | 0 | 0 | 8.3 | 12.3 | 4250 | 1880 | 3346 | 2160 | 2.9 | 52.4 | 342.1 | -14 | 225.0318 | 74.73 | 69.87 | 693.4 | 31 | me¦ ms¦ ph¦ pr¦ pc¦ ss¦ sc |  | 14:09 | 14.185 | 192 | 0 | 181 | 12.8 | 12.5 | 845 | 820 | 1030 | 964 | 2.9 | 64.9 | 288.5 | -10 | 183.2013 | 75.26 | 64.44 | 742.3 | 21 | me¦ ms¦ ph¦ pr¦ pc¦ ss¦ sc
0.52532 | -931.507 | 0 | 0 | 0 | 8.3 | 12.3 | 4278 | 1882 | 3368 | 2163 | 3 | 52.5 | 343.5 | -15 | 225.0313 | 74.83 | 69.86 | 693 | 33 | me¦ ms¦ ph¦ pr¦ pc¦ ss¦ sc |  | 14:09 | 14.179 | 192 | 0 | 180 | 12.8 | 12.5 | 843 | 820 | 1028 | 964 | 2.9 | 64.9 | 288.6 | -10 | 183.202 | 75.26 | 64.44 | 742.3 | 21 | me¦ ms¦ ph¦ pr¦ pc¦ ss¦ sc
0.52534 | -931.517 | 0 | 0 | 0 | 8.2 | 12.3 | 4349 | 1884 | 3397 | 2165 | 2.9 | 52.5 | 344.1 | -14 | 225.0313 | 75.05 | 69.91 | 692.6 | 32 | me¦ ms¦ ph¦ pr¦ pc¦ ss¦ sc |  | 14:09 | 14.172 | 191 | 0 | 180 | 12.9 | 12.5 | 840 | 820 | 1037 | 964 | 3 | 65 | 288.6 | -10 | 183.2025 | 75.26 | 64.44 | 741.4 | 21 | me¦ ms¦ ph¦ pr¦ pc¦ ss¦ sc
0.52535 | -931.528 | 0 | 0 | 0 | 8.3 | 12.3 | 4441 | 1887 | 3496 | 2168 | 3 | 52.6 | 344.5 | -14 | 225.0324 | 75.09 | 69.81 | 692.9 | 29 | me¦ ms¦ ph¦ pr¦ pc¦ ss¦ sc |  | 14:09 | 14.171 | 191 | 0 | 180 | 12.9 | 12.5 | 835 | 821 | 1030 | 965 | 2.9 | 65.1 | 288.9 | -10 | 183.201 | 75.26 | 64.44 | 742 | 21 | me¦ ms¦ ph¦ pr¦ pc¦ ss¦ sc
0.52536 | -931.535 | 0 | 0 | 0 | 8.3 | 12.3 | 4529 | 1889 | 3566 | 2171 | 2.9 | 52.6 | 344.2 | -13 | 225.0303 | 75.21 | 69.87 | 692.6 | 27 | me¦ ms¦ ph¦ pr¦ pc¦ ss¦ sc |  | 14:09 | 14.167 | 191 | 0 | 180 | 12.9 | 12.5 | 833 | 821 | 1028 | 965 | 2.9 | 65.1 | 289.1 | -10 | 183.2026 | 75.26 | 64.44 | 742 | 21 | me¦ ms¦ ph¦ pr¦ pc¦ ss¦ sc
0.52537 | -931.541 | 0 | 0 | 0 | 8.3 | 12.3 | 4583 | 1892 | 3608 | 2174 | 2.9 | 52.7 | 344 | -13 | 225.029 | 75.18 | 69.86 | 692.4 | 24 | me¦ ms¦ ph¦ pr¦ pc¦ ss¦ sc |  | 14:09 | 14.16 | 191 | 0 | 179 | 12.9 | 12.5 | 834 | 821 | 1029 | 965 | 3 | 65.2 | 289.1 | -10 | 183.2014 | 75.26 | 64.44 | 741.5 | 21 | me¦ ms¦ ph¦ pr¦ pc¦ ss¦ sc
0.52538 | -931.546 | 0 | 0 | 0 | 8.3 | 12.3 | 4590 | 1894 | 3614 | 2177 | 2.9 | 52.7 | 344 | -13 | 225.0283 | 75.11 | 69.86 | 692.2 | 24 | me¦ ms¦ ph¦ pr¦ pc¦ ss¦ sc |  | 14:09 | 14.159 | 191 | 0 | 179 | 12.9 | 12.5 | 841 | 821 | 1038 | 965 | 3 | 65.2 | 289.5 | -10 | 183.201 | 75.26 | 64.44 | 741 | 21 | me¦ ms¦ ph¦ pr¦ pc¦ ss¦ sc
0.52539 | -931.551 | 0 | 0 | 0 | 8.2 | 12.3 | 4563 | 1897 | 3564 | 2180 | 3 | 52.8 | 343.6 | -12 | 225.0285 | 75.17 | 69.88 | 692.2 | 26 | me¦ ms¦ ph¦ pr¦ pc¦ ss¦ sc |  | 14:09 | 14.157 | 190 | 0 | 179 | 12.9 | 12.5 | 847 | 821 | 1045 | 965 | 2.9 | 65.3 | 289.5 | -10 | 183.2017 | 75.26 | 64.44 | 741.8 | 20 | me¦ ms¦ ph¦ pr¦ pc¦ ss¦ sc
0.52541 | -931.557 | 0 | 0 | 0 | 8.2 | 12.3 | 4526 | 1899 | 3535 | 2182 | 2.9 | 52.8 | 342.8 | -13 | 225.0294 | 75.21 | 69.89 | 692.9 | 25 | me¦ ms¦ ph¦ pr¦ pc¦ ss¦ sc |  | 14:09 | 14.154 | 190 | 0 | 179 | 12.9 | 12.5 | 858 | 822 | 1059 | 967 | 2.9 | 65.3 | 289.4 | -10 | 183.2025 | 75.26 | 64.44 | 741.5 | 20 | me¦ ms¦ ph¦ pr¦ pc¦ ss¦ sc
0.52542 | -931.562 | 0 | 0 | 0 | 8.1 | 12.3 | 4508 | 1901 | 3494 | 2185 | 2.9 | 52.9 | 341.9 | -12 | 225.0285 | 75.28 | 69.89 | 692.7 | 25 | me¦ ms¦ ph¦ pr¦ pc¦ ss¦ sc |  | 14:09 | 14.153 | 190 | 0 | 179 | 12.9 | 12.5 | 892 | 822 | 1101 | 967 | 2.9 | 65.4 | 289.5 | -10 | 183.201 | 75.26 | 64.44 | 741.4 | 20 | me¦ ms¦ ph¦ pr¦ pc¦ ss¦ sc
0.52543 | -931.566 | 0 | 0 | 0 | 8.2 | 12.3 | 4524 | 1904 | 3534 | 2188 | 2.9 | 52.9 | 340.9 | -12 | 225.0269 | 75.39 | 69.86 | 692.6 | 24 | me¦ ms¦ ph¦ pr¦ pc¦ ss¦ sc |  | 14:09 | 14.152 | 190 | 0 | 178 | 12.9 | 12.5 | 908 | 823 | 1120 | 968 | 2.9 | 65.5 | 289.6 | -10 | 183.1993 | 75.26 | 64.44 | 741.4 | 20 | me¦ ms¦ ph¦ pr¦ pc¦ ss¦ sc
0.52544 | -931.569 | 0 | 0 | 0 | 8.2 | 12.3 | 4572 | 1906 | 3571 | 2190 | 2.9 | 53 | 340.1 | -12 | 225.0262 | 75.44 | 69.91 | 692.6 | 22 | me¦ ms¦ ph¦ pr¦ pc¦ ss¦ sc |  | 14:09 | 14.151 | 190 | 0 | 178 | 12.9 | 12.5 | 922 | 824 | 1138 | 969 | 2.9 | 65.5 | 289.6 | -10 | 183.1997 | 75.26 | 64.44 | 741.2 | 20 | me¦ ms¦ ph¦ pr¦ pc¦ ss¦ sc
0.52545 | -931.571 | 0 | 0 | 0 | 8.3 | 12.3 | 4642 | 1909 | 3655 | 2194 | 2.9 | 53 | 339.9 | -11 | 225.0256 | 75.73 | 69.9 | 692.3 | 20 | me¦ ms¦ ph¦ pr¦ pc¦ ss¦ sc |  | 14:09 | 14.151 | 189 | 0 | 178 | 12.9 | 12.5 | 954 | 825 | 1177 | 970 | 2.9 | 65.6 | 289.5 | -10 | 183.2013 | 75.26 | 64.44 | 741.1 | 20 | me¦ ms¦ ph¦ pr¦ pc¦ ss¦ sc
0.52546 | -931.574 | 0 | 0 | 0 | 8.3 | 12.3 | 4717 | 1911 | 3714 | 2196 | 2.9 | 53.1 | 339.9 | -11 | 225.0251 | 75.92 | 69.94 | 691.6 | 16 | me¦ ms¦ ph¦ pr¦ pc¦ ss¦ sc |  | 14:09 | 14.151 | 189 | 0 | 178 | 12.9 | 12.5 | 964 | 826 | 1190 | 971 | 2.9 | 65.6 | 289.5 | -10 | 183.1996 | 75.26 | 64.44 | 741.2 | 20 | me¦ ms¦ ph¦ pr¦ pc¦ ss¦ sc
0.52549 | -931.579 | 0 | 0 | 0 | 8.1 | 12.3 | 4791 | 1914 | 3713 | 2200 | 2.9 | 53.1 | 339.5 | -11 | 225.0249 | 76.07 | 69.96 | 692.5 | 13 | me¦ ms¦ ph¦ pr¦ pc¦ ss¦ sc |  | 14:09 | 14.151 | 189 | 0 | 178 | 12.9 | 12.5 | 964 | 828 | 1190 | 974 | 2.9 | 65.6 | 289.5 | -10 | 183.1996 | 75.26 | 64.44 | 741.2 | 20 | USB¦me¦ ms¦ ph¦ pr¦ pc¦ ss¦ sc
0.5255 | -931.579 | 0 | 0 | 0 | 8 | 12.3 | 4873 | 1917 | 3748 | 2203 | 2.9 | 53.2 | 339.7 | -11 | 225.0247 | 76.04 | 69.96 | 692.3 | 10 | me¦ ms¦ ph¦ pr¦ pc¦ ss¦ sc |  | 14:09 | 14.151 | 189 | 0 | 178 | 12.9 | 12.5 | 964 | 829 | 1190 | 975 | 2.9 | 65.6 | 289.5 | -10 | 183.1996 | 75.26 | 64.44 | 741.2 | 20 | me¦ ms¦ ph¦ pr¦ pc¦ ss¦ sc
0.52551 | -931.582 | 0 | 0 | 0 | 7.9 | 12.3 | 4968 | 1920 | 3792 | 2206 | 2.9 | 53.2 | 339.9 | -11 | 225.023 | 76.11 | 69.93 | 692.1 | 9 | me¦ ms¦ ph¦ pr¦ pc¦ ss¦ sc |  | 14:09 | 14.144 | 189 | 0 | 178 | 12.8 | 12.5 | 1017 | 830 | 1240 | 976 | 3 | 65.8 | 289.8 | -9 | 183.2013 | 75.26 | 64.44 | 741.1 | 20 | me¦ ms¦ ph¦ pr¦ pc¦ ss¦ sc
0.52552 | -931.582 | 0 | 0 | 0 | 7.9 | 12.3 | 5077 | 1922 | 3875 | 2209 | 2.9 | 53.3 | 340.1 | -11 | 225.0228 | 76.09 | 69.92 | 692.2 | 8 | me¦ ms¦ ph¦ pr¦ pc¦ ss¦ sc |  | 14:09 | 14.144 | 189 | 0 | 178 | 12.8 | 12.5 | 1032 | 832 | 1258 | 978 | 2.9 | 65.8 | 289.9 | -9 | 183.2006 | 75.26 | 64.44 | 740.7 | 20 | me¦ ms¦ ph¦ pr¦ pc¦ ss¦ sc
0.52553 | -931.582 | 0 | 0 | 0 | 7.9 | 12.3 | 5191 | 1925 | 3962 | 2212 | 2.9 | 53.3 | 339.5 | -11 | 225.0226 | 75.98 | 69.93 | 692.4 | 8 | me¦ ms¦ ph¦ pr¦ pc¦ ss¦ sc |  | 14:09 | 14.142 | 188 | 0 | 177 | 12.8 | 12.5 | 1044 | 834 | 1273 | 981 | 2.9 | 65.9 | 290.1 | -9 | 183.2007 | 75.26 | 64.44 | 740.4 | 20 | me¦ ms¦ ph¦ pr¦ pc¦ ss¦ sc
0.52554 | -931.583 | 0 | 0 | 0 | 7.9 | 12.3 | 5296 | 1929 | 4042 | 2217 | 3 | 53.4 | 339.1 | -11 | 225.0215 | 76 | 69.97 | 692.3 | 10 | me¦ ms¦ ph¦ pr¦ pc¦ ss¦ sc |  | 14:09 | 14.141 | 188 | 0 | 177 | 12.8 | 12.5 | 1063 | 836 | 1296 | 983 | 2.9 | 65.9 | 290.1 | -10 | 183.2031 | 75.27 | 64.46 | 741.1 | 19 | me¦ ms¦ ph¦ pr¦ pc¦ ss¦ sc
0.52556 | -931.585 | 0 | 0 | 0 | 7.8 | 12.3 | 5394 | 1932 | 4086 | 2220 | 3 | 53.4 | 339.4 | -11 | 225.0219 | 75.91 | 69.93 | 692.8 | 11 | me¦ ms¦ ph¦ pr¦ pc¦ ss¦ sc |  | 14:09 | 14.154 | 188 | 0 | 177 | 12.8 | 12.5 | 1076 | 838 | 1312 | 985 | 2.9 | 66 | 290.1 | -10 | 183.2022 | 74.71 | 64.25 | 740.3 | 22 | me¦ ms¦ ph¦ pr¦ pc¦ ss¦ sc
0.52557 | -931.586 | 0 | 0 | 0 | 7.8 | 12.2 | 5494 | 1935 | 4162 | 2198 | 2.9 | 53.5 | 339.8 | -10 | 225.0213 | 75.9 | 69.95 | 693.1 | 11 | me¦ ms¦ ph¦ pr¦ pc¦ ss¦ sc |  | 14:09 | 14.17 | 188 | 0 | 177 | 12.8 | 12.5 | 1085 | 840 | 1323 | 988 | 3 | 66 | 290.5 | -10 | 183.2025 | 74.69 | 64.23 | 740.2 | 29 | me¦ ms¦ ph¦ pr¦ pc¦ ss¦ sc
0.52558 | -931.588 | 0 | 0 | 0 | 7.7 | 12.2 | 5605 | 1938 | 4214 | 2202 | 3 | 53.5 | 339.6 | -10 | 225.0209 | 75.92 | 69.98 | 693.5 | 12 | me¦ ms¦ ph¦ pr¦ pc¦ ss¦ sc |  | 14:09 | 14.186 | 188 | 0 | 179 | 12.8 | 12.6 | 1094 | 842 | 1334 | 1002 | 2.9 | 66.1 | 290.8 | -10 | 183.2008 | 74.72 | 64.26 | 740.5 | 30 | me¦ ms¦ ph¦ pr¦ pc¦ ss¦ sc
0.52559 | -931.591 | 0 | 0 | 0 | 7.7 | 12.2 | 5719 | 1942 | 4300 | 2206 | 2.9 | 53.6 | 339.4 | -10 | 225.0224 | 75.79 | 69.94 | 693 | 13 | me¦ ms¦ ph¦ pr¦ pc¦ ss¦ sc |  | 14:09 | 14.199 | 189 | 0 | 180 | 12.9 | 12.6 | 1105 | 844 | 1364 | 1004 | 2.9 | 66.1 | 291.2 | -10 | 183.2019 | 74.7 | 64.27 | 740.1 | 31 | me¦ ms¦ ph¦ pr¦ pc¦ ss¦ sc
0.5256 | -931.593 | 0 | 0 | 0 | 7.6 | 12.2 | 5825 | 1945 | 4347 | 2210 | 2.9 | 53.6 | 339.3 | -10 | 225.0207 | 75.75 | 69.98 | 693.4 | 14 | me¦ ms¦ ph¦ pr¦ pc¦ ss¦ sc |  | 14:09 | 14.213 | 188 | 0 | 179 | 12.9 | 12.6 | 1117 | 846 | 1379 | 1007 | 3 | 66.2 | 291.2 | -10 | 183.2027 | 74.66 | 64.22 | 739.6 | 31 | me¦ ms¦ ph¦ pr¦ pc¦ ss¦ sc
0.52561 | -931.596 | 0 | 0 | 0 | 7.6 | 12.2 | 5919 | 1949 | 4417 | 2214 | 2.9 | 53.6 | 339.2 | -10 | 225.0212 | 75.66 | 69.99 | 693.7 | 15 | me¦ ms¦ ph¦ pr¦ pc¦ ss¦ sc |  | 14:09 | 14.226 | 189 | 0 | 180 | 12.8 | 12.6 | 1126 | 848 | 1373 | 1009 | 2.9 | 66.2 | 291 | -10 | 183.2032 | 74.66 | 64.24 | 739.9 | 31 | me¦ ms¦ ph¦ pr¦ pc¦ ss¦ sc
0.52563 | -931.599 | 0 | 0 | 0 | 7.5 | 12.2 | 5998 | 1953 | 4442 | 2219 | 2.9 | 53.7 | 339.3 | -11 | 225.023 | 75.49 | 69.97 | 693.7 | 17 | me¦ ms¦ ph¦ pr¦ pc¦ ss¦ sc |  | 14:09 | 14.242 | 189 | 0 | 180 | 12.8 | 12.6 | 1134 | 851 | 1382 | 1013 | 2.9 | 66.3 | 291.2 | -10 | 183.2027 | 74.6 | 64.2 | 739.7 | 31 | me¦ ms¦ ph¦ pr¦ pc¦ ss¦ sc
0.52564 | -931.603 | 0 | 0 | 0 | 7.5 | 12.2 | 6076 | 1956 | 4500 | 2222 | 3 | 53.7 | 339.2 | -11 | 225.0233 | 75.59 | 70.03 | 694.5 | 20 | me¦ ms¦ ph¦ pr¦ pc¦ ss¦ sc |  | 14:09 | 14.257 | 189 | 4 | 180 | 12.8 | 12.6 | 1136 | 853 | 1385 | 1015 | 2.9 | 66.3 | 290.9 | -10 | 183.202 | 74.64 | 64.21 | 739.6 | 31 | me¦ ms¦ ph¦ pr¦ pc¦ ss¦ sc
0.52565 | -931.605 | 0 | 0 | 0 | 7.5 | 12.2 | 6155 | 1960 | 4559 | 2227 | 3 | 53.8 | 339.7 | -11 | 225.0233 | 75.62 | 69.95 | 694.6 | 19 | me¦ ms¦ ph¦ pr¦ pc¦ ss¦ sc |  | 14:09 | 14.268 | 189 | 8 | 180 | 12.8 | 12.6 | 1138 | 855 | 1387 | 1017 | 2.9 | 66.4 | 290.8 | -10 | 183.2038 | 74.59 | 64.21 | 739.7 | 32 | me¦ ms¦ ph¦ pr¦ pc¦ ss¦ sc
0.52566 | -931.61 | 0 | 0 | 0 | 7.5 | 12.2 | 6230 | 1964 | 4614 | 2231 | 3 | 53.8 | 340.4 | -11 | 225.0247 | 75.58 | 69.93 | 695 | 18 | me¦ ms¦ ph¦ pr¦ pc¦ ss¦ sc |  | 14:09 | 14.277 | 189 | 12 | 180 | 12.8 | 12.6 | 1137 | 857 | 1386 | 1020 | 3 | 66.4 | 290.8 | -9 | 183.2053 | 74.56 | 64.22 | 739 | 32 | me¦ ms¦ ph¦ pr¦ pc¦ ss¦ sc
0.52567 | -931.613 | 0 | 0 | 0 | 7.5 | 12.2 | 6297 | 1968 | 4664 | 2236 | 3 | 53.9 | 340.5 | -11 | 225.0248 | 75.54 | 69.96 | 695.8 | 18 | me¦ ms¦ ph¦ pr¦ pc¦ ss¦ sc |  | 14:09 | 14.284 | 189 | 17 | 180 | 12.9 | 12.6 | 1138 | 860 | 1404 | 1023 | 2.9 | 66.5 | 290.9 | -10 | 183.2058 | 74.56 | 64.2 | 739 | 32 | me¦ ms¦ ph¦ pr¦ pc¦ ss¦ sc
0.52568 | -931.616 | 0 | 0 | 0 | 7.5 | 12.2 | 6346 | 1972 | 4700 | 2240 | 3 | 53.9 | 340.7 | -12 | 225.0256 | 75.49 | 69.89 | 695.6 | 19 | me¦ ms¦ ph¦ pr¦ pc¦ ss¦ sc |  | 14:09 | 14.292 | 189 | 21 | 180 | 12.9 | 12.6 | 1142 | 862 | 1409 | 1026 | 2.9 | 66.5 | 291.2 | -9 | 183.2057 | 74.57 | 64.18 | 739.3 | 32 | me¦ ms¦ ph¦ pr¦ pc¦ ss¦ sc
0.52569 | -931.619 | 0 | 0 | 0 | 7.4 | 12.2 | 6365 | 1976 | 4680 | 2245 | 2.9 | 54 | 340.9 | -11 | 225.0255 | 75.53 | 69.96 | 695.6 | 20 | me¦ ms¦ ph¦ pr¦ pc¦ ss¦ sc |  | 14:09 | 14.287 | 188 | 20 | 179 | 12.9 | 12.6 | 1148 | 864 | 1417 | 1028 | 3 | 66.6 | 291.4 | -10 | 183.2046 | 74.57 | 64.18 | 739 | 29 | me¦ ms¦ ph¦ pr¦ pc¦ ss¦ sc
0.52571 | -931.617 | 0 | 0 | 0 | 7.5 | 12.2 | 6356 | 1980 | 4708 | 2250 | 2.9 | 54 | 341.3 | -11 | 225.018 | 75.58 | 69.97 | 695.6 | 20 | me¦ ms¦ ph¦ pr¦ pc¦ ss¦ sc |  | 14:09 | 14.281 | 188 | 18 | 179 | 12.8 | 12.6 | 1154 | 866 | 1407 | 1030 | 3 | 66.6 | 291.7 | -10 | 183.2056 | 74.57 | 64.18 | 738.5 | 26 | me¦ ms¦ ph¦ pr¦ pc¦ ss¦ sc
0.52572 | -931.621 | 0 | 0 | 0 | 7.5 | 12.2 | 6323 | 1984 | 4683 | 2254 | 2.9 | 54.1 | 341.9 | -11 | 225.0274 | 75.59 | 69.92 | 695.8 | 19 | me¦ ms¦ ph¦ pr¦ pc¦ ss¦ sc |  | 14:09 | 14.276 | 188 | 17 | 179 | 12.9 | 12.6 | 1183 | 868 | 1460 | 1033 | 2.9 | 66.8 | 292 | -10 | 183.205 | 74.57 | 64.18 | 738.3 | 25 | me¦ ms¦ ph¦ pr¦ pc¦ ss¦ sc
0.52573 | -931.625 | 0 | 0 | 0 | 7.5 | 12.2 | 6281 | 1988 | 4652 | 2259 | 3 | 54.1 | 341.2 | -11 | 225.0269 | 75.72 | 69.98 | 696.1 | 18 | me¦ ms¦ ph¦ pr¦ pc¦ ss¦ sc |  | 14:09 | 14.27 | 187 | 15 | 178 | 12.9 | 12.6 | 1188 | 871 | 1466 | 1036 | 2.9 | 66.9 | 291.9 | -10 | 183.2055 | 74.57 | 64.18 | 739 | 25 | me¦ ms¦ ph¦ pr¦ pc¦ ss¦ sc
0.52574 | -931.629 | 0 | 0 | 0 | 7.5 | 12.2 | 6245 | 1991 | 4625 | 2262 | 2.9 | 54.2 | 340.5 | -11 | 225.0278 | 75.68 | 69.95 | 696 | 17 | me¦ ms¦ ph¦ pr¦ pc¦ ss¦ sc |  | 14:09 | 14.262 | 187 | 13 | 178 | 12.9 | 12.6 | 1189 | 873 | 1467 | 1039 | 2.9 | 66.9 | 292.2 | -10 | 183.2072 | 74.57 | 64.18 | 738.6 | 25 | me¦ ms¦ ph¦ pr¦ pc¦ ss¦ sc
0.52575 | -931.633 | 0 | 0 | 0 | 7.6 | 12.2 | 6209 | 1995 | 4633 | 2267 | 2.9 | 54.2 | 340.3 | -11 | 225.0278 | 75.7 | 69.97 | 696.4 | 16 | me¦ ms¦ ph¦ pr¦ pc¦ ss¦ sc |  | 14:09 | 14.257 | 187 | 12 | 178 | 13 | 12.6 | 1187 | 875 | 1483 | 1041 | 2.9 | 67 | 292.7 | -10 | 183.2062 | 74.57 | 64.18 | 738.4 | 25 | me¦ ms¦ ph¦ pr¦ pc¦ ss¦ sc
0.52576 | -931.637 | 0 | 0 | 0 | 7.7 | 12.2 | 6167 | 1999 | 4636 | 2271 | 2.9 | 54.3 | 340.6 | -11 | 225.0279 | 75.64 | 69.93 | 696.7 | 16 | me¦ ms¦ ph¦ pr¦ pc¦ ss¦ sc |  | 14:09 | 14.249 | 187 | 9 | 178 | 13 | 12.6 | 1186 | 878 | 1482 | 1045 | 2.9 | 67 | 292.5 | -10 | 183.2074 | 74.57 | 64.18 | 738.4 | 25 | me¦ ms¦ ph¦ pr¦ pc¦ ss¦ sc
0.52578 | -931.64 | 0 | 0 | 0 | 7.8 | 12.2 | 6101 | 2003 | 4621 | 2276 | 2.9 | 54.3 | 340.6 | -10 | 225.028 | 75.58 | 69.9 | 696.1 | 16 | me¦ ms¦ ph¦ pr¦ pc¦ ss¦ sc |  | 14:09 | 14.242 | 186 | 8 | 177 | 13 | 12.6 | 1185 | 880 | 1481 | 1047 | 2.9 | 67.1 | 292.7 | -10 | 183.2069 | 74.57 | 64.18 | 738.5 | 25 | me¦ ms¦ ph¦ pr¦ pc¦ ss¦ sc
0.52579 | -931.642 | 0 | 0 | 0 | 7.8 | 12.2 | 6003 | 2006 | 4547 | 2279 | 2.9 | 54.4 | 340.5 | -10 | 225.0285 | 75.59 | 69.9 | 696 | 17 | me¦ ms¦ ph¦ pr¦ pc¦ ss¦ sc |  | 14:10 | 14.239 | 186 | 8 | 177 | 13 | 12.6 | 1181 | 882 | 1476 | 1050 | 2.9 | 67.2 | 292.3 | -10 | 183.2073 | 74.57 | 64.18 | 738.3 | 25 | me¦ ms¦ ph¦ pr¦ pc¦ ss¦ sc
0.5258 | -931.644 | 0 | 0 | 0 | 7.9 | 12.2 | 5877 | 2010 | 4486 | 2284 | 3 | 54.4 | 340.6 | -10 | 225.0283 | 75.58 | 69.92 | 696.3 | 17 | me¦ ms¦ ph¦ pr¦ pc¦ ss¦ sc |  | 14:10 | 14.23 | 186 | 5 | 177 | 13 | 12.6 | 1181 | 884 | 1476 | 1052 | 2.9 | 67.2 | 292.5 | -10 | 183.2077 | 74.57 | 64.18 | 738.3 | 25 | me¦ ms¦ ph¦ pr¦ pc¦ ss¦ sc
0.52581 | -931.647 | 0 | 0 | 0 | 7.9 | 12.2 | 5730 | 2013 | 4374 | 2287 | 2.9 | 54.5 | 341.2 | -10 | 225.0294 | 75.52 | 69.9 | 695.8 | 17 | me¦ ms¦ ph¦ pr¦ pc¦ ss¦ sc |  | 14:10 | 14.22 | 185 | 1 | 177 | 13 | 12.6 | 1184 | 886 | 1480 | 1054 | 2.9 | 67.3 | 292.4 | -10 | 183.2091 | 74.57 | 64.18 | 738.1 | 25 | me¦ ms¦ ph¦ pr¦ pc¦ ss¦ sc
0.52582 | -931.648 | 0 | 0 | 0 | 7.9 | 12.2 | 5575 | 2016 | 4255 | 2290 | 2.9 | 54.5 | 341.6 | -11 | 225.0276 | 75.62 | 69.94 | 695.5 | 18 | me¦ ms¦ ph¦ pr¦ pc¦ ss¦ sc |  | 14:10 | 14.212 | 185 | 0 | 176 | 13 | 12.6 | 1197 | 888 | 1496 | 1057 | 2.9 | 67.3 | 292.5 | -10 | 183.2099 | 74.57 | 64.18 | 738 | 25 | me¦ ms¦ ph¦ pr¦ pc¦ ss¦ sc
0.52583 | -931.65 | 0 | 0 | 0 | 8 | 12.2 | 5417 | 2019 | 4166 | 2294 | 2.9 | 54.6 | 341.9 | -11 | 225.0287 | 75.54 | 69.91 | 695.7 | 17 | me¦ ms¦ ph¦ pr¦ pc¦ ss¦ sc |  | 14:10 | 14.204 | 185 | 0 | 176 | 13 | 12.6 | 1204 | 891 | 1505 | 1060 | 2.9 | 67.4 | 292.4 | -10 | 183.2093 | 74.57 | 64.18 | 737.9 | 25 | me¦ ms¦ ph¦ pr¦ pc¦ ss¦ sc
0.52584 | -931.652 | 0 | 0 | 0 | 8 | 12.1 | 5267 | 2022 | 4051 | 2271 | 2.9 | 54.6 | 341.9 | -11 | 225.0295 | 75.47 | 69.86 | 695.5 | 18 | me¦ ms¦ ph¦ pr¦ pc¦ ss¦ sc |  | 14:10 | 14.199 | 185 | 0 | 176 | 13 | 12.6 | 1212 | 893 | 1515 | 1063 | 2.9 | 67.4 | 292.5 | -10 | 183.207 | 74.57 | 64.18 | 737.7 | 25 | me¦ ms¦ ph¦ pr¦ pc¦ ss¦ sc
0.52586 | -931.654 | 0 | 0 | 0 | 8.1 | 12.1 | 5128 | 2025 | 3975 | 2275 | 2.9 | 54.7 | 342.3 | -12 | 225.03 | 75.46 | 69.92 | 695.8 | 19 | me¦ ms¦ ph¦ pr¦ pc¦ ss¦ sc |  | 14:10 | 14.195 | 185 | 0 | 176 | 13.1 | 12.6 | 1229 | 895 | 1555 | 1065 | 2.9 | 67.5 | 292.4 | -10 | 183.2077 | 74.57 | 64.18 | 737.3 | 25 | me¦ ms¦ ph¦ pr¦ pc¦ ss¦ sc
0.52587 | -931.656 | 0 | 0 | 0 | 8 | 12.1 | 5008 | 2028 | 3852 | 2278 | 2.9 | 54.7 | 342.6 | -12 | 225.0302 | 75.39 | 69.88 | 696 | 19 | me¦ ms¦ ph¦ pr¦ pc¦ ss¦ sc |  | 14:10 | 14.187 | 184 | 0 | 175 | 13 | 12.6 | 1234 | 897 | 1542 | 1067 | 3 | 67.6 | 292.5 | -10 | 183.2091 | 74.57 | 64.18 | 737 | 25 | me¦ ms¦ ph¦ pr¦ pc¦ ss¦ sc
0.52588 | -931.658 | 0 | 0 | 0 | 8 | 12.1 | 4909 | 2030 | 3776 | 2280 | 2.9 | 54.8 | 342.7 | -11 | 225.0307 | 75.36 | 69.88 | 695.6 | 20 | me¦ ms¦ ph¦ pr¦ pc¦ ss¦ sc |  | 14:10 | 14.182 | 184 | 0 | 175 | 13 | 12.6 | 1234 | 900 | 1542 | 1071 | 2.9 | 67.6 | 292.4 | -10 | 183.2075 | 74.57 | 64.18 | 736.9 | 25 | me¦ ms¦ ph¦ pr¦ pc¦ ss¦ sc
0.52589 | -931.659 | 0 | 0 | 0 | 8 | 12.1 | 4828 | 2033 | 3713 | 2284 | 2.9 | 54.9 | 342.5 | -11 | 225.0316 | 75.31 | 69.86 | 695.4 | 21 | me¦ ms¦ ph¦ pr¦ pc¦ ss¦ sc |  | 14:10 | 14.175 | 184 | 0 | 175 | 13 | 12.6 | 1237 | 902 | 1546 | 1073 | 2.9 | 67.7 | 292.3 | -10 | 183.2095 | 74.57 | 64.18 | 737 | 25 | me¦ ms¦ ph¦ pr¦ pc¦ ss¦ sc
0.5259 | -931.662 | 0 | 0 | 0 | 8 | 12.1 | 4733 | 2035 | 3640 | 2286 | 2.9 | 54.9 | 342 | -11 | 225.032 | 75.2 | 69.88 | 694.8 | 22 | me¦ ms¦ ph¦ pr¦ pc¦ ss¦ sc |  | 14:10 | 14.171 | 184 | 0 | 175 | 13 | 12.6 | 1235 | 904 | 1543 | 1076 | 2.9 | 67.7 | 292.3 | -9 | 183.2074 | 74.57 | 64.18 | 737 | 25 | me¦ ms¦ ph¦ pr¦ pc¦ ss¦ sc
0.52591 | -931.665 | 0 | 0 | 0 | 8 | 12.1 | 4688 | 2037 | 3606 | 2288 | 2.9 | 55 | 342.1 | -11 | 225.0325 | 75.13 | 69.86 | 694.8 | 23 | me¦ ms¦ ph¦ pr¦ pc¦ ss¦ sc |  | 14:10 | 14.168 | 183 | 0 | 175 | 13.1 | 12.6 | 1234 | 906 | 1562 | 1078 | 2.9 | 67.8 | 292.3 | -10 | 183.2083 | 74.57 | 64.18 | 736.1 | 25 | me¦ ms¦ ph¦ pr¦ pc¦ ss¦ sc
0.52593 | -931.666 | 0 | 0 | 0 | 8 | 12.1 | 4658 | 2040 | 3583 | 2292 | 2.9 | 55 | 342.5 | -11 | 225.0333 | 75.12 | 69.89 | 694.6 | 24 | me¦ ms¦ ph¦ pr¦ pc¦ ss¦ sc |  | 14:10 | 14.166 | 183 | 0 | 174 | 13.1 | 12.6 | 1235 | 909 | 1563 | 1082 | 2.9 | 67.9 | 292.8 | -9 | 183.208 | 74.57 | 64.18 | 736.2 | 25 | me¦ ms¦ ph¦ pr¦ pc¦ ss¦ sc
0.52594 | -931.669 | 0 | 0 | 0 | 7.9 | 12.1 | 4649 | 2042 | 3548 | 2294 | 2.9 | 55.1 | 342.5 | -10 | 225.0334 | 74.98 | 69.82 | 693.9 | 25 | me¦ ms¦ ph¦ pr¦ pc¦ ss¦ sc |  | 14:10 | 14.166 | 183 | 0 | 174 | 13.1 | 12.6 | 1235 | 911 | 1563 | 1084 | 2.9 | 67.9 | 292.8 | -9 | 183.208 | 74.57 | 64.18 | 736.2 | 25 | USB¦me¦ ms¦ ph¦ pr¦ pc¦ ss¦ sc
0.52595 | -931.669 | 0 | 0 | 0 | 7.9 | 12.1 | 4654 | 2044 | 3552 | 2296 | 2.9 | 55.1 | 342.3 | -10 | 225.0326 | 75.04 | 69.83 | 693.6 | 26 | me¦ ms¦ ph¦ pr¦ pc¦ ss¦ sc |  | 14:10 | 14.166 | 183 | 0 | 174 | 13.1 | 12.6 | 1235 | 913 | 1563 | 1086 | 2.9 | 67.9 | 292.8 | -9 | 183.208 | 74.57 | 64.18 | 736.2 | 25 | me¦ ms¦ ph¦ pr¦ pc¦ ss¦ sc
0.52596 | -931.671 | 0 | 0 | 0 | 7.9 | 12.1 | 4666 | 2047 | 3561 | 2300 | 2.9 | 55.2 | 342.4 | -10 | 225.0336 | 74.93 | 69.83 | 693.2 | 27 | me¦ ms¦ ph¦ pr¦ pc¦ ss¦ sc |  | 14:10 | 14.15 | 182 | 0 | 174 | 13 | 12.6 | 1254 | 915 | 1567 | 1089 | 2.9 | 68.1 | 293.4 | -9 | 183.2084 | 74.57 | 64.18 | 736.5 | 25 | me¦ ms¦ ph¦ pr¦ pc¦ ss¦ sc
0.52597 | -931.671 | 0 | 0 | 0 | 7.9 | 12.1 | 4678 | 2049 | 3570 | 2302 | 2.9 | 55.2 | 342.8 | -10 | 225.033 | 74.9 | 69.85 | 693 | 28 | me¦ ms¦ ph¦ pr¦ pc¦ ss¦ sc |  | 14:10 | 14.146 | 182 | 0 | 174 | 13 | 12.6 | 1260 | 917 | 1575 | 1091 | 3 | 68.1 | 293.4 | -9 | 183.2094 | 74.57 | 64.18 | 736.7 | 25 | me¦ ms¦ ph¦ pr¦ pc¦ ss¦ sc
0.52598 | -931.672 | 0 | 0 | 0 | 8 | 12.1 | 4679 | 2051 | 3599 | 2304 | 2.9 | 55.3 | 343.4 | -10 | 225.0339 | 74.86 | 69.83 | 692.5 | 29 | me¦ ms¦ ph¦ pr¦ pc¦ ss¦ sc |  | 14:10 | 14.141 | 182 | 0 | 173 | 13 | 12.6 | 1269 | 919 | 1586 | 1094 | 2.9 | 68.2 | 293.4 | -10 | 183.21 | 74.57 | 64.18 | 736.1 | 25 | me¦ ms¦ ph¦ pr¦ pc¦ ss¦ sc
0.526 | -931.673 | 0 | 0 | 0 | 8 | 12.1 | 4667 | 2054 | 3590 | 2307 | 3 | 55.3 | 343.7 | -10 | 225.0337 | 74.8 | 69.86 | 692.2 | 30 | me¦ ms¦ ph¦ pr¦ pc¦ ss¦ sc |  | 14:10 | 14.139 | 182 | 0 | 173 | 13 | 12.6 | 1288 | 922 | 1610 | 1097 | 2.9 | 68.3 | 293.4 | -10 | 183.2097 | 74.57 | 64.18 | 736 | 25 | me¦ ms¦ ph¦ pr¦ pc¦ ss¦ sc
0.52601 | -931.673 | 0 | 0 | 0 | 8 | 12.1 | 4641 | 2056 | 3570 | 2310 | 2.9 | 55.4 | 343.6 | -10 | 225.0346 | 74.75 | 69.8 | 691.6 | 31 | me¦ ms¦ ph¦ pr¦ pc¦ ss¦ sc |  | 14:10 | 14.136 | 182 | 0 | 173 | 13 | 12.6 | 1295 | 924 | 1618 | 1100 | 2.9 | 68.3 | 293.5 | -10 | 183.2096 | 74.57 | 64.18 | 736.3 | 25 | me¦ ms¦ ph¦ pr¦ pc¦ ss¦ sc
0.52602 | -931.673 | 0 | 0 | 0 | 8 | 12.1 | 4605 | 2058 | 3542 | 2312 | 2.9 | 55.4 | 343.9 | -10 | 225.0347 | 74.67 | 69.82 | 691.2 | 31 | me¦ ms¦ ph¦ pr¦ pc¦ ss¦ sc |  | 14:10 | 14.128 | 181 | 0 | 173 | 13 | 12.6 | 1302 | 927 | 1627 | 1103 | 2.9 | 68.4 | 293.5 | -9 | 183.2104 | 74.57 | 64.18 | 736.5 | 25 | me¦ ms¦ ph¦ pr¦ pc¦ ss¦ sc
0.52603 | -931.672 | 0 | 0 | 0 | 8 | 12.1 | 4566 | 2060 | 3512 | 2314 | 2.9 | 55.4 | 343.9 | -10 | 225.0342 | 74.72 | 69.8 | 690.7 | 31 | me¦ ms¦ ph¦ pr¦ pc¦ ss¦ sc |  | 14:10 | 14.128 | 181 | 0 | 173 | 13 | 12.6 | 1316 | 929 | 1645 | 1105 | 2.9 | 68.4 | 293.1 | -9 | 183.2084 | 74.57 | 64.18 | 736.2 | 25 | me¦ ms¦ ph¦ pr¦ pc¦ ss¦ sc
0.52604 | -931.671 | 0 | 0 | 0 | 8 | 12.1 | 4528 | 2063 | 3483 | 2317 | 2.9 | 55.5 | 343.8 | -10 | 225.0341 | 74.83 | 69.79 | 691.1 | 30 | me¦ ms¦ ph¦ pr¦ pc¦ ss¦ sc |  | 14:10 | 14.123 | 181 | 0 | 174 | 13.1 | 12.7 | 1322 | 931 | 1673 | 1121 | 3 | 68.5 | 292.9 | -9 | 183.2092 | 74.57 | 64.18 | 736.2 | 25 | me¦ ms¦ ph¦ pr¦ pc¦ ss¦ sc
0.52605 | -931.669 | 0 | 0 | 0 | 8 | 12.1 | 4500 | 2065 | 3461 | 2320 | 2.9 | 55.5 | 343.9 | -9 | 225.034 | 74.8 | 69.78 | 690.9 | 29 | me¦ ms¦ ph¦ pr¦ pc¦ ss¦ sc |  | 14:10 | 14.121 | 181 | 0 | 174 | 13.1 | 12.7 | 1328 | 934 | 1681 | 1125 | 3 | 68.5 | 292.8 | -9 | 183.209 | 74.57 | 64.18 | 735.9 | 25 | me¦ ms¦ ph¦ pr¦ pc¦ ss¦ sc
0.52606 | -931.666 | 0 | 0 | 0 | 8 | 12.1 | 4486 | 2067 | 3450 | 2322 | 2.9 | 55.6 | 344.2 | -10 | 225.0338 | 74.83 | 69.77 | 690.9 | 28 | me¦ ms¦ ph¦ pr¦ pc¦ ss¦ sc |  | 14:10 | 14.119 | 181 | 0 | 174 | 13.1 | 12.7 | 1333 | 936 | 1687 | 1127 | 2.9 | 68.6 | 292.6 | -10 | 183.2099 | 74.52 | 64.16 | 735.7 | 25 | me¦ ms¦ ph¦ pr¦ pc¦ ss¦ sc
0.52608 | -931.666 | 0 | 0 | 0 | 7.9 | 12.1 | 4491 | 2069 | 3428 | 2324 | 2.9 | 55.6 | 344 | -10 | 225.0362 | 74.77 | 69.75 | 690.5 | 29 | me¦ ms¦ ph¦ pr¦ pc¦ ss¦ sc |  | 14:10 | 14.144 | 181 | 0 | 174 | 13.1 | 12.7 | 1333 | 939 | 1687 | 1131 | 2.9 | 68.7 | 292.5 | -10 | 183.2089 | 74.34 | 63.94 | 735.1 | 31 | me¦ ms¦ ph¦ pr¦ pc¦ ss¦ sc
0.52609 | -931.665 | 0 | 0 | 0 | 7.9 | 12.1 | 4509 | 2071 | 3441 | 2326 | 2.9 | 55.7 | 343.8 | -10 | 225.0367 | 74.77 | 69.77 | 690.8 | 29 | me¦ ms¦ ph¦ pr¦ pc¦ ss¦ sc |  | 14:10 | 14.188 | 181 | 9 | 175 | 13.1 | 12.7 | 1334 | 941 | 1688 | 1133 | 2.9 | 68.7 | 292.4 | -10 | 183.2096 | 74.36 | 63.97 | 735.5 | 36 | me¦ ms¦ ph¦ pr¦ pc¦ ss¦ sc
0.5261 | -931.664 | 0 | 0 | 0 | 7.9 | 12.1 | 4528 | 2073 | 3456 | 2329 | 2.9 | 55.7 | 343.2 | -10 | 225.0364 | 74.8 | 69.79 | 690.8 | 29 | me¦ ms¦ ph¦ pr¦ pc¦ ss¦ sc |  | 14:10 | 14.211 | 181 | 17 | 175 | 13.1 | 12.7 | 1337 | 943 | 1692 | 1136 | 2.9 | 68.8 | 292.4 | -9 | 183.2099 | 74.36 | 63.93 | 735.6 | 37 | me¦ ms¦ ph¦ pr¦ pc¦ ss¦ sc
0.52611 | -931.662 | 0 | 0 | 0 | 7.9 | 12.1 | 4547 | 2075 | 3470 | 2331 | 2.9 | 55.8 | 342.9 | -10 | 225.0357 | 74.81 | 69.76 | 690.6 | 29 | me¦ ms¦ ph¦ pr¦ pc¦ ss¦ sc |  | 14:10 | 14.254 | 182 | 30 | 175 | 13.1 | 12.7 | 1343 | 946 | 1699 | 1139 | 2.9 | 68.8 | 292.5 | -9 | 183.208 | 74.35 | 63.95 | 735.7 | 37 | me¦ ms¦ ph¦ pr¦ pc¦ ss¦ sc
0.52612 | -931.66 | 0 | 0 | 0 | 7.9 | 12.1 | 4561 | 2078 | 3481 | 2334 | 2.9 | 55.8 | 343.1 | -10 | 225.0364 | 74.79 | 69.76 | 690.4 | 29 | me¦ ms¦ ph¦ pr¦ pc¦ ss¦ sc |  | 14:10 | 14.281 | 182 | 38 | 175 | 13.1 | 12.7 | 1351 | 948 | 1710 | 1142 | 2.9 | 68.9 | 292.7 | -9 | 183.208 | 74.36 | 63.92 | 735.4 | 37 | me¦ ms¦ ph¦ pr¦ pc¦ ss¦ sc
0.52613 | -931.659 | 0 | 0 | 0 | 7.8 | 12.1 | 4581 | 2080 | 3470 | 2337 | 2.9 | 55.9 | 343.6 | -10 | 225.0366 | 74.74 | 69.68 | 690.7 | 29 | me¦ ms¦ ph¦ pr¦ pc¦ ss¦ sc |  | 14:10 | 14.295 | 182 | 43 | 175 | 13.1 | 12.7 | 1362 | 951 | 1724 | 1145 | 3 | 68.9 | 292.9 | -10 | 183.2106 | 74.35 | 63.98 | 735.3 | 37 | me¦ ms¦ ph¦ pr¦ pc¦ ss¦ sc
0.52615 | -931.656 | 0 | 0 | 0 | 7.8 | 12.1 | 4614 | 2082 | 3495 | 2339 | 2.9 | 55.9 | 343.9 | -10 | 225.0368 | 74.75 | 69.73 | 690 | 29 | me¦ ms¦ ph¦ pr¦ pc¦ ss¦ sc |  | 14:10 | 14.319 | 182 | 50 | 176 | 13.1 | 12.7 | 1372 | 953 | 1736 | 1148 | 2.9 | 69 | 293.1 | -10 | 183.2108 | 74.35 | 63.97 | 734.6 | 36 | me¦ ms¦ ph¦ pr¦ pc¦ ss¦ sc
0.52616 | -931.656 | 0 | 0 | 0 | 7.8 | 12.1 | 4662 | 2084 | 3531 | 2341 | 2.9 | 56 | 343.9 | -10 | 225.0378 | 74.7 | 69.7 | 690 | 29 | me¦ ms¦ ph¦ pr¦ pc¦ ss¦ sc |  | 14:10 | 14.336 | 182 | 55 | 176 | 13.1 | 12.7 | 1379 | 956 | 1745 | 1151 | 2.9 | 69 | 293.2 | -10 | 183.2103 | 74.4 | 63.95 | 734.9 | 37 | me¦ ms¦ ph¦ pr¦ pc¦ ss¦ sc
0.52617 | -931.656 | 0 | 0 | 0 | 7.7 | 12 | 4724 | 2086 | 3551 | 2317 | 2.9 | 56 | 343.7 | -10 | 225.0389 | 74.68 | 69.7 | 689.7 | 30 | me¦ ms¦ ph¦ pr¦ pc¦ ss¦ sc |  | 14:10 | 14.356 | 182 | 61 | 176 | 13.1 | 12.7 | 1381 | 958 | 1748 | 1154 | 2.9 | 69.1 | 293.1 | -10 | 183.2093 | 74.37 | 63.93 | 734.6 | 36 | me¦ ms¦ ph¦ pr¦ pc¦ ss¦ sc
0.52618 | -931.656 | 0 | 0 | 0 | 7.7 | 12 | 4789 | 2089 | 3600 | 2321 | 2.9 | 56.1 | 344.2 | -11 | 225.0393 | 74.64 | 69.69 | 689.7 | 30 | me¦ ms¦ ph¦ pr¦ pc¦ ss¦ sc |  | 14:10 | 14.374 | 183 | 67 | 176 | 13 | 12.7 | 1382 | 960 | 1727 | 1156 | 2.9 | 69.1 | 293.2 | -10 | 183.2091 | 74.38 | 63.9 | 735.3 | 36 | me¦ ms¦ ph¦ pr¦ pc¦ ss¦ sc
0.52619 | -931.654 | 0 | 0 | 0 | 7.8 | 12 | 4843 | 2091 | 3668 | 2323 | 2.9 | 56.1 | 344.4 | -11 | 225.0392 | 74.67 | 69.66 | 689.2 | 31 | me¦ ms¦ ph¦ pr¦ pc¦ ss¦ sc |  | 14:10 | 14.401 | 183 | 77 | 176 | 13 | 12.7 | 1383 | 963 | 1728 | 1160 | 2.9 | 69.2 | 293.3 | -10 | 183.2091 | 74.43 | 63.93 | 734.9 | 36 | me¦ ms¦ ph¦ pr¦ pc¦ ss¦ sc
0.5262 | -931.653 | 0 | 0 | 0 | 7.9 | 12 | 4867 | 2094 | 3715 | 2326 | 2.9 | 56.2 | 344 | -11 | 225.0401 | 74.66 | 69.66 | 689.2 | 31 | me¦ ms¦ ph¦ pr¦ pc¦ ss¦ sc |  | 14:10 | 14.4 | 182 | 77 | 176 | 13.1 | 12.7 | 1389 | 965 | 1758 | 1162 | 2.9 | 69.3 | 293.3 | -10 | 183.2105 | 74.43 | 63.93 | 735 | 34 | me¦ ms¦ ph¦ pr¦ pc¦ ss¦ sc
0.52622 | -931.65 | 0 | 0 | 0 | 8 | 12 | 4855 | 2096 | 3734 | 2328 | 2.9 | 56.2 | 343.9 | -11 | 225.0394 | 74.6 | 69.7 | 689 | 30 | me¦ ms¦ ph¦ pr¦ pc¦ ss¦ sc |  | 14:10 | 14.398 | 182 | 77 | 176 | 13.1 | 12.7 | 1403 | 968 | 1775 | 1166 | 2.9 | 69.3 | 293.4 | -10 | 183.2101 | 74.43 | 63.93 | 735.3 | 32 | me¦ ms¦ ph¦ pr¦ pc¦ ss¦ sc
0.52623 | -931.648 | 0 | 0 | 0 | 7.9 | 12 | 4814 | 2098 | 3674 | 2331 | 2.9 | 56.3 | 343.8 | -11 | 225.0396 | 74.66 | 69.66 | 689 | 31 | me¦ ms¦ ph¦ pr¦ pc¦ ss¦ sc |  | 14:10 | 14.403 | 182 | 79 | 176 | 13 | 12.7 | 1441 | 970 | 1801 | 1168 | 3 | 69.4 | 293.2 | -10 | 183.209 | 74.41 | 63.91 | 734 | 32 | me¦ ms¦ ph¦ pr¦ pc¦ ss¦ sc
0.52624 | -931.649 | 0 | 0 | 0 | 7.9 | 12 | 4757 | 2101 | 3631 | 2334 | 2.9 | 56.3 | 344.6 | -11 | 225.0408 | 74.64 | 69.63 | 688.4 | 31 | me¦ ms¦ ph¦ pr¦ pc¦ ss¦ sc |  | 14:10 | 14.411 | 182 | 77 | 175 | 13 | 12.7 | 1468 | 973 | 1835 | 1172 | 3 | 69.5 | 293.1 | -10 | 183.2102 | 74.44 | 63.92 | 734.7 | 34 | me¦ ms¦ ph¦ pr¦ pc¦ ss¦ sc
0.52625 | -931.647 | 0 | 0 | 0 | 7.9 | 12 | 4702 | 2103 | 3589 | 2336 | 2.9 | 56.4 | 345.1 | -11 | 225.0415 | 74.56 | 69.63 | 688.4 | 30 | me¦ ms¦ ph¦ pr¦ pc¦ ss¦ sc |  | 14:10 | 14.423 | 182 | 76 | 176 | 13 | 12.7 | 1484 | 976 | 1855 | 1175 | 3 | 69.5 | 293.2 | -10 | 183.2095 | 74.41 | 63.89 | 735.1 | 34 | me¦ ms¦ ph¦ pr¦ pc¦ ss¦ sc
0.52626 | -931.647 | 0 | 0 | 0 | 7.9 | 12 | 4652 | 2105 | 3551 | 2338 | 2.9 | 56.4 | 345.4 | -11 | 225.0426 | 74.56 | 69.62 | 688.1 | 31 | me¦ ms¦ ph¦ pr¦ pc¦ ss¦ sc |  | 14:10 | 14.42 | 182 | 70 | 175 | 13.1 | 12.7 | 1503 | 979 | 1902 | 1179 | 2.9 | 69.5 | 293.3 | -10 | 183.2106 | 74.41 | 63.89 | 734.9 | 32 | me¦ ms¦ ph¦ pr¦ pc¦ ss¦ sc
0.52627 | -931.647 | 0 | 0 | 0 | 7.9 | 12 | 4603 | 2107 | 3513 | 2341 | 2.9 | 56.5 | 344.9 | -11 | 225.0423 | 74.64 | 69.63 | 687.9 | 32 | me¦ ms¦ ph¦ pr¦ pc¦ ss¦ sc |  | 14:10 | 14.418 | 182 | 65 | 175 | 13.1 | 12.7 | 1520 | 982 | 1924 | 1183 | 2.9 | 69.6 | 293.4 | -10 | 183.2079 | 74.41 | 63.89 | 735.4 | 32 | me¦ ms¦ ph¦ pr¦ pc¦ ss¦ sc
0.52628 | -931.647 | 0 | 0 | 0 | 8 | 12 | 4545 | 2109 | 3496 | 2343 | 2.9 | 56.5 | 344.9 | -11 | 225.0428 | 74.59 | 69.59 | 686.8 | 31 | me¦ ms¦ ph¦ pr¦ pc¦ ss¦ sc |  | 14:10 | 14.422 | 182 | 62 | 175 | 13.1 | 12.7 | 1541 | 985 | 1950 | 1186 | 2.9 | 69.6 | 293.6 | -10 | 183.2104 | 74.41 | 63.89 | 735.2 | 33 | me¦ ms¦ ph¦ pr¦ pc¦ ss¦ sc
0.5263 | -931.645 | 0 | 0 | 0 | 8 | 12 | 4474 | 2111 | 3441 | 2345 | 2.9 | 56.6 | 344.8 | -11 | 225.0429 | 74.57 | 69.6 | 686.9 | 31 | me¦ ms¦ ph¦ pr¦ pc¦ ss¦ sc |  | 14:10 | 14.437 | 182 | 63 | 175 | 13.1 | 12.7 | 1561 | 988 | 1975 | 1190 | 3 | 69.7 | 293.8 | -10 | 183.21 | 74.5 | 63.88 | 734.9 | 33 | me¦ ms¦ ph¦ pr¦ pc¦ ss¦ sc
0.52631 | -931.645 | 0 | 0 | 0 | 8 | 12 | 4397 | 2113 | 3382 | 2347 | 3 | 56.6 | 344.5 | -11 | 225.0439 | 74.55 | 69.6 | 686.7 | 32 | me¦ ms¦ ph¦ pr¦ pc¦ ss¦ sc |  | 14:10 | 14.452 | 182 | 63 | 175 | 13.1 | 12.7 | 1577 | 991 | 1996 | 1193 | 3 | 69.7 | 294.1 | -11 | 183.2095 | 74.56 | 63.86 | 734.3 | 34 | me¦ ms¦ ph¦ pr¦ pc¦ ss¦ sc
0.52632 | -931.645 | 0 | 0 | 0 | 8.1 | 12 | 4323 | 2115 | 3351 | 2350 | 2.9 | 56.7 | 344.5 | -10 | 225.0433 | 74.58 | 69.63 | 686.7 | 32 | me¦ ms¦ ph¦ pr¦ pc¦ ss¦ sc |  | 14:10 | 14.467 | 182 | 63 | 175 | 13 | 12.7 | 1593 | 995 | 1991 | 1198 | 2.9 | 69.8 | 294.2 | -11 | 183.2105 | 74.59 | 63.89 | 734.6 | 33 | me¦ ms¦ ph¦ pr¦ pc¦ ss¦ sc
0.52633 | -931.645 | 0 | 0 | 0 | 8.1 | 12 | 4258 | 2117 | 3300 | 2352 | 2.9 | 56.7 | 345.1 | -10 | 225.0442 | 74.6 | 69.63 | 686.4 | 31 | me¦ ms¦ ph¦ pr¦ pc¦ ss¦ sc |  | 14:10 | 14.483 | 182 | 64 | 175 | 13.1 | 12.7 | 1608 | 998 | 2035 | 1202 | 2.9 | 69.8 | 294.5 | -10 | 183.2087 | 74.66 | 63.94 | 734.4 | 32 | me¦ ms¦ ph¦ pr¦ pc¦ ss¦ sc
0.52634 | -931.645 | 0 | 0 | 0 | 8.1 | 12 | 4207 | 2119 | 3261 | 2354 | 2.9 | 56.8 | 345.2 | -10 | 225.0436 | 74.63 | 69.61 | 686 | 31 | me¦ ms¦ ph¦ pr¦ pc¦ ss¦ sc |  | 14:10 | 14.495 | 182 | 65 | 175 | 13.1 | 12.7 | 1623 | 1001 | 2054 | 1206 | 3 | 69.9 | 294.9 | -10 | 183.2096 | 74.62 | 63.9 | 734 | 32 | me¦ ms¦ ph¦ pr¦ pc¦ ss¦ sc
0.52635 | -931.644 | 0 | 0 | 0 | 8.1 | 12 | 4169 | 2121 | 3231 | 2356 | 2.9 | 56.8 | 345.2 | -10 | 225.0424 | 74.77 | 69.66 | 685.9 | 30 | me¦ ms¦ ph¦ pr¦ pc¦ ss¦ sc |  | 14:10 | 14.505 | 182 | 66 | 176 | 13.1 | 12.7 | 1633 | 1004 | 2067 | 1209 | 3 | 69.9 | 295 | -10 | 183.2095 | 74.61 | 63.89 | 734.2 | 32 | me¦ ms¦ ph¦ pr¦ pc¦ ss¦ sc
0.52637 | -931.643 | 0 | 0 | 0 | 8.2 | 12 | 4146 | 2122 | 3239 | 2357 | 2.9 | 56.9 | 345.3 | -10 | 225.0421 | 74.74 | 69.58 | 685.3 | 29 | me¦ ms¦ ph¦ pr¦ pc¦ ss¦ sc |  | 14:10 | 14.518 | 182 | 68 | 175 | 13.1 | 12.7 | 1645 | 1008 | 2082 | 1214 | 2.9 | 70 | 295.1 | -10 | 183.2083 | 74.67 | 63.9 | 734.1 | 32 | me¦ ms¦ ph¦ pr¦ pc¦ ss¦ sc
0.52638 | -931.64 | 0 | 0 | 0 | 8.3 | 12 | 4131 | 2124 | 3252 | 2360 | 2.9 | 56.9 | 345.5 | -10 | 225.0421 | 74.83 | 69.6 | 685.3 | 28 | me¦ ms¦ ph¦ pr¦ pc¦ ss¦ sc |  | 14:10 | 14.518 | 182 | 69 | 175 | 13.1 | 12.7 | 1657 | 1011 | 2097 | 1218 | 2.9 | 70 | 295.1 | -10 | 183.2089 | 74.67 | 63.9 | 734.2 | 33 | me¦ ms¦ ph¦ pr¦ pc¦ ss¦ sc
0.52639 | -931.637 | 0 | 0 | 0 | 8.3 | 12 | 4112 | 2126 | 3237 | 2362 | 2.9 | 56.9 | 346 | -11 | 225.0414 | 74.85 | 69.62 | 685.4 | 27 | me¦ ms¦ ph¦ pr¦ pc¦ ss¦ sc |  | 14:11 | 14.517 | 182 | 71 | 175 | 13.2 | 12.7 | 1670 | 1015 | 2141 | 1222 | 2.9 | 70.1 | 295.1 | -10 | 183.2095 | 74.67 | 63.9 | 734.6 | 33 | me¦ ms¦ ph¦ pr¦ pc¦ ss¦ sc
0.5264 | -931.632 | 0 | 0 | 0 | 8.3 | 12 | 4082 | 2128 | 3214 | 2364 | 2.9 | 57 | 346.7 | -11 | 225.0414 | 74.82 | 69.64 | 684.6 | 27 | me¦ ms¦ ph¦ pr¦ pc¦ ss¦ sc |  | 14:11 | 14.52 | 182 | 73 | 175 | 13.2 | 12.7 | 1690 | 1018 | 2166 | 1226 | 2.9 | 70.1 | 295.1 | -10 | 183.2094 | 74.64 | 63.9 | 733.9 | 33 | me¦ ms¦ ph¦ pr¦ pc¦ ss¦ sc
0.52641 | -931.63 | 0 | 0 | 0 | 8.3 | 12 | 4038 | 2129 | 3179 | 2365 | 2.9 | 57 | 346.8 | -11 | 225.0425 | 74.77 | 69.61 | 685 | 28 | me¦ ms¦ ph¦ pr¦ pc¦ ss¦ sc |  | 14:11 | 14.527 | 182 | 77 | 175 | 13.2 | 12.7 | 1706 | 1022 | 2187 | 1231 | 3 | 70.2 | 295.1 | -10 | 183.2093 | 74.68 | 63.88 | 734.3 | 33 | me¦ ms¦ ph¦ pr¦ pc¦ ss¦ sc
0.52642 | -931.628 | 0 | 0 | 0 | 8.3 | 12 | 3990 | 2131 | 3141 | 2367 | 2.9 | 57.1 | 347.2 | -11 | 225.0421 | 74.88 | 69.6 | 684.4 | 27 | me¦ ms¦ ph¦ pr¦ pc¦ ss¦ sc |  | 14:11 | 14.532 | 182 | 81 | 175 | 13.2 | 12.7 | 1712 | 1025 | 2194 | 1234 | 3 | 70.2 | 295.1 | -10 | 183.2085 | 74.68 | 63.88 | 734 | 33 | me¦ ms¦ ph¦ pr¦ pc¦ ss¦ sc
0.52644 | -931.624 | 0 | 0 | 0 | 8.3 | 12 | 3948 | 2132 | 3108 | 2368 | 2.9 | 57.1 | 347.6 | -11 | 225.0415 | 74.82 | 69.59 | 684.4 | 27 | me¦ ms¦ ph¦ pr¦ pc¦ ss¦ sc |  | 14:11 | 14.532 | 181 | 82 | 175 | 13.2 | 12.7 | 1712 | 1029 | 2194 | 1239 | 3 | 70.3 | 295.1 | -10 | 183.2087 | 74.68 | 63.88 | 734 | 33 | me¦ ms¦ ph¦ pr¦ pc¦ ss¦ sc
0.52645 | -931.623 | 0 | 0 | 0 | 8.2 | 12 | 3921 | 2134 | 3063 | 2371 | 3 | 57.2 | 347.1 | -11 | 225.0424 | 74.86 | 69.57 | 684 | 27 | me¦ ms¦ ph¦ pr¦ pc¦ ss¦ sc |  | 14:11 | 14.534 | 181 | 85 | 175 | 13.2 | 12.7 | 1712 | 1032 | 2194 | 1243 | 3 | 70.4 | 295.1 | -10 | 183.2074 | 74.82 | 63.9 | 734 | 33 | me¦ ms¦ ph¦ pr¦ pc¦ ss¦ sc
0.52646 | -931.623 | 0 | 0 | 0 | 8.2 | 12 | 3913 | 2135 | 3057 | 2372 | 2.9 | 57.2 | 346.7 | -11 | 225.0423 | 74.97 | 69.59 | 684.2 | 26 | me¦ ms¦ ph¦ pr¦ pc¦ ss¦ sc |  | 14:11 | 14.547 | 181 | 91 | 175 | 13.2 | 12.7 | 1712 | 1036 | 2194 | 1248 | 3 | 70.5 | 295.1 | -10 | 183.2074 | 74.86 | 63.92 | 734 | 31 | me¦ ms¦ ph¦ pr¦ pc¦ ss¦ sc
0.52647 | -931.621 | 0 | 0 | 0 | 8.1 | 12 | 3926 | 2137 | 3043 | 2374 | 2.9 | 57.3 | 346.2 | -11 | 225.0425 | 74.94 | 69.62 | 684.2 | 25 | me¦ ms¦ ph¦ pr¦ pc¦ ss¦ sc |  | 14:11 | 14.558 | 181 | 95 | 175 | 13.2 | 12.7 | 1712 | 1039 | 2194 | 1251 | 3 | 70.5 | 295.1 | -10 | 183.2075 | 74.85 | 63.89 | 734 | 29 | me¦ ms¦ ph¦ pr¦ pc¦ ss¦ sc
0.52648 | -931.619 | 0 | 0 | 0 | 8 | 12 | 3963 | 2138 | 3048 | 2375 | 2.9 | 57.3 | 345.9 | -11 | 225.0428 | 74.9 | 69.61 | 684 | 26 | me¦ ms¦ ph¦ pr¦ pc¦ ss¦ sc |  | 14:11 | 14.565 | 181 | 100 | 174 | 13.2 | 12.7 | 1712 | 1042 | 2194 | 1255 | 3 | 70.6 | 295.1 | -10 | 183.2083 | 74.85 | 63.89 | 734 | 31 | me¦ ms¦ ph¦ pr¦ pc¦ ss¦ sc
0.52649 | -931.617 | 0 | 0 | 0 | 8 | 12 | 4021 | 2140 | 3093 | 2377 | 2.9 | 57.4 | 346.1 | -11 | 225.0427 | 74.95 | 69.59 | 684.4 | 26 | me¦ ms¦ ph¦ pr¦ pc¦ ss¦ sc |  | 14:11 | 14.569 | 181 | 104 | 175 | 13.2 | 12.7 | 1712 | 1046 | 2194 | 1260 | 3 | 70.6 | 295.1 | -10 | 183.2059 | 74.85 | 63.89 | 734 | 33 | me¦ ms¦ ph¦ pr¦ pc¦ ss¦ sc
0.5265 | -931.617 | 0 | 0 | 0 | 7.9 | 11.9 | 4104 | 2142 | 3132 | 2353 | 3 | 57.4 | 346.6 | -11 | 225.0427 | 74.98 | 69.6 | 684.5 | 25 | me¦ ms¦ ph¦ pr¦ pc¦ ss¦ sc |  | 14:11 | 14.571 | 181 | 107 | 174 | 13.2 | 12.7 | 1712 | 1049 | 2194 | 1263 | 3 | 70.8 | 295.1 | -10 | 183.2076 | 74.85 | 63.89 | 734 | 34 | me¦ ms¦ ph¦ pr¦ pc¦ ss¦ sc
0.52652 | -931.614 | 0 | 0 | 0 | 7.9 | 11.9 | 4210 | 2144 | 3213 | 2356 | 2.9 | 57.5 | 346.9 | -11 | 225.0429 | 74.95 | 69.59 | 684.2 | 25 | me¦ ms¦ ph¦ pr¦ pc¦ ss¦ sc |  | 14:11 | 14.577 | 180 | 111 | 174 | 13.2 | 12.7 | 1712 | 1052 | 2194 | 1267 | 3 | 70.9 | 295.1 | -10 | 183.2062 | 74.85 | 63.89 | 734 | 34 | me¦ ms¦ ph¦ pr¦ pc¦ ss¦ sc
0.52653 | -931.613 | 0 | 0 | 0 | 7.9 | 11.9 | 4333 | 2145 | 3307 | 2357 | 2.9 | 57.5 | 347.2 | -11 | 225.0433 | 74.92 | 69.57 | 684.7 | 26 | me¦ ms¦ ph¦ pr¦ pc¦ ss¦ sc |  | 14:11 | 14.579 | 180 | 113 | 174 | 13.2 | 12.7 | 1712 | 1056 | 2194 | 1272 | 3 | 70.9 | 295.1 | -10 | 183.2071 | 74.85 | 63.89 | 734 | 34 | me¦ ms¦ ph¦ pr¦ pc¦ ss¦ sc
0.52654 | -931.611 | 0 | 0 | 0 | 8 | 11.9 | 4457 | 2147 | 3428 | 2359 | 2.9 | 57.6 | 347.3 | -11 | 225.0431 | 74.97 | 69.57 | 684.1 | 26 | me¦ ms¦ ph¦ pr¦ pc¦ ss¦ sc |  | 14:11 | 14.615 | 180 | 125 | 176 | 13.2 | 12.8 | 1712 | 1059 | 2194 | 1291 | 3 | 71.2 | 295.1 | -10 | 183.2063 | 75.28 | 63.99 | 734 | 32 | me¦ ms¦ ph¦ pr¦ pc¦ ss¦ sc
0.52655 | -931.609 | 0 | 0 | 0 | 8.1 | 11.9 | 4563 | 2149 | 3537 | 2361 | 2.9 | 57.6 | 347.7 | -11 | 225.0432 | 74.99 | 69.58 | 684 | 26 | me¦ ms¦ ph¦ pr¦ pc¦ ss¦ sc |  | 14:11 | 14.617 | 179 | 128 | 175 | 13.2 | 12.8 | 1712 | 1062 | 2194 | 1295 | 3 | 71.6 | 295.1 | -10 | 183.2065 | 75.28 | 63.96 | 734 | 33 | me¦ ms¦ ph¦ pr¦ pc¦ ss¦ sc
0.52656 | -931.607 | 0 | 0 | 0 | 8.1 | 11.9 | 4635 | 2151 | 3593 | 2363 | 2.9 | 57.7 | 348 | -11 | 225.0439 | 74.9 | 69.56 | 684 | 26 | me¦ ms¦ ph¦ pr¦ pc¦ ss¦ sc |  | 14:11 | 14.622 | 179 | 131 | 175 | 13.2 | 12.8 | 1712 | 1065 | 2194 | 1298 | 3 | 71.6 | 295.1 | -10 | 183.2044 | 75.28 | 63.96 | 734 | 33 | me¦ ms¦ ph¦ pr¦ pc¦ ss¦ sc
0.52657 | -931.605 | 0 | 0 | 0 | 8.1 | 11.9 | 4662 | 2154 | 3613 | 2367 | 2.9 | 57.7 | 347.9 | -11 | 225.0442 | 74.96 | 69.57 | 683.7 | 26 | me¦ ms¦ ph¦ pr¦ pc¦ ss¦ sc |  | 14:11 | 14.628 | 179 | 135 | 175 | 13.2 | 12.8 | 1712 | 1068 | 2194 | 1302 | 3 | 71.7 | 295.1 | -10 | 183.2045 | 75.28 | 63.96 | 734 | 34 | me¦ ms¦ ph¦ pr¦ pc¦ ss¦ sc
0.52659 | -931.604 | 0 | 0 | 0 | 8.2 | 11.9 | 4633 | 2156 | 3619 | 2369 | 2.9 | 57.8 | 348.5 | -11 | 225.0448 | 74.9 | 69.57 | 684.1 | 26 | me¦ ms¦ ph¦ pr¦ pc¦ ss¦ sc |  | 14:11 | 14.632 | 179 | 137 | 174 | 13.2 | 12.8 | 1712 | 1071 | 2194 | 1306 | 3 | 71.9 | 295.1 | -10 | 183.2053 | 75.38 | 63.96 | 734 | 33 | me¦ ms¦ ph¦ pr¦ pc¦ ss¦ sc
0.5266 | -931.603 | 0 | 0 | 0 | 8.2 | 11.9 | 4579 | 2158 | 3577 | 2371 | 2.9 | 57.8 | 348.8 | -11 | 225.0446 | 74.85 | 69.51 | 683.8 | 27 | me¦ ms¦ ph¦ pr¦ pc¦ ss¦ sc |  | 14:11 | 14.642 | 179 | 141 | 174 | 13.2 | 12.8 | 1712 | 1074 | 2194 | 1309 | 3 | 71.9 | 295.1 | -10 | 183.2037 | 75.38 | 63.96 | 734 | 34 | me¦ ms¦ ph¦ pr¦ pc¦ ss¦ sc
0.52661 | -931.602 | 0 | 0 | 0 | 8.2 | 11.9 | 4514 | 2160 | 3526 | 2373 | 2.9 | 57.9 | 349.3 | -11 | 225.0442 | 74.87 | 69.51 | 683.7 | 28 | me¦ ms¦ ph¦ pr¦ pc¦ ss¦ sc |  | 14:11 | 14.644 | 178 | 142 | 174 | 13.2 | 12.8 | 1712 | 1077 | 2194 | 1313 | 3 | 72 | 295.1 | -10 | 183.2037 | 75.38 | 63.96 | 734 | 34 | me¦ ms¦ ph¦ pr¦ pc¦ ss¦ sc
0.52662 | -931.599 | 0 | 0 | 0 | 8.1 | 11.9 | 4445 | 2162 | 3445 | 2375 | 2.9 | 57.9 | 349.6 | -11 | 225.0437 | 74.93 | 69.57 | 683.9 | 27 | me¦ ms¦ ph¦ pr¦ pc¦ ss¦ sc |  | 14:11 | 14.65 | 178 | 144 | 174 | 13.2 | 12.8 | 1712 | 1080 | 2194 | 1317 | 3 | 72.1 | 295.1 | -10 | 183.2033 | 75.52 | 64 | 734 | 31 | me¦ ms¦ ph¦ pr¦ pc¦ ss¦ sc
0.52663 | -931.598 | 0 | 0 | 0 | 8.2 | 11.9 | 4380 | 2164 | 3421 | 2378 | 2.9 | 58 | 349.8 | -11 | 225.0453 | 74.87 | 69.53 | 683.3 | 27 | me¦ ms¦ ph¦ pr¦ pc¦ ss¦ sc |  | 14:11 | 14.653 | 178 | 145 | 174 | 13.2 | 12.8 | 1712 | 1083 | 2194 | 1320 | 3 | 72.1 | 295.1 | -10 | 183.2031 | 75.48 | 64.02 | 734 | 24 | me¦ ms¦ ph¦ pr¦ pc¦ ss¦ sc
0.52664 | -931.599 | 0 | 0 | 0 | 8.2 | 11.9 | 4316 | 2165 | 3371 | 2379 | 2.9 | 58 | 350.1 | -11 | 225.0461 | 74.88 | 69.55 | 683.2 | 27 | me¦ ms¦ ph¦ pr¦ pc¦ ss¦ sc |  | 14:11 | 14.655 | 178 | 150 | 174 | 13.2 | 12.8 | 1712 | 1086 | 2194 | 1324 | 3 | 72.2 | 295.1 | -10 | 183.2044 | 75.47 | 64.03 | 734 | 23 | me¦ ms¦ ph¦ pr¦ pc¦ ss¦ sc
0.52666 | -931.599 | 0 | 0 | 0 | 8.2 | 11.9 | 4255 | 2167 | 3324 | 2381 | 2.9 | 58.1 | 350.3 | -11 | 225.0458 | 74.78 | 69.5 | 683.3 | 28 | me¦ ms¦ ph¦ pr¦ pc¦ ss¦ sc |  | 14:11 | 14.661 | 178 | 153 | 174 | 13.2 | 12.8 | 1712 | 1089 | 2194 | 1328 | 3 | 72.2 | 295.1 | -10 | 183.2032 | 75.47 | 64.03 | 734 | 30 | me¦ ms¦ ph¦ pr¦ pc¦ ss¦ sc
0.52667 | -931.598 | 0 | 0 | 0 | 8.2 | 11.9 | 4196 | 2169 | 3278 | 2383 | 2.9 | 58.1 | 350.1 | -10 | 225.0463 | 74.79 | 69.5 | 683.7 | 28 | me¦ ms¦ ph¦ pr¦ pc¦ ss¦ sc |  | 14:11 | 14.668 | 178 | 156 | 174 | 13.2 | 12.8 | 1712 | 1092 | 2194 | 1331 | 3 | 72.3 | 295.1 | -10 | 183.2014 | 75.47 | 64.03 | 734 | 32 | me¦ ms¦ ph¦ pr¦ pc¦ ss¦ sc
0.52668 | -931.597 | 0 | 0 | 0 | 8.2 | 11.9 | 4132 | 2170 | 3228 | 2384 | 2.9 | 58.2 | 350 | -10 | 225.0463 | 74.89 | 69.54 | 683.5 | 29 | me¦ ms¦ ph¦ pr¦ pc¦ ss¦ sc |  | 14:11 | 14.687 | 178 | 163 | 173 | 13.2 | 12.8 | 1712 | 1095 | 2194 | 1335 | 3 | 72.6 | 295.1 | -10 | 183.2031 | 75.47 | 64.03 | 734 | 33 | me¦ ms¦ ph¦ pr¦ pc¦ ss¦ sc
0.52669 | -931.597 | 0 | 0 | 0 | 8.2 | 11.9 | 4062 | 2172 | 3173 | 2386 | 2.9 | 58.2 | 349.9 | -11 | 225.0467 | 74.87 | 69.56 | 683.6 | 28 | me¦ ms¦ ph¦ pr¦ pc¦ ss¦ sc |  | 14:11 | 14.694 | 177 | 165 | 173 | 13.2 | 12.8 | 1712 | 1098 | 2194 | 1339 | 3 | 72.7 | 295.1 | -10 | 183.2025 | 75.47 | 64.03 | 734 | 33 | me¦ ms¦ ph¦ pr¦ pc¦ ss¦ sc
0.5267 | -931.598 | 0 | 0 | 0 | 8.3 | 11.9 | 3977 | 2174 | 3131 | 2389 | 2.9 | 58.3 | 349.6 | -11 | 225.0469 | 74.81 | 69.54 | 683 | 29 | me¦ ms¦ ph¦ pr¦ pc¦ ss¦ sc |  | 14:11 | 14.695 | 177 | 168 | 173 | 13.2 | 12.8 | 1712 | 1101 | 2194 | 1342 | 3 | 72.7 | 295.1 | -10 | 183.2025 | 75.47 | 64.03 | 734 | 33 | me¦ ms¦ ph¦ pr¦ pc¦ ss¦ sc
0.52671 | -931.598 | 0 | 0 | 0 | 8.3 | 11.9 | 3877 | 2175 | 3052 | 2390 | 2.9 | 58.3 | 349.1 | -11 | 225.0472 | 74.71 | 69.52 | 682.5 | 29 | me¦ ms¦ ph¦ pr¦ pc¦ ss¦ sc |  | 14:11 | 14.7 | 177 | 169 | 173 | 13.2 | 12.8 | 1712 | 1103 | 2194 | 1345 | 3 | 72.8 | 295.1 | -10 | 183.2018 | 75.47 | 64.03 | 734 | 33 | me¦ ms¦ ph¦ pr¦ pc¦ ss¦ sc
0.52672 | -931.599 | 0 | 0 | 0 | 8.3 | 11.9 | 3765 | 2176 | 2964 | 2391 | 2.9 | 58.4 | 348.6 | -11 | 225.0474 | 74.73 | 69.51 | 682.2 | 30 | me¦ ms¦ ph¦ pr¦ pc¦ ss¦ sc |  | 14:11 | 14.704 | 177 | 172 | 173 | 13.2 | 12.8 | 1712 | 1106 | 2194 | 1348 | 3 | 72.9 | 295.1 | -10 | 183.2022 | 75.47 | 64.03 | 734 | 33 | me¦ ms¦ ph¦ pr¦ pc¦ ss¦ sc
0.52674 | -931.6 | 0 | 0 | 0 | 8.3 | 11.9 | 3648 | 2178 | 2872 | 2393 | 2.9 | 58.4 | 348.9 | -11 | 225.0475 | 74.75 | 69.51 | 682 | 30 | me¦ ms¦ ph¦ pr¦ pc¦ ss¦ sc |  | 14:11 | 14.709 | 177 | 174 | 173 | 13.2 | 12.8 | 1712 | 1109 | 2194 | 1352 | 3 | 72.9 | 295.1 | -10 | 183.2027 | 75.47 | 64.03 | 734 | 33 | me¦ ms¦ ph¦ pr¦ pc¦ ss¦ sc
0.52675 | -931.601 | 0 | 0 | 0 | 8.3 | 11.9 | 3531 | 2179 | 2780 | 2394 | 2.9 | 58.4 | 349.3 | -11 | 225.0482 | 74.77 | 69.52 | 681.3 | 30 | me¦ ms¦ ph¦ pr¦ pc¦ ss¦ sc |  | 14:12 | 14.713 | 177 | 176 | 172 | 13.2 | 12.8 | 1712 | 1111 | 2194 | 1354 | 3 | 73.1 | 295.1 | -10 | 183.2013 | 75.47 | 64.03 | 734 | 34 | me¦ ms¦ ph¦ pr¦ pc¦ ss¦ sc
0.52676 | -931.601 | 0 | 0 | 0 | 8.4 | 11.9 | 3416 | 2180 | 2711 | 2395 | 2.9 | 58.5 | 349.5 | -11 | 225.0487 | 74.73 | 69.47 | 681.5 | 31 | me¦ ms¦ ph¦ pr¦ pc¦ ss¦ sc |  | 14:12 | 14.715 | 176 | 169 | 172 | 13.2 | 12.8 | 1712 | 1114 | 2194 | 1358 | 3 | 73.2 | 295.1 | -10 | 183.2027 | 75.47 | 64.03 | 734 | 34 | me¦ ms¦ ph¦ pr¦ pc¦ ss¦ sc
0.52678 | -931.602 | 0 | 0 | 0 | 8.4 | 11.9 | 3308 | 2181 | 2625 | 2396 | 3 | 58.5 | 349.5 | -11 | 225.0498 | 74.8 | 69.48 | 681.1 | 31 | me¦ ms¦ ph¦ pr¦ pc¦ ss¦ sc |  | 14:12 | 14.723 | 176 | 158 | 172 | 13.2 | 12.8 | 1712 | 1117 | 2194 | 1362 | 3 | 73.2 | 295.1 | -10 | 183.2013 | 75.47 | 64.03 | 734 | 34 | me¦ ms¦ ph¦ pr¦ pc¦ ss¦ sc
0.52679 | -931.604 | 0 | 0 | 0 | 8.5 | 11.9 | 3207 | 2181 | 2565 | 2396 | 2.9 | 58.6 | 349.3 | -11 | 225.0503 | 74.78 | 69.51 | 681.6 | 30 | me¦ ms¦ ph¦ pr¦ pc¦ ss¦ sc |  | 14:12 | 14.726 | 176 | 152 | 172 | 13.2 | 12.8 | 1712 | 1119 | 2194 | 1364 | 3 | 73.3 | 295.1 | -10 | 183.2012 | 75.47 | 64.03 | 734 | 34 | me¦ ms¦ ph¦ pr¦ pc¦ ss¦ sc
0.52681 | -931.606 | 0 | 0 | 0 | 8.5 | 11.9 | 3116 | 2182 | 2492 | 2397 | 3 | 58.6 | 349.2 | -12 | 225.0505 | 74.8 | 69.49 | 681.4 | 30 | me¦ ms¦ ph¦ pr¦ pc¦ ss¦ sc |  | 14:12 | 14.731 | 176 | 141 | 172 | 13.2 | 12.8 | 1712 | 1122 | 2194 | 1368 | 3 | 73.4 | 295.1 | -10 | 183.2005 | 75.47 | 64.03 | 734 | 34 | me¦ ms¦ ph¦ pr¦ pc¦ ss¦ sc
0.52682 | -931.609 | 0 | 0 | 0 | 8.5 | 11.9 | 3041 | 2183 | 2432 | 2398 | 2.9 | 58.7 | 349.9 | -12 | 225.0515 | 74.85 | 69.5 | 681.6 | 29 | me¦ ms¦ ph¦ pr¦ pc¦ ss¦ sc |  | 14:12 | 14.737 | 176 | 135 | 172 | 13.2 | 12.8 | 1712 | 1125 | 2194 | 1371 | 3 | 73.4 | 295.1 | -10 | 183.2001 | 75.47 | 64.03 | 734 | 34 | me¦ ms¦ ph¦ pr¦ pc¦ ss¦ sc
0.52683 | -931.612 | 0 | 0 | 0 | 8.4 | 11.9 | 2985 | 2184 | 2369 | 2400 | 3 | 58.7 | 350.6 | -12 | 225.0526 | 74.79 | 69.49 | 682 | 29 | me¦ ms¦ ph¦ pr¦ pc¦ ss¦ sc |  | 14:12 | 14.742 | 176 | 132 | 172 | 13.2 | 12.8 | 1712 | 1127 | 2194 | 1374 | 3 | 73.5 | 295.1 | -10 | 183.2004 | 75.49 | 64.03 | 734 | 34 | me¦ ms¦ ph¦ pr¦ pc¦ ss¦ sc
0.52684 | -931.614 | 0 | 0 | 0 | 8.5 | 11.9 | 2954 | 2184 | 2363 | 2400 | 2.9 | 58.8 | 350.6 | -13 | 225.0527 | 74.83 | 69.51 | 683 | 30 | me¦ ms¦ ph¦ pr¦ pc¦ ss¦ sc |  | 14:12 | 14.739 | 176 | 124 | 172 | 13.2 | 12.8 | 1712 | 1130 | 2194 | 1378 | 3 | 73.5 | 295.1 | -10 | 183.201 | 76.24 | 64.15 | 734 | 26 | me¦ ms¦ ph¦ pr¦ pc¦ ss¦ sc
0.52685 | -931.617 | 0 | 0 | 0 | 8.5 | 11.9 | 2943 | 2185 | 2354 | 2401 | 3 | 58.8 | 350.3 | -13 | 225.0531 | 74.77 | 69.48 | 682.4 | 30 | me¦ ms¦ ph¦ pr¦ pc¦ ss¦ sc |  | 14:12 | 14.725 | 176 | 115 | 171 | 13.2 | 12.8 | 1712 | 1132 | 2194 | 1380 | 3 | 73.6 | 295.1 | -10 | 183.2009 | 76.3 | 64.2 | 734 | 15 | me¦ ms¦ ph¦ pr¦ pc¦ ss¦ sc
0.52686 | -931.621 | 0 | 0 | 0 | 8.6 | 11.9 | 2941 | 2186 | 2371 | 2402 | 2.9 | 58.9 | 350.5 | -13 | 225.0535 | 74.74 | 69.43 | 682.5 | 30 | me¦ ms¦ ph¦ pr¦ pc¦ ss¦ sc |  | 14:12 | 14.726 | 176 | 109 | 171 | 13.2 | 12.8 | 1712 | 1135 | 2194 | 1384 | 3 | 73.6 | 295.1 | -10 | 183.201 | 76.32 | 64.21 | 734 | 7 | me¦ ms¦ ph¦ pr¦ pc¦ ss¦ sc
0.52687 | -931.622 | 0 | 0 | 0 | 8.6 | 11.9 | 2934 | 2186 | 2366 | 2402 | 3 | 58.9 | 350.9 | -13 | 225.054 | 74.75 | 69.45 | 682.6 | 30 | me¦ ms¦ ph¦ pr¦ pc¦ ss¦ sc |  | 14:12 | 14.732 | 175 | 105 | 171 | 13.2 | 12.8 | 1712 | 1137 | 2194 | 1386 | 3 | 73.7 | 295.1 | -10 | 183.1998 | 76.32 | 64.21 | 734 | 20 | me¦ ms¦ ph¦ pr¦ pc¦ ss¦ sc
0.52689 | -931.626 | 0 | 0 | 0 | 8.7 | 11.9 | 2912 | 2187 | 2367 | 2403 | 3 | 59 | 350.3 | -13 | 225.0539 | 74.83 | 69.47 | 682.7 | 31 | me¦ ms¦ ph¦ pr¦ pc¦ ss¦ sc |  | 14:12 | 14.735 | 175 | 98 | 171 | 13.2 | 12.8 | 1712 | 1140 | 2194 | 1390 | 3 | 73.8 | 295.1 | -10 | 183.1993 | 76.27 | 64.16 | 734 | 30 | me¦ ms¦ ph¦ pr¦ pc¦ ss¦ sc
0.5269 | -931.629 | 0 | 0 | 0 | 8.7 | 11.8 | 2869 | 2187 | 2332 | 2377 | 2.9 | 59 | 349.6 | -12 | 225.0546 | 74.8 | 69.43 | 682.9 | 30 | me¦ ms¦ ph¦ pr¦ pc¦ ss¦ sc |  | 14:12 | 14.736 | 175 | 99 | 171 | 13.2 | 12.8 | 1712 | 1142 | 2194 | 1392 | 3 | 73.8 | 295.1 | -10 | 183.2 | 76.27 | 64.16 | 734 | 25 | me¦ ms¦ ph¦ pr¦ pc¦ ss¦ sc
0.52691 | -931.631 | 0 | 0 | 0 | 8.8 | 11.8 | 2807 | 2188 | 2300 | 2378 | 2.9 | 59.1 | 349.2 | -12 | 225.0551 | 74.84 | 69.48 | 683.1 | 30 | me¦ ms¦ ph¦ pr¦ pc¦ ss¦ sc |  | 14:12 | 14.743 | 175 | 101 | 171 | 13.2 | 12.8 | 1712 | 1145 | 2194 | 1396 | 3 | 73.9 | 295.1 | -10 | 183.1974 | 76.27 | 64.16 | 734 | 29 | me¦ ms¦ ph¦ pr¦ pc¦ ss¦ sc
0.52692 | -931.632 | 0 | 0 | 0 | 8.8 | 11.8 | 2734 | 2188 | 2240 | 2378 | 2.9 | 59.1 | 349.4 | -12 | 225.0525 | 74.88 | 69.46 | 682.7 | 29 | me¦ ms¦ ph¦ pr¦ pc¦ ss¦ sc |  | 14:12 | 14.747 | 175 | 101 | 171 | 13.2 | 12.8 | 1712 | 1147 | 2194 | 1398 | 3 | 74 | 295.1 | -10 | 183.1997 | 76.34 | 64.19 | 734 | 30 | me¦ ms¦ ph¦ pr¦ pc¦ ss¦ sc
0.52693 | -931.632 | 0 | 0 | 0 | 8.8 | 11.8 | 2658 | 2189 | 2178 | 2379 | 2.9 | 59.2 | 350.2 | -12 | 225.0534 | 74.88 | 69.43 | 682.8 | 29 | me¦ ms¦ ph¦ pr¦ pc¦ ss¦ sc |  | 14:12 | 14.736 | 175 | 95 | 170 | 13.2 | 12.8 | 1712 | 1149 | 2194 | 1401 | 3 | 74 | 295.1 | -10 | 183.1976 | 76.45 | 64.18 | 734 | 15 | me¦ ms¦ ph¦ pr¦ pc¦ ss¦ sc
0.52694 | -931.633 | 0 | 0 | 0 | 8.9 | 11.8 | 2588 | 2189 | 2138 | 2379 | 2.9 | 59.2 | 350.9 | -12 | 225.0543 | 74.91 | 69.48 | 682.5 | 28 | me¦ ms¦ ph¦ pr¦ pc¦ ss¦ sc |  | 14:12 | 14.729 | 174 | 90 | 170 | 13.2 | 12.8 | 1712 | 1152 | 2194 | 1404 | 3 | 74.1 | 295.1 | -10 | 183.2002 | 76.47 | 64.27 | 734 | 5 | me¦ ms¦ ph¦ pr¦ pc¦ ss¦ sc
0.52696 | -931.636 | 0 | 0 | 0 | 9 | 11.8 | 2529 | 2189 | 2107 | 2379 | 2.9 | 59.3 | 351.1 | -12 | 225.055 | 74.89 | 69.42 | 682.8 | 28 | me¦ ms¦ ph¦ pr¦ pc¦ ss¦ sc |  | 14:12 | 14.71 | 174 | 85 | 170 | 13.2 | 12.8 | 1712 | 1154 | 2194 | 1407 | 3 | 74.1 | 295.1 | -10 | 183.1981 | 76.45 | 64.23 | 734 | 3 | me¦ ms¦ ph¦ pr¦ pc¦ ss¦ sc
0.52697 | -931.638 | 0 | 0 | 0 | 9.1 | 11.8 | 2474 | 2190 | 2078 | 2380 | 2.9 | 59.3 | 351.1 | -12 | 225.0558 | 74.99 | 69.45 | 682.6 | 28 | me¦ ms¦ ph¦ pr¦ pc¦ ss¦ sc |  | 14:12 | 14.695 | 174 | 81 | 170 | 13.2 | 12.8 | 1712 | 1156 | 2194 | 1409 | 3 | 74.2 | 295.1 | -10 | 183.1994 | 76.43 | 64.22 | 734 | 2 | me¦ ms¦ ph¦ pr¦ pc¦ ss¦ sc
0.52698 | -931.641 | 0 | 0 | 0 | 9.1 | 11.8 | 2419 | 2190 | 2032 | 2380 | 3 | 59.4 | 350.8 | -12 | 225.0559 | 74.98 | 69.43 | 682.7 | 27 | me¦ ms¦ ph¦ pr¦ pc¦ ss¦ sc |  | 14:12 | 14.696 | 174 | 80 | 170 | 13.2 | 12.8 | 1712 | 1159 | 2194 | 1413 | 3 | 74.2 | 295.1 | -10 | 183.1979 | 76.43 | 64.22 | 734 | 7 | me¦ ms¦ ph¦ pr¦ pc¦ ss¦ sc
0.52699 | -931.644 | 0 | 0 | 0 | 9.2 | 11.8 | 2361 | 2190 | 2000 | 2380 | 2.9 | 59.4 | 350.3 | -12 | 225.0548 | 75.07 | 69.45 | 682.8 | 27 | me¦ ms¦ ph¦ pr¦ pc¦ ss¦ sc |  | 14:12 | 14.703 | 174 | 78 | 169 | 13.2 | 12.8 | 1712 | 1161 | 2194 | 1415 | 3 | 74.3 | 295.1 | -10 | 183.1984 | 76.43 | 64.22 | 734 | 20 | me¦ ms¦ ph¦ pr¦ pc¦ ss¦ sc
0.527 | -931.646 | 0 | 0 | 0 | 9.2 | 11.8 | 2301 | 2190 | 1950 | 2380 | 3 | 59.5 | 350.3 | -12 | 225.0557 | 75.06 | 69.44 | 682.5 | 25 | me¦ ms¦ ph¦ pr¦ pc¦ ss¦ sc |  | 14:12 | 14.706 | 173 | 74 | 169 | 13.2 | 12.8 | 1712 | 1163 | 2194 | 1418 | 3 | 74.4 | 295.1 | -10 | 183.1971 | 76.43 | 64.25 | 734 | 24 | me¦ ms¦ ph¦ pr¦ pc¦ ss¦ sc
0.52701 | -931.647 | 0 | 0 | 0 | 9.2 | 11.8 | 2245 | 2190 | 1902 | 2380 | 2.9 | 59.5 | 350.1 | -12 | 225.0548 | 75.08 | 69.47 | 682.3 | 25 | me¦ ms¦ ph¦ pr¦ pc¦ ss¦ sc |  | 14:12 | 14.696 | 173 | 67 | 169 | 13.2 | 12.8 | 1712 | 1165 | 2194 | 1420 | 3 | 74.4 | 295.1 | -10 | 183.1992 | 76.41 | 64.22 | 734 | 12 | me¦ ms¦ ph¦ pr¦ pc¦ ss¦ sc
0.52703 | -931.648 | 0 | 0 | 0 | 9.1 | 11.8 | 2197 | 2190 | 1846 | 2380 | 2.9 | 59.6 | 350 | -12 | 225.0548 | 75.15 | 69.48 | 682.3 | 25 | me¦ ms¦ ph¦ pr¦ pc¦ ss¦ sc |  | 14:12 | 14.698 | 173 | 63 | 169 | 13.2 | 12.8 | 1712 | 1168 | 2194 | 1424 | 3 | 74.5 | 295.1 | -10 | 183.1987 | 76.41 | 64.22 | 734 | 17 | me¦ ms¦ ph¦ pr¦ pc¦ ss¦ sc
0.52704 | -931.65 | 0 | 0 | 0 | 9 | 11.8 | 2162 | 2190 | 1801 | 2380 | 2.9 | 59.6 | 349.9 | -12 | 225.0546 | 75.16 | 69.47 | 682 | 24 | me¦ ms¦ ph¦ pr¦ pc¦ ss¦ sc |  | 14:12 | 14.701 | 173 | 60 | 169 | 13.2 | 12.8 | 1712 | 1170 | 2194 | 1426 | 3 | 74.5 | 295.1 | -10 | 183.1991 | 76.41 | 64.22 | 734 | 21 | me¦ ms¦ ph¦ pr¦ pc¦ ss¦ sc
0.52705 | -931.651 | 0 | 0 | 0 | 8.9 | 11.8 | 2143 | 2190 | 1771 | 2380 | 2.9 | 59.7 | 349.8 | -12 | 225.0548 | 75.13 | 69.46 | 681.9 | 24 | me¦ ms¦ ph¦ pr¦ pc¦ ss¦ sc |  | 14:12 | 14.705 | 173 | 58 | 169 | 13.2 | 12.8 | 1712 | 1172 | 2194 | 1429 | 3 | 74.7 | 295.1 | -10 | 183.1982 | 76.4 | 64.26 | 734 | 19 | me¦ ms¦ ph¦ pr¦ pc¦ ss¦ sc
0.52706 | -931.651 | 0 | 0 | 0 | 8.9 | 11.8 | 2138 | 2190 | 1766 | 2380 | 2.9 | 59.7 | 349.5 | -12 | 225.0546 | 75.12 | 69.42 | 682 | 24 | me¦ ms¦ ph¦ pr¦ pc¦ ss¦ sc |  | 14:12 | 14.702 | 173 | 54 | 168 | 13.2 | 12.8 | 1712 | 1174 | 2194 | 1431 | 3 | 74.7 | 295.1 | -10 | 183.2001 | 76.4 | 64.26 | 734 | 21 | me¦ ms¦ ph¦ pr¦ pc¦ ss¦ sc
0.52707 | -931.65 | 0 | 0 | 0 | 8.9 | 11.8 | 2148 | 2190 | 1775 | 2380 | 2.9 | 59.8 | 349.8 | -11 | 225.0545 | 75.18 | 69.45 | 681.9 | 23 | me¦ ms¦ ph¦ pr¦ pc¦ ss¦ sc |  | 14:12 | 14.704 | 172 | 54 | 168 | 13.2 | 12.8 | 1712 | 1176 | 2194 | 1434 | 3 | 74.8 | 295.1 | -10 | 183.1992 | 76.4 | 64.26 | 734 | 22 | me¦ ms¦ ph¦ pr¦ pc¦ ss¦ sc
0.52708 | -931.651 | 0 | 0 | 0 | 9 | 11.8 | 2159 | 2190 | 1799 | 2380 | 2.9 | 59.9 | 349.9 | -11 | 225.0551 | 75.16 | 69.43 | 681.6 | 24 | me¦ ms¦ ph¦ pr¦ pc¦ ss¦ sc |  | 14:12 | 14.703 | 172 | 54 | 168 | 13.2 | 12.8 | 1712 | 1178 | 2194 | 1436 | 3 | 74.9 | 295.1 | -10 | 183.2001 | 76.36 | 64.21 | 734 | 18 | me¦ ms¦ ph¦ pr¦ pc¦ ss¦ sc
0.52709 | -931.652 | 0 | 0 | 0 | 8.9 | 11.8 | 2165 | 2190 | 1789 | 2380 | 2.9 | 59.9 | 349.5 | -11 | 225.056 | 75.14 | 69.4 | 681.5 | 24 | me¦ ms¦ ph¦ pr¦ pc¦ ss¦ sc |  | 14:12 | 14.689 | 172 | 49 | 168 | 13.2 | 12.8 | 1712 | 1181 | 2194 | 1440 | 3 | 74.9 | 295.1 | -10 | 183.2007 | 76.32 | 64.3 | 734 | 14 | me¦ ms¦ ph¦ pr¦ pc¦ ss¦ sc
0.52711 | -931.652 | 0 | 0 | 0 | 8.9 | 11.8 | 2170 | 2190 | 1793 | 2380 | 2.9 | 60 | 349 | -11 | 225.0551 | 75.18 | 69.44 | 682 | 24 | me¦ ms¦ ph¦ pr¦ pc¦ ss¦ sc |  | 14:12 | 14.688 | 172 | 47 | 168 | 13.2 | 12.8 | 1712 | 1183 | 2194 | 1442 | 3 | 75 | 295.1 | -10 | 183.2012 | 76.32 | 64.3 | 734 | 19 | me¦ ms¦ ph¦ pr¦ pc¦ ss¦ sc
0.52712 | -931.653 | 0 | 0 | 0 | 8.8 | 11.8 | 2174 | 2190 | 1781 | 2380 | 2.9 | 60 | 349.2 | -11 | 225.0552 | 75.17 | 69.45 | 681.5 | 23 | me¦ ms¦ ph¦ pr¦ pc¦ ss¦ sc |  | 14:12 | 14.687 | 172 | 45 | 168 | 13.2 | 12.8 | 1712 | 1185 | 2194 | 1445 | 3 | 75 | 295.1 | -10 | 183.2013 | 76.32 | 64.3 | 734 | 20 | me¦ ms¦ ph¦ pr¦ pc¦ ss¦ sc
0.52713 | -931.654 | 0 | 0 | 0 | 8.8 | 11.8 | 2180 | 2190 | 1786 | 2380 | 2.9 | 60.1 | 349.2 | -11 | 225.0559 | 75.13 | 69.41 | 681.1 | 24 | me¦ ms¦ ph¦ pr¦ pc¦ ss¦ sc |  | 14:12 | 14.687 | 172 | 45 | 167 | 13.2 | 12.8 | 1712 | 1187 | 2194 | 1447 | 3 | 75.1 | 295.1 | -10 | 183.2009 | 76.3 | 64.27 | 734 | 20 | me¦ ms¦ ph¦ pr¦ pc¦ ss¦ sc
0.52714 | -931.655 | 0 | 0 | 0 | 8.8 | 11.8 | 2181 | 2190 | 1787 | 2380 | 3 | 60.1 | 349.1 | -11 | 225.0562 | 75.14 | 69.43 | 681.8 | 24 | me¦ ms¦ ph¦ pr¦ pc¦ ss¦ sc |  | 14:12 | 14.68 | 172 | 42 | 167 | 13.2 | 12.8 | 1712 | 1189 | 2194 | 1450 | 3 | 75.1 | 295.1 | -10 | 183.2012 | 76.3 | 64.27 | 734 | 17 | me¦ ms¦ ph¦ pr¦ pc¦ ss¦ sc
0.52715 | -931.655 | 0 | 0 | 0 | 8.8 | 11.8 | 2175 | 2190 | 1782 | 2380 | 3 | 60.2 | 349.3 | -10 | 225.0553 | 75.15 | 69.45 | 681.5 | 24 | me¦ ms¦ ph¦ pr¦ pc¦ ss¦ sc |  | 14:12 | 14.677 | 171 | 38 | 167 | 13.2 | 12.8 | 1712 | 1191 | 2194 | 1452 | 3 | 75.2 | 295.1 | -10 | 183.2017 | 76.3 | 64.27 | 734 | 19 | me¦ ms¦ ph¦ pr¦ pc¦ ss¦ sc
0.52716 | -931.656 | 0 | 0 | 0 | 8.7 | 11.8 | 2157 | 2190 | 1753 | 2380 | 2.9 | 60.2 | 349.5 | -10 | 225.0554 | 75.15 | 69.43 | 681.4 | 24 | me¦ ms¦ ph¦ pr¦ pc¦ ss¦ sc |  | 14:12 | 14.676 | 171 | 34 | 167 | 13.2 | 12.8 | 1712 | 1193 | 2194 | 1454 | 3 | 75.2 | 295.1 | -10 | 183.2016 | 76.22 | 64.22 | 734 | 20 | me¦ ms¦ ph¦ pr¦ pc¦ ss¦ sc
0.52718 | -931.656 | 0 | 0 | 0 | 8.7 | 11.8 | 2122 | 2190 | 1725 | 2380 | 2.9 | 60.3 | 349.7 | -10 | 225.0549 | 75.17 | 69.47 | 681.3 | 24 | me¦ ms¦ ph¦ pr¦ pc¦ ss¦ sc |  | 14:12 | 14.662 | 171 | 28 | 167 | 13.2 | 12.8 | 1712 | 1195 | 2194 | 1457 | 3 | 75.3 | 295.1 | -10 | 183.2028 | 76.15 | 64.23 | 734 | 15 | me¦ ms¦ ph¦ pr¦ pc¦ ss¦ sc
0.52719 | -931.658 | 0 | 0 | 0 | 8.7 | 11.8 | 2082 | 2190 | 1692 | 2380 | 2.9 | 60.3 | 350 | -10 | 225.0549 | 75.14 | 69.45 | 681.4 | 24 | me¦ ms¦ ph¦ pr¦ pc¦ ss¦ sc |  | 14:12 | 14.646 | 171 | 22 | 166 | 13.2 | 12.8 | 1712 | 1197 | 2194 | 1459 | 3 | 75.3 | 295.1 | -10 | 183.2021 | 76.1 | 64.25 | 734 | 11 | me¦ ms¦ ph¦ pr¦ pc¦ ss¦ sc
0.5272 | -931.659 | 0 | 0 | 0 | 8.7 | 11.8 | 2038 | 2189 | 1656 | 2379 | 2.9 | 60.4 | 350.1 | -10 | 225.0554 | 75.16 | 69.46 | 681.4 | 25 | me¦ ms¦ ph¦ pr¦ pc¦ ss¦ sc |  | 14:12 | 14.629 | 170 | 17 | 166 | 13.2 | 12.8 | 1712 | 1199 | 2194 | 1462 | 3 | 75.4 | 295.1 | -10 | 183.2029 | 76.08 | 64.25 | 734 | 9 | me¦ ms¦ ph¦ pr¦ pc¦ ss¦ sc
0.52721 | -931.66 | 0 | 0 | 0 | 8.8 | 11.8 | 2003 | 2189 | 1641 | 2379 | 2.9 | 60.4 | 350.1 | -10 | 225.0559 | 75.11 | 69.46 | 681.4 | 25 | me¦ ms¦ ph¦ pr¦ pc¦ ss¦ sc |  | 14:12 | 14.614 | 170 | 10 | 166 | 13.2 | 12.8 | 1712 | 1201 | 2194 | 1464 | 3 | 75.4 | 295.1 | -10 | 183.2029 | 76.05 | 64.27 | 734 | 9 | me¦ ms¦ ph¦ pr¦ pc¦ ss¦ sc
0.52722 | -931.662 | 0 | 0 | 0 | 8.8 | 11.8 | 1979 | 2189 | 1622 | 2379 | 2.9 | 60.4 | 349.7 | -10 | 225.0558 | 75.19 | 69.44 | 681.1 | 25 | me¦ ms¦ ph¦ pr¦ pc¦ ss¦ sc |  | 14:12 | 14.598 | 170 | 5 | 165 | 13.2 | 12.8 | 1712 | 1203 | 2194 | 1467 | 3 | 75.5 | 295.1 | -10 | 183.2037 | 76.07 | 64.3 | 734 | 10 | me¦ ms¦ ph¦ pr¦ pc¦ ss¦ sc
0.52723 | -931.663 | 0 | 0 | 0 | 8.8 | 11.8 | 1963 | 2189 | 1609 | 2379 | 2.9 | 60.5 | 349.6 | -10 | 225.0531 | 75.22 | 69.47 | 680.9 | 23 | me¦ ms¦ ph¦ pr¦ pc¦ ss¦ sc |  | 14:12 | 14.582 | 169 | 0 | 167 | 13.2 | 12.9 | 1712 | 1205 | 2194 | 1487 | 3 | 75.5 | 295.1 | -10 | 183.2019 | 75.98 | 64.27 | 734 | 10 | me¦ ms¦ ph¦ pr¦ pc¦ ss¦ sc
[22 empty] | 14:12 | 14.568 | 169 | 0 | 167 | 13.2 | 12.9 | 1712 | 1207 | 2194 | 1490 | 3 | 75.6 | 295.1 | -10 | 183.204 | 76.01 | 64.25 | 734 | 10 | me¦ ms¦ ph¦ pr¦ pc¦ ss¦ sc
[22 empty] | 14:12 | 14.568 | 169 | 0 | 167 | 13.2 | 12.9 | 1712 | 1209 | 2194 | 1492 | 3 | 75.6 | 295.1 | -10 | 183.204 | 76.01 | 64.25 | 734 | 10 | USB¦me¦ ms¦ ph¦ pr¦ pc¦ ss¦ sc
|  | 11.8 | [19 empty] | 14:12 | 14.568 | 169 | 0 | 167 | 13.2 | 12.9 | 1712 | 1210 | 2194 | 1493 | 3 | 75.6 | 295.1 | -10 | 183.204 | 76.01 | 64.25 | 734 | 10 | me¦ ms¦ ph¦ pr¦ pc¦ ss¦ sc
|  | 2189 | [19 empty] | 14:12 | 14.522 | 168 | 0 | 166 | 13.2 | 12.9 | 1712 | 1212 | 2194 | 1496 | 3 | 75.7 | 295.1 | -10 | 183.2045 | 75.95 | 64.26 | 734 | 10 | me¦ ms¦ ph¦ pr¦ pc¦ ss¦ sc
|  | 2379 | [19 empty] | 14:12 | 14.517 | 168 | 0 | 166 | 13.2 | 12.9 | 1712 | 1214 | 2194 | 1498 | 3 | 75.8 | 295.1 | -10 | 183.2039 | 75.89 | 64.26 | 734 | 11 | me¦ ms¦ ph¦ pr¦ pc¦ ss¦ sc
|  | 476 | [19 empty] | 14:12 | 14.511 | 168 | 0 | 166 | 13.2 | 12.9 | 1712 | 1216 | 2194 | 1501 | 3 | 75.9 | 295.1 | -10 | 183.2039 | 75.89 | 64.26 | 734 | 14 | me¦ ms¦ ph¦ pr¦ pc¦ ss¦ sc
|  | 1.903 | [19 empty] | 14:12 | 14.505 | 168 | 0 | 166 | 13.2 | 12.9 | 1712 | 1218 | 2194 | 1503 | 3 | 75.9 | 295.1 | -10 | 183.2042 | 75.9 | 64.26 | 734 | 14 | me¦ ms¦ ph¦ pr¦ pc¦ ss¦ sc
|  | 0 | [19 empty] | 14:12 | 14.497 | 167 | 0 | 165 | 13.2 | 12.9 | 1712 | 1220 | 2194 | 1506 | 3 | 76 | 295.1 | -10 | 183.2065 | 75.72 | 64.15 | 734 | 13 | me¦ ms¦ ph¦ pr¦ pc¦ ss¦ sc
|  | 0 | [19 empty] | 14:13 | 14.489 | 167 | 0 | 165 | 13.2 | 12.9 | 1712 | 1221 | 2194 | 1507 | 3 | 76 | 295.1 | -10 | 183.2069 | 75.59 | 64.18 | 734 | 14 | me¦ ms¦ ph¦ pr¦ pc¦ ss¦ sc
|  | 0 | [19 empty] | 14:13 | 14.481 | 167 | 0 | 165 | 13.2 | 12.9 | 1712 | 1223 | 2194 | 1509 | 3 | 76.1 | 295.1 | -10 | 183.2061 | 75.59 | 64.18 | 734 | 16 | me¦ ms¦ ph¦ pr¦ pc¦ ss¦ sc
|  | 0 | [19 empty] | 14:13 | 14.473 | 167 | 0 | 165 | 13.2 | 12.9 | 1712 | 1225 | 2194 | 1512 | 3 | 76.1 | 295.1 | -10 | 183.2058 | 75.59 | 64.18 | 734 | 14 | me¦ ms¦ ph¦ pr¦ pc¦ ss¦ sc
|  | 0 | [19 empty] | 14:13 | 14.469 | 166 | 0 | 164 | 13.2 | 12.9 | 1712 | 1227 | 2194 | 1514 | 3 | 76.4 | 295.1 | -10 | 183.2064 | 75.59 | 64.18 | 734 | 12 | me¦ ms¦ ph¦ pr¦ pc¦ ss¦ sc
|  | 60.5 | [19 empty] | 14:13 | 14.461 | 166 | 0 | 164 | 13.2 | 12.9 | 1712 | 1229 | 2194 | 1517 | 3 | 76.5 | 295.1 | -10 | 183.209 | 75.59 | 64.18 | 734 | 12 | me¦ ms¦ ph¦ pr¦ pc¦ ss¦ sc
[22 empty] | 14:13 | 14.452 | 166 | 0 | 164 | 13.2 | 12.9 | 1712 | 1230 | 2194 | 1518 | 3 | 76.5 | 295.1 | -10 | 183.2084 | 75.59 | 64.18 | 734 | 12 | me¦ ms¦ ph¦ pr¦ pc¦ ss¦ sc
[22 empty] | 14:13 | 14.44 | 165 | 0 | 163 | 13.2 | 12.9 | 1712 | 1232 | 2194 | 1520 | 3 | 76.6 | 295.1 | -10 | 183.2079 | 75.55 | 64.18 | 734 | 11 | me¦ ms¦ ph¦ pr¦ pc¦ ss¦ sc
|  | 7052025 | [19 empty] | 14:13 | 14.435 | 165 | 0 | 163 | 13.2 | 12.9 | 1712 | 1234 | 2194 | 1523 | 3 | 76.6 | 295.1 | -10 | 183.2094 | 75.11 | 64.08 | 734 | 15 | me¦ ms¦ ph¦ pr¦ pc¦ ss¦ sc
|  | 40 | [19 empty] | 14:13 | 14.434 | 165 | 0 | 163 | 13.2 | 12.9 | 1712 | 1235 | 2194 | 1524 | 3 | 76.7 | 295.1 | -10 | 183.2103 | 75.07 | 64.06 | 734 | 20 | me¦ ms¦ ph¦ pr¦ pc¦ ss¦ sc
|  | 20 | [19 empty] | 14:13 | 14.432 | 165 | 0 | 163 | 13.2 | 12.9 | 1712 | 1237 | 2194 | 1527 | 3 | 76.7 | 295.1 | -10 | 183.2101 | 75.03 | 64.07 | 734 | 24 | me¦ ms¦ ph¦ pr¦ pc¦ ss¦ sc
[22 empty] | 14:13 | 14.433 | 165 | 0 | 163 | 13.2 | 12.9 | 1712 | 1239 | 2194 | 1529 | 3 | 76.8 | 295.1 | -10 | 183.2109 | 74.93 | 64.03 | 734 | 25 | me¦ ms¦ ph¦ pr¦ pc¦ ss¦ sc
[22 empty] | 14:13 | 14.433 | 165 | 0 | 163 | 13.2 | 12.9 | 1712 | 1240 | 2194 | 1530 | 3 | 76.8 | 295.1 | -10 | 183.2115 | 74.87 | 64.03 | 734 | 26 | me¦ ms¦ ph¦ pr¦ pc¦ ss¦ sc
[22 empty] | 14:13 | 14.433 | 165 | 0 | 163 | 13.2 | 12.9 | 1712 | 1242 | 2194 | 1533 | 3 | 76.9 | 295.1 | -10 | 183.2109 | 74.91 | 64.06 | 734 | 27 | me¦ ms¦ ph¦ pr¦ pc¦ ss¦ sc
[22 empty] | 14:13 | 14.431 | 165 | 0 | 163 | 13.2 | 12.9 | 1712 | 1244 | 2194 | 1535 | 3 | 76.9 | 295.1 | -10 | 183.2115 | 74.92 | 64.08 | 734 | 27 | me¦ ms¦ ph¦ pr¦ pc¦ ss¦ sc
[22 empty] | 14:13 | 14.433 | 164 | 0 | 162 | 13.2 | 12.9 | 1712 | 1245 | 2194 | 1537 | 3 | 77 | 295.1 | -10 | 183.212 | 74.81 | 64.01 | 734 | 27 | me¦ ms¦ ph¦ pr¦ pc¦ ss¦ sc
[22 empty] | 14:13 | 14.434 | 164 | 0 | 162 | 13.2 | 12.9 | 1712 | 1247 | 2194 | 1539 | 3 | 77 | 295.1 | -10 | 183.2127 | 74.79 | 64.05 | 734 | 28 | me¦ ms¦ ph¦ pr¦ pc¦ ss¦ sc
[22 empty] | 14:13 | 14.434 | 164 | 0 | 162 | 13.2 | 12.9 | 1712 | 1249 | 2194 | 1541 | 3 | 77.1 | 295.1 | -10 | 183.2131 | 74.72 | 64.03 | 734 | 28 | me¦ ms¦ ph¦ pr¦ pc¦ ss¦ sc
[22 empty] | 14:13 | 14.436 | 164 | 0 | 162 | 13.2 | 12.9 | 1712 | 1250 | 2194 | 1543 | 3 | 77.2 | 295.1 | -10 | 183.2127 | 74.66 | 63.97 | 734 | 30 | me¦ ms¦ ph¦ pr¦ pc¦ ss¦ sc
[22 empty] | 14:13 | 14.436 | 164 | 0 | 162 | 13.2 | 12.9 | 1712 | 1252 | 2194 | 1545 | 3 | 77.2 | 295.1 | -10 | 183.2131 | 74.64 | 63.95 | 734 | 30 | me¦ ms¦ ph¦ pr¦ pc¦ ss¦ sc
[22 empty] | 14:13 | 14.438 | 164 | 0 | 162 | 13.2 | 12.9 | 1712 | 1253 | 2194 | 1546 | 3 | 77.3 | 295.1 | -10 | 183.213 | 74.63 | 64 | 734 | 30 | me¦ ms¦ ph¦ pr¦ pc¦ ss¦ sc
[22 empty] | 14:13 | 14.441 | 164 | 0 | 162 | 13.2 | 12.9 | 1712 | 1255 | 2194 | 1549 | 3 | 77.3 | 295.1 | -10 | 183.2135 | 74.58 | 63.93 | 734 | 30 | me¦ ms¦ ph¦ pr¦ pc¦ ss¦ sc
[22 empty] | 14:13 | 14.443 | 164 | 0 | 162 | 13.2 | 12.9 | 1712 | 1256 | 2194 | 1550 | 3 | 77.4 | 295.1 | -10 | 183.2148 | 74.61 | 63.94 | 734 | 30 | me¦ ms¦ ph¦ pr¦ pc¦ ss¦ sc
[22 empty] | 14:13 | 14.448 | 164 | 0 | 162 | 13.2 | 12.9 | 1712 | 1258 | 2194 | 1553 | 3 | 77.4 | 295.1 | -10 | 183.214 | 74.55 | 63.92 | 734 | 31 | me¦ ms¦ ph¦ pr¦ pc¦ ss¦ sc
[22 empty] | 14:13 | 14.45 | 164 | 0 | 162 | 13.2 | 12.9 | 1712 | 1260 | 2194 | 1555 | 3 | 77.5 | 295.1 | -10 | 183.2136 | 74.49 | 63.92 | 734 | 31 | me¦ ms¦ ph¦ pr¦ pc¦ ss¦ sc
[22 empty] | 14:13 | 14.454 | 164 | 0 | 162 | 13.2 | 12.9 | 1712 | 1261 | 2194 | 1556 | 3 | 77.5 | 295.1 | -10 | 183.216 | 74.5 | 63.89 | 734 | 31 | me¦ ms¦ ph¦ pr¦ pc¦ ss¦ sc
[22 empty] | 14:13 | 14.456 | 163 | 0 | 161 | 13.2 | 12.9 | 1712 | 1263 | 2194 | 1559 | 3 | 77.6 | 295.1 | -10 | 183.2158 | 74.49 | 63.89 | 734 | 32 | me¦ ms¦ ph¦ pr¦ pc¦ ss¦ sc
[22 empty] | 14:13 | 14.461 | 163 | 0 | 161 | 13.2 | 12.9 | 1712 | 1264 | 2194 | 1560 | 3 | 77.6 | 295.1 | -10 | 183.2144 | 74.51 | 63.9 | 734 | 32 | me¦ ms¦ ph¦ pr¦ pc¦ ss¦ sc
[22 empty] | 14:13 | 14.464 | 163 | 0 | 161 | 13.2 | 12.9 | 1712 | 1266 | 2194 | 1562 | 3 | 77.7 | 295.1 | -10 | 183.2171 | 74.43 | 63.86 | 734 | 32 | me¦ ms¦ ph¦ pr¦ pc¦ ss¦ sc
[22 empty] | 14:13 | 14.466 | 163 | 0 | 161 | 13.2 | 12.9 | 1712 | 1267 | 2194 | 1564 | 3 | 77.7 | 295.1 | -10 | 183.2165 | 74.44 | 63.85 | 734 | 32 | me¦ ms¦ ph¦ pr¦ pc¦ ss¦ sc
[22 empty] | 14:13 | 14.47 | 163 | 0 | 161 | 13.2 | 12.9 | 1712 | 1269 | 2194 | 1566 | 3 | 77.8 | 295.1 | -10 | 183.2156 | 74.49 | 63.87 | 734 | 32 | me¦ ms¦ ph¦ pr¦ pc¦ ss¦ sc
[22 empty] | 14:13 | 14.475 | 163 | 0 | 161 | 13.2 | 12.9 | 1712 | 1270 | 2194 | 1567 | 3 | 77.8 | 295.1 | -10 | 183.2166 | 74.43 | 63.88 | 734 | 32 | me¦ ms¦ ph¦ pr¦ pc¦ ss¦ sc
[22 empty] | 14:13 | 14.478 | 163 | 0 | 161 | 13.2 | 12.9 | 1712 | 1271 | 2194 | 1569 | 3 | 77.9 | 295.1 | -10 | 183.2188 | 74.46 | 63.83 | 734 | 32 | me¦ ms¦ ph¦ pr¦ pc¦ ss¦ sc
[22 empty] | 14:13 | 14.479 | 163 | 0 | 161 | 13.2 | 12.9 | 1712 | 1273 | 2194 | 1571 | 3 | 77.9 | 295.1 | -10 | 183.2192 | 74.45 | 63.82 | 734 | 32 | me¦ ms¦ ph¦ pr¦ pc¦ ss¦ sc
[22 empty] | 14:13 | 14.481 | 163 | 0 | 161 | 13.2 | 12.9 | 1712 | 1274 | 2194 | 1572 | 3 | 78 | 295.1 | -10 | 183.2179 | 74.48 | 63.82 | 734 | 32 | me¦ ms¦ ph¦ pr¦ pc¦ ss¦ sc
[22 empty] | 14:13 | 14.487 | 163 | 0 | 161 | 13.2 | 12.9 | 1712 | 1276 | 2194 | 1575 | 3 | 78 | 295.1 | -10 | 183.216 | 74.45 | 63.78 | 734 | 31 | me¦ ms¦ ph¦ pr¦ pc¦ ss¦ sc
[22 empty] | 14:13 | 14.495 | 163 | 0 | 161 | 13.2 | 12.9 | 1712 | 1277 | 2194 | 1576 | 3 | 78.1 | 295.1 | -10 | 183.2181 | 74.43 | 63.77 | 734 | 31 | me¦ ms¦ ph¦ pr¦ pc¦ ss¦ sc
[22 empty] | 14:13 | 14.5 | 163 | 0 | 161 | 13.2 | 12.9 | 1712 | 1279 | 2194 | 1579 | 3 | 78.1 | 295.1 | -10 | 183.2188 | 74.45 | 63.78 | 734 | 31 | me¦ ms¦ ph¦ pr¦ pc¦ ss¦ sc
[22 empty] | 14:13 | 14.505 | 163 | 0 | 161 | 13.2 | 12.9 | 1712 | 1280 | 2194 | 1580 | 3 | 78.2 | 295.1 | -10 | 183.2182 | 74.46 | 63.76 | 734 | 31 | me¦ ms¦ ph¦ pr¦ pc¦ ss¦ sc
[22 empty] | 14:13 | 14.507 | 163 | 0 | 161 | 13.2 | 12.9 | 1712 | 1281 | 2194 | 1581 | 3 | 78.2 | 295.1 | -10 | 183.2194 | 74.45 | 63.74 | 734 | 31 | me¦ ms¦ ph¦ pr¦ pc¦ ss¦ sc
[22 empty] | 14:13 | 14.512 | 163 | 0 | 161 | 13.2 | 12.9 | 1712 | 1283 | 2194 | 1583 | 3 | 78.3 | 295.1 | -10 | 183.22 | 74.45 | 63.73 | 734 | 31 | me¦ ms¦ ph¦ pr¦ pc¦ ss¦ sc
[22 empty] | 14:13 | 14.514 | 163 | 0 | 161 | 13.2 | 12.9 | 1712 | 1284 | 2194 | 1585 | 3 | 78.3 | 295.1 | -10 | 183.2205 | 74.47 | 63.72 | 734 | 31 | me¦ ms¦ ph¦ pr¦ pc¦ ss¦ sc
[22 empty] | 14:13 | 14.519 | 162 | 0 | 160 | 13.2 | 12.9 | 1712 | 1286 | 2194 | 1587 | 3 | 78.4 | 295.1 | -10 | 183.2193 | 74.57 | 63.8 | 734 | 30 | me¦ ms¦ ph¦ pr¦ pc¦ ss¦ sc
[22 empty] | 14:13 | 14.525 | 163 | 0 | 161 | 13.2 | 12.9 | 1712 | 1287 | 2194 | 1588 | 3 | 78.4 | 295.1 | -10 | 183.2195 | 74.61 | 63.79 | 734 | 30 | me¦ ms¦ ph¦ pr¦ pc¦ ss¦ sc
[22 empty] | 14:13 | 14.531 | 162 | 0 | 160 | 13.2 | 12.9 | 1712 | 1288 | 2194 | 1590 | 3 | 78.5 | 295.1 | -10 | 183.2179 | 74.59 | 63.75 | 734 | 29 | me¦ ms¦ ph¦ pr¦ pc¦ ss¦ sc
[22 empty] | 14:13 | 14.536 | 162 | 0 | 160 | 13.2 | 12.9 | 1712 | 1290 | 2194 | 1592 | 3 | 78.5 | 295.1 | -10 | 183.2184 | 74.59 | 63.76 | 734 | 29 | me¦ ms¦ ph¦ pr¦ pc¦ ss¦ sc
[22 empty] | 14:13 | 14.539 | 162 | 0 | 160 | 13.2 | 12.9 | 1712 | 1291 | 2194 | 1593 | 3 | 78.6 | 295.1 | -10 | 183.2192 | 74.6 | 63.74 | 734 | 29 | me¦ ms¦ ph¦ pr¦ pc¦ ss¦ sc
[22 empty] | 14:13 | 14.545 | 162 | 0 | 160 | 13.2 | 12.9 | 1712 | 1292 | 2194 | 1595 | 3 | 78.6 | 295.1 | -10 | 183.2193 | 74.6 | 63.72 | 734 | 29 | me¦ ms¦ ph¦ pr¦ pc¦ ss¦ sc
[22 empty] | 14:13 | 14.55 | 162 | 0 | 160 | 13.2 | 12.9 | 1712 | 1294 | 2194 | 1597 | 3 | 78.7 | 295.1 | -10 | 183.2185 | 74.67 | 63.73 | 734 | 28 | me¦ ms¦ ph¦ pr¦ pc¦ ss¦ sc
[22 empty] | 14:13 | 14.554 | 162 | 0 | 160 | 13.2 | 12.9 | 1712 | 1295 | 2194 | 1598 | 3 | 78.7 | 295.1 | -10 | 183.2202 | 74.73 | 63.74 | 734 | 28 | me¦ ms¦ ph¦ pr¦ pc¦ ss¦ sc
[22 empty] | 14:13 | 14.557 | 162 | 0 | 160 | 13.2 | 12.9 | 1712 | 1296 | 2194 | 1600 | 3 | 78.8 | 295.1 | -10 | 183.2189 | 74.75 | 63.69 | 734 | 26 | me¦ ms¦ ph¦ pr¦ pc¦ ss¦ sc
[22 empty] | 14:13 | 14.567 | 162 | 0 | 160 | 13.2 | 12.9 | 1712 | 1297 | 2194 | 1601 | 3 | 78.8 | 295.1 | -10 | 183.2198 | 74.81 | 63.69 | 734 | 25 | me¦ ms¦ ph¦ pr¦ pc¦ ss¦ sc
[22 empty] | 14:13 | 14.571 | 162 | 0 | 160 | 13.2 | 12.9 | 1712 | 1299 | 2194 | 1603 | 3 | 78.9 | 295.1 | -10 | 183.2194 | 74.88 | 63.72 | 734 | 25 | me¦ ms¦ ph¦ pr¦ pc¦ ss¦ sc
[22 empty] | 14:13 | 14.576 | 162 | 2 | 160 | 13.2 | 12.9 | 1712 | 1300 | 2194 | 1604 | 3 | 78.9 | 295.1 | -10 | 183.2191 | 74.9 | 63.73 | 734 | 24 | me¦ ms¦ ph¦ pr¦ pc¦ ss¦ sc
[22 empty] | 14:13 | 14.576 | 162 | 2 | 160 | 13.2 | 12.9 | 1712 | 1301 | 2194 | 1606 | 3 | 79 | 295.1 | -10 | 183.2194 | 74.86 | 63.64 | 734 | 23 | me¦ ms¦ ph¦ pr¦ pc¦ ss¦ sc
[22 empty] | 14:13 | 14.585 | 162 | 18 | 160 | 13.2 | 12.9 | 1712 | 1302 | 2194 | 1607 | 3 | 79 | 295.1 | -10 | 183.2192 | 74.95 | 63.69 | 734 | 23 | me¦ ms¦ ph¦ pr¦ pc¦ ss¦ sc
[22 empty] | 14:14 | 14.588 | 162 | 20 | 160 | 13.2 | 12.9 | 1712 | 1304 | 2194 | 1609 | 3 | 79.1 | 295.1 | -10 | 183.2208 | 74.95 | 63.71 | 734 | 23 | me¦ ms¦ ph¦ pr¦ pc¦ ss¦ sc
[22 empty] | 14:14 | 14.591 | 162 | 23 | 160 | 13.2 | 12.9 | 1712 | 1305 | 2194 | 1611 | 3 | 79.1 | 295.1 | -10 | 183.2204 | 74.95 | 63.72 | 734 | 23 | me¦ ms¦ ph¦ pr¦ pc¦ ss¦ sc
[22 empty] | 14:14 | 14.594 | 162 | 26 | 160 | 13.2 | 12.9 | 1712 | 1306 | 2194 | 1612 | 3 | 79.2 | 295.1 | -10 | 183.2201 | 74.97 | 63.7 | 734 | 23 | me¦ ms¦ ph¦ pr¦ pc¦ ss¦ sc
[22 empty] | 14:14 | 14.594 | 162 | 28 | 160 | 13.2 | 12.9 | 1712 | 1307 | 2194 | 1613 | 3 | 79.2 | 295.1 | -10 | 183.2204 | 74.97 | 63.71 | 734 | 23 | me¦ ms¦ ph¦ pr¦ pc¦ ss¦ sc
[22 empty] | 14:14 | 14.599 | 162 | 32 | 160 | 13.2 | 12.9 | 1712 | 1309 | 2194 | 1616 | 3 | 79.3 | 295.1 | -10 | 183.2201 | 74.95 | 63.69 | 734 | 22 | me¦ ms¦ ph¦ pr¦ pc¦ ss¦ sc
[22 empty] | 14:14 | 14.602 | 162 | 35 | 160 | 13.2 | 12.9 | 1712 | 1310 | 2194 | 1617 | 3 | 79.3 | 295.1 | -10 | 183.221 | 74.99 | 63.69 | 734 | 23 | me¦ ms¦ ph¦ pr¦ pc¦ ss¦ sc
[22 empty] | 14:14 | 14.605 | 161 | 38 | 159 | 13.2 | 12.9 | 1712 | 1311 | 2194 | 1618 | 3 | 79.4 | 295.1 | -10 | 183.2194 | 75.04 | 63.7 | 734 | 23 | me¦ ms¦ ph¦ pr¦ pc¦ ss¦ sc
[22 empty] | 14:14 | 14.608 | 161 | 40 | 159 | 13.2 | 12.9 | 1712 | 1312 | 2194 | 1619 | 3 | 79.4 | 295.1 | -10 | 183.2192 | 74.97 | 63.64 | 734 | 22 | me¦ ms¦ ph¦ pr¦ pc¦ ss¦ sc
[22 empty] | 14:14 | 14.612 | 161 | 44 | 159 | 13.2 | 12.9 | 1712 | 1313 | 2194 | 1620 | 3 | 79.5 | 295.1 | -10 | 183.2206 | 74.97 | 63.67 | 734 | 23 | me¦ ms¦ ph¦ pr¦ pc¦ ss¦ sc
[22 empty] | 14:14 | 14.616 | 161 | 48 | 159 | 13.2 | 12.9 | 1712 | 1315 | 2194 | 1623 | 3 | 79.5 | 295.1 | -10 | 183.2211 | 75.04 | 63.69 | 734 | 23 | me¦ ms¦ ph¦ pr¦ pc¦ ss¦ sc
[22 empty] | 14:14 | 14.622 | 161 | 53 | 159 | 13.2 | 12.9 | 1712 | 1316 | 2194 | 1624 | 3 | 79.6 | 295.1 | -10 | 183.2193 | 74.97 | 63.68 | 734 | 23 | me¦ ms¦ ph¦ pr¦ pc¦ ss¦ sc
[22 empty] | 14:14 | 14.626 | 161 | 56 | 159 | 13.2 | 12.9 | 1712 | 1317 | 2194 | 1625 | 3 | 79.6 | 295.1 | -10 | 183.2193 | 74.95 | 63.69 | 734 | 23 | me¦ ms¦ ph¦ pr¦ pc¦ ss¦ sc
[22 empty] | 14:14 | 14.632 | 161 | 58 | 159 | 13.2 | 12.9 | 1712 | 1318 | 2194 | 1627 | 3 | 79.7 | 295.1 | -10 | 183.2192 | 74.98 | 63.68 | 734 | 24 | me¦ ms¦ ph¦ pr¦ pc¦ ss¦ sc
[22 empty] | 14:14 | 14.635 | 161 | 59 | 159 | 13.2 | 12.9 | 1712 | 1319 | 2194 | 1628 | 3 | 79.7 | 295.1 | -10 | 183.2196 | 74.92 | 63.64 | 734 | 24 | me¦ ms¦ ph¦ pr¦ pc¦ ss¦ sc
[22 empty] | 14:14 | 14.641 | 161 | 61 | 159 | 13.2 | 12.9 | 1712 | 1320 | 2194 | 1629 | 3 | 79.8 | 295.1 | -10 | 183.2193 | 74.95 | 63.67 | 734 | 24 | me¦ ms¦ ph¦ pr¦ pc¦ ss¦ sc
[22 empty] | 14:14 | 14.644 | 161 | 61 | 159 | 13.2 | 12.9 | 1712 | 1322 | 2194 | 1632 | 3 | 79.8 | 295.1 | -10 | 183.2188 | 74.96 | 63.67 | 734 | 24 | me¦ ms¦ ph¦ pr¦ pc¦ ss¦ sc
[22 empty] | 14:14 | 14.648 | 161 | 63 | 159 | 13.2 | 12.9 | 1712 | 1323 | 2194 | 1633 | 3 | 79.9 | 295.1 | -10 | 183.2193 | 74.93 | 63.64 | 734 | 24 | me¦ ms¦ ph¦ pr¦ pc¦ ss¦ sc
[22 empty] | 14:14 | 14.65 | 161 | 64 | 159 | 13.2 | 12.9 | 1712 | 1324 | 2194 | 1634 | 3 | 79.9 | 295.1 | -10 | 183.2207 | 74.92 | 63.65 | 734 | 25 | me¦ ms¦ ph¦ pr¦ pc¦ ss¦ sc
[22 empty] | 14:14 | 14.655 | 161 | 65 | 159 | 13.2 | 12.9 | 1712 | 1325 | 2194 | 1635 | 3 | 80 | 295.1 | -10 | 183.2204 | 74.9 | 63.65 | 734 | 25 | me¦ ms¦ ph¦ pr¦ pc¦ ss¦ sc
[22 empty] | 14:14 | 14.659 | 161 | 66 | 159 | 13.2 | 12.9 | 1712 | 1326 | 2194 | 1637 | 3 | 80 | 295.1 | -10 | 183.2194 | 74.89 | 63.67 | 734 | 25 | me¦ ms¦ ph¦ pr¦ pc¦ ss¦ sc
[22 empty] | 14:14 | 14.662 | 161 | 66 | 159 | 13.2 | 12.9 | 1712 | 1327 | 2194 | 1638 | 3 | 80.1 | 295.1 | -10 | 183.2191 | 74.85 | 63.67 | 734 | 25 | me¦ ms¦ ph¦ pr¦ pc¦ ss¦ sc
[22 empty] | 14:14 | 14.665 | 160 | 67 | 158 | 13.2 | 12.9 | 1712 | 1328 | 2194 | 1639 | 3 | 80.2 | 295.1 | -10 | 183.2194 | 74.86 | 63.64 | 734 | 27 | me¦ ms¦ ph¦ pr¦ pc¦ ss¦ sc
[22 empty] | 14:14 | 14.666 | 160 | 67 | 158 | 13.2 | 12.9 | 1712 | 1329 | 2194 | 1640 | 3 | 80.2 | 295.1 | -10 | 183.2207 | 74.86 | 63.64 | 734 | 27 | me¦ ms¦ ph¦ pr¦ pc¦ ss¦ sc
[22 empty] | 14:14 | 14.669 | 160 | 67 | 158 | 13.2 | 12.9 | 1712 | 1330 | 2194 | 1641 | 3 | 80.3 | 295.1 | -10 | 183.2215 | 74.86 | 63.62 | 734 | 27 | me¦ ms¦ ph¦ pr¦ pc¦ ss¦ sc
[22 empty] | 14:14 | 14.67 | 160 | 67 | 158 | 13.2 | 12.9 | 1712 | 1332 | 2194 | 1644 | 3 | 80.3 | 295.1 | -10 | 183.2196 | 74.88 | 63.64 | 734 | 26 | me¦ ms¦ ph¦ pr¦ pc¦ ss¦ sc
[22 empty] | 14:14 | 14.671 | 160 | 66 | 158 | 13.2 | 12.9 | 1712 | 1333 | 2194 | 1645 | 3 | 80.4 | 295.1 | -10 | 183.2208 | 74.81 | 63.63 | 734 | 27 | me¦ ms¦ ph¦ pr¦ pc¦ ss¦ sc
[22 empty] | 14:14 | 14.672 | 160 | 65 | 158 | 13.2 | 12.9 | 1712 | 1334 | 2194 | 1646 | 3 | 80.4 | 295.1 | -10 | 183.2212 | 74.86 | 63.66 | 734 | 27 | me¦ ms¦ ph¦ pr¦ pc¦ ss¦ sc
[22 empty] | 14:14 | 14.671 | 160 | 64 | 158 | 13.2 | 12.9 | 1712 | 1335 | 2194 | 1648 | 3 | 80.5 | 295.1 | -10 | 183.2207 | 74.87 | 63.64 | 734 | 26 | me¦ ms¦ ph¦ pr¦ pc¦ ss¦ sc
[22 empty] | 14:14 | 14.674 | 160 | 64 | 158 | 13.2 | 12.9 | 1712 | 1336 | 2194 | 1649 | 3 | 80.5 | 295.1 | -10 | 183.2192 | 74.81 | 63.61 | 734 | 27 | me¦ ms¦ ph¦ pr¦ pc¦ ss¦ sc
[22 empty] | 14:14 | 14.679 | 160 | 65 | 158 | 13.2 | 12.9 | 1712 | 1337 | 2194 | 1650 | 3 | 80.6 | 295.1 | -10 | 183.2198 | 74.88 | 63.63 | 734 | 27 | me¦ ms¦ ph¦ pr¦ pc¦ ss¦ sc
[22 empty] | 14:14 | 14.679 | 160 | 63 | 158 | 13.2 | 12.9 | 1712 | 1338 | 2194 | 1651 | 3 | 80.6 | 295.1 | -10 | 183.2207 | 74.82 | 63.61 | 734 | 27 | me¦ ms¦ ph¦ pr¦ pc¦ ss¦ sc
[22 empty] | 14:14 | 14.684 | 160 | 64 | 158 | 13.2 | 12.9 | 1712 | 1339 | 2194 | 1653 | 3 | 80.7 | 295.1 | -10 | 183.2202 | 74.77 | 63.61 | 734 | 27 | me¦ ms¦ ph¦ pr¦ pc¦ ss¦ sc
[22 empty] | 14:14 | 14.687 | 160 | 64 | 158 | 13.2 | 12.9 | 1712 | 1340 | 2194 | 1654 | 3 | 80.7 | 295.1 | -10 | 183.222 | 74.78 | 63.6 | 734 | 28 | me¦ ms¦ ph¦ pr¦ pc¦ ss¦ sc
[22 empty] | 14:14 | 14.691 | 160 | 64 | 158 | 13.2 | 12.9 | 1712 | 1341 | 2194 | 1655 | 3 | 80.8 | 295.1 | -10 | 183.2209 | 74.81 | 63.66 | 734 | 28 | me¦ ms¦ ph¦ pr¦ pc¦ ss¦ sc
[22 empty] | 14:14 | 14.693 | 160 | 63 | 158 | 13.2 | 12.9 | 1712 | 1342 | 2194 | 1656 | 3 | 80.8 | 295.1 | -10 | 183.2204 | 74.79 | 63.61 | 734 | 28 | me¦ ms¦ ph¦ pr¦ pc¦ ss¦ sc
[22 empty] | 14:14 | 14.697 | 159 | 64 | 157 | 13.2 | 12.9 | 1712 | 1343 | 2194 | 1658 | 3 | 80.9 | 295.1 | -10 | 183.2198 | 74.86 | 63.63 | 734 | 27 | me¦ ms¦ ph¦ pr¦ pc¦ ss¦ sc
[22 empty] | 14:14 | 14.7 | 159 | 64 | 157 | 13.2 | 12.9 | 1712 | 1344 | 2194 | 1659 | 3 | 80.9 | 295.1 | -10 | 183.2211 | 74.8 | 63.63 | 734 | 28 | me¦ ms¦ ph¦ pr¦ pc¦ ss¦ sc
[22 empty] | 14:14 | 14.702 | 159 | 64 | 157 | 13.2 | 12.9 | 1712 | 1345 | 2194 | 1660 | 3 | 81 | 295.1 | -10 | 183.2201 | 74.76 | 63.6 | 734 | 28 | me¦ ms¦ ph¦ pr¦ pc¦ ss¦ sc
[22 empty] | 14:14 | 14.702 | 159 | 63 | 157 | 13.2 | 12.9 | 1712 | 1346 | 2194 | 1661 | 3 | 81 | 295.1 | -10 | 183.2212 | 74.77 | 63.6 | 734 | 28 | me¦ ms¦ ph¦ pr¦ pc¦ ss¦ sc
[22 empty] | 14:14 | 14.703 | 159 | 61 | 157 | 13.2 | 12.9 | 1712 | 1347 | 2194 | 1662 | 3 | 81.1 | 295.1 | -10 | 183.2223 | 74.82 | 63.62 | 734 | 28 | me¦ ms¦ ph¦ pr¦ pc¦ ss¦ sc
[22 empty] | 14:14 | 14.7 | 159 | 58 | 157 | 13.2 | 12.9 | 1712 | 1348 | 2194 | 1664 | 3 | 81.1 | 295.1 | -10 | 183.2227 | 74.8 | 63.59 | 734 | 28 | me¦ ms¦ ph¦ pr¦ pc¦ ss¦ sc
[22 empty] | 14:14 | 14.701 | 159 | 57 | 159 | 13.2 | 13 | 1712 | 1349 | 2194 | 1686 | 3 | 81.2 | 295.1 | -10 | 183.2224 | 74.77 | 63.58 | 734 | 28 | me¦ ms¦ ph¦ pr¦ pc¦ ss¦ sc
[22 empty] | 14:14 | 14.702 | 159 | 57 | 159 | 13.2 | 13 | 1712 | 1350 | 2194 | 1687 | 3 | 81.2 | 295.1 | -10 | 183.2225 | 74.83 | 63.62 | 734 | 28 | me¦ ms¦ ph¦ pr¦ pc¦ ss¦ sc
[22 empty] | 14:14 | 14.706 | 159 | 56 | 159 | 13.2 | 13 | 1712 | 1351 | 2194 | 1688 | 3 | 81.3 | 295.1 | -10 | 183.2222 | 74.84 | 63.6 | 734 | 28 | me¦ ms¦ ph¦ pr¦ pc¦ ss¦ sc
[22 empty] | 14:14 | 14.708 | 159 | 56 | 159 | 13.2 | 13 | 1712 | 1352 | 2194 | 1690 | 3 | 81.3 | 295.1 | -10 | 183.2212 | 74.88 | 63.63 | 734 | 27 | me¦ ms¦ ph¦ pr¦ pc¦ ss¦ sc
[22 empty] | 14:14 | 14.711 | 159 | 56 | 159 | 13.2 | 13 | 1712 | 1353 | 2194 | 1691 | 3 | 81.4 | 295.1 | -10 | 183.2219 | 74.88 | 63.61 | 734 | 27 | me¦ ms¦ ph¦ pr¦ pc¦ ss¦ sc
[22 empty] | 14:14 | 14.712 | 159 | 54 | 159 | 13.2 | 13 | 1712 | 1354 | 2194 | 1692 | 3 | 81.4 | 295.1 | -10 | 183.2222 | 74.84 | 63.55 | 734 | 27 | me¦ ms¦ ph¦ pr¦ pc¦ ss¦ sc
[22 empty] | 14:14 | 14.714 | 158 | 53 | 158 | 13.2 | 13 | 1712 | 1355 | 2194 | 1693 | 3 | 81.5 | 295.1 | -10 | 183.222 | 74.92 | 63.61 | 734 | 27 | me¦ ms¦ ph¦ pr¦ pc¦ ss¦ sc
[22 empty] | 14:14 | 14.715 | 158 | 52 | 158 | 13.2 | 13 | 1712 | 1356 | 2194 | 1695 | 3 | 81.5 | 295.1 | -10 | 183.2207 | 74.95 | 63.63 | 734 | 26 | me¦ ms¦ ph¦ pr¦ pc¦ ss¦ sc
[22 empty] | 14:14 | 14.715 | 158 | 51 | 158 | 13.2 | 13 | 1712 | 1357 | 2194 | 1696 | 3 | 81.6 | 295.1 | -10 | 183.2216 | 74.92 | 63.58 | 734 | 26 | me¦ ms¦ ph¦ pr¦ pc¦ ss¦ sc
[22 empty] | 14:14 | 14.714 | 158 | 49 | 158 | 13.2 | 13 | 1712 | 1358 | 2194 | 1697 | 3 | 81.6 | 295.1 | -10 | 183.2212 | 74.94 | 63.59 | 734 | 26 | me¦ ms¦ ph¦ pr¦ pc¦ ss¦ sc
[22 empty] | 14:14 | 14.716 | 158 | 48 | 158 | 13.2 | 13 | 1712 | 1359 | 2194 | 1698 | 3 | 81.7 | 295.1 | -10 | 183.2206 | 74.87 | 63.57 | 734 | 26 | me¦ ms¦ ph¦ pr¦ pc¦ ss¦ sc
[22 empty] | 14:14 | 14.718 | 158 | 48 | 158 | 13.2 | 13 | 1712 | 1360 | 2194 | 1700 | 3 | 81.7 | 295.1 | -10 | 183.2207 | 74.9 | 63.61 | 734 | 26 | me¦ ms¦ ph¦ pr¦ pc¦ ss¦ sc
[22 empty] | 14:14 | 14.722 | 158 | 48 | 158 | 13.2 | 13 | 1712 | 1361 | 2194 | 1701 | 3 | 81.8 | 295.1 | -10 | 183.221 | 74.85 | 63.58 | 734 | 26 | me¦ ms¦ ph¦ pr¦ pc¦ ss¦ sc
[22 empty] | 14:14 | 14.723 | 158 | 45 | 158 | 13.2 | 13 | 1712 | 1361 | 2194 | 1701 | 3 | 81.8 | 295.1 | -10 | 183.2211 | 74.89 | 63.57 | 734 | 27 | me¦ ms¦ ph¦ pr¦ pc¦ ss¦ sc
[22 empty] | 14:14 | 14.725 | 158 | 45 | 158 | 13.2 | 13 | 1712 | 1362 | 2194 | 1702 | 3 | 81.9 | 295.1 | -10 | 183.2225 | 74.86 | 63.59 | 734 | 27 | me¦ ms¦ ph¦ pr¦ pc¦ ss¦ sc
[22 empty] | 14:14 | 14.728 | 158 | 44 | 158 | 13.2 | 13 | 1712 | 1363 | 2194 | 1703 | 3 | 81.9 | 295.1 | -10 | 183.221 | 74.92 | 63.57 | 734 | 27 | me¦ ms¦ ph¦ pr¦ pc¦ ss¦ sc
[22 empty] | 14:14 | 14.729 | 158 | 44 | 158 | 13.2 | 13 | 1712 | 1364 | 2194 | 1705 | 3 | 82 | 295.1 | -10 | 183.2216 | 74.88 | 63.54 | 734 | 27 | me¦ ms¦ ph¦ pr¦ pc¦ ss¦ sc
[22 empty] | 14:14 | 14.732 | 158 | 43 | 158 | 13.2 | 13 | 1712 | 1365 | 2194 | 1706 | 3 | 82 | 295.1 | -10 | 183.2221 | 74.87 | 63.56 | 734 | 27 | me¦ ms¦ ph¦ pr¦ pc¦ ss¦ sc
[22 empty] | 14:15 | 14.734 | 157 | 42 | 157 | 13.2 | 13 | 1712 | 1366 | 2194 | 1707 | 3 | 82.1 | 295.1 | -10 | 183.2204 | 74.87 | 63.58 | 734 | 27 | me¦ ms¦ ph¦ pr¦ pc¦ ss¦ sc
[22 empty] | 14:15 | 14.737 | 157 | 42 | 157 | 13.2 | 13 | 1712 | 1367 | 2194 | 1708 | 3 | 82.1 | 295.1 | -10 | 183.222 | 74.85 | 63.55 | 734 | 27 | me¦ ms¦ ph¦ pr¦ pc¦ ss¦ sc
[22 empty] | 14:15 | 14.738 | 157 | 42 | 157 | 13.2 | 13 | 1712 | 1368 | 2194 | 1710 | 3 | 82.2 | 295.1 | -10 | 183.2221 | 74.84 | 63.53 | 734 | 28 | me¦ ms¦ ph¦ pr¦ pc¦ ss¦ sc
[22 empty] | 14:15 | 14.739 | 157 | 42 | 157 | 13.2 | 13 | 1712 | 1369 | 2194 | 1711 | 3 | 82.2 | 295.1 | -10 | 183.222 | 74.89 | 63.59 | 734 | 28 | me¦ ms¦ ph¦ pr¦ pc¦ ss¦ sc
[22 empty] | 14:15 | 14.739 | 157 | 41 | 157 | 13.2 | 13 | 1712 | 1369 | 2194 | 1711 | 3 | 82.3 | 295.1 | -10 | 183.2219 | 74.88 | 63.57 | 734 | 27 | me¦ ms¦ ph¦ pr¦ pc¦ ss¦ sc
[22 empty] | 14:15 | 14.741 | 157 | 40 | 157 | 13.2 | 13 | 1712 | 1370 | 2194 | 1712 | 3 | 82.3 | 295.1 | -10 | 183.2217 | 74.88 | 63.56 | 734 | 27 | me¦ ms¦ ph¦ pr¦ pc¦ ss¦ sc
[22 empty] | 14:15 | 14.743 | 157 | 40 | 157 | 13.2 | 13 | 1712 | 1371 | 2194 | 1713 | 3 | 82.4 | 295.1 | -10 | 183.221 | 74.86 | 63.55 | 734 | 27 | me¦ ms¦ ph¦ pr¦ pc¦ ss¦ sc
[22 empty] | 14:15 | 14.746 | 157 | 40 | 157 | 13.2 | 13 | 1712 | 1372 | 2194 | 1715 | 3 | 82.4 | 295.1 | -10 | 183.2217 | 74.89 | 63.59 | 734 | 27 | me¦ ms¦ ph¦ pr¦ pc¦ ss¦ sc
[22 empty] | 14:15 | 14.748 | 157 | 39 | 157 | 13.2 | 13 | 1712 | 1373 | 2194 | 1716 | 3 | 82.5 | 295.1 | -10 | 183.2218 | 74.88 | 63.56 | 734 | 28 | me¦ ms¦ ph¦ pr¦ pc¦ ss¦ sc
[22 empty] | 14:15 | 14.748 | 157 | 38 | 157 | 13.2 | 13 | 1712 | 1374 | 2194 | 1717 | 3 | 82.5 | 295.1 | -10 | 183.2226 | 74.9 | 63.55 | 734 | 28 | me¦ ms¦ ph¦ pr¦ pc¦ ss¦ sc
[22 empty] | 14:15 | 14.747 | 157 | 36 | 157 | 13.2 | 13 | 1712 | 1375 | 2194 | 1718 | 3 | 82.6 | 295.1 | -10 | 183.2224 | 74.9 | 63.58 | 734 | 27 | me¦ ms¦ ph¦ pr¦ pc¦ ss¦ sc
[22 empty] | 14:15 | 14.749 | 157 | 36 | 157 | 13.2 | 13 | 1712 | 1376 | 2194 | 1720 | 3 | 82.6 | 295.1 | -10 | 183.2204 | 74.89 | 63.54 | 734 | 27 | me¦ ms¦ ph¦ pr¦ pc¦ ss¦ sc
[22 empty] | 14:15 | 14.751 | 156 | 34 | 156 | 13.2 | 13 | 1712 | 1376 | 2194 | 1720 | 3 | 82.7 | 295.1 | -10 | 183.2215 | 74.86 | 63.52 | 734 | 27 | me¦ ms¦ ph¦ pr¦ pc¦ ss¦ sc
[22 empty] | 14:15 | 14.752 | 156 | 34 | 156 | 13.2 | 13 | 1712 | 1377 | 2194 | 1721 | 3 | 82.7 | 295.1 | -10 | 183.222 | 74.89 | 63.57 | 734 | 27 | me¦ ms¦ ph¦ pr¦ pc¦ ss¦ sc
[22 empty] | 14:15 | 14.754 | 156 | 33 | 156 | 13.2 | 13 | 1712 | 1378 | 2194 | 1722 | 3 | 82.8 | 295.1 | -10 | 183.2207 | 74.9 | 63.55 | 734 | 28 | me¦ ms¦ ph¦ pr¦ pc¦ ss¦ sc
[22 empty] | 14:15 | 14.755 | 156 | 32 | 156 | 13.2 | 13 | 1712 | 1379 | 2194 | 1723 | 3 | 82.8 | 295.1 | -10 | 183.221 | 74.97 | 63.56 | 734 | 27 | me¦ ms¦ ph¦ pr¦ pc¦ ss¦ sc
[22 empty] | 14:15 | 14.754 | 156 | 31 | 156 | 13.2 | 13 | 1712 | 1380 | 2194 | 1725 | 3 | 82.9 | 295.1 | -10 | 183.2217 | 74.91 | 63.6 | 734 | 27 | me¦ ms¦ ph¦ pr¦ pc¦ ss¦ sc
[22 empty] | 14:15 | 14.757 | 156 | 31 | 156 | 13.2 | 13 | 1712 | 1381 | 2194 | 1726 | 3 | 83 | 295.1 | -10 | 183.2215 | 74.93 | 63.56 | 734 | 27 | me¦ ms¦ ph¦ pr¦ pc¦ ss¦ sc
[22 empty] | 14:15 | 14.758 | 156 | 30 | 156 | 13.2 | 13 | 1712 | 1381 | 2194 | 1726 | 3 | 83 | 295.1 | -10 | 183.2218 | 74.95 | 63.54 | 734 | 27 | me¦ ms¦ ph¦ pr¦ pc¦ ss¦ sc
[22 empty] | 14:15 | 14.757 | 156 | 28 | 156 | 13.2 | 13 | 1712 | 1382 | 2194 | 1727 | 3 | 83.1 | 295.1 | -10 | 183.222 | 74.95 | 63.58 | 734 | 27 | me¦ ms¦ ph¦ pr¦ pc¦ ss¦ sc
[22 empty] | 14:15 | 14.76 | 156 | 28 | 156 | 13.2 | 13 | 1712 | 1383 | 2194 | 1728 | 3 | 83.1 | 295.1 | -10 | 183.2213 | 74.91 | 63.5 | 734 | 27 | me¦ ms¦ ph¦ pr¦ pc¦ ss¦ sc
[22 empty] | 14:15 | 14.762 | 156 | 28 | 156 | 13.2 | 13 | 1712 | 1384 | 2194 | 1730 | 3 | 83.2 | 295.1 | -10 | 183.2219 | 74.98 | 63.56 | 734 | 26 | me¦ ms¦ ph¦ pr¦ pc¦ ss¦ sc
[22 empty] | 14:15 | 14.762 | 156 | 28 | 156 | 13.2 | 13 | 1712 | 1385 | 2194 | 1731 | 3 | 83.2 | 295.1 | -10 | 183.2224 | 74.93 | 63.54 | 734 | 27 | me¦ ms¦ ph¦ pr¦ pc¦ ss¦ sc
[22 empty] | 14:15 | 14.764 | 155 | 27 | 155 | 13.2 | 13 | 1712 | 1385 | 2194 | 1731 | 3 | 83.3 | 295.1 | -10 | 183.2217 | 74.91 | 63.51 | 734 | 27 | me¦ ms¦ ph¦ pr¦ pc¦ ss¦ sc
[22 empty] | 14:15 | 14.767 | 156 | 28 | 156 | 13.2 | 13 | 1712 | 1386 | 2194 | 1732 | 3 | 83.3 | 295.1 | -10 | 183.2211 | 74.92 | 63.54 | 734 | 27 | me¦ ms¦ ph¦ pr¦ pc¦ ss¦ sc
[22 empty] | 14:15 | 14.767 | 155 | 28 | 155 | 13.2 | 13 | 1712 | 1387 | 2194 | 1733 | 3 | 83.4 | 295.1 | -10 | 183.2222 | 74.94 | 63.56 | 734 | 27 | me¦ ms¦ ph¦ pr¦ pc¦ ss¦ sc
[22 empty] | 14:15 | 14.771 | 155 | 29 | 155 | 13.2 | 13 | 1712 | 1388 | 2194 | 1735 | 3 | 83.4 | 295.1 | -10 | 183.2204 | 74.97 | 63.52 | 734 | 27 | me¦ ms¦ ph¦ pr¦ pc¦ ss¦ sc
[22 empty] | 14:15 | 14.772 | 155 | 29 | 155 | 13.2 | 13 | 1712 | 1389 | 2194 | 1736 | 3 | 83.5 | 295.1 | -10 | 183.2218 | 74.96 | 63.56 | 734 | 26 | me¦ ms¦ ph¦ pr¦ pc¦ ss¦ sc
[22 empty] | 14:15 | 14.773 | 155 | 29 | 155 | 13.2 | 13 | 1712 | 1389 | 2194 | 1736 | 3 | 83.5 | 295.1 | -10 | 183.2218 | 74.95 | 63.56 | 734 | 27 | me¦ ms¦ ph¦ pr¦ pc¦ ss¦ sc
[22 empty] | 14:15 | 14.772 | 155 | 27 | 155 | 13.2 | 13 | 1712 | 1390 | 2194 | 1737 | 3 | 83.6 | 295.1 | -10 | 183.222 | 74.96 | 63.55 | 734 | 27 | me¦ ms¦ ph¦ pr¦ pc¦ ss¦ sc
[22 empty] | 14:15 | 14.771 | 155 | 26 | 155 | 13.2 | 13 | 1712 | 1391 | 2194 | 1738 | 3 | 83.6 | 295.1 | -10 | 183.2242 | 74.98 | 63.56 | 734 | 27 | me¦ ms¦ ph¦ pr¦ pc¦ ss¦ sc
[22 empty] | 14:15 | 14.769 | 155 | 24 | 155 | 13.2 | 13 | 1712 | 1392 | 2194 | 1740 | 3 | 83.7 | 295.1 | -10 | 183.2223 | 74.97 | 63.56 | 734 | 26 | me¦ ms¦ ph¦ pr¦ pc¦ ss¦ sc
[22 empty] | 14:15 | 14.767 | 155 | 23 | 155 | 13.2 | 13 | 1712 | 1392 | 2194 | 1740 | 3 | 83.7 | 295.1 | -10 | 183.2232 | 74.95 | 63.53 | 734 | 27 | me¦ ms¦ ph¦ pr¦ pc¦ ss¦ sc
[22 empty] | 14:15 | 14.768 | 155 | 22 | 155 | 13.2 | 13 | 1712 | 1393 | 2194 | 1741 | 3 | 83.8 | 295.1 | -10 | 183.222 | 74.96 | 63.54 | 734 | 27 | me¦ ms¦ ph¦ pr¦ pc¦ ss¦ sc
[22 empty] | 14:15 | 14.768 | 155 | 22 | 155 | 13.2 | 13 | 1712 | 1394 | 2194 | 1742 | 3 | 83.8 | 295.1 | -10 | 183.2227 | 74.89 | 63.52 | 734 | 27 | me¦ ms¦ ph¦ pr¦ pc¦ ss¦ sc
[22 empty] | 14:15 | 14.768 | 154 | 20 | 154 | 13.2 | 13 | 1712 | 1395 | 2194 | 1743 | 3 | 83.9 | 295.1 | -10 | 183.2231 | 74.98 | 63.6 | 734 | 27 | me¦ ms¦ ph¦ pr¦ pc¦ ss¦ sc
[22 empty] | 14:15 | 14.766 | 154 | 19 | 154 | 13.2 | 13 | 1712 | 1395 | 2194 | 1743 | 3 | 83.9 | 295.1 | -10 | 183.2225 | 74.96 | 63.52 | 734 | 27 | me¦ ms¦ ph¦ pr¦ pc¦ ss¦ sc
[22 empty] | 14:15 | 14.764 | 154 | 18 | 154 | 13.2 | 13 | 1712 | 1396 | 2194 | 1745 | 3 | 84 | 295.1 | -10 | 183.2237 | 75 | 63.51 | 734 | 27 | me¦ ms¦ ph¦ pr¦ pc¦ ss¦ sc
[22 empty] | 14:15 | 14.766 | 154 | 18 | 154 | 13.2 | 13 | 1712 | 1397 | 2194 | 1746 | 3 | 84 | 295.1 | -10 | 183.2229 | 74.98 | 63.52 | 734 | 26 | me¦ ms¦ ph¦ pr¦ pc¦ ss¦ sc
[22 empty] | 14:15 | 14.763 | 154 | 17 | 154 | 13.2 | 13 | 1712 | 1398 | 2194 | 1747 | 3 | 84.1 | 295.1 | -10 | 183.2238 | 74.98 | 63.54 | 734 | 26 | me¦ ms¦ ph¦ pr¦ pc¦ ss¦ sc
[22 empty] | 14:15 | 14.761 | 154 | 17 | 154 | 13.2 | 13 | 1712 | 1398 | 2194 | 1747 | 3 | 84.1 | 295.1 | -10 | 183.224 | 74.97 | 63.55 | 734 | 26 | me¦ ms¦ ph¦ pr¦ pc¦ ss¦ sc
[22 empty] | 14:15 | 14.762 | 154 | 17 | 154 | 13.2 | 13 | 1712 | 1399 | 2194 | 1748 | 3 | 84.2 | 295.1 | -10 | 183.2234 | 74.98 | 63.51 | 734 | 27 | me¦ ms¦ ph¦ pr¦ pc¦ ss¦ sc
[22 empty] | 14:15 | 14.762 | 154 | 17 | 154 | 13.2 | 13 | 1712 | 1400 | 2194 | 1750 | 3 | 84.2 | 295.1 | -10 | 183.2234 | 74.96 | 63.5 | 734 | 26 | me¦ ms¦ ph¦ pr¦ pc¦ ss¦ sc
[22 empty] | 14:15 | 14.763 | 154 | 16 | 154 | 13.2 | 13 | 1712 | 1401 | 2194 | 1751 | 3 | 84.3 | 295.1 | -10 | 183.2233 | 74.97 | 63.53 | 734 | 27 | me¦ ms¦ ph¦ pr¦ pc¦ ss¦ sc
[22 empty] | 14:15 | 14.762 | 154 | 15 | 154 | 13.2 | 13 | 1712 | 1401 | 2194 | 1751 | 3 | 84.3 | 295.1 | -10 | 183.2233 | 75.02 | 63.53 | 734 | 26 | me¦ ms¦ ph¦ pr¦ pc¦ ss¦ sc
[22 empty] | 14:15 | 14.76 | 153 | 14 | 153 | 13.2 | 13 | 1712 | 1402 | 2194 | 1752 | 3 | 84.4 | 295.1 | -10 | 183.2236 | 75.02 | 63.53 | 734 | 26 | me¦ ms¦ ph¦ pr¦ pc¦ ss¦ sc
[22 empty] | 14:15 | 14.759 | 153 | 13 | 153 | 13.2 | 13 | 1712 | 1403 | 2194 | 1753 | 3 | 84.4 | 295.1 | -10 | 183.2236 | 74.95 | 63.49 | 734 | 26 | me¦ ms¦ ph¦ pr¦ pc¦ ss¦ sc
[22 empty] | 14:15 | 14.759 | 153 | 13 | 153 | 13.2 | 13 | 1712 | 1403 | 2194 | 1753 | 3 | 84.5 | 295.1 | -10 | 183.2237 | 74.98 | 63.51 | 734 | 27 | me¦ ms¦ ph¦ pr¦ pc¦ ss¦ sc
[22 empty] | 14:15 | 14.761 | 153 | 13 | 153 | 13.2 | 13 | 1712 | 1404 | 2194 | 1755 | 3 | 84.5 | 295.1 | -10 | 183.2223 | 75.03 | 63.52 | 734 | 26 | me¦ ms¦ ph¦ pr¦ pc¦ ss¦ sc
[22 empty] | 14:15 | 14.761 | 153 | 13 | 153 | 13.2 | 13 | 1712 | 1405 | 2194 | 1756 | 3 | 84.6 | 295.1 | -10 | 183.2227 | 75 | 63.51 | 734 | 26 | me¦ ms¦ ph¦ pr¦ pc¦ ss¦ sc
[22 empty] | 14:15 | 14.76 | 153 | 13 | 153 | 13.2 | 13 | 1712 | 1406 | 2194 | 1757 | 3 | 84.6 | 295.1 | -10 | 183.2233 | 75 | 63.55 | 734 | 26 | me¦ ms¦ ph¦ pr¦ pc¦ ss¦ sc
[22 empty] | 14:15 | 14.761 | 153 | 13 | 153 | 13.2 | 13 | 1712 | 1406 | 2194 | 1757 | 3 | 84.7 | 295.1 | -10 | 183.2227 | 75 | 63.5 | 734 | 26 | me¦ ms¦ ph¦ pr¦ pc¦ ss¦ sc
[22 empty] | 14:15 | 14.763 | 153 | 13 | 153 | 13.2 | 13 | 1712 | 1407 | 2194 | 1758 | 3 | 84.7 | 295.1 | -10 | 183.2231 | 74.95 | 63.51 | 734 | 26 | me¦ ms¦ ph¦ pr¦ pc¦ ss¦ sc
[22 empty] | 14:15 | 14.761 | 153 | 11 | 153 | 13.2 | 13 | 1712 | 1408 | 2194 | 1760 | 3 | 84.8 | 295.1 | -10 | 183.2247 | 74.98 | 63.49 | 734 | 27 | me¦ ms¦ ph¦ pr¦ pc¦ ss¦ sc
[22 empty] | 14:15 | 14.762 | 153 | 11 | 153 | 13.2 | 13 | 1712 | 1408 | 2194 | 1760 | 3 | 84.8 | 295.1 | -10 | 183.2235 | 75.04 | 63.51 | 734 | 27 | me¦ ms¦ ph¦ pr¦ pc¦ ss¦ sc
[22 empty] | 14:15 | 14.764 | 153 | 11 | 153 | 13.2 | 13 | 1712 | 1409 | 2194 | 1761 | 3 | 84.9 | 295.1 | -10 | 183.2238 | 75.04 | 63.48 | 734 | 26 | me¦ ms¦ ph¦ pr¦ pc¦ ss¦ sc
[22 empty] | 14:15 | 14.765 | 153 | 10 | 153 | 13.2 | 13 | 1712 | 1410 | 2194 | 1762 | 3 | 84.9 | 295.1 | -10 | 183.2233 | 75.04 | 63.49 | 734 | 26 | me¦ ms¦ ph¦ pr¦ pc¦ ss¦ sc
[22 empty] | 14:16 | 14.769 | 152 | 11 | 152 | 13.2 | 13 | 1712 | 1410 | 2194 | 1762 | 3 | 85 | 295.1 | -10 | 183.2227 | 75.06 | 63.5 | 734 | 25 | me¦ ms¦ ph¦ pr¦ pc¦ ss¦ sc
[22 empty] | 14:16 | 14.771 | 152 | 11 | 152 | 13.2 | 13 | 1712 | 1411 | 2194 | 1763 | 3 | 85 | 295.1 | -10 | 183.223 | 75.09 | 63.54 | 734 | 25 | me¦ ms¦ ph¦ pr¦ pc¦ ss¦ sc
[22 empty] | 14:16 | 14.77 | 152 | 10 | 152 | 13.2 | 13 | 1712 | 1412 | 2194 | 1765 | 3 | 85.1 | 295.1 | -10 | 183.2241 | 75.03 | 63.5 | 734 | 25 | me¦ ms¦ ph¦ pr¦ pc¦ ss¦ sc
[22 empty] | 14:16 | 14.771 | 152 | 9 | 152 | 13.2 | 13 | 1712 | 1412 | 2194 | 1765 | 3 | 85.1 | 295.1 | -10 | 183.2229 | 75.09 | 63.54 | 734 | 25 | me¦ ms¦ ph¦ pr¦ pc¦ ss¦ sc
[22 empty] | 14:16 | 14.772 | 152 | 9 | 152 | 13.2 | 13 | 1712 | 1413 | 2194 | 1766 | 3 | 85.2 | 295.1 | -10 | 183.2239 | 75.05 | 63.53 | 734 | 25 | me¦ ms¦ ph¦ pr¦ pc¦ ss¦ sc
[22 empty] | 14:16 | 14.771 | 152 | 9 | 152 | 13.2 | 13 | 1712 | 1414 | 2194 | 1767 | 3 | 85.2 | 295.1 | -10 | 183.2246 | 75.1 | 63.54 | 734 | 25 | me¦ ms¦ ph¦ pr¦ pc¦ ss¦ sc
[22 empty] | 14:16 | 14.769 | 152 | 8 | 152 | 13.2 | 13 | 1712 | 1414 | 2194 | 1767 | 3 | 85.3 | 295.1 | -10 | 183.2244 | 75.09 | 63.54 | 734 | 25 | me¦ ms¦ ph¦ pr¦ pc¦ ss¦ sc
[22 empty] | 14:16 | 14.766 | 152 | 7 | 152 | 13.2 | 13 | 1712 | 1415 | 2194 | 1768 | 3 | 85.3 | 295.1 | -10 | 183.2254 | 75.08 | 63.53 | 734 | 25 | me¦ ms¦ ph¦ pr¦ pc¦ ss¦ sc
[22 empty] | 14:16 | 14.762 | 152 | 5 | 152 | 13.2 | 13 | 1712 | 1416 | 2194 | 1770 | 3 | 85.4 | 295.1 | -10 | 183.225 | 75.07 | 63.55 | 734 | 25 | me¦ ms¦ ph¦ pr¦ pc¦ ss¦ sc
[22 empty] | 14:16 | 14.758 | 152 | 3 | 152 | 13.2 | 13 | 1712 | 1416 | 2194 | 1770 | 3 | 85.4 | 295.1 | -10 | 183.2251 | 75.14 | 63.54 | 734 | 25 | me¦ ms¦ ph¦ pr¦ pc¦ ss¦ sc
[22 empty] | 14:16 | 14.756 | 151 | 2 | 151 | 13.2 | 13 | 1712 | 1417 | 2194 | 1771 | 3 | 85.5 | 295.1 | -10 | 183.2252 | 75.14 | 63.55 | 734 | 25 | me¦ ms¦ ph¦ pr¦ pc¦ ss¦ sc
[22 empty] | 14:16 | 14.753 | 151 | 1 | 151 | 13.2 | 13 | 1712 | 1418 | 2194 | 1772 | 3 | 85.5 | 295.1 | -10 | 183.2253 | 75.09 | 63.53 | 734 | 24 | me¦ ms¦ ph¦ pr¦ pc¦ ss¦ sc
[22 empty] | 14:16 | 14.75 | 151 | 0 | 151 | 13.2 | 13 | 1712 | 1418 | 2194 | 1772 | 3 | 85.6 | 295.1 | -10 | 183.2262 | 75.1 | 63.5 | 734 | 24 | me¦ ms¦ ph¦ pr¦ pc¦ ss¦ sc
[22 empty] | 14:16 | 14.749 | 151 | 0 | 151 | 13.2 | 13 | 1712 | 1419 | 2194 | 1773 | 3 | 85.6 | 295.1 | -10 | 183.2246 | 75.14 | 63.54 | 734 | 24 | me¦ ms¦ ph¦ pr¦ pc¦ ss¦ sc
[22 empty] | 14:16 | 14.749 | 151 | 0 | 151 | 13.2 | 13 | 1712 | 1420 | 2194 | 1775 | 3 | 85.7 | 295.1 | -10 | 183.2251 | 75.1 | 63.52 | 734 | 24 | me¦ ms¦ ph¦ pr¦ pc¦ ss¦ sc
[22 empty] | 14:16 | 14.745 | 151 | 0 | 151 | 13.2 | 13 | 1712 | 1420 | 2194 | 1775 | 3 | 85.7 | 295.1 | -10 | 183.2254 | 75.11 | 63.51 | 734 | 25 | me¦ ms¦ ph¦ pr¦ pc¦ ss¦ sc
[22 empty] | 14:16 | 14.745 | 151 | 0 | 151 | 13.2 | 13 | 1712 | 1421 | 2194 | 1776 | 3 | 85.8 | 295.1 | -10 | 183.2253 | 75.06 | 63.51 | 734 | 25 | me¦ ms¦ ph¦ pr¦ pc¦ ss¦ sc
[22 empty] | 14:16 | 14.745 | 151 | 0 | 151 | 13.2 | 13 | 1712 | 1422 | 2194 | 1777 | 3 | 85.9 | 295.1 | -10 | 183.2251 | 75.09 | 63.51 | 734 | 25 | me¦ ms¦ ph¦ pr¦ pc¦ ss¦ sc
[22 empty] | 14:16 | 14.744 | 151 | 0 | 151 | 13.2 | 13 | 1712 | 1422 | 2194 | 1777 | 3 | 85.9 | 295.1 | -10 | 183.225 | 75.1 | 63.51 | 734 | 25 | me¦ ms¦ ph¦ pr¦ pc¦ ss¦ sc
[22 empty] | 14:16 | 14.744 | 150 | 0 | 150 | 13.2 | 13 | 1712 | 1423 | 2194 | 1778 | 3 | 86 | 295.1 | -10 | 183.2258 | 75.1 | 63.5 | 734 | 25 | me¦ ms¦ ph¦ pr¦ pc¦ ss¦ sc
[22 empty] | 14:16 | 14.745 | 150 | 0 | 150 | 13.2 | 13 | 1712 | 1423 | 2194 | 1778 | 3 | 86 | 295.1 | -10 | 183.2251 | 75.05 | 63.52 | 734 | 25 | me¦ ms¦ ph¦ pr¦ pc¦ ss¦ sc
[22 empty] | 14:16 | 14.743 | 150 | 0 | 150 | 13.2 | 13 | 1712 | 1424 | 2194 | 1780 | 3 | 86.1 | 295.1 | -10 | 183.2251 | 75.11 | 63.54 | 734 | 25 | me¦ ms¦ ph¦ pr¦ pc¦ ss¦ sc
13
1424
1780
356
1
15
150
150
60
0
86
7032025
40
20

## .CSV GPE
Column1 | Column2 | Column3 | Column4 | Column5 | Column6 | Column7 | Column8 | Column9 | Column10 | Column11 | Column12 | Column13 | Column14 | Column15 | Column16 | Column17 | Column18 | Column19 | Column20 | Column21
| OekoSolve | OekoSolve | OekoSolve | OekoSolve | OekoSolve | OekoSolve | OekoSolve | OekoSolve | OekoSolve | OekoSolve | OekoSolve | OekoSolve | OekoSolve | OekoSolve | OekoSolve | OekoSolve | OekoSolve | OekoSolve | OekoSolve | OekoSolve
| EnMeter_Prec1 | EnMeter_Prec1 | EnMeter_Prec1 | EnMeter_Prec1 | EnMeter_Prec1 | EnMeter_Prec1 | EnMeter_Prec1 | EnMeter_Prec1 | EnMeter_Prec1 | EnMeter_Prec1 | EnMeter_Prec2 | EnMeter_Prec2 | EnMeter_Prec2 | EnMeter_Prec2 | EnMeter_Prec2 | EnMeter_Prec2 | EnMeter_Prec2 | EnMeter_Prec2 | EnMeter_Prec2 | EnMeter_Prec2
| Prec1 P:W | Prec1 WTotal:kWh | Prec1 WDay:kWh | Prec1 WMonth:kWh | Prec1 WYear:kWh | Prec1 State:0 no info available¦1 Off¦2 Startup¦3 Ready¦4 On¦5 Charge¦6 Discharge¦7 Batt Low or Full¦8 Batt Full¦9 Batt low¦10 Finished¦11 Island¦12 Waiting¦91 Maintenance¦99 ERROR | Prec1 Spec Signal | Prec1 V:kV | Prec1 I:mA | Prec1 Info:0 Bit0¦1 Bit1¦2 Bit2¦3 Bit3¦4 HS Ein¦5 Freigabe / Abdeckung vorhanden¦6 Temp. FÃ¼hler aktiv¦7 Temp. FÃ¼hler unterbrochen¦8 Bit8¦9 Bit9¦10 Bit10¦11 Bit11¦12 Bit12¦13 Bit13¦14 Bit14¦15 Bit15¦ | Prec2 P:W | Prec2 WTotal:kWh | Prec2 WDay:kWh | Prec2 WMonth:kWh | Prec2 WYear:kWh | Prec2 State:0 no info available¦1 Off¦2 Startup¦3 Ready¦4 On¦5 Charge¦6 Discharge¦7 Batt Low or Full¦8 Batt Full¦9 Batt low¦10 Finished¦11 Island¦12 Waiting¦91 Maintenance¦99 ERROR | Prec2 Spec Signal | Prec2 V:kV | Prec2 I:mA | Prec2 Info:0 Bit0¦1 Bit1¦2 Bit2¦3 Bit3¦4 HS Ein¦5 Freigabe / Abdeckung vorhanden¦6 Temp. FÃ¼hler aktiv¦7 Temp. FÃ¼hler unterbrochen¦8 Bit8¦9 Bit9¦10 Bit10¦11 Bit11¦12 Bit12¦13 Bit13¦14 Bit14¦15 Bit15¦
07.05.2025¦11:02:05.764 | 0 | 0 | 0 | 0 | 0 | 0 | 0 | 0 | 0 | 0 | 0 | 0 | 0 | 0 | 0 | 0 | 0 | 0 | 0 | 0
07.05.2025¦11:02:06.762 | 0 | 0 | 0 | 0 | 0 | 0 | 0 | 0 | 0 | 0 | 0 | 0 | 0 | 0 | 0 | 0 | 0 | 0 | 0 | 0
07.05.2025¦11:02:07.762 | 0 | 0 | 0 | 0 | 0 | 0 | 0 | 0 | 0 | 0 | 0 | 0 | 0 | 0 | 0 | 0 | 0 | 0 | 0 | 0
07.05.2025¦11:02:08.762 | 0 | 0 | 0 | 0 | 0 | 0 | 0 | 0 | 0 | 0 | 0 | 0 | 0 | 0 | 0 | 0 | 0 | 0 | 0 | 0
07.05.2025¦11:02:09.761 | 0 | 0 | 0 | 0 | 0 | 0 | 0 | 0 | 0 | 0 | 0 | 0 | 0 | 0 | 0 | 0 | 0 | 0 | 0 | 0
07.05.2025¦11:02:10.762 | 0 | 0 | 0 | 0 | 0 | 0 | 0 | 0 | 0 | 0 | 0 | 0 | 0 | 0 | 0 | 0 | 0 | 0 | 0 | 0
07.05.2025¦11:02:11.761 | 0 | 0 | 0 | 0 | 0 | 0 | 0 | 0 | 0 | 0 | 0 | 0 | 0 | 0 | 0 | 0 | 0 | 0 | 0 | 0
07.05.2025¦11:02:12.761 | 0 | 0 | 0 | 0 | 0 | 0 | 0 | 0 | 0 | 0 | 0 | 0 | 0 | 0 | 0 | 0 | 0 | 0 | 0 | 0
07.05.2025¦11:02:13.762 | 0 | 0 | 0 | 0 | 0 | 0 | 0 | 0 | 0 | 0 | 0 | 0 | 0 | 0 | 0 | 0 | 0 | 0 | 0 | 0
07.05.2025¦11:02:14.762 | 0 | 0 | 0 | 0 | 0 | 0 | 0 | 0 | 0 | 0 | 0 | 0 | 0 | 0 | 0 | 0 | 0 | 0 | 0 | 0
07.05.2025¦11:02:15.761 | 0 | 0 | 0 | 0 | 0 | 0 | 0 | 0 | 0 | 0 | 0 | 0 | 0 | 0 | 0 | 0 | 0 | 0 | 0 | 0
07.05.2025¦11:02:16.762 | 0 | 0 | 0 | 0 | 0 | 0 | 0 | 0 | 0 | 0 | 0 | 0 | 0 | 0 | 0 | 0 | 0 | 0 | 0 | 0
07.05.2025¦11:02:17.762 | 0 | 0 | 0 | 0 | 0 | 0 | 0 | 0 | 0 | 0 | 0 | 0 | 0 | 0 | 0 | 0 | 0 | 0 | 0 | 0
07.05.2025¦11:02:18.762 | 0 | 0 | 0 | 0 | 0 | 0 | 0 | 0 | 0 | 0 | 0 | 0 | 0 | 0 | 0 | 0 | 0 | 0 | 0 | 0
07.05.2025¦11:02:19.762 | 0 | 0 | 0 | 0 | 0 | 0 | 0 | 0 | 0 | 0 | 0 | 0 | 0 | 0 | 0 | 0 | 0 | 0 | 0 | 0
07.05.2025¦11:02:20.761 | 0 | 0 | 0 | 0 | 0 | 0 | 0 | 0 | 0 | 0 | 0 | 0 | 0 | 0 | 0 | 0 | 0 | 0 | 0 | 0
07.05.2025¦11:02:21.761 | 0 | 0 | 0 | 0 | 0 | 0 | 0 | 0 | 0 | 0 | 0 | 0 | 0 | 0 | 0 | 0 | 0 | 0 | 0 | 0
07.05.2025¦11:02:22.762 | 0 | 0 | 0 | 0 | 0 | 0 | 0 | 0 | 0 | 0 | 0 | 0 | 0 | 0 | 0 | 0 | 0 | 0 | 0 | 0
07.05.2025¦11:02:23.762 | 0 | 0 | 0 | 0 | 0 | 0 | 0 | 0 | 0 | 0 | 0 | 0 | 0 | 0 | 0 | 0 | 0 | 0 | 0 | 0
07.05.2025¦11:02:24.762 | 0 | 0 | 0 | 0 | 0 | 0 | 0 | 0 | 0 | 0 | 0 | 0 | 0 | 0 | 0 | 0 | 0 | 0 | 0 | 0
07.05.2025¦11:02:25.762 | 0 | 0 | 0 | 0 | 0 | 0 | 0 | 0 | 0 | 0 | 0 | 0 | 0 | 0 | 0 | 0 | 0 | 0 | 0 | 0
07.05.2025¦11:02:26.762 | 0 | 0 | 0 | 0 | 0 | 0 | 0 | 0 | 0 | 0 | 0 | 0 | 0 | 0 | 0 | 0 | 0 | 0 | 0 | 0
07.05.2025¦11:02:27.762 | 0 | 0 | 0 | 0 | 0 | 0 | 0 | 0 | 0 | 0 | 0 | 0 | 0 | 0 | 0 | 0 | 0 | 0 | 0 | 0
07.05.2025¦11:02:28.762 | 0 | 0 | 0 | 0 | 0 | 0 | 0 | 0 | 0 | 0 | 0 | 0 | 0 | 0 | 0 | 0 | 0 | 0 | 0 | 0
07.05.2025¦11:02:29.762 | 0 | 0 | 0 | 0 | 0 | 0 | 0 | 0 | 0 | 0 | 0 | 0 | 0 | 0 | 0 | 0 | 0 | 0 | 0 | 0
07.05.2025¦11:02:30.762 | 0 | 0 | 0 | 0 | 0 | 0 | 0 | 0 | 0 | 0 | 0 | 0 | 0 | 0 | 0 | 0 | 0 | 0 | 0 | 0
07.05.2025¦11:02:31.762 | 0 | 0 | 0 | 0 | 0 | 0 | 0 | 0 | 0 | 0 | 0 | 0 | 0 | 0 | 0 | 0 | 0 | 0 | 0 | 0
07.05.2025¦11:02:32.762 | 0 | 0 | 0 | 0 | 0 | 0 | 0 | 0 | 0 | 0 | 0 | 0 | 0 | 0 | 0 | 0 | 0 | 0 | 0 | 0
07.05.2025¦11:02:33.762 | 0 | 0 | 0 | 0 | 0 | 0 | 0 | 0 | 0 | 0 | 0 | 0 | 0 | 0 | 0 | 0 | 0 | 0 | 0 | 0
07.05.2025¦11:02:34.762 | 0 | 0 | 0 | 0 | 0 | 0 | 0 | 0 | 0 | 0 | 0 | 0 | 0 | 0 | 0 | 0 | 0 | 0 | 0 | 0
07.05.2025¦11:02:35.762 | 0 | 0 | 0 | 0 | 0 | 0 | 0 | 0 | 0 | 0 | 0 | 0 | 0 | 0 | 0 | 0 | 0 | 0 | 0 | 0
07.05.2025¦11:02:36.762 | 0 | 0 | 0 | 0 | 0 | 0 | 0 | 0 | 0 | 0 | 0 | 0 | 0 | 0 | 0 | 0 | 0 | 0 | 0 | 0
07.05.2025¦11:02:37.762 | 0 | 0 | 0 | 0 | 0 | 0 | 0 | 0 | 0 | 0 | 0 | 0 | 0 | 0 | 0 | 0 | 0 | 0 | 0 | 0
07.05.2025¦11:02:38.762 | 0 | 0 | 0 | 0 | 0 | 0 | 0 | 0 | 0 | 0 | 0 | 0 | 0 | 0 | 0 | 0 | 0 | 0 | 0 | 0
07.05.2025¦11:02:39.763 | 0 | 0 | 0 | 0 | 0 | 0 | 0 | 0 | 0 | 0 | 0 | 0 | 0 | 0 | 0 | 0 | 0 | 0 | 0 | 0
07.05.2025¦11:02:40.762 | 0 | 0 | 0 | 0 | 0 | 0 | 0 | 0 | 0 | 0 | 0 | 0 | 0 | 0 | 0 | 0 | 0 | 0 | 0 | 0
07.05.2025¦11:02:41.763 | 0 | 0 | 0 | 0 | 0 | 0 | 0 | 0 | 0 | 0 | 0 | 0 | 0 | 0 | 0 | 0 | 0 | 0 | 0 | 0
07.05.2025¦11:02:42.763 | 0 | 0 | 0 | 0 | 0 | 0 | 0 | 0 | 0 | 0 | 0 | 0 | 0 | 0 | 0 | 0 | 0 | 0 | 0 | 0
07.05.2025¦11:02:43.763 | 0 | 0 | 0 | 0 | 0 | 0 | 0 | 0 | 0 | 0 | 0 | 0 | 0 | 0 | 0 | 0 | 0 | 0 | 0 | 0
07.05.2025¦11:02:44.762 | 0 | 0 | 0 | 0 | 0 | 0 | 0 | 0 | 0 | 0 | 0 | 0 | 0 | 0 | 0 | 0 | 0 | 0 | 0 | 0
07.05.2025¦11:02:45.762 | 0 | 0 | 0 | 0 | 0 | 0 | 0 | 0 | 0 | 0 | 0 | 0 | 0 | 0 | 0 | 0 | 0 | 0 | 0 | 0
07.05.2025¦11:02:46.762 | 0 | 0 | 0 | 0 | 0 | 0 | 0 | 0 | 0 | 0 | 0 | 0 | 0 | 0 | 0 | 0 | 0 | 0 | 0 | 0
07.05.2025¦11:02:47.762 | 0 | 0 | 0 | 0 | 0 | 0 | 0 | 0 | 0 | 0 | 0 | 0 | 0 | 0 | 0 | 0 | 0 | 0 | 0 | 0
07.05.2025¦11:02:48.762 | 0 | 0 | 0 | 0 | 0 | 0 | 0 | 0 | 0 | 0 | 0 | 0 | 0 | 0 | 0 | 0 | 0 | 0 | 0 | 0
07.05.2025¦11:02:49.762 | 0 | 0 | 0 | 0 | 0 | 0 | 0 | 0 | 0 | 0 | 0 | 0 | 0 | 0 | 0 | 0 | 0 | 0 | 0 | 0
07.05.2025¦11:02:50.762 | 0 | 0 | 0 | 0 | 0 | 0 | 0 | 0 | 0 | 0 | 0 | 0 | 0 | 0 | 0 | 0 | 0 | 0 | 0 | 0
07.05.2025¦11:02:51.762 | 0 | 0 | 0 | 0 | 0 | 0 | 0 | 0 | 0 | 0 | 0 | 0 | 0 | 0 | 0 | 0 | 0 | 0 | 0 | 0
07.05.2025¦11:02:52.762 | 0 | 0 | 0 | 0 | 0 | 0 | 0 | 0 | 0 | 0 | 0 | 0 | 0 | 0 | 0 | 0 | 0 | 0 | 0 | 0
07.05.2025¦11:02:53.762 | 0 | 0 | 0 | 0 | 0 | 0 | 0 | 0 | 0 | 0 | 0 | 0 | 0 | 0 | 0 | 0 | 0 | 0 | 0 | 0
07.05.2025¦11:02:54.761 | 0 | 0 | 0 | 0 | 0 | 0 | 0 | 0 | 0 | 0 | 0 | 0 | 0 | 0 | 0 | 0 | 0 | 0 | 0 | 0
07.05.2025¦11:02:55.761 | 0 | 0 | 0 | 0 | 0 | 0 | 0 | 0 | 0 | 0 | 0 | 0 | 0 | 0 | 0 | 0 | 0 | 0 | 0 | 0
07.05.2025¦11:02:56.762 | 0 | 0 | 0 | 0 | 0 | 0 | 0 | 0 | 0 | 0 | 0 | 0 | 0 | 0 | 0 | 0 | 0 | 0 | 0 | 0
07.05.2025¦11:02:57.761 | 0 | 0 | 0 | 0 | 0 | 0 | 0 | 0 | 0 | 0 | 0 | 0 | 0 | 0 | 0 | 0 | 0 | 0 | 0 | 0
07.05.2025¦11:02:58.761 | 0 | 0 | 0 | 0 | 0 | 0 | 0 | 0 | 0 | 0 | 0 | 0 | 0 | 0 | 0 | 0 | 0 | 0 | 0 | 0
07.05.2025¦11:02:59.762 | 0 | 0 | 0 | 0 | 0 | 0 | 0 | 0 | 0 | 0 | 0 | 0 | 0 | 0 | 0 | 0 | 0 | 0 | 0 | 0
07.05.2025¦11:03:00.762 | 0 | 0 | 0 | 0 | 0 | 0 | 0 | 0 | 0 | 0 | 0 | 0 | 0 | 0 | 0 | 0 | 0 | 0 | 0 | 0
07.05.2025¦11:03:01.762 | 0 | 0 | 0 | 0 | 0 | 0 | 0 | 0 | 0 | 0 | 0 | 0 | 0 | 0 | 0 | 0 | 0 | 0 | 0 | 0
07.05.2025¦11:03:02.762 | 0 | 0 | 0 | 0 | 0 | 0 | 0 | 0 | 0 | 0 | 0 | 0 | 0 | 0 | 0 | 0 | 0 | 0 | 0 | 0
07.05.2025¦11:03:03.762 | 0 | 0 | 0 | 0 | 0 | 0 | 0 | 0 | 0 | 0 | 0 | 0 | 0 | 0 | 0 | 0 | 0 | 0 | 0 | 0
07.05.2025¦11:03:04.761 | 0 | 0 | 0 | 0 | 0 | 0 | 0 | 0 | 0 | 0 | 0 | 0 | 0 | 0 | 0 | 0 | 0 | 0 | 0 | 0
07.05.2025¦11:03:05.761 | 0 | 0 | 0 | 0 | 0 | 0 | 0 | 0 | 0 | 0 | 0 | 0 | 0 | 0 | 0 | 0 | 0 | 0 | 0 | 0
07.05.2025¦11:03:06.761 | 0 | 0 | 0 | 0 | 0 | 0 | 0 | 0 | 0 | 0 | 0 | 0 | 0 | 0 | 0 | 0 | 0 | 0 | 0 | 0
07.05.2025¦11:03:07.762 | 0 | 0 | 0 | 0 | 0 | 0 | 0 | 0 | 0 | 0 | 0 | 0 | 0 | 0 | 0 | 0 | 0 | 0 | 0 | 0
07.05.2025¦11:03:08.762 | 0 | 0 | 0 | 0 | 0 | 0 | 0 | 0 | 0 | 0 | 0 | 0 | 0 | 0 | 0 | 0 | 0 | 0 | 0 | 0
07.05.2025¦11:03:09.762 | 0 | 0 | 0 | 0 | 0 | 0 | 0 | 0 | 0 | 0 | 0 | 0 | 0 | 0 | 0 | 0 | 0 | 0 | 0 | 0
07.05.2025¦11:03:10.761 | 0 | 0 | 0 | 0 | 0 | 0 | 0 | 0 | 0 | 0 | 0 | 0 | 0 | 0 | 0 | 0 | 0 | 0 | 0 | 0
07.05.2025¦11:03:11.763 | 0 | 0 | 0 | 0 | 0 | 0 | 0 | 0 | 0 | 0 | 0 | 0 | 0 | 0 | 0 | 0 | 0 | 0 | 0 | 0
07.05.2025¦11:03:12.763 | 0 | 0 | 0 | 0 | 0 | 0 | 0 | 0 | 0 | 0 | 0 | 0 | 0 | 0 | 0 | 0 | 0 | 0 | 0 | 0
07.05.2025¦11:03:13.762 | 0 | 0 | 0 | 0 | 0 | 0 | 0 | 0 | 0 | 0 | 0 | 0 | 0 | 0 | 0 | 0 | 0 | 0 | 0 | 0
07.05.2025¦11:03:14.761 | 0 | 0 | 0 | 0 | 0 | 0 | 0 | 0 | 0 | 0 | 0 | 0 | 0 | 0 | 0 | 0 | 0 | 0 | 0 | 0
07.05.2025¦11:03:15.762 | 0 | 0 | 0 | 0 | 0 | 0 | 0 | 0 | 0 | 0 | 0 | 0 | 0 | 0 | 0 | 0 | 0 | 0 | 0 | 0
07.05.2025¦11:03:16.761 | 0 | 0 | 0 | 0 | 0 | 0 | 0 | 0 | 0 | 0 | 0 | 0 | 0 | 0 | 0 | 0 | 0 | 0 | 0 | 0
07.05.2025¦11:03:17.762 | 0 | 0 | 0 | 0 | 0 | 0 | 0 | 0 | 0 | 0 | 0 | 0 | 0 | 0 | 0 | 0 | 0 | 0 | 0 | 0
07.05.2025¦11:03:18.762 | 0 | 0 | 0 | 0 | 0 | 0 | 0 | 0 | 0 | 0 | 0 | 0 | 0 | 0 | 0 | 0 | 0 | 0 | 0 | 0
07.05.2025¦11:03:19.761 | 0 | 0 | 0 | 0 | 0 | 0 | 0 | 0 | 0 | 0 | 0 | 0 | 0 | 0 | 0 | 0 | 0 | 0 | 0 | 0
07.05.2025¦11:03:20.761 | 0 | 0 | 0 | 0 | 0 | 0 | 0 | 0 | 0 | 0 | 0 | 0 | 0 | 0 | 0 | 0 | 0 | 0 | 0 | 0
07.05.2025¦11:03:21.762 | 0 | 0 | 0 | 0 | 0 | 0 | 0 | 0 | 0 | 0 | 0 | 0 | 0 | 0 | 0 | 0 | 0 | 0 | 0 | 0
07.05.2025¦11:03:22.762 | 0 | 0 | 0 | 0 | 0 | 0 | 0 | 0 | 0 | 0 | 0 | 0 | 0 | 0 | 0 | 0 | 0 | 0 | 0 | 0
07.05.2025¦11:03:23.762 | 0 | 0 | 0 | 0 | 0 | 0 | 0 | 0 | 0 | 0 | 0 | 0 | 0 | 0 | 0 | 0 | 0 | 0 | 0 | 0
07.05.2025¦11:03:24.763 | 0 | 0 | 0 | 0 | 0 | 0 | 0 | 0 | 0 | 0 | 0 | 0 | 0 | 0 | 0 | 0 | 0 | 0 | 0 | 0
07.05.2025¦11:03:25.762 | 0 | 0 | 0 | 0 | 0 | 0 | 0 | 0 | 0 | 0 | 0 | 0 | 0 | 0 | 0 | 0 | 0 | 0 | 0 | 0
07.05.2025¦11:03:26.761 | 0 | 0 | 0 | 0 | 0 | 0 | 0 | 0 | 0 | 0 | 0 | 0 | 0 | 0 | 0 | 0 | 0 | 0 | 0 | 0
07.05.2025¦11:03:27.762 | 0 | 0 | 0 | 0 | 0 | 0 | 0 | 0 | 0 | 0 | 0 | 0 | 0 | 0 | 0 | 0 | 0 | 0 | 0 | 0
07.05.2025¦11:03:28.762 | 0 | 0 | 0 | 0 | 0 | 0 | 0 | 0 | 0 | 0 | 0 | 0 | 0 | 0 | 0 | 0 | 0 | 0 | 0 | 0
07.05.2025¦11:03:29.763 | 0 | 0 | 0 | 0 | 0 | 0 | 0 | 0 | 0 | 0 | 0 | 0 | 0 | 0 | 0 | 0 | 0 | 0 | 0 | 0
07.05.2025¦11:03:30.762 | 0 | 0 | 0 | 0 | 0 | 0 | 0 | 0 | 0 | 0 | 0 | 0 | 0 | 0 | 0 | 0 | 0 | 0 | 0 | 0
07.05.2025¦11:03:31.762 | 0 | 0 | 0 | 0 | 0 | 0 | 0 | 0 | 0 | 0 | 0 | 0 | 0 | 0 | 0 | 0 | 0 | 0 | 0 | 0
07.05.2025¦11:03:32.762 | 0 | 0 | 0 | 0 | 0 | 0 | 0 | 0 | 0 | 0 | 0 | 0 | 0 | 0 | 0 | 0 | 0 | 0 | 0 | 0
07.05.2025¦11:03:33.761 | 0 | 0 | 0 | 0 | 0 | 0 | 0 | 0 | 0 | 0 | 0 | 0 | 0 | 0 | 0 | 0 | 0 | 0 | 0 | 0
07.05.2025¦11:03:34.762 | 0 | 0 | 0 | 0 | 0 | 0 | 0 | 0 | 0 | 0 | 0 | 0 | 0 | 0 | 0 | 0 | 0 | 0 | 0 | 0
07.05.2025¦11:03:35.762 | 0 | 0 | 0 | 0 | 0 | 0 | 0 | 0 | 0 | 0 | 0 | 0 | 0 | 0 | 0 | 0 | 0 | 0 | 0 | 0
07.05.2025¦11:03:36.762 | 0 | 0 | 0 | 0 | 0 | 0 | 0 | 0 | 0 | 0 | 0 | 0 | 0 | 0 | 0 | 0 | 0 | 0 | 0 | 0
07.05.2025¦11:03:37.761 | 0 | 0 | 0 | 0 | 0 | 0 | 0 | 0 | 0 | 0 | 0 | 0 | 0 | 0 | 0 | 0 | 0 | 0 | 0 | 0
07.05.2025¦11:03:38.762 | 0 | 0 | 0 | 0 | 0 | 0 | 0 | 0 | 0 | 0 | 0 | 0 | 0 | 0 | 0 | 0 | 0 | 0 | 0 | 0
07.05.2025¦11:03:39.762 | 0 | 0 | 0 | 0 | 0 | 0 | 0 | 0 | 0 | 0 | 0 | 0 | 0 | 0 | 0 | 0 | 0 | 0 | 0 | 0
07.05.2025¦11:03:40.762 | 0 | 0 | 0 | 0 | 0 | 0 | 0 | 0 | 0 | 0 | 0 | 0 | 0 | 0 | 0 | 0 | 0 | 0 | 0 | 0
07.05.2025¦11:03:41.762 | 0 | 0 | 0 | 0 | 0 | 0 | 0 | 0 | 0 | 0 | 0 | 0 | 0 | 0 | 0 | 0 | 0 | 0 | 0 | 0
07.05.2025¦11:03:42.762 | 0 | 0 | 0 | 0 | 0 | 0 | 0 | 0 | 0 | 0 | 0 | 0 | 0 | 0 | 0 | 0 | 0 | 0 | 0 | 0
07.05.2025¦11:03:43.762 | 0 | 0 | 0 | 0 | 0 | 0 | 0 | 0 | 0 | 0 | 0 | 0 | 0 | 0 | 0 | 0 | 0 | 0 | 0 | 0
07.05.2025¦11:03:44.762 | 0 | 0 | 0 | 0 | 0 | 0 | 0 | 0 | 0 | 0 | 0 | 0 | 0 | 0 | 0 | 0 | 0 | 0 | 0 | 0
07.05.2025¦11:03:45.761 | 0 | 0 | 0 | 0 | 0 | 0 | 0 | 0 | 0 | 0 | 0 | 0 | 0 | 0 | 0 | 0 | 0 | 0 | 0 | 0
07.05.2025¦11:03:46.761 | 0 | 0 | 0 | 0 | 0 | 0 | 0 | 0 | 0 | 0 | 0 | 0 | 0 | 0 | 0 | 0 | 0 | 0 | 0 | 0
07.05.2025¦11:03:47.762 | 0 | 0 | 0 | 0 | 0 | 0 | 0 | 0 | 0 | 0 | 0 | 0 | 0 | 0 | 0 | 0 | 0 | 0 | 0 | 0
07.05.2025¦11:03:48.762 | 0 | 0 | 0 | 0 | 0 | 0 | 0 | 0 | 0 | 0 | 0 | 0 | 0 | 0 | 0 | 0 | 0 | 0 | 0 | 0
07.05.2025¦11:03:49.762 | 0 | 0 | 0 | 0 | 0 | 0 | 0 | 0 | 0 | 0 | 0 | 0 | 0 | 0 | 0 | 0 | 0 | 0 | 0 | 0
07.05.2025¦11:03:50.762 | 0 | 0 | 0 | 0 | 0 | 0 | 0 | 0 | 0 | 0 | 0 | 0 | 0 | 0 | 0 | 0 | 0 | 0 | 0 | 0
07.05.2025¦11:03:51.762 | 0 | 0 | 0 | 0 | 0 | 0 | 0 | 0 | 0 | 0 | 0 | 0 | 0 | 0 | 0 | 0 | 0 | 0 | 0 | 0
07.05.2025¦11:03:52.762 | 0 | 0 | 0 | 0 | 0 | 0 | 0 | 0 | 0 | 0 | 0 | 0 | 0 | 0 | 0 | 0 | 0 | 0 | 0 | 0
07.05.2025¦11:03:53.761 | 0 | 0 | 0 | 0 | 0 | 0 | 0 | 0 | 0 | 0 | 0 | 0 | 0 | 0 | 0 | 0 | 0 | 0 | 0 | 0
07.05.2025¦11:03:54.761 | 0 | 0 | 0 | 0 | 0 | 0 | 0 | 0 | 0 | 0 | 0 | 0 | 0 | 0 | 0 | 0 | 0 | 0 | 0 | 0
07.05.2025¦11:03:55.761 | 0 | 0 | 0 | 0 | 0 | 0 | 0 | 0 | 0 | 0 | 0 | 0 | 0 | 0 | 0 | 0 | 0 | 0 | 0 | 0
07.05.2025¦11:03:56.762 | 0 | 0 | 0 | 0 | 0 | 0 | 0 | 0 | 0 | 0 | 0 | 0 | 0 | 0 | 0 | 0 | 0 | 0 | 0 | 0
07.05.2025¦11:03:57.762 | 0 | 0 | 0 | 0 | 0 | 0 | 0 | 0 | 0 | 0 | 0 | 0 | 0 | 0 | 0 | 0 | 0 | 0 | 0 | 0
07.05.2025¦11:03:58.762 | 0 | 0 | 0 | 0 | 0 | 0 | 0 | 0 | 0 | 0 | 0 | 0 | 0 | 0 | 0 | 0 | 0 | 0 | 0 | 0
07.05.2025¦11:03:59.761 | 0 | 0 | 0 | 0 | 0 | 0 | 0 | 0 | 0 | 0 | 0 | 0 | 0 | 0 | 0 | 0 | 0 | 0 | 0 | 0
07.05.2025¦11:04:00.762 | 0 | 0 | 0 | 0 | 0 | 0 | 0 | 0 | 0 | 0 | 0 | 0 | 0 | 0 | 0 | 0 | 0 | 0 | 0 | 0
07.05.2025¦11:04:01.762 | 0 | 0 | 0 | 0 | 0 | 0 | 0 | 0 | 0 | 0 | 0 | 0 | 0 | 0 | 0 | 0 | 0 | 0 | 0 | 0
07.05.2025¦11:04:02.762 | 0 | 0 | 0 | 0 | 0 | 0 | 0 | 0 | 0 | 0 | 0 | 0 | 0 | 0 | 0 | 0 | 0 | 0 | 0 | 0
07.05.2025¦11:04:03.762 | 0 | 0 | 0 | 0 | 0 | 0 | 0 | 0 | 0 | 0 | 0 | 0 | 0 | 0 | 0 | 0 | 0 | 0 | 0 | 0
07.05.2025¦11:04:04.762 | 0 | 0 | 0 | 0 | 0 | 0 | 0 | 0 | 0 | 0 | 0 | 0 | 0 | 0 | 0 | 0 | 0 | 0 | 0 | 0
07.05.2025¦11:04:05.763 | 0 | 0 | 0 | 0 | 0 | 0 | 0 | 0 | 0 | 0 | 0 | 0 | 0 | 0 | 0 | 0 | 0 | 0 | 0 | 0
07.05.2025¦11:04:06.762 | 0 | 0 | 0 | 0 | 0 | 0 | 0 | 0 | 0 | 0 | 0 | 0 | 0 | 0 | 0 | 0 | 0 | 0 | 0 | 0
07.05.2025¦11:04:07.762 | 0 | 0 | 0 | 0 | 0 | 0 | 0 | 0 | 0 | 0 | 0 | 0 | 0 | 0 | 0 | 0 | 0 | 0 | 0 | 0
07.05.2025¦11:04:08.762 | 0 | 0 | 0 | 0 | 0 | 0 | 0 | 0 | 0 | 0 | 0 | 0 | 0 | 0 | 0 | 0 | 0 | 0 | 0 | 0
07.05.2025¦11:04:09.761 | 0 | 0 | 0 | 0 | 0 | 0 | 0 | 0 | 0 | 0 | 0 | 0 | 0 | 0 | 0 | 0 | 0 | 0 | 0 | 0
07.05.2025¦11:04:10.762 | 0 | 0 | 0 | 0 | 0 | 0 | 0 | 0 | 0 | 0 | 0 | 0 | 0 | 0 | 0 | 0 | 0 | 0 | 0 | 0
07.05.2025¦11:04:11.761 | 0 | 0 | 0 | 0 | 0 | 0 | 0 | 0 | 0 | 0 | 0 | 0 | 0 | 0 | 0 | 0 | 0 | 0 | 0 | 0
07.05.2025¦11:04:12.762 | 0 | 0 | 0 | 0 | 0 | 0 | 0 | 0 | 0 | 0 | 0 | 0 | 0 | 0 | 0 | 0 | 0 | 0 | 0 | 0
07.05.2025¦11:04:13.762 | 0 | 0 | 0 | 0 | 0 | 0 | 0 | 0 | 0 | 0 | 0 | 0 | 0 | 0 | 0 | 0 | 0 | 0 | 0 | 0
07.05.2025¦11:04:14.761 | 0 | 0 | 0 | 0 | 0 | 0 | 0 | 0 | 0 | 0 | 0 | 0 | 0 | 0 | 0 | 0 | 0 | 0 | 0 | 0
07.05.2025¦11:04:15.761 | 0 | 0 | 0 | 0 | 0 | 0 | 0 | 0 | 0 | 0 | 0 | 0 | 0 | 0 | 0 | 0 | 0 | 0 | 0 | 0
07.05.2025¦11:04:16.762 | 0 | 0 | 0 | 0 | 0 | 0 | 0 | 0 | 0 | 0 | 0 | 0 | 0 | 0 | 0 | 0 | 0 | 0 | 0 | 0
07.05.2025¦11:04:17.761 | 0 | 0 | 0 | 0 | 0 | 0 | 0 | 0 | 0 | 0 | 0 | 0 | 0 | 0 | 0 | 0 | 0 | 0 | 0 | 0
07.05.2025¦11:04:18.761 | 0 | 0 | 0 | 0 | 0 | 0 | 0 | 0 | 0 | 0 | 0 | 0 | 0 | 0 | 0 | 0 | 0 | 0 | 0 | 0
07.05.2025¦11:04:19.762 | 0 | 0 | 0 | 0 | 0 | 0 | 0 | 0 | 0 | 0 | 0 | 0 | 0 | 0 | 0 | 0 | 0 | 0 | 0 | 0
07.05.2025¦11:04:20.761 | 0 | 0 | 0 | 0 | 0 | 0 | 0 | 0 | 0 | 0 | 0 | 0 | 0 | 0 | 0 | 0 | 0 | 0 | 0 | 0
07.05.2025¦11:04:21.761 | 0 | 0 | 0 | 0 | 0 | 0 | 0 | 0 | 0 | 0 | 0 | 0 | 0 | 0 | 0 | 0 | 0 | 0 | 0 | 0
07.05.2025¦11:04:22.762 | 0 | 0 | 0 | 0 | 0 | 0 | 0 | 0 | 0 | 0 | 0 | 0 | 0 | 0 | 0 | 0 | 0 | 0 | 0 | 0
07.05.2025¦11:04:23.761 | 0 | 0 | 0 | 0 | 0 | 0 | 0 | 0 | 0 | 0 | 0 | 0 | 0 | 0 | 0 | 0 | 0 | 0 | 0 | 0
07.05.2025¦11:04:24.762 | 0 | 0 | 0 | 0 | 0 | 0 | 0 | 0 | 0 | 0 | 0 | 0 | 0 | 0 | 0 | 0 | 0 | 0 | 0 | 0
07.05.2025¦11:04:25.761 | 0 | 0 | 0 | 0 | 0 | 0 | 0 | 0 | 0 | 0 | 0 | 0 | 0 | 0 | 0 | 0 | 0 | 0 | 0 | 0
07.05.2025¦11:04:26.762 | 0 | 0 | 0 | 0 | 0 | 0 | 0 | 0 | 0 | 0 | 0 | 0 | 0 | 0 | 0 | 0 | 0 | 0 | 0 | 0
07.05.2025¦11:04:27.761 | 0 | 0 | 0 | 0 | 0 | 0 | 0 | 0 | 0 | 0 | 0 | 0 | 0 | 0 | 0 | 0 | 0 | 0 | 0 | 0
07.05.2025¦11:04:28.761 | 0 | 0 | 0 | 0 | 0 | 0 | 0 | 0 | 0 | 0 | 0 | 0 | 0 | 0 | 0 | 0 | 0 | 0 | 0 | 0
07.05.2025¦11:04:29.762 | 0 | 0 | 0 | 0 | 0 | 0 | 0 | 0 | 0 | 0 | 0 | 0 | 0 | 0 | 0 | 0 | 0 | 0 | 0 | 0
07.05.2025¦11:04:30.762 | 0 | 0 | 0 | 0 | 0 | 0 | 0 | 0 | 0 | 0 | 0 | 0 | 0 | 0 | 0 | 0 | 0 | 0 | 0 | 0
07.05.2025¦11:04:31.762 | 0 | 0 | 0 | 0 | 0 | 0 | 0 | 0 | 0 | 0 | 0 | 0 | 0 | 0 | 0 | 0 | 0 | 0 | 0 | 0
07.05.2025¦11:04:32.762 | 0 | 0 | 0 | 0 | 0 | 0 | 0 | 0 | 0 | 0 | 0 | 0 | 0 | 0 | 0 | 0 | 0 | 0 | 0 | 0
07.05.2025¦11:04:33.762 | 0 | 0 | 0 | 0 | 0 | 0 | 0 | 0 | 0 | 0 | 0 | 0 | 0 | 0 | 0 | 0 | 0 | 0 | 0 | 0
07.05.2025¦11:04:34.763 | 0 | 0 | 0 | 0 | 0 | 0 | 0 | 0 | 0 | 0 | 0 | 0 | 0 | 0 | 0 | 0 | 0 | 0 | 0 | 0
07.05.2025¦11:04:35.763 | 0 | 0 | 0 | 0 | 0 | 0 | 0 | 0 | 0 | 0 | 0 | 0 | 0 | 0 | 0 | 0 | 0 | 0 | 0 | 0
07.05.2025¦11:04:36.761 | 0 | 0 | 0 | 0 | 0 | 0 | 0 | 0 | 0 | 0 | 0 | 0 | 0 | 0 | 0 | 0 | 0 | 0 | 0 | 0
07.05.2025¦11:04:37.762 | 0 | 0 | 0 | 0 | 0 | 0 | 0 | 0 | 0 | 0 | 0 | 0 | 0 | 0 | 0 | 0 | 0 | 0 | 0 | 0
07.05.2025¦11:04:38.763 | 0 | 0 | 0 | 0 | 0 | 0 | 0 | 0 | 0 | 0 | 0 | 0 | 0 | 0 | 0 | 0 | 0 | 0 | 0 | 0
07.05.2025¦11:04:39.762 | 0 | 0 | 0 | 0 | 0 | 0 | 0 | 0 | 0 | 0 | 0 | 0 | 0 | 0 | 0 | 0 | 0 | 0 | 0 | 0
07.05.2025¦11:04:40.762 | 0 | 0 | 0 | 0 | 0 | 0 | 0 | 0 | 0 | 0 | 0 | 0 | 0 | 0 | 0 | 0 | 0 | 0 | 0 | 0
07.05.2025¦11:04:41.763 | 0 | 0 | 0 | 0 | 0 | 0 | 0 | 0 | 0 | 0 | 0 | 0 | 0 | 0 | 0 | 0 | 0 | 0 | 0 | 0
07.05.2025¦11:04:42.762 | 0 | 0 | 0 | 0 | 0 | 0 | 0 | 0 | 0 | 0 | 0 | 0 | 0 | 0 | 0 | 0 | 0 | 0 | 0 | 0
07.05.2025¦11:04:43.762 | 0 | 0 | 0 | 0 | 0 | 0 | 0 | 0 | 0 | 0 | 0 | 0 | 0 | 0 | 0 | 0 | 0 | 0 | 0 | 0
07.05.2025¦11:04:44.761 | 0 | 0 | 0 | 0 | 0 | 0 | 0 | 0 | 0 | 0 | 0 | 0 | 0 | 0 | 0 | 0 | 0 | 0 | 0 | 0
07.05.2025¦11:04:45.762 | 0 | 0 | 0 | 0 | 0 | 0 | 0 | 0 | 0 | 0 | 0 | 0 | 0 | 0 | 0 | 0 | 0 | 0 | 0 | 0
07.05.2025¦11:04:46.762 | 0 | 0 | 0 | 0 | 0 | 0 | 0 | 0 | 0 | 0 | 0 | 0 | 0 | 0 | 0 | 0 | 0 | 0 | 0 | 0
07.05.2025¦11:04:47.762 | 0 | 0 | 0 | 0 | 0 | 0 | 0 | 0 | 0 | 0 | 0 | 0 | 0 | 0 | 0 | 0 | 0 | 0 | 0 | 0
07.05.2025¦11:04:48.762 | 0 | 0 | 0 | 0 | 0 | 0 | 0 | 0 | 0 | 0 | 0 | 0 | 0 | 0 | 0 | 0 | 0 | 0 | 0 | 0
07.05.2025¦11:04:49.763 | 0 | 0 | 0 | 0 | 0 | 0 | 0 | 0 | 0 | 0 | 0 | 0 | 0 | 0 | 0 | 0 | 0 | 0 | 0 | 0
07.05.2025¦11:04:50.762 | 0 | 0 | 0 | 0 | 0 | 0 | 0 | 0 | 0 | 0 | 0 | 0 | 0 | 0 | 0 | 0 | 0 | 0 | 0 | 0
07.05.2025¦11:04:51.762 | 0 | 0 | 0 | 0 | 0 | 0 | 0 | 0 | 0 | 0 | 0 | 0 | 0 | 0 | 0 | 0 | 0 | 0 | 0 | 0
07.05.2025¦11:04:52.762 | 0 | 0 | 0 | 0 | 0 | 0 | 0 | 0 | 0 | 0 | 0 | 0 | 0 | 0 | 0 | 0 | 0 | 0 | 0 | 0
07.05.2025¦11:04:53.762 | 0 | 0 | 0 | 0 | 0 | 0 | 0 | 0 | 0 | 0 | 0 | 0 | 0 | 0 | 0 | 0 | 0 | 0 | 0 | 0
07.05.2025¦11:04:54.762 | 0 | 0 | 0 | 0 | 0 | 0 | 0 | 0 | 0 | 0 | 0 | 0 | 0 | 0 | 0 | 0 | 0 | 0 | 0 | 0
07.05.2025¦11:04:55.761 | 0 | 0 | 0 | 0 | 0 | 0 | 0 | 0 | 0 | 0 | 0 | 0 | 0 | 0 | 0 | 0 | 0 | 0 | 0 | 0
07.05.2025¦11:04:56.762 | 0 | 0 | 0 | 0 | 0 | 0 | 0 | 0 | 0 | 0 | 0 | 0 | 0 | 0 | 0 | 0 | 0 | 0 | 0 | 0
07.05.2025¦11:04:57.762 | 0 | 0 | 0 | 0 | 0 | 0 | 0 | 0 | 0 | 0 | 0 | 0 | 0 | 0 | 0 | 0 | 0 | 0 | 0 | 0
07.05.2025¦11:04:58.762 | 0 | 0 | 0 | 0 | 0 | 0 | 0 | 0 | 0 | 0 | 0 | 0 | 0 | 0 | 0 | 0 | 0 | 0 | 0 | 0
07.05.2025¦11:04:59.762 | 0 | 0 | 0 | 0 | 0 | 0 | 0 | 0 | 0 | 0 | 0 | 0 | 0 | 0 | 0 | 0 | 0 | 0 | 0 | 0
07.05.2025¦11:05:00.762 | 0 | 0 | 0 | 0 | 0 | 0 | 0 | 0 | 0 | 0 | 0 | 0 | 0 | 0 | 0 | 0 | 0 | 0 | 0 | 0
07.05.2025¦11:05:01.762 | 0 | 0 | 0 | 0 | 0 | 0 | 0 | 0 | 0 | 0 | 0 | 0 | 0 | 0 | 0 | 0 | 0 | 0 | 0 | 0
07.05.2025¦11:05:02.762 | 0 | 0 | 0 | 0 | 0 | 0 | 0 | 0 | 0 | 0 | 0 | 0 | 0 | 0 | 0 | 0 | 0 | 0 | 0 | 0
07.05.2025¦11:05:03.762 | 0 | 0 | 0 | 0 | 0 | 0 | 0 | 0 | 0 | 0 | 0 | 0 | 0 | 0 | 0 | 0 | 0 | 0 | 0 | 0
07.05.2025¦11:05:04.762 | 0 | 0 | 0 | 0 | 0 | 0 | 0 | 0 | 0 | 0 | 0 | 0 | 0 | 0 | 0 | 0 | 0 | 0 | 0 | 0
07.05.2025¦11:05:05.762 | 0 | 0 | 0 | 0 | 0 | 0 | 0 | 0 | 0 | 0 | 0 | 0 | 0 | 0 | 0 | 0 | 0 | 0 | 0 | 0
07.05.2025¦11:05:06.762 | 0 | 0 | 0 | 0 | 0 | 0 | 0 | 0 | 0 | 0 | 0 | 0 | 0 | 0 | 0 | 0 | 0 | 0 | 0 | 0
07.05.2025¦11:05:07.762 | 0 | 0 | 0 | 0 | 0 | 0 | 0 | 0 | 0 | 0 | 0 | 0 | 0 | 0 | 0 | 0 | 0 | 0 | 0 | 0
07.05.2025¦11:05:08.761 | 0 | 0 | 0 | 0 | 0 | 0 | 0 | 0 | 0 | 0 | 0 | 0 | 0 | 0 | 0 | 0 | 0 | 0 | 0 | 0
07.05.2025¦11:05:09.762 | 0 | 0 | 0 | 0 | 0 | 0 | 0 | 0 | 0 | 0 | 0 | 0 | 0 | 0 | 0 | 0 | 0 | 0 | 0 | 0
07.05.2025¦11:05:10.761 | 0 | 0 | 0 | 0 | 0 | 0 | 0 | 0 | 0 | 0 | 0 | 0 | 0 | 0 | 0 | 0 | 0 | 0 | 0 | 0
07.05.2025¦11:05:11.762 | 0 | 0 | 0 | 0 | 0 | 0 | 0 | 0 | 0 | 0 | 0 | 0 | 0 | 0 | 0 | 0 | 0 | 0 | 0 | 0
07.05.2025¦11:05:12.762 | 0 | 0 | 0 | 0 | 0 | 0 | 0 | 0 | 0 | 0 | 0 | 0 | 0 | 0 | 0 | 0 | 0 | 0 | 0 | 0
07.05.2025¦11:05:13.762 | 0 | 0 | 0 | 0 | 0 | 0 | 0 | 0 | 0 | 0 | 0 | 0 | 0 | 0 | 0 | 0 | 0 | 0 | 0 | 0
07.05.2025¦11:05:14.762 | 0 | 0 | 0 | 0 | 0 | 0 | 0 | 0 | 0 | 0 | 0 | 0 | 0 | 0 | 0 | 0 | 0 | 0 | 0 | 0
07.05.2025¦11:05:15.762 | 0 | 0 | 0 | 0 | 0 | 0 | 0 | 0 | 0 | 0 | 0 | 0 | 0 | 0 | 0 | 0 | 0 | 0 | 0 | 0
07.05.2025¦11:05:16.762 | 0 | 0 | 0 | 0 | 0 | 0 | 0 | 0 | 0 | 0 | 0 | 0 | 0 | 0 | 0 | 0 | 0 | 0 | 0 | 0
07.05.2025¦11:05:17.762 | 0 | 0 | 0 | 0 | 0 | 0 | 0 | 0 | 0 | 0 | 0 | 0 | 0 | 0 | 0 | 0 | 0 | 0 | 0 | 0
07.05.2025¦11:05:18.762 | 0 | 0 | 0 | 0 | 0 | 0 | 0 | 0 | 0 | 0 | 0 | 0 | 0 | 0 | 0 | 0 | 0 | 0 | 0 | 0
07.05.2025¦11:05:19.762 | 0 | 0 | 0 | 0 | 0 | 0 | 0 | 0 | 0 | 0 | 0 | 0 | 0 | 0 | 0 | 0 | 0 | 0 | 0 | 0
07.05.2025¦11:05:20.762 | 0 | 0 | 0 | 0 | 0 | 0 | 0 | 0 | 0 | 0 | 0 | 0 | 0 | 0 | 0 | 0 | 0 | 0 | 0 | 0
07.05.2025¦11:05:21.761 | 0 | 0 | 0 | 0 | 0 | 0 | 0 | 0 | 0 | 0 | 0 | 0 | 0 | 0 | 0 | 0 | 0 | 0 | 0 | 0
07.05.2025¦11:05:22.762 | 0 | 0 | 0 | 0 | 0 | 0 | 0 | 0 | 0 | 0 | 0 | 0 | 0 | 0 | 0 | 0 | 0 | 0 | 0 | 0
07.05.2025¦11:05:23.762 | 0 | 0 | 0 | 0 | 0 | 0 | 0 | 0 | 0 | 0 | 0 | 0 | 0 | 0 | 0 | 0 | 0 | 0 | 0 | 0
07.05.2025¦11:05:24.762 | 0 | 0 | 0 | 0 | 0 | 0 | 0 | 0 | 0 | 0 | 0 | 0 | 0 | 0 | 0 | 0 | 0 | 0 | 0 | 0
07.05.2025¦11:05:25.761 | 0 | 0 | 0 | 0 | 0 | 0 | 0 | 0 | 0 | 0 | 0 | 0 | 0 | 0 | 0 | 0 | 0 | 0 | 0 | 0
07.05.2025¦11:05:26.762 | 0 | 0 | 0 | 0 | 0 | 0 | 0 | 0 | 0 | 0 | 0 | 0 | 0 | 0 | 0 | 0 | 0 | 0 | 0 | 0
07.05.2025¦11:05:27.762 | 0 | 0 | 0 | 0 | 0 | 0 | 0 | 0 | 0 | 0 | 0 | 0 | 0 | 0 | 0 | 0 | 0 | 0 | 0 | 0
07.05.2025¦11:05:33.232 | 0 | 0 | 0 | 0 | 0 | 0 | 0 | 0 | 0 | 0 | 0 | 0 | 0 | 0 | 0 | 0 | 0 | 0 | 0 | 0
07.05.2025¦11:05:34.262 | 0 | 0 | 0 | 0 | 0 | 0 | 0 | 0 | 0 | 0 | 0 | 0 | 0 | 0 | 0 | 0 | 0 | 0 | 0 | 0
07.05.2025¦11:05:35.263 | 0 | 0 | 0 | 0 | 0 | 0 | 0 | 0 | 0 | 0 | 0 | 0 | 0 | 0 | 0 | 0 | 0 | 0 | 0 | 0
07.05.2025¦11:05:36.262 | 0 | 0 | 0 | 0 | 0 | 0 | 0 | 0 | 0 | 0 | 0 | 0 | 0 | 0 | 0 | 0 | 0 | 0 | 0 | 0
07.05.2025¦11:05:37.261 | 0 | 0 | 0 | 0 | 0 | 0 | 0 | 0 | 0 | 0 | 0 | 0 | 0 | 0 | 0 | 0 | 0 | 0 | 0 | 0
07.05.2025¦11:05:38.262 | 0 | 0 | 0 | 0 | 0 | 0 | 0 | 0 | 0 | 0 | 0 | 0 | 0 | 0 | 0 | 0 | 0 | 0 | 0 | 0
07.05.2025¦11:05:39.262 | 0 | 0 | 0 | 0 | 0 | 0 | 0 | 0 | 0 | 0 | 0 | 0 | 0 | 0 | 0 | 0 | 0 | 0 | 0 | 0
07.05.2025¦11:05:40.262 | 0 | 0 | 0 | 0 | 0 | 0 | 0 | 0 | 0 | 0 | 0 | 0 | 0 | 0 | 0 | 0 | 0 | 0 | 0 | 0
07.05.2025¦11:05:41.262 | 0 | 0 | 0 | 0 | 0 | 0 | 0 | 0 | 0 | 0 | 0 | 0 | 0 | 0 | 0 | 0 | 0 | 0 | 0 | 0
07.05.2025¦11:05:42.262 | 0 | 0 | 0 | 0 | 0 | 0 | 0 | 0 | 0 | 0 | 0 | 0 | 0 | 0 | 0 | 0 | 0 | 0 | 0 | 0
07.05.2025¦11:05:43.262 | 0 | 0 | 0 | 0 | 0 | 0 | 0 | 0 | 0 | 0 | 0 | 0 | 0 | 0 | 0 | 0 | 0 | 0 | 0 | 0
07.05.2025¦11:05:44.261 | 0 | 0 | 0 | 0 | 0 | 0 | 0 | 0 | 0 | 0 | 0 | 0 | 0 | 0 | 0 | 0 | 0 | 0 | 0 | 0
07.05.2025¦11:05:45.261 | 0 | 0 | 0 | 0 | 0 | 0 | 0 | 0 | 0 | 0 | 0 | 0 | 0 | 0 | 0 | 0 | 0 | 0 | 0 | 0
07.05.2025¦11:05:46.261 | 0 | 0 | 0 | 0 | 0 | 0 | 0 | 0 | 0 | 0 | 0 | 0 | 0 | 0 | 0 | 0 | 0 | 0 | 0 | 0
07.05.2025¦11:05:47.263 | 0 | 0 | 0 | 0 | 0 | 0 | 0 | 0 | 0 | 0 | 0 | 0 | 0 | 0 | 0 | 0 | 0 | 0 | 0 | 0
07.05.2025¦11:05:48.262 | 0 | 0 | 0 | 0 | 0 | 0 | 0 | 0 | 0 | 0 | 0 | 0 | 0 | 0 | 0 | 0 | 0 | 0 | 0 | 0
07.05.2025¦11:05:49.263 | 0 | 0 | 0 | 0 | 0 | 0 | 0 | 0 | 0 | 0 | 0 | 0 | 0 | 0 | 0 | 0 | 0 | 0 | 0 | 0
07.05.2025¦11:05:50.262 | 0 | 0 | 0 | 0 | 0 | 0 | 0 | 0 | 0 | 0 | 0 | 0 | 0 | 0 | 0 | 0 | 0 | 0 | 0 | 0
07.05.2025¦11:05:51.262 | 0 | 0 | 0 | 0 | 0 | 0 | 0 | 0 | 0 | 0 | 0 | 0 | 0 | 0 | 0 | 0 | 0 | 0 | 0 | 0
07.05.2025¦11:05:52.263 | 0 | 0 | 0 | 0 | 0 | 0 | 0 | 0 | 0 | 0 | 0 | 0 | 0 | 0 | 0 | 0 | 0 | 0 | 0 | 0
07.05.2025¦11:05:53.262 | 0 | 0 | 0 | 0 | 0 | 0 | 0 | 0 | 0 | 0 | 0 | 0 | 0 | 0 | 0 | 0 | 0 | 0 | 0 | 0
07.05.2025¦11:05:54.262 | 0 | 0 | 0 | 0 | 0 | 0 | 0 | 0 | 0 | 0 | 0 | 0 | 0 | 0 | 0 | 0 | 0 | 0 | 0 | 0
07.05.2025¦11:05:55.261 | 0 | 0 | 0 | 0 | 0 | 0 | 0 | 0 | 0 | 0 | 0 | 0 | 0 | 0 | 0 | 0 | 0 | 0 | 0 | 0
07.05.2025¦11:05:56.262 | 0 | 0 | 0 | 0 | 0 | 0 | 0 | 0 | 0 | 0 | 0 | 0 | 0 | 0 | 0 | 0 | 0 | 0 | 0 | 0
07.05.2025¦11:05:57.261 | 0 | 0 | 0 | 0 | 0 | 0 | 0 | 0 | 0 | 0 | 0 | 0 | 0 | 0 | 0 | 0 | 0 | 0 | 0 | 0
07.05.2025¦11:05:58.262 | 0 | 0 | 0 | 0 | 0 | 0 | 0 | 0 | 0 | 0 | 0 | 0 | 0 | 0 | 0 | 0 | 0 | 0 | 0 | 0
07.05.2025¦11:05:59.262 | 0 | 0 | 0 | 0 | 0 | 0 | 0 | 0 | 0 | 0 | 0 | 0 | 0 | 0 | 0 | 0 | 0 | 0 | 0 | 0
07.05.2025¦11:06:00.262 | 0 | 0 | 0 | 0 | 0 | 0 | 0 | 0 | 0 | 0 | 0 | 0 | 0 | 0 | 0 | 0 | 0 | 0 | 0 | 0
07.05.2025¦11:06:01.262 | 0 | 0 | 0 | 0 | 0 | 0 | 0 | 0 | 0 | 0 | 0 | 0 | 0 | 0 | 0 | 0 | 0 | 0 | 0 | 0
07.05.2025¦11:06:02.263 | 0 | 0 | 0 | 0 | 0 | 0 | 0 | 0 | 0 | 0 | 0 | 0 | 0 | 0 | 0 | 0 | 0 | 0 | 0 | 0
07.05.2025¦11:06:03.263 | 0 | 0 | 0 | 0 | 0 | 0 | 0 | 0 | 0 | 0 | 0 | 0 | 0 | 0 | 0 | 0 | 0 | 0 | 0 | 0
07.05.2025¦11:06:04.263 | 0 | 0 | 0 | 0 | 0 | 0 | 0 | 0 | 0 | 0 | 0 | 0 | 0 | 0 | 0 | 0 | 0 | 0 | 0 | 0
07.05.2025¦11:06:05.262 | 0 | 0 | 0 | 0 | 0 | 0 | 0 | 0 | 0 | 0 | 0 | 0 | 0 | 0 | 0 | 0 | 0 | 0 | 0 | 0
07.05.2025¦11:06:06.263 | 0 | 0 | 0 | 0 | 0 | 0 | 0 | 0 | 0 | 0 | 0 | 0 | 0 | 0 | 0 | 0 | 0 | 0 | 0 | 0
07.05.2025¦11:06:07.263 | 0 | 0 | 0 | 0 | 0 | 0 | 0 | 0 | 0 | 0 | 0 | 0 | 0 | 0 | 0 | 0 | 0 | 0 | 0 | 0
07.05.2025¦11:06:08.263 | 0 | 0 | 0 | 0 | 0 | 0 | 0 | 0 | 0 | 0 | 0 | 0 | 0 | 0 | 0 | 0 | 0 | 0 | 0 | 0
07.05.2025¦11:06:09.262 | 0 | 0 | 0 | 0 | 0 | 0 | 0 | 0 | 0 | 0 | 0 | 0 | 0 | 0 | 0 | 0 | 0 | 0 | 0 | 0
07.05.2025¦11:06:10.262 | 0 | 0 | 0 | 0 | 0 | 0 | 0 | 0 | 0 | 0 | 0 | 0 | 0 | 0 | 0 | 0 | 0 | 0 | 0 | 0
07.05.2025¦11:06:11.263 | 0 | 0 | 0 | 0 | 0 | 0 | 0 | 0 | 0 | 0 | 0 | 0 | 0 | 0 | 0 | 0 | 0 | 0 | 0 | 0
07.05.2025¦11:06:12.262 | 0 | 0 | 0 | 0 | 0 | 0 | 0 | 0 | 0 | 0 | 0 | 0 | 0 | 0 | 0 | 0 | 0 | 0 | 0 | 0
07.05.2025¦11:06:13.263 | 0 | 0 | 0 | 0 | 0 | 0 | 0 | 0 | 0 | 0 | 0 | 0 | 0 | 0 | 0 | 0 | 0 | 0 | 0 | 0
07.05.2025¦11:06:14.263 | 0 | 0 | 0 | 0 | 0 | 0 | 0 | 0 | 0 | 0 | 0 | 0 | 0 | 0 | 0 | 0 | 0 | 0 | 0 | 0
07.05.2025¦11:06:15.262 | 0 | 0 | 0 | 0 | 0 | 0 | 0 | 0 | 0 | 0 | 0 | 0 | 0 | 0 | 0 | 0 | 0 | 0 | 0 | 0
07.05.2025¦11:06:16.262 | 0 | 0 | 0 | 0 | 0 | 0 | 0 | 0 | 0 | 0 | 0 | 0 | 0 | 0 | 0 | 0 | 0 | 0 | 0 | 0
07.05.2025¦11:06:17.264 | 0 | 0 | 0 | 0 | 0 | 0 | 0 | 0 | 0 | 0 | 0 | 0 | 0 | 0 | 0 | 0 | 0 | 0 | 0 | 0
07.05.2025¦11:06:18.262 | 0 | 0 | 0 | 0 | 0 | 0 | 0 | 0 | 0 | 0 | 0 | 0 | 0 | 0 | 0 | 0 | 0 | 0 | 0 | 0
07.05.2025¦11:06:19.262 | 0 | 0 | 0 | 0 | 0 | 0 | 0 | 0 | 0 | 0 | 0 | 0 | 0 | 0 | 0 | 0 | 0 | 0 | 0 | 0
07.05.2025¦11:06:20.262 | 0 | 0 | 0 | 0 | 0 | 0 | 0 | 0 | 0 | 0 | 0 | 0 | 0 | 0 | 0 | 0 | 0 | 0 | 0 | 0
07.05.2025¦11:06:21.261 | 0 | 0 | 0 | 0 | 0 | 0 | 0 | 0 | 0 | 0 | 0 | 0 | 0 | 0 | 0 | 0 | 0 | 0 | 0 | 0
07.05.2025¦11:06:22.262 | 0 | 0 | 0 | 0 | 0 | 0 | 0 | 0 | 0 | 0 | 0 | 0 | 0 | 0 | 0 | 0 | 0 | 0 | 0 | 0
07.05.2025¦11:06:23.262 | 0 | 0 | 0 | 0 | 0 | 0 | 0 | 0 | 0 | 0 | 0 | 0 | 0 | 0 | 0 | 0 | 0 | 0 | 0 | 0
07.05.2025¦11:06:24.264 | 0 | 0 | 0 | 0 | 0 | 0 | 0 | 0 | 0 | 0 | 0 | 0 | 0 | 0 | 0 | 0 | 0 | 0 | 0 | 0
07.05.2025¦11:06:25.262 | 0 | 0 | 0 | 0 | 0 | 0 | 0 | 0 | 0 | 0 | 0 | 0 | 0 | 0 | 0 | 0 | 0 | 0 | 0 | 0
07.05.2025¦11:06:26.261 | 0 | 0 | 0 | 0 | 0 | 0 | 0 | 0 | 0 | 0 | 0 | 0 | 0 | 0 | 0 | 0 | 0 | 0 | 0 | 0
07.05.2025¦11:06:27.262 | 0 | 0 | 0 | 0 | 0 | 0 | 0 | 0 | 0 | 0 | 0 | 0 | 0 | 0 | 0 | 0 | 0 | 0 | 0 | 0
07.05.2025¦11:06:28.263 | 0 | 0 | 0 | 0 | 0 | 0 | 0 | 0 | 0 | 0 | 0 | 0 | 0 | 0 | 0 | 0 | 0 | 0 | 0 | 0
07.05.2025¦11:06:29.263 | 0 | 0 | 0 | 0 | 0 | 0 | 0 | 0 | 0 | 0 | 0 | 0 | 0 | 0 | 0 | 0 | 0 | 0 | 0 | 0
07.05.2025¦11:06:30.263 | 0 | 0 | 0 | 0 | 0 | 0 | 0 | 0 | 0 | 0 | 0 | 0 | 0 | 0 | 0 | 0 | 0 | 0 | 0 | 0
07.05.2025¦11:06:31.262 | 0 | 0 | 0 | 0 | 0 | 0 | 0 | 0 | 0 | 0 | 0 | 0 | 0 | 0 | 0 | 0 | 0 | 0 | 0 | 0
07.05.2025¦11:06:32.263 | 0 | 0 | 0 | 0 | 0 | 0 | 0 | 0 | 0 | 0 | 0 | 0 | 0 | 0 | 0 | 0 | 0 | 0 | 0 | 0
07.05.2025¦11:06:33.262 | 0 | 0 | 0 | 0 | 0 | 0 | 0 | 0 | 0 | 0 | 0 | 0 | 0 | 0 | 0 | 0 | 0 | 0 | 0 | 0
07.05.2025¦11:06:34.262 | 0 | 0 | 0 | 0 | 0 | 0 | 0 | 0 | 0 | 0 | 0 | 0 | 0 | 0 | 0 | 0 | 0 | 0 | 0 | 0
07.05.2025¦11:06:35.262 | 0 | 0 | 0 | 0 | 0 | 0 | 0 | 0 | 0 | 0 | 0 | 0 | 0 | 0 | 0 | 0 | 0 | 0 | 0 | 0
07.05.2025¦11:06:36.262 | 0 | 0 | 0 | 0 | 0 | 0 | 0 | 0 | 0 | 0 | 0 | 0 | 0 | 0 | 0 | 0 | 0 | 0 | 0 | 0
07.05.2025¦11:06:37.262 | 0 | 0 | 0 | 0 | 0 | 0 | 0 | 0 | 0 | 0 | 0 | 0 | 0 | 0 | 0 | 0 | 0 | 0 | 0 | 0
07.05.2025¦11:06:38.263 | 0 | 0 | 0 | 0 | 0 | 0 | 0 | 0 | 0 | 0 | 0 | 0 | 0 | 0 | 0 | 0 | 0 | 0 | 0 | 0
07.05.2025¦11:06:39.262 | 0 | 0 | 0 | 0 | 0 | 0 | 0 | 0 | 0 | 0 | 0 | 0 | 0 | 0 | 0 | 0 | 0 | 0 | 0 | 0
07.05.2025¦11:06:40.263 | 0 | 0 | 0 | 0 | 0 | 0 | 0 | 0 | 0 | 0 | 0 | 0 | 0 | 0 | 0 | 0 | 0 | 0 | 0 | 0
07.05.2025¦11:06:41.262 | 0 | 0 | 0 | 0 | 0 | 0 | 0 | 0 | 0 | 0 | 0 | 0 | 0 | 0 | 0 | 0 | 0 | 0 | 0 | 0
07.05.2025¦11:06:42.262 | 0 | 0 | 0 | 0 | 0 | 0 | 0 | 0 | 0 | 0 | 0 | 0 | 0 | 0 | 0 | 0 | 0 | 0 | 0 | 0
07.05.2025¦11:06:43.263 | 0 | 0 | 0 | 0 | 0 | 0 | 0 | 0 | 0 | 0 | 0 | 0 | 0 | 0 | 0 | 0 | 0 | 0 | 0 | 0
07.05.2025¦11:06:44.263 | 0 | 0 | 0 | 0 | 0 | 0 | 0 | 0 | 0 | 0 | 0 | 0 | 0 | 0 | 0 | 0 | 0 | 0 | 0 | 0
07.05.2025¦11:06:45.264 | 0 | 0 | 0 | 0 | 0 | 0 | 0 | 0 | 0 | 0 | 0 | 0 | 0 | 0 | 0 | 0 | 0 | 0 | 0 | 0
07.05.2025¦11:06:46.262 | 0 | 0 | 0 | 0 | 0 | 0 | 0 | 0 | 0 | 0 | 0 | 0 | 0 | 0 | 0 | 0 | 0 | 0 | 0 | 0
07.05.2025¦11:06:47.262 | 0 | 0 | 0 | 0 | 0 | 0 | 0 | 0 | 0 | 0 | 0 | 0 | 0 | 0 | 0 | 0 | 0 | 0 | 0 | 0
07.05.2025¦11:06:48.262 | 0 | 0 | 0 | 0 | 0 | 0 | 0 | 0 | 0 | 0 | 0 | 0 | 0 | 0 | 0 | 0 | 0 | 0 | 0 | 0
07.05.2025¦11:06:49.262 | 0 | 0 | 0 | 0 | 0 | 0 | 0 | 0 | 0 | 0 | 0 | 0 | 0 | 0 | 0 | 0 | 0 | 0 | 0 | 0
07.05.2025¦11:06:50.263 | 0 | 0 | 0 | 0 | 0 | 0 | 0 | 0 | 0 | 0 | 0 | 0 | 0 | 0 | 0 | 0 | 0 | 0 | 0 | 0
07.05.2025¦11:06:51.263 | 0 | 0 | 0 | 0 | 0 | 0 | 0 | 0 | 0 | 0 | 0 | 0 | 0 | 0 | 0 | 0 | 0 | 0 | 0 | 0
07.05.2025¦11:06:52.263 | 0 | 0 | 0 | 0 | 0 | 0 | 0 | 0 | 0 | 0 | 0 | 0 | 0 | 0 | 0 | 0 | 0 | 0 | 0 | 0
07.05.2025¦11:06:53.261 | 0 | 0 | 0 | 0 | 0 | 0 | 0 | 0 | 0 | 0 | 0 | 0 | 0 | 0 | 0 | 0 | 0 | 0 | 0 | 0
07.05.2025¦11:06:54.262 | 0 | 0 | 0 | 0 | 0 | 0 | 0 | 0 | 0 | 0 | 0 | 0 | 0 | 0 | 0 | 0 | 0 | 0 | 0 | 0
07.05.2025¦11:06:55.263 | 0 | 0 | 0 | 0 | 0 | 0 | 0 | 0 | 0 | 0 | 0 | 0 | 0 | 0 | 0 | 0 | 0 | 0 | 0 | 0
07.05.2025¦11:06:56.263 | 0 | 0 | 0 | 0 | 0 | 0 | 0 | 0 | 0 | 0 | 0 | 0 | 0 | 0 | 0 | 0 | 0 | 0 | 0 | 0
07.05.2025¦11:06:57.262 | 0 | 0 | 0 | 0 | 0 | 0 | 0 | 0 | 0 | 0 | 0 | 0 | 0 | 0 | 0 | 0 | 0 | 0 | 0 | 0
07.05.2025¦11:06:58.262 | 0 | 0 | 0 | 0 | 0 | 0 | 0 | 0 | 0 | 0 | 0 | 0 | 0 | 0 | 0 | 0 | 0 | 0 | 0 | 0
07.05.2025¦11:06:59.263 | 0 | 0 | 0 | 0 | 0 | 0 | 0 | 0 | 0 | 0 | 0 | 0 | 0 | 0 | 0 | 0 | 0 | 0 | 0 | 0
07.05.2025¦11:07:00.261 | 0 | 0 | 0 | 0 | 0 | 0 | 0 | 0 | 0 | 0 | 0 | 0 | 0 | 0 | 0 | 0 | 0 | 0 | 0 | 0
07.05.2025¦11:07:01.262 | 0 | 0 | 0 | 0 | 0 | 0 | 0 | 0 | 0 | 0 | 0 | 0 | 0 | 0 | 0 | 0 | 0 | 0 | 0 | 0
07.05.2025¦11:07:02.262 | 0 | 0 | 0 | 0 | 0 | 0 | 0 | 0 | 0 | 0 | 0 | 0 | 0 | 0 | 0 | 0 | 0 | 0 | 0 | 0
07.05.2025¦11:07:03.262 | 0 | 0 | 0 | 0 | 0 | 0 | 0 | 0 | 0 | 0 | 0 | 0 | 0 | 0 | 0 | 0 | 0 | 0 | 0 | 0
07.05.2025¦11:07:04.262 | 0 | 0 | 0 | 0 | 0 | 0 | 0 | 0 | 0 | 0 | 0 | 0 | 0 | 0 | 0 | 0 | 0 | 0 | 0 | 0
07.05.2025¦11:07:05.262 | 0 | 0 | 0 | 0 | 0 | 0 | 0 | 0 | 0 | 0 | 0 | 0 | 0 | 0 | 0 | 0 | 0 | 0 | 0 | 0
07.05.2025¦11:07:06.264 | 0 | 0 | 0 | 0 | 0 | 0 | 0 | 0 | 0 | 0 | 0 | 0 | 0 | 0 | 0 | 0 | 0 | 0 | 0 | 0
07.05.2025¦11:07:07.263 | 0 | 0 | 0 | 0 | 0 | 0 | 0 | 0 | 0 | 0 | 0 | 0 | 0 | 0 | 0 | 0 | 0 | 0 | 0 | 0
07.05.2025¦11:07:08.263 | 0 | 0 | 0 | 0 | 0 | 0 | 0 | 0 | 0 | 0 | 0 | 0 | 0 | 0 | 0 | 0 | 0 | 0 | 0 | 0
07.05.2025¦11:07:09.263 | 0 | 0 | 0 | 0 | 0 | 0 | 0 | 0 | 0 | 0 | 0 | 0 | 0 | 0 | 0 | 0 | 0 | 0 | 0 | 0
07.05.2025¦11:07:10.262 | 0 | 0 | 0 | 0 | 0 | 0 | 0 | 0 | 0 | 0 | 0 | 0 | 0 | 0 | 0 | 0 | 0 | 0 | 0 | 0
07.05.2025¦11:07:11.263 | 0 | 0 | 0 | 0 | 0 | 0 | 0 | 0 | 0 | 0 | 0 | 0 | 0 | 0 | 0 | 0 | 0 | 0 | 0 | 0
07.05.2025¦11:07:12.262 | 0 | 0 | 0 | 0 | 0 | 0 | 0 | 0 | 0 | 0 | 0 | 0 | 0 | 0 | 0 | 0 | 0 | 0 | 0 | 0
07.05.2025¦11:07:13.261 | 0 | 0 | 0 | 0 | 0 | 0 | 0 | 0 | 0 | 0 | 0 | 0 | 0 | 0 | 0 | 0 | 0 | 0 | 0 | 0
07.05.2025¦11:07:14.262 | 0 | 0 | 0 | 0 | 0 | 0 | 0 | 0 | 0 | 0 | 0 | 0 | 0 | 0 | 0 | 0 | 0 | 0 | 0 | 0
07.05.2025¦11:07:15.261 | 0 | 0 | 0 | 0 | 0 | 0 | 0 | 0 | 0 | 0 | 0 | 0 | 0 | 0 | 0 | 0 | 0 | 0 | 0 | 0
07.05.2025¦11:07:16.261 | 0 | 0 | 0 | 0 | 0 | 0 | 0 | 0 | 0 | 0 | 0 | 0 | 0 | 0 | 0 | 0 | 0 | 0 | 0 | 0
07.05.2025¦11:07:17.262 | 0 | 0 | 0 | 0 | 0 | 0 | 0 | 0 | 0 | 0 | 0 | 0 | 0 | 0 | 0 | 0 | 0 | 0 | 0 | 0
07.05.2025¦11:07:18.262 | 0 | 0 | 0 | 0 | 0 | 0 | 0 | 0 | 0 | 0 | 0 | 0 | 0 | 0 | 0 | 0 | 0 | 0 | 0 | 0
07.05.2025¦11:07:19.262 | 0 | 0 | 0 | 0 | 0 | 0 | 0 | 0 | 0 | 0 | 0 | 0 | 0 | 0 | 0 | 0 | 0 | 0 | 0 | 0
07.05.2025¦11:07:20.263 | 0 | 0 | 0 | 0 | 0 | 0 | 0 | 0 | 0 | 0 | 0 | 0 | 0 | 0 | 0 | 0 | 0 | 0 | 0 | 0
07.05.2025¦11:07:21.261 | 0 | 0 | 0 | 0 | 0 | 0 | 0 | 0 | 0 | 0 | 0 | 0 | 0 | 0 | 0 | 0 | 0 | 0 | 0 | 0
07.05.2025¦11:07:22.262 | 0 | 0 | 0 | 0 | 0 | 0 | 0 | 0 | 0 | 0 | 0 | 0 | 0 | 0 | 0 | 0 | 0 | 0 | 0 | 0
07.05.2025¦11:07:23.262 | 0 | 0 | 0 | 0 | 0 | 0 | 0 | 0 | 0 | 0 | 0 | 0 | 0 | 0 | 0 | 0 | 0 | 0 | 0 | 0
07.05.2025¦11:07:24.261 | 0 | 0 | 0 | 0 | 0 | 0 | 0 | 0 | 0 | 0 | 0 | 0 | 0 | 0 | 0 | 0 | 0 | 0 | 0 | 0
07.05.2025¦11:07:25.262 | 0 | 0 | 0 | 0 | 0 | 0 | 0 | 0 | 0 | 0 | 0 | 0 | 0 | 0 | 0 | 0 | 0 | 0 | 0 | 0
07.05.2025¦11:07:26.262 | 0 | 0 | 0 | 0 | 0 | 0 | 0 | 0 | 0 | 0 | 0 | 0 | 0 | 0 | 0 | 0 | 0 | 0 | 0 | 0
07.05.2025¦11:07:27.264 | 0 | 0 | 0 | 0 | 0 | 0 | 0 | 0 | 0 | 0 | 0 | 0 | 0 | 0 | 0 | 0 | 0 | 0 | 0 | 0
07.05.2025¦11:07:28.262 | 0 | 0 | 0 | 0 | 0 | 0 | 0 | 0 | 0 | 0 | 0 | 0 | 0 | 0 | 0 | 0 | 0 | 0 | 0 | 0
07.05.2025¦11:07:29.262 | 0 | 0 | 0 | 0 | 0 | 0 | 0 | 0 | 0 | 0 | 0 | 0 | 0 | 0 | 0 | 0 | 0 | 0 | 0 | 0
07.05.2025¦11:07:30.262 | 0 | 0 | 0 | 0 | 0 | 0 | 0 | 0 | 0 | 0 | 0 | 0 | 0 | 0 | 0 | 0 | 0 | 0 | 0 | 0
07.05.2025¦11:07:31.262 | 0 | 0 | 0 | 0 | 0 | 0 | 0 | 0 | 0 | 0 | 0 | 0 | 0 | 0 | 0 | 0 | 0 | 0 | 0 | 0
07.05.2025¦11:07:32.262 | 0 | 0 | 0 | 0 | 0 | 0 | 0 | 0 | 0 | 0 | 0 | 0 | 0 | 0 | 0 | 0 | 0 | 0 | 0 | 0
07.05.2025¦11:07:33.262 | 0 | 0 | 0 | 0 | 0 | 0 | 0 | 0 | 0 | 0 | 0 | 0 | 0 | 0 | 0 | 0 | 0 | 0 | 0 | 0
07.05.2025¦11:07:34.263 | 0 | 0 | 0 | 0 | 0 | 0 | 0 | 0 | 0 | 0 | 0 | 0 | 0 | 0 | 0 | 0 | 0 | 0 | 0 | 0
07.05.2025¦11:07:35.261 | 0 | 0 | 0 | 0 | 0 | 0 | 0 | 0 | 0 | 0 | 0 | 0 | 0 | 0 | 0 | 0 | 0 | 0 | 0 | 0
07.05.2025¦11:07:36.262 | 0 | 0 | 0 | 0 | 0 | 0 | 0 | 0 | 0 | 0 | 0 | 0 | 0 | 0 | 0 | 0 | 0 | 0 | 0 | 0
07.05.2025¦11:07:37.262 | 0 | 0 | 0 | 0 | 0 | 0 | 0 | 0 | 0 | 0 | 0 | 0 | 0 | 0 | 0 | 0 | 0 | 0 | 0 | 0
07.05.2025¦11:07:38.263 | 0 | 0 | 0 | 0 | 0 | 0 | 0 | 0 | 0 | 0 | 0 | 0 | 0 | 0 | 0 | 0 | 0 | 0 | 0 | 0
07.05.2025¦11:07:39.263 | 0 | 0 | 0 | 0 | 0 | 0 | 0 | 0 | 0 | 0 | 0 | 0 | 0 | 0 | 0 | 0 | 0 | 0 | 0 | 0
07.05.2025¦11:07:40.263 | 0 | 0 | 0 | 0 | 0 | 0 | 0 | 0 | 0 | 0 | 0 | 0 | 0 | 0 | 0 | 0 | 0 | 0 | 0 | 0
07.05.2025¦11:07:41.264 | 0 | 0 | 0 | 0 | 0 | 0 | 0 | 0 | 0 | 0 | 0 | 0 | 0 | 0 | 0 | 0 | 0 | 0 | 0 | 0
07.05.2025¦11:07:42.262 | 0 | 0 | 0 | 0 | 0 | 0 | 0 | 0 | 0 | 0 | 0 | 0 | 0 | 0 | 0 | 0 | 0 | 0 | 0 | 0
07.05.2025¦11:07:43.262 | 0 | 0 | 0 | 0 | 0 | 0 | 0 | 0 | 0 | 0 | 0 | 0 | 0 | 0 | 0 | 0 | 0 | 0 | 0 | 0
07.05.2025¦11:07:44.262 | 0 | 0 | 0 | 0 | 0 | 0 | 0 | 0 | 0 | 0 | 0 | 0 | 0 | 0 | 0 | 0 | 0 | 0 | 0 | 0
07.05.2025¦11:07:45.263 | 0 | 0 | 0 | 0 | 0 | 0 | 0 | 0 | 0 | 0 | 0 | 0 | 0 | 0 | 0 | 0 | 0 | 0 | 0 | 0
07.05.2025¦11:07:46.262 | 0 | 0 | 0 | 0 | 0 | 0 | 0 | 0 | 0 | 0 | 0 | 0 | 0 | 0 | 0 | 0 | 0 | 0 | 0 | 0
07.05.2025¦11:07:47.263 | 0 | 0 | 0 | 0 | 0 | 0 | 0 | 0 | 0 | 0 | 0 | 0 | 0 | 0 | 0 | 0 | 0 | 0 | 0 | 0
07.05.2025¦11:07:48.264 | 0 | 0 | 0 | 0 | 0 | 0 | 0 | 0 | 0 | 0 | 0 | 0 | 0 | 0 | 0 | 0 | 0 | 0 | 0 | 0
07.05.2025¦11:07:49.262 | 0 | 0 | 0 | 0 | 0 | 0 | 0 | 0 | 0 | 0 | 0 | 0 | 0 | 0 | 0 | 0 | 0 | 0 | 0 | 0
07.05.2025¦11:07:50.262 | 0 | 0 | 0 | 0 | 0 | 0 | 0 | 0 | 0 | 0 | 0 | 0 | 0 | 0 | 0 | 0 | 0 | 0 | 0 | 0
07.05.2025¦11:07:51.263 | 0 | 0 | 0 | 0 | 0 | 0 | 0 | 0 | 0 | 0 | 0 | 0 | 0 | 0 | 0 | 0 | 0 | 0 | 0 | 0
07.05.2025¦11:07:52.262 | 0 | 0 | 0 | 0 | 0 | 0 | 0 | 0 | 0 | 0 | 0 | 0 | 0 | 0 | 0 | 0 | 0 | 0 | 0 | 0
07.05.2025¦11:07:53.263 | 0 | 0 | 0 | 0 | 0 | 0 | 0 | 0 | 0 | 0 | 0 | 0 | 0 | 0 | 0 | 0 | 0 | 0 | 0 | 0
07.05.2025¦11:07:54.263 | 0 | 0 | 0 | 0 | 0 | 0 | 0 | 0 | 0 | 0 | 0 | 0 | 0 | 0 | 0 | 0 | 0 | 0 | 0 | 0
07.05.2025¦11:07:55.262 | 0 | 0 | 0 | 0 | 0 | 0 | 0 | 0 | 0 | 0 | 0 | 0 | 0 | 0 | 0 | 0 | 0 | 0 | 0 | 0
07.05.2025¦11:07:56.262 | 0 | 0 | 0 | 0 | 0 | 0 | 0 | 0 | 0 | 0 | 0 | 0 | 0 | 0 | 0 | 0 | 0 | 0 | 0 | 0
07.05.2025¦11:07:57.263 | 0 | 0 | 0 | 0 | 0 | 0 | 0 | 0 | 0 | 0 | 0 | 0 | 0 | 0 | 0 | 0 | 0 | 0 | 0 | 0
07.05.2025¦11:07:58.263 | 0 | 0 | 0 | 0 | 0 | 0 | 0 | 0 | 0 | 0 | 0 | 0 | 0 | 0 | 0 | 0 | 0 | 0 | 0 | 0
07.05.2025¦11:07:59.263 | 0 | 0 | 0 | 0 | 0 | 0 | 0 | 0 | 0 | 0 | 0 | 0 | 0 | 0 | 0 | 0 | 0 | 0 | 0 | 0
07.05.2025¦11:08:00.262 | 0 | 0 | 0 | 0 | 0 | 0 | 0 | 0 | 0 | 0 | 0 | 0 | 0 | 0 | 0 | 0 | 0 | 0 | 0 | 0
07.05.2025¦11:08:01.261 | 0 | 0 | 0 | 0 | 0 | 0 | 0 | 0 | 0 | 0 | 0 | 0 | 0 | 0 | 0 | 0 | 0 | 0 | 0 | 0
07.05.2025¦11:08:02.261 | 0 | 0 | 0 | 0 | 0 | 0 | 0 | 0 | 0 | 0 | 0 | 0 | 0 | 0 | 0 | 0 | 0 | 0 | 0 | 0
07.05.2025¦11:08:03.262 | 0 | 0 | 0 | 0 | 0 | 0 | 0 | 0 | 0 | 0 | 0 | 0 | 0 | 0 | 0 | 0 | 0 | 0 | 0 | 0
07.05.2025¦11:08:04.262 | 0 | 0 | 0 | 0 | 0 | 0 | 0 | 0 | 0 | 0 | 0 | 0 | 0 | 0 | 0 | 0 | 0 | 0 | 0 | 0
07.05.2025¦11:08:05.262 | 0 | 0 | 0 | 0 | 0 | 0 | 0 | 0 | 0 | 0 | 0 | 0 | 0 | 0 | 0 | 0 | 0 | 0 | 0 | 0
07.05.2025¦11:08:06.263 | 0 | 0 | 0 | 0 | 0 | 0 | 0 | 0 | 0 | 0 | 0 | 0 | 0 | 0 | 0 | 0 | 0 | 0 | 0 | 0
07.05.2025¦11:08:07.263 | 0 | 0 | 0 | 0 | 0 | 0 | 0 | 0 | 0 | 0 | 0 | 0 | 0 | 0 | 0 | 0 | 0 | 0 | 0 | 0
07.05.2025¦11:08:08.263 | 0 | 0 | 0 | 0 | 0 | 0 | 0 | 0 | 0 | 0 | 0 | 0 | 0 | 0 | 0 | 0 | 0 | 0 | 0 | 0
07.05.2025¦11:08:09.263 | 0 | 0 | 0 | 0 | 0 | 0 | 0 | 0 | 0 | 0 | 0 | 0 | 0 | 0 | 0 | 0 | 0 | 0 | 0 | 0
07.05.2025¦11:08:10.262 | 0 | 0 | 0 | 0 | 0 | 0 | 0 | 0 | 0 | 0 | 0 | 0 | 0 | 0 | 0 | 0 | 0 | 0 | 0 | 0
07.05.2025¦11:08:11.263 | 0 | 0 | 0 | 0 | 0 | 0 | 0 | 0 | 0 | 0 | 0 | 0 | 0 | 0 | 0 | 0 | 0 | 0 | 0 | 0
07.05.2025¦11:08:12.263 | 0 | 0 | 0 | 0 | 0 | 0 | 0 | 0 | 0 | 0 | 0 | 0 | 0 | 0 | 0 | 0 | 0 | 0 | 0 | 0
07.05.2025¦11:08:13.263 | 0 | 0 | 0 | 0 | 0 | 0 | 0 | 0 | 0 | 0 | 0 | 0 | 0 | 0 | 0 | 0 | 0 | 0 | 0 | 0
07.05.2025¦11:08:14.262 | 0 | 0 | 0 | 0 | 0 | 0 | 0 | 0 | 0 | 0 | 0 | 0 | 0 | 0 | 0 | 0 | 0 | 0 | 0 | 0
07.05.2025¦11:08:15.263 | 0 | 0 | 0 | 0 | 0 | 0 | 0 | 0 | 0 | 0 | 0 | 0 | 0 | 0 | 0 | 0 | 0 | 0 | 0 | 0
07.05.2025¦11:08:16.264 | 0 | 0 | 0 | 0 | 0 | 0 | 0 | 0 | 0 | 0 | 0 | 0 | 0 | 0 | 0 | 0 | 0 | 0 | 0 | 0
| OekoSolve | OekoSolve | OekoSolve | OekoSolve | OekoSolve | OekoSolve | OekoSolve | OekoSolve | OekoSolve | OekoSolve | OekoSolve | OekoSolve | OekoSolve | OekoSolve | OekoSolve | OekoSolve | OekoSolve | OekoSolve | OekoSolve | OekoSolve
| EnMeter_Prec1 | EnMeter_Prec1 | EnMeter_Prec1 | EnMeter_Prec1 | EnMeter_Prec1 | EnMeter_Prec1 | EnMeter_Prec1 | EnMeter_Prec1 | EnMeter_Prec1 | EnMeter_Prec1 | EnMeter_Prec2 | EnMeter_Prec2 | EnMeter_Prec2 | EnMeter_Prec2 | EnMeter_Prec2 | EnMeter_Prec2 | EnMeter_Prec2 | EnMeter_Prec2 | EnMeter_Prec2 | EnMeter_Prec2
| Prec1 P:W | Prec1 WTotal:kWh | Prec1 WDay:kWh | Prec1 WMonth:kWh | Prec1 WYear:kWh | Prec1 State:0 no info available¦1 Off¦2 Startup¦3 Ready¦4 On¦5 Charge¦6 Discharge¦7 Batt Low or Full¦8 Batt Full¦9 Batt low¦10 Finished¦11 Island¦12 Waiting¦91 Maintenance¦99 ERROR | Prec1 Spec Signal | Prec1 V:kV | Prec1 I:mA | Prec1 Info:0 Bit0¦1 Bit1¦2 Bit2¦3 Bit3¦4 HS Ein¦5 Freigabe / Abdeckung vorhanden¦6 Temp. FÃ¼hler aktiv¦7 Temp. FÃ¼hler unterbrochen¦8 Bit8¦9 Bit9¦10 Bit10¦11 Bit11¦12 Bit12¦13 Bit13¦14 Bit14¦15 Bit15¦ | Prec2 P:W | Prec2 WTotal:kWh | Prec2 WDay:kWh | Prec2 WMonth:kWh | Prec2 WYear:kWh | Prec2 State:0 no info available¦1 Off¦2 Startup¦3 Ready¦4 On¦5 Charge¦6 Discharge¦7 Batt Low or Full¦8 Batt Full¦9 Batt low¦10 Finished¦11 Island¦12 Waiting¦91 Maintenance¦99 ERROR | Prec2 Spec Signal | Prec2 V:kV | Prec2 I:mA | Prec2 Info:0 Bit0¦1 Bit1¦2 Bit2¦3 Bit3¦4 HS Ein¦5 Freigabe / Abdeckung vorhanden¦6 Temp. FÃ¼hler aktiv¦7 Temp. FÃ¼hler unterbrochen¦8 Bit8¦9 Bit9¦10 Bit10¦11 Bit11¦12 Bit12¦13 Bit13¦14 Bit14¦15 Bit15¦
07.05.2025¦11:08:16.264 | 0 | 0 | 0 | 0 | 0 | 0 | 0 | 0 | 0 | 0 | 0 | 0 | 0 | 0 | 0 | 0 | 0 | 0 | 0 | 0
07.05.2025¦11:08:17.262 | 0 | 0 | 0 | 0 | 0 | 0 | 0 | 0 | 0 | 0 | 0 | 0 | 0 | 0 | 0 | 0 | 0 | 0 | 0 | 0
07.05.2025¦11:08:18.262 | 0 | 0 | 0 | 0 | 0 | 0 | 0 | 0 | 0 | 0 | 0 | 0 | 0 | 0 | 0 | 0 | 0 | 0 | 0 | 0
07.05.2025¦11:08:19.261 | 0 | 0 | 0 | 0 | 0 | 0 | 0 | 0 | 0 | 0 | 0 | 0 | 0 | 0 | 0 | 0 | 0 | 0 | 0 | 0
07.05.2025¦11:08:20.262 | 0 | 0 | 0 | 0 | 0 | 0 | 0 | 0 | 0 | 0 | 0 | 0 | 0 | 0 | 0 | 0 | 0 | 0 | 0 | 0
07.05.2025¦11:08:21.263 | 0 | 0 | 0 | 0 | 0 | 0 | 0 | 0 | 0 | 0 | 0 | 0 | 0 | 0 | 0 | 0 | 0 | 0 | 0 | 0
07.05.2025¦11:08:22.262 | 0 | 0 | 0 | 0 | 0 | 0 | 0 | 0 | 0 | 0 | 0 | 0 | 0 | 0 | 0 | 0 | 0 | 0 | 0 | 0
07.05.2025¦11:08:23.264 | 0 | 0 | 0 | 0 | 0 | 0 | 0 | 0 | 0 | 0 | 0 | 0 | 0 | 0 | 0 | 0 | 0 | 0 | 0 | 0
07.05.2025¦11:08:24.262 | 0 | 0 | 0 | 0 | 0 | 0 | 0 | 0 | 0 | 0 | 0 | 0 | 0 | 0 | 0 | 0 | 0 | 0 | 0 | 0
07.05.2025¦11:08:25.262 | 0 | 0 | 0 | 0 | 0 | 0 | 0 | 0 | 0 | 0 | 0 | 0 | 0 | 0 | 0 | 0 | 0 | 0 | 0 | 0
07.05.2025¦11:08:26.262 | 0 | 0 | 0 | 0 | 0 | 0 | 0 | 0 | 0 | 0 | 0 | 0 | 0 | 0 | 0 | 0 | 0 | 0 | 0 | 0
07.05.2025¦11:08:27.261 | 0 | 0 | 0 | 0 | 0 | 0 | 0 | 0 | 0 | 0 | 0 | 0 | 0 | 0 | 0 | 0 | 0 | 0 | 0 | 0
07.05.2025¦11:08:28.262 | 0 | 0 | 0 | 0 | 0 | 0 | 0 | 0 | 0 | 0 | 0 | 0 | 0 | 0 | 0 | 0 | 0 | 0 | 0 | 0
07.05.2025¦11:08:29.262 | 0 | 0 | 0 | 0 | 0 | 0 | 0 | 0 | 0 | 0 | 0 | 0 | 0 | 0 | 0 | 0 | 0 | 0 | 0 | 0
07.05.2025¦11:08:30.262 | 0 | 0 | 0 | 0 | 0 | 0 | 0 | 0 | 0 | 0 | 0 | 0 | 0 | 0 | 0 | 0 | 0 | 0 | 0 | 0
07.05.2025¦11:08:31.263 | 0 | 0 | 0 | 0 | 0 | 0 | 0 | 0 | 0 | 0 | 0 | 0 | 0 | 0 | 0 | 0 | 0 | 0 | 0 | 0
07.05.2025¦11:08:32.263 | 0 | 0 | 0 | 0 | 0 | 0 | 0 | 0 | 0 | 0 | 0 | 0 | 0 | 0 | 0 | 0 | 0 | 0 | 0 | 0
07.05.2025¦11:08:33.263 | 0 | 0 | 0 | 0 | 0 | 0 | 0 | 0 | 0 | 0 | 0 | 0 | 0 | 0 | 0 | 0 | 0 | 0 | 0 | 0
07.05.2025¦11:08:34.263 | 0 | 0 | 0 | 0 | 0 | 0 | 0 | 0 | 0 | 0 | 0 | 0 | 0 | 0 | 0 | 0 | 0 | 0 | 0 | 0
07.05.2025¦11:08:35.262 | 0 | 0 | 0 | 0 | 0 | 0 | 0 | 0 | 0 | 0 | 0 | 0 | 0 | 0 | 0 | 0 | 0 | 0 | 0 | 0
07.05.2025¦11:08:36.263 | 0 | 0 | 0 | 0 | 0 | 0 | 0 | 0 | 0 | 0 | 0 | 0 | 0 | 0 | 0 | 0 | 0 | 0 | 0 | 0
07.05.2025¦11:08:37.264 | 0 | 0 | 0 | 0 | 0 | 0 | 0 | 0 | 0 | 0 | 0 | 0 | 0 | 0 | 0 | 0 | 0 | 0 | 0 | 0
07.05.2025¦11:08:38.261 | 0 | 0 | 0 | 0 | 0 | 0 | 0 | 0 | 0 | 0 | 0 | 0 | 0 | 0 | 0 | 0 | 0 | 0 | 0 | 0
07.05.2025¦11:08:39.262 | 0 | 0 | 0 | 0 | 0 | 0 | 0 | 0 | 0 | 0 | 0 | 0 | 0 | 0 | 0 | 0 | 0 | 0 | 0 | 0
07.05.2025¦11:08:40.262 | 0 | 0 | 0 | 0 | 0 | 0 | 0 | 0 | 0 | 0 | 0 | 0 | 0 | 0 | 0 | 0 | 0 | 0 | 0 | 0
07.05.2025¦11:08:41.261 | 0 | 0 | 0 | 0 | 0 | 0 | 0 | 0 | 0 | 0 | 0 | 0 | 0 | 0 | 0 | 0 | 0 | 0 | 0 | 0
07.05.2025¦11:08:42.263 | 0 | 0 | 0 | 0 | 0 | 0 | 0 | 0 | 0 | 0 | 0 | 0 | 0 | 0 | 0 | 0 | 0 | 0 | 0 | 0
07.05.2025¦11:08:43.263 | 0 | 0 | 0 | 0 | 0 | 0 | 0 | 0 | 0 | 0 | 0 | 0 | 0 | 0 | 0 | 0 | 0 | 0 | 0 | 0
07.05.2025¦11:08:44.263 | 0 | 0 | 0 | 0 | 0 | 0 | 0 | 0 | 0 | 0 | 0 | 0 | 0 | 0 | 0 | 0 | 0 | 0 | 0 | 0
07.05.2025¦11:08:45.263 | 0 | 0 | 0 | 0 | 0 | 0 | 0 | 0 | 0 | 0 | 0 | 0 | 0 | 0 | 0 | 0 | 0 | 0 | 0 | 0
07.05.2025¦11:08:46.263 | 0 | 0 | 0 | 0 | 0 | 0 | 0 | 0 | 0 | 0 | 0 | 0 | 0 | 0 | 0 | 0 | 0 | 0 | 0 | 0
| OekoSolve | OekoSolve | OekoSolve | OekoSolve | OekoSolve | OekoSolve | OekoSolve | OekoSolve | OekoSolve | OekoSolve | OekoSolve | OekoSolve | OekoSolve | OekoSolve | OekoSolve | OekoSolve | OekoSolve | OekoSolve | OekoSolve | OekoSolve
| EnMeter_Prec1 | EnMeter_Prec1 | EnMeter_Prec1 | EnMeter_Prec1 | EnMeter_Prec1 | EnMeter_Prec1 | EnMeter_Prec1 | EnMeter_Prec1 | EnMeter_Prec1 | EnMeter_Prec1 | EnMeter_Prec2 | EnMeter_Prec2 | EnMeter_Prec2 | EnMeter_Prec2 | EnMeter_Prec2 | EnMeter_Prec2 | EnMeter_Prec2 | EnMeter_Prec2 | EnMeter_Prec2 | EnMeter_Prec2
| Prec1 P:W | Prec1 WTotal:kWh | Prec1 WDay:kWh | Prec1 WMonth:kWh | Prec1 WYear:kWh | Prec1 State:0 no info available¦1 Off¦2 Startup¦3 Ready¦4 On¦5 Charge¦6 Discharge¦7 Batt Low or Full¦8 Batt Full¦9 Batt low¦10 Finished¦11 Island¦12 Waiting¦91 Maintenance¦99 ERROR | Prec1 Spec Signal | Prec1 V:kV | Prec1 I:mA | Prec1 Info:0 Bit0¦1 Bit1¦2 Bit2¦3 Bit3¦4 HS Ein¦5 Freigabe / Abdeckung vorhanden¦6 Temp. FÃ¼hler aktiv¦7 Temp. FÃ¼hler unterbrochen¦8 Bit8¦9 Bit9¦10 Bit10¦11 Bit11¦12 Bit12¦13 Bit13¦14 Bit14¦15 Bit15¦ | Prec2 P:W | Prec2 WTotal:kWh | Prec2 WDay:kWh | Prec2 WMonth:kWh | Prec2 WYear:kWh | Prec2 State:0 no info available¦1 Off¦2 Startup¦3 Ready¦4 On¦5 Charge¦6 Discharge¦7 Batt Low or Full¦8 Batt Full¦9 Batt low¦10 Finished¦11 Island¦12 Waiting¦91 Maintenance¦99 ERROR | Prec2 Spec Signal | Prec2 V:kV | Prec2 I:mA | Prec2 Info:0 Bit0¦1 Bit1¦2 Bit2¦3 Bit3¦4 HS Ein¦5 Freigabe / Abdeckung vorhanden¦6 Temp. FÃ¼hler aktiv¦7 Temp. FÃ¼hler unterbrochen¦8 Bit8¦9 Bit9¦10 Bit10¦11 Bit11¦12 Bit12¦13 Bit13¦14 Bit14¦15 Bit15¦
07.05.2025¦11:08:47.261 | 0 | 0 | 0 | 0 | 0 | 0 | 0 | 0 | 0 | 0 | 0 | 0 | 0 | 0 | 0 | 0 | 0 | 0 | 0 | 0
07.05.2025¦11:08:48.262 | 0 | 0 | 0 | 0 | 0 | 0 | 0 | 0 | 0 | 0 | 0 | 0 | 0 | 0 | 0 | 0 | 0 | 0 | 0 | 0
07.05.2025¦11:08:49.262 | 0 | 0 | 0 | 0 | 0 | 0 | 0 | 0 | 0 | 0 | 0 | 0 | 0 | 0 | 0 | 0 | 0 | 0 | 0 | 0
07.05.2025¦11:08:50.262 | 0 | 0 | 0 | 0 | 0 | 0 | 0 | 0 | 0 | 0 | 0 | 0 | 0 | 0 | 0 | 0 | 0 | 0 | 0 | 0
07.05.2025¦11:08:51.263 | 0 | 0 | 0 | 0 | 0 | 0 | 0 | 0 | 0 | 0 | 0 | 0 | 0 | 0 | 0 | 0 | 0 | 0 | 0 | 0
07.05.2025¦11:08:52.261 | 0 | 0 | 0 | 0 | 0 | 0 | 0 | 0 | 0 | 0 | 0 | 0 | 0 | 0 | 0 | 0 | 0 | 0 | 0 | 0
07.05.2025¦11:08:53.261 | 0 | 0 | 0 | 0 | 0 | 0 | 0 | 0 | 0 | 0 | 0 | 0 | 0 | 0 | 0 | 0 | 0 | 0 | 0 | 0
07.05.2025¦11:08:54.262 | 0 | 0 | 0 | 0 | 0 | 0 | 0 | 0 | 0 | 0 | 0 | 0 | 0 | 0 | 0 | 0 | 0 | 0 | 0 | 0
07.05.2025¦11:08:55.261 | 0 | 0 | 0 | 0 | 0 | 0 | 0 | 0 | 0 | 0 | 0 | 0 | 0 | 0 | 0 | 0 | 0 | 0 | 0 | 0
07.05.2025¦11:08:56.262 | 0 | 0 | 0 | 0 | 0 | 0 | 0 | 0 | 0 | 0 | 0 | 0 | 0 | 0 | 0 | 0 | 0 | 0 | 0 | 0
07.05.2025¦11:08:57.262 | 0 | 0 | 0 | 0 | 0 | 0 | 0 | 0 | 0 | 0 | 0 | 0 | 0 | 0 | 0 | 0 | 0 | 0 | 0 | 0
07.05.2025¦11:08:58.263 | 0 | 0 | 0 | 0 | 0 | 0 | 0 | 0 | 0 | 0 | 0 | 0 | 0 | 0 | 0 | 0 | 0 | 0 | 0 | 0
07.05.2025¦11:08:59.261 | 0 | 0 | 0 | 0 | 0 | 0 | 0 | 0 | 0 | 0 | 0 | 0 | 0 | 0 | 0 | 0 | 0 | 0 | 0 | 0
07.05.2025¦11:09:00.262 | 0 | 0 | 0 | 0 | 0 | 0 | 0 | 0 | 0 | 0 | 0 | 0 | 0 | 0 | 0 | 0 | 0 | 0 | 0 | 0
07.05.2025¦11:09:01.261 | 0 | 0 | 0 | 0 | 0 | 0 | 0 | 0 | 0 | 0 | 0 | 0 | 0 | 0 | 0 | 0 | 0 | 0 | 0 | 0
07.05.2025¦11:09:02.262 | 0 | 0 | 0 | 0 | 0 | 0 | 0 | 0 | 0 | 0 | 0 | 0 | 0 | 0 | 0 | 0 | 0 | 0 | 0 | 0
07.05.2025¦11:09:03.263 | 0 | 0 | 0 | 0 | 0 | 0 | 0 | 0 | 0 | 0 | 0 | 0 | 0 | 0 | 0 | 0 | 0 | 0 | 0 | 0
07.05.2025¦11:09:04.263 | 0 | 0 | 0 | 0 | 0 | 0 | 0 | 0 | 0 | 0 | 0 | 0 | 0 | 0 | 0 | 0 | 0 | 0 | 0 | 0
07.05.2025¦11:09:05.262 | 0 | 0 | 0 | 0 | 0 | 0 | 0 | 0 | 0 | 0 | 0 | 0 | 0 | 0 | 0 | 0 | 0 | 0 | 0 | 0
07.05.2025¦11:09:06.263 | 0 | 0 | 0 | 0 | 0 | 0 | 0 | 0 | 0 | 0 | 0 | 0 | 0 | 0 | 0 | 0 | 0 | 0 | 0 | 0
07.05.2025¦11:09:07.262 | 0 | 0 | 0 | 0 | 0 | 0 | 0 | 0 | 0 | 0 | 0 | 0 | 0 | 0 | 0 | 0 | 0 | 0 | 0 | 0
07.05.2025¦11:09:08.261 | 0 | 0 | 0 | 0 | 0 | 0 | 0 | 0 | 0 | 0 | 0 | 0 | 0 | 0 | 0 | 0 | 0 | 0 | 0 | 0
07.05.2025¦11:09:09.263 | 0 | 0 | 0 | 0 | 0 | 0 | 0 | 0 | 0 | 0 | 0 | 0 | 0 | 0 | 0 | 0 | 0 | 0 | 0 | 0
07.05.2025¦11:09:10.262 | 0 | 0 | 0 | 0 | 0 | 0 | 0 | 0 | 0 | 0 | 0 | 0 | 0 | 0 | 0 | 0 | 0 | 0 | 0 | 0
07.05.2025¦11:09:11.262 | 0 | 0 | 0 | 0 | 0 | 0 | 0 | 0 | 0 | 0 | 0 | 0 | 0 | 0 | 0 | 0 | 0 | 0 | 0 | 0
07.05.2025¦11:09:12.263 | 0 | 0 | 0 | 0 | 0 | 0 | 0 | 0 | 0 | 0 | 0 | 0 | 0 | 0 | 0 | 0 | 0 | 0 | 0 | 0
07.05.2025¦11:09:13.262 | 0 | 0 | 0 | 0 | 0 | 0 | 0 | 0 | 0 | 0 | 0 | 0 | 0 | 0 | 0 | 0 | 0 | 0 | 0 | 0
07.05.2025¦11:09:14.262 | 0 | 0 | 0 | 0 | 0 | 0 | 0 | 0 | 0 | 0 | 0 | 0 | 0 | 0 | 0 | 0 | 0 | 0 | 0 | 0
07.05.2025¦11:09:15.263 | 0 | 0 | 0 | 0 | 0 | 0 | 0 | 0 | 0 | 0 | 0 | 0 | 0 | 0 | 0 | 0 | 0 | 0 | 0 | 0
07.05.2025¦11:09:16.262 | 0 | 0 | 0 | 0 | 0 | 0 | 0 | 0 | 0 | 0 | 0 | 0 | 0 | 0 | 0 | 0 | 0 | 0 | 0 | 0
| OekoSolve | OekoSolve | OekoSolve | OekoSolve | OekoSolve | OekoSolve | OekoSolve | OekoSolve | OekoSolve | OekoSolve | OekoSolve | OekoSolve | OekoSolve | OekoSolve | OekoSolve | OekoSolve | OekoSolve | OekoSolve | OekoSolve | OekoSolve
| EnMeter_Prec1 | EnMeter_Prec1 | EnMeter_Prec1 | EnMeter_Prec1 | EnMeter_Prec1 | EnMeter_Prec1 | EnMeter_Prec1 | EnMeter_Prec1 | EnMeter_Prec1 | EnMeter_Prec1 | EnMeter_Prec2 | EnMeter_Prec2 | EnMeter_Prec2 | EnMeter_Prec2 | EnMeter_Prec2 | EnMeter_Prec2 | EnMeter_Prec2 | EnMeter_Prec2 | EnMeter_Prec2 | EnMeter_Prec2
| Prec1 P:W | Prec1 WTotal:kWh | Prec1 WDay:kWh | Prec1 WMonth:kWh | Prec1 WYear:kWh | Prec1 State:0 no info available¦1 Off¦2 Startup¦3 Ready¦4 On¦5 Charge¦6 Discharge¦7 Batt Low or Full¦8 Batt Full¦9 Batt low¦10 Finished¦11 Island¦12 Waiting¦91 Maintenance¦99 ERROR | Prec1 Spec Signal | Prec1 V:kV | Prec1 I:mA | Prec1 Info:0 Bit0¦1 Bit1¦2 Bit2¦3 Bit3¦4 HS Ein¦5 Freigabe / Abdeckung vorhanden¦6 Temp. FÃ¼hler aktiv¦7 Temp. FÃ¼hler unterbrochen¦8 Bit8¦9 Bit9¦10 Bit10¦11 Bit11¦12 Bit12¦13 Bit13¦14 Bit14¦15 Bit15¦ | Prec2 P:W | Prec2 WTotal:kWh | Prec2 WDay:kWh | Prec2 WMonth:kWh | Prec2 WYear:kWh | Prec2 State:0 no info available¦1 Off¦2 Startup¦3 Ready¦4 On¦5 Charge¦6 Discharge¦7 Batt Low or Full¦8 Batt Full¦9 Batt low¦10 Finished¦11 Island¦12 Waiting¦91 Maintenance¦99 ERROR | Prec2 Spec Signal | Prec2 V:kV | Prec2 I:mA | Prec2 Info:0 Bit0¦1 Bit1¦2 Bit2¦3 Bit3¦4 HS Ein¦5 Freigabe / Abdeckung vorhanden¦6 Temp. FÃ¼hler aktiv¦7 Temp. FÃ¼hler unterbrochen¦8 Bit8¦9 Bit9¦10 Bit10¦11 Bit11¦12 Bit12¦13 Bit13¦14 Bit14¦15 Bit15¦
07.05.2025¦11:09:17.262 | 0 | 0 | 0 | 0 | 0 | 0 | 0 | 0 | 0 | 0 | 0 | 0 | 0 | 0 | 0 | 0 | 0 | 0 | 0 | 0
07.05.2025¦11:09:18.262 | 0 | 0 | 0 | 0 | 0 | 0 | 0 | 0 | 0 | 0 | 0 | 0 | 0 | 0 | 0 | 0 | 0 | 0 | 0 | 0
07.05.2025¦11:09:19.263 | 0 | 0 | 0 | 0 | 0 | 0 | 0 | 0 | 0 | 0 | 0 | 0 | 0 | 0 | 0 | 0 | 0 | 0 | 0 | 0
07.05.2025¦11:09:20.262 | 0 | 0 | 0 | 0 | 0 | 0 | 0 | 0 | 0 | 0 | 0 | 0 | 0 | 0 | 0 | 0 | 0 | 0 | 0 | 0
07.05.2025¦11:09:21.262 | 0 | 0 | 0 | 0 | 0 | 0 | 0 | 0 | 0 | 0 | 0 | 0 | 0 | 0 | 0 | 0 | 0 | 0 | 0 | 0
07.05.2025¦11:09:22.263 | 0 | 0 | 0 | 0 | 0 | 0 | 0 | 0 | 0 | 0 | 0 | 0 | 0 | 0 | 0 | 0 | 0 | 0 | 0 | 0
07.05.2025¦11:09:23.263 | 0 | 0 | 0 | 0 | 0 | 0 | 0 | 0 | 0 | 0 | 0 | 0 | 0 | 0 | 0 | 0 | 0 | 0 | 0 | 0
07.05.2025¦11:09:24.263 | 0 | 0 | 0 | 0 | 0 | 0 | 0 | 0 | 0 | 0 | 0 | 0 | 0 | 0 | 0 | 0 | 0 | 0 | 0 | 0
07.05.2025¦11:09:25.263 | 0 | 0 | 0 | 0 | 0 | 0 | 0 | 0 | 0 | 0 | 0 | 0 | 0 | 0 | 0 | 0 | 0 | 0 | 0 | 0
07.05.2025¦11:09:26.261 | 0 | 0 | 0 | 0 | 0 | 0 | 0 | 0 | 0 | 0 | 0 | 0 | 0 | 0 | 0 | 0 | 0 | 0 | 0 | 0
07.05.2025¦11:09:27.262 | 0 | 0 | 0 | 0 | 0 | 0 | 0 | 0 | 0 | 0 | 0 | 0 | 0 | 0 | 0 | 0 | 0 | 0 | 0 | 0
07.05.2025¦11:09:28.262 | 0 | 0 | 0 | 0 | 0 | 0 | 0 | 0 | 0 | 0 | 0 | 0 | 0 | 0 | 0 | 0 | 0 | 0 | 0 | 0
07.05.2025¦11:09:29.263 | 0 | 0 | 0 | 0 | 0 | 0 | 0 | 0 | 0 | 0 | 0 | 0 | 0 | 0 | 0 | 0 | 0 | 0 | 0 | 0
07.05.2025¦11:09:30.262 | 0 | 0 | 0 | 0 | 0 | 0 | 0 | 0 | 0 | 0 | 0 | 0 | 0 | 0 | 0 | 0 | 0 | 0 | 0 | 0
07.05.2025¦11:09:31.263 | 0 | 0 | 0 | 0 | 0 | 0 | 0 | 0 | 0 | 0 | 0 | 0 | 0 | 0 | 0 | 0 | 0 | 0 | 0 | 0
07.05.2025¦11:09:32.263 | 0 | 0 | 0 | 0 | 0 | 0 | 0 | 0 | 0 | 0 | 0 | 0 | 0 | 0 | 0 | 0 | 0 | 0 | 0 | 0
07.05.2025¦11:09:33.264 | 0 | 0 | 0 | 0 | 0 | 0 | 0 | 0 | 0 | 0 | 0 | 0 | 0 | 0 | 0 | 0 | 0 | 0 | 0 | 0
07.05.2025¦11:09:34.261 | 0 | 0 | 0 | 0 | 0 | 0 | 0 | 0 | 0 | 0 | 0 | 0 | 0 | 0 | 0 | 0 | 0 | 0 | 0 | 0
07.05.2025¦11:09:35.262 | 0 | 0 | 0 | 0 | 0 | 0 | 0 | 0 | 0 | 0 | 0 | 0 | 0 | 0 | 0 | 0 | 0 | 0 | 0 | 0
07.05.2025¦11:09:36.262 | 0 | 0 | 0 | 0 | 0 | 0 | 0 | 0 | 0 | 0 | 0 | 0 | 0 | 0 | 0 | 0 | 0 | 0 | 0 | 0
07.05.2025¦11:09:37.263 | 0 | 0 | 0 | 0 | 0 | 0 | 0 | 0 | 0 | 0 | 0 | 0 | 0 | 0 | 0 | 0 | 0 | 0 | 0 | 0
07.05.2025¦11:09:38.263 | 0 | 0 | 0 | 0 | 0 | 0 | 0 | 0 | 0 | 0 | 0 | 0 | 0 | 0 | 0 | 0 | 0 | 0 | 0 | 0
07.05.2025¦11:09:39.263 | 0 | 0 | 0 | 0 | 0 | 0 | 0 | 0 | 0 | 0 | 0 | 0 | 0 | 0 | 0 | 0 | 0 | 0 | 0 | 0
07.05.2025¦11:09:40.263 | 0 | 0 | 0 | 0 | 0 | 0 | 0 | 0 | 0 | 0 | 0 | 0 | 0 | 0 | 0 | 0 | 0 | 0 | 0 | 0
07.05.2025¦11:09:41.263 | 0 | 0 | 0 | 0 | 0 | 0 | 0 | 0 | 0 | 0 | 0 | 0 | 0 | 0 | 0 | 0 | 0 | 0 | 0 | 0
07.05.2025¦11:09:42.263 | 0 | 0 | 0 | 0 | 0 | 0 | 0 | 0 | 0 | 0 | 0 | 0 | 0 | 0 | 0 | 0 | 0 | 0 | 0 | 0
07.05.2025¦11:09:43.263 | 0 | 0 | 0 | 0 | 0 | 0 | 0 | 0 | 0 | 0 | 0 | 0 | 0 | 0 | 0 | 0 | 0 | 0 | 0 | 0
07.05.2025¦11:09:44.262 | 0 | 0 | 0 | 0 | 0 | 0 | 0 | 0 | 0 | 0 | 0 | 0 | 0 | 0 | 0 | 0 | 0 | 0 | 0 | 0
07.05.2025¦11:09:45.263 | 0 | 0 | 0 | 0 | 0 | 0 | 0 | 0 | 0 | 0 | 0 | 0 | 0 | 0 | 0 | 0 | 0 | 0 | 0 | 0
07.05.2025¦11:09:46.262 | 0 | 0 | 0 | 0 | 0 | 0 | 0 | 0 | 0 | 0 | 0 | 0 | 0 | 0 | 0 | 0 | 0 | 0 | 0 | 0
| OekoSolve | OekoSolve | OekoSolve | OekoSolve | OekoSolve | OekoSolve | OekoSolve | OekoSolve | OekoSolve | OekoSolve | OekoSolve | OekoSolve | OekoSolve | OekoSolve | OekoSolve | OekoSolve | OekoSolve | OekoSolve | OekoSolve | OekoSolve
| EnMeter_Prec1 | EnMeter_Prec1 | EnMeter_Prec1 | EnMeter_Prec1 | EnMeter_Prec1 | EnMeter_Prec1 | EnMeter_Prec1 | EnMeter_Prec1 | EnMeter_Prec1 | EnMeter_Prec1 | EnMeter_Prec2 | EnMeter_Prec2 | EnMeter_Prec2 | EnMeter_Prec2 | EnMeter_Prec2 | EnMeter_Prec2 | EnMeter_Prec2 | EnMeter_Prec2 | EnMeter_Prec2 | EnMeter_Prec2
| Prec1 P:W | Prec1 WTotal:kWh | Prec1 WDay:kWh | Prec1 WMonth:kWh | Prec1 WYear:kWh | Prec1 State:0 no info available¦1 Off¦2 Startup¦3 Ready¦4 On¦5 Charge¦6 Discharge¦7 Batt Low or Full¦8 Batt Full¦9 Batt low¦10 Finished¦11 Island¦12 Waiting¦91 Maintenance¦99 ERROR | Prec1 Spec Signal | Prec1 V:kV | Prec1 I:mA | Prec1 Info:0 Bit0¦1 Bit1¦2 Bit2¦3 Bit3¦4 HS Ein¦5 Freigabe / Abdeckung vorhanden¦6 Temp. FÃ¼hler aktiv¦7 Temp. FÃ¼hler unterbrochen¦8 Bit8¦9 Bit9¦10 Bit10¦11 Bit11¦12 Bit12¦13 Bit13¦14 Bit14¦15 Bit15¦ | Prec2 P:W | Prec2 WTotal:kWh | Prec2 WDay:kWh | Prec2 WMonth:kWh | Prec2 WYear:kWh | Prec2 State:0 no info available¦1 Off¦2 Startup¦3 Ready¦4 On¦5 Charge¦6 Discharge¦7 Batt Low or Full¦8 Batt Full¦9 Batt low¦10 Finished¦11 Island¦12 Waiting¦91 Maintenance¦99 ERROR | Prec2 Spec Signal | Prec2 V:kV | Prec2 I:mA | Prec2 Info:0 Bit0¦1 Bit1¦2 Bit2¦3 Bit3¦4 HS Ein¦5 Freigabe / Abdeckung vorhanden¦6 Temp. FÃ¼hler aktiv¦7 Temp. FÃ¼hler unterbrochen¦8 Bit8¦9 Bit9¦10 Bit10¦11 Bit11¦12 Bit12¦13 Bit13¦14 Bit14¦15 Bit15¦
07.05.2025¦11:09:47.261 | 0 | 0 | 0 | 0 | 0 | 0 | 0 | 0 | 0 | 0 | 0 | 0 | 0 | 0 | 0 | 0 | 0 | 0 | 0 | 0
07.05.2025¦11:09:48.262 | 0 | 0 | 0 | 0 | 0 | 0 | 0 | 0 | 0 | 0 | 0 | 0 | 0 | 0 | 0 | 0 | 0 | 0 | 0 | 0
07.05.2025¦11:09:49.262 | 0 | 0 | 0 | 0 | 0 | 0 | 0 | 0 | 0 | 0 | 0 | 0 | 0 | 0 | 0 | 0 | 0 | 0 | 0 | 0
07.05.2025¦11:09:50.263 | 0 | 0 | 0 | 0 | 0 | 0 | 0 | 0 | 0 | 0 | 0 | 0 | 0 | 0 | 0 | 0 | 0 | 0 | 0 | 0
07.05.2025¦11:09:51.263 | 0 | 0 | 0 | 0 | 0 | 0 | 0 | 0 | 0 | 0 | 0 | 0 | 0 | 0 | 0 | 0 | 0 | 0 | 0 | 0
07.05.2025¦11:09:52.262 | 0 | 0 | 0 | 0 | 0 | 0 | 0 | 0 | 0 | 0 | 0 | 0 | 0 | 0 | 0 | 0 | 0 | 0 | 0 | 0
07.05.2025¦11:09:53.262 | 0 | 0 | 0 | 0 | 0 | 0 | 0 | 0 | 0 | 0 | 0 | 0 | 0 | 0 | 0 | 0 | 0 | 0 | 0 | 0
07.05.2025¦11:09:54.263 | 0 | 0 | 0 | 0 | 0 | 0 | 0 | 0 | 0 | 0 | 0 | 0 | 0 | 0 | 0 | 0 | 0 | 0 | 0 | 0
07.05.2025¦11:09:55.261 | 0 | 0 | 0 | 0 | 0 | 0 | 0 | 0 | 0 | 0 | 0 | 0 | 0 | 0 | 0 | 0 | 0 | 0 | 0 | 0
07.05.2025¦11:09:56.262 | 0 | 0 | 0 | 0 | 0 | 0 | 0 | 0 | 0 | 0 | 0 | 0 | 0 | 0 | 0 | 0 | 0 | 0 | 0 | 0
07.05.2025¦11:09:57.263 | 0 | 0 | 0 | 0 | 0 | 0 | 0 | 0 | 0 | 0 | 0 | 0 | 0 | 0 | 0 | 0 | 0 | 0 | 0 | 0
07.05.2025¦11:09:58.263 | 0 | 0 | 0 | 0 | 0 | 0 | 0 | 0 | 0 | 0 | 0 | 0 | 0 | 0 | 0 | 0 | 0 | 0 | 0 | 0
07.05.2025¦11:09:59.262 | 0 | 0 | 0 | 0 | 0 | 0 | 0 | 0 | 0 | 0 | 0 | 0 | 0 | 0 | 0 | 0 | 0 | 0 | 0 | 0
07.05.2025¦11:10:00.262 | 0 | 0 | 0 | 0 | 0 | 0 | 0 | 0 | 0 | 0 | 0 | 0 | 0 | 0 | 0 | 0 | 0 | 0 | 0 | 0
07.05.2025¦11:10:01.264 | 0 | 0 | 0 | 0 | 0 | 0 | 0 | 0 | 0 | 0 | 0 | 0 | 0 | 0 | 0 | 0 | 0 | 0 | 0 | 0
07.05.2025¦11:10:02.262 | 0 | 0 | 0 | 0 | 0 | 0 | 0 | 0 | 0 | 0 | 0 | 0 | 0 | 0 | 0 | 0 | 0 | 0 | 0 | 0
07.05.2025¦11:10:03.262 | 0 | 0 | 0 | 0 | 0 | 0 | 0 | 0 | 0 | 0 | 0 | 0 | 0 | 0 | 0 | 0 | 0 | 0 | 0 | 0
07.05.2025¦11:10:04.262 | 0 | 0 | 0 | 0 | 0 | 0 | 0 | 0 | 0 | 0 | 0 | 0 | 0 | 0 | 0 | 0 | 0 | 0 | 0 | 0
07.05.2025¦11:10:05.262 | 0 | 0 | 0 | 0 | 0 | 0 | 0 | 0 | 0 | 0 | 0 | 0 | 0 | 0 | 0 | 0 | 0 | 0 | 0 | 0
07.05.2025¦11:10:06.263 | 0 | 0 | 0 | 0 | 0 | 0 | 0 | 0 | 0 | 0 | 0 | 0 | 0 | 0 | 0 | 0 | 0 | 0 | 0 | 0
07.05.2025¦11:10:07.262 | 0 | 0 | 0 | 0 | 0 | 0 | 0 | 0 | 0 | 0 | 0 | 0 | 0 | 0 | 0 | 0 | 0 | 0 | 0 | 0
07.05.2025¦11:10:08.261 | 0 | 0 | 0 | 0 | 0 | 0 | 0 | 0 | 0 | 0 | 0 | 0 | 0 | 0 | 0 | 0 | 0 | 0 | 0 | 0
07.05.2025¦11:10:09.262 | 0 | 0 | 0 | 0 | 0 | 0 | 0 | 0 | 0 | 0 | 0 | 0 | 0 | 0 | 0 | 0 | 0 | 0 | 0 | 0
07.05.2025¦11:10:10.262 | 0 | 0 | 0 | 0 | 0 | 0 | 0 | 0 | 0 | 0 | 0 | 0 | 0 | 0 | 0 | 0 | 0 | 0 | 0 | 0
07.05.2025¦11:10:11.262 | 0 | 0 | 0 | 0 | 0 | 0 | 0 | 0 | 0 | 0 | 0 | 0 | 0 | 0 | 0 | 0 | 0 | 0 | 0 | 0
07.05.2025¦11:10:12.262 | 0 | 0 | 0 | 0 | 0 | 0 | 0 | 0 | 0 | 0 | 0 | 0 | 0 | 0 | 0 | 0 | 0 | 0 | 0 | 0
07.05.2025¦11:10:13.261 | 0 | 0 | 0 | 0 | 0 | 0 | 0 | 0 | 0 | 0 | 0 | 0 | 0 | 0 | 0 | 0 | 0 | 0 | 0 | 0
07.05.2025¦11:10:14.262 | 0 | 0 | 0 | 0 | 0 | 0 | 0 | 0 | 0 | 0 | 0 | 0 | 0 | 0 | 0 | 0 | 0 | 0 | 0 | 0
07.05.2025¦11:10:15.264 | 0 | 0 | 0 | 0 | 0 | 0 | 0 | 0 | 0 | 0 | 0 | 0 | 0 | 0 | 0 | 0 | 0 | 0 | 0 | 0
07.05.2025¦11:10:16.261 | 0 | 0 | 0 | 0 | 0 | 0 | 0 | 0 | 0 | 0 | 0 | 0 | 0 | 0 | 0 | 0 | 0 | 0 | 0 | 0
| OekoSolve | OekoSolve | OekoSolve | OekoSolve | OekoSolve | OekoSolve | OekoSolve | OekoSolve | OekoSolve | OekoSolve | OekoSolve | OekoSolve | OekoSolve | OekoSolve | OekoSolve | OekoSolve | OekoSolve | OekoSolve | OekoSolve | OekoSolve
| EnMeter_Prec1 | EnMeter_Prec1 | EnMeter_Prec1 | EnMeter_Prec1 | EnMeter_Prec1 | EnMeter_Prec1 | EnMeter_Prec1 | EnMeter_Prec1 | EnMeter_Prec1 | EnMeter_Prec1 | EnMeter_Prec2 | EnMeter_Prec2 | EnMeter_Prec2 | EnMeter_Prec2 | EnMeter_Prec2 | EnMeter_Prec2 | EnMeter_Prec2 | EnMeter_Prec2 | EnMeter_Prec2 | EnMeter_Prec2
| Prec1 P:W | Prec1 WTotal:kWh | Prec1 WDay:kWh | Prec1 WMonth:kWh | Prec1 WYear:kWh | Prec1 State:0 no info available¦1 Off¦2 Startup¦3 Ready¦4 On¦5 Charge¦6 Discharge¦7 Batt Low or Full¦8 Batt Full¦9 Batt low¦10 Finished¦11 Island¦12 Waiting¦91 Maintenance¦99 ERROR | Prec1 Spec Signal | Prec1 V:kV | Prec1 I:mA | Prec1 Info:0 Bit0¦1 Bit1¦2 Bit2¦3 Bit3¦4 HS Ein¦5 Freigabe / Abdeckung vorhanden¦6 Temp. FÃ¼hler aktiv¦7 Temp. FÃ¼hler unterbrochen¦8 Bit8¦9 Bit9¦10 Bit10¦11 Bit11¦12 Bit12¦13 Bit13¦14 Bit14¦15 Bit15¦ | Prec2 P:W | Prec2 WTotal:kWh | Prec2 WDay:kWh | Prec2 WMonth:kWh | Prec2 WYear:kWh | Prec2 State:0 no info available¦1 Off¦2 Startup¦3 Ready¦4 On¦5 Charge¦6 Discharge¦7 Batt Low or Full¦8 Batt Full¦9 Batt low¦10 Finished¦11 Island¦12 Waiting¦91 Maintenance¦99 ERROR | Prec2 Spec Signal | Prec2 V:kV | Prec2 I:mA | Prec2 Info:0 Bit0¦1 Bit1¦2 Bit2¦3 Bit3¦4 HS Ein¦5 Freigabe / Abdeckung vorhanden¦6 Temp. FÃ¼hler aktiv¦7 Temp. FÃ¼hler unterbrochen¦8 Bit8¦9 Bit9¦10 Bit10¦11 Bit11¦12 Bit12¦13 Bit13¦14 Bit14¦15 Bit15¦
07.05.2025¦11:10:17.261 | 0 | 0 | 0 | 0 | 0 | 0 | 0 | 0 | 0 | 0 | 0 | 0 | 0 | 0 | 0 | 0 | 0 | 0 | 0 | 0
07.05.2025¦11:10:18.262 | 0 | 0 | 0 | 0 | 0 | 0 | 0 | 0 | 0 | 0 | 0 | 0 | 0 | 0 | 0 | 0 | 0 | 0 | 0 | 0
07.05.2025¦11:10:19.263 | 0 | 0 | 0 | 0 | 0 | 0 | 0 | 0 | 0 | 0 | 0 | 0 | 0 | 0 | 0 | 0 | 0 | 0 | 0 | 0
07.05.2025¦11:10:20.263 | 0 | 0 | 0 | 0 | 0 | 0 | 0 | 0 | 0 | 0 | 0 | 0 | 0 | 0 | 0 | 0 | 0 | 0 | 0 | 0
07.05.2025¦11:10:21.263 | 0 | 0 | 0 | 0 | 0 | 0 | 0 | 0 | 0 | 0 | 0 | 0 | 0 | 0 | 0 | 0 | 0 | 0 | 0 | 0
07.05.2025¦11:10:22.264 | 0 | 0 | 0 | 0 | 0 | 0 | 0 | 0 | 0 | 0 | 0 | 0 | 0 | 0 | 0 | 0 | 0 | 0 | 0 | 0
07.05.2025¦11:10:23.262 | 0 | 0 | 0 | 0 | 0 | 0 | 0 | 0 | 0 | 0 | 0 | 0 | 0 | 0 | 0 | 0 | 0 | 0 | 0 | 0
07.05.2025¦11:10:24.262 | 0 | 0 | 0 | 0 | 0 | 0 | 0 | 0 | 0 | 0 | 0 | 0 | 0 | 0 | 0 | 0 | 0 | 0 | 0 | 0
07.05.2025¦11:10:25.263 | 0 | 0 | 0 | 0 | 0 | 0 | 0 | 0 | 0 | 0 | 0 | 0 | 0 | 0 | 0 | 0 | 0 | 0 | 0 | 0
07.05.2025¦11:10:26.263 | 0 | 0 | 0 | 0 | 0 | 0 | 0 | 0 | 0 | 0 | 0 | 0 | 0 | 0 | 0 | 0 | 0 | 0 | 0 | 0
07.05.2025¦11:10:27.263 | 0 | 0 | 0 | 0 | 0 | 0 | 0 | 0 | 0 | 0 | 0 | 0 | 0 | 0 | 0 | 0 | 0 | 0 | 0 | 0
07.05.2025¦11:10:28.263 | 0 | 0 | 0 | 0 | 0 | 0 | 0 | 0 | 0 | 0 | 0 | 0 | 0 | 0 | 0 | 0 | 0 | 0 | 0 | 0
07.05.2025¦11:10:29.262 | 0 | 0 | 0 | 0 | 0 | 0 | 0 | 0 | 0 | 0 | 0 | 0 | 0 | 0 | 0 | 0 | 0 | 0 | 0 | 0
07.05.2025¦11:10:30.263 | 0 | 0 | 0 | 0 | 0 | 0 | 0 | 0 | 0 | 0 | 0 | 0 | 0 | 0 | 0 | 0 | 0 | 0 | 0 | 0
07.05.2025¦11:10:31.263 | 0 | 0 | 0 | 0 | 0 | 0 | 0 | 0 | 0 | 0 | 0 | 0 | 0 | 0 | 0 | 0 | 0 | 0 | 0 | 0
07.05.2025¦11:10:32.262 | 0 | 0 | 0 | 0 | 0 | 0 | 0 | 0 | 0 | 0 | 0 | 0 | 0 | 0 | 0 | 0 | 0 | 0 | 0 | 0
07.05.2025¦11:10:33.262 | 0 | 0 | 0 | 0 | 0 | 0 | 0 | 0 | 0 | 0 | 0 | 0 | 0 | 0 | 0 | 0 | 0 | 0 | 0 | 0
07.05.2025¦11:10:34.262 | 0 | 0 | 0 | 0 | 0 | 0 | 0 | 0 | 0 | 0 | 0 | 0 | 0 | 0 | 0 | 0 | 0 | 0 | 0 | 0
07.05.2025¦11:10:35.262 | 0 | 0 | 0 | 0 | 0 | 0 | 0 | 0 | 0 | 0 | 0 | 0 | 0 | 0 | 0 | 0 | 0 | 0 | 0 | 0
07.05.2025¦11:10:36.261 | 0 | 0 | 0 | 0 | 0 | 0 | 0 | 0 | 0 | 0 | 0 | 0 | 0 | 0 | 0 | 0 | 0 | 0 | 0 | 0
07.05.2025¦11:10:37.262 | 0 | 0 | 0 | 0 | 0 | 0 | 0 | 0 | 0 | 0 | 0 | 0 | 0 | 0 | 0 | 0 | 0 | 0 | 0 | 0
07.05.2025¦11:10:38.263 | 0 | 0 | 0 | 0 | 0 | 0 | 0 | 0 | 0 | 0 | 0 | 0 | 0 | 0 | 0 | 0 | 0 | 0 | 0 | 0
07.05.2025¦11:10:39.263 | 0 | 0 | 0 | 0 | 0 | 0 | 0 | 0 | 0 | 0 | 0 | 0 | 0 | 0 | 0 | 0 | 0 | 0 | 0 | 0
07.05.2025¦11:10:40.263 | 0 | 0 | 0 | 0 | 0 | 0 | 0 | 0 | 0 | 0 | 0 | 0 | 0 | 0 | 0 | 0 | 0 | 0 | 0 | 0
07.05.2025¦11:10:41.263 | 0 | 0 | 0 | 0 | 0 | 0 | 0 | 0 | 0 | 0 | 0 | 0 | 0 | 0 | 0 | 0 | 0 | 0 | 0 | 0
07.05.2025¦11:10:42.262 | 0 | 0 | 0 | 0 | 0 | 0 | 0 | 0 | 0 | 0 | 0 | 0 | 0 | 0 | 0 | 0 | 0 | 0 | 0 | 0
07.05.2025¦11:10:43.263 | 0 | 0 | 0 | 0 | 0 | 0 | 0 | 0 | 0 | 0 | 0 | 0 | 0 | 0 | 0 | 0 | 0 | 0 | 0 | 0
07.05.2025¦11:10:44.262 | 0 | 0 | 0 | 0 | 0 | 0 | 0 | 0 | 0 | 0 | 0 | 0 | 0 | 0 | 0 | 0 | 0 | 0 | 0 | 0
07.05.2025¦11:10:45.263 | 0 | 0 | 0 | 0 | 0 | 0 | 0 | 0 | 0 | 0 | 0 | 0 | 0 | 0 | 0 | 0 | 0 | 0 | 0 | 0
07.05.2025¦11:10:46.263 | 0 | 0 | 0 | 0 | 0 | 0 | 0 | 0 | 0 | 0 | 0 | 0 | 0 | 0 | 0 | 0 | 0 | 0 | 0 | 0
| OekoSolve | OekoSolve | OekoSolve | OekoSolve | OekoSolve | OekoSolve | OekoSolve | OekoSolve | OekoSolve | OekoSolve | OekoSolve | OekoSolve | OekoSolve | OekoSolve | OekoSolve | OekoSolve | OekoSolve | OekoSolve | OekoSolve | OekoSolve
| EnMeter_Prec1 | EnMeter_Prec1 | EnMeter_Prec1 | EnMeter_Prec1 | EnMeter_Prec1 | EnMeter_Prec1 | EnMeter_Prec1 | EnMeter_Prec1 | EnMeter_Prec1 | EnMeter_Prec1 | EnMeter_Prec2 | EnMeter_Prec2 | EnMeter_Prec2 | EnMeter_Prec2 | EnMeter_Prec2 | EnMeter_Prec2 | EnMeter_Prec2 | EnMeter_Prec2 | EnMeter_Prec2 | EnMeter_Prec2
| Prec1 P:W | Prec1 WTotal:kWh | Prec1 WDay:kWh | Prec1 WMonth:kWh | Prec1 WYear:kWh | Prec1 State:0 no info available¦1 Off¦2 Startup¦3 Ready¦4 On¦5 Charge¦6 Discharge¦7 Batt Low or Full¦8 Batt Full¦9 Batt low¦10 Finished¦11 Island¦12 Waiting¦91 Maintenance¦99 ERROR | Prec1 Spec Signal | Prec1 V:kV | Prec1 I:mA | Prec1 Info:0 Bit0¦1 Bit1¦2 Bit2¦3 Bit3¦4 HS Ein¦5 Freigabe / Abdeckung vorhanden¦6 Temp. FÃ¼hler aktiv¦7 Temp. FÃ¼hler unterbrochen¦8 Bit8¦9 Bit9¦10 Bit10¦11 Bit11¦12 Bit12¦13 Bit13¦14 Bit14¦15 Bit15¦ | Prec2 P:W | Prec2 WTotal:kWh | Prec2 WDay:kWh | Prec2 WMonth:kWh | Prec2 WYear:kWh | Prec2 State:0 no info available¦1 Off¦2 Startup¦3 Ready¦4 On¦5 Charge¦6 Discharge¦7 Batt Low or Full¦8 Batt Full¦9 Batt low¦10 Finished¦11 Island¦12 Waiting¦91 Maintenance¦99 ERROR | Prec2 Spec Signal | Prec2 V:kV | Prec2 I:mA | Prec2 Info:0 Bit0¦1 Bit1¦2 Bit2¦3 Bit3¦4 HS Ein¦5 Freigabe / Abdeckung vorhanden¦6 Temp. FÃ¼hler aktiv¦7 Temp. FÃ¼hler unterbrochen¦8 Bit8¦9 Bit9¦10 Bit10¦11 Bit11¦12 Bit12¦13 Bit13¦14 Bit14¦15 Bit15¦
07.05.2025¦11:10:47.262 | 0 | 0 | 0 | 0 | 0 | 0 | 0 | 0 | 0 | 0 | 0 | 0 | 0 | 0 | 0 | 0 | 0 | 0 | 0 | 0
07.05.2025¦11:10:48.263 | 0 | 0 | 0 | 0 | 0 | 0 | 0 | 0 | 0 | 0 | 0 | 0 | 0 | 0 | 0 | 0 | 0 | 0 | 0 | 0
07.05.2025¦11:10:49.262 | 0 | 0 | 0 | 0 | 0 | 0 | 0 | 0 | 0 | 0 | 0 | 0 | 0 | 0 | 0 | 0 | 0 | 0 | 0 | 0
07.05.2025¦11:10:50.264 | 0 | 0 | 0 | 0 | 0 | 0 | 0 | 0 | 0 | 0 | 0 | 0 | 0 | 0 | 0 | 0 | 0 | 0 | 0 | 0
07.05.2025¦11:10:51.261 | 0 | 0 | 0 | 0 | 0 | 0 | 0 | 0 | 0 | 0 | 0 | 0 | 0 | 0 | 0 | 0 | 0 | 0 | 0 | 0
07.05.2025¦11:10:52.262 | 0 | 0 | 0 | 0 | 0 | 0 | 0 | 0 | 0 | 0 | 0 | 0 | 0 | 0 | 0 | 0 | 0 | 0 | 0 | 0
07.05.2025¦11:10:53.262 | 0 | 0 | 0 | 0 | 0 | 0 | 0 | 0 | 0 | 0 | 0 | 0 | 0 | 0 | 0 | 0 | 0 | 0 | 0 | 0
07.05.2025¦11:10:54.262 | 0 | 0 | 0 | 0 | 0 | 0 | 0 | 0 | 0 | 0 | 0 | 0 | 0 | 0 | 0 | 0 | 0 | 0 | 0 | 0
07.05.2025¦11:10:55.262 | 0 | 0 | 0 | 0 | 0 | 0 | 0 | 0 | 0 | 0 | 0 | 0 | 0 | 0 | 0 | 0 | 0 | 0 | 0 | 0
07.05.2025¦11:10:56.261 | 0 | 0 | 0 | 0 | 0 | 0 | 0 | 0 | 0 | 0 | 0 | 0 | 0 | 0 | 0 | 0 | 0 | 0 | 0 | 0
07.05.2025¦11:10:57.264 | 0 | 0 | 0 | 0 | 0 | 0 | 0 | 0 | 0 | 0 | 0 | 0 | 0 | 0 | 0 | 0 | 0 | 0 | 0 | 0
07.05.2025¦11:10:58.262 | 0 | 0 | 0 | 0 | 0 | 0 | 0 | 0 | 0 | 0 | 0 | 0 | 0 | 0 | 0 | 0 | 0 | 0 | 0 | 0
07.05.2025¦11:10:59.261 | 0 | 0 | 0 | 0 | 0 | 0 | 0 | 0 | 0 | 0 | 0 | 0 | 0 | 0 | 0 | 0 | 0 | 0 | 0 | 0
07.05.2025¦11:11:00.263 | 0 | 0 | 0 | 0 | 0 | 0 | 0 | 0 | 0 | 0 | 0 | 0 | 0 | 0 | 0 | 0 | 0 | 0 | 0 | 0
07.05.2025¦11:11:01.263 | 0 | 0 | 0 | 0 | 0 | 0 | 0 | 0 | 0 | 0 | 0 | 0 | 0 | 0 | 0 | 0 | 0 | 0 | 0 | 0
07.05.2025¦11:11:02.263 | 0 | 0 | 0 | 0 | 0 | 0 | 0 | 0 | 0 | 0 | 0 | 0 | 0 | 0 | 0 | 0 | 0 | 0 | 0 | 0
07.05.2025¦11:11:03.262 | 0 | 0 | 0 | 0 | 0 | 0 | 0 | 0 | 0 | 0 | 0 | 0 | 0 | 0 | 0 | 0 | 0 | 0 | 0 | 0
07.05.2025¦11:11:04.263 | 0 | 0 | 0 | 0 | 0 | 0 | 0 | 0 | 0 | 0 | 0 | 0 | 0 | 0 | 0 | 0 | 0 | 0 | 0 | 0
07.05.2025¦11:11:05.261 | 0 | 0 | 0 | 0 | 0 | 0 | 0 | 0 | 0 | 0 | 0 | 0 | 0 | 0 | 0 | 0 | 0 | 0 | 0 | 0
07.05.2025¦11:11:06.262 | 0 | 0 | 0 | 0 | 0 | 0 | 0 | 0 | 0 | 0 | 0 | 0 | 0 | 0 | 0 | 0 | 0 | 0 | 0 | 0
07.05.2025¦11:11:07.263 | 0 | 0 | 0 | 0 | 0 | 0 | 0 | 0 | 0 | 0 | 0 | 0 | 0 | 0 | 0 | 0 | 0 | 0 | 0 | 0
07.05.2025¦11:11:08.263 | 0 | 0 | 0 | 0 | 0 | 0 | 0 | 0 | 0 | 0 | 0 | 0 | 0 | 0 | 0 | 0 | 0 | 0 | 0 | 0
07.05.2025¦11:11:09.263 | 0 | 0 | 0 | 0 | 0 | 0 | 0 | 0 | 0 | 0 | 0 | 0 | 0 | 0 | 0 | 0 | 0 | 0 | 0 | 0
07.05.2025¦11:11:10.262 | 0 | 0 | 0 | 0 | 0 | 0 | 0 | 0 | 0 | 0 | 0 | 0 | 0 | 0 | 0 | 0 | 0 | 0 | 0 | 0
07.05.2025¦11:11:11.264 | 0 | 0 | 0 | 0 | 0 | 0 | 0 | 0 | 0 | 0 | 0 | 0 | 0 | 0 | 0 | 0 | 0 | 0 | 0 | 0
07.05.2025¦11:11:12.263 | 0 | 0 | 0 | 0 | 0 | 0 | 0 | 0 | 0 | 0 | 0 | 0 | 0 | 0 | 0 | 0 | 0 | 0 | 0 | 0
07.05.2025¦11:11:13.262 | 0 | 0 | 0 | 0 | 0 | 0 | 0 | 0 | 0 | 0 | 0 | 0 | 0 | 0 | 0 | 0 | 0 | 0 | 0 | 0
07.05.2025¦11:11:14.262 | 0 | 0 | 0 | 0 | 0 | 0 | 0 | 0 | 0 | 0 | 0 | 0 | 0 | 0 | 0 | 0 | 0 | 0 | 0 | 0
07.05.2025¦11:11:15.263 | 0 | 0 | 0 | 0 | 0 | 0 | 0 | 0 | 0 | 0 | 0 | 0 | 0 | 0 | 0 | 0 | 0 | 0 | 0 | 0
07.05.2025¦11:11:16.262 | 0 | 0 | 0 | 0 | 0 | 0 | 0 | 0 | 0 | 0 | 0 | 0 | 0 | 0 | 0 | 0 | 0 | 0 | 0 | 0
| OekoSolve | OekoSolve | OekoSolve | OekoSolve | OekoSolve | OekoSolve | OekoSolve | OekoSolve | OekoSolve | OekoSolve | OekoSolve | OekoSolve | OekoSolve | OekoSolve | OekoSolve | OekoSolve | OekoSolve | OekoSolve | OekoSolve | OekoSolve
| EnMeter_Prec1 | EnMeter_Prec1 | EnMeter_Prec1 | EnMeter_Prec1 | EnMeter_Prec1 | EnMeter_Prec1 | EnMeter_Prec1 | EnMeter_Prec1 | EnMeter_Prec1 | EnMeter_Prec1 | EnMeter_Prec2 | EnMeter_Prec2 | EnMeter_Prec2 | EnMeter_Prec2 | EnMeter_Prec2 | EnMeter_Prec2 | EnMeter_Prec2 | EnMeter_Prec2 | EnMeter_Prec2 | EnMeter_Prec2
| Prec1 P:W | Prec1 WTotal:kWh | Prec1 WDay:kWh | Prec1 WMonth:kWh | Prec1 WYear:kWh | Prec1 State:0 no info available¦1 Off¦2 Startup¦3 Ready¦4 On¦5 Charge¦6 Discharge¦7 Batt Low or Full¦8 Batt Full¦9 Batt low¦10 Finished¦11 Island¦12 Waiting¦91 Maintenance¦99 ERROR | Prec1 Spec Signal | Prec1 V:kV | Prec1 I:mA | Prec1 Info:0 Bit0¦1 Bit1¦2 Bit2¦3 Bit3¦4 HS Ein¦5 Freigabe / Abdeckung vorhanden¦6 Temp. FÃ¼hler aktiv¦7 Temp. FÃ¼hler unterbrochen¦8 Bit8¦9 Bit9¦10 Bit10¦11 Bit11¦12 Bit12¦13 Bit13¦14 Bit14¦15 Bit15¦ | Prec2 P:W | Prec2 WTotal:kWh | Prec2 WDay:kWh | Prec2 WMonth:kWh | Prec2 WYear:kWh | Prec2 State:0 no info available¦1 Off¦2 Startup¦3 Ready¦4 On¦5 Charge¦6 Discharge¦7 Batt Low or Full¦8 Batt Full¦9 Batt low¦10 Finished¦11 Island¦12 Waiting¦91 Maintenance¦99 ERROR | Prec2 Spec Signal | Prec2 V:kV | Prec2 I:mA | Prec2 Info:0 Bit0¦1 Bit1¦2 Bit2¦3 Bit3¦4 HS Ein¦5 Freigabe / Abdeckung vorhanden¦6 Temp. FÃ¼hler aktiv¦7 Temp. FÃ¼hler unterbrochen¦8 Bit8¦9 Bit9¦10 Bit10¦11 Bit11¦12 Bit12¦13 Bit13¦14 Bit14¦15 Bit15¦
07.05.2025¦11:11:17.261 | 0 | 0 | 0 | 0 | 0 | 0 | 0 | 0 | 0 | 0 | 0 | 0 | 0 | 0 | 0 | 0 | 0 | 0 | 0 | 0
07.05.2025¦11:11:18.263 | 0 | 0 | 0 | 0 | 0 | 0 | 0 | 0 | 0 | 0 | 0 | 0 | 0 | 0 | 0 | 0 | 0 | 0 | 0 | 0
07.05.2025¦11:11:19.263 | 0 | 0 | 0 | 0 | 0 | 0 | 0 | 0 | 0 | 0 | 0 | 0 | 0 | 0 | 0 | 0 | 0 | 0 | 0 | 0
07.05.2025¦11:11:20.263 | 0 | 0 | 0 | 0 | 0 | 0 | 0 | 0 | 0 | 0 | 0 | 0 | 0 | 0 | 0 | 0 | 0 | 0 | 0 | 0
07.05.2025¦11:11:21.262 | 0 | 0 | 0 | 0 | 0 | 0 | 0 | 0 | 0 | 0 | 0 | 0 | 0 | 0 | 0 | 0 | 0 | 0 | 0 | 0
07.05.2025¦11:11:22.263 | 0 | 0 | 0 | 0 | 0 | 0 | 0 | 0 | 0 | 0 | 0 | 0 | 0 | 0 | 0 | 0 | 0 | 0 | 0 | 0
07.05.2025¦11:11:23.261 | 0 | 0 | 0 | 0 | 0 | 0 | 0 | 0 | 0 | 0 | 0 | 0 | 0 | 0 | 0 | 0 | 0 | 0 | 0 | 0
07.05.2025¦11:11:24.262 | 0 | 0 | 0 | 0 | 0 | 0 | 0 | 0 | 0 | 0 | 0 | 0 | 0 | 0 | 0 | 0 | 0 | 0 | 0 | 0
07.05.2025¦11:11:25.264 | 0 | 0 | 0 | 0 | 0 | 0 | 0 | 0 | 0 | 0 | 0 | 0 | 0 | 0 | 0 | 0 | 0 | 0 | 0 | 0
07.05.2025¦11:11:26.262 | 0 | 0 | 0 | 0 | 0 | 0 | 0 | 0 | 0 | 0 | 0 | 0 | 0 | 0 | 0 | 0 | 0 | 0 | 0 | 0
07.05.2025¦11:11:27.262 | 0 | 0 | 0 | 0 | 0 | 0 | 0 | 0 | 0 | 0 | 0 | 0 | 0 | 0 | 0 | 0 | 0 | 0 | 0 | 0
07.05.2025¦11:11:28.261 | 0 | 0 | 0 | 0 | 0 | 0 | 0 | 0 | 0 | 0 | 0 | 0 | 0 | 0 | 0 | 0 | 0 | 0 | 0 | 0
07.05.2025¦11:11:29.262 | 0 | 0 | 0 | 0 | 0 | 0 | 0 | 0 | 0 | 0 | 0 | 0 | 0 | 0 | 0 | 0 | 0 | 0 | 0 | 0
07.05.2025¦11:11:30.262 | 0 | 0 | 0 | 0 | 0 | 0 | 0 | 0 | 0 | 0 | 0 | 0 | 0 | 0 | 0 | 0 | 0 | 0 | 0 | 0
07.05.2025¦11:11:31.262 | 0 | 0 | 0 | 0 | 0 | 0 | 0 | 0 | 0 | 0 | 0 | 0 | 0 | 0 | 0 | 0 | 0 | 0 | 0 | 0
07.05.2025¦11:11:32.264 | 0 | 0 | 0 | 0 | 0 | 0 | 0 | 0 | 0 | 0 | 0 | 0 | 0 | 0 | 0 | 0 | 0 | 0 | 0 | 0
07.05.2025¦11:11:33.263 | 0 | 0 | 0 | 0 | 0 | 0 | 0 | 0 | 0 | 0 | 0 | 0 | 0 | 0 | 0 | 0 | 0 | 0 | 0 | 0
07.05.2025¦11:11:34.263 | 0 | 0 | 0 | 0 | 0 | 0 | 0 | 0 | 0 | 0 | 0 | 0 | 0 | 0 | 0 | 0 | 0 | 0 | 0 | 0
07.05.2025¦11:11:35.262 | 0 | 0 | 0 | 0 | 0 | 0 | 0 | 0 | 0 | 0 | 0 | 0 | 0 | 0 | 0 | 0 | 0 | 0 | 0 | 0
07.05.2025¦11:11:36.263 | 0 | 0 | 0 | 0 | 0 | 0 | 0 | 0 | 0 | 0 | 0 | 0 | 0 | 0 | 0 | 0 | 0 | 0 | 0 | 0
07.05.2025¦11:11:37.262 | 0 | 0 | 0 | 0 | 0 | 0 | 0 | 0 | 0 | 0 | 0 | 0 | 0 | 0 | 0 | 0 | 0 | 0 | 0 | 0
07.05.2025¦11:11:38.262 | 0 | 0 | 0 | 0 | 0 | 0 | 0 | 0 | 0 | 0 | 0 | 0 | 0 | 0 | 0 | 0 | 0 | 0 | 0 | 0
07.05.2025¦11:11:39.262 | 0 | 0 | 0 | 0 | 0 | 0 | 0 | 0 | 0 | 0 | 0 | 0 | 0 | 0 | 0 | 0 | 0 | 0 | 0 | 0
07.05.2025¦11:11:40.262 | 0 | 0 | 0 | 0 | 0 | 0 | 0 | 0 | 0 | 0 | 0 | 0 | 0 | 0 | 0 | 0 | 0 | 0 | 0 | 0
07.05.2025¦11:11:41.262 | 0 | 0 | 0 | 0 | 0 | 0 | 0 | 0 | 0 | 0 | 0 | 0 | 0 | 0 | 0 | 0 | 0 | 0 | 0 | 0
07.05.2025¦11:11:42.261 | 0 | 0 | 0 | 0 | 0 | 0 | 0 | 0 | 0 | 0 | 0 | 0 | 0 | 0 | 0 | 0 | 0 | 0 | 0 | 0
07.05.2025¦11:11:43.262 | 0 | 0 | 0 | 0 | 0 | 0 | 0 | 0 | 0 | 0 | 0 | 0 | 0 | 0 | 0 | 0 | 0 | 0 | 0 | 0
07.05.2025¦11:11:44.262 | 0 | 0 | 0 | 0 | 0 | 0 | 0 | 0 | 0 | 0 | 0 | 0 | 0 | 0 | 0 | 0 | 0 | 0 | 0 | 0
07.05.2025¦11:11:45.262 | 0 | 0 | 0 | 0 | 0 | 0 | 0 | 0 | 0 | 0 | 0 | 0 | 0 | 0 | 0 | 0 | 0 | 0 | 0 | 0
07.05.2025¦11:11:46.263 | 0 | 0 | 0 | 0 | 0 | 0 | 0 | 0 | 0 | 0 | 0 | 0 | 0 | 0 | 0 | 0 | 0 | 0 | 0 | 0
| OekoSolve | OekoSolve | OekoSolve | OekoSolve | OekoSolve | OekoSolve | OekoSolve | OekoSolve | OekoSolve | OekoSolve | OekoSolve | OekoSolve | OekoSolve | OekoSolve | OekoSolve | OekoSolve | OekoSolve | OekoSolve | OekoSolve | OekoSolve
| EnMeter_Prec1 | EnMeter_Prec1 | EnMeter_Prec1 | EnMeter_Prec1 | EnMeter_Prec1 | EnMeter_Prec1 | EnMeter_Prec1 | EnMeter_Prec1 | EnMeter_Prec1 | EnMeter_Prec1 | EnMeter_Prec2 | EnMeter_Prec2 | EnMeter_Prec2 | EnMeter_Prec2 | EnMeter_Prec2 | EnMeter_Prec2 | EnMeter_Prec2 | EnMeter_Prec2 | EnMeter_Prec2 | EnMeter_Prec2
| Prec1 P:W | Prec1 WTotal:kWh | Prec1 WDay:kWh | Prec1 WMonth:kWh | Prec1 WYear:kWh | Prec1 State:0 no info available¦1 Off¦2 Startup¦3 Ready¦4 On¦5 Charge¦6 Discharge¦7 Batt Low or Full¦8 Batt Full¦9 Batt low¦10 Finished¦11 Island¦12 Waiting¦91 Maintenance¦99 ERROR | Prec1 Spec Signal | Prec1 V:kV | Prec1 I:mA | Prec1 Info:0 Bit0¦1 Bit1¦2 Bit2¦3 Bit3¦4 HS Ein¦5 Freigabe / Abdeckung vorhanden¦6 Temp. FÃ¼hler aktiv¦7 Temp. FÃ¼hler unterbrochen¦8 Bit8¦9 Bit9¦10 Bit10¦11 Bit11¦12 Bit12¦13 Bit13¦14 Bit14¦15 Bit15¦ | Prec2 P:W | Prec2 WTotal:kWh | Prec2 WDay:kWh | Prec2 WMonth:kWh | Prec2 WYear:kWh | Prec2 State:0 no info available¦1 Off¦2 Startup¦3 Ready¦4 On¦5 Charge¦6 Discharge¦7 Batt Low or Full¦8 Batt Full¦9 Batt low¦10 Finished¦11 Island¦12 Waiting¦91 Maintenance¦99 ERROR | Prec2 Spec Signal | Prec2 V:kV | Prec2 I:mA | Prec2 Info:0 Bit0¦1 Bit1¦2 Bit2¦3 Bit3¦4 HS Ein¦5 Freigabe / Abdeckung vorhanden¦6 Temp. FÃ¼hler aktiv¦7 Temp. FÃ¼hler unterbrochen¦8 Bit8¦9 Bit9¦10 Bit10¦11 Bit11¦12 Bit12¦13 Bit13¦14 Bit14¦15 Bit15¦
07.05.2025¦11:11:47.262 | 0 | 0 | 0 | 0 | 0 | 0 | 0 | 0 | 0 | 0 | 0 | 0 | 0 | 0 | 0 | 0 | 0 | 0 | 0 | 0
07.05.2025¦11:11:48.262 | 0 | 0 | 0 | 0 | 0 | 0 | 0 | 0 | 0 | 0 | 0 | 0 | 0 | 0 | 0 | 0 | 0 | 0 | 0 | 0
07.05.2025¦11:11:49.262 | 0 | 0 | 0 | 0 | 0 | 0 | 0 | 0 | 0 | 0 | 0 | 0 | 0 | 0 | 0 | 0 | 0 | 0 | 0 | 0
07.05.2025¦11:11:50.262 | 0 | 0 | 0 | 0 | 0 | 0 | 0 | 0 | 0 | 0 | 0 | 0 | 0 | 0 | 0 | 0 | 0 | 0 | 0 | 0
07.05.2025¦11:11:51.262 | 0 | 0 | 0 | 0 | 0 | 0 | 0 | 0 | 0 | 0 | 0 | 0 | 0 | 0 | 0 | 0 | 0 | 0 | 0 | 0
07.05.2025¦11:11:52.263 | 0 | 0 | 0 | 0 | 0 | 0 | 0 | 0 | 0 | 0 | 0 | 0 | 0 | 0 | 0 | 0 | 0 | 0 | 0 | 0
07.05.2025¦11:11:53.264 | 0 | 0 | 0 | 0 | 0 | 0 | 0 | 0 | 0 | 0 | 0 | 0 | 0 | 0 | 0 | 0 | 0 | 0 | 0 | 0
07.05.2025¦11:11:54.263 | 0 | 0 | 0 | 0 | 0 | 0 | 0 | 0 | 0 | 0 | 0 | 0 | 0 | 0 | 0 | 0 | 0 | 0 | 0 | 0
07.05.2025¦11:11:55.263 | 0 | 0 | 0 | 0 | 0 | 0 | 0 | 0 | 0 | 0 | 0 | 0 | 0 | 0 | 0 | 0 | 0 | 0 | 0 | 0
07.05.2025¦11:11:56.263 | 0 | 0 | 0 | 0 | 0 | 0 | 0 | 0 | 0 | 0 | 0 | 0 | 0 | 0 | 0 | 0 | 0 | 0 | 0 | 0
07.05.2025¦11:11:57.262 | 0 | 0 | 0 | 0 | 0 | 0 | 0 | 0 | 0 | 0 | 0 | 0 | 0 | 0 | 0 | 0 | 0 | 0 | 0 | 0
07.05.2025¦11:11:58.263 | 0 | 0 | 0 | 0 | 0 | 0 | 0 | 0 | 0 | 0 | 0 | 0 | 0 | 0 | 0 | 0 | 0 | 0 | 0 | 0
07.05.2025¦11:11:59.263 | 0 | 0 | 0 | 0 | 0 | 0 | 0 | 0 | 0 | 0 | 0 | 0 | 0 | 0 | 0 | 0 | 0 | 0 | 0 | 0
07.05.2025¦11:12:00.263 | 0 | 0 | 0 | 0 | 0 | 0 | 0 | 0 | 0 | 0 | 0 | 0 | 0 | 0 | 0 | 0 | 0 | 0 | 0 | 0
07.05.2025¦11:12:01.261 | 0 | 0 | 0 | 0 | 0 | 0 | 0 | 0 | 0 | 0 | 0 | 0 | 0 | 0 | 0 | 0 | 0 | 0 | 0 | 0
07.05.2025¦11:12:02.262 | 0 | 0 | 0 | 0 | 0 | 0 | 0 | 0 | 0 | 0 | 0 | 0 | 0 | 0 | 0 | 0 | 0 | 0 | 0 | 0
07.05.2025¦11:12:03.262 | 0 | 0 | 0 | 0 | 0 | 0 | 0 | 0 | 0 | 0 | 0 | 0 | 0 | 0 | 0 | 0 | 0 | 0 | 0 | 0
07.05.2025¦11:12:04.262 | 0 | 0 | 0 | 0 | 0 | 0 | 0 | 0 | 0 | 0 | 0 | 0 | 0 | 0 | 0 | 0 | 0 | 0 | 0 | 0
07.05.2025¦11:12:05.262 | 0 | 0 | 0 | 0 | 0 | 0 | 0 | 0 | 0 | 0 | 0 | 0 | 0 | 0 | 0 | 0 | 0 | 0 | 0 | 0
07.05.2025¦11:12:06.262 | 0 | 0 | 0 | 0 | 0 | 0 | 0 | 0 | 0 | 0 | 0 | 0 | 0 | 0 | 0 | 0 | 0 | 0 | 0 | 0
07.05.2025¦11:12:07.263 | 0 | 0 | 0 | 0 | 0 | 0 | 0 | 0 | 0 | 0 | 0 | 0 | 0 | 0 | 0 | 0 | 0 | 0 | 0 | 0
07.05.2025¦11:12:08.262 | 0 | 0 | 0 | 0 | 0 | 0 | 0 | 0 | 0 | 0 | 0 | 0 | 0 | 0 | 0 | 0 | 0 | 0 | 0 | 0
07.05.2025¦11:12:09.262 | 0 | 0 | 0 | 0 | 0 | 0 | 0 | 0 | 0 | 0 | 0 | 0 | 0 | 0 | 0 | 0 | 0 | 0 | 0 | 0
07.05.2025¦11:12:10.262 | 0 | 0 | 0 | 0 | 0 | 0 | 0 | 0 | 0 | 0 | 0 | 0 | 0 | 0 | 0 | 0 | 0 | 0 | 0 | 0
07.05.2025¦11:12:11.263 | 0 | 0 | 0 | 0 | 0 | 0 | 0 | 0 | 0 | 0 | 0 | 0 | 0 | 0 | 0 | 0 | 0 | 0 | 0 | 0
07.05.2025¦11:12:12.263 | 0 | 0 | 0 | 0 | 0 | 0 | 0 | 0 | 0 | 0 | 0 | 0 | 0 | 0 | 0 | 0 | 0 | 0 | 0 | 0
07.05.2025¦11:12:13.263 | 0 | 0 | 0 | 0 | 0 | 0 | 0 | 0 | 0 | 0 | 0 | 0 | 0 | 0 | 0 | 0 | 0 | 0 | 0 | 0
07.05.2025¦11:12:14.263 | 0 | 0 | 0 | 0 | 0 | 0 | 0 | 0 | 0 | 0 | 0 | 0 | 0 | 0 | 0 | 0 | 0 | 0 | 0 | 0
07.05.2025¦11:12:15.262 | 0 | 0 | 0 | 0 | 0 | 0 | 0 | 0 | 0 | 0 | 0 | 0 | 0 | 0 | 0 | 0 | 0 | 0 | 0 | 0
07.05.2025¦11:12:16.262 | 0 | 0 | 0 | 0 | 0 | 0 | 0 | 0 | 0 | 0 | 0 | 0 | 0 | 0 | 0 | 0 | 0 | 0 | 0 | 0
| OekoSolve | OekoSolve | OekoSolve | OekoSolve | OekoSolve | OekoSolve | OekoSolve | OekoSolve | OekoSolve | OekoSolve | OekoSolve | OekoSolve | OekoSolve | OekoSolve | OekoSolve | OekoSolve | OekoSolve | OekoSolve | OekoSolve | OekoSolve
| EnMeter_Prec1 | EnMeter_Prec1 | EnMeter_Prec1 | EnMeter_Prec1 | EnMeter_Prec1 | EnMeter_Prec1 | EnMeter_Prec1 | EnMeter_Prec1 | EnMeter_Prec1 | EnMeter_Prec1 | EnMeter_Prec2 | EnMeter_Prec2 | EnMeter_Prec2 | EnMeter_Prec2 | EnMeter_Prec2 | EnMeter_Prec2 | EnMeter_Prec2 | EnMeter_Prec2 | EnMeter_Prec2 | EnMeter_Prec2
| Prec1 P:W | Prec1 WTotal:kWh | Prec1 WDay:kWh | Prec1 WMonth:kWh | Prec1 WYear:kWh | Prec1 State:0 no info available¦1 Off¦2 Startup¦3 Ready¦4 On¦5 Charge¦6 Discharge¦7 Batt Low or Full¦8 Batt Full¦9 Batt low¦10 Finished¦11 Island¦12 Waiting¦91 Maintenance¦99 ERROR | Prec1 Spec Signal | Prec1 V:kV | Prec1 I:mA | Prec1 Info:0 Bit0¦1 Bit1¦2 Bit2¦3 Bit3¦4 HS Ein¦5 Freigabe / Abdeckung vorhanden¦6 Temp. FÃ¼hler aktiv¦7 Temp. FÃ¼hler unterbrochen¦8 Bit8¦9 Bit9¦10 Bit10¦11 Bit11¦12 Bit12¦13 Bit13¦14 Bit14¦15 Bit15¦ | Prec2 P:W | Prec2 WTotal:kWh | Prec2 WDay:kWh | Prec2 WMonth:kWh | Prec2 WYear:kWh | Prec2 State:0 no info available¦1 Off¦2 Startup¦3 Ready¦4 On¦5 Charge¦6 Discharge¦7 Batt Low or Full¦8 Batt Full¦9 Batt low¦10 Finished¦11 Island¦12 Waiting¦91 Maintenance¦99 ERROR | Prec2 Spec Signal | Prec2 V:kV | Prec2 I:mA | Prec2 Info:0 Bit0¦1 Bit1¦2 Bit2¦3 Bit3¦4 HS Ein¦5 Freigabe / Abdeckung vorhanden¦6 Temp. FÃ¼hler aktiv¦7 Temp. FÃ¼hler unterbrochen¦8 Bit8¦9 Bit9¦10 Bit10¦11 Bit11¦12 Bit12¦13 Bit13¦14 Bit14¦15 Bit15¦
07.05.2025¦11:12:17.261 | 0 | 0 | 0 | 0 | 0 | 0 | 0 | 0 | 0 | 0 | 0 | 0 | 0 | 0 | 0 | 0 | 0 | 0 | 0 | 0
07.05.2025¦11:12:18.262 | 0 | 0 | 0 | 0 | 0 | 0 | 0 | 0 | 0 | 0 | 0 | 0 | 0 | 0 | 0 | 0 | 0 | 0 | 0 | 0
07.05.2025¦11:12:19.262 | 0 | 0 | 0 | 0 | 0 | 0 | 0 | 0 | 0 | 0 | 0 | 0 | 0 | 0 | 0 | 0 | 0 | 0 | 0 | 0
07.05.2025¦11:12:20.262 | 0 | 0 | 0 | 0 | 0 | 0 | 0 | 0 | 0 | 0 | 0 | 0 | 0 | 0 | 0 | 0 | 0 | 0 | 0 | 0
07.05.2025¦11:12:21.264 | 0 | 0 | 0 | 0 | 0 | 0 | 0 | 0 | 0 | 0 | 0 | 0 | 0 | 0 | 0 | 0 | 0 | 0 | 0 | 0
07.05.2025¦11:12:22.263 | 0 | 0 | 0 | 0 | 0 | 0 | 0 | 0 | 0 | 0 | 0 | 0 | 0 | 0 | 0 | 0 | 0 | 0 | 0 | 0
07.05.2025¦11:12:23.262 | 0 | 0 | 0 | 0 | 0 | 0 | 0 | 0 | 0 | 0 | 0 | 0 | 0 | 0 | 0 | 0 | 0 | 0 | 0 | 0
07.05.2025¦11:12:24.262 | 0 | 0 | 0 | 0 | 0 | 0 | 0 | 0 | 0 | 0 | 0 | 0 | 0 | 0 | 0 | 0 | 0 | 0 | 0 | 0
07.05.2025¦11:12:25.262 | 0 | 0 | 0 | 0 | 0 | 0 | 0 | 0 | 0 | 0 | 0 | 0 | 0 | 0 | 0 | 0 | 0 | 0 | 0 | 0
07.05.2025¦11:12:26.262 | 0 | 0 | 0 | 0 | 0 | 0 | 0 | 0 | 0 | 0 | 0 | 0 | 0 | 0 | 0 | 0 | 0 | 0 | 0 | 0
07.05.2025¦11:12:27.262 | 0 | 0 | 0 | 0 | 0 | 0 | 0 | 0 | 0 | 0 | 0 | 0 | 0 | 0 | 0 | 0 | 0 | 0 | 0 | 0
07.05.2025¦11:12:28.262 | 0 | 0 | 0 | 0 | 0 | 0 | 0 | 0 | 0 | 0 | 0 | 0 | 0 | 0 | 0 | 0 | 0 | 0 | 0 | 0
07.05.2025¦11:12:29.262 | 0 | 0 | 0 | 0 | 0 | 0 | 0 | 0 | 0 | 0 | 0 | 0 | 0 | 0 | 0 | 0 | 0 | 0 | 0 | 0
07.05.2025¦11:12:30.262 | 0 | 0 | 0 | 0 | 0 | 0 | 0 | 0 | 0 | 0 | 0 | 0 | 0 | 0 | 0 | 0 | 0 | 0 | 0 | 0
07.05.2025¦11:12:31.262 | 0 | 0 | 0 | 0 | 0 | 0 | 0 | 0 | 0 | 0 | 0 | 0 | 0 | 0 | 0 | 0 | 0 | 0 | 0 | 0
07.05.2025¦11:12:32.262 | 0 | 0 | 0 | 0 | 0 | 0 | 0 | 0 | 0 | 0 | 0 | 0 | 0 | 0 | 0 | 0 | 0 | 0 | 0 | 0
07.05.2025¦11:12:33.262 | 0 | 0 | 0 | 0 | 0 | 0 | 0 | 0 | 0 | 0 | 0 | 0 | 0 | 0 | 0 | 0 | 0 | 0 | 0 | 0
07.05.2025¦11:12:34.262 | 0 | 0 | 0 | 0 | 0 | 0 | 0 | 0 | 0 | 0 | 0 | 0 | 0 | 0 | 0 | 0 | 0 | 0 | 0 | 0
07.05.2025¦11:12:35.264 | 0 | 0 | 0 | 0 | 0 | 0 | 0 | 0 | 0 | 0 | 0 | 0 | 0 | 0 | 0 | 0 | 0 | 0 | 0 | 0
07.05.2025¦11:12:36.263 | 0 | 0 | 0 | 0 | 0 | 0 | 0 | 0 | 0 | 0 | 0 | 0 | 0 | 0 | 0 | 0 | 0 | 0 | 0 | 0
07.05.2025¦11:12:37.263 | 0 | 0 | 0 | 0 | 0 | 0 | 0 | 0 | 0 | 0 | 0 | 0 | 0 | 0 | 0 | 0 | 0 | 0 | 0 | 0
07.05.2025¦11:12:38.262 | 0 | 0 | 0 | 0 | 0 | 0 | 0 | 0 | 0 | 0 | 0 | 0 | 0 | 0 | 0 | 0 | 0 | 0 | 0 | 0
07.05.2025¦11:12:39.263 | 0 | 0 | 0 | 0 | 0 | 0 | 0 | 0 | 0 | 0 | 0 | 0 | 0 | 0 | 0 | 0 | 0 | 0 | 0 | 0
07.05.2025¦11:12:40.263 | 0 | 0 | 0 | 0 | 0 | 0 | 0 | 0 | 0 | 0 | 0 | 0 | 0 | 0 | 0 | 0 | 0 | 0 | 0 | 0
07.05.2025¦11:12:41.263 | 0 | 0 | 0 | 0 | 0 | 0 | 0 | 0 | 0 | 0 | 0 | 0 | 0 | 0 | 0 | 0 | 0 | 0 | 0 | 0
07.05.2025¦11:12:42.263 | 0 | 0 | 0 | 0 | 0 | 0 | 0 | 0 | 0 | 0 | 0 | 0 | 0 | 0 | 0 | 0 | 0 | 0 | 0 | 0
07.05.2025¦11:12:43.262 | 0 | 0 | 0 | 0 | 0 | 0 | 0 | 0 | 0 | 0 | 0 | 0 | 0 | 0 | 0 | 0 | 0 | 0 | 0 | 0
07.05.2025¦11:12:44.262 | 0 | 0 | 0 | 0 | 0 | 0 | 0 | 0 | 0 | 0 | 0 | 0 | 0 | 0 | 0 | 0 | 0 | 0 | 0 | 0
07.05.2025¦11:12:45.262 | 0 | 0 | 0 | 0 | 0 | 0 | 0 | 0 | 0 | 0 | 0 | 0 | 0 | 0 | 0 | 0 | 0 | 0 | 0 | 0
07.05.2025¦11:12:46.263 | 0 | 0 | 0 | 0 | 0 | 0 | 0 | 0 | 0 | 0 | 0 | 0 | 0 | 0 | 0 | 0 | 0 | 0 | 0 | 0
| OekoSolve | OekoSolve | OekoSolve | OekoSolve | OekoSolve | OekoSolve | OekoSolve | OekoSolve | OekoSolve | OekoSolve | OekoSolve | OekoSolve | OekoSolve | OekoSolve | OekoSolve | OekoSolve | OekoSolve | OekoSolve | OekoSolve | OekoSolve
| EnMeter_Prec1 | EnMeter_Prec1 | EnMeter_Prec1 | EnMeter_Prec1 | EnMeter_Prec1 | EnMeter_Prec1 | EnMeter_Prec1 | EnMeter_Prec1 | EnMeter_Prec1 | EnMeter_Prec1 | EnMeter_Prec2 | EnMeter_Prec2 | EnMeter_Prec2 | EnMeter_Prec2 | EnMeter_Prec2 | EnMeter_Prec2 | EnMeter_Prec2 | EnMeter_Prec2 | EnMeter_Prec2 | EnMeter_Prec2
| Prec1 P:W | Prec1 WTotal:kWh | Prec1 WDay:kWh | Prec1 WMonth:kWh | Prec1 WYear:kWh | Prec1 State:0 no info available¦1 Off¦2 Startup¦3 Ready¦4 On¦5 Charge¦6 Discharge¦7 Batt Low or Full¦8 Batt Full¦9 Batt low¦10 Finished¦11 Island¦12 Waiting¦91 Maintenance¦99 ERROR | Prec1 Spec Signal | Prec1 V:kV | Prec1 I:mA | Prec1 Info:0 Bit0¦1 Bit1¦2 Bit2¦3 Bit3¦4 HS Ein¦5 Freigabe / Abdeckung vorhanden¦6 Temp. FÃ¼hler aktiv¦7 Temp. FÃ¼hler unterbrochen¦8 Bit8¦9 Bit9¦10 Bit10¦11 Bit11¦12 Bit12¦13 Bit13¦14 Bit14¦15 Bit15¦ | Prec2 P:W | Prec2 WTotal:kWh | Prec2 WDay:kWh | Prec2 WMonth:kWh | Prec2 WYear:kWh | Prec2 State:0 no info available¦1 Off¦2 Startup¦3 Ready¦4 On¦5 Charge¦6 Discharge¦7 Batt Low or Full¦8 Batt Full¦9 Batt low¦10 Finished¦11 Island¦12 Waiting¦91 Maintenance¦99 ERROR | Prec2 Spec Signal | Prec2 V:kV | Prec2 I:mA | Prec2 Info:0 Bit0¦1 Bit1¦2 Bit2¦3 Bit3¦4 HS Ein¦5 Freigabe / Abdeckung vorhanden¦6 Temp. FÃ¼hler aktiv¦7 Temp. FÃ¼hler unterbrochen¦8 Bit8¦9 Bit9¦10 Bit10¦11 Bit11¦12 Bit12¦13 Bit13¦14 Bit14¦15 Bit15¦
07.05.2025¦11:12:47.261 | 0 | 0 | 0 | 0 | 0 | 0 | 0 | 0 | 0 | 0 | 0 | 0 | 0 | 0 | 0 | 0 | 0 | 0 | 0 | 0
07.05.2025¦11:12:48.262 | 0 | 0 | 0 | 0 | 0 | 0 | 0 | 0 | 0 | 0 | 0 | 0 | 0 | 0 | 0 | 0 | 0 | 0 | 0 | 0
07.05.2025¦11:12:49.262 | 0 | 0 | 0 | 0 | 0 | 0 | 0 | 0 | 0 | 0 | 0 | 0 | 0 | 0 | 0 | 0 | 0 | 0 | 0 | 0
07.05.2025¦11:12:50.263 | 0 | 0 | 0 | 0 | 0 | 0 | 0 | 0 | 0 | 0 | 0 | 0 | 0 | 0 | 0 | 0 | 0 | 0 | 0 | 0
07.05.2025¦11:12:51.263 | 0 | 0 | 0 | 0 | 0 | 0 | 0 | 0 | 0 | 0 | 0 | 0 | 0 | 0 | 0 | 0 | 0 | 0 | 0 | 0
07.05.2025¦11:12:52.263 | 0 | 0 | 0 | 0 | 0 | 0 | 0 | 0 | 0 | 0 | 0 | 0 | 0 | 0 | 0 | 0 | 0 | 0 | 0 | 0
07.05.2025¦11:12:53.261 | 0 | 0 | 0 | 0 | 0 | 0 | 0 | 0 | 0 | 0 | 0 | 0 | 0 | 0 | 0 | 0 | 0 | 0 | 0 | 0
07.05.2025¦11:12:54.262 | 0 | 0 | 0 | 0 | 0 | 0 | 0 | 0 | 0 | 0 | 0 | 0 | 0 | 0 | 0 | 0 | 0 | 0 | 0 | 0
07.05.2025¦11:12:55.262 | 0 | 0 | 0 | 0 | 0 | 0 | 0 | 0 | 0 | 0 | 0 | 0 | 0 | 0 | 0 | 0 | 0 | 0 | 0 | 0
07.05.2025¦11:12:56.263 | 0 | 0 | 0 | 0 | 0 | 0 | 0 | 0 | 0 | 0 | 0 | 0 | 0 | 0 | 0 | 0 | 0 | 0 | 0 | 0
07.05.2025¦11:12:57.262 | 0 | 0 | 0 | 0 | 0 | 0 | 0 | 0 | 0 | 0 | 0 | 0 | 0 | 0 | 0 | 0 | 0 | 0 | 0 | 0
07.05.2025¦11:12:58.262 | 0 | 0 | 0 | 0 | 0 | 0 | 0 | 0 | 0 | 0 | 0 | 0 | 0 | 0 | 0 | 0 | 0 | 0 | 0 | 0
07.05.2025¦11:12:59.263 | 0 | 0 | 0 | 0 | 0 | 0 | 0 | 0 | 0 | 0 | 0 | 0 | 0 | 0 | 0 | 0 | 0 | 0 | 0 | 0
07.05.2025¦11:13:00.263 | 0 | 0 | 0 | 0 | 0 | 0 | 0 | 0 | 0 | 0 | 0 | 0 | 0 | 0 | 0 | 0 | 0 | 0 | 0 | 0
07.05.2025¦11:13:01.263 | 0 | 0 | 0 | 0 | 0 | 0 | 0 | 0 | 0 | 0 | 0 | 0 | 0 | 0 | 0 | 0 | 0 | 0 | 0 | 0
07.05.2025¦11:13:02.263 | 0 | 0 | 0 | 0 | 0 | 0 | 0 | 0 | 0 | 0 | 0 | 0 | 0 | 0 | 0 | 0 | 0 | 0 | 0 | 0
07.05.2025¦11:13:03.262 | 0 | 0 | 0 | 0 | 0 | 0 | 0 | 0 | 0 | 0 | 0 | 0 | 0 | 0 | 0 | 0 | 0 | 0 | 0 | 0
07.05.2025¦11:13:04.263 | 0 | 0 | 0 | 0 | 0 | 0 | 0 | 0 | 0 | 0 | 0 | 0 | 0 | 0 | 0 | 0 | 0 | 0 | 0 | 0
07.05.2025¦11:13:05.263 | 0 | 0 | 0 | 0 | 0 | 0 | 0 | 0 | 0 | 0 | 0 | 0 | 0 | 0 | 0 | 0 | 0 | 0 | 0 | 0
07.05.2025¦11:13:06.262 | 0 | 0 | 0 | 0 | 0 | 0 | 0 | 0 | 0 | 0 | 0 | 0 | 0 | 0 | 0 | 0 | 0 | 0 | 0 | 0
07.05.2025¦11:13:07.262 | 0 | 0 | 0 | 0 | 0 | 0 | 0 | 0 | 0 | 0 | 0 | 0 | 0 | 0 | 0 | 0 | 0 | 0 | 0 | 0
07.05.2025¦11:13:08.263 | 0 | 0 | 0 | 0 | 0 | 0 | 0 | 0 | 0 | 0 | 0 | 0 | 0 | 0 | 0 | 0 | 0 | 0 | 0 | 0
07.05.2025¦11:13:09.263 | 0 | 0 | 0 | 0 | 0 | 0 | 0 | 0 | 0 | 0 | 0 | 0 | 0 | 0 | 0 | 0 | 0 | 0 | 0 | 0
07.05.2025¦11:13:10.264 | 0 | 0 | 0 | 0 | 0 | 0 | 0 | 0 | 0 | 0 | 0 | 0 | 0 | 0 | 0 | 0 | 0 | 0 | 0 | 0
07.05.2025¦11:13:11.261 | 0 | 0 | 0 | 0 | 0 | 0 | 0 | 0 | 0 | 0 | 0 | 0 | 0 | 0 | 0 | 0 | 0 | 0 | 0 | 0
07.05.2025¦11:13:12.262 | 0 | 0 | 0 | 0 | 0 | 0 | 0 | 0 | 0 | 0 | 0 | 0 | 0 | 0 | 0 | 0 | 0 | 0 | 0 | 0
07.05.2025¦11:13:13.262 | 0 | 0 | 0 | 0 | 0 | 0 | 0 | 0 | 0 | 0 | 0 | 0 | 0 | 0 | 0 | 0 | 0 | 0 | 0 | 0
07.05.2025¦11:13:14.262 | 0 | 0 | 0 | 0 | 0 | 0 | 0 | 0 | 0 | 0 | 0 | 0 | 0 | 0 | 0 | 0 | 0 | 0 | 0 | 0
07.05.2025¦11:13:15.263 | 0 | 0 | 0 | 0 | 0 | 0 | 0 | 0 | 0 | 0 | 0 | 0 | 0 | 0 | 0 | 0 | 0 | 0 | 0 | 0
07.05.2025¦11:13:16.262 | 0 | 0 | 0 | 0 | 0 | 0 | 0 | 0 | 0 | 0 | 0 | 0 | 0 | 0 | 0 | 0 | 0 | 0 | 0 | 0
| OekoSolve | OekoSolve | OekoSolve | OekoSolve | OekoSolve | OekoSolve | OekoSolve | OekoSolve | OekoSolve | OekoSolve | OekoSolve | OekoSolve | OekoSolve | OekoSolve | OekoSolve | OekoSolve | OekoSolve | OekoSolve | OekoSolve | OekoSolve
| EnMeter_Prec1 | EnMeter_Prec1 | EnMeter_Prec1 | EnMeter_Prec1 | EnMeter_Prec1 | EnMeter_Prec1 | EnMeter_Prec1 | EnMeter_Prec1 | EnMeter_Prec1 | EnMeter_Prec1 | EnMeter_Prec2 | EnMeter_Prec2 | EnMeter_Prec2 | EnMeter_Prec2 | EnMeter_Prec2 | EnMeter_Prec2 | EnMeter_Prec2 | EnMeter_Prec2 | EnMeter_Prec2 | EnMeter_Prec2
| Prec1 P:W | Prec1 WTotal:kWh | Prec1 WDay:kWh | Prec1 WMonth:kWh | Prec1 WYear:kWh | Prec1 State:0 no info available¦1 Off¦2 Startup¦3 Ready¦4 On¦5 Charge¦6 Discharge¦7 Batt Low or Full¦8 Batt Full¦9 Batt low¦10 Finished¦11 Island¦12 Waiting¦91 Maintenance¦99 ERROR | Prec1 Spec Signal | Prec1 V:kV | Prec1 I:mA | Prec1 Info:0 Bit0¦1 Bit1¦2 Bit2¦3 Bit3¦4 HS Ein¦5 Freigabe / Abdeckung vorhanden¦6 Temp. FÃ¼hler aktiv¦7 Temp. FÃ¼hler unterbrochen¦8 Bit8¦9 Bit9¦10 Bit10¦11 Bit11¦12 Bit12¦13 Bit13¦14 Bit14¦15 Bit15¦ | Prec2 P:W | Prec2 WTotal:kWh | Prec2 WDay:kWh | Prec2 WMonth:kWh | Prec2 WYear:kWh | Prec2 State:0 no info available¦1 Off¦2 Startup¦3 Ready¦4 On¦5 Charge¦6 Discharge¦7 Batt Low or Full¦8 Batt Full¦9 Batt low¦10 Finished¦11 Island¦12 Waiting¦91 Maintenance¦99 ERROR | Prec2 Spec Signal | Prec2 V:kV | Prec2 I:mA | Prec2 Info:0 Bit0¦1 Bit1¦2 Bit2¦3 Bit3¦4 HS Ein¦5 Freigabe / Abdeckung vorhanden¦6 Temp. FÃ¼hler aktiv¦7 Temp. FÃ¼hler unterbrochen¦8 Bit8¦9 Bit9¦10 Bit10¦11 Bit11¦12 Bit12¦13 Bit13¦14 Bit14¦15 Bit15¦
07.05.2025¦11:13:17.261 | 0 | 0 | 0 | 0 | 0 | 0 | 0 | 0 | 0 | 0 | 0 | 0 | 0 | 0 | 0 | 0 | 0 | 0 | 0 | 0
07.05.2025¦11:13:18.261 | 0 | 0 | 0 | 0 | 0 | 0 | 0 | 0 | 0 | 0 | 0 | 0 | 0 | 0 | 0 | 0 | 0 | 0 | 0 | 0
07.05.2025¦11:13:19.262 | 0 | 0 | 0 | 0 | 0 | 0 | 0 | 0 | 0 | 0 | 0 | 0 | 0 | 0 | 0 | 0 | 0 | 0 | 0 | 0
07.05.2025¦11:13:20.262 | 0 | 0 | 0 | 0 | 0 | 0 | 0 | 0 | 0 | 0 | 0 | 0 | 0 | 0 | 0 | 0 | 0 | 0 | 0 | 0
07.05.2025¦11:13:21.263 | 0 | 0 | 0 | 0 | 0 | 0 | 0 | 0 | 0 | 0 | 0 | 0 | 0 | 0 | 0 | 0 | 0 | 0 | 0 | 0
07.05.2025¦11:13:22.263 | 0 | 0 | 0 | 0 | 0 | 0 | 0 | 0 | 0 | 0 | 0 | 0 | 0 | 0 | 0 | 0 | 0 | 0 | 0 | 0
07.05.2025¦11:13:23.262 | 0 | 0 | 0 | 0 | 0 | 0 | 0 | 0 | 0 | 0 | 0 | 0 | 0 | 0 | 0 | 0 | 0 | 0 | 0 | 0
07.05.2025¦11:13:24.264 | 0 | 0 | 0 | 0 | 0 | 0 | 0 | 0 | 0 | 0 | 0 | 0 | 0 | 0 | 0 | 0 | 0 | 0 | 0 | 0
07.05.2025¦11:13:25.262 | 0 | 0 | 0 | 0 | 0 | 0 | 0 | 0 | 0 | 0 | 0 | 0 | 0 | 0 | 0 | 0 | 0 | 0 | 0 | 0
07.05.2025¦11:13:26.262 | 0 | 0 | 0 | 0 | 0 | 0 | 0 | 0 | 0 | 0 | 0 | 0 | 0 | 0 | 0 | 0 | 0 | 0 | 0 | 0
07.05.2025¦11:13:27.263 | 0 | 0 | 0 | 0 | 0 | 0 | 0 | 0 | 0 | 0 | 0 | 0 | 0 | 0 | 0 | 0 | 0 | 0 | 0 | 0
07.05.2025¦11:13:28.262 | 0 | 0 | 0 | 0 | 0 | 0 | 0 | 0 | 0 | 0 | 0 | 0 | 0 | 0 | 0 | 0 | 0 | 0 | 0 | 0
07.05.2025¦11:13:29.263 | 0 | 0 | 0 | 0 | 0 | 0 | 0 | 0 | 0 | 0 | 0 | 0 | 0 | 0 | 0 | 0 | 0 | 0 | 0 | 0
07.05.2025¦11:13:30.263 | 0 | 0 | 0 | 0 | 0 | 0 | 0 | 0 | 0 | 0 | 0 | 0 | 0 | 0 | 0 | 0 | 0 | 0 | 0 | 0
07.05.2025¦11:13:31.263 | 0 | 0 | 0 | 0 | 0 | 0 | 0 | 0 | 0 | 0 | 0 | 0 | 0 | 0 | 0 | 0 | 0 | 0 | 0 | 0
07.05.2025¦11:13:32.262 | 0 | 0 | 0 | 0 | 0 | 0 | 0 | 0 | 0 | 0 | 0 | 0 | 0 | 0 | 0 | 0 | 0 | 0 | 0 | 0
07.05.2025¦11:13:33.261 | 0 | 0 | 0 | 0 | 0 | 0 | 0 | 0 | 0 | 0 | 0 | 0 | 0 | 0 | 0 | 0 | 0 | 0 | 0 | 0
07.05.2025¦11:13:34.262 | 0 | 0 | 0 | 0 | 0 | 0 | 0 | 0 | 0 | 0 | 0 | 0 | 0 | 0 | 0 | 0 | 0 | 0 | 0 | 0
07.05.2025¦11:13:35.262 | 0 | 0 | 0 | 0 | 0 | 0 | 0 | 0 | 0 | 0 | 0 | 0 | 0 | 0 | 0 | 0 | 0 | 0 | 0 | 0
07.05.2025¦11:13:36.261 | 0 | 0 | 0 | 0 | 0 | 0 | 0 | 0 | 0 | 0 | 0 | 0 | 0 | 0 | 0 | 0 | 0 | 0 | 0 | 0
07.05.2025¦11:13:37.262 | 0 | 0 | 0 | 0 | 0 | 0 | 0 | 0 | 0 | 0 | 0 | 0 | 0 | 0 | 0 | 0 | 0 | 0 | 0 | 0
07.05.2025¦11:13:38.263 | 0 | 0 | 0 | 0 | 0 | 0 | 0 | 0 | 0 | 0 | 0 | 0 | 0 | 0 | 0 | 0 | 0 | 0 | 0 | 0
07.05.2025¦11:13:39.263 | 0 | 0 | 0 | 0 | 0 | 0 | 0 | 0 | 0 | 0 | 0 | 0 | 0 | 0 | 0 | 0 | 0 | 0 | 0 | 0
07.05.2025¦11:13:40.263 | 0 | 0 | 0 | 0 | 0 | 0 | 0 | 0 | 0 | 0 | 0 | 0 | 0 | 0 | 0 | 0 | 0 | 0 | 0 | 0
07.05.2025¦11:13:41.262 | 0 | 0 | 0 | 0 | 0 | 0 | 0 | 0 | 0 | 0 | 0 | 0 | 0 | 0 | 0 | 0 | 0 | 0 | 0 | 0
07.05.2025¦11:13:42.263 | 0 | 0 | 0 | 0 | 0 | 0 | 0 | 0 | 0 | 0 | 0 | 0 | 0 | 0 | 0 | 0 | 0 | 0 | 0 | 0
07.05.2025¦11:13:43.262 | 0 | 0 | 0 | 0 | 0 | 0 | 0 | 0 | 0 | 0 | 0 | 0 | 0 | 0 | 0 | 0 | 0 | 0 | 0 | 0
07.05.2025¦11:13:44.262 | 0 | 0 | 0 | 0 | 0 | 0 | 0 | 0 | 0 | 0 | 0 | 0 | 0 | 0 | 0 | 0 | 0 | 0 | 0 | 0
07.05.2025¦11:13:45.263 | 0 | 0 | 0 | 0 | 0 | 0 | 0 | 0 | 0 | 0 | 0 | 0 | 0 | 0 | 0 | 0 | 0 | 0 | 0 | 0
07.05.2025¦11:13:46.263 | 0 | 0 | 0 | 0 | 0 | 0 | 0 | 0 | 0 | 0 | 0 | 0 | 0 | 0 | 0 | 0 | 0 | 0 | 0 | 0
| OekoSolve | OekoSolve | OekoSolve | OekoSolve | OekoSolve | OekoSolve | OekoSolve | OekoSolve | OekoSolve | OekoSolve | OekoSolve | OekoSolve | OekoSolve | OekoSolve | OekoSolve | OekoSolve | OekoSolve | OekoSolve | OekoSolve | OekoSolve
| EnMeter_Prec1 | EnMeter_Prec1 | EnMeter_Prec1 | EnMeter_Prec1 | EnMeter_Prec1 | EnMeter_Prec1 | EnMeter_Prec1 | EnMeter_Prec1 | EnMeter_Prec1 | EnMeter_Prec1 | EnMeter_Prec2 | EnMeter_Prec2 | EnMeter_Prec2 | EnMeter_Prec2 | EnMeter_Prec2 | EnMeter_Prec2 | EnMeter_Prec2 | EnMeter_Prec2 | EnMeter_Prec2 | EnMeter_Prec2
| Prec1 P:W | Prec1 WTotal:kWh | Prec1 WDay:kWh | Prec1 WMonth:kWh | Prec1 WYear:kWh | Prec1 State:0 no info available¦1 Off¦2 Startup¦3 Ready¦4 On¦5 Charge¦6 Discharge¦7 Batt Low or Full¦8 Batt Full¦9 Batt low¦10 Finished¦11 Island¦12 Waiting¦91 Maintenance¦99 ERROR | Prec1 Spec Signal | Prec1 V:kV | Prec1 I:mA | Prec1 Info:0 Bit0¦1 Bit1¦2 Bit2¦3 Bit3¦4 HS Ein¦5 Freigabe / Abdeckung vorhanden¦6 Temp. FÃ¼hler aktiv¦7 Temp. FÃ¼hler unterbrochen¦8 Bit8¦9 Bit9¦10 Bit10¦11 Bit11¦12 Bit12¦13 Bit13¦14 Bit14¦15 Bit15¦ | Prec2 P:W | Prec2 WTotal:kWh | Prec2 WDay:kWh | Prec2 WMonth:kWh | Prec2 WYear:kWh | Prec2 State:0 no info available¦1 Off¦2 Startup¦3 Ready¦4 On¦5 Charge¦6 Discharge¦7 Batt Low or Full¦8 Batt Full¦9 Batt low¦10 Finished¦11 Island¦12 Waiting¦91 Maintenance¦99 ERROR | Prec2 Spec Signal | Prec2 V:kV | Prec2 I:mA | Prec2 Info:0 Bit0¦1 Bit1¦2 Bit2¦3 Bit3¦4 HS Ein¦5 Freigabe / Abdeckung vorhanden¦6 Temp. FÃ¼hler aktiv¦7 Temp. FÃ¼hler unterbrochen¦8 Bit8¦9 Bit9¦10 Bit10¦11 Bit11¦12 Bit12¦13 Bit13¦14 Bit14¦15 Bit15¦
07.05.2025¦11:13:47.261 | 0 | 0 | 0 | 0 | 0 | 0 | 0 | 0 | 0 | 0 | 0 | 0 | 0 | 0 | 0 | 0 | 0 | 0 | 0 | 0
07.05.2025¦11:13:48.263 | 0 | 0 | 0 | 0 | 0 | 0 | 0 | 0 | 0 | 0 | 0 | 0 | 0 | 0 | 0 | 0 | 0 | 0 | 0 | 0
07.05.2025¦11:13:49.263 | 0 | 0 | 0 | 0 | 0 | 0 | 0 | 0 | 0 | 0 | 0 | 0 | 0 | 0 | 0 | 0 | 0 | 0 | 0 | 0
07.05.2025¦11:13:50.263 | 0 | 0 | 0 | 0 | 0 | 0 | 0 | 0 | 0 | 0 | 0 | 0 | 0 | 0 | 0 | 0 | 0 | 0 | 0 | 0
07.05.2025¦11:13:51.263 | 0 | 0 | 0 | 0 | 0 | 0 | 0 | 0 | 0 | 0 | 0 | 0 | 0 | 0 | 0 | 0 | 0 | 0 | 0 | 0
07.05.2025¦11:13:52.262 | 0 | 0 | 0 | 0 | 0 | 0 | 0 | 0 | 0 | 0 | 0 | 0 | 0 | 0 | 0 | 0 | 0 | 0 | 0 | 0
07.05.2025¦11:13:53.262 | 0 | 0 | 0 | 0 | 0 | 0 | 0 | 0 | 0 | 0 | 0 | 0 | 0 | 0 | 0 | 0 | 0 | 0 | 0 | 0
07.05.2025¦11:13:54.263 | 0 | 0 | 0 | 0 | 0 | 0 | 0 | 0 | 0 | 0 | 0 | 0 | 0 | 0 | 0 | 0 | 0 | 0 | 0 | 0
07.05.2025¦11:13:55.262 | 0 | 0 | 0 | 0 | 0 | 0 | 0 | 0 | 0 | 0 | 0 | 0 | 0 | 0 | 0 | 0 | 0 | 0 | 0 | 0
07.05.2025¦11:13:56.261 | 0 | 0 | 0 | 0 | 0 | 0 | 0 | 0 | 0 | 0 | 0 | 0 | 0 | 0 | 0 | 0 | 0 | 0 | 0 | 0
07.05.2025¦11:13:57.262 | 0 | 0 | 0 | 0 | 0 | 0 | 0 | 0 | 0 | 0 | 0 | 0 | 0 | 0 | 0 | 0 | 0 | 0 | 0 | 0
07.05.2025¦11:13:58.263 | 0 | 0 | 0 | 0 | 0 | 0 | 0 | 0 | 0 | 0 | 0 | 0 | 0 | 0 | 0 | 0 | 0 | 0 | 0 | 0
07.05.2025¦11:13:59.264 | 0 | 0 | 0 | 0 | 0 | 0 | 0 | 0 | 0 | 0 | 0 | 0 | 0 | 0 | 0 | 0 | 0 | 0 | 0 | 0
07.05.2025¦11:14:00.262 | 0 | 0 | 0 | 0 | 0 | 0 | 0 | 0 | 0 | 0 | 0 | 0 | 0 | 0 | 0 | 0 | 0 | 0 | 0 | 0
07.05.2025¦11:14:01.263 | 0 | 0 | 0 | 0 | 0 | 0 | 0 | 0 | 0 | 0 | 0 | 0 | 0 | 0 | 0 | 0 | 0 | 0 | 0 | 0
07.05.2025¦11:14:02.263 | 0 | 0 | 0 | 0 | 0 | 0 | 0 | 0 | 0 | 0 | 0 | 0 | 0 | 0 | 0 | 0 | 0 | 0 | 0 | 0
07.05.2025¦11:14:03.262 | 0 | 0 | 0 | 0 | 0 | 0 | 0 | 0 | 0 | 0 | 0 | 0 | 0 | 0 | 0 | 0 | 0 | 0 | 0 | 0
07.05.2025¦11:14:04.263 | 0 | 0 | 0 | 0 | 0 | 0 | 0 | 0 | 0 | 0 | 0 | 0 | 0 | 0 | 0 | 0 | 0 | 0 | 0 | 0
07.05.2025¦11:14:05.263 | 0 | 0 | 0 | 0 | 0 | 0 | 0 | 0 | 0 | 0 | 0 | 0 | 0 | 0 | 0 | 0 | 0 | 0 | 0 | 0
07.05.2025¦11:14:06.264 | 0 | 0 | 0 | 0 | 0 | 0 | 0 | 0 | 0 | 0 | 0 | 0 | 0 | 0 | 0 | 0 | 0 | 0 | 0 | 0
07.05.2025¦11:14:07.262 | 0 | 0 | 0 | 0 | 0 | 0 | 0 | 0 | 0 | 0 | 0 | 0 | 0 | 0 | 0 | 0 | 0 | 0 | 0 | 0
07.05.2025¦11:14:08.262 | 0 | 0 | 0 | 0 | 0 | 0 | 0 | 0 | 0 | 0 | 0 | 0 | 0 | 0 | 0 | 0 | 0 | 0 | 0 | 0
07.05.2025¦11:14:09.262 | 0 | 0 | 0 | 0 | 0 | 0 | 0 | 0 | 0 | 0 | 0 | 0 | 0 | 0 | 0 | 0 | 0 | 0 | 0 | 0
07.05.2025¦11:14:10.263 | 0 | 0 | 0 | 0 | 0 | 0 | 0 | 0 | 0 | 0 | 0 | 0 | 0 | 0 | 0 | 0 | 0 | 0 | 0 | 0
07.05.2025¦11:14:11.263 | 0 | 0 | 0 | 0 | 0 | 0 | 0 | 0 | 0 | 0 | 0 | 0 | 0 | 0 | 0 | 0 | 0 | 0 | 0 | 0
07.05.2025¦11:14:12.263 | 0 | 0 | 0 | 0 | 0 | 0 | 0 | 0 | 0 | 0 | 0 | 0 | 0 | 0 | 0 | 0 | 0 | 0 | 0 | 0
07.05.2025¦11:14:13.262 | 0 | 0 | 0 | 0 | 0 | 0 | 0 | 0 | 0 | 0 | 0 | 0 | 0 | 0 | 0 | 0 | 0 | 0 | 0 | 0
07.05.2025¦11:14:14.263 | 0 | 0 | 0 | 0 | 0 | 0 | 0 | 0 | 0 | 0 | 0 | 0 | 0 | 0 | 0 | 0 | 0 | 0 | 0 | 0
07.05.2025¦11:14:15.263 | 0 | 0 | 0 | 0 | 0 | 0 | 0 | 0 | 0 | 0 | 0 | 0 | 0 | 0 | 0 | 0 | 0 | 0 | 0 | 0
07.05.2025¦11:14:16.262 | 0 | 0 | 0 | 0 | 0 | 0 | 0 | 0 | 0 | 0 | 0 | 0 | 0 | 0 | 0 | 0 | 0 | 0 | 0 | 0
07.05.2025¦11:14:17.262 | 0 | 0 | 0 | 0 | 0 | 0 | 0 | 0 | 0 | 0 | 0 | 0 | 0 | 0 | 0 | 0 | 0 | 0 | 0 | 0
| OekoSolve | OekoSolve | OekoSolve | OekoSolve | OekoSolve | OekoSolve | OekoSolve | OekoSolve | OekoSolve | OekoSolve | OekoSolve | OekoSolve | OekoSolve | OekoSolve | OekoSolve | OekoSolve | OekoSolve | OekoSolve | OekoSolve | OekoSolve
| EnMeter_Prec1 | EnMeter_Prec1 | EnMeter_Prec1 | EnMeter_Prec1 | EnMeter_Prec1 | EnMeter_Prec1 | EnMeter_Prec1 | EnMeter_Prec1 | EnMeter_Prec1 | EnMeter_Prec1 | EnMeter_Prec2 | EnMeter_Prec2 | EnMeter_Prec2 | EnMeter_Prec2 | EnMeter_Prec2 | EnMeter_Prec2 | EnMeter_Prec2 | EnMeter_Prec2 | EnMeter_Prec2 | EnMeter_Prec2
| Prec1 P:W | Prec1 WTotal:kWh | Prec1 WDay:kWh | Prec1 WMonth:kWh | Prec1 WYear:kWh | Prec1 State:0 no info available¦1 Off¦2 Startup¦3 Ready¦4 On¦5 Charge¦6 Discharge¦7 Batt Low or Full¦8 Batt Full¦9 Batt low¦10 Finished¦11 Island¦12 Waiting¦91 Maintenance¦99 ERROR | Prec1 Spec Signal | Prec1 V:kV | Prec1 I:mA | Prec1 Info:0 Bit0¦1 Bit1¦2 Bit2¦3 Bit3¦4 HS Ein¦5 Freigabe / Abdeckung vorhanden¦6 Temp. FÃ¼hler aktiv¦7 Temp. FÃ¼hler unterbrochen¦8 Bit8¦9 Bit9¦10 Bit10¦11 Bit11¦12 Bit12¦13 Bit13¦14 Bit14¦15 Bit15¦ | Prec2 P:W | Prec2 WTotal:kWh | Prec2 WDay:kWh | Prec2 WMonth:kWh | Prec2 WYear:kWh | Prec2 State:0 no info available¦1 Off¦2 Startup¦3 Ready¦4 On¦5 Charge¦6 Discharge¦7 Batt Low or Full¦8 Batt Full¦9 Batt low¦10 Finished¦11 Island¦12 Waiting¦91 Maintenance¦99 ERROR | Prec2 Spec Signal | Prec2 V:kV | Prec2 I:mA | Prec2 Info:0 Bit0¦1 Bit1¦2 Bit2¦3 Bit3¦4 HS Ein¦5 Freigabe / Abdeckung vorhanden¦6 Temp. FÃ¼hler aktiv¦7 Temp. FÃ¼hler unterbrochen¦8 Bit8¦9 Bit9¦10 Bit10¦11 Bit11¦12 Bit12¦13 Bit13¦14 Bit14¦15 Bit15¦
07.05.2025¦11:14:18.263 | 0 | 0 | 0 | 0 | 0 | 0 | 0 | 0 | 0 | 0 | 0 | 0 | 0 | 0 | 0 | 0 | 0 | 0 | 0 | 0
07.05.2025¦11:14:19.263 | 0 | 0 | 0 | 0 | 0 | 0 | 0 | 0 | 0 | 0 | 0 | 0 | 0 | 0 | 0 | 0 | 0 | 0 | 0 | 0
07.05.2025¦11:14:20.264 | 0 | 0 | 0 | 0 | 0 | 0 | 0 | 0 | 0 | 0 | 0 | 0 | 0 | 0 | 0 | 0 | 0 | 0 | 0 | 0
07.05.2025¦11:14:21.262 | 0 | 0 | 0 | 0 | 0 | 0 | 0 | 0 | 0 | 0 | 0 | 0 | 0 | 0 | 0 | 0 | 0 | 0 | 0 | 0
07.05.2025¦11:14:22.262 | 0 | 0 | 0 | 0 | 0 | 0 | 0 | 0 | 0 | 0 | 0 | 0 | 0 | 0 | 0 | 0 | 0 | 0 | 0 | 0
07.05.2025¦11:14:23.262 | 0 | 0 | 0 | 0 | 0 | 0 | 0 | 0 | 0 | 0 | 0 | 0 | 0 | 0 | 0 | 0 | 0 | 0 | 0 | 0
07.05.2025¦11:14:24.262 | 0 | 0 | 0 | 0 | 0 | 0 | 0 | 0 | 0 | 0 | 0 | 0 | 0 | 0 | 0 | 0 | 0 | 0 | 0 | 0
07.05.2025¦11:14:25.263 | 0 | 0 | 0 | 0 | 0 | 0 | 0 | 0 | 0 | 0 | 0 | 0 | 0 | 0 | 0 | 0 | 0 | 0 | 0 | 0
07.05.2025¦11:14:26.263 | 0 | 0 | 0 | 0 | 0 | 0 | 0 | 0 | 0 | 0 | 0 | 0 | 0 | 0 | 0 | 0 | 0 | 0 | 0 | 0
07.05.2025¦11:14:27.264 | 0 | 0 | 0 | 0 | 0 | 0 | 0 | 0 | 0 | 0 | 0 | 0 | 0 | 0 | 0 | 0 | 0 | 0 | 0 | 0
07.05.2025¦11:14:28.262 | 0 | 0 | 0 | 0 | 0 | 0 | 0 | 0 | 0 | 0 | 0 | 0 | 0 | 0 | 0 | 0 | 0 | 0 | 0 | 0
07.05.2025¦11:14:29.261 | 0 | 0 | 0 | 0 | 0 | 0 | 0 | 0 | 0 | 0 | 0 | 0 | 0 | 0 | 0 | 0 | 0 | 0 | 0 | 0
07.05.2025¦11:14:30.262 | 0 | 0 | 0 | 0 | 0 | 0 | 0 | 0 | 0 | 0 | 0 | 0 | 0 | 0 | 0 | 0 | 0 | 0 | 0 | 0
07.05.2025¦11:14:31.262 | 0 | 0 | 0 | 0 | 0 | 0 | 0 | 0 | 0 | 0 | 0 | 0 | 0 | 0 | 0 | 0 | 0 | 0 | 0 | 0
07.05.2025¦11:14:32.263 | 0 | 0 | 0 | 0 | 0 | 0 | 0 | 0 | 0 | 0 | 0 | 0 | 0 | 0 | 0 | 0 | 0 | 0 | 0 | 0
07.05.2025¦11:14:33.263 | 0 | 0 | 0 | 0 | 0 | 0 | 0 | 0 | 0 | 0 | 0 | 0 | 0 | 0 | 0 | 0 | 0 | 0 | 0 | 0
07.05.2025¦11:14:34.263 | 0 | 0 | 0 | 0 | 0 | 0 | 0 | 0 | 0 | 0 | 0 | 0 | 0 | 0 | 0 | 0 | 0 | 0 | 0 | 0
07.05.2025¦11:14:35.262 | 0 | 0 | 0 | 0 | 0 | 0 | 0 | 0 | 0 | 0 | 0 | 0 | 0 | 0 | 0 | 0 | 0 | 0 | 0 | 0
07.05.2025¦11:14:36.262 | 0 | 0 | 0 | 0 | 0 | 0 | 0 | 0 | 0 | 0 | 0 | 0 | 0 | 0 | 0 | 0 | 0 | 0 | 0 | 0
07.05.2025¦11:14:37.262 | 0 | 0 | 0 | 0 | 0 | 0 | 0 | 0 | 0 | 0 | 0 | 0 | 0 | 0 | 0 | 0 | 0 | 0 | 0 | 0
07.05.2025¦11:14:38.263 | 0 | 0 | 0 | 0 | 0 | 0 | 0 | 0 | 0 | 0 | 0 | 0 | 0 | 0 | 0 | 0 | 0 | 0 | 0 | 0
07.05.2025¦11:14:39.263 | 0 | 0 | 0 | 0 | 0 | 0 | 0 | 0 | 0 | 0 | 0 | 0 | 0 | 0 | 0 | 0 | 0 | 0 | 0 | 0
07.05.2025¦11:14:40.262 | 0 | 0 | 0 | 0 | 0 | 0 | 0 | 0 | 0 | 0 | 0 | 0 | 0 | 0 | 0 | 0 | 0 | 0 | 0 | 0
07.05.2025¦11:14:41.263 | 0 | 0 | 0 | 0 | 0 | 0 | 0 | 0 | 0 | 0 | 0 | 0 | 0 | 0 | 0 | 0 | 0 | 0 | 0 | 0
07.05.2025¦11:14:42.262 | 0 | 0 | 0 | 0 | 0 | 0 | 0 | 0 | 0 | 0 | 0 | 0 | 0 | 0 | 0 | 0 | 0 | 0 | 0 | 0
07.05.2025¦11:14:43.262 | 0 | 0 | 0 | 0 | 0 | 0 | 0 | 0 | 0 | 0 | 0 | 0 | 0 | 0 | 0 | 0 | 0 | 0 | 0 | 0
07.05.2025¦11:14:44.263 | 0 | 0 | 0 | 0 | 0 | 0 | 0 | 0 | 0 | 0 | 0 | 0 | 0 | 0 | 0 | 0 | 0 | 0 | 0 | 0
07.05.2025¦11:14:45.262 | 0 | 0 | 0 | 0 | 0 | 0 | 0 | 0 | 0 | 0 | 0 | 0 | 0 | 0 | 0 | 0 | 0 | 0 | 0 | 0
07.05.2025¦11:14:46.263 | 0 | 0 | 0 | 0 | 0 | 0 | 0 | 0 | 0 | 0 | 0 | 0 | 0 | 0 | 0 | 0 | 0 | 0 | 0 | 0
07.05.2025¦11:14:47.263 | 0 | 0 | 0 | 0 | 0 | 0 | 0 | 0 | 0 | 0 | 0 | 0 | 0 | 0 | 0 | 0 | 0 | 0 | 0 | 0
| OekoSolve | OekoSolve | OekoSolve | OekoSolve | OekoSolve | OekoSolve | OekoSolve | OekoSolve | OekoSolve | OekoSolve | OekoSolve | OekoSolve | OekoSolve | OekoSolve | OekoSolve | OekoSolve | OekoSolve | OekoSolve | OekoSolve | OekoSolve
| EnMeter_Prec1 | EnMeter_Prec1 | EnMeter_Prec1 | EnMeter_Prec1 | EnMeter_Prec1 | EnMeter_Prec1 | EnMeter_Prec1 | EnMeter_Prec1 | EnMeter_Prec1 | EnMeter_Prec1 | EnMeter_Prec2 | EnMeter_Prec2 | EnMeter_Prec2 | EnMeter_Prec2 | EnMeter_Prec2 | EnMeter_Prec2 | EnMeter_Prec2 | EnMeter_Prec2 | EnMeter_Prec2 | EnMeter_Prec2
| Prec1 P:W | Prec1 WTotal:kWh | Prec1 WDay:kWh | Prec1 WMonth:kWh | Prec1 WYear:kWh | Prec1 State:0 no info available¦1 Off¦2 Startup¦3 Ready¦4 On¦5 Charge¦6 Discharge¦7 Batt Low or Full¦8 Batt Full¦9 Batt low¦10 Finished¦11 Island¦12 Waiting¦91 Maintenance¦99 ERROR | Prec1 Spec Signal | Prec1 V:kV | Prec1 I:mA | Prec1 Info:0 Bit0¦1 Bit1¦2 Bit2¦3 Bit3¦4 HS Ein¦5 Freigabe / Abdeckung vorhanden¦6 Temp. FÃ¼hler aktiv¦7 Temp. FÃ¼hler unterbrochen¦8 Bit8¦9 Bit9¦10 Bit10¦11 Bit11¦12 Bit12¦13 Bit13¦14 Bit14¦15 Bit15¦ | Prec2 P:W | Prec2 WTotal:kWh | Prec2 WDay:kWh | Prec2 WMonth:kWh | Prec2 WYear:kWh | Prec2 State:0 no info available¦1 Off¦2 Startup¦3 Ready¦4 On¦5 Charge¦6 Discharge¦7 Batt Low or Full¦8 Batt Full¦9 Batt low¦10 Finished¦11 Island¦12 Waiting¦91 Maintenance¦99 ERROR | Prec2 Spec Signal | Prec2 V:kV | Prec2 I:mA | Prec2 Info:0 Bit0¦1 Bit1¦2 Bit2¦3 Bit3¦4 HS Ein¦5 Freigabe / Abdeckung vorhanden¦6 Temp. FÃ¼hler aktiv¦7 Temp. FÃ¼hler unterbrochen¦8 Bit8¦9 Bit9¦10 Bit10¦11 Bit11¦12 Bit12¦13 Bit13¦14 Bit14¦15 Bit15¦
07.05.2025¦11:14:48.263 | 0 | 0 | 0 | 0 | 0 | 0 | 0 | 0 | 0 | 0 | 0 | 0 | 0 | 0 | 0 | 0 | 0 | 0 | 0 | 0
07.05.2025¦11:14:49.262 | 0 | 0 | 0 | 0 | 0 | 0 | 0 | 0 | 0 | 0 | 0 | 0 | 0 | 0 | 0 | 0 | 0 | 0 | 0 | 0
07.05.2025¦11:14:50.262 | 0 | 0 | 0 | 0 | 0 | 0 | 0 | 0 | 0 | 0 | 0 | 0 | 0 | 0 | 0 | 0 | 0 | 0 | 0 | 0
07.05.2025¦11:14:51.263 | 0 | 0 | 0 | 0 | 0 | 0 | 0 | 0 | 0 | 0 | 0 | 0 | 0 | 0 | 0 | 0 | 0 | 0 | 0 | 0
07.05.2025¦11:14:52.262 | 0 | 0 | 0 | 0 | 0 | 0 | 0 | 0 | 0 | 0 | 0 | 0 | 0 | 0 | 0 | 0 | 0 | 0 | 0 | 0
07.05.2025¦11:14:53.262 | 0 | 0 | 0 | 0 | 0 | 0 | 0 | 0 | 0 | 0 | 0 | 0 | 0 | 0 | 0 | 0 | 0 | 0 | 0 | 0
07.05.2025¦11:14:54.263 | 0 | 0 | 0 | 0 | 0 | 0 | 0 | 0 | 0 | 0 | 0 | 0 | 0 | 0 | 0 | 0 | 0 | 0 | 0 | 0
07.05.2025¦11:14:55.262 | 0 | 0 | 0 | 0 | 0 | 0 | 0 | 0 | 0 | 0 | 0 | 0 | 0 | 0 | 0 | 0 | 0 | 0 | 0 | 0
07.05.2025¦11:14:56.262 | 0 | 0 | 0 | 0 | 0 | 0 | 0 | 0 | 0 | 0 | 0 | 0 | 0 | 0 | 0 | 0 | 0 | 0 | 0 | 0
07.05.2025¦11:14:57.262 | 0 | 0 | 0 | 0 | 0 | 0 | 0 | 0 | 0 | 0 | 0 | 0 | 0 | 0 | 0 | 0 | 0 | 0 | 0 | 0
07.05.2025¦11:14:58.262 | 0 | 0 | 0 | 0 | 0 | 0 | 0 | 0 | 0 | 0 | 0 | 0 | 0 | 0 | 0 | 0 | 0 | 0 | 0 | 0
07.05.2025¦11:14:59.262 | 0 | 0 | 0 | 0 | 0 | 0 | 0 | 0 | 0 | 0 | 0 | 0 | 0 | 0 | 0 | 0 | 0 | 0 | 0 | 0
07.05.2025¦11:15:00.262 | 0 | 0 | 0 | 0 | 0 | 0 | 0 | 0 | 0 | 0 | 0 | 0 | 0 | 0 | 0 | 0 | 0 | 0 | 0 | 0
07.05.2025¦11:15:01.262 | 0 | 0 | 0 | 0 | 0 | 0 | 0 | 0 | 0 | 0 | 0 | 0 | 0 | 0 | 0 | 0 | 0 | 0 | 0 | 0
07.05.2025¦11:15:02.261 | 0 | 0 | 0 | 0 | 0 | 0 | 0 | 0 | 0 | 0 | 0 | 0 | 0 | 0 | 0 | 0 | 0 | 0 | 0 | 0
07.05.2025¦11:15:03.262 | 0 | 0 | 0 | 0 | 0 | 0 | 0 | 0 | 0 | 0 | 0 | 0 | 0 | 0 | 0 | 0 | 0 | 0 | 0 | 0
07.05.2025¦11:15:04.262 | 0 | 0 | 0 | 0 | 0 | 0 | 0 | 0 | 0 | 0 | 0 | 0 | 0 | 0 | 0 | 0 | 0 | 0 | 0 | 0
07.05.2025¦11:15:05.262 | 0 | 0 | 0 | 0 | 0 | 0 | 0 | 0 | 0 | 0 | 0 | 0 | 0 | 0 | 0 | 0 | 0 | 0 | 0 | 0
07.05.2025¦11:15:06.261 | 0 | 0 | 0 | 0 | 0 | 0 | 0 | 0 | 0 | 0 | 0 | 0 | 0 | 0 | 0 | 0 | 0 | 0 | 0 | 0
07.05.2025¦11:15:07.262 | 0 | 0 | 0 | 0 | 0 | 0 | 0 | 0 | 0 | 0 | 0 | 0 | 0 | 0 | 0 | 0 | 0 | 0 | 0 | 0
07.05.2025¦11:15:08.262 | 0 | 0 | 0 | 0 | 0 | 0 | 0 | 0 | 0 | 0 | 0 | 0 | 0 | 0 | 0 | 0 | 0 | 0 | 0 | 0
07.05.2025¦11:15:09.262 | 0 | 0 | 0 | 0 | 0 | 0 | 0 | 0 | 0 | 0 | 0 | 0 | 0 | 0 | 0 | 0 | 0 | 0 | 0 | 0
07.05.2025¦11:15:10.261 | 0 | 0 | 0 | 0 | 0 | 0 | 0 | 0 | 0 | 0 | 0 | 0 | 0 | 0 | 0 | 0 | 0 | 0 | 0 | 0
07.05.2025¦11:15:11.261 | 0 | 0 | 0 | 0 | 0 | 0 | 0 | 0 | 0 | 0 | 0 | 0 | 0 | 0 | 0 | 0 | 0 | 0 | 0 | 0
07.05.2025¦11:15:12.262 | 0 | 0 | 0 | 0 | 0 | 0 | 0 | 0 | 0 | 0 | 0 | 0 | 0 | 0 | 0 | 0 | 0 | 0 | 0 | 0
07.05.2025¦11:15:13.262 | 0 | 0 | 0 | 0 | 0 | 0 | 0 | 0 | 0 | 0 | 0 | 0 | 0 | 0 | 0 | 0 | 0 | 0 | 0 | 0
07.05.2025¦11:15:14.262 | 0 | 0 | 0 | 0 | 0 | 0 | 0 | 0 | 0 | 0 | 0 | 0 | 0 | 0 | 0 | 0 | 0 | 0 | 0 | 0
07.05.2025¦11:15:15.262 | 0 | 0 | 0 | 0 | 0 | 0 | 0 | 0 | 0 | 0 | 0 | 0 | 0 | 0 | 0 | 0 | 0 | 0 | 0 | 0
07.05.2025¦11:15:16.261 | 0 | 0 | 0 | 0 | 0 | 0 | 0 | 0 | 0 | 0 | 0 | 0 | 0 | 0 | 0 | 0 | 0 | 0 | 0 | 0
07.05.2025¦11:15:17.261 | 0 | 0 | 0 | 0 | 0 | 0 | 0 | 0 | 0 | 0 | 0 | 0 | 0 | 0 | 0 | 0 | 0 | 0 | 0 | 0
| OekoSolve | OekoSolve | OekoSolve | OekoSolve | OekoSolve | OekoSolve | OekoSolve | OekoSolve | OekoSolve | OekoSolve | OekoSolve | OekoSolve | OekoSolve | OekoSolve | OekoSolve | OekoSolve | OekoSolve | OekoSolve | OekoSolve | OekoSolve
| EnMeter_Prec1 | EnMeter_Prec1 | EnMeter_Prec1 | EnMeter_Prec1 | EnMeter_Prec1 | EnMeter_Prec1 | EnMeter_Prec1 | EnMeter_Prec1 | EnMeter_Prec1 | EnMeter_Prec1 | EnMeter_Prec2 | EnMeter_Prec2 | EnMeter_Prec2 | EnMeter_Prec2 | EnMeter_Prec2 | EnMeter_Prec2 | EnMeter_Prec2 | EnMeter_Prec2 | EnMeter_Prec2 | EnMeter_Prec2
| Prec1 P:W | Prec1 WTotal:kWh | Prec1 WDay:kWh | Prec1 WMonth:kWh | Prec1 WYear:kWh | Prec1 State:0 no info available¦1 Off¦2 Startup¦3 Ready¦4 On¦5 Charge¦6 Discharge¦7 Batt Low or Full¦8 Batt Full¦9 Batt low¦10 Finished¦11 Island¦12 Waiting¦91 Maintenance¦99 ERROR | Prec1 Spec Signal | Prec1 V:kV | Prec1 I:mA | Prec1 Info:0 Bit0¦1 Bit1¦2 Bit2¦3 Bit3¦4 HS Ein¦5 Freigabe / Abdeckung vorhanden¦6 Temp. FÃ¼hler aktiv¦7 Temp. FÃ¼hler unterbrochen¦8 Bit8¦9 Bit9¦10 Bit10¦11 Bit11¦12 Bit12¦13 Bit13¦14 Bit14¦15 Bit15¦ | Prec2 P:W | Prec2 WTotal:kWh | Prec2 WDay:kWh | Prec2 WMonth:kWh | Prec2 WYear:kWh | Prec2 State:0 no info available¦1 Off¦2 Startup¦3 Ready¦4 On¦5 Charge¦6 Discharge¦7 Batt Low or Full¦8 Batt Full¦9 Batt low¦10 Finished¦11 Island¦12 Waiting¦91 Maintenance¦99 ERROR | Prec2 Spec Signal | Prec2 V:kV | Prec2 I:mA | Prec2 Info:0 Bit0¦1 Bit1¦2 Bit2¦3 Bit3¦4 HS Ein¦5 Freigabe / Abdeckung vorhanden¦6 Temp. FÃ¼hler aktiv¦7 Temp. FÃ¼hler unterbrochen¦8 Bit8¦9 Bit9¦10 Bit10¦11 Bit11¦12 Bit12¦13 Bit13¦14 Bit14¦15 Bit15¦
07.05.2025¦11:15:18.262 | 0 | 0 | 0 | 0 | 0 | 0 | 0 | 0 | 0 | 0 | 0 | 0 | 0 | 0 | 0 | 0 | 0 | 0 | 0 | 0
07.05.2025¦11:15:19.263 | 0 | 0 | 0 | 0 | 0 | 0 | 0 | 0 | 0 | 0 | 0 | 0 | 0 | 0 | 0 | 0 | 0 | 0 | 0 | 0
07.05.2025¦11:15:20.263 | 0 | 0 | 0 | 0 | 0 | 0 | 0 | 0 | 0 | 0 | 0 | 0 | 0 | 0 | 0 | 0 | 0 | 0 | 0 | 0
07.05.2025¦11:15:21.262 | 0 | 0 | 0 | 0 | 0 | 0 | 0 | 0 | 0 | 0 | 0 | 0 | 0 | 0 | 0 | 0 | 0 | 0 | 0 | 0
07.05.2025¦11:15:22.262 | 0 | 0 | 0 | 0 | 0 | 0 | 0 | 0 | 0 | 0 | 0 | 0 | 0 | 0 | 0 | 0 | 0 | 0 | 0 | 0
07.05.2025¦11:15:23.263 | 0 | 0 | 0 | 0 | 0 | 0 | 0 | 0 | 0 | 0 | 0 | 0 | 0 | 0 | 0 | 0 | 0 | 0 | 0 | 0
07.05.2025¦11:15:24.262 | 0 | 0 | 0 | 0 | 0 | 0 | 0 | 0 | 0 | 0 | 0 | 0 | 0 | 0 | 0 | 0 | 0 | 0 | 0 | 0
07.05.2025¦11:15:25.261 | 0 | 0 | 0 | 0 | 0 | 0 | 0 | 0 | 0 | 0 | 0 | 0 | 0 | 0 | 0 | 0 | 0 | 0 | 0 | 0
07.05.2025¦11:15:26.261 | 0 | 0 | 0 | 0 | 0 | 0 | 0 | 0 | 0 | 0 | 0 | 0 | 0 | 0 | 0 | 0 | 0 | 0 | 0 | 0
07.05.2025¦11:15:27.262 | 0 | 0 | 0 | 0 | 0 | 0 | 0 | 0 | 0 | 0 | 0 | 0 | 0 | 0 | 0 | 0 | 0 | 0 | 0 | 0
07.05.2025¦11:15:28.263 | 0 | 0 | 0 | 0 | 0 | 0 | 0 | 0 | 0 | 0 | 0 | 0 | 0 | 0 | 0 | 0 | 0 | 0 | 0 | 0
07.05.2025¦11:15:29.263 | 0 | 0 | 0 | 0 | 0 | 0 | 0 | 0 | 0 | 0 | 0 | 0 | 0 | 0 | 0 | 0 | 0 | 0 | 0 | 0
07.05.2025¦11:15:30.263 | 0 | 0 | 0 | 0 | 0 | 0 | 0 | 0 | 0 | 0 | 0 | 0 | 0 | 0 | 0 | 0 | 0 | 0 | 0 | 0
07.05.2025¦11:15:31.262 | 0 | 0 | 0 | 0 | 0 | 0 | 0 | 0 | 0 | 0 | 0 | 0 | 0 | 0 | 0 | 0 | 0 | 0 | 0 | 0
07.05.2025¦11:15:32.262 | 0 | 0 | 0 | 0 | 0 | 0 | 0 | 0 | 0 | 0 | 0 | 0 | 0 | 0 | 0 | 0 | 0 | 0 | 0 | 0
07.05.2025¦11:15:33.262 | 0 | 0 | 0 | 0 | 0 | 0 | 0 | 0 | 0 | 0 | 0 | 0 | 0 | 0 | 0 | 0 | 0 | 0 | 0 | 0
07.05.2025¦11:15:34.262 | 0 | 0 | 0 | 0 | 0 | 0 | 0 | 0 | 0 | 0 | 0 | 0 | 0 | 0 | 0 | 0 | 0 | 0 | 0 | 0
07.05.2025¦11:15:35.262 | 0 | 0 | 0 | 0 | 0 | 0 | 0 | 0 | 0 | 0 | 0 | 0 | 0 | 0 | 0 | 0 | 0 | 0 | 0 | 0
07.05.2025¦11:15:36.262 | 0 | 0 | 0 | 0 | 0 | 0 | 0 | 0 | 0 | 0 | 0 | 0 | 0 | 0 | 0 | 0 | 0 | 0 | 0 | 0
07.05.2025¦11:15:37.264 | 0 | 0 | 0 | 0 | 0 | 0 | 0 | 0 | 0 | 0 | 0 | 0 | 0 | 0 | 0 | 0 | 0 | 0 | 0 | 0
07.05.2025¦11:15:38.263 | 0 | 0 | 0 | 0 | 0 | 0 | 0 | 0 | 0 | 0 | 0 | 0 | 0 | 0 | 0 | 0 | 0 | 0 | 0 | 0
07.05.2025¦11:15:39.262 | 0 | 0 | 0 | 0 | 0 | 0 | 0 | 0 | 0 | 0 | 0 | 0 | 0 | 0 | 0 | 0 | 0 | 0 | 0 | 0
07.05.2025¦11:15:40.262 | 0 | 0 | 0 | 0 | 0 | 0 | 0 | 0 | 0 | 0 | 0 | 0 | 0 | 0 | 0 | 0 | 0 | 0 | 0 | 0
07.05.2025¦11:15:41.261 | 0 | 0 | 0 | 0 | 0 | 0 | 0 | 0 | 0 | 0 | 0 | 0 | 0 | 0 | 0 | 0 | 0 | 0 | 0 | 0
07.05.2025¦11:15:42.262 | 0 | 0 | 0 | 0 | 0 | 0 | 0 | 0 | 0 | 0 | 0 | 0 | 0 | 0 | 0 | 0 | 0 | 0 | 0 | 0
07.05.2025¦11:15:43.262 | 0 | 0 | 0 | 0 | 0 | 0 | 0 | 0 | 0 | 0 | 0 | 0 | 0 | 0 | 0 | 0 | 0 | 0 | 0 | 0
07.05.2025¦11:15:44.263 | 0 | 0 | 0 | 0 | 0 | 0 | 0 | 0 | 0 | 0 | 0 | 0 | 0 | 0 | 0 | 0 | 0 | 0 | 0 | 0
07.05.2025¦11:15:45.262 | 0 | 0 | 0 | 0 | 0 | 0 | 0 | 0 | 0 | 0 | 0 | 0 | 0 | 0 | 0 | 0 | 0 | 0 | 0 | 0
07.05.2025¦11:15:46.261 | 0 | 0 | 0 | 0 | 0 | 0 | 0 | 0 | 0 | 0 | 0 | 0 | 0 | 0 | 0 | 0 | 0 | 0 | 0 | 0
07.05.2025¦11:15:47.262 | 0 | 0 | 0 | 0 | 0 | 0 | 0 | 0 | 0 | 0 | 0 | 0 | 0 | 0 | 0 | 0 | 0 | 0 | 0 | 0
| OekoSolve | OekoSolve | OekoSolve | OekoSolve | OekoSolve | OekoSolve | OekoSolve | OekoSolve | OekoSolve | OekoSolve | OekoSolve | OekoSolve | OekoSolve | OekoSolve | OekoSolve | OekoSolve | OekoSolve | OekoSolve | OekoSolve | OekoSolve
| EnMeter_Prec1 | EnMeter_Prec1 | EnMeter_Prec1 | EnMeter_Prec1 | EnMeter_Prec1 | EnMeter_Prec1 | EnMeter_Prec1 | EnMeter_Prec1 | EnMeter_Prec1 | EnMeter_Prec1 | EnMeter_Prec2 | EnMeter_Prec2 | EnMeter_Prec2 | EnMeter_Prec2 | EnMeter_Prec2 | EnMeter_Prec2 | EnMeter_Prec2 | EnMeter_Prec2 | EnMeter_Prec2 | EnMeter_Prec2
| Prec1 P:W | Prec1 WTotal:kWh | Prec1 WDay:kWh | Prec1 WMonth:kWh | Prec1 WYear:kWh | Prec1 State:0 no info available¦1 Off¦2 Startup¦3 Ready¦4 On¦5 Charge¦6 Discharge¦7 Batt Low or Full¦8 Batt Full¦9 Batt low¦10 Finished¦11 Island¦12 Waiting¦91 Maintenance¦99 ERROR | Prec1 Spec Signal | Prec1 V:kV | Prec1 I:mA | Prec1 Info:0 Bit0¦1 Bit1¦2 Bit2¦3 Bit3¦4 HS Ein¦5 Freigabe / Abdeckung vorhanden¦6 Temp. FÃ¼hler aktiv¦7 Temp. FÃ¼hler unterbrochen¦8 Bit8¦9 Bit9¦10 Bit10¦11 Bit11¦12 Bit12¦13 Bit13¦14 Bit14¦15 Bit15¦ | Prec2 P:W | Prec2 WTotal:kWh | Prec2 WDay:kWh | Prec2 WMonth:kWh | Prec2 WYear:kWh | Prec2 State:0 no info available¦1 Off¦2 Startup¦3 Ready¦4 On¦5 Charge¦6 Discharge¦7 Batt Low or Full¦8 Batt Full¦9 Batt low¦10 Finished¦11 Island¦12 Waiting¦91 Maintenance¦99 ERROR | Prec2 Spec Signal | Prec2 V:kV | Prec2 I:mA | Prec2 Info:0 Bit0¦1 Bit1¦2 Bit2¦3 Bit3¦4 HS Ein¦5 Freigabe / Abdeckung vorhanden¦6 Temp. FÃ¼hler aktiv¦7 Temp. FÃ¼hler unterbrochen¦8 Bit8¦9 Bit9¦10 Bit10¦11 Bit11¦12 Bit12¦13 Bit13¦14 Bit14¦15 Bit15¦
07.05.2025¦11:15:48.261 | 0 | 0 | 0 | 0 | 0 | 0 | 0 | 0 | 0 | 0 | 0 | 0 | 0 | 0 | 0 | 0 | 0 | 0 | 0 | 0
07.05.2025¦11:15:49.262 | 0 | 0 | 0 | 0 | 0 | 0 | 0 | 0 | 0 | 0 | 0 | 0 | 0 | 0 | 0 | 0 | 0 | 0 | 0 | 0
07.05.2025¦11:15:50.262 | 0 | 0 | 0 | 0 | 0 | 0 | 0 | 0 | 0 | 0 | 0 | 0 | 0 | 0 | 0 | 0 | 0 | 0 | 0 | 0
07.05.2025¦11:15:51.262 | 0 | 0 | 0 | 0 | 0 | 0 | 0 | 0 | 0 | 0 | 0 | 0 | 0 | 0 | 0 | 0 | 0 | 0 | 0 | 0
07.05.2025¦11:15:52.263 | 0 | 0 | 0 | 0 | 0 | 0 | 0 | 0 | 0 | 0 | 0 | 0 | 0 | 0 | 0 | 0 | 0 | 0 | 0 | 0
07.05.2025¦11:15:53.262 | 0 | 0 | 0 | 0 | 0 | 0 | 0 | 0 | 0 | 0 | 0 | 0 | 0 | 0 | 0 | 0 | 0 | 0 | 0 | 0
07.05.2025¦11:15:54.263 | 0 | 0 | 0 | 0 | 0 | 0 | 0 | 0 | 0 | 0 | 0 | 0 | 0 | 0 | 0 | 0 | 0 | 0 | 0 | 0
07.05.2025¦11:15:55.263 | 0 | 0 | 0 | 0 | 0 | 0 | 0 | 0 | 0 | 0 | 0 | 0 | 0 | 0 | 0 | 0 | 0 | 0 | 0 | 0
07.05.2025¦11:15:56.261 | 0 | 0 | 0 | 0 | 0 | 0 | 0 | 0 | 0 | 0 | 0 | 0 | 0 | 0 | 0 | 0 | 0 | 0 | 0 | 0
07.05.2025¦11:15:57.262 | 0 | 0 | 0 | 0 | 0 | 0 | 0 | 0 | 0 | 0 | 0 | 0 | 0 | 0 | 0 | 0 | 0 | 0 | 0 | 0
07.05.2025¦11:15:58.262 | 0 | 0 | 0 | 0 | 0 | 0 | 0 | 0 | 0 | 0 | 0 | 0 | 0 | 0 | 0 | 0 | 0 | 0 | 0 | 0
07.05.2025¦11:15:59.263 | 0 | 0 | 0 | 0 | 0 | 0 | 0 | 0 | 0 | 0 | 0 | 0 | 0 | 0 | 0 | 0 | 0 | 0 | 0 | 0
07.05.2025¦11:16:00.262 | 0 | 0 | 0 | 0 | 0 | 0 | 0 | 0 | 0 | 0 | 0 | 0 | 0 | 0 | 0 | 0 | 0 | 0 | 0 | 0
07.05.2025¦11:16:01.262 | 0 | 0 | 0 | 0 | 0 | 0 | 0 | 0 | 0 | 0 | 0 | 0 | 0 | 0 | 0 | 0 | 0 | 0 | 0 | 0
07.05.2025¦11:16:02.263 | 0 | 0 | 0 | 0 | 0 | 0 | 0 | 0 | 0 | 0 | 0 | 0 | 0 | 0 | 0 | 0 | 0 | 0 | 0 | 0
07.05.2025¦11:16:03.263 | 0 | 0 | 0 | 0 | 0 | 0 | 0 | 0 | 0 | 0 | 0 | 0 | 0 | 0 | 0 | 0 | 0 | 0 | 0 | 0
07.05.2025¦11:16:04.262 | 0 | 0 | 0 | 0 | 0 | 0 | 0 | 0 | 0 | 0 | 0 | 0 | 0 | 0 | 0 | 0 | 0 | 0 | 0 | 0
07.05.2025¦11:16:05.262 | 0 | 0 | 0 | 0 | 0 | 0 | 0 | 0 | 0 | 0 | 0 | 0 | 0 | 0 | 0 | 0 | 0 | 0 | 0 | 0
07.05.2025¦11:16:06.262 | 0 | 0 | 0 | 0 | 0 | 0 | 0 | 0 | 0 | 0 | 0 | 0 | 0 | 0 | 0 | 0 | 0 | 0 | 0 | 0
07.05.2025¦11:16:07.262 | 0 | 0 | 0 | 0 | 0 | 0 | 0 | 0 | 0 | 0 | 0 | 0 | 0 | 0 | 0 | 0 | 0 | 0 | 0 | 0
07.05.2025¦11:16:08.262 | 0 | 0 | 0 | 0 | 0 | 0 | 0 | 0 | 0 | 0 | 0 | 0 | 0 | 0 | 0 | 0 | 0 | 0 | 0 | 0
07.05.2025¦11:16:09.262 | 0 | 0 | 0 | 0 | 0 | 0 | 0 | 0 | 0 | 0 | 0 | 0 | 0 | 0 | 0 | 0 | 0 | 0 | 0 | 0
07.05.2025¦11:16:10.263 | 0 | 0 | 0 | 0 | 0 | 0 | 0 | 0 | 0 | 0 | 0 | 0 | 0 | 0 | 0 | 0 | 0 | 0 | 0 | 0
07.05.2025¦11:16:11.262 | 0 | 0 | 0 | 0 | 0 | 0 | 0 | 0 | 0 | 0 | 0 | 0 | 0 | 0 | 0 | 0 | 0 | 0 | 0 | 0
07.05.2025¦11:16:12.262 | 0 | 0 | 0 | 0 | 0 | 0 | 0 | 0 | 0 | 0 | 0 | 0 | 0 | 0 | 0 | 0 | 0 | 0 | 0 | 0
07.05.2025¦11:16:13.262 | 0 | 0 | 0 | 0 | 0 | 0 | 0 | 0 | 0 | 0 | 0 | 0 | 0 | 0 | 0 | 0 | 0 | 0 | 0 | 0
07.05.2025¦11:16:14.262 | 0 | 0 | 0 | 0 | 0 | 0 | 0 | 0 | 0 | 0 | 0 | 0 | 0 | 0 | 0 | 0 | 0 | 0 | 0 | 0
07.05.2025¦11:16:15.262 | 0 | 0 | 0 | 0 | 0 | 0 | 0 | 0 | 0 | 0 | 0 | 0 | 0 | 0 | 0 | 0 | 0 | 0 | 0 | 0
07.05.2025¦11:16:16.261 | 0 | 0 | 0 | 0 | 0 | 0 | 0 | 0 | 0 | 0 | 0 | 0 | 0 | 0 | 0 | 0 | 0 | 0 | 0 | 0
07.05.2025¦11:16:17.263 | 0 | 0 | 0 | 0 | 0 | 0 | 0 | 0 | 0 | 0 | 0 | 0 | 0 | 0 | 0 | 0 | 0 | 0 | 0 | 0
| OekoSolve | OekoSolve | OekoSolve | OekoSolve | OekoSolve | OekoSolve | OekoSolve | OekoSolve | OekoSolve | OekoSolve | OekoSolve | OekoSolve | OekoSolve | OekoSolve | OekoSolve | OekoSolve | OekoSolve | OekoSolve | OekoSolve | OekoSolve
| EnMeter_Prec1 | EnMeter_Prec1 | EnMeter_Prec1 | EnMeter_Prec1 | EnMeter_Prec1 | EnMeter_Prec1 | EnMeter_Prec1 | EnMeter_Prec1 | EnMeter_Prec1 | EnMeter_Prec1 | EnMeter_Prec2 | EnMeter_Prec2 | EnMeter_Prec2 | EnMeter_Prec2 | EnMeter_Prec2 | EnMeter_Prec2 | EnMeter_Prec2 | EnMeter_Prec2 | EnMeter_Prec2 | EnMeter_Prec2
| Prec1 P:W | Prec1 WTotal:kWh | Prec1 WDay:kWh | Prec1 WMonth:kWh | Prec1 WYear:kWh | Prec1 State:0 no info available¦1 Off¦2 Startup¦3 Ready¦4 On¦5 Charge¦6 Discharge¦7 Batt Low or Full¦8 Batt Full¦9 Batt low¦10 Finished¦11 Island¦12 Waiting¦91 Maintenance¦99 ERROR | Prec1 Spec Signal | Prec1 V:kV | Prec1 I:mA | Prec1 Info:0 Bit0¦1 Bit1¦2 Bit2¦3 Bit3¦4 HS Ein¦5 Freigabe / Abdeckung vorhanden¦6 Temp. FÃ¼hler aktiv¦7 Temp. FÃ¼hler unterbrochen¦8 Bit8¦9 Bit9¦10 Bit10¦11 Bit11¦12 Bit12¦13 Bit13¦14 Bit14¦15 Bit15¦ | Prec2 P:W | Prec2 WTotal:kWh | Prec2 WDay:kWh | Prec2 WMonth:kWh | Prec2 WYear:kWh | Prec2 State:0 no info available¦1 Off¦2 Startup¦3 Ready¦4 On¦5 Charge¦6 Discharge¦7 Batt Low or Full¦8 Batt Full¦9 Batt low¦10 Finished¦11 Island¦12 Waiting¦91 Maintenance¦99 ERROR | Prec2 Spec Signal | Prec2 V:kV | Prec2 I:mA | Prec2 Info:0 Bit0¦1 Bit1¦2 Bit2¦3 Bit3¦4 HS Ein¦5 Freigabe / Abdeckung vorhanden¦6 Temp. FÃ¼hler aktiv¦7 Temp. FÃ¼hler unterbrochen¦8 Bit8¦9 Bit9¦10 Bit10¦11 Bit11¦12 Bit12¦13 Bit13¦14 Bit14¦15 Bit15¦
07.05.2025¦11:16:18.262 | 0 | 0 | 0 | 0 | 0 | 0 | 0 | 0 | 0 | 0 | 0 | 0 | 0 | 0 | 0 | 0 | 0 | 0 | 0 | 0
07.05.2025¦11:16:19.264 | 0 | 0 | 0 | 0 | 0 | 0 | 0 | 0 | 0 | 0 | 0 | 0 | 0 | 0 | 0 | 0 | 0 | 0 | 0 | 0
07.05.2025¦11:16:20.262 | 0 | 0 | 0 | 0 | 0 | 0 | 0 | 0 | 0 | 0 | 0 | 0 | 0 | 0 | 0 | 0 | 0 | 0 | 0 | 0
07.05.2025¦11:16:21.262 | 0 | 0 | 0 | 0 | 0 | 0 | 0 | 0 | 0 | 0 | 0 | 0 | 0 | 0 | 0 | 0 | 0 | 0 | 0 | 0
07.05.2025¦11:16:22.261 | 0 | 0 | 0 | 0 | 0 | 0 | 0 | 0 | 0 | 0 | 0 | 0 | 0 | 0 | 0 | 0 | 0 | 0 | 0 | 0
07.05.2025¦11:16:23.262 | 0 | 0 | 0 | 0 | 0 | 0 | 0 | 0 | 0 | 0 | 0 | 0 | 0 | 0 | 0 | 0 | 0 | 0 | 0 | 0
07.05.2025¦11:16:24.261 | 0 | 0 | 0 | 0 | 0 | 0 | 0 | 0 | 0 | 0 | 0 | 0 | 0 | 0 | 0 | 0 | 0 | 0 | 0 | 0
07.05.2025¦11:16:25.262 | 0 | 0 | 0 | 0 | 0 | 0 | 0 | 0 | 0 | 0 | 0 | 0 | 0 | 0 | 0 | 0 | 0 | 0 | 0 | 0
07.05.2025¦11:16:26.262 | 0 | 0 | 0 | 0 | 0 | 0 | 0 | 0 | 0 | 0 | 0 | 0 | 0 | 0 | 0 | 0 | 0 | 0 | 0 | 0
07.05.2025¦11:16:27.262 | 0 | 0 | 0 | 0 | 0 | 0 | 0 | 0 | 0 | 0 | 0 | 0 | 0 | 0 | 0 | 0 | 0 | 0 | 0 | 0
07.05.2025¦11:16:28.262 | 0 | 0 | 0 | 0 | 0 | 0 | 0 | 0 | 0 | 0 | 0 | 0 | 0 | 0 | 0 | 0 | 0 | 0 | 0 | 0
07.05.2025¦11:16:29.262 | 0 | 0 | 0 | 0 | 0 | 0 | 0 | 0 | 0 | 0 | 0 | 0 | 0 | 0 | 0 | 0 | 0 | 0 | 0 | 0
07.05.2025¦11:16:30.263 | 0 | 0 | 0 | 0 | 0 | 0 | 0 | 0 | 0 | 0 | 0 | 0 | 0 | 0 | 0 | 0 | 0 | 0 | 0 | 0
07.05.2025¦11:16:31.263 | 0 | 0 | 0 | 0 | 0 | 0 | 0 | 0 | 0 | 0 | 0 | 0 | 0 | 0 | 0 | 0 | 0 | 0 | 0 | 0
07.05.2025¦11:16:32.263 | 0 | 0 | 0 | 0 | 0 | 0 | 0 | 0 | 0 | 0 | 0 | 0 | 0 | 0 | 0 | 0 | 0 | 0 | 0 | 0
07.05.2025¦11:16:33.261 | 0 | 0 | 0 | 0 | 0 | 0 | 0 | 0 | 0 | 0 | 0 | 0 | 0 | 0 | 0 | 0 | 0 | 0 | 0 | 0
07.05.2025¦11:16:34.262 | 0 | 0 | 0 | 0 | 0 | 0 | 0 | 0 | 0 | 0 | 0 | 0 | 0 | 0 | 0 | 0 | 0 | 0 | 0 | 0
07.05.2025¦11:16:35.262 | 0 | 0 | 0 | 0 | 0 | 0 | 0 | 0 | 0 | 0 | 0 | 0 | 0 | 0 | 0 | 0 | 0 | 0 | 0 | 0
07.05.2025¦11:16:36.262 | 0 | 0 | 0 | 0 | 0 | 0 | 0 | 0 | 0 | 0 | 0 | 0 | 0 | 0 | 0 | 0 | 0 | 0 | 0 | 0
07.05.2025¦11:16:37.262 | 0 | 0 | 0 | 0 | 0 | 0 | 0 | 0 | 0 | 0 | 0 | 0 | 0 | 0 | 0 | 0 | 0 | 0 | 0 | 0
07.05.2025¦11:16:38.263 | 0 | 0 | 0 | 0 | 0 | 0 | 0 | 0 | 0 | 0 | 0 | 0 | 0 | 0 | 0 | 0 | 0 | 0 | 0 | 0
07.05.2025¦11:16:39.262 | 0 | 0 | 0 | 0 | 0 | 0 | 0 | 0 | 0 | 0 | 0 | 0 | 0 | 0 | 0 | 0 | 0 | 0 | 0 | 0
07.05.2025¦11:16:40.263 | 0 | 0 | 0 | 0 | 0 | 0 | 0 | 0 | 0 | 0 | 0 | 0 | 0 | 0 | 0 | 0 | 0 | 0 | 0 | 0
07.05.2025¦11:16:41.263 | 0 | 0 | 0 | 0 | 0 | 0 | 0 | 0 | 0 | 0 | 0 | 0 | 0 | 0 | 0 | 0 | 0 | 0 | 0 | 0
07.05.2025¦11:16:42.263 | 0 | 0 | 0 | 0 | 0 | 0 | 0 | 0 | 0 | 0 | 0 | 0 | 0 | 0 | 0 | 0 | 0 | 0 | 0 | 0
07.05.2025¦11:16:43.262 | 0 | 0 | 0 | 0 | 0 | 0 | 0 | 0 | 0 | 0 | 0 | 0 | 0 | 0 | 0 | 0 | 0 | 0 | 0 | 0
07.05.2025¦11:16:44.262 | 0 | 0 | 0 | 0 | 0 | 0 | 0 | 0 | 0 | 0 | 0 | 0 | 0 | 0 | 0 | 0 | 0 | 0 | 0 | 0
07.05.2025¦11:16:45.261 | 0 | 0 | 0 | 0 | 0 | 0 | 0 | 0 | 0 | 0 | 0 | 0 | 0 | 0 | 0 | 0 | 0 | 0 | 0 | 0
07.05.2025¦11:16:46.262 | 0 | 0 | 0 | 0 | 0 | 0 | 0 | 0 | 0 | 0 | 0 | 0 | 0 | 0 | 0 | 0 | 0 | 0 | 0 | 0
07.05.2025¦11:16:47.262 | 0 | 0 | 0 | 0 | 0 | 0 | 0 | 0 | 0 | 0 | 0 | 0 | 0 | 0 | 0 | 0 | 0 | 0 | 0 | 0
| OekoSolve | OekoSolve | OekoSolve | OekoSolve | OekoSolve | OekoSolve | OekoSolve | OekoSolve | OekoSolve | OekoSolve | OekoSolve | OekoSolve | OekoSolve | OekoSolve | OekoSolve | OekoSolve | OekoSolve | OekoSolve | OekoSolve | OekoSolve
| EnMeter_Prec1 | EnMeter_Prec1 | EnMeter_Prec1 | EnMeter_Prec1 | EnMeter_Prec1 | EnMeter_Prec1 | EnMeter_Prec1 | EnMeter_Prec1 | EnMeter_Prec1 | EnMeter_Prec1 | EnMeter_Prec2 | EnMeter_Prec2 | EnMeter_Prec2 | EnMeter_Prec2 | EnMeter_Prec2 | EnMeter_Prec2 | EnMeter_Prec2 | EnMeter_Prec2 | EnMeter_Prec2 | EnMeter_Prec2
| Prec1 P:W | Prec1 WTotal:kWh | Prec1 WDay:kWh | Prec1 WMonth:kWh | Prec1 WYear:kWh | Prec1 State:0 no info available¦1 Off¦2 Startup¦3 Ready¦4 On¦5 Charge¦6 Discharge¦7 Batt Low or Full¦8 Batt Full¦9 Batt low¦10 Finished¦11 Island¦12 Waiting¦91 Maintenance¦99 ERROR | Prec1 Spec Signal | Prec1 V:kV | Prec1 I:mA | Prec1 Info:0 Bit0¦1 Bit1¦2 Bit2¦3 Bit3¦4 HS Ein¦5 Freigabe / Abdeckung vorhanden¦6 Temp. FÃ¼hler aktiv¦7 Temp. FÃ¼hler unterbrochen¦8 Bit8¦9 Bit9¦10 Bit10¦11 Bit11¦12 Bit12¦13 Bit13¦14 Bit14¦15 Bit15¦ | Prec2 P:W | Prec2 WTotal:kWh | Prec2 WDay:kWh | Prec2 WMonth:kWh | Prec2 WYear:kWh | Prec2 State:0 no info available¦1 Off¦2 Startup¦3 Ready¦4 On¦5 Charge¦6 Discharge¦7 Batt Low or Full¦8 Batt Full¦9 Batt low¦10 Finished¦11 Island¦12 Waiting¦91 Maintenance¦99 ERROR | Prec2 Spec Signal | Prec2 V:kV | Prec2 I:mA | Prec2 Info:0 Bit0¦1 Bit1¦2 Bit2¦3 Bit3¦4 HS Ein¦5 Freigabe / Abdeckung vorhanden¦6 Temp. FÃ¼hler aktiv¦7 Temp. FÃ¼hler unterbrochen¦8 Bit8¦9 Bit9¦10 Bit10¦11 Bit11¦12 Bit12¦13 Bit13¦14 Bit14¦15 Bit15¦
07.05.2025¦11:16:48.261 | 0 | 0 | 0 | 0 | 0 | 0 | 0 | 0 | 0 | 0 | 0 | 0 | 0 | 0 | 0 | 0 | 0 | 0 | 0 | 0
07.05.2025¦11:16:49.262 | 0 | 0 | 0 | 0 | 0 | 0 | 0 | 0 | 0 | 0 | 0 | 0 | 0 | 0 | 0 | 0 | 0 | 0 | 0 | 0
07.05.2025¦11:16:50.262 | 0 | 0 | 0 | 0 | 0 | 0 | 0 | 0 | 0 | 0 | 0 | 0 | 0 | 0 | 0 | 0 | 0 | 0 | 0 | 0
07.05.2025¦11:16:51.262 | 0 | 0 | 0 | 0 | 0 | 0 | 0 | 0 | 0 | 0 | 0 | 0 | 0 | 0 | 0 | 0 | 0 | 0 | 0 | 0
07.05.2025¦11:16:52.263 | 0 | 0 | 0 | 0 | 0 | 0 | 0 | 0 | 0 | 0 | 0 | 0 | 0 | 0 | 0 | 0 | 0 | 0 | 0 | 0
07.05.2025¦11:16:53.262 | 0 | 0 | 0 | 0 | 0 | 0 | 0 | 0 | 0 | 0 | 0 | 0 | 0 | 0 | 0 | 0 | 0 | 0 | 0 | 0
07.05.2025¦11:16:54.263 | 0 | 0 | 0 | 0 | 0 | 0 | 0 | 0 | 0 | 0 | 0 | 0 | 0 | 0 | 0 | 0 | 0 | 0 | 0 | 0
07.05.2025¦11:16:55.261 | 0 | 0 | 0 | 0 | 0 | 0 | 0 | 0 | 0 | 0 | 0 | 0 | 0 | 0 | 0 | 0 | 0 | 0 | 0 | 0
07.05.2025¦11:16:56.262 | 0 | 0 | 0 | 0 | 0 | 0 | 0 | 0 | 0 | 0 | 0 | 0 | 0 | 0 | 0 | 0 | 0 | 0 | 0 | 0
07.05.2025¦11:16:57.262 | 0 | 0 | 0 | 0 | 0 | 0 | 0 | 0 | 0 | 0 | 0 | 0 | 0 | 0 | 0 | 0 | 0 | 0 | 0 | 0
07.05.2025¦11:16:58.263 | 0 | 0 | 0 | 0 | 0 | 0 | 0 | 0 | 0 | 0 | 0 | 0 | 0 | 0 | 0 | 0 | 0 | 0 | 0 | 0
07.05.2025¦11:16:59.263 | 0 | 0 | 0 | 0 | 0 | 0 | 0 | 0 | 0 | 0 | 0 | 0 | 0 | 0 | 0 | 0 | 0 | 0 | 0 | 0
07.05.2025¦11:17:00.263 | 0 | 0 | 0 | 0 | 0 | 0 | 0 | 0 | 0 | 0 | 0 | 0 | 0 | 0 | 0 | 0 | 0 | 0 | 0 | 0
07.05.2025¦11:17:01.264 | 0 | 0 | 0 | 0 | 0 | 0 | 0 | 0 | 0 | 0 | 0 | 0 | 0 | 0 | 0 | 0 | 0 | 0 | 0 | 0
07.05.2025¦11:17:02.262 | 0 | 0 | 0 | 0 | 0 | 0 | 0 | 0 | 0 | 0 | 0 | 0 | 0 | 0 | 0 | 0 | 0 | 0 | 0 | 0
07.05.2025¦11:17:03.262 | 0 | 0 | 0 | 0 | 0 | 0 | 0 | 0 | 0 | 0 | 0 | 0 | 0 | 0 | 0 | 0 | 0 | 0 | 0 | 0
07.05.2025¦11:17:04.261 | 0 | 0 | 0 | 0 | 0 | 0 | 0 | 0 | 0 | 0 | 0 | 0 | 0 | 0 | 0 | 0 | 0 | 0 | 0 | 0
07.05.2025¦11:17:05.262 | 0 | 0 | 0 | 0 | 0 | 0 | 0 | 0 | 0 | 0 | 0 | 0 | 0 | 0 | 0 | 0 | 0 | 0 | 0 | 0
07.05.2025¦11:17:06.262 | 0 | 0 | 0 | 0 | 0 | 0 | 0 | 0 | 0 | 0 | 0 | 0 | 0 | 0 | 0 | 0 | 0 | 0 | 0 | 0
07.05.2025¦11:17:07.263 | 0 | 0 | 0 | 0 | 0 | 0 | 0 | 0 | 0 | 0 | 0 | 0 | 0 | 0 | 0 | 0 | 0 | 0 | 0 | 0
07.05.2025¦11:17:08.264 | 0 | 0 | 0 | 0 | 0 | 0 | 0 | 0 | 0 | 0 | 0 | 0 | 0 | 0 | 0 | 0 | 0 | 0 | 0 | 0
07.05.2025¦11:17:09.262 | 0 | 0 | 0 | 0 | 0 | 0 | 0 | 0 | 0 | 0 | 0 | 0 | 0 | 0 | 0 | 0 | 0 | 0 | 0 | 0
07.05.2025¦11:17:10.262 | 0 | 0 | 0 | 0 | 0 | 0 | 0 | 0 | 0 | 0 | 0 | 0 | 0 | 0 | 0 | 0 | 0 | 0 | 0 | 0
07.05.2025¦11:17:11.262 | 0 | 0 | 0 | 0 | 0 | 0 | 0 | 0 | 0 | 0 | 0 | 0 | 0 | 0 | 0 | 0 | 0 | 0 | 0 | 0
07.05.2025¦11:17:12.261 | 0 | 0 | 0 | 0 | 0 | 0 | 0 | 0 | 0 | 0 | 0 | 0 | 0 | 0 | 0 | 0 | 0 | 0 | 0 | 0
07.05.2025¦11:17:13.262 | 0 | 0 | 0 | 0 | 0 | 0 | 0 | 0 | 0 | 0 | 0 | 0 | 0 | 0 | 0 | 0 | 0 | 0 | 0 | 0
07.05.2025¦11:17:14.262 | 0 | 0 | 0 | 0 | 0 | 0 | 0 | 0 | 0 | 0 | 0 | 0 | 0 | 0 | 0 | 0 | 0 | 0 | 0 | 0
07.05.2025¦11:17:15.261 | 0 | 0 | 0 | 0 | 0 | 0 | 0 | 0 | 0 | 0 | 0 | 0 | 0 | 0 | 0 | 0 | 0 | 0 | 0 | 0
07.05.2025¦11:17:16.261 | 0 | 0 | 0 | 0 | 0 | 0 | 0 | 0 | 0 | 0 | 0 | 0 | 0 | 0 | 0 | 0 | 0 | 0 | 0 | 0
07.05.2025¦11:17:17.261 | 0 | 0 | 0 | 0 | 0 | 0 | 0 | 0 | 0 | 0 | 0 | 0 | 0 | 0 | 0 | 0 | 0 | 0 | 0 | 0
| OekoSolve | OekoSolve | OekoSolve | OekoSolve | OekoSolve | OekoSolve | OekoSolve | OekoSolve | OekoSolve | OekoSolve | OekoSolve | OekoSolve | OekoSolve | OekoSolve | OekoSolve | OekoSolve | OekoSolve | OekoSolve | OekoSolve | OekoSolve
| EnMeter_Prec1 | EnMeter_Prec1 | EnMeter_Prec1 | EnMeter_Prec1 | EnMeter_Prec1 | EnMeter_Prec1 | EnMeter_Prec1 | EnMeter_Prec1 | EnMeter_Prec1 | EnMeter_Prec1 | EnMeter_Prec2 | EnMeter_Prec2 | EnMeter_Prec2 | EnMeter_Prec2 | EnMeter_Prec2 | EnMeter_Prec2 | EnMeter_Prec2 | EnMeter_Prec2 | EnMeter_Prec2 | EnMeter_Prec2
| Prec1 P:W | Prec1 WTotal:kWh | Prec1 WDay:kWh | Prec1 WMonth:kWh | Prec1 WYear:kWh | Prec1 State:0 no info available¦1 Off¦2 Startup¦3 Ready¦4 On¦5 Charge¦6 Discharge¦7 Batt Low or Full¦8 Batt Full¦9 Batt low¦10 Finished¦11 Island¦12 Waiting¦91 Maintenance¦99 ERROR | Prec1 Spec Signal | Prec1 V:kV | Prec1 I:mA | Prec1 Info:0 Bit0¦1 Bit1¦2 Bit2¦3 Bit3¦4 HS Ein¦5 Freigabe / Abdeckung vorhanden¦6 Temp. FÃ¼hler aktiv¦7 Temp. FÃ¼hler unterbrochen¦8 Bit8¦9 Bit9¦10 Bit10¦11 Bit11¦12 Bit12¦13 Bit13¦14 Bit14¦15 Bit15¦ | Prec2 P:W | Prec2 WTotal:kWh | Prec2 WDay:kWh | Prec2 WMonth:kWh | Prec2 WYear:kWh | Prec2 State:0 no info available¦1 Off¦2 Startup¦3 Ready¦4 On¦5 Charge¦6 Discharge¦7 Batt Low or Full¦8 Batt Full¦9 Batt low¦10 Finished¦11 Island¦12 Waiting¦91 Maintenance¦99 ERROR | Prec2 Spec Signal | Prec2 V:kV | Prec2 I:mA | Prec2 Info:0 Bit0¦1 Bit1¦2 Bit2¦3 Bit3¦4 HS Ein¦5 Freigabe / Abdeckung vorhanden¦6 Temp. FÃ¼hler aktiv¦7 Temp. FÃ¼hler unterbrochen¦8 Bit8¦9 Bit9¦10 Bit10¦11 Bit11¦12 Bit12¦13 Bit13¦14 Bit14¦15 Bit15¦
07.05.2025¦11:17:18.262 | 0 | 0 | 0 | 0 | 0 | 0 | 0 | 0 | 0 | 0 | 0 | 0 | 0 | 0 | 0 | 0 | 0 | 0 | 0 | 0
07.05.2025¦11:17:19.262 | 0 | 0 | 0 | 0 | 0 | 0 | 0 | 0 | 0 | 0 | 0 | 0 | 0 | 0 | 0 | 0 | 0 | 0 | 0 | 0
07.05.2025¦11:17:20.263 | 0 | 0 | 0 | 0 | 0 | 0 | 0 | 0 | 0 | 0 | 0 | 0 | 0 | 0 | 0 | 0 | 0 | 0 | 0 | 0
07.05.2025¦11:17:21.263 | 0 | 0 | 0 | 0 | 0 | 0 | 0 | 0 | 0 | 0 | 0 | 0 | 0 | 0 | 0 | 0 | 0 | 0 | 0 | 0
07.05.2025¦11:17:22.264 | 0 | 0 | 0 | 0 | 0 | 0 | 0 | 0 | 0 | 0 | 0 | 0 | 0 | 0 | 0 | 0 | 0 | 0 | 0 | 0
07.05.2025¦11:17:23.262 | 0 | 0 | 0 | 0 | 0 | 0 | 0 | 0 | 0 | 0 | 0 | 0 | 0 | 0 | 0 | 0 | 0 | 0 | 0 | 0
07.05.2025¦11:17:24.263 | 0 | 0 | 0 | 0 | 0 | 0 | 0 | 0 | 0 | 0 | 0 | 0 | 0 | 0 | 0 | 0 | 0 | 0 | 0 | 0
07.05.2025¦11:17:25.263 | 0 | 0 | 0 | 0 | 0 | 0 | 0 | 0 | 0 | 0 | 0 | 0 | 0 | 0 | 0 | 0 | 0 | 0 | 0 | 0
07.05.2025¦11:17:26.263 | 0 | 0 | 0 | 0 | 0 | 0 | 0 | 0 | 0 | 0 | 0 | 0 | 0 | 0 | 0 | 0 | 0 | 0 | 0 | 0
07.05.2025¦11:17:27.262 | 0 | 0 | 0 | 0 | 0 | 0 | 0 | 0 | 0 | 0 | 0 | 0 | 0 | 0 | 0 | 0 | 0 | 0 | 0 | 0
07.05.2025¦11:17:28.262 | 0 | 0 | 0 | 0 | 0 | 0 | 0 | 0 | 0 | 0 | 0 | 0 | 0 | 0 | 0 | 0 | 0 | 0 | 0 | 0
07.05.2025¦11:17:29.264 | 0 | 0 | 0 | 0 | 0 | 0 | 0 | 0 | 0 | 0 | 0 | 0 | 0 | 0 | 0 | 0 | 0 | 0 | 0 | 0
07.05.2025¦11:17:30.262 | 0 | 0 | 0 | 0 | 0 | 0 | 0 | 0 | 0 | 0 | 0 | 0 | 0 | 0 | 0 | 0 | 0 | 0 | 0 | 0
07.05.2025¦11:17:31.263 | 0 | 0 | 0 | 0 | 0 | 0 | 0 | 0 | 0 | 0 | 0 | 0 | 0 | 0 | 0 | 0 | 0 | 0 | 0 | 0
07.05.2025¦11:17:32.263 | 0 | 0 | 0 | 0 | 0 | 0 | 0 | 0 | 0 | 0 | 0 | 0 | 0 | 0 | 0 | 0 | 0 | 0 | 0 | 0
07.05.2025¦11:17:33.262 | 0 | 0 | 0 | 0 | 0 | 0 | 0 | 0 | 0 | 0 | 0 | 0 | 0 | 0 | 0 | 0 | 0 | 0 | 0 | 0
07.05.2025¦11:17:34.263 | 0 | 0 | 0 | 0 | 0 | 0 | 0 | 0 | 0 | 0 | 0 | 0 | 0 | 0 | 0 | 0 | 0 | 0 | 0 | 0
07.05.2025¦11:17:35.263 | 0 | 0 | 0 | 0 | 0 | 0 | 0 | 0 | 0 | 0 | 0 | 0 | 0 | 0 | 0 | 0 | 0 | 0 | 0 | 0
07.05.2025¦11:17:36.262 | 0 | 0 | 0 | 0 | 0 | 0 | 0 | 0 | 0 | 0 | 0 | 0 | 0 | 0 | 0 | 0 | 0 | 0 | 0 | 0
07.05.2025¦11:17:37.262 | 0 | 0 | 0 | 0 | 0 | 0 | 0 | 0 | 0 | 0 | 0 | 0 | 0 | 0 | 0 | 0 | 0 | 0 | 0 | 0
07.05.2025¦11:17:38.262 | 0 | 0 | 0 | 0 | 0 | 0 | 0 | 0 | 0 | 0 | 0 | 0 | 0 | 0 | 0 | 0 | 0 | 0 | 0 | 0
07.05.2025¦11:17:39.263 | 0 | 0 | 0 | 0 | 0 | 0 | 0 | 0 | 0 | 0 | 0 | 0 | 0 | 0 | 0 | 0 | 0 | 0 | 0 | 0
07.05.2025¦11:17:40.263 | 0 | 0 | 0 | 0 | 0 | 0 | 0 | 0 | 0 | 0 | 0 | 0 | 0 | 0 | 0 | 0 | 0 | 0 | 0 | 0
07.05.2025¦11:17:41.262 | 0 | 0 | 0 | 0 | 0 | 0 | 0 | 0 | 0 | 0 | 0 | 0 | 0 | 0 | 0 | 0 | 0 | 0 | 0 | 0
07.05.2025¦11:17:42.262 | 0 | 0 | 0 | 0 | 0 | 0 | 0 | 0 | 0 | 0 | 0 | 0 | 0 | 0 | 0 | 0 | 0 | 0 | 0 | 0
07.05.2025¦11:17:43.264 | 0 | 0 | 0 | 0 | 0 | 0 | 0 | 0 | 0 | 0 | 0 | 0 | 0 | 0 | 0 | 0 | 0 | 0 | 0 | 0
07.05.2025¦11:17:44.262 | 0 | 0 | 0 | 0 | 0 | 0 | 0 | 0 | 0 | 0 | 0 | 0 | 0 | 0 | 0 | 0 | 0 | 0 | 0 | 0
07.05.2025¦11:17:45.262 | 0 | 0 | 0 | 0 | 0 | 0 | 0 | 0 | 0 | 0 | 0 | 0 | 0 | 0 | 0 | 0 | 0 | 0 | 0 | 0
07.05.2025¦11:17:46.262 | 0 | 0 | 0 | 0 | 0 | 0 | 0 | 0 | 0 | 0 | 0 | 0 | 0 | 0 | 0 | 0 | 0 | 0 | 0 | 0
07.05.2025¦11:17:47.262 | 0 | 0 | 0 | 0 | 0 | 0 | 0 | 0 | 0 | 0 | 0 | 0 | 0 | 0 | 0 | 0 | 0 | 0 | 0 | 0
| OekoSolve | OekoSolve | OekoSolve | OekoSolve | OekoSolve | OekoSolve | OekoSolve | OekoSolve | OekoSolve | OekoSolve | OekoSolve | OekoSolve | OekoSolve | OekoSolve | OekoSolve | OekoSolve | OekoSolve | OekoSolve | OekoSolve | OekoSolve
| EnMeter_Prec1 | EnMeter_Prec1 | EnMeter_Prec1 | EnMeter_Prec1 | EnMeter_Prec1 | EnMeter_Prec1 | EnMeter_Prec1 | EnMeter_Prec1 | EnMeter_Prec1 | EnMeter_Prec1 | EnMeter_Prec2 | EnMeter_Prec2 | EnMeter_Prec2 | EnMeter_Prec2 | EnMeter_Prec2 | EnMeter_Prec2 | EnMeter_Prec2 | EnMeter_Prec2 | EnMeter_Prec2 | EnMeter_Prec2
| Prec1 P:W | Prec1 WTotal:kWh | Prec1 WDay:kWh | Prec1 WMonth:kWh | Prec1 WYear:kWh | Prec1 State:0 no info available¦1 Off¦2 Startup¦3 Ready¦4 On¦5 Charge¦6 Discharge¦7 Batt Low or Full¦8 Batt Full¦9 Batt low¦10 Finished¦11 Island¦12 Waiting¦91 Maintenance¦99 ERROR | Prec1 Spec Signal | Prec1 V:kV | Prec1 I:mA | Prec1 Info:0 Bit0¦1 Bit1¦2 Bit2¦3 Bit3¦4 HS Ein¦5 Freigabe / Abdeckung vorhanden¦6 Temp. FÃ¼hler aktiv¦7 Temp. FÃ¼hler unterbrochen¦8 Bit8¦9 Bit9¦10 Bit10¦11 Bit11¦12 Bit12¦13 Bit13¦14 Bit14¦15 Bit15¦ | Prec2 P:W | Prec2 WTotal:kWh | Prec2 WDay:kWh | Prec2 WMonth:kWh | Prec2 WYear:kWh | Prec2 State:0 no info available¦1 Off¦2 Startup¦3 Ready¦4 On¦5 Charge¦6 Discharge¦7 Batt Low or Full¦8 Batt Full¦9 Batt low¦10 Finished¦11 Island¦12 Waiting¦91 Maintenance¦99 ERROR | Prec2 Spec Signal | Prec2 V:kV | Prec2 I:mA | Prec2 Info:0 Bit0¦1 Bit1¦2 Bit2¦3 Bit3¦4 HS Ein¦5 Freigabe / Abdeckung vorhanden¦6 Temp. FÃ¼hler aktiv¦7 Temp. FÃ¼hler unterbrochen¦8 Bit8¦9 Bit9¦10 Bit10¦11 Bit11¦12 Bit12¦13 Bit13¦14 Bit14¦15 Bit15¦
07.05.2025¦11:17:48.262 | 0 | 0 | 0 | 0 | 0 | 0 | 0 | 0 | 0 | 0 | 0 | 0 | 0 | 0 | 0 | 0 | 0 | 0 | 0 | 0
07.05.2025¦11:17:49.261 | 0 | 0 | 0 | 0 | 0 | 0 | 0 | 0 | 0 | 0 | 0 | 0 | 0 | 0 | 0 | 0 | 0 | 0 | 0 | 0
07.05.2025¦11:17:50.263 | 0 | 0 | 0 | 0 | 0 | 0 | 0 | 0 | 0 | 0 | 0 | 0 | 0 | 0 | 0 | 0 | 0 | 0 | 0 | 0
07.05.2025¦11:17:51.262 | 0 | 0 | 0 | 0 | 0 | 0 | 0 | 0 | 0 | 0 | 0 | 0 | 0 | 0 | 0 | 0 | 0 | 0 | 0 | 0
07.05.2025¦11:17:52.262 | 0 | 0 | 0 | 0 | 0 | 0 | 0 | 0 | 0 | 0 | 0 | 0 | 0 | 0 | 0 | 0 | 0 | 0 | 0 | 0
07.05.2025¦11:17:53.261 | 0 | 0 | 0 | 0 | 0 | 0 | 0 | 0 | 0 | 0 | 0 | 0 | 0 | 0 | 0 | 0 | 0 | 0 | 0 | 0
07.05.2025¦11:17:54.262 | 0 | 0 | 0 | 0 | 0 | 0 | 0 | 0 | 0 | 0 | 0 | 0 | 0 | 0 | 0 | 0 | 0 | 0 | 0 | 0
07.05.2025¦11:17:55.262 | 0 | 0 | 0 | 0 | 0 | 0 | 0 | 0 | 0 | 0 | 0 | 0 | 0 | 0 | 0 | 0 | 0 | 0 | 0 | 0
07.05.2025¦11:17:56.262 | 0 | 0 | 0 | 0 | 0 | 0 | 0 | 0 | 0 | 0 | 0 | 0 | 0 | 0 | 0 | 0 | 0 | 0 | 0 | 0
07.05.2025¦11:17:57.263 | 0 | 0 | 0 | 0 | 0 | 0 | 0 | 0 | 0 | 0 | 0 | 0 | 0 | 0 | 0 | 0 | 0 | 0 | 0 | 0
07.05.2025¦11:17:58.261 | 0 | 0 | 0 | 0 | 0 | 0 | 0 | 0 | 0 | 0 | 0 | 0 | 0 | 0 | 0 | 0 | 0 | 0 | 0 | 0
07.05.2025¦11:17:59.262 | 0 | 0 | 0 | 0 | 0 | 0 | 0 | 0 | 0 | 0 | 0 | 0 | 0 | 0 | 0 | 0 | 0 | 0 | 0 | 0
07.05.2025¦11:18:00.261 | 0 | 0 | 0 | 0 | 0 | 0 | 0 | 0 | 0 | 0 | 0 | 0 | 0 | 0 | 0 | 0 | 0 | 0 | 0 | 0
07.05.2025¦11:18:01.262 | 0 | 0 | 0 | 0 | 0 | 0 | 0 | 0 | 0 | 0 | 0 | 0 | 0 | 0 | 0 | 0 | 0 | 0 | 0 | 0
07.05.2025¦11:18:02.262 | 0 | 0 | 0 | 0 | 0 | 0 | 0 | 0 | 0 | 0 | 0 | 0 | 0 | 0 | 0 | 0 | 0 | 0 | 0 | 0
07.05.2025¦11:18:03.262 | 0 | 0 | 0 | 0 | 0 | 0 | 0 | 0 | 0 | 0 | 0 | 0 | 0 | 0 | 0 | 0 | 0 | 0 | 0 | 0
07.05.2025¦11:18:04.263 | 0 | 0 | 0 | 0 | 0 | 0 | 0 | 0 | 0 | 0 | 0 | 0 | 0 | 0 | 0 | 0 | 0 | 0 | 0 | 0
07.05.2025¦11:18:05.263 | 0 | 0 | 0 | 0 | 0 | 0 | 0 | 0 | 0 | 0 | 0 | 0 | 0 | 0 | 0 | 0 | 0 | 0 | 0 | 0
07.05.2025¦11:18:06.261 | 0 | 0 | 0 | 0 | 0 | 0 | 0 | 0 | 0 | 0 | 0 | 0 | 0 | 0 | 0 | 0 | 0 | 0 | 0 | 0
07.05.2025¦11:18:07.262 | 0 | 0 | 0 | 0 | 0 | 0 | 0 | 0 | 0 | 0 | 0 | 0 | 0 | 0 | 0 | 0 | 0 | 0 | 0 | 0
07.05.2025¦11:18:08.262 | 0 | 0 | 0 | 0 | 0 | 0 | 0 | 0 | 0 | 0 | 0 | 0 | 0 | 0 | 0 | 0 | 0 | 0 | 0 | 0
07.05.2025¦11:18:09.262 | 0 | 0 | 0 | 0 | 0 | 0 | 0 | 0 | 0 | 0 | 0 | 0 | 0 | 0 | 0 | 0 | 0 | 0 | 0 | 0
07.05.2025¦11:18:10.262 | 0 | 0 | 0 | 0 | 0 | 0 | 0 | 0 | 0 | 0 | 0 | 0 | 0 | 0 | 0 | 0 | 0 | 0 | 0 | 0
07.05.2025¦11:18:11.263 | 0 | 0 | 0 | 0 | 0 | 0 | 0 | 0 | 0 | 0 | 0 | 0 | 0 | 0 | 0 | 0 | 0 | 0 | 0 | 0
07.05.2025¦11:18:12.262 | 0 | 0 | 0 | 0 | 0 | 0 | 0 | 0 | 0 | 0 | 0 | 0 | 0 | 0 | 0 | 0 | 0 | 0 | 0 | 0
07.05.2025¦11:18:13.263 | 0 | 0 | 0 | 0 | 0 | 0 | 0 | 0 | 0 | 0 | 0 | 0 | 0 | 0 | 0 | 0 | 0 | 0 | 0 | 0
07.05.2025¦11:18:14.263 | 0 | 0 | 0 | 0 | 0 | 0 | 0 | 0 | 0 | 0 | 0 | 0 | 0 | 0 | 0 | 0 | 0 | 0 | 0 | 0
07.05.2025¦11:18:15.263 | 0 | 0 | 0 | 0 | 0 | 0 | 0 | 0 | 0 | 0 | 0 | 0 | 0 | 0 | 0 | 0 | 0 | 0 | 0 | 0
07.05.2025¦11:18:16.262 | 0 | 0 | 0 | 0 | 0 | 0 | 0 | 0 | 0 | 0 | 0 | 0 | 0 | 0 | 0 | 0 | 0 | 0 | 0 | 0
07.05.2025¦11:18:17.262 | 0 | 0 | 0 | 0 | 0 | 0 | 0 | 0 | 0 | 0 | 0 | 0 | 0 | 0 | 0 | 0 | 0 | 0 | 0 | 0
| OekoSolve | OekoSolve | OekoSolve | OekoSolve | OekoSolve | OekoSolve | OekoSolve | OekoSolve | OekoSolve | OekoSolve | OekoSolve | OekoSolve | OekoSolve | OekoSolve | OekoSolve | OekoSolve | OekoSolve | OekoSolve | OekoSolve | OekoSolve
| EnMeter_Prec1 | EnMeter_Prec1 | EnMeter_Prec1 | EnMeter_Prec1 | EnMeter_Prec1 | EnMeter_Prec1 | EnMeter_Prec1 | EnMeter_Prec1 | EnMeter_Prec1 | EnMeter_Prec1 | EnMeter_Prec2 | EnMeter_Prec2 | EnMeter_Prec2 | EnMeter_Prec2 | EnMeter_Prec2 | EnMeter_Prec2 | EnMeter_Prec2 | EnMeter_Prec2 | EnMeter_Prec2 | EnMeter_Prec2
| Prec1 P:W | Prec1 WTotal:kWh | Prec1 WDay:kWh | Prec1 WMonth:kWh | Prec1 WYear:kWh | Prec1 State:0 no info available¦1 Off¦2 Startup¦3 Ready¦4 On¦5 Charge¦6 Discharge¦7 Batt Low or Full¦8 Batt Full¦9 Batt low¦10 Finished¦11 Island¦12 Waiting¦91 Maintenance¦99 ERROR | Prec1 Spec Signal | Prec1 V:kV | Prec1 I:mA | Prec1 Info:0 Bit0¦1 Bit1¦2 Bit2¦3 Bit3¦4 HS Ein¦5 Freigabe / Abdeckung vorhanden¦6 Temp. FÃ¼hler aktiv¦7 Temp. FÃ¼hler unterbrochen¦8 Bit8¦9 Bit9¦10 Bit10¦11 Bit11¦12 Bit12¦13 Bit13¦14 Bit14¦15 Bit15¦ | Prec2 P:W | Prec2 WTotal:kWh | Prec2 WDay:kWh | Prec2 WMonth:kWh | Prec2 WYear:kWh | Prec2 State:0 no info available¦1 Off¦2 Startup¦3 Ready¦4 On¦5 Charge¦6 Discharge¦7 Batt Low or Full¦8 Batt Full¦9 Batt low¦10 Finished¦11 Island¦12 Waiting¦91 Maintenance¦99 ERROR | Prec2 Spec Signal | Prec2 V:kV | Prec2 I:mA | Prec2 Info:0 Bit0¦1 Bit1¦2 Bit2¦3 Bit3¦4 HS Ein¦5 Freigabe / Abdeckung vorhanden¦6 Temp. FÃ¼hler aktiv¦7 Temp. FÃ¼hler unterbrochen¦8 Bit8¦9 Bit9¦10 Bit10¦11 Bit11¦12 Bit12¦13 Bit13¦14 Bit14¦15 Bit15¦
07.05.2025¦11:18:18.264 | 0 | 0 | 0 | 0 | 0 | 0 | 0 | 0 | 0 | 0 | 0 | 0 | 0 | 0 | 0 | 0 | 0 | 0 | 0 | 0
07.05.2025¦11:18:19.262 | 0 | 0 | 0 | 0 | 0 | 0 | 0 | 0 | 0 | 0 | 0 | 0 | 0 | 0 | 0 | 0 | 0 | 0 | 0 | 0
07.05.2025¦11:18:20.261 | 0 | 0 | 0 | 0 | 0 | 0 | 0 | 0 | 0 | 0 | 0 | 0 | 0 | 0 | 0 | 0 | 0 | 0 | 0 | 0
07.05.2025¦11:18:21.262 | 0 | 0 | 0 | 0 | 0 | 0 | 0 | 0 | 0 | 0 | 0 | 0 | 0 | 0 | 0 | 0 | 0 | 0 | 0 | 0
07.05.2025¦11:18:22.261 | 0 | 0 | 0 | 0 | 0 | 0 | 0 | 0 | 0 | 0 | 0 | 0 | 0 | 0 | 0 | 0 | 0 | 0 | 0 | 0
07.05.2025¦11:18:23.262 | 0 | 0 | 0 | 0 | 0 | 0 | 0 | 0 | 0 | 0 | 0 | 0 | 0 | 0 | 0 | 0 | 0 | 0 | 0 | 0
07.05.2025¦11:18:24.262 | 0 | 0 | 0 | 0 | 0 | 0 | 0 | 0 | 0 | 0 | 0 | 0 | 0 | 0 | 0 | 0 | 0 | 0 | 0 | 0
07.05.2025¦11:18:25.264 | 0 | 0 | 0 | 0 | 0 | 0 | 0 | 0 | 0 | 0 | 0 | 0 | 0 | 0 | 0 | 0 | 0 | 0 | 0 | 0
07.05.2025¦11:18:26.262 | 0 | 0 | 0 | 0 | 0 | 0 | 0 | 0 | 0 | 0 | 0 | 0 | 0 | 0 | 0 | 0 | 0 | 0 | 0 | 0
07.05.2025¦11:18:27.262 | 0 | 0 | 0 | 0 | 0 | 0 | 0 | 0 | 0 | 0 | 0 | 0 | 0 | 0 | 0 | 0 | 0 | 0 | 0 | 0
07.05.2025¦11:18:28.262 | 0 | 0 | 0 | 0 | 0 | 0 | 0 | 0 | 0 | 0 | 0 | 0 | 0 | 0 | 0 | 0 | 0 | 0 | 0 | 0
07.05.2025¦11:18:29.262 | 0 | 0 | 0 | 0 | 0 | 0 | 0 | 0 | 0 | 0 | 0 | 0 | 0 | 0 | 0 | 0 | 0 | 0 | 0 | 0
07.05.2025¦11:18:30.262 | 0 | 0 | 0 | 0 | 0 | 0 | 0 | 0 | 0 | 0 | 0 | 0 | 0 | 0 | 0 | 0 | 0 | 0 | 0 | 0
07.05.2025¦11:18:31.262 | 0 | 0 | 0 | 0 | 0 | 0 | 0 | 0 | 0 | 0 | 0 | 0 | 0 | 0 | 0 | 0 | 0 | 0 | 0 | 0
07.05.2025¦11:18:32.263 | 0 | 0 | 0 | 0 | 0 | 0 | 0 | 0 | 0 | 0 | 0 | 0 | 0 | 0 | 0 | 0 | 0 | 0 | 0 | 0
07.05.2025¦11:18:33.261 | 0 | 0 | 0 | 0 | 0 | 0 | 0 | 0 | 0 | 0 | 0 | 0 | 0 | 0 | 0 | 0 | 0 | 0 | 0 | 0
07.05.2025¦11:18:34.262 | 0 | 0 | 0 | 0 | 0 | 0 | 0 | 0 | 0 | 0 | 0 | 0 | 0 | 0 | 0 | 0 | 0 | 0 | 0 | 0
07.05.2025¦11:18:35.262 | 0 | 0 | 0 | 0 | 0 | 0 | 0 | 0 | 0 | 0 | 0 | 0 | 0 | 0 | 0 | 0 | 0 | 0 | 0 | 0
07.05.2025¦11:18:36.261 | 0 | 0 | 0 | 0 | 0 | 0 | 0 | 0 | 0 | 0 | 0 | 0 | 0 | 0 | 0 | 0 | 0 | 0 | 0 | 0
07.05.2025¦11:18:37.261 | 0 | 0 | 0 | 0 | 0 | 0 | 0 | 0 | 0 | 0 | 0 | 0 | 0 | 0 | 0 | 0 | 0 | 0 | 0 | 0
07.05.2025¦11:18:38.262 | 0 | 0 | 0 | 0 | 0 | 0 | 0 | 0 | 0 | 0 | 0 | 0 | 0 | 0 | 0 | 0 | 0 | 0 | 0 | 0
07.05.2025¦11:18:39.262 | 0 | 0 | 0 | 0 | 0 | 0 | 0 | 0 | 0 | 0 | 0 | 0 | 0 | 0 | 0 | 0 | 0 | 0 | 0 | 0
07.05.2025¦11:18:40.262 | 0 | 0 | 0 | 0 | 0 | 0 | 0 | 0 | 0 | 0 | 0 | 0 | 0 | 0 | 0 | 0 | 0 | 0 | 0 | 0
07.05.2025¦11:18:41.262 | 0 | 0 | 0 | 0 | 0 | 0 | 0 | 0 | 0 | 0 | 0 | 0 | 0 | 0 | 0 | 0 | 0 | 0 | 0 | 0
07.05.2025¦11:18:42.262 | 0 | 0 | 0 | 0 | 0 | 0 | 0 | 0 | 0 | 0 | 0 | 0 | 0 | 0 | 0 | 0 | 0 | 0 | 0 | 0
07.05.2025¦11:18:43.263 | 0 | 0 | 0 | 0 | 0 | 0 | 0 | 0 | 0 | 0 | 0 | 0 | 0 | 0 | 0 | 0 | 0 | 0 | 0 | 0
07.05.2025¦11:18:44.263 | 0 | 0 | 0 | 0 | 0 | 0 | 0 | 0 | 0 | 0 | 0 | 0 | 0 | 0 | 0 | 0 | 0 | 0 | 0 | 0
07.05.2025¦11:18:45.262 | 0 | 0 | 0 | 0 | 0 | 0 | 0 | 0 | 0 | 0 | 0 | 0 | 0 | 0 | 0 | 0 | 0 | 0 | 0 | 0
07.05.2025¦11:18:46.263 | 0 | 0 | 0 | 0 | 0 | 0 | 0 | 0 | 0 | 0 | 0 | 0 | 0 | 0 | 0 | 0 | 0 | 0 | 0 | 0
07.05.2025¦11:18:47.263 | 0 | 0 | 0 | 0 | 0 | 0 | 0 | 0 | 0 | 0 | 0 | 0 | 0 | 0 | 0 | 0 | 0 | 0 | 0 | 0
| OekoSolve | OekoSolve | OekoSolve | OekoSolve | OekoSolve | OekoSolve | OekoSolve | OekoSolve | OekoSolve | OekoSolve | OekoSolve | OekoSolve | OekoSolve | OekoSolve | OekoSolve | OekoSolve | OekoSolve | OekoSolve | OekoSolve | OekoSolve
| EnMeter_Prec1 | EnMeter_Prec1 | EnMeter_Prec1 | EnMeter_Prec1 | EnMeter_Prec1 | EnMeter_Prec1 | EnMeter_Prec1 | EnMeter_Prec1 | EnMeter_Prec1 | EnMeter_Prec1 | EnMeter_Prec2 | EnMeter_Prec2 | EnMeter_Prec2 | EnMeter_Prec2 | EnMeter_Prec2 | EnMeter_Prec2 | EnMeter_Prec2 | EnMeter_Prec2 | EnMeter_Prec2 | EnMeter_Prec2
| Prec1 P:W | Prec1 WTotal:kWh | Prec1 WDay:kWh | Prec1 WMonth:kWh | Prec1 WYear:kWh | Prec1 State:0 no info available¦1 Off¦2 Startup¦3 Ready¦4 On¦5 Charge¦6 Discharge¦7 Batt Low or Full¦8 Batt Full¦9 Batt low¦10 Finished¦11 Island¦12 Waiting¦91 Maintenance¦99 ERROR | Prec1 Spec Signal | Prec1 V:kV | Prec1 I:mA | Prec1 Info:0 Bit0¦1 Bit1¦2 Bit2¦3 Bit3¦4 HS Ein¦5 Freigabe / Abdeckung vorhanden¦6 Temp. FÃ¼hler aktiv¦7 Temp. FÃ¼hler unterbrochen¦8 Bit8¦9 Bit9¦10 Bit10¦11 Bit11¦12 Bit12¦13 Bit13¦14 Bit14¦15 Bit15¦ | Prec2 P:W | Prec2 WTotal:kWh | Prec2 WDay:kWh | Prec2 WMonth:kWh | Prec2 WYear:kWh | Prec2 State:0 no info available¦1 Off¦2 Startup¦3 Ready¦4 On¦5 Charge¦6 Discharge¦7 Batt Low or Full¦8 Batt Full¦9 Batt low¦10 Finished¦11 Island¦12 Waiting¦91 Maintenance¦99 ERROR | Prec2 Spec Signal | Prec2 V:kV | Prec2 I:mA | Prec2 Info:0 Bit0¦1 Bit1¦2 Bit2¦3 Bit3¦4 HS Ein¦5 Freigabe / Abdeckung vorhanden¦6 Temp. FÃ¼hler aktiv¦7 Temp. FÃ¼hler unterbrochen¦8 Bit8¦9 Bit9¦10 Bit10¦11 Bit11¦12 Bit12¦13 Bit13¦14 Bit14¦15 Bit15¦
07.05.2025¦11:18:48.262 | 0 | 0 | 0 | 0 | 0 | 0 | 0 | 0 | 0 | 0 | 0 | 0 | 0 | 0 | 0 | 0 | 0 | 0 | 0 | 0
07.05.2025¦11:18:49.262 | 0 | 0 | 0 | 0 | 0 | 0 | 0 | 0 | 0 | 0 | 0 | 0 | 0 | 0 | 0 | 0 | 0 | 0 | 0 | 0
07.05.2025¦11:18:50.262 | 0 | 0 | 0 | 0 | 0 | 0 | 0 | 0 | 0 | 0 | 0 | 0 | 0 | 0 | 0 | 0 | 0 | 0 | 0 | 0
07.05.2025¦11:18:51.262 | 0 | 0 | 0 | 0 | 0 | 0 | 0 | 0 | 0 | 0 | 0 | 0 | 0 | 0 | 0 | 0 | 0 | 0 | 0 | 0
07.05.2025¦11:18:52.263 | 0 | 0 | 0 | 0 | 0 | 0 | 0 | 0 | 0 | 0 | 0 | 0 | 0 | 0 | 0 | 0 | 0 | 0 | 0 | 0
07.05.2025¦11:18:53.261 | 0 | 0 | 0 | 0 | 0 | 0 | 0 | 0 | 0 | 0 | 0 | 0 | 0 | 0 | 0 | 0 | 0 | 0 | 0 | 0
07.05.2025¦11:18:54.261 | 0 | 0 | 0 | 0 | 0 | 0 | 0 | 0 | 0 | 0 | 0 | 0 | 0 | 0 | 0 | 0 | 0 | 0 | 0 | 0
07.05.2025¦11:18:55.262 | 0 | 0 | 0 | 0 | 0 | 0 | 0 | 0 | 0 | 0 | 0 | 0 | 0 | 0 | 0 | 0 | 0 | 0 | 0 | 0
07.05.2025¦11:18:56.262 | 0 | 0 | 0 | 0 | 0 | 0 | 0 | 0 | 0 | 0 | 0 | 0 | 0 | 0 | 0 | 0 | 0 | 0 | 0 | 0
07.05.2025¦11:18:57.262 | 0 | 0 | 0 | 0 | 0 | 0 | 0 | 0 | 0 | 0 | 0 | 0 | 0 | 0 | 0 | 0 | 0 | 0 | 0 | 0
07.05.2025¦11:18:58.263 | 0 | 0 | 0 | 0 | 0 | 0 | 0 | 0 | 0 | 0 | 0 | 0 | 0 | 0 | 0 | 0 | 0 | 0 | 0 | 0
07.05.2025¦11:18:59.262 | 0 | 0 | 0 | 0 | 0 | 0 | 0 | 0 | 0 | 0 | 0 | 0 | 0 | 0 | 0 | 0 | 0 | 0 | 0 | 0
07.05.2025¦11:19:00.261 | 0 | 0 | 0 | 0 | 0 | 0 | 0 | 0 | 0 | 0 | 0 | 0 | 0 | 0 | 0 | 0 | 0 | 0 | 0 | 0
07.05.2025¦11:19:01.262 | 0 | 0 | 0 | 0 | 0 | 0 | 0 | 0 | 0 | 0 | 0 | 0 | 0 | 0 | 0 | 0 | 0 | 0 | 0 | 0
07.05.2025¦11:19:02.263 | 0 | 0 | 0 | 0 | 0 | 0 | 0 | 0 | 0 | 0 | 0 | 0 | 0 | 0 | 0 | 0 | 0 | 0 | 0 | 0
07.05.2025¦11:19:03.261 | 0 | 0 | 0 | 0 | 0 | 0 | 0 | 0 | 0 | 0 | 0 | 0 | 0 | 0 | 0 | 0 | 0 | 0 | 0 | 0
07.05.2025¦11:19:04.262 | 0 | 0 | 0 | 0 | 0 | 0 | 0 | 0 | 0 | 0 | 0 | 0 | 0 | 0 | 0 | 0 | 0 | 0 | 0 | 0
07.05.2025¦11:19:05.262 | 0 | 0 | 0 | 0 | 0 | 0 | 0 | 0 | 0 | 0 | 0 | 0 | 0 | 0 | 0 | 0 | 0 | 0 | 0 | 0
07.05.2025¦11:19:06.262 | 0 | 0 | 0 | 0 | 0 | 0 | 0 | 0 | 0 | 0 | 0 | 0 | 0 | 0 | 0 | 0 | 0 | 0 | 0 | 0
07.05.2025¦11:19:07.263 | 0 | 0 | 0 | 0 | 0 | 0 | 0 | 0 | 0 | 0 | 0 | 0 | 0 | 0 | 0 | 0 | 0 | 0 | 0 | 0
07.05.2025¦11:19:08.262 | 0 | 0 | 0 | 0 | 0 | 0 | 0 | 0 | 0 | 0 | 0 | 0 | 0 | 0 | 0 | 0 | 0 | 0 | 0 | 0
07.05.2025¦11:19:09.263 | 0 | 0 | 0 | 0 | 0 | 0 | 0 | 0 | 0 | 0 | 0 | 0 | 0 | 0 | 0 | 0 | 0 | 0 | 0 | 0
07.05.2025¦11:19:10.262 | 0 | 0 | 0 | 0 | 0 | 0 | 0 | 0 | 0 | 0 | 0 | 0 | 0 | 0 | 0 | 0 | 0 | 0 | 0 | 0
07.05.2025¦11:19:11.262 | 0 | 0 | 0 | 0 | 0 | 0 | 0 | 0 | 0 | 0 | 0 | 0 | 0 | 0 | 0 | 0 | 0 | 0 | 0 | 0
07.05.2025¦11:19:12.263 | 0 | 0 | 0 | 0 | 0 | 0 | 0 | 0 | 0 | 0 | 0 | 0 | 0 | 0 | 0 | 0 | 0 | 0 | 0 | 0
07.05.2025¦11:19:13.263 | 0 | 0 | 0 | 0 | 0 | 0 | 0 | 0 | 0 | 0 | 0 | 0 | 0 | 0 | 0 | 0 | 0 | 0 | 0 | 0
07.05.2025¦11:19:14.262 | 0 | 0 | 0 | 0 | 0 | 0 | 0 | 0 | 0 | 0 | 0 | 0 | 0 | 0 | 0 | 0 | 0 | 0 | 0 | 0
07.05.2025¦11:19:15.263 | 0 | 0 | 0 | 0 | 0 | 0 | 0 | 0 | 0 | 0 | 0 | 0 | 0 | 0 | 0 | 0 | 0 | 0 | 0 | 0
07.05.2025¦11:19:16.263 | 0 | 0 | 0 | 0 | 0 | 0 | 0 | 0 | 0 | 0 | 0 | 0 | 0 | 0 | 0 | 0 | 0 | 0 | 0 | 0
07.05.2025¦11:19:17.262 | 0 | 0 | 0 | 0 | 0 | 0 | 0 | 0 | 0 | 0 | 0 | 0 | 0 | 0 | 0 | 0 | 0 | 0 | 0 | 0
| OekoSolve | OekoSolve | OekoSolve | OekoSolve | OekoSolve | OekoSolve | OekoSolve | OekoSolve | OekoSolve | OekoSolve | OekoSolve | OekoSolve | OekoSolve | OekoSolve | OekoSolve | OekoSolve | OekoSolve | OekoSolve | OekoSolve | OekoSolve
| EnMeter_Prec1 | EnMeter_Prec1 | EnMeter_Prec1 | EnMeter_Prec1 | EnMeter_Prec1 | EnMeter_Prec1 | EnMeter_Prec1 | EnMeter_Prec1 | EnMeter_Prec1 | EnMeter_Prec1 | EnMeter_Prec2 | EnMeter_Prec2 | EnMeter_Prec2 | EnMeter_Prec2 | EnMeter_Prec2 | EnMeter_Prec2 | EnMeter_Prec2 | EnMeter_Prec2 | EnMeter_Prec2 | EnMeter_Prec2
| Prec1 P:W | Prec1 WTotal:kWh | Prec1 WDay:kWh | Prec1 WMonth:kWh | Prec1 WYear:kWh | Prec1 State:0 no info available¦1 Off¦2 Startup¦3 Ready¦4 On¦5 Charge¦6 Discharge¦7 Batt Low or Full¦8 Batt Full¦9 Batt low¦10 Finished¦11 Island¦12 Waiting¦91 Maintenance¦99 ERROR | Prec1 Spec Signal | Prec1 V:kV | Prec1 I:mA | Prec1 Info:0 Bit0¦1 Bit1¦2 Bit2¦3 Bit3¦4 HS Ein¦5 Freigabe / Abdeckung vorhanden¦6 Temp. FÃ¼hler aktiv¦7 Temp. FÃ¼hler unterbrochen¦8 Bit8¦9 Bit9¦10 Bit10¦11 Bit11¦12 Bit12¦13 Bit13¦14 Bit14¦15 Bit15¦ | Prec2 P:W | Prec2 WTotal:kWh | Prec2 WDay:kWh | Prec2 WMonth:kWh | Prec2 WYear:kWh | Prec2 State:0 no info available¦1 Off¦2 Startup¦3 Ready¦4 On¦5 Charge¦6 Discharge¦7 Batt Low or Full¦8 Batt Full¦9 Batt low¦10 Finished¦11 Island¦12 Waiting¦91 Maintenance¦99 ERROR | Prec2 Spec Signal | Prec2 V:kV | Prec2 I:mA | Prec2 Info:0 Bit0¦1 Bit1¦2 Bit2¦3 Bit3¦4 HS Ein¦5 Freigabe / Abdeckung vorhanden¦6 Temp. FÃ¼hler aktiv¦7 Temp. FÃ¼hler unterbrochen¦8 Bit8¦9 Bit9¦10 Bit10¦11 Bit11¦12 Bit12¦13 Bit13¦14 Bit14¦15 Bit15¦
07.05.2025¦11:19:18.261 | 0 | 0 | 0 | 0 | 0 | 0 | 0 | 0 | 0 | 0 | 0 | 0 | 0 | 0 | 0 | 0 | 0 | 0 | 0 | 0
07.05.2025¦11:19:19.262 | 0 | 0 | 0 | 0 | 0 | 0 | 0 | 0 | 0 | 0 | 0 | 0 | 0 | 0 | 0 | 0 | 0 | 0 | 0 | 0
07.05.2025¦11:19:20.262 | 0 | 0 | 0 | 0 | 0 | 0 | 0 | 0 | 0 | 0 | 0 | 0 | 0 | 0 | 0 | 0 | 0 | 0 | 0 | 0
07.05.2025¦11:19:21.262 | 0 | 0 | 0 | 0 | 0 | 0 | 0 | 0 | 0 | 0 | 0 | 0 | 0 | 0 | 0 | 0 | 0 | 0 | 0 | 0
07.05.2025¦11:19:22.262 | 0 | 0 | 0 | 0 | 0 | 0 | 0 | 0 | 0 | 0 | 0 | 0 | 0 | 0 | 0 | 0 | 0 | 0 | 0 | 0
07.05.2025¦11:19:23.261 | 0 | 0 | 0 | 0 | 0 | 0 | 0 | 0 | 0 | 0 | 0 | 0 | 0 | 0 | 0 | 0 | 0 | 0 | 0 | 0
07.05.2025¦11:19:24.262 | 0 | 0 | 0 | 0 | 0 | 0 | 0 | 0 | 0 | 0 | 0 | 0 | 0 | 0 | 0 | 0 | 0 | 0 | 0 | 0
07.05.2025¦11:19:25.262 | 0 | 0 | 0 | 0 | 0 | 0 | 0 | 0 | 0 | 0 | 0 | 0 | 0 | 0 | 0 | 0 | 0 | 0 | 0 | 0
07.05.2025¦11:19:26.263 | 0 | 0 | 0 | 0 | 0 | 0 | 0 | 0 | 0 | 0 | 0 | 0 | 0 | 0 | 0 | 0 | 0 | 0 | 0 | 0
07.05.2025¦11:19:27.263 | 0 | 0 | 0 | 0 | 0 | 0 | 0 | 0 | 0 | 0 | 0 | 0 | 0 | 0 | 0 | 0 | 0 | 0 | 0 | 0
07.05.2025¦11:19:28.263 | 0 | 0 | 0 | 0 | 0 | 0 | 0 | 0 | 0 | 0 | 0 | 0 | 0 | 0 | 0 | 0 | 0 | 0 | 0 | 0
07.05.2025¦11:19:29.261 | 0 | 0 | 0 | 0 | 0 | 0 | 0 | 0 | 0 | 0 | 0 | 0 | 0 | 0 | 0 | 0 | 0 | 0 | 0 | 0
07.05.2025¦11:19:30.261 | 0 | 0 | 0 | 0 | 0 | 0 | 0 | 0 | 0 | 0 | 0 | 0 | 0 | 0 | 0 | 0 | 0 | 0 | 0 | 0
07.05.2025¦11:19:31.262 | 0 | 0 | 0 | 0 | 0 | 0 | 0 | 0 | 0 | 0 | 0 | 0 | 0 | 0 | 0 | 0 | 0 | 0 | 0 | 0
07.05.2025¦11:19:32.261 | 0 | 0 | 0 | 0 | 0 | 0 | 0 | 0 | 0 | 0 | 0 | 0 | 0 | 0 | 0 | 0 | 0 | 0 | 0 | 0
07.05.2025¦11:19:33.262 | 0 | 0 | 0 | 0 | 0 | 0 | 0 | 0 | 0 | 0 | 0 | 0 | 0 | 0 | 0 | 0 | 0 | 0 | 0 | 0
07.05.2025¦11:19:34.262 | 0 | 0 | 0 | 0 | 0 | 0 | 0 | 0 | 0 | 0 | 0 | 0 | 0 | 0 | 0 | 0 | 0 | 0 | 0 | 0
07.05.2025¦11:19:35.263 | 0 | 0 | 0 | 0 | 0 | 0 | 0 | 0 | 0 | 0 | 0 | 0 | 0 | 0 | 0 | 0 | 0 | 0 | 0 | 0
07.05.2025¦11:19:36.262 | 0 | 0 | 0 | 0 | 0 | 0 | 0 | 0 | 0 | 0 | 0 | 0 | 0 | 0 | 0 | 0 | 0 | 0 | 0 | 0
07.05.2025¦11:19:37.263 | 0 | 0 | 0 | 0 | 0 | 0 | 0 | 0 | 0 | 0 | 0 | 0 | 0 | 0 | 0 | 0 | 0 | 0 | 0 | 0
07.05.2025¦11:19:38.262 | 0 | 0 | 0 | 0 | 0 | 0 | 0 | 0 | 0 | 0 | 0 | 0 | 0 | 0 | 0 | 0 | 0 | 0 | 0 | 0
07.05.2025¦11:19:39.261 | 0 | 0 | 0 | 0 | 0 | 0 | 0 | 0 | 0 | 0 | 0 | 0 | 0 | 0 | 0 | 0 | 0 | 0 | 0 | 0
07.05.2025¦11:19:40.262 | 0 | 0 | 0 | 0 | 0 | 0 | 0 | 0 | 0 | 0 | 0 | 0 | 0 | 0 | 0 | 0 | 0 | 0 | 0 | 0
07.05.2025¦11:19:41.262 | 0 | 0 | 0 | 0 | 0 | 0 | 0 | 0 | 0 | 0 | 0 | 0 | 0 | 0 | 0 | 0 | 0 | 0 | 0 | 0
07.05.2025¦11:19:42.263 | 0 | 0 | 0 | 0 | 0 | 0 | 0 | 0 | 0 | 0 | 0 | 0 | 0 | 0 | 0 | 0 | 0 | 0 | 0 | 0
07.05.2025¦11:19:43.262 | 0 | 0 | 0 | 0 | 0 | 0 | 0 | 0 | 0 | 0 | 0 | 0 | 0 | 0 | 0 | 0 | 0 | 0 | 0 | 0
07.05.2025¦11:19:44.261 | 0 | 0 | 0 | 0 | 0 | 0 | 0 | 0 | 0 | 0 | 0 | 0 | 0 | 0 | 0 | 0 | 0 | 0 | 0 | 0
07.05.2025¦11:19:45.262 | 0 | 0 | 0 | 0 | 0 | 0 | 0 | 0 | 0 | 0 | 0 | 0 | 0 | 0 | 0 | 0 | 0 | 0 | 0 | 0
07.05.2025¦11:19:46.263 | 0 | 0 | 0 | 0 | 0 | 0 | 0 | 0 | 0 | 0 | 0 | 0 | 0 | 0 | 0 | 0 | 0 | 0 | 0 | 0
07.05.2025¦11:19:47.263 | 0 | 0 | 0 | 0 | 0 | 0 | 0 | 0 | 0 | 0 | 0 | 0 | 0 | 0 | 0 | 0 | 0 | 0 | 0 | 0
| OekoSolve | OekoSolve | OekoSolve | OekoSolve | OekoSolve | OekoSolve | OekoSolve | OekoSolve | OekoSolve | OekoSolve | OekoSolve | OekoSolve | OekoSolve | OekoSolve | OekoSolve | OekoSolve | OekoSolve | OekoSolve | OekoSolve | OekoSolve
| EnMeter_Prec1 | EnMeter_Prec1 | EnMeter_Prec1 | EnMeter_Prec1 | EnMeter_Prec1 | EnMeter_Prec1 | EnMeter_Prec1 | EnMeter_Prec1 | EnMeter_Prec1 | EnMeter_Prec1 | EnMeter_Prec2 | EnMeter_Prec2 | EnMeter_Prec2 | EnMeter_Prec2 | EnMeter_Prec2 | EnMeter_Prec2 | EnMeter_Prec2 | EnMeter_Prec2 | EnMeter_Prec2 | EnMeter_Prec2
| Prec1 P:W | Prec1 WTotal:kWh | Prec1 WDay:kWh | Prec1 WMonth:kWh | Prec1 WYear:kWh | Prec1 State:0 no info available¦1 Off¦2 Startup¦3 Ready¦4 On¦5 Charge¦6 Discharge¦7 Batt Low or Full¦8 Batt Full¦9 Batt low¦10 Finished¦11 Island¦12 Waiting¦91 Maintenance¦99 ERROR | Prec1 Spec Signal | Prec1 V:kV | Prec1 I:mA | Prec1 Info:0 Bit0¦1 Bit1¦2 Bit2¦3 Bit3¦4 HS Ein¦5 Freigabe / Abdeckung vorhanden¦6 Temp. FÃ¼hler aktiv¦7 Temp. FÃ¼hler unterbrochen¦8 Bit8¦9 Bit9¦10 Bit10¦11 Bit11¦12 Bit12¦13 Bit13¦14 Bit14¦15 Bit15¦ | Prec2 P:W | Prec2 WTotal:kWh | Prec2 WDay:kWh | Prec2 WMonth:kWh | Prec2 WYear:kWh | Prec2 State:0 no info available¦1 Off¦2 Startup¦3 Ready¦4 On¦5 Charge¦6 Discharge¦7 Batt Low or Full¦8 Batt Full¦9 Batt low¦10 Finished¦11 Island¦12 Waiting¦91 Maintenance¦99 ERROR | Prec2 Spec Signal | Prec2 V:kV | Prec2 I:mA | Prec2 Info:0 Bit0¦1 Bit1¦2 Bit2¦3 Bit3¦4 HS Ein¦5 Freigabe / Abdeckung vorhanden¦6 Temp. FÃ¼hler aktiv¦7 Temp. FÃ¼hler unterbrochen¦8 Bit8¦9 Bit9¦10 Bit10¦11 Bit11¦12 Bit12¦13 Bit13¦14 Bit14¦15 Bit15¦
07.05.2025¦11:19:48.262 | 0 | 0 | 0 | 0 | 0 | 0 | 0 | 0 | 0 | 0 | 0 | 0 | 0 | 0 | 0 | 0 | 0 | 0 | 0 | 0
07.05.2025¦11:19:49.262 | 0 | 0 | 0 | 0 | 0 | 0 | 0 | 0 | 0 | 0 | 0 | 0 | 0 | 0 | 0 | 0 | 0 | 0 | 0 | 0
07.05.2025¦11:19:50.263 | 0 | 0 | 0 | 0 | 0 | 0 | 0 | 0 | 0 | 0 | 0 | 0 | 0 | 0 | 0 | 0 | 0 | 0 | 0 | 0
07.05.2025¦11:19:51.263 | 0 | 0 | 0 | 0 | 0 | 0 | 0 | 0 | 0 | 0 | 0 | 0 | 0 | 0 | 0 | 0 | 0 | 0 | 0 | 0
07.05.2025¦11:19:52.263 | 0 | 0 | 0 | 0 | 0 | 0 | 0 | 0 | 0 | 0 | 0 | 0 | 0 | 0 | 0 | 0 | 0 | 0 | 0 | 0
07.05.2025¦11:19:53.261 | 0 | 0 | 0 | 0 | 0 | 0 | 0 | 0 | 0 | 0 | 0 | 0 | 0 | 0 | 0 | 0 | 0 | 0 | 0 | 0
07.05.2025¦11:19:54.262 | 0 | 0 | 0 | 0 | 0 | 0 | 0 | 0 | 0 | 0 | 0 | 0 | 0 | 0 | 0 | 0 | 0 | 0 | 0 | 0
07.05.2025¦11:19:55.262 | 0 | 0 | 0 | 0 | 0 | 0 | 0 | 0 | 0 | 0 | 0 | 0 | 0 | 0 | 0 | 0 | 0 | 0 | 0 | 0
07.05.2025¦11:19:56.263 | 0 | 0 | 0 | 0 | 0 | 0 | 0 | 0 | 0 | 0 | 0 | 0 | 0 | 0 | 0 | 0 | 0 | 0 | 0 | 0
07.05.2025¦11:19:57.261 | 0 | 0 | 0 | 0 | 0 | 0 | 0 | 0 | 0 | 0 | 0 | 0 | 0 | 0 | 0 | 0 | 0 | 0 | 0 | 0
07.05.2025¦11:19:58.262 | 0 | 0 | 0 | 0 | 0 | 0 | 0 | 0 | 0 | 0 | 0 | 0 | 0 | 0 | 0 | 0 | 0 | 0 | 0 | 0
07.05.2025¦11:19:59.263 | 0 | 0 | 0 | 0 | 0 | 0 | 0 | 0 | 0 | 0 | 0 | 0 | 0 | 0 | 0 | 0 | 0 | 0 | 0 | 0
07.05.2025¦11:20:00.263 | 0 | 0 | 0 | 0 | 0 | 0 | 0 | 0 | 0 | 0 | 0 | 0 | 0 | 0 | 0 | 0 | 0 | 0 | 0 | 0
07.05.2025¦11:20:01.263 | 0 | 0 | 0 | 0 | 0 | 0 | 0 | 0 | 0 | 0 | 0 | 0 | 0 | 0 | 0 | 0 | 0 | 0 | 0 | 0
07.05.2025¦11:20:02.262 | 0 | 0 | 0 | 0 | 0 | 0 | 0 | 0 | 0 | 0 | 0 | 0 | 0 | 0 | 0 | 0 | 0 | 0 | 0 | 0
07.05.2025¦11:20:03.261 | 0 | 0 | 0 | 0 | 0 | 0 | 0 | 0 | 0 | 0 | 0 | 0 | 0 | 0 | 0 | 0 | 0 | 0 | 0 | 0
07.05.2025¦11:20:04.261 | 0 | 0 | 0 | 0 | 0 | 0 | 0 | 0 | 0 | 0 | 0 | 0 | 0 | 0 | 0 | 0 | 0 | 0 | 0 | 0
07.05.2025¦11:20:05.262 | 0 | 0 | 0 | 0 | 0 | 0 | 0 | 0 | 0 | 0 | 0 | 0 | 0 | 0 | 0 | 0 | 0 | 0 | 0 | 0
07.05.2025¦11:20:06.262 | 0 | 0 | 0 | 0 | 0 | 0 | 0 | 0 | 0 | 0 | 0 | 0 | 0 | 0 | 0 | 0 | 0 | 0 | 0 | 0
07.05.2025¦11:20:07.262 | 0 | 0 | 0 | 0 | 0 | 0 | 0 | 0 | 0 | 0 | 0 | 0 | 0 | 0 | 0 | 0 | 0 | 0 | 0 | 0
07.05.2025¦11:20:08.263 | 0 | 0 | 0 | 0 | 0 | 0 | 0 | 0 | 0 | 0 | 0 | 0 | 0 | 0 | 0 | 0 | 0 | 0 | 0 | 0
07.05.2025¦11:20:09.263 | 0 | 0 | 0 | 0 | 0 | 0 | 0 | 0 | 0 | 0 | 0 | 0 | 0 | 0 | 0 | 0 | 0 | 0 | 0 | 0
07.05.2025¦11:20:10.264 | 0 | 0 | 0 | 0 | 0 | 0 | 0 | 0 | 0 | 0 | 0 | 0 | 0 | 0 | 0 | 0 | 0 | 0 | 0 | 0
07.05.2025¦11:20:11.262 | 0 | 0 | 0 | 0 | 0 | 0 | 0 | 0 | 0 | 0 | 0 | 0 | 0 | 0 | 0 | 0 | 0 | 0 | 0 | 0
07.05.2025¦11:20:12.262 | 0 | 0 | 0 | 0 | 0 | 0 | 0 | 0 | 0 | 0 | 0 | 0 | 0 | 0 | 0 | 0 | 0 | 0 | 0 | 0
07.05.2025¦11:20:13.263 | 0 | 0 | 0 | 0 | 0 | 0 | 0 | 0 | 0 | 0 | 0 | 0 | 0 | 0 | 0 | 0 | 0 | 0 | 0 | 0
07.05.2025¦11:20:14.263 | 0 | 0 | 0 | 0 | 0 | 0 | 0 | 0 | 0 | 0 | 0 | 0 | 0 | 0 | 0 | 0 | 0 | 0 | 0 | 0
07.05.2025¦11:20:15.262 | 0 | 0 | 0 | 0 | 0 | 0 | 0 | 0 | 0 | 0 | 0 | 0 | 0 | 0 | 0 | 0 | 0 | 0 | 0 | 0
07.05.2025¦11:20:16.263 | 0 | 0 | 0 | 0 | 0 | 0 | 0 | 0 | 0 | 0 | 0 | 0 | 0 | 0 | 0 | 0 | 0 | 0 | 0 | 0
07.05.2025¦11:20:17.262 | 0 | 0 | 0 | 0 | 0 | 0 | 0 | 0 | 0 | 0 | 0 | 0 | 0 | 0 | 0 | 0 | 0 | 0 | 0 | 0
| OekoSolve | OekoSolve | OekoSolve | OekoSolve | OekoSolve | OekoSolve | OekoSolve | OekoSolve | OekoSolve | OekoSolve | OekoSolve | OekoSolve | OekoSolve | OekoSolve | OekoSolve | OekoSolve | OekoSolve | OekoSolve | OekoSolve | OekoSolve
| EnMeter_Prec1 | EnMeter_Prec1 | EnMeter_Prec1 | EnMeter_Prec1 | EnMeter_Prec1 | EnMeter_Prec1 | EnMeter_Prec1 | EnMeter_Prec1 | EnMeter_Prec1 | EnMeter_Prec1 | EnMeter_Prec2 | EnMeter_Prec2 | EnMeter_Prec2 | EnMeter_Prec2 | EnMeter_Prec2 | EnMeter_Prec2 | EnMeter_Prec2 | EnMeter_Prec2 | EnMeter_Prec2 | EnMeter_Prec2
| Prec1 P:W | Prec1 WTotal:kWh | Prec1 WDay:kWh | Prec1 WMonth:kWh | Prec1 WYear:kWh | Prec1 State:0 no info available¦1 Off¦2 Startup¦3 Ready¦4 On¦5 Charge¦6 Discharge¦7 Batt Low or Full¦8 Batt Full¦9 Batt low¦10 Finished¦11 Island¦12 Waiting¦91 Maintenance¦99 ERROR | Prec1 Spec Signal | Prec1 V:kV | Prec1 I:mA | Prec1 Info:0 Bit0¦1 Bit1¦2 Bit2¦3 Bit3¦4 HS Ein¦5 Freigabe / Abdeckung vorhanden¦6 Temp. FÃ¼hler aktiv¦7 Temp. FÃ¼hler unterbrochen¦8 Bit8¦9 Bit9¦10 Bit10¦11 Bit11¦12 Bit12¦13 Bit13¦14 Bit14¦15 Bit15¦ | Prec2 P:W | Prec2 WTotal:kWh | Prec2 WDay:kWh | Prec2 WMonth:kWh | Prec2 WYear:kWh | Prec2 State:0 no info available¦1 Off¦2 Startup¦3 Ready¦4 On¦5 Charge¦6 Discharge¦7 Batt Low or Full¦8 Batt Full¦9 Batt low¦10 Finished¦11 Island¦12 Waiting¦91 Maintenance¦99 ERROR | Prec2 Spec Signal | Prec2 V:kV | Prec2 I:mA | Prec2 Info:0 Bit0¦1 Bit1¦2 Bit2¦3 Bit3¦4 HS Ein¦5 Freigabe / Abdeckung vorhanden¦6 Temp. FÃ¼hler aktiv¦7 Temp. FÃ¼hler unterbrochen¦8 Bit8¦9 Bit9¦10 Bit10¦11 Bit11¦12 Bit12¦13 Bit13¦14 Bit14¦15 Bit15¦
07.05.2025¦11:20:18.262 | 0 | 0 | 0 | 0 | 0 | 0 | 0 | 0 | 0 | 0 | 0 | 0 | 0 | 0 | 0 | 0 | 0 | 0 | 0 | 0
07.05.2025¦11:20:19.263 | 0 | 0 | 0 | 0 | 0 | 0 | 0 | 0 | 0 | 0 | 0 | 0 | 0 | 0 | 0 | 0 | 0 | 0 | 0 | 0
07.05.2025¦11:20:20.263 | 0 | 0 | 0 | 0 | 0 | 0 | 0 | 0 | 0 | 0 | 0 | 0 | 0 | 0 | 0 | 0 | 0 | 0 | 0 | 0
07.05.2025¦11:20:21.262 | 0 | 0 | 0 | 0 | 0 | 0 | 0 | 0 | 0 | 0 | 0 | 0 | 0 | 0 | 0 | 0 | 0 | 0 | 0 | 0
07.05.2025¦11:20:22.262 | 0 | 0 | 0 | 0 | 0 | 0 | 0 | 0 | 0 | 0 | 0 | 0 | 0 | 0 | 0 | 0 | 0 | 0 | 0 | 0
07.05.2025¦11:20:23.262 | 0 | 0 | 0 | 0 | 0 | 0 | 0 | 0 | 0 | 0 | 0 | 0 | 0 | 0 | 0 | 0 | 0 | 0 | 0 | 0
07.05.2025¦11:20:24.264 | 0 | 0 | 0 | 0 | 0 | 0 | 0 | 0 | 0 | 0 | 0 | 0 | 0 | 0 | 0 | 0 | 0 | 0 | 0 | 0
07.05.2025¦11:20:25.261 | 0 | 0 | 0 | 0 | 0 | 0 | 0 | 0 | 0 | 0 | 0 | 0 | 0 | 0 | 0 | 0 | 0 | 0 | 0 | 0
07.05.2025¦11:20:26.262 | 0 | 0 | 0 | 0 | 0 | 0 | 0 | 0 | 0 | 0 | 0 | 0 | 0 | 0 | 0 | 0 | 0 | 0 | 0 | 0
07.05.2025¦11:20:27.262 | 0 | 0 | 0 | 0 | 0 | 0 | 0 | 0 | 0 | 0 | 0 | 0 | 0 | 0 | 0 | 0 | 0 | 0 | 0 | 0
07.05.2025¦11:20:28.262 | 0 | 0 | 0 | 0 | 0 | 0 | 0 | 0 | 0 | 0 | 0 | 0 | 0 | 0 | 0 | 0 | 0 | 0 | 0 | 0
07.05.2025¦11:20:29.263 | 0 | 0 | 0 | 0 | 0 | 0 | 0 | 0 | 0 | 0 | 0 | 0 | 0 | 0 | 0 | 0 | 0 | 0 | 0 | 0
07.05.2025¦11:20:30.263 | 0 | 0 | 0 | 0 | 0 | 0 | 0 | 0 | 0 | 0 | 0 | 0 | 0 | 0 | 0 | 0 | 0 | 0 | 0 | 0
07.05.2025¦11:20:31.263 | 0 | 0 | 0 | 0 | 0 | 0 | 0 | 0 | 0 | 0 | 0 | 0 | 0 | 0 | 0 | 0 | 0 | 0 | 0 | 0
07.05.2025¦11:20:32.261 | 0 | 0 | 0 | 0 | 0 | 0 | 0 | 0 | 0 | 0 | 0 | 0 | 0 | 0 | 0 | 0 | 0 | 0 | 0 | 0
07.05.2025¦11:20:33.262 | 0 | 0 | 0 | 0 | 0 | 0 | 0 | 0 | 0 | 0 | 0 | 0 | 0 | 0 | 0 | 0 | 0 | 0 | 0 | 0
07.05.2025¦11:20:34.263 | 0 | 0 | 0 | 0 | 0 | 0 | 0 | 0 | 0 | 0 | 0 | 0 | 0 | 0 | 0 | 0 | 0 | 0 | 0 | 0
07.05.2025¦11:20:35.263 | 0 | 0 | 0 | 0 | 0 | 0 | 0 | 0 | 0 | 0 | 0 | 0 | 0 | 0 | 0 | 0 | 0 | 0 | 0 | 0
07.05.2025¦11:20:36.263 | 0 | 0 | 0 | 0 | 0 | 0 | 0 | 0 | 0 | 0 | 0 | 0 | 0 | 0 | 0 | 0 | 0 | 0 | 0 | 0
07.05.2025¦11:20:37.262 | 0 | 0 | 0 | 0 | 0 | 0 | 0 | 0 | 0 | 0 | 0 | 0 | 0 | 0 | 0 | 0 | 0 | 0 | 0 | 0
07.05.2025¦11:20:38.263 | 0 | 0 | 0 | 0 | 0 | 0 | 0 | 0 | 0 | 0 | 0 | 0 | 0 | 0 | 0 | 0 | 0 | 0 | 0 | 0
07.05.2025¦11:20:39.262 | 0 | 0 | 0 | 0 | 0 | 0 | 0 | 0 | 0 | 0 | 0 | 0 | 0 | 0 | 0 | 0 | 0 | 0 | 0 | 0
07.05.2025¦11:20:40.262 | 0 | 0 | 0 | 0 | 0 | 0 | 0 | 0 | 0 | 0 | 0 | 0 | 0 | 0 | 0 | 0 | 0 | 0 | 0 | 0
07.05.2025¦11:20:41.263 | 0 | 0 | 0 | 0 | 0 | 0 | 0 | 0 | 0 | 0 | 0 | 0 | 0 | 0 | 0 | 0 | 0 | 0 | 0 | 0
07.05.2025¦11:20:42.263 | 0 | 0 | 0 | 0 | 0 | 0 | 0 | 0 | 0 | 0 | 0 | 0 | 0 | 0 | 0 | 0 | 0 | 0 | 0 | 0
07.05.2025¦11:20:43.263 | 0 | 0 | 0 | 0 | 0 | 0 | 0 | 0 | 0 | 0 | 0 | 0 | 0 | 0 | 0 | 0 | 0 | 0 | 0 | 0
07.05.2025¦11:20:44.261 | 0 | 0 | 0 | 0 | 0 | 0 | 0 | 0 | 0 | 0 | 0 | 0 | 0 | 0 | 0 | 0 | 0 | 0 | 0 | 0
07.05.2025¦11:20:45.261 | 0 | 0 | 0 | 0 | 0 | 0 | 0 | 0 | 0 | 0 | 0 | 0 | 0 | 0 | 0 | 0 | 0 | 0 | 0 | 0
07.05.2025¦11:20:46.261 | 0 | 0 | 0 | 0 | 0 | 0 | 0 | 0 | 0 | 0 | 0 | 0 | 0 | 0 | 0 | 0 | 0 | 0 | 0 | 0
07.05.2025¦11:20:47.262 | 0 | 0 | 0 | 0 | 0 | 0 | 0 | 0 | 0 | 0 | 0 | 0 | 0 | 0 | 0 | 0 | 0 | 0 | 0 | 0
| OekoSolve | OekoSolve | OekoSolve | OekoSolve | OekoSolve | OekoSolve | OekoSolve | OekoSolve | OekoSolve | OekoSolve | OekoSolve | OekoSolve | OekoSolve | OekoSolve | OekoSolve | OekoSolve | OekoSolve | OekoSolve | OekoSolve | OekoSolve
| EnMeter_Prec1 | EnMeter_Prec1 | EnMeter_Prec1 | EnMeter_Prec1 | EnMeter_Prec1 | EnMeter_Prec1 | EnMeter_Prec1 | EnMeter_Prec1 | EnMeter_Prec1 | EnMeter_Prec1 | EnMeter_Prec2 | EnMeter_Prec2 | EnMeter_Prec2 | EnMeter_Prec2 | EnMeter_Prec2 | EnMeter_Prec2 | EnMeter_Prec2 | EnMeter_Prec2 | EnMeter_Prec2 | EnMeter_Prec2
| Prec1 P:W | Prec1 WTotal:kWh | Prec1 WDay:kWh | Prec1 WMonth:kWh | Prec1 WYear:kWh | Prec1 State:0 no info available¦1 Off¦2 Startup¦3 Ready¦4 On¦5 Charge¦6 Discharge¦7 Batt Low or Full¦8 Batt Full¦9 Batt low¦10 Finished¦11 Island¦12 Waiting¦91 Maintenance¦99 ERROR | Prec1 Spec Signal | Prec1 V:kV | Prec1 I:mA | Prec1 Info:0 Bit0¦1 Bit1¦2 Bit2¦3 Bit3¦4 HS Ein¦5 Freigabe / Abdeckung vorhanden¦6 Temp. FÃ¼hler aktiv¦7 Temp. FÃ¼hler unterbrochen¦8 Bit8¦9 Bit9¦10 Bit10¦11 Bit11¦12 Bit12¦13 Bit13¦14 Bit14¦15 Bit15¦ | Prec2 P:W | Prec2 WTotal:kWh | Prec2 WDay:kWh | Prec2 WMonth:kWh | Prec2 WYear:kWh | Prec2 State:0 no info available¦1 Off¦2 Startup¦3 Ready¦4 On¦5 Charge¦6 Discharge¦7 Batt Low or Full¦8 Batt Full¦9 Batt low¦10 Finished¦11 Island¦12 Waiting¦91 Maintenance¦99 ERROR | Prec2 Spec Signal | Prec2 V:kV | Prec2 I:mA | Prec2 Info:0 Bit0¦1 Bit1¦2 Bit2¦3 Bit3¦4 HS Ein¦5 Freigabe / Abdeckung vorhanden¦6 Temp. FÃ¼hler aktiv¦7 Temp. FÃ¼hler unterbrochen¦8 Bit8¦9 Bit9¦10 Bit10¦11 Bit11¦12 Bit12¦13 Bit13¦14 Bit14¦15 Bit15¦
07.05.2025¦11:20:48.261 | 0 | 0 | 0 | 0 | 0 | 0 | 0 | 0 | 0 | 0 | 0 | 0 | 0 | 0 | 0 | 0 | 0 | 0 | 0 | 0
07.05.2025¦11:20:49.261 | 0 | 0 | 0 | 0 | 0 | 0 | 0 | 0 | 0 | 0 | 0 | 0 | 0 | 0 | 0 | 0 | 0 | 0 | 0 | 0
07.05.2025¦11:20:50.262 | 0 | 0 | 0 | 0 | 0 | 0 | 0 | 0 | 0 | 0 | 0 | 0 | 0 | 0 | 0 | 0 | 0 | 0 | 0 | 0
07.05.2025¦11:20:51.262 | 0 | 0 | 0 | 0 | 0 | 0 | 0 | 0 | 0 | 0 | 0 | 0 | 0 | 0 | 0 | 0 | 0 | 0 | 0 | 0
07.05.2025¦11:20:52.261 | 0 | 0 | 0 | 0 | 0 | 0 | 0 | 0 | 0 | 0 | 0 | 0 | 0 | 0 | 0 | 0 | 0 | 0 | 0 | 0
07.05.2025¦11:20:53.261 | 0 | 0 | 0 | 0 | 0 | 0 | 0 | 0 | 0 | 0 | 0 | 0 | 0 | 0 | 0 | 0 | 0 | 0 | 0 | 0
07.05.2025¦11:20:54.262 | 0 | 0 | 0 | 0 | 0 | 0 | 0 | 0 | 0 | 0 | 0 | 0 | 0 | 0 | 0 | 0 | 0 | 0 | 0 | 0
07.05.2025¦11:20:55.262 | 0 | 0 | 0 | 0 | 0 | 0 | 0 | 0 | 0 | 0 | 0 | 0 | 0 | 0 | 0 | 0 | 0 | 0 | 0 | 0
07.05.2025¦11:20:56.262 | 0 | 0 | 0 | 0 | 0 | 0 | 0 | 0 | 0 | 0 | 0 | 0 | 0 | 0 | 0 | 0 | 0 | 0 | 0 | 0
07.05.2025¦11:20:57.262 | 0 | 0 | 0 | 0 | 0 | 0 | 0 | 0 | 0 | 0 | 0 | 0 | 0 | 0 | 0 | 0 | 0 | 0 | 0 | 0
07.05.2025¦11:20:58.263 | 0 | 0 | 0 | 0 | 0 | 0 | 0 | 0 | 0 | 0 | 0 | 0 | 0 | 0 | 0 | 0 | 0 | 0 | 0 | 0
07.05.2025¦11:20:59.262 | 0 | 0 | 0 | 0 | 0 | 0 | 0 | 0 | 0 | 0 | 0 | 0 | 0 | 0 | 0 | 0 | 0 | 0 | 0 | 0
07.05.2025¦11:21:00.262 | 0 | 0 | 0 | 0 | 0 | 0 | 0 | 0 | 0 | 0 | 0 | 0 | 0 | 0 | 0 | 0 | 0 | 0 | 0 | 0
07.05.2025¦11:21:01.262 | 0 | 0 | 0 | 0 | 0 | 0 | 0 | 0 | 0 | 0 | 0 | 0 | 0 | 0 | 0 | 0 | 0 | 0 | 0 | 0
07.05.2025¦11:21:02.263 | 0 | 0 | 0 | 0 | 0 | 0 | 0 | 0 | 0 | 0 | 0 | 0 | 0 | 0 | 0 | 0 | 0 | 0 | 0 | 0
07.05.2025¦11:21:03.263 | 0 | 0 | 0 | 0 | 0 | 0 | 0 | 0 | 0 | 0 | 0 | 0 | 0 | 0 | 0 | 0 | 0 | 0 | 0 | 0
07.05.2025¦11:21:04.262 | 0 | 0 | 0 | 0 | 0 | 0 | 0 | 0 | 0 | 0 | 0 | 0 | 0 | 0 | 0 | 0 | 0 | 0 | 0 | 0
07.05.2025¦11:21:05.262 | 0 | 0 | 0 | 0 | 0 | 0 | 0 | 0 | 0 | 0 | 0 | 0 | 0 | 0 | 0 | 0 | 0 | 0 | 0 | 0
07.05.2025¦11:21:06.263 | 0 | 0 | 0 | 0 | 0 | 0 | 0 | 0 | 0 | 0 | 0 | 0 | 0 | 0 | 0 | 0 | 0 | 0 | 0 | 0
07.05.2025¦11:21:07.263 | 0 | 0 | 0 | 0 | 0 | 0 | 0 | 0 | 0 | 0 | 0 | 0 | 0 | 0 | 0 | 0 | 0 | 0 | 0 | 0
07.05.2025¦11:21:08.263 | 0 | 0 | 0 | 0 | 0 | 0 | 0 | 0 | 0 | 0 | 0 | 0 | 0 | 0 | 0 | 0 | 0 | 0 | 0 | 0
07.05.2025¦11:21:09.261 | 0 | 0 | 0 | 0 | 0 | 0 | 0 | 0 | 0 | 0 | 0 | 0 | 0 | 0 | 0 | 0 | 0 | 0 | 0 | 0
07.05.2025¦11:21:10.261 | 0 | 0 | 0 | 0 | 0 | 0 | 0 | 0 | 0 | 0 | 0 | 0 | 0 | 0 | 0 | 0 | 0 | 0 | 0 | 0
07.05.2025¦11:21:11.263 | 0 | 0 | 0 | 0 | 0 | 0 | 0 | 0 | 0 | 0 | 0 | 0 | 0 | 0 | 0 | 0 | 0 | 0 | 0 | 0
07.05.2025¦11:21:12.262 | 0 | 0 | 0 | 0 | 0 | 0 | 0 | 0 | 0 | 0 | 0 | 0 | 0 | 0 | 0 | 0 | 0 | 0 | 0 | 0
07.05.2025¦11:21:13.263 | 0 | 0 | 0 | 0 | 0 | 0 | 0 | 0 | 0 | 0 | 0 | 0 | 0 | 0 | 0 | 0 | 0 | 0 | 0 | 0
07.05.2025¦11:21:14.262 | 0 | 0 | 0 | 0 | 0 | 0 | 0 | 0 | 0 | 0 | 0 | 0 | 0 | 0 | 0 | 0 | 0 | 0 | 0 | 0
07.05.2025¦11:21:15.262 | 0 | 0 | 0 | 0 | 0 | 0 | 0 | 0 | 0 | 0 | 0 | 0 | 0 | 0 | 0 | 0 | 0 | 0 | 0 | 0
07.05.2025¦11:21:16.262 | 0 | 0 | 0 | 0 | 0 | 0 | 0 | 0 | 0 | 0 | 0 | 0 | 0 | 0 | 0 | 0 | 0 | 0 | 0 | 0
07.05.2025¦11:21:17.263 | 0 | 0 | 0 | 0 | 0 | 0 | 0 | 0 | 0 | 0 | 0 | 0 | 0 | 0 | 0 | 0 | 0 | 0 | 0 | 0
| OekoSolve | OekoSolve | OekoSolve | OekoSolve | OekoSolve | OekoSolve | OekoSolve | OekoSolve | OekoSolve | OekoSolve | OekoSolve | OekoSolve | OekoSolve | OekoSolve | OekoSolve | OekoSolve | OekoSolve | OekoSolve | OekoSolve | OekoSolve
| EnMeter_Prec1 | EnMeter_Prec1 | EnMeter_Prec1 | EnMeter_Prec1 | EnMeter_Prec1 | EnMeter_Prec1 | EnMeter_Prec1 | EnMeter_Prec1 | EnMeter_Prec1 | EnMeter_Prec1 | EnMeter_Prec2 | EnMeter_Prec2 | EnMeter_Prec2 | EnMeter_Prec2 | EnMeter_Prec2 | EnMeter_Prec2 | EnMeter_Prec2 | EnMeter_Prec2 | EnMeter_Prec2 | EnMeter_Prec2
| Prec1 P:W | Prec1 WTotal:kWh | Prec1 WDay:kWh | Prec1 WMonth:kWh | Prec1 WYear:kWh | Prec1 State:0 no info available¦1 Off¦2 Startup¦3 Ready¦4 On¦5 Charge¦6 Discharge¦7 Batt Low or Full¦8 Batt Full¦9 Batt low¦10 Finished¦11 Island¦12 Waiting¦91 Maintenance¦99 ERROR | Prec1 Spec Signal | Prec1 V:kV | Prec1 I:mA | Prec1 Info:0 Bit0¦1 Bit1¦2 Bit2¦3 Bit3¦4 HS Ein¦5 Freigabe / Abdeckung vorhanden¦6 Temp. FÃ¼hler aktiv¦7 Temp. FÃ¼hler unterbrochen¦8 Bit8¦9 Bit9¦10 Bit10¦11 Bit11¦12 Bit12¦13 Bit13¦14 Bit14¦15 Bit15¦ | Prec2 P:W | Prec2 WTotal:kWh | Prec2 WDay:kWh | Prec2 WMonth:kWh | Prec2 WYear:kWh | Prec2 State:0 no info available¦1 Off¦2 Startup¦3 Ready¦4 On¦5 Charge¦6 Discharge¦7 Batt Low or Full¦8 Batt Full¦9 Batt low¦10 Finished¦11 Island¦12 Waiting¦91 Maintenance¦99 ERROR | Prec2 Spec Signal | Prec2 V:kV | Prec2 I:mA | Prec2 Info:0 Bit0¦1 Bit1¦2 Bit2¦3 Bit3¦4 HS Ein¦5 Freigabe / Abdeckung vorhanden¦6 Temp. FÃ¼hler aktiv¦7 Temp. FÃ¼hler unterbrochen¦8 Bit8¦9 Bit9¦10 Bit10¦11 Bit11¦12 Bit12¦13 Bit13¦14 Bit14¦15 Bit15¦
07.05.2025¦11:21:18.262 | 0 | 0 | 0 | 0 | 0 | 0 | 0 | 0 | 0 | 0 | 0 | 0 | 0 | 0 | 0 | 0 | 0 | 0 | 0 | 0
07.05.2025¦11:21:19.263 | 0 | 0 | 0 | 0 | 0 | 0 | 0 | 0 | 0 | 0 | 0 | 0 | 0 | 0 | 0 | 0 | 0 | 0 | 0 | 0
07.05.2025¦11:21:20.262 | 0 | 0 | 0 | 0 | 0 | 0 | 0 | 0 | 0 | 0 | 0 | 0 | 0 | 0 | 0 | 0 | 0 | 0 | 0 | 0
07.05.2025¦11:21:21.262 | 0 | 0 | 0 | 0 | 0 | 0 | 0 | 0 | 0 | 0 | 0 | 0 | 0 | 0 | 0 | 0 | 0 | 0 | 0 | 0
07.05.2025¦11:21:22.263 | 0 | 0 | 0 | 0 | 0 | 0 | 0 | 0 | 0 | 0 | 0 | 0 | 0 | 0 | 0 | 0 | 0 | 0 | 0 | 0
07.05.2025¦11:21:23.262 | 0 | 0 | 0 | 0 | 0 | 0 | 0 | 0 | 0 | 0 | 0 | 0 | 0 | 0 | 0 | 0 | 0 | 0 | 0 | 0
07.05.2025¦11:21:24.261 | 0 | 0 | 0 | 0 | 0 | 0 | 0 | 0 | 0 | 0 | 0 | 0 | 0 | 0 | 0 | 0 | 0 | 0 | 0 | 0
07.05.2025¦11:21:25.262 | 0 | 0 | 0 | 0 | 0 | 0 | 0 | 0 | 0 | 0 | 0 | 0 | 0 | 0 | 0 | 0 | 0 | 0 | 0 | 0
07.05.2025¦11:21:26.262 | 0 | 0 | 0 | 0 | 0 | 0 | 0 | 0 | 0 | 0 | 0 | 0 | 0 | 0 | 0 | 0 | 0 | 0 | 0 | 0
07.05.2025¦11:21:27.262 | 0 | 0 | 0 | 0 | 0 | 0 | 0 | 0 | 0 | 0 | 0 | 0 | 0 | 0 | 0 | 0 | 0 | 0 | 0 | 0
07.05.2025¦11:21:28.262 | 0 | 0 | 0 | 0 | 0 | 0 | 0 | 0 | 0 | 0 | 0 | 0 | 0 | 0 | 0 | 0 | 0 | 0 | 0 | 0
07.05.2025¦11:21:29.262 | 0 | 0 | 0 | 0 | 0 | 0 | 0 | 0 | 0 | 0 | 0 | 0 | 0 | 0 | 0 | 0 | 0 | 0 | 0 | 0
07.05.2025¦11:21:30.261 | 0 | 0 | 0 | 0 | 0 | 0 | 0 | 0 | 0 | 0 | 0 | 0 | 0 | 0 | 0 | 0 | 0 | 0 | 0 | 0
07.05.2025¦11:21:31.261 | 0 | 0 | 0 | 0 | 0 | 0 | 0 | 0 | 0 | 0 | 0 | 0 | 0 | 0 | 0 | 0 | 0 | 0 | 0 | 0
07.05.2025¦11:21:32.262 | 0 | 0 | 0 | 0 | 0 | 0 | 0 | 0 | 0 | 0 | 0 | 0 | 0 | 0 | 0 | 0 | 0 | 0 | 0 | 0
07.05.2025¦11:21:33.262 | 0 | 0 | 0 | 0 | 0 | 0 | 0 | 0 | 0 | 0 | 0 | 0 | 0 | 0 | 0 | 0 | 0 | 0 | 0 | 0
07.05.2025¦11:21:34.262 | 0 | 0 | 0 | 0 | 0 | 0 | 0 | 0 | 0 | 0 | 0 | 0 | 0 | 0 | 0 | 0 | 0 | 0 | 0 | 0
07.05.2025¦11:21:35.262 | 0 | 0 | 0 | 0 | 0 | 0 | 0 | 0 | 0 | 0 | 0 | 0 | 0 | 0 | 0 | 0 | 0 | 0 | 0 | 0
07.05.2025¦11:21:36.263 | 0 | 0 | 0 | 0 | 0 | 0 | 0 | 0 | 0 | 0 | 0 | 0 | 0 | 0 | 0 | 0 | 0 | 0 | 0 | 0
07.05.2025¦11:21:37.262 | 0 | 0 | 0 | 0 | 0 | 0 | 0 | 0 | 0 | 0 | 0 | 0 | 0 | 0 | 0 | 0 | 0 | 0 | 0 | 0
07.05.2025¦11:21:38.263 | 0 | 0 | 0 | 0 | 0 | 0 | 0 | 0 | 0 | 0 | 0 | 0 | 0 | 0 | 0 | 0 | 0 | 0 | 0 | 0
07.05.2025¦11:21:39.263 | 0 | 0 | 0 | 0 | 0 | 0 | 0 | 0 | 0 | 0 | 0 | 0 | 0 | 0 | 0 | 0 | 0 | 0 | 0 | 0
07.05.2025¦11:21:40.263 | 0 | 0 | 0 | 0 | 0 | 0 | 0 | 0 | 0 | 0 | 0 | 0 | 0 | 0 | 0 | 0 | 0 | 0 | 0 | 0
07.05.2025¦11:21:41.262 | 0 | 0 | 0 | 0 | 0 | 0 | 0 | 0 | 0 | 0 | 0 | 0 | 0 | 0 | 0 | 0 | 0 | 0 | 0 | 0
07.05.2025¦11:21:42.262 | 0 | 0 | 0 | 0 | 0 | 0 | 0 | 0 | 0 | 0 | 0 | 0 | 0 | 0 | 0 | 0 | 0 | 0 | 0 | 0
07.05.2025¦11:21:43.262 | 0 | 0 | 0 | 0 | 0 | 0 | 0 | 0 | 0 | 0 | 0 | 0 | 0 | 0 | 0 | 0 | 0 | 0 | 0 | 0
07.05.2025¦11:21:44.263 | 0 | 0 | 0 | 0 | 0 | 0 | 0 | 0 | 0 | 0 | 0 | 0 | 0 | 0 | 0 | 0 | 0 | 0 | 0 | 0
07.05.2025¦11:21:45.262 | 0 | 0 | 0 | 0 | 0 | 0 | 0 | 0 | 0 | 0 | 0 | 0 | 0 | 0 | 0 | 0 | 0 | 0 | 0 | 0
07.05.2025¦11:21:46.263 | 0 | 0 | 0 | 0 | 0 | 0 | 0 | 0 | 0 | 0 | 0 | 0 | 0 | 0 | 0 | 0 | 0 | 0 | 0 | 0
07.05.2025¦11:21:47.262 | 0 | 0 | 0 | 0 | 0 | 0 | 0 | 0 | 0 | 0 | 0 | 0 | 0 | 0 | 0 | 0 | 0 | 0 | 0 | 0
| OekoSolve | OekoSolve | OekoSolve | OekoSolve | OekoSolve | OekoSolve | OekoSolve | OekoSolve | OekoSolve | OekoSolve | OekoSolve | OekoSolve | OekoSolve | OekoSolve | OekoSolve | OekoSolve | OekoSolve | OekoSolve | OekoSolve | OekoSolve
| EnMeter_Prec1 | EnMeter_Prec1 | EnMeter_Prec1 | EnMeter_Prec1 | EnMeter_Prec1 | EnMeter_Prec1 | EnMeter_Prec1 | EnMeter_Prec1 | EnMeter_Prec1 | EnMeter_Prec1 | EnMeter_Prec2 | EnMeter_Prec2 | EnMeter_Prec2 | EnMeter_Prec2 | EnMeter_Prec2 | EnMeter_Prec2 | EnMeter_Prec2 | EnMeter_Prec2 | EnMeter_Prec2 | EnMeter_Prec2
| Prec1 P:W | Prec1 WTotal:kWh | Prec1 WDay:kWh | Prec1 WMonth:kWh | Prec1 WYear:kWh | Prec1 State:0 no info available¦1 Off¦2 Startup¦3 Ready¦4 On¦5 Charge¦6 Discharge¦7 Batt Low or Full¦8 Batt Full¦9 Batt low¦10 Finished¦11 Island¦12 Waiting¦91 Maintenance¦99 ERROR | Prec1 Spec Signal | Prec1 V:kV | Prec1 I:mA | Prec1 Info:0 Bit0¦1 Bit1¦2 Bit2¦3 Bit3¦4 HS Ein¦5 Freigabe / Abdeckung vorhanden¦6 Temp. FÃ¼hler aktiv¦7 Temp. FÃ¼hler unterbrochen¦8 Bit8¦9 Bit9¦10 Bit10¦11 Bit11¦12 Bit12¦13 Bit13¦14 Bit14¦15 Bit15¦ | Prec2 P:W | Prec2 WTotal:kWh | Prec2 WDay:kWh | Prec2 WMonth:kWh | Prec2 WYear:kWh | Prec2 State:0 no info available¦1 Off¦2 Startup¦3 Ready¦4 On¦5 Charge¦6 Discharge¦7 Batt Low or Full¦8 Batt Full¦9 Batt low¦10 Finished¦11 Island¦12 Waiting¦91 Maintenance¦99 ERROR | Prec2 Spec Signal | Prec2 V:kV | Prec2 I:mA | Prec2 Info:0 Bit0¦1 Bit1¦2 Bit2¦3 Bit3¦4 HS Ein¦5 Freigabe / Abdeckung vorhanden¦6 Temp. FÃ¼hler aktiv¦7 Temp. FÃ¼hler unterbrochen¦8 Bit8¦9 Bit9¦10 Bit10¦11 Bit11¦12 Bit12¦13 Bit13¦14 Bit14¦15 Bit15¦
07.05.2025¦11:21:48.263 | 0 | 0 | 0 | 0 | 0 | 0 | 0 | 0 | 0 | 0 | 0 | 0 | 0 | 0 | 0 | 0 | 0 | 0 | 0 | 0
07.05.2025¦11:21:49.261 | 0 | 0 | 0 | 0 | 0 | 0 | 0 | 0 | 0 | 0 | 0 | 0 | 0 | 0 | 0 | 0 | 0 | 0 | 0 | 0
07.05.2025¦11:21:50.262 | 0 | 0 | 0 | 0 | 0 | 0 | 0 | 0 | 0 | 0 | 0 | 0 | 0 | 0 | 0 | 0 | 0 | 0 | 0 | 0
07.05.2025¦11:21:51.262 | 0 | 0 | 0 | 0 | 0 | 0 | 0 | 0 | 0 | 0 | 0 | 0 | 0 | 0 | 0 | 0 | 0 | 0 | 0 | 0
07.05.2025¦11:21:52.263 | 0 | 0 | 0 | 0 | 0 | 0 | 0 | 0 | 0 | 0 | 0 | 0 | 0 | 0 | 0 | 0 | 0 | 0 | 0 | 0
07.05.2025¦11:21:53.263 | 0 | 0 | 0 | 0 | 0 | 0 | 0 | 0 | 0 | 0 | 0 | 0 | 0 | 0 | 0 | 0 | 0 | 0 | 0 | 0
07.05.2025¦11:21:54.262 | 0 | 0 | 0 | 0 | 0 | 0 | 0 | 0 | 0 | 0 | 0 | 0 | 0 | 0 | 0 | 0 | 0 | 0 | 0 | 0
07.05.2025¦11:21:55.264 | 0 | 0 | 0 | 0 | 0 | 0 | 0 | 0 | 0 | 0 | 0 | 0 | 0 | 0 | 0 | 0 | 0 | 0 | 0 | 0
07.05.2025¦11:21:56.262 | 0 | 0 | 0 | 0 | 0 | 0 | 0 | 0 | 0 | 0 | 0 | 0 | 0 | 0 | 0 | 0 | 0 | 0 | 0 | 0
07.05.2025¦11:21:57.263 | 0 | 0 | 0 | 0 | 0 | 0 | 0 | 0 | 0 | 0 | 0 | 0 | 0 | 0 | 0 | 0 | 0 | 0 | 0 | 0
07.05.2025¦11:21:58.263 | 0 | 0 | 0 | 0 | 0 | 0 | 0 | 0 | 0 | 0 | 0 | 0 | 0 | 0 | 0 | 0 | 0 | 0 | 0 | 0
07.05.2025¦11:21:59.263 | 0 | 0 | 0 | 0 | 0 | 0 | 0 | 0 | 0 | 0 | 0 | 0 | 0 | 0 | 0 | 0 | 0 | 0 | 0 | 0
07.05.2025¦11:22:00.263 | 0 | 0 | 0 | 0 | 0 | 0 | 0 | 0 | 0 | 0 | 0 | 0 | 0 | 0 | 0 | 0 | 0 | 0 | 0 | 0
07.05.2025¦11:22:01.263 | 0 | 0 | 0 | 0 | 0 | 0 | 0 | 0 | 0 | 0 | 0 | 0 | 0 | 0 | 0 | 0 | 0 | 0 | 0 | 0
07.05.2025¦11:22:02.262 | 0 | 0 | 0 | 0 | 0 | 0 | 0 | 0 | 0 | 0 | 0 | 0 | 0 | 0 | 0 | 0 | 0 | 0 | 0 | 0
07.05.2025¦11:22:03.262 | 0 | 0 | 0 | 0 | 0 | 0 | 0 | 0 | 0 | 0 | 0 | 0 | 0 | 0 | 0 | 0 | 0 | 0 | 0 | 0
07.05.2025¦11:22:04.262 | 0 | 0 | 0 | 0 | 0 | 0 | 0 | 0 | 0 | 0 | 0 | 0 | 0 | 0 | 0 | 0 | 0 | 0 | 0 | 0
07.05.2025¦11:22:05.261 | 0 | 0 | 0 | 0 | 0 | 0 | 0 | 0 | 0 | 0 | 0 | 0 | 0 | 0 | 0 | 0 | 0 | 0 | 0 | 0
07.05.2025¦11:22:06.262 | 0 | 0 | 0 | 0 | 0 | 0 | 0 | 0 | 0 | 0 | 0 | 0 | 0 | 0 | 0 | 0 | 0 | 0 | 0 | 0
07.05.2025¦11:22:07.262 | 0 | 0 | 0 | 0 | 0 | 0 | 0 | 0 | 0 | 0 | 0 | 0 | 0 | 0 | 0 | 0 | 0 | 0 | 0 | 0
07.05.2025¦11:22:08.262 | 0 | 0 | 0 | 0 | 0 | 0 | 0 | 0 | 0 | 0 | 0 | 0 | 0 | 0 | 0 | 0 | 0 | 0 | 0 | 0
07.05.2025¦11:22:09.262 | 0 | 0 | 0 | 0 | 0 | 0 | 0 | 0 | 0 | 0 | 0 | 0 | 0 | 0 | 0 | 0 | 0 | 0 | 0 | 0
07.05.2025¦11:22:10.261 | 0 | 0 | 0 | 0 | 0 | 0 | 0 | 0 | 0 | 0 | 0 | 0 | 0 | 0 | 0 | 0 | 0 | 0 | 0 | 0
07.05.2025¦11:22:11.262 | 0 | 0 | 0 | 0 | 0 | 0 | 0 | 0 | 0 | 0 | 0 | 0 | 0 | 0 | 0 | 0 | 0 | 0 | 0 | 0
07.05.2025¦11:22:12.262 | 0 | 0 | 0 | 0 | 0 | 0 | 0 | 0 | 0 | 0 | 0 | 0 | 0 | 0 | 0 | 0 | 0 | 0 | 0 | 0
07.05.2025¦11:22:13.262 | 0 | 0 | 0 | 0 | 0 | 0 | 0 | 0 | 0 | 0 | 0 | 0 | 0 | 0 | 0 | 0 | 0 | 0 | 0 | 0
07.05.2025¦11:22:14.262 | 0 | 0 | 0 | 0 | 0 | 0 | 0 | 0 | 0 | 0 | 0 | 0 | 0 | 0 | 0 | 0 | 0 | 0 | 0 | 0
07.05.2025¦11:22:15.262 | 0 | 0 | 0 | 0 | 0 | 0 | 0 | 0 | 0 | 0 | 0 | 0 | 0 | 0 | 0 | 0 | 0 | 0 | 0 | 0
07.05.2025¦11:22:16.262 | 0 | 0 | 0 | 0 | 0 | 0 | 0 | 0 | 0 | 0 | 0 | 0 | 0 | 0 | 0 | 0 | 0 | 0 | 0 | 0
07.05.2025¦11:22:17.262 | 0 | 0 | 0 | 0 | 0 | 0 | 0 | 0 | 0 | 0 | 0 | 0 | 0 | 0 | 0 | 0 | 0 | 0 | 0 | 0
| OekoSolve | OekoSolve | OekoSolve | OekoSolve | OekoSolve | OekoSolve | OekoSolve | OekoSolve | OekoSolve | OekoSolve | OekoSolve | OekoSolve | OekoSolve | OekoSolve | OekoSolve | OekoSolve | OekoSolve | OekoSolve | OekoSolve | OekoSolve
| EnMeter_Prec1 | EnMeter_Prec1 | EnMeter_Prec1 | EnMeter_Prec1 | EnMeter_Prec1 | EnMeter_Prec1 | EnMeter_Prec1 | EnMeter_Prec1 | EnMeter_Prec1 | EnMeter_Prec1 | EnMeter_Prec2 | EnMeter_Prec2 | EnMeter_Prec2 | EnMeter_Prec2 | EnMeter_Prec2 | EnMeter_Prec2 | EnMeter_Prec2 | EnMeter_Prec2 | EnMeter_Prec2 | EnMeter_Prec2
| Prec1 P:W | Prec1 WTotal:kWh | Prec1 WDay:kWh | Prec1 WMonth:kWh | Prec1 WYear:kWh | Prec1 State:0 no info available¦1 Off¦2 Startup¦3 Ready¦4 On¦5 Charge¦6 Discharge¦7 Batt Low or Full¦8 Batt Full¦9 Batt low¦10 Finished¦11 Island¦12 Waiting¦91 Maintenance¦99 ERROR | Prec1 Spec Signal | Prec1 V:kV | Prec1 I:mA | Prec1 Info:0 Bit0¦1 Bit1¦2 Bit2¦3 Bit3¦4 HS Ein¦5 Freigabe / Abdeckung vorhanden¦6 Temp. FÃ¼hler aktiv¦7 Temp. FÃ¼hler unterbrochen¦8 Bit8¦9 Bit9¦10 Bit10¦11 Bit11¦12 Bit12¦13 Bit13¦14 Bit14¦15 Bit15¦ | Prec2 P:W | Prec2 WTotal:kWh | Prec2 WDay:kWh | Prec2 WMonth:kWh | Prec2 WYear:kWh | Prec2 State:0 no info available¦1 Off¦2 Startup¦3 Ready¦4 On¦5 Charge¦6 Discharge¦7 Batt Low or Full¦8 Batt Full¦9 Batt low¦10 Finished¦11 Island¦12 Waiting¦91 Maintenance¦99 ERROR | Prec2 Spec Signal | Prec2 V:kV | Prec2 I:mA | Prec2 Info:0 Bit0¦1 Bit1¦2 Bit2¦3 Bit3¦4 HS Ein¦5 Freigabe / Abdeckung vorhanden¦6 Temp. FÃ¼hler aktiv¦7 Temp. FÃ¼hler unterbrochen¦8 Bit8¦9 Bit9¦10 Bit10¦11 Bit11¦12 Bit12¦13 Bit13¦14 Bit14¦15 Bit15¦
07.05.2025¦11:22:18.262 | 0 | 0 | 0 | 0 | 0 | 0 | 0 | 0 | 0 | 0 | 0 | 0 | 0 | 0 | 0 | 0 | 0 | 0 | 0 | 0
07.05.2025¦11:22:19.263 | 0 | 0 | 0 | 0 | 0 | 0 | 0 | 0 | 0 | 0 | 0 | 0 | 0 | 0 | 0 | 0 | 0 | 0 | 0 | 0
07.05.2025¦11:22:20.263 | 0 | 0 | 0 | 0 | 0 | 0 | 0 | 0 | 0 | 0 | 0 | 0 | 0 | 0 | 0 | 0 | 0 | 0 | 0 | 0
07.05.2025¦11:22:21.263 | 0 | 0 | 0 | 0 | 0 | 0 | 0 | 0 | 0 | 0 | 0 | 0 | 0 | 0 | 0 | 0 | 0 | 0 | 0 | 0
07.05.2025¦11:22:22.263 | 0 | 0 | 0 | 0 | 0 | 0 | 0 | 0 | 0 | 0 | 0 | 0 | 0 | 0 | 0 | 0 | 0 | 0 | 0 | 0
07.05.2025¦11:22:23.264 | 0 | 0 | 0 | 0 | 0 | 0 | 0 | 0 | 0 | 0 | 0 | 0 | 0 | 0 | 0 | 0 | 0 | 0 | 0 | 0
07.05.2025¦11:22:24.262 | 0 | 0 | 0 | 0 | 0 | 0 | 0 | 0 | 0 | 0 | 0 | 0 | 0 | 0 | 0 | 0 | 0 | 0 | 0 | 0
07.05.2025¦11:22:25.262 | 0 | 0 | 0 | 0 | 0 | 0 | 0 | 0 | 0 | 0 | 0 | 0 | 0 | 0 | 0 | 0 | 0 | 0 | 0 | 0
07.05.2025¦11:22:26.263 | 0 | 0 | 0 | 0 | 0 | 0 | 0 | 0 | 0 | 0 | 0 | 0 | 0 | 0 | 0 | 0 | 0 | 0 | 0 | 0
07.05.2025¦11:22:27.263 | 0 | 0 | 0 | 0 | 0 | 0 | 0 | 0 | 0 | 0 | 0 | 0 | 0 | 0 | 0 | 0 | 0 | 0 | 0 | 0
07.05.2025¦11:22:28.262 | 0 | 0 | 0 | 0 | 0 | 0 | 0 | 0 | 0 | 0 | 0 | 0 | 0 | 0 | 0 | 0 | 0 | 0 | 0 | 0
07.05.2025¦11:22:29.263 | 0 | 0 | 0 | 0 | 0 | 0 | 0 | 0 | 0 | 0 | 0 | 0 | 0 | 0 | 0 | 0 | 0 | 0 | 0 | 0
07.05.2025¦11:22:30.264 | 0 | 0 | 0 | 0 | 0 | 0 | 0 | 0 | 0 | 0 | 0 | 0 | 0 | 0 | 0 | 0 | 0 | 0 | 0 | 0
07.05.2025¦11:22:31.263 | 0 | 0 | 0 | 0 | 0 | 0 | 0 | 0 | 0 | 0 | 0 | 0 | 0 | 0 | 0 | 0 | 0 | 0 | 0 | 0
07.05.2025¦11:22:32.263 | 0 | 0 | 0 | 0 | 0 | 0 | 0 | 0 | 0 | 0 | 0 | 0 | 0 | 0 | 0 | 0 | 0 | 0 | 0 | 0
07.05.2025¦11:22:33.263 | 0 | 0 | 0 | 0 | 0 | 0 | 0 | 0 | 0 | 0 | 0 | 0 | 0 | 0 | 0 | 0 | 0 | 0 | 0 | 0
07.05.2025¦11:22:34.263 | 0 | 0 | 0 | 0 | 0 | 0 | 0 | 0 | 0 | 0 | 0 | 0 | 0 | 0 | 0 | 0 | 0 | 0 | 0 | 0
07.05.2025¦11:22:35.262 | 0 | 0 | 0 | 0 | 0 | 0 | 0 | 0 | 0 | 0 | 0 | 0 | 0 | 0 | 0 | 0 | 0 | 0 | 0 | 0
07.05.2025¦11:22:36.262 | 0 | 0 | 0 | 0 | 0 | 0 | 0 | 0 | 0 | 0 | 0 | 0 | 0 | 0 | 0 | 0 | 0 | 0 | 0 | 0
07.05.2025¦11:22:37.263 | 0 | 0 | 0 | 0 | 0 | 0 | 0 | 0 | 0 | 0 | 0 | 0 | 0 | 0 | 0 | 0 | 0 | 0 | 0 | 0
07.05.2025¦11:22:38.263 | 0 | 0 | 0 | 0 | 0 | 0 | 0 | 0 | 0 | 0 | 0 | 0 | 0 | 0 | 0 | 0 | 0 | 0 | 0 | 0
07.05.2025¦11:22:39.263 | 0 | 0 | 0 | 0 | 0 | 0 | 0 | 0 | 0 | 0 | 0 | 0 | 0 | 0 | 0 | 0 | 0 | 0 | 0 | 0
07.05.2025¦11:22:40.262 | 0 | 0 | 0 | 0 | 0 | 0 | 0 | 0 | 0 | 0 | 0 | 0 | 0 | 0 | 0 | 0 | 0 | 0 | 0 | 0
07.05.2025¦11:22:41.263 | 0 | 0 | 0 | 0 | 0 | 0 | 0 | 0 | 0 | 0 | 0 | 0 | 0 | 0 | 0 | 0 | 0 | 0 | 0 | 0
07.05.2025¦11:22:42.262 | 0 | 0 | 0 | 0 | 0 | 0 | 0 | 0 | 0 | 0 | 0 | 0 | 0 | 0 | 0 | 0 | 0 | 0 | 0 | 0
07.05.2025¦11:22:43.262 | 0 | 0 | 0 | 0 | 0 | 0 | 0 | 0 | 0 | 0 | 0 | 0 | 0 | 0 | 0 | 0 | 0 | 0 | 0 | 0
07.05.2025¦11:22:44.264 | 0 | 0 | 0 | 0 | 0 | 0 | 0 | 0 | 0 | 0 | 0 | 0 | 0 | 0 | 0 | 0 | 0 | 0 | 0 | 0
07.05.2025¦11:22:45.262 | 0 | 0 | 0 | 0 | 0 | 0 | 0 | 0 | 0 | 0 | 0 | 0 | 0 | 0 | 0 | 0 | 0 | 0 | 0 | 0
07.05.2025¦11:22:46.262 | 0 | 0 | 0 | 0 | 0 | 0 | 0 | 0 | 0 | 0 | 0 | 0 | 0 | 0 | 0 | 0 | 0 | 0 | 0 | 0
07.05.2025¦11:22:47.262 | 0 | 0 | 0 | 0 | 0 | 0 | 0 | 0 | 0 | 0 | 0 | 0 | 0 | 0 | 0 | 0 | 0 | 0 | 0 | 0
| OekoSolve | OekoSolve | OekoSolve | OekoSolve | OekoSolve | OekoSolve | OekoSolve | OekoSolve | OekoSolve | OekoSolve | OekoSolve | OekoSolve | OekoSolve | OekoSolve | OekoSolve | OekoSolve | OekoSolve | OekoSolve | OekoSolve | OekoSolve
| EnMeter_Prec1 | EnMeter_Prec1 | EnMeter_Prec1 | EnMeter_Prec1 | EnMeter_Prec1 | EnMeter_Prec1 | EnMeter_Prec1 | EnMeter_Prec1 | EnMeter_Prec1 | EnMeter_Prec1 | EnMeter_Prec2 | EnMeter_Prec2 | EnMeter_Prec2 | EnMeter_Prec2 | EnMeter_Prec2 | EnMeter_Prec2 | EnMeter_Prec2 | EnMeter_Prec2 | EnMeter_Prec2 | EnMeter_Prec2
| Prec1 P:W | Prec1 WTotal:kWh | Prec1 WDay:kWh | Prec1 WMonth:kWh | Prec1 WYear:kWh | Prec1 State:0 no info available¦1 Off¦2 Startup¦3 Ready¦4 On¦5 Charge¦6 Discharge¦7 Batt Low or Full¦8 Batt Full¦9 Batt low¦10 Finished¦11 Island¦12 Waiting¦91 Maintenance¦99 ERROR | Prec1 Spec Signal | Prec1 V:kV | Prec1 I:mA | Prec1 Info:0 Bit0¦1 Bit1¦2 Bit2¦3 Bit3¦4 HS Ein¦5 Freigabe / Abdeckung vorhanden¦6 Temp. FÃ¼hler aktiv¦7 Temp. FÃ¼hler unterbrochen¦8 Bit8¦9 Bit9¦10 Bit10¦11 Bit11¦12 Bit12¦13 Bit13¦14 Bit14¦15 Bit15¦ | Prec2 P:W | Prec2 WTotal:kWh | Prec2 WDay:kWh | Prec2 WMonth:kWh | Prec2 WYear:kWh | Prec2 State:0 no info available¦1 Off¦2 Startup¦3 Ready¦4 On¦5 Charge¦6 Discharge¦7 Batt Low or Full¦8 Batt Full¦9 Batt low¦10 Finished¦11 Island¦12 Waiting¦91 Maintenance¦99 ERROR | Prec2 Spec Signal | Prec2 V:kV | Prec2 I:mA | Prec2 Info:0 Bit0¦1 Bit1¦2 Bit2¦3 Bit3¦4 HS Ein¦5 Freigabe / Abdeckung vorhanden¦6 Temp. FÃ¼hler aktiv¦7 Temp. FÃ¼hler unterbrochen¦8 Bit8¦9 Bit9¦10 Bit10¦11 Bit11¦12 Bit12¦13 Bit13¦14 Bit14¦15 Bit15¦
07.05.2025¦11:22:48.261 | 0 | 0 | 0 | 0 | 0 | 0 | 0 | 0 | 0 | 0 | 0 | 0 | 0 | 0 | 0 | 0 | 0 | 0 | 0 | 0
07.05.2025¦11:22:49.262 | 0 | 0 | 0 | 0 | 0 | 0 | 0 | 0 | 0 | 0 | 0 | 0 | 0 | 0 | 0 | 0 | 0 | 0 | 0 | 0
07.05.2025¦11:22:50.262 | 0 | 0 | 0 | 0 | 0 | 0 | 0 | 0 | 0 | 0 | 0 | 0 | 0 | 0 | 0 | 0 | 0 | 0 | 0 | 0
07.05.2025¦11:22:51.263 | 0 | 0 | 0 | 0 | 0 | 0 | 0 | 0 | 0 | 0 | 0 | 0 | 0 | 0 | 0 | 0 | 0 | 0 | 0 | 0
07.05.2025¦11:22:52.262 | 0 | 0 | 0 | 0 | 0 | 0 | 0 | 0 | 0 | 0 | 0 | 0 | 0 | 0 | 0 | 0 | 0 | 0 | 0 | 0
07.05.2025¦11:22:53.263 | 0 | 0 | 0 | 0 | 0 | 0 | 0 | 0 | 0 | 0 | 0 | 0 | 0 | 0 | 0 | 0 | 0 | 0 | 0 | 0
07.05.2025¦11:22:54.261 | 0 | 0 | 0 | 0 | 0 | 0 | 0 | 0 | 0 | 0 | 0 | 0 | 0 | 0 | 0 | 0 | 0 | 0 | 0 | 0
07.05.2025¦11:22:55.261 | 0 | 0 | 0 | 0 | 0 | 0 | 0 | 0 | 0 | 0 | 0 | 0 | 0 | 0 | 0 | 0 | 0 | 0 | 0 | 0
07.05.2025¦11:22:56.262 | 0 | 0 | 0 | 0 | 0 | 0 | 0 | 0 | 0 | 0 | 0 | 0 | 0 | 0 | 0 | 0 | 0 | 0 | 0 | 0
07.05.2025¦11:22:57.262 | 0 | 0 | 0 | 0 | 0 | 0 | 0 | 0 | 0 | 0 | 0 | 0 | 0 | 0 | 0 | 0 | 0 | 0 | 0 | 0
07.05.2025¦11:22:58.263 | 0 | 0 | 0 | 0 | 0 | 0 | 0 | 0 | 0 | 0 | 0 | 0 | 0 | 0 | 0 | 0 | 0 | 0 | 0 | 0
07.05.2025¦11:22:59.262 | 0 | 0 | 0 | 0 | 0 | 0 | 0 | 0 | 0 | 0 | 0 | 0 | 0 | 0 | 0 | 0 | 0 | 0 | 0 | 0
07.05.2025¦11:23:00.263 | 0 | 0 | 0 | 0 | 0 | 0 | 0 | 0 | 0 | 0 | 0 | 0 | 0 | 0 | 0 | 0 | 0 | 0 | 0 | 0
07.05.2025¦11:23:01.263 | 0 | 0 | 0 | 0 | 0 | 0 | 0 | 0 | 0 | 0 | 0 | 0 | 0 | 0 | 0 | 0 | 0 | 0 | 0 | 0
07.05.2025¦11:23:02.261 | 0 | 0 | 0 | 0 | 0 | 0 | 0 | 0 | 0 | 0 | 0 | 0 | 0 | 0 | 0 | 0 | 0 | 0 | 0 | 0
07.05.2025¦11:23:03.262 | 0 | 0 | 0 | 0 | 0 | 0 | 0 | 0 | 0 | 0 | 0 | 0 | 0 | 0 | 0 | 0 | 0 | 0 | 0 | 0
07.05.2025¦11:23:04.262 | 0 | 0 | 0 | 0 | 0 | 0 | 0 | 0 | 0 | 0 | 0 | 0 | 0 | 0 | 0 | 0 | 0 | 0 | 0 | 0
07.05.2025¦11:23:05.262 | 0 | 0 | 0 | 0 | 0 | 0 | 0 | 0 | 0 | 0 | 0 | 0 | 0 | 0 | 0 | 0 | 0 | 0 | 0 | 0
07.05.2025¦11:23:06.262 | 0 | 0 | 0 | 0 | 0 | 0 | 0 | 0 | 0 | 0 | 0 | 0 | 0 | 0 | 0 | 0 | 0 | 0 | 0 | 0
07.05.2025¦11:23:07.262 | 0 | 0 | 0 | 0 | 0 | 0 | 0 | 0 | 0 | 0 | 0 | 0 | 0 | 0 | 0 | 0 | 0 | 0 | 0 | 0
07.05.2025¦11:23:08.262 | 0 | 0 | 0 | 0 | 0 | 0 | 0 | 0 | 0 | 0 | 0 | 0 | 0 | 0 | 0 | 0 | 0 | 0 | 0 | 0
07.05.2025¦11:23:09.263 | 0 | 0 | 0 | 0 | 0 | 0 | 0 | 0 | 0 | 0 | 0 | 0 | 0 | 0 | 0 | 0 | 0 | 0 | 0 | 0
07.05.2025¦11:23:10.263 | 0 | 0 | 0 | 0 | 0 | 0 | 0 | 0 | 0 | 0 | 0 | 0 | 0 | 0 | 0 | 0 | 0 | 0 | 0 | 0
07.05.2025¦11:23:11.263 | 0 | 0 | 0 | 0 | 0 | 0 | 0 | 0 | 0 | 0 | 0 | 0 | 0 | 0 | 0 | 0 | 0 | 0 | 0 | 0
07.05.2025¦11:23:12.262 | 0 | 0 | 0 | 0 | 0 | 0 | 0 | 0 | 0 | 0 | 0 | 0 | 0 | 0 | 0 | 0 | 0 | 0 | 0 | 0
07.05.2025¦11:23:13.262 | 0 | 0 | 0 | 0 | 0 | 0 | 0 | 0 | 0 | 0 | 0 | 0 | 0 | 0 | 0 | 0 | 0 | 0 | 0 | 0
07.05.2025¦11:23:14.262 | 0 | 0 | 0 | 0 | 0 | 0 | 0 | 0 | 0 | 0 | 0 | 0 | 0 | 0 | 0 | 0 | 0 | 0 | 0 | 0
07.05.2025¦11:23:15.263 | 0 | 0 | 0 | 0 | 0 | 0 | 0 | 0 | 0 | 0 | 0 | 0 | 0 | 0 | 0 | 0 | 0 | 0 | 0 | 0
07.05.2025¦11:23:16.262 | 0 | 0 | 0 | 0 | 0 | 0 | 0 | 0 | 0 | 0 | 0 | 0 | 0 | 0 | 0 | 0 | 0 | 0 | 0 | 0
07.05.2025¦11:23:17.263 | 0 | 0 | 0 | 0 | 0 | 0 | 0 | 0 | 0 | 0 | 0 | 0 | 0 | 0 | 0 | 0 | 0 | 0 | 0 | 0
| OekoSolve | OekoSolve | OekoSolve | OekoSolve | OekoSolve | OekoSolve | OekoSolve | OekoSolve | OekoSolve | OekoSolve | OekoSolve | OekoSolve | OekoSolve | OekoSolve | OekoSolve | OekoSolve | OekoSolve | OekoSolve | OekoSolve | OekoSolve
| EnMeter_Prec1 | EnMeter_Prec1 | EnMeter_Prec1 | EnMeter_Prec1 | EnMeter_Prec1 | EnMeter_Prec1 | EnMeter_Prec1 | EnMeter_Prec1 | EnMeter_Prec1 | EnMeter_Prec1 | EnMeter_Prec2 | EnMeter_Prec2 | EnMeter_Prec2 | EnMeter_Prec2 | EnMeter_Prec2 | EnMeter_Prec2 | EnMeter_Prec2 | EnMeter_Prec2 | EnMeter_Prec2 | EnMeter_Prec2
| Prec1 P:W | Prec1 WTotal:kWh | Prec1 WDay:kWh | Prec1 WMonth:kWh | Prec1 WYear:kWh | Prec1 State:0 no info available¦1 Off¦2 Startup¦3 Ready¦4 On¦5 Charge¦6 Discharge¦7 Batt Low or Full¦8 Batt Full¦9 Batt low¦10 Finished¦11 Island¦12 Waiting¦91 Maintenance¦99 ERROR | Prec1 Spec Signal | Prec1 V:kV | Prec1 I:mA | Prec1 Info:0 Bit0¦1 Bit1¦2 Bit2¦3 Bit3¦4 HS Ein¦5 Freigabe / Abdeckung vorhanden¦6 Temp. FÃ¼hler aktiv¦7 Temp. FÃ¼hler unterbrochen¦8 Bit8¦9 Bit9¦10 Bit10¦11 Bit11¦12 Bit12¦13 Bit13¦14 Bit14¦15 Bit15¦ | Prec2 P:W | Prec2 WTotal:kWh | Prec2 WDay:kWh | Prec2 WMonth:kWh | Prec2 WYear:kWh | Prec2 State:0 no info available¦1 Off¦2 Startup¦3 Ready¦4 On¦5 Charge¦6 Discharge¦7 Batt Low or Full¦8 Batt Full¦9 Batt low¦10 Finished¦11 Island¦12 Waiting¦91 Maintenance¦99 ERROR | Prec2 Spec Signal | Prec2 V:kV | Prec2 I:mA | Prec2 Info:0 Bit0¦1 Bit1¦2 Bit2¦3 Bit3¦4 HS Ein¦5 Freigabe / Abdeckung vorhanden¦6 Temp. FÃ¼hler aktiv¦7 Temp. FÃ¼hler unterbrochen¦8 Bit8¦9 Bit9¦10 Bit10¦11 Bit11¦12 Bit12¦13 Bit13¦14 Bit14¦15 Bit15¦
07.05.2025¦11:23:18.261 | 0 | 0 | 0 | 0 | 0 | 0 | 0 | 0 | 0 | 0 | 0 | 0 | 0 | 0 | 0 | 0 | 0 | 0 | 0 | 0
07.05.2025¦11:23:19.262 | 0 | 0 | 0 | 0 | 0 | 0 | 0 | 0 | 0 | 0 | 0 | 0 | 0 | 0 | 0 | 0 | 0 | 0 | 0 | 0
07.05.2025¦11:23:20.262 | 0 | 0 | 0 | 0 | 0 | 0 | 0 | 0 | 0 | 0 | 0 | 0 | 0 | 0 | 0 | 0 | 0 | 0 | 0 | 0
07.05.2025¦11:23:21.262 | 0 | 0 | 0 | 0 | 0 | 0 | 0 | 0 | 0 | 0 | 0 | 0 | 0 | 0 | 0 | 0 | 0 | 0 | 0 | 0
07.05.2025¦11:23:22.261 | 0 | 0 | 0 | 0 | 0 | 0 | 0 | 0 | 0 | 0 | 0 | 0 | 0 | 0 | 0 | 0 | 0 | 0 | 0 | 0
07.05.2025¦11:23:23.262 | 0 | 0 | 0 | 0 | 0 | 0 | 0 | 0 | 0 | 0 | 0 | 0 | 0 | 0 | 0 | 0 | 0 | 0 | 0 | 0
07.05.2025¦11:23:24.262 | 0 | 0 | 0 | 0 | 0 | 0 | 0 | 0 | 0 | 0 | 0 | 0 | 0 | 0 | 0 | 0 | 0 | 0 | 0 | 0
07.05.2025¦11:23:25.262 | 0 | 0 | 0 | 0 | 0 | 0 | 0 | 0 | 0 | 0 | 0 | 0 | 0 | 0 | 0 | 0 | 0 | 0 | 0 | 0
07.05.2025¦11:23:26.262 | 0 | 0 | 0 | 0 | 0 | 0 | 0 | 0 | 0 | 0 | 0 | 0 | 0 | 0 | 0 | 0 | 0 | 0 | 0 | 0
07.05.2025¦11:23:27.261 | 0 | 0 | 0 | 0 | 0 | 0 | 0 | 0 | 0 | 0 | 0 | 0 | 0 | 0 | 0 | 0 | 0 | 0 | 0 | 0
07.05.2025¦11:23:28.262 | 0 | 0 | 0 | 0 | 0 | 0 | 0 | 0 | 0 | 0 | 0 | 0 | 0 | 0 | 0 | 0 | 0 | 0 | 0 | 0
07.05.2025¦11:23:29.263 | 0 | 0 | 0 | 0 | 0 | 0 | 0 | 0 | 0 | 0 | 0 | 0 | 0 | 0 | 0 | 0 | 0 | 0 | 0 | 0
07.05.2025¦11:23:30.263 | 0 | 0 | 0 | 0 | 0 | 0 | 0 | 0 | 0 | 0 | 0 | 0 | 0 | 0 | 0 | 0 | 0 | 0 | 0 | 0
07.05.2025¦11:23:31.263 | 0 | 0 | 0 | 0 | 0 | 0 | 0 | 0 | 0 | 0 | 0 | 0 | 0 | 0 | 0 | 0 | 0 | 0 | 0 | 0
07.05.2025¦11:23:32.263 | 0 | 0 | 0 | 0 | 0 | 0 | 0 | 0 | 0 | 0 | 0 | 0 | 0 | 0 | 0 | 0 | 0 | 0 | 0 | 0
07.05.2025¦11:23:33.262 | 0 | 0 | 0 | 0 | 0 | 0 | 0 | 0 | 0 | 0 | 0 | 0 | 0 | 0 | 0 | 0 | 0 | 0 | 0 | 0
07.05.2025¦11:23:34.263 | 0 | 0 | 0 | 0 | 0 | 0 | 0 | 0 | 0 | 0 | 0 | 0 | 0 | 0 | 0 | 0 | 0 | 0 | 0 | 0
07.05.2025¦11:23:35.262 | 0 | 0 | 0 | 0 | 0 | 0 | 0 | 0 | 0 | 0 | 0 | 0 | 0 | 0 | 0 | 0 | 0 | 0 | 0 | 0
07.05.2025¦11:23:36.263 | 0 | 0 | 0 | 0 | 0 | 0 | 0 | 0 | 0 | 0 | 0 | 0 | 0 | 0 | 0 | 0 | 0 | 0 | 0 | 0
07.05.2025¦11:23:37.262 | 0 | 0 | 0 | 0 | 0 | 0 | 0 | 0 | 0 | 0 | 0 | 0 | 0 | 0 | 0 | 0 | 0 | 0 | 0 | 0
07.05.2025¦11:23:38.262 | 0 | 0 | 0 | 0 | 0 | 0 | 0 | 0 | 0 | 0 | 0 | 0 | 0 | 0 | 0 | 0 | 0 | 0 | 0 | 0
07.05.2025¦11:23:39.262 | 0 | 0 | 0 | 0 | 0 | 0 | 0 | 0 | 0 | 0 | 0 | 0 | 0 | 0 | 0 | 0 | 0 | 0 | 0 | 0
07.05.2025¦11:23:40.263 | 0 | 0 | 0 | 0 | 0 | 0 | 0 | 0 | 0 | 0 | 0 | 0 | 0 | 0 | 0 | 0 | 0 | 0 | 0 | 0
07.05.2025¦11:23:41.261 | 0 | 0 | 0 | 0 | 0 | 0 | 0 | 0 | 0 | 0 | 0 | 0 | 0 | 0 | 0 | 0 | 0 | 0 | 0 | 0
07.05.2025¦11:23:42.261 | 0 | 0 | 0 | 0 | 0 | 0 | 0 | 0 | 0 | 0 | 0 | 0 | 0 | 0 | 0 | 0 | 0 | 0 | 0 | 0
07.05.2025¦11:23:43.262 | 0 | 0 | 0 | 0 | 0 | 0 | 0 | 0 | 0 | 0 | 0 | 0 | 0 | 0 | 0 | 0 | 0 | 0 | 0 | 0
07.05.2025¦11:23:44.262 | 0 | 0 | 0 | 0 | 0 | 0 | 0 | 0 | 0 | 0 | 0 | 0 | 0 | 0 | 0 | 0 | 0 | 0 | 0 | 0
07.05.2025¦11:23:45.262 | 0 | 0 | 0 | 0 | 0 | 0 | 0 | 0 | 0 | 0 | 0 | 0 | 0 | 0 | 0 | 0 | 0 | 0 | 0 | 0
07.05.2025¦11:23:46.262 | 0 | 0 | 0 | 0 | 0 | 0 | 0 | 0 | 0 | 0 | 0 | 0 | 0 | 0 | 0 | 0 | 0 | 0 | 0 | 0
07.05.2025¦11:23:47.263 | 0 | 0 | 0 | 0 | 0 | 0 | 0 | 0 | 0 | 0 | 0 | 0 | 0 | 0 | 0 | 0 | 0 | 0 | 0 | 0
07.05.2025¦11:23:48.261 | 0 | 0 | 0 | 0 | 0 | 0 | 0 | 0 | 0 | 0 | 0 | 0 | 0 | 0 | 0 | 0 | 0 | 0 | 0 | 0
| OekoSolve | OekoSolve | OekoSolve | OekoSolve | OekoSolve | OekoSolve | OekoSolve | OekoSolve | OekoSolve | OekoSolve | OekoSolve | OekoSolve | OekoSolve | OekoSolve | OekoSolve | OekoSolve | OekoSolve | OekoSolve | OekoSolve | OekoSolve
| EnMeter_Prec1 | EnMeter_Prec1 | EnMeter_Prec1 | EnMeter_Prec1 | EnMeter_Prec1 | EnMeter_Prec1 | EnMeter_Prec1 | EnMeter_Prec1 | EnMeter_Prec1 | EnMeter_Prec1 | EnMeter_Prec2 | EnMeter_Prec2 | EnMeter_Prec2 | EnMeter_Prec2 | EnMeter_Prec2 | EnMeter_Prec2 | EnMeter_Prec2 | EnMeter_Prec2 | EnMeter_Prec2 | EnMeter_Prec2
| Prec1 P:W | Prec1 WTotal:kWh | Prec1 WDay:kWh | Prec1 WMonth:kWh | Prec1 WYear:kWh | Prec1 State:0 no info available¦1 Off¦2 Startup¦3 Ready¦4 On¦5 Charge¦6 Discharge¦7 Batt Low or Full¦8 Batt Full¦9 Batt low¦10 Finished¦11 Island¦12 Waiting¦91 Maintenance¦99 ERROR | Prec1 Spec Signal | Prec1 V:kV | Prec1 I:mA | Prec1 Info:0 Bit0¦1 Bit1¦2 Bit2¦3 Bit3¦4 HS Ein¦5 Freigabe / Abdeckung vorhanden¦6 Temp. FÃ¼hler aktiv¦7 Temp. FÃ¼hler unterbrochen¦8 Bit8¦9 Bit9¦10 Bit10¦11 Bit11¦12 Bit12¦13 Bit13¦14 Bit14¦15 Bit15¦ | Prec2 P:W | Prec2 WTotal:kWh | Prec2 WDay:kWh | Prec2 WMonth:kWh | Prec2 WYear:kWh | Prec2 State:0 no info available¦1 Off¦2 Startup¦3 Ready¦4 On¦5 Charge¦6 Discharge¦7 Batt Low or Full¦8 Batt Full¦9 Batt low¦10 Finished¦11 Island¦12 Waiting¦91 Maintenance¦99 ERROR | Prec2 Spec Signal | Prec2 V:kV | Prec2 I:mA | Prec2 Info:0 Bit0¦1 Bit1¦2 Bit2¦3 Bit3¦4 HS Ein¦5 Freigabe / Abdeckung vorhanden¦6 Temp. FÃ¼hler aktiv¦7 Temp. FÃ¼hler unterbrochen¦8 Bit8¦9 Bit9¦10 Bit10¦11 Bit11¦12 Bit12¦13 Bit13¦14 Bit14¦15 Bit15¦
07.05.2025¦11:23:49.262 | 0 | 0 | 0 | 0 | 0 | 0 | 0 | 0 | 0 | 0 | 0 | 0 | 0 | 0 | 0 | 0 | 0 | 0 | 0 | 0
07.05.2025¦11:23:50.262 | 0 | 0 | 0 | 0 | 0 | 0 | 0 | 0 | 0 | 0 | 0 | 0 | 0 | 0 | 0 | 0 | 0 | 0 | 0 | 0
07.05.2025¦11:23:51.263 | 0 | 0 | 0 | 0 | 0 | 0 | 0 | 0 | 0 | 0 | 0 | 0 | 0 | 0 | 0 | 0 | 0 | 0 | 0 | 0
07.05.2025¦11:23:52.263 | 0 | 0 | 0 | 0 | 0 | 0 | 0 | 0 | 0 | 0 | 0 | 0 | 0 | 0 | 0 | 0 | 0 | 0 | 0 | 0
07.05.2025¦11:23:53.263 | 0 | 0 | 0 | 0 | 0 | 0 | 0 | 0 | 0 | 0 | 0 | 0 | 0 | 0 | 0 | 0 | 0 | 0 | 0 | 0
07.05.2025¦11:23:54.263 | 0 | 0 | 0 | 0 | 0 | 0 | 0 | 0 | 0 | 0 | 0 | 0 | 0 | 0 | 0 | 0 | 0 | 0 | 0 | 0
07.05.2025¦11:23:55.261 | 0 | 0 | 0 | 0 | 0 | 0 | 0 | 0 | 0 | 0 | 0 | 0 | 0 | 0 | 0 | 0 | 0 | 0 | 0 | 0
07.05.2025¦11:23:56.262 | 0 | 0 | 0 | 0 | 0 | 0 | 0 | 0 | 0 | 0 | 0 | 0 | 0 | 0 | 0 | 0 | 0 | 0 | 0 | 0
07.05.2025¦11:23:57.262 | 0 | 0 | 0 | 0 | 0 | 0 | 0 | 0 | 0 | 0 | 0 | 0 | 0 | 0 | 0 | 0 | 0 | 0 | 0 | 0
07.05.2025¦11:23:58.263 | 0 | 0 | 0 | 0 | 0 | 0 | 0 | 0 | 0 | 0 | 0 | 0 | 0 | 0 | 0 | 0 | 0 | 0 | 0 | 0
07.05.2025¦11:23:59.262 | 0 | 0 | 0 | 0 | 0 | 0 | 0 | 0 | 0 | 0 | 0 | 0 | 0 | 0 | 0 | 0 | 0 | 0 | 0 | 0
07.05.2025¦11:24:00.262 | 0 | 0 | 0 | 0 | 0 | 0 | 0 | 0 | 0 | 0 | 0 | 0 | 0 | 0 | 0 | 0 | 0 | 0 | 0 | 0
07.05.2025¦11:24:01.262 | 0 | 0 | 0 | 0 | 0 | 0 | 0 | 0 | 0 | 0 | 0 | 0 | 0 | 0 | 0 | 0 | 0 | 0 | 0 | 0
07.05.2025¦11:24:02.262 | 0 | 0 | 0 | 0 | 0 | 0 | 0 | 0 | 0 | 0 | 0 | 0 | 0 | 0 | 0 | 0 | 0 | 0 | 0 | 0
07.05.2025¦11:24:03.261 | 0 | 0 | 0 | 0 | 0 | 0 | 0 | 0 | 0 | 0 | 0 | 0 | 0 | 0 | 0 | 0 | 0 | 0 | 0 | 0
07.05.2025¦11:24:04.262 | 0 | 0 | 0 | 0 | 0 | 0 | 0 | 0 | 0 | 0 | 0 | 0 | 0 | 0 | 0 | 0 | 0 | 0 | 0 | 0
07.05.2025¦11:24:05.263 | 0 | 0 | 0 | 0 | 0 | 0 | 0 | 0 | 0 | 0 | 0 | 0 | 0 | 0 | 0 | 0 | 0 | 0 | 0 | 0
07.05.2025¦11:24:06.263 | 0 | 0 | 0 | 0 | 0 | 0 | 0 | 0 | 0 | 0 | 0 | 0 | 0 | 0 | 0 | 0 | 0 | 0 | 0 | 0
07.05.2025¦11:24:07.263 | 0 | 0 | 0 | 0 | 0 | 0 | 0 | 0 | 0 | 0 | 0 | 0 | 0 | 0 | 0 | 0 | 0 | 0 | 0 | 0
07.05.2025¦11:24:08.262 | 0 | 0 | 0 | 0 | 0 | 0 | 0 | 0 | 0 | 0 | 0 | 0 | 0 | 0 | 0 | 0 | 0 | 0 | 0 | 0
07.05.2025¦11:24:09.262 | 0 | 0 | 0 | 0 | 0 | 0 | 0 | 0 | 0 | 0 | 0 | 0 | 0 | 0 | 0 | 0 | 0 | 0 | 0 | 0
07.05.2025¦11:24:10.262 | 0 | 0 | 0 | 0 | 0 | 0 | 0 | 0 | 0 | 0 | 0 | 0 | 0 | 0 | 0 | 0 | 0 | 0 | 0 | 0
07.05.2025¦11:24:11.263 | 0 | 0 | 0 | 0 | 0 | 0 | 0 | 0 | 0 | 0 | 0 | 0 | 0 | 0 | 0 | 0 | 0 | 0 | 0 | 0
07.05.2025¦11:24:12.262 | 0 | 0 | 0 | 0 | 0 | 0 | 0 | 0 | 0 | 0 | 0 | 0 | 0 | 0 | 0 | 0 | 0 | 0 | 0 | 0
07.05.2025¦11:24:13.262 | 0 | 0 | 0 | 0 | 0 | 0 | 0 | 0 | 0 | 0 | 0 | 0 | 0 | 0 | 0 | 0 | 0 | 0 | 0 | 0
07.05.2025¦11:24:14.263 | 0 | 0 | 0 | 0 | 0 | 0 | 0 | 0 | 0 | 0 | 0 | 0 | 0 | 0 | 0 | 0 | 0 | 0 | 0 | 0
07.05.2025¦11:24:15.263 | 0 | 0 | 0 | 0 | 0 | 0 | 0 | 0 | 0 | 0 | 0 | 0 | 0 | 0 | 0 | 0 | 0 | 0 | 0 | 0
07.05.2025¦11:24:16.262 | 0 | 0 | 0 | 0 | 0 | 0 | 0 | 0 | 0 | 0 | 0 | 0 | 0 | 0 | 0 | 0 | 0 | 0 | 0 | 0
07.05.2025¦11:24:17.262 | 0 | 0 | 0 | 0 | 0 | 0 | 0 | 0 | 0 | 0 | 0 | 0 | 0 | 0 | 0 | 0 | 0 | 0 | 0 | 0
07.05.2025¦11:24:18.262 | 0 | 0 | 0 | 0 | 0 | 0 | 0 | 0 | 0 | 0 | 0 | 0 | 0 | 0 | 0 | 0 | 0 | 0 | 0 | 0
| OekoSolve | OekoSolve | OekoSolve | OekoSolve | OekoSolve | OekoSolve | OekoSolve | OekoSolve | OekoSolve | OekoSolve | OekoSolve | OekoSolve | OekoSolve | OekoSolve | OekoSolve | OekoSolve | OekoSolve | OekoSolve | OekoSolve | OekoSolve
| EnMeter_Prec1 | EnMeter_Prec1 | EnMeter_Prec1 | EnMeter_Prec1 | EnMeter_Prec1 | EnMeter_Prec1 | EnMeter_Prec1 | EnMeter_Prec1 | EnMeter_Prec1 | EnMeter_Prec1 | EnMeter_Prec2 | EnMeter_Prec2 | EnMeter_Prec2 | EnMeter_Prec2 | EnMeter_Prec2 | EnMeter_Prec2 | EnMeter_Prec2 | EnMeter_Prec2 | EnMeter_Prec2 | EnMeter_Prec2
| Prec1 P:W | Prec1 WTotal:kWh | Prec1 WDay:kWh | Prec1 WMonth:kWh | Prec1 WYear:kWh | Prec1 State:0 no info available¦1 Off¦2 Startup¦3 Ready¦4 On¦5 Charge¦6 Discharge¦7 Batt Low or Full¦8 Batt Full¦9 Batt low¦10 Finished¦11 Island¦12 Waiting¦91 Maintenance¦99 ERROR | Prec1 Spec Signal | Prec1 V:kV | Prec1 I:mA | Prec1 Info:0 Bit0¦1 Bit1¦2 Bit2¦3 Bit3¦4 HS Ein¦5 Freigabe / Abdeckung vorhanden¦6 Temp. FÃ¼hler aktiv¦7 Temp. FÃ¼hler unterbrochen¦8 Bit8¦9 Bit9¦10 Bit10¦11 Bit11¦12 Bit12¦13 Bit13¦14 Bit14¦15 Bit15¦ | Prec2 P:W | Prec2 WTotal:kWh | Prec2 WDay:kWh | Prec2 WMonth:kWh | Prec2 WYear:kWh | Prec2 State:0 no info available¦1 Off¦2 Startup¦3 Ready¦4 On¦5 Charge¦6 Discharge¦7 Batt Low or Full¦8 Batt Full¦9 Batt low¦10 Finished¦11 Island¦12 Waiting¦91 Maintenance¦99 ERROR | Prec2 Spec Signal | Prec2 V:kV | Prec2 I:mA | Prec2 Info:0 Bit0¦1 Bit1¦2 Bit2¦3 Bit3¦4 HS Ein¦5 Freigabe / Abdeckung vorhanden¦6 Temp. FÃ¼hler aktiv¦7 Temp. FÃ¼hler unterbrochen¦8 Bit8¦9 Bit9¦10 Bit10¦11 Bit11¦12 Bit12¦13 Bit13¦14 Bit14¦15 Bit15¦
07.05.2025¦11:24:19.262 | 0 | 0 | 0 | 0 | 0 | 0 | 0 | 0 | 0 | 0 | 0 | 0 | 0 | 0 | 0 | 0 | 0 | 0 | 0 | 0
07.05.2025¦11:24:20.262 | 0 | 0 | 0 | 0 | 0 | 0 | 0 | 0 | 0 | 0 | 0 | 0 | 0 | 0 | 0 | 0 | 0 | 0 | 0 | 0
07.05.2025¦11:24:21.262 | 0 | 0 | 0 | 0 | 0 | 0 | 0 | 0 | 0 | 0 | 0 | 0 | 0 | 0 | 0 | 0 | 0 | 0 | 0 | 0
07.05.2025¦11:24:22.263 | 0 | 0 | 0 | 0 | 0 | 0 | 0 | 0 | 0 | 0 | 0 | 0 | 0 | 0 | 0 | 0 | 0 | 0 | 0 | 0
07.05.2025¦11:24:23.263 | 0 | 0 | 0 | 0 | 0 | 0 | 0 | 0 | 0 | 0 | 0 | 0 | 0 | 0 | 0 | 0 | 0 | 0 | 0 | 0
07.05.2025¦11:24:24.261 | 0 | 0 | 0 | 0 | 0 | 0 | 0 | 0 | 0 | 0 | 0 | 0 | 0 | 0 | 0 | 0 | 0 | 0 | 0 | 0
07.05.2025¦11:24:25.262 | 0 | 0 | 0 | 0 | 0 | 0 | 0 | 0 | 0 | 0 | 0 | 0 | 0 | 0 | 0 | 0 | 0 | 0 | 0 | 0
07.05.2025¦11:24:26.261 | 0 | 0 | 0 | 0 | 0 | 0 | 0 | 0 | 0 | 0 | 0 | 0 | 0 | 0 | 0 | 0 | 0 | 0 | 0 | 0
07.05.2025¦11:24:27.262 | 0 | 0 | 0 | 0 | 0 | 0 | 0 | 0 | 0 | 0 | 0 | 0 | 0 | 0 | 0 | 0 | 0 | 0 | 0 | 0
07.05.2025¦11:24:28.263 | 0 | 0 | 0 | 0 | 0 | 0 | 0 | 0 | 0 | 0 | 0 | 0 | 0 | 0 | 0 | 0 | 0 | 0 | 0 | 0
07.05.2025¦11:24:29.263 | 0 | 0 | 0 | 0 | 0 | 0 | 0 | 0 | 0 | 0 | 0 | 0 | 0 | 0 | 0 | 0 | 0 | 0 | 0 | 0
07.05.2025¦11:24:30.262 | 0 | 0 | 0 | 0 | 0 | 0 | 0 | 0 | 0 | 0 | 0 | 0 | 0 | 0 | 0 | 0 | 0 | 0 | 0 | 0
07.05.2025¦11:24:31.263 | 0 | 0 | 0 | 0 | 0 | 0 | 0 | 0 | 0 | 0 | 0 | 0 | 0 | 0 | 0 | 0 | 0 | 0 | 0 | 0
07.05.2025¦11:24:32.263 | 0 | 0 | 0 | 0 | 0 | 0 | 0 | 0 | 0 | 0 | 0 | 0 | 0 | 0 | 0 | 0 | 0 | 0 | 0 | 0
07.05.2025¦11:24:33.262 | 0 | 0 | 0 | 0 | 0 | 0 | 0 | 0 | 0 | 0 | 0 | 0 | 0 | 0 | 0 | 0 | 0 | 0 | 0 | 0
07.05.2025¦11:24:34.263 | 0 | 0 | 0 | 0 | 0 | 0 | 0 | 0 | 0 | 0 | 0 | 0 | 0 | 0 | 0 | 0 | 0 | 0 | 0 | 0
07.05.2025¦11:24:35.262 | 0 | 0 | 0 | 0 | 0 | 0 | 0 | 0 | 0 | 0 | 0 | 0 | 0 | 0 | 0 | 0 | 0 | 0 | 0 | 0
07.05.2025¦11:24:36.263 | 0 | 0 | 0 | 0 | 0 | 0 | 0 | 0 | 0 | 0 | 0 | 0 | 0 | 0 | 0 | 0 | 0 | 0 | 0 | 0
07.05.2025¦11:24:37.262 | 0 | 0 | 0 | 0 | 0 | 0 | 0 | 0 | 0 | 0 | 0 | 0 | 0 | 0 | 0 | 0 | 0 | 0 | 0 | 0
07.05.2025¦11:24:38.261 | 0 | 0 | 0 | 0 | 0 | 0 | 0 | 0 | 0 | 0 | 0 | 0 | 0 | 0 | 0 | 0 | 0 | 0 | 0 | 0
07.05.2025¦11:24:39.262 | 0 | 0 | 0 | 0 | 0 | 0 | 0 | 0 | 0 | 0 | 0 | 0 | 0 | 0 | 0 | 0 | 0 | 0 | 0 | 0
07.05.2025¦11:24:40.262 | 0 | 0 | 0 | 0 | 0 | 0 | 0 | 0 | 0 | 0 | 0 | 0 | 0 | 0 | 0 | 0 | 0 | 0 | 0 | 0
07.05.2025¦11:24:41.262 | 0 | 0 | 0 | 0 | 0 | 0 | 0 | 0 | 0 | 0 | 0 | 0 | 0 | 0 | 0 | 0 | 0 | 0 | 0 | 0
07.05.2025¦11:24:42.262 | 0 | 0 | 0 | 0 | 0 | 0 | 0 | 0 | 0 | 0 | 0 | 0 | 0 | 0 | 0 | 0 | 0 | 0 | 0 | 0
07.05.2025¦11:24:43.263 | 0 | 0 | 0 | 0 | 0 | 0 | 0 | 0 | 0 | 0 | 0 | 0 | 0 | 0 | 0 | 0 | 0 | 0 | 0 | 0
07.05.2025¦11:24:44.261 | 0 | 0 | 0 | 0 | 0 | 0 | 0 | 0 | 0 | 0 | 0 | 0 | 0 | 0 | 0 | 0 | 0 | 0 | 0 | 0
07.05.2025¦11:24:45.262 | 0 | 0 | 0 | 0 | 0 | 0 | 0 | 0 | 0 | 0 | 0 | 0 | 0 | 0 | 0 | 0 | 0 | 0 | 0 | 0
07.05.2025¦11:24:46.263 | 0 | 0 | 0 | 0 | 0 | 0 | 0 | 0 | 0 | 0 | 0 | 0 | 0 | 0 | 0 | 0 | 0 | 0 | 0 | 0
07.05.2025¦11:24:47.262 | 0 | 0 | 0 | 0 | 0 | 0 | 0 | 0 | 0 | 0 | 0 | 0 | 0 | 0 | 0 | 0 | 0 | 0 | 0 | 0
07.05.2025¦11:24:48.261 | 0 | 0 | 0 | 0 | 0 | 0 | 0 | 0 | 0 | 0 | 0 | 0 | 0 | 0 | 0 | 0 | 0 | 0 | 0 | 0
| OekoSolve | OekoSolve | OekoSolve | OekoSolve | OekoSolve | OekoSolve | OekoSolve | OekoSolve | OekoSolve | OekoSolve | OekoSolve | OekoSolve | OekoSolve | OekoSolve | OekoSolve | OekoSolve | OekoSolve | OekoSolve | OekoSolve | OekoSolve
| EnMeter_Prec1 | EnMeter_Prec1 | EnMeter_Prec1 | EnMeter_Prec1 | EnMeter_Prec1 | EnMeter_Prec1 | EnMeter_Prec1 | EnMeter_Prec1 | EnMeter_Prec1 | EnMeter_Prec1 | EnMeter_Prec2 | EnMeter_Prec2 | EnMeter_Prec2 | EnMeter_Prec2 | EnMeter_Prec2 | EnMeter_Prec2 | EnMeter_Prec2 | EnMeter_Prec2 | EnMeter_Prec2 | EnMeter_Prec2
| Prec1 P:W | Prec1 WTotal:kWh | Prec1 WDay:kWh | Prec1 WMonth:kWh | Prec1 WYear:kWh | Prec1 State:0 no info available¦1 Off¦2 Startup¦3 Ready¦4 On¦5 Charge¦6 Discharge¦7 Batt Low or Full¦8 Batt Full¦9 Batt low¦10 Finished¦11 Island¦12 Waiting¦91 Maintenance¦99 ERROR | Prec1 Spec Signal | Prec1 V:kV | Prec1 I:mA | Prec1 Info:0 Bit0¦1 Bit1¦2 Bit2¦3 Bit3¦4 HS Ein¦5 Freigabe / Abdeckung vorhanden¦6 Temp. FÃ¼hler aktiv¦7 Temp. FÃ¼hler unterbrochen¦8 Bit8¦9 Bit9¦10 Bit10¦11 Bit11¦12 Bit12¦13 Bit13¦14 Bit14¦15 Bit15¦ | Prec2 P:W | Prec2 WTotal:kWh | Prec2 WDay:kWh | Prec2 WMonth:kWh | Prec2 WYear:kWh | Prec2 State:0 no info available¦1 Off¦2 Startup¦3 Ready¦4 On¦5 Charge¦6 Discharge¦7 Batt Low or Full¦8 Batt Full¦9 Batt low¦10 Finished¦11 Island¦12 Waiting¦91 Maintenance¦99 ERROR | Prec2 Spec Signal | Prec2 V:kV | Prec2 I:mA | Prec2 Info:0 Bit0¦1 Bit1¦2 Bit2¦3 Bit3¦4 HS Ein¦5 Freigabe / Abdeckung vorhanden¦6 Temp. FÃ¼hler aktiv¦7 Temp. FÃ¼hler unterbrochen¦8 Bit8¦9 Bit9¦10 Bit10¦11 Bit11¦12 Bit12¦13 Bit13¦14 Bit14¦15 Bit15¦
07.05.2025¦11:24:49.262 | 0 | 0 | 0 | 0 | 0 | 0 | 0 | 0 | 0 | 0 | 0 | 0 | 0 | 0 | 0 | 0 | 0 | 0 | 0 | 0
07.05.2025¦11:24:50.264 | 0 | 0 | 0 | 0 | 0 | 0 | 0 | 0 | 0 | 0 | 0 | 0 | 0 | 0 | 0 | 0 | 0 | 0 | 0 | 0
07.05.2025¦11:24:51.262 | 0 | 0 | 0 | 0 | 0 | 0 | 0 | 0 | 0 | 0 | 0 | 0 | 0 | 0 | 0 | 0 | 0 | 0 | 0 | 0
07.05.2025¦11:24:52.262 | 0 | 0 | 0 | 0 | 0 | 0 | 0 | 0 | 0 | 0 | 0 | 0 | 0 | 0 | 0 | 0 | 0 | 0 | 0 | 0
07.05.2025¦11:24:53.262 | 0 | 0 | 0 | 0 | 0 | 0 | 0 | 0 | 0 | 0 | 0 | 0 | 0 | 0 | 0 | 0 | 0 | 0 | 0 | 0
07.05.2025¦11:24:54.262 | 0 | 0 | 0 | 0 | 0 | 0 | 0 | 0 | 0 | 0 | 0 | 0 | 0 | 0 | 0 | 0 | 0 | 0 | 0 | 0
07.05.2025¦11:24:55.263 | 0 | 0 | 0 | 0 | 0 | 0 | 0 | 0 | 0 | 0 | 0 | 0 | 0 | 0 | 0 | 0 | 0 | 0 | 0 | 0
07.05.2025¦11:24:56.263 | 0 | 0 | 0 | 0 | 0 | 0 | 0 | 0 | 0 | 0 | 0 | 0 | 0 | 0 | 0 | 0 | 0 | 0 | 0 | 0
07.05.2025¦11:24:57.264 | 0 | 0 | 0 | 0 | 0 | 0 | 0 | 0 | 0 | 0 | 0 | 0 | 0 | 0 | 0 | 0 | 0 | 0 | 0 | 0
07.05.2025¦11:24:58.262 | 0 | 0 | 0 | 0 | 0 | 0 | 0 | 0 | 0 | 0 | 0 | 0 | 0 | 0 | 0 | 0 | 0 | 0 | 0 | 0
07.05.2025¦11:24:59.261 | 0 | 0 | 0 | 0 | 0 | 0 | 0 | 0 | 0 | 0 | 0 | 0 | 0 | 0 | 0 | 0 | 0 | 0 | 0 | 0
07.05.2025¦11:25:00.263 | 0 | 0 | 0 | 0 | 0 | 0 | 0 | 0 | 0 | 0 | 0 | 0 | 0 | 0 | 0 | 0 | 0 | 0 | 0 | 0
07.05.2025¦11:25:01.263 | 0 | 0 | 0 | 0 | 0 | 0 | 0 | 0 | 0 | 0 | 0 | 0 | 0 | 0 | 0 | 0 | 0 | 0 | 0 | 0
07.05.2025¦11:25:02.263 | 0 | 0 | 0 | 0 | 0 | 0 | 0 | 0 | 0 | 0 | 0 | 0 | 0 | 0 | 0 | 0 | 0 | 0 | 0 | 0
07.05.2025¦11:25:03.263 | 0 | 0 | 0 | 0 | 0 | 0 | 0 | 0 | 0 | 0 | 0 | 0 | 0 | 0 | 0 | 0 | 0 | 0 | 0 | 0
07.05.2025¦11:25:04.264 | 0 | 0 | 0 | 0 | 0 | 0 | 0 | 0 | 0 | 0 | 0 | 0 | 0 | 0 | 0 | 0 | 0 | 0 | 0 | 0
07.05.2025¦11:25:05.263 | 0 | 0 | 0 | 0 | 0 | 0 | 0 | 0 | 0 | 0 | 0 | 0 | 0 | 0 | 0 | 0 | 0 | 0 | 0 | 0
07.05.2025¦11:25:06.262 | 0 | 0 | 0 | 0 | 0 | 0 | 0 | 0 | 0 | 0 | 0 | 0 | 0 | 0 | 0 | 0 | 0 | 0 | 0 | 0
07.05.2025¦11:25:07.262 | 0 | 0 | 0 | 0 | 0 | 0 | 0 | 0 | 0 | 0 | 0 | 0 | 0 | 0 | 0 | 0 | 0 | 0 | 0 | 0
07.05.2025¦11:25:08.261 | 0 | 0 | 0 | 0 | 0 | 0 | 0 | 0 | 0 | 0 | 0 | 0 | 0 | 0 | 0 | 0 | 0 | 0 | 0 | 0
07.05.2025¦11:25:09.262 | 0 | 0 | 0 | 0 | 0 | 0 | 0 | 0 | 0 | 0 | 0 | 0 | 0 | 0 | 0 | 0 | 0 | 0 | 0 | 0
07.05.2025¦11:25:10.262 | 0 | 0 | 0 | 0 | 0 | 0 | 0 | 0 | 0 | 0 | 0 | 0 | 0 | 0 | 0 | 0 | 0 | 0 | 0 | 0
07.05.2025¦11:25:11.264 | 0 | 0 | 0 | 0 | 0 | 0 | 0 | 0 | 0 | 0 | 0 | 0 | 0 | 0 | 0 | 0 | 0 | 0 | 0 | 0
07.05.2025¦11:25:12.262 | 0 | 0 | 0 | 0 | 0 | 0 | 0 | 0 | 0 | 0 | 0 | 0 | 0 | 0 | 0 | 0 | 0 | 0 | 0 | 0
07.05.2025¦11:25:13.261 | 0 | 0 | 0 | 0 | 0 | 0 | 0 | 0 | 0 | 0 | 0 | 0 | 0 | 0 | 0 | 0 | 0 | 0 | 0 | 0
07.05.2025¦11:25:14.261 | 0 | 0 | 0 | 0 | 0 | 0 | 0 | 0 | 0 | 0 | 0 | 0 | 0 | 0 | 0 | 0 | 0 | 0 | 0 | 0
07.05.2025¦11:25:15.261 | 0 | 0 | 0 | 0 | 0 | 0 | 0 | 0 | 0 | 0 | 0 | 0 | 0 | 0 | 0 | 0 | 0 | 0 | 0 | 0
07.05.2025¦11:25:16.262 | 0 | 0 | 0 | 0 | 0 | 0 | 0 | 0 | 0 | 0 | 0 | 0 | 0 | 0 | 0 | 0 | 0 | 0 | 0 | 0
07.05.2025¦11:25:17.261 | 0 | 0 | 0 | 0 | 0 | 0 | 0 | 0 | 0 | 0 | 0 | 0 | 0 | 0 | 0 | 0 | 0 | 0 | 0 | 0
07.05.2025¦11:25:18.262 | 0 | 0 | 0 | 0 | 0 | 0 | 0 | 0 | 0 | 0 | 0 | 0 | 0 | 0 | 0 | 0 | 0 | 0 | 0 | 0
| OekoSolve | OekoSolve | OekoSolve | OekoSolve | OekoSolve | OekoSolve | OekoSolve | OekoSolve | OekoSolve | OekoSolve | OekoSolve | OekoSolve | OekoSolve | OekoSolve | OekoSolve | OekoSolve | OekoSolve | OekoSolve | OekoSolve | OekoSolve
| EnMeter_Prec1 | EnMeter_Prec1 | EnMeter_Prec1 | EnMeter_Prec1 | EnMeter_Prec1 | EnMeter_Prec1 | EnMeter_Prec1 | EnMeter_Prec1 | EnMeter_Prec1 | EnMeter_Prec1 | EnMeter_Prec2 | EnMeter_Prec2 | EnMeter_Prec2 | EnMeter_Prec2 | EnMeter_Prec2 | EnMeter_Prec2 | EnMeter_Prec2 | EnMeter_Prec2 | EnMeter_Prec2 | EnMeter_Prec2
| Prec1 P:W | Prec1 WTotal:kWh | Prec1 WDay:kWh | Prec1 WMonth:kWh | Prec1 WYear:kWh | Prec1 State:0 no info available¦1 Off¦2 Startup¦3 Ready¦4 On¦5 Charge¦6 Discharge¦7 Batt Low or Full¦8 Batt Full¦9 Batt low¦10 Finished¦11 Island¦12 Waiting¦91 Maintenance¦99 ERROR | Prec1 Spec Signal | Prec1 V:kV | Prec1 I:mA | Prec1 Info:0 Bit0¦1 Bit1¦2 Bit2¦3 Bit3¦4 HS Ein¦5 Freigabe / Abdeckung vorhanden¦6 Temp. FÃ¼hler aktiv¦7 Temp. FÃ¼hler unterbrochen¦8 Bit8¦9 Bit9¦10 Bit10¦11 Bit11¦12 Bit12¦13 Bit13¦14 Bit14¦15 Bit15¦ | Prec2 P:W | Prec2 WTotal:kWh | Prec2 WDay:kWh | Prec2 WMonth:kWh | Prec2 WYear:kWh | Prec2 State:0 no info available¦1 Off¦2 Startup¦3 Ready¦4 On¦5 Charge¦6 Discharge¦7 Batt Low or Full¦8 Batt Full¦9 Batt low¦10 Finished¦11 Island¦12 Waiting¦91 Maintenance¦99 ERROR | Prec2 Spec Signal | Prec2 V:kV | Prec2 I:mA | Prec2 Info:0 Bit0¦1 Bit1¦2 Bit2¦3 Bit3¦4 HS Ein¦5 Freigabe / Abdeckung vorhanden¦6 Temp. FÃ¼hler aktiv¦7 Temp. FÃ¼hler unterbrochen¦8 Bit8¦9 Bit9¦10 Bit10¦11 Bit11¦12 Bit12¦13 Bit13¦14 Bit14¦15 Bit15¦
07.05.2025¦11:25:19.261 | 0 | 0 | 0 | 0 | 0 | 0 | 0 | 0 | 0 | 0 | 0 | 0 | 0 | 0 | 0 | 0 | 0 | 0 | 0 | 0
07.05.2025¦11:25:20.261 | 0 | 0 | 0 | 0 | 0 | 0 | 0 | 0 | 0 | 0 | 0 | 0 | 0 | 0 | 0 | 0 | 0 | 0 | 0 | 0
07.05.2025¦11:25:21.262 | 0 | 0 | 0 | 0 | 0 | 0 | 0 | 0 | 0 | 0 | 0 | 0 | 0 | 0 | 0 | 0 | 0 | 0 | 0 | 0
07.05.2025¦11:25:22.261 | 0 | 0 | 0 | 0 | 0 | 0 | 0 | 0 | 0 | 0 | 0 | 0 | 0 | 0 | 0 | 0 | 0 | 0 | 0 | 0
07.05.2025¦11:25:23.262 | 0 | 0 | 0 | 0 | 0 | 0 | 0 | 0 | 0 | 0 | 0 | 0 | 0 | 0 | 0 | 0 | 0 | 0 | 0 | 0
07.05.2025¦11:25:24.262 | 0 | 0 | 0 | 0 | 0 | 0 | 0 | 0 | 0 | 0 | 0 | 0 | 0 | 0 | 0 | 0 | 0 | 0 | 0 | 0
07.05.2025¦11:25:25.261 | 0 | 0 | 0 | 0 | 0 | 0 | 0 | 0 | 0 | 0 | 0 | 0 | 0 | 0 | 0 | 0 | 0 | 0 | 0 | 0
07.05.2025¦11:25:26.262 | 0 | 0 | 0 | 0 | 0 | 0 | 0 | 0 | 0 | 0 | 0 | 0 | 0 | 0 | 0 | 0 | 0 | 0 | 0 | 0
07.05.2025¦11:25:27.263 | 0 | 0 | 0 | 0 | 0 | 0 | 0 | 0 | 0 | 0 | 0 | 0 | 0 | 0 | 0 | 0 | 0 | 0 | 0 | 0
07.05.2025¦11:25:28.263 | 0 | 0 | 0 | 0 | 0 | 0 | 0 | 0 | 0 | 0 | 0 | 0 | 0 | 0 | 0 | 0 | 0 | 0 | 0 | 0
07.05.2025¦11:25:29.263 | 0 | 0 | 0 | 0 | 0 | 0 | 0 | 0 | 0 | 0 | 0 | 0 | 0 | 0 | 0 | 0 | 0 | 0 | 0 | 0
07.05.2025¦11:25:30.262 | 0 | 0 | 0 | 0 | 0 | 0 | 0 | 0 | 0 | 0 | 0 | 0 | 0 | 0 | 0 | 0 | 0 | 0 | 0 | 0
07.05.2025¦11:25:31.261 | 0 | 0 | 0 | 0 | 0 | 0 | 0 | 0 | 0 | 0 | 0 | 0 | 0 | 0 | 0 | 0 | 0 | 0 | 0 | 0
07.05.2025¦11:25:32.262 | 0 | 0 | 0 | 0 | 0 | 0 | 0 | 0 | 0 | 0 | 0 | 0 | 0 | 0 | 0 | 0 | 0 | 0 | 0 | 0
07.05.2025¦11:25:33.262 | 0 | 0 | 0 | 0 | 0 | 0 | 0 | 0 | 0 | 0 | 0 | 0 | 0 | 0 | 0 | 0 | 0 | 0 | 0 | 0
07.05.2025¦11:25:34.263 | 0 | 0 | 0 | 0 | 0 | 0 | 0 | 0 | 0 | 0 | 0 | 0 | 0 | 0 | 0 | 0 | 0 | 0 | 0 | 0
07.05.2025¦11:25:35.263 | 0 | 0 | 0 | 0 | 0 | 0 | 0 | 0 | 0 | 0 | 0 | 0 | 0 | 0 | 0 | 0 | 0 | 0 | 0 | 0
07.05.2025¦11:25:36.262 | 0 | 0 | 0 | 0 | 0 | 0 | 0 | 0 | 0 | 0 | 0 | 0 | 0 | 0 | 0 | 0 | 0 | 0 | 0 | 0
07.05.2025¦11:25:37.263 | 0 | 0 | 0 | 0 | 0 | 0 | 0 | 0 | 0 | 0 | 0 | 0 | 0 | 0 | 0 | 0 | 0 | 0 | 0 | 0
07.05.2025¦11:25:38.262 | 0 | 0 | 0 | 0 | 0 | 0 | 0 | 0 | 0 | 0 | 0 | 0 | 0 | 0 | 0 | 0 | 0 | 0 | 0 | 0
07.05.2025¦11:25:39.263 | 0 | 0 | 0 | 0 | 0 | 0 | 0 | 0 | 0 | 0 | 0 | 0 | 0 | 0 | 0 | 0 | 0 | 0 | 0 | 0
07.05.2025¦11:25:40.263 | 0 | 0 | 0 | 0 | 0 | 0 | 0 | 0 | 0 | 0 | 0 | 0 | 0 | 0 | 0 | 0 | 0 | 0 | 0 | 0
07.05.2025¦11:25:41.263 | 0 | 0 | 0 | 0 | 0 | 0 | 0 | 0 | 0 | 0 | 0 | 0 | 0 | 0 | 0 | 0 | 0 | 0 | 0 | 0
07.05.2025¦11:25:42.263 | 0 | 0 | 0 | 0 | 0 | 0 | 0 | 0 | 0 | 0 | 0 | 0 | 0 | 0 | 0 | 0 | 0 | 0 | 0 | 0
07.05.2025¦11:25:43.263 | 0 | 0 | 0 | 0 | 0 | 0 | 0 | 0 | 0 | 0 | 0 | 0 | 0 | 0 | 0 | 0 | 0 | 0 | 0 | 0
07.05.2025¦11:25:44.263 | 0 | 0 | 0 | 0 | 0 | 0 | 0 | 0 | 0 | 0 | 0 | 0 | 0 | 0 | 0 | 0 | 0 | 0 | 0 | 0
07.05.2025¦11:25:45.262 | 0 | 0 | 0 | 0 | 0 | 0 | 0 | 0 | 0 | 0 | 0 | 0 | 0 | 0 | 0 | 0 | 0 | 0 | 0 | 0
07.05.2025¦11:25:46.264 | 0 | 0 | 0 | 0 | 0 | 0 | 0 | 0 | 0 | 0 | 0 | 0 | 0 | 0 | 0 | 0 | 0 | 0 | 0 | 0
07.05.2025¦11:25:47.261 | 0 | 0 | 0 | 0 | 0 | 0 | 0 | 0 | 0 | 0 | 0 | 0 | 0 | 0 | 0 | 0 | 0 | 0 | 0 | 0
07.05.2025¦11:25:48.261 | 0 | 0 | 0 | 0 | 0 | 0 | 0 | 0 | 0 | 0 | 0 | 0 | 0 | 0 | 0 | 0 | 0 | 0 | 0 | 0
| OekoSolve | OekoSolve | OekoSolve | OekoSolve | OekoSolve | OekoSolve | OekoSolve | OekoSolve | OekoSolve | OekoSolve | OekoSolve | OekoSolve | OekoSolve | OekoSolve | OekoSolve | OekoSolve | OekoSolve | OekoSolve | OekoSolve | OekoSolve
| EnMeter_Prec1 | EnMeter_Prec1 | EnMeter_Prec1 | EnMeter_Prec1 | EnMeter_Prec1 | EnMeter_Prec1 | EnMeter_Prec1 | EnMeter_Prec1 | EnMeter_Prec1 | EnMeter_Prec1 | EnMeter_Prec2 | EnMeter_Prec2 | EnMeter_Prec2 | EnMeter_Prec2 | EnMeter_Prec2 | EnMeter_Prec2 | EnMeter_Prec2 | EnMeter_Prec2 | EnMeter_Prec2 | EnMeter_Prec2
| Prec1 P:W | Prec1 WTotal:kWh | Prec1 WDay:kWh | Prec1 WMonth:kWh | Prec1 WYear:kWh | Prec1 State:0 no info available¦1 Off¦2 Startup¦3 Ready¦4 On¦5 Charge¦6 Discharge¦7 Batt Low or Full¦8 Batt Full¦9 Batt low¦10 Finished¦11 Island¦12 Waiting¦91 Maintenance¦99 ERROR | Prec1 Spec Signal | Prec1 V:kV | Prec1 I:mA | Prec1 Info:0 Bit0¦1 Bit1¦2 Bit2¦3 Bit3¦4 HS Ein¦5 Freigabe / Abdeckung vorhanden¦6 Temp. FÃ¼hler aktiv¦7 Temp. FÃ¼hler unterbrochen¦8 Bit8¦9 Bit9¦10 Bit10¦11 Bit11¦12 Bit12¦13 Bit13¦14 Bit14¦15 Bit15¦ | Prec2 P:W | Prec2 WTotal:kWh | Prec2 WDay:kWh | Prec2 WMonth:kWh | Prec2 WYear:kWh | Prec2 State:0 no info available¦1 Off¦2 Startup¦3 Ready¦4 On¦5 Charge¦6 Discharge¦7 Batt Low or Full¦8 Batt Full¦9 Batt low¦10 Finished¦11 Island¦12 Waiting¦91 Maintenance¦99 ERROR | Prec2 Spec Signal | Prec2 V:kV | Prec2 I:mA | Prec2 Info:0 Bit0¦1 Bit1¦2 Bit2¦3 Bit3¦4 HS Ein¦5 Freigabe / Abdeckung vorhanden¦6 Temp. FÃ¼hler aktiv¦7 Temp. FÃ¼hler unterbrochen¦8 Bit8¦9 Bit9¦10 Bit10¦11 Bit11¦12 Bit12¦13 Bit13¦14 Bit14¦15 Bit15¦
07.05.2025¦11:25:49.262 | 0 | 0 | 0 | 0 | 0 | 0 | 0 | 0 | 0 | 0 | 0 | 0 | 0 | 0 | 0 | 0 | 0 | 0 | 0 | 0
07.05.2025¦11:25:50.261 | 0 | 0 | 0 | 0 | 0 | 0 | 0 | 0 | 0 | 0 | 0 | 0 | 0 | 0 | 0 | 0 | 0 | 0 | 0 | 0
07.05.2025¦11:25:51.262 | 0 | 0 | 0 | 0 | 0 | 0 | 0 | 0 | 0 | 0 | 0 | 0 | 0 | 0 | 0 | 0 | 0 | 0 | 0 | 0
07.05.2025¦11:25:52.262 | 0 | 0 | 0 | 0 | 0 | 0 | 0 | 0 | 0 | 0 | 0 | 0 | 0 | 0 | 0 | 0 | 0 | 0 | 0 | 0
07.05.2025¦11:25:53.264 | 0 | 0 | 0 | 0 | 0 | 0 | 0 | 0 | 0 | 0 | 0 | 0 | 0 | 0 | 0 | 0 | 0 | 0 | 0 | 0
07.05.2025¦11:25:54.262 | 0 | 0 | 0 | 0 | 0 | 0 | 0 | 0 | 0 | 0 | 0 | 0 | 0 | 0 | 0 | 0 | 0 | 0 | 0 | 0
07.05.2025¦11:25:55.261 | 0 | 0 | 0 | 0 | 0 | 0 | 0 | 0 | 0 | 0 | 0 | 0 | 0 | 0 | 0 | 0 | 0 | 0 | 0 | 0
07.05.2025¦11:25:56.261 | 0 | 0 | 0 | 0 | 0 | 0 | 0 | 0 | 0 | 0 | 0 | 0 | 0 | 0 | 0 | 0 | 0 | 0 | 0 | 0
07.05.2025¦11:25:57.262 | 0 | 0 | 0 | 0 | 0 | 0 | 0 | 0 | 0 | 0 | 0 | 0 | 0 | 0 | 0 | 0 | 0 | 0 | 0 | 0
07.05.2025¦11:25:58.262 | 0 | 0 | 0 | 0 | 0 | 0 | 0 | 0 | 0 | 0 | 0 | 0 | 0 | 0 | 0 | 0 | 0 | 0 | 0 | 0
07.05.2025¦11:25:59.263 | 0 | 0 | 0 | 0 | 0 | 0 | 0 | 0 | 0 | 0 | 0 | 0 | 0 | 0 | 0 | 0 | 0 | 0 | 0 | 0
07.05.2025¦11:26:00.261 | 0 | 0 | 0 | 0 | 0 | 0 | 0 | 0 | 0 | 0 | 0 | 0 | 0 | 0 | 0 | 0 | 0 | 0 | 0 | 0
07.05.2025¦11:26:01.262 | 0 | 0 | 0 | 0 | 0 | 0 | 0 | 0 | 0 | 0 | 0 | 0 | 0 | 0 | 0 | 0 | 0 | 0 | 0 | 0
07.05.2025¦11:26:02.263 | 0 | 0 | 0 | 0 | 0 | 0 | 0 | 0 | 0 | 0 | 0 | 0 | 0 | 0 | 0 | 0 | 0 | 0 | 0 | 0
07.05.2025¦11:26:03.261 | 0 | 0 | 0 | 0 | 0 | 0 | 0 | 0 | 0 | 0 | 0 | 0 | 0 | 0 | 0 | 0 | 0 | 0 | 0 | 0
07.05.2025¦11:26:04.262 | 0 | 0 | 0 | 0 | 0 | 0 | 0 | 0 | 0 | 0 | 0 | 0 | 0 | 0 | 0 | 0 | 0 | 0 | 0 | 0
07.05.2025¦11:26:05.262 | 0 | 0 | 0 | 0 | 0 | 0 | 0 | 0 | 0 | 0 | 0 | 0 | 0 | 0 | 0 | 0 | 0 | 0 | 0 | 0
07.05.2025¦11:26:06.262 | 0 | 0 | 0 | 0 | 0 | 0 | 0 | 0 | 0 | 0 | 0 | 0 | 0 | 0 | 0 | 0 | 0 | 0 | 0 | 0
07.05.2025¦11:26:07.264 | 0 | 0 | 0 | 0 | 0 | 0 | 0 | 0 | 0 | 0 | 0 | 0 | 0 | 0 | 0 | 0 | 0 | 0 | 0 | 0
07.05.2025¦11:26:08.262 | 0 | 0 | 0 | 0 | 0 | 0 | 0 | 0 | 0 | 0 | 0 | 0 | 0 | 0 | 0 | 0 | 0 | 0 | 0 | 0
07.05.2025¦11:26:09.261 | 0 | 0 | 0 | 0 | 0 | 0 | 0 | 0 | 0 | 0 | 0 | 0 | 0 | 0 | 0 | 0 | 0 | 0 | 0 | 0
07.05.2025¦11:26:10.262 | 0 | 0 | 0 | 0 | 0 | 0 | 0 | 0 | 0 | 0 | 0 | 0 | 0 | 0 | 0 | 0 | 0 | 0 | 0 | 0
07.05.2025¦11:26:11.262 | 0 | 0 | 0 | 0 | 0 | 0 | 0 | 0 | 0 | 0 | 0 | 0 | 0 | 0 | 0 | 0 | 0 | 0 | 0 | 0
07.05.2025¦11:26:12.263 | 0 | 0 | 0 | 0 | 0 | 0 | 0 | 0 | 0 | 0 | 0 | 0 | 0 | 0 | 0 | 0 | 0 | 0 | 0 | 0
07.05.2025¦11:26:13.263 | 0 | 0 | 0 | 0 | 0 | 0 | 0 | 0 | 0 | 0 | 0 | 0 | 0 | 0 | 0 | 0 | 0 | 0 | 0 | 0
07.05.2025¦11:26:14.264 | 0 | 0 | 0 | 0 | 0 | 0 | 0 | 0 | 0 | 0 | 0 | 0 | 0 | 0 | 0 | 0 | 0 | 0 | 0 | 0
07.05.2025¦11:26:15.262 | 0 | 0 | 0 | 0 | 0 | 0 | 0 | 0 | 0 | 0 | 0 | 0 | 0 | 0 | 0 | 0 | 0 | 0 | 0 | 0
07.05.2025¦11:26:16.263 | 0 | 0 | 0 | 0 | 0 | 0 | 0 | 0 | 0 | 0 | 0 | 0 | 0 | 0 | 0 | 0 | 0 | 0 | 0 | 0
07.05.2025¦11:26:17.263 | 0 | 0 | 0 | 0 | 0 | 0 | 0 | 0 | 0 | 0 | 0 | 0 | 0 | 0 | 0 | 0 | 0 | 0 | 0 | 0
07.05.2025¦11:26:18.262 | 0 | 0 | 0 | 0 | 0 | 0 | 0 | 0 | 0 | 0 | 0 | 0 | 0 | 0 | 0 | 0 | 0 | 0 | 0 | 0
| OekoSolve | OekoSolve | OekoSolve | OekoSolve | OekoSolve | OekoSolve | OekoSolve | OekoSolve | OekoSolve | OekoSolve | OekoSolve | OekoSolve | OekoSolve | OekoSolve | OekoSolve | OekoSolve | OekoSolve | OekoSolve | OekoSolve | OekoSolve
| EnMeter_Prec1 | EnMeter_Prec1 | EnMeter_Prec1 | EnMeter_Prec1 | EnMeter_Prec1 | EnMeter_Prec1 | EnMeter_Prec1 | EnMeter_Prec1 | EnMeter_Prec1 | EnMeter_Prec1 | EnMeter_Prec2 | EnMeter_Prec2 | EnMeter_Prec2 | EnMeter_Prec2 | EnMeter_Prec2 | EnMeter_Prec2 | EnMeter_Prec2 | EnMeter_Prec2 | EnMeter_Prec2 | EnMeter_Prec2
| Prec1 P:W | Prec1 WTotal:kWh | Prec1 WDay:kWh | Prec1 WMonth:kWh | Prec1 WYear:kWh | Prec1 State:0 no info available¦1 Off¦2 Startup¦3 Ready¦4 On¦5 Charge¦6 Discharge¦7 Batt Low or Full¦8 Batt Full¦9 Batt low¦10 Finished¦11 Island¦12 Waiting¦91 Maintenance¦99 ERROR | Prec1 Spec Signal | Prec1 V:kV | Prec1 I:mA | Prec1 Info:0 Bit0¦1 Bit1¦2 Bit2¦3 Bit3¦4 HS Ein¦5 Freigabe / Abdeckung vorhanden¦6 Temp. FÃ¼hler aktiv¦7 Temp. FÃ¼hler unterbrochen¦8 Bit8¦9 Bit9¦10 Bit10¦11 Bit11¦12 Bit12¦13 Bit13¦14 Bit14¦15 Bit15¦ | Prec2 P:W | Prec2 WTotal:kWh | Prec2 WDay:kWh | Prec2 WMonth:kWh | Prec2 WYear:kWh | Prec2 State:0 no info available¦1 Off¦2 Startup¦3 Ready¦4 On¦5 Charge¦6 Discharge¦7 Batt Low or Full¦8 Batt Full¦9 Batt low¦10 Finished¦11 Island¦12 Waiting¦91 Maintenance¦99 ERROR | Prec2 Spec Signal | Prec2 V:kV | Prec2 I:mA | Prec2 Info:0 Bit0¦1 Bit1¦2 Bit2¦3 Bit3¦4 HS Ein¦5 Freigabe / Abdeckung vorhanden¦6 Temp. FÃ¼hler aktiv¦7 Temp. FÃ¼hler unterbrochen¦8 Bit8¦9 Bit9¦10 Bit10¦11 Bit11¦12 Bit12¦13 Bit13¦14 Bit14¦15 Bit15¦
07.05.2025¦11:26:19.262 | 0 | 0 | 0 | 0 | 0 | 0 | 0 | 0 | 0 | 0 | 0 | 0 | 0 | 0 | 0 | 0 | 0 | 0 | 0 | 0
07.05.2025¦11:26:20.262 | 0 | 0 | 0 | 0 | 0 | 0 | 0 | 0 | 0 | 0 | 0 | 0 | 0 | 0 | 0 | 0 | 0 | 0 | 0 | 0
07.05.2025¦11:26:21.261 | 0 | 0 | 0 | 0 | 0 | 0 | 0 | 0 | 0 | 0 | 0 | 0 | 0 | 0 | 0 | 0 | 0 | 0 | 0 | 0
07.05.2025¦11:26:22.261 | 0 | 0 | 0 | 0 | 0 | 0 | 0 | 0 | 0 | 0 | 0 | 0 | 0 | 0 | 0 | 0 | 0 | 0 | 0 | 0
07.05.2025¦11:26:23.262 | 0 | 0 | 0 | 0 | 0 | 0 | 0 | 0 | 0 | 0 | 0 | 0 | 0 | 0 | 0 | 0 | 0 | 0 | 0 | 0
07.05.2025¦11:26:24.261 | 0 | 0 | 0 | 0 | 0 | 0 | 0 | 0 | 0 | 0 | 0 | 0 | 0 | 0 | 0 | 0 | 0 | 0 | 0 | 0
07.05.2025¦11:26:25.261 | 0 | 0 | 0 | 0 | 0 | 0 | 0 | 0 | 0 | 0 | 0 | 0 | 0 | 0 | 0 | 0 | 0 | 0 | 0 | 0
07.05.2025¦11:26:26.263 | 0 | 0 | 0 | 0 | 0 | 0 | 0 | 0 | 0 | 0 | 0 | 0 | 0 | 0 | 0 | 0 | 0 | 0 | 0 | 0
07.05.2025¦11:26:27.263 | 0 | 0 | 0 | 0 | 0 | 0 | 0 | 0 | 0 | 0 | 0 | 0 | 0 | 0 | 0 | 0 | 0 | 0 | 0 | 0
07.05.2025¦11:26:28.263 | 0 | 0 | 0 | 0 | 0 | 0 | 0 | 0 | 0 | 0 | 0 | 0 | 0 | 0 | 0 | 0 | 0 | 0 | 0 | 0
07.05.2025¦11:26:29.261 | 0 | 0 | 0 | 0 | 0 | 0 | 0 | 0 | 0 | 0 | 0 | 0 | 0 | 0 | 0 | 0 | 0 | 0 | 0 | 0
07.05.2025¦11:26:30.262 | 0 | 0 | 0 | 0 | 0 | 0 | 0 | 0 | 0 | 0 | 0 | 0 | 0 | 0 | 0 | 0 | 0 | 0 | 0 | 0
07.05.2025¦11:26:31.262 | 0 | 0 | 0 | 0 | 0 | 0 | 0 | 0 | 0 | 0 | 0 | 0 | 0 | 0 | 0 | 0 | 0 | 0 | 0 | 0
07.05.2025¦11:26:32.262 | 0 | 0 | 0 | 0 | 0 | 0 | 0 | 0 | 0 | 0 | 0 | 0 | 0 | 0 | 0 | 0 | 0 | 0 | 0 | 0
07.05.2025¦11:26:33.263 | 0 | 0 | 0 | 0 | 0 | 0 | 0 | 0 | 0 | 0 | 0 | 0 | 0 | 0 | 0 | 0 | 0 | 0 | 0 | 0
07.05.2025¦11:26:34.261 | 0 | 0 | 0 | 0 | 0 | 0 | 0 | 0 | 0 | 0 | 0 | 0 | 0 | 0 | 0 | 0 | 0 | 0 | 0 | 0
07.05.2025¦11:26:35.263 | 0 | 0 | 0 | 0 | 0 | 0 | 0 | 0 | 0 | 0 | 0 | 0 | 0 | 0 | 0 | 0 | 0 | 0 | 0 | 0
07.05.2025¦11:26:36.263 | 0 | 0 | 0 | 0 | 0 | 0 | 0 | 0 | 0 | 0 | 0 | 0 | 0 | 0 | 0 | 0 | 0 | 0 | 0 | 0
07.05.2025¦11:26:37.262 | 0 | 0 | 0 | 0 | 0 | 0 | 0 | 0 | 0 | 0 | 0 | 0 | 0 | 0 | 0 | 0 | 0 | 0 | 0 | 0
07.05.2025¦11:26:38.263 | 0 | 0 | 0 | 0 | 0 | 0 | 0 | 0 | 0 | 0 | 0 | 0 | 0 | 0 | 0 | 0 | 0 | 0 | 0 | 0
07.05.2025¦11:26:39.261 | 0 | 0 | 0 | 0 | 0 | 0 | 0 | 0 | 0 | 0 | 0 | 0 | 0 | 0 | 0 | 0 | 0 | 0 | 0 | 0
07.05.2025¦11:26:40.262 | 0 | 0 | 0 | 0 | 0 | 0 | 0 | 0 | 0 | 0 | 0 | 0 | 0 | 0 | 0 | 0 | 0 | 0 | 0 | 0
07.05.2025¦11:26:41.262 | 0 | 0 | 0 | 0 | 0 | 0 | 0 | 0 | 0 | 0 | 0 | 0 | 0 | 0 | 0 | 0 | 0 | 0 | 0 | 0
07.05.2025¦11:26:42.262 | 0 | 0 | 0 | 0 | 0 | 0 | 0 | 0 | 0 | 0 | 0 | 0 | 0 | 0 | 0 | 0 | 0 | 0 | 0 | 0
07.05.2025¦11:26:43.263 | 0 | 0 | 0 | 0 | 0 | 0 | 0 | 0 | 0 | 0 | 0 | 0 | 0 | 0 | 0 | 0 | 0 | 0 | 0 | 0
07.05.2025¦11:26:44.263 | 0 | 0 | 0 | 0 | 0 | 0 | 0 | 0 | 0 | 0 | 0 | 0 | 0 | 0 | 0 | 0 | 0 | 0 | 0 | 0
07.05.2025¦11:26:45.263 | 0 | 0 | 0 | 0 | 0 | 0 | 0 | 0 | 0 | 0 | 0 | 0 | 0 | 0 | 0 | 0 | 0 | 0 | 0 | 0
07.05.2025¦11:26:46.261 | 0 | 0 | 0 | 0 | 0 | 0 | 0 | 0 | 0 | 0 | 0 | 0 | 0 | 0 | 0 | 0 | 0 | 0 | 0 | 0
07.05.2025¦11:26:47.262 | 0 | 0 | 0 | 0 | 0 | 0 | 0 | 0 | 0 | 0 | 0 | 0 | 0 | 0 | 0 | 0 | 0 | 0 | 0 | 0
07.05.2025¦11:26:48.262 | 0 | 0 | 0 | 0 | 0 | 0 | 0 | 0 | 0 | 0 | 0 | 0 | 0 | 0 | 0 | 0 | 0 | 0 | 0 | 0
| OekoSolve | OekoSolve | OekoSolve | OekoSolve | OekoSolve | OekoSolve | OekoSolve | OekoSolve | OekoSolve | OekoSolve | OekoSolve | OekoSolve | OekoSolve | OekoSolve | OekoSolve | OekoSolve | OekoSolve | OekoSolve | OekoSolve | OekoSolve
| EnMeter_Prec1 | EnMeter_Prec1 | EnMeter_Prec1 | EnMeter_Prec1 | EnMeter_Prec1 | EnMeter_Prec1 | EnMeter_Prec1 | EnMeter_Prec1 | EnMeter_Prec1 | EnMeter_Prec1 | EnMeter_Prec2 | EnMeter_Prec2 | EnMeter_Prec2 | EnMeter_Prec2 | EnMeter_Prec2 | EnMeter_Prec2 | EnMeter_Prec2 | EnMeter_Prec2 | EnMeter_Prec2 | EnMeter_Prec2
| Prec1 P:W | Prec1 WTotal:kWh | Prec1 WDay:kWh | Prec1 WMonth:kWh | Prec1 WYear:kWh | Prec1 State:0 no info available¦1 Off¦2 Startup¦3 Ready¦4 On¦5 Charge¦6 Discharge¦7 Batt Low or Full¦8 Batt Full¦9 Batt low¦10 Finished¦11 Island¦12 Waiting¦91 Maintenance¦99 ERROR | Prec1 Spec Signal | Prec1 V:kV | Prec1 I:mA | Prec1 Info:0 Bit0¦1 Bit1¦2 Bit2¦3 Bit3¦4 HS Ein¦5 Freigabe / Abdeckung vorhanden¦6 Temp. FÃ¼hler aktiv¦7 Temp. FÃ¼hler unterbrochen¦8 Bit8¦9 Bit9¦10 Bit10¦11 Bit11¦12 Bit12¦13 Bit13¦14 Bit14¦15 Bit15¦ | Prec2 P:W | Prec2 WTotal:kWh | Prec2 WDay:kWh | Prec2 WMonth:kWh | Prec2 WYear:kWh | Prec2 State:0 no info available¦1 Off¦2 Startup¦3 Ready¦4 On¦5 Charge¦6 Discharge¦7 Batt Low or Full¦8 Batt Full¦9 Batt low¦10 Finished¦11 Island¦12 Waiting¦91 Maintenance¦99 ERROR | Prec2 Spec Signal | Prec2 V:kV | Prec2 I:mA | Prec2 Info:0 Bit0¦1 Bit1¦2 Bit2¦3 Bit3¦4 HS Ein¦5 Freigabe / Abdeckung vorhanden¦6 Temp. FÃ¼hler aktiv¦7 Temp. FÃ¼hler unterbrochen¦8 Bit8¦9 Bit9¦10 Bit10¦11 Bit11¦12 Bit12¦13 Bit13¦14 Bit14¦15 Bit15¦
07.05.2025¦11:26:49.261 | 0 | 0 | 0 | 0 | 0 | 0 | 0 | 0 | 0 | 0 | 0 | 0 | 0 | 0 | 0 | 0 | 0 | 0 | 0 | 0
07.05.2025¦11:26:50.262 | 0 | 0 | 0 | 0 | 0 | 0 | 0 | 0 | 0 | 0 | 0 | 0 | 0 | 0 | 0 | 0 | 0 | 0 | 0 | 0
07.05.2025¦11:26:51.263 | 0 | 0 | 0 | 0 | 0 | 0 | 0 | 0 | 0 | 0 | 0 | 0 | 0 | 0 | 0 | 0 | 0 | 0 | 0 | 0
07.05.2025¦11:26:52.263 | 0 | 0 | 0 | 0 | 0 | 0 | 0 | 0 | 0 | 0 | 0 | 0 | 0 | 0 | 0 | 0 | 0 | 0 | 0 | 0
07.05.2025¦11:26:53.263 | 0 | 0 | 0 | 0 | 0 | 0 | 0 | 0 | 0 | 0 | 0 | 0 | 0 | 0 | 0 | 0 | 0 | 0 | 0 | 0
07.05.2025¦11:26:54.262 | 0 | 0 | 0 | 0 | 0 | 0 | 0 | 0 | 0 | 0 | 0 | 0 | 0 | 0 | 0 | 0 | 0 | 0 | 0 | 0
07.05.2025¦11:26:55.261 | 0 | 0 | 0 | 0 | 0 | 0 | 0 | 0 | 0 | 0 | 0 | 0 | 0 | 0 | 0 | 0 | 0 | 0 | 0 | 0
07.05.2025¦11:26:56.261 | 0 | 0 | 0 | 0 | 0 | 0 | 0 | 0 | 0 | 0 | 0 | 0 | 0 | 0 | 0 | 0 | 0 | 0 | 0 | 0
07.05.2025¦11:26:57.261 | 0 | 0 | 0 | 0 | 0 | 0 | 0 | 0 | 0 | 0 | 0 | 0 | 0 | 0 | 0 | 0 | 0 | 0 | 0 | 0
07.05.2025¦11:26:58.262 | 0 | 0 | 0 | 0 | 0 | 0 | 0 | 0 | 0 | 0 | 0 | 0 | 0 | 0 | 0 | 0 | 0 | 0 | 0 | 0
07.05.2025¦11:26:59.262 | 0 | 0 | 0 | 0 | 0 | 0 | 0 | 0 | 0 | 0 | 0 | 0 | 0 | 0 | 0 | 0 | 0 | 0 | 0 | 0
07.05.2025¦11:27:00.262 | 0 | 0 | 0 | 0 | 0 | 0 | 0 | 0 | 0 | 0 | 0 | 0 | 0 | 0 | 0 | 0 | 0 | 0 | 0 | 0
07.05.2025¦11:27:01.262 | 0 | 0 | 0 | 0 | 0 | 0 | 0 | 0 | 0 | 0 | 0 | 0 | 0 | 0 | 0 | 0 | 0 | 0 | 0 | 0
07.05.2025¦11:27:02.263 | 0 | 0 | 0 | 0 | 0 | 0 | 0 | 0 | 0 | 0 | 0 | 0 | 0 | 0 | 0 | 0 | 0 | 0 | 0 | 0
07.05.2025¦11:27:03.264 | 0 | 0 | 0 | 0 | 0 | 0 | 0 | 0 | 0 | 0 | 0 | 0 | 0 | 0 | 0 | 0 | 0 | 0 | 0 | 0
07.05.2025¦11:27:04.263 | 0 | 0 | 0 | 0 | 0 | 0 | 0 | 0 | 0 | 0 | 0 | 0 | 0 | 0 | 0 | 0 | 0 | 0 | 0 | 0
07.05.2025¦11:27:05.262 | 0 | 0 | 0 | 0 | 0 | 0 | 0 | 0 | 0 | 0 | 0 | 0 | 0 | 0 | 0 | 0 | 0 | 0 | 0 | 0
07.05.2025¦11:27:06.262 | 0 | 0 | 0 | 0 | 0 | 0 | 0 | 0 | 0 | 0 | 0 | 0 | 0 | 0 | 0 | 0 | 0 | 0 | 0 | 0
07.05.2025¦11:27:07.262 | 0 | 0 | 0 | 0 | 0 | 0 | 0 | 0 | 0 | 0 | 0 | 0 | 0 | 0 | 0 | 0 | 0 | 0 | 0 | 0
07.05.2025¦11:27:08.262 | 0 | 0 | 0 | 0 | 0 | 0 | 0 | 0 | 0 | 0 | 0 | 0 | 0 | 0 | 0 | 0 | 0 | 0 | 0 | 0
07.05.2025¦11:27:09.261 | 0 | 0 | 0 | 0 | 0 | 0 | 0 | 0 | 0 | 0 | 0 | 0 | 0 | 0 | 0 | 0 | 0 | 0 | 0 | 0
07.05.2025¦11:27:10.263 | 0 | 0 | 0 | 0 | 0 | 0 | 0 | 0 | 0 | 0 | 0 | 0 | 0 | 0 | 0 | 0 | 0 | 0 | 0 | 0
07.05.2025¦11:27:11.262 | 0 | 0 | 0 | 0 | 0 | 0 | 0 | 0 | 0 | 0 | 0 | 0 | 0 | 0 | 0 | 0 | 0 | 0 | 0 | 0
07.05.2025¦11:27:12.262 | 0 | 0 | 0 | 0 | 0 | 0 | 0 | 0 | 0 | 0 | 0 | 0 | 0 | 0 | 0 | 0 | 0 | 0 | 0 | 0
07.05.2025¦11:27:13.263 | 0 | 0 | 0 | 0 | 0 | 0 | 0 | 0 | 0 | 0 | 0 | 0 | 0 | 0 | 0 | 0 | 0 | 0 | 0 | 0
07.05.2025¦11:27:14.263 | 0 | 0 | 0 | 0 | 0 | 0 | 0 | 0 | 0 | 0 | 0 | 0 | 0 | 0 | 0 | 0 | 0 | 0 | 0 | 0
07.05.2025¦11:27:15.262 | 0 | 0 | 0 | 0 | 0 | 0 | 0 | 0 | 0 | 0 | 0 | 0 | 0 | 0 | 0 | 0 | 0 | 0 | 0 | 0
07.05.2025¦11:27:16.262 | 0 | 0 | 0 | 0 | 0 | 0 | 0 | 0 | 0 | 0 | 0 | 0 | 0 | 0 | 0 | 0 | 0 | 0 | 0 | 0
07.05.2025¦11:27:17.263 | 0 | 0 | 0 | 0 | 0 | 0 | 0 | 0 | 0 | 0 | 0 | 0 | 0 | 0 | 0 | 0 | 0 | 0 | 0 | 0
07.05.2025¦11:27:18.262 | 0 | 0 | 0 | 0 | 0 | 0 | 0 | 0 | 0 | 0 | 0 | 0 | 0 | 0 | 0 | 0 | 0 | 0 | 0 | 0
| OekoSolve | OekoSolve | OekoSolve | OekoSolve | OekoSolve | OekoSolve | OekoSolve | OekoSolve | OekoSolve | OekoSolve | OekoSolve | OekoSolve | OekoSolve | OekoSolve | OekoSolve | OekoSolve | OekoSolve | OekoSolve | OekoSolve | OekoSolve
| EnMeter_Prec1 | EnMeter_Prec1 | EnMeter_Prec1 | EnMeter_Prec1 | EnMeter_Prec1 | EnMeter_Prec1 | EnMeter_Prec1 | EnMeter_Prec1 | EnMeter_Prec1 | EnMeter_Prec1 | EnMeter_Prec2 | EnMeter_Prec2 | EnMeter_Prec2 | EnMeter_Prec2 | EnMeter_Prec2 | EnMeter_Prec2 | EnMeter_Prec2 | EnMeter_Prec2 | EnMeter_Prec2 | EnMeter_Prec2
| Prec1 P:W | Prec1 WTotal:kWh | Prec1 WDay:kWh | Prec1 WMonth:kWh | Prec1 WYear:kWh | Prec1 State:0 no info available¦1 Off¦2 Startup¦3 Ready¦4 On¦5 Charge¦6 Discharge¦7 Batt Low or Full¦8 Batt Full¦9 Batt low¦10 Finished¦11 Island¦12 Waiting¦91 Maintenance¦99 ERROR | Prec1 Spec Signal | Prec1 V:kV | Prec1 I:mA | Prec1 Info:0 Bit0¦1 Bit1¦2 Bit2¦3 Bit3¦4 HS Ein¦5 Freigabe / Abdeckung vorhanden¦6 Temp. FÃ¼hler aktiv¦7 Temp. FÃ¼hler unterbrochen¦8 Bit8¦9 Bit9¦10 Bit10¦11 Bit11¦12 Bit12¦13 Bit13¦14 Bit14¦15 Bit15¦ | Prec2 P:W | Prec2 WTotal:kWh | Prec2 WDay:kWh | Prec2 WMonth:kWh | Prec2 WYear:kWh | Prec2 State:0 no info available¦1 Off¦2 Startup¦3 Ready¦4 On¦5 Charge¦6 Discharge¦7 Batt Low or Full¦8 Batt Full¦9 Batt low¦10 Finished¦11 Island¦12 Waiting¦91 Maintenance¦99 ERROR | Prec2 Spec Signal | Prec2 V:kV | Prec2 I:mA | Prec2 Info:0 Bit0¦1 Bit1¦2 Bit2¦3 Bit3¦4 HS Ein¦5 Freigabe / Abdeckung vorhanden¦6 Temp. FÃ¼hler aktiv¦7 Temp. FÃ¼hler unterbrochen¦8 Bit8¦9 Bit9¦10 Bit10¦11 Bit11¦12 Bit12¦13 Bit13¦14 Bit14¦15 Bit15¦
07.05.2025¦11:27:19.262 | 0 | 0 | 0 | 0 | 0 | 0 | 0 | 0 | 0 | 0 | 0 | 0 | 0 | 0 | 0 | 0 | 0 | 0 | 0 | 0
07.05.2025¦11:27:20.262 | 0 | 0 | 0 | 0 | 0 | 0 | 0 | 0 | 0 | 0 | 0 | 0 | 0 | 0 | 0 | 0 | 0 | 0 | 0 | 0
07.05.2025¦11:27:21.262 | 0 | 0 | 0 | 0 | 0 | 0 | 0 | 0 | 0 | 0 | 0 | 0 | 0 | 0 | 0 | 0 | 0 | 0 | 0 | 0
07.05.2025¦11:27:22.263 | 0 | 0 | 0 | 0 | 0 | 0 | 0 | 0 | 0 | 0 | 0 | 0 | 0 | 0 | 0 | 0 | 0 | 0 | 0 | 0
07.05.2025¦11:27:23.263 | 0 | 0 | 0 | 0 | 0 | 0 | 0 | 0 | 0 | 0 | 0 | 0 | 0 | 0 | 0 | 0 | 0 | 0 | 0 | 0
07.05.2025¦11:27:24.261 | 0 | 0 | 0 | 0 | 0 | 0 | 0 | 0 | 0 | 0 | 0 | 0 | 0 | 0 | 0 | 0 | 0 | 0 | 0 | 0
07.05.2025¦11:27:25.262 | 0 | 0 | 0 | 0 | 0 | 0 | 0 | 0 | 0 | 0 | 0 | 0 | 0 | 0 | 0 | 0 | 0 | 0 | 0 | 0
07.05.2025¦11:27:26.261 | 0 | 0 | 0 | 0 | 0 | 0 | 0 | 0 | 0 | 0 | 0 | 0 | 0 | 0 | 0 | 0 | 0 | 0 | 0 | 0
07.05.2025¦11:27:27.262 | 0 | 0 | 0 | 0 | 0 | 0 | 0 | 0 | 0 | 0 | 0 | 0 | 0 | 0 | 0 | 0 | 0 | 0 | 0 | 0
07.05.2025¦11:27:28.262 | 0 | 0 | 0 | 0 | 0 | 0 | 0 | 0 | 0 | 0 | 0 | 0 | 0 | 0 | 0 | 0 | 0 | 0 | 0 | 0
07.05.2025¦11:27:29.262 | 0 | 0 | 0 | 0 | 0 | 0 | 0 | 0 | 0 | 0 | 0 | 0 | 0 | 0 | 0 | 0 | 0 | 0 | 0 | 0
07.05.2025¦11:27:30.261 | 0 | 0 | 0 | 0 | 0 | 0 | 0 | 0 | 0 | 0 | 0 | 0 | 0 | 0 | 0 | 0 | 0 | 0 | 0 | 0
07.05.2025¦11:27:31.263 | 0 | 0 | 0 | 0 | 0 | 0 | 0 | 0 | 0 | 0 | 0 | 0 | 0 | 0 | 0 | 0 | 0 | 0 | 0 | 0
07.05.2025¦11:27:32.262 | 0 | 0 | 0 | 0 | 0 | 0 | 0 | 0 | 0 | 0 | 0 | 0 | 0 | 0 | 0 | 0 | 0 | 0 | 0 | 0
07.05.2025¦11:27:33.262 | 0 | 0 | 0 | 0 | 0 | 0 | 0 | 0 | 0 | 0 | 0 | 0 | 0 | 0 | 0 | 0 | 0 | 0 | 0 | 0
07.05.2025¦11:27:34.262 | 0 | 0 | 0 | 0 | 0 | 0 | 0 | 0 | 0 | 0 | 0 | 0 | 0 | 0 | 0 | 0 | 0 | 0 | 0 | 0
07.05.2025¦11:27:35.262 | 0 | 0 | 0 | 0 | 0 | 0 | 0 | 0 | 0 | 0 | 0 | 0 | 0 | 0 | 0 | 0 | 0 | 0 | 0 | 0
07.05.2025¦11:27:36.262 | 0 | 0 | 0 | 0 | 0 | 0 | 0 | 0 | 0 | 0 | 0 | 0 | 0 | 0 | 0 | 0 | 0 | 0 | 0 | 0
07.05.2025¦11:27:37.261 | 0 | 0 | 0 | 0 | 0 | 0 | 0 | 0 | 0 | 0 | 0 | 0 | 0 | 0 | 0 | 0 | 0 | 0 | 0 | 0
07.05.2025¦11:27:38.263 | 0 | 0 | 0 | 0 | 0 | 0 | 0 | 0 | 0 | 0 | 0 | 0 | 0 | 0 | 0 | 0 | 0 | 0 | 0 | 0
07.05.2025¦11:27:39.262 | 0 | 0 | 0 | 0 | 0 | 0 | 0 | 0 | 0 | 0 | 0 | 0 | 0 | 0 | 0 | 0 | 0 | 0 | 0 | 0
07.05.2025¦11:27:40.263 | 0 | 0 | 0 | 0 | 0 | 0 | 0 | 0 | 0 | 0 | 0 | 0 | 0 | 0 | 0 | 0 | 0 | 0 | 0 | 0
07.05.2025¦11:27:41.261 | 0 | 0 | 0 | 0 | 0 | 0 | 0 | 0 | 0 | 0 | 0 | 0 | 0 | 0 | 0 | 0 | 0 | 0 | 0 | 0
07.05.2025¦11:27:42.262 | 0 | 0 | 0 | 0 | 0 | 0 | 0 | 0 | 0 | 0 | 0 | 0 | 0 | 0 | 0 | 0 | 0 | 0 | 0 | 0
07.05.2025¦11:27:43.263 | 0 | 0 | 0 | 0 | 0 | 0 | 0 | 0 | 0 | 0 | 0 | 0 | 0 | 0 | 0 | 0 | 0 | 0 | 0 | 0
07.05.2025¦11:27:44.262 | 0 | 0 | 0 | 0 | 0 | 0 | 0 | 0 | 0 | 0 | 0 | 0 | 0 | 0 | 0 | 0 | 0 | 0 | 0 | 0
07.05.2025¦11:27:45.261 | 0 | 0 | 0 | 0 | 0 | 0 | 0 | 0 | 0 | 0 | 0 | 0 | 0 | 0 | 0 | 0 | 0 | 0 | 0 | 0
07.05.2025¦11:27:46.262 | 0 | 0 | 0 | 0 | 0 | 0 | 0 | 0 | 0 | 0 | 0 | 0 | 0 | 0 | 0 | 0 | 0 | 0 | 0 | 0
07.05.2025¦11:27:47.262 | 0 | 0 | 0 | 0 | 0 | 0 | 0 | 0 | 0 | 0 | 0 | 0 | 0 | 0 | 0 | 0 | 0 | 0 | 0 | 0
07.05.2025¦11:27:48.261 | 0 | 0 | 0 | 0 | 0 | 0 | 0 | 0 | 0 | 0 | 0 | 0 | 0 | 0 | 0 | 0 | 0 | 0 | 0 | 0
| OekoSolve | OekoSolve | OekoSolve | OekoSolve | OekoSolve | OekoSolve | OekoSolve | OekoSolve | OekoSolve | OekoSolve | OekoSolve | OekoSolve | OekoSolve | OekoSolve | OekoSolve | OekoSolve | OekoSolve | OekoSolve | OekoSolve | OekoSolve
| EnMeter_Prec1 | EnMeter_Prec1 | EnMeter_Prec1 | EnMeter_Prec1 | EnMeter_Prec1 | EnMeter_Prec1 | EnMeter_Prec1 | EnMeter_Prec1 | EnMeter_Prec1 | EnMeter_Prec1 | EnMeter_Prec2 | EnMeter_Prec2 | EnMeter_Prec2 | EnMeter_Prec2 | EnMeter_Prec2 | EnMeter_Prec2 | EnMeter_Prec2 | EnMeter_Prec2 | EnMeter_Prec2 | EnMeter_Prec2
| Prec1 P:W | Prec1 WTotal:kWh | Prec1 WDay:kWh | Prec1 WMonth:kWh | Prec1 WYear:kWh | Prec1 State:0 no info available¦1 Off¦2 Startup¦3 Ready¦4 On¦5 Charge¦6 Discharge¦7 Batt Low or Full¦8 Batt Full¦9 Batt low¦10 Finished¦11 Island¦12 Waiting¦91 Maintenance¦99 ERROR | Prec1 Spec Signal | Prec1 V:kV | Prec1 I:mA | Prec1 Info:0 Bit0¦1 Bit1¦2 Bit2¦3 Bit3¦4 HS Ein¦5 Freigabe / Abdeckung vorhanden¦6 Temp. FÃ¼hler aktiv¦7 Temp. FÃ¼hler unterbrochen¦8 Bit8¦9 Bit9¦10 Bit10¦11 Bit11¦12 Bit12¦13 Bit13¦14 Bit14¦15 Bit15¦ | Prec2 P:W | Prec2 WTotal:kWh | Prec2 WDay:kWh | Prec2 WMonth:kWh | Prec2 WYear:kWh | Prec2 State:0 no info available¦1 Off¦2 Startup¦3 Ready¦4 On¦5 Charge¦6 Discharge¦7 Batt Low or Full¦8 Batt Full¦9 Batt low¦10 Finished¦11 Island¦12 Waiting¦91 Maintenance¦99 ERROR | Prec2 Spec Signal | Prec2 V:kV | Prec2 I:mA | Prec2 Info:0 Bit0¦1 Bit1¦2 Bit2¦3 Bit3¦4 HS Ein¦5 Freigabe / Abdeckung vorhanden¦6 Temp. FÃ¼hler aktiv¦7 Temp. FÃ¼hler unterbrochen¦8 Bit8¦9 Bit9¦10 Bit10¦11 Bit11¦12 Bit12¦13 Bit13¦14 Bit14¦15 Bit15¦
07.05.2025¦11:27:49.262 | 0 | 0 | 0 | 0 | 0 | 0 | 0 | 0 | 0 | 0 | 0 | 0 | 0 | 0 | 0 | 0 | 0 | 0 | 0 | 0
07.05.2025¦11:27:50.263 | 0 | 0 | 0 | 0 | 0 | 0 | 0 | 0 | 0 | 0 | 0 | 0 | 0 | 0 | 0 | 0 | 0 | 0 | 0 | 0
07.05.2025¦11:27:51.262 | 0 | 0 | 0 | 0 | 0 | 0 | 0 | 0 | 0 | 0 | 0 | 0 | 0 | 0 | 0 | 0 | 0 | 0 | 0 | 0
07.05.2025¦11:27:52.262 | 0 | 0 | 0 | 0 | 0 | 0 | 0 | 0 | 0 | 0 | 0 | 0 | 0 | 0 | 0 | 0 | 0 | 0 | 0 | 0
07.05.2025¦11:27:53.262 | 0 | 0 | 0 | 0 | 0 | 0 | 0 | 0 | 0 | 0 | 0 | 0 | 0 | 0 | 0 | 0 | 0 | 0 | 0 | 0
07.05.2025¦11:27:54.262 | 0 | 0 | 0 | 0 | 0 | 0 | 0 | 0 | 0 | 0 | 0 | 0 | 0 | 0 | 0 | 0 | 0 | 0 | 0 | 0
07.05.2025¦11:27:55.263 | 0 | 0 | 0 | 0 | 0 | 0 | 0 | 0 | 0 | 0 | 0 | 0 | 0 | 0 | 0 | 0 | 0 | 0 | 0 | 0
07.05.2025¦11:27:56.261 | 0 | 0 | 0 | 0 | 0 | 0 | 0 | 0 | 0 | 0 | 0 | 0 | 0 | 0 | 0 | 0 | 0 | 0 | 0 | 0
07.05.2025¦11:27:57.262 | 0 | 0 | 0 | 0 | 0 | 0 | 0 | 0 | 0 | 0 | 0 | 0 | 0 | 0 | 0 | 0 | 0 | 0 | 0 | 0
07.05.2025¦11:27:58.261 | 0 | 0 | 0 | 0 | 0 | 0 | 0 | 0 | 0 | 0 | 0 | 0 | 0 | 0 | 0 | 0 | 0 | 0 | 0 | 0
07.05.2025¦11:27:59.264 | 0 | 0 | 0 | 0 | 0 | 0 | 0 | 0 | 0 | 0 | 0 | 0 | 0 | 0 | 0 | 0 | 0 | 0 | 0 | 0
07.05.2025¦11:28:00.262 | 0 | 0 | 0 | 0 | 0 | 0 | 0 | 0 | 0 | 0 | 0 | 0 | 0 | 0 | 0 | 0 | 0 | 0 | 0 | 0
07.05.2025¦11:28:01.261 | 0 | 0 | 0 | 0 | 0 | 0 | 0 | 0 | 0 | 0 | 0 | 0 | 0 | 0 | 0 | 0 | 0 | 0 | 0 | 0
07.05.2025¦11:28:02.262 | 0 | 0 | 0 | 0 | 0 | 0 | 0 | 0 | 0 | 0 | 0 | 0 | 0 | 0 | 0 | 0 | 0 | 0 | 0 | 0
07.05.2025¦11:28:03.262 | 0 | 0 | 0 | 0 | 0 | 0 | 0 | 0 | 0 | 0 | 0 | 0 | 0 | 0 | 0 | 0 | 0 | 0 | 0 | 0
07.05.2025¦11:28:04.262 | 0 | 0 | 0 | 0 | 0 | 0 | 0 | 0 | 0 | 0 | 0 | 0 | 0 | 0 | 0 | 0 | 0 | 0 | 0 | 0
07.05.2025¦11:28:05.262 | 0 | 0 | 0 | 0 | 0 | 0 | 0 | 0 | 0 | 0 | 0 | 0 | 0 | 0 | 0 | 0 | 0 | 0 | 0 | 0
07.05.2025¦11:28:06.262 | 0 | 0 | 0 | 0 | 0 | 0 | 0 | 0 | 0 | 0 | 0 | 0 | 0 | 0 | 0 | 0 | 0 | 0 | 0 | 0
07.05.2025¦11:28:07.261 | 0 | 0 | 0 | 0 | 0 | 0 | 0 | 0 | 0 | 0 | 0 | 0 | 0 | 0 | 0 | 0 | 0 | 0 | 0 | 0
07.05.2025¦11:28:08.262 | 0 | 0 | 0 | 0 | 0 | 0 | 0 | 0 | 0 | 0 | 0 | 0 | 0 | 0 | 0 | 0 | 0 | 0 | 0 | 0
07.05.2025¦11:28:09.261 | 0 | 0 | 0 | 0 | 0 | 0 | 0 | 0 | 0 | 0 | 0 | 0 | 0 | 0 | 0 | 0 | 0 | 0 | 0 | 0
07.05.2025¦11:28:10.262 | 0 | 0 | 0 | 0 | 0 | 0 | 0 | 0 | 0 | 0 | 0 | 0 | 0 | 0 | 0 | 0 | 0 | 0 | 0 | 0
07.05.2025¦11:28:11.263 | 0 | 0 | 0 | 0 | 0 | 0 | 0 | 0 | 0 | 0 | 0 | 0 | 0 | 0 | 0 | 0 | 0 | 0 | 0 | 0
07.05.2025¦11:28:12.262 | 0 | 0 | 0 | 0 | 0 | 0 | 0 | 0 | 0 | 0 | 0 | 0 | 0 | 0 | 0 | 0 | 0 | 0 | 0 | 0
07.05.2025¦11:28:13.263 | 0 | 0 | 0 | 0 | 0 | 0 | 0 | 0 | 0 | 0 | 0 | 0 | 0 | 0 | 0 | 0 | 0 | 0 | 0 | 0
07.05.2025¦11:28:14.262 | 0 | 0 | 0 | 0 | 0 | 0 | 0 | 0 | 0 | 0 | 0 | 0 | 0 | 0 | 0 | 0 | 0 | 0 | 0 | 0
07.05.2025¦11:28:15.261 | 0 | 0 | 0 | 0 | 0 | 0 | 0 | 0 | 0 | 0 | 0 | 0 | 0 | 0 | 0 | 0 | 0 | 0 | 0 | 0
07.05.2025¦11:28:16.262 | 0 | 0 | 0 | 0 | 0 | 0 | 0 | 0 | 0 | 0 | 0 | 0 | 0 | 0 | 0 | 0 | 0 | 0 | 0 | 0
07.05.2025¦11:28:17.263 | 0 | 0 | 0 | 0 | 0 | 0 | 0 | 0 | 0 | 0 | 0 | 0 | 0 | 0 | 0 | 0 | 0 | 0 | 0 | 0
07.05.2025¦11:28:18.262 | 0 | 0 | 0 | 0 | 0 | 0 | 0 | 0 | 0 | 0 | 0 | 0 | 0 | 0 | 0 | 0 | 0 | 0 | 0 | 0
| OekoSolve | OekoSolve | OekoSolve | OekoSolve | OekoSolve | OekoSolve | OekoSolve | OekoSolve | OekoSolve | OekoSolve | OekoSolve | OekoSolve | OekoSolve | OekoSolve | OekoSolve | OekoSolve | OekoSolve | OekoSolve | OekoSolve | OekoSolve
| EnMeter_Prec1 | EnMeter_Prec1 | EnMeter_Prec1 | EnMeter_Prec1 | EnMeter_Prec1 | EnMeter_Prec1 | EnMeter_Prec1 | EnMeter_Prec1 | EnMeter_Prec1 | EnMeter_Prec1 | EnMeter_Prec2 | EnMeter_Prec2 | EnMeter_Prec2 | EnMeter_Prec2 | EnMeter_Prec2 | EnMeter_Prec2 | EnMeter_Prec2 | EnMeter_Prec2 | EnMeter_Prec2 | EnMeter_Prec2
| Prec1 P:W | Prec1 WTotal:kWh | Prec1 WDay:kWh | Prec1 WMonth:kWh | Prec1 WYear:kWh | Prec1 State:0 no info available¦1 Off¦2 Startup¦3 Ready¦4 On¦5 Charge¦6 Discharge¦7 Batt Low or Full¦8 Batt Full¦9 Batt low¦10 Finished¦11 Island¦12 Waiting¦91 Maintenance¦99 ERROR | Prec1 Spec Signal | Prec1 V:kV | Prec1 I:mA | Prec1 Info:0 Bit0¦1 Bit1¦2 Bit2¦3 Bit3¦4 HS Ein¦5 Freigabe / Abdeckung vorhanden¦6 Temp. FÃ¼hler aktiv¦7 Temp. FÃ¼hler unterbrochen¦8 Bit8¦9 Bit9¦10 Bit10¦11 Bit11¦12 Bit12¦13 Bit13¦14 Bit14¦15 Bit15¦ | Prec2 P:W | Prec2 WTotal:kWh | Prec2 WDay:kWh | Prec2 WMonth:kWh | Prec2 WYear:kWh | Prec2 State:0 no info available¦1 Off¦2 Startup¦3 Ready¦4 On¦5 Charge¦6 Discharge¦7 Batt Low or Full¦8 Batt Full¦9 Batt low¦10 Finished¦11 Island¦12 Waiting¦91 Maintenance¦99 ERROR | Prec2 Spec Signal | Prec2 V:kV | Prec2 I:mA | Prec2 Info:0 Bit0¦1 Bit1¦2 Bit2¦3 Bit3¦4 HS Ein¦5 Freigabe / Abdeckung vorhanden¦6 Temp. FÃ¼hler aktiv¦7 Temp. FÃ¼hler unterbrochen¦8 Bit8¦9 Bit9¦10 Bit10¦11 Bit11¦12 Bit12¦13 Bit13¦14 Bit14¦15 Bit15¦
07.05.2025¦11:28:19.262 | 0 | 0 | 0 | 0 | 0 | 0 | 0 | 0 | 0 | 0 | 0 | 0 | 0 | 0 | 0 | 0 | 0 | 0 | 0 | 0
07.05.2025¦11:28:20.263 | 0 | 0 | 0 | 0 | 0 | 0 | 0 | 0 | 0 | 0 | 0 | 0 | 0 | 0 | 0 | 0 | 0 | 0 | 0 | 0
07.05.2025¦11:28:21.261 | 0 | 0 | 0 | 0 | 0 | 0 | 0 | 0 | 0 | 0 | 0 | 0 | 0 | 0 | 0 | 0 | 0 | 0 | 0 | 0
07.05.2025¦11:28:22.262 | 0 | 0 | 0 | 0 | 0 | 0 | 0 | 0 | 0 | 0 | 0 | 0 | 0 | 0 | 0 | 0 | 0 | 0 | 0 | 0
07.05.2025¦11:28:23.261 | 0 | 0 | 0 | 0 | 0 | 0 | 0 | 0 | 0 | 0 | 0 | 0 | 0 | 0 | 0 | 0 | 0 | 0 | 0 | 0
07.05.2025¦11:28:24.261 | 0 | 0 | 0 | 0 | 0 | 0 | 0 | 0 | 0 | 0 | 0 | 0 | 0 | 0 | 0 | 0 | 0 | 0 | 0 | 0
07.05.2025¦11:28:25.262 | 0 | 0 | 0 | 0 | 0 | 0 | 0 | 0 | 0 | 0 | 0 | 0 | 0 | 0 | 0 | 0 | 0 | 0 | 0 | 0
07.05.2025¦11:28:26.262 | 0 | 0 | 0 | 0 | 0 | 0 | 0 | 0 | 0 | 0 | 0 | 0 | 0 | 0 | 0 | 0 | 0 | 0 | 0 | 0
07.05.2025¦11:28:27.261 | 0 | 0 | 0 | 0 | 0 | 0 | 0 | 0 | 0 | 0 | 0 | 0 | 0 | 0 | 0 | 0 | 0 | 0 | 0 | 0
07.05.2025¦11:28:28.261 | 0 | 0 | 0 | 0 | 0 | 0 | 0 | 0 | 0 | 0 | 0 | 0 | 0 | 0 | 0 | 0 | 0 | 0 | 0 | 0
07.05.2025¦11:28:29.261 | 0 | 0 | 0 | 0 | 0 | 0 | 0 | 0 | 0 | 0 | 0 | 0 | 0 | 0 | 0 | 0 | 0 | 0 | 0 | 0
07.05.2025¦11:28:30.262 | 0 | 0 | 0 | 0 | 0 | 0 | 0 | 0 | 0 | 0 | 0 | 0 | 0 | 0 | 0 | 0 | 0 | 0 | 0 | 0
07.05.2025¦11:28:31.262 | 0 | 0 | 0 | 0 | 0 | 0 | 0 | 0 | 0 | 0 | 0 | 0 | 0 | 0 | 0 | 0 | 0 | 0 | 0 | 0
07.05.2025¦11:28:32.263 | 0 | 0 | 0 | 0 | 0 | 0 | 0 | 0 | 0 | 0 | 0 | 0 | 0 | 0 | 0 | 0 | 0 | 0 | 0 | 0
07.05.2025¦11:28:33.262 | 0 | 0 | 0 | 0 | 0 | 0 | 0 | 0 | 0 | 0 | 0 | 0 | 0 | 0 | 0 | 0 | 0 | 0 | 0 | 0
07.05.2025¦11:28:34.263 | 0 | 0 | 0 | 0 | 0 | 0 | 0 | 0 | 0 | 0 | 0 | 0 | 0 | 0 | 0 | 0 | 0 | 0 | 0 | 0
07.05.2025¦11:28:35.263 | 0 | 0 | 0 | 0 | 0 | 0 | 0 | 0 | 0 | 0 | 0 | 0 | 0 | 0 | 0 | 0 | 0 | 0 | 0 | 0
07.05.2025¦11:28:36.261 | 0 | 0 | 0 | 0 | 0 | 0 | 0 | 0 | 0 | 0 | 0 | 0 | 0 | 0 | 0 | 0 | 0 | 0 | 0 | 0
07.05.2025¦11:28:37.261 | 0 | 0 | 0 | 0 | 0 | 0 | 0 | 0 | 0 | 0 | 0 | 0 | 0 | 0 | 0 | 0 | 0 | 0 | 0 | 0
07.05.2025¦11:28:38.261 | 0 | 0 | 0 | 0 | 0 | 0 | 0 | 0 | 0 | 0 | 0 | 0 | 0 | 0 | 0 | 0 | 0 | 0 | 0 | 0
07.05.2025¦11:28:39.261 | 0 | 0 | 0 | 0 | 0 | 0 | 0 | 0 | 0 | 0 | 0 | 0 | 0 | 0 | 0 | 0 | 0 | 0 | 0 | 0
07.05.2025¦11:28:40.262 | 0 | 0 | 0 | 0 | 0 | 0 | 0 | 0 | 0 | 0 | 0 | 0 | 0 | 0 | 0 | 0 | 0 | 0 | 0 | 0
07.05.2025¦11:28:41.262 | 0 | 0 | 0 | 0 | 0 | 0 | 0 | 0 | 0 | 0 | 0 | 0 | 0 | 0 | 0 | 0 | 0 | 0 | 0 | 0
07.05.2025¦11:28:42.262 | 0 | 0 | 0 | 0 | 0 | 0 | 0 | 0 | 0 | 0 | 0 | 0 | 0 | 0 | 0 | 0 | 0 | 0 | 0 | 0
07.05.2025¦11:28:43.262 | 0 | 0 | 0 | 0 | 0 | 0 | 0 | 0 | 0 | 0 | 0 | 0 | 0 | 0 | 0 | 0 | 0 | 0 | 0 | 0
07.05.2025¦11:28:44.263 | 0 | 0 | 0 | 0 | 0 | 0 | 0 | 0 | 0 | 0 | 0 | 0 | 0 | 0 | 0 | 0 | 0 | 0 | 0 | 0
07.05.2025¦11:28:45.262 | 0 | 0 | 0 | 0 | 0 | 0 | 0 | 0 | 0 | 0 | 0 | 0 | 0 | 0 | 0 | 0 | 0 | 0 | 0 | 0
07.05.2025¦11:28:46.262 | 0 | 0 | 0 | 0 | 0 | 0 | 0 | 0 | 0 | 0 | 0 | 0 | 0 | 0 | 0 | 0 | 0 | 0 | 0 | 0
07.05.2025¦11:28:47.262 | 0 | 0 | 0 | 0 | 0 | 0 | 0 | 0 | 0 | 0 | 0 | 0 | 0 | 0 | 0 | 0 | 0 | 0 | 0 | 0
07.05.2025¦11:28:48.261 | 0 | 0 | 0 | 0 | 0 | 0 | 0 | 0 | 0 | 0 | 0 | 0 | 0 | 0 | 0 | 0 | 0 | 0 | 0 | 0
| OekoSolve | OekoSolve | OekoSolve | OekoSolve | OekoSolve | OekoSolve | OekoSolve | OekoSolve | OekoSolve | OekoSolve | OekoSolve | OekoSolve | OekoSolve | OekoSolve | OekoSolve | OekoSolve | OekoSolve | OekoSolve | OekoSolve | OekoSolve
| EnMeter_Prec1 | EnMeter_Prec1 | EnMeter_Prec1 | EnMeter_Prec1 | EnMeter_Prec1 | EnMeter_Prec1 | EnMeter_Prec1 | EnMeter_Prec1 | EnMeter_Prec1 | EnMeter_Prec1 | EnMeter_Prec2 | EnMeter_Prec2 | EnMeter_Prec2 | EnMeter_Prec2 | EnMeter_Prec2 | EnMeter_Prec2 | EnMeter_Prec2 | EnMeter_Prec2 | EnMeter_Prec2 | EnMeter_Prec2
| Prec1 P:W | Prec1 WTotal:kWh | Prec1 WDay:kWh | Prec1 WMonth:kWh | Prec1 WYear:kWh | Prec1 State:0 no info available¦1 Off¦2 Startup¦3 Ready¦4 On¦5 Charge¦6 Discharge¦7 Batt Low or Full¦8 Batt Full¦9 Batt low¦10 Finished¦11 Island¦12 Waiting¦91 Maintenance¦99 ERROR | Prec1 Spec Signal | Prec1 V:kV | Prec1 I:mA | Prec1 Info:0 Bit0¦1 Bit1¦2 Bit2¦3 Bit3¦4 HS Ein¦5 Freigabe / Abdeckung vorhanden¦6 Temp. FÃ¼hler aktiv¦7 Temp. FÃ¼hler unterbrochen¦8 Bit8¦9 Bit9¦10 Bit10¦11 Bit11¦12 Bit12¦13 Bit13¦14 Bit14¦15 Bit15¦ | Prec2 P:W | Prec2 WTotal:kWh | Prec2 WDay:kWh | Prec2 WMonth:kWh | Prec2 WYear:kWh | Prec2 State:0 no info available¦1 Off¦2 Startup¦3 Ready¦4 On¦5 Charge¦6 Discharge¦7 Batt Low or Full¦8 Batt Full¦9 Batt low¦10 Finished¦11 Island¦12 Waiting¦91 Maintenance¦99 ERROR | Prec2 Spec Signal | Prec2 V:kV | Prec2 I:mA | Prec2 Info:0 Bit0¦1 Bit1¦2 Bit2¦3 Bit3¦4 HS Ein¦5 Freigabe / Abdeckung vorhanden¦6 Temp. FÃ¼hler aktiv¦7 Temp. FÃ¼hler unterbrochen¦8 Bit8¦9 Bit9¦10 Bit10¦11 Bit11¦12 Bit12¦13 Bit13¦14 Bit14¦15 Bit15¦
07.05.2025¦11:28:49.262 | 0 | 0 | 0 | 0 | 0 | 0 | 0 | 0 | 0 | 0 | 0 | 0 | 0 | 0 | 0 | 0 | 0 | 0 | 0 | 0
07.05.2025¦11:28:50.262 | 0 | 0 | 0 | 0 | 0 | 0 | 0 | 0 | 0 | 0 | 0 | 0 | 0 | 0 | 0 | 0 | 0 | 0 | 0 | 0
07.05.2025¦11:28:51.262 | 0 | 0 | 0 | 0 | 0 | 0 | 0 | 0 | 0 | 0 | 0 | 0 | 0 | 0 | 0 | 0 | 0 | 0 | 0 | 0
07.05.2025¦11:28:52.263 | 0 | 0 | 0 | 0 | 0 | 0 | 0 | 0 | 0 | 0 | 0 | 0 | 0 | 0 | 0 | 0 | 0 | 0 | 0 | 0
07.05.2025¦11:28:53.263 | 0 | 0 | 0 | 0 | 0 | 0 | 0 | 0 | 0 | 0 | 0 | 0 | 0 | 0 | 0 | 0 | 0 | 0 | 0 | 0
07.05.2025¦11:28:54.262 | 0 | 0 | 0 | 0 | 0 | 0 | 0 | 0 | 0 | 0 | 0 | 0 | 0 | 0 | 0 | 0 | 0 | 0 | 0 | 0
07.05.2025¦11:28:55.263 | 0 | 0 | 0 | 0 | 0 | 0 | 0 | 0 | 0 | 0 | 0 | 0 | 0 | 0 | 0 | 0 | 0 | 0 | 0 | 0
07.05.2025¦11:28:56.261 | 0 | 0 | 0 | 0 | 0 | 0 | 0 | 0 | 0 | 0 | 0 | 0 | 0 | 0 | 0 | 0 | 0 | 0 | 0 | 0
07.05.2025¦11:28:57.262 | 0 | 0 | 0 | 0 | 0 | 0 | 0 | 0 | 0 | 0 | 0 | 0 | 0 | 0 | 0 | 0 | 0 | 0 | 0 | 0
07.05.2025¦11:28:58.262 | 0 | 0 | 0 | 0 | 0 | 0 | 0 | 0 | 0 | 0 | 0 | 0 | 0 | 0 | 0 | 0 | 0 | 0 | 0 | 0
07.05.2025¦11:28:59.262 | 0 | 0 | 0 | 0 | 0 | 0 | 0 | 0 | 0 | 0 | 0 | 0 | 0 | 0 | 0 | 0 | 0 | 0 | 0 | 0
07.05.2025¦11:29:00.263 | 0 | 0 | 0 | 0 | 0 | 0 | 0 | 0 | 0 | 0 | 0 | 0 | 0 | 0 | 0 | 0 | 0 | 0 | 0 | 0
07.05.2025¦11:29:01.263 | 0 | 0 | 0 | 0 | 0 | 0 | 0 | 0 | 0 | 0 | 0 | 0 | 0 | 0 | 0 | 0 | 0 | 0 | 0 | 0
07.05.2025¦11:29:02.262 | 0 | 0 | 0 | 0 | 0 | 0 | 0 | 0 | 0 | 0 | 0 | 0 | 0 | 0 | 0 | 0 | 0 | 0 | 0 | 0
07.05.2025¦11:29:03.262 | 0 | 0 | 0 | 0 | 0 | 0 | 0 | 0 | 0 | 0 | 0 | 0 | 0 | 0 | 0 | 0 | 0 | 0 | 0 | 0
07.05.2025¦11:29:04.263 | 0 | 0 | 0 | 0 | 0 | 0 | 0 | 0 | 0 | 0 | 0 | 0 | 0 | 0 | 0 | 0 | 0 | 0 | 0 | 0
07.05.2025¦11:29:05.262 | 0 | 0 | 0 | 0 | 0 | 0 | 0 | 0 | 0 | 0 | 0 | 0 | 0 | 0 | 0 | 0 | 0 | 0 | 0 | 0
07.05.2025¦11:29:06.261 | 0 | 0 | 0 | 0 | 0 | 0 | 0 | 0 | 0 | 0 | 0 | 0 | 0 | 0 | 0 | 0 | 0 | 0 | 0 | 0
07.05.2025¦11:29:07.262 | 0 | 0 | 0 | 0 | 0 | 0 | 0 | 0 | 0 | 0 | 0 | 0 | 0 | 0 | 0 | 0 | 0 | 0 | 0 | 0
07.05.2025¦11:29:08.263 | 0 | 0 | 0 | 0 | 0 | 0 | 0 | 0 | 0 | 0 | 0 | 0 | 0 | 0 | 0 | 0 | 0 | 0 | 0 | 0
07.05.2025¦11:29:09.264 | 0 | 0 | 0 | 0 | 0 | 0 | 0 | 0 | 0 | 0 | 0 | 0 | 0 | 0 | 0 | 0 | 0 | 0 | 0 | 0
07.05.2025¦11:29:10.262 | 0 | 0 | 0 | 0 | 0 | 0 | 0 | 0 | 0 | 0 | 0 | 0 | 0 | 0 | 0 | 0 | 0 | 0 | 0 | 0
07.05.2025¦11:29:11.261 | 0 | 0 | 0 | 0 | 0 | 0 | 0 | 0 | 0 | 0 | 0 | 0 | 0 | 0 | 0 | 0 | 0 | 0 | 0 | 0
07.05.2025¦11:29:12.262 | 0 | 0 | 0 | 0 | 0 | 0 | 0 | 0 | 0 | 0 | 0 | 0 | 0 | 0 | 0 | 0 | 0 | 0 | 0 | 0
07.05.2025¦11:29:13.262 | 0 | 0 | 0 | 0 | 0 | 0 | 0 | 0 | 0 | 0 | 0 | 0 | 0 | 0 | 0 | 0 | 0 | 0 | 0 | 0
07.05.2025¦11:29:14.262 | 0 | 0 | 0 | 0 | 0 | 0 | 0 | 0 | 0 | 0 | 0 | 0 | 0 | 0 | 0 | 0 | 0 | 0 | 0 | 0
07.05.2025¦11:29:15.262 | 0 | 0 | 0 | 0 | 0 | 0 | 0 | 0 | 0 | 0 | 0 | 0 | 0 | 0 | 0 | 0 | 0 | 0 | 0 | 0
07.05.2025¦11:29:16.264 | 0 | 0 | 0 | 0 | 0 | 0 | 0 | 0 | 0 | 0 | 0 | 0 | 0 | 0 | 0 | 0 | 0 | 0 | 0 | 0
07.05.2025¦11:29:17.262 | 0 | 0 | 0 | 0 | 0 | 0 | 0 | 0 | 0 | 0 | 0 | 0 | 0 | 0 | 0 | 0 | 0 | 0 | 0 | 0
07.05.2025¦11:29:18.262 | 0 | 0 | 0 | 0 | 0 | 0 | 0 | 0 | 0 | 0 | 0 | 0 | 0 | 0 | 0 | 0 | 0 | 0 | 0 | 0
| OekoSolve | OekoSolve | OekoSolve | OekoSolve | OekoSolve | OekoSolve | OekoSolve | OekoSolve | OekoSolve | OekoSolve | OekoSolve | OekoSolve | OekoSolve | OekoSolve | OekoSolve | OekoSolve | OekoSolve | OekoSolve | OekoSolve | OekoSolve
| EnMeter_Prec1 | EnMeter_Prec1 | EnMeter_Prec1 | EnMeter_Prec1 | EnMeter_Prec1 | EnMeter_Prec1 | EnMeter_Prec1 | EnMeter_Prec1 | EnMeter_Prec1 | EnMeter_Prec1 | EnMeter_Prec2 | EnMeter_Prec2 | EnMeter_Prec2 | EnMeter_Prec2 | EnMeter_Prec2 | EnMeter_Prec2 | EnMeter_Prec2 | EnMeter_Prec2 | EnMeter_Prec2 | EnMeter_Prec2
| Prec1 P:W | Prec1 WTotal:kWh | Prec1 WDay:kWh | Prec1 WMonth:kWh | Prec1 WYear:kWh | Prec1 State:0 no info available¦1 Off¦2 Startup¦3 Ready¦4 On¦5 Charge¦6 Discharge¦7 Batt Low or Full¦8 Batt Full¦9 Batt low¦10 Finished¦11 Island¦12 Waiting¦91 Maintenance¦99 ERROR | Prec1 Spec Signal | Prec1 V:kV | Prec1 I:mA | Prec1 Info:0 Bit0¦1 Bit1¦2 Bit2¦3 Bit3¦4 HS Ein¦5 Freigabe / Abdeckung vorhanden¦6 Temp. FÃ¼hler aktiv¦7 Temp. FÃ¼hler unterbrochen¦8 Bit8¦9 Bit9¦10 Bit10¦11 Bit11¦12 Bit12¦13 Bit13¦14 Bit14¦15 Bit15¦ | Prec2 P:W | Prec2 WTotal:kWh | Prec2 WDay:kWh | Prec2 WMonth:kWh | Prec2 WYear:kWh | Prec2 State:0 no info available¦1 Off¦2 Startup¦3 Ready¦4 On¦5 Charge¦6 Discharge¦7 Batt Low or Full¦8 Batt Full¦9 Batt low¦10 Finished¦11 Island¦12 Waiting¦91 Maintenance¦99 ERROR | Prec2 Spec Signal | Prec2 V:kV | Prec2 I:mA | Prec2 Info:0 Bit0¦1 Bit1¦2 Bit2¦3 Bit3¦4 HS Ein¦5 Freigabe / Abdeckung vorhanden¦6 Temp. FÃ¼hler aktiv¦7 Temp. FÃ¼hler unterbrochen¦8 Bit8¦9 Bit9¦10 Bit10¦11 Bit11¦12 Bit12¦13 Bit13¦14 Bit14¦15 Bit15¦
07.05.2025¦11:29:19.262 | 0 | 0 | 0 | 0 | 0 | 0 | 0 | 0 | 0 | 0 | 0 | 0 | 0 | 0 | 0 | 0 | 0 | 0 | 0 | 0
07.05.2025¦11:29:20.262 | 0 | 0 | 0 | 0 | 0 | 0 | 0 | 0 | 0 | 0 | 0 | 0 | 0 | 0 | 0 | 0 | 0 | 0 | 0 | 0
07.05.2025¦11:29:21.263 | 0 | 0 | 0 | 0 | 0 | 0 | 0 | 0 | 0 | 0 | 0 | 0 | 0 | 0 | 0 | 0 | 0 | 0 | 0 | 0
07.05.2025¦11:29:22.263 | 0 | 0 | 0 | 0 | 0 | 0 | 0 | 0 | 0 | 0 | 0 | 0 | 0 | 0 | 0 | 0 | 0 | 0 | 0 | 0
07.05.2025¦11:29:23.263 | 0 | 0 | 0 | 0 | 0 | 0 | 0 | 0 | 0 | 0 | 0 | 0 | 0 | 0 | 0 | 0 | 0 | 0 | 0 | 0
07.05.2025¦11:29:24.261 | 0 | 0 | 0 | 0 | 0 | 0 | 0 | 0 | 0 | 0 | 0 | 0 | 0 | 0 | 0 | 0 | 0 | 0 | 0 | 0
07.05.2025¦11:29:25.262 | 0 | 0 | 0 | 0 | 0 | 0 | 0 | 0 | 0 | 0 | 0 | 0 | 0 | 0 | 0 | 0 | 0 | 0 | 0 | 0
07.05.2025¦11:29:26.262 | 0 | 0 | 0 | 0 | 0 | 0 | 0 | 0 | 0 | 0 | 0 | 0 | 0 | 0 | 0 | 0 | 0 | 0 | 0 | 0
07.05.2025¦11:29:27.262 | 0 | 0 | 0 | 0 | 0 | 0 | 0 | 0 | 0 | 0 | 0 | 0 | 0 | 0 | 0 | 0 | 0 | 0 | 0 | 0
07.05.2025¦11:29:28.262 | 0 | 0 | 0 | 0 | 0 | 0 | 0 | 0 | 0 | 0 | 0 | 0 | 0 | 0 | 0 | 0 | 0 | 0 | 0 | 0
07.05.2025¦11:29:29.262 | 0 | 0 | 0 | 0 | 0 | 0 | 0 | 0 | 0 | 0 | 0 | 0 | 0 | 0 | 0 | 0 | 0 | 0 | 0 | 0
07.05.2025¦11:29:30.262 | 0 | 0 | 0 | 0 | 0 | 0 | 0 | 0 | 0 | 0 | 0 | 0 | 0 | 0 | 0 | 0 | 0 | 0 | 0 | 0
07.05.2025¦11:29:31.263 | 0 | 0 | 0 | 0 | 0 | 0 | 0 | 0 | 0 | 0 | 0 | 0 | 0 | 0 | 0 | 0 | 0 | 0 | 0 | 0
07.05.2025¦11:29:32.263 | 0 | 0 | 0 | 0 | 0 | 0 | 0 | 0 | 0 | 0 | 0 | 0 | 0 | 0 | 0 | 0 | 0 | 0 | 0 | 0
07.05.2025¦11:29:33.263 | 0 | 0 | 0 | 0 | 0 | 0 | 0 | 0 | 0 | 0 | 0 | 0 | 0 | 0 | 0 | 0 | 0 | 0 | 0 | 0
07.05.2025¦11:29:34.263 | 0 | 0 | 0 | 0 | 0 | 0 | 0 | 0 | 0 | 0 | 0 | 0 | 0 | 0 | 0 | 0 | 0 | 0 | 0 | 0
07.05.2025¦11:29:35.262 | 0 | 0 | 0 | 0 | 0 | 0 | 0 | 0 | 0 | 0 | 0 | 0 | 0 | 0 | 0 | 0 | 0 | 0 | 0 | 0
07.05.2025¦11:29:36.263 | 0 | 0 | 0 | 0 | 0 | 0 | 0 | 0 | 0 | 0 | 0 | 0 | 0 | 0 | 0 | 0 | 0 | 0 | 0 | 0
07.05.2025¦11:29:37.264 | 0 | 0 | 0 | 0 | 0 | 0 | 0 | 0 | 0 | 0 | 0 | 0 | 0 | 0 | 0 | 0 | 0 | 0 | 0 | 0
07.05.2025¦11:29:38.263 | 0 | 0 | 0 | 0 | 0 | 0 | 0 | 0 | 0 | 0 | 0 | 0 | 0 | 0 | 0 | 0 | 0 | 0 | 0 | 0
07.05.2025¦11:29:39.263 | 0 | 0 | 0 | 0 | 0 | 0 | 0 | 0 | 0 | 0 | 0 | 0 | 0 | 0 | 0 | 0 | 0 | 0 | 0 | 0
07.05.2025¦11:29:40.262 | 0 | 0 | 0 | 0 | 0 | 0 | 0 | 0 | 0 | 0 | 0 | 0 | 0 | 0 | 0 | 0 | 0 | 0 | 0 | 0
07.05.2025¦11:29:41.262 | 0 | 0 | 0 | 0 | 0 | 0 | 0 | 0 | 0 | 0 | 0 | 0 | 0 | 0 | 0 | 0 | 0 | 0 | 0 | 0
07.05.2025¦11:29:42.262 | 0 | 0 | 0 | 0 | 0 | 0 | 0 | 0 | 0 | 0 | 0 | 0 | 0 | 0 | 0 | 0 | 0 | 0 | 0 | 0
07.05.2025¦11:29:43.261 | 0 | 0 | 0 | 0 | 0 | 0 | 0 | 0 | 0 | 0 | 0 | 0 | 0 | 0 | 0 | 0 | 0 | 0 | 0 | 0
07.05.2025¦11:29:44.262 | 0 | 0 | 0 | 0 | 0 | 0 | 0 | 0 | 0 | 0 | 0 | 0 | 0 | 0 | 0 | 0 | 0 | 0 | 0 | 0
07.05.2025¦11:29:45.262 | 0 | 0 | 0 | 0 | 0 | 0 | 0 | 0 | 0 | 0 | 0 | 0 | 0 | 0 | 0 | 0 | 0 | 0 | 0 | 0
07.05.2025¦11:29:46.262 | 0 | 0 | 0 | 0 | 0 | 0 | 0 | 0 | 0 | 0 | 0 | 0 | 0 | 0 | 0 | 0 | 0 | 0 | 0 | 0
07.05.2025¦11:29:47.262 | 0 | 0 | 0 | 0 | 0 | 0 | 0 | 0 | 0 | 0 | 0 | 0 | 0 | 0 | 0 | 0 | 0 | 0 | 0 | 0
07.05.2025¦11:29:48.262 | 0 | 0 | 0 | 0 | 0 | 0 | 0 | 0 | 0 | 0 | 0 | 0 | 0 | 0 | 0 | 0 | 0 | 0 | 0 | 0
| OekoSolve | OekoSolve | OekoSolve | OekoSolve | OekoSolve | OekoSolve | OekoSolve | OekoSolve | OekoSolve | OekoSolve | OekoSolve | OekoSolve | OekoSolve | OekoSolve | OekoSolve | OekoSolve | OekoSolve | OekoSolve | OekoSolve | OekoSolve
| EnMeter_Prec1 | EnMeter_Prec1 | EnMeter_Prec1 | EnMeter_Prec1 | EnMeter_Prec1 | EnMeter_Prec1 | EnMeter_Prec1 | EnMeter_Prec1 | EnMeter_Prec1 | EnMeter_Prec1 | EnMeter_Prec2 | EnMeter_Prec2 | EnMeter_Prec2 | EnMeter_Prec2 | EnMeter_Prec2 | EnMeter_Prec2 | EnMeter_Prec2 | EnMeter_Prec2 | EnMeter_Prec2 | EnMeter_Prec2
| Prec1 P:W | Prec1 WTotal:kWh | Prec1 WDay:kWh | Prec1 WMonth:kWh | Prec1 WYear:kWh | Prec1 State:0 no info available¦1 Off¦2 Startup¦3 Ready¦4 On¦5 Charge¦6 Discharge¦7 Batt Low or Full¦8 Batt Full¦9 Batt low¦10 Finished¦11 Island¦12 Waiting¦91 Maintenance¦99 ERROR | Prec1 Spec Signal | Prec1 V:kV | Prec1 I:mA | Prec1 Info:0 Bit0¦1 Bit1¦2 Bit2¦3 Bit3¦4 HS Ein¦5 Freigabe / Abdeckung vorhanden¦6 Temp. FÃ¼hler aktiv¦7 Temp. FÃ¼hler unterbrochen¦8 Bit8¦9 Bit9¦10 Bit10¦11 Bit11¦12 Bit12¦13 Bit13¦14 Bit14¦15 Bit15¦ | Prec2 P:W | Prec2 WTotal:kWh | Prec2 WDay:kWh | Prec2 WMonth:kWh | Prec2 WYear:kWh | Prec2 State:0 no info available¦1 Off¦2 Startup¦3 Ready¦4 On¦5 Charge¦6 Discharge¦7 Batt Low or Full¦8 Batt Full¦9 Batt low¦10 Finished¦11 Island¦12 Waiting¦91 Maintenance¦99 ERROR | Prec2 Spec Signal | Prec2 V:kV | Prec2 I:mA | Prec2 Info:0 Bit0¦1 Bit1¦2 Bit2¦3 Bit3¦4 HS Ein¦5 Freigabe / Abdeckung vorhanden¦6 Temp. FÃ¼hler aktiv¦7 Temp. FÃ¼hler unterbrochen¦8 Bit8¦9 Bit9¦10 Bit10¦11 Bit11¦12 Bit12¦13 Bit13¦14 Bit14¦15 Bit15¦
07.05.2025¦11:29:49.262 | 0 | 0 | 0 | 0 | 0 | 0 | 0 | 0 | 0 | 0 | 0 | 0 | 0 | 0 | 0 | 0 | 0 | 0 | 0 | 0
07.05.2025¦11:29:50.263 | 0 | 0 | 0 | 0 | 0 | 0 | 0 | 0 | 0 | 0 | 0 | 0 | 0 | 0 | 0 | 0 | 0 | 0 | 0 | 0
07.05.2025¦11:29:51.264 | 0 | 0 | 0 | 0 | 0 | 0 | 0 | 0 | 0 | 0 | 0 | 0 | 0 | 0 | 0 | 0 | 0 | 0 | 0 | 0
07.05.2025¦11:29:52.261 | 0 | 0 | 0 | 0 | 0 | 0 | 0 | 0 | 0 | 0 | 0 | 0 | 0 | 0 | 0 | 0 | 0 | 0 | 0 | 0
07.05.2025¦11:29:53.262 | 0 | 0 | 0 | 0 | 0 | 0 | 0 | 0 | 0 | 0 | 0 | 0 | 0 | 0 | 0 | 0 | 0 | 0 | 0 | 0
07.05.2025¦11:29:54.262 | 0 | 0 | 0 | 0 | 0 | 0 | 0 | 0 | 0 | 0 | 0 | 0 | 0 | 0 | 0 | 0 | 0 | 0 | 0 | 0
07.05.2025¦11:29:55.263 | 0 | 0 | 0 | 0 | 0 | 0 | 0 | 0 | 0 | 0 | 0 | 0 | 0 | 0 | 0 | 0 | 0 | 0 | 0 | 0
07.05.2025¦11:29:56.262 | 0 | 0 | 0 | 0 | 0 | 0 | 0 | 0 | 0 | 0 | 0 | 0 | 0 | 0 | 0 | 0 | 0 | 0 | 0 | 0
07.05.2025¦11:29:57.263 | 0 | 0 | 0 | 0 | 0 | 0 | 0 | 0 | 0 | 0 | 0 | 0 | 0 | 0 | 0 | 0 | 0 | 0 | 0 | 0
07.05.2025¦11:29:58.264 | 0 | 0 | 0 | 0 | 0 | 0 | 0 | 0 | 0 | 0 | 0 | 0 | 0 | 0 | 0 | 0 | 0 | 0 | 0 | 0
07.05.2025¦11:29:59.262 | 0 | 0 | 0 | 0 | 0 | 0 | 0 | 0 | 0 | 0 | 0 | 0 | 0 | 0 | 0 | 0 | 0 | 0 | 0 | 0
07.05.2025¦11:30:00.262 | 0 | 0 | 0 | 0 | 0 | 0 | 0 | 0 | 0 | 0 | 0 | 0 | 0 | 0 | 0 | 0 | 0 | 0 | 0 | 0
07.05.2025¦11:30:01.263 | 0 | 0 | 0 | 0 | 0 | 0 | 0 | 0 | 0 | 0 | 0 | 0 | 0 | 0 | 0 | 0 | 0 | 0 | 0 | 0
07.05.2025¦11:30:02.262 | 0 | 0 | 0 | 0 | 0 | 0 | 0 | 0 | 0 | 0 | 0 | 0 | 0 | 0 | 0 | 0 | 0 | 0 | 0 | 0
07.05.2025¦11:30:03.262 | 0 | 0 | 0 | 0 | 0 | 0 | 0 | 0 | 0 | 0 | 0 | 0 | 0 | 0 | 0 | 0 | 0 | 0 | 0 | 0
07.05.2025¦11:30:04.262 | 0 | 0 | 0 | 0 | 0 | 0 | 0 | 0 | 0 | 0 | 0 | 0 | 0 | 0 | 0 | 0 | 0 | 0 | 0 | 0
07.05.2025¦11:30:05.263 | 0 | 0 | 0 | 0 | 0 | 0 | 0 | 0 | 0 | 0 | 0 | 0 | 0 | 0 | 0 | 0 | 0 | 0 | 0 | 0
07.05.2025¦11:30:06.262 | 0 | 0 | 0 | 0 | 0 | 0 | 0 | 0 | 0 | 0 | 0 | 0 | 0 | 0 | 0 | 0 | 0 | 0 | 0 | 0
07.05.2025¦11:30:07.263 | 0 | 0 | 0 | 0 | 0 | 0 | 0 | 0 | 0 | 0 | 0 | 0 | 0 | 0 | 0 | 0 | 0 | 0 | 0 | 0
07.05.2025¦11:30:08.263 | 0 | 0 | 0 | 0 | 0 | 0 | 0 | 0 | 0 | 0 | 0 | 0 | 0 | 0 | 0 | 0 | 0 | 0 | 0 | 0
07.05.2025¦11:30:09.263 | 0 | 0 | 0 | 0 | 0 | 0 | 0 | 0 | 0 | 0 | 0 | 0 | 0 | 0 | 0 | 0 | 0 | 0 | 0 | 0
07.05.2025¦11:30:10.262 | 0 | 0 | 0 | 0 | 0 | 0 | 0 | 0 | 0 | 0 | 0 | 0 | 0 | 0 | 0 | 0 | 0 | 0 | 0 | 0
07.05.2025¦11:30:11.261 | 0 | 0 | 0 | 0 | 0 | 0 | 0 | 0 | 0 | 0 | 0 | 0 | 0 | 0 | 0 | 0 | 0 | 0 | 0 | 0
07.05.2025¦11:30:12.263 | 0 | 0 | 0 | 0 | 0 | 0 | 0 | 0 | 0 | 0 | 0 | 0 | 0 | 0 | 0 | 0 | 0 | 0 | 0 | 0
07.05.2025¦11:30:13.262 | 0 | 0 | 0 | 0 | 0 | 0 | 0 | 0 | 0 | 0 | 0 | 0 | 0 | 0 | 0 | 0 | 0 | 0 | 0 | 0
07.05.2025¦11:30:14.262 | 0 | 0 | 0 | 0 | 0 | 0 | 0 | 0 | 0 | 0 | 0 | 0 | 0 | 0 | 0 | 0 | 0 | 0 | 0 | 0
07.05.2025¦11:30:15.262 | 0 | 0 | 0 | 0 | 0 | 0 | 0 | 0 | 0 | 0 | 0 | 0 | 0 | 0 | 0 | 0 | 0 | 0 | 0 | 0
07.05.2025¦11:30:16.262 | 0 | 0 | 0 | 0 | 0 | 0 | 0 | 0 | 0 | 0 | 0 | 0 | 0 | 0 | 0 | 0 | 0 | 0 | 0 | 0
07.05.2025¦11:30:17.261 | 0 | 0 | 0 | 0 | 0 | 0 | 0 | 0 | 0 | 0 | 0 | 0 | 0 | 0 | 0 | 0 | 0 | 0 | 0 | 0
07.05.2025¦11:30:18.262 | 0 | 0 | 0 | 0 | 0 | 0 | 0 | 0 | 0 | 0 | 0 | 0 | 0 | 0 | 0 | 0 | 0 | 0 | 0 | 0
| OekoSolve | OekoSolve | OekoSolve | OekoSolve | OekoSolve | OekoSolve | OekoSolve | OekoSolve | OekoSolve | OekoSolve | OekoSolve | OekoSolve | OekoSolve | OekoSolve | OekoSolve | OekoSolve | OekoSolve | OekoSolve | OekoSolve | OekoSolve
| EnMeter_Prec1 | EnMeter_Prec1 | EnMeter_Prec1 | EnMeter_Prec1 | EnMeter_Prec1 | EnMeter_Prec1 | EnMeter_Prec1 | EnMeter_Prec1 | EnMeter_Prec1 | EnMeter_Prec1 | EnMeter_Prec2 | EnMeter_Prec2 | EnMeter_Prec2 | EnMeter_Prec2 | EnMeter_Prec2 | EnMeter_Prec2 | EnMeter_Prec2 | EnMeter_Prec2 | EnMeter_Prec2 | EnMeter_Prec2
| Prec1 P:W | Prec1 WTotal:kWh | Prec1 WDay:kWh | Prec1 WMonth:kWh | Prec1 WYear:kWh | Prec1 State:0 no info available¦1 Off¦2 Startup¦3 Ready¦4 On¦5 Charge¦6 Discharge¦7 Batt Low or Full¦8 Batt Full¦9 Batt low¦10 Finished¦11 Island¦12 Waiting¦91 Maintenance¦99 ERROR | Prec1 Spec Signal | Prec1 V:kV | Prec1 I:mA | Prec1 Info:0 Bit0¦1 Bit1¦2 Bit2¦3 Bit3¦4 HS Ein¦5 Freigabe / Abdeckung vorhanden¦6 Temp. FÃ¼hler aktiv¦7 Temp. FÃ¼hler unterbrochen¦8 Bit8¦9 Bit9¦10 Bit10¦11 Bit11¦12 Bit12¦13 Bit13¦14 Bit14¦15 Bit15¦ | Prec2 P:W | Prec2 WTotal:kWh | Prec2 WDay:kWh | Prec2 WMonth:kWh | Prec2 WYear:kWh | Prec2 State:0 no info available¦1 Off¦2 Startup¦3 Ready¦4 On¦5 Charge¦6 Discharge¦7 Batt Low or Full¦8 Batt Full¦9 Batt low¦10 Finished¦11 Island¦12 Waiting¦91 Maintenance¦99 ERROR | Prec2 Spec Signal | Prec2 V:kV | Prec2 I:mA | Prec2 Info:0 Bit0¦1 Bit1¦2 Bit2¦3 Bit3¦4 HS Ein¦5 Freigabe / Abdeckung vorhanden¦6 Temp. FÃ¼hler aktiv¦7 Temp. FÃ¼hler unterbrochen¦8 Bit8¦9 Bit9¦10 Bit10¦11 Bit11¦12 Bit12¦13 Bit13¦14 Bit14¦15 Bit15¦
07.05.2025¦11:30:19.261 | 0 | 0 | 0 | 0 | 0 | 0 | 0 | 0 | 0 | 0 | 0 | 0 | 0 | 0 | 0 | 0 | 0 | 0 | 0 | 0
07.05.2025¦11:30:20.262 | 0 | 0 | 0 | 0 | 0 | 0 | 0 | 0 | 0 | 0 | 0 | 0 | 0 | 0 | 0 | 0 | 0 | 0 | 0 | 0
07.05.2025¦11:30:21.261 | 0 | 0 | 0 | 0 | 0 | 0 | 0 | 0 | 0 | 0 | 0 | 0 | 0 | 0 | 0 | 0 | 0 | 0 | 0 | 0
07.05.2025¦11:30:22.262 | 0 | 0 | 0 | 0 | 0 | 0 | 0 | 0 | 0 | 0 | 0 | 0 | 0 | 0 | 0 | 0 | 0 | 0 | 0 | 0
07.05.2025¦11:30:23.262 | 0 | 0 | 0 | 0 | 0 | 0 | 0 | 0 | 0 | 0 | 0 | 0 | 0 | 0 | 0 | 0 | 0 | 0 | 0 | 0
07.05.2025¦11:30:24.263 | 0 | 0 | 0 | 0 | 0 | 0 | 0 | 0 | 0 | 0 | 0 | 0 | 0 | 0 | 0 | 0 | 0 | 0 | 0 | 0
07.05.2025¦11:30:25.262 | 0 | 0 | 0 | 0 | 0 | 0 | 0 | 0 | 0 | 0 | 0 | 0 | 0 | 0 | 0 | 0 | 0 | 0 | 0 | 0
07.05.2025¦11:30:26.263 | 0 | 0 | 0 | 0 | 0 | 0 | 0 | 0 | 0 | 0 | 0 | 0 | 0 | 0 | 0 | 0 | 0 | 0 | 0 | 0
07.05.2025¦11:30:27.261 | 0 | 0 | 0 | 0 | 0 | 0 | 0 | 0 | 0 | 0 | 0 | 0 | 0 | 0 | 0 | 0 | 0 | 0 | 0 | 0
07.05.2025¦11:30:28.262 | 0 | 0 | 0 | 0 | 0 | 0 | 0 | 0 | 0 | 0 | 0 | 0 | 0 | 0 | 0 | 0 | 0 | 0 | 0 | 0
07.05.2025¦11:30:29.262 | 0 | 0 | 0 | 0 | 0 | 0 | 0 | 0 | 0 | 0 | 0 | 0 | 0 | 0 | 0 | 0 | 0 | 0 | 0 | 0
07.05.2025¦11:30:30.263 | 0 | 0 | 0 | 0 | 0 | 0 | 0 | 0 | 0 | 0 | 0 | 0 | 0 | 0 | 0 | 0 | 0 | 0 | 0 | 0
07.05.2025¦11:30:31.263 | 0 | 0 | 0 | 0 | 0 | 0 | 0 | 0 | 0 | 0 | 0 | 0 | 0 | 0 | 0 | 0 | 0 | 0 | 0 | 0
07.05.2025¦11:30:32.263 | 0 | 0 | 0 | 0 | 0 | 0 | 0 | 0 | 0 | 0 | 0 | 0 | 0 | 0 | 0 | 0 | 0 | 0 | 0 | 0
07.05.2025¦11:30:33.263 | 0 | 0 | 0 | 0 | 0 | 0 | 0 | 0 | 0 | 0 | 0 | 0 | 0 | 0 | 0 | 0 | 0 | 0 | 0 | 0
07.05.2025¦11:30:34.261 | 0 | 0 | 0 | 0 | 0 | 0 | 0 | 0 | 0 | 0 | 0 | 0 | 0 | 0 | 0 | 0 | 0 | 0 | 0 | 0
07.05.2025¦11:30:35.263 | 0 | 0 | 0 | 0 | 0 | 0 | 0 | 0 | 0 | 0 | 0 | 0 | 0 | 0 | 0 | 0 | 0 | 0 | 0 | 0
07.05.2025¦11:30:36.262 | 0 | 0 | 0 | 0 | 0 | 0 | 0 | 0 | 0 | 0 | 0 | 0 | 0 | 0 | 0 | 0 | 0 | 0 | 0 | 0
07.05.2025¦11:30:37.262 | 0 | 0 | 0 | 0 | 0 | 0 | 0 | 0 | 0 | 0 | 0 | 0 | 0 | 0 | 0 | 0 | 0 | 0 | 0 | 0
07.05.2025¦11:30:38.263 | 0 | 0 | 0 | 0 | 0 | 0 | 0 | 0 | 0 | 0 | 0 | 0 | 0 | 0 | 0 | 0 | 0 | 0 | 0 | 0
07.05.2025¦11:30:39.263 | 0 | 0 | 0 | 0 | 0 | 0 | 0 | 0 | 0 | 0 | 0 | 0 | 0 | 0 | 0 | 0 | 0 | 0 | 0 | 0
07.05.2025¦11:30:40.263 | 0 | 0 | 0 | 0 | 0 | 0 | 0 | 0 | 0 | 0 | 0 | 0 | 0 | 0 | 0 | 0 | 0 | 0 | 0 | 0
07.05.2025¦11:30:41.262 | 0 | 0 | 0 | 0 | 0 | 0 | 0 | 0 | 0 | 0 | 0 | 0 | 0 | 0 | 0 | 0 | 0 | 0 | 0 | 0
07.05.2025¦11:30:42.261 | 0 | 0 | 0 | 0 | 0 | 0 | 0 | 0 | 0 | 0 | 0 | 0 | 0 | 0 | 0 | 0 | 0 | 0 | 0 | 0
07.05.2025¦11:30:43.262 | 0 | 0 | 0 | 0 | 0 | 0 | 0 | 0 | 0 | 0 | 0 | 0 | 0 | 0 | 0 | 0 | 0 | 0 | 0 | 0
07.05.2025¦11:30:44.263 | 0 | 0 | 0 | 0 | 0 | 0 | 0 | 0 | 0 | 0 | 0 | 0 | 0 | 0 | 0 | 0 | 0 | 0 | 0 | 0
07.05.2025¦11:30:45.262 | 0 | 0 | 0 | 0 | 0 | 0 | 0 | 0 | 0 | 0 | 0 | 0 | 0 | 0 | 0 | 0 | 0 | 0 | 0 | 0
07.05.2025¦11:30:46.263 | 0 | 0 | 0 | 0 | 0 | 0 | 0 | 0 | 0 | 0 | 0 | 0 | 0 | 0 | 0 | 0 | 0 | 0 | 0 | 0
07.05.2025¦11:30:47.264 | 0 | 0 | 0 | 0 | 0 | 0 | 0 | 0 | 0 | 0 | 0 | 0 | 0 | 0 | 0 | 0 | 0 | 0 | 0 | 0
07.05.2025¦11:30:48.262 | 0 | 0 | 0 | 0 | 0 | 0 | 0 | 0 | 0 | 0 | 0 | 0 | 0 | 0 | 0 | 0 | 0 | 0 | 0 | 0
| OekoSolve | OekoSolve | OekoSolve | OekoSolve | OekoSolve | OekoSolve | OekoSolve | OekoSolve | OekoSolve | OekoSolve | OekoSolve | OekoSolve | OekoSolve | OekoSolve | OekoSolve | OekoSolve | OekoSolve | OekoSolve | OekoSolve | OekoSolve
| EnMeter_Prec1 | EnMeter_Prec1 | EnMeter_Prec1 | EnMeter_Prec1 | EnMeter_Prec1 | EnMeter_Prec1 | EnMeter_Prec1 | EnMeter_Prec1 | EnMeter_Prec1 | EnMeter_Prec1 | EnMeter_Prec2 | EnMeter_Prec2 | EnMeter_Prec2 | EnMeter_Prec2 | EnMeter_Prec2 | EnMeter_Prec2 | EnMeter_Prec2 | EnMeter_Prec2 | EnMeter_Prec2 | EnMeter_Prec2
| Prec1 P:W | Prec1 WTotal:kWh | Prec1 WDay:kWh | Prec1 WMonth:kWh | Prec1 WYear:kWh | Prec1 State:0 no info available¦1 Off¦2 Startup¦3 Ready¦4 On¦5 Charge¦6 Discharge¦7 Batt Low or Full¦8 Batt Full¦9 Batt low¦10 Finished¦11 Island¦12 Waiting¦91 Maintenance¦99 ERROR | Prec1 Spec Signal | Prec1 V:kV | Prec1 I:mA | Prec1 Info:0 Bit0¦1 Bit1¦2 Bit2¦3 Bit3¦4 HS Ein¦5 Freigabe / Abdeckung vorhanden¦6 Temp. FÃ¼hler aktiv¦7 Temp. FÃ¼hler unterbrochen¦8 Bit8¦9 Bit9¦10 Bit10¦11 Bit11¦12 Bit12¦13 Bit13¦14 Bit14¦15 Bit15¦ | Prec2 P:W | Prec2 WTotal:kWh | Prec2 WDay:kWh | Prec2 WMonth:kWh | Prec2 WYear:kWh | Prec2 State:0 no info available¦1 Off¦2 Startup¦3 Ready¦4 On¦5 Charge¦6 Discharge¦7 Batt Low or Full¦8 Batt Full¦9 Batt low¦10 Finished¦11 Island¦12 Waiting¦91 Maintenance¦99 ERROR | Prec2 Spec Signal | Prec2 V:kV | Prec2 I:mA | Prec2 Info:0 Bit0¦1 Bit1¦2 Bit2¦3 Bit3¦4 HS Ein¦5 Freigabe / Abdeckung vorhanden¦6 Temp. FÃ¼hler aktiv¦7 Temp. FÃ¼hler unterbrochen¦8 Bit8¦9 Bit9¦10 Bit10¦11 Bit11¦12 Bit12¦13 Bit13¦14 Bit14¦15 Bit15¦
07.05.2025¦11:30:49.261 | 0 | 0 | 0 | 0 | 0 | 0 | 0 | 0 | 0 | 0 | 0 | 0 | 0 | 0 | 0 | 0 | 0 | 0 | 0 | 0
07.05.2025¦11:30:50.262 | 0 | 0 | 0 | 0 | 0 | 0 | 0 | 0 | 0 | 0 | 0 | 0 | 0 | 0 | 0 | 0 | 0 | 0 | 0 | 0
07.05.2025¦11:30:51.261 | 0 | 0 | 0 | 0 | 0 | 0 | 0 | 0 | 0 | 0 | 0 | 0 | 0 | 0 | 0 | 0 | 0 | 0 | 0 | 0
07.05.2025¦11:30:52.262 | 0 | 0 | 0 | 0 | 0 | 0 | 0 | 0 | 0 | 0 | 0 | 0 | 0 | 0 | 0 | 0 | 0 | 0 | 0 | 0
07.05.2025¦11:30:53.262 | 0 | 0 | 0 | 0 | 0 | 0 | 0 | 0 | 0 | 0 | 0 | 0 | 0 | 0 | 0 | 0 | 0 | 0 | 0 | 0
07.05.2025¦11:30:54.263 | 0 | 0 | 0 | 0 | 0 | 0 | 0 | 0 | 0 | 0 | 0 | 0 | 0 | 0 | 0 | 0 | 0 | 0 | 0 | 0
07.05.2025¦11:30:55.262 | 0 | 0 | 0 | 0 | 0 | 0 | 0 | 0 | 0 | 0 | 0 | 0 | 0 | 0 | 0 | 0 | 0 | 0 | 0 | 0
07.05.2025¦11:30:56.261 | 0 | 0 | 0 | 0 | 0 | 0 | 0 | 0 | 0 | 0 | 0 | 0 | 0 | 0 | 0 | 0 | 0 | 0 | 0 | 0
07.05.2025¦11:30:57.261 | 0 | 0 | 0 | 0 | 0 | 0 | 0 | 0 | 0 | 0 | 0 | 0 | 0 | 0 | 0 | 0 | 0 | 0 | 0 | 0
07.05.2025¦11:30:58.262 | 0 | 0 | 0 | 0 | 0 | 0 | 0 | 0 | 0 | 0 | 0 | 0 | 0 | 0 | 0 | 0 | 0 | 0 | 0 | 0
07.05.2025¦11:30:59.262 | 0 | 0 | 0 | 0 | 0 | 0 | 0 | 0 | 0 | 0 | 0 | 0 | 0 | 0 | 0 | 0 | 0 | 0 | 0 | 0
07.05.2025¦11:31:00.263 | 0 | 0 | 0 | 0 | 0 | 0 | 0 | 0 | 0 | 0 | 0 | 0 | 0 | 0 | 0 | 0 | 0 | 0 | 0 | 0
07.05.2025¦11:31:01.263 | 0 | 0 | 0 | 0 | 0 | 0 | 0 | 0 | 0 | 0 | 0 | 0 | 0 | 0 | 0 | 0 | 0 | 0 | 0 | 0
07.05.2025¦11:31:02.262 | 0 | 0 | 0 | 0 | 0 | 0 | 0 | 0 | 0 | 0 | 0 | 0 | 0 | 0 | 0 | 0 | 0 | 0 | 0 | 0
07.05.2025¦11:31:03.263 | 0 | 0 | 0 | 0 | 0 | 0 | 0 | 0 | 0 | 0 | 0 | 0 | 0 | 0 | 0 | 0 | 0 | 0 | 0 | 0
07.05.2025¦11:31:04.263 | 0 | 0 | 0 | 0 | 0 | 0 | 0 | 0 | 0 | 0 | 0 | 0 | 0 | 0 | 0 | 0 | 0 | 0 | 0 | 0
07.05.2025¦11:31:05.262 | 0 | 0 | 0 | 0 | 0 | 0 | 0 | 0 | 0 | 0 | 0 | 0 | 0 | 0 | 0 | 0 | 0 | 0 | 0 | 0
07.05.2025¦11:31:06.263 | 0 | 0 | 0 | 0 | 0 | 0 | 0 | 0 | 0 | 0 | 0 | 0 | 0 | 0 | 0 | 0 | 0 | 0 | 0 | 0
07.05.2025¦11:31:07.263 | 0 | 0 | 0 | 0 | 0 | 0 | 0 | 0 | 0 | 0 | 0 | 0 | 0 | 0 | 0 | 0 | 0 | 0 | 0 | 0
07.05.2025¦11:31:08.262 | 0 | 0 | 0 | 0 | 0 | 0 | 0 | 0 | 0 | 0 | 0 | 0 | 0 | 0 | 0 | 0 | 0 | 0 | 0 | 0
07.05.2025¦11:31:09.262 | 0 | 0 | 0 | 0 | 0 | 0 | 0 | 0 | 0 | 0 | 0 | 0 | 0 | 0 | 0 | 0 | 0 | 0 | 0 | 0
07.05.2025¦11:31:10.262 | 0 | 0 | 0 | 0 | 0 | 0 | 0 | 0 | 0 | 0 | 0 | 0 | 0 | 0 | 0 | 0 | 0 | 0 | 0 | 0
07.05.2025¦11:31:11.263 | 0 | 0 | 0 | 0 | 0 | 0 | 0 | 0 | 0 | 0 | 0 | 0 | 0 | 0 | 0 | 0 | 0 | 0 | 0 | 0
07.05.2025¦11:31:12.263 | 0 | 0 | 0 | 0 | 0 | 0 | 0 | 0 | 0 | 0 | 0 | 0 | 0 | 0 | 0 | 0 | 0 | 0 | 0 | 0
07.05.2025¦11:31:13.263 | 0 | 0 | 0 | 0 | 0 | 0 | 0 | 0 | 0 | 0 | 0 | 0 | 0 | 0 | 0 | 0 | 0 | 0 | 0 | 0
07.05.2025¦11:31:14.263 | 0 | 0 | 0 | 0 | 0 | 0 | 0 | 0 | 0 | 0 | 0 | 0 | 0 | 0 | 0 | 0 | 0 | 0 | 0 | 0
07.05.2025¦11:31:15.262 | 0 | 0 | 0 | 0 | 0 | 0 | 0 | 0 | 0 | 0 | 0 | 0 | 0 | 0 | 0 | 0 | 0 | 0 | 0 | 0
07.05.2025¦11:31:16.262 | 0 | 0 | 0 | 0 | 0 | 0 | 0 | 0 | 0 | 0 | 0 | 0 | 0 | 0 | 0 | 0 | 0 | 0 | 0 | 0
07.05.2025¦11:31:17.262 | 0 | 0 | 0 | 0 | 0 | 0 | 0 | 0 | 0 | 0 | 0 | 0 | 0 | 0 | 0 | 0 | 0 | 0 | 0 | 0
07.05.2025¦11:31:18.262 | 0 | 0 | 0 | 0 | 0 | 0 | 0 | 0 | 0 | 0 | 0 | 0 | 0 | 0 | 0 | 0 | 0 | 0 | 0 | 0
| OekoSolve | OekoSolve | OekoSolve | OekoSolve | OekoSolve | OekoSolve | OekoSolve | OekoSolve | OekoSolve | OekoSolve | OekoSolve | OekoSolve | OekoSolve | OekoSolve | OekoSolve | OekoSolve | OekoSolve | OekoSolve | OekoSolve | OekoSolve
| EnMeter_Prec1 | EnMeter_Prec1 | EnMeter_Prec1 | EnMeter_Prec1 | EnMeter_Prec1 | EnMeter_Prec1 | EnMeter_Prec1 | EnMeter_Prec1 | EnMeter_Prec1 | EnMeter_Prec1 | EnMeter_Prec2 | EnMeter_Prec2 | EnMeter_Prec2 | EnMeter_Prec2 | EnMeter_Prec2 | EnMeter_Prec2 | EnMeter_Prec2 | EnMeter_Prec2 | EnMeter_Prec2 | EnMeter_Prec2
| Prec1 P:W | Prec1 WTotal:kWh | Prec1 WDay:kWh | Prec1 WMonth:kWh | Prec1 WYear:kWh | Prec1 State:0 no info available¦1 Off¦2 Startup¦3 Ready¦4 On¦5 Charge¦6 Discharge¦7 Batt Low or Full¦8 Batt Full¦9 Batt low¦10 Finished¦11 Island¦12 Waiting¦91 Maintenance¦99 ERROR | Prec1 Spec Signal | Prec1 V:kV | Prec1 I:mA | Prec1 Info:0 Bit0¦1 Bit1¦2 Bit2¦3 Bit3¦4 HS Ein¦5 Freigabe / Abdeckung vorhanden¦6 Temp. FÃ¼hler aktiv¦7 Temp. FÃ¼hler unterbrochen¦8 Bit8¦9 Bit9¦10 Bit10¦11 Bit11¦12 Bit12¦13 Bit13¦14 Bit14¦15 Bit15¦ | Prec2 P:W | Prec2 WTotal:kWh | Prec2 WDay:kWh | Prec2 WMonth:kWh | Prec2 WYear:kWh | Prec2 State:0 no info available¦1 Off¦2 Startup¦3 Ready¦4 On¦5 Charge¦6 Discharge¦7 Batt Low or Full¦8 Batt Full¦9 Batt low¦10 Finished¦11 Island¦12 Waiting¦91 Maintenance¦99 ERROR | Prec2 Spec Signal | Prec2 V:kV | Prec2 I:mA | Prec2 Info:0 Bit0¦1 Bit1¦2 Bit2¦3 Bit3¦4 HS Ein¦5 Freigabe / Abdeckung vorhanden¦6 Temp. FÃ¼hler aktiv¦7 Temp. FÃ¼hler unterbrochen¦8 Bit8¦9 Bit9¦10 Bit10¦11 Bit11¦12 Bit12¦13 Bit13¦14 Bit14¦15 Bit15¦
07.05.2025¦11:31:19.261 | 0 | 0 | 0 | 0 | 0 | 0 | 0 | 0 | 0 | 0 | 0 | 0 | 0 | 0 | 0 | 0 | 0 | 0 | 0 | 0
07.05.2025¦11:31:20.263 | 0 | 0 | 0 | 0 | 0 | 0 | 0 | 0 | 0 | 0 | 0 | 0 | 0 | 0 | 0 | 0 | 0 | 0 | 0 | 0
07.05.2025¦11:31:21.263 | 0 | 0 | 0 | 0 | 0 | 0 | 0 | 0 | 0 | 0 | 0 | 0 | 0 | 0 | 0 | 0 | 0 | 0 | 0 | 0
07.05.2025¦11:31:22.264 | 0 | 0 | 0 | 0 | 0 | 0 | 0 | 0 | 0 | 0 | 0 | 0 | 0 | 0 | 0 | 0 | 0 | 0 | 0 | 0
07.05.2025¦11:31:23.262 | 0 | 0 | 0 | 0 | 0 | 0 | 0 | 0 | 0 | 0 | 0 | 0 | 0 | 0 | 0 | 0 | 0 | 0 | 0 | 0
07.05.2025¦11:31:24.261 | 0 | 0 | 0 | 0 | 0 | 0 | 0 | 0 | 0 | 0 | 0 | 0 | 0 | 0 | 0 | 0 | 0 | 0 | 0 | 0
07.05.2025¦11:31:25.262 | 0 | 0 | 0 | 0 | 0 | 0 | 0 | 0 | 0 | 0 | 0 | 0 | 0 | 0 | 0 | 0 | 0 | 0 | 0 | 0
07.05.2025¦11:31:26.262 | 0 | 0 | 0 | 0 | 0 | 0 | 0 | 0 | 0 | 0 | 0 | 0 | 0 | 0 | 0 | 0 | 0 | 0 | 0 | 0
07.05.2025¦11:31:27.262 | 0 | 0 | 0 | 0 | 0 | 0 | 0 | 0 | 0 | 0 | 0 | 0 | 0 | 0 | 0 | 0 | 0 | 0 | 0 | 0
07.05.2025¦11:31:28.261 | 0 | 0 | 0 | 0 | 0 | 0 | 0 | 0 | 0 | 0 | 0 | 0 | 0 | 0 | 0 | 0 | 0 | 0 | 0 | 0
07.05.2025¦11:31:29.263 | 0 | 0 | 0 | 0 | 0 | 0 | 0 | 0 | 0 | 0 | 0 | 0 | 0 | 0 | 0 | 0 | 0 | 0 | 0 | 0
07.05.2025¦11:31:30.262 | 0 | 0 | 0 | 0 | 0 | 0 | 0 | 0 | 0 | 0 | 0 | 0 | 0 | 0 | 0 | 0 | 0 | 0 | 0 | 0
07.05.2025¦11:31:31.263 | 0 | 0 | 0 | 0 | 0 | 0 | 0 | 0 | 0 | 0 | 0 | 0 | 0 | 0 | 0 | 0 | 0 | 0 | 0 | 0
07.05.2025¦11:31:32.263 | 0 | 0 | 0 | 0 | 0 | 0 | 0 | 0 | 0 | 0 | 0 | 0 | 0 | 0 | 0 | 0 | 0 | 0 | 0 | 0
07.05.2025¦11:31:33.263 | 0 | 0 | 0 | 0 | 0 | 0 | 0 | 0 | 0 | 0 | 0 | 0 | 0 | 0 | 0 | 0 | 0 | 0 | 0 | 0
07.05.2025¦11:31:34.263 | 0 | 0 | 0 | 0 | 0 | 0 | 0 | 0 | 0 | 0 | 0 | 0 | 0 | 0 | 0 | 0 | 0 | 0 | 0 | 0
07.05.2025¦11:31:35.262 | 0 | 0 | 0 | 0 | 0 | 0 | 0 | 0 | 0 | 0 | 0 | 0 | 0 | 0 | 0 | 0 | 0 | 0 | 0 | 0
07.05.2025¦11:31:36.263 | 0 | 0 | 0 | 0 | 0 | 0 | 0 | 0 | 0 | 0 | 0 | 0 | 0 | 0 | 0 | 0 | 0 | 0 | 0 | 0
07.05.2025¦11:31:37.262 | 0 | 0 | 0 | 0 | 0 | 0 | 0 | 0 | 0 | 0 | 0 | 0 | 0 | 0 | 0 | 0 | 0 | 0 | 0 | 0
07.05.2025¦11:31:38.262 | 0 | 0 | 0 | 0 | 0 | 0 | 0 | 0 | 0 | 0 | 0 | 0 | 0 | 0 | 0 | 0 | 0 | 0 | 0 | 0
07.05.2025¦11:31:39.263 | 0 | 0 | 0 | 0 | 0 | 0 | 0 | 0 | 0 | 0 | 0 | 0 | 0 | 0 | 0 | 0 | 0 | 0 | 0 | 0
07.05.2025¦11:31:40.263 | 0 | 0 | 0 | 0 | 0 | 0 | 0 | 0 | 0 | 0 | 0 | 0 | 0 | 0 | 0 | 0 | 0 | 0 | 0 | 0
07.05.2025¦11:31:41.262 | 0 | 0 | 0 | 0 | 0 | 0 | 0 | 0 | 0 | 0 | 0 | 0 | 0 | 0 | 0 | 0 | 0 | 0 | 0 | 0
07.05.2025¦11:31:42.262 | 0 | 0 | 0 | 0 | 0 | 0 | 0 | 0 | 0 | 0 | 0 | 0 | 0 | 0 | 0 | 0 | 0 | 0 | 0 | 0
07.05.2025¦11:31:43.261 | 0 | 0 | 0 | 0 | 0 | 0 | 0 | 0 | 0 | 0 | 0 | 0 | 0 | 0 | 0 | 0 | 0 | 0 | 0 | 0
07.05.2025¦11:31:44.262 | 0 | 0 | 0 | 0 | 0 | 0 | 0 | 0 | 0 | 0 | 0 | 0 | 0 | 0 | 0 | 0 | 0 | 0 | 0 | 0
07.05.2025¦11:31:45.261 | 0 | 0 | 0 | 0 | 0 | 0 | 0 | 0 | 0 | 0 | 0 | 0 | 0 | 0 | 0 | 0 | 0 | 0 | 0 | 0
07.05.2025¦11:31:46.262 | 0 | 0 | 0 | 0 | 0 | 0 | 0 | 0 | 0 | 0 | 0 | 0 | 0 | 0 | 0 | 0 | 0 | 0 | 0 | 0
07.05.2025¦11:31:47.262 | 0 | 0 | 0 | 0 | 0 | 0 | 0 | 0 | 0 | 0 | 0 | 0 | 0 | 0 | 0 | 0 | 0 | 0 | 0 | 0
07.05.2025¦11:31:48.261 | 0 | 0 | 0 | 0 | 0 | 0 | 0 | 0 | 0 | 0 | 0 | 0 | 0 | 0 | 0 | 0 | 0 | 0 | 0 | 0
| OekoSolve | OekoSolve | OekoSolve | OekoSolve | OekoSolve | OekoSolve | OekoSolve | OekoSolve | OekoSolve | OekoSolve | OekoSolve | OekoSolve | OekoSolve | OekoSolve | OekoSolve | OekoSolve | OekoSolve | OekoSolve | OekoSolve | OekoSolve
| EnMeter_Prec1 | EnMeter_Prec1 | EnMeter_Prec1 | EnMeter_Prec1 | EnMeter_Prec1 | EnMeter_Prec1 | EnMeter_Prec1 | EnMeter_Prec1 | EnMeter_Prec1 | EnMeter_Prec1 | EnMeter_Prec2 | EnMeter_Prec2 | EnMeter_Prec2 | EnMeter_Prec2 | EnMeter_Prec2 | EnMeter_Prec2 | EnMeter_Prec2 | EnMeter_Prec2 | EnMeter_Prec2 | EnMeter_Prec2
| Prec1 P:W | Prec1 WTotal:kWh | Prec1 WDay:kWh | Prec1 WMonth:kWh | Prec1 WYear:kWh | Prec1 State:0 no info available¦1 Off¦2 Startup¦3 Ready¦4 On¦5 Charge¦6 Discharge¦7 Batt Low or Full¦8 Batt Full¦9 Batt low¦10 Finished¦11 Island¦12 Waiting¦91 Maintenance¦99 ERROR | Prec1 Spec Signal | Prec1 V:kV | Prec1 I:mA | Prec1 Info:0 Bit0¦1 Bit1¦2 Bit2¦3 Bit3¦4 HS Ein¦5 Freigabe / Abdeckung vorhanden¦6 Temp. FÃ¼hler aktiv¦7 Temp. FÃ¼hler unterbrochen¦8 Bit8¦9 Bit9¦10 Bit10¦11 Bit11¦12 Bit12¦13 Bit13¦14 Bit14¦15 Bit15¦ | Prec2 P:W | Prec2 WTotal:kWh | Prec2 WDay:kWh | Prec2 WMonth:kWh | Prec2 WYear:kWh | Prec2 State:0 no info available¦1 Off¦2 Startup¦3 Ready¦4 On¦5 Charge¦6 Discharge¦7 Batt Low or Full¦8 Batt Full¦9 Batt low¦10 Finished¦11 Island¦12 Waiting¦91 Maintenance¦99 ERROR | Prec2 Spec Signal | Prec2 V:kV | Prec2 I:mA | Prec2 Info:0 Bit0¦1 Bit1¦2 Bit2¦3 Bit3¦4 HS Ein¦5 Freigabe / Abdeckung vorhanden¦6 Temp. FÃ¼hler aktiv¦7 Temp. FÃ¼hler unterbrochen¦8 Bit8¦9 Bit9¦10 Bit10¦11 Bit11¦12 Bit12¦13 Bit13¦14 Bit14¦15 Bit15¦
07.05.2025¦11:31:49.261 | 0 | 0 | 0 | 0 | 0 | 0 | 0 | 0 | 0 | 0 | 0 | 0 | 0 | 0 | 0 | 0 | 0 | 0 | 0 | 0
07.05.2025¦11:31:50.263 | 0 | 0 | 0 | 0 | 0 | 0 | 0 | 0 | 0 | 0 | 0 | 0 | 0 | 0 | 0 | 0 | 0 | 0 | 0 | 0
07.05.2025¦11:31:51.262 | 0 | 0 | 0 | 0 | 0 | 0 | 0 | 0 | 0 | 0 | 0 | 0 | 0 | 0 | 0 | 0 | 0 | 0 | 0 | 0
07.05.2025¦11:31:52.263 | 0 | 0 | 0 | 0 | 0 | 0 | 0 | 0 | 0 | 0 | 0 | 0 | 0 | 0 | 0 | 0 | 0 | 0 | 0 | 0
07.05.2025¦11:31:53.263 | 0 | 0 | 0 | 0 | 0 | 0 | 0 | 0 | 0 | 0 | 0 | 0 | 0 | 0 | 0 | 0 | 0 | 0 | 0 | 0
07.05.2025¦11:31:54.263 | 0 | 0 | 0 | 0 | 0 | 0 | 0 | 0 | 0 | 0 | 0 | 0 | 0 | 0 | 0 | 0 | 0 | 0 | 0 | 0
07.05.2025¦11:31:55.262 | 0 | 0 | 0 | 0 | 0 | 0 | 0 | 0 | 0 | 0 | 0 | 0 | 0 | 0 | 0 | 0 | 0 | 0 | 0 | 0
07.05.2025¦11:31:56.262 | 0 | 0 | 0 | 0 | 0 | 0 | 0 | 0 | 0 | 0 | 0 | 0 | 0 | 0 | 0 | 0 | 0 | 0 | 0 | 0
07.05.2025¦11:31:57.264 | 0 | 0 | 0 | 0 | 0 | 0 | 0 | 0 | 0 | 0 | 0 | 0 | 0 | 0 | 0 | 0 | 0 | 0 | 0 | 0
07.05.2025¦11:31:58.262 | 0 | 0 | 0 | 0 | 0 | 0 | 0 | 0 | 0 | 0 | 0 | 0 | 0 | 0 | 0 | 0 | 0 | 0 | 0 | 0
07.05.2025¦11:31:59.263 | 0 | 0 | 0 | 0 | 0 | 0 | 0 | 0 | 0 | 0 | 0 | 0 | 0 | 0 | 0 | 0 | 0 | 0 | 0 | 0
07.05.2025¦11:32:00.263 | 0 | 0 | 0 | 0 | 0 | 0 | 0 | 0 | 0 | 0 | 0 | 0 | 0 | 0 | 0 | 0 | 0 | 0 | 0 | 0
07.05.2025¦11:32:01.263 | 0 | 0 | 0 | 0 | 0 | 0 | 0 | 0 | 0 | 0 | 0 | 0 | 0 | 0 | 0 | 0 | 0 | 0 | 0 | 0
07.05.2025¦11:32:02.263 | 0 | 0 | 0 | 0 | 0 | 0 | 0 | 0 | 0 | 0 | 0 | 0 | 0 | 0 | 0 | 0 | 0 | 0 | 0 | 0
07.05.2025¦11:32:03.262 | 0 | 0 | 0 | 0 | 0 | 0 | 0 | 0 | 0 | 0 | 0 | 0 | 0 | 0 | 0 | 0 | 0 | 0 | 0 | 0
07.05.2025¦11:32:04.263 | 0 | 0 | 0 | 0 | 0 | 0 | 0 | 0 | 0 | 0 | 0 | 0 | 0 | 0 | 0 | 0 | 0 | 0 | 0 | 0
07.05.2025¦11:32:05.262 | 0 | 0 | 0 | 0 | 0 | 0 | 0 | 0 | 0 | 0 | 0 | 0 | 0 | 0 | 0 | 0 | 0 | 0 | 0 | 0
07.05.2025¦11:32:06.262 | 0 | 0 | 0 | 0 | 0 | 0 | 0 | 0 | 0 | 0 | 0 | 0 | 0 | 0 | 0 | 0 | 0 | 0 | 0 | 0
07.05.2025¦11:32:07.262 | 0 | 0 | 0 | 0 | 0 | 0 | 0 | 0 | 0 | 0 | 0 | 0 | 0 | 0 | 0 | 0 | 0 | 0 | 0 | 0
07.05.2025¦11:32:08.262 | 0 | 0 | 0 | 0 | 0 | 0 | 0 | 0 | 0 | 0 | 0 | 0 | 0 | 0 | 0 | 0 | 0 | 0 | 0 | 0
07.05.2025¦11:32:09.262 | 0 | 0 | 0 | 0 | 0 | 0 | 0 | 0 | 0 | 0 | 0 | 0 | 0 | 0 | 0 | 0 | 0 | 0 | 0 | 0
07.05.2025¦11:32:10.262 | 0 | 0 | 0 | 0 | 0 | 0 | 0 | 0 | 0 | 0 | 0 | 0 | 0 | 0 | 0 | 0 | 0 | 0 | 0 | 0
07.05.2025¦11:32:11.263 | 0 | 0 | 0 | 0 | 0 | 0 | 0 | 0 | 0 | 0 | 0 | 0 | 0 | 0 | 0 | 0 | 0 | 0 | 0 | 0
07.05.2025¦11:32:12.261 | 0 | 0 | 0 | 0 | 0 | 0 | 0 | 0 | 0 | 0 | 0 | 0 | 0 | 0 | 0 | 0 | 0 | 0 | 0 | 0
07.05.2025¦11:32:13.261 | 0 | 0 | 0 | 0 | 0 | 0 | 0 | 0 | 0 | 0 | 0 | 0 | 0 | 0 | 0 | 0 | 0 | 0 | 0 | 0
07.05.2025¦11:32:14.262 | 0 | 0 | 0 | 0 | 0 | 0 | 0 | 0 | 0 | 0 | 0 | 0 | 0 | 0 | 0 | 0 | 0 | 0 | 0 | 0
07.05.2025¦11:32:15.262 | 0 | 0 | 0 | 0 | 0 | 0 | 0 | 0 | 0 | 0 | 0 | 0 | 0 | 0 | 0 | 0 | 0 | 0 | 0 | 0
07.05.2025¦11:32:16.262 | 0 | 0 | 0 | 0 | 0 | 0 | 0 | 0 | 0 | 0 | 0 | 0 | 0 | 0 | 0 | 0 | 0 | 0 | 0 | 0
07.05.2025¦11:32:17.261 | 0 | 0 | 0 | 0 | 0 | 0 | 0 | 0 | 0 | 0 | 0 | 0 | 0 | 0 | 0 | 0 | 0 | 0 | 0 | 0
07.05.2025¦11:32:18.263 | 0 | 0 | 0 | 0 | 0 | 0 | 0 | 0 | 0 | 0 | 0 | 0 | 0 | 0 | 0 | 0 | 0 | 0 | 0 | 0
| OekoSolve | OekoSolve | OekoSolve | OekoSolve | OekoSolve | OekoSolve | OekoSolve | OekoSolve | OekoSolve | OekoSolve | OekoSolve | OekoSolve | OekoSolve | OekoSolve | OekoSolve | OekoSolve | OekoSolve | OekoSolve | OekoSolve | OekoSolve
| EnMeter_Prec1 | EnMeter_Prec1 | EnMeter_Prec1 | EnMeter_Prec1 | EnMeter_Prec1 | EnMeter_Prec1 | EnMeter_Prec1 | EnMeter_Prec1 | EnMeter_Prec1 | EnMeter_Prec1 | EnMeter_Prec2 | EnMeter_Prec2 | EnMeter_Prec2 | EnMeter_Prec2 | EnMeter_Prec2 | EnMeter_Prec2 | EnMeter_Prec2 | EnMeter_Prec2 | EnMeter_Prec2 | EnMeter_Prec2
| Prec1 P:W | Prec1 WTotal:kWh | Prec1 WDay:kWh | Prec1 WMonth:kWh | Prec1 WYear:kWh | Prec1 State:0 no info available¦1 Off¦2 Startup¦3 Ready¦4 On¦5 Charge¦6 Discharge¦7 Batt Low or Full¦8 Batt Full¦9 Batt low¦10 Finished¦11 Island¦12 Waiting¦91 Maintenance¦99 ERROR | Prec1 Spec Signal | Prec1 V:kV | Prec1 I:mA | Prec1 Info:0 Bit0¦1 Bit1¦2 Bit2¦3 Bit3¦4 HS Ein¦5 Freigabe / Abdeckung vorhanden¦6 Temp. FÃ¼hler aktiv¦7 Temp. FÃ¼hler unterbrochen¦8 Bit8¦9 Bit9¦10 Bit10¦11 Bit11¦12 Bit12¦13 Bit13¦14 Bit14¦15 Bit15¦ | Prec2 P:W | Prec2 WTotal:kWh | Prec2 WDay:kWh | Prec2 WMonth:kWh | Prec2 WYear:kWh | Prec2 State:0 no info available¦1 Off¦2 Startup¦3 Ready¦4 On¦5 Charge¦6 Discharge¦7 Batt Low or Full¦8 Batt Full¦9 Batt low¦10 Finished¦11 Island¦12 Waiting¦91 Maintenance¦99 ERROR | Prec2 Spec Signal | Prec2 V:kV | Prec2 I:mA | Prec2 Info:0 Bit0¦1 Bit1¦2 Bit2¦3 Bit3¦4 HS Ein¦5 Freigabe / Abdeckung vorhanden¦6 Temp. FÃ¼hler aktiv¦7 Temp. FÃ¼hler unterbrochen¦8 Bit8¦9 Bit9¦10 Bit10¦11 Bit11¦12 Bit12¦13 Bit13¦14 Bit14¦15 Bit15¦
07.05.2025¦11:32:19.261 | 0 | 0 | 0 | 0 | 0 | 0 | 0 | 0 | 0 | 0 | 0 | 0 | 0 | 0 | 0 | 0 | 0 | 0 | 0 | 0
07.05.2025¦11:32:20.262 | 0 | 0 | 0 | 0 | 0 | 0 | 0 | 0 | 0 | 0 | 0 | 0 | 0 | 0 | 0 | 0 | 0 | 0 | 0 | 0
07.05.2025¦11:32:21.262 | 0 | 0 | 0 | 0 | 0 | 0 | 0 | 0 | 0 | 0 | 0 | 0 | 0 | 0 | 0 | 0 | 0 | 0 | 0 | 0
07.05.2025¦11:32:22.263 | 0 | 0 | 0 | 0 | 0 | 0 | 0 | 0 | 0 | 0 | 0 | 0 | 0 | 0 | 0 | 0 | 0 | 0 | 0 | 0
07.05.2025¦11:32:23.263 | 0 | 0 | 0 | 0 | 0 | 0 | 0 | 0 | 0 | 0 | 0 | 0 | 0 | 0 | 0 | 0 | 0 | 0 | 0 | 0
07.05.2025¦11:32:24.262 | 0 | 0 | 0 | 0 | 0 | 0 | 0 | 0 | 0 | 0 | 0 | 0 | 0 | 0 | 0 | 0 | 0 | 0 | 0 | 0
07.05.2025¦11:32:25.263 | 0 | 0 | 0 | 0 | 0 | 0 | 0 | 0 | 0 | 0 | 0 | 0 | 0 | 0 | 0 | 0 | 0 | 0 | 0 | 0
07.05.2025¦11:32:26.262 | 0 | 0 | 0 | 0 | 0 | 0 | 0 | 0 | 0 | 0 | 0 | 0 | 0 | 0 | 0 | 0 | 0 | 0 | 0 | 0
07.05.2025¦11:32:27.262 | 0 | 0 | 0 | 0 | 0 | 0 | 0 | 0 | 0 | 0 | 0 | 0 | 0 | 0 | 0 | 0 | 0 | 0 | 0 | 0
07.05.2025¦11:32:28.261 | 0 | 0 | 0 | 0 | 0 | 0 | 0 | 0 | 0 | 0 | 0 | 0 | 0 | 0 | 0 | 0 | 0 | 0 | 0 | 0
07.05.2025¦11:32:29.262 | 0 | 0 | 0 | 0 | 0 | 0 | 0 | 0 | 0 | 0 | 0 | 0 | 0 | 0 | 0 | 0 | 0 | 0 | 0 | 0
07.05.2025¦11:32:30.262 | 0 | 0 | 0 | 0 | 0 | 0 | 0 | 0 | 0 | 0 | 0 | 0 | 0 | 0 | 0 | 0 | 0 | 0 | 0 | 0
07.05.2025¦11:32:31.261 | 0 | 0 | 0 | 0 | 0 | 0 | 0 | 0 | 0 | 0 | 0 | 0 | 0 | 0 | 0 | 0 | 0 | 0 | 0 | 0
07.05.2025¦11:32:32.264 | 0 | 0 | 0 | 0 | 0 | 0 | 0 | 0 | 0 | 0 | 0 | 0 | 0 | 0 | 0 | 0 | 0 | 0 | 0 | 0
07.05.2025¦11:32:33.263 | 0 | 0 | 0 | 0 | 0 | 0 | 0 | 0 | 0 | 0 | 0 | 0 | 0 | 0 | 0 | 0 | 0 | 0 | 0 | 0
07.05.2025¦11:32:34.263 | 0 | 0 | 0 | 0 | 0 | 0 | 0 | 0 | 0 | 0 | 0 | 0 | 0 | 0 | 0 | 0 | 0 | 0 | 0 | 0
07.05.2025¦11:32:35.263 | 0 | 0 | 0 | 0 | 0 | 0 | 0 | 0 | 0 | 0 | 0 | 0 | 0 | 0 | 0 | 0 | 0 | 0 | 0 | 0
07.05.2025¦11:32:36.263 | 0 | 0 | 0 | 0 | 0 | 0 | 0 | 0 | 0 | 0 | 0 | 0 | 0 | 0 | 0 | 0 | 0 | 0 | 0 | 0
07.05.2025¦11:32:37.263 | 0 | 0 | 0 | 0 | 0 | 0 | 0 | 0 | 0 | 0 | 0 | 0 | 0 | 0 | 0 | 0 | 0 | 0 | 0 | 0
07.05.2025¦11:32:38.263 | 0 | 0 | 0 | 0 | 0 | 0 | 0 | 0 | 0 | 0 | 0 | 0 | 0 | 0 | 0 | 0 | 0 | 0 | 0 | 0
07.05.2025¦11:32:39.262 | 0 | 0 | 0 | 0 | 0 | 0 | 0 | 0 | 0 | 0 | 0 | 0 | 0 | 0 | 0 | 0 | 0 | 0 | 0 | 0
07.05.2025¦11:32:40.261 | 0 | 0 | 0 | 0 | 0 | 0 | 0 | 0 | 0 | 0 | 0 | 0 | 0 | 0 | 0 | 0 | 0 | 0 | 0 | 0
07.05.2025¦11:32:41.262 | 0 | 0 | 0 | 0 | 0 | 0 | 0 | 0 | 0 | 0 | 0 | 0 | 0 | 0 | 0 | 0 | 0 | 0 | 0 | 0
07.05.2025¦11:32:42.261 | 0 | 0 | 0 | 0 | 0 | 0 | 0 | 0 | 0 | 0 | 0 | 0 | 0 | 0 | 0 | 0 | 0 | 0 | 0 | 0
07.05.2025¦11:32:43.262 | 0 | 0 | 0 | 0 | 0 | 0 | 0 | 0 | 0 | 0 | 0 | 0 | 0 | 0 | 0 | 0 | 0 | 0 | 0 | 0
07.05.2025¦11:32:44.262 | 0 | 0 | 0 | 0 | 0 | 0 | 0 | 0 | 0 | 0 | 0 | 0 | 0 | 0 | 0 | 0 | 0 | 0 | 0 | 0
07.05.2025¦11:32:45.262 | 0 | 0 | 0 | 0 | 0 | 0 | 0 | 0 | 0 | 0 | 0 | 0 | 0 | 0 | 0 | 0 | 0 | 0 | 0 | 0
07.05.2025¦11:32:46.263 | 0 | 0 | 0 | 0 | 0 | 0 | 0 | 0 | 0 | 0 | 0 | 0 | 0 | 0 | 0 | 0 | 0 | 0 | 0 | 0
07.05.2025¦11:32:47.262 | 0 | 0 | 0 | 0 | 0 | 0 | 0 | 0 | 0 | 0 | 0 | 0 | 0 | 0 | 0 | 0 | 0 | 0 | 0 | 0
07.05.2025¦11:32:48.262 | 0 | 0 | 0 | 0 | 0 | 0 | 0 | 0 | 0 | 0 | 0 | 0 | 0 | 0 | 0 | 0 | 0 | 0 | 0 | 0
07.05.2025¦11:32:49.261 | 0 | 0 | 0 | 0 | 0 | 0 | 0 | 0 | 0 | 0 | 0 | 0 | 0 | 0 | 0 | 0 | 0 | 0 | 0 | 0
| OekoSolve | OekoSolve | OekoSolve | OekoSolve | OekoSolve | OekoSolve | OekoSolve | OekoSolve | OekoSolve | OekoSolve | OekoSolve | OekoSolve | OekoSolve | OekoSolve | OekoSolve | OekoSolve | OekoSolve | OekoSolve | OekoSolve | OekoSolve
| EnMeter_Prec1 | EnMeter_Prec1 | EnMeter_Prec1 | EnMeter_Prec1 | EnMeter_Prec1 | EnMeter_Prec1 | EnMeter_Prec1 | EnMeter_Prec1 | EnMeter_Prec1 | EnMeter_Prec1 | EnMeter_Prec2 | EnMeter_Prec2 | EnMeter_Prec2 | EnMeter_Prec2 | EnMeter_Prec2 | EnMeter_Prec2 | EnMeter_Prec2 | EnMeter_Prec2 | EnMeter_Prec2 | EnMeter_Prec2
| Prec1 P:W | Prec1 WTotal:kWh | Prec1 WDay:kWh | Prec1 WMonth:kWh | Prec1 WYear:kWh | Prec1 State:0 no info available¦1 Off¦2 Startup¦3 Ready¦4 On¦5 Charge¦6 Discharge¦7 Batt Low or Full¦8 Batt Full¦9 Batt low¦10 Finished¦11 Island¦12 Waiting¦91 Maintenance¦99 ERROR | Prec1 Spec Signal | Prec1 V:kV | Prec1 I:mA | Prec1 Info:0 Bit0¦1 Bit1¦2 Bit2¦3 Bit3¦4 HS Ein¦5 Freigabe / Abdeckung vorhanden¦6 Temp. FÃ¼hler aktiv¦7 Temp. FÃ¼hler unterbrochen¦8 Bit8¦9 Bit9¦10 Bit10¦11 Bit11¦12 Bit12¦13 Bit13¦14 Bit14¦15 Bit15¦ | Prec2 P:W | Prec2 WTotal:kWh | Prec2 WDay:kWh | Prec2 WMonth:kWh | Prec2 WYear:kWh | Prec2 State:0 no info available¦1 Off¦2 Startup¦3 Ready¦4 On¦5 Charge¦6 Discharge¦7 Batt Low or Full¦8 Batt Full¦9 Batt low¦10 Finished¦11 Island¦12 Waiting¦91 Maintenance¦99 ERROR | Prec2 Spec Signal | Prec2 V:kV | Prec2 I:mA | Prec2 Info:0 Bit0¦1 Bit1¦2 Bit2¦3 Bit3¦4 HS Ein¦5 Freigabe / Abdeckung vorhanden¦6 Temp. FÃ¼hler aktiv¦7 Temp. FÃ¼hler unterbrochen¦8 Bit8¦9 Bit9¦10 Bit10¦11 Bit11¦12 Bit12¦13 Bit13¦14 Bit14¦15 Bit15¦
07.05.2025¦11:32:50.262 | 0 | 0 | 0 | 0 | 0 | 0 | 0 | 0 | 0 | 0 | 0 | 0 | 0 | 0 | 0 | 0 | 0 | 0 | 0 | 0
07.05.2025¦11:32:51.262 | 0 | 0 | 0 | 0 | 0 | 0 | 0 | 0 | 0 | 0 | 0 | 0 | 0 | 0 | 0 | 0 | 0 | 0 | 0 | 0
07.05.2025¦11:32:52.263 | 0 | 0 | 0 | 0 | 0 | 0 | 0 | 0 | 0 | 0 | 0 | 0 | 0 | 0 | 0 | 0 | 0 | 0 | 0 | 0
07.05.2025¦11:32:53.264 | 0 | 0 | 0 | 0 | 0 | 0 | 0 | 0 | 0 | 0 | 0 | 0 | 0 | 0 | 0 | 0 | 0 | 0 | 0 | 0
07.05.2025¦11:32:54.262 | 0 | 0 | 0 | 0 | 0 | 0 | 0 | 0 | 0 | 0 | 0 | 0 | 0 | 0 | 0 | 0 | 0 | 0 | 0 | 0
07.05.2025¦11:32:55.261 | 0 | 0 | 0 | 0 | 0 | 0 | 0 | 0 | 0 | 0 | 0 | 0 | 0 | 0 | 0 | 0 | 0 | 0 | 0 | 0
07.05.2025¦11:32:56.262 | 0 | 0 | 0 | 0 | 0 | 0 | 0 | 0 | 0 | 0 | 0 | 0 | 0 | 0 | 0 | 0 | 0 | 0 | 0 | 0
07.05.2025¦11:32:57.262 | 0 | 0 | 0 | 0 | 0 | 0 | 0 | 0 | 0 | 0 | 0 | 0 | 0 | 0 | 0 | 0 | 0 | 0 | 0 | 0
07.05.2025¦11:32:58.263 | 0 | 0 | 0 | 0 | 0 | 0 | 0 | 0 | 0 | 0 | 0 | 0 | 0 | 0 | 0 | 0 | 0 | 0 | 0 | 0
07.05.2025¦11:32:59.263 | 0 | 0 | 0 | 0 | 0 | 0 | 0 | 0 | 0 | 0 | 0 | 0 | 0 | 0 | 0 | 0 | 0 | 0 | 0 | 0
07.05.2025¦11:33:00.262 | 0 | 0 | 0 | 0 | 0 | 0 | 0 | 0 | 0 | 0 | 0 | 0 | 0 | 0 | 0 | 0 | 0 | 0 | 0 | 0
07.05.2025¦11:33:01.263 | 0 | 0 | 0 | 0 | 0 | 0 | 0 | 0 | 0 | 0 | 0 | 0 | 0 | 0 | 0 | 0 | 0 | 0 | 0 | 0
07.05.2025¦11:33:02.263 | 0 | 0 | 0 | 0 | 0 | 0 | 0 | 0 | 0 | 0 | 0 | 0 | 0 | 0 | 0 | 0 | 0 | 0 | 0 | 0
07.05.2025¦11:33:03.262 | 0 | 0 | 0 | 0 | 0 | 0 | 0 | 0 | 0 | 0 | 0 | 0 | 0 | 0 | 0 | 0 | 0 | 0 | 0 | 0
07.05.2025¦11:33:04.263 | 0 | 0 | 0 | 0 | 0 | 0 | 0 | 0 | 0 | 0 | 0 | 0 | 0 | 0 | 0 | 0 | 0 | 0 | 0 | 0
07.05.2025¦11:33:05.263 | 0 | 0 | 0 | 0 | 0 | 0 | 0 | 0 | 0 | 0 | 0 | 0 | 0 | 0 | 0 | 0 | 0 | 0 | 0 | 0
07.05.2025¦11:33:06.263 | 0 | 0 | 0 | 0 | 0 | 0 | 0 | 0 | 0 | 0 | 0 | 0 | 0 | 0 | 0 | 0 | 0 | 0 | 0 | 0
07.05.2025¦11:33:07.263 | 0 | 0 | 0 | 0 | 0 | 0 | 0 | 0 | 0 | 0 | 0 | 0 | 0 | 0 | 0 | 0 | 0 | 0 | 0 | 0
07.05.2025¦11:33:08.262 | 0 | 0 | 0 | 0 | 0 | 0 | 0 | 0 | 0 | 0 | 0 | 0 | 0 | 0 | 0 | 0 | 0 | 0 | 0 | 0
07.05.2025¦11:33:09.263 | 0 | 0 | 0 | 0 | 0 | 0 | 0 | 0 | 0 | 0 | 0 | 0 | 0 | 0 | 0 | 0 | 0 | 0 | 0 | 0
07.05.2025¦11:33:10.263 | 0 | 0 | 0 | 0 | 0 | 0 | 0 | 0 | 0 | 0 | 0 | 0 | 0 | 0 | 0 | 0 | 0 | 0 | 0 | 0
07.05.2025¦11:33:11.263 | 0 | 0 | 0 | 0 | 0 | 0 | 0 | 0 | 0 | 0 | 0 | 0 | 0 | 0 | 0 | 0 | 0 | 0 | 0 | 0
07.05.2025¦11:33:12.262 | 0 | 0 | 0 | 0 | 0 | 0 | 0 | 0 | 0 | 0 | 0 | 0 | 0 | 0 | 0 | 0 | 0 | 0 | 0 | 0
07.05.2025¦11:33:13.262 | 0 | 0 | 0 | 0 | 0 | 0 | 0 | 0 | 0 | 0 | 0 | 0 | 0 | 0 | 0 | 0 | 0 | 0 | 0 | 0
07.05.2025¦11:33:14.262 | 0 | 0 | 0 | 0 | 0 | 0 | 0 | 0 | 0 | 0 | 0 | 0 | 0 | 0 | 0 | 0 | 0 | 0 | 0 | 0
07.05.2025¦11:33:15.262 | 0 | 0 | 0 | 0 | 0 | 0 | 0 | 0 | 0 | 0 | 0 | 0 | 0 | 0 | 0 | 0 | 0 | 0 | 0 | 0
07.05.2025¦11:33:16.261 | 0 | 0 | 0 | 0 | 0 | 0 | 0 | 0 | 0 | 0 | 0 | 0 | 0 | 0 | 0 | 0 | 0 | 0 | 0 | 0
07.05.2025¦11:33:17.261 | 0 | 0 | 0 | 0 | 0 | 0 | 0 | 0 | 0 | 0 | 0 | 0 | 0 | 0 | 0 | 0 | 0 | 0 | 0 | 0
07.05.2025¦11:33:18.262 | 0 | 0 | 0 | 0 | 0 | 0 | 0 | 0 | 0 | 0 | 0 | 0 | 0 | 0 | 0 | 0 | 0 | 0 | 0 | 0
07.05.2025¦11:33:19.261 | 0 | 0 | 0 | 0 | 0 | 0 | 0 | 0 | 0 | 0 | 0 | 0 | 0 | 0 | 0 | 0 | 0 | 0 | 0 | 0
| OekoSolve | OekoSolve | OekoSolve | OekoSolve | OekoSolve | OekoSolve | OekoSolve | OekoSolve | OekoSolve | OekoSolve | OekoSolve | OekoSolve | OekoSolve | OekoSolve | OekoSolve | OekoSolve | OekoSolve | OekoSolve | OekoSolve | OekoSolve
| EnMeter_Prec1 | EnMeter_Prec1 | EnMeter_Prec1 | EnMeter_Prec1 | EnMeter_Prec1 | EnMeter_Prec1 | EnMeter_Prec1 | EnMeter_Prec1 | EnMeter_Prec1 | EnMeter_Prec1 | EnMeter_Prec2 | EnMeter_Prec2 | EnMeter_Prec2 | EnMeter_Prec2 | EnMeter_Prec2 | EnMeter_Prec2 | EnMeter_Prec2 | EnMeter_Prec2 | EnMeter_Prec2 | EnMeter_Prec2
| Prec1 P:W | Prec1 WTotal:kWh | Prec1 WDay:kWh | Prec1 WMonth:kWh | Prec1 WYear:kWh | Prec1 State:0 no info available¦1 Off¦2 Startup¦3 Ready¦4 On¦5 Charge¦6 Discharge¦7 Batt Low or Full¦8 Batt Full¦9 Batt low¦10 Finished¦11 Island¦12 Waiting¦91 Maintenance¦99 ERROR | Prec1 Spec Signal | Prec1 V:kV | Prec1 I:mA | Prec1 Info:0 Bit0¦1 Bit1¦2 Bit2¦3 Bit3¦4 HS Ein¦5 Freigabe / Abdeckung vorhanden¦6 Temp. FÃ¼hler aktiv¦7 Temp. FÃ¼hler unterbrochen¦8 Bit8¦9 Bit9¦10 Bit10¦11 Bit11¦12 Bit12¦13 Bit13¦14 Bit14¦15 Bit15¦ | Prec2 P:W | Prec2 WTotal:kWh | Prec2 WDay:kWh | Prec2 WMonth:kWh | Prec2 WYear:kWh | Prec2 State:0 no info available¦1 Off¦2 Startup¦3 Ready¦4 On¦5 Charge¦6 Discharge¦7 Batt Low or Full¦8 Batt Full¦9 Batt low¦10 Finished¦11 Island¦12 Waiting¦91 Maintenance¦99 ERROR | Prec2 Spec Signal | Prec2 V:kV | Prec2 I:mA | Prec2 Info:0 Bit0¦1 Bit1¦2 Bit2¦3 Bit3¦4 HS Ein¦5 Freigabe / Abdeckung vorhanden¦6 Temp. FÃ¼hler aktiv¦7 Temp. FÃ¼hler unterbrochen¦8 Bit8¦9 Bit9¦10 Bit10¦11 Bit11¦12 Bit12¦13 Bit13¦14 Bit14¦15 Bit15¦
07.05.2025¦11:33:20.262 | 0 | 0 | 0 | 0 | 0 | 0 | 0 | 0 | 0 | 0 | 0 | 0 | 0 | 0 | 0 | 0 | 0 | 0 | 0 | 0
07.05.2025¦11:33:21.262 | 0 | 0 | 0 | 0 | 0 | 0 | 0 | 0 | 0 | 0 | 0 | 0 | 0 | 0 | 0 | 0 | 0 | 0 | 0 | 0
07.05.2025¦11:33:22.263 | 0 | 0 | 0 | 0 | 0 | 0 | 0 | 0 | 0 | 0 | 0 | 0 | 0 | 0 | 0 | 0 | 0 | 0 | 0 | 0
07.05.2025¦11:33:23.263 | 0 | 0 | 0 | 0 | 0 | 0 | 0 | 0 | 0 | 0 | 0 | 0 | 0 | 0 | 0 | 0 | 0 | 0 | 0 | 0
07.05.2025¦11:33:24.263 | 0 | 0 | 0 | 0 | 0 | 0 | 0 | 0 | 0 | 0 | 0 | 0 | 0 | 0 | 0 | 0 | 0 | 0 | 0 | 0
07.05.2025¦11:33:25.262 | 0 | 0 | 0 | 0 | 0 | 0 | 0 | 0 | 0 | 0 | 0 | 0 | 0 | 0 | 0 | 0 | 0 | 0 | 0 | 0
07.05.2025¦11:33:26.261 | 0 | 0 | 0 | 0 | 0 | 0 | 0 | 0 | 0 | 0 | 0 | 0 | 0 | 0 | 0 | 0 | 0 | 0 | 0 | 0
07.05.2025¦11:33:27.261 | 0 | 0 | 0 | 0 | 0 | 0 | 0 | 0 | 0 | 0 | 0 | 0 | 0 | 0 | 0 | 0 | 0 | 0 | 0 | 0
07.05.2025¦11:33:28.264 | 0 | 0 | 0 | 0 | 0 | 0 | 0 | 0 | 0 | 0 | 0 | 0 | 0 | 0 | 0 | 0 | 0 | 0 | 0 | 0
07.05.2025¦11:33:29.262 | 0 | 0 | 0 | 0 | 0 | 0 | 0 | 0 | 0 | 0 | 0 | 0 | 0 | 0 | 0 | 0 | 0 | 0 | 0 | 0
07.05.2025¦11:33:30.261 | 0 | 0 | 0 | 0 | 0 | 0 | 0 | 0 | 0 | 0 | 0 | 0 | 0 | 0 | 0 | 0 | 0 | 0 | 0 | 0
07.05.2025¦11:33:31.262 | 0 | 0 | 0 | 0 | 0 | 0 | 0 | 0 | 0 | 0 | 0 | 0 | 0 | 0 | 0 | 0 | 0 | 0 | 0 | 0
07.05.2025¦11:33:32.261 | 0 | 0 | 0 | 0 | 0 | 0 | 0 | 0 | 0 | 0 | 0 | 0 | 0 | 0 | 0 | 0 | 0 | 0 | 0 | 0
07.05.2025¦11:33:33.262 | 0 | 0 | 0 | 0 | 0 | 0 | 0 | 0 | 0 | 0 | 0 | 0 | 0 | 0 | 0 | 0 | 0 | 0 | 0 | 0
07.05.2025¦11:33:34.263 | 0 | 0 | 0 | 0 | 0 | 0 | 0 | 0 | 0 | 0 | 0 | 0 | 0 | 0 | 0 | 0 | 0 | 0 | 0 | 0
07.05.2025¦11:33:35.263 | 0 | 0 | 0 | 0 | 0 | 0 | 0 | 0 | 0 | 0 | 0 | 0 | 0 | 0 | 0 | 0 | 0 | 0 | 0 | 0
07.05.2025¦11:33:36.263 | 0 | 0 | 0 | 0 | 0 | 0 | 0 | 0 | 0 | 0 | 0 | 0 | 0 | 0 | 0 | 0 | 0 | 0 | 0 | 0
07.05.2025¦11:33:37.263 | 0 | 0 | 0 | 0 | 0 | 0 | 0 | 0 | 0 | 0 | 0 | 0 | 0 | 0 | 0 | 0 | 0 | 0 | 0 | 0
07.05.2025¦11:33:38.262 | 0 | 0 | 0 | 0 | 0 | 0 | 0 | 0 | 0 | 0 | 0 | 0 | 0 | 0 | 0 | 0 | 0 | 0 | 0 | 0
07.05.2025¦11:33:39.262 | 0 | 0 | 0 | 0 | 0 | 0 | 0 | 0 | 0 | 0 | 0 | 0 | 0 | 0 | 0 | 0 | 0 | 0 | 0 | 0
07.05.2025¦11:33:40.262 | 0 | 0 | 0 | 0 | 0 | 0 | 0 | 0 | 0 | 0 | 0 | 0 | 0 | 0 | 0 | 0 | 0 | 0 | 0 | 0
07.05.2025¦11:33:41.262 | 0 | 0 | 0 | 0 | 0 | 0 | 0 | 0 | 0 | 0 | 0 | 0 | 0 | 0 | 0 | 0 | 0 | 0 | 0 | 0
07.05.2025¦11:33:42.263 | 0 | 0 | 0 | 0 | 0 | 0 | 0 | 0 | 0 | 0 | 0 | 0 | 0 | 0 | 0 | 0 | 0 | 0 | 0 | 0
07.05.2025¦11:33:43.262 | 0 | 0 | 0 | 0 | 0 | 0 | 0 | 0 | 0 | 0 | 0 | 0 | 0 | 0 | 0 | 0 | 0 | 0 | 0 | 0
07.05.2025¦11:33:44.262 | 0 | 0 | 0 | 0 | 0 | 0 | 0 | 0 | 0 | 0 | 0 | 0 | 0 | 0 | 0 | 0 | 0 | 0 | 0 | 0
07.05.2025¦11:33:45.261 | 0 | 0 | 0 | 0 | 0 | 0 | 0 | 0 | 0 | 0 | 0 | 0 | 0 | 0 | 0 | 0 | 0 | 0 | 0 | 0
07.05.2025¦11:33:46.262 | 0 | 0 | 0 | 0 | 0 | 0 | 0 | 0 | 0 | 0 | 0 | 0 | 0 | 0 | 0 | 0 | 0 | 0 | 0 | 0
07.05.2025¦11:33:47.262 | 0 | 0 | 0 | 0 | 0 | 0 | 0 | 0 | 0 | 0 | 0 | 0 | 0 | 0 | 0 | 0 | 0 | 0 | 0 | 0
07.05.2025¦11:33:48.262 | 0 | 0 | 0 | 0 | 0 | 0 | 0 | 0 | 0 | 0 | 0 | 0 | 0 | 0 | 0 | 0 | 0 | 0 | 0 | 0
07.05.2025¦11:33:49.262 | 0 | 0 | 0 | 0 | 0 | 0 | 0 | 0 | 0 | 0 | 0 | 0 | 0 | 0 | 0 | 0 | 0 | 0 | 0 | 0
| OekoSolve | OekoSolve | OekoSolve | OekoSolve | OekoSolve | OekoSolve | OekoSolve | OekoSolve | OekoSolve | OekoSolve | OekoSolve | OekoSolve | OekoSolve | OekoSolve | OekoSolve | OekoSolve | OekoSolve | OekoSolve | OekoSolve | OekoSolve
| EnMeter_Prec1 | EnMeter_Prec1 | EnMeter_Prec1 | EnMeter_Prec1 | EnMeter_Prec1 | EnMeter_Prec1 | EnMeter_Prec1 | EnMeter_Prec1 | EnMeter_Prec1 | EnMeter_Prec1 | EnMeter_Prec2 | EnMeter_Prec2 | EnMeter_Prec2 | EnMeter_Prec2 | EnMeter_Prec2 | EnMeter_Prec2 | EnMeter_Prec2 | EnMeter_Prec2 | EnMeter_Prec2 | EnMeter_Prec2
| Prec1 P:W | Prec1 WTotal:kWh | Prec1 WDay:kWh | Prec1 WMonth:kWh | Prec1 WYear:kWh | Prec1 State:0 no info available¦1 Off¦2 Startup¦3 Ready¦4 On¦5 Charge¦6 Discharge¦7 Batt Low or Full¦8 Batt Full¦9 Batt low¦10 Finished¦11 Island¦12 Waiting¦91 Maintenance¦99 ERROR | Prec1 Spec Signal | Prec1 V:kV | Prec1 I:mA | Prec1 Info:0 Bit0¦1 Bit1¦2 Bit2¦3 Bit3¦4 HS Ein¦5 Freigabe / Abdeckung vorhanden¦6 Temp. FÃ¼hler aktiv¦7 Temp. FÃ¼hler unterbrochen¦8 Bit8¦9 Bit9¦10 Bit10¦11 Bit11¦12 Bit12¦13 Bit13¦14 Bit14¦15 Bit15¦ | Prec2 P:W | Prec2 WTotal:kWh | Prec2 WDay:kWh | Prec2 WMonth:kWh | Prec2 WYear:kWh | Prec2 State:0 no info available¦1 Off¦2 Startup¦3 Ready¦4 On¦5 Charge¦6 Discharge¦7 Batt Low or Full¦8 Batt Full¦9 Batt low¦10 Finished¦11 Island¦12 Waiting¦91 Maintenance¦99 ERROR | Prec2 Spec Signal | Prec2 V:kV | Prec2 I:mA | Prec2 Info:0 Bit0¦1 Bit1¦2 Bit2¦3 Bit3¦4 HS Ein¦5 Freigabe / Abdeckung vorhanden¦6 Temp. FÃ¼hler aktiv¦7 Temp. FÃ¼hler unterbrochen¦8 Bit8¦9 Bit9¦10 Bit10¦11 Bit11¦12 Bit12¦13 Bit13¦14 Bit14¦15 Bit15¦
07.05.2025¦11:33:50.262 | 0 | 0 | 0 | 0 | 0 | 0 | 0 | 0 | 0 | 0 | 0 | 0 | 0 | 0 | 0 | 0 | 0 | 0 | 0 | 0
07.05.2025¦11:33:51.263 | 0 | 0 | 0 | 0 | 0 | 0 | 0 | 0 | 0 | 0 | 0 | 0 | 0 | 0 | 0 | 0 | 0 | 0 | 0 | 0
07.05.2025¦11:33:52.262 | 0 | 0 | 0 | 0 | 0 | 0 | 0 | 0 | 0 | 0 | 0 | 0 | 0 | 0 | 0 | 0 | 0 | 0 | 0 | 0
07.05.2025¦11:33:53.262 | 0 | 0 | 0 | 0 | 0 | 0 | 0 | 0 | 0 | 0 | 0 | 0 | 0 | 0 | 0 | 0 | 0 | 0 | 0 | 0
07.05.2025¦11:33:54.263 | 0 | 0 | 0 | 0 | 0 | 0 | 0 | 0 | 0 | 0 | 0 | 0 | 0 | 0 | 0 | 0 | 0 | 0 | 0 | 0
07.05.2025¦11:33:55.262 | 0 | 0 | 0 | 0 | 0 | 0 | 0 | 0 | 0 | 0 | 0 | 0 | 0 | 0 | 0 | 0 | 0 | 0 | 0 | 0
07.05.2025¦11:33:56.264 | 0 | 0 | 0 | 0 | 0 | 0 | 0 | 0 | 0 | 0 | 0 | 0 | 0 | 0 | 0 | 0 | 0 | 0 | 0 | 0
07.05.2025¦11:33:57.262 | 0 | 0 | 0 | 0 | 0 | 0 | 0 | 0 | 0 | 0 | 0 | 0 | 0 | 0 | 0 | 0 | 0 | 0 | 0 | 0
07.05.2025¦11:33:58.262 | 0 | 0 | 0 | 0 | 0 | 0 | 0 | 0 | 0 | 0 | 0 | 0 | 0 | 0 | 0 | 0 | 0 | 0 | 0 | 0
07.05.2025¦11:33:59.262 | 0 | 0 | 0 | 0 | 0 | 0 | 0 | 0 | 0 | 0 | 0 | 0 | 0 | 0 | 0 | 0 | 0 | 0 | 0 | 0
07.05.2025¦11:34:00.262 | 0 | 0 | 0 | 0 | 0 | 0 | 0 | 0 | 0 | 0 | 0 | 0 | 0 | 0 | 0 | 0 | 0 | 0 | 0 | 0
07.05.2025¦11:34:01.262 | 0 | 0 | 0 | 0 | 0 | 0 | 0 | 0 | 0 | 0 | 0 | 0 | 0 | 0 | 0 | 0 | 0 | 0 | 0 | 0
07.05.2025¦11:34:02.263 | 0 | 0 | 0 | 0 | 0 | 0 | 0 | 0 | 0 | 0 | 0 | 0 | 0 | 0 | 0 | 0 | 0 | 0 | 0 | 0
07.05.2025¦11:34:03.262 | 0 | 0 | 0 | 0 | 0 | 0 | 0 | 0 | 0 | 0 | 0 | 0 | 0 | 0 | 0 | 0 | 0 | 0 | 0 | 0
07.05.2025¦11:34:04.262 | 0 | 0 | 0 | 0 | 0 | 0 | 0 | 0 | 0 | 0 | 0 | 0 | 0 | 0 | 0 | 0 | 0 | 0 | 0 | 0
07.05.2025¦11:34:05.262 | 0 | 0 | 0 | 0 | 0 | 0 | 0 | 0 | 0 | 0 | 0 | 0 | 0 | 0 | 0 | 0 | 0 | 0 | 0 | 0
07.05.2025¦11:34:06.263 | 0 | 0 | 0 | 0 | 0 | 0 | 0 | 0 | 0 | 0 | 0 | 0 | 0 | 0 | 0 | 0 | 0 | 0 | 0 | 0
07.05.2025¦11:34:07.263 | 0 | 0 | 0 | 0 | 0 | 0 | 0 | 0 | 0 | 0 | 0 | 0 | 0 | 0 | 0 | 0 | 0 | 0 | 0 | 0
07.05.2025¦11:34:08.263 | 0 | 0 | 0 | 0 | 0 | 0 | 0 | 0 | 0 | 0 | 0 | 0 | 0 | 0 | 0 | 0 | 0 | 0 | 0 | 0
07.05.2025¦11:34:09.261 | 0 | 0 | 0 | 0 | 0 | 0 | 0 | 0 | 0 | 0 | 0 | 0 | 0 | 0 | 0 | 0 | 0 | 0 | 0 | 0
07.05.2025¦11:34:10.261 | 0 | 0 | 0 | 0 | 0 | 0 | 0 | 0 | 0 | 0 | 0 | 0 | 0 | 0 | 0 | 0 | 0 | 0 | 0 | 0
07.05.2025¦11:34:11.262 | 0 | 0 | 0 | 0 | 0 | 0 | 0 | 0 | 0 | 0 | 0 | 0 | 0 | 0 | 0 | 0 | 0 | 0 | 0 | 0
07.05.2025¦11:34:12.262 | 0 | 0 | 0 | 0 | 0 | 0 | 0 | 0 | 0 | 0 | 0 | 0 | 0 | 0 | 0 | 0 | 0 | 0 | 0 | 0
07.05.2025¦11:34:13.262 | 0 | 0 | 0 | 0 | 0 | 0 | 0 | 0 | 0 | 0 | 0 | 0 | 0 | 0 | 0 | 0 | 0 | 0 | 0 | 0
07.05.2025¦11:34:14.263 | 0 | 0 | 0 | 0 | 0 | 0 | 0 | 0 | 0 | 0 | 0 | 0 | 0 | 0 | 0 | 0 | 0 | 0 | 0 | 0
07.05.2025¦11:34:15.263 | 0 | 0 | 0 | 0 | 0 | 0 | 0 | 0 | 0 | 0 | 0 | 0 | 0 | 0 | 0 | 0 | 0 | 0 | 0 | 0
07.05.2025¦11:34:16.262 | 0 | 0 | 0 | 0 | 0 | 0 | 0 | 0 | 0 | 0 | 0 | 0 | 0 | 0 | 0 | 0 | 0 | 0 | 0 | 0
07.05.2025¦11:34:17.263 | 0 | 0 | 0 | 0 | 0 | 0 | 0 | 0 | 0 | 0 | 0 | 0 | 0 | 0 | 0 | 0 | 0 | 0 | 0 | 0
07.05.2025¦11:34:18.262 | 0 | 0 | 0 | 0 | 0 | 0 | 0 | 0 | 0 | 0 | 0 | 0 | 0 | 0 | 0 | 0 | 0 | 0 | 0 | 0
07.05.2025¦11:34:19.262 | 0 | 0 | 0 | 0 | 0 | 0 | 0 | 0 | 0 | 0 | 0 | 0 | 0 | 0 | 0 | 0 | 0 | 0 | 0 | 0
| OekoSolve | OekoSolve | OekoSolve | OekoSolve | OekoSolve | OekoSolve | OekoSolve | OekoSolve | OekoSolve | OekoSolve | OekoSolve | OekoSolve | OekoSolve | OekoSolve | OekoSolve | OekoSolve | OekoSolve | OekoSolve | OekoSolve | OekoSolve
| EnMeter_Prec1 | EnMeter_Prec1 | EnMeter_Prec1 | EnMeter_Prec1 | EnMeter_Prec1 | EnMeter_Prec1 | EnMeter_Prec1 | EnMeter_Prec1 | EnMeter_Prec1 | EnMeter_Prec1 | EnMeter_Prec2 | EnMeter_Prec2 | EnMeter_Prec2 | EnMeter_Prec2 | EnMeter_Prec2 | EnMeter_Prec2 | EnMeter_Prec2 | EnMeter_Prec2 | EnMeter_Prec2 | EnMeter_Prec2
| Prec1 P:W | Prec1 WTotal:kWh | Prec1 WDay:kWh | Prec1 WMonth:kWh | Prec1 WYear:kWh | Prec1 State:0 no info available¦1 Off¦2 Startup¦3 Ready¦4 On¦5 Charge¦6 Discharge¦7 Batt Low or Full¦8 Batt Full¦9 Batt low¦10 Finished¦11 Island¦12 Waiting¦91 Maintenance¦99 ERROR | Prec1 Spec Signal | Prec1 V:kV | Prec1 I:mA | Prec1 Info:0 Bit0¦1 Bit1¦2 Bit2¦3 Bit3¦4 HS Ein¦5 Freigabe / Abdeckung vorhanden¦6 Temp. FÃ¼hler aktiv¦7 Temp. FÃ¼hler unterbrochen¦8 Bit8¦9 Bit9¦10 Bit10¦11 Bit11¦12 Bit12¦13 Bit13¦14 Bit14¦15 Bit15¦ | Prec2 P:W | Prec2 WTotal:kWh | Prec2 WDay:kWh | Prec2 WMonth:kWh | Prec2 WYear:kWh | Prec2 State:0 no info available¦1 Off¦2 Startup¦3 Ready¦4 On¦5 Charge¦6 Discharge¦7 Batt Low or Full¦8 Batt Full¦9 Batt low¦10 Finished¦11 Island¦12 Waiting¦91 Maintenance¦99 ERROR | Prec2 Spec Signal | Prec2 V:kV | Prec2 I:mA | Prec2 Info:0 Bit0¦1 Bit1¦2 Bit2¦3 Bit3¦4 HS Ein¦5 Freigabe / Abdeckung vorhanden¦6 Temp. FÃ¼hler aktiv¦7 Temp. FÃ¼hler unterbrochen¦8 Bit8¦9 Bit9¦10 Bit10¦11 Bit11¦12 Bit12¦13 Bit13¦14 Bit14¦15 Bit15¦
07.05.2025¦11:34:20.262 | 0 | 0 | 0 | 0 | 0 | 0 | 0 | 0 | 0 | 0 | 0 | 0 | 0 | 0 | 0 | 0 | 0 | 0 | 0 | 0
07.05.2025¦11:34:21.262 | 0 | 0 | 0 | 0 | 0 | 0 | 0 | 0 | 0 | 0 | 0 | 0 | 0 | 0 | 0 | 0 | 0 | 0 | 0 | 0
07.05.2025¦11:34:22.262 | 0 | 0 | 0 | 0 | 0 | 0 | 0 | 0 | 0 | 0 | 0 | 0 | 0 | 0 | 0 | 0 | 0 | 0 | 0 | 0
07.05.2025¦11:34:23.262 | 0 | 0 | 0 | 0 | 0 | 0 | 0 | 0 | 0 | 0 | 0 | 0 | 0 | 0 | 0 | 0 | 0 | 0 | 0 | 0
07.05.2025¦11:34:24.262 | 0 | 0 | 0 | 0 | 0 | 0 | 0 | 0 | 0 | 0 | 0 | 0 | 0 | 0 | 0 | 0 | 0 | 0 | 0 | 0
07.05.2025¦11:34:25.262 | 0 | 0 | 0 | 0 | 0 | 0 | 0 | 0 | 0 | 0 | 0 | 0 | 0 | 0 | 0 | 0 | 0 | 0 | 0 | 0
07.05.2025¦11:34:26.262 | 0 | 0 | 0 | 0 | 0 | 0 | 0 | 0 | 0 | 0 | 0 | 0 | 0 | 0 | 0 | 0 | 0 | 0 | 0 | 0
07.05.2025¦11:34:27.262 | 0 | 0 | 0 | 0 | 0 | 0 | 0 | 0 | 0 | 0 | 0 | 0 | 0 | 0 | 0 | 0 | 0 | 0 | 0 | 0
07.05.2025¦11:34:28.263 | 0 | 0 | 0 | 0 | 0 | 0 | 0 | 0 | 0 | 0 | 0 | 0 | 0 | 0 | 0 | 0 | 0 | 0 | 0 | 0
07.05.2025¦11:34:29.263 | 0 | 0 | 0 | 0 | 0 | 0 | 0 | 0 | 0 | 0 | 0 | 0 | 0 | 0 | 0 | 0 | 0 | 0 | 0 | 0
07.05.2025¦11:34:30.263 | 0 | 0 | 0 | 0 | 0 | 0 | 0 | 0 | 0 | 0 | 0 | 0 | 0 | 0 | 0 | 0 | 0 | 0 | 0 | 0
07.05.2025¦11:34:31.264 | 0 | 0 | 0 | 0 | 0 | 0 | 0 | 0 | 0 | 0 | 0 | 0 | 0 | 0 | 0 | 0 | 0 | 0 | 0 | 0
07.05.2025¦11:34:32.263 | 0 | 0 | 0 | 0 | 0 | 0 | 0 | 0 | 0 | 0 | 0 | 0 | 0 | 0 | 0 | 0 | 0 | 0 | 0 | 0
07.05.2025¦11:34:33.261 | 0 | 0 | 0 | 0 | 0 | 0 | 0 | 0 | 0 | 0 | 0 | 0 | 0 | 0 | 0 | 0 | 0 | 0 | 0 | 0
07.05.2025¦11:34:34.262 | 0 | 0 | 0 | 0 | 0 | 0 | 0 | 0 | 0 | 0 | 0 | 0 | 0 | 0 | 0 | 0 | 0 | 0 | 0 | 0
07.05.2025¦11:34:35.261 | 0 | 0 | 0 | 0 | 0 | 0 | 0 | 0 | 0 | 0 | 0 | 0 | 0 | 0 | 0 | 0 | 0 | 0 | 0 | 0
07.05.2025¦11:34:36.262 | 0 | 0 | 0 | 0 | 0 | 0 | 0 | 0 | 0 | 0 | 0 | 0 | 0 | 0 | 0 | 0 | 0 | 0 | 0 | 0
07.05.2025¦11:34:37.262 | 0 | 0 | 0 | 0 | 0 | 0 | 0 | 0 | 0 | 0 | 0 | 0 | 0 | 0 | 0 | 0 | 0 | 0 | 0 | 0
07.05.2025¦11:34:38.262 | 0 | 0 | 0 | 0 | 0 | 0 | 0 | 0 | 0 | 0 | 0 | 0 | 0 | 0 | 0 | 0 | 0 | 0 | 0 | 0
07.05.2025¦11:34:39.262 | 0 | 0 | 0 | 0 | 0 | 0 | 0 | 0 | 0 | 0 | 0 | 0 | 0 | 0 | 0 | 0 | 0 | 0 | 0 | 0
07.05.2025¦11:34:40.262 | 0 | 0 | 0 | 0 | 0 | 0 | 0 | 0 | 0 | 0 | 0 | 0 | 0 | 0 | 0 | 0 | 0 | 0 | 0 | 0
07.05.2025¦11:34:41.262 | 0 | 0 | 0 | 0 | 0 | 0 | 0 | 0 | 0 | 0 | 0 | 0 | 0 | 0 | 0 | 0 | 0 | 0 | 0 | 0
07.05.2025¦11:34:42.262 | 0 | 0 | 0 | 0 | 0 | 0 | 0 | 0 | 0 | 0 | 0 | 0 | 0 | 0 | 0 | 0 | 0 | 0 | 0 | 0
07.05.2025¦11:34:43.263 | 0 | 0 | 0 | 0 | 0 | 0 | 0 | 0 | 0 | 0 | 0 | 0 | 0 | 0 | 0 | 0 | 0 | 0 | 0 | 0
07.05.2025¦11:34:44.263 | 0 | 0 | 0 | 0 | 0 | 0 | 0 | 0 | 0 | 0 | 0 | 0 | 0 | 0 | 0 | 0 | 0 | 0 | 0 | 0
07.05.2025¦11:34:45.263 | 0 | 0 | 0 | 0 | 0 | 0 | 0 | 0 | 0 | 0 | 0 | 0 | 0 | 0 | 0 | 0 | 0 | 0 | 0 | 0
07.05.2025¦11:34:46.261 | 0 | 0 | 0 | 0 | 0 | 0 | 0 | 0 | 0 | 0 | 0 | 0 | 0 | 0 | 0 | 0 | 0 | 0 | 0 | 0
07.05.2025¦11:34:47.262 | 0 | 0 | 0 | 0 | 0 | 0 | 0 | 0 | 0 | 0 | 0 | 0 | 0 | 0 | 0 | 0 | 0 | 0 | 0 | 0
07.05.2025¦11:34:48.262 | 0 | 0 | 0 | 0 | 0 | 0 | 0 | 0 | 0 | 0 | 0 | 0 | 0 | 0 | 0 | 0 | 0 | 0 | 0 | 0
07.05.2025¦11:34:49.263 | 0 | 0 | 0 | 0 | 0 | 0 | 0 | 0 | 0 | 0 | 0 | 0 | 0 | 0 | 0 | 0 | 0 | 0 | 0 | 0
| OekoSolve | OekoSolve | OekoSolve | OekoSolve | OekoSolve | OekoSolve | OekoSolve | OekoSolve | OekoSolve | OekoSolve | OekoSolve | OekoSolve | OekoSolve | OekoSolve | OekoSolve | OekoSolve | OekoSolve | OekoSolve | OekoSolve | OekoSolve
| EnMeter_Prec1 | EnMeter_Prec1 | EnMeter_Prec1 | EnMeter_Prec1 | EnMeter_Prec1 | EnMeter_Prec1 | EnMeter_Prec1 | EnMeter_Prec1 | EnMeter_Prec1 | EnMeter_Prec1 | EnMeter_Prec2 | EnMeter_Prec2 | EnMeter_Prec2 | EnMeter_Prec2 | EnMeter_Prec2 | EnMeter_Prec2 | EnMeter_Prec2 | EnMeter_Prec2 | EnMeter_Prec2 | EnMeter_Prec2
| Prec1 P:W | Prec1 WTotal:kWh | Prec1 WDay:kWh | Prec1 WMonth:kWh | Prec1 WYear:kWh | Prec1 State:0 no info available¦1 Off¦2 Startup¦3 Ready¦4 On¦5 Charge¦6 Discharge¦7 Batt Low or Full¦8 Batt Full¦9 Batt low¦10 Finished¦11 Island¦12 Waiting¦91 Maintenance¦99 ERROR | Prec1 Spec Signal | Prec1 V:kV | Prec1 I:mA | Prec1 Info:0 Bit0¦1 Bit1¦2 Bit2¦3 Bit3¦4 HS Ein¦5 Freigabe / Abdeckung vorhanden¦6 Temp. FÃ¼hler aktiv¦7 Temp. FÃ¼hler unterbrochen¦8 Bit8¦9 Bit9¦10 Bit10¦11 Bit11¦12 Bit12¦13 Bit13¦14 Bit14¦15 Bit15¦ | Prec2 P:W | Prec2 WTotal:kWh | Prec2 WDay:kWh | Prec2 WMonth:kWh | Prec2 WYear:kWh | Prec2 State:0 no info available¦1 Off¦2 Startup¦3 Ready¦4 On¦5 Charge¦6 Discharge¦7 Batt Low or Full¦8 Batt Full¦9 Batt low¦10 Finished¦11 Island¦12 Waiting¦91 Maintenance¦99 ERROR | Prec2 Spec Signal | Prec2 V:kV | Prec2 I:mA | Prec2 Info:0 Bit0¦1 Bit1¦2 Bit2¦3 Bit3¦4 HS Ein¦5 Freigabe / Abdeckung vorhanden¦6 Temp. FÃ¼hler aktiv¦7 Temp. FÃ¼hler unterbrochen¦8 Bit8¦9 Bit9¦10 Bit10¦11 Bit11¦12 Bit12¦13 Bit13¦14 Bit14¦15 Bit15¦
07.05.2025¦11:34:50.261 | 0 | 0 | 0 | 0 | 0 | 0 | 0 | 0 | 0 | 0 | 0 | 0 | 0 | 0 | 0 | 0 | 0 | 0 | 0 | 0
07.05.2025¦11:34:51.262 | 0 | 0 | 0 | 0 | 0 | 0 | 0 | 0 | 0 | 0 | 0 | 0 | 0 | 0 | 0 | 0 | 0 | 0 | 0 | 0
07.05.2025¦11:34:52.263 | 0 | 0 | 0 | 0 | 0 | 0 | 0 | 0 | 0 | 0 | 0 | 0 | 0 | 0 | 0 | 0 | 0 | 0 | 0 | 0
07.05.2025¦11:34:53.263 | 0 | 0 | 0 | 0 | 0 | 0 | 0 | 0 | 0 | 0 | 0 | 0 | 0 | 0 | 0 | 0 | 0 | 0 | 0 | 0
07.05.2025¦11:34:54.263 | 0 | 0 | 0 | 0 | 0 | 0 | 0 | 0 | 0 | 0 | 0 | 0 | 0 | 0 | 0 | 0 | 0 | 0 | 0 | 0
07.05.2025¦11:34:55.262 | 0 | 0 | 0 | 0 | 0 | 0 | 0 | 0 | 0 | 0 | 0 | 0 | 0 | 0 | 0 | 0 | 0 | 0 | 0 | 0
07.05.2025¦11:34:56.263 | 0 | 0 | 0 | 0 | 0 | 0 | 0 | 0 | 0 | 0 | 0 | 0 | 0 | 0 | 0 | 0 | 0 | 0 | 0 | 0
07.05.2025¦11:34:57.263 | 0 | 0 | 0 | 0 | 0 | 0 | 0 | 0 | 0 | 0 | 0 | 0 | 0 | 0 | 0 | 0 | 0 | 0 | 0 | 0
07.05.2025¦11:34:58.262 | 0 | 0 | 0 | 0 | 0 | 0 | 0 | 0 | 0 | 0 | 0 | 0 | 0 | 0 | 0 | 0 | 0 | 0 | 0 | 0
07.05.2025¦11:34:59.264 | 0 | 0 | 0 | 0 | 0 | 0 | 0 | 0 | 0 | 0 | 0 | 0 | 0 | 0 | 0 | 0 | 0 | 0 | 0 | 0
07.05.2025¦11:35:00.262 | 0 | 0 | 0 | 0 | 0 | 0 | 0 | 0 | 0 | 0 | 0 | 0 | 0 | 0 | 0 | 0 | 0 | 0 | 0 | 0
07.05.2025¦11:35:01.261 | 0 | 0 | 0 | 0 | 0 | 0 | 0 | 0 | 0 | 0 | 0 | 0 | 0 | 0 | 0 | 0 | 0 | 0 | 0 | 0
07.05.2025¦11:35:02.262 | 0 | 0 | 0 | 0 | 0 | 0 | 0 | 0 | 0 | 0 | 0 | 0 | 0 | 0 | 0 | 0 | 0 | 0 | 0 | 0
07.05.2025¦11:35:03.262 | 0 | 0 | 0 | 0 | 0 | 0 | 0 | 0 | 0 | 0 | 0 | 0 | 0 | 0 | 0 | 0 | 0 | 0 | 0 | 0
07.05.2025¦11:35:04.262 | 0 | 0 | 0 | 0 | 0 | 0 | 0 | 0 | 0 | 0 | 0 | 0 | 0 | 0 | 0 | 0 | 0 | 0 | 0 | 0
07.05.2025¦11:35:05.262 | 0 | 0 | 0 | 0 | 0 | 0 | 0 | 0 | 0 | 0 | 0 | 0 | 0 | 0 | 0 | 0 | 0 | 0 | 0 | 0
07.05.2025¦11:35:06.261 | 0 | 0 | 0 | 0 | 0 | 0 | 0 | 0 | 0 | 0 | 0 | 0 | 0 | 0 | 0 | 0 | 0 | 0 | 0 | 0
07.05.2025¦11:35:07.261 | 0 | 0 | 0 | 0 | 0 | 0 | 0 | 0 | 0 | 0 | 0 | 0 | 0 | 0 | 0 | 0 | 0 | 0 | 0 | 0
07.05.2025¦11:35:08.262 | 0 | 0 | 0 | 0 | 0 | 0 | 0 | 0 | 0 | 0 | 0 | 0 | 0 | 0 | 0 | 0 | 0 | 0 | 0 | 0
07.05.2025¦11:35:09.261 | 0 | 0 | 0 | 0 | 0 | 0 | 0 | 0 | 0 | 0 | 0 | 0 | 0 | 0 | 0 | 0 | 0 | 0 | 0 | 0
07.05.2025¦11:35:10.262 | 0 | 0 | 0 | 0 | 0 | 0 | 0 | 0 | 0 | 0 | 0 | 0 | 0 | 0 | 0 | 0 | 0 | 0 | 0 | 0
07.05.2025¦11:35:11.262 | 0 | 0 | 0 | 0 | 0 | 0 | 0 | 0 | 0 | 0 | 0 | 0 | 0 | 0 | 0 | 0 | 0 | 0 | 0 | 0
07.05.2025¦11:35:12.262 | 0 | 0 | 0 | 0 | 0 | 0 | 0 | 0 | 0 | 0 | 0 | 0 | 0 | 0 | 0 | 0 | 0 | 0 | 0 | 0
07.05.2025¦11:35:13.263 | 0 | 0 | 0 | 0 | 0 | 0 | 0 | 0 | 0 | 0 | 0 | 0 | 0 | 0 | 0 | 0 | 0 | 0 | 0 | 0
07.05.2025¦11:35:14.263 | 0 | 0 | 0 | 0 | 0 | 0 | 0 | 0 | 0 | 0 | 0 | 0 | 0 | 0 | 0 | 0 | 0 | 0 | 0 | 0
07.05.2025¦11:35:15.263 | 0 | 0 | 0 | 0 | 0 | 0 | 0 | 0 | 0 | 0 | 0 | 0 | 0 | 0 | 0 | 0 | 0 | 0 | 0 | 0
07.05.2025¦11:35:16.263 | 0 | 0 | 0 | 0 | 0 | 0 | 0 | 0 | 0 | 0 | 0 | 0 | 0 | 0 | 0 | 0 | 0 | 0 | 0 | 0
07.05.2025¦11:35:17.262 | 0 | 0 | 0 | 0 | 0 | 0 | 0 | 0 | 0 | 0 | 0 | 0 | 0 | 0 | 0 | 0 | 0 | 0 | 0 | 0
07.05.2025¦11:35:18.263 | 0 | 0 | 0 | 0 | 0 | 0 | 0 | 0 | 0 | 0 | 0 | 0 | 0 | 0 | 0 | 0 | 0 | 0 | 0 | 0
07.05.2025¦11:35:19.263 | 0 | 0 | 0 | 0 | 0 | 0 | 0 | 0 | 0 | 0 | 0 | 0 | 0 | 0 | 0 | 0 | 0 | 0 | 0 | 0
| OekoSolve | OekoSolve | OekoSolve | OekoSolve | OekoSolve | OekoSolve | OekoSolve | OekoSolve | OekoSolve | OekoSolve | OekoSolve | OekoSolve | OekoSolve | OekoSolve | OekoSolve | OekoSolve | OekoSolve | OekoSolve | OekoSolve | OekoSolve
| EnMeter_Prec1 | EnMeter_Prec1 | EnMeter_Prec1 | EnMeter_Prec1 | EnMeter_Prec1 | EnMeter_Prec1 | EnMeter_Prec1 | EnMeter_Prec1 | EnMeter_Prec1 | EnMeter_Prec1 | EnMeter_Prec2 | EnMeter_Prec2 | EnMeter_Prec2 | EnMeter_Prec2 | EnMeter_Prec2 | EnMeter_Prec2 | EnMeter_Prec2 | EnMeter_Prec2 | EnMeter_Prec2 | EnMeter_Prec2
| Prec1 P:W | Prec1 WTotal:kWh | Prec1 WDay:kWh | Prec1 WMonth:kWh | Prec1 WYear:kWh | Prec1 State:0 no info available¦1 Off¦2 Startup¦3 Ready¦4 On¦5 Charge¦6 Discharge¦7 Batt Low or Full¦8 Batt Full¦9 Batt low¦10 Finished¦11 Island¦12 Waiting¦91 Maintenance¦99 ERROR | Prec1 Spec Signal | Prec1 V:kV | Prec1 I:mA | Prec1 Info:0 Bit0¦1 Bit1¦2 Bit2¦3 Bit3¦4 HS Ein¦5 Freigabe / Abdeckung vorhanden¦6 Temp. FÃ¼hler aktiv¦7 Temp. FÃ¼hler unterbrochen¦8 Bit8¦9 Bit9¦10 Bit10¦11 Bit11¦12 Bit12¦13 Bit13¦14 Bit14¦15 Bit15¦ | Prec2 P:W | Prec2 WTotal:kWh | Prec2 WDay:kWh | Prec2 WMonth:kWh | Prec2 WYear:kWh | Prec2 State:0 no info available¦1 Off¦2 Startup¦3 Ready¦4 On¦5 Charge¦6 Discharge¦7 Batt Low or Full¦8 Batt Full¦9 Batt low¦10 Finished¦11 Island¦12 Waiting¦91 Maintenance¦99 ERROR | Prec2 Spec Signal | Prec2 V:kV | Prec2 I:mA | Prec2 Info:0 Bit0¦1 Bit1¦2 Bit2¦3 Bit3¦4 HS Ein¦5 Freigabe / Abdeckung vorhanden¦6 Temp. FÃ¼hler aktiv¦7 Temp. FÃ¼hler unterbrochen¦8 Bit8¦9 Bit9¦10 Bit10¦11 Bit11¦12 Bit12¦13 Bit13¦14 Bit14¦15 Bit15¦
07.05.2025¦11:35:20.262 | 0 | 0 | 0 | 0 | 0 | 0 | 0 | 0 | 0 | 0 | 0 | 0 | 0 | 0 | 0 | 0 | 0 | 0 | 0 | 0
07.05.2025¦11:35:21.263 | 0 | 0 | 0 | 0 | 0 | 0 | 0 | 0 | 0 | 0 | 0 | 0 | 0 | 0 | 0 | 0 | 0 | 0 | 0 | 0
07.05.2025¦11:35:22.263 | 0 | 0 | 0 | 0 | 0 | 0 | 0 | 0 | 0 | 0 | 0 | 0 | 0 | 0 | 0 | 0 | 0 | 0 | 0 | 0
07.05.2025¦11:35:23.262 | 0 | 0 | 0 | 0 | 0 | 0 | 0 | 0 | 0 | 0 | 0 | 0 | 0 | 0 | 0 | 0 | 0 | 0 | 0 | 0
07.05.2025¦11:35:24.263 | 0 | 0 | 0 | 0 | 0 | 0 | 0 | 0 | 0 | 0 | 0 | 0 | 0 | 0 | 0 | 0 | 0 | 0 | 0 | 0
07.05.2025¦11:35:25.262 | 0 | 0 | 0 | 0 | 0 | 0 | 0 | 0 | 0 | 0 | 0 | 0 | 0 | 0 | 0 | 0 | 0 | 0 | 0 | 0
07.05.2025¦11:35:26.263 | 0 | 0 | 0 | 0 | 0 | 0 | 0 | 0 | 0 | 0 | 0 | 0 | 0 | 0 | 0 | 0 | 0 | 0 | 0 | 0
07.05.2025¦11:35:27.264 | 0 | 0 | 0 | 0 | 0 | 0 | 0 | 0 | 0 | 0 | 0 | 0 | 0 | 0 | 0 | 0 | 0 | 0 | 0 | 0
07.05.2025¦11:35:28.261 | 0 | 0 | 0 | 0 | 0 | 0 | 0 | 0 | 0 | 0 | 0 | 0 | 0 | 0 | 0 | 0 | 0 | 0 | 0 | 0
07.05.2025¦11:35:29.262 | 0 | 0 | 0 | 0 | 0 | 0 | 0 | 0 | 0 | 0 | 0 | 0 | 0 | 0 | 0 | 0 | 0 | 0 | 0 | 0
07.05.2025¦11:35:30.261 | 0 | 0 | 0 | 0 | 0 | 0 | 0 | 0 | 0 | 0 | 0 | 0 | 0 | 0 | 0 | 0 | 0 | 0 | 0 | 0
07.05.2025¦11:35:31.262 | 0 | 0 | 0 | 0 | 0 | 0 | 0 | 0 | 0 | 0 | 0 | 0 | 0 | 0 | 0 | 0 | 0 | 0 | 0 | 0
07.05.2025¦11:35:32.261 | 0 | 0 | 0 | 0 | 0 | 0 | 0 | 0 | 0 | 0 | 0 | 0 | 0 | 0 | 0 | 0 | 0 | 0 | 0 | 0
07.05.2025¦11:35:33.262 | 0 | 0 | 0 | 0 | 0 | 0 | 0 | 0 | 0 | 0 | 0 | 0 | 0 | 0 | 0 | 0 | 0 | 0 | 0 | 0
07.05.2025¦11:35:34.262 | 0 | 0 | 0 | 0 | 0 | 0 | 0 | 0 | 0 | 0 | 0 | 0 | 0 | 0 | 0 | 0 | 0 | 0 | 0 | 0
07.05.2025¦11:35:35.262 | 0 | 0 | 0 | 0 | 0 | 0 | 0 | 0 | 0 | 0 | 0 | 0 | 0 | 0 | 0 | 0 | 0 | 0 | 0 | 0
07.05.2025¦11:35:36.263 | 0 | 0 | 0 | 0 | 0 | 0 | 0 | 0 | 0 | 0 | 0 | 0 | 0 | 0 | 0 | 0 | 0 | 0 | 0 | 0
07.05.2025¦11:35:37.263 | 0 | 0 | 0 | 0 | 0 | 0 | 0 | 0 | 0 | 0 | 0 | 0 | 0 | 0 | 0 | 0 | 0 | 0 | 0 | 0
07.05.2025¦11:35:38.262 | 0 | 0 | 0 | 0 | 0 | 0 | 0 | 0 | 0 | 0 | 0 | 0 | 0 | 0 | 0 | 0 | 0 | 0 | 0 | 0
07.05.2025¦11:35:39.263 | 0 | 0 | 0 | 0 | 0 | 0 | 0 | 0 | 0 | 0 | 0 | 0 | 0 | 0 | 0 | 0 | 0 | 0 | 0 | 0
07.05.2025¦11:35:40.263 | 0 | 0 | 0 | 0 | 0 | 0 | 0 | 0 | 0 | 0 | 0 | 0 | 0 | 0 | 0 | 0 | 0 | 0 | 0 | 0
07.05.2025¦11:35:41.264 | 0 | 0 | 0 | 0 | 0 | 0 | 0 | 0 | 0 | 0 | 0 | 0 | 0 | 0 | 0 | 0 | 0 | 0 | 0 | 0
07.05.2025¦11:35:42.262 | 0 | 0 | 0 | 0 | 0 | 0 | 0 | 0 | 0 | 0 | 0 | 0 | 0 | 0 | 0 | 0 | 0 | 0 | 0 | 0
07.05.2025¦11:35:43.262 | 0 | 0 | 0 | 0 | 0 | 0 | 0 | 0 | 0 | 0 | 0 | 0 | 0 | 0 | 0 | 0 | 0 | 0 | 0 | 0
07.05.2025¦11:35:44.262 | 0 | 0 | 0 | 0 | 0 | 0 | 0 | 0 | 0 | 0 | 0 | 0 | 0 | 0 | 0 | 0 | 0 | 0 | 0 | 0
07.05.2025¦11:35:45.262 | 0 | 0 | 0 | 0 | 0 | 0 | 0 | 0 | 0 | 0 | 0 | 0 | 0 | 0 | 0 | 0 | 0 | 0 | 0 | 0
07.05.2025¦11:35:46.262 | 0 | 0 | 0 | 0 | 0 | 0 | 0 | 0 | 0 | 0 | 0 | 0 | 0 | 0 | 0 | 0 | 0 | 0 | 0 | 0
07.05.2025¦11:35:47.262 | 0 | 0 | 0 | 0 | 0 | 0 | 0 | 0 | 0 | 0 | 0 | 0 | 0 | 0 | 0 | 0 | 0 | 0 | 0 | 0
07.05.2025¦11:35:48.262 | 0 | 0 | 0 | 0 | 0 | 0 | 0 | 0 | 0 | 0 | 0 | 0 | 0 | 0 | 0 | 0 | 0 | 0 | 0 | 0
07.05.2025¦11:35:49.262 | 0 | 0 | 0 | 0 | 0 | 0 | 0 | 0 | 0 | 0 | 0 | 0 | 0 | 0 | 0 | 0 | 0 | 0 | 0 | 0
| OekoSolve | OekoSolve | OekoSolve | OekoSolve | OekoSolve | OekoSolve | OekoSolve | OekoSolve | OekoSolve | OekoSolve | OekoSolve | OekoSolve | OekoSolve | OekoSolve | OekoSolve | OekoSolve | OekoSolve | OekoSolve | OekoSolve | OekoSolve
| EnMeter_Prec1 | EnMeter_Prec1 | EnMeter_Prec1 | EnMeter_Prec1 | EnMeter_Prec1 | EnMeter_Prec1 | EnMeter_Prec1 | EnMeter_Prec1 | EnMeter_Prec1 | EnMeter_Prec1 | EnMeter_Prec2 | EnMeter_Prec2 | EnMeter_Prec2 | EnMeter_Prec2 | EnMeter_Prec2 | EnMeter_Prec2 | EnMeter_Prec2 | EnMeter_Prec2 | EnMeter_Prec2 | EnMeter_Prec2
| Prec1 P:W | Prec1 WTotal:kWh | Prec1 WDay:kWh | Prec1 WMonth:kWh | Prec1 WYear:kWh | Prec1 State:0 no info available¦1 Off¦2 Startup¦3 Ready¦4 On¦5 Charge¦6 Discharge¦7 Batt Low or Full¦8 Batt Full¦9 Batt low¦10 Finished¦11 Island¦12 Waiting¦91 Maintenance¦99 ERROR | Prec1 Spec Signal | Prec1 V:kV | Prec1 I:mA | Prec1 Info:0 Bit0¦1 Bit1¦2 Bit2¦3 Bit3¦4 HS Ein¦5 Freigabe / Abdeckung vorhanden¦6 Temp. FÃ¼hler aktiv¦7 Temp. FÃ¼hler unterbrochen¦8 Bit8¦9 Bit9¦10 Bit10¦11 Bit11¦12 Bit12¦13 Bit13¦14 Bit14¦15 Bit15¦ | Prec2 P:W | Prec2 WTotal:kWh | Prec2 WDay:kWh | Prec2 WMonth:kWh | Prec2 WYear:kWh | Prec2 State:0 no info available¦1 Off¦2 Startup¦3 Ready¦4 On¦5 Charge¦6 Discharge¦7 Batt Low or Full¦8 Batt Full¦9 Batt low¦10 Finished¦11 Island¦12 Waiting¦91 Maintenance¦99 ERROR | Prec2 Spec Signal | Prec2 V:kV | Prec2 I:mA | Prec2 Info:0 Bit0¦1 Bit1¦2 Bit2¦3 Bit3¦4 HS Ein¦5 Freigabe / Abdeckung vorhanden¦6 Temp. FÃ¼hler aktiv¦7 Temp. FÃ¼hler unterbrochen¦8 Bit8¦9 Bit9¦10 Bit10¦11 Bit11¦12 Bit12¦13 Bit13¦14 Bit14¦15 Bit15¦
07.05.2025¦11:35:50.262 | 0 | 0 | 0 | 0 | 0 | 0 | 0 | 0 | 0 | 0 | 0 | 0 | 0 | 0 | 0 | 0 | 0 | 0 | 0 | 0
07.05.2025¦11:35:51.262 | 0 | 0 | 0 | 0 | 0 | 0 | 0 | 0 | 0 | 0 | 0 | 0 | 0 | 0 | 0 | 0 | 0 | 0 | 0 | 0
07.05.2025¦11:35:52.262 | 0 | 0 | 0 | 0 | 0 | 0 | 0 | 0 | 0 | 0 | 0 | 0 | 0 | 0 | 0 | 0 | 0 | 0 | 0 | 0
07.05.2025¦11:35:53.262 | 0 | 0 | 0 | 0 | 0 | 0 | 0 | 0 | 0 | 0 | 0 | 0 | 0 | 0 | 0 | 0 | 0 | 0 | 0 | 0
07.05.2025¦11:35:54.262 | 0 | 0 | 0 | 0 | 0 | 0 | 0 | 0 | 0 | 0 | 0 | 0 | 0 | 0 | 0 | 0 | 0 | 0 | 0 | 0
07.05.2025¦11:35:55.263 | 0 | 0 | 0 | 0 | 0 | 0 | 0 | 0 | 0 | 0 | 0 | 0 | 0 | 0 | 0 | 0 | 0 | 0 | 0 | 0
07.05.2025¦11:35:56.263 | 0 | 0 | 0 | 0 | 0 | 0 | 0 | 0 | 0 | 0 | 0 | 0 | 0 | 0 | 0 | 0 | 0 | 0 | 0 | 0
07.05.2025¦11:35:57.262 | 0 | 0 | 0 | 0 | 0 | 0 | 0 | 0 | 0 | 0 | 0 | 0 | 0 | 0 | 0 | 0 | 0 | 0 | 0 | 0
07.05.2025¦11:35:58.262 | 0 | 0 | 0 | 0 | 0 | 0 | 0 | 0 | 0 | 0 | 0 | 0 | 0 | 0 | 0 | 0 | 0 | 0 | 0 | 0
07.05.2025¦11:35:59.263 | 0 | 0 | 0 | 0 | 0 | 0 | 0 | 0 | 0 | 0 | 0 | 0 | 0 | 0 | 0 | 0 | 0 | 0 | 0 | 0
07.05.2025¦11:36:00.262 | 0 | 0 | 0 | 0 | 0 | 0 | 0 | 0 | 0 | 0 | 0 | 0 | 0 | 0 | 0 | 0 | 0 | 0 | 0 | 0
07.05.2025¦11:36:01.262 | 0 | 0 | 0 | 0 | 0 | 0 | 0 | 0 | 0 | 0 | 0 | 0 | 0 | 0 | 0 | 0 | 0 | 0 | 0 | 0
07.05.2025¦11:36:02.264 | 0 | 0 | 0 | 0 | 0 | 0 | 0 | 0 | 0 | 0 | 0 | 0 | 0 | 0 | 0 | 0 | 0 | 0 | 0 | 0
07.05.2025¦11:36:03.261 | 0 | 0 | 0 | 0 | 0 | 0 | 0 | 0 | 0 | 0 | 0 | 0 | 0 | 0 | 0 | 0 | 0 | 0 | 0 | 0
07.05.2025¦11:36:04.262 | 0 | 0 | 0 | 0 | 0 | 0 | 0 | 0 | 0 | 0 | 0 | 0 | 0 | 0 | 0 | 0 | 0 | 0 | 0 | 0
07.05.2025¦11:36:05.263 | 0 | 0 | 0 | 0 | 0 | 0 | 0 | 0 | 0 | 0 | 0 | 0 | 0 | 0 | 0 | 0 | 0 | 0 | 0 | 0
07.05.2025¦11:36:06.262 | 0 | 0 | 0 | 0 | 0 | 0 | 0 | 0 | 0 | 0 | 0 | 0 | 0 | 0 | 0 | 0 | 0 | 0 | 0 | 0
07.05.2025¦11:36:07.263 | 0 | 0 | 0 | 0 | 0 | 0 | 0 | 0 | 0 | 0 | 0 | 0 | 0 | 0 | 0 | 0 | 0 | 0 | 0 | 0
07.05.2025¦11:36:08.262 | 0 | 0 | 0 | 0 | 0 | 0 | 0 | 0 | 0 | 0 | 0 | 0 | 0 | 0 | 0 | 0 | 0 | 0 | 0 | 0
07.05.2025¦11:36:09.262 | 0 | 0 | 0 | 0 | 0 | 0 | 0 | 0 | 0 | 0 | 0 | 0 | 0 | 0 | 0 | 0 | 0 | 0 | 0 | 0
07.05.2025¦11:36:10.262 | 0 | 0 | 0 | 0 | 0 | 0 | 0 | 0 | 0 | 0 | 0 | 0 | 0 | 0 | 0 | 0 | 0 | 0 | 0 | 0
07.05.2025¦11:36:11.263 | 0 | 0 | 0 | 0 | 0 | 0 | 0 | 0 | 0 | 0 | 0 | 0 | 0 | 0 | 0 | 0 | 0 | 0 | 0 | 0
07.05.2025¦11:36:12.263 | 0 | 0 | 0 | 0 | 0 | 0 | 0 | 0 | 0 | 0 | 0 | 0 | 0 | 0 | 0 | 0 | 0 | 0 | 0 | 0
07.05.2025¦11:36:13.263 | 0 | 0 | 0 | 0 | 0 | 0 | 0 | 0 | 0 | 0 | 0 | 0 | 0 | 0 | 0 | 0 | 0 | 0 | 0 | 0
07.05.2025¦11:36:14.262 | 0 | 0 | 0 | 0 | 0 | 0 | 0 | 0 | 0 | 0 | 0 | 0 | 0 | 0 | 0 | 0 | 0 | 0 | 0 | 0
07.05.2025¦11:36:15.263 | 0 | 0 | 0 | 0 | 0 | 0 | 0 | 0 | 0 | 0 | 0 | 0 | 0 | 0 | 0 | 0 | 0 | 0 | 0 | 0
07.05.2025¦11:36:16.263 | 0 | 0 | 0 | 0 | 0 | 0 | 0 | 0 | 0 | 0 | 0 | 0 | 0 | 0 | 0 | 0 | 0 | 0 | 0 | 0
07.05.2025¦11:36:17.263 | 0 | 0 | 0 | 0 | 0 | 0 | 0 | 0 | 0 | 0 | 0 | 0 | 0 | 0 | 0 | 0 | 0 | 0 | 0 | 0
07.05.2025¦11:36:18.263 | 0 | 0 | 0 | 0 | 0 | 0 | 0 | 0 | 0 | 0 | 0 | 0 | 0 | 0 | 0 | 0 | 0 | 0 | 0 | 0
07.05.2025¦11:36:19.262 | 0 | 0 | 0 | 0 | 0 | 0 | 0 | 0 | 0 | 0 | 0 | 0 | 0 | 0 | 0 | 0 | 0 | 0 | 0 | 0
| OekoSolve | OekoSolve | OekoSolve | OekoSolve | OekoSolve | OekoSolve | OekoSolve | OekoSolve | OekoSolve | OekoSolve | OekoSolve | OekoSolve | OekoSolve | OekoSolve | OekoSolve | OekoSolve | OekoSolve | OekoSolve | OekoSolve | OekoSolve
| EnMeter_Prec1 | EnMeter_Prec1 | EnMeter_Prec1 | EnMeter_Prec1 | EnMeter_Prec1 | EnMeter_Prec1 | EnMeter_Prec1 | EnMeter_Prec1 | EnMeter_Prec1 | EnMeter_Prec1 | EnMeter_Prec2 | EnMeter_Prec2 | EnMeter_Prec2 | EnMeter_Prec2 | EnMeter_Prec2 | EnMeter_Prec2 | EnMeter_Prec2 | EnMeter_Prec2 | EnMeter_Prec2 | EnMeter_Prec2
| Prec1 P:W | Prec1 WTotal:kWh | Prec1 WDay:kWh | Prec1 WMonth:kWh | Prec1 WYear:kWh | Prec1 State:0 no info available¦1 Off¦2 Startup¦3 Ready¦4 On¦5 Charge¦6 Discharge¦7 Batt Low or Full¦8 Batt Full¦9 Batt low¦10 Finished¦11 Island¦12 Waiting¦91 Maintenance¦99 ERROR | Prec1 Spec Signal | Prec1 V:kV | Prec1 I:mA | Prec1 Info:0 Bit0¦1 Bit1¦2 Bit2¦3 Bit3¦4 HS Ein¦5 Freigabe / Abdeckung vorhanden¦6 Temp. FÃ¼hler aktiv¦7 Temp. FÃ¼hler unterbrochen¦8 Bit8¦9 Bit9¦10 Bit10¦11 Bit11¦12 Bit12¦13 Bit13¦14 Bit14¦15 Bit15¦ | Prec2 P:W | Prec2 WTotal:kWh | Prec2 WDay:kWh | Prec2 WMonth:kWh | Prec2 WYear:kWh | Prec2 State:0 no info available¦1 Off¦2 Startup¦3 Ready¦4 On¦5 Charge¦6 Discharge¦7 Batt Low or Full¦8 Batt Full¦9 Batt low¦10 Finished¦11 Island¦12 Waiting¦91 Maintenance¦99 ERROR | Prec2 Spec Signal | Prec2 V:kV | Prec2 I:mA | Prec2 Info:0 Bit0¦1 Bit1¦2 Bit2¦3 Bit3¦4 HS Ein¦5 Freigabe / Abdeckung vorhanden¦6 Temp. FÃ¼hler aktiv¦7 Temp. FÃ¼hler unterbrochen¦8 Bit8¦9 Bit9¦10 Bit10¦11 Bit11¦12 Bit12¦13 Bit13¦14 Bit14¦15 Bit15¦
07.05.2025¦11:36:20.262 | 0 | 0 | 0 | 0 | 0 | 0 | 0 | 0 | 0 | 0 | 0 | 0 | 0 | 0 | 0 | 0 | 0 | 0 | 0 | 0
07.05.2025¦11:36:21.262 | 0 | 0 | 0 | 0 | 0 | 0 | 0 | 0 | 0 | 0 | 0 | 0 | 0 | 0 | 0 | 0 | 0 | 0 | 0 | 0
07.05.2025¦11:36:22.262 | 0 | 0 | 0 | 0 | 0 | 0 | 0 | 0 | 0 | 0 | 0 | 0 | 0 | 0 | 0 | 0 | 0 | 0 | 0 | 0
07.05.2025¦11:36:23.262 | 0 | 0 | 0 | 0 | 0 | 0 | 0 | 0 | 0 | 0 | 0 | 0 | 0 | 0 | 0 | 0 | 0 | 0 | 0 | 0
07.05.2025¦11:36:24.262 | 0 | 0 | 0 | 0 | 0 | 0 | 0 | 0 | 0 | 0 | 0 | 0 | 0 | 0 | 0 | 0 | 0 | 0 | 0 | 0
07.05.2025¦11:36:25.262 | 0 | 0 | 0 | 0 | 0 | 0 | 0 | 0 | 0 | 0 | 0 | 0 | 0 | 0 | 0 | 0 | 0 | 0 | 0 | 0
07.05.2025¦11:36:26.262 | 0 | 0 | 0 | 0 | 0 | 0 | 0 | 0 | 0 | 0 | 0 | 0 | 0 | 0 | 0 | 0 | 0 | 0 | 0 | 0
07.05.2025¦11:36:27.263 | 0 | 0 | 0 | 0 | 0 | 0 | 0 | 0 | 0 | 0 | 0 | 0 | 0 | 0 | 0 | 0 | 0 | 0 | 0 | 0
07.05.2025¦11:36:28.263 | 0 | 0 | 0 | 0 | 0 | 0 | 0 | 0 | 0 | 0 | 0 | 0 | 0 | 0 | 0 | 0 | 0 | 0 | 0 | 0
07.05.2025¦11:36:29.263 | 0 | 0 | 0 | 0 | 0 | 0 | 0 | 0 | 0 | 0 | 0 | 0 | 0 | 0 | 0 | 0 | 0 | 0 | 0 | 0
07.05.2025¦11:36:30.262 | 0 | 0 | 0 | 0 | 0 | 0 | 0 | 0 | 0 | 0 | 0 | 0 | 0 | 0 | 0 | 0 | 0 | 0 | 0 | 0
07.05.2025¦11:36:31.262 | 0 | 0 | 0 | 0 | 0 | 0 | 0 | 0 | 0 | 0 | 0 | 0 | 0 | 0 | 0 | 0 | 0 | 0 | 0 | 0
07.05.2025¦11:36:32.263 | 0 | 0 | 0 | 0 | 0 | 0 | 0 | 0 | 0 | 0 | 0 | 0 | 0 | 0 | 0 | 0 | 0 | 0 | 0 | 0
07.05.2025¦11:36:33.262 | 0 | 0 | 0 | 0 | 0 | 0 | 0 | 0 | 0 | 0 | 0 | 0 | 0 | 0 | 0 | 0 | 0 | 0 | 0 | 0
07.05.2025¦11:36:34.263 | 0 | 0 | 0 | 0 | 0 | 0 | 0 | 0 | 0 | 0 | 0 | 0 | 0 | 0 | 0 | 0 | 0 | 0 | 0 | 0
07.05.2025¦11:36:35.262 | 0 | 0 | 0 | 0 | 0 | 0 | 0 | 0 | 0 | 0 | 0 | 0 | 0 | 0 | 0 | 0 | 0 | 0 | 0 | 0
07.05.2025¦11:36:36.262 | 0 | 0 | 0 | 0 | 0 | 0 | 0 | 0 | 0 | 0 | 0 | 0 | 0 | 0 | 0 | 0 | 0 | 0 | 0 | 0
07.05.2025¦11:36:37.262 | 0 | 0 | 0 | 0 | 0 | 0 | 0 | 0 | 0 | 0 | 0 | 0 | 0 | 0 | 0 | 0 | 0 | 0 | 0 | 0
07.05.2025¦11:36:38.263 | 0 | 0 | 0 | 0 | 0 | 0 | 0 | 0 | 0 | 0 | 0 | 0 | 0 | 0 | 0 | 0 | 0 | 0 | 0 | 0
07.05.2025¦11:36:39.262 | 0 | 0 | 0 | 0 | 0 | 0 | 0 | 0 | 0 | 0 | 0 | 0 | 0 | 0 | 0 | 0 | 0 | 0 | 0 | 0
07.05.2025¦11:36:40.263 | 0 | 0 | 0 | 0 | 0 | 0 | 0 | 0 | 0 | 0 | 0 | 0 | 0 | 0 | 0 | 0 | 0 | 0 | 0 | 0
07.05.2025¦11:36:41.262 | 0 | 0 | 0 | 0 | 0 | 0 | 0 | 0 | 0 | 0 | 0 | 0 | 0 | 0 | 0 | 0 | 0 | 0 | 0 | 0
07.05.2025¦11:36:42.262 | 0 | 0 | 0 | 0 | 0 | 0 | 0 | 0 | 0 | 0 | 0 | 0 | 0 | 0 | 0 | 0 | 0 | 0 | 0 | 0
07.05.2025¦11:36:43.262 | 0 | 0 | 0 | 0 | 0 | 0 | 0 | 0 | 0 | 0 | 0 | 0 | 0 | 0 | 0 | 0 | 0 | 0 | 0 | 0
07.05.2025¦11:36:44.262 | 0 | 0 | 0 | 0 | 0 | 0 | 0 | 0 | 0 | 0 | 0 | 0 | 0 | 0 | 0 | 0 | 0 | 0 | 0 | 0
07.05.2025¦11:36:45.262 | 0 | 0 | 0 | 0 | 0 | 0 | 0 | 0 | 0 | 0 | 0 | 0 | 0 | 0 | 0 | 0 | 0 | 0 | 0 | 0
07.05.2025¦11:36:46.263 | 0 | 0 | 0 | 0 | 0 | 0 | 0 | 0 | 0 | 0 | 0 | 0 | 0 | 0 | 0 | 0 | 0 | 0 | 0 | 0
07.05.2025¦11:36:47.263 | 0 | 0 | 0 | 0 | 0 | 0 | 0 | 0 | 0 | 0 | 0 | 0 | 0 | 0 | 0 | 0 | 0 | 0 | 0 | 0
07.05.2025¦11:36:48.263 | 0 | 0 | 0 | 0 | 0 | 0 | 0 | 0 | 0 | 0 | 0 | 0 | 0 | 0 | 0 | 0 | 0 | 0 | 0 | 0
07.05.2025¦11:36:49.262 | 0 | 0 | 0 | 0 | 0 | 0 | 0 | 0 | 0 | 0 | 0 | 0 | 0 | 0 | 0 | 0 | 0 | 0 | 0 | 0
| OekoSolve | OekoSolve | OekoSolve | OekoSolve | OekoSolve | OekoSolve | OekoSolve | OekoSolve | OekoSolve | OekoSolve | OekoSolve | OekoSolve | OekoSolve | OekoSolve | OekoSolve | OekoSolve | OekoSolve | OekoSolve | OekoSolve | OekoSolve
| EnMeter_Prec1 | EnMeter_Prec1 | EnMeter_Prec1 | EnMeter_Prec1 | EnMeter_Prec1 | EnMeter_Prec1 | EnMeter_Prec1 | EnMeter_Prec1 | EnMeter_Prec1 | EnMeter_Prec1 | EnMeter_Prec2 | EnMeter_Prec2 | EnMeter_Prec2 | EnMeter_Prec2 | EnMeter_Prec2 | EnMeter_Prec2 | EnMeter_Prec2 | EnMeter_Prec2 | EnMeter_Prec2 | EnMeter_Prec2
| Prec1 P:W | Prec1 WTotal:kWh | Prec1 WDay:kWh | Prec1 WMonth:kWh | Prec1 WYear:kWh | Prec1 State:0 no info available¦1 Off¦2 Startup¦3 Ready¦4 On¦5 Charge¦6 Discharge¦7 Batt Low or Full¦8 Batt Full¦9 Batt low¦10 Finished¦11 Island¦12 Waiting¦91 Maintenance¦99 ERROR | Prec1 Spec Signal | Prec1 V:kV | Prec1 I:mA | Prec1 Info:0 Bit0¦1 Bit1¦2 Bit2¦3 Bit3¦4 HS Ein¦5 Freigabe / Abdeckung vorhanden¦6 Temp. FÃ¼hler aktiv¦7 Temp. FÃ¼hler unterbrochen¦8 Bit8¦9 Bit9¦10 Bit10¦11 Bit11¦12 Bit12¦13 Bit13¦14 Bit14¦15 Bit15¦ | Prec2 P:W | Prec2 WTotal:kWh | Prec2 WDay:kWh | Prec2 WMonth:kWh | Prec2 WYear:kWh | Prec2 State:0 no info available¦1 Off¦2 Startup¦3 Ready¦4 On¦5 Charge¦6 Discharge¦7 Batt Low or Full¦8 Batt Full¦9 Batt low¦10 Finished¦11 Island¦12 Waiting¦91 Maintenance¦99 ERROR | Prec2 Spec Signal | Prec2 V:kV | Prec2 I:mA | Prec2 Info:0 Bit0¦1 Bit1¦2 Bit2¦3 Bit3¦4 HS Ein¦5 Freigabe / Abdeckung vorhanden¦6 Temp. FÃ¼hler aktiv¦7 Temp. FÃ¼hler unterbrochen¦8 Bit8¦9 Bit9¦10 Bit10¦11 Bit11¦12 Bit12¦13 Bit13¦14 Bit14¦15 Bit15¦
07.05.2025¦11:36:50.262 | 0 | 0 | 0 | 0 | 0 | 0 | 0 | 0 | 0 | 0 | 0 | 0 | 0 | 0 | 0 | 0 | 0 | 0 | 0 | 0
07.05.2025¦11:36:51.264 | 0 | 0 | 0 | 0 | 0 | 0 | 0 | 0 | 0 | 0 | 0 | 0 | 0 | 0 | 0 | 0 | 0 | 0 | 0 | 0
07.05.2025¦11:36:52.262 | 0 | 0 | 0 | 0 | 0 | 0 | 0 | 0 | 0 | 0 | 0 | 0 | 0 | 0 | 0 | 0 | 0 | 0 | 0 | 0
07.05.2025¦11:36:53.261 | 0 | 0 | 0 | 0 | 0 | 0 | 0 | 0 | 0 | 0 | 0 | 0 | 0 | 0 | 0 | 0 | 0 | 0 | 0 | 0
07.05.2025¦11:36:54.262 | 0 | 0 | 0 | 0 | 0 | 0 | 0 | 0 | 0 | 0 | 0 | 0 | 0 | 0 | 0 | 0 | 0 | 0 | 0 | 0
07.05.2025¦11:36:55.261 | 0 | 0 | 0 | 0 | 0 | 0 | 0 | 0 | 0 | 0 | 0 | 0 | 0 | 0 | 0 | 0 | 0 | 0 | 0 | 0
07.05.2025¦11:36:56.263 | 0 | 0 | 0 | 0 | 0 | 0 | 0 | 0 | 0 | 0 | 0 | 0 | 0 | 0 | 0 | 0 | 0 | 0 | 0 | 0
07.05.2025¦11:36:57.262 | 0 | 0 | 0 | 0 | 0 | 0 | 0 | 0 | 0 | 0 | 0 | 0 | 0 | 0 | 0 | 0 | 0 | 0 | 0 | 0
07.05.2025¦11:36:58.262 | 0 | 0 | 0 | 0 | 0 | 0 | 0 | 0 | 0 | 0 | 0 | 0 | 0 | 0 | 0 | 0 | 0 | 0 | 0 | 0
07.05.2025¦11:36:59.262 | 0 | 0 | 0 | 0 | 0 | 0 | 0 | 0 | 0 | 0 | 0 | 0 | 0 | 0 | 0 | 0 | 0 | 0 | 0 | 0
07.05.2025¦11:37:00.261 | 0 | 0 | 0 | 0 | 0 | 0 | 0 | 0 | 0 | 0 | 0 | 0 | 0 | 0 | 0 | 0 | 0 | 0 | 0 | 0
07.05.2025¦11:37:01.262 | 0 | 0 | 0 | 0 | 0 | 0 | 0 | 0 | 0 | 0 | 0 | 0 | 0 | 0 | 0 | 0 | 0 | 0 | 0 | 0
07.05.2025¦11:37:02.262 | 0 | 0 | 0 | 0 | 0 | 0 | 0 | 0 | 0 | 0 | 0 | 0 | 0 | 0 | 0 | 0 | 0 | 0 | 0 | 0
07.05.2025¦11:37:03.262 | 0 | 0 | 0 | 0 | 0 | 0 | 0 | 0 | 0 | 0 | 0 | 0 | 0 | 0 | 0 | 0 | 0 | 0 | 0 | 0
07.05.2025¦11:37:04.261 | 0 | 0 | 0 | 0 | 0 | 0 | 0 | 0 | 0 | 0 | 0 | 0 | 0 | 0 | 0 | 0 | 0 | 0 | 0 | 0
07.05.2025¦11:37:05.264 | 0 | 0 | 0 | 0 | 0 | 0 | 0 | 0 | 0 | 0 | 0 | 0 | 0 | 0 | 0 | 0 | 0 | 0 | 0 | 0
07.05.2025¦11:37:06.262 | 0 | 0 | 0 | 0 | 0 | 0 | 0 | 0 | 0 | 0 | 0 | 0 | 0 | 0 | 0 | 0 | 0 | 0 | 0 | 0
07.05.2025¦11:37:07.262 | 0 | 0 | 0 | 0 | 0 | 0 | 0 | 0 | 0 | 0 | 0 | 0 | 0 | 0 | 0 | 0 | 0 | 0 | 0 | 0
07.05.2025¦11:37:08.262 | 0 | 0 | 0 | 0 | 0 | 0 | 0 | 0 | 0 | 0 | 0 | 0 | 0 | 0 | 0 | 0 | 0 | 0 | 0 | 0
07.05.2025¦11:37:09.261 | 0 | 0 | 0 | 0 | 0 | 0 | 0 | 0 | 0 | 0 | 0 | 0 | 0 | 0 | 0 | 0 | 0 | 0 | 0 | 0
07.05.2025¦11:37:10.261 | 0 | 0 | 0 | 0 | 0 | 0 | 0 | 0 | 0 | 0 | 0 | 0 | 0 | 0 | 0 | 0 | 0 | 0 | 0 | 0
07.05.2025¦11:37:11.262 | 0 | 0 | 0 | 0 | 0 | 0 | 0 | 0 | 0 | 0 | 0 | 0 | 0 | 0 | 0 | 0 | 0 | 0 | 0 | 0
07.05.2025¦11:37:12.263 | 0 | 0 | 0 | 0 | 0 | 0 | 0 | 0 | 0 | 0 | 0 | 0 | 0 | 0 | 0 | 0 | 0 | 0 | 0 | 0
07.05.2025¦11:37:13.262 | 0 | 0 | 0 | 0 | 0 | 0 | 0 | 0 | 0 | 0 | 0 | 0 | 0 | 0 | 0 | 0 | 0 | 0 | 0 | 0
07.05.2025¦11:37:14.262 | 0 | 0 | 0 | 0 | 0 | 0 | 0 | 0 | 0 | 0 | 0 | 0 | 0 | 0 | 0 | 0 | 0 | 0 | 0 | 0
07.05.2025¦11:37:15.262 | 0 | 0 | 0 | 0 | 0 | 0 | 0 | 0 | 0 | 0 | 0 | 0 | 0 | 0 | 0 | 0 | 0 | 0 | 0 | 0
07.05.2025¦11:37:16.263 | 0 | 0 | 0 | 0 | 0 | 0 | 0 | 0 | 0 | 0 | 0 | 0 | 0 | 0 | 0 | 0 | 0 | 0 | 0 | 0
07.05.2025¦11:37:17.262 | 0 | 0 | 0 | 0 | 0 | 0 | 0 | 0 | 0 | 0 | 0 | 0 | 0 | 0 | 0 | 0 | 0 | 0 | 0 | 0
07.05.2025¦11:37:18.262 | 0 | 0 | 0 | 0 | 0 | 0 | 0 | 0 | 0 | 0 | 0 | 0 | 0 | 0 | 0 | 0 | 0 | 0 | 0 | 0
07.05.2025¦11:37:19.262 | 0 | 0 | 0 | 0 | 0 | 0 | 0 | 0 | 0 | 0 | 0 | 0 | 0 | 0 | 0 | 0 | 0 | 0 | 0 | 0
| OekoSolve | OekoSolve | OekoSolve | OekoSolve | OekoSolve | OekoSolve | OekoSolve | OekoSolve | OekoSolve | OekoSolve | OekoSolve | OekoSolve | OekoSolve | OekoSolve | OekoSolve | OekoSolve | OekoSolve | OekoSolve | OekoSolve | OekoSolve
| EnMeter_Prec1 | EnMeter_Prec1 | EnMeter_Prec1 | EnMeter_Prec1 | EnMeter_Prec1 | EnMeter_Prec1 | EnMeter_Prec1 | EnMeter_Prec1 | EnMeter_Prec1 | EnMeter_Prec1 | EnMeter_Prec2 | EnMeter_Prec2 | EnMeter_Prec2 | EnMeter_Prec2 | EnMeter_Prec2 | EnMeter_Prec2 | EnMeter_Prec2 | EnMeter_Prec2 | EnMeter_Prec2 | EnMeter_Prec2
| Prec1 P:W | Prec1 WTotal:kWh | Prec1 WDay:kWh | Prec1 WMonth:kWh | Prec1 WYear:kWh | Prec1 State:0 no info available¦1 Off¦2 Startup¦3 Ready¦4 On¦5 Charge¦6 Discharge¦7 Batt Low or Full¦8 Batt Full¦9 Batt low¦10 Finished¦11 Island¦12 Waiting¦91 Maintenance¦99 ERROR | Prec1 Spec Signal | Prec1 V:kV | Prec1 I:mA | Prec1 Info:0 Bit0¦1 Bit1¦2 Bit2¦3 Bit3¦4 HS Ein¦5 Freigabe / Abdeckung vorhanden¦6 Temp. FÃ¼hler aktiv¦7 Temp. FÃ¼hler unterbrochen¦8 Bit8¦9 Bit9¦10 Bit10¦11 Bit11¦12 Bit12¦13 Bit13¦14 Bit14¦15 Bit15¦ | Prec2 P:W | Prec2 WTotal:kWh | Prec2 WDay:kWh | Prec2 WMonth:kWh | Prec2 WYear:kWh | Prec2 State:0 no info available¦1 Off¦2 Startup¦3 Ready¦4 On¦5 Charge¦6 Discharge¦7 Batt Low or Full¦8 Batt Full¦9 Batt low¦10 Finished¦11 Island¦12 Waiting¦91 Maintenance¦99 ERROR | Prec2 Spec Signal | Prec2 V:kV | Prec2 I:mA | Prec2 Info:0 Bit0¦1 Bit1¦2 Bit2¦3 Bit3¦4 HS Ein¦5 Freigabe / Abdeckung vorhanden¦6 Temp. FÃ¼hler aktiv¦7 Temp. FÃ¼hler unterbrochen¦8 Bit8¦9 Bit9¦10 Bit10¦11 Bit11¦12 Bit12¦13 Bit13¦14 Bit14¦15 Bit15¦
07.05.2025¦11:37:20.262 | 0 | 0 | 0 | 0 | 0 | 0 | 0 | 0 | 0 | 0 | 0 | 0 | 0 | 0 | 0 | 0 | 0 | 0 | 0 | 0
07.05.2025¦11:37:21.261 | 0 | 0 | 0 | 0 | 0 | 0 | 0 | 0 | 0 | 0 | 0 | 0 | 0 | 0 | 0 | 0 | 0 | 0 | 0 | 0
07.05.2025¦11:37:22.262 | 0 | 0 | 0 | 0 | 0 | 0 | 0 | 0 | 0 | 0 | 0 | 0 | 0 | 0 | 0 | 0 | 0 | 0 | 0 | 0
07.05.2025¦11:37:23.262 | 0 | 0 | 0 | 0 | 0 | 0 | 0 | 0 | 0 | 0 | 0 | 0 | 0 | 0 | 0 | 0 | 0 | 0 | 0 | 0
07.05.2025¦11:37:24.263 | 0 | 0 | 0 | 0 | 0 | 0 | 0 | 0 | 0 | 0 | 0 | 0 | 0 | 0 | 0 | 0 | 0 | 0 | 0 | 0
07.05.2025¦11:37:25.261 | 0 | 0 | 0 | 0 | 0 | 0 | 0 | 0 | 0 | 0 | 0 | 0 | 0 | 0 | 0 | 0 | 0 | 0 | 0 | 0
07.05.2025¦11:37:26.262 | 0 | 0 | 0 | 0 | 0 | 0 | 0 | 0 | 0 | 0 | 0 | 0 | 0 | 0 | 0 | 0 | 0 | 0 | 0 | 0
07.05.2025¦11:37:27.261 | 0 | 0 | 0 | 0 | 0 | 0 | 0 | 0 | 0 | 0 | 0 | 0 | 0 | 0 | 0 | 0 | 0 | 0 | 0 | 0
07.05.2025¦11:37:28.262 | 0 | 0 | 0 | 0 | 0 | 0 | 0 | 0 | 0 | 0 | 0 | 0 | 0 | 0 | 0 | 0 | 0 | 0 | 0 | 0
07.05.2025¦11:37:29.263 | 0 | 0 | 0 | 0 | 0 | 0 | 0 | 0 | 0 | 0 | 0 | 0 | 0 | 0 | 0 | 0 | 0 | 0 | 0 | 0
07.05.2025¦11:37:30.263 | 0 | 0 | 0 | 0 | 0 | 0 | 0 | 0 | 0 | 0 | 0 | 0 | 0 | 0 | 0 | 0 | 0 | 0 | 0 | 0
07.05.2025¦11:37:31.263 | 0 | 0 | 0 | 0 | 0 | 0 | 0 | 0 | 0 | 0 | 0 | 0 | 0 | 0 | 0 | 0 | 0 | 0 | 0 | 0
07.05.2025¦11:37:32.263 | 0 | 0 | 0 | 0 | 0 | 0 | 0 | 0 | 0 | 0 | 0 | 0 | 0 | 0 | 0 | 0 | 0 | 0 | 0 | 0
07.05.2025¦11:37:33.263 | 0 | 0 | 0 | 0 | 0 | 0 | 0 | 0 | 0 | 0 | 0 | 0 | 0 | 0 | 0 | 0 | 0 | 0 | 0 | 0
07.05.2025¦11:37:34.263 | 0 | 0 | 0 | 0 | 0 | 0 | 0 | 0 | 0 | 0 | 0 | 0 | 0 | 0 | 0 | 0 | 0 | 0 | 0 | 0
07.05.2025¦11:37:35.263 | 0 | 0 | 0 | 0 | 0 | 0 | 0 | 0 | 0 | 0 | 0 | 0 | 0 | 0 | 0 | 0 | 0 | 0 | 0 | 0
07.05.2025¦11:37:36.263 | 0 | 0 | 0 | 0 | 0 | 0 | 0 | 0 | 0 | 0 | 0 | 0 | 0 | 0 | 0 | 0 | 0 | 0 | 0 | 0
07.05.2025¦11:37:37.262 | 0 | 0 | 0 | 0 | 0 | 0 | 0 | 0 | 0 | 0 | 0 | 0 | 0 | 0 | 0 | 0 | 0 | 0 | 0 | 0
07.05.2025¦11:37:38.262 | 0 | 0 | 0 | 0 | 0 | 0 | 0 | 0 | 0 | 0 | 0 | 0 | 0 | 0 | 0 | 0 | 0 | 0 | 0 | 0
07.05.2025¦11:37:39.262 | 0 | 0 | 0 | 0 | 0 | 0 | 0 | 0 | 0 | 0 | 0 | 0 | 0 | 0 | 0 | 0 | 0 | 0 | 0 | 0
07.05.2025¦11:37:40.263 | 0 | 0 | 0 | 0 | 0 | 0 | 0 | 0 | 0 | 0 | 0 | 0 | 0 | 0 | 0 | 0 | 0 | 0 | 0 | 0
07.05.2025¦11:37:41.263 | 0 | 0 | 0 | 0 | 0 | 0 | 0 | 0 | 0 | 0 | 0 | 0 | 0 | 0 | 0 | 0 | 0 | 0 | 0 | 0
07.05.2025¦11:37:42.262 | 0 | 0 | 0 | 0 | 0 | 0 | 0 | 0 | 0 | 0 | 0 | 0 | 0 | 0 | 0 | 0 | 0 | 0 | 0 | 0
07.05.2025¦11:37:43.262 | 0 | 0 | 0 | 0 | 0 | 0 | 0 | 0 | 0 | 0 | 0 | 0 | 0 | 0 | 0 | 0 | 0 | 0 | 0 | 0
07.05.2025¦11:37:44.262 | 0 | 0 | 0 | 0 | 0 | 0 | 0 | 0 | 0 | 0 | 0 | 0 | 0 | 0 | 0 | 0 | 0 | 0 | 0 | 0
07.05.2025¦11:37:45.262 | 0 | 0 | 0 | 0 | 0 | 0 | 0 | 0 | 0 | 0 | 0 | 0 | 0 | 0 | 0 | 0 | 0 | 0 | 0 | 0
07.05.2025¦11:37:46.263 | 0 | 0 | 0 | 0 | 0 | 0 | 0 | 0 | 0 | 0 | 0 | 0 | 0 | 0 | 0 | 0 | 0 | 0 | 0 | 0
07.05.2025¦11:37:47.264 | 0 | 0 | 0 | 0 | 0 | 0 | 0 | 0 | 0 | 0 | 0 | 0 | 0 | 0 | 0 | 0 | 0 | 0 | 0 | 0
07.05.2025¦11:37:48.262 | 0 | 0 | 0 | 0 | 0 | 0 | 0 | 0 | 0 | 0 | 0 | 0 | 0 | 0 | 0 | 0 | 0 | 0 | 0 | 0
07.05.2025¦11:37:49.263 | 0 | 0 | 0 | 0 | 0 | 0 | 0 | 0 | 0 | 0 | 0 | 0 | 0 | 0 | 0 | 0 | 0 | 0 | 0 | 0
| OekoSolve | OekoSolve | OekoSolve | OekoSolve | OekoSolve | OekoSolve | OekoSolve | OekoSolve | OekoSolve | OekoSolve | OekoSolve | OekoSolve | OekoSolve | OekoSolve | OekoSolve | OekoSolve | OekoSolve | OekoSolve | OekoSolve | OekoSolve
| EnMeter_Prec1 | EnMeter_Prec1 | EnMeter_Prec1 | EnMeter_Prec1 | EnMeter_Prec1 | EnMeter_Prec1 | EnMeter_Prec1 | EnMeter_Prec1 | EnMeter_Prec1 | EnMeter_Prec1 | EnMeter_Prec2 | EnMeter_Prec2 | EnMeter_Prec2 | EnMeter_Prec2 | EnMeter_Prec2 | EnMeter_Prec2 | EnMeter_Prec2 | EnMeter_Prec2 | EnMeter_Prec2 | EnMeter_Prec2
| Prec1 P:W | Prec1 WTotal:kWh | Prec1 WDay:kWh | Prec1 WMonth:kWh | Prec1 WYear:kWh | Prec1 State:0 no info available¦1 Off¦2 Startup¦3 Ready¦4 On¦5 Charge¦6 Discharge¦7 Batt Low or Full¦8 Batt Full¦9 Batt low¦10 Finished¦11 Island¦12 Waiting¦91 Maintenance¦99 ERROR | Prec1 Spec Signal | Prec1 V:kV | Prec1 I:mA | Prec1 Info:0 Bit0¦1 Bit1¦2 Bit2¦3 Bit3¦4 HS Ein¦5 Freigabe / Abdeckung vorhanden¦6 Temp. FÃ¼hler aktiv¦7 Temp. FÃ¼hler unterbrochen¦8 Bit8¦9 Bit9¦10 Bit10¦11 Bit11¦12 Bit12¦13 Bit13¦14 Bit14¦15 Bit15¦ | Prec2 P:W | Prec2 WTotal:kWh | Prec2 WDay:kWh | Prec2 WMonth:kWh | Prec2 WYear:kWh | Prec2 State:0 no info available¦1 Off¦2 Startup¦3 Ready¦4 On¦5 Charge¦6 Discharge¦7 Batt Low or Full¦8 Batt Full¦9 Batt low¦10 Finished¦11 Island¦12 Waiting¦91 Maintenance¦99 ERROR | Prec2 Spec Signal | Prec2 V:kV | Prec2 I:mA | Prec2 Info:0 Bit0¦1 Bit1¦2 Bit2¦3 Bit3¦4 HS Ein¦5 Freigabe / Abdeckung vorhanden¦6 Temp. FÃ¼hler aktiv¦7 Temp. FÃ¼hler unterbrochen¦8 Bit8¦9 Bit9¦10 Bit10¦11 Bit11¦12 Bit12¦13 Bit13¦14 Bit14¦15 Bit15¦
07.05.2025¦11:37:50.262 | 0 | 0 | 0 | 0 | 0 | 0 | 0 | 0 | 0 | 0 | 0 | 0 | 0 | 0 | 0 | 0 | 0 | 0 | 0 | 0
07.05.2025¦11:37:51.263 | 0 | 0 | 0 | 0 | 0 | 0 | 0 | 0 | 0 | 0 | 0 | 0 | 0 | 0 | 0 | 0 | 0 | 0 | 0 | 0
07.05.2025¦11:37:52.263 | 0 | 0 | 0 | 0 | 0 | 0 | 0 | 0 | 0 | 0 | 0 | 0 | 0 | 0 | 0 | 0 | 0 | 0 | 0 | 0
07.05.2025¦11:37:53.263 | 0 | 0 | 0 | 0 | 0 | 0 | 0 | 0 | 0 | 0 | 0 | 0 | 0 | 0 | 0 | 0 | 0 | 0 | 0 | 0
07.05.2025¦11:37:54.263 | 0 | 0 | 0 | 0 | 0 | 0 | 0 | 0 | 0 | 0 | 0 | 0 | 0 | 0 | 0 | 0 | 0 | 0 | 0 | 0
07.05.2025¦11:37:55.261 | 0 | 0 | 0 | 0 | 0 | 0 | 0 | 0 | 0 | 0 | 0 | 0 | 0 | 0 | 0 | 0 | 0 | 0 | 0 | 0
07.05.2025¦11:37:56.262 | 0 | 0 | 0 | 0 | 0 | 0 | 0 | 0 | 0 | 0 | 0 | 0 | 0 | 0 | 0 | 0 | 0 | 0 | 0 | 0
07.05.2025¦11:37:57.261 | 0 | 0 | 0 | 0 | 0 | 0 | 0 | 0 | 0 | 0 | 0 | 0 | 0 | 0 | 0 | 0 | 0 | 0 | 0 | 0
07.05.2025¦11:37:58.262 | 0 | 0 | 0 | 0 | 0 | 0 | 0 | 0 | 0 | 0 | 0 | 0 | 0 | 0 | 0 | 0 | 0 | 0 | 0 | 0
07.05.2025¦11:37:59.263 | 0 | 0 | 0 | 0 | 0 | 0 | 0 | 0 | 0 | 0 | 0 | 0 | 0 | 0 | 0 | 0 | 0 | 0 | 0 | 0
07.05.2025¦11:38:00.262 | 0 | 0 | 0 | 0 | 0 | 0 | 0 | 0 | 0 | 0 | 0 | 0 | 0 | 0 | 0 | 0 | 0 | 0 | 0 | 0
07.05.2025¦11:38:01.264 | 0 | 0 | 0 | 0 | 0 | 0 | 0 | 0 | 0 | 0 | 0 | 0 | 0 | 0 | 0 | 0 | 0 | 0 | 0 | 0
07.05.2025¦11:38:02.262 | 0 | 0 | 0 | 0 | 0 | 0 | 0 | 0 | 0 | 0 | 0 | 0 | 0 | 0 | 0 | 0 | 0 | 0 | 0 | 0
07.05.2025¦11:38:03.262 | 0 | 0 | 0 | 0 | 0 | 0 | 0 | 0 | 0 | 0 | 0 | 0 | 0 | 0 | 0 | 0 | 0 | 0 | 0 | 0
07.05.2025¦11:38:04.261 | 0 | 0 | 0 | 0 | 0 | 0 | 0 | 0 | 0 | 0 | 0 | 0 | 0 | 0 | 0 | 0 | 0 | 0 | 0 | 0
07.05.2025¦11:38:05.262 | 0 | 0 | 0 | 0 | 0 | 0 | 0 | 0 | 0 | 0 | 0 | 0 | 0 | 0 | 0 | 0 | 0 | 0 | 0 | 0
07.05.2025¦11:38:06.262 | 0 | 0 | 0 | 0 | 0 | 0 | 0 | 0 | 0 | 0 | 0 | 0 | 0 | 0 | 0 | 0 | 0 | 0 | 0 | 0
07.05.2025¦11:38:07.262 | 0 | 0 | 0 | 0 | 0 | 0 | 0 | 0 | 0 | 0 | 0 | 0 | 0 | 0 | 0 | 0 | 0 | 0 | 0 | 0
07.05.2025¦11:38:08.262 | 0 | 0 | 0 | 0 | 0 | 0 | 0 | 0 | 0 | 0 | 0 | 0 | 0 | 0 | 0 | 0 | 0 | 0 | 0 | 0
07.05.2025¦11:38:09.262 | 0 | 0 | 0 | 0 | 0 | 0 | 0 | 0 | 0 | 0 | 0 | 0 | 0 | 0 | 0 | 0 | 0 | 0 | 0 | 0
07.05.2025¦11:38:10.262 | 0 | 0 | 0 | 0 | 0 | 0 | 0 | 0 | 0 | 0 | 0 | 0 | 0 | 0 | 0 | 0 | 0 | 0 | 0 | 0
07.05.2025¦11:38:11.263 | 0 | 0 | 0 | 0 | 0 | 0 | 0 | 0 | 0 | 0 | 0 | 0 | 0 | 0 | 0 | 0 | 0 | 0 | 0 | 0
07.05.2025¦11:38:12.263 | 0 | 0 | 0 | 0 | 0 | 0 | 0 | 0 | 0 | 0 | 0 | 0 | 0 | 0 | 0 | 0 | 0 | 0 | 0 | 0
07.05.2025¦11:38:13.263 | 0 | 0 | 0 | 0 | 0 | 0 | 0 | 0 | 0 | 0 | 0 | 0 | 0 | 0 | 0 | 0 | 0 | 0 | 0 | 0
07.05.2025¦11:38:14.263 | 0 | 0 | 0 | 0 | 0 | 0 | 0 | 0 | 0 | 0 | 0 | 0 | 0 | 0 | 0 | 0 | 0 | 0 | 0 | 0
07.05.2025¦11:38:15.263 | 0 | 0 | 0 | 0 | 0 | 0 | 0 | 0 | 0 | 0 | 0 | 0 | 0 | 0 | 0 | 0 | 0 | 0 | 0 | 0
07.05.2025¦11:38:16.261 | 0 | 0 | 0 | 0 | 0 | 0 | 0 | 0 | 0 | 0 | 0 | 0 | 0 | 0 | 0 | 0 | 0 | 0 | 0 | 0
07.05.2025¦11:38:17.262 | 0 | 0 | 0 | 0 | 0 | 0 | 0 | 0 | 0 | 0 | 0 | 0 | 0 | 0 | 0 | 0 | 0 | 0 | 0 | 0
07.05.2025¦11:38:18.262 | 0 | 0 | 0 | 0 | 0 | 0 | 0 | 0 | 0 | 0 | 0 | 0 | 0 | 0 | 0 | 0 | 0 | 0 | 0 | 0
07.05.2025¦11:38:19.261 | 0 | 0 | 0 | 0 | 0 | 0 | 0 | 0 | 0 | 0 | 0 | 0 | 0 | 0 | 0 | 0 | 0 | 0 | 0 | 0
| OekoSolve | OekoSolve | OekoSolve | OekoSolve | OekoSolve | OekoSolve | OekoSolve | OekoSolve | OekoSolve | OekoSolve | OekoSolve | OekoSolve | OekoSolve | OekoSolve | OekoSolve | OekoSolve | OekoSolve | OekoSolve | OekoSolve | OekoSolve
| EnMeter_Prec1 | EnMeter_Prec1 | EnMeter_Prec1 | EnMeter_Prec1 | EnMeter_Prec1 | EnMeter_Prec1 | EnMeter_Prec1 | EnMeter_Prec1 | EnMeter_Prec1 | EnMeter_Prec1 | EnMeter_Prec2 | EnMeter_Prec2 | EnMeter_Prec2 | EnMeter_Prec2 | EnMeter_Prec2 | EnMeter_Prec2 | EnMeter_Prec2 | EnMeter_Prec2 | EnMeter_Prec2 | EnMeter_Prec2
| Prec1 P:W | Prec1 WTotal:kWh | Prec1 WDay:kWh | Prec1 WMonth:kWh | Prec1 WYear:kWh | Prec1 State:0 no info available¦1 Off¦2 Startup¦3 Ready¦4 On¦5 Charge¦6 Discharge¦7 Batt Low or Full¦8 Batt Full¦9 Batt low¦10 Finished¦11 Island¦12 Waiting¦91 Maintenance¦99 ERROR | Prec1 Spec Signal | Prec1 V:kV | Prec1 I:mA | Prec1 Info:0 Bit0¦1 Bit1¦2 Bit2¦3 Bit3¦4 HS Ein¦5 Freigabe / Abdeckung vorhanden¦6 Temp. FÃ¼hler aktiv¦7 Temp. FÃ¼hler unterbrochen¦8 Bit8¦9 Bit9¦10 Bit10¦11 Bit11¦12 Bit12¦13 Bit13¦14 Bit14¦15 Bit15¦ | Prec2 P:W | Prec2 WTotal:kWh | Prec2 WDay:kWh | Prec2 WMonth:kWh | Prec2 WYear:kWh | Prec2 State:0 no info available¦1 Off¦2 Startup¦3 Ready¦4 On¦5 Charge¦6 Discharge¦7 Batt Low or Full¦8 Batt Full¦9 Batt low¦10 Finished¦11 Island¦12 Waiting¦91 Maintenance¦99 ERROR | Prec2 Spec Signal | Prec2 V:kV | Prec2 I:mA | Prec2 Info:0 Bit0¦1 Bit1¦2 Bit2¦3 Bit3¦4 HS Ein¦5 Freigabe / Abdeckung vorhanden¦6 Temp. FÃ¼hler aktiv¦7 Temp. FÃ¼hler unterbrochen¦8 Bit8¦9 Bit9¦10 Bit10¦11 Bit11¦12 Bit12¦13 Bit13¦14 Bit14¦15 Bit15¦
07.05.2025¦11:38:20.262 | 0 | 0 | 0 | 0 | 0 | 0 | 0 | 0 | 0 | 0 | 0 | 0 | 0 | 0 | 0 | 0 | 0 | 0 | 0 | 0
07.05.2025¦11:38:21.263 | 0 | 0 | 0 | 0 | 0 | 0 | 0 | 0 | 0 | 0 | 0 | 0 | 0 | 0 | 0 | 0 | 0 | 0 | 0 | 0
07.05.2025¦11:38:22.264 | 0 | 0 | 0 | 0 | 0 | 0 | 0 | 0 | 0 | 0 | 0 | 0 | 0 | 0 | 0 | 0 | 0 | 0 | 0 | 0
07.05.2025¦11:38:23.262 | 0 | 0 | 0 | 0 | 0 | 0 | 0 | 0 | 0 | 0 | 0 | 0 | 0 | 0 | 0 | 0 | 0 | 0 | 0 | 0
07.05.2025¦11:38:24.263 | 0 | 0 | 0 | 0 | 0 | 0 | 0 | 0 | 0 | 0 | 0 | 0 | 0 | 0 | 0 | 0 | 0 | 0 | 0 | 0
07.05.2025¦11:38:25.261 | 0 | 0 | 0 | 0 | 0 | 0 | 0 | 0 | 0 | 0 | 0 | 0 | 0 | 0 | 0 | 0 | 0 | 0 | 0 | 0
07.05.2025¦11:38:26.261 | 0 | 0 | 0 | 0 | 0 | 0 | 0 | 0 | 0 | 0 | 0 | 0 | 0 | 0 | 0 | 0 | 0 | 0 | 0 | 0
07.05.2025¦11:38:27.262 | 0 | 0 | 0 | 0 | 0 | 0 | 0 | 0 | 0 | 0 | 0 | 0 | 0 | 0 | 0 | 0 | 0 | 0 | 0 | 0
07.05.2025¦11:38:28.262 | 0 | 0 | 0 | 0 | 0 | 0 | 0 | 0 | 0 | 0 | 0 | 0 | 0 | 0 | 0 | 0 | 0 | 0 | 0 | 0
07.05.2025¦11:38:29.263 | 0 | 0 | 0 | 0 | 0 | 0 | 0 | 0 | 0 | 0 | 0 | 0 | 0 | 0 | 0 | 0 | 0 | 0 | 0 | 0
07.05.2025¦11:38:30.263 | 0 | 0 | 0 | 0 | 0 | 0 | 0 | 0 | 0 | 0 | 0 | 0 | 0 | 0 | 0 | 0 | 0 | 0 | 0 | 0
07.05.2025¦11:38:31.263 | 0 | 0 | 0 | 0 | 0 | 0 | 0 | 0 | 0 | 0 | 0 | 0 | 0 | 0 | 0 | 0 | 0 | 0 | 0 | 0
07.05.2025¦11:38:32.262 | 0 | 0 | 0 | 0 | 0 | 0 | 0 | 0 | 0 | 0 | 0 | 0 | 0 | 0 | 0 | 0 | 0 | 0 | 0 | 0
07.05.2025¦11:38:33.263 | 0 | 0 | 0 | 0 | 0 | 0 | 0 | 0 | 0 | 0 | 0 | 0 | 0 | 0 | 0 | 0 | 0 | 0 | 0 | 0
07.05.2025¦11:38:34.263 | 0 | 0 | 0 | 0 | 0 | 0 | 0 | 0 | 0 | 0 | 0 | 0 | 0 | 0 | 0 | 0 | 0 | 0 | 0 | 0
07.05.2025¦11:38:35.263 | 0 | 0 | 0 | 0 | 0 | 0 | 0 | 0 | 0 | 0 | 0 | 0 | 0 | 0 | 0 | 0 | 0 | 0 | 0 | 0
07.05.2025¦11:38:36.262 | 0 | 0 | 0 | 0 | 0 | 0 | 0 | 0 | 0 | 0 | 0 | 0 | 0 | 0 | 0 | 0 | 0 | 0 | 0 | 0
07.05.2025¦11:38:37.263 | 0 | 0 | 0 | 0 | 0 | 0 | 0 | 0 | 0 | 0 | 0 | 0 | 0 | 0 | 0 | 0 | 0 | 0 | 0 | 0
07.05.2025¦11:38:38.263 | 0 | 0 | 0 | 0 | 0 | 0 | 0 | 0 | 0 | 0 | 0 | 0 | 0 | 0 | 0 | 0 | 0 | 0 | 0 | 0
07.05.2025¦11:38:39.262 | 0 | 0 | 0 | 0 | 0 | 0 | 0 | 0 | 0 | 0 | 0 | 0 | 0 | 0 | 0 | 0 | 0 | 0 | 0 | 0
07.05.2025¦11:38:40.261 | 0 | 0 | 0 | 0 | 0 | 0 | 0 | 0 | 0 | 0 | 0 | 0 | 0 | 0 | 0 | 0 | 0 | 0 | 0 | 0
07.05.2025¦11:38:41.262 | 0 | 0 | 0 | 0 | 0 | 0 | 0 | 0 | 0 | 0 | 0 | 0 | 0 | 0 | 0 | 0 | 0 | 0 | 0 | 0
07.05.2025¦11:38:42.261 | 0 | 0 | 0 | 0 | 0 | 0 | 0 | 0 | 0 | 0 | 0 | 0 | 0 | 0 | 0 | 0 | 0 | 0 | 0 | 0
07.05.2025¦11:38:43.262 | 0 | 0 | 0 | 0 | 0 | 0 | 0 | 0 | 0 | 0 | 0 | 0 | 0 | 0 | 0 | 0 | 0 | 0 | 0 | 0
07.05.2025¦11:38:44.263 | 0 | 0 | 0 | 0 | 0 | 0 | 0 | 0 | 0 | 0 | 0 | 0 | 0 | 0 | 0 | 0 | 0 | 0 | 0 | 0
07.05.2025¦11:38:45.262 | 0 | 0 | 0 | 0 | 0 | 0 | 0 | 0 | 0 | 0 | 0 | 0 | 0 | 0 | 0 | 0 | 0 | 0 | 0 | 0
07.05.2025¦11:38:46.262 | 0 | 0 | 0 | 0 | 0 | 0 | 0 | 0 | 0 | 0 | 0 | 0 | 0 | 0 | 0 | 0 | 0 | 0 | 0 | 0
07.05.2025¦11:38:47.262 | 0 | 0 | 0 | 0 | 0 | 0 | 0 | 0 | 0 | 0 | 0 | 0 | 0 | 0 | 0 | 0 | 0 | 0 | 0 | 0
07.05.2025¦11:38:48.263 | 0 | 0 | 0 | 0 | 0 | 0 | 0 | 0 | 0 | 0 | 0 | 0 | 0 | 0 | 0 | 0 | 0 | 0 | 0 | 0
07.05.2025¦11:38:49.262 | 0 | 0 | 0 | 0 | 0 | 0 | 0 | 0 | 0 | 0 | 0 | 0 | 0 | 0 | 0 | 0 | 0 | 0 | 0 | 0
| OekoSolve | OekoSolve | OekoSolve | OekoSolve | OekoSolve | OekoSolve | OekoSolve | OekoSolve | OekoSolve | OekoSolve | OekoSolve | OekoSolve | OekoSolve | OekoSolve | OekoSolve | OekoSolve | OekoSolve | OekoSolve | OekoSolve | OekoSolve
| EnMeter_Prec1 | EnMeter_Prec1 | EnMeter_Prec1 | EnMeter_Prec1 | EnMeter_Prec1 | EnMeter_Prec1 | EnMeter_Prec1 | EnMeter_Prec1 | EnMeter_Prec1 | EnMeter_Prec1 | EnMeter_Prec2 | EnMeter_Prec2 | EnMeter_Prec2 | EnMeter_Prec2 | EnMeter_Prec2 | EnMeter_Prec2 | EnMeter_Prec2 | EnMeter_Prec2 | EnMeter_Prec2 | EnMeter_Prec2
| Prec1 P:W | Prec1 WTotal:kWh | Prec1 WDay:kWh | Prec1 WMonth:kWh | Prec1 WYear:kWh | Prec1 State:0 no info available¦1 Off¦2 Startup¦3 Ready¦4 On¦5 Charge¦6 Discharge¦7 Batt Low or Full¦8 Batt Full¦9 Batt low¦10 Finished¦11 Island¦12 Waiting¦91 Maintenance¦99 ERROR | Prec1 Spec Signal | Prec1 V:kV | Prec1 I:mA | Prec1 Info:0 Bit0¦1 Bit1¦2 Bit2¦3 Bit3¦4 HS Ein¦5 Freigabe / Abdeckung vorhanden¦6 Temp. FÃ¼hler aktiv¦7 Temp. FÃ¼hler unterbrochen¦8 Bit8¦9 Bit9¦10 Bit10¦11 Bit11¦12 Bit12¦13 Bit13¦14 Bit14¦15 Bit15¦ | Prec2 P:W | Prec2 WTotal:kWh | Prec2 WDay:kWh | Prec2 WMonth:kWh | Prec2 WYear:kWh | Prec2 State:0 no info available¦1 Off¦2 Startup¦3 Ready¦4 On¦5 Charge¦6 Discharge¦7 Batt Low or Full¦8 Batt Full¦9 Batt low¦10 Finished¦11 Island¦12 Waiting¦91 Maintenance¦99 ERROR | Prec2 Spec Signal | Prec2 V:kV | Prec2 I:mA | Prec2 Info:0 Bit0¦1 Bit1¦2 Bit2¦3 Bit3¦4 HS Ein¦5 Freigabe / Abdeckung vorhanden¦6 Temp. FÃ¼hler aktiv¦7 Temp. FÃ¼hler unterbrochen¦8 Bit8¦9 Bit9¦10 Bit10¦11 Bit11¦12 Bit12¦13 Bit13¦14 Bit14¦15 Bit15¦
07.05.2025¦11:38:50.261 | 0 | 0 | 0 | 0 | 0 | 0 | 0 | 0 | 0 | 0 | 0 | 0 | 0 | 0 | 0 | 0 | 0 | 0 | 0 | 0
07.05.2025¦11:38:51.262 | 0 | 0 | 0 | 0 | 0 | 0 | 0 | 0 | 0 | 0 | 0 | 0 | 0 | 0 | 0 | 0 | 0 | 0 | 0 | 0
07.05.2025¦11:38:52.262 | 0 | 0 | 0 | 0 | 0 | 0 | 0 | 0 | 0 | 0 | 0 | 0 | 0 | 0 | 0 | 0 | 0 | 0 | 0 | 0
07.05.2025¦11:38:53.261 | 0 | 0 | 0 | 0 | 0 | 0 | 0 | 0 | 0 | 0 | 0 | 0 | 0 | 0 | 0 | 0 | 0 | 0 | 0 | 0
07.05.2025¦11:38:54.262 | 0 | 0 | 0 | 0 | 0 | 0 | 0 | 0 | 0 | 0 | 0 | 0 | 0 | 0 | 0 | 0 | 0 | 0 | 0 | 0
07.05.2025¦11:38:55.261 | 0 | 0 | 0 | 0 | 0 | 0 | 0 | 0 | 0 | 0 | 0 | 0 | 0 | 0 | 0 | 0 | 0 | 0 | 0 | 0
07.05.2025¦11:38:56.262 | 0 | 0 | 0 | 0 | 0 | 0 | 0 | 0 | 0 | 0 | 0 | 0 | 0 | 0 | 0 | 0 | 0 | 0 | 0 | 0
07.05.2025¦11:38:57.262 | 0 | 0 | 0 | 0 | 0 | 0 | 0 | 0 | 0 | 0 | 0 | 0 | 0 | 0 | 0 | 0 | 0 | 0 | 0 | 0
07.05.2025¦11:38:58.261 | 0 | 0 | 0 | 0 | 0 | 0 | 0 | 0 | 0 | 0 | 0 | 0 | 0 | 0 | 0 | 0 | 0 | 0 | 0 | 0
07.05.2025¦11:38:59.262 | 0 | 0 | 0 | 0 | 0 | 0 | 0 | 0 | 0 | 0 | 0 | 0 | 0 | 0 | 0 | 0 | 0 | 0 | 0 | 0
07.05.2025¦11:39:00.263 | 0 | 0 | 0 | 0 | 0 | 0 | 0 | 0 | 0 | 0 | 0 | 0 | 0 | 0 | 0 | 0 | 0 | 0 | 0 | 0
07.05.2025¦11:39:01.262 | 0 | 0 | 0 | 0 | 0 | 0 | 0 | 0 | 0 | 0 | 0 | 0 | 0 | 0 | 0 | 0 | 0 | 0 | 0 | 0
07.05.2025¦11:39:02.263 | 0 | 0 | 0 | 0 | 0 | 0 | 0 | 0 | 0 | 0 | 0 | 0 | 0 | 0 | 0 | 0 | 0 | 0 | 0 | 0
07.05.2025¦11:39:03.262 | 0 | 0 | 0 | 0 | 0 | 0 | 0 | 0 | 0 | 0 | 0 | 0 | 0 | 0 | 0 | 0 | 0 | 0 | 0 | 0
07.05.2025¦11:39:04.264 | 0 | 0 | 0 | 0 | 0 | 0 | 0 | 0 | 0 | 0 | 0 | 0 | 0 | 0 | 0 | 0 | 0 | 0 | 0 | 0
07.05.2025¦11:39:05.263 | 0 | 0 | 0 | 0 | 0 | 0 | 0 | 0 | 0 | 0 | 0 | 0 | 0 | 0 | 0 | 0 | 0 | 0 | 0 | 0
07.05.2025¦11:39:06.261 | 0 | 0 | 0 | 0 | 0 | 0 | 0 | 0 | 0 | 0 | 0 | 0 | 0 | 0 | 0 | 0 | 0 | 0 | 0 | 0
07.05.2025¦11:39:07.262 | 0 | 0 | 0 | 0 | 0 | 0 | 0 | 0 | 0 | 0 | 0 | 0 | 0 | 0 | 0 | 0 | 0 | 0 | 0 | 0
07.05.2025¦11:39:08.262 | 0 | 0 | 0 | 0 | 0 | 0 | 0 | 0 | 0 | 0 | 0 | 0 | 0 | 0 | 0 | 0 | 0 | 0 | 0 | 0
07.05.2025¦11:39:09.263 | 0 | 0 | 0 | 0 | 0 | 0 | 0 | 0 | 0 | 0 | 0 | 0 | 0 | 0 | 0 | 0 | 0 | 0 | 0 | 0
07.05.2025¦11:39:10.262 | 0 | 0 | 0 | 0 | 0 | 0 | 0 | 0 | 0 | 0 | 0 | 0 | 0 | 0 | 0 | 0 | 0 | 0 | 0 | 0
07.05.2025¦11:39:11.263 | 0 | 0 | 0 | 0 | 0 | 0 | 0 | 0 | 0 | 0 | 0 | 0 | 0 | 0 | 0 | 0 | 0 | 0 | 0 | 0
07.05.2025¦11:39:12.262 | 0 | 0 | 0 | 0 | 0 | 0 | 0 | 0 | 0 | 0 | 0 | 0 | 0 | 0 | 0 | 0 | 0 | 0 | 0 | 0
07.05.2025¦11:39:13.263 | 0 | 0 | 0 | 0 | 0 | 0 | 0 | 0 | 0 | 0 | 0 | 0 | 0 | 0 | 0 | 0 | 0 | 0 | 0 | 0
07.05.2025¦11:39:14.263 | 0 | 0 | 0 | 0 | 0 | 0 | 0 | 0 | 0 | 0 | 0 | 0 | 0 | 0 | 0 | 0 | 0 | 0 | 0 | 0
07.05.2025¦11:39:15.263 | 0 | 0 | 0 | 0 | 0 | 0 | 0 | 0 | 0 | 0 | 0 | 0 | 0 | 0 | 0 | 0 | 0 | 0 | 0 | 0
07.05.2025¦11:39:16.263 | 0 | 0 | 0 | 0 | 0 | 0 | 0 | 0 | 0 | 0 | 0 | 0 | 0 | 0 | 0 | 0 | 0 | 0 | 0 | 0
07.05.2025¦11:39:17.262 | 0 | 0 | 0 | 0 | 0 | 0 | 0 | 0 | 0 | 0 | 0 | 0 | 0 | 0 | 0 | 0 | 0 | 0 | 0 | 0
07.05.2025¦11:39:18.264 | 0 | 0 | 0 | 0 | 0 | 0 | 0 | 0 | 0 | 0 | 0 | 0 | 0 | 0 | 0 | 0 | 0 | 0 | 0 | 0
07.05.2025¦11:39:19.261 | 0 | 0 | 0 | 0 | 0 | 0 | 0 | 0 | 0 | 0 | 0 | 0 | 0 | 0 | 0 | 0 | 0 | 0 | 0 | 0
| OekoSolve | OekoSolve | OekoSolve | OekoSolve | OekoSolve | OekoSolve | OekoSolve | OekoSolve | OekoSolve | OekoSolve | OekoSolve | OekoSolve | OekoSolve | OekoSolve | OekoSolve | OekoSolve | OekoSolve | OekoSolve | OekoSolve | OekoSolve
| EnMeter_Prec1 | EnMeter_Prec1 | EnMeter_Prec1 | EnMeter_Prec1 | EnMeter_Prec1 | EnMeter_Prec1 | EnMeter_Prec1 | EnMeter_Prec1 | EnMeter_Prec1 | EnMeter_Prec1 | EnMeter_Prec2 | EnMeter_Prec2 | EnMeter_Prec2 | EnMeter_Prec2 | EnMeter_Prec2 | EnMeter_Prec2 | EnMeter_Prec2 | EnMeter_Prec2 | EnMeter_Prec2 | EnMeter_Prec2
| Prec1 P:W | Prec1 WTotal:kWh | Prec1 WDay:kWh | Prec1 WMonth:kWh | Prec1 WYear:kWh | Prec1 State:0 no info available¦1 Off¦2 Startup¦3 Ready¦4 On¦5 Charge¦6 Discharge¦7 Batt Low or Full¦8 Batt Full¦9 Batt low¦10 Finished¦11 Island¦12 Waiting¦91 Maintenance¦99 ERROR | Prec1 Spec Signal | Prec1 V:kV | Prec1 I:mA | Prec1 Info:0 Bit0¦1 Bit1¦2 Bit2¦3 Bit3¦4 HS Ein¦5 Freigabe / Abdeckung vorhanden¦6 Temp. FÃ¼hler aktiv¦7 Temp. FÃ¼hler unterbrochen¦8 Bit8¦9 Bit9¦10 Bit10¦11 Bit11¦12 Bit12¦13 Bit13¦14 Bit14¦15 Bit15¦ | Prec2 P:W | Prec2 WTotal:kWh | Prec2 WDay:kWh | Prec2 WMonth:kWh | Prec2 WYear:kWh | Prec2 State:0 no info available¦1 Off¦2 Startup¦3 Ready¦4 On¦5 Charge¦6 Discharge¦7 Batt Low or Full¦8 Batt Full¦9 Batt low¦10 Finished¦11 Island¦12 Waiting¦91 Maintenance¦99 ERROR | Prec2 Spec Signal | Prec2 V:kV | Prec2 I:mA | Prec2 Info:0 Bit0¦1 Bit1¦2 Bit2¦3 Bit3¦4 HS Ein¦5 Freigabe / Abdeckung vorhanden¦6 Temp. FÃ¼hler aktiv¦7 Temp. FÃ¼hler unterbrochen¦8 Bit8¦9 Bit9¦10 Bit10¦11 Bit11¦12 Bit12¦13 Bit13¦14 Bit14¦15 Bit15¦
07.05.2025¦11:39:20.261 | 0 | 0 | 0 | 0 | 0 | 0 | 0 | 0 | 0 | 0 | 0 | 0 | 0 | 0 | 0 | 0 | 0 | 0 | 0 | 0
07.05.2025¦11:39:21.262 | 0 | 0 | 0 | 0 | 0 | 0 | 0 | 0 | 0 | 0 | 0 | 0 | 0 | 0 | 0 | 0 | 0 | 0 | 0 | 0
07.05.2025¦11:39:22.262 | 0 | 0 | 0 | 0 | 0 | 0 | 0 | 0 | 0 | 0 | 0 | 0 | 0 | 0 | 0 | 0 | 0 | 0 | 0 | 0
07.05.2025¦11:39:23.263 | 0 | 0 | 0 | 0 | 0 | 0 | 0 | 0 | 0 | 0 | 0 | 0 | 0 | 0 | 0 | 0 | 0 | 0 | 0 | 0
07.05.2025¦11:39:24.263 | 0 | 0 | 0 | 0 | 0 | 0 | 0 | 0 | 0 | 0 | 0 | 0 | 0 | 0 | 0 | 0 | 0 | 0 | 0 | 0
07.05.2025¦11:39:25.262 | 0 | 0 | 0 | 0 | 0 | 0 | 0 | 0 | 0 | 0 | 0 | 0 | 0 | 0 | 0 | 0 | 0 | 0 | 0 | 0
07.05.2025¦11:39:26.262 | 0 | 0 | 0 | 0 | 0 | 0 | 0 | 0 | 0 | 0 | 0 | 0 | 0 | 0 | 0 | 0 | 0 | 0 | 0 | 0
07.05.2025¦11:39:27.263 | 0 | 0 | 0 | 0 | 0 | 0 | 0 | 0 | 0 | 0 | 0 | 0 | 0 | 0 | 0 | 0 | 0 | 0 | 0 | 0
07.05.2025¦11:39:28.262 | 0 | 0 | 0 | 0 | 0 | 0 | 0 | 0 | 0 | 0 | 0 | 0 | 0 | 0 | 0 | 0 | 0 | 0 | 0 | 0
07.05.2025¦11:39:29.262 | 0 | 0 | 0 | 0 | 0 | 0 | 0 | 0 | 0 | 0 | 0 | 0 | 0 | 0 | 0 | 0 | 0 | 0 | 0 | 0
07.05.2025¦11:39:30.263 | 0 | 0 | 0 | 0 | 0 | 0 | 0 | 0 | 0 | 0 | 0 | 0 | 0 | 0 | 0 | 0 | 0 | 0 | 0 | 0
07.05.2025¦11:39:31.263 | 0 | 0 | 0 | 0 | 0 | 0 | 0 | 0 | 0 | 0 | 0 | 0 | 0 | 0 | 0 | 0 | 0 | 0 | 0 | 0
07.05.2025¦11:39:32.264 | 0 | 0 | 0 | 0 | 0 | 0 | 0 | 0 | 0 | 0 | 0 | 0 | 0 | 0 | 0 | 0 | 0 | 0 | 0 | 0
07.05.2025¦11:39:33.261 | 0 | 0 | 0 | 0 | 0 | 0 | 0 | 0 | 0 | 0 | 0 | 0 | 0 | 0 | 0 | 0 | 0 | 0 | 0 | 0
07.05.2025¦11:39:34.262 | 0 | 0 | 0 | 0 | 0 | 0 | 0 | 0 | 0 | 0 | 0 | 0 | 0 | 0 | 0 | 0 | 0 | 0 | 0 | 0
07.05.2025¦11:39:35.261 | 0 | 0 | 0 | 0 | 0 | 0 | 0 | 0 | 0 | 0 | 0 | 0 | 0 | 0 | 0 | 0 | 0 | 0 | 0 | 0
07.05.2025¦11:39:36.262 | 0 | 0 | 0 | 0 | 0 | 0 | 0 | 0 | 0 | 0 | 0 | 0 | 0 | 0 | 0 | 0 | 0 | 0 | 0 | 0
07.05.2025¦11:39:37.262 | 0 | 0 | 0 | 0 | 0 | 0 | 0 | 0 | 0 | 0 | 0 | 0 | 0 | 0 | 0 | 0 | 0 | 0 | 0 | 0
07.05.2025¦11:39:38.261 | 0 | 0 | 0 | 0 | 0 | 0 | 0 | 0 | 0 | 0 | 0 | 0 | 0 | 0 | 0 | 0 | 0 | 0 | 0 | 0
07.05.2025¦11:39:39.262 | 0 | 0 | 0 | 0 | 0 | 0 | 0 | 0 | 0 | 0 | 0 | 0 | 0 | 0 | 0 | 0 | 0 | 0 | 0 | 0
07.05.2025¦11:39:40.262 | 0 | 0 | 0 | 0 | 0 | 0 | 0 | 0 | 0 | 0 | 0 | 0 | 0 | 0 | 0 | 0 | 0 | 0 | 0 | 0
07.05.2025¦11:39:41.262 | 0 | 0 | 0 | 0 | 0 | 0 | 0 | 0 | 0 | 0 | 0 | 0 | 0 | 0 | 0 | 0 | 0 | 0 | 0 | 0
07.05.2025¦11:39:42.262 | 0 | 0 | 0 | 0 | 0 | 0 | 0 | 0 | 0 | 0 | 0 | 0 | 0 | 0 | 0 | 0 | 0 | 0 | 0 | 0
07.05.2025¦11:39:43.262 | 0 | 0 | 0 | 0 | 0 | 0 | 0 | 0 | 0 | 0 | 0 | 0 | 0 | 0 | 0 | 0 | 0 | 0 | 0 | 0
07.05.2025¦11:39:44.263 | 0 | 0 | 0 | 0 | 0 | 0 | 0 | 0 | 0 | 0 | 0 | 0 | 0 | 0 | 0 | 0 | 0 | 0 | 0 | 0
07.05.2025¦11:39:45.262 | 0 | 0 | 0 | 0 | 0 | 0 | 0 | 0 | 0 | 0 | 0 | 0 | 0 | 0 | 0 | 0 | 0 | 0 | 0 | 0
07.05.2025¦11:39:46.263 | 0 | 0 | 0 | 0 | 0 | 0 | 0 | 0 | 0 | 0 | 0 | 0 | 0 | 0 | 0 | 0 | 0 | 0 | 0 | 0
07.05.2025¦11:39:47.262 | 0 | 0 | 0 | 0 | 0 | 0 | 0 | 0 | 0 | 0 | 0 | 0 | 0 | 0 | 0 | 0 | 0 | 0 | 0 | 0
07.05.2025¦11:39:48.263 | 0 | 0 | 0 | 0 | 0 | 0 | 0 | 0 | 0 | 0 | 0 | 0 | 0 | 0 | 0 | 0 | 0 | 0 | 0 | 0
07.05.2025¦11:39:49.263 | 0 | 0 | 0 | 0 | 0 | 0 | 0 | 0 | 0 | 0 | 0 | 0 | 0 | 0 | 0 | 0 | 0 | 0 | 0 | 0
| OekoSolve | OekoSolve | OekoSolve | OekoSolve | OekoSolve | OekoSolve | OekoSolve | OekoSolve | OekoSolve | OekoSolve | OekoSolve | OekoSolve | OekoSolve | OekoSolve | OekoSolve | OekoSolve | OekoSolve | OekoSolve | OekoSolve | OekoSolve
| EnMeter_Prec1 | EnMeter_Prec1 | EnMeter_Prec1 | EnMeter_Prec1 | EnMeter_Prec1 | EnMeter_Prec1 | EnMeter_Prec1 | EnMeter_Prec1 | EnMeter_Prec1 | EnMeter_Prec1 | EnMeter_Prec2 | EnMeter_Prec2 | EnMeter_Prec2 | EnMeter_Prec2 | EnMeter_Prec2 | EnMeter_Prec2 | EnMeter_Prec2 | EnMeter_Prec2 | EnMeter_Prec2 | EnMeter_Prec2
| Prec1 P:W | Prec1 WTotal:kWh | Prec1 WDay:kWh | Prec1 WMonth:kWh | Prec1 WYear:kWh | Prec1 State:0 no info available¦1 Off¦2 Startup¦3 Ready¦4 On¦5 Charge¦6 Discharge¦7 Batt Low or Full¦8 Batt Full¦9 Batt low¦10 Finished¦11 Island¦12 Waiting¦91 Maintenance¦99 ERROR | Prec1 Spec Signal | Prec1 V:kV | Prec1 I:mA | Prec1 Info:0 Bit0¦1 Bit1¦2 Bit2¦3 Bit3¦4 HS Ein¦5 Freigabe / Abdeckung vorhanden¦6 Temp. FÃ¼hler aktiv¦7 Temp. FÃ¼hler unterbrochen¦8 Bit8¦9 Bit9¦10 Bit10¦11 Bit11¦12 Bit12¦13 Bit13¦14 Bit14¦15 Bit15¦ | Prec2 P:W | Prec2 WTotal:kWh | Prec2 WDay:kWh | Prec2 WMonth:kWh | Prec2 WYear:kWh | Prec2 State:0 no info available¦1 Off¦2 Startup¦3 Ready¦4 On¦5 Charge¦6 Discharge¦7 Batt Low or Full¦8 Batt Full¦9 Batt low¦10 Finished¦11 Island¦12 Waiting¦91 Maintenance¦99 ERROR | Prec2 Spec Signal | Prec2 V:kV | Prec2 I:mA | Prec2 Info:0 Bit0¦1 Bit1¦2 Bit2¦3 Bit3¦4 HS Ein¦5 Freigabe / Abdeckung vorhanden¦6 Temp. FÃ¼hler aktiv¦7 Temp. FÃ¼hler unterbrochen¦8 Bit8¦9 Bit9¦10 Bit10¦11 Bit11¦12 Bit12¦13 Bit13¦14 Bit14¦15 Bit15¦
07.05.2025¦11:39:50.262 | 0 | 0 | 0 | 0 | 0 | 0 | 0 | 0 | 0 | 0 | 0 | 0 | 0 | 0 | 0 | 0 | 0 | 0 | 0 | 0
07.05.2025¦11:39:51.261 | 0 | 0 | 0 | 0 | 0 | 0 | 0 | 0 | 0 | 0 | 0 | 0 | 0 | 0 | 0 | 0 | 0 | 0 | 0 | 0
07.05.2025¦11:39:52.262 | 0 | 0 | 0 | 0 | 0 | 0 | 0 | 0 | 0 | 0 | 0 | 0 | 0 | 0 | 0 | 0 | 0 | 0 | 0 | 0
07.05.2025¦11:39:53.263 | 0 | 0 | 0 | 0 | 0 | 0 | 0 | 0 | 0 | 0 | 0 | 0 | 0 | 0 | 0 | 0 | 0 | 0 | 0 | 0
07.05.2025¦11:39:54.261 | 0 | 0 | 0 | 0 | 0 | 0 | 0 | 0 | 0 | 0 | 0 | 0 | 0 | 0 | 0 | 0 | 0 | 0 | 0 | 0
07.05.2025¦11:39:55.262 | 0 | 0 | 0 | 0 | 0 | 0 | 0 | 0 | 0 | 0 | 0 | 0 | 0 | 0 | 0 | 0 | 0 | 0 | 0 | 0
07.05.2025¦11:39:56.263 | 0 | 0 | 0 | 0 | 0 | 0 | 0 | 0 | 0 | 0 | 0 | 0 | 0 | 0 | 0 | 0 | 0 | 0 | 0 | 0
07.05.2025¦11:39:57.262 | 0 | 0 | 0 | 0 | 0 | 0 | 0 | 0 | 0 | 0 | 0 | 0 | 0 | 0 | 0 | 0 | 0 | 0 | 0 | 0
07.05.2025¦11:39:58.262 | 0 | 0 | 0 | 0 | 0 | 0 | 0 | 0 | 0 | 0 | 0 | 0 | 0 | 0 | 0 | 0 | 0 | 0 | 0 | 0
07.05.2025¦11:39:59.262 | 0 | 0 | 0 | 0 | 0 | 0 | 0 | 0 | 0 | 0 | 0 | 0 | 0 | 0 | 0 | 0 | 0 | 0 | 0 | 0
07.05.2025¦11:40:00.263 | 0 | 0 | 0 | 0 | 0 | 0 | 0 | 0 | 0 | 0 | 0 | 0 | 0 | 0 | 0 | 0 | 0 | 0 | 0 | 0
07.05.2025¦11:40:01.261 | 0 | 0 | 0 | 0 | 0 | 0 | 0 | 0 | 0 | 0 | 0 | 0 | 0 | 0 | 0 | 0 | 0 | 0 | 0 | 0
07.05.2025¦11:40:02.261 | 0 | 0 | 0 | 0 | 0 | 0 | 0 | 0 | 0 | 0 | 0 | 0 | 0 | 0 | 0 | 0 | 0 | 0 | 0 | 0
07.05.2025¦11:40:03.262 | 0 | 0 | 0 | 0 | 0 | 0 | 0 | 0 | 0 | 0 | 0 | 0 | 0 | 0 | 0 | 0 | 0 | 0 | 0 | 0
07.05.2025¦11:40:04.262 | 0 | 0 | 0 | 0 | 0 | 0 | 0 | 0 | 0 | 0 | 0 | 0 | 0 | 0 | 0 | 0 | 0 | 0 | 0 | 0
07.05.2025¦11:40:05.261 | 0 | 0 | 0 | 0 | 0 | 0 | 0 | 0 | 0 | 0 | 0 | 0 | 0 | 0 | 0 | 0 | 0 | 0 | 0 | 0
07.05.2025¦11:40:06.262 | 0 | 0 | 0 | 0 | 0 | 0 | 0 | 0 | 0 | 0 | 0 | 0 | 0 | 0 | 0 | 0 | 0 | 0 | 0 | 0
07.05.2025¦11:40:07.263 | 0 | 0 | 0 | 0 | 0 | 0 | 0 | 0 | 0 | 0 | 0 | 0 | 0 | 0 | 0 | 0 | 0 | 0 | 0 | 0
07.05.2025¦11:40:08.262 | 0 | 0 | 0 | 0 | 0 | 0 | 0 | 0 | 0 | 0 | 0 | 0 | 0 | 0 | 0 | 0 | 0 | 0 | 0 | 0
07.05.2025¦11:40:09.262 | 0 | 0 | 0 | 0 | 0 | 0 | 0 | 0 | 0 | 0 | 0 | 0 | 0 | 0 | 0 | 0 | 0 | 0 | 0 | 0
07.05.2025¦11:40:10.262 | 0 | 0 | 0 | 0 | 0 | 0 | 0 | 0 | 0 | 0 | 0 | 0 | 0 | 0 | 0 | 0 | 0 | 0 | 0 | 0
07.05.2025¦11:40:11.263 | 0 | 0 | 0 | 0 | 0 | 0 | 0 | 0 | 0 | 0 | 0 | 0 | 0 | 0 | 0 | 0 | 0 | 0 | 0 | 0
07.05.2025¦11:40:12.262 | 0 | 0 | 0 | 0 | 0 | 0 | 0 | 0 | 0 | 0 | 0 | 0 | 0 | 0 | 0 | 0 | 0 | 0 | 0 | 0
07.05.2025¦11:40:13.263 | 0 | 0 | 0 | 0 | 0 | 0 | 0 | 0 | 0 | 0 | 0 | 0 | 0 | 0 | 0 | 0 | 0 | 0 | 0 | 0
07.05.2025¦11:40:14.263 | 0 | 0 | 0 | 0 | 0 | 0 | 0 | 0 | 0 | 0 | 0 | 0 | 0 | 0 | 0 | 0 | 0 | 0 | 0 | 0
07.05.2025¦11:40:15.261 | 0 | 0 | 0 | 0 | 0 | 0 | 0 | 0 | 0 | 0 | 0 | 0 | 0 | 0 | 0 | 0 | 0 | 0 | 0 | 0
07.05.2025¦11:40:16.262 | 0 | 0 | 0 | 0 | 0 | 0 | 0 | 0 | 0 | 0 | 0 | 0 | 0 | 0 | 0 | 0 | 0 | 0 | 0 | 0
07.05.2025¦11:40:17.262 | 0 | 0 | 0 | 0 | 0 | 0 | 0 | 0 | 0 | 0 | 0 | 0 | 0 | 0 | 0 | 0 | 0 | 0 | 0 | 0
07.05.2025¦11:40:18.262 | 0 | 0 | 0 | 0 | 0 | 0 | 0 | 0 | 0 | 0 | 0 | 0 | 0 | 0 | 0 | 0 | 0 | 0 | 0 | 0
07.05.2025¦11:40:19.262 | 0 | 0 | 0 | 0 | 0 | 0 | 0 | 0 | 0 | 0 | 0 | 0 | 0 | 0 | 0 | 0 | 0 | 0 | 0 | 0
| OekoSolve | OekoSolve | OekoSolve | OekoSolve | OekoSolve | OekoSolve | OekoSolve | OekoSolve | OekoSolve | OekoSolve | OekoSolve | OekoSolve | OekoSolve | OekoSolve | OekoSolve | OekoSolve | OekoSolve | OekoSolve | OekoSolve | OekoSolve
| EnMeter_Prec1 | EnMeter_Prec1 | EnMeter_Prec1 | EnMeter_Prec1 | EnMeter_Prec1 | EnMeter_Prec1 | EnMeter_Prec1 | EnMeter_Prec1 | EnMeter_Prec1 | EnMeter_Prec1 | EnMeter_Prec2 | EnMeter_Prec2 | EnMeter_Prec2 | EnMeter_Prec2 | EnMeter_Prec2 | EnMeter_Prec2 | EnMeter_Prec2 | EnMeter_Prec2 | EnMeter_Prec2 | EnMeter_Prec2
| Prec1 P:W | Prec1 WTotal:kWh | Prec1 WDay:kWh | Prec1 WMonth:kWh | Prec1 WYear:kWh | Prec1 State:0 no info available¦1 Off¦2 Startup¦3 Ready¦4 On¦5 Charge¦6 Discharge¦7 Batt Low or Full¦8 Batt Full¦9 Batt low¦10 Finished¦11 Island¦12 Waiting¦91 Maintenance¦99 ERROR | Prec1 Spec Signal | Prec1 V:kV | Prec1 I:mA | Prec1 Info:0 Bit0¦1 Bit1¦2 Bit2¦3 Bit3¦4 HS Ein¦5 Freigabe / Abdeckung vorhanden¦6 Temp. FÃ¼hler aktiv¦7 Temp. FÃ¼hler unterbrochen¦8 Bit8¦9 Bit9¦10 Bit10¦11 Bit11¦12 Bit12¦13 Bit13¦14 Bit14¦15 Bit15¦ | Prec2 P:W | Prec2 WTotal:kWh | Prec2 WDay:kWh | Prec2 WMonth:kWh | Prec2 WYear:kWh | Prec2 State:0 no info available¦1 Off¦2 Startup¦3 Ready¦4 On¦5 Charge¦6 Discharge¦7 Batt Low or Full¦8 Batt Full¦9 Batt low¦10 Finished¦11 Island¦12 Waiting¦91 Maintenance¦99 ERROR | Prec2 Spec Signal | Prec2 V:kV | Prec2 I:mA | Prec2 Info:0 Bit0¦1 Bit1¦2 Bit2¦3 Bit3¦4 HS Ein¦5 Freigabe / Abdeckung vorhanden¦6 Temp. FÃ¼hler aktiv¦7 Temp. FÃ¼hler unterbrochen¦8 Bit8¦9 Bit9¦10 Bit10¦11 Bit11¦12 Bit12¦13 Bit13¦14 Bit14¦15 Bit15¦
07.05.2025¦11:40:20.262 | 0 | 0 | 0 | 0 | 0 | 0 | 0 | 0 | 0 | 0 | 0 | 0 | 0 | 0 | 0 | 0 | 0 | 0 | 0 | 0
07.05.2025¦11:40:21.264 | 0 | 0 | 0 | 0 | 0 | 0 | 0 | 0 | 0 | 0 | 0 | 0 | 0 | 0 | 0 | 0 | 0 | 0 | 0 | 0
07.05.2025¦11:40:22.262 | 0 | 0 | 0 | 0 | 0 | 0 | 0 | 0 | 0 | 0 | 0 | 0 | 0 | 0 | 0 | 0 | 0 | 0 | 0 | 0
07.05.2025¦11:40:23.261 | 0 | 0 | 0 | 0 | 0 | 0 | 0 | 0 | 0 | 0 | 0 | 0 | 0 | 0 | 0 | 0 | 0 | 0 | 0 | 0
07.05.2025¦11:40:24.262 | 0 | 0 | 0 | 0 | 0 | 0 | 0 | 0 | 0 | 0 | 0 | 0 | 0 | 0 | 0 | 0 | 0 | 0 | 0 | 0
07.05.2025¦11:40:25.263 | 0 | 0 | 0 | 0 | 0 | 0 | 0 | 0 | 0 | 0 | 0 | 0 | 0 | 0 | 0 | 0 | 0 | 0 | 0 | 0
07.05.2025¦11:40:26.262 | 0 | 0 | 0 | 0 | 0 | 0 | 0 | 0 | 0 | 0 | 0 | 0 | 0 | 0 | 0 | 0 | 0 | 0 | 0 | 0
07.05.2025¦11:40:27.262 | 0 | 0 | 0 | 0 | 0 | 0 | 0 | 0 | 0 | 0 | 0 | 0 | 0 | 0 | 0 | 0 | 0 | 0 | 0 | 0
07.05.2025¦11:40:28.263 | 0 | 0 | 0 | 0 | 0 | 0 | 0 | 0 | 0 | 0 | 0 | 0 | 0 | 0 | 0 | 0 | 0 | 0 | 0 | 0
07.05.2025¦11:40:29.261 | 0 | 0 | 0 | 0 | 0 | 0 | 0 | 0 | 0 | 0 | 0 | 0 | 0 | 0 | 0 | 0 | 0 | 0 | 0 | 0
07.05.2025¦11:40:30.262 | 0 | 0 | 0 | 0 | 0 | 0 | 0 | 0 | 0 | 0 | 0 | 0 | 0 | 0 | 0 | 0 | 0 | 0 | 0 | 0
07.05.2025¦11:40:31.261 | 0 | 0 | 0 | 0 | 0 | 0 | 0 | 0 | 0 | 0 | 0 | 0 | 0 | 0 | 0 | 0 | 0 | 0 | 0 | 0
07.05.2025¦11:40:32.262 | 0 | 0 | 0 | 0 | 0 | 0 | 0 | 0 | 0 | 0 | 0 | 0 | 0 | 0 | 0 | 0 | 0 | 0 | 0 | 0
07.05.2025¦11:40:33.263 | 0 | 0 | 0 | 0 | 0 | 0 | 0 | 0 | 0 | 0 | 0 | 0 | 0 | 0 | 0 | 0 | 0 | 0 | 0 | 0
07.05.2025¦11:40:34.262 | 0 | 0 | 0 | 0 | 0 | 0 | 0 | 0 | 0 | 0 | 0 | 0 | 0 | 0 | 0 | 0 | 0 | 0 | 0 | 0
07.05.2025¦11:40:35.264 | 0 | 0 | 0 | 0 | 0 | 0 | 0 | 0 | 0 | 0 | 0 | 0 | 0 | 0 | 0 | 0 | 0 | 0 | 0 | 0
07.05.2025¦11:40:36.263 | 0 | 0 | 0 | 0 | 0 | 0 | 0 | 0 | 0 | 0 | 0 | 0 | 0 | 0 | 0 | 0 | 0 | 0 | 0 | 0
07.05.2025¦11:40:37.262 | 0 | 0 | 0 | 0 | 0 | 0 | 0 | 0 | 0 | 0 | 0 | 0 | 0 | 0 | 0 | 0 | 0 | 0 | 0 | 0
07.05.2025¦11:40:38.262 | 0 | 0 | 0 | 0 | 0 | 0 | 0 | 0 | 0 | 0 | 0 | 0 | 0 | 0 | 0 | 0 | 0 | 0 | 0 | 0
07.05.2025¦11:40:39.262 | 0 | 0 | 0 | 0 | 0 | 0 | 0 | 0 | 0 | 0 | 0 | 0 | 0 | 0 | 0 | 0 | 0 | 0 | 0 | 0
07.05.2025¦11:40:40.262 | 0 | 0 | 0 | 0 | 0 | 0 | 0 | 0 | 0 | 0 | 0 | 0 | 0 | 0 | 0 | 0 | 0 | 0 | 0 | 0
07.05.2025¦11:40:41.263 | 0 | 0 | 0 | 0 | 0 | 0 | 0 | 0 | 0 | 0 | 0 | 0 | 0 | 0 | 0 | 0 | 0 | 0 | 0 | 0
07.05.2025¦11:40:42.262 | 0 | 0 | 0 | 0 | 0 | 0 | 0 | 0 | 0 | 0 | 0 | 0 | 0 | 0 | 0 | 0 | 0 | 0 | 0 | 0
07.05.2025¦11:40:43.262 | 0 | 0 | 0 | 0 | 0 | 0 | 0 | 0 | 0 | 0 | 0 | 0 | 0 | 0 | 0 | 0 | 0 | 0 | 0 | 0
07.05.2025¦11:40:44.262 | 0 | 0 | 0 | 0 | 0 | 0 | 0 | 0 | 0 | 0 | 0 | 0 | 0 | 0 | 0 | 0 | 0 | 0 | 0 | 0
07.05.2025¦11:40:45.261 | 0 | 0 | 0 | 0 | 0 | 0 | 0 | 0 | 0 | 0 | 0 | 0 | 0 | 0 | 0 | 0 | 0 | 0 | 0 | 0
07.05.2025¦11:40:46.262 | 0 | 0 | 0 | 0 | 0 | 0 | 0 | 0 | 0 | 0 | 0 | 0 | 0 | 0 | 0 | 0 | 0 | 0 | 0 | 0
07.05.2025¦11:40:47.263 | 0 | 0 | 0 | 0 | 0 | 0 | 0 | 0 | 0 | 0 | 0 | 0 | 0 | 0 | 0 | 0 | 0 | 0 | 0 | 0
07.05.2025¦11:40:48.263 | 0 | 0 | 0 | 0 | 0 | 0 | 0 | 0 | 0 | 0 | 0 | 0 | 0 | 0 | 0 | 0 | 0 | 0 | 0 | 0
07.05.2025¦11:40:49.263 | 0 | 0 | 0 | 0 | 0 | 0 | 0 | 0 | 0 | 0 | 0 | 0 | 0 | 0 | 0 | 0 | 0 | 0 | 0 | 0
| OekoSolve | OekoSolve | OekoSolve | OekoSolve | OekoSolve | OekoSolve | OekoSolve | OekoSolve | OekoSolve | OekoSolve | OekoSolve | OekoSolve | OekoSolve | OekoSolve | OekoSolve | OekoSolve | OekoSolve | OekoSolve | OekoSolve | OekoSolve
| EnMeter_Prec1 | EnMeter_Prec1 | EnMeter_Prec1 | EnMeter_Prec1 | EnMeter_Prec1 | EnMeter_Prec1 | EnMeter_Prec1 | EnMeter_Prec1 | EnMeter_Prec1 | EnMeter_Prec1 | EnMeter_Prec2 | EnMeter_Prec2 | EnMeter_Prec2 | EnMeter_Prec2 | EnMeter_Prec2 | EnMeter_Prec2 | EnMeter_Prec2 | EnMeter_Prec2 | EnMeter_Prec2 | EnMeter_Prec2
| Prec1 P:W | Prec1 WTotal:kWh | Prec1 WDay:kWh | Prec1 WMonth:kWh | Prec1 WYear:kWh | Prec1 State:0 no info available¦1 Off¦2 Startup¦3 Ready¦4 On¦5 Charge¦6 Discharge¦7 Batt Low or Full¦8 Batt Full¦9 Batt low¦10 Finished¦11 Island¦12 Waiting¦91 Maintenance¦99 ERROR | Prec1 Spec Signal | Prec1 V:kV | Prec1 I:mA | Prec1 Info:0 Bit0¦1 Bit1¦2 Bit2¦3 Bit3¦4 HS Ein¦5 Freigabe / Abdeckung vorhanden¦6 Temp. FÃ¼hler aktiv¦7 Temp. FÃ¼hler unterbrochen¦8 Bit8¦9 Bit9¦10 Bit10¦11 Bit11¦12 Bit12¦13 Bit13¦14 Bit14¦15 Bit15¦ | Prec2 P:W | Prec2 WTotal:kWh | Prec2 WDay:kWh | Prec2 WMonth:kWh | Prec2 WYear:kWh | Prec2 State:0 no info available¦1 Off¦2 Startup¦3 Ready¦4 On¦5 Charge¦6 Discharge¦7 Batt Low or Full¦8 Batt Full¦9 Batt low¦10 Finished¦11 Island¦12 Waiting¦91 Maintenance¦99 ERROR | Prec2 Spec Signal | Prec2 V:kV | Prec2 I:mA | Prec2 Info:0 Bit0¦1 Bit1¦2 Bit2¦3 Bit3¦4 HS Ein¦5 Freigabe / Abdeckung vorhanden¦6 Temp. FÃ¼hler aktiv¦7 Temp. FÃ¼hler unterbrochen¦8 Bit8¦9 Bit9¦10 Bit10¦11 Bit11¦12 Bit12¦13 Bit13¦14 Bit14¦15 Bit15¦
07.05.2025¦11:40:50.261 | 0 | 0 | 0 | 0 | 0 | 0 | 0 | 0 | 0 | 0 | 0 | 0 | 0 | 0 | 0 | 0 | 0 | 0 | 0 | 0
07.05.2025¦11:40:51.262 | 0 | 0 | 0 | 0 | 0 | 0 | 0 | 0 | 0 | 0 | 0 | 0 | 0 | 0 | 0 | 0 | 0 | 0 | 0 | 0
07.05.2025¦11:40:52.262 | 0 | 0 | 0 | 0 | 0 | 0 | 0 | 0 | 0 | 0 | 0 | 0 | 0 | 0 | 0 | 0 | 0 | 0 | 0 | 0
07.05.2025¦11:40:53.263 | 0 | 0 | 0 | 0 | 0 | 0 | 0 | 0 | 0 | 0 | 0 | 0 | 0 | 0 | 0 | 0 | 0 | 0 | 0 | 0
07.05.2025¦11:40:54.263 | 0 | 0 | 0 | 0 | 0 | 0 | 0 | 0 | 0 | 0 | 0 | 0 | 0 | 0 | 0 | 0 | 0 | 0 | 0 | 0
07.05.2025¦11:40:55.263 | 0 | 0 | 0 | 0 | 0 | 0 | 0 | 0 | 0 | 0 | 0 | 0 | 0 | 0 | 0 | 0 | 0 | 0 | 0 | 0
07.05.2025¦11:40:56.263 | 0 | 0 | 0 | 0 | 0 | 0 | 0 | 0 | 0 | 0 | 0 | 0 | 0 | 0 | 0 | 0 | 0 | 0 | 0 | 0
07.05.2025¦11:40:57.261 | 0 | 0 | 0 | 0 | 0 | 0 | 0 | 0 | 0 | 0 | 0 | 0 | 0 | 0 | 0 | 0 | 0 | 0 | 0 | 0
07.05.2025¦11:40:58.262 | 0 | 0 | 0 | 0 | 0 | 0 | 0 | 0 | 0 | 0 | 0 | 0 | 0 | 0 | 0 | 0 | 0 | 0 | 0 | 0
07.05.2025¦11:40:59.263 | 0 | 0 | 0 | 0 | 0 | 0 | 0 | 0 | 0 | 0 | 0 | 0 | 0 | 0 | 0 | 0 | 0 | 0 | 0 | 0
07.05.2025¦11:41:00.262 | 0 | 0 | 0 | 0 | 0 | 0 | 0 | 0 | 0 | 0 | 0 | 0 | 0 | 0 | 0 | 0 | 0 | 0 | 0 | 0
07.05.2025¦11:41:01.263 | 0 | 0 | 0 | 0 | 0 | 0 | 0 | 0 | 0 | 0 | 0 | 0 | 0 | 0 | 0 | 0 | 0 | 0 | 0 | 0
07.05.2025¦11:41:02.263 | 0 | 0 | 0 | 0 | 0 | 0 | 0 | 0 | 0 | 0 | 0 | 0 | 0 | 0 | 0 | 0 | 0 | 0 | 0 | 0
07.05.2025¦11:41:03.262 | 0 | 0 | 0 | 0 | 0 | 0 | 0 | 0 | 0 | 0 | 0 | 0 | 0 | 0 | 0 | 0 | 0 | 0 | 0 | 0
07.05.2025¦11:41:04.263 | 0 | 0 | 0 | 0 | 0 | 0 | 0 | 0 | 0 | 0 | 0 | 0 | 0 | 0 | 0 | 0 | 0 | 0 | 0 | 0
07.05.2025¦11:41:05.263 | 0 | 0 | 0 | 0 | 0 | 0 | 0 | 0 | 0 | 0 | 0 | 0 | 0 | 0 | 0 | 0 | 0 | 0 | 0 | 0
07.05.2025¦11:41:06.262 | 0 | 0 | 0 | 0 | 0 | 0 | 0 | 0 | 0 | 0 | 0 | 0 | 0 | 0 | 0 | 0 | 0 | 0 | 0 | 0
07.05.2025¦11:41:07.263 | 0 | 0 | 0 | 0 | 0 | 0 | 0 | 0 | 0 | 0 | 0 | 0 | 0 | 0 | 0 | 0 | 0 | 0 | 0 | 0
07.05.2025¦11:41:08.263 | 0 | 0 | 0 | 0 | 0 | 0 | 0 | 0 | 0 | 0 | 0 | 0 | 0 | 0 | 0 | 0 | 0 | 0 | 0 | 0
07.05.2025¦11:41:09.262 | 0 | 0 | 0 | 0 | 0 | 0 | 0 | 0 | 0 | 0 | 0 | 0 | 0 | 0 | 0 | 0 | 0 | 0 | 0 | 0
07.05.2025¦11:41:10.262 | 0 | 0 | 0 | 0 | 0 | 0 | 0 | 0 | 0 | 0 | 0 | 0 | 0 | 0 | 0 | 0 | 0 | 0 | 0 | 0
07.05.2025¦11:41:11.263 | 0 | 0 | 0 | 0 | 0 | 0 | 0 | 0 | 0 | 0 | 0 | 0 | 0 | 0 | 0 | 0 | 0 | 0 | 0 | 0
07.05.2025¦11:41:12.263 | 0 | 0 | 0 | 0 | 0 | 0 | 0 | 0 | 0 | 0 | 0 | 0 | 0 | 0 | 0 | 0 | 0 | 0 | 0 | 0
07.05.2025¦11:41:13.263 | 0 | 0 | 0 | 0 | 0 | 0 | 0 | 0 | 0 | 0 | 0 | 0 | 0 | 0 | 0 | 0 | 0 | 0 | 0 | 0
07.05.2025¦11:41:14.263 | 0 | 0 | 0 | 0 | 0 | 0 | 0 | 0 | 0 | 0 | 0 | 0 | 0 | 0 | 0 | 0 | 0 | 0 | 0 | 0
07.05.2025¦11:41:15.262 | 0 | 0 | 0 | 0 | 0 | 0 | 0 | 0 | 0 | 0 | 0 | 0 | 0 | 0 | 0 | 0 | 0 | 0 | 0 | 0
07.05.2025¦11:41:16.262 | 0 | 0 | 0 | 0 | 0 | 0 | 0 | 0 | 0 | 0 | 0 | 0 | 0 | 0 | 0 | 0 | 0 | 0 | 0 | 0
07.05.2025¦11:41:17.263 | 0 | 0 | 0 | 0 | 0 | 0 | 0 | 0 | 0 | 0 | 0 | 0 | 0 | 0 | 0 | 0 | 0 | 0 | 0 | 0
07.05.2025¦11:41:18.263 | 0 | 0 | 0 | 0 | 0 | 0 | 0 | 0 | 0 | 0 | 0 | 0 | 0 | 0 | 0 | 0 | 0 | 0 | 0 | 0
07.05.2025¦11:41:19.263 | 0 | 0 | 0 | 0 | 0 | 0 | 0 | 0 | 0 | 0 | 0 | 0 | 0 | 0 | 0 | 0 | 0 | 0 | 0 | 0
| OekoSolve | OekoSolve | OekoSolve | OekoSolve | OekoSolve | OekoSolve | OekoSolve | OekoSolve | OekoSolve | OekoSolve | OekoSolve | OekoSolve | OekoSolve | OekoSolve | OekoSolve | OekoSolve | OekoSolve | OekoSolve | OekoSolve | OekoSolve
| EnMeter_Prec1 | EnMeter_Prec1 | EnMeter_Prec1 | EnMeter_Prec1 | EnMeter_Prec1 | EnMeter_Prec1 | EnMeter_Prec1 | EnMeter_Prec1 | EnMeter_Prec1 | EnMeter_Prec1 | EnMeter_Prec2 | EnMeter_Prec2 | EnMeter_Prec2 | EnMeter_Prec2 | EnMeter_Prec2 | EnMeter_Prec2 | EnMeter_Prec2 | EnMeter_Prec2 | EnMeter_Prec2 | EnMeter_Prec2
| Prec1 P:W | Prec1 WTotal:kWh | Prec1 WDay:kWh | Prec1 WMonth:kWh | Prec1 WYear:kWh | Prec1 State:0 no info available¦1 Off¦2 Startup¦3 Ready¦4 On¦5 Charge¦6 Discharge¦7 Batt Low or Full¦8 Batt Full¦9 Batt low¦10 Finished¦11 Island¦12 Waiting¦91 Maintenance¦99 ERROR | Prec1 Spec Signal | Prec1 V:kV | Prec1 I:mA | Prec1 Info:0 Bit0¦1 Bit1¦2 Bit2¦3 Bit3¦4 HS Ein¦5 Freigabe / Abdeckung vorhanden¦6 Temp. FÃ¼hler aktiv¦7 Temp. FÃ¼hler unterbrochen¦8 Bit8¦9 Bit9¦10 Bit10¦11 Bit11¦12 Bit12¦13 Bit13¦14 Bit14¦15 Bit15¦ | Prec2 P:W | Prec2 WTotal:kWh | Prec2 WDay:kWh | Prec2 WMonth:kWh | Prec2 WYear:kWh | Prec2 State:0 no info available¦1 Off¦2 Startup¦3 Ready¦4 On¦5 Charge¦6 Discharge¦7 Batt Low or Full¦8 Batt Full¦9 Batt low¦10 Finished¦11 Island¦12 Waiting¦91 Maintenance¦99 ERROR | Prec2 Spec Signal | Prec2 V:kV | Prec2 I:mA | Prec2 Info:0 Bit0¦1 Bit1¦2 Bit2¦3 Bit3¦4 HS Ein¦5 Freigabe / Abdeckung vorhanden¦6 Temp. FÃ¼hler aktiv¦7 Temp. FÃ¼hler unterbrochen¦8 Bit8¦9 Bit9¦10 Bit10¦11 Bit11¦12 Bit12¦13 Bit13¦14 Bit14¦15 Bit15¦
07.05.2025¦11:41:20.261 | 0 | 0 | 0 | 0 | 0 | 0 | 0 | 0 | 0 | 0 | 0 | 0 | 0 | 0 | 0 | 0 | 0 | 0 | 0 | 0
07.05.2025¦11:41:21.261 | 0 | 0 | 0 | 0 | 0 | 0 | 0 | 0 | 0 | 0 | 0 | 0 | 0 | 0 | 0 | 0 | 0 | 0 | 0 | 0
07.05.2025¦11:41:22.262 | 0 | 0 | 0 | 0 | 0 | 0 | 0 | 0 | 0 | 0 | 0 | 0 | 0 | 0 | 0 | 0 | 0 | 0 | 0 | 0
07.05.2025¦11:41:23.262 | 0 | 0 | 0 | 0 | 0 | 0 | 0 | 0 | 0 | 0 | 0 | 0 | 0 | 0 | 0 | 0 | 0 | 0 | 0 | 0
07.05.2025¦11:41:24.262 | 0 | 0 | 0 | 0 | 0 | 0 | 0 | 0 | 0 | 0 | 0 | 0 | 0 | 0 | 0 | 0 | 0 | 0 | 0 | 0
07.05.2025¦11:41:25.262 | 0 | 0 | 0 | 0 | 0 | 0 | 0 | 0 | 0 | 0 | 0 | 0 | 0 | 0 | 0 | 0 | 0 | 0 | 0 | 0
07.05.2025¦11:41:26.262 | 0 | 0 | 0 | 0 | 0 | 0 | 0 | 0 | 0 | 0 | 0 | 0 | 0 | 0 | 0 | 0 | 0 | 0 | 0 | 0
07.05.2025¦11:41:27.263 | 0 | 0 | 0 | 0 | 0 | 0 | 0 | 0 | 0 | 0 | 0 | 0 | 0 | 0 | 0 | 0 | 0 | 0 | 0 | 0
07.05.2025¦11:41:28.263 | 0 | 0 | 0 | 0 | 0 | 0 | 0 | 0 | 0 | 0 | 0 | 0 | 0 | 0 | 0 | 0 | 0 | 0 | 0 | 0
07.05.2025¦11:41:29.263 | 0 | 0 | 0 | 0 | 0 | 0 | 0 | 0 | 0 | 0 | 0 | 0 | 0 | 0 | 0 | 0 | 0 | 0 | 0 | 0
07.05.2025¦11:41:30.262 | 0 | 0 | 0 | 0 | 0 | 0 | 0 | 0 | 0 | 0 | 0 | 0 | 0 | 0 | 0 | 0 | 0 | 0 | 0 | 0
07.05.2025¦11:41:31.262 | 0 | 0 | 0 | 0 | 0 | 0 | 0 | 0 | 0 | 0 | 0 | 0 | 0 | 0 | 0 | 0 | 0 | 0 | 0 | 0
07.05.2025¦11:41:32.263 | 0 | 0 | 0 | 0 | 0 | 0 | 0 | 0 | 0 | 0 | 0 | 0 | 0 | 0 | 0 | 0 | 0 | 0 | 0 | 0
07.05.2025¦11:41:33.263 | 0 | 0 | 0 | 0 | 0 | 0 | 0 | 0 | 0 | 0 | 0 | 0 | 0 | 0 | 0 | 0 | 0 | 0 | 0 | 0
07.05.2025¦11:41:34.262 | 0 | 0 | 0 | 0 | 0 | 0 | 0 | 0 | 0 | 0 | 0 | 0 | 0 | 0 | 0 | 0 | 0 | 0 | 0 | 0
07.05.2025¦11:41:35.262 | 0 | 0 | 0 | 0 | 0 | 0 | 0 | 0 | 0 | 0 | 0 | 0 | 0 | 0 | 0 | 0 | 0 | 0 | 0 | 0
07.05.2025¦11:41:36.262 | 0 | 0 | 0 | 0 | 0 | 0 | 0 | 0 | 0 | 0 | 0 | 0 | 0 | 0 | 0 | 0 | 0 | 0 | 0 | 0
07.05.2025¦11:41:37.262 | 0 | 0 | 0 | 0 | 0 | 0 | 0 | 0 | 0 | 0 | 0 | 0 | 0 | 0 | 0 | 0 | 0 | 0 | 0 | 0
07.05.2025¦11:41:38.262 | 0 | 0 | 0 | 0 | 0 | 0 | 0 | 0 | 0 | 0 | 0 | 0 | 0 | 0 | 0 | 0 | 0 | 0 | 0 | 0
07.05.2025¦11:41:39.262 | 0 | 0 | 0 | 0 | 0 | 0 | 0 | 0 | 0 | 0 | 0 | 0 | 0 | 0 | 0 | 0 | 0 | 0 | 0 | 0
07.05.2025¦11:41:40.263 | 0 | 0 | 0 | 0 | 0 | 0 | 0 | 0 | 0 | 0 | 0 | 0 | 0 | 0 | 0 | 0 | 0 | 0 | 0 | 0
07.05.2025¦11:41:41.261 | 0 | 0 | 0 | 0 | 0 | 0 | 0 | 0 | 0 | 0 | 0 | 0 | 0 | 0 | 0 | 0 | 0 | 0 | 0 | 0
07.05.2025¦11:41:42.263 | 0 | 0 | 0 | 0 | 0 | 0 | 0 | 0 | 0 | 0 | 0 | 0 | 0 | 0 | 0 | 0 | 0 | 0 | 0 | 0
07.05.2025¦11:41:43.263 | 0 | 0 | 0 | 0 | 0 | 0 | 0 | 0 | 0 | 0 | 0 | 0 | 0 | 0 | 0 | 0 | 0 | 0 | 0 | 0
07.05.2025¦11:41:44.262 | 0 | 0 | 0 | 0 | 0 | 0 | 0 | 0 | 0 | 0 | 0 | 0 | 0 | 0 | 0 | 0 | 0 | 0 | 0 | 0
07.05.2025¦11:41:45.263 | 0 | 0 | 0 | 0 | 0 | 0 | 0 | 0 | 0 | 0 | 0 | 0 | 0 | 0 | 0 | 0 | 0 | 0 | 0 | 0
07.05.2025¦11:41:46.262 | 0 | 0 | 0 | 0 | 0 | 0 | 0 | 0 | 0 | 0 | 0 | 0 | 0 | 0 | 0 | 0 | 0 | 0 | 0 | 0
07.05.2025¦11:41:47.262 | 0 | 0 | 0 | 0 | 0 | 0 | 0 | 0 | 0 | 0 | 0 | 0 | 0 | 0 | 0 | 0 | 0 | 0 | 0 | 0
07.05.2025¦11:41:48.261 | 0 | 0 | 0 | 0 | 0 | 0 | 0 | 0 | 0 | 0 | 0 | 0 | 0 | 0 | 0 | 0 | 0 | 0 | 0 | 0
07.05.2025¦11:41:49.262 | 0 | 0 | 0 | 0 | 0 | 0 | 0 | 0 | 0 | 0 | 0 | 0 | 0 | 0 | 0 | 0 | 0 | 0 | 0 | 0
| OekoSolve | OekoSolve | OekoSolve | OekoSolve | OekoSolve | OekoSolve | OekoSolve | OekoSolve | OekoSolve | OekoSolve | OekoSolve | OekoSolve | OekoSolve | OekoSolve | OekoSolve | OekoSolve | OekoSolve | OekoSolve | OekoSolve | OekoSolve
| EnMeter_Prec1 | EnMeter_Prec1 | EnMeter_Prec1 | EnMeter_Prec1 | EnMeter_Prec1 | EnMeter_Prec1 | EnMeter_Prec1 | EnMeter_Prec1 | EnMeter_Prec1 | EnMeter_Prec1 | EnMeter_Prec2 | EnMeter_Prec2 | EnMeter_Prec2 | EnMeter_Prec2 | EnMeter_Prec2 | EnMeter_Prec2 | EnMeter_Prec2 | EnMeter_Prec2 | EnMeter_Prec2 | EnMeter_Prec2
| Prec1 P:W | Prec1 WTotal:kWh | Prec1 WDay:kWh | Prec1 WMonth:kWh | Prec1 WYear:kWh | Prec1 State:0 no info available¦1 Off¦2 Startup¦3 Ready¦4 On¦5 Charge¦6 Discharge¦7 Batt Low or Full¦8 Batt Full¦9 Batt low¦10 Finished¦11 Island¦12 Waiting¦91 Maintenance¦99 ERROR | Prec1 Spec Signal | Prec1 V:kV | Prec1 I:mA | Prec1 Info:0 Bit0¦1 Bit1¦2 Bit2¦3 Bit3¦4 HS Ein¦5 Freigabe / Abdeckung vorhanden¦6 Temp. FÃ¼hler aktiv¦7 Temp. FÃ¼hler unterbrochen¦8 Bit8¦9 Bit9¦10 Bit10¦11 Bit11¦12 Bit12¦13 Bit13¦14 Bit14¦15 Bit15¦ | Prec2 P:W | Prec2 WTotal:kWh | Prec2 WDay:kWh | Prec2 WMonth:kWh | Prec2 WYear:kWh | Prec2 State:0 no info available¦1 Off¦2 Startup¦3 Ready¦4 On¦5 Charge¦6 Discharge¦7 Batt Low or Full¦8 Batt Full¦9 Batt low¦10 Finished¦11 Island¦12 Waiting¦91 Maintenance¦99 ERROR | Prec2 Spec Signal | Prec2 V:kV | Prec2 I:mA | Prec2 Info:0 Bit0¦1 Bit1¦2 Bit2¦3 Bit3¦4 HS Ein¦5 Freigabe / Abdeckung vorhanden¦6 Temp. FÃ¼hler aktiv¦7 Temp. FÃ¼hler unterbrochen¦8 Bit8¦9 Bit9¦10 Bit10¦11 Bit11¦12 Bit12¦13 Bit13¦14 Bit14¦15 Bit15¦
07.05.2025¦11:41:50.261 | 0 | 0 | 0 | 0 | 0 | 0 | 0 | 0 | 0 | 0 | 0 | 0 | 0 | 0 | 0 | 0 | 0 | 0 | 0 | 0
07.05.2025¦11:41:51.262 | 0 | 0 | 0 | 0 | 0 | 0 | 0 | 0 | 0 | 0 | 0 | 0 | 0 | 0 | 0 | 0 | 0 | 0 | 0 | 0
07.05.2025¦11:41:52.264 | 0 | 0 | 0 | 0 | 0 | 0 | 0 | 0 | 0 | 0 | 0 | 0 | 0 | 0 | 0 | 0 | 0 | 0 | 0 | 0
07.05.2025¦11:41:53.262 | 0 | 0 | 0 | 0 | 0 | 0 | 0 | 0 | 0 | 0 | 0 | 0 | 0 | 0 | 0 | 0 | 0 | 0 | 0 | 0
07.05.2025¦11:41:54.262 | 0 | 0 | 0 | 0 | 0 | 0 | 0 | 0 | 0 | 0 | 0 | 0 | 0 | 0 | 0 | 0 | 0 | 0 | 0 | 0
07.05.2025¦11:41:55.261 | 0 | 0 | 0 | 0 | 0 | 0 | 0 | 0 | 0 | 0 | 0 | 0 | 0 | 0 | 0 | 0 | 0 | 0 | 0 | 0
07.05.2025¦11:41:56.262 | 0 | 0 | 0 | 0 | 0 | 0 | 0 | 0 | 0 | 0 | 0 | 0 | 0 | 0 | 0 | 0 | 0 | 0 | 0 | 0
07.05.2025¦11:41:57.263 | 0 | 0 | 0 | 0 | 0 | 0 | 0 | 0 | 0 | 0 | 0 | 0 | 0 | 0 | 0 | 0 | 0 | 0 | 0 | 0
07.05.2025¦11:41:58.262 | 0 | 0 | 0 | 0 | 0 | 0 | 0 | 0 | 0 | 0 | 0 | 0 | 0 | 0 | 0 | 0 | 0 | 0 | 0 | 0
07.05.2025¦11:41:59.264 | 0 | 0 | 0 | 0 | 0 | 0 | 0 | 0 | 0 | 0 | 0 | 0 | 0 | 0 | 0 | 0 | 0 | 0 | 0 | 0
07.05.2025¦11:42:00.261 | 0 | 0 | 0 | 0 | 0 | 0 | 0 | 0 | 0 | 0 | 0 | 0 | 0 | 0 | 0 | 0 | 0 | 0 | 0 | 0
07.05.2025¦11:42:01.262 | 0 | 0 | 0 | 0 | 0 | 0 | 0 | 0 | 0 | 0 | 0 | 0 | 0 | 0 | 0 | 0 | 0 | 0 | 0 | 0
07.05.2025¦11:42:02.262 | 0 | 0 | 0 | 0 | 0 | 0 | 0 | 0 | 0 | 0 | 0 | 0 | 0 | 0 | 0 | 0 | 0 | 0 | 0 | 0
07.05.2025¦11:42:03.262 | 0 | 0 | 0 | 0 | 0 | 0 | 0 | 0 | 0 | 0 | 0 | 0 | 0 | 0 | 0 | 0 | 0 | 0 | 0 | 0
07.05.2025¦11:42:04.263 | 0 | 0 | 0 | 0 | 0 | 0 | 0 | 0 | 0 | 0 | 0 | 0 | 0 | 0 | 0 | 0 | 0 | 0 | 0 | 0
07.05.2025¦11:42:05.263 | 0 | 0 | 0 | 0 | 0 | 0 | 0 | 0 | 0 | 0 | 0 | 0 | 0 | 0 | 0 | 0 | 0 | 0 | 0 | 0
07.05.2025¦11:42:06.263 | 0 | 0 | 0 | 0 | 0 | 0 | 0 | 0 | 0 | 0 | 0 | 0 | 0 | 0 | 0 | 0 | 0 | 0 | 0 | 0
07.05.2025¦11:42:07.262 | 0 | 0 | 0 | 0 | 0 | 0 | 0 | 0 | 0 | 0 | 0 | 0 | 0 | 0 | 0 | 0 | 0 | 0 | 0 | 0
07.05.2025¦11:42:08.262 | 0 | 0 | 0 | 0 | 0 | 0 | 0 | 0 | 0 | 0 | 0 | 0 | 0 | 0 | 0 | 0 | 0 | 0 | 0 | 0
07.05.2025¦11:42:09.263 | 0 | 0 | 0 | 0 | 0 | 0 | 0 | 0 | 0 | 0 | 0 | 0 | 0 | 0 | 0 | 0 | 0 | 0 | 0 | 0
07.05.2025¦11:42:10.263 | 0 | 0 | 0 | 0 | 0 | 0 | 0 | 0 | 0 | 0 | 0 | 0 | 0 | 0 | 0 | 0 | 0 | 0 | 0 | 0
07.05.2025¦11:42:11.263 | 0 | 0 | 0 | 0 | 0 | 0 | 0 | 0 | 0 | 0 | 0 | 0 | 0 | 0 | 0 | 0 | 0 | 0 | 0 | 0
07.05.2025¦11:42:12.262 | 0 | 0 | 0 | 0 | 0 | 0 | 0 | 0 | 0 | 0 | 0 | 0 | 0 | 0 | 0 | 0 | 0 | 0 | 0 | 0
07.05.2025¦11:42:13.263 | 0 | 0 | 0 | 0 | 0 | 0 | 0 | 0 | 0 | 0 | 0 | 0 | 0 | 0 | 0 | 0 | 0 | 0 | 0 | 0
07.05.2025¦11:42:14.262 | 0 | 0 | 0 | 0 | 0 | 0 | 0 | 0 | 0 | 0 | 0 | 0 | 0 | 0 | 0 | 0 | 0 | 0 | 0 | 0
07.05.2025¦11:42:15.261 | 0 | 0 | 0 | 0 | 0 | 0 | 0 | 0 | 0 | 0 | 0 | 0 | 0 | 0 | 0 | 0 | 0 | 0 | 0 | 0
07.05.2025¦11:42:16.262 | 0 | 0 | 0 | 0 | 0 | 0 | 0 | 0 | 0 | 0 | 0 | 0 | 0 | 0 | 0 | 0 | 0 | 0 | 0 | 0
07.05.2025¦11:42:17.262 | 0 | 0 | 0 | 0 | 0 | 0 | 0 | 0 | 0 | 0 | 0 | 0 | 0 | 0 | 0 | 0 | 0 | 0 | 0 | 0
07.05.2025¦11:42:18.262 | 0 | 0 | 0 | 0 | 0 | 0 | 0 | 0 | 0 | 0 | 0 | 0 | 0 | 0 | 0 | 0 | 0 | 0 | 0 | 0
07.05.2025¦11:42:19.261 | 0 | 0 | 0 | 0 | 0 | 0 | 0 | 0 | 0 | 0 | 0 | 0 | 0 | 0 | 0 | 0 | 0 | 0 | 0 | 0
| OekoSolve | OekoSolve | OekoSolve | OekoSolve | OekoSolve | OekoSolve | OekoSolve | OekoSolve | OekoSolve | OekoSolve | OekoSolve | OekoSolve | OekoSolve | OekoSolve | OekoSolve | OekoSolve | OekoSolve | OekoSolve | OekoSolve | OekoSolve
| EnMeter_Prec1 | EnMeter_Prec1 | EnMeter_Prec1 | EnMeter_Prec1 | EnMeter_Prec1 | EnMeter_Prec1 | EnMeter_Prec1 | EnMeter_Prec1 | EnMeter_Prec1 | EnMeter_Prec1 | EnMeter_Prec2 | EnMeter_Prec2 | EnMeter_Prec2 | EnMeter_Prec2 | EnMeter_Prec2 | EnMeter_Prec2 | EnMeter_Prec2 | EnMeter_Prec2 | EnMeter_Prec2 | EnMeter_Prec2
| Prec1 P:W | Prec1 WTotal:kWh | Prec1 WDay:kWh | Prec1 WMonth:kWh | Prec1 WYear:kWh | Prec1 State:0 no info available¦1 Off¦2 Startup¦3 Ready¦4 On¦5 Charge¦6 Discharge¦7 Batt Low or Full¦8 Batt Full¦9 Batt low¦10 Finished¦11 Island¦12 Waiting¦91 Maintenance¦99 ERROR | Prec1 Spec Signal | Prec1 V:kV | Prec1 I:mA | Prec1 Info:0 Bit0¦1 Bit1¦2 Bit2¦3 Bit3¦4 HS Ein¦5 Freigabe / Abdeckung vorhanden¦6 Temp. FÃ¼hler aktiv¦7 Temp. FÃ¼hler unterbrochen¦8 Bit8¦9 Bit9¦10 Bit10¦11 Bit11¦12 Bit12¦13 Bit13¦14 Bit14¦15 Bit15¦ | Prec2 P:W | Prec2 WTotal:kWh | Prec2 WDay:kWh | Prec2 WMonth:kWh | Prec2 WYear:kWh | Prec2 State:0 no info available¦1 Off¦2 Startup¦3 Ready¦4 On¦5 Charge¦6 Discharge¦7 Batt Low or Full¦8 Batt Full¦9 Batt low¦10 Finished¦11 Island¦12 Waiting¦91 Maintenance¦99 ERROR | Prec2 Spec Signal | Prec2 V:kV | Prec2 I:mA | Prec2 Info:0 Bit0¦1 Bit1¦2 Bit2¦3 Bit3¦4 HS Ein¦5 Freigabe / Abdeckung vorhanden¦6 Temp. FÃ¼hler aktiv¦7 Temp. FÃ¼hler unterbrochen¦8 Bit8¦9 Bit9¦10 Bit10¦11 Bit11¦12 Bit12¦13 Bit13¦14 Bit14¦15 Bit15¦
07.05.2025¦11:42:20.263 | 0 | 0 | 0 | 0 | 0 | 0 | 0 | 0 | 0 | 0 | 0 | 0 | 0 | 0 | 0 | 0 | 0 | 0 | 0 | 0
07.05.2025¦11:42:21.263 | 0 | 0 | 0 | 0 | 0 | 0 | 0 | 0 | 0 | 0 | 0 | 0 | 0 | 0 | 0 | 0 | 0 | 0 | 0 | 0
07.05.2025¦11:42:22.262 | 0 | 0 | 0 | 0 | 0 | 0 | 0 | 0 | 0 | 0 | 0 | 0 | 0 | 0 | 0 | 0 | 0 | 0 | 0 | 0
07.05.2025¦11:42:23.262 | 0 | 0 | 0 | 0 | 0 | 0 | 0 | 0 | 0 | 0 | 0 | 0 | 0 | 0 | 0 | 0 | 0 | 0 | 0 | 0
07.05.2025¦11:42:24.261 | 0 | 0 | 0 | 0 | 0 | 0 | 0 | 0 | 0 | 0 | 0 | 0 | 0 | 0 | 0 | 0 | 0 | 0 | 0 | 0
07.05.2025¦11:42:25.262 | 0 | 0 | 0 | 0 | 0 | 0 | 0 | 0 | 0 | 0 | 0 | 0 | 0 | 0 | 0 | 0 | 0 | 0 | 0 | 0
07.05.2025¦11:42:26.262 | 0 | 0 | 0 | 0 | 0 | 0 | 0 | 0 | 0 | 0 | 0 | 0 | 0 | 0 | 0 | 0 | 0 | 0 | 0 | 0
07.05.2025¦11:42:27.263 | 0 | 0 | 0 | 0 | 0 | 0 | 0 | 0 | 0 | 0 | 0 | 0 | 0 | 0 | 0 | 0 | 0 | 0 | 0 | 0
07.05.2025¦11:42:28.262 | 0 | 0 | 0 | 0 | 0 | 0 | 0 | 0 | 0 | 0 | 0 | 0 | 0 | 0 | 0 | 0 | 0 | 0 | 0 | 0
07.05.2025¦11:42:29.263 | 0 | 0 | 0 | 0 | 0 | 0 | 0 | 0 | 0 | 0 | 0 | 0 | 0 | 0 | 0 | 0 | 0 | 0 | 0 | 0
07.05.2025¦11:42:30.263 | 0 | 0 | 0 | 0 | 0 | 0 | 0 | 0 | 0 | 0 | 0 | 0 | 0 | 0 | 0 | 0 | 0 | 0 | 0 | 0
07.05.2025¦11:42:31.263 | 0 | 0 | 0 | 0 | 0 | 0 | 0 | 0 | 0 | 0 | 0 | 0 | 0 | 0 | 0 | 0 | 0 | 0 | 0 | 0
07.05.2025¦11:42:32.263 | 0 | 0 | 0 | 0 | 0 | 0 | 0 | 0 | 0 | 0 | 0 | 0 | 0 | 0 | 0 | 0 | 0 | 0 | 0 | 0
07.05.2025¦11:42:33.262 | 0 | 0 | 0 | 0 | 0 | 0 | 0 | 0 | 0 | 0 | 0 | 0 | 0 | 0 | 0 | 0 | 0 | 0 | 0 | 0
07.05.2025¦11:42:34.261 | 0 | 0 | 0 | 0 | 0 | 0 | 0 | 0 | 0 | 0 | 0 | 0 | 0 | 0 | 0 | 0 | 0 | 0 | 0 | 0
07.05.2025¦11:42:35.262 | 0 | 0 | 0 | 0 | 0 | 0 | 0 | 0 | 0 | 0 | 0 | 0 | 0 | 0 | 0 | 0 | 0 | 0 | 0 | 0
07.05.2025¦11:42:36.262 | 0 | 0 | 0 | 0 | 0 | 0 | 0 | 0 | 0 | 0 | 0 | 0 | 0 | 0 | 0 | 0 | 0 | 0 | 0 | 0
07.05.2025¦11:42:37.262 | 0 | 0 | 0 | 0 | 0 | 0 | 0 | 0 | 0 | 0 | 0 | 0 | 0 | 0 | 0 | 0 | 0 | 0 | 0 | 0
07.05.2025¦11:42:38.262 | 0 | 0 | 0 | 0 | 0 | 0 | 0 | 0 | 0 | 0 | 0 | 0 | 0 | 0 | 0 | 0 | 0 | 0 | 0 | 0
07.05.2025¦11:42:39.262 | 0 | 0 | 0 | 0 | 0 | 0 | 0 | 0 | 0 | 0 | 0 | 0 | 0 | 0 | 0 | 0 | 0 | 0 | 0 | 0
07.05.2025¦11:42:40.263 | 0 | 0 | 0 | 0 | 0 | 0 | 0 | 0 | 0 | 0 | 0 | 0 | 0 | 0 | 0 | 0 | 0 | 0 | 0 | 0
07.05.2025¦11:42:41.263 | 0 | 0 | 0 | 0 | 0 | 0 | 0 | 0 | 0 | 0 | 0 | 0 | 0 | 0 | 0 | 0 | 0 | 0 | 0 | 0
07.05.2025¦11:42:42.261 | 0 | 0 | 0 | 0 | 0 | 0 | 0 | 0 | 0 | 0 | 0 | 0 | 0 | 0 | 0 | 0 | 0 | 0 | 0 | 0
07.05.2025¦11:42:43.262 | 0 | 0 | 0 | 0 | 0 | 0 | 0 | 0 | 0 | 0 | 0 | 0 | 0 | 0 | 0 | 0 | 0 | 0 | 0 | 0
07.05.2025¦11:42:44.263 | 0 | 0 | 0 | 0 | 0 | 0 | 0 | 0 | 0 | 0 | 0 | 0 | 0 | 0 | 0 | 0 | 0 | 0 | 0 | 0
07.05.2025¦11:42:45.262 | 0 | 0 | 0 | 0 | 0 | 0 | 0 | 0 | 0 | 0 | 0 | 0 | 0 | 0 | 0 | 0 | 0 | 0 | 0 | 0
07.05.2025¦11:42:46.263 | 0 | 0 | 0 | 0 | 0 | 0 | 0 | 0 | 0 | 0 | 0 | 0 | 0 | 0 | 0 | 0 | 0 | 0 | 0 | 0
07.05.2025¦11:42:47.262 | 0 | 0 | 0 | 0 | 0 | 0 | 0 | 0 | 0 | 0 | 0 | 0 | 0 | 0 | 0 | 0 | 0 | 0 | 0 | 0
07.05.2025¦11:42:48.263 | 0 | 0 | 0 | 0 | 0 | 0 | 0 | 0 | 0 | 0 | 0 | 0 | 0 | 0 | 0 | 0 | 0 | 0 | 0 | 0
07.05.2025¦11:42:49.261 | 0 | 0 | 0 | 0 | 0 | 0 | 0 | 0 | 0 | 0 | 0 | 0 | 0 | 0 | 0 | 0 | 0 | 0 | 0 | 0
07.05.2025¦11:42:50.262 | 0 | 0 | 0 | 0 | 0 | 0 | 0 | 0 | 0 | 0 | 0 | 0 | 0 | 0 | 0 | 0 | 0 | 0 | 0 | 0
| OekoSolve | OekoSolve | OekoSolve | OekoSolve | OekoSolve | OekoSolve | OekoSolve | OekoSolve | OekoSolve | OekoSolve | OekoSolve | OekoSolve | OekoSolve | OekoSolve | OekoSolve | OekoSolve | OekoSolve | OekoSolve | OekoSolve | OekoSolve
| EnMeter_Prec1 | EnMeter_Prec1 | EnMeter_Prec1 | EnMeter_Prec1 | EnMeter_Prec1 | EnMeter_Prec1 | EnMeter_Prec1 | EnMeter_Prec1 | EnMeter_Prec1 | EnMeter_Prec1 | EnMeter_Prec2 | EnMeter_Prec2 | EnMeter_Prec2 | EnMeter_Prec2 | EnMeter_Prec2 | EnMeter_Prec2 | EnMeter_Prec2 | EnMeter_Prec2 | EnMeter_Prec2 | EnMeter_Prec2
| Prec1 P:W | Prec1 WTotal:kWh | Prec1 WDay:kWh | Prec1 WMonth:kWh | Prec1 WYear:kWh | Prec1 State:0 no info available¦1 Off¦2 Startup¦3 Ready¦4 On¦5 Charge¦6 Discharge¦7 Batt Low or Full¦8 Batt Full¦9 Batt low¦10 Finished¦11 Island¦12 Waiting¦91 Maintenance¦99 ERROR | Prec1 Spec Signal | Prec1 V:kV | Prec1 I:mA | Prec1 Info:0 Bit0¦1 Bit1¦2 Bit2¦3 Bit3¦4 HS Ein¦5 Freigabe / Abdeckung vorhanden¦6 Temp. FÃ¼hler aktiv¦7 Temp. FÃ¼hler unterbrochen¦8 Bit8¦9 Bit9¦10 Bit10¦11 Bit11¦12 Bit12¦13 Bit13¦14 Bit14¦15 Bit15¦ | Prec2 P:W | Prec2 WTotal:kWh | Prec2 WDay:kWh | Prec2 WMonth:kWh | Prec2 WYear:kWh | Prec2 State:0 no info available¦1 Off¦2 Startup¦3 Ready¦4 On¦5 Charge¦6 Discharge¦7 Batt Low or Full¦8 Batt Full¦9 Batt low¦10 Finished¦11 Island¦12 Waiting¦91 Maintenance¦99 ERROR | Prec2 Spec Signal | Prec2 V:kV | Prec2 I:mA | Prec2 Info:0 Bit0¦1 Bit1¦2 Bit2¦3 Bit3¦4 HS Ein¦5 Freigabe / Abdeckung vorhanden¦6 Temp. FÃ¼hler aktiv¦7 Temp. FÃ¼hler unterbrochen¦8 Bit8¦9 Bit9¦10 Bit10¦11 Bit11¦12 Bit12¦13 Bit13¦14 Bit14¦15 Bit15¦
07.05.2025¦11:42:51.262 | 0 | 0 | 0 | 0 | 0 | 0 | 0 | 0 | 0 | 0 | 0 | 0 | 0 | 0 | 0 | 0 | 0 | 0 | 0 | 0
07.05.2025¦11:42:52.261 | 0 | 0 | 0 | 0 | 0 | 0 | 0 | 0 | 0 | 0 | 0 | 0 | 0 | 0 | 0 | 0 | 0 | 0 | 0 | 0
07.05.2025¦11:42:53.262 | 0 | 0 | 0 | 0 | 0 | 0 | 0 | 0 | 0 | 0 | 0 | 0 | 0 | 0 | 0 | 0 | 0 | 0 | 0 | 0
07.05.2025¦11:42:54.261 | 0 | 0 | 0 | 0 | 0 | 0 | 0 | 0 | 0 | 0 | 0 | 0 | 0 | 0 | 0 | 0 | 0 | 0 | 0 | 0
07.05.2025¦11:42:55.263 | 0 | 0 | 0 | 0 | 0 | 0 | 0 | 0 | 0 | 0 | 0 | 0 | 0 | 0 | 0 | 0 | 0 | 0 | 0 | 0
07.05.2025¦11:42:56.261 | 0 | 0 | 0 | 0 | 0 | 0 | 0 | 0 | 0 | 0 | 0 | 0 | 0 | 0 | 0 | 0 | 0 | 0 | 0 | 0
07.05.2025¦11:42:57.262 | 0 | 0 | 0 | 0 | 0 | 0 | 0 | 0 | 0 | 0 | 0 | 0 | 0 | 0 | 0 | 0 | 0 | 0 | 0 | 0
07.05.2025¦11:42:58.263 | 0 | 0 | 0 | 0 | 0 | 0 | 0 | 0 | 0 | 0 | 0 | 0 | 0 | 0 | 0 | 0 | 0 | 0 | 0 | 0
07.05.2025¦11:42:59.262 | 0 | 0 | 0 | 0 | 0 | 0 | 0 | 0 | 0 | 0 | 0 | 0 | 0 | 0 | 0 | 0 | 0 | 0 | 0 | 0
07.05.2025¦11:43:00.261 | 0 | 0 | 0 | 0 | 0 | 0 | 0 | 0 | 0 | 0 | 0 | 0 | 0 | 0 | 0 | 0 | 0 | 0 | 0 | 0
07.05.2025¦11:43:01.262 | 0 | 0 | 0 | 0 | 0 | 0 | 0 | 0 | 0 | 0 | 0 | 0 | 0 | 0 | 0 | 0 | 0 | 0 | 0 | 0
07.05.2025¦11:43:02.264 | 0 | 0 | 0 | 0 | 0 | 0 | 0 | 0 | 0 | 0 | 0 | 0 | 0 | 0 | 0 | 0 | 0 | 0 | 0 | 0
07.05.2025¦11:43:03.262 | 0 | 0 | 0 | 0 | 0 | 0 | 0 | 0 | 0 | 0 | 0 | 0 | 0 | 0 | 0 | 0 | 0 | 0 | 0 | 0
07.05.2025¦11:43:04.262 | 0 | 0 | 0 | 0 | 0 | 0 | 0 | 0 | 0 | 0 | 0 | 0 | 0 | 0 | 0 | 0 | 0 | 0 | 0 | 0
07.05.2025¦11:43:05.262 | 0 | 0 | 0 | 0 | 0 | 0 | 0 | 0 | 0 | 0 | 0 | 0 | 0 | 0 | 0 | 0 | 0 | 0 | 0 | 0
07.05.2025¦11:43:06.261 | 0 | 0 | 0 | 0 | 0 | 0 | 0 | 0 | 0 | 0 | 0 | 0 | 0 | 0 | 0 | 0 | 0 | 0 | 0 | 0
07.05.2025¦11:43:07.262 | 0 | 0 | 0 | 0 | 0 | 0 | 0 | 0 | 0 | 0 | 0 | 0 | 0 | 0 | 0 | 0 | 0 | 0 | 0 | 0
07.05.2025¦11:43:08.262 | 0 | 0 | 0 | 0 | 0 | 0 | 0 | 0 | 0 | 0 | 0 | 0 | 0 | 0 | 0 | 0 | 0 | 0 | 0 | 0
07.05.2025¦11:43:09.262 | 0 | 0 | 0 | 0 | 0 | 0 | 0 | 0 | 0 | 0 | 0 | 0 | 0 | 0 | 0 | 0 | 0 | 0 | 0 | 0
07.05.2025¦11:43:10.262 | 0 | 0 | 0 | 0 | 0 | 0 | 0 | 0 | 0 | 0 | 0 | 0 | 0 | 0 | 0 | 0 | 0 | 0 | 0 | 0
07.05.2025¦11:43:11.262 | 0 | 0 | 0 | 0 | 0 | 0 | 0 | 0 | 0 | 0 | 0 | 0 | 0 | 0 | 0 | 0 | 0 | 0 | 0 | 0
07.05.2025¦11:43:12.263 | 0 | 0 | 0 | 0 | 0 | 0 | 0 | 0 | 0 | 0 | 0 | 0 | 0 | 0 | 0 | 0 | 0 | 0 | 0 | 0
07.05.2025¦11:43:13.262 | 0 | 0 | 0 | 0 | 0 | 0 | 0 | 0 | 0 | 0 | 0 | 0 | 0 | 0 | 0 | 0 | 0 | 0 | 0 | 0
07.05.2025¦11:43:14.263 | 0 | 0 | 0 | 0 | 0 | 0 | 0 | 0 | 0 | 0 | 0 | 0 | 0 | 0 | 0 | 0 | 0 | 0 | 0 | 0
07.05.2025¦11:43:15.262 | 0 | 0 | 0 | 0 | 0 | 0 | 0 | 0 | 0 | 0 | 0 | 0 | 0 | 0 | 0 | 0 | 0 | 0 | 0 | 0
07.05.2025¦11:43:16.263 | 0 | 0 | 0 | 0 | 0 | 0 | 0 | 0 | 0 | 0 | 0 | 0 | 0 | 0 | 0 | 0 | 0 | 0 | 0 | 0
07.05.2025¦11:43:17.261 | 0 | 0 | 0 | 0 | 0 | 0 | 0 | 0 | 0 | 0 | 0 | 0 | 0 | 0 | 0 | 0 | 0 | 0 | 0 | 0
07.05.2025¦11:43:18.261 | 0 | 0 | 0 | 0 | 0 | 0 | 0 | 0 | 0 | 0 | 0 | 0 | 0 | 0 | 0 | 0 | 0 | 0 | 0 | 0
07.05.2025¦11:43:19.262 | 0 | 0 | 0 | 0 | 0 | 0 | 0 | 0 | 0 | 0 | 0 | 0 | 0 | 0 | 0 | 0 | 0 | 0 | 0 | 0
07.05.2025¦11:43:20.262 | 0 | 0 | 0 | 0 | 0 | 0 | 0 | 0 | 0 | 0 | 0 | 0 | 0 | 0 | 0 | 0 | 0 | 0 | 0 | 0
| OekoSolve | OekoSolve | OekoSolve | OekoSolve | OekoSolve | OekoSolve | OekoSolve | OekoSolve | OekoSolve | OekoSolve | OekoSolve | OekoSolve | OekoSolve | OekoSolve | OekoSolve | OekoSolve | OekoSolve | OekoSolve | OekoSolve | OekoSolve
| EnMeter_Prec1 | EnMeter_Prec1 | EnMeter_Prec1 | EnMeter_Prec1 | EnMeter_Prec1 | EnMeter_Prec1 | EnMeter_Prec1 | EnMeter_Prec1 | EnMeter_Prec1 | EnMeter_Prec1 | EnMeter_Prec2 | EnMeter_Prec2 | EnMeter_Prec2 | EnMeter_Prec2 | EnMeter_Prec2 | EnMeter_Prec2 | EnMeter_Prec2 | EnMeter_Prec2 | EnMeter_Prec2 | EnMeter_Prec2
| Prec1 P:W | Prec1 WTotal:kWh | Prec1 WDay:kWh | Prec1 WMonth:kWh | Prec1 WYear:kWh | Prec1 State:0 no info available¦1 Off¦2 Startup¦3 Ready¦4 On¦5 Charge¦6 Discharge¦7 Batt Low or Full¦8 Batt Full¦9 Batt low¦10 Finished¦11 Island¦12 Waiting¦91 Maintenance¦99 ERROR | Prec1 Spec Signal | Prec1 V:kV | Prec1 I:mA | Prec1 Info:0 Bit0¦1 Bit1¦2 Bit2¦3 Bit3¦4 HS Ein¦5 Freigabe / Abdeckung vorhanden¦6 Temp. FÃ¼hler aktiv¦7 Temp. FÃ¼hler unterbrochen¦8 Bit8¦9 Bit9¦10 Bit10¦11 Bit11¦12 Bit12¦13 Bit13¦14 Bit14¦15 Bit15¦ | Prec2 P:W | Prec2 WTotal:kWh | Prec2 WDay:kWh | Prec2 WMonth:kWh | Prec2 WYear:kWh | Prec2 State:0 no info available¦1 Off¦2 Startup¦3 Ready¦4 On¦5 Charge¦6 Discharge¦7 Batt Low or Full¦8 Batt Full¦9 Batt low¦10 Finished¦11 Island¦12 Waiting¦91 Maintenance¦99 ERROR | Prec2 Spec Signal | Prec2 V:kV | Prec2 I:mA | Prec2 Info:0 Bit0¦1 Bit1¦2 Bit2¦3 Bit3¦4 HS Ein¦5 Freigabe / Abdeckung vorhanden¦6 Temp. FÃ¼hler aktiv¦7 Temp. FÃ¼hler unterbrochen¦8 Bit8¦9 Bit9¦10 Bit10¦11 Bit11¦12 Bit12¦13 Bit13¦14 Bit14¦15 Bit15¦
07.05.2025¦11:43:21.261 | 0 | 0 | 0 | 0 | 0 | 0 | 0 | 0 | 0 | 0 | 0 | 0 | 0 | 0 | 0 | 0 | 0 | 0 | 0 | 0
07.05.2025¦11:43:22.261 | 0 | 0 | 0 | 0 | 0 | 0 | 0 | 0 | 0 | 0 | 0 | 0 | 0 | 0 | 0 | 0 | 0 | 0 | 0 | 0
07.05.2025¦11:43:23.262 | 0 | 0 | 0 | 0 | 0 | 0 | 0 | 0 | 0 | 0 | 0 | 0 | 0 | 0 | 0 | 0 | 0 | 0 | 0 | 0
07.05.2025¦11:43:24.263 | 0 | 0 | 0 | 0 | 0 | 0 | 0 | 0 | 0 | 0 | 0 | 0 | 0 | 0 | 0 | 0 | 0 | 0 | 0 | 0
07.05.2025¦11:43:25.262 | 0 | 0 | 0 | 0 | 0 | 0 | 0 | 0 | 0 | 0 | 0 | 0 | 0 | 0 | 0 | 0 | 0 | 0 | 0 | 0
07.05.2025¦11:43:26.262 | 0 | 0 | 0 | 0 | 0 | 0 | 0 | 0 | 0 | 0 | 0 | 0 | 0 | 0 | 0 | 0 | 0 | 0 | 0 | 0
07.05.2025¦11:43:27.263 | 0 | 0 | 0 | 0 | 0 | 0 | 0 | 0 | 0 | 0 | 0 | 0 | 0 | 0 | 0 | 0 | 0 | 0 | 0 | 0
07.05.2025¦11:43:28.263 | 0 | 0 | 0 | 0 | 0 | 0 | 0 | 0 | 0 | 0 | 0 | 0 | 0 | 0 | 0 | 0 | 0 | 0 | 0 | 0
07.05.2025¦11:43:29.262 | 0 | 0 | 0 | 0 | 0 | 0 | 0 | 0 | 0 | 0 | 0 | 0 | 0 | 0 | 0 | 0 | 0 | 0 | 0 | 0
07.05.2025¦11:43:30.262 | 0 | 0 | 0 | 0 | 0 | 0 | 0 | 0 | 0 | 0 | 0 | 0 | 0 | 0 | 0 | 0 | 0 | 0 | 0 | 0
07.05.2025¦11:43:31.262 | 0 | 0 | 0 | 0 | 0 | 0 | 0 | 0 | 0 | 0 | 0 | 0 | 0 | 0 | 0 | 0 | 0 | 0 | 0 | 0
07.05.2025¦11:43:32.263 | 0 | 0 | 0 | 0 | 0 | 0 | 0 | 0 | 0 | 0 | 0 | 0 | 0 | 0 | 0 | 0 | 0 | 0 | 0 | 0
07.05.2025¦11:43:33.263 | 0 | 0 | 0 | 0 | 0 | 0 | 0 | 0 | 0 | 0 | 0 | 0 | 0 | 0 | 0 | 0 | 0 | 0 | 0 | 0
07.05.2025¦11:43:34.263 | 0 | 0 | 0 | 0 | 0 | 0 | 0 | 0 | 0 | 0 | 0 | 0 | 0 | 0 | 0 | 0 | 0 | 0 | 0 | 0
07.05.2025¦11:43:35.262 | 0 | 0 | 0 | 0 | 0 | 0 | 0 | 0 | 0 | 0 | 0 | 0 | 0 | 0 | 0 | 0 | 0 | 0 | 0 | 0
07.05.2025¦11:43:36.262 | 0 | 0 | 0 | 0 | 0 | 0 | 0 | 0 | 0 | 0 | 0 | 0 | 0 | 0 | 0 | 0 | 0 | 0 | 0 | 0
07.05.2025¦11:43:37.262 | 0 | 0 | 0 | 0 | 0 | 0 | 0 | 0 | 0 | 0 | 0 | 0 | 0 | 0 | 0 | 0 | 0 | 0 | 0 | 0
07.05.2025¦11:43:38.262 | 0 | 0 | 0 | 0 | 0 | 0 | 0 | 0 | 0 | 0 | 0 | 0 | 0 | 0 | 0 | 0 | 0 | 0 | 0 | 0
07.05.2025¦11:43:39.261 | 0 | 0 | 0 | 0 | 0 | 0 | 0 | 0 | 0 | 0 | 0 | 0 | 0 | 0 | 0 | 0 | 0 | 0 | 0 | 0
07.05.2025¦11:43:40.261 | 0 | 0 | 0 | 0 | 0 | 0 | 0 | 0 | 0 | 0 | 0 | 0 | 0 | 0 | 0 | 0 | 0 | 0 | 0 | 0
07.05.2025¦11:43:41.261 | 0 | 0 | 0 | 0 | 0 | 0 | 0 | 0 | 0 | 0 | 0 | 0 | 0 | 0 | 0 | 0 | 0 | 0 | 0 | 0
07.05.2025¦11:43:42.263 | 0 | 0 | 0 | 0 | 0 | 0 | 0 | 0 | 0 | 0 | 0 | 0 | 0 | 0 | 0 | 0 | 0 | 0 | 0 | 0
07.05.2025¦11:43:43.263 | 0 | 0 | 0 | 0 | 0 | 0 | 0 | 0 | 0 | 0 | 0 | 0 | 0 | 0 | 0 | 0 | 0 | 0 | 0 | 0
07.05.2025¦11:43:44.263 | 0 | 0 | 0 | 0 | 0 | 0 | 0 | 0 | 0 | 0 | 0 | 0 | 0 | 0 | 0 | 0 | 0 | 0 | 0 | 0
07.05.2025¦11:43:45.263 | 0 | 0 | 0 | 0 | 0 | 0 | 0 | 0 | 0 | 0 | 0 | 0 | 0 | 0 | 0 | 0 | 0 | 0 | 0 | 0
07.05.2025¦11:43:46.263 | 0 | 0 | 0 | 0 | 0 | 0 | 0 | 0 | 0 | 0 | 0 | 0 | 0 | 0 | 0 | 0 | 0 | 0 | 0 | 0
07.05.2025¦11:43:47.262 | 0 | 0 | 0 | 0 | 0 | 0 | 0 | 0 | 0 | 0 | 0 | 0 | 0 | 0 | 0 | 0 | 0 | 0 | 0 | 0
07.05.2025¦11:43:48.261 | 0 | 0 | 0 | 0 | 0 | 0 | 0 | 0 | 0 | 0 | 0 | 0 | 0 | 0 | 0 | 0 | 0 | 0 | 0 | 0
07.05.2025¦11:43:49.262 | 0 | 0 | 0 | 0 | 0 | 0 | 0 | 0 | 0 | 0 | 0 | 0 | 0 | 0 | 0 | 0 | 0 | 0 | 0 | 0
07.05.2025¦11:43:50.262 | 0 | 0 | 0 | 0 | 0 | 0 | 0 | 0 | 0 | 0 | 0 | 0 | 0 | 0 | 0 | 0 | 0 | 0 | 0 | 0
| OekoSolve | OekoSolve | OekoSolve | OekoSolve | OekoSolve | OekoSolve | OekoSolve | OekoSolve | OekoSolve | OekoSolve | OekoSolve | OekoSolve | OekoSolve | OekoSolve | OekoSolve | OekoSolve | OekoSolve | OekoSolve | OekoSolve | OekoSolve
| EnMeter_Prec1 | EnMeter_Prec1 | EnMeter_Prec1 | EnMeter_Prec1 | EnMeter_Prec1 | EnMeter_Prec1 | EnMeter_Prec1 | EnMeter_Prec1 | EnMeter_Prec1 | EnMeter_Prec1 | EnMeter_Prec2 | EnMeter_Prec2 | EnMeter_Prec2 | EnMeter_Prec2 | EnMeter_Prec2 | EnMeter_Prec2 | EnMeter_Prec2 | EnMeter_Prec2 | EnMeter_Prec2 | EnMeter_Prec2
| Prec1 P:W | Prec1 WTotal:kWh | Prec1 WDay:kWh | Prec1 WMonth:kWh | Prec1 WYear:kWh | Prec1 State:0 no info available¦1 Off¦2 Startup¦3 Ready¦4 On¦5 Charge¦6 Discharge¦7 Batt Low or Full¦8 Batt Full¦9 Batt low¦10 Finished¦11 Island¦12 Waiting¦91 Maintenance¦99 ERROR | Prec1 Spec Signal | Prec1 V:kV | Prec1 I:mA | Prec1 Info:0 Bit0¦1 Bit1¦2 Bit2¦3 Bit3¦4 HS Ein¦5 Freigabe / Abdeckung vorhanden¦6 Temp. FÃ¼hler aktiv¦7 Temp. FÃ¼hler unterbrochen¦8 Bit8¦9 Bit9¦10 Bit10¦11 Bit11¦12 Bit12¦13 Bit13¦14 Bit14¦15 Bit15¦ | Prec2 P:W | Prec2 WTotal:kWh | Prec2 WDay:kWh | Prec2 WMonth:kWh | Prec2 WYear:kWh | Prec2 State:0 no info available¦1 Off¦2 Startup¦3 Ready¦4 On¦5 Charge¦6 Discharge¦7 Batt Low or Full¦8 Batt Full¦9 Batt low¦10 Finished¦11 Island¦12 Waiting¦91 Maintenance¦99 ERROR | Prec2 Spec Signal | Prec2 V:kV | Prec2 I:mA | Prec2 Info:0 Bit0¦1 Bit1¦2 Bit2¦3 Bit3¦4 HS Ein¦5 Freigabe / Abdeckung vorhanden¦6 Temp. FÃ¼hler aktiv¦7 Temp. FÃ¼hler unterbrochen¦8 Bit8¦9 Bit9¦10 Bit10¦11 Bit11¦12 Bit12¦13 Bit13¦14 Bit14¦15 Bit15¦
07.05.2025¦11:43:51.263 | 0 | 0 | 0 | 0 | 0 | 0 | 0 | 0 | 0 | 0 | 0 | 0 | 0 | 0 | 0 | 0 | 0 | 0 | 0 | 0
07.05.2025¦11:43:52.261 | 0 | 0 | 0 | 0 | 0 | 0 | 0 | 0 | 0 | 0 | 0 | 0 | 0 | 0 | 0 | 0 | 0 | 0 | 0 | 0
07.05.2025¦11:43:53.262 | 0 | 0 | 0 | 0 | 0 | 0 | 0 | 0 | 0 | 0 | 0 | 0 | 0 | 0 | 0 | 0 | 0 | 0 | 0 | 0
07.05.2025¦11:43:54.262 | 0 | 0 | 0 | 0 | 0 | 0 | 0 | 0 | 0 | 0 | 0 | 0 | 0 | 0 | 0 | 0 | 0 | 0 | 0 | 0
07.05.2025¦11:43:55.261 | 0 | 0 | 0 | 0 | 0 | 0 | 0 | 0 | 0 | 0 | 0 | 0 | 0 | 0 | 0 | 0 | 0 | 0 | 0 | 0
07.05.2025¦11:43:56.262 | 0 | 0 | 0 | 0 | 0 | 0 | 0 | 0 | 0 | 0 | 0 | 0 | 0 | 0 | 0 | 0 | 0 | 0 | 0 | 0
07.05.2025¦11:43:57.261 | 0 | 0 | 0 | 0 | 0 | 0 | 0 | 0 | 0 | 0 | 0 | 0 | 0 | 0 | 0 | 0 | 0 | 0 | 0 | 0
07.05.2025¦11:43:58.263 | 0 | 0 | 0 | 0 | 0 | 0 | 0 | 0 | 0 | 0 | 0 | 0 | 0 | 0 | 0 | 0 | 0 | 0 | 0 | 0
07.05.2025¦11:43:59.262 | 0 | 0 | 0 | 0 | 0 | 0 | 0 | 0 | 0 | 0 | 0 | 0 | 0 | 0 | 0 | 0 | 0 | 0 | 0 | 0
07.05.2025¦11:44:00.261 | 0 | 0 | 0 | 0 | 0 | 0 | 0 | 0 | 0 | 0 | 0 | 0 | 0 | 0 | 0 | 0 | 0 | 0 | 0 | 0
07.05.2025¦11:44:01.263 | 0 | 0 | 0 | 0 | 0 | 0 | 0 | 0 | 0 | 0 | 0 | 0 | 0 | 0 | 0 | 0 | 0 | 0 | 0 | 0
07.05.2025¦11:44:02.262 | 0 | 0 | 0 | 0 | 0 | 0 | 0 | 0 | 0 | 0 | 0 | 0 | 0 | 0 | 0 | 0 | 0 | 0 | 0 | 0
07.05.2025¦11:44:03.261 | 0 | 0 | 0 | 0 | 0 | 0 | 0 | 0 | 0 | 0 | 0 | 0 | 0 | 0 | 0 | 0 | 0 | 0 | 0 | 0
07.05.2025¦11:44:04.261 | 0 | 0 | 0 | 0 | 0 | 0 | 0 | 0 | 0 | 0 | 0 | 0 | 0 | 0 | 0 | 0 | 0 | 0 | 0 | 0
07.05.2025¦11:44:05.262 | 0 | 0 | 0 | 0 | 0 | 0 | 0 | 0 | 0 | 0 | 0 | 0 | 0 | 0 | 0 | 0 | 0 | 0 | 0 | 0
07.05.2025¦11:44:06.263 | 0 | 0 | 0 | 0 | 0 | 0 | 0 | 0 | 0 | 0 | 0 | 0 | 0 | 0 | 0 | 0 | 0 | 0 | 0 | 0
07.05.2025¦11:44:07.263 | 0 | 0 | 0 | 0 | 0 | 0 | 0 | 0 | 0 | 0 | 0 | 0 | 0 | 0 | 0 | 0 | 0 | 0 | 0 | 0
07.05.2025¦11:44:08.262 | 0 | 0 | 0 | 0 | 0 | 0 | 0 | 0 | 0 | 0 | 0 | 0 | 0 | 0 | 0 | 0 | 0 | 0 | 0 | 0
07.05.2025¦11:44:09.261 | 0 | 0 | 0 | 0 | 0 | 0 | 0 | 0 | 0 | 0 | 0 | 0 | 0 | 0 | 0 | 0 | 0 | 0 | 0 | 0
07.05.2025¦11:44:10.262 | 0 | 0 | 0 | 0 | 0 | 0 | 0 | 0 | 0 | 0 | 0 | 0 | 0 | 0 | 0 | 0 | 0 | 0 | 0 | 0
07.05.2025¦11:44:11.263 | 0 | 0 | 0 | 0 | 0 | 0 | 0 | 0 | 0 | 0 | 0 | 0 | 0 | 0 | 0 | 0 | 0 | 0 | 0 | 0
07.05.2025¦11:44:12.262 | 0 | 0 | 0 | 0 | 0 | 0 | 0 | 0 | 0 | 0 | 0 | 0 | 0 | 0 | 0 | 0 | 0 | 0 | 0 | 0
07.05.2025¦11:44:13.262 | 0 | 0 | 0 | 0 | 0 | 0 | 0 | 0 | 0 | 0 | 0 | 0 | 0 | 0 | 0 | 0 | 0 | 0 | 0 | 0
07.05.2025¦11:44:14.262 | 0 | 0 | 0 | 0 | 0 | 0 | 0 | 0 | 0 | 0 | 0 | 0 | 0 | 0 | 0 | 0 | 0 | 0 | 0 | 0
07.05.2025¦11:44:15.263 | 0 | 0 | 0 | 0 | 0 | 0 | 0 | 0 | 0 | 0 | 0 | 0 | 0 | 0 | 0 | 0 | 0 | 0 | 0 | 0
07.05.2025¦11:44:16.263 | 0 | 0 | 0 | 0 | 0 | 0 | 0 | 0 | 0 | 0 | 0 | 0 | 0 | 0 | 0 | 0 | 0 | 0 | 0 | 0
07.05.2025¦11:44:17.263 | 0 | 0 | 0 | 0 | 0 | 0 | 0 | 0 | 0 | 0 | 0 | 0 | 0 | 0 | 0 | 0 | 0 | 0 | 0 | 0
07.05.2025¦11:44:18.263 | 0 | 0 | 0 | 0 | 0 | 0 | 0 | 0 | 0 | 0 | 0 | 0 | 0 | 0 | 0 | 0 | 0 | 0 | 0 | 0
07.05.2025¦11:44:19.263 | 0 | 0 | 0 | 0 | 0 | 0 | 0 | 0 | 0 | 0 | 0 | 0 | 0 | 0 | 0 | 0 | 0 | 0 | 0 | 0
07.05.2025¦11:44:20.263 | 0 | 0 | 0 | 0 | 0 | 0 | 0 | 0 | 0 | 0 | 0 | 0 | 0 | 0 | 0 | 0 | 0 | 0 | 0 | 0
| OekoSolve | OekoSolve | OekoSolve | OekoSolve | OekoSolve | OekoSolve | OekoSolve | OekoSolve | OekoSolve | OekoSolve | OekoSolve | OekoSolve | OekoSolve | OekoSolve | OekoSolve | OekoSolve | OekoSolve | OekoSolve | OekoSolve | OekoSolve
| EnMeter_Prec1 | EnMeter_Prec1 | EnMeter_Prec1 | EnMeter_Prec1 | EnMeter_Prec1 | EnMeter_Prec1 | EnMeter_Prec1 | EnMeter_Prec1 | EnMeter_Prec1 | EnMeter_Prec1 | EnMeter_Prec2 | EnMeter_Prec2 | EnMeter_Prec2 | EnMeter_Prec2 | EnMeter_Prec2 | EnMeter_Prec2 | EnMeter_Prec2 | EnMeter_Prec2 | EnMeter_Prec2 | EnMeter_Prec2
| Prec1 P:W | Prec1 WTotal:kWh | Prec1 WDay:kWh | Prec1 WMonth:kWh | Prec1 WYear:kWh | Prec1 State:0 no info available¦1 Off¦2 Startup¦3 Ready¦4 On¦5 Charge¦6 Discharge¦7 Batt Low or Full¦8 Batt Full¦9 Batt low¦10 Finished¦11 Island¦12 Waiting¦91 Maintenance¦99 ERROR | Prec1 Spec Signal | Prec1 V:kV | Prec1 I:mA | Prec1 Info:0 Bit0¦1 Bit1¦2 Bit2¦3 Bit3¦4 HS Ein¦5 Freigabe / Abdeckung vorhanden¦6 Temp. FÃ¼hler aktiv¦7 Temp. FÃ¼hler unterbrochen¦8 Bit8¦9 Bit9¦10 Bit10¦11 Bit11¦12 Bit12¦13 Bit13¦14 Bit14¦15 Bit15¦ | Prec2 P:W | Prec2 WTotal:kWh | Prec2 WDay:kWh | Prec2 WMonth:kWh | Prec2 WYear:kWh | Prec2 State:0 no info available¦1 Off¦2 Startup¦3 Ready¦4 On¦5 Charge¦6 Discharge¦7 Batt Low or Full¦8 Batt Full¦9 Batt low¦10 Finished¦11 Island¦12 Waiting¦91 Maintenance¦99 ERROR | Prec2 Spec Signal | Prec2 V:kV | Prec2 I:mA | Prec2 Info:0 Bit0¦1 Bit1¦2 Bit2¦3 Bit3¦4 HS Ein¦5 Freigabe / Abdeckung vorhanden¦6 Temp. FÃ¼hler aktiv¦7 Temp. FÃ¼hler unterbrochen¦8 Bit8¦9 Bit9¦10 Bit10¦11 Bit11¦12 Bit12¦13 Bit13¦14 Bit14¦15 Bit15¦
07.05.2025¦11:44:21.262 | 0 | 0 | 0 | 0 | 0 | 0 | 0 | 0 | 0 | 0 | 0 | 0 | 0 | 0 | 0 | 0 | 0 | 0 | 0 | 0
07.05.2025¦11:44:22.262 | 0 | 0 | 0 | 0 | 0 | 0 | 0 | 0 | 0 | 0 | 0 | 0 | 0 | 0 | 0 | 0 | 0 | 0 | 0 | 0
07.05.2025¦11:44:23.261 | 0 | 0 | 0 | 0 | 0 | 0 | 0 | 0 | 0 | 0 | 0 | 0 | 0 | 0 | 0 | 0 | 0 | 0 | 0 | 0
07.05.2025¦11:44:24.262 | 0 | 0 | 0 | 0 | 0 | 0 | 0 | 0 | 0 | 0 | 0 | 0 | 0 | 0 | 0 | 0 | 0 | 0 | 0 | 0
07.05.2025¦11:44:25.262 | 0 | 0 | 0 | 0 | 0 | 0 | 0 | 0 | 0 | 0 | 0 | 0 | 0 | 0 | 0 | 0 | 0 | 0 | 0 | 0
07.05.2025¦11:44:26.263 | 0 | 0 | 0 | 0 | 0 | 0 | 0 | 0 | 0 | 0 | 0 | 0 | 0 | 0 | 0 | 0 | 0 | 0 | 0 | 0
07.05.2025¦11:44:27.262 | 0 | 0 | 0 | 0 | 0 | 0 | 0 | 0 | 0 | 0 | 0 | 0 | 0 | 0 | 0 | 0 | 0 | 0 | 0 | 0
07.05.2025¦11:44:28.262 | 0 | 0 | 0 | 0 | 0 | 0 | 0 | 0 | 0 | 0 | 0 | 0 | 0 | 0 | 0 | 0 | 0 | 0 | 0 | 0
07.05.2025¦11:44:29.262 | 0 | 0 | 0 | 0 | 0 | 0 | 0 | 0 | 0 | 0 | 0 | 0 | 0 | 0 | 0 | 0 | 0 | 0 | 0 | 0
07.05.2025¦11:44:30.262 | 0 | 0 | 0 | 0 | 0 | 0 | 0 | 0 | 0 | 0 | 0 | 0 | 0 | 0 | 0 | 0 | 0 | 0 | 0 | 0
07.05.2025¦11:44:31.263 | 0 | 0 | 0 | 0 | 0 | 0 | 0 | 0 | 0 | 0 | 0 | 0 | 0 | 0 | 0 | 0 | 0 | 0 | 0 | 0
07.05.2025¦11:44:32.263 | 0 | 0 | 0 | 0 | 0 | 0 | 0 | 0 | 0 | 0 | 0 | 0 | 0 | 0 | 0 | 0 | 0 | 0 | 0 | 0
07.05.2025¦11:44:33.264 | 0 | 0 | 0 | 0 | 0 | 0 | 0 | 0 | 0 | 0 | 0 | 0 | 0 | 0 | 0 | 0 | 0 | 0 | 0 | 0
07.05.2025¦11:44:34.262 | 0 | 0 | 0 | 0 | 0 | 0 | 0 | 0 | 0 | 0 | 0 | 0 | 0 | 0 | 0 | 0 | 0 | 0 | 0 | 0
07.05.2025¦11:44:35.262 | 0 | 0 | 0 | 0 | 0 | 0 | 0 | 0 | 0 | 0 | 0 | 0 | 0 | 0 | 0 | 0 | 0 | 0 | 0 | 0
07.05.2025¦11:44:36.262 | 0 | 0 | 0 | 0 | 0 | 0 | 0 | 0 | 0 | 0 | 0 | 0 | 0 | 0 | 0 | 0 | 0 | 0 | 0 | 0
07.05.2025¦11:44:37.263 | 0 | 0 | 0 | 0 | 0 | 0 | 0 | 0 | 0 | 0 | 0 | 0 | 0 | 0 | 0 | 0 | 0 | 0 | 0 | 0
07.05.2025¦11:44:38.262 | 0 | 0 | 0 | 0 | 0 | 0 | 0 | 0 | 0 | 0 | 0 | 0 | 0 | 0 | 0 | 0 | 0 | 0 | 0 | 0
07.05.2025¦11:44:39.263 | 0 | 0 | 0 | 0 | 0 | 0 | 0 | 0 | 0 | 0 | 0 | 0 | 0 | 0 | 0 | 0 | 0 | 0 | 0 | 0
07.05.2025¦11:44:40.263 | 0 | 0 | 0 | 0 | 0 | 0 | 0 | 0 | 0 | 0 | 0 | 0 | 0 | 0 | 0 | 0 | 0 | 0 | 0 | 0
07.05.2025¦11:44:41.262 | 0 | 0 | 0 | 0 | 0 | 0 | 0 | 0 | 0 | 0 | 0 | 0 | 0 | 0 | 0 | 0 | 0 | 0 | 0 | 0
07.05.2025¦11:44:42.263 | 0 | 0 | 0 | 0 | 0 | 0 | 0 | 0 | 0 | 0 | 0 | 0 | 0 | 0 | 0 | 0 | 0 | 0 | 0 | 0
07.05.2025¦11:44:43.263 | 0 | 0 | 0 | 0 | 0 | 0 | 0 | 0 | 0 | 0 | 0 | 0 | 0 | 0 | 0 | 0 | 0 | 0 | 0 | 0
07.05.2025¦11:44:44.263 | 0 | 0 | 0 | 0 | 0 | 0 | 0 | 0 | 0 | 0 | 0 | 0 | 0 | 0 | 0 | 0 | 0 | 0 | 0 | 0
07.05.2025¦11:44:45.261 | 0 | 0 | 0 | 0 | 0 | 0 | 0 | 0 | 0 | 0 | 0 | 0 | 0 | 0 | 0 | 0 | 0 | 0 | 0 | 0
07.05.2025¦11:44:46.262 | 0 | 0 | 0 | 0 | 0 | 0 | 0 | 0 | 0 | 0 | 0 | 0 | 0 | 0 | 0 | 0 | 0 | 0 | 0 | 0
07.05.2025¦11:44:47.263 | 0 | 0 | 0 | 0 | 0 | 0 | 0 | 0 | 0 | 0 | 0 | 0 | 0 | 0 | 0 | 0 | 0 | 0 | 0 | 0
07.05.2025¦11:44:48.261 | 0 | 0 | 0 | 0 | 0 | 0 | 0 | 0 | 0 | 0 | 0 | 0 | 0 | 0 | 0 | 0 | 0 | 0 | 0 | 0
07.05.2025¦11:44:49.262 | 0 | 0 | 0 | 0 | 0 | 0 | 0 | 0 | 0 | 0 | 0 | 0 | 0 | 0 | 0 | 0 | 0 | 0 | 0 | 0
07.05.2025¦11:44:50.262 | 0 | 0 | 0 | 0 | 0 | 0 | 0 | 0 | 0 | 0 | 0 | 0 | 0 | 0 | 0 | 0 | 0 | 0 | 0 | 0
| OekoSolve | OekoSolve | OekoSolve | OekoSolve | OekoSolve | OekoSolve | OekoSolve | OekoSolve | OekoSolve | OekoSolve | OekoSolve | OekoSolve | OekoSolve | OekoSolve | OekoSolve | OekoSolve | OekoSolve | OekoSolve | OekoSolve | OekoSolve
| EnMeter_Prec1 | EnMeter_Prec1 | EnMeter_Prec1 | EnMeter_Prec1 | EnMeter_Prec1 | EnMeter_Prec1 | EnMeter_Prec1 | EnMeter_Prec1 | EnMeter_Prec1 | EnMeter_Prec1 | EnMeter_Prec2 | EnMeter_Prec2 | EnMeter_Prec2 | EnMeter_Prec2 | EnMeter_Prec2 | EnMeter_Prec2 | EnMeter_Prec2 | EnMeter_Prec2 | EnMeter_Prec2 | EnMeter_Prec2
| Prec1 P:W | Prec1 WTotal:kWh | Prec1 WDay:kWh | Prec1 WMonth:kWh | Prec1 WYear:kWh | Prec1 State:0 no info available¦1 Off¦2 Startup¦3 Ready¦4 On¦5 Charge¦6 Discharge¦7 Batt Low or Full¦8 Batt Full¦9 Batt low¦10 Finished¦11 Island¦12 Waiting¦91 Maintenance¦99 ERROR | Prec1 Spec Signal | Prec1 V:kV | Prec1 I:mA | Prec1 Info:0 Bit0¦1 Bit1¦2 Bit2¦3 Bit3¦4 HS Ein¦5 Freigabe / Abdeckung vorhanden¦6 Temp. FÃ¼hler aktiv¦7 Temp. FÃ¼hler unterbrochen¦8 Bit8¦9 Bit9¦10 Bit10¦11 Bit11¦12 Bit12¦13 Bit13¦14 Bit14¦15 Bit15¦ | Prec2 P:W | Prec2 WTotal:kWh | Prec2 WDay:kWh | Prec2 WMonth:kWh | Prec2 WYear:kWh | Prec2 State:0 no info available¦1 Off¦2 Startup¦3 Ready¦4 On¦5 Charge¦6 Discharge¦7 Batt Low or Full¦8 Batt Full¦9 Batt low¦10 Finished¦11 Island¦12 Waiting¦91 Maintenance¦99 ERROR | Prec2 Spec Signal | Prec2 V:kV | Prec2 I:mA | Prec2 Info:0 Bit0¦1 Bit1¦2 Bit2¦3 Bit3¦4 HS Ein¦5 Freigabe / Abdeckung vorhanden¦6 Temp. FÃ¼hler aktiv¦7 Temp. FÃ¼hler unterbrochen¦8 Bit8¦9 Bit9¦10 Bit10¦11 Bit11¦12 Bit12¦13 Bit13¦14 Bit14¦15 Bit15¦
07.05.2025¦11:44:51.262 | 0 | 0 | 0 | 0 | 0 | 0 | 0 | 0 | 0 | 0 | 0 | 0 | 0 | 0 | 0 | 0 | 0 | 0 | 0 | 0
07.05.2025¦11:44:52.263 | 0 | 0 | 0 | 0 | 0 | 0 | 0 | 0 | 0 | 0 | 0 | 0 | 0 | 0 | 0 | 0 | 0 | 0 | 0 | 0
07.05.2025¦11:44:53.262 | 0 | 0 | 0 | 0 | 0 | 0 | 0 | 0 | 0 | 0 | 0 | 0 | 0 | 0 | 0 | 0 | 0 | 0 | 0 | 0
07.05.2025¦11:44:54.264 | 0 | 0 | 0 | 0 | 0 | 0 | 0 | 0 | 0 | 0 | 0 | 0 | 0 | 0 | 0 | 0 | 0 | 0 | 0 | 0
07.05.2025¦11:44:55.261 | 0 | 0 | 0 | 0 | 0 | 0 | 0 | 0 | 0 | 0 | 0 | 0 | 0 | 0 | 0 | 0 | 0 | 0 | 0 | 0
07.05.2025¦11:44:56.261 | 0 | 0 | 0 | 0 | 0 | 0 | 0 | 0 | 0 | 0 | 0 | 0 | 0 | 0 | 0 | 0 | 0 | 0 | 0 | 0
07.05.2025¦11:44:57.261 | 0 | 0 | 0 | 0 | 0 | 0 | 0 | 0 | 0 | 0 | 0 | 0 | 0 | 0 | 0 | 0 | 0 | 0 | 0 | 0
07.05.2025¦11:44:58.262 | 0 | 0 | 0 | 0 | 0 | 0 | 0 | 0 | 0 | 0 | 0 | 0 | 0 | 0 | 0 | 0 | 0 | 0 | 0 | 0
07.05.2025¦11:44:59.262 | 0 | 0 | 0 | 0 | 0 | 0 | 0 | 0 | 0 | 0 | 0 | 0 | 0 | 0 | 0 | 0 | 0 | 0 | 0 | 0
07.05.2025¦11:45:00.263 | 0 | 0 | 0 | 0 | 0 | 0 | 0 | 0 | 0 | 0 | 0 | 0 | 0 | 0 | 0 | 0 | 0 | 0 | 0 | 0
07.05.2025¦11:45:01.263 | 0 | 0 | 0 | 0 | 0 | 0 | 0 | 0 | 0 | 0 | 0 | 0 | 0 | 0 | 0 | 0 | 0 | 0 | 0 | 0
07.05.2025¦11:45:02.262 | 0 | 0 | 0 | 0 | 0 | 0 | 0 | 0 | 0 | 0 | 0 | 0 | 0 | 0 | 0 | 0 | 0 | 0 | 0 | 0
07.05.2025¦11:45:03.261 | 0 | 0 | 0 | 0 | 0 | 0 | 0 | 0 | 0 | 0 | 0 | 0 | 0 | 0 | 0 | 0 | 0 | 0 | 0 | 0
07.05.2025¦11:45:04.262 | 0 | 0 | 0 | 0 | 0 | 0 | 0 | 0 | 0 | 0 | 0 | 0 | 0 | 0 | 0 | 0 | 0 | 0 | 0 | 0
07.05.2025¦11:45:05.262 | 0 | 0 | 0 | 0 | 0 | 0 | 0 | 0 | 0 | 0 | 0 | 0 | 0 | 0 | 0 | 0 | 0 | 0 | 0 | 0
07.05.2025¦11:45:06.262 | 0 | 0 | 0 | 0 | 0 | 0 | 0 | 0 | 0 | 0 | 0 | 0 | 0 | 0 | 0 | 0 | 0 | 0 | 0 | 0
07.05.2025¦11:45:07.262 | 0 | 0 | 0 | 0 | 0 | 0 | 0 | 0 | 0 | 0 | 0 | 0 | 0 | 0 | 0 | 0 | 0 | 0 | 0 | 0
07.05.2025¦11:45:08.263 | 0 | 0 | 0 | 0 | 0 | 0 | 0 | 0 | 0 | 0 | 0 | 0 | 0 | 0 | 0 | 0 | 0 | 0 | 0 | 0
07.05.2025¦11:45:09.261 | 0 | 0 | 0 | 0 | 0 | 0 | 0 | 0 | 0 | 0 | 0 | 0 | 0 | 0 | 0 | 0 | 0 | 0 | 0 | 0
07.05.2025¦11:45:10.262 | 0 | 0 | 0 | 0 | 0 | 0 | 0 | 0 | 0 | 0 | 0 | 0 | 0 | 0 | 0 | 0 | 0 | 0 | 0 | 0
07.05.2025¦11:45:11.261 | 0 | 0 | 0 | 0 | 0 | 0 | 0 | 0 | 0 | 0 | 0 | 0 | 0 | 0 | 0 | 0 | 0 | 0 | 0 | 0
07.05.2025¦11:45:12.262 | 0 | 0 | 0 | 0 | 0 | 0 | 0 | 0 | 0 | 0 | 0 | 0 | 0 | 0 | 0 | 0 | 0 | 0 | 0 | 0
07.05.2025¦11:45:13.263 | 0 | 0 | 0 | 0 | 0 | 0 | 0 | 0 | 0 | 0 | 0 | 0 | 0 | 0 | 0 | 0 | 0 | 0 | 0 | 0
07.05.2025¦11:45:14.263 | 0 | 0 | 0 | 0 | 0 | 0 | 0 | 0 | 0 | 0 | 0 | 0 | 0 | 0 | 0 | 0 | 0 | 0 | 0 | 0
07.05.2025¦11:45:15.263 | 0 | 0 | 0 | 0 | 0 | 0 | 0 | 0 | 0 | 0 | 0 | 0 | 0 | 0 | 0 | 0 | 0 | 0 | 0 | 0
07.05.2025¦11:45:16.262 | 0 | 0 | 0 | 0 | 0 | 0 | 0 | 0 | 0 | 0 | 0 | 0 | 0 | 0 | 0 | 0 | 0 | 0 | 0 | 0
07.05.2025¦11:45:17.263 | 0 | 0 | 0 | 0 | 0 | 0 | 0 | 0 | 0 | 0 | 0 | 0 | 0 | 0 | 0 | 0 | 0 | 0 | 0 | 0
07.05.2025¦11:45:18.263 | 0 | 0 | 0 | 0 | 0 | 0 | 0 | 0 | 0 | 0 | 0 | 0 | 0 | 0 | 0 | 0 | 0 | 0 | 0 | 0
07.05.2025¦11:45:19.263 | 0 | 0 | 0 | 0 | 0 | 0 | 0 | 0 | 0 | 0 | 0 | 0 | 0 | 0 | 0 | 0 | 0 | 0 | 0 | 0
07.05.2025¦11:45:20.263 | 0 | 0 | 0 | 0 | 0 | 0 | 0 | 0 | 0 | 0 | 0 | 0 | 0 | 0 | 0 | 0 | 0 | 0 | 0 | 0
| OekoSolve | OekoSolve | OekoSolve | OekoSolve | OekoSolve | OekoSolve | OekoSolve | OekoSolve | OekoSolve | OekoSolve | OekoSolve | OekoSolve | OekoSolve | OekoSolve | OekoSolve | OekoSolve | OekoSolve | OekoSolve | OekoSolve | OekoSolve
| EnMeter_Prec1 | EnMeter_Prec1 | EnMeter_Prec1 | EnMeter_Prec1 | EnMeter_Prec1 | EnMeter_Prec1 | EnMeter_Prec1 | EnMeter_Prec1 | EnMeter_Prec1 | EnMeter_Prec1 | EnMeter_Prec2 | EnMeter_Prec2 | EnMeter_Prec2 | EnMeter_Prec2 | EnMeter_Prec2 | EnMeter_Prec2 | EnMeter_Prec2 | EnMeter_Prec2 | EnMeter_Prec2 | EnMeter_Prec2
| Prec1 P:W | Prec1 WTotal:kWh | Prec1 WDay:kWh | Prec1 WMonth:kWh | Prec1 WYear:kWh | Prec1 State:0 no info available¦1 Off¦2 Startup¦3 Ready¦4 On¦5 Charge¦6 Discharge¦7 Batt Low or Full¦8 Batt Full¦9 Batt low¦10 Finished¦11 Island¦12 Waiting¦91 Maintenance¦99 ERROR | Prec1 Spec Signal | Prec1 V:kV | Prec1 I:mA | Prec1 Info:0 Bit0¦1 Bit1¦2 Bit2¦3 Bit3¦4 HS Ein¦5 Freigabe / Abdeckung vorhanden¦6 Temp. FÃ¼hler aktiv¦7 Temp. FÃ¼hler unterbrochen¦8 Bit8¦9 Bit9¦10 Bit10¦11 Bit11¦12 Bit12¦13 Bit13¦14 Bit14¦15 Bit15¦ | Prec2 P:W | Prec2 WTotal:kWh | Prec2 WDay:kWh | Prec2 WMonth:kWh | Prec2 WYear:kWh | Prec2 State:0 no info available¦1 Off¦2 Startup¦3 Ready¦4 On¦5 Charge¦6 Discharge¦7 Batt Low or Full¦8 Batt Full¦9 Batt low¦10 Finished¦11 Island¦12 Waiting¦91 Maintenance¦99 ERROR | Prec2 Spec Signal | Prec2 V:kV | Prec2 I:mA | Prec2 Info:0 Bit0¦1 Bit1¦2 Bit2¦3 Bit3¦4 HS Ein¦5 Freigabe / Abdeckung vorhanden¦6 Temp. FÃ¼hler aktiv¦7 Temp. FÃ¼hler unterbrochen¦8 Bit8¦9 Bit9¦10 Bit10¦11 Bit11¦12 Bit12¦13 Bit13¦14 Bit14¦15 Bit15¦
07.05.2025¦11:45:21.262 | 0 | 0 | 0 | 0 | 0 | 0 | 0 | 0 | 0 | 0 | 0 | 0 | 0 | 0 | 0 | 0 | 0 | 0 | 0 | 0
07.05.2025¦11:45:22.262 | 0 | 0 | 0 | 0 | 0 | 0 | 0 | 0 | 0 | 0 | 0 | 0 | 0 | 0 | 0 | 0 | 0 | 0 | 0 | 0
07.05.2025¦11:45:23.261 | 0 | 0 | 0 | 0 | 0 | 0 | 0 | 0 | 0 | 0 | 0 | 0 | 0 | 0 | 0 | 0 | 0 | 0 | 0 | 0
07.05.2025¦11:45:24.262 | 0 | 0 | 0 | 0 | 0 | 0 | 0 | 0 | 0 | 0 | 0 | 0 | 0 | 0 | 0 | 0 | 0 | 0 | 0 | 0
07.05.2025¦11:45:25.262 | 0 | 0 | 0 | 0 | 0 | 0 | 0 | 0 | 0 | 0 | 0 | 0 | 0 | 0 | 0 | 0 | 0 | 0 | 0 | 0
07.05.2025¦11:45:26.261 | 0 | 0 | 0 | 0 | 0 | 0 | 0 | 0 | 0 | 0 | 0 | 0 | 0 | 0 | 0 | 0 | 0 | 0 | 0 | 0
07.05.2025¦11:45:27.262 | 0 | 0 | 0 | 0 | 0 | 0 | 0 | 0 | 0 | 0 | 0 | 0 | 0 | 0 | 0 | 0 | 0 | 0 | 0 | 0
07.05.2025¦11:45:28.262 | 0 | 0 | 0 | 0 | 0 | 0 | 0 | 0 | 0 | 0 | 0 | 0 | 0 | 0 | 0 | 0 | 0 | 0 | 0 | 0
07.05.2025¦11:45:29.262 | 0 | 0 | 0 | 0 | 0 | 0 | 0 | 0 | 0 | 0 | 0 | 0 | 0 | 0 | 0 | 0 | 0 | 0 | 0 | 0
07.05.2025¦11:45:30.262 | 0 | 0 | 0 | 0 | 0 | 0 | 0 | 0 | 0 | 0 | 0 | 0 | 0 | 0 | 0 | 0 | 0 | 0 | 0 | 0
07.05.2025¦11:45:31.261 | 0 | 0 | 0 | 0 | 0 | 0 | 0 | 0 | 0 | 0 | 0 | 0 | 0 | 0 | 0 | 0 | 0 | 0 | 0 | 0
07.05.2025¦11:45:32.262 | 0 | 0 | 0 | 0 | 0 | 0 | 0 | 0 | 0 | 0 | 0 | 0 | 0 | 0 | 0 | 0 | 0 | 0 | 0 | 0
07.05.2025¦11:45:33.262 | 0 | 0 | 0 | 0 | 0 | 0 | 0 | 0 | 0 | 0 | 0 | 0 | 0 | 0 | 0 | 0 | 0 | 0 | 0 | 0
07.05.2025¦11:45:34.262 | 0 | 0 | 0 | 0 | 0 | 0 | 0 | 0 | 0 | 0 | 0 | 0 | 0 | 0 | 0 | 0 | 0 | 0 | 0 | 0
07.05.2025¦11:45:35.263 | 0 | 0 | 0 | 0 | 0 | 0 | 0 | 0 | 0 | 0 | 0 | 0 | 0 | 0 | 0 | 0 | 0 | 0 | 0 | 0
07.05.2025¦11:45:36.262 | 0 | 0 | 0 | 0 | 0 | 0 | 0 | 0 | 0 | 0 | 0 | 0 | 0 | 0 | 0 | 0 | 0 | 0 | 0 | 0
07.05.2025¦11:45:37.262 | 0 | 0 | 0 | 0 | 0 | 0 | 0 | 0 | 0 | 0 | 0 | 0 | 0 | 0 | 0 | 0 | 0 | 0 | 0 | 0
07.05.2025¦11:45:38.263 | 0 | 0 | 0 | 0 | 0 | 0 | 0 | 0 | 0 | 0 | 0 | 0 | 0 | 0 | 0 | 0 | 0 | 0 | 0 | 0
07.05.2025¦11:45:39.262 | 0 | 0 | 0 | 0 | 0 | 0 | 0 | 0 | 0 | 0 | 0 | 0 | 0 | 0 | 0 | 0 | 0 | 0 | 0 | 0
07.05.2025¦11:45:40.262 | 0 | 0 | 0 | 0 | 0 | 0 | 0 | 0 | 0 | 0 | 0 | 0 | 0 | 0 | 0 | 0 | 0 | 0 | 0 | 0
07.05.2025¦11:45:41.262 | 0 | 0 | 0 | 0 | 0 | 0 | 0 | 0 | 0 | 0 | 0 | 0 | 0 | 0 | 0 | 0 | 0 | 0 | 0 | 0
07.05.2025¦11:45:42.262 | 0 | 0 | 0 | 0 | 0 | 0 | 0 | 0 | 0 | 0 | 0 | 0 | 0 | 0 | 0 | 0 | 0 | 0 | 0 | 0
07.05.2025¦11:45:43.264 | 0 | 0 | 0 | 0 | 0 | 0 | 0 | 0 | 0 | 0 | 0 | 0 | 0 | 0 | 0 | 0 | 0 | 0 | 0 | 0
07.05.2025¦11:45:44.262 | 0 | 0 | 0 | 0 | 0 | 0 | 0 | 0 | 0 | 0 | 0 | 0 | 0 | 0 | 0 | 0 | 0 | 0 | 0 | 0
07.05.2025¦11:45:45.263 | 0 | 0 | 0 | 0 | 0 | 0 | 0 | 0 | 0 | 0 | 0 | 0 | 0 | 0 | 0 | 0 | 0 | 0 | 0 | 0
07.05.2025¦11:45:46.261 | 0 | 0 | 0 | 0 | 0 | 0 | 0 | 0 | 0 | 0 | 0 | 0 | 0 | 0 | 0 | 0 | 0 | 0 | 0 | 0
07.05.2025¦11:45:47.262 | 0 | 0 | 0 | 0 | 0 | 0 | 0 | 0 | 0 | 0 | 0 | 0 | 0 | 0 | 0 | 0 | 0 | 0 | 0 | 0
07.05.2025¦11:45:48.262 | 0 | 0 | 0 | 0 | 0 | 0 | 0 | 0 | 0 | 0 | 0 | 0 | 0 | 0 | 0 | 0 | 0 | 0 | 0 | 0
07.05.2025¦11:45:49.262 | 0 | 0 | 0 | 0 | 0 | 0 | 0 | 0 | 0 | 0 | 0 | 0 | 0 | 0 | 0 | 0 | 0 | 0 | 0 | 0
07.05.2025¦11:45:50.263 | 0 | 0 | 0 | 0 | 0 | 0 | 0 | 0 | 0 | 0 | 0 | 0 | 0 | 0 | 0 | 0 | 0 | 0 | 0 | 0
| OekoSolve | OekoSolve | OekoSolve | OekoSolve | OekoSolve | OekoSolve | OekoSolve | OekoSolve | OekoSolve | OekoSolve | OekoSolve | OekoSolve | OekoSolve | OekoSolve | OekoSolve | OekoSolve | OekoSolve | OekoSolve | OekoSolve | OekoSolve
| EnMeter_Prec1 | EnMeter_Prec1 | EnMeter_Prec1 | EnMeter_Prec1 | EnMeter_Prec1 | EnMeter_Prec1 | EnMeter_Prec1 | EnMeter_Prec1 | EnMeter_Prec1 | EnMeter_Prec1 | EnMeter_Prec2 | EnMeter_Prec2 | EnMeter_Prec2 | EnMeter_Prec2 | EnMeter_Prec2 | EnMeter_Prec2 | EnMeter_Prec2 | EnMeter_Prec2 | EnMeter_Prec2 | EnMeter_Prec2
| Prec1 P:W | Prec1 WTotal:kWh | Prec1 WDay:kWh | Prec1 WMonth:kWh | Prec1 WYear:kWh | Prec1 State:0 no info available¦1 Off¦2 Startup¦3 Ready¦4 On¦5 Charge¦6 Discharge¦7 Batt Low or Full¦8 Batt Full¦9 Batt low¦10 Finished¦11 Island¦12 Waiting¦91 Maintenance¦99 ERROR | Prec1 Spec Signal | Prec1 V:kV | Prec1 I:mA | Prec1 Info:0 Bit0¦1 Bit1¦2 Bit2¦3 Bit3¦4 HS Ein¦5 Freigabe / Abdeckung vorhanden¦6 Temp. FÃ¼hler aktiv¦7 Temp. FÃ¼hler unterbrochen¦8 Bit8¦9 Bit9¦10 Bit10¦11 Bit11¦12 Bit12¦13 Bit13¦14 Bit14¦15 Bit15¦ | Prec2 P:W | Prec2 WTotal:kWh | Prec2 WDay:kWh | Prec2 WMonth:kWh | Prec2 WYear:kWh | Prec2 State:0 no info available¦1 Off¦2 Startup¦3 Ready¦4 On¦5 Charge¦6 Discharge¦7 Batt Low or Full¦8 Batt Full¦9 Batt low¦10 Finished¦11 Island¦12 Waiting¦91 Maintenance¦99 ERROR | Prec2 Spec Signal | Prec2 V:kV | Prec2 I:mA | Prec2 Info:0 Bit0¦1 Bit1¦2 Bit2¦3 Bit3¦4 HS Ein¦5 Freigabe / Abdeckung vorhanden¦6 Temp. FÃ¼hler aktiv¦7 Temp. FÃ¼hler unterbrochen¦8 Bit8¦9 Bit9¦10 Bit10¦11 Bit11¦12 Bit12¦13 Bit13¦14 Bit14¦15 Bit15¦
07.05.2025¦11:45:51.262 | 0 | 0 | 0 | 0 | 0 | 0 | 0 | 0 | 0 | 0 | 0 | 0 | 0 | 0 | 0 | 0 | 0 | 0 | 0 | 0
07.05.2025¦11:45:52.262 | 0 | 0 | 0 | 0 | 0 | 0 | 0 | 0 | 0 | 0 | 0 | 0 | 0 | 0 | 0 | 0 | 0 | 0 | 0 | 0
07.05.2025¦11:45:53.261 | 0 | 0 | 0 | 0 | 0 | 0 | 0 | 0 | 0 | 0 | 0 | 0 | 0 | 0 | 0 | 0 | 0 | 0 | 0 | 0
07.05.2025¦11:45:54.261 | 0 | 0 | 0 | 0 | 0 | 0 | 0 | 0 | 0 | 0 | 0 | 0 | 0 | 0 | 0 | 0 | 0 | 0 | 0 | 0
07.05.2025¦11:45:55.263 | 0 | 0 | 0 | 0 | 0 | 0 | 0 | 0 | 0 | 0 | 0 | 0 | 0 | 0 | 0 | 0 | 0 | 0 | 0 | 0
07.05.2025¦11:45:56.261 | 0 | 0 | 0 | 0 | 0 | 0 | 0 | 0 | 0 | 0 | 0 | 0 | 0 | 0 | 0 | 0 | 0 | 0 | 0 | 0
07.05.2025¦11:45:57.261 | 0 | 0 | 0 | 0 | 0 | 0 | 0 | 0 | 0 | 0 | 0 | 0 | 0 | 0 | 0 | 0 | 0 | 0 | 0 | 0
07.05.2025¦11:45:58.262 | 0 | 0 | 0 | 0 | 0 | 0 | 0 | 0 | 0 | 0 | 0 | 0 | 0 | 0 | 0 | 0 | 0 | 0 | 0 | 0
07.05.2025¦11:45:59.262 | 0 | 0 | 0 | 0 | 0 | 0 | 0 | 0 | 0 | 0 | 0 | 0 | 0 | 0 | 0 | 0 | 0 | 0 | 0 | 0
07.05.2025¦11:46:00.262 | 0 | 0 | 0 | 0 | 0 | 0 | 0 | 0 | 0 | 0 | 0 | 0 | 0 | 0 | 0 | 0 | 0 | 0 | 0 | 0
07.05.2025¦11:46:01.262 | 0 | 0 | 0 | 0 | 0 | 0 | 0 | 0 | 0 | 0 | 0 | 0 | 0 | 0 | 0 | 0 | 0 | 0 | 0 | 0
07.05.2025¦11:46:02.261 | 0 | 0 | 0 | 0 | 0 | 0 | 0 | 0 | 0 | 0 | 0 | 0 | 0 | 0 | 0 | 0 | 0 | 0 | 0 | 0
07.05.2025¦11:46:03.262 | 0 | 0 | 0 | 0 | 0 | 0 | 0 | 0 | 0 | 0 | 0 | 0 | 0 | 0 | 0 | 0 | 0 | 0 | 0 | 0
07.05.2025¦11:46:04.263 | 0 | 0 | 0 | 0 | 0 | 0 | 0 | 0 | 0 | 0 | 0 | 0 | 0 | 0 | 0 | 0 | 0 | 0 | 0 | 0
07.05.2025¦11:46:05.263 | 0 | 0 | 0 | 0 | 0 | 0 | 0 | 0 | 0 | 0 | 0 | 0 | 0 | 0 | 0 | 0 | 0 | 0 | 0 | 0
07.05.2025¦11:46:06.262 | 0 | 0 | 0 | 0 | 0 | 0 | 0 | 0 | 0 | 0 | 0 | 0 | 0 | 0 | 0 | 0 | 0 | 0 | 0 | 0
07.05.2025¦11:46:07.262 | 0 | 0 | 0 | 0 | 0 | 0 | 0 | 0 | 0 | 0 | 0 | 0 | 0 | 0 | 0 | 0 | 0 | 0 | 0 | 0
07.05.2025¦11:46:08.263 | 0 | 0 | 0 | 0 | 0 | 0 | 0 | 0 | 0 | 0 | 0 | 0 | 0 | 0 | 0 | 0 | 0 | 0 | 0 | 0
07.05.2025¦11:46:09.263 | 0 | 0 | 0 | 0 | 0 | 0 | 0 | 0 | 0 | 0 | 0 | 0 | 0 | 0 | 0 | 0 | 0 | 0 | 0 | 0
07.05.2025¦11:46:10.263 | 0 | 0 | 0 | 0 | 0 | 0 | 0 | 0 | 0 | 0 | 0 | 0 | 0 | 0 | 0 | 0 | 0 | 0 | 0 | 0
07.05.2025¦11:46:11.261 | 0 | 0 | 0 | 0 | 0 | 0 | 0 | 0 | 0 | 0 | 0 | 0 | 0 | 0 | 0 | 0 | 0 | 0 | 0 | 0
07.05.2025¦11:46:12.262 | 0 | 0 | 0 | 0 | 0 | 0 | 0 | 0 | 0 | 0 | 0 | 0 | 0 | 0 | 0 | 0 | 0 | 0 | 0 | 0
07.05.2025¦11:46:13.261 | 0 | 0 | 0 | 0 | 0 | 0 | 0 | 0 | 0 | 0 | 0 | 0 | 0 | 0 | 0 | 0 | 0 | 0 | 0 | 0
07.05.2025¦11:46:14.262 | 0 | 0 | 0 | 0 | 0 | 0 | 0 | 0 | 0 | 0 | 0 | 0 | 0 | 0 | 0 | 0 | 0 | 0 | 0 | 0
07.05.2025¦11:46:15.262 | 0 | 0 | 0 | 0 | 0 | 0 | 0 | 0 | 0 | 0 | 0 | 0 | 0 | 0 | 0 | 0 | 0 | 0 | 0 | 0
07.05.2025¦11:46:16.261 | 0 | 0 | 0 | 0 | 0 | 0 | 0 | 0 | 0 | 0 | 0 | 0 | 0 | 0 | 0 | 0 | 0 | 0 | 0 | 0
07.05.2025¦11:46:17.262 | 0 | 0 | 0 | 0 | 0 | 0 | 0 | 0 | 0 | 0 | 0 | 0 | 0 | 0 | 0 | 0 | 0 | 0 | 0 | 0
07.05.2025¦11:46:18.262 | 0 | 0 | 0 | 0 | 0 | 0 | 0 | 0 | 0 | 0 | 0 | 0 | 0 | 0 | 0 | 0 | 0 | 0 | 0 | 0
07.05.2025¦11:46:19.263 | 0 | 0 | 0 | 0 | 0 | 0 | 0 | 0 | 0 | 0 | 0 | 0 | 0 | 0 | 0 | 0 | 0 | 0 | 0 | 0
07.05.2025¦11:46:20.262 | 0 | 0 | 0 | 0 | 0 | 0 | 0 | 0 | 0 | 0 | 0 | 0 | 0 | 0 | 0 | 0 | 0 | 0 | 0 | 0
| OekoSolve | OekoSolve | OekoSolve | OekoSolve | OekoSolve | OekoSolve | OekoSolve | OekoSolve | OekoSolve | OekoSolve | OekoSolve | OekoSolve | OekoSolve | OekoSolve | OekoSolve | OekoSolve | OekoSolve | OekoSolve | OekoSolve | OekoSolve
| EnMeter_Prec1 | EnMeter_Prec1 | EnMeter_Prec1 | EnMeter_Prec1 | EnMeter_Prec1 | EnMeter_Prec1 | EnMeter_Prec1 | EnMeter_Prec1 | EnMeter_Prec1 | EnMeter_Prec1 | EnMeter_Prec2 | EnMeter_Prec2 | EnMeter_Prec2 | EnMeter_Prec2 | EnMeter_Prec2 | EnMeter_Prec2 | EnMeter_Prec2 | EnMeter_Prec2 | EnMeter_Prec2 | EnMeter_Prec2
| Prec1 P:W | Prec1 WTotal:kWh | Prec1 WDay:kWh | Prec1 WMonth:kWh | Prec1 WYear:kWh | Prec1 State:0 no info available¦1 Off¦2 Startup¦3 Ready¦4 On¦5 Charge¦6 Discharge¦7 Batt Low or Full¦8 Batt Full¦9 Batt low¦10 Finished¦11 Island¦12 Waiting¦91 Maintenance¦99 ERROR | Prec1 Spec Signal | Prec1 V:kV | Prec1 I:mA | Prec1 Info:0 Bit0¦1 Bit1¦2 Bit2¦3 Bit3¦4 HS Ein¦5 Freigabe / Abdeckung vorhanden¦6 Temp. FÃ¼hler aktiv¦7 Temp. FÃ¼hler unterbrochen¦8 Bit8¦9 Bit9¦10 Bit10¦11 Bit11¦12 Bit12¦13 Bit13¦14 Bit14¦15 Bit15¦ | Prec2 P:W | Prec2 WTotal:kWh | Prec2 WDay:kWh | Prec2 WMonth:kWh | Prec2 WYear:kWh | Prec2 State:0 no info available¦1 Off¦2 Startup¦3 Ready¦4 On¦5 Charge¦6 Discharge¦7 Batt Low or Full¦8 Batt Full¦9 Batt low¦10 Finished¦11 Island¦12 Waiting¦91 Maintenance¦99 ERROR | Prec2 Spec Signal | Prec2 V:kV | Prec2 I:mA | Prec2 Info:0 Bit0¦1 Bit1¦2 Bit2¦3 Bit3¦4 HS Ein¦5 Freigabe / Abdeckung vorhanden¦6 Temp. FÃ¼hler aktiv¦7 Temp. FÃ¼hler unterbrochen¦8 Bit8¦9 Bit9¦10 Bit10¦11 Bit11¦12 Bit12¦13 Bit13¦14 Bit14¦15 Bit15¦
07.05.2025¦11:46:21.261 | 0 | 0 | 0 | 0 | 0 | 0 | 0 | 0 | 0 | 0 | 0 | 0 | 0 | 0 | 0 | 0 | 0 | 0 | 0 | 0
07.05.2025¦11:46:22.261 | 0 | 0 | 0 | 0 | 0 | 0 | 0 | 0 | 0 | 0 | 0 | 0 | 0 | 0 | 0 | 0 | 0 | 0 | 0 | 0
07.05.2025¦11:46:23.262 | 0 | 0 | 0 | 0 | 0 | 0 | 0 | 0 | 0 | 0 | 0 | 0 | 0 | 0 | 0 | 0 | 0 | 0 | 0 | 0
07.05.2025¦11:46:24.261 | 0 | 0 | 0 | 0 | 0 | 0 | 0 | 0 | 0 | 0 | 0 | 0 | 0 | 0 | 0 | 0 | 0 | 0 | 0 | 0
07.05.2025¦11:46:25.263 | 0 | 0 | 0 | 0 | 0 | 0 | 0 | 0 | 0 | 0 | 0 | 0 | 0 | 0 | 0 | 0 | 0 | 0 | 0 | 0
07.05.2025¦11:46:26.262 | 0 | 0 | 0 | 0 | 0 | 0 | 0 | 0 | 0 | 0 | 0 | 0 | 0 | 0 | 0 | 0 | 0 | 0 | 0 | 0
07.05.2025¦11:46:27.261 | 0 | 0 | 0 | 0 | 0 | 0 | 0 | 0 | 0 | 0 | 0 | 0 | 0 | 0 | 0 | 0 | 0 | 0 | 0 | 0
07.05.2025¦11:46:28.262 | 0 | 0 | 0 | 0 | 0 | 0 | 0 | 0 | 0 | 0 | 0 | 0 | 0 | 0 | 0 | 0 | 0 | 0 | 0 | 0
07.05.2025¦11:46:29.262 | 0 | 0 | 0 | 0 | 0 | 0 | 0 | 0 | 0 | 0 | 0 | 0 | 0 | 0 | 0 | 0 | 0 | 0 | 0 | 0
07.05.2025¦11:46:30.262 | 0 | 0 | 0 | 0 | 0 | 0 | 0 | 0 | 0 | 0 | 0 | 0 | 0 | 0 | 0 | 0 | 0 | 0 | 0 | 0
07.05.2025¦11:46:31.263 | 0 | 0 | 0 | 0 | 0 | 0 | 0 | 0 | 0 | 0 | 0 | 0 | 0 | 0 | 0 | 0 | 0 | 0 | 0 | 0
07.05.2025¦11:46:32.264 | 0 | 0 | 0 | 0 | 0 | 0 | 0 | 0 | 0 | 0 | 0 | 0 | 0 | 0 | 0 | 0 | 0 | 0 | 0 | 0
07.05.2025¦11:46:33.262 | 0 | 0 | 0 | 0 | 0 | 0 | 0 | 0 | 0 | 0 | 0 | 0 | 0 | 0 | 0 | 0 | 0 | 0 | 0 | 0
07.05.2025¦11:46:34.261 | 0 | 0 | 0 | 0 | 0 | 0 | 0 | 0 | 0 | 0 | 0 | 0 | 0 | 0 | 0 | 0 | 0 | 0 | 0 | 0
07.05.2025¦11:46:35.262 | 0 | 0 | 0 | 0 | 0 | 0 | 0 | 0 | 0 | 0 | 0 | 0 | 0 | 0 | 0 | 0 | 0 | 0 | 0 | 0
07.05.2025¦11:46:36.261 | 0 | 0 | 0 | 0 | 0 | 0 | 0 | 0 | 0 | 0 | 0 | 0 | 0 | 0 | 0 | 0 | 0 | 0 | 0 | 0
07.05.2025¦11:46:37.262 | 0 | 0 | 0 | 0 | 0 | 0 | 0 | 0 | 0 | 0 | 0 | 0 | 0 | 0 | 0 | 0 | 0 | 0 | 0 | 0
07.05.2025¦11:46:38.262 | 0 | 0 | 0 | 0 | 0 | 0 | 0 | 0 | 0 | 0 | 0 | 0 | 0 | 0 | 0 | 0 | 0 | 0 | 0 | 0
07.05.2025¦11:46:39.264 | 0 | 0 | 0 | 0 | 0 | 0 | 0 | 0 | 0 | 0 | 0 | 0 | 0 | 0 | 0 | 0 | 0 | 0 | 0 | 0
07.05.2025¦11:46:40.261 | 0 | 0 | 0 | 0 | 0 | 0 | 0 | 0 | 0 | 0 | 0 | 0 | 0 | 0 | 0 | 0 | 0 | 0 | 0 | 0
07.05.2025¦11:46:41.261 | 0 | 0 | 0 | 0 | 0 | 0 | 0 | 0 | 0 | 0 | 0 | 0 | 0 | 0 | 0 | 0 | 0 | 0 | 0 | 0
07.05.2025¦11:46:42.262 | 0 | 0 | 0 | 0 | 0 | 0 | 0 | 0 | 0 | 0 | 0 | 0 | 0 | 0 | 0 | 0 | 0 | 0 | 0 | 0
07.05.2025¦11:46:43.262 | 0 | 0 | 0 | 0 | 0 | 0 | 0 | 0 | 0 | 0 | 0 | 0 | 0 | 0 | 0 | 0 | 0 | 0 | 0 | 0
07.05.2025¦11:46:44.262 | 0 | 0 | 0 | 0 | 0 | 0 | 0 | 0 | 0 | 0 | 0 | 0 | 0 | 0 | 0 | 0 | 0 | 0 | 0 | 0
07.05.2025¦11:46:45.263 | 0 | 0 | 0 | 0 | 0 | 0 | 0 | 0 | 0 | 0 | 0 | 0 | 0 | 0 | 0 | 0 | 0 | 0 | 0 | 0
07.05.2025¦11:46:46.262 | 0 | 0 | 0 | 0 | 0 | 0 | 0 | 0 | 0 | 0 | 0 | 0 | 0 | 0 | 0 | 0 | 0 | 0 | 0 | 0
07.05.2025¦11:46:47.263 | 0 | 0 | 0 | 0 | 0 | 0 | 0 | 0 | 0 | 0 | 0 | 0 | 0 | 0 | 0 | 0 | 0 | 0 | 0 | 0
07.05.2025¦11:46:48.262 | 0 | 0 | 0 | 0 | 0 | 0 | 0 | 0 | 0 | 0 | 0 | 0 | 0 | 0 | 0 | 0 | 0 | 0 | 0 | 0
07.05.2025¦11:46:49.262 | 0 | 0 | 0 | 0 | 0 | 0 | 0 | 0 | 0 | 0 | 0 | 0 | 0 | 0 | 0 | 0 | 0 | 0 | 0 | 0
07.05.2025¦11:46:50.261 | 0 | 0 | 0 | 0 | 0 | 0 | 0 | 0 | 0 | 0 | 0 | 0 | 0 | 0 | 0 | 0 | 0 | 0 | 0 | 0
| OekoSolve | OekoSolve | OekoSolve | OekoSolve | OekoSolve | OekoSolve | OekoSolve | OekoSolve | OekoSolve | OekoSolve | OekoSolve | OekoSolve | OekoSolve | OekoSolve | OekoSolve | OekoSolve | OekoSolve | OekoSolve | OekoSolve | OekoSolve
| EnMeter_Prec1 | EnMeter_Prec1 | EnMeter_Prec1 | EnMeter_Prec1 | EnMeter_Prec1 | EnMeter_Prec1 | EnMeter_Prec1 | EnMeter_Prec1 | EnMeter_Prec1 | EnMeter_Prec1 | EnMeter_Prec2 | EnMeter_Prec2 | EnMeter_Prec2 | EnMeter_Prec2 | EnMeter_Prec2 | EnMeter_Prec2 | EnMeter_Prec2 | EnMeter_Prec2 | EnMeter_Prec2 | EnMeter_Prec2
| Prec1 P:W | Prec1 WTotal:kWh | Prec1 WDay:kWh | Prec1 WMonth:kWh | Prec1 WYear:kWh | Prec1 State:0 no info available¦1 Off¦2 Startup¦3 Ready¦4 On¦5 Charge¦6 Discharge¦7 Batt Low or Full¦8 Batt Full¦9 Batt low¦10 Finished¦11 Island¦12 Waiting¦91 Maintenance¦99 ERROR | Prec1 Spec Signal | Prec1 V:kV | Prec1 I:mA | Prec1 Info:0 Bit0¦1 Bit1¦2 Bit2¦3 Bit3¦4 HS Ein¦5 Freigabe / Abdeckung vorhanden¦6 Temp. FÃ¼hler aktiv¦7 Temp. FÃ¼hler unterbrochen¦8 Bit8¦9 Bit9¦10 Bit10¦11 Bit11¦12 Bit12¦13 Bit13¦14 Bit14¦15 Bit15¦ | Prec2 P:W | Prec2 WTotal:kWh | Prec2 WDay:kWh | Prec2 WMonth:kWh | Prec2 WYear:kWh | Prec2 State:0 no info available¦1 Off¦2 Startup¦3 Ready¦4 On¦5 Charge¦6 Discharge¦7 Batt Low or Full¦8 Batt Full¦9 Batt low¦10 Finished¦11 Island¦12 Waiting¦91 Maintenance¦99 ERROR | Prec2 Spec Signal | Prec2 V:kV | Prec2 I:mA | Prec2 Info:0 Bit0¦1 Bit1¦2 Bit2¦3 Bit3¦4 HS Ein¦5 Freigabe / Abdeckung vorhanden¦6 Temp. FÃ¼hler aktiv¦7 Temp. FÃ¼hler unterbrochen¦8 Bit8¦9 Bit9¦10 Bit10¦11 Bit11¦12 Bit12¦13 Bit13¦14 Bit14¦15 Bit15¦
07.05.2025¦11:46:51.262 | 0 | 0 | 0 | 0 | 0 | 0 | 0 | 0 | 0 | 0 | 0 | 0 | 0 | 0 | 0 | 0 | 0 | 0 | 0 | 0
07.05.2025¦11:46:52.262 | 0 | 0 | 0 | 0 | 0 | 0 | 0 | 0 | 0 | 0 | 0 | 0 | 0 | 0 | 0 | 0 | 0 | 0 | 0 | 0
07.05.2025¦11:46:53.262 | 0 | 0 | 0 | 0 | 0 | 0 | 0 | 0 | 0 | 0 | 0 | 0 | 0 | 0 | 0 | 0 | 0 | 0 | 0 | 0
07.05.2025¦11:46:54.262 | 0 | 0 | 0 | 0 | 0 | 0 | 0 | 0 | 0 | 0 | 0 | 0 | 0 | 0 | 0 | 0 | 0 | 0 | 0 | 0
07.05.2025¦11:46:55.262 | 0 | 0 | 0 | 0 | 0 | 0 | 0 | 0 | 0 | 0 | 0 | 0 | 0 | 0 | 0 | 0 | 0 | 0 | 0 | 0
07.05.2025¦11:46:56.262 | 0 | 0 | 0 | 0 | 0 | 0 | 0 | 0 | 0 | 0 | 0 | 0 | 0 | 0 | 0 | 0 | 0 | 0 | 0 | 0
07.05.2025¦11:46:57.262 | 0 | 0 | 0 | 0 | 0 | 0 | 0 | 0 | 0 | 0 | 0 | 0 | 0 | 0 | 0 | 0 | 0 | 0 | 0 | 0
07.05.2025¦11:46:58.262 | 0 | 0 | 0 | 0 | 0 | 0 | 0 | 0 | 0 | 0 | 0 | 0 | 0 | 0 | 0 | 0 | 0 | 0 | 0 | 0
07.05.2025¦11:46:59.262 | 0 | 0 | 0 | 0 | 0 | 0 | 0 | 0 | 0 | 0 | 0 | 0 | 0 | 0 | 0 | 0 | 0 | 0 | 0 | 0
07.05.2025¦11:47:00.262 | 0 | 0 | 0 | 0 | 0 | 0 | 0 | 0 | 0 | 0 | 0 | 0 | 0 | 0 | 0 | 0 | 0 | 0 | 0 | 0
07.05.2025¦11:47:01.263 | 0 | 0 | 0 | 0 | 0 | 0 | 0 | 0 | 0 | 0 | 0 | 0 | 0 | 0 | 0 | 0 | 0 | 0 | 0 | 0
07.05.2025¦11:47:02.263 | 0 | 0 | 0 | 0 | 0 | 0 | 0 | 0 | 0 | 0 | 0 | 0 | 0 | 0 | 0 | 0 | 0 | 0 | 0 | 0
07.05.2025¦11:47:03.263 | 0 | 0 | 0 | 0 | 0 | 0 | 0 | 0 | 0 | 0 | 0 | 0 | 0 | 0 | 0 | 0 | 0 | 0 | 0 | 0
07.05.2025¦11:47:04.262 | 0 | 0 | 0 | 0 | 0 | 0 | 0 | 0 | 0 | 0 | 0 | 0 | 0 | 0 | 0 | 0 | 0 | 0 | 0 | 0
07.05.2025¦11:47:05.263 | 0 | 0 | 0 | 0 | 0 | 0 | 0 | 0 | 0 | 0 | 0 | 0 | 0 | 0 | 0 | 0 | 0 | 0 | 0 | 0
07.05.2025¦11:47:06.262 | 0 | 0 | 0 | 0 | 0 | 0 | 0 | 0 | 0 | 0 | 0 | 0 | 0 | 0 | 0 | 0 | 0 | 0 | 0 | 0
07.05.2025¦11:47:07.262 | 0 | 0 | 0 | 0 | 0 | 0 | 0 | 0 | 0 | 0 | 0 | 0 | 0 | 0 | 0 | 0 | 0 | 0 | 0 | 0
07.05.2025¦11:47:08.262 | 0 | 0 | 0 | 0 | 0 | 0 | 0 | 0 | 0 | 0 | 0 | 0 | 0 | 0 | 0 | 0 | 0 | 0 | 0 | 0
07.05.2025¦11:47:09.262 | 0 | 0 | 0 | 0 | 0 | 0 | 0 | 0 | 0 | 0 | 0 | 0 | 0 | 0 | 0 | 0 | 0 | 0 | 0 | 0
07.05.2025¦11:47:10.262 | 0 | 0 | 0 | 0 | 0 | 0 | 0 | 0 | 0 | 0 | 0 | 0 | 0 | 0 | 0 | 0 | 0 | 0 | 0 | 0
07.05.2025¦11:47:11.262 | 0 | 0 | 0 | 0 | 0 | 0 | 0 | 0 | 0 | 0 | 0 | 0 | 0 | 0 | 0 | 0 | 0 | 0 | 0 | 0
07.05.2025¦11:47:12.262 | 0 | 0 | 0 | 0 | 0 | 0 | 0 | 0 | 0 | 0 | 0 | 0 | 0 | 0 | 0 | 0 | 0 | 0 | 0 | 0
07.05.2025¦11:47:13.262 | 0 | 0 | 0 | 0 | 0 | 0 | 0 | 0 | 0 | 0 | 0 | 0 | 0 | 0 | 0 | 0 | 0 | 0 | 0 | 0
07.05.2025¦11:47:14.264 | 0 | 0 | 0 | 0 | 0 | 0 | 0 | 0 | 0 | 0 | 0 | 0 | 0 | 0 | 0 | 0 | 0 | 0 | 0 | 0
07.05.2025¦11:47:15.263 | 0 | 0 | 0 | 0 | 0 | 0 | 0 | 0 | 0 | 0 | 0 | 0 | 0 | 0 | 0 | 0 | 0 | 0 | 0 | 0
07.05.2025¦11:47:16.263 | 0 | 0 | 0 | 0 | 0 | 0 | 0 | 0 | 0 | 0 | 0 | 0 | 0 | 0 | 0 | 0 | 0 | 0 | 0 | 0
07.05.2025¦11:47:17.261 | 0 | 0 | 0 | 0 | 0 | 0 | 0 | 0 | 0 | 0 | 0 | 0 | 0 | 0 | 0 | 0 | 0 | 0 | 0 | 0
07.05.2025¦11:47:18.262 | 0 | 0 | 0 | 0 | 0 | 0 | 0 | 0 | 0 | 0 | 0 | 0 | 0 | 0 | 0 | 0 | 0 | 0 | 0 | 0
07.05.2025¦11:47:19.263 | 0 | 0 | 0 | 0 | 0 | 0 | 0 | 0 | 0 | 0 | 0 | 0 | 0 | 0 | 0 | 0 | 0 | 0 | 0 | 0
07.05.2025¦11:47:20.263 | 0 | 0 | 0 | 0 | 0 | 0 | 0 | 0 | 0 | 0 | 0 | 0 | 0 | 0 | 0 | 0 | 0 | 0 | 0 | 0
| OekoSolve | OekoSolve | OekoSolve | OekoSolve | OekoSolve | OekoSolve | OekoSolve | OekoSolve | OekoSolve | OekoSolve | OekoSolve | OekoSolve | OekoSolve | OekoSolve | OekoSolve | OekoSolve | OekoSolve | OekoSolve | OekoSolve | OekoSolve
| EnMeter_Prec1 | EnMeter_Prec1 | EnMeter_Prec1 | EnMeter_Prec1 | EnMeter_Prec1 | EnMeter_Prec1 | EnMeter_Prec1 | EnMeter_Prec1 | EnMeter_Prec1 | EnMeter_Prec1 | EnMeter_Prec2 | EnMeter_Prec2 | EnMeter_Prec2 | EnMeter_Prec2 | EnMeter_Prec2 | EnMeter_Prec2 | EnMeter_Prec2 | EnMeter_Prec2 | EnMeter_Prec2 | EnMeter_Prec2
| Prec1 P:W | Prec1 WTotal:kWh | Prec1 WDay:kWh | Prec1 WMonth:kWh | Prec1 WYear:kWh | Prec1 State:0 no info available¦1 Off¦2 Startup¦3 Ready¦4 On¦5 Charge¦6 Discharge¦7 Batt Low or Full¦8 Batt Full¦9 Batt low¦10 Finished¦11 Island¦12 Waiting¦91 Maintenance¦99 ERROR | Prec1 Spec Signal | Prec1 V:kV | Prec1 I:mA | Prec1 Info:0 Bit0¦1 Bit1¦2 Bit2¦3 Bit3¦4 HS Ein¦5 Freigabe / Abdeckung vorhanden¦6 Temp. FÃ¼hler aktiv¦7 Temp. FÃ¼hler unterbrochen¦8 Bit8¦9 Bit9¦10 Bit10¦11 Bit11¦12 Bit12¦13 Bit13¦14 Bit14¦15 Bit15¦ | Prec2 P:W | Prec2 WTotal:kWh | Prec2 WDay:kWh | Prec2 WMonth:kWh | Prec2 WYear:kWh | Prec2 State:0 no info available¦1 Off¦2 Startup¦3 Ready¦4 On¦5 Charge¦6 Discharge¦7 Batt Low or Full¦8 Batt Full¦9 Batt low¦10 Finished¦11 Island¦12 Waiting¦91 Maintenance¦99 ERROR | Prec2 Spec Signal | Prec2 V:kV | Prec2 I:mA | Prec2 Info:0 Bit0¦1 Bit1¦2 Bit2¦3 Bit3¦4 HS Ein¦5 Freigabe / Abdeckung vorhanden¦6 Temp. FÃ¼hler aktiv¦7 Temp. FÃ¼hler unterbrochen¦8 Bit8¦9 Bit9¦10 Bit10¦11 Bit11¦12 Bit12¦13 Bit13¦14 Bit14¦15 Bit15¦
07.05.2025¦11:46:56.262 | 0 | 0 | 0 | 0 | 0 | 0 | 0 | 0 | 0 | 0 | 0 | 0 | 0 | 0 | 0 | 0 | 0 | 0 | 0 | 0
07.05.2025¦11:46:57.262 | 0 | 0 | 0 | 0 | 0 | 0 | 0 | 0 | 0 | 0 | 0 | 0 | 0 | 0 | 0 | 0 | 0 | 0 | 0 | 0
07.05.2025¦11:46:58.262 | 0 | 0 | 0 | 0 | 0 | 0 | 0 | 0 | 0 | 0 | 0 | 0 | 0 | 0 | 0 | 0 | 0 | 0 | 0 | 0
07.05.2025¦11:46:59.262 | 0 | 0 | 0 | 0 | 0 | 0 | 0 | 0 | 0 | 0 | 0 | 0 | 0 | 0 | 0 | 0 | 0 | 0 | 0 | 0
07.05.2025¦11:47:00.262 | 0 | 0 | 0 | 0 | 0 | 0 | 0 | 0 | 0 | 0 | 0 | 0 | 0 | 0 | 0 | 0 | 0 | 0 | 0 | 0
07.05.2025¦11:47:01.263 | 0 | 0 | 0 | 0 | 0 | 0 | 0 | 0 | 0 | 0 | 0 | 0 | 0 | 0 | 0 | 0 | 0 | 0 | 0 | 0
07.05.2025¦11:47:02.263 | 0 | 0 | 0 | 0 | 0 | 0 | 0 | 0 | 0 | 0 | 0 | 0 | 0 | 0 | 0 | 0 | 0 | 0 | 0 | 0
07.05.2025¦11:47:03.263 | 0 | 0 | 0 | 0 | 0 | 0 | 0 | 0 | 0 | 0 | 0 | 0 | 0 | 0 | 0 | 0 | 0 | 0 | 0 | 0
07.05.2025¦11:47:04.262 | 0 | 0 | 0 | 0 | 0 | 0 | 0 | 0 | 0 | 0 | 0 | 0 | 0 | 0 | 0 | 0 | 0 | 0 | 0 | 0
07.05.2025¦11:47:05.263 | 0 | 0 | 0 | 0 | 0 | 0 | 0 | 0 | 0 | 0 | 0 | 0 | 0 | 0 | 0 | 0 | 0 | 0 | 0 | 0
07.05.2025¦11:47:06.262 | 0 | 0 | 0 | 0 | 0 | 0 | 0 | 0 | 0 | 0 | 0 | 0 | 0 | 0 | 0 | 0 | 0 | 0 | 0 | 0
07.05.2025¦11:47:07.262 | 0 | 0 | 0 | 0 | 0 | 0 | 0 | 0 | 0 | 0 | 0 | 0 | 0 | 0 | 0 | 0 | 0 | 0 | 0 | 0
07.05.2025¦11:47:08.262 | 0 | 0 | 0 | 0 | 0 | 0 | 0 | 0 | 0 | 0 | 0 | 0 | 0 | 0 | 0 | 0 | 0 | 0 | 0 | 0
07.05.2025¦11:47:09.262 | 0 | 0 | 0 | 0 | 0 | 0 | 0 | 0 | 0 | 0 | 0 | 0 | 0 | 0 | 0 | 0 | 0 | 0 | 0 | 0
07.05.2025¦11:47:10.262 | 0 | 0 | 0 | 0 | 0 | 0 | 0 | 0 | 0 | 0 | 0 | 0 | 0 | 0 | 0 | 0 | 0 | 0 | 0 | 0
07.05.2025¦11:47:11.262 | 0 | 0 | 0 | 0 | 0 | 0 | 0 | 0 | 0 | 0 | 0 | 0 | 0 | 0 | 0 | 0 | 0 | 0 | 0 | 0
07.05.2025¦11:47:12.262 | 0 | 0 | 0 | 0 | 0 | 0 | 0 | 0 | 0 | 0 | 0 | 0 | 0 | 0 | 0 | 0 | 0 | 0 | 0 | 0
07.05.2025¦11:47:13.262 | 0 | 0 | 0 | 0 | 0 | 0 | 0 | 0 | 0 | 0 | 0 | 0 | 0 | 0 | 0 | 0 | 0 | 0 | 0 | 0
07.05.2025¦11:47:14.264 | 0 | 0 | 0 | 0 | 0 | 0 | 0 | 0 | 0 | 0 | 0 | 0 | 0 | 0 | 0 | 0 | 0 | 0 | 0 | 0
07.05.2025¦11:47:15.263 | 0 | 0 | 0 | 0 | 0 | 0 | 0 | 0 | 0 | 0 | 0 | 0 | 0 | 0 | 0 | 0 | 0 | 0 | 0 | 0
07.05.2025¦11:47:16.263 | 0 | 0 | 0 | 0 | 0 | 0 | 0 | 0 | 0 | 0 | 0 | 0 | 0 | 0 | 0 | 0 | 0 | 0 | 0 | 0
07.05.2025¦11:47:17.261 | 0 | 0 | 0 | 0 | 0 | 0 | 0 | 0 | 0 | 0 | 0 | 0 | 0 | 0 | 0 | 0 | 0 | 0 | 0 | 0
07.05.2025¦11:47:18.262 | 0 | 0 | 0 | 0 | 0 | 0 | 0 | 0 | 0 | 0 | 0 | 0 | 0 | 0 | 0 | 0 | 0 | 0 | 0 | 0
07.05.2025¦11:47:19.263 | 0 | 0 | 0 | 0 | 0 | 0 | 0 | 0 | 0 | 0 | 0 | 0 | 0 | 0 | 0 | 0 | 0 | 0 | 0 | 0
07.05.2025¦11:47:20.263 | 0 | 0 | 0 | 0 | 0 | 0 | 0 | 0 | 0 | 0 | 0 | 0 | 0 | 0 | 0 | 0 | 0 | 0 | 0 | 0
07.05.2025¦11:47:21.263 | 0 | 0 | 0 | 0 | 0 | 0 | 0 | 0 | 0 | 0 | 0 | 0 | 0 | 0 | 0 | 0 | 0 | 0 | 0 | 0
07.05.2025¦11:47:22.262 | 0 | 0 | 0 | 0 | 0 | 0 | 0 | 0 | 0 | 0 | 0 | 0 | 0 | 0 | 0 | 0 | 0 | 0 | 0 | 0
07.05.2025¦11:47:23.263 | 0 | 0 | 0 | 0 | 0 | 0 | 0 | 0 | 0 | 0 | 0 | 0 | 0 | 0 | 0 | 0 | 0 | 0 | 0 | 0
07.05.2025¦11:47:24.263 | 0 | 0 | 0 | 0 | 0 | 0 | 0 | 0 | 0 | 0 | 0 | 0 | 0 | 0 | 0 | 0 | 0 | 0 | 0 | 0
07.05.2025¦11:47:25.263 | 0 | 0 | 0 | 0 | 0 | 0 | 0 | 0 | 0 | 0 | 0 | 0 | 0 | 0 | 0 | 0 | 0 | 0 | 0 | 0
07.05.2025¦11:47:26.261 | 0 | 0 | 0 | 0 | 0 | 0 | 0 | 0 | 0 | 0 | 0 | 0 | 0 | 0 | 0 | 0 | 0 | 0 | 0 | 0
07.05.2025¦11:47:27.262 | 0 | 0 | 0 | 0 | 0 | 0 | 0 | 0 | 0 | 0 | 0 | 0 | 0 | 0 | 0 | 0 | 0 | 0 | 0 | 0
07.05.2025¦11:47:28.264 | 0 | 0 | 0 | 0 | 0 | 0 | 0 | 0 | 0 | 0 | 0 | 0 | 0 | 0 | 0 | 0 | 0 | 0 | 0 | 0
07.05.2025¦11:47:29.261 | 0 | 0 | 0 | 0 | 0 | 0 | 0 | 0 | 0 | 0 | 0 | 0 | 0 | 0 | 0 | 0 | 0 | 0 | 0 | 0
07.05.2025¦11:47:30.262 | 0 | 0 | 0 | 0 | 0 | 0 | 0 | 0 | 0 | 0 | 0 | 0 | 0 | 0 | 0 | 0 | 0 | 0 | 0 | 0
07.05.2025¦11:47:31.262 | 0 | 0 | 0 | 0 | 0 | 0 | 0 | 0 | 0 | 0 | 0 | 0 | 0 | 0 | 0 | 0 | 0 | 0 | 0 | 0
07.05.2025¦11:47:32.262 | 0 | 0 | 0 | 0 | 0 | 0 | 0 | 0 | 0 | 0 | 0 | 0 | 0 | 0 | 0 | 0 | 0 | 0 | 0 | 0
07.05.2025¦11:47:33.264 | 0 | 0 | 0 | 0 | 0 | 0 | 0 | 0 | 0 | 0 | 0 | 0 | 0 | 0 | 0 | 0 | 0 | 0 | 0 | 0
07.05.2025¦11:47:34.263 | 0 | 0 | 0 | 0 | 0 | 0 | 0 | 0 | 0 | 0 | 0 | 0 | 0 | 0 | 0 | 0 | 0 | 0 | 0 | 0
07.05.2025¦11:47:35.264 | 0 | 0 | 0 | 0 | 0 | 0 | 0 | 0 | 0 | 0 | 0 | 0 | 0 | 0 | 0 | 0 | 0 | 0 | 0 | 0
07.05.2025¦11:47:36.261 | 0 | 0 | 0 | 0 | 0 | 0 | 0 | 0 | 0 | 0 | 0 | 0 | 0 | 0 | 0 | 0 | 0 | 0 | 0 | 0
07.05.2025¦11:47:37.263 | 0 | 0 | 0 | 0 | 0 | 0 | 0 | 0 | 0 | 0 | 0 | 0 | 0 | 0 | 0 | 0 | 0 | 0 | 0 | 0
07.05.2025¦11:47:38.262 | 0 | 0 | 0 | 0 | 0 | 0 | 0 | 0 | 0 | 0 | 0 | 0 | 0 | 0 | 0 | 0 | 0 | 0 | 0 | 0
07.05.2025¦11:47:39.263 | 0 | 0 | 0 | 0 | 0 | 0 | 0 | 0 | 0 | 0 | 0 | 0 | 0 | 0 | 0 | 0 | 0 | 0 | 0 | 0
07.05.2025¦11:47:40.263 | 0 | 0 | 0 | 0 | 0 | 0 | 0 | 0 | 0 | 0 | 0 | 0 | 0 | 0 | 0 | 0 | 0 | 0 | 0 | 0
07.05.2025¦11:47:41.263 | 0 | 0 | 0 | 0 | 0 | 0 | 0 | 0 | 0 | 0 | 0 | 0 | 0 | 0 | 0 | 0 | 0 | 0 | 0 | 0
07.05.2025¦11:47:42.262 | 0 | 0 | 0 | 0 | 0 | 0 | 0 | 0 | 0 | 0 | 0 | 0 | 0 | 0 | 0 | 0 | 0 | 0 | 0 | 0
07.05.2025¦11:47:43.263 | 0 | 0 | 0 | 0 | 0 | 0 | 0 | 0 | 0 | 0 | 0 | 0 | 0 | 0 | 0 | 0 | 0 | 0 | 0 | 0
07.05.2025¦11:47:44.262 | 0 | 0 | 0 | 0 | 0 | 0 | 0 | 0 | 0 | 0 | 0 | 0 | 0 | 0 | 0 | 0 | 0 | 0 | 0 | 0
07.05.2025¦11:47:45.262 | 0 | 0 | 0 | 0 | 0 | 0 | 0 | 0 | 0 | 0 | 0 | 0 | 0 | 0 | 0 | 0 | 0 | 0 | 0 | 0
07.05.2025¦11:47:46.263 | 0 | 0 | 0 | 0 | 0 | 0 | 0 | 0 | 0 | 0 | 0 | 0 | 0 | 0 | 0 | 0 | 0 | 0 | 0 | 0
07.05.2025¦11:47:47.262 | 0 | 0 | 0 | 0 | 0 | 0 | 0 | 0 | 0 | 0 | 0 | 0 | 0 | 0 | 0 | 0 | 0 | 0 | 0 | 0
07.05.2025¦11:47:48.262 | 0 | 0 | 0 | 0 | 0 | 0 | 0 | 0 | 0 | 0 | 0 | 0 | 0 | 0 | 0 | 0 | 0 | 0 | 0 | 0
07.05.2025¦11:47:49.264 | 0 | 0 | 0 | 0 | 0 | 0 | 0 | 0 | 0 | 0 | 0 | 0 | 0 | 0 | 0 | 0 | 0 | 0 | 0 | 0
07.05.2025¦11:47:50.263 | 0 | 0 | 0 | 0 | 0 | 0 | 0 | 0 | 0 | 0 | 0 | 0 | 0 | 0 | 0 | 0 | 0 | 0 | 0 | 0
| OekoSolve | OekoSolve | OekoSolve | OekoSolve | OekoSolve | OekoSolve | OekoSolve | OekoSolve | OekoSolve | OekoSolve | OekoSolve | OekoSolve | OekoSolve | OekoSolve | OekoSolve | OekoSolve | OekoSolve | OekoSolve | OekoSolve | OekoSolve
| EnMeter_Prec1 | EnMeter_Prec1 | EnMeter_Prec1 | EnMeter_Prec1 | EnMeter_Prec1 | EnMeter_Prec1 | EnMeter_Prec1 | EnMeter_Prec1 | EnMeter_Prec1 | EnMeter_Prec1 | EnMeter_Prec2 | EnMeter_Prec2 | EnMeter_Prec2 | EnMeter_Prec2 | EnMeter_Prec2 | EnMeter_Prec2 | EnMeter_Prec2 | EnMeter_Prec2 | EnMeter_Prec2 | EnMeter_Prec2
| Prec1 P:W | Prec1 WTotal:kWh | Prec1 WDay:kWh | Prec1 WMonth:kWh | Prec1 WYear:kWh | Prec1 State:0 no info available¦1 Off¦2 Startup¦3 Ready¦4 On¦5 Charge¦6 Discharge¦7 Batt Low or Full¦8 Batt Full¦9 Batt low¦10 Finished¦11 Island¦12 Waiting¦91 Maintenance¦99 ERROR | Prec1 Spec Signal | Prec1 V:kV | Prec1 I:mA | Prec1 Info:0 Bit0¦1 Bit1¦2 Bit2¦3 Bit3¦4 HS Ein¦5 Freigabe / Abdeckung vorhanden¦6 Temp. FÃ¼hler aktiv¦7 Temp. FÃ¼hler unterbrochen¦8 Bit8¦9 Bit9¦10 Bit10¦11 Bit11¦12 Bit12¦13 Bit13¦14 Bit14¦15 Bit15¦ | Prec2 P:W | Prec2 WTotal:kWh | Prec2 WDay:kWh | Prec2 WMonth:kWh | Prec2 WYear:kWh | Prec2 State:0 no info available¦1 Off¦2 Startup¦3 Ready¦4 On¦5 Charge¦6 Discharge¦7 Batt Low or Full¦8 Batt Full¦9 Batt low¦10 Finished¦11 Island¦12 Waiting¦91 Maintenance¦99 ERROR | Prec2 Spec Signal | Prec2 V:kV | Prec2 I:mA | Prec2 Info:0 Bit0¦1 Bit1¦2 Bit2¦3 Bit3¦4 HS Ein¦5 Freigabe / Abdeckung vorhanden¦6 Temp. FÃ¼hler aktiv¦7 Temp. FÃ¼hler unterbrochen¦8 Bit8¦9 Bit9¦10 Bit10¦11 Bit11¦12 Bit12¦13 Bit13¦14 Bit14¦15 Bit15¦
07.05.2025¦11:48:16.262 | 0 | 0 | 0 | 0 | 0 | 0 | 0 | 0 | 0 | 0 | 0 | 0 | 0 | 0 | 0 | 0 | 0 | 0 | 0 | 0
07.05.2025¦11:48:17.263 | 0 | 0 | 0 | 0 | 0 | 0 | 0 | 0 | 0 | 0 | 0 | 0 | 0 | 0 | 0 | 0 | 0 | 0 | 0 | 0
07.05.2025¦11:48:18.262 | 0 | 0 | 0 | 0 | 0 | 0 | 0 | 0 | 0 | 0 | 0 | 0 | 0 | 0 | 0 | 0 | 0 | 0 | 0 | 0
07.05.2025¦11:48:19.263 | 0 | 0 | 0 | 0 | 0 | 0 | 0 | 0 | 0 | 0 | 0 | 0 | 0 | 0 | 0 | 0 | 0 | 0 | 0 | 0
07.05.2025¦11:48:20.263 | 0 | 0 | 0 | 0 | 0 | 0 | 0 | 0 | 0 | 0 | 0 | 0 | 0 | 0 | 0 | 0 | 0 | 0 | 0 | 0
| OekoSolve | OekoSolve | OekoSolve | OekoSolve | OekoSolve | OekoSolve | OekoSolve | OekoSolve | OekoSolve | OekoSolve | OekoSolve | OekoSolve | OekoSolve | OekoSolve | OekoSolve | OekoSolve | OekoSolve | OekoSolve | OekoSolve | OekoSolve
| EnMeter_Prec1 | EnMeter_Prec1 | EnMeter_Prec1 | EnMeter_Prec1 | EnMeter_Prec1 | EnMeter_Prec1 | EnMeter_Prec1 | EnMeter_Prec1 | EnMeter_Prec1 | EnMeter_Prec1 | EnMeter_Prec2 | EnMeter_Prec2 | EnMeter_Prec2 | EnMeter_Prec2 | EnMeter_Prec2 | EnMeter_Prec2 | EnMeter_Prec2 | EnMeter_Prec2 | EnMeter_Prec2 | EnMeter_Prec2
| Prec1 P:W | Prec1 WTotal:kWh | Prec1 WDay:kWh | Prec1 WMonth:kWh | Prec1 WYear:kWh | Prec1 State:0 no info available¦1 Off¦2 Startup¦3 Ready¦4 On¦5 Charge¦6 Discharge¦7 Batt Low or Full¦8 Batt Full¦9 Batt low¦10 Finished¦11 Island¦12 Waiting¦91 Maintenance¦99 ERROR | Prec1 Spec Signal | Prec1 V:kV | Prec1 I:mA | Prec1 Info:0 Bit0¦1 Bit1¦2 Bit2¦3 Bit3¦4 HS Ein¦5 Freigabe / Abdeckung vorhanden¦6 Temp. FÃ¼hler aktiv¦7 Temp. FÃ¼hler unterbrochen¦8 Bit8¦9 Bit9¦10 Bit10¦11 Bit11¦12 Bit12¦13 Bit13¦14 Bit14¦15 Bit15¦ | Prec2 P:W | Prec2 WTotal:kWh | Prec2 WDay:kWh | Prec2 WMonth:kWh | Prec2 WYear:kWh | Prec2 State:0 no info available¦1 Off¦2 Startup¦3 Ready¦4 On¦5 Charge¦6 Discharge¦7 Batt Low or Full¦8 Batt Full¦9 Batt low¦10 Finished¦11 Island¦12 Waiting¦91 Maintenance¦99 ERROR | Prec2 Spec Signal | Prec2 V:kV | Prec2 I:mA | Prec2 Info:0 Bit0¦1 Bit1¦2 Bit2¦3 Bit3¦4 HS Ein¦5 Freigabe / Abdeckung vorhanden¦6 Temp. FÃ¼hler aktiv¦7 Temp. FÃ¼hler unterbrochen¦8 Bit8¦9 Bit9¦10 Bit10¦11 Bit11¦12 Bit12¦13 Bit13¦14 Bit14¦15 Bit15¦
07.05.2025¦11:48:21.261 | 0 | 0 | 0 | 0 | 0 | 0 | 0 | 0 | 0 | 0 | 0 | 0 | 0 | 0 | 0 | 0 | 0 | 0 | 0 | 0
07.05.2025¦11:48:22.261 | 0 | 0 | 0 | 0 | 0 | 0 | 0 | 0 | 0 | 0 | 0 | 0 | 0 | 0 | 0 | 0 | 0 | 0 | 0 | 0
07.05.2025¦11:48:23.261 | 0 | 0 | 0 | 0 | 0 | 0 | 0 | 0 | 0 | 0 | 0 | 0 | 0 | 0 | 0 | 0 | 0 | 0 | 0 | 0
07.05.2025¦11:48:24.264 | 0 | 0 | 0 | 0 | 0 | 4 | 8.2476 | 8.2476 | 0 | 30 | 0 | 0 | 0 | 0 | 0 | 4 | 8.1528 | 8.1528 | 0 | 30
07.05.2025¦11:48:25.261 | 0 | 0 | 0 | 0 | 0 | 4 | 8.2476 | 8.2476 | 0 | 30 | 0 | 0 | 0 | 0 | 0 | 4 | 8.1528 | 8.1528 | 0 | 30
07.05.2025¦11:48:26.262 | 0 | 0 | 0 | 0 | 0 | 4 | 9.006 | 9.006 | 0 | 30 | 0 | 0 | 0 | 0 | 0 | 4 | 9.4326 | 9.4326 | 0 | 30
07.05.2025¦11:48:27.262 | 0 | 0 | 0 | 0 | 0 | 4 | 10.1436 | 10.1436 | 0 | 30 | 0 | 0 | 0 | 0 | 0 | 4 | 10.0014 | 10.0014 | 0 | 30
07.05.2025¦11:48:28.263 | 0 | 0 | 0 | 0 | 0 | 4 | 10.1436 | 10.1436 | 0 | 30 | 0 | 0 | 0 | 0 | 0 | 4 | 10.0014 | 10.0014 | 0 | 30
07.05.2025¦11:48:29.263 | 0 | 0 | 0 | 0 | 0 | 4 | 10.1436 | 10.1436 | 0 | 30 | 0 | 0 | 0 | 0 | 0 | 4 | 10.0014 | 10.0014 | 0 | 30
07.05.2025¦11:48:30.263 | 0 | 0 | 0 | 0 | 0 | 4 | 10.1436 | 10.1436 | 0 | 30 | 0 | 0 | 0 | 0 | 0 | 4 | 10.0014 | 10.0014 | 0 | 30
07.05.2025¦11:48:31.264 | 0 | 0 | 0 | 0 | 0 | 4 | 10.1436 | 10.1436 | 0 | 30 | 0 | 0 | 0 | 0 | 0 | 4 | 10.0014 | 10.0014 | 0 | 30
07.05.2025¦11:48:32.263 | 0 | 0 | 0 | 0 | 0 | 4 | 10.1436 | 10.1436 | 0 | 30 | 0 | 0 | 0 | 0 | 0 | 4 | 10.0014 | 10.0014 | 0 | 30
07.05.2025¦11:48:33.263 | 0 | 0 | 0 | 0 | 0 | 4 | 10.1436 | 10.1436 | 0 | 30 | 0 | 0 | 0 | 0 | 0 | 4 | 10.0014 | 10.0014 | 0 | 30
07.05.2025¦11:48:34.263 | 0 | 0 | 0 | 0 | 0 | 4 | 10.1436 | 10.1436 | 0 | 30 | 0 | 0 | 0 | 0 | 0 | 4 | 9.954 | 9.954 | 0 | 30
07.05.2025¦11:48:35.263 | 0 | 0 | 0 | 0 | 0 | 4 | 10.1436 | 10.1436 | 0 | 30 | 0 | 0 | 0 | 0 | 0 | 4 | 10.0014 | 10.0014 | 0 | 30
07.05.2025¦11:48:36.263 | 0 | 0 | 0 | 0 | 0 | 4 | 11.9922 | 11.9922 | 0 | 30 | 0 | 0 | 0 | 0 | 0 | 4 | 12.1344 | 12.1344 | 0 | 30
07.05.2025¦11:48:37.263 | 0 | 0 | 0 | 0 | 0 | 4 | 16.9692 | 16.9692 | 0.2193 | 30 | 0 | 0 | 0 | 0 | 0 | 4 | 16.9218 | 16.9218 | 0 | 30
07.05.2025¦11:48:38.264 | 0 | 0 | 0 | 0 | 0 | 4 | 21.9936 | 21.9936 | 1.0836 | 30 | 0 | 0 | 0 | 0 | 0 | 4 | 21.567 | 21.567 | 0 | 30
07.05.2025¦11:48:39.261 | 0 | 0 | 0 | 0 | 0 | 4 | 21.9936 | 21.9936 | 1.0836 | 30 | 0 | 0 | 0 | 0 | 0 | 4 | 21.567 | 21.567 | 0 | 30
07.05.2025¦11:48:40.262 | 0 | 0 | 0 | 0 | 0 | 4 | 23.4156 | 23.4156 | 1.9995 | 30 | 0 | 0 | 0 | 0 | 0 | 4 | 22.5624 | 22.5624 | 0 | 30
07.05.2025¦11:48:41.262 | 0 | 0 | 0 | 0 | 0 | 4 | 23.937 | 23.937 | 1.9823 | 30 | 0 | 0 | 0 | 0 | 0 | 4 | 23.0838 | 23.0838 | 0 | 30
07.05.2025¦11:48:42.261 | 0 | 0 | 0 | 0 | 0 | 4 | 27.7764 | 27.7764 | 1.7458 | 30 | 0 | 0 | 0 | 0 | 0 | 4 | 26.9706 | 26.9706 | 1.9307 | 30
07.05.2025¦11:48:43.262 | 0 | 0 | 0 | 0 | 0 | 4 | 8.1528 | 8.1528 | 0 | 30 | 0 | 0 | 0 | 0 | 0 | 4 | 8.1054 | 8.1054 | 0 | 30
07.05.2025¦11:48:44.262 | 0 | 0 | 0 | 0 | 0 | 4 | 10.5228 | 10.5228 | 0 | 30 | 0 | 0 | 0 | 0 | 0 | 4 | 10.7598 | 10.7598 | 0.0258 | 30
07.05.2025¦11:48:45.261 | 0 | 0 | 0 | 0 | 0 | 4 | 10.5228 | 10.5228 | 0 | 30 | 0 | 0 | 0 | 0 | 0 | 4 | 10.7598 | 10.7598 | 0.0258 | 30
07.05.2025¦11:48:46.262 | 0 | 0 | 0 | 0 | 0 | 4 | 15.7368 | 15.7368 | 0 | 30 | 0 | 0 | 0 | 0 | 0 | 4 | 15.7368 | 15.7368 | 0.301 | 30
07.05.2025¦11:48:47.263 | 0 | 0 | 0 | 0 | 0 | 4 | 23.9844 | 23.9844 | 0 | 30 | 0 | 0 | 0 | 0 | 0 | 4 | 23.6526 | 23.6526 | 1.9479 | 30
07.05.2025¦11:48:48.262 | 0 | 0 | 0 | 0 | 0 | 4 | 23.9844 | 23.9844 | 0 | 30 | 0 | 0 | 0 | 0 | 0 | 4 | 23.6526 | 23.6526 | 1.9479 | 30
07.05.2025¦11:48:49.261 | 0 | 0 | 0 | 0 | 0 | 99 | 0 | 0 | 0 | 30 | 0 | 0 | 0 | 0 | 0 | 99 | 0 | 0 | 0 | 30
07.05.2025¦11:48:50.261 | 0 | 0 | 0 | 0 | 0 | 4 | 8.1528 | 8.1528 | 0 | 30 | 0 | 0 | 0 | 0 | 0 | 4 | 8.1054 | 8.1054 | 0 | 30
| OekoSolve | OekoSolve | OekoSolve | OekoSolve | OekoSolve | OekoSolve | OekoSolve | OekoSolve | OekoSolve | OekoSolve | OekoSolve | OekoSolve | OekoSolve | OekoSolve | OekoSolve | OekoSolve | OekoSolve | OekoSolve | OekoSolve | OekoSolve
| EnMeter_Prec1 | EnMeter_Prec1 | EnMeter_Prec1 | EnMeter_Prec1 | EnMeter_Prec1 | EnMeter_Prec1 | EnMeter_Prec1 | EnMeter_Prec1 | EnMeter_Prec1 | EnMeter_Prec1 | EnMeter_Prec2 | EnMeter_Prec2 | EnMeter_Prec2 | EnMeter_Prec2 | EnMeter_Prec2 | EnMeter_Prec2 | EnMeter_Prec2 | EnMeter_Prec2 | EnMeter_Prec2 | EnMeter_Prec2
| Prec1 P:W | Prec1 WTotal:kWh | Prec1 WDay:kWh | Prec1 WMonth:kWh | Prec1 WYear:kWh | Prec1 State:0 no info available¦1 Off¦2 Startup¦3 Ready¦4 On¦5 Charge¦6 Discharge¦7 Batt Low or Full¦8 Batt Full¦9 Batt low¦10 Finished¦11 Island¦12 Waiting¦91 Maintenance¦99 ERROR | Prec1 Spec Signal | Prec1 V:kV | Prec1 I:mA | Prec1 Info:0 Bit0¦1 Bit1¦2 Bit2¦3 Bit3¦4 HS Ein¦5 Freigabe / Abdeckung vorhanden¦6 Temp. FÃ¼hler aktiv¦7 Temp. FÃ¼hler unterbrochen¦8 Bit8¦9 Bit9¦10 Bit10¦11 Bit11¦12 Bit12¦13 Bit13¦14 Bit14¦15 Bit15¦ | Prec2 P:W | Prec2 WTotal:kWh | Prec2 WDay:kWh | Prec2 WMonth:kWh | Prec2 WYear:kWh | Prec2 State:0 no info available¦1 Off¦2 Startup¦3 Ready¦4 On¦5 Charge¦6 Discharge¦7 Batt Low or Full¦8 Batt Full¦9 Batt low¦10 Finished¦11 Island¦12 Waiting¦91 Maintenance¦99 ERROR | Prec2 Spec Signal | Prec2 V:kV | Prec2 I:mA | Prec2 Info:0 Bit0¦1 Bit1¦2 Bit2¦3 Bit3¦4 HS Ein¦5 Freigabe / Abdeckung vorhanden¦6 Temp. FÃ¼hler aktiv¦7 Temp. FÃ¼hler unterbrochen¦8 Bit8¦9 Bit9¦10 Bit10¦11 Bit11¦12 Bit12¦13 Bit13¦14 Bit14¦15 Bit15¦
07.05.2025¦11:48:51.261 | 0 | 0 | 0 | 0 | 0 | 4 | 16.2582 | 16.2582 | 0 | 30 | 0 | 0 | 0 | 0 | 0 | 4 | 16.5426 | 16.5426 | 0.2623 | 30
07.05.2025¦11:48:52.263 | 0 | 0 | 0 | 0 | 0 | 4 | 16.2582 | 16.2582 | 0 | 30 | 0 | 0 | 0 | 0 | 0 | 4 | 16.5426 | 16.5426 | 0.2623 | 30
07.05.2025¦11:48:53.261 | 0 | 0 | 0 | 0 | 0 | 4 | 22.8942 | 22.8942 | 0 | 30 | 0 | 0 | 0 | 0 | 0 | 4 | 22.8468 | 22.8468 | 1.29 | 30
07.05.2025¦11:48:54.262 | 0 | 0 | 0 | 0 | 0 | 4 | 26.1174 | 26.1174 | 0 | 30 | 0 | 0 | 0 | 0 | 0 | 4 | 25.359 | 25.359 | 1.9307 | 30
07.05.2025¦11:48:55.262 | 0 | 0 | 0 | 0 | 0 | 4 | 20.382 | 20.382 | 0 | 30 | 0 | 0 | 0 | 0 | 0 | 4 | 19.908 | 19.908 | 0.5289 | 30
07.05.2025¦11:48:56.262 | 0 | 0 | 0 | 0 | 0 | 4 | 20.382 | 20.382 | 0 | 30 | 0 | 0 | 0 | 0 | 0 | 4 | 19.908 | 19.908 | 0.559 | 30
07.05.2025¦11:48:57.263 | 0 | 0 | 0 | 0 | 0 | 4 | 20.382 | 20.382 | 0 | 30 | 0 | 0 | 0 | 0 | 0 | 4 | 19.9554 | 19.9554 | 0.5504 | 30
07.05.2025¦11:48:58.263 | 0 | 0 | 0 | 0 | 0 | 4 | 20.382 | 20.382 | 0 | 30 | 0 | 0 | 0 | 0 | 0 | 4 | 19.908 | 19.908 | 0.5117 | 30
07.05.2025¦11:48:59.261 | 0 | 0 | 0 | 0 | 0 | 4 | 20.382 | 20.382 | 0 | 30 | 0 | 0 | 0 | 0 | 0 | 4 | 19.908 | 19.908 | 0.5117 | 30
07.05.2025¦11:49:00.262 | 0 | 0 | 0 | 0 | 0 | 4 | 20.382 | 20.382 | 0 | 30 | 0 | 0 | 0 | 0 | 0 | 4 | 19.9554 | 19.9554 | 0.473 | 30
07.05.2025¦11:49:01.261 | 0 | 0 | 0 | 0 | 0 | 4 | 20.382 | 20.382 | 0 | 30 | 0 | 0 | 0 | 0 | 0 | 4 | 19.9554 | 19.9554 | 0.4558 | 30
07.05.2025¦11:49:02.262 | 0 | 0 | 0 | 0 | 0 | 4 | 20.382 | 20.382 | 0 | 30 | 0 | 0 | 0 | 0 | 0 | 4 | 20.0028 | 20.0028 | 0.4386 | 30
07.05.2025¦11:49:03.262 | 0 | 0 | 0 | 0 | 0 | 4 | 20.382 | 20.382 | 0 | 30 | 0 | 0 | 0 | 0 | 0 | 4 | 20.0028 | 20.0028 | 0.4386 | 30
07.05.2025¦11:49:04.263 | 0 | 0 | 0 | 0 | 0 | 4 | 21.0456 | 21.0456 | 0.4902 | 30 | 0 | 0 | 0 | 0 | 0 | 4 | 20.382 | 20.382 | 0 | 30
07.05.2025¦11:49:05.263 | 0 | 0 | 0 | 0 | 0 | 4 | 20.9982 | 20.9982 | 0.4687 | 30 | 0 | 0 | 0 | 0 | 0 | 4 | 20.7138 | 20.7138 | 0.3053 | 30
07.05.2025¦11:49:06.263 | 0 | 0 | 0 | 0 | 0 | 4 | 21.3774 | 21.3774 | 0 | 30 | 0 | 0 | 0 | 0 | 0 | 4 | 21.0456 | 21.0456 | 0.5719 | 30
07.05.2025¦11:49:07.261 | 0 | 0 | 0 | 0 | 0 | 4 | 21.3774 | 21.3774 | 0 | 30 | 0 | 0 | 0 | 0 | 0 | 4 | 21.0456 | 21.0456 | 0.5719 | 30
07.05.2025¦11:49:08.262 | 0 | 0 | 0 | 0 | 0 | 4 | 21.3774 | 21.3774 | 0 | 30 | 0 | 0 | 0 | 0 | 0 | 4 | 20.9982 | 20.9982 | 0.5504 | 30
07.05.2025¦11:49:09.261 | 0 | 0 | 0 | 0 | 0 | 4 | 21.3774 | 21.3774 | 0 | 30 | 0 | 0 | 0 | 0 | 0 | 4 | 20.9982 | 20.9982 | 0.5504 | 30
07.05.2025¦11:49:10.262 | 0 | 0 | 0 | 0 | 0 | 4 | 21.3774 | 21.3774 | 0 | 30 | 0 | 0 | 0 | 0 | 0 | 4 | 20.9982 | 20.9982 | 0.5246 | 30
07.05.2025¦11:49:11.261 | 0 | 0 | 0 | 0 | 0 | 4 | 21.4722 | 21.4722 | 0 | 30 | 0 | 0 | 0 | 0 | 0 | 4 | 20.9982 | 20.9982 | 0.516 | 30
07.05.2025¦11:49:12.262 | 0 | 0 | 0 | 0 | 0 | 4 | 21.4248 | 21.4248 | 0 | 30 | 0 | 0 | 0 | 0 | 0 | 4 | 20.9982 | 20.9982 | 0.4902 | 30
07.05.2025¦11:49:13.262 | 0 | 0 | 0 | 0 | 0 | 4 | 21.4248 | 21.4248 | 0 | 30 | 0 | 0 | 0 | 0 | 0 | 4 | 20.9982 | 20.9982 | 0.4859 | 30
07.05.2025¦11:49:14.261 | 0 | 0 | 0 | 0 | 0 | 4 | 21.4248 | 21.4248 | 0 | 30 | 0 | 0 | 0 | 0 | 0 | 4 | 20.9982 | 20.9982 | 0.473 | 30
07.05.2025¦11:49:15.262 | 0 | 0 | 0 | 0 | 0 | 4 | 22.3728 | 22.3728 | 0.5633 | 30 | 0 | 0 | 0 | 0 | 0 | 4 | 22.278 | 22.278 | 0 | 30
07.05.2025¦11:49:16.262 | 0 | 0 | 0 | 0 | 0 | 4 | 22.9416 | 22.9416 | 0.6923 | 30 | 0 | 0 | 0 | 0 | 0 | 4 | 22.2306 | 22.2306 | 0 | 30
07.05.2025¦11:49:17.262 | 0 | 0 | 0 | 0 | 0 | 4 | 23.0364 | 23.0364 | 0.688 | 30 | 0 | 0 | 0 | 0 | 0 | 4 | 22.2306 | 22.2306 | 0 | 30
07.05.2025¦11:49:18.263 | 0 | 0 | 0 | 0 | 0 | 4 | 23.0364 | 23.0364 | 0.688 | 30 | 0 | 0 | 0 | 0 | 0 | 4 | 22.2306 | 22.2306 | 0 | 30
07.05.2025¦11:49:19.262 | 0 | 0 | 0 | 0 | 0 | 4 | 23.5104 | 23.5104 | 0 | 30 | 0 | 0 | 0 | 0 | 0 | 4 | 22.989 | 22.989 | 0.7697 | 30
07.05.2025¦11:49:20.263 | 0 | 0 | 0 | 0 | 0 | 4 | 23.5104 | 23.5104 | 0 | 30 | 0 | 0 | 0 | 0 | 0 | 4 | 22.989 | 22.989 | 0.7353 | 30
| OekoSolve | OekoSolve | OekoSolve | OekoSolve | OekoSolve | OekoSolve | OekoSolve | OekoSolve | OekoSolve | OekoSolve | OekoSolve | OekoSolve | OekoSolve | OekoSolve | OekoSolve | OekoSolve | OekoSolve | OekoSolve | OekoSolve | OekoSolve
| EnMeter_Prec1 | EnMeter_Prec1 | EnMeter_Prec1 | EnMeter_Prec1 | EnMeter_Prec1 | EnMeter_Prec1 | EnMeter_Prec1 | EnMeter_Prec1 | EnMeter_Prec1 | EnMeter_Prec1 | EnMeter_Prec2 | EnMeter_Prec2 | EnMeter_Prec2 | EnMeter_Prec2 | EnMeter_Prec2 | EnMeter_Prec2 | EnMeter_Prec2 | EnMeter_Prec2 | EnMeter_Prec2 | EnMeter_Prec2
| Prec1 P:W | Prec1 WTotal:kWh | Prec1 WDay:kWh | Prec1 WMonth:kWh | Prec1 WYear:kWh | Prec1 State:0 no info available¦1 Off¦2 Startup¦3 Ready¦4 On¦5 Charge¦6 Discharge¦7 Batt Low or Full¦8 Batt Full¦9 Batt low¦10 Finished¦11 Island¦12 Waiting¦91 Maintenance¦99 ERROR | Prec1 Spec Signal | Prec1 V:kV | Prec1 I:mA | Prec1 Info:0 Bit0¦1 Bit1¦2 Bit2¦3 Bit3¦4 HS Ein¦5 Freigabe / Abdeckung vorhanden¦6 Temp. FÃ¼hler aktiv¦7 Temp. FÃ¼hler unterbrochen¦8 Bit8¦9 Bit9¦10 Bit10¦11 Bit11¦12 Bit12¦13 Bit13¦14 Bit14¦15 Bit15¦ | Prec2 P:W | Prec2 WTotal:kWh | Prec2 WDay:kWh | Prec2 WMonth:kWh | Prec2 WYear:kWh | Prec2 State:0 no info available¦1 Off¦2 Startup¦3 Ready¦4 On¦5 Charge¦6 Discharge¦7 Batt Low or Full¦8 Batt Full¦9 Batt low¦10 Finished¦11 Island¦12 Waiting¦91 Maintenance¦99 ERROR | Prec2 Spec Signal | Prec2 V:kV | Prec2 I:mA | Prec2 Info:0 Bit0¦1 Bit1¦2 Bit2¦3 Bit3¦4 HS Ein¦5 Freigabe / Abdeckung vorhanden¦6 Temp. FÃ¼hler aktiv¦7 Temp. FÃ¼hler unterbrochen¦8 Bit8¦9 Bit9¦10 Bit10¦11 Bit11¦12 Bit12¦13 Bit13¦14 Bit14¦15 Bit15¦
07.05.2025¦11:49:21.262 | 0 | 0 | 0 | 0 | 0 | 4 | 23.5104 | 23.5104 | 0 | 30 | 0 | 0 | 0 | 0 | 0 | 4 | 22.989 | 22.989 | 0.7353 | 30
07.05.2025¦11:49:22.262 | 0 | 0 | 0 | 0 | 0 | 4 | 23.5578 | 23.5578 | 0 | 30 | 0 | 0 | 0 | 0 | 0 | 4 | 22.9416 | 22.9416 | 0.7181 | 30
07.05.2025¦11:49:23.263 | 0 | 0 | 0 | 0 | 0 | 4 | 23.5104 | 23.5104 | 0 | 30 | 0 | 0 | 0 | 0 | 0 | 4 | 22.989 | 22.989 | 0.6794 | 30
07.05.2025¦11:49:24.261 | 0 | 0 | 0 | 0 | 0 | 4 | 23.5104 | 23.5104 | 0 | 30 | 0 | 0 | 0 | 0 | 0 | 4 | 22.989 | 22.989 | 0.6794 | 30
07.05.2025¦11:49:25.263 | 0 | 0 | 0 | 0 | 0 | 4 | 23.5104 | 23.5104 | 0 | 30 | 0 | 0 | 0 | 0 | 0 | 4 | 22.989 | 22.989 | 0.6837 | 30
07.05.2025¦11:49:26.262 | 0 | 0 | 0 | 0 | 0 | 4 | 23.5104 | 23.5104 | 0 | 30 | 0 | 0 | 0 | 0 | 0 | 4 | 22.989 | 22.989 | 0.6536 | 30
07.05.2025¦11:49:27.264 | 0 | 0 | 0 | 0 | 0 | 4 | 23.5578 | 23.5578 | 0 | 30 | 0 | 0 | 0 | 0 | 0 | 4 | 22.9416 | 22.9416 | 0.645 | 30
07.05.2025¦11:49:28.262 | 0 | 0 | 0 | 0 | 0 | 4 | 23.5578 | 23.5578 | 0 | 30 | 0 | 0 | 0 | 0 | 0 | 4 | 22.9416 | 22.9416 | 0.645 | 30
07.05.2025¦11:49:29.261 | 0 | 0 | 0 | 0 | 0 | 4 | 23.937 | 23.937 | 0.7181 | 30 | 0 | 0 | 0 | 0 | 0 | 4 | 23.1786 | 23.1786 | 0 | 30
07.05.2025¦11:49:30.262 | 0 | 0 | 0 | 0 | 0 | 4 | 24.3636 | 24.3636 | 0.5332 | 30 | 0 | 0 | 0 | 0 | 0 | 4 | 23.5578 | 23.5578 | 0.6063 | 30
07.05.2025¦11:49:31.262 | 0 | 0 | 0 | 0 | 0 | 4 | 24.5532 | 24.5532 | 0 | 30 | 0 | 0 | 0 | 0 | 0 | 4 | 23.9844 | 23.9844 | 0.7998 | 30
07.05.2025¦11:49:32.262 | 0 | 0 | 0 | 0 | 0 | 4 | 24.6006 | 24.6006 | 0 | 30 | 0 | 0 | 0 | 0 | 0 | 4 | 24.0318 | 24.0318 | 0.7869 | 30
07.05.2025¦11:49:33.262 | 0 | 0 | 0 | 0 | 0 | 4 | 24.6006 | 24.6006 | 0 | 30 | 0 | 0 | 0 | 0 | 0 | 4 | 23.9844 | 23.9844 | 0.7482 | 30
07.05.2025¦11:49:34.262 | 0 | 0 | 0 | 0 | 0 | 4 | 24.6006 | 24.6006 | 0 | 30 | 0 | 0 | 0 | 0 | 0 | 4 | 23.9844 | 23.9844 | 0.7482 | 30
07.05.2025¦11:49:35.263 | 0 | 0 | 0 | 0 | 0 | 4 | 24.5532 | 24.5532 | 0 | 30 | 0 | 0 | 0 | 0 | 0 | 4 | 23.9844 | 23.9844 | 0.7568 | 30
07.05.2025¦11:49:36.263 | 0 | 0 | 0 | 0 | 0 | 4 | 24.5532 | 24.5532 | 0 | 30 | 0 | 0 | 0 | 0 | 0 | 4 | 23.9844 | 23.9844 | 0.7611 | 30
07.05.2025¦11:49:37.263 | 0 | 0 | 0 | 0 | 0 | 4 | 24.5532 | 24.5532 | 0 | 30 | 0 | 0 | 0 | 0 | 0 | 4 | 23.9844 | 23.9844 | 0.731 | 30
07.05.2025¦11:49:38.263 | 0 | 0 | 0 | 0 | 0 | 4 | 24.6006 | 24.6006 | 0 | 30 | 0 | 0 | 0 | 0 | 0 | 4 | 23.9844 | 23.9844 | 0.7009 | 30
07.05.2025¦11:49:39.262 | 0 | 0 | 0 | 0 | 0 | 4 | 24.648 | 24.648 | 0 | 30 | 0 | 0 | 0 | 0 | 0 | 4 | 23.9844 | 23.9844 | 0.7052 | 30
07.05.2025¦11:49:40.262 | 0 | 0 | 0 | 0 | 0 | 4 | 24.6006 | 24.6006 | 0 | 30 | 0 | 0 | 0 | 0 | 0 | 4 | 23.9844 | 23.9844 | 0.688 | 30
07.05.2025¦11:49:41.263 | 0 | 0 | 0 | 0 | 0 | 4 | 24.6006 | 24.6006 | 0 | 30 | 0 | 0 | 0 | 0 | 0 | 4 | 24.0318 | 24.0318 | 0.6837 | 30
07.05.2025¦11:49:42.262 | 0 | 0 | 0 | 0 | 0 | 4 | 24.6006 | 24.6006 | 0 | 30 | 0 | 0 | 0 | 0 | 0 | 4 | 24.0318 | 24.0318 | 0.6837 | 30
07.05.2025¦11:49:43.263 | 0 | 0 | 0 | 0 | 0 | 4 | 24.5532 | 24.5532 | 0 | 30 | 0 | 0 | 0 | 0 | 0 | 4 | 23.9844 | 23.9844 | 0.6966 | 30
07.05.2025¦11:49:44.262 | 0 | 0 | 0 | 0 | 0 | 4 | 24.6006 | 24.6006 | 0 | 30 | 0 | 0 | 0 | 0 | 0 | 4 | 23.9844 | 23.9844 | 0.6708 | 30
07.05.2025¦11:49:45.262 | 0 | 0 | 0 | 0 | 0 | 4 | 24.885 | 24.885 | 0.5031 | 30 | 0 | 0 | 0 | 0 | 0 | 4 | 24.174 | 24.174 | 0 | 30
07.05.2025¦11:49:46.262 | 0 | 0 | 0 | 0 | 0 | 4 | 24.885 | 24.885 | 0.5031 | 30 | 0 | 0 | 0 | 0 | 0 | 4 | 24.174 | 24.174 | 0 | 30
07.05.2025¦11:49:47.263 | 0 | 0 | 0 | 0 | 0 | 4 | 25.2168 | 25.2168 | 0.3225 | 30 | 0 | 0 | 0 | 0 | 0 | 4 | 24.7902 | 24.7902 | 0.9374 | 30
07.05.2025¦11:49:48.264 | 0 | 0 | 0 | 0 | 0 | 4 | 25.596 | 25.596 | 0 | 30 | 0 | 0 | 0 | 0 | 0 | 4 | 24.9798 | 24.9798 | 0.9331 | 30
07.05.2025¦11:49:49.263 | 0 | 0 | 0 | 0 | 0 | 4 | 25.596 | 25.596 | 0 | 30 | 0 | 0 | 0 | 0 | 0 | 4 | 24.9798 | 24.9798 | 0.9202 | 30
07.05.2025¦11:49:50.263 | 0 | 0 | 0 | 0 | 0 | 4 | 25.596 | 25.596 | 0 | 30 | 0 | 0 | 0 | 0 | 0 | 4 | 24.9798 | 24.9798 | 0.8901 | 30
| OekoSolve | OekoSolve | OekoSolve | OekoSolve | OekoSolve | OekoSolve | OekoSolve | OekoSolve | OekoSolve | OekoSolve | OekoSolve | OekoSolve | OekoSolve | OekoSolve | OekoSolve | OekoSolve | OekoSolve | OekoSolve | OekoSolve | OekoSolve
| EnMeter_Prec1 | EnMeter_Prec1 | EnMeter_Prec1 | EnMeter_Prec1 | EnMeter_Prec1 | EnMeter_Prec1 | EnMeter_Prec1 | EnMeter_Prec1 | EnMeter_Prec1 | EnMeter_Prec1 | EnMeter_Prec2 | EnMeter_Prec2 | EnMeter_Prec2 | EnMeter_Prec2 | EnMeter_Prec2 | EnMeter_Prec2 | EnMeter_Prec2 | EnMeter_Prec2 | EnMeter_Prec2 | EnMeter_Prec2
| Prec1 P:W | Prec1 WTotal:kWh | Prec1 WDay:kWh | Prec1 WMonth:kWh | Prec1 WYear:kWh | Prec1 State:0 no info available¦1 Off¦2 Startup¦3 Ready¦4 On¦5 Charge¦6 Discharge¦7 Batt Low or Full¦8 Batt Full¦9 Batt low¦10 Finished¦11 Island¦12 Waiting¦91 Maintenance¦99 ERROR | Prec1 Spec Signal | Prec1 V:kV | Prec1 I:mA | Prec1 Info:0 Bit0¦1 Bit1¦2 Bit2¦3 Bit3¦4 HS Ein¦5 Freigabe / Abdeckung vorhanden¦6 Temp. FÃ¼hler aktiv¦7 Temp. FÃ¼hler unterbrochen¦8 Bit8¦9 Bit9¦10 Bit10¦11 Bit11¦12 Bit12¦13 Bit13¦14 Bit14¦15 Bit15¦ | Prec2 P:W | Prec2 WTotal:kWh | Prec2 WDay:kWh | Prec2 WMonth:kWh | Prec2 WYear:kWh | Prec2 State:0 no info available¦1 Off¦2 Startup¦3 Ready¦4 On¦5 Charge¦6 Discharge¦7 Batt Low or Full¦8 Batt Full¦9 Batt low¦10 Finished¦11 Island¦12 Waiting¦91 Maintenance¦99 ERROR | Prec2 Spec Signal | Prec2 V:kV | Prec2 I:mA | Prec2 Info:0 Bit0¦1 Bit1¦2 Bit2¦3 Bit3¦4 HS Ein¦5 Freigabe / Abdeckung vorhanden¦6 Temp. FÃ¼hler aktiv¦7 Temp. FÃ¼hler unterbrochen¦8 Bit8¦9 Bit9¦10 Bit10¦11 Bit11¦12 Bit12¦13 Bit13¦14 Bit14¦15 Bit15¦
07.05.2025¦11:49:51.262 | 0 | 0 | 0 | 0 | 0 | 4 | 25.596 | 25.596 | 0 | 30 | 0 | 0 | 0 | 0 | 0 | 4 | 24.9798 | 24.9798 | 0.8901 | 30
07.05.2025¦11:49:52.263 | 0 | 0 | 0 | 0 | 0 | 4 | 25.8804 | 25.8804 | 0.8729 | 30 | 0 | 0 | 0 | 0 | 0 | 4 | 25.0272 | 25.0272 | 0 | 30
07.05.2025¦11:49:53.263 | 0 | 0 | 0 | 0 | 0 | 4 | 26.0226 | 26.0226 | 0.8557 | 30 | 0 | 0 | 0 | 0 | 0 | 4 | 24.9798 | 24.9798 | 0 | 30
07.05.2025¦11:49:54.262 | 0 | 0 | 0 | 0 | 0 | 4 | 26.6388 | 26.6388 | 0 | 30 | 0 | 0 | 0 | 0 | 0 | 4 | 25.9278 | 25.9278 | 1.0664 | 30
07.05.2025¦11:49:55.262 | 0 | 0 | 0 | 0 | 0 | 4 | 26.6388 | 26.6388 | 0 | 30 | 0 | 0 | 0 | 0 | 0 | 4 | 25.9278 | 25.9278 | 1.0664 | 30
07.05.2025¦11:49:56.263 | 0 | 0 | 0 | 0 | 0 | 4 | 26.6388 | 26.6388 | 0 | 30 | 0 | 0 | 0 | 0 | 0 | 4 | 25.9752 | 25.9752 | 1.0191 | 30
07.05.2025¦11:49:57.262 | 0 | 0 | 0 | 0 | 0 | 4 | 26.6388 | 26.6388 | 0 | 30 | 0 | 0 | 0 | 0 | 0 | 4 | 25.9752 | 25.9752 | 1.0836 | 30
07.05.2025¦11:49:58.262 | 0 | 0 | 0 | 0 | 0 | 4 | 26.6388 | 26.6388 | 0 | 30 | 0 | 0 | 0 | 0 | 0 | 4 | 25.9752 | 25.9752 | 1.0449 | 30
07.05.2025¦11:49:59.262 | 0 | 0 | 0 | 0 | 0 | 4 | 26.6388 | 26.6388 | 0 | 30 | 0 | 0 | 0 | 0 | 0 | 4 | 25.9278 | 25.9278 | 1.0664 | 30
07.05.2025¦11:50:00.262 | 0 | 0 | 0 | 0 | 0 | 4 | 26.6388 | 26.6388 | 0 | 30 | 0 | 0 | 0 | 0 | 0 | 4 | 25.9752 | 25.9752 | 1.0277 | 30
07.05.2025¦11:50:01.262 | 0 | 0 | 0 | 0 | 0 | 4 | 26.6388 | 26.6388 | 0 | 30 | 0 | 0 | 0 | 0 | 0 | 4 | 25.9752 | 25.9752 | 1.0277 | 30
07.05.2025¦11:50:02.261 | 0 | 0 | 0 | 0 | 0 | 4 | 26.6388 | 26.6388 | 0 | 30 | 0 | 0 | 0 | 0 | 0 | 4 | 26.0226 | 26.0226 | 1.0535 | 30
07.05.2025¦11:50:03.262 | 0 | 0 | 0 | 0 | 0 | 4 | 26.9706 | 26.9706 | 1.0578 | 30 | 0 | 0 | 0 | 0 | 0 | 4 | 26.0226 | 26.0226 | 0 | 30
07.05.2025¦11:50:04.261 | 0 | 0 | 0 | 0 | 0 | 4 | 26.9706 | 26.9706 | 1.0578 | 30 | 0 | 0 | 0 | 0 | 0 | 4 | 26.0226 | 26.0226 | 0 | 30
07.05.2025¦11:50:05.261 | 0 | 0 | 0 | 0 | 0 | 4 | 27.3972 | 27.3972 | 0.8471 | 30 | 0 | 0 | 0 | 0 | 0 | 4 | 26.5914 | 26.5914 | 0.8256 | 30
07.05.2025¦11:50:06.261 | 0 | 0 | 0 | 0 | 0 | 4 | 27.5868 | 27.5868 | 0 | 30 | 0 | 0 | 0 | 0 | 0 | 4 | 26.9706 | 26.9706 | 1.4577 | 30
07.05.2025¦11:50:07.262 | 0 | 0 | 0 | 0 | 0 | 4 | 27.5868 | 27.5868 | 0 | 30 | 0 | 0 | 0 | 0 | 0 | 4 | 26.9232 | 26.9232 | 1.4405 | 30
07.05.2025¦11:50:08.263 | 0 | 0 | 0 | 0 | 0 | 99 | 0 | 0 | 0 | 30 | 0 | 0 | 0 | 0 | 0 | 99 | 0 | 0 | 0 | 30
07.05.2025¦11:50:09.263 | 0 | 0 | 0 | 0 | 0 | 99 | 0 | 0 | 0 | 30 | 0 | 0 | 0 | 0 | 0 | 99 | 0 | 0 | 0 | 30
07.05.2025¦11:50:10.262 | 0 | 0 | 0 | 0 | 0 | 99 | 0 | 0 | 0 | 20 | 0 | 0 | 0 | 0 | 0 | 4 | 8.1528 | 8.1528 | 0 | 30
07.05.2025¦11:50:11.263 | 0 | 0 | 0 | 0 | 0 | 99 | 0 | 0 | 0 | 20 | 0 | 0 | 0 | 0 | 0 | 1 | 0 | 0 | 0 | 20
07.05.2025¦11:50:12.263 | 0 | 0 | 0 | 0 | 0 | 99 | 0 | 0 | 0 | 20 | 0 | 0 | 0 | 0 | 0 | 1 | 0 | 0 | 0 | 20
07.05.2025¦11:50:13.262 | 0 | 0 | 0 | 0 | 0 | 0 | 0 | 0 | 0 | 0 | 0 | 0 | 0 | 0 | 0 | 0 | 0 | 0 | 0 | 0
07.05.2025¦11:50:14.262 | 0 | 0 | 0 | 0 | 0 | 0 | 0 | 0 | 0 | 0 | 0 | 0 | 0 | 0 | 0 | 0 | 0 | 0 | 0 | 0
07.05.2025¦11:50:15.262 | 0 | 0 | 0 | 0 | 0 | 0 | 0 | 0 | 0 | 0 | 0 | 0 | 0 | 0 | 0 | 0 | 0 | 0 | 0 | 0
07.05.2025¦11:50:16.262 | 0 | 0 | 0 | 0 | 0 | 0 | 0 | 0 | 0 | 0 | 0 | 0 | 0 | 0 | 0 | 0 | 0 | 0 | 0 | 0
07.05.2025¦11:50:17.261 | 0 | 0 | 0 | 0 | 0 | 0 | 0 | 0 | 0 | 0 | 0 | 0 | 0 | 0 | 0 | 0 | 0 | 0 | 0 | 0
07.05.2025¦11:50:18.262 | 0 | 0 | 0 | 0 | 0 | 0 | 0 | 0 | 0 | 0 | 0 | 0 | 0 | 0 | 0 | 0 | 0 | 0 | 0 | 0
07.05.2025¦11:50:19.262 | 0 | 0 | 0 | 0 | 0 | 0 | 0 | 0 | 0 | 0 | 0 | 0 | 0 | 0 | 0 | 0 | 0 | 0 | 0 | 0
07.05.2025¦11:50:20.262 | 0 | 0 | 0 | 0 | 0 | 0 | 0 | 0 | 0 | 0 | 0 | 0 | 0 | 0 | 0 | 0 | 0 | 0 | 0 | 0
| OekoSolve | OekoSolve | OekoSolve | OekoSolve | OekoSolve | OekoSolve | OekoSolve | OekoSolve | OekoSolve | OekoSolve | OekoSolve | OekoSolve | OekoSolve | OekoSolve | OekoSolve | OekoSolve | OekoSolve | OekoSolve | OekoSolve | OekoSolve
| EnMeter_Prec1 | EnMeter_Prec1 | EnMeter_Prec1 | EnMeter_Prec1 | EnMeter_Prec1 | EnMeter_Prec1 | EnMeter_Prec1 | EnMeter_Prec1 | EnMeter_Prec1 | EnMeter_Prec1 | EnMeter_Prec2 | EnMeter_Prec2 | EnMeter_Prec2 | EnMeter_Prec2 | EnMeter_Prec2 | EnMeter_Prec2 | EnMeter_Prec2 | EnMeter_Prec2 | EnMeter_Prec2 | EnMeter_Prec2
| Prec1 P:W | Prec1 WTotal:kWh | Prec1 WDay:kWh | Prec1 WMonth:kWh | Prec1 WYear:kWh | Prec1 State:0 no info available¦1 Off¦2 Startup¦3 Ready¦4 On¦5 Charge¦6 Discharge¦7 Batt Low or Full¦8 Batt Full¦9 Batt low¦10 Finished¦11 Island¦12 Waiting¦91 Maintenance¦99 ERROR | Prec1 Spec Signal | Prec1 V:kV | Prec1 I:mA | Prec1 Info:0 Bit0¦1 Bit1¦2 Bit2¦3 Bit3¦4 HS Ein¦5 Freigabe / Abdeckung vorhanden¦6 Temp. FÃ¼hler aktiv¦7 Temp. FÃ¼hler unterbrochen¦8 Bit8¦9 Bit9¦10 Bit10¦11 Bit11¦12 Bit12¦13 Bit13¦14 Bit14¦15 Bit15¦ | Prec2 P:W | Prec2 WTotal:kWh | Prec2 WDay:kWh | Prec2 WMonth:kWh | Prec2 WYear:kWh | Prec2 State:0 no info available¦1 Off¦2 Startup¦3 Ready¦4 On¦5 Charge¦6 Discharge¦7 Batt Low or Full¦8 Batt Full¦9 Batt low¦10 Finished¦11 Island¦12 Waiting¦91 Maintenance¦99 ERROR | Prec2 Spec Signal | Prec2 V:kV | Prec2 I:mA | Prec2 Info:0 Bit0¦1 Bit1¦2 Bit2¦3 Bit3¦4 HS Ein¦5 Freigabe / Abdeckung vorhanden¦6 Temp. FÃ¼hler aktiv¦7 Temp. FÃ¼hler unterbrochen¦8 Bit8¦9 Bit9¦10 Bit10¦11 Bit11¦12 Bit12¦13 Bit13¦14 Bit14¦15 Bit15¦
07.05.2025¦11:50:21.261 | 0 | 0 | 0 | 0 | 0 | 0 | 0 | 0 | 0 | 0 | 0 | 0 | 0 | 0 | 0 | 0 | 0 | 0 | 0 | 0
07.05.2025¦11:50:22.262 | 0 | 0 | 0 | 0 | 0 | 0 | 0 | 0 | 0 | 0 | 0 | 0 | 0 | 0 | 0 | 0 | 0 | 0 | 0 | 0
07.05.2025¦11:50:23.264 | 0 | 0 | 0 | 0 | 0 | 0 | 0 | 0 | 0 | 0 | 0 | 0 | 0 | 0 | 0 | 0 | 0 | 0 | 0 | 0
07.05.2025¦11:50:24.262 | 0 | 0 | 0 | 0 | 0 | 0 | 0 | 0 | 0 | 0 | 0 | 0 | 0 | 0 | 0 | 0 | 0 | 0 | 0 | 0
07.05.2025¦11:50:25.261 | 0 | 0 | 0 | 0 | 0 | 0 | 0 | 0 | 0 | 0 | 0 | 0 | 0 | 0 | 0 | 0 | 0 | 0 | 0 | 0
07.05.2025¦11:50:26.262 | 0 | 0 | 0 | 0 | 0 | 0 | 0 | 0 | 0 | 0 | 0 | 0 | 0 | 0 | 0 | 0 | 0 | 0 | 0 | 0
07.05.2025¦11:50:27.262 | 0 | 0 | 0 | 0 | 0 | 0 | 0 | 0 | 0 | 0 | 0 | 0 | 0 | 0 | 0 | 0 | 0 | 0 | 0 | 0
07.05.2025¦11:50:28.263 | 0 | 0 | 0 | 0 | 0 | 0 | 0 | 0 | 0 | 0 | 0 | 0 | 0 | 0 | 0 | 0 | 0 | 0 | 0 | 0
07.05.2025¦11:50:29.263 | 0 | 0 | 0 | 0 | 0 | 0 | 0 | 0 | 0 | 0 | 0 | 0 | 0 | 0 | 0 | 0 | 0 | 0 | 0 | 0
07.05.2025¦11:50:30.264 | 0 | 0 | 0 | 0 | 0 | 0 | 0 | 0 | 0 | 0 | 0 | 0 | 0 | 0 | 0 | 0 | 0 | 0 | 0 | 0
07.05.2025¦11:50:31.261 | 0 | 0 | 0 | 0 | 0 | 0 | 0 | 0 | 0 | 0 | 0 | 0 | 0 | 0 | 0 | 0 | 0 | 0 | 0 | 0
07.05.2025¦11:50:32.262 | 0 | 0 | 0 | 0 | 0 | 0 | 0 | 0 | 0 | 0 | 0 | 0 | 0 | 0 | 0 | 0 | 0 | 0 | 0 | 0
07.05.2025¦11:50:33.262 | 0 | 0 | 0 | 0 | 0 | 0 | 0 | 0 | 0 | 0 | 0 | 0 | 0 | 0 | 0 | 0 | 0 | 0 | 0 | 0
07.05.2025¦11:50:34.262 | 0 | 0 | 0 | 0 | 0 | 0 | 0 | 0 | 0 | 0 | 0 | 0 | 0 | 0 | 0 | 0 | 0 | 0 | 0 | 0
07.05.2025¦11:50:35.263 | 0 | 0 | 0 | 0 | 0 | 0 | 0 | 0 | 0 | 0 | 0 | 0 | 0 | 0 | 0 | 0 | 0 | 0 | 0 | 0
07.05.2025¦11:50:36.263 | 0 | 0 | 0 | 0 | 0 | 0 | 0 | 0 | 0 | 0 | 0 | 0 | 0 | 0 | 0 | 0 | 0 | 0 | 0 | 0
07.05.2025¦11:50:37.264 | 0 | 0 | 0 | 0 | 0 | 0 | 0 | 0 | 0 | 0 | 0 | 0 | 0 | 0 | 0 | 0 | 0 | 0 | 0 | 0
07.05.2025¦11:50:38.262 | 0 | 0 | 0 | 0 | 0 | 0 | 0 | 0 | 0 | 0 | 0 | 0 | 0 | 0 | 0 | 0 | 0 | 0 | 0 | 0
07.05.2025¦11:50:39.263 | 0 | 0 | 0 | 0 | 0 | 0 | 0 | 0 | 0 | 0 | 0 | 0 | 0 | 0 | 0 | 0 | 0 | 0 | 0 | 0
07.05.2025¦11:50:40.262 | 0 | 0 | 0 | 0 | 0 | 0 | 0 | 0 | 0 | 0 | 0 | 0 | 0 | 0 | 0 | 0 | 0 | 0 | 0 | 0
07.05.2025¦11:50:41.262 | 0 | 0 | 0 | 0 | 0 | 0 | 0 | 0 | 0 | 0 | 0 | 0 | 0 | 0 | 0 | 0 | 0 | 0 | 0 | 0
07.05.2025¦11:50:42.263 | 0 | 0 | 0 | 0 | 0 | 0 | 0 | 0 | 0 | 0 | 0 | 0 | 0 | 0 | 0 | 0 | 0 | 0 | 0 | 0
07.05.2025¦11:50:43.262 | 0 | 0 | 0 | 0 | 0 | 0 | 0 | 0 | 0 | 0 | 0 | 0 | 0 | 0 | 0 | 0 | 0 | 0 | 0 | 0
07.05.2025¦11:50:44.263 | 0 | 0 | 0 | 0 | 0 | 0 | 0 | 0 | 0 | 0 | 0 | 0 | 0 | 0 | 0 | 0 | 0 | 0 | 0 | 0
07.05.2025¦11:50:45.262 | 0 | 0 | 0 | 0 | 0 | 0 | 0 | 0 | 0 | 0 | 0 | 0 | 0 | 0 | 0 | 0 | 0 | 0 | 0 | 0
07.05.2025¦11:50:46.261 | 0 | 0 | 0 | 0 | 0 | 0 | 0 | 0 | 0 | 0 | 0 | 0 | 0 | 0 | 0 | 0 | 0 | 0 | 0 | 0
07.05.2025¦11:50:47.262 | 0 | 0 | 0 | 0 | 0 | 0 | 0 | 0 | 0 | 0 | 0 | 0 | 0 | 0 | 0 | 0 | 0 | 0 | 0 | 0
07.05.2025¦11:50:48.261 | 0 | 0 | 0 | 0 | 0 | 0 | 0 | 0 | 0 | 0 | 0 | 0 | 0 | 0 | 0 | 0 | 0 | 0 | 0 | 0
07.05.2025¦11:50:49.262 | 0 | 0 | 0 | 0 | 0 | 0 | 0 | 0 | 0 | 0 | 0 | 0 | 0 | 0 | 0 | 0 | 0 | 0 | 0 | 0
07.05.2025¦11:50:50.262 | 0 | 0 | 0 | 0 | 0 | 0 | 0 | 0 | 0 | 0 | 0 | 0 | 0 | 0 | 0 | 0 | 0 | 0 | 0 | 0
| OekoSolve | OekoSolve | OekoSolve | OekoSolve | OekoSolve | OekoSolve | OekoSolve | OekoSolve | OekoSolve | OekoSolve | OekoSolve | OekoSolve | OekoSolve | OekoSolve | OekoSolve | OekoSolve | OekoSolve | OekoSolve | OekoSolve | OekoSolve
| EnMeter_Prec1 | EnMeter_Prec1 | EnMeter_Prec1 | EnMeter_Prec1 | EnMeter_Prec1 | EnMeter_Prec1 | EnMeter_Prec1 | EnMeter_Prec1 | EnMeter_Prec1 | EnMeter_Prec1 | EnMeter_Prec2 | EnMeter_Prec2 | EnMeter_Prec2 | EnMeter_Prec2 | EnMeter_Prec2 | EnMeter_Prec2 | EnMeter_Prec2 | EnMeter_Prec2 | EnMeter_Prec2 | EnMeter_Prec2
| Prec1 P:W | Prec1 WTotal:kWh | Prec1 WDay:kWh | Prec1 WMonth:kWh | Prec1 WYear:kWh | Prec1 State:0 no info available¦1 Off¦2 Startup¦3 Ready¦4 On¦5 Charge¦6 Discharge¦7 Batt Low or Full¦8 Batt Full¦9 Batt low¦10 Finished¦11 Island¦12 Waiting¦91 Maintenance¦99 ERROR | Prec1 Spec Signal | Prec1 V:kV | Prec1 I:mA | Prec1 Info:0 Bit0¦1 Bit1¦2 Bit2¦3 Bit3¦4 HS Ein¦5 Freigabe / Abdeckung vorhanden¦6 Temp. FÃ¼hler aktiv¦7 Temp. FÃ¼hler unterbrochen¦8 Bit8¦9 Bit9¦10 Bit10¦11 Bit11¦12 Bit12¦13 Bit13¦14 Bit14¦15 Bit15¦ | Prec2 P:W | Prec2 WTotal:kWh | Prec2 WDay:kWh | Prec2 WMonth:kWh | Prec2 WYear:kWh | Prec2 State:0 no info available¦1 Off¦2 Startup¦3 Ready¦4 On¦5 Charge¦6 Discharge¦7 Batt Low or Full¦8 Batt Full¦9 Batt low¦10 Finished¦11 Island¦12 Waiting¦91 Maintenance¦99 ERROR | Prec2 Spec Signal | Prec2 V:kV | Prec2 I:mA | Prec2 Info:0 Bit0¦1 Bit1¦2 Bit2¦3 Bit3¦4 HS Ein¦5 Freigabe / Abdeckung vorhanden¦6 Temp. FÃ¼hler aktiv¦7 Temp. FÃ¼hler unterbrochen¦8 Bit8¦9 Bit9¦10 Bit10¦11 Bit11¦12 Bit12¦13 Bit13¦14 Bit14¦15 Bit15¦
07.05.2025¦11:50:51.261 | 0 | 0 | 0 | 0 | 0 | 0 | 0 | 0 | 0 | 0 | 0 | 0 | 0 | 0 | 0 | 0 | 0 | 0 | 0 | 0
07.05.2025¦11:50:52.262 | 0 | 0 | 0 | 0 | 0 | 0 | 0 | 0 | 0 | 0 | 0 | 0 | 0 | 0 | 0 | 0 | 0 | 0 | 0 | 0
07.05.2025¦11:50:53.262 | 0 | 0 | 0 | 0 | 0 | 0 | 0 | 0 | 0 | 0 | 0 | 0 | 0 | 0 | 0 | 0 | 0 | 0 | 0 | 0
07.05.2025¦11:50:54.262 | 0 | 0 | 0 | 0 | 0 | 0 | 0 | 0 | 0 | 0 | 0 | 0 | 0 | 0 | 0 | 0 | 0 | 0 | 0 | 0
07.05.2025¦11:50:55.262 | 0 | 0 | 0 | 0 | 0 | 0 | 0 | 0 | 0 | 0 | 0 | 0 | 0 | 0 | 0 | 0 | 0 | 0 | 0 | 0
07.05.2025¦11:50:56.262 | 0 | 0 | 0 | 0 | 0 | 0 | 0 | 0 | 0 | 0 | 0 | 0 | 0 | 0 | 0 | 0 | 0 | 0 | 0 | 0
07.05.2025¦11:50:57.262 | 0 | 0 | 0 | 0 | 0 | 0 | 0 | 0 | 0 | 0 | 0 | 0 | 0 | 0 | 0 | 0 | 0 | 0 | 0 | 0
07.05.2025¦11:50:58.263 | 0 | 0 | 0 | 0 | 0 | 0 | 0 | 0 | 0 | 0 | 0 | 0 | 0 | 0 | 0 | 0 | 0 | 0 | 0 | 0
07.05.2025¦11:50:59.263 | 0 | 0 | 0 | 0 | 0 | 0 | 0 | 0 | 0 | 0 | 0 | 0 | 0 | 0 | 0 | 0 | 0 | 0 | 0 | 0
07.05.2025¦11:51:00.263 | 0 | 0 | 0 | 0 | 0 | 0 | 0 | 0 | 0 | 0 | 0 | 0 | 0 | 0 | 0 | 0 | 0 | 0 | 0 | 0
07.05.2025¦11:51:01.263 | 0 | 0 | 0 | 0 | 0 | 0 | 0 | 0 | 0 | 0 | 0 | 0 | 0 | 0 | 0 | 0 | 0 | 0 | 0 | 0
07.05.2025¦11:51:02.263 | 0 | 0 | 0 | 0 | 0 | 0 | 0 | 0 | 0 | 0 | 0 | 0 | 0 | 0 | 0 | 0 | 0 | 0 | 0 | 0
07.05.2025¦11:51:03.262 | 0 | 0 | 0 | 0 | 0 | 0 | 0 | 0 | 0 | 0 | 0 | 0 | 0 | 0 | 0 | 0 | 0 | 0 | 0 | 0
07.05.2025¦11:51:04.262 | 0 | 0 | 0 | 0 | 0 | 0 | 0 | 0 | 0 | 0 | 0 | 0 | 0 | 0 | 0 | 0 | 0 | 0 | 0 | 0
07.05.2025¦11:51:05.262 | 0 | 0 | 0 | 0 | 0 | 0 | 0 | 0 | 0 | 0 | 0 | 0 | 0 | 0 | 0 | 0 | 0 | 0 | 0 | 0
07.05.2025¦11:51:06.262 | 0 | 0 | 0 | 0 | 0 | 0 | 0 | 0 | 0 | 0 | 0 | 0 | 0 | 0 | 0 | 0 | 0 | 0 | 0 | 0
07.05.2025¦11:51:07.262 | 0 | 0 | 0 | 0 | 0 | 0 | 0 | 0 | 0 | 0 | 0 | 0 | 0 | 0 | 0 | 0 | 0 | 0 | 0 | 0
07.05.2025¦11:51:08.262 | 0 | 0 | 0 | 0 | 0 | 0 | 0 | 0 | 0 | 0 | 0 | 0 | 0 | 0 | 0 | 0 | 0 | 0 | 0 | 0
07.05.2025¦11:51:09.263 | 0 | 0 | 0 | 0 | 0 | 0 | 0 | 0 | 0 | 0 | 0 | 0 | 0 | 0 | 0 | 0 | 0 | 0 | 0 | 0
07.05.2025¦11:51:10.263 | 0 | 0 | 0 | 0 | 0 | 0 | 0 | 0 | 0 | 0 | 0 | 0 | 0 | 0 | 0 | 0 | 0 | 0 | 0 | 0
07.05.2025¦11:51:11.263 | 0 | 0 | 0 | 0 | 0 | 0 | 0 | 0 | 0 | 0 | 0 | 0 | 0 | 0 | 0 | 0 | 0 | 0 | 0 | 0
07.05.2025¦11:51:12.263 | 0 | 0 | 0 | 0 | 0 | 0 | 0 | 0 | 0 | 0 | 0 | 0 | 0 | 0 | 0 | 0 | 0 | 0 | 0 | 0
07.05.2025¦11:51:13.261 | 0 | 0 | 0 | 0 | 0 | 0 | 0 | 0 | 0 | 0 | 0 | 0 | 0 | 0 | 0 | 0 | 0 | 0 | 0 | 0
07.05.2025¦11:51:14.262 | 0 | 0 | 0 | 0 | 0 | 0 | 0 | 0 | 0 | 0 | 0 | 0 | 0 | 0 | 0 | 0 | 0 | 0 | 0 | 0
07.05.2025¦11:51:15.262 | 0 | 0 | 0 | 0 | 0 | 0 | 0 | 0 | 0 | 0 | 0 | 0 | 0 | 0 | 0 | 0 | 0 | 0 | 0 | 0
07.05.2025¦11:51:16.262 | 0 | 0 | 0 | 0 | 0 | 0 | 0 | 0 | 0 | 0 | 0 | 0 | 0 | 0 | 0 | 0 | 0 | 0 | 0 | 0
07.05.2025¦11:51:17.262 | 0 | 0 | 0 | 0 | 0 | 0 | 0 | 0 | 0 | 0 | 0 | 0 | 0 | 0 | 0 | 0 | 0 | 0 | 0 | 0
07.05.2025¦11:51:18.262 | 0 | 0 | 0 | 0 | 0 | 0 | 0 | 0 | 0 | 0 | 0 | 0 | 0 | 0 | 0 | 0 | 0 | 0 | 0 | 0
07.05.2025¦11:51:19.264 | 0 | 0 | 0 | 0 | 0 | 0 | 0 | 0 | 0 | 0 | 0 | 0 | 0 | 0 | 0 | 0 | 0 | 0 | 0 | 0
07.05.2025¦11:51:20.262 | 0 | 0 | 0 | 0 | 0 | 0 | 0 | 0 | 0 | 0 | 0 | 0 | 0 | 0 | 0 | 0 | 0 | 0 | 0 | 0
| OekoSolve | OekoSolve | OekoSolve | OekoSolve | OekoSolve | OekoSolve | OekoSolve | OekoSolve | OekoSolve | OekoSolve | OekoSolve | OekoSolve | OekoSolve | OekoSolve | OekoSolve | OekoSolve | OekoSolve | OekoSolve | OekoSolve | OekoSolve
| EnMeter_Prec1 | EnMeter_Prec1 | EnMeter_Prec1 | EnMeter_Prec1 | EnMeter_Prec1 | EnMeter_Prec1 | EnMeter_Prec1 | EnMeter_Prec1 | EnMeter_Prec1 | EnMeter_Prec1 | EnMeter_Prec2 | EnMeter_Prec2 | EnMeter_Prec2 | EnMeter_Prec2 | EnMeter_Prec2 | EnMeter_Prec2 | EnMeter_Prec2 | EnMeter_Prec2 | EnMeter_Prec2 | EnMeter_Prec2
| Prec1 P:W | Prec1 WTotal:kWh | Prec1 WDay:kWh | Prec1 WMonth:kWh | Prec1 WYear:kWh | Prec1 State:0 no info available¦1 Off¦2 Startup¦3 Ready¦4 On¦5 Charge¦6 Discharge¦7 Batt Low or Full¦8 Batt Full¦9 Batt low¦10 Finished¦11 Island¦12 Waiting¦91 Maintenance¦99 ERROR | Prec1 Spec Signal | Prec1 V:kV | Prec1 I:mA | Prec1 Info:0 Bit0¦1 Bit1¦2 Bit2¦3 Bit3¦4 HS Ein¦5 Freigabe / Abdeckung vorhanden¦6 Temp. FÃ¼hler aktiv¦7 Temp. FÃ¼hler unterbrochen¦8 Bit8¦9 Bit9¦10 Bit10¦11 Bit11¦12 Bit12¦13 Bit13¦14 Bit14¦15 Bit15¦ | Prec2 P:W | Prec2 WTotal:kWh | Prec2 WDay:kWh | Prec2 WMonth:kWh | Prec2 WYear:kWh | Prec2 State:0 no info available¦1 Off¦2 Startup¦3 Ready¦4 On¦5 Charge¦6 Discharge¦7 Batt Low or Full¦8 Batt Full¦9 Batt low¦10 Finished¦11 Island¦12 Waiting¦91 Maintenance¦99 ERROR | Prec2 Spec Signal | Prec2 V:kV | Prec2 I:mA | Prec2 Info:0 Bit0¦1 Bit1¦2 Bit2¦3 Bit3¦4 HS Ein¦5 Freigabe / Abdeckung vorhanden¦6 Temp. FÃ¼hler aktiv¦7 Temp. FÃ¼hler unterbrochen¦8 Bit8¦9 Bit9¦10 Bit10¦11 Bit11¦12 Bit12¦13 Bit13¦14 Bit14¦15 Bit15¦
07.05.2025¦11:51:21.262 | 0 | 0 | 0 | 0 | 0 | 0 | 0 | 0 | 0 | 0 | 0 | 0 | 0 | 0 | 0 | 0 | 0 | 0 | 0 | 0
07.05.2025¦11:51:22.262 | 0 | 0 | 0 | 0 | 0 | 0 | 0 | 0 | 0 | 0 | 0 | 0 | 0 | 0 | 0 | 0 | 0 | 0 | 0 | 0
07.05.2025¦11:51:23.262 | 0 | 0 | 0 | 0 | 0 | 0 | 0 | 0 | 0 | 0 | 0 | 0 | 0 | 0 | 0 | 0 | 0 | 0 | 0 | 0
07.05.2025¦11:51:24.262 | 0 | 0 | 0 | 0 | 0 | 0 | 0 | 0 | 0 | 0 | 0 | 0 | 0 | 0 | 0 | 0 | 0 | 0 | 0 | 0
07.05.2025¦11:51:25.262 | 0 | 0 | 0 | 0 | 0 | 0 | 0 | 0 | 0 | 0 | 0 | 0 | 0 | 0 | 0 | 0 | 0 | 0 | 0 | 0
07.05.2025¦11:51:26.264 | 0 | 0 | 0 | 0 | 0 | 0 | 0 | 0 | 0 | 0 | 0 | 0 | 0 | 0 | 0 | 0 | 0 | 0 | 0 | 0
07.05.2025¦11:51:27.262 | 0 | 0 | 0 | 0 | 0 | 0 | 0 | 0 | 0 | 0 | 0 | 0 | 0 | 0 | 0 | 0 | 0 | 0 | 0 | 0
07.05.2025¦11:51:28.263 | 0 | 0 | 0 | 0 | 0 | 0 | 0 | 0 | 0 | 0 | 0 | 0 | 0 | 0 | 0 | 0 | 0 | 0 | 0 | 0
07.05.2025¦11:51:29.263 | 0 | 0 | 0 | 0 | 0 | 0 | 0 | 0 | 0 | 0 | 0 | 0 | 0 | 0 | 0 | 0 | 0 | 0 | 0 | 0
07.05.2025¦11:51:30.263 | 0 | 0 | 0 | 0 | 0 | 0 | 0 | 0 | 0 | 0 | 0 | 0 | 0 | 0 | 0 | 0 | 0 | 0 | 0 | 0
07.05.2025¦11:51:31.263 | 0 | 0 | 0 | 0 | 0 | 0 | 0 | 0 | 0 | 0 | 0 | 0 | 0 | 0 | 0 | 0 | 0 | 0 | 0 | 0
07.05.2025¦11:51:32.262 | 0 | 0 | 0 | 0 | 0 | 0 | 0 | 0 | 0 | 0 | 0 | 0 | 0 | 0 | 0 | 0 | 0 | 0 | 0 | 0
07.05.2025¦11:51:33.263 | 0 | 0 | 0 | 0 | 0 | 0 | 0 | 0 | 0 | 0 | 0 | 0 | 0 | 0 | 0 | 0 | 0 | 0 | 0 | 0
07.05.2025¦11:51:34.262 | 0 | 0 | 0 | 0 | 0 | 0 | 0 | 0 | 0 | 0 | 0 | 0 | 0 | 0 | 0 | 0 | 0 | 0 | 0 | 0
07.05.2025¦11:51:35.261 | 0 | 0 | 0 | 0 | 0 | 0 | 0 | 0 | 0 | 0 | 0 | 0 | 0 | 0 | 0 | 0 | 0 | 0 | 0 | 0
07.05.2025¦11:51:36.261 | 0 | 0 | 0 | 0 | 0 | 0 | 0 | 0 | 0 | 0 | 0 | 0 | 0 | 0 | 0 | 0 | 0 | 0 | 0 | 0
07.05.2025¦11:51:37.262 | 0 | 0 | 0 | 0 | 0 | 0 | 0 | 0 | 0 | 0 | 0 | 0 | 0 | 0 | 0 | 0 | 0 | 0 | 0 | 0
07.05.2025¦11:51:38.262 | 0 | 0 | 0 | 0 | 0 | 0 | 0 | 0 | 0 | 0 | 0 | 0 | 0 | 0 | 0 | 0 | 0 | 0 | 0 | 0
07.05.2025¦11:51:39.263 | 0 | 0 | 0 | 0 | 0 | 0 | 0 | 0 | 0 | 0 | 0 | 0 | 0 | 0 | 0 | 0 | 0 | 0 | 0 | 0
07.05.2025¦11:51:40.264 | 0 | 0 | 0 | 0 | 0 | 0 | 0 | 0 | 0 | 0 | 0 | 0 | 0 | 0 | 0 | 0 | 0 | 0 | 0 | 0
07.05.2025¦11:51:41.262 | 0 | 0 | 0 | 0 | 0 | 0 | 0 | 0 | 0 | 0 | 0 | 0 | 0 | 0 | 0 | 0 | 0 | 0 | 0 | 0
07.05.2025¦11:51:42.261 | 0 | 0 | 0 | 0 | 0 | 0 | 0 | 0 | 0 | 0 | 0 | 0 | 0 | 0 | 0 | 0 | 0 | 0 | 0 | 0
07.05.2025¦11:51:43.261 | 0 | 0 | 0 | 0 | 0 | 0 | 0 | 0 | 0 | 0 | 0 | 0 | 0 | 0 | 0 | 0 | 0 | 0 | 0 | 0
07.05.2025¦11:51:44.262 | 0 | 0 | 0 | 0 | 0 | 0 | 0 | 0 | 0 | 0 | 0 | 0 | 0 | 0 | 0 | 0 | 0 | 0 | 0 | 0
07.05.2025¦11:51:45.262 | 0 | 0 | 0 | 0 | 0 | 0 | 0 | 0 | 0 | 0 | 0 | 0 | 0 | 0 | 0 | 0 | 0 | 0 | 0 | 0
07.05.2025¦11:51:46.263 | 0 | 0 | 0 | 0 | 0 | 0 | 0 | 0 | 0 | 0 | 0 | 0 | 0 | 0 | 0 | 0 | 0 | 0 | 0 | 0
07.05.2025¦11:51:47.264 | 0 | 0 | 0 | 0 | 0 | 0 | 0 | 0 | 0 | 0 | 0 | 0 | 0 | 0 | 0 | 0 | 0 | 0 | 0 | 0
07.05.2025¦11:51:48.261 | 0 | 0 | 0 | 0 | 0 | 0 | 0 | 0 | 0 | 0 | 0 | 0 | 0 | 0 | 0 | 0 | 0 | 0 | 0 | 0
07.05.2025¦11:51:49.261 | 0 | 0 | 0 | 0 | 0 | 0 | 0 | 0 | 0 | 0 | 0 | 0 | 0 | 0 | 0 | 0 | 0 | 0 | 0 | 0
07.05.2025¦11:51:50.262 | 0 | 0 | 0 | 0 | 0 | 0 | 0 | 0 | 0 | 0 | 0 | 0 | 0 | 0 | 0 | 0 | 0 | 0 | 0 | 0
07.05.2025¦11:51:51.262 | 0 | 0 | 0 | 0 | 0 | 0 | 0 | 0 | 0 | 0 | 0 | 0 | 0 | 0 | 0 | 0 | 0 | 0 | 0 | 0
| OekoSolve | OekoSolve | OekoSolve | OekoSolve | OekoSolve | OekoSolve | OekoSolve | OekoSolve | OekoSolve | OekoSolve | OekoSolve | OekoSolve | OekoSolve | OekoSolve | OekoSolve | OekoSolve | OekoSolve | OekoSolve | OekoSolve | OekoSolve
| EnMeter_Prec1 | EnMeter_Prec1 | EnMeter_Prec1 | EnMeter_Prec1 | EnMeter_Prec1 | EnMeter_Prec1 | EnMeter_Prec1 | EnMeter_Prec1 | EnMeter_Prec1 | EnMeter_Prec1 | EnMeter_Prec2 | EnMeter_Prec2 | EnMeter_Prec2 | EnMeter_Prec2 | EnMeter_Prec2 | EnMeter_Prec2 | EnMeter_Prec2 | EnMeter_Prec2 | EnMeter_Prec2 | EnMeter_Prec2
| Prec1 P:W | Prec1 WTotal:kWh | Prec1 WDay:kWh | Prec1 WMonth:kWh | Prec1 WYear:kWh | Prec1 State:0 no info available¦1 Off¦2 Startup¦3 Ready¦4 On¦5 Charge¦6 Discharge¦7 Batt Low or Full¦8 Batt Full¦9 Batt low¦10 Finished¦11 Island¦12 Waiting¦91 Maintenance¦99 ERROR | Prec1 Spec Signal | Prec1 V:kV | Prec1 I:mA | Prec1 Info:0 Bit0¦1 Bit1¦2 Bit2¦3 Bit3¦4 HS Ein¦5 Freigabe / Abdeckung vorhanden¦6 Temp. FÃ¼hler aktiv¦7 Temp. FÃ¼hler unterbrochen¦8 Bit8¦9 Bit9¦10 Bit10¦11 Bit11¦12 Bit12¦13 Bit13¦14 Bit14¦15 Bit15¦ | Prec2 P:W | Prec2 WTotal:kWh | Prec2 WDay:kWh | Prec2 WMonth:kWh | Prec2 WYear:kWh | Prec2 State:0 no info available¦1 Off¦2 Startup¦3 Ready¦4 On¦5 Charge¦6 Discharge¦7 Batt Low or Full¦8 Batt Full¦9 Batt low¦10 Finished¦11 Island¦12 Waiting¦91 Maintenance¦99 ERROR | Prec2 Spec Signal | Prec2 V:kV | Prec2 I:mA | Prec2 Info:0 Bit0¦1 Bit1¦2 Bit2¦3 Bit3¦4 HS Ein¦5 Freigabe / Abdeckung vorhanden¦6 Temp. FÃ¼hler aktiv¦7 Temp. FÃ¼hler unterbrochen¦8 Bit8¦9 Bit9¦10 Bit10¦11 Bit11¦12 Bit12¦13 Bit13¦14 Bit14¦15 Bit15¦
07.05.2025¦11:51:52.262 | 0 | 0 | 0 | 0 | 0 | 0 | 0 | 0 | 0 | 0 | 0 | 0 | 0 | 0 | 0 | 0 | 0 | 0 | 0 | 0
07.05.2025¦11:51:53.262 | 0 | 0 | 0 | 0 | 0 | 0 | 0 | 0 | 0 | 0 | 0 | 0 | 0 | 0 | 0 | 0 | 0 | 0 | 0 | 0
07.05.2025¦11:51:54.264 | 0 | 0 | 0 | 0 | 0 | 0 | 0 | 0 | 0 | 0 | 0 | 0 | 0 | 0 | 0 | 0 | 0 | 0 | 0 | 0
07.05.2025¦11:51:55.262 | 0 | 0 | 0 | 0 | 0 | 0 | 0 | 0 | 0 | 0 | 0 | 0 | 0 | 0 | 0 | 0 | 0 | 0 | 0 | 0
07.05.2025¦11:51:56.262 | 0 | 0 | 0 | 0 | 0 | 0 | 0 | 0 | 0 | 0 | 0 | 0 | 0 | 0 | 0 | 0 | 0 | 0 | 0 | 0
07.05.2025¦11:51:57.262 | 0 | 0 | 0 | 0 | 0 | 0 | 0 | 0 | 0 | 0 | 0 | 0 | 0 | 0 | 0 | 0 | 0 | 0 | 0 | 0
07.05.2025¦11:51:58.263 | 0 | 0 | 0 | 0 | 0 | 0 | 0 | 0 | 0 | 0 | 0 | 0 | 0 | 0 | 0 | 0 | 0 | 0 | 0 | 0
07.05.2025¦11:51:59.262 | 0 | 0 | 0 | 0 | 0 | 0 | 0 | 0 | 0 | 0 | 0 | 0 | 0 | 0 | 0 | 0 | 0 | 0 | 0 | 0
07.05.2025¦11:52:00.262 | 0 | 0 | 0 | 0 | 0 | 0 | 0 | 0 | 0 | 0 | 0 | 0 | 0 | 0 | 0 | 0 | 0 | 0 | 0 | 0
07.05.2025¦11:52:01.263 | 0 | 0 | 0 | 0 | 0 | 0 | 0 | 0 | 0 | 0 | 0 | 0 | 0 | 0 | 0 | 0 | 0 | 0 | 0 | 0
07.05.2025¦11:52:02.261 | 0 | 0 | 0 | 0 | 0 | 0 | 0 | 0 | 0 | 0 | 0 | 0 | 0 | 0 | 0 | 0 | 0 | 0 | 0 | 0
07.05.2025¦11:52:03.261 | 0 | 0 | 0 | 0 | 0 | 0 | 0 | 0 | 0 | 0 | 0 | 0 | 0 | 0 | 0 | 0 | 0 | 0 | 0 | 0
07.05.2025¦11:52:04.261 | 0 | 0 | 0 | 0 | 0 | 0 | 0 | 0 | 0 | 0 | 0 | 0 | 0 | 0 | 0 | 0 | 0 | 0 | 0 | 0
07.05.2025¦11:52:05.262 | 0 | 0 | 0 | 0 | 0 | 0 | 0 | 0 | 0 | 0 | 0 | 0 | 0 | 0 | 0 | 0 | 0 | 0 | 0 | 0
07.05.2025¦11:52:06.263 | 0 | 0 | 0 | 0 | 0 | 0 | 0 | 0 | 0 | 0 | 0 | 0 | 0 | 0 | 0 | 0 | 0 | 0 | 0 | 0
07.05.2025¦11:52:07.263 | 0 | 0 | 0 | 0 | 0 | 0 | 0 | 0 | 0 | 0 | 0 | 0 | 0 | 0 | 0 | 0 | 0 | 0 | 0 | 0
07.05.2025¦11:52:08.263 | 0 | 0 | 0 | 0 | 0 | 0 | 0 | 0 | 0 | 0 | 0 | 0 | 0 | 0 | 0 | 0 | 0 | 0 | 0 | 0
07.05.2025¦11:52:09.263 | 0 | 0 | 0 | 0 | 0 | 0 | 0 | 0 | 0 | 0 | 0 | 0 | 0 | 0 | 0 | 0 | 0 | 0 | 0 | 0
07.05.2025¦11:52:10.263 | 0 | 0 | 0 | 0 | 0 | 0 | 0 | 0 | 0 | 0 | 0 | 0 | 0 | 0 | 0 | 0 | 0 | 0 | 0 | 0
07.05.2025¦11:52:11.263 | 0 | 0 | 0 | 0 | 0 | 0 | 0 | 0 | 0 | 0 | 0 | 0 | 0 | 0 | 0 | 0 | 0 | 0 | 0 | 0
07.05.2025¦11:52:12.262 | 0 | 0 | 0 | 0 | 0 | 0 | 0 | 0 | 0 | 0 | 0 | 0 | 0 | 0 | 0 | 0 | 0 | 0 | 0 | 0
07.05.2025¦11:52:13.262 | 0 | 0 | 0 | 0 | 0 | 0 | 0 | 0 | 0 | 0 | 0 | 0 | 0 | 0 | 0 | 0 | 0 | 0 | 0 | 0
07.05.2025¦11:52:14.262 | 0 | 0 | 0 | 0 | 0 | 0 | 0 | 0 | 0 | 0 | 0 | 0 | 0 | 0 | 0 | 0 | 0 | 0 | 0 | 0
07.05.2025¦11:52:15.261 | 0 | 0 | 0 | 0 | 0 | 0 | 0 | 0 | 0 | 0 | 0 | 0 | 0 | 0 | 0 | 0 | 0 | 0 | 0 | 0
07.05.2025¦11:52:16.262 | 0 | 0 | 0 | 0 | 0 | 0 | 0 | 0 | 0 | 0 | 0 | 0 | 0 | 0 | 0 | 0 | 0 | 0 | 0 | 0
07.05.2025¦11:52:17.263 | 0 | 0 | 0 | 0 | 0 | 0 | 0 | 0 | 0 | 0 | 0 | 0 | 0 | 0 | 0 | 0 | 0 | 0 | 0 | 0
07.05.2025¦11:52:18.263 | 0 | 0 | 0 | 0 | 0 | 0 | 0 | 0 | 0 | 0 | 0 | 0 | 0 | 0 | 0 | 0 | 0 | 0 | 0 | 0
07.05.2025¦11:52:19.262 | 0 | 0 | 0 | 0 | 0 | 0 | 0 | 0 | 0 | 0 | 0 | 0 | 0 | 0 | 0 | 0 | 0 | 0 | 0 | 0
07.05.2025¦11:52:20.263 | 0 | 0 | 0 | 0 | 0 | 0 | 0 | 0 | 0 | 0 | 0 | 0 | 0 | 0 | 0 | 0 | 0 | 0 | 0 | 0
07.05.2025¦11:52:21.262 | 0 | 0 | 0 | 0 | 0 | 0 | 0 | 0 | 0 | 0 | 0 | 0 | 0 | 0 | 0 | 0 | 0 | 0 | 0 | 0
| OekoSolve | OekoSolve | OekoSolve | OekoSolve | OekoSolve | OekoSolve | OekoSolve | OekoSolve | OekoSolve | OekoSolve | OekoSolve | OekoSolve | OekoSolve | OekoSolve | OekoSolve | OekoSolve | OekoSolve | OekoSolve | OekoSolve | OekoSolve
| EnMeter_Prec1 | EnMeter_Prec1 | EnMeter_Prec1 | EnMeter_Prec1 | EnMeter_Prec1 | EnMeter_Prec1 | EnMeter_Prec1 | EnMeter_Prec1 | EnMeter_Prec1 | EnMeter_Prec1 | EnMeter_Prec2 | EnMeter_Prec2 | EnMeter_Prec2 | EnMeter_Prec2 | EnMeter_Prec2 | EnMeter_Prec2 | EnMeter_Prec2 | EnMeter_Prec2 | EnMeter_Prec2 | EnMeter_Prec2
| Prec1 P:W | Prec1 WTotal:kWh | Prec1 WDay:kWh | Prec1 WMonth:kWh | Prec1 WYear:kWh | Prec1 State:0 no info available¦1 Off¦2 Startup¦3 Ready¦4 On¦5 Charge¦6 Discharge¦7 Batt Low or Full¦8 Batt Full¦9 Batt low¦10 Finished¦11 Island¦12 Waiting¦91 Maintenance¦99 ERROR | Prec1 Spec Signal | Prec1 V:kV | Prec1 I:mA | Prec1 Info:0 Bit0¦1 Bit1¦2 Bit2¦3 Bit3¦4 HS Ein¦5 Freigabe / Abdeckung vorhanden¦6 Temp. FÃ¼hler aktiv¦7 Temp. FÃ¼hler unterbrochen¦8 Bit8¦9 Bit9¦10 Bit10¦11 Bit11¦12 Bit12¦13 Bit13¦14 Bit14¦15 Bit15¦ | Prec2 P:W | Prec2 WTotal:kWh | Prec2 WDay:kWh | Prec2 WMonth:kWh | Prec2 WYear:kWh | Prec2 State:0 no info available¦1 Off¦2 Startup¦3 Ready¦4 On¦5 Charge¦6 Discharge¦7 Batt Low or Full¦8 Batt Full¦9 Batt low¦10 Finished¦11 Island¦12 Waiting¦91 Maintenance¦99 ERROR | Prec2 Spec Signal | Prec2 V:kV | Prec2 I:mA | Prec2 Info:0 Bit0¦1 Bit1¦2 Bit2¦3 Bit3¦4 HS Ein¦5 Freigabe / Abdeckung vorhanden¦6 Temp. FÃ¼hler aktiv¦7 Temp. FÃ¼hler unterbrochen¦8 Bit8¦9 Bit9¦10 Bit10¦11 Bit11¦12 Bit12¦13 Bit13¦14 Bit14¦15 Bit15¦
07.05.2025¦11:52:22.261 | 0 | 0 | 0 | 0 | 0 | 0 | 0 | 0 | 0 | 0 | 0 | 0 | 0 | 0 | 0 | 0 | 0 | 0 | 0 | 0
07.05.2025¦11:52:23.262 | 0 | 0 | 0 | 0 | 0 | 0 | 0 | 0 | 0 | 0 | 0 | 0 | 0 | 0 | 0 | 0 | 0 | 0 | 0 | 0
07.05.2025¦11:52:24.261 | 0 | 0 | 0 | 0 | 0 | 0 | 0 | 0 | 0 | 0 | 0 | 0 | 0 | 0 | 0 | 0 | 0 | 0 | 0 | 0
07.05.2025¦11:52:25.261 | 0 | 0 | 0 | 0 | 0 | 0 | 0 | 0 | 0 | 0 | 0 | 0 | 0 | 0 | 0 | 0 | 0 | 0 | 0 | 0
07.05.2025¦11:52:26.262 | 0 | 0 | 0 | 0 | 0 | 0 | 0 | 0 | 0 | 0 | 0 | 0 | 0 | 0 | 0 | 0 | 0 | 0 | 0 | 0
07.05.2025¦11:52:27.262 | 0 | 0 | 0 | 0 | 0 | 0 | 0 | 0 | 0 | 0 | 0 | 0 | 0 | 0 | 0 | 0 | 0 | 0 | 0 | 0
07.05.2025¦11:52:28.263 | 0 | 0 | 0 | 0 | 0 | 0 | 0 | 0 | 0 | 0 | 0 | 0 | 0 | 0 | 0 | 0 | 0 | 0 | 0 | 0
07.05.2025¦11:52:29.263 | 0 | 0 | 0 | 0 | 0 | 0 | 0 | 0 | 0 | 0 | 0 | 0 | 0 | 0 | 0 | 0 | 0 | 0 | 0 | 0
07.05.2025¦11:52:30.263 | 0 | 0 | 0 | 0 | 0 | 0 | 0 | 0 | 0 | 0 | 0 | 0 | 0 | 0 | 0 | 0 | 0 | 0 | 0 | 0
07.05.2025¦11:52:31.262 | 0 | 0 | 0 | 0 | 0 | 0 | 0 | 0 | 0 | 0 | 0 | 0 | 0 | 0 | 0 | 0 | 0 | 0 | 0 | 0
07.05.2025¦11:52:32.261 | 0 | 0 | 0 | 0 | 0 | 0 | 0 | 0 | 0 | 0 | 0 | 0 | 0 | 0 | 0 | 0 | 0 | 0 | 0 | 0
07.05.2025¦11:52:33.262 | 0 | 0 | 0 | 0 | 0 | 0 | 0 | 0 | 0 | 0 | 0 | 0 | 0 | 0 | 0 | 0 | 0 | 0 | 0 | 0
07.05.2025¦11:52:34.263 | 0 | 0 | 0 | 0 | 0 | 0 | 0 | 0 | 0 | 0 | 0 | 0 | 0 | 0 | 0 | 0 | 0 | 0 | 0 | 0
07.05.2025¦11:52:35.263 | 0 | 0 | 0 | 0 | 0 | 0 | 0 | 0 | 0 | 0 | 0 | 0 | 0 | 0 | 0 | 0 | 0 | 0 | 0 | 0
07.05.2025¦11:52:36.263 | 0 | 0 | 0 | 0 | 0 | 0 | 0 | 0 | 0 | 0 | 0 | 0 | 0 | 0 | 0 | 0 | 0 | 0 | 0 | 0
07.05.2025¦11:52:37.261 | 0 | 0 | 0 | 0 | 0 | 0 | 0 | 0 | 0 | 0 | 0 | 0 | 0 | 0 | 0 | 0 | 0 | 0 | 0 | 0
07.05.2025¦11:52:38.263 | 0 | 0 | 0 | 0 | 0 | 0 | 0 | 0 | 0 | 0 | 0 | 0 | 0 | 0 | 0 | 0 | 0 | 0 | 0 | 0
07.05.2025¦11:52:39.262 | 0 | 0 | 0 | 0 | 0 | 0 | 0 | 0 | 0 | 0 | 0 | 0 | 0 | 0 | 0 | 0 | 0 | 0 | 0 | 0
07.05.2025¦11:52:40.261 | 0 | 0 | 0 | 0 | 0 | 0 | 0 | 0 | 0 | 0 | 0 | 0 | 0 | 0 | 0 | 0 | 0 | 0 | 0 | 0
07.05.2025¦11:52:41.261 | 0 | 0 | 0 | 0 | 0 | 0 | 0 | 0 | 0 | 0 | 0 | 0 | 0 | 0 | 0 | 0 | 0 | 0 | 0 | 0
07.05.2025¦11:52:42.262 | 0 | 0 | 0 | 0 | 0 | 0 | 0 | 0 | 0 | 0 | 0 | 0 | 0 | 0 | 0 | 0 | 0 | 0 | 0 | 0
07.05.2025¦11:52:43.264 | 0 | 0 | 0 | 0 | 0 | 0 | 0 | 0 | 0 | 0 | 0 | 0 | 0 | 0 | 0 | 0 | 0 | 0 | 0 | 0
07.05.2025¦11:52:44.262 | 0 | 0 | 0 | 0 | 0 | 0 | 0 | 0 | 0 | 0 | 0 | 0 | 0 | 0 | 0 | 0 | 0 | 0 | 0 | 0
07.05.2025¦11:52:45.262 | 0 | 0 | 0 | 0 | 0 | 0 | 0 | 0 | 0 | 0 | 0 | 0 | 0 | 0 | 0 | 0 | 0 | 0 | 0 | 0
07.05.2025¦11:52:46.262 | 0 | 0 | 0 | 0 | 0 | 0 | 0 | 0 | 0 | 0 | 0 | 0 | 0 | 0 | 0 | 0 | 0 | 0 | 0 | 0
07.05.2025¦11:52:47.262 | 0 | 0 | 0 | 0 | 0 | 0 | 0 | 0 | 0 | 0 | 0 | 0 | 0 | 0 | 0 | 0 | 0 | 0 | 0 | 0
07.05.2025¦11:52:48.262 | 0 | 0 | 0 | 0 | 0 | 0 | 0 | 0 | 0 | 0 | 0 | 0 | 0 | 0 | 0 | 0 | 0 | 0 | 0 | 0
07.05.2025¦11:52:49.262 | 0 | 0 | 0 | 0 | 0 | 0 | 0 | 0 | 0 | 0 | 0 | 0 | 0 | 0 | 0 | 0 | 0 | 0 | 0 | 0
07.05.2025¦11:52:50.262 | 0 | 0 | 0 | 0 | 0 | 0 | 0 | 0 | 0 | 0 | 0 | 0 | 0 | 0 | 0 | 0 | 0 | 0 | 0 | 0
07.05.2025¦11:52:51.262 | 0 | 0 | 0 | 0 | 0 | 0 | 0 | 0 | 0 | 0 | 0 | 0 | 0 | 0 | 0 | 0 | 0 | 0 | 0 | 0
| OekoSolve | OekoSolve | OekoSolve | OekoSolve | OekoSolve | OekoSolve | OekoSolve | OekoSolve | OekoSolve | OekoSolve | OekoSolve | OekoSolve | OekoSolve | OekoSolve | OekoSolve | OekoSolve | OekoSolve | OekoSolve | OekoSolve | OekoSolve
| EnMeter_Prec1 | EnMeter_Prec1 | EnMeter_Prec1 | EnMeter_Prec1 | EnMeter_Prec1 | EnMeter_Prec1 | EnMeter_Prec1 | EnMeter_Prec1 | EnMeter_Prec1 | EnMeter_Prec1 | EnMeter_Prec2 | EnMeter_Prec2 | EnMeter_Prec2 | EnMeter_Prec2 | EnMeter_Prec2 | EnMeter_Prec2 | EnMeter_Prec2 | EnMeter_Prec2 | EnMeter_Prec2 | EnMeter_Prec2
| Prec1 P:W | Prec1 WTotal:kWh | Prec1 WDay:kWh | Prec1 WMonth:kWh | Prec1 WYear:kWh | Prec1 State:0 no info available¦1 Off¦2 Startup¦3 Ready¦4 On¦5 Charge¦6 Discharge¦7 Batt Low or Full¦8 Batt Full¦9 Batt low¦10 Finished¦11 Island¦12 Waiting¦91 Maintenance¦99 ERROR | Prec1 Spec Signal | Prec1 V:kV | Prec1 I:mA | Prec1 Info:0 Bit0¦1 Bit1¦2 Bit2¦3 Bit3¦4 HS Ein¦5 Freigabe / Abdeckung vorhanden¦6 Temp. FÃ¼hler aktiv¦7 Temp. FÃ¼hler unterbrochen¦8 Bit8¦9 Bit9¦10 Bit10¦11 Bit11¦12 Bit12¦13 Bit13¦14 Bit14¦15 Bit15¦ | Prec2 P:W | Prec2 WTotal:kWh | Prec2 WDay:kWh | Prec2 WMonth:kWh | Prec2 WYear:kWh | Prec2 State:0 no info available¦1 Off¦2 Startup¦3 Ready¦4 On¦5 Charge¦6 Discharge¦7 Batt Low or Full¦8 Batt Full¦9 Batt low¦10 Finished¦11 Island¦12 Waiting¦91 Maintenance¦99 ERROR | Prec2 Spec Signal | Prec2 V:kV | Prec2 I:mA | Prec2 Info:0 Bit0¦1 Bit1¦2 Bit2¦3 Bit3¦4 HS Ein¦5 Freigabe / Abdeckung vorhanden¦6 Temp. FÃ¼hler aktiv¦7 Temp. FÃ¼hler unterbrochen¦8 Bit8¦9 Bit9¦10 Bit10¦11 Bit11¦12 Bit12¦13 Bit13¦14 Bit14¦15 Bit15¦
07.05.2025¦11:52:52.262 | 0 | 0 | 0 | 0 | 0 | 0 | 0 | 0 | 0 | 0 | 0 | 0 | 0 | 0 | 0 | 0 | 0 | 0 | 0 | 0
07.05.2025¦11:52:53.262 | 0 | 0 | 0 | 0 | 0 | 0 | 0 | 0 | 0 | 0 | 0 | 0 | 0 | 0 | 0 | 0 | 0 | 0 | 0 | 0
07.05.2025¦11:52:54.261 | 0 | 0 | 0 | 0 | 0 | 0 | 0 | 0 | 0 | 0 | 0 | 0 | 0 | 0 | 0 | 0 | 0 | 0 | 0 | 0
07.05.2025¦11:52:55.262 | 0 | 0 | 0 | 0 | 0 | 0 | 0 | 0 | 0 | 0 | 0 | 0 | 0 | 0 | 0 | 0 | 0 | 0 | 0 | 0
07.05.2025¦11:52:56.263 | 0 | 0 | 0 | 0 | 0 | 0 | 0 | 0 | 0 | 0 | 0 | 0 | 0 | 0 | 0 | 0 | 0 | 0 | 0 | 0
07.05.2025¦11:52:57.263 | 0 | 0 | 0 | 0 | 0 | 0 | 0 | 0 | 0 | 0 | 0 | 0 | 0 | 0 | 0 | 0 | 0 | 0 | 0 | 0
07.05.2025¦11:52:58.263 | 0 | 0 | 0 | 0 | 0 | 0 | 0 | 0 | 0 | 0 | 0 | 0 | 0 | 0 | 0 | 0 | 0 | 0 | 0 | 0
07.05.2025¦11:52:59.262 | 0 | 0 | 0 | 0 | 0 | 0 | 0 | 0 | 0 | 0 | 0 | 0 | 0 | 0 | 0 | 0 | 0 | 0 | 0 | 0
07.05.2025¦11:53:00.262 | 0 | 0 | 0 | 0 | 0 | 0 | 0 | 0 | 0 | 0 | 0 | 0 | 0 | 0 | 0 | 0 | 0 | 0 | 0 | 0
07.05.2025¦11:53:01.262 | 0 | 0 | 0 | 0 | 0 | 0 | 0 | 0 | 0 | 0 | 0 | 0 | 0 | 0 | 0 | 0 | 0 | 0 | 0 | 0
07.05.2025¦11:53:02.262 | 0 | 0 | 0 | 0 | 0 | 0 | 0 | 0 | 0 | 0 | 0 | 0 | 0 | 0 | 0 | 0 | 0 | 0 | 0 | 0
07.05.2025¦11:53:03.262 | 0 | 0 | 0 | 0 | 0 | 0 | 0 | 0 | 0 | 0 | 0 | 0 | 0 | 0 | 0 | 0 | 0 | 0 | 0 | 0
07.05.2025¦11:53:04.262 | 0 | 0 | 0 | 0 | 0 | 0 | 0 | 0 | 0 | 0 | 0 | 0 | 0 | 0 | 0 | 0 | 0 | 0 | 0 | 0
07.05.2025¦11:53:05.262 | 0 | 0 | 0 | 0 | 0 | 0 | 0 | 0 | 0 | 0 | 0 | 0 | 0 | 0 | 0 | 0 | 0 | 0 | 0 | 0
07.05.2025¦11:53:06.262 | 0 | 0 | 0 | 0 | 0 | 0 | 0 | 0 | 0 | 0 | 0 | 0 | 0 | 0 | 0 | 0 | 0 | 0 | 0 | 0
07.05.2025¦11:53:07.263 | 0 | 0 | 0 | 0 | 0 | 0 | 0 | 0 | 0 | 0 | 0 | 0 | 0 | 0 | 0 | 0 | 0 | 0 | 0 | 0
07.05.2025¦11:53:08.263 | 0 | 0 | 0 | 0 | 0 | 0 | 0 | 0 | 0 | 0 | 0 | 0 | 0 | 0 | 0 | 0 | 0 | 0 | 0 | 0
07.05.2025¦11:53:09.263 | 0 | 0 | 0 | 0 | 0 | 0 | 0 | 0 | 0 | 0 | 0 | 0 | 0 | 0 | 0 | 0 | 0 | 0 | 0 | 0
07.05.2025¦11:53:10.262 | 0 | 0 | 0 | 0 | 0 | 0 | 0 | 0 | 0 | 0 | 0 | 0 | 0 | 0 | 0 | 0 | 0 | 0 | 0 | 0
07.05.2025¦11:53:11.263 | 0 | 0 | 0 | 0 | 0 | 0 | 0 | 0 | 0 | 0 | 0 | 0 | 0 | 0 | 0 | 0 | 0 | 0 | 0 | 0
07.05.2025¦11:53:12.261 | 0 | 0 | 0 | 0 | 0 | 0 | 0 | 0 | 0 | 0 | 0 | 0 | 0 | 0 | 0 | 0 | 0 | 0 | 0 | 0
07.05.2025¦11:53:13.261 | 0 | 0 | 0 | 0 | 0 | 0 | 0 | 0 | 0 | 0 | 0 | 0 | 0 | 0 | 0 | 0 | 0 | 0 | 0 | 0
07.05.2025¦11:53:14.262 | 0 | 0 | 0 | 0 | 0 | 0 | 0 | 0 | 0 | 0 | 0 | 0 | 0 | 0 | 0 | 0 | 0 | 0 | 0 | 0
07.05.2025¦11:53:15.262 | 0 | 0 | 0 | 0 | 0 | 0 | 0 | 0 | 0 | 0 | 0 | 0 | 0 | 0 | 0 | 0 | 0 | 0 | 0 | 0
07.05.2025¦11:53:16.262 | 0 | 0 | 0 | 0 | 0 | 0 | 0 | 0 | 0 | 0 | 0 | 0 | 0 | 0 | 0 | 0 | 0 | 0 | 0 | 0
07.05.2025¦11:53:17.263 | 0 | 0 | 0 | 0 | 0 | 0 | 0 | 0 | 0 | 0 | 0 | 0 | 0 | 0 | 0 | 0 | 0 | 0 | 0 | 0
07.05.2025¦11:53:18.264 | 0 | 0 | 0 | 0 | 0 | 0 | 0 | 0 | 0 | 0 | 0 | 0 | 0 | 0 | 0 | 0 | 0 | 0 | 0 | 0
07.05.2025¦11:53:19.262 | 0 | 0 | 0 | 0 | 0 | 0 | 0 | 0 | 0 | 0 | 0 | 0 | 0 | 0 | 0 | 0 | 0 | 0 | 0 | 0
07.05.2025¦11:53:20.262 | 0 | 0 | 0 | 0 | 0 | 0 | 0 | 0 | 0 | 0 | 0 | 0 | 0 | 0 | 0 | 0 | 0 | 0 | 0 | 0
07.05.2025¦11:53:21.263 | 0 | 0 | 0 | 0 | 0 | 0 | 0 | 0 | 0 | 0 | 0 | 0 | 0 | 0 | 0 | 0 | 0 | 0 | 0 | 0
| OekoSolve | OekoSolve | OekoSolve | OekoSolve | OekoSolve | OekoSolve | OekoSolve | OekoSolve | OekoSolve | OekoSolve | OekoSolve | OekoSolve | OekoSolve | OekoSolve | OekoSolve | OekoSolve | OekoSolve | OekoSolve | OekoSolve | OekoSolve
| EnMeter_Prec1 | EnMeter_Prec1 | EnMeter_Prec1 | EnMeter_Prec1 | EnMeter_Prec1 | EnMeter_Prec1 | EnMeter_Prec1 | EnMeter_Prec1 | EnMeter_Prec1 | EnMeter_Prec1 | EnMeter_Prec2 | EnMeter_Prec2 | EnMeter_Prec2 | EnMeter_Prec2 | EnMeter_Prec2 | EnMeter_Prec2 | EnMeter_Prec2 | EnMeter_Prec2 | EnMeter_Prec2 | EnMeter_Prec2
| Prec1 P:W | Prec1 WTotal:kWh | Prec1 WDay:kWh | Prec1 WMonth:kWh | Prec1 WYear:kWh | Prec1 State:0 no info available¦1 Off¦2 Startup¦3 Ready¦4 On¦5 Charge¦6 Discharge¦7 Batt Low or Full¦8 Batt Full¦9 Batt low¦10 Finished¦11 Island¦12 Waiting¦91 Maintenance¦99 ERROR | Prec1 Spec Signal | Prec1 V:kV | Prec1 I:mA | Prec1 Info:0 Bit0¦1 Bit1¦2 Bit2¦3 Bit3¦4 HS Ein¦5 Freigabe / Abdeckung vorhanden¦6 Temp. FÃ¼hler aktiv¦7 Temp. FÃ¼hler unterbrochen¦8 Bit8¦9 Bit9¦10 Bit10¦11 Bit11¦12 Bit12¦13 Bit13¦14 Bit14¦15 Bit15¦ | Prec2 P:W | Prec2 WTotal:kWh | Prec2 WDay:kWh | Prec2 WMonth:kWh | Prec2 WYear:kWh | Prec2 State:0 no info available¦1 Off¦2 Startup¦3 Ready¦4 On¦5 Charge¦6 Discharge¦7 Batt Low or Full¦8 Batt Full¦9 Batt low¦10 Finished¦11 Island¦12 Waiting¦91 Maintenance¦99 ERROR | Prec2 Spec Signal | Prec2 V:kV | Prec2 I:mA | Prec2 Info:0 Bit0¦1 Bit1¦2 Bit2¦3 Bit3¦4 HS Ein¦5 Freigabe / Abdeckung vorhanden¦6 Temp. FÃ¼hler aktiv¦7 Temp. FÃ¼hler unterbrochen¦8 Bit8¦9 Bit9¦10 Bit10¦11 Bit11¦12 Bit12¦13 Bit13¦14 Bit14¦15 Bit15¦
07.05.2025¦11:53:22.262 | 0 | 0 | 0 | 0 | 0 | 0 | 0 | 0 | 0 | 0 | 0 | 0 | 0 | 0 | 0 | 0 | 0 | 0 | 0 | 0
07.05.2025¦11:53:23.262 | 0 | 0 | 0 | 0 | 0 | 0 | 0 | 0 | 0 | 0 | 0 | 0 | 0 | 0 | 0 | 0 | 0 | 0 | 0 | 0
07.05.2025¦11:53:24.261 | 0 | 0 | 0 | 0 | 0 | 0 | 0 | 0 | 0 | 0 | 0 | 0 | 0 | 0 | 0 | 0 | 0 | 0 | 0 | 0
07.05.2025¦11:53:25.264 | 0 | 0 | 0 | 0 | 0 | 0 | 0 | 0 | 0 | 0 | 0 | 0 | 0 | 0 | 0 | 0 | 0 | 0 | 0 | 0
07.05.2025¦11:53:26.261 | 0 | 0 | 0 | 0 | 0 | 0 | 0 | 0 | 0 | 0 | 0 | 0 | 0 | 0 | 0 | 0 | 0 | 0 | 0 | 0
07.05.2025¦11:53:27.262 | 0 | 0 | 0 | 0 | 0 | 0 | 0 | 0 | 0 | 0 | 0 | 0 | 0 | 0 | 0 | 0 | 0 | 0 | 0 | 0
07.05.2025¦11:53:28.262 | 0 | 0 | 0 | 0 | 0 | 0 | 0 | 0 | 0 | 0 | 0 | 0 | 0 | 0 | 0 | 0 | 0 | 0 | 0 | 0
07.05.2025¦11:53:29.262 | 0 | 0 | 0 | 0 | 0 | 0 | 0 | 0 | 0 | 0 | 0 | 0 | 0 | 0 | 0 | 0 | 0 | 0 | 0 | 0
07.05.2025¦11:53:30.263 | 0 | 0 | 0 | 0 | 0 | 0 | 0 | 0 | 0 | 0 | 0 | 0 | 0 | 0 | 0 | 0 | 0 | 0 | 0 | 0
07.05.2025¦11:53:31.262 | 0 | 0 | 0 | 0 | 0 | 0 | 0 | 0 | 0 | 0 | 0 | 0 | 0 | 0 | 0 | 0 | 0 | 0 | 0 | 0
07.05.2025¦11:53:32.263 | 0 | 0 | 0 | 0 | 0 | 0 | 0 | 0 | 0 | 0 | 0 | 0 | 0 | 0 | 0 | 0 | 0 | 0 | 0 | 0
07.05.2025¦11:53:33.262 | 0 | 0 | 0 | 0 | 0 | 0 | 0 | 0 | 0 | 0 | 0 | 0 | 0 | 0 | 0 | 0 | 0 | 0 | 0 | 0
07.05.2025¦11:53:34.262 | 0 | 0 | 0 | 0 | 0 | 0 | 0 | 0 | 0 | 0 | 0 | 0 | 0 | 0 | 0 | 0 | 0 | 0 | 0 | 0
07.05.2025¦11:53:35.263 | 0 | 0 | 0 | 0 | 0 | 0 | 0 | 0 | 0 | 0 | 0 | 0 | 0 | 0 | 0 | 0 | 0 | 0 | 0 | 0
07.05.2025¦11:53:36.263 | 0 | 0 | 0 | 0 | 0 | 0 | 0 | 0 | 0 | 0 | 0 | 0 | 0 | 0 | 0 | 0 | 0 | 0 | 0 | 0
07.05.2025¦11:53:37.262 | 0 | 0 | 0 | 0 | 0 | 0 | 0 | 0 | 0 | 0 | 0 | 0 | 0 | 0 | 0 | 0 | 0 | 0 | 0 | 0
07.05.2025¦11:53:38.263 | 0 | 0 | 0 | 0 | 0 | 0 | 0 | 0 | 0 | 0 | 0 | 0 | 0 | 0 | 0 | 0 | 0 | 0 | 0 | 0
07.05.2025¦11:53:39.262 | 0 | 0 | 0 | 0 | 0 | 0 | 0 | 0 | 0 | 0 | 0 | 0 | 0 | 0 | 0 | 0 | 0 | 0 | 0 | 0
07.05.2025¦11:53:40.261 | 0 | 0 | 0 | 0 | 0 | 0 | 0 | 0 | 0 | 0 | 0 | 0 | 0 | 0 | 0 | 0 | 0 | 0 | 0 | 0
07.05.2025¦11:53:41.261 | 0 | 0 | 0 | 0 | 0 | 0 | 0 | 0 | 0 | 0 | 0 | 0 | 0 | 0 | 0 | 0 | 0 | 0 | 0 | 0
07.05.2025¦11:53:42.262 | 0 | 0 | 0 | 0 | 0 | 0 | 0 | 0 | 0 | 0 | 0 | 0 | 0 | 0 | 0 | 0 | 0 | 0 | 0 | 0
07.05.2025¦11:53:43.262 | 0 | 0 | 0 | 0 | 0 | 0 | 0 | 0 | 0 | 0 | 0 | 0 | 0 | 0 | 0 | 0 | 0 | 0 | 0 | 0
07.05.2025¦11:53:44.262 | 0 | 0 | 0 | 0 | 0 | 0 | 0 | 0 | 0 | 0 | 0 | 0 | 0 | 0 | 0 | 0 | 0 | 0 | 0 | 0
07.05.2025¦11:53:45.262 | 0 | 0 | 0 | 0 | 0 | 0 | 0 | 0 | 0 | 0 | 0 | 0 | 0 | 0 | 0 | 0 | 0 | 0 | 0 | 0
07.05.2025¦11:53:46.262 | 0 | 0 | 0 | 0 | 0 | 0 | 0 | 0 | 0 | 0 | 0 | 0 | 0 | 0 | 0 | 0 | 0 | 0 | 0 | 0
07.05.2025¦11:53:47.262 | 0 | 0 | 0 | 0 | 0 | 0 | 0 | 0 | 0 | 0 | 0 | 0 | 0 | 0 | 0 | 0 | 0 | 0 | 0 | 0
07.05.2025¦11:53:48.263 | 0 | 0 | 0 | 0 | 0 | 0 | 0 | 0 | 0 | 0 | 0 | 0 | 0 | 0 | 0 | 0 | 0 | 0 | 0 | 0
07.05.2025¦11:53:49.263 | 0 | 0 | 0 | 0 | 0 | 0 | 0 | 0 | 0 | 0 | 0 | 0 | 0 | 0 | 0 | 0 | 0 | 0 | 0 | 0
07.05.2025¦11:53:50.263 | 0 | 0 | 0 | 0 | 0 | 0 | 0 | 0 | 0 | 0 | 0 | 0 | 0 | 0 | 0 | 0 | 0 | 0 | 0 | 0
07.05.2025¦11:53:51.262 | 0 | 0 | 0 | 0 | 0 | 0 | 0 | 0 | 0 | 0 | 0 | 0 | 0 | 0 | 0 | 0 | 0 | 0 | 0 | 0
| OekoSolve | OekoSolve | OekoSolve | OekoSolve | OekoSolve | OekoSolve | OekoSolve | OekoSolve | OekoSolve | OekoSolve | OekoSolve | OekoSolve | OekoSolve | OekoSolve | OekoSolve | OekoSolve | OekoSolve | OekoSolve | OekoSolve | OekoSolve
| EnMeter_Prec1 | EnMeter_Prec1 | EnMeter_Prec1 | EnMeter_Prec1 | EnMeter_Prec1 | EnMeter_Prec1 | EnMeter_Prec1 | EnMeter_Prec1 | EnMeter_Prec1 | EnMeter_Prec1 | EnMeter_Prec2 | EnMeter_Prec2 | EnMeter_Prec2 | EnMeter_Prec2 | EnMeter_Prec2 | EnMeter_Prec2 | EnMeter_Prec2 | EnMeter_Prec2 | EnMeter_Prec2 | EnMeter_Prec2
| Prec1 P:W | Prec1 WTotal:kWh | Prec1 WDay:kWh | Prec1 WMonth:kWh | Prec1 WYear:kWh | Prec1 State:0 no info available¦1 Off¦2 Startup¦3 Ready¦4 On¦5 Charge¦6 Discharge¦7 Batt Low or Full¦8 Batt Full¦9 Batt low¦10 Finished¦11 Island¦12 Waiting¦91 Maintenance¦99 ERROR | Prec1 Spec Signal | Prec1 V:kV | Prec1 I:mA | Prec1 Info:0 Bit0¦1 Bit1¦2 Bit2¦3 Bit3¦4 HS Ein¦5 Freigabe / Abdeckung vorhanden¦6 Temp. FÃ¼hler aktiv¦7 Temp. FÃ¼hler unterbrochen¦8 Bit8¦9 Bit9¦10 Bit10¦11 Bit11¦12 Bit12¦13 Bit13¦14 Bit14¦15 Bit15¦ | Prec2 P:W | Prec2 WTotal:kWh | Prec2 WDay:kWh | Prec2 WMonth:kWh | Prec2 WYear:kWh | Prec2 State:0 no info available¦1 Off¦2 Startup¦3 Ready¦4 On¦5 Charge¦6 Discharge¦7 Batt Low or Full¦8 Batt Full¦9 Batt low¦10 Finished¦11 Island¦12 Waiting¦91 Maintenance¦99 ERROR | Prec2 Spec Signal | Prec2 V:kV | Prec2 I:mA | Prec2 Info:0 Bit0¦1 Bit1¦2 Bit2¦3 Bit3¦4 HS Ein¦5 Freigabe / Abdeckung vorhanden¦6 Temp. FÃ¼hler aktiv¦7 Temp. FÃ¼hler unterbrochen¦8 Bit8¦9 Bit9¦10 Bit10¦11 Bit11¦12 Bit12¦13 Bit13¦14 Bit14¦15 Bit15¦
07.05.2025¦11:53:52.262 | 0 | 0 | 0 | 0 | 0 | 0 | 0 | 0 | 0 | 0 | 0 | 0 | 0 | 0 | 0 | 0 | 0 | 0 | 0 | 0
07.05.2025¦11:53:53.263 | 0 | 0 | 0 | 0 | 0 | 0 | 0 | 0 | 0 | 0 | 0 | 0 | 0 | 0 | 0 | 0 | 0 | 0 | 0 | 0
07.05.2025¦11:53:54.261 | 0 | 0 | 0 | 0 | 0 | 0 | 0 | 0 | 0 | 0 | 0 | 0 | 0 | 0 | 0 | 0 | 0 | 0 | 0 | 0
07.05.2025¦11:53:55.261 | 0 | 0 | 0 | 0 | 0 | 0 | 0 | 0 | 0 | 0 | 0 | 0 | 0 | 0 | 0 | 0 | 0 | 0 | 0 | 0
07.05.2025¦11:53:56.262 | 0 | 0 | 0 | 0 | 0 | 0 | 0 | 0 | 0 | 0 | 0 | 0 | 0 | 0 | 0 | 0 | 0 | 0 | 0 | 0
07.05.2025¦11:53:57.261 | 0 | 0 | 0 | 0 | 0 | 0 | 0 | 0 | 0 | 0 | 0 | 0 | 0 | 0 | 0 | 0 | 0 | 0 | 0 | 0
07.05.2025¦11:53:58.262 | 0 | 0 | 0 | 0 | 0 | 0 | 0 | 0 | 0 | 0 | 0 | 0 | 0 | 0 | 0 | 0 | 0 | 0 | 0 | 0
07.05.2025¦11:53:59.262 | 0 | 0 | 0 | 0 | 0 | 0 | 0 | 0 | 0 | 0 | 0 | 0 | 0 | 0 | 0 | 0 | 0 | 0 | 0 | 0
07.05.2025¦11:54:00.263 | 0 | 0 | 0 | 0 | 0 | 0 | 0 | 0 | 0 | 0 | 0 | 0 | 0 | 0 | 0 | 0 | 0 | 0 | 0 | 0
07.05.2025¦11:54:01.262 | 0 | 0 | 0 | 0 | 0 | 0 | 0 | 0 | 0 | 0 | 0 | 0 | 0 | 0 | 0 | 0 | 0 | 0 | 0 | 0
07.05.2025¦11:54:02.262 | 0 | 0 | 0 | 0 | 0 | 0 | 0 | 0 | 0 | 0 | 0 | 0 | 0 | 0 | 0 | 0 | 0 | 0 | 0 | 0
07.05.2025¦11:54:03.263 | 0 | 0 | 0 | 0 | 0 | 0 | 0 | 0 | 0 | 0 | 0 | 0 | 0 | 0 | 0 | 0 | 0 | 0 | 0 | 0
07.05.2025¦11:54:04.262 | 0 | 0 | 0 | 0 | 0 | 0 | 0 | 0 | 0 | 0 | 0 | 0 | 0 | 0 | 0 | 0 | 0 | 0 | 0 | 0
07.05.2025¦11:54:05.262 | 0 | 0 | 0 | 0 | 0 | 0 | 0 | 0 | 0 | 0 | 0 | 0 | 0 | 0 | 0 | 0 | 0 | 0 | 0 | 0
07.05.2025¦11:54:06.262 | 0 | 0 | 0 | 0 | 0 | 0 | 0 | 0 | 0 | 0 | 0 | 0 | 0 | 0 | 0 | 0 | 0 | 0 | 0 | 0
07.05.2025¦11:54:07.263 | 0 | 0 | 0 | 0 | 0 | 0 | 0 | 0 | 0 | 0 | 0 | 0 | 0 | 0 | 0 | 0 | 0 | 0 | 0 | 0
07.05.2025¦11:54:08.262 | 0 | 0 | 0 | 0 | 0 | 0 | 0 | 0 | 0 | 0 | 0 | 0 | 0 | 0 | 0 | 0 | 0 | 0 | 0 | 0
07.05.2025¦11:54:09.263 | 0 | 0 | 0 | 0 | 0 | 0 | 0 | 0 | 0 | 0 | 0 | 0 | 0 | 0 | 0 | 0 | 0 | 0 | 0 | 0
07.05.2025¦11:54:10.261 | 0 | 0 | 0 | 0 | 0 | 0 | 0 | 0 | 0 | 0 | 0 | 0 | 0 | 0 | 0 | 0 | 0 | 0 | 0 | 0
07.05.2025¦11:54:11.262 | 0 | 0 | 0 | 0 | 0 | 0 | 0 | 0 | 0 | 0 | 0 | 0 | 0 | 0 | 0 | 0 | 0 | 0 | 0 | 0
07.05.2025¦11:54:12.263 | 0 | 0 | 0 | 0 | 0 | 0 | 0 | 0 | 0 | 0 | 0 | 0 | 0 | 0 | 0 | 0 | 0 | 0 | 0 | 0
07.05.2025¦11:54:13.263 | 0 | 0 | 0 | 0 | 0 | 0 | 0 | 0 | 0 | 0 | 0 | 0 | 0 | 0 | 0 | 0 | 0 | 0 | 0 | 0
07.05.2025¦11:54:14.264 | 0 | 0 | 0 | 0 | 0 | 0 | 0 | 0 | 0 | 0 | 0 | 0 | 0 | 0 | 0 | 0 | 0 | 0 | 0 | 0
07.05.2025¦11:54:15.261 | 0 | 0 | 0 | 0 | 0 | 0 | 0 | 0 | 0 | 0 | 0 | 0 | 0 | 0 | 0 | 0 | 0 | 0 | 0 | 0
07.05.2025¦11:54:16.262 | 0 | 0 | 0 | 0 | 0 | 0 | 0 | 0 | 0 | 0 | 0 | 0 | 0 | 0 | 0 | 0 | 0 | 0 | 0 | 0
07.05.2025¦11:54:17.261 | 0 | 0 | 0 | 0 | 0 | 0 | 0 | 0 | 0 | 0 | 0 | 0 | 0 | 0 | 0 | 0 | 0 | 0 | 0 | 0
07.05.2025¦11:54:18.262 | 0 | 0 | 0 | 0 | 0 | 0 | 0 | 0 | 0 | 0 | 0 | 0 | 0 | 0 | 0 | 0 | 0 | 0 | 0 | 0
07.05.2025¦11:54:19.263 | 0 | 0 | 0 | 0 | 0 | 0 | 0 | 0 | 0 | 0 | 0 | 0 | 0 | 0 | 0 | 0 | 0 | 0 | 0 | 0
07.05.2025¦11:54:20.263 | 0 | 0 | 0 | 0 | 0 | 0 | 0 | 0 | 0 | 0 | 0 | 0 | 0 | 0 | 0 | 0 | 0 | 0 | 0 | 0
07.05.2025¦11:54:21.263 | 0 | 0 | 0 | 0 | 0 | 0 | 0 | 0 | 0 | 0 | 0 | 0 | 0 | 0 | 0 | 0 | 0 | 0 | 0 | 0
| OekoSolve | OekoSolve | OekoSolve | OekoSolve | OekoSolve | OekoSolve | OekoSolve | OekoSolve | OekoSolve | OekoSolve | OekoSolve | OekoSolve | OekoSolve | OekoSolve | OekoSolve | OekoSolve | OekoSolve | OekoSolve | OekoSolve | OekoSolve
| EnMeter_Prec1 | EnMeter_Prec1 | EnMeter_Prec1 | EnMeter_Prec1 | EnMeter_Prec1 | EnMeter_Prec1 | EnMeter_Prec1 | EnMeter_Prec1 | EnMeter_Prec1 | EnMeter_Prec1 | EnMeter_Prec2 | EnMeter_Prec2 | EnMeter_Prec2 | EnMeter_Prec2 | EnMeter_Prec2 | EnMeter_Prec2 | EnMeter_Prec2 | EnMeter_Prec2 | EnMeter_Prec2 | EnMeter_Prec2
| Prec1 P:W | Prec1 WTotal:kWh | Prec1 WDay:kWh | Prec1 WMonth:kWh | Prec1 WYear:kWh | Prec1 State:0 no info available¦1 Off¦2 Startup¦3 Ready¦4 On¦5 Charge¦6 Discharge¦7 Batt Low or Full¦8 Batt Full¦9 Batt low¦10 Finished¦11 Island¦12 Waiting¦91 Maintenance¦99 ERROR | Prec1 Spec Signal | Prec1 V:kV | Prec1 I:mA | Prec1 Info:0 Bit0¦1 Bit1¦2 Bit2¦3 Bit3¦4 HS Ein¦5 Freigabe / Abdeckung vorhanden¦6 Temp. FÃ¼hler aktiv¦7 Temp. FÃ¼hler unterbrochen¦8 Bit8¦9 Bit9¦10 Bit10¦11 Bit11¦12 Bit12¦13 Bit13¦14 Bit14¦15 Bit15¦ | Prec2 P:W | Prec2 WTotal:kWh | Prec2 WDay:kWh | Prec2 WMonth:kWh | Prec2 WYear:kWh | Prec2 State:0 no info available¦1 Off¦2 Startup¦3 Ready¦4 On¦5 Charge¦6 Discharge¦7 Batt Low or Full¦8 Batt Full¦9 Batt low¦10 Finished¦11 Island¦12 Waiting¦91 Maintenance¦99 ERROR | Prec2 Spec Signal | Prec2 V:kV | Prec2 I:mA | Prec2 Info:0 Bit0¦1 Bit1¦2 Bit2¦3 Bit3¦4 HS Ein¦5 Freigabe / Abdeckung vorhanden¦6 Temp. FÃ¼hler aktiv¦7 Temp. FÃ¼hler unterbrochen¦8 Bit8¦9 Bit9¦10 Bit10¦11 Bit11¦12 Bit12¦13 Bit13¦14 Bit14¦15 Bit15¦
07.05.2025¦11:54:22.262 | 0 | 0 | 0 | 0 | 0 | 0 | 0 | 0 | 0 | 0 | 0 | 0 | 0 | 0 | 0 | 0 | 0 | 0 | 0 | 0
07.05.2025¦11:54:23.261 | 0 | 0 | 0 | 0 | 0 | 0 | 0 | 0 | 0 | 0 | 0 | 0 | 0 | 0 | 0 | 0 | 0 | 0 | 0 | 0
07.05.2025¦11:54:24.262 | 0 | 0 | 0 | 0 | 0 | 0 | 0 | 0 | 0 | 0 | 0 | 0 | 0 | 0 | 0 | 0 | 0 | 0 | 0 | 0
07.05.2025¦11:54:25.262 | 0 | 0 | 0 | 0 | 0 | 0 | 0 | 0 | 0 | 0 | 0 | 0 | 0 | 0 | 0 | 0 | 0 | 0 | 0 | 0
07.05.2025¦11:54:26.261 | 0 | 0 | 0 | 0 | 0 | 0 | 0 | 0 | 0 | 0 | 0 | 0 | 0 | 0 | 0 | 0 | 0 | 0 | 0 | 0
07.05.2025¦11:54:27.262 | 0 | 0 | 0 | 0 | 0 | 0 | 0 | 0 | 0 | 0 | 0 | 0 | 0 | 0 | 0 | 0 | 0 | 0 | 0 | 0
07.05.2025¦11:54:28.264 | 0 | 0 | 0 | 0 | 0 | 0 | 0 | 0 | 0 | 0 | 0 | 0 | 0 | 0 | 0 | 0 | 0 | 0 | 0 | 0
07.05.2025¦11:54:29.261 | 0 | 0 | 0 | 0 | 0 | 0 | 0 | 0 | 0 | 0 | 0 | 0 | 0 | 0 | 0 | 0 | 0 | 0 | 0 | 0
07.05.2025¦11:54:30.262 | 0 | 0 | 0 | 0 | 0 | 0 | 0 | 0 | 0 | 0 | 0 | 0 | 0 | 0 | 0 | 0 | 0 | 0 | 0 | 0
07.05.2025¦11:54:31.262 | 0 | 0 | 0 | 0 | 0 | 0 | 0 | 0 | 0 | 0 | 0 | 0 | 0 | 0 | 0 | 0 | 0 | 0 | 0 | 0
07.05.2025¦11:54:32.262 | 0 | 0 | 0 | 0 | 0 | 0 | 0 | 0 | 0 | 0 | 0 | 0 | 0 | 0 | 0 | 0 | 0 | 0 | 0 | 0
07.05.2025¦11:54:33.262 | 0 | 0 | 0 | 0 | 0 | 0 | 0 | 0 | 0 | 0 | 0 | 0 | 0 | 0 | 0 | 0 | 0 | 0 | 0 | 0
07.05.2025¦11:54:34.262 | 0 | 0 | 0 | 0 | 0 | 0 | 0 | 0 | 0 | 0 | 0 | 0 | 0 | 0 | 0 | 0 | 0 | 0 | 0 | 0
07.05.2025¦11:54:35.261 | 0 | 0 | 0 | 0 | 0 | 0 | 0 | 0 | 0 | 0 | 0 | 0 | 0 | 0 | 0 | 0 | 0 | 0 | 0 | 0
07.05.2025¦11:54:36.262 | 0 | 0 | 0 | 0 | 0 | 0 | 0 | 0 | 0 | 0 | 0 | 0 | 0 | 0 | 0 | 0 | 0 | 0 | 0 | 0
07.05.2025¦11:54:37.262 | 0 | 0 | 0 | 0 | 0 | 0 | 0 | 0 | 0 | 0 | 0 | 0 | 0 | 0 | 0 | 0 | 0 | 0 | 0 | 0
07.05.2025¦11:54:38.262 | 0 | 0 | 0 | 0 | 0 | 0 | 0 | 0 | 0 | 0 | 0 | 0 | 0 | 0 | 0 | 0 | 0 | 0 | 0 | 0
07.05.2025¦11:54:39.262 | 0 | 0 | 0 | 0 | 0 | 0 | 0 | 0 | 0 | 0 | 0 | 0 | 0 | 0 | 0 | 0 | 0 | 0 | 0 | 0
07.05.2025¦11:54:40.263 | 0 | 0 | 0 | 0 | 0 | 0 | 0 | 0 | 0 | 0 | 0 | 0 | 0 | 0 | 0 | 0 | 0 | 0 | 0 | 0
07.05.2025¦11:54:41.263 | 0 | 0 | 0 | 0 | 0 | 0 | 0 | 0 | 0 | 0 | 0 | 0 | 0 | 0 | 0 | 0 | 0 | 0 | 0 | 0
07.05.2025¦11:54:42.264 | 0 | 0 | 0 | 0 | 0 | 0 | 0 | 0 | 0 | 0 | 0 | 0 | 0 | 0 | 0 | 0 | 0 | 0 | 0 | 0
07.05.2025¦11:54:43.262 | 0 | 0 | 0 | 0 | 0 | 0 | 0 | 0 | 0 | 0 | 0 | 0 | 0 | 0 | 0 | 0 | 0 | 0 | 0 | 0
07.05.2025¦11:54:44.262 | 0 | 0 | 0 | 0 | 0 | 0 | 0 | 0 | 0 | 0 | 0 | 0 | 0 | 0 | 0 | 0 | 0 | 0 | 0 | 0
07.05.2025¦11:54:45.261 | 0 | 0 | 0 | 0 | 0 | 0 | 0 | 0 | 0 | 0 | 0 | 0 | 0 | 0 | 0 | 0 | 0 | 0 | 0 | 0
07.05.2025¦11:54:46.261 | 0 | 0 | 0 | 0 | 0 | 0 | 0 | 0 | 0 | 0 | 0 | 0 | 0 | 0 | 0 | 0 | 0 | 0 | 0 | 0
07.05.2025¦11:54:47.262 | 0 | 0 | 0 | 0 | 0 | 0 | 0 | 0 | 0 | 0 | 0 | 0 | 0 | 0 | 0 | 0 | 0 | 0 | 0 | 0
07.05.2025¦11:54:48.262 | 0 | 0 | 0 | 0 | 0 | 0 | 0 | 0 | 0 | 0 | 0 | 0 | 0 | 0 | 0 | 0 | 0 | 0 | 0 | 0
07.05.2025¦11:54:49.261 | 0 | 0 | 0 | 0 | 0 | 0 | 0 | 0 | 0 | 0 | 0 | 0 | 0 | 0 | 0 | 0 | 0 | 0 | 0 | 0
07.05.2025¦11:54:50.262 | 0 | 0 | 0 | 0 | 0 | 0 | 0 | 0 | 0 | 0 | 0 | 0 | 0 | 0 | 0 | 0 | 0 | 0 | 0 | 0
07.05.2025¦11:54:51.262 | 0 | 0 | 0 | 0 | 0 | 0 | 0 | 0 | 0 | 0 | 0 | 0 | 0 | 0 | 0 | 0 | 0 | 0 | 0 | 0
| OekoSolve | OekoSolve | OekoSolve | OekoSolve | OekoSolve | OekoSolve | OekoSolve | OekoSolve | OekoSolve | OekoSolve | OekoSolve | OekoSolve | OekoSolve | OekoSolve | OekoSolve | OekoSolve | OekoSolve | OekoSolve | OekoSolve | OekoSolve
| EnMeter_Prec1 | EnMeter_Prec1 | EnMeter_Prec1 | EnMeter_Prec1 | EnMeter_Prec1 | EnMeter_Prec1 | EnMeter_Prec1 | EnMeter_Prec1 | EnMeter_Prec1 | EnMeter_Prec1 | EnMeter_Prec2 | EnMeter_Prec2 | EnMeter_Prec2 | EnMeter_Prec2 | EnMeter_Prec2 | EnMeter_Prec2 | EnMeter_Prec2 | EnMeter_Prec2 | EnMeter_Prec2 | EnMeter_Prec2
| Prec1 P:W | Prec1 WTotal:kWh | Prec1 WDay:kWh | Prec1 WMonth:kWh | Prec1 WYear:kWh | Prec1 State:0 no info available¦1 Off¦2 Startup¦3 Ready¦4 On¦5 Charge¦6 Discharge¦7 Batt Low or Full¦8 Batt Full¦9 Batt low¦10 Finished¦11 Island¦12 Waiting¦91 Maintenance¦99 ERROR | Prec1 Spec Signal | Prec1 V:kV | Prec1 I:mA | Prec1 Info:0 Bit0¦1 Bit1¦2 Bit2¦3 Bit3¦4 HS Ein¦5 Freigabe / Abdeckung vorhanden¦6 Temp. FÃ¼hler aktiv¦7 Temp. FÃ¼hler unterbrochen¦8 Bit8¦9 Bit9¦10 Bit10¦11 Bit11¦12 Bit12¦13 Bit13¦14 Bit14¦15 Bit15¦ | Prec2 P:W | Prec2 WTotal:kWh | Prec2 WDay:kWh | Prec2 WMonth:kWh | Prec2 WYear:kWh | Prec2 State:0 no info available¦1 Off¦2 Startup¦3 Ready¦4 On¦5 Charge¦6 Discharge¦7 Batt Low or Full¦8 Batt Full¦9 Batt low¦10 Finished¦11 Island¦12 Waiting¦91 Maintenance¦99 ERROR | Prec2 Spec Signal | Prec2 V:kV | Prec2 I:mA | Prec2 Info:0 Bit0¦1 Bit1¦2 Bit2¦3 Bit3¦4 HS Ein¦5 Freigabe / Abdeckung vorhanden¦6 Temp. FÃ¼hler aktiv¦7 Temp. FÃ¼hler unterbrochen¦8 Bit8¦9 Bit9¦10 Bit10¦11 Bit11¦12 Bit12¦13 Bit13¦14 Bit14¦15 Bit15¦
07.05.2025¦11:54:52.262 | 0 | 0 | 0 | 0 | 0 | 0 | 0 | 0 | 0 | 0 | 0 | 0 | 0 | 0 | 0 | 0 | 0 | 0 | 0 | 0
07.05.2025¦11:54:53.263 | 0 | 0 | 0 | 0 | 0 | 0 | 0 | 0 | 0 | 0 | 0 | 0 | 0 | 0 | 0 | 0 | 0 | 0 | 0 | 0
07.05.2025¦11:54:54.263 | 0 | 0 | 0 | 0 | 0 | 0 | 0 | 0 | 0 | 0 | 0 | 0 | 0 | 0 | 0 | 0 | 0 | 0 | 0 | 0
07.05.2025¦11:54:55.263 | 0 | 0 | 0 | 0 | 0 | 0 | 0 | 0 | 0 | 0 | 0 | 0 | 0 | 0 | 0 | 0 | 0 | 0 | 0 | 0
07.05.2025¦11:54:56.264 | 0 | 0 | 0 | 0 | 0 | 0 | 0 | 0 | 0 | 0 | 0 | 0 | 0 | 0 | 0 | 0 | 0 | 0 | 0 | 0
07.05.2025¦11:54:57.261 | 0 | 0 | 0 | 0 | 0 | 0 | 0 | 0 | 0 | 0 | 0 | 0 | 0 | 0 | 0 | 0 | 0 | 0 | 0 | 0
07.05.2025¦11:54:58.262 | 0 | 0 | 0 | 0 | 0 | 0 | 0 | 0 | 0 | 0 | 0 | 0 | 0 | 0 | 0 | 0 | 0 | 0 | 0 | 0
07.05.2025¦11:54:59.262 | 0 | 0 | 0 | 0 | 0 | 0 | 0 | 0 | 0 | 0 | 0 | 0 | 0 | 0 | 0 | 0 | 0 | 0 | 0 | 0
07.05.2025¦11:55:00.262 | 0 | 0 | 0 | 0 | 0 | 0 | 0 | 0 | 0 | 0 | 0 | 0 | 0 | 0 | 0 | 0 | 0 | 0 | 0 | 0
07.05.2025¦11:55:01.262 | 0 | 0 | 0 | 0 | 0 | 0 | 0 | 0 | 0 | 0 | 0 | 0 | 0 | 0 | 0 | 0 | 0 | 0 | 0 | 0
07.05.2025¦11:55:02.263 | 0 | 0 | 0 | 0 | 0 | 0 | 0 | 0 | 0 | 0 | 0 | 0 | 0 | 0 | 0 | 0 | 0 | 0 | 0 | 0
07.05.2025¦11:55:03.262 | 0 | 0 | 0 | 0 | 0 | 0 | 0 | 0 | 0 | 0 | 0 | 0 | 0 | 0 | 0 | 0 | 0 | 0 | 0 | 0
07.05.2025¦11:55:04.262 | 0 | 0 | 0 | 0 | 0 | 0 | 0 | 0 | 0 | 0 | 0 | 0 | 0 | 0 | 0 | 0 | 0 | 0 | 0 | 0
07.05.2025¦11:55:05.262 | 0 | 0 | 0 | 0 | 0 | 0 | 0 | 0 | 0 | 0 | 0 | 0 | 0 | 0 | 0 | 0 | 0 | 0 | 0 | 0
07.05.2025¦11:55:06.263 | 0 | 0 | 0 | 0 | 0 | 0 | 0 | 0 | 0 | 0 | 0 | 0 | 0 | 0 | 0 | 0 | 0 | 0 | 0 | 0
07.05.2025¦11:55:07.263 | 0 | 0 | 0 | 0 | 0 | 0 | 0 | 0 | 0 | 0 | 0 | 0 | 0 | 0 | 0 | 0 | 0 | 0 | 0 | 0
07.05.2025¦11:55:08.263 | 0 | 0 | 0 | 0 | 0 | 0 | 0 | 0 | 0 | 0 | 0 | 0 | 0 | 0 | 0 | 0 | 0 | 0 | 0 | 0
07.05.2025¦11:55:09.262 | 0 | 0 | 0 | 0 | 0 | 0 | 0 | 0 | 0 | 0 | 0 | 0 | 0 | 0 | 0 | 0 | 0 | 0 | 0 | 0
07.05.2025¦11:55:10.261 | 0 | 0 | 0 | 0 | 0 | 0 | 0 | 0 | 0 | 0 | 0 | 0 | 0 | 0 | 0 | 0 | 0 | 0 | 0 | 0
07.05.2025¦11:55:11.261 | 0 | 0 | 0 | 0 | 0 | 0 | 0 | 0 | 0 | 0 | 0 | 0 | 0 | 0 | 0 | 0 | 0 | 0 | 0 | 0
07.05.2025¦11:55:12.261 | 0 | 0 | 0 | 0 | 0 | 0 | 0 | 0 | 0 | 0 | 0 | 0 | 0 | 0 | 0 | 0 | 0 | 0 | 0 | 0
07.05.2025¦11:55:13.262 | 0 | 0 | 0 | 0 | 0 | 0 | 0 | 0 | 0 | 0 | 0 | 0 | 0 | 0 | 0 | 0 | 0 | 0 | 0 | 0
07.05.2025¦11:55:14.262 | 0 | 0 | 0 | 0 | 0 | 0 | 0 | 0 | 0 | 0 | 0 | 0 | 0 | 0 | 0 | 0 | 0 | 0 | 0 | 0
07.05.2025¦11:55:15.262 | 0 | 0 | 0 | 0 | 0 | 0 | 0 | 0 | 0 | 0 | 0 | 0 | 0 | 0 | 0 | 0 | 0 | 0 | 0 | 0
07.05.2025¦11:55:16.262 | 0 | 0 | 0 | 0 | 0 | 0 | 0 | 0 | 0 | 0 | 0 | 0 | 0 | 0 | 0 | 0 | 0 | 0 | 0 | 0
07.05.2025¦11:55:17.262 | 0 | 0 | 0 | 0 | 0 | 0 | 0 | 0 | 0 | 0 | 0 | 0 | 0 | 0 | 0 | 0 | 0 | 0 | 0 | 0
07.05.2025¦11:55:18.262 | 0 | 0 | 0 | 0 | 0 | 0 | 0 | 0 | 0 | 0 | 0 | 0 | 0 | 0 | 0 | 0 | 0 | 0 | 0 | 0
07.05.2025¦11:55:19.262 | 0 | 0 | 0 | 0 | 0 | 0 | 0 | 0 | 0 | 0 | 0 | 0 | 0 | 0 | 0 | 0 | 0 | 0 | 0 | 0
07.05.2025¦11:55:20.262 | 0 | 0 | 0 | 0 | 0 | 0 | 0 | 0 | 0 | 0 | 0 | 0 | 0 | 0 | 0 | 0 | 0 | 0 | 0 | 0
07.05.2025¦11:55:21.262 | 0 | 0 | 0 | 0 | 0 | 0 | 0 | 0 | 0 | 0 | 0 | 0 | 0 | 0 | 0 | 0 | 0 | 0 | 0 | 0
| OekoSolve | OekoSolve | OekoSolve | OekoSolve | OekoSolve | OekoSolve | OekoSolve | OekoSolve | OekoSolve | OekoSolve | OekoSolve | OekoSolve | OekoSolve | OekoSolve | OekoSolve | OekoSolve | OekoSolve | OekoSolve | OekoSolve | OekoSolve
| EnMeter_Prec1 | EnMeter_Prec1 | EnMeter_Prec1 | EnMeter_Prec1 | EnMeter_Prec1 | EnMeter_Prec1 | EnMeter_Prec1 | EnMeter_Prec1 | EnMeter_Prec1 | EnMeter_Prec1 | EnMeter_Prec2 | EnMeter_Prec2 | EnMeter_Prec2 | EnMeter_Prec2 | EnMeter_Prec2 | EnMeter_Prec2 | EnMeter_Prec2 | EnMeter_Prec2 | EnMeter_Prec2 | EnMeter_Prec2
| Prec1 P:W | Prec1 WTotal:kWh | Prec1 WDay:kWh | Prec1 WMonth:kWh | Prec1 WYear:kWh | Prec1 State:0 no info available¦1 Off¦2 Startup¦3 Ready¦4 On¦5 Charge¦6 Discharge¦7 Batt Low or Full¦8 Batt Full¦9 Batt low¦10 Finished¦11 Island¦12 Waiting¦91 Maintenance¦99 ERROR | Prec1 Spec Signal | Prec1 V:kV | Prec1 I:mA | Prec1 Info:0 Bit0¦1 Bit1¦2 Bit2¦3 Bit3¦4 HS Ein¦5 Freigabe / Abdeckung vorhanden¦6 Temp. FÃ¼hler aktiv¦7 Temp. FÃ¼hler unterbrochen¦8 Bit8¦9 Bit9¦10 Bit10¦11 Bit11¦12 Bit12¦13 Bit13¦14 Bit14¦15 Bit15¦ | Prec2 P:W | Prec2 WTotal:kWh | Prec2 WDay:kWh | Prec2 WMonth:kWh | Prec2 WYear:kWh | Prec2 State:0 no info available¦1 Off¦2 Startup¦3 Ready¦4 On¦5 Charge¦6 Discharge¦7 Batt Low or Full¦8 Batt Full¦9 Batt low¦10 Finished¦11 Island¦12 Waiting¦91 Maintenance¦99 ERROR | Prec2 Spec Signal | Prec2 V:kV | Prec2 I:mA | Prec2 Info:0 Bit0¦1 Bit1¦2 Bit2¦3 Bit3¦4 HS Ein¦5 Freigabe / Abdeckung vorhanden¦6 Temp. FÃ¼hler aktiv¦7 Temp. FÃ¼hler unterbrochen¦8 Bit8¦9 Bit9¦10 Bit10¦11 Bit11¦12 Bit12¦13 Bit13¦14 Bit14¦15 Bit15¦
07.05.2025¦11:55:22.262 | 0 | 0 | 0 | 0 | 0 | 0 | 0 | 0 | 0 | 0 | 0 | 0 | 0 | 0 | 0 | 0 | 0 | 0 | 0 | 0
07.05.2025¦11:55:23.263 | 0 | 0 | 0 | 0 | 0 | 0 | 0 | 0 | 0 | 0 | 0 | 0 | 0 | 0 | 0 | 0 | 0 | 0 | 0 | 0
07.05.2025¦11:55:24.264 | 0 | 0 | 0 | 0 | 0 | 0 | 0 | 0 | 0 | 0 | 0 | 0 | 0 | 0 | 0 | 0 | 0 | 0 | 0 | 0
07.05.2025¦11:55:25.262 | 0 | 0 | 0 | 0 | 0 | 0 | 0 | 0 | 0 | 0 | 0 | 0 | 0 | 0 | 0 | 0 | 0 | 0 | 0 | 0
07.05.2025¦11:55:26.262 | 0 | 0 | 0 | 0 | 0 | 0 | 0 | 0 | 0 | 0 | 0 | 0 | 0 | 0 | 0 | 0 | 0 | 0 | 0 | 0
07.05.2025¦11:55:27.262 | 0 | 0 | 0 | 0 | 0 | 0 | 0 | 0 | 0 | 0 | 0 | 0 | 0 | 0 | 0 | 0 | 0 | 0 | 0 | 0
07.05.2025¦11:55:28.263 | 0 | 0 | 0 | 0 | 0 | 0 | 0 | 0 | 0 | 0 | 0 | 0 | 0 | 0 | 0 | 0 | 0 | 0 | 0 | 0
07.05.2025¦11:55:29.262 | 0 | 0 | 0 | 0 | 0 | 0 | 0 | 0 | 0 | 0 | 0 | 0 | 0 | 0 | 0 | 0 | 0 | 0 | 0 | 0
07.05.2025¦11:55:30.262 | 0 | 0 | 0 | 0 | 0 | 0 | 0 | 0 | 0 | 0 | 0 | 0 | 0 | 0 | 0 | 0 | 0 | 0 | 0 | 0
07.05.2025¦11:55:31.263 | 0 | 0 | 0 | 0 | 0 | 0 | 0 | 0 | 0 | 0 | 0 | 0 | 0 | 0 | 0 | 0 | 0 | 0 | 0 | 0
07.05.2025¦11:55:32.261 | 0 | 0 | 0 | 0 | 0 | 0 | 0 | 0 | 0 | 0 | 0 | 0 | 0 | 0 | 0 | 0 | 0 | 0 | 0 | 0
07.05.2025¦11:55:33.261 | 0 | 0 | 0 | 0 | 0 | 0 | 0 | 0 | 0 | 0 | 0 | 0 | 0 | 0 | 0 | 0 | 0 | 0 | 0 | 0
07.05.2025¦11:55:34.262 | 0 | 0 | 0 | 0 | 0 | 0 | 0 | 0 | 0 | 0 | 0 | 0 | 0 | 0 | 0 | 0 | 0 | 0 | 0 | 0
07.05.2025¦11:55:35.262 | 0 | 0 | 0 | 0 | 0 | 0 | 0 | 0 | 0 | 0 | 0 | 0 | 0 | 0 | 0 | 0 | 0 | 0 | 0 | 0
07.05.2025¦11:55:36.263 | 0 | 0 | 0 | 0 | 0 | 0 | 0 | 0 | 0 | 0 | 0 | 0 | 0 | 0 | 0 | 0 | 0 | 0 | 0 | 0
07.05.2025¦11:55:37.261 | 0 | 0 | 0 | 0 | 0 | 0 | 0 | 0 | 0 | 0 | 0 | 0 | 0 | 0 | 0 | 0 | 0 | 0 | 0 | 0
07.05.2025¦11:55:38.261 | 0 | 0 | 0 | 0 | 0 | 0 | 0 | 0 | 0 | 0 | 0 | 0 | 0 | 0 | 0 | 0 | 0 | 0 | 0 | 0
07.05.2025¦11:55:39.262 | 0 | 0 | 0 | 0 | 0 | 0 | 0 | 0 | 0 | 0 | 0 | 0 | 0 | 0 | 0 | 0 | 0 | 0 | 0 | 0
07.05.2025¦11:55:40.262 | 0 | 0 | 0 | 0 | 0 | 0 | 0 | 0 | 0 | 0 | 0 | 0 | 0 | 0 | 0 | 0 | 0 | 0 | 0 | 0
07.05.2025¦11:55:41.261 | 0 | 0 | 0 | 0 | 0 | 0 | 0 | 0 | 0 | 0 | 0 | 0 | 0 | 0 | 0 | 0 | 0 | 0 | 0 | 0
07.05.2025¦11:55:42.262 | 0 | 0 | 0 | 0 | 0 | 0 | 0 | 0 | 0 | 0 | 0 | 0 | 0 | 0 | 0 | 0 | 0 | 0 | 0 | 0
07.05.2025¦11:55:43.262 | 0 | 0 | 0 | 0 | 0 | 0 | 0 | 0 | 0 | 0 | 0 | 0 | 0 | 0 | 0 | 0 | 0 | 0 | 0 | 0
07.05.2025¦11:55:44.262 | 0 | 0 | 0 | 0 | 0 | 0 | 0 | 0 | 0 | 0 | 0 | 0 | 0 | 0 | 0 | 0 | 0 | 0 | 0 | 0
07.05.2025¦11:55:45.262 | 0 | 0 | 0 | 0 | 0 | 0 | 0 | 0 | 0 | 0 | 0 | 0 | 0 | 0 | 0 | 0 | 0 | 0 | 0 | 0
07.05.2025¦11:55:46.262 | 0 | 0 | 0 | 0 | 0 | 0 | 0 | 0 | 0 | 0 | 0 | 0 | 0 | 0 | 0 | 0 | 0 | 0 | 0 | 0
07.05.2025¦11:55:47.262 | 0 | 0 | 0 | 0 | 0 | 0 | 0 | 0 | 0 | 0 | 0 | 0 | 0 | 0 | 0 | 0 | 0 | 0 | 0 | 0
07.05.2025¦11:55:48.263 | 0 | 0 | 0 | 0 | 0 | 0 | 0 | 0 | 0 | 0 | 0 | 0 | 0 | 0 | 0 | 0 | 0 | 0 | 0 | 0
07.05.2025¦11:55:49.263 | 0 | 0 | 0 | 0 | 0 | 0 | 0 | 0 | 0 | 0 | 0 | 0 | 0 | 0 | 0 | 0 | 0 | 0 | 0 | 0
07.05.2025¦11:55:50.263 | 0 | 0 | 0 | 0 | 0 | 0 | 0 | 0 | 0 | 0 | 0 | 0 | 0 | 0 | 0 | 0 | 0 | 0 | 0 | 0
07.05.2025¦11:55:51.262 | 0 | 0 | 0 | 0 | 0 | 0 | 0 | 0 | 0 | 0 | 0 | 0 | 0 | 0 | 0 | 0 | 0 | 0 | 0 | 0
| OekoSolve | OekoSolve | OekoSolve | OekoSolve | OekoSolve | OekoSolve | OekoSolve | OekoSolve | OekoSolve | OekoSolve | OekoSolve | OekoSolve | OekoSolve | OekoSolve | OekoSolve | OekoSolve | OekoSolve | OekoSolve | OekoSolve | OekoSolve
| EnMeter_Prec1 | EnMeter_Prec1 | EnMeter_Prec1 | EnMeter_Prec1 | EnMeter_Prec1 | EnMeter_Prec1 | EnMeter_Prec1 | EnMeter_Prec1 | EnMeter_Prec1 | EnMeter_Prec1 | EnMeter_Prec2 | EnMeter_Prec2 | EnMeter_Prec2 | EnMeter_Prec2 | EnMeter_Prec2 | EnMeter_Prec2 | EnMeter_Prec2 | EnMeter_Prec2 | EnMeter_Prec2 | EnMeter_Prec2
| Prec1 P:W | Prec1 WTotal:kWh | Prec1 WDay:kWh | Prec1 WMonth:kWh | Prec1 WYear:kWh | Prec1 State:0 no info available¦1 Off¦2 Startup¦3 Ready¦4 On¦5 Charge¦6 Discharge¦7 Batt Low or Full¦8 Batt Full¦9 Batt low¦10 Finished¦11 Island¦12 Waiting¦91 Maintenance¦99 ERROR | Prec1 Spec Signal | Prec1 V:kV | Prec1 I:mA | Prec1 Info:0 Bit0¦1 Bit1¦2 Bit2¦3 Bit3¦4 HS Ein¦5 Freigabe / Abdeckung vorhanden¦6 Temp. FÃ¼hler aktiv¦7 Temp. FÃ¼hler unterbrochen¦8 Bit8¦9 Bit9¦10 Bit10¦11 Bit11¦12 Bit12¦13 Bit13¦14 Bit14¦15 Bit15¦ | Prec2 P:W | Prec2 WTotal:kWh | Prec2 WDay:kWh | Prec2 WMonth:kWh | Prec2 WYear:kWh | Prec2 State:0 no info available¦1 Off¦2 Startup¦3 Ready¦4 On¦5 Charge¦6 Discharge¦7 Batt Low or Full¦8 Batt Full¦9 Batt low¦10 Finished¦11 Island¦12 Waiting¦91 Maintenance¦99 ERROR | Prec2 Spec Signal | Prec2 V:kV | Prec2 I:mA | Prec2 Info:0 Bit0¦1 Bit1¦2 Bit2¦3 Bit3¦4 HS Ein¦5 Freigabe / Abdeckung vorhanden¦6 Temp. FÃ¼hler aktiv¦7 Temp. FÃ¼hler unterbrochen¦8 Bit8¦9 Bit9¦10 Bit10¦11 Bit11¦12 Bit12¦13 Bit13¦14 Bit14¦15 Bit15¦
07.05.2025¦11:55:52.261 | 0 | 0 | 0 | 0 | 0 | 0 | 0 | 0 | 0 | 0 | 0 | 0 | 0 | 0 | 0 | 0 | 0 | 0 | 0 | 0
07.05.2025¦11:55:53.262 | 0 | 0 | 0 | 0 | 0 | 0 | 0 | 0 | 0 | 0 | 0 | 0 | 0 | 0 | 0 | 0 | 0 | 0 | 0 | 0
07.05.2025¦11:55:54.261 | 0 | 0 | 0 | 0 | 0 | 0 | 0 | 0 | 0 | 0 | 0 | 0 | 0 | 0 | 0 | 0 | 0 | 0 | 0 | 0
07.05.2025¦11:55:55.262 | 0 | 0 | 0 | 0 | 0 | 0 | 0 | 0 | 0 | 0 | 0 | 0 | 0 | 0 | 0 | 0 | 0 | 0 | 0 | 0
07.05.2025¦11:55:56.263 | 0 | 0 | 0 | 0 | 0 | 0 | 0 | 0 | 0 | 0 | 0 | 0 | 0 | 0 | 0 | 0 | 0 | 0 | 0 | 0
07.05.2025¦11:55:57.261 | 0 | 0 | 0 | 0 | 0 | 0 | 0 | 0 | 0 | 0 | 0 | 0 | 0 | 0 | 0 | 0 | 0 | 0 | 0 | 0
07.05.2025¦11:55:58.262 | 0 | 0 | 0 | 0 | 0 | 0 | 0 | 0 | 0 | 0 | 0 | 0 | 0 | 0 | 0 | 0 | 0 | 0 | 0 | 0
07.05.2025¦11:55:59.263 | 0 | 0 | 0 | 0 | 0 | 0 | 0 | 0 | 0 | 0 | 0 | 0 | 0 | 0 | 0 | 0 | 0 | 0 | 0 | 0
07.05.2025¦11:56:00.261 | 0 | 0 | 0 | 0 | 0 | 0 | 0 | 0 | 0 | 0 | 0 | 0 | 0 | 0 | 0 | 0 | 0 | 0 | 0 | 0
07.05.2025¦11:56:01.262 | 0 | 0 | 0 | 0 | 0 | 0 | 0 | 0 | 0 | 0 | 0 | 0 | 0 | 0 | 0 | 0 | 0 | 0 | 0 | 0
07.05.2025¦11:56:02.262 | 0 | 0 | 0 | 0 | 0 | 0 | 0 | 0 | 0 | 0 | 0 | 0 | 0 | 0 | 0 | 0 | 0 | 0 | 0 | 0
07.05.2025¦11:56:03.263 | 0 | 0 | 0 | 0 | 0 | 0 | 0 | 0 | 0 | 0 | 0 | 0 | 0 | 0 | 0 | 0 | 0 | 0 | 0 | 0
07.05.2025¦11:56:04.263 | 0 | 0 | 0 | 0 | 0 | 0 | 0 | 0 | 0 | 0 | 0 | 0 | 0 | 0 | 0 | 0 | 0 | 0 | 0 | 0
07.05.2025¦11:56:05.263 | 0 | 0 | 0 | 0 | 0 | 0 | 0 | 0 | 0 | 0 | 0 | 0 | 0 | 0 | 0 | 0 | 0 | 0 | 0 | 0
07.05.2025¦11:56:06.264 | 0 | 0 | 0 | 0 | 0 | 0 | 0 | 0 | 0 | 0 | 0 | 0 | 0 | 0 | 0 | 0 | 0 | 0 | 0 | 0
07.05.2025¦11:56:07.262 | 0 | 0 | 0 | 0 | 0 | 0 | 0 | 0 | 0 | 0 | 0 | 0 | 0 | 0 | 0 | 0 | 0 | 0 | 0 | 0
07.05.2025¦11:56:08.262 | 0 | 0 | 0 | 0 | 0 | 0 | 0 | 0 | 0 | 0 | 0 | 0 | 0 | 0 | 0 | 0 | 0 | 0 | 0 | 0
07.05.2025¦11:56:09.262 | 0 | 0 | 0 | 0 | 0 | 0 | 0 | 0 | 0 | 0 | 0 | 0 | 0 | 0 | 0 | 0 | 0 | 0 | 0 | 0
07.05.2025¦11:56:10.262 | 0 | 0 | 0 | 0 | 0 | 0 | 0 | 0 | 0 | 0 | 0 | 0 | 0 | 0 | 0 | 0 | 0 | 0 | 0 | 0
07.05.2025¦11:56:11.262 | 0 | 0 | 0 | 0 | 0 | 0 | 0 | 0 | 0 | 0 | 0 | 0 | 0 | 0 | 0 | 0 | 0 | 0 | 0 | 0
07.05.2025¦11:56:12.262 | 0 | 0 | 0 | 0 | 0 | 0 | 0 | 0 | 0 | 0 | 0 | 0 | 0 | 0 | 0 | 0 | 0 | 0 | 0 | 0
07.05.2025¦11:56:13.263 | 0 | 0 | 0 | 0 | 0 | 0 | 0 | 0 | 0 | 0 | 0 | 0 | 0 | 0 | 0 | 0 | 0 | 0 | 0 | 0
07.05.2025¦11:56:14.261 | 0 | 0 | 0 | 0 | 0 | 0 | 0 | 0 | 0 | 0 | 0 | 0 | 0 | 0 | 0 | 0 | 0 | 0 | 0 | 0
07.05.2025¦11:56:15.262 | 0 | 0 | 0 | 0 | 0 | 0 | 0 | 0 | 0 | 0 | 0 | 0 | 0 | 0 | 0 | 0 | 0 | 0 | 0 | 0
07.05.2025¦11:56:16.262 | 0 | 0 | 0 | 0 | 0 | 0 | 0 | 0 | 0 | 0 | 0 | 0 | 0 | 0 | 0 | 0 | 0 | 0 | 0 | 0
07.05.2025¦11:56:17.261 | 0 | 0 | 0 | 0 | 0 | 0 | 0 | 0 | 0 | 0 | 0 | 0 | 0 | 0 | 0 | 0 | 0 | 0 | 0 | 0
07.05.2025¦11:56:18.262 | 0 | 0 | 0 | 0 | 0 | 0 | 0 | 0 | 0 | 0 | 0 | 0 | 0 | 0 | 0 | 0 | 0 | 0 | 0 | 0
07.05.2025¦11:56:19.262 | 0 | 0 | 0 | 0 | 0 | 0 | 0 | 0 | 0 | 0 | 0 | 0 | 0 | 0 | 0 | 0 | 0 | 0 | 0 | 0
07.05.2025¦11:56:20.263 | 0 | 0 | 0 | 0 | 0 | 0 | 0 | 0 | 0 | 0 | 0 | 0 | 0 | 0 | 0 | 0 | 0 | 0 | 0 | 0
07.05.2025¦11:56:21.262 | 0 | 0 | 0 | 0 | 0 | 0 | 0 | 0 | 0 | 0 | 0 | 0 | 0 | 0 | 0 | 0 | 0 | 0 | 0 | 0
| OekoSolve | OekoSolve | OekoSolve | OekoSolve | OekoSolve | OekoSolve | OekoSolve | OekoSolve | OekoSolve | OekoSolve | OekoSolve | OekoSolve | OekoSolve | OekoSolve | OekoSolve | OekoSolve | OekoSolve | OekoSolve | OekoSolve | OekoSolve
| EnMeter_Prec1 | EnMeter_Prec1 | EnMeter_Prec1 | EnMeter_Prec1 | EnMeter_Prec1 | EnMeter_Prec1 | EnMeter_Prec1 | EnMeter_Prec1 | EnMeter_Prec1 | EnMeter_Prec1 | EnMeter_Prec2 | EnMeter_Prec2 | EnMeter_Prec2 | EnMeter_Prec2 | EnMeter_Prec2 | EnMeter_Prec2 | EnMeter_Prec2 | EnMeter_Prec2 | EnMeter_Prec2 | EnMeter_Prec2
| Prec1 P:W | Prec1 WTotal:kWh | Prec1 WDay:kWh | Prec1 WMonth:kWh | Prec1 WYear:kWh | Prec1 State:0 no info available¦1 Off¦2 Startup¦3 Ready¦4 On¦5 Charge¦6 Discharge¦7 Batt Low or Full¦8 Batt Full¦9 Batt low¦10 Finished¦11 Island¦12 Waiting¦91 Maintenance¦99 ERROR | Prec1 Spec Signal | Prec1 V:kV | Prec1 I:mA | Prec1 Info:0 Bit0¦1 Bit1¦2 Bit2¦3 Bit3¦4 HS Ein¦5 Freigabe / Abdeckung vorhanden¦6 Temp. FÃ¼hler aktiv¦7 Temp. FÃ¼hler unterbrochen¦8 Bit8¦9 Bit9¦10 Bit10¦11 Bit11¦12 Bit12¦13 Bit13¦14 Bit14¦15 Bit15¦ | Prec2 P:W | Prec2 WTotal:kWh | Prec2 WDay:kWh | Prec2 WMonth:kWh | Prec2 WYear:kWh | Prec2 State:0 no info available¦1 Off¦2 Startup¦3 Ready¦4 On¦5 Charge¦6 Discharge¦7 Batt Low or Full¦8 Batt Full¦9 Batt low¦10 Finished¦11 Island¦12 Waiting¦91 Maintenance¦99 ERROR | Prec2 Spec Signal | Prec2 V:kV | Prec2 I:mA | Prec2 Info:0 Bit0¦1 Bit1¦2 Bit2¦3 Bit3¦4 HS Ein¦5 Freigabe / Abdeckung vorhanden¦6 Temp. FÃ¼hler aktiv¦7 Temp. FÃ¼hler unterbrochen¦8 Bit8¦9 Bit9¦10 Bit10¦11 Bit11¦12 Bit12¦13 Bit13¦14 Bit14¦15 Bit15¦
07.05.2025¦11:56:22.262 | 0 | 0 | 0 | 0 | 0 | 0 | 0 | 0 | 0 | 0 | 0 | 0 | 0 | 0 | 0 | 0 | 0 | 0 | 0 | 0
07.05.2025¦11:56:23.261 | 0 | 0 | 0 | 0 | 0 | 0 | 0 | 0 | 0 | 0 | 0 | 0 | 0 | 0 | 0 | 0 | 0 | 0 | 0 | 0
07.05.2025¦11:56:24.262 | 0 | 0 | 0 | 0 | 0 | 0 | 0 | 0 | 0 | 0 | 0 | 0 | 0 | 0 | 0 | 0 | 0 | 0 | 0 | 0
07.05.2025¦11:56:25.263 | 0 | 0 | 0 | 0 | 0 | 0 | 0 | 0 | 0 | 0 | 0 | 0 | 0 | 0 | 0 | 0 | 0 | 0 | 0 | 0
07.05.2025¦11:56:26.263 | 0 | 0 | 0 | 0 | 0 | 0 | 0 | 0 | 0 | 0 | 0 | 0 | 0 | 0 | 0 | 0 | 0 | 0 | 0 | 0
07.05.2025¦11:56:27.263 | 0 | 0 | 0 | 0 | 0 | 0 | 0 | 0 | 0 | 0 | 0 | 0 | 0 | 0 | 0 | 0 | 0 | 0 | 0 | 0
07.05.2025¦11:56:28.263 | 0 | 0 | 0 | 0 | 0 | 0 | 0 | 0 | 0 | 0 | 0 | 0 | 0 | 0 | 0 | 0 | 0 | 0 | 0 | 0
07.05.2025¦11:56:29.263 | 0 | 0 | 0 | 0 | 0 | 0 | 0 | 0 | 0 | 0 | 0 | 0 | 0 | 0 | 0 | 0 | 0 | 0 | 0 | 0
07.05.2025¦11:56:30.262 | 0 | 0 | 0 | 0 | 0 | 0 | 0 | 0 | 0 | 0 | 0 | 0 | 0 | 0 | 0 | 0 | 0 | 0 | 0 | 0
07.05.2025¦11:56:31.262 | 0 | 0 | 0 | 0 | 0 | 0 | 0 | 0 | 0 | 0 | 0 | 0 | 0 | 0 | 0 | 0 | 0 | 0 | 0 | 0
07.05.2025¦11:56:32.261 | 0 | 0 | 0 | 0 | 0 | 0 | 0 | 0 | 0 | 0 | 0 | 0 | 0 | 0 | 0 | 0 | 0 | 0 | 0 | 0
07.05.2025¦11:56:33.261 | 0 | 0 | 0 | 0 | 0 | 0 | 0 | 0 | 0 | 0 | 0 | 0 | 0 | 0 | 0 | 0 | 0 | 0 | 0 | 0
07.05.2025¦11:56:34.263 | 0 | 0 | 0 | 0 | 0 | 0 | 0 | 0 | 0 | 0 | 0 | 0 | 0 | 0 | 0 | 0 | 0 | 0 | 0 | 0
07.05.2025¦11:56:35.262 | 0 | 0 | 0 | 0 | 0 | 0 | 0 | 0 | 0 | 0 | 0 | 0 | 0 | 0 | 0 | 0 | 0 | 0 | 0 | 0
07.05.2025¦11:56:36.263 | 0 | 0 | 0 | 0 | 0 | 0 | 0 | 0 | 0 | 0 | 0 | 0 | 0 | 0 | 0 | 0 | 0 | 0 | 0 | 0
07.05.2025¦11:56:37.263 | 0 | 0 | 0 | 0 | 0 | 0 | 0 | 0 | 0 | 0 | 0 | 0 | 0 | 0 | 0 | 0 | 0 | 0 | 0 | 0
07.05.2025¦11:56:38.262 | 0 | 0 | 0 | 0 | 0 | 0 | 0 | 0 | 0 | 0 | 0 | 0 | 0 | 0 | 0 | 0 | 0 | 0 | 0 | 0
07.05.2025¦11:56:39.263 | 0 | 0 | 0 | 0 | 0 | 0 | 0 | 0 | 0 | 0 | 0 | 0 | 0 | 0 | 0 | 0 | 0 | 0 | 0 | 0
07.05.2025¦11:56:40.261 | 0 | 0 | 0 | 0 | 0 | 0 | 0 | 0 | 0 | 0 | 0 | 0 | 0 | 0 | 0 | 0 | 0 | 0 | 0 | 0
07.05.2025¦11:56:41.263 | 0 | 0 | 0 | 0 | 0 | 0 | 0 | 0 | 0 | 0 | 0 | 0 | 0 | 0 | 0 | 0 | 0 | 0 | 0 | 0
07.05.2025¦11:56:42.262 | 0 | 0 | 0 | 0 | 0 | 0 | 0 | 0 | 0 | 0 | 0 | 0 | 0 | 0 | 0 | 0 | 0 | 0 | 0 | 0
07.05.2025¦11:56:43.263 | 0 | 0 | 0 | 0 | 0 | 0 | 0 | 0 | 0 | 0 | 0 | 0 | 0 | 0 | 0 | 0 | 0 | 0 | 0 | 0
07.05.2025¦11:56:44.263 | 0 | 0 | 0 | 0 | 0 | 0 | 0 | 0 | 0 | 0 | 0 | 0 | 0 | 0 | 0 | 0 | 0 | 0 | 0 | 0
07.05.2025¦11:56:45.263 | 0 | 0 | 0 | 0 | 0 | 0 | 0 | 0 | 0 | 0 | 0 | 0 | 0 | 0 | 0 | 0 | 0 | 0 | 0 | 0
07.05.2025¦11:56:46.263 | 0 | 0 | 0 | 0 | 0 | 0 | 0 | 0 | 0 | 0 | 0 | 0 | 0 | 0 | 0 | 0 | 0 | 0 | 0 | 0
07.05.2025¦11:56:47.262 | 0 | 0 | 0 | 0 | 0 | 0 | 0 | 0 | 0 | 0 | 0 | 0 | 0 | 0 | 0 | 0 | 0 | 0 | 0 | 0
07.05.2025¦11:56:48.262 | 0 | 0 | 0 | 0 | 0 | 0 | 0 | 0 | 0 | 0 | 0 | 0 | 0 | 0 | 0 | 0 | 0 | 0 | 0 | 0
07.05.2025¦11:56:49.263 | 0 | 0 | 0 | 0 | 0 | 0 | 0 | 0 | 0 | 0 | 0 | 0 | 0 | 0 | 0 | 0 | 0 | 0 | 0 | 0
07.05.2025¦11:56:50.263 | 0 | 0 | 0 | 0 | 0 | 0 | 0 | 0 | 0 | 0 | 0 | 0 | 0 | 0 | 0 | 0 | 0 | 0 | 0 | 0
07.05.2025¦11:56:51.263 | 0 | 0 | 0 | 0 | 0 | 0 | 0 | 0 | 0 | 0 | 0 | 0 | 0 | 0 | 0 | 0 | 0 | 0 | 0 | 0
| OekoSolve | OekoSolve | OekoSolve | OekoSolve | OekoSolve | OekoSolve | OekoSolve | OekoSolve | OekoSolve | OekoSolve | OekoSolve | OekoSolve | OekoSolve | OekoSolve | OekoSolve | OekoSolve | OekoSolve | OekoSolve | OekoSolve | OekoSolve
| EnMeter_Prec1 | EnMeter_Prec1 | EnMeter_Prec1 | EnMeter_Prec1 | EnMeter_Prec1 | EnMeter_Prec1 | EnMeter_Prec1 | EnMeter_Prec1 | EnMeter_Prec1 | EnMeter_Prec1 | EnMeter_Prec2 | EnMeter_Prec2 | EnMeter_Prec2 | EnMeter_Prec2 | EnMeter_Prec2 | EnMeter_Prec2 | EnMeter_Prec2 | EnMeter_Prec2 | EnMeter_Prec2 | EnMeter_Prec2
| Prec1 P:W | Prec1 WTotal:kWh | Prec1 WDay:kWh | Prec1 WMonth:kWh | Prec1 WYear:kWh | Prec1 State:0 no info available¦1 Off¦2 Startup¦3 Ready¦4 On¦5 Charge¦6 Discharge¦7 Batt Low or Full¦8 Batt Full¦9 Batt low¦10 Finished¦11 Island¦12 Waiting¦91 Maintenance¦99 ERROR | Prec1 Spec Signal | Prec1 V:kV | Prec1 I:mA | Prec1 Info:0 Bit0¦1 Bit1¦2 Bit2¦3 Bit3¦4 HS Ein¦5 Freigabe / Abdeckung vorhanden¦6 Temp. FÃ¼hler aktiv¦7 Temp. FÃ¼hler unterbrochen¦8 Bit8¦9 Bit9¦10 Bit10¦11 Bit11¦12 Bit12¦13 Bit13¦14 Bit14¦15 Bit15¦ | Prec2 P:W | Prec2 WTotal:kWh | Prec2 WDay:kWh | Prec2 WMonth:kWh | Prec2 WYear:kWh | Prec2 State:0 no info available¦1 Off¦2 Startup¦3 Ready¦4 On¦5 Charge¦6 Discharge¦7 Batt Low or Full¦8 Batt Full¦9 Batt low¦10 Finished¦11 Island¦12 Waiting¦91 Maintenance¦99 ERROR | Prec2 Spec Signal | Prec2 V:kV | Prec2 I:mA | Prec2 Info:0 Bit0¦1 Bit1¦2 Bit2¦3 Bit3¦4 HS Ein¦5 Freigabe / Abdeckung vorhanden¦6 Temp. FÃ¼hler aktiv¦7 Temp. FÃ¼hler unterbrochen¦8 Bit8¦9 Bit9¦10 Bit10¦11 Bit11¦12 Bit12¦13 Bit13¦14 Bit14¦15 Bit15¦
07.05.2025¦11:56:52.261 | 0 | 0 | 0 | 0 | 0 | 0 | 0 | 0 | 0 | 0 | 0 | 0 | 0 | 0 | 0 | 0 | 0 | 0 | 0 | 0
07.05.2025¦11:56:53.263 | 0 | 0 | 0 | 0 | 0 | 0 | 0 | 0 | 0 | 0 | 0 | 0 | 0 | 0 | 0 | 0 | 0 | 0 | 0 | 0
07.05.2025¦11:56:54.262 | 0 | 0 | 0 | 0 | 0 | 0 | 0 | 0 | 0 | 0 | 0 | 0 | 0 | 0 | 0 | 0 | 0 | 0 | 0 | 0
07.05.2025¦11:56:55.264 | 0 | 0 | 0 | 0 | 0 | 0 | 0 | 0 | 0 | 0 | 0 | 0 | 0 | 0 | 0 | 0 | 0 | 0 | 0 | 0
07.05.2025¦11:56:56.263 | 0 | 0 | 0 | 0 | 0 | 0 | 0 | 0 | 0 | 0 | 0 | 0 | 0 | 0 | 0 | 0 | 0 | 0 | 0 | 0
07.05.2025¦11:56:57.261 | 0 | 0 | 0 | 0 | 0 | 0 | 0 | 0 | 0 | 0 | 0 | 0 | 0 | 0 | 0 | 0 | 0 | 0 | 0 | 0
07.05.2025¦11:56:58.261 | 0 | 0 | 0 | 0 | 0 | 0 | 0 | 0 | 0 | 0 | 0 | 0 | 0 | 0 | 0 | 0 | 0 | 0 | 0 | 0
07.05.2025¦11:56:59.262 | 0 | 0 | 0 | 0 | 0 | 0 | 0 | 0 | 0 | 0 | 0 | 0 | 0 | 0 | 0 | 0 | 0 | 0 | 0 | 0
07.05.2025¦11:57:00.262 | 0 | 0 | 0 | 0 | 0 | 0 | 0 | 0 | 0 | 0 | 0 | 0 | 0 | 0 | 0 | 0 | 0 | 0 | 0 | 0
07.05.2025¦11:57:01.261 | 0 | 0 | 0 | 0 | 0 | 0 | 0 | 0 | 0 | 0 | 0 | 0 | 0 | 0 | 0 | 0 | 0 | 0 | 0 | 0
07.05.2025¦11:57:02.262 | 0 | 0 | 0 | 0 | 0 | 0 | 0 | 0 | 0 | 0 | 0 | 0 | 0 | 0 | 0 | 0 | 0 | 0 | 0 | 0
07.05.2025¦11:57:03.261 | 0 | 0 | 0 | 0 | 0 | 0 | 0 | 0 | 0 | 0 | 0 | 0 | 0 | 0 | 0 | 0 | 0 | 0 | 0 | 0
07.05.2025¦11:57:04.261 | 0 | 0 | 0 | 0 | 0 | 0 | 0 | 0 | 0 | 0 | 0 | 0 | 0 | 0 | 0 | 0 | 0 | 0 | 0 | 0
07.05.2025¦11:57:05.262 | 0 | 0 | 0 | 0 | 0 | 0 | 0 | 0 | 0 | 0 | 0 | 0 | 0 | 0 | 0 | 0 | 0 | 0 | 0 | 0
07.05.2025¦11:57:06.262 | 0 | 0 | 0 | 0 | 0 | 0 | 0 | 0 | 0 | 0 | 0 | 0 | 0 | 0 | 0 | 0 | 0 | 0 | 0 | 0
07.05.2025¦11:57:07.262 | 0 | 0 | 0 | 0 | 0 | 0 | 0 | 0 | 0 | 0 | 0 | 0 | 0 | 0 | 0 | 0 | 0 | 0 | 0 | 0
07.05.2025¦11:57:08.262 | 0 | 0 | 0 | 0 | 0 | 0 | 0 | 0 | 0 | 0 | 0 | 0 | 0 | 0 | 0 | 0 | 0 | 0 | 0 | 0
07.05.2025¦11:57:09.263 | 0 | 0 | 0 | 0 | 0 | 0 | 0 | 0 | 0 | 0 | 0 | 0 | 0 | 0 | 0 | 0 | 0 | 0 | 0 | 0
07.05.2025¦11:57:10.261 | 0 | 0 | 0 | 0 | 0 | 0 | 0 | 0 | 0 | 0 | 0 | 0 | 0 | 0 | 0 | 0 | 0 | 0 | 0 | 0
07.05.2025¦11:57:11.262 | 0 | 0 | 0 | 0 | 0 | 0 | 0 | 0 | 0 | 0 | 0 | 0 | 0 | 0 | 0 | 0 | 0 | 0 | 0 | 0
07.05.2025¦11:57:12.262 | 0 | 0 | 0 | 0 | 0 | 0 | 0 | 0 | 0 | 0 | 0 | 0 | 0 | 0 | 0 | 0 | 0 | 0 | 0 | 0
07.05.2025¦11:57:13.262 | 0 | 0 | 0 | 0 | 0 | 0 | 0 | 0 | 0 | 0 | 0 | 0 | 0 | 0 | 0 | 0 | 0 | 0 | 0 | 0
07.05.2025¦11:57:14.263 | 0 | 0 | 0 | 0 | 0 | 0 | 0 | 0 | 0 | 0 | 0 | 0 | 0 | 0 | 0 | 0 | 0 | 0 | 0 | 0
07.05.2025¦11:57:15.262 | 0 | 0 | 0 | 0 | 0 | 0 | 0 | 0 | 0 | 0 | 0 | 0 | 0 | 0 | 0 | 0 | 0 | 0 | 0 | 0
07.05.2025¦11:57:16.264 | 0 | 0 | 0 | 0 | 0 | 0 | 0 | 0 | 0 | 0 | 0 | 0 | 0 | 0 | 0 | 0 | 0 | 0 | 0 | 0
07.05.2025¦11:57:17.263 | 0 | 0 | 0 | 0 | 0 | 0 | 0 | 0 | 0 | 0 | 0 | 0 | 0 | 0 | 0 | 0 | 0 | 0 | 0 | 0
07.05.2025¦11:57:18.261 | 0 | 0 | 0 | 0 | 0 | 0 | 0 | 0 | 0 | 0 | 0 | 0 | 0 | 0 | 0 | 0 | 0 | 0 | 0 | 0
07.05.2025¦11:57:19.262 | 0 | 0 | 0 | 0 | 0 | 0 | 0 | 0 | 0 | 0 | 0 | 0 | 0 | 0 | 0 | 0 | 0 | 0 | 0 | 0
07.05.2025¦11:57:20.262 | 0 | 0 | 0 | 0 | 0 | 0 | 0 | 0 | 0 | 0 | 0 | 0 | 0 | 0 | 0 | 0 | 0 | 0 | 0 | 0
07.05.2025¦11:57:21.261 | 0 | 0 | 0 | 0 | 0 | 0 | 0 | 0 | 0 | 0 | 0 | 0 | 0 | 0 | 0 | 0 | 0 | 0 | 0 | 0
| OekoSolve | OekoSolve | OekoSolve | OekoSolve | OekoSolve | OekoSolve | OekoSolve | OekoSolve | OekoSolve | OekoSolve | OekoSolve | OekoSolve | OekoSolve | OekoSolve | OekoSolve | OekoSolve | OekoSolve | OekoSolve | OekoSolve | OekoSolve
| EnMeter_Prec1 | EnMeter_Prec1 | EnMeter_Prec1 | EnMeter_Prec1 | EnMeter_Prec1 | EnMeter_Prec1 | EnMeter_Prec1 | EnMeter_Prec1 | EnMeter_Prec1 | EnMeter_Prec1 | EnMeter_Prec2 | EnMeter_Prec2 | EnMeter_Prec2 | EnMeter_Prec2 | EnMeter_Prec2 | EnMeter_Prec2 | EnMeter_Prec2 | EnMeter_Prec2 | EnMeter_Prec2 | EnMeter_Prec2
| Prec1 P:W | Prec1 WTotal:kWh | Prec1 WDay:kWh | Prec1 WMonth:kWh | Prec1 WYear:kWh | Prec1 State:0 no info available¦1 Off¦2 Startup¦3 Ready¦4 On¦5 Charge¦6 Discharge¦7 Batt Low or Full¦8 Batt Full¦9 Batt low¦10 Finished¦11 Island¦12 Waiting¦91 Maintenance¦99 ERROR | Prec1 Spec Signal | Prec1 V:kV | Prec1 I:mA | Prec1 Info:0 Bit0¦1 Bit1¦2 Bit2¦3 Bit3¦4 HS Ein¦5 Freigabe / Abdeckung vorhanden¦6 Temp. FÃ¼hler aktiv¦7 Temp. FÃ¼hler unterbrochen¦8 Bit8¦9 Bit9¦10 Bit10¦11 Bit11¦12 Bit12¦13 Bit13¦14 Bit14¦15 Bit15¦ | Prec2 P:W | Prec2 WTotal:kWh | Prec2 WDay:kWh | Prec2 WMonth:kWh | Prec2 WYear:kWh | Prec2 State:0 no info available¦1 Off¦2 Startup¦3 Ready¦4 On¦5 Charge¦6 Discharge¦7 Batt Low or Full¦8 Batt Full¦9 Batt low¦10 Finished¦11 Island¦12 Waiting¦91 Maintenance¦99 ERROR | Prec2 Spec Signal | Prec2 V:kV | Prec2 I:mA | Prec2 Info:0 Bit0¦1 Bit1¦2 Bit2¦3 Bit3¦4 HS Ein¦5 Freigabe / Abdeckung vorhanden¦6 Temp. FÃ¼hler aktiv¦7 Temp. FÃ¼hler unterbrochen¦8 Bit8¦9 Bit9¦10 Bit10¦11 Bit11¦12 Bit12¦13 Bit13¦14 Bit14¦15 Bit15¦
07.05.2025¦11:57:22.262 | 0 | 0 | 0 | 0 | 0 | 0 | 0 | 0 | 0 | 0 | 0 | 0 | 0 | 0 | 0 | 0 | 0 | 0 | 0 | 0
07.05.2025¦11:57:23.263 | 0 | 0 | 0 | 0 | 0 | 0 | 0 | 0 | 0 | 0 | 0 | 0 | 0 | 0 | 0 | 0 | 0 | 0 | 0 | 0
07.05.2025¦11:57:24.261 | 0 | 0 | 0 | 0 | 0 | 0 | 0 | 0 | 0 | 0 | 0 | 0 | 0 | 0 | 0 | 0 | 0 | 0 | 0 | 0
07.05.2025¦11:57:25.262 | 0 | 0 | 0 | 0 | 0 | 0 | 0 | 0 | 0 | 0 | 0 | 0 | 0 | 0 | 0 | 0 | 0 | 0 | 0 | 0
07.05.2025¦11:57:26.262 | 0 | 0 | 0 | 0 | 0 | 0 | 0 | 0 | 0 | 0 | 0 | 0 | 0 | 0 | 0 | 0 | 0 | 0 | 0 | 0
07.05.2025¦11:57:27.262 | 0 | 0 | 0 | 0 | 0 | 0 | 0 | 0 | 0 | 0 | 0 | 0 | 0 | 0 | 0 | 0 | 0 | 0 | 0 | 0
07.05.2025¦11:57:28.261 | 0 | 0 | 0 | 0 | 0 | 0 | 0 | 0 | 0 | 0 | 0 | 0 | 0 | 0 | 0 | 0 | 0 | 0 | 0 | 0
07.05.2025¦11:57:29.262 | 0 | 0 | 0 | 0 | 0 | 0 | 0 | 0 | 0 | 0 | 0 | 0 | 0 | 0 | 0 | 0 | 0 | 0 | 0 | 0
07.05.2025¦11:57:30.264 | 0 | 0 | 0 | 0 | 0 | 0 | 0 | 0 | 0 | 0 | 0 | 0 | 0 | 0 | 0 | 0 | 0 | 0 | 0 | 0
07.05.2025¦11:57:31.262 | 0 | 0 | 0 | 0 | 0 | 0 | 0 | 0 | 0 | 0 | 0 | 0 | 0 | 0 | 0 | 0 | 0 | 0 | 0 | 0
07.05.2025¦11:57:32.263 | 0 | 0 | 0 | 0 | 0 | 0 | 0 | 0 | 0 | 0 | 0 | 0 | 0 | 0 | 0 | 0 | 0 | 0 | 0 | 0
07.05.2025¦11:57:33.263 | 0 | 0 | 0 | 0 | 0 | 0 | 0 | 0 | 0 | 0 | 0 | 0 | 0 | 0 | 0 | 0 | 0 | 0 | 0 | 0
07.05.2025¦11:57:34.262 | 0 | 0 | 0 | 0 | 0 | 0 | 0 | 0 | 0 | 0 | 0 | 0 | 0 | 0 | 0 | 0 | 0 | 0 | 0 | 0
07.05.2025¦11:57:35.262 | 0 | 0 | 0 | 0 | 0 | 0 | 0 | 0 | 0 | 0 | 0 | 0 | 0 | 0 | 0 | 0 | 0 | 0 | 0 | 0
07.05.2025¦11:57:36.262 | 0 | 0 | 0 | 0 | 0 | 0 | 0 | 0 | 0 | 0 | 0 | 0 | 0 | 0 | 0 | 0 | 0 | 0 | 0 | 0
07.05.2025¦11:57:37.262 | 0 | 0 | 0 | 0 | 0 | 0 | 0 | 0 | 0 | 0 | 0 | 0 | 0 | 0 | 0 | 0 | 0 | 0 | 0 | 0
07.05.2025¦11:57:38.263 | 0 | 0 | 0 | 0 | 0 | 0 | 0 | 0 | 0 | 0 | 0 | 0 | 0 | 0 | 0 | 0 | 0 | 0 | 0 | 0
07.05.2025¦11:57:39.262 | 0 | 0 | 0 | 0 | 0 | 0 | 0 | 0 | 0 | 0 | 0 | 0 | 0 | 0 | 0 | 0 | 0 | 0 | 0 | 0
07.05.2025¦11:57:40.263 | 0 | 0 | 0 | 0 | 0 | 0 | 0 | 0 | 0 | 0 | 0 | 0 | 0 | 0 | 0 | 0 | 0 | 0 | 0 | 0
07.05.2025¦11:57:41.262 | 0 | 0 | 0 | 0 | 0 | 0 | 0 | 0 | 0 | 0 | 0 | 0 | 0 | 0 | 0 | 0 | 0 | 0 | 0 | 0
07.05.2025¦11:57:42.262 | 0 | 0 | 0 | 0 | 0 | 0 | 0 | 0 | 0 | 0 | 0 | 0 | 0 | 0 | 0 | 0 | 0 | 0 | 0 | 0
07.05.2025¦11:57:43.263 | 0 | 0 | 0 | 0 | 0 | 0 | 0 | 0 | 0 | 0 | 0 | 0 | 0 | 0 | 0 | 0 | 0 | 0 | 0 | 0
07.05.2025¦11:57:44.262 | 0 | 0 | 0 | 0 | 0 | 0 | 0 | 0 | 0 | 0 | 0 | 0 | 0 | 0 | 0 | 0 | 0 | 0 | 0 | 0
07.05.2025¦11:57:45.263 | 0 | 0 | 0 | 0 | 0 | 0 | 0 | 0 | 0 | 0 | 0 | 0 | 0 | 0 | 0 | 0 | 0 | 0 | 0 | 0
07.05.2025¦11:57:46.262 | 0 | 0 | 0 | 0 | 0 | 0 | 0 | 0 | 0 | 0 | 0 | 0 | 0 | 0 | 0 | 0 | 0 | 0 | 0 | 0
07.05.2025¦11:57:47.261 | 0 | 0 | 0 | 0 | 0 | 0 | 0 | 0 | 0 | 0 | 0 | 0 | 0 | 0 | 0 | 0 | 0 | 0 | 0 | 0
07.05.2025¦11:57:48.262 | 0 | 0 | 0 | 0 | 0 | 0 | 0 | 0 | 0 | 0 | 0 | 0 | 0 | 0 | 0 | 0 | 0 | 0 | 0 | 0
07.05.2025¦11:57:49.263 | 0 | 0 | 0 | 0 | 0 | 0 | 0 | 0 | 0 | 0 | 0 | 0 | 0 | 0 | 0 | 0 | 0 | 0 | 0 | 0
07.05.2025¦11:57:50.263 | 0 | 0 | 0 | 0 | 0 | 0 | 0 | 0 | 0 | 0 | 0 | 0 | 0 | 0 | 0 | 0 | 0 | 0 | 0 | 0
07.05.2025¦11:57:51.264 | 0 | 0 | 0 | 0 | 0 | 0 | 0 | 0 | 0 | 0 | 0 | 0 | 0 | 0 | 0 | 0 | 0 | 0 | 0 | 0
| OekoSolve | OekoSolve | OekoSolve | OekoSolve | OekoSolve | OekoSolve | OekoSolve | OekoSolve | OekoSolve | OekoSolve | OekoSolve | OekoSolve | OekoSolve | OekoSolve | OekoSolve | OekoSolve | OekoSolve | OekoSolve | OekoSolve | OekoSolve
| EnMeter_Prec1 | EnMeter_Prec1 | EnMeter_Prec1 | EnMeter_Prec1 | EnMeter_Prec1 | EnMeter_Prec1 | EnMeter_Prec1 | EnMeter_Prec1 | EnMeter_Prec1 | EnMeter_Prec1 | EnMeter_Prec2 | EnMeter_Prec2 | EnMeter_Prec2 | EnMeter_Prec2 | EnMeter_Prec2 | EnMeter_Prec2 | EnMeter_Prec2 | EnMeter_Prec2 | EnMeter_Prec2 | EnMeter_Prec2
| Prec1 P:W | Prec1 WTotal:kWh | Prec1 WDay:kWh | Prec1 WMonth:kWh | Prec1 WYear:kWh | Prec1 State:0 no info available¦1 Off¦2 Startup¦3 Ready¦4 On¦5 Charge¦6 Discharge¦7 Batt Low or Full¦8 Batt Full¦9 Batt low¦10 Finished¦11 Island¦12 Waiting¦91 Maintenance¦99 ERROR | Prec1 Spec Signal | Prec1 V:kV | Prec1 I:mA | Prec1 Info:0 Bit0¦1 Bit1¦2 Bit2¦3 Bit3¦4 HS Ein¦5 Freigabe / Abdeckung vorhanden¦6 Temp. FÃ¼hler aktiv¦7 Temp. FÃ¼hler unterbrochen¦8 Bit8¦9 Bit9¦10 Bit10¦11 Bit11¦12 Bit12¦13 Bit13¦14 Bit14¦15 Bit15¦ | Prec2 P:W | Prec2 WTotal:kWh | Prec2 WDay:kWh | Prec2 WMonth:kWh | Prec2 WYear:kWh | Prec2 State:0 no info available¦1 Off¦2 Startup¦3 Ready¦4 On¦5 Charge¦6 Discharge¦7 Batt Low or Full¦8 Batt Full¦9 Batt low¦10 Finished¦11 Island¦12 Waiting¦91 Maintenance¦99 ERROR | Prec2 Spec Signal | Prec2 V:kV | Prec2 I:mA | Prec2 Info:0 Bit0¦1 Bit1¦2 Bit2¦3 Bit3¦4 HS Ein¦5 Freigabe / Abdeckung vorhanden¦6 Temp. FÃ¼hler aktiv¦7 Temp. FÃ¼hler unterbrochen¦8 Bit8¦9 Bit9¦10 Bit10¦11 Bit11¦12 Bit12¦13 Bit13¦14 Bit14¦15 Bit15¦
07.05.2025¦11:57:52.262 | 0 | 0 | 0 | 0 | 0 | 0 | 0 | 0 | 0 | 0 | 0 | 0 | 0 | 0 | 0 | 0 | 0 | 0 | 0 | 0
07.05.2025¦11:57:53.262 | 0 | 0 | 0 | 0 | 0 | 0 | 0 | 0 | 0 | 0 | 0 | 0 | 0 | 0 | 0 | 0 | 0 | 0 | 0 | 0
07.05.2025¦11:57:54.262 | 0 | 0 | 0 | 0 | 0 | 0 | 0 | 0 | 0 | 0 | 0 | 0 | 0 | 0 | 0 | 0 | 0 | 0 | 0 | 0
07.05.2025¦11:57:55.263 | 0 | 0 | 0 | 0 | 0 | 0 | 0 | 0 | 0 | 0 | 0 | 0 | 0 | 0 | 0 | 0 | 0 | 0 | 0 | 0
07.05.2025¦11:57:56.262 | 0 | 0 | 0 | 0 | 0 | 0 | 0 | 0 | 0 | 0 | 0 | 0 | 0 | 0 | 0 | 0 | 0 | 0 | 0 | 0
07.05.2025¦11:57:57.263 | 0 | 0 | 0 | 0 | 0 | 0 | 0 | 0 | 0 | 0 | 0 | 0 | 0 | 0 | 0 | 0 | 0 | 0 | 0 | 0
07.05.2025¦11:57:58.264 | 0 | 0 | 0 | 0 | 0 | 0 | 0 | 0 | 0 | 0 | 0 | 0 | 0 | 0 | 0 | 0 | 0 | 0 | 0 | 0
07.05.2025¦11:57:59.262 | 0 | 0 | 0 | 0 | 0 | 0 | 0 | 0 | 0 | 0 | 0 | 0 | 0 | 0 | 0 | 0 | 0 | 0 | 0 | 0
07.05.2025¦11:58:00.261 | 0 | 0 | 0 | 0 | 0 | 0 | 0 | 0 | 0 | 0 | 0 | 0 | 0 | 0 | 0 | 0 | 0 | 0 | 0 | 0
07.05.2025¦11:58:01.261 | 0 | 0 | 0 | 0 | 0 | 0 | 0 | 0 | 0 | 0 | 0 | 0 | 0 | 0 | 0 | 0 | 0 | 0 | 0 | 0
07.05.2025¦11:58:02.261 | 0 | 0 | 0 | 0 | 0 | 0 | 0 | 0 | 0 | 0 | 0 | 0 | 0 | 0 | 0 | 0 | 0 | 0 | 0 | 0
07.05.2025¦11:58:03.261 | 0 | 0 | 0 | 0 | 0 | 0 | 0 | 0 | 0 | 0 | 0 | 0 | 0 | 0 | 0 | 0 | 0 | 0 | 0 | 0
07.05.2025¦11:58:04.262 | 0 | 0 | 0 | 0 | 0 | 0 | 0 | 0 | 0 | 0 | 0 | 0 | 0 | 0 | 0 | 0 | 0 | 0 | 0 | 0
07.05.2025¦11:58:05.263 | 0 | 0 | 0 | 0 | 0 | 0 | 0 | 0 | 0 | 0 | 0 | 0 | 0 | 0 | 0 | 0 | 0 | 0 | 0 | 0
07.05.2025¦11:58:06.262 | 0 | 0 | 0 | 0 | 0 | 0 | 0 | 0 | 0 | 0 | 0 | 0 | 0 | 0 | 0 | 0 | 0 | 0 | 0 | 0
07.05.2025¦11:58:07.262 | 0 | 0 | 0 | 0 | 0 | 0 | 0 | 0 | 0 | 0 | 0 | 0 | 0 | 0 | 0 | 0 | 0 | 0 | 0 | 0
07.05.2025¦11:58:08.262 | 0 | 0 | 0 | 0 | 0 | 0 | 0 | 0 | 0 | 0 | 0 | 0 | 0 | 0 | 0 | 0 | 0 | 0 | 0 | 0
07.05.2025¦11:58:09.262 | 0 | 0 | 0 | 0 | 0 | 0 | 0 | 0 | 0 | 0 | 0 | 0 | 0 | 0 | 0 | 0 | 0 | 0 | 0 | 0
07.05.2025¦11:58:10.261 | 0 | 0 | 0 | 0 | 0 | 0 | 0 | 0 | 0 | 0 | 0 | 0 | 0 | 0 | 0 | 0 | 0 | 0 | 0 | 0
07.05.2025¦11:58:11.262 | 0 | 0 | 0 | 0 | 0 | 0 | 0 | 0 | 0 | 0 | 0 | 0 | 0 | 0 | 0 | 0 | 0 | 0 | 0 | 0
07.05.2025¦11:58:12.262 | 0 | 0 | 0 | 0 | 0 | 0 | 0 | 0 | 0 | 0 | 0 | 0 | 0 | 0 | 0 | 0 | 0 | 0 | 0 | 0
07.05.2025¦11:58:13.263 | 0 | 0 | 0 | 0 | 0 | 0 | 0 | 0 | 0 | 0 | 0 | 0 | 0 | 0 | 0 | 0 | 0 | 0 | 0 | 0
07.05.2025¦11:58:14.262 | 0 | 0 | 0 | 0 | 0 | 0 | 0 | 0 | 0 | 0 | 0 | 0 | 0 | 0 | 0 | 0 | 0 | 0 | 0 | 0
07.05.2025¦11:58:15.263 | 0 | 0 | 0 | 0 | 0 | 0 | 0 | 0 | 0 | 0 | 0 | 0 | 0 | 0 | 0 | 0 | 0 | 0 | 0 | 0
07.05.2025¦11:58:16.263 | 0 | 0 | 0 | 0 | 0 | 0 | 0 | 0 | 0 | 0 | 0 | 0 | 0 | 0 | 0 | 0 | 0 | 0 | 0 | 0
07.05.2025¦11:58:17.263 | 0 | 0 | 0 | 0 | 0 | 0 | 0 | 0 | 0 | 0 | 0 | 0 | 0 | 0 | 0 | 0 | 0 | 0 | 0 | 0
07.05.2025¦11:58:18.262 | 0 | 0 | 0 | 0 | 0 | 0 | 0 | 0 | 0 | 0 | 0 | 0 | 0 | 0 | 0 | 0 | 0 | 0 | 0 | 0
07.05.2025¦11:58:19.264 | 0 | 0 | 0 | 0 | 0 | 0 | 0 | 0 | 0 | 0 | 0 | 0 | 0 | 0 | 0 | 0 | 0 | 0 | 0 | 0
07.05.2025¦11:58:20.262 | 0 | 0 | 0 | 0 | 0 | 0 | 0 | 0 | 0 | 0 | 0 | 0 | 0 | 0 | 0 | 0 | 0 | 0 | 0 | 0
07.05.2025¦11:58:21.262 | 0 | 0 | 0 | 0 | 0 | 0 | 0 | 0 | 0 | 0 | 0 | 0 | 0 | 0 | 0 | 0 | 0 | 0 | 0 | 0
| OekoSolve | OekoSolve | OekoSolve | OekoSolve | OekoSolve | OekoSolve | OekoSolve | OekoSolve | OekoSolve | OekoSolve | OekoSolve | OekoSolve | OekoSolve | OekoSolve | OekoSolve | OekoSolve | OekoSolve | OekoSolve | OekoSolve | OekoSolve
| EnMeter_Prec1 | EnMeter_Prec1 | EnMeter_Prec1 | EnMeter_Prec1 | EnMeter_Prec1 | EnMeter_Prec1 | EnMeter_Prec1 | EnMeter_Prec1 | EnMeter_Prec1 | EnMeter_Prec1 | EnMeter_Prec2 | EnMeter_Prec2 | EnMeter_Prec2 | EnMeter_Prec2 | EnMeter_Prec2 | EnMeter_Prec2 | EnMeter_Prec2 | EnMeter_Prec2 | EnMeter_Prec2 | EnMeter_Prec2
| Prec1 P:W | Prec1 WTotal:kWh | Prec1 WDay:kWh | Prec1 WMonth:kWh | Prec1 WYear:kWh | Prec1 State:0 no info available¦1 Off¦2 Startup¦3 Ready¦4 On¦5 Charge¦6 Discharge¦7 Batt Low or Full¦8 Batt Full¦9 Batt low¦10 Finished¦11 Island¦12 Waiting¦91 Maintenance¦99 ERROR | Prec1 Spec Signal | Prec1 V:kV | Prec1 I:mA | Prec1 Info:0 Bit0¦1 Bit1¦2 Bit2¦3 Bit3¦4 HS Ein¦5 Freigabe / Abdeckung vorhanden¦6 Temp. FÃ¼hler aktiv¦7 Temp. FÃ¼hler unterbrochen¦8 Bit8¦9 Bit9¦10 Bit10¦11 Bit11¦12 Bit12¦13 Bit13¦14 Bit14¦15 Bit15¦ | Prec2 P:W | Prec2 WTotal:kWh | Prec2 WDay:kWh | Prec2 WMonth:kWh | Prec2 WYear:kWh | Prec2 State:0 no info available¦1 Off¦2 Startup¦3 Ready¦4 On¦5 Charge¦6 Discharge¦7 Batt Low or Full¦8 Batt Full¦9 Batt low¦10 Finished¦11 Island¦12 Waiting¦91 Maintenance¦99 ERROR | Prec2 Spec Signal | Prec2 V:kV | Prec2 I:mA | Prec2 Info:0 Bit0¦1 Bit1¦2 Bit2¦3 Bit3¦4 HS Ein¦5 Freigabe / Abdeckung vorhanden¦6 Temp. FÃ¼hler aktiv¦7 Temp. FÃ¼hler unterbrochen¦8 Bit8¦9 Bit9¦10 Bit10¦11 Bit11¦12 Bit12¦13 Bit13¦14 Bit14¦15 Bit15¦
07.05.2025¦11:58:22.262 | 0 | 0 | 0 | 0 | 0 | 0 | 0 | 0 | 0 | 0 | 0 | 0 | 0 | 0 | 0 | 0 | 0 | 0 | 0 | 0
07.05.2025¦11:58:23.263 | 0 | 0 | 0 | 0 | 0 | 0 | 0 | 0 | 0 | 0 | 0 | 0 | 0 | 0 | 0 | 0 | 0 | 0 | 0 | 0
07.05.2025¦11:58:24.262 | 0 | 0 | 0 | 0 | 0 | 0 | 0 | 0 | 0 | 0 | 0 | 0 | 0 | 0 | 0 | 0 | 0 | 0 | 0 | 0
07.05.2025¦11:58:25.262 | 0 | 0 | 0 | 0 | 0 | 0 | 0 | 0 | 0 | 0 | 0 | 0 | 0 | 0 | 0 | 0 | 0 | 0 | 0 | 0
07.05.2025¦11:58:26.261 | 0 | 0 | 0 | 0 | 0 | 0 | 0 | 0 | 0 | 0 | 0 | 0 | 0 | 0 | 0 | 0 | 0 | 0 | 0 | 0
07.05.2025¦11:58:27.262 | 0 | 0 | 0 | 0 | 0 | 0 | 0 | 0 | 0 | 0 | 0 | 0 | 0 | 0 | 0 | 0 | 0 | 0 | 0 | 0
07.05.2025¦11:58:28.262 | 0 | 0 | 0 | 0 | 0 | 0 | 0 | 0 | 0 | 0 | 0 | 0 | 0 | 0 | 0 | 0 | 0 | 0 | 0 | 0
07.05.2025¦11:58:29.262 | 0 | 0 | 0 | 0 | 0 | 0 | 0 | 0 | 0 | 0 | 0 | 0 | 0 | 0 | 0 | 0 | 0 | 0 | 0 | 0
07.05.2025¦11:58:30.261 | 0 | 0 | 0 | 0 | 0 | 0 | 0 | 0 | 0 | 0 | 0 | 0 | 0 | 0 | 0 | 0 | 0 | 0 | 0 | 0
07.05.2025¦11:58:31.262 | 0 | 0 | 0 | 0 | 0 | 0 | 0 | 0 | 0 | 0 | 0 | 0 | 0 | 0 | 0 | 0 | 0 | 0 | 0 | 0
07.05.2025¦11:58:32.262 | 0 | 0 | 0 | 0 | 0 | 0 | 0 | 0 | 0 | 0 | 0 | 0 | 0 | 0 | 0 | 0 | 0 | 0 | 0 | 0
07.05.2025¦11:58:33.261 | 0 | 0 | 0 | 0 | 0 | 0 | 0 | 0 | 0 | 0 | 0 | 0 | 0 | 0 | 0 | 0 | 0 | 0 | 0 | 0
07.05.2025¦11:58:34.262 | 0 | 0 | 0 | 0 | 0 | 0 | 0 | 0 | 0 | 0 | 0 | 0 | 0 | 0 | 0 | 0 | 0 | 0 | 0 | 0
07.05.2025¦11:58:35.262 | 0 | 0 | 0 | 0 | 0 | 0 | 0 | 0 | 0 | 0 | 0 | 0 | 0 | 0 | 0 | 0 | 0 | 0 | 0 | 0
07.05.2025¦11:58:36.261 | 0 | 0 | 0 | 0 | 0 | 0 | 0 | 0 | 0 | 0 | 0 | 0 | 0 | 0 | 0 | 0 | 0 | 0 | 0 | 0
07.05.2025¦11:58:37.262 | 0 | 0 | 0 | 0 | 0 | 0 | 0 | 0 | 0 | 0 | 0 | 0 | 0 | 0 | 0 | 0 | 0 | 0 | 0 | 0
07.05.2025¦11:58:38.261 | 0 | 0 | 0 | 0 | 0 | 0 | 0 | 0 | 0 | 0 | 0 | 0 | 0 | 0 | 0 | 0 | 0 | 0 | 0 | 0
07.05.2025¦11:58:39.261 | 0 | 0 | 0 | 0 | 0 | 0 | 0 | 0 | 0 | 0 | 0 | 0 | 0 | 0 | 0 | 0 | 0 | 0 | 0 | 0
07.05.2025¦11:58:40.262 | 0 | 0 | 0 | 0 | 0 | 0 | 0 | 0 | 0 | 0 | 0 | 0 | 0 | 0 | 0 | 0 | 0 | 0 | 0 | 0
07.05.2025¦11:58:41.262 | 0 | 0 | 0 | 0 | 0 | 0 | 0 | 0 | 0 | 0 | 0 | 0 | 0 | 0 | 0 | 0 | 0 | 0 | 0 | 0
07.05.2025¦11:58:42.262 | 0 | 0 | 0 | 0 | 0 | 0 | 0 | 0 | 0 | 0 | 0 | 0 | 0 | 0 | 0 | 0 | 0 | 0 | 0 | 0
07.05.2025¦11:58:43.262 | 0 | 0 | 0 | 0 | 0 | 0 | 0 | 0 | 0 | 0 | 0 | 0 | 0 | 0 | 0 | 0 | 0 | 0 | 0 | 0
07.05.2025¦11:58:44.263 | 0 | 0 | 0 | 0 | 0 | 0 | 0 | 0 | 0 | 0 | 0 | 0 | 0 | 0 | 0 | 0 | 0 | 0 | 0 | 0
07.05.2025¦11:58:45.263 | 0 | 0 | 0 | 0 | 0 | 0 | 0 | 0 | 0 | 0 | 0 | 0 | 0 | 0 | 0 | 0 | 0 | 0 | 0 | 0
07.05.2025¦11:58:46.262 | 0 | 0 | 0 | 0 | 0 | 0 | 0 | 0 | 0 | 0 | 0 | 0 | 0 | 0 | 0 | 0 | 0 | 0 | 0 | 0
07.05.2025¦11:58:47.263 | 0 | 0 | 0 | 0 | 0 | 0 | 0 | 0 | 0 | 0 | 0 | 0 | 0 | 0 | 0 | 0 | 0 | 0 | 0 | 0
07.05.2025¦11:58:48.261 | 0 | 0 | 0 | 0 | 0 | 0 | 0 | 0 | 0 | 0 | 0 | 0 | 0 | 0 | 0 | 0 | 0 | 0 | 0 | 0
07.05.2025¦11:58:49.261 | 0 | 0 | 0 | 0 | 0 | 0 | 0 | 0 | 0 | 0 | 0 | 0 | 0 | 0 | 0 | 0 | 0 | 0 | 0 | 0
07.05.2025¦11:58:50.262 | 0 | 0 | 0 | 0 | 0 | 0 | 0 | 0 | 0 | 0 | 0 | 0 | 0 | 0 | 0 | 0 | 0 | 0 | 0 | 0
07.05.2025¦11:58:51.262 | 0 | 0 | 0 | 0 | 0 | 0 | 0 | 0 | 0 | 0 | 0 | 0 | 0 | 0 | 0 | 0 | 0 | 0 | 0 | 0
| OekoSolve | OekoSolve | OekoSolve | OekoSolve | OekoSolve | OekoSolve | OekoSolve | OekoSolve | OekoSolve | OekoSolve | OekoSolve | OekoSolve | OekoSolve | OekoSolve | OekoSolve | OekoSolve | OekoSolve | OekoSolve | OekoSolve | OekoSolve
| EnMeter_Prec1 | EnMeter_Prec1 | EnMeter_Prec1 | EnMeter_Prec1 | EnMeter_Prec1 | EnMeter_Prec1 | EnMeter_Prec1 | EnMeter_Prec1 | EnMeter_Prec1 | EnMeter_Prec1 | EnMeter_Prec2 | EnMeter_Prec2 | EnMeter_Prec2 | EnMeter_Prec2 | EnMeter_Prec2 | EnMeter_Prec2 | EnMeter_Prec2 | EnMeter_Prec2 | EnMeter_Prec2 | EnMeter_Prec2
| Prec1 P:W | Prec1 WTotal:kWh | Prec1 WDay:kWh | Prec1 WMonth:kWh | Prec1 WYear:kWh | Prec1 State:0 no info available¦1 Off¦2 Startup¦3 Ready¦4 On¦5 Charge¦6 Discharge¦7 Batt Low or Full¦8 Batt Full¦9 Batt low¦10 Finished¦11 Island¦12 Waiting¦91 Maintenance¦99 ERROR | Prec1 Spec Signal | Prec1 V:kV | Prec1 I:mA | Prec1 Info:0 Bit0¦1 Bit1¦2 Bit2¦3 Bit3¦4 HS Ein¦5 Freigabe / Abdeckung vorhanden¦6 Temp. FÃ¼hler aktiv¦7 Temp. FÃ¼hler unterbrochen¦8 Bit8¦9 Bit9¦10 Bit10¦11 Bit11¦12 Bit12¦13 Bit13¦14 Bit14¦15 Bit15¦ | Prec2 P:W | Prec2 WTotal:kWh | Prec2 WDay:kWh | Prec2 WMonth:kWh | Prec2 WYear:kWh | Prec2 State:0 no info available¦1 Off¦2 Startup¦3 Ready¦4 On¦5 Charge¦6 Discharge¦7 Batt Low or Full¦8 Batt Full¦9 Batt low¦10 Finished¦11 Island¦12 Waiting¦91 Maintenance¦99 ERROR | Prec2 Spec Signal | Prec2 V:kV | Prec2 I:mA | Prec2 Info:0 Bit0¦1 Bit1¦2 Bit2¦3 Bit3¦4 HS Ein¦5 Freigabe / Abdeckung vorhanden¦6 Temp. FÃ¼hler aktiv¦7 Temp. FÃ¼hler unterbrochen¦8 Bit8¦9 Bit9¦10 Bit10¦11 Bit11¦12 Bit12¦13 Bit13¦14 Bit14¦15 Bit15¦
07.05.2025¦11:58:52.262 | 0 | 0 | 0 | 0 | 0 | 0 | 0 | 0 | 0 | 0 | 0 | 0 | 0 | 0 | 0 | 0 | 0 | 0 | 0 | 0
07.05.2025¦11:58:53.263 | 0 | 0 | 0 | 0 | 0 | 0 | 0 | 0 | 0 | 0 | 0 | 0 | 0 | 0 | 0 | 0 | 0 | 0 | 0 | 0
07.05.2025¦11:58:54.263 | 0 | 0 | 0 | 0 | 0 | 0 | 0 | 0 | 0 | 0 | 0 | 0 | 0 | 0 | 0 | 0 | 0 | 0 | 0 | 0
07.05.2025¦11:58:55.261 | 0 | 0 | 0 | 0 | 0 | 0 | 0 | 0 | 0 | 0 | 0 | 0 | 0 | 0 | 0 | 0 | 0 | 0 | 0 | 0
07.05.2025¦11:58:56.262 | 0 | 0 | 0 | 0 | 0 | 0 | 0 | 0 | 0 | 0 | 0 | 0 | 0 | 0 | 0 | 0 | 0 | 0 | 0 | 0
07.05.2025¦11:58:57.263 | 0 | 0 | 0 | 0 | 0 | 0 | 0 | 0 | 0 | 0 | 0 | 0 | 0 | 0 | 0 | 0 | 0 | 0 | 0 | 0
07.05.2025¦11:58:58.262 | 0 | 0 | 0 | 0 | 0 | 0 | 0 | 0 | 0 | 0 | 0 | 0 | 0 | 0 | 0 | 0 | 0 | 0 | 0 | 0
07.05.2025¦11:58:59.262 | 0 | 0 | 0 | 0 | 0 | 0 | 0 | 0 | 0 | 0 | 0 | 0 | 0 | 0 | 0 | 0 | 0 | 0 | 0 | 0
07.05.2025¦11:59:00.262 | 0 | 0 | 0 | 0 | 0 | 0 | 0 | 0 | 0 | 0 | 0 | 0 | 0 | 0 | 0 | 0 | 0 | 0 | 0 | 0
07.05.2025¦11:59:01.264 | 0 | 0 | 0 | 0 | 0 | 0 | 0 | 0 | 0 | 0 | 0 | 0 | 0 | 0 | 0 | 0 | 0 | 0 | 0 | 0
07.05.2025¦11:59:02.261 | 0 | 0 | 0 | 0 | 0 | 0 | 0 | 0 | 0 | 0 | 0 | 0 | 0 | 0 | 0 | 0 | 0 | 0 | 0 | 0
07.05.2025¦11:59:03.262 | 0 | 0 | 0 | 0 | 0 | 0 | 0 | 0 | 0 | 0 | 0 | 0 | 0 | 0 | 0 | 0 | 0 | 0 | 0 | 0
07.05.2025¦11:59:04.261 | 0 | 0 | 0 | 0 | 0 | 0 | 0 | 0 | 0 | 0 | 0 | 0 | 0 | 0 | 0 | 0 | 0 | 0 | 0 | 0
07.05.2025¦11:59:05.262 | 0 | 0 | 0 | 0 | 0 | 0 | 0 | 0 | 0 | 0 | 0 | 0 | 0 | 0 | 0 | 0 | 0 | 0 | 0 | 0
07.05.2025¦11:59:06.261 | 0 | 0 | 0 | 0 | 0 | 0 | 0 | 0 | 0 | 0 | 0 | 0 | 0 | 0 | 0 | 0 | 0 | 0 | 0 | 0
07.05.2025¦11:59:07.262 | 0 | 0 | 0 | 0 | 0 | 0 | 0 | 0 | 0 | 0 | 0 | 0 | 0 | 0 | 0 | 0 | 0 | 0 | 0 | 0
07.05.2025¦11:59:08.264 | 0 | 0 | 0 | 0 | 0 | 0 | 0 | 0 | 0 | 0 | 0 | 0 | 0 | 0 | 0 | 0 | 0 | 0 | 0 | 0
07.05.2025¦11:59:09.262 | 0 | 0 | 0 | 0 | 0 | 0 | 0 | 0 | 0 | 0 | 0 | 0 | 0 | 0 | 0 | 0 | 0 | 0 | 0 | 0
07.05.2025¦11:59:10.262 | 0 | 0 | 0 | 0 | 0 | 0 | 0 | 0 | 0 | 0 | 0 | 0 | 0 | 0 | 0 | 0 | 0 | 0 | 0 | 0
07.05.2025¦11:59:11.262 | 0 | 0 | 0 | 0 | 0 | 0 | 0 | 0 | 0 | 0 | 0 | 0 | 0 | 0 | 0 | 0 | 0 | 0 | 0 | 0
07.05.2025¦11:59:12.263 | 0 | 0 | 0 | 0 | 0 | 0 | 0 | 0 | 0 | 0 | 0 | 0 | 0 | 0 | 0 | 0 | 0 | 0 | 0 | 0
07.05.2025¦11:59:13.263 | 0 | 0 | 0 | 0 | 0 | 0 | 0 | 0 | 0 | 0 | 0 | 0 | 0 | 0 | 0 | 0 | 0 | 0 | 0 | 0
07.05.2025¦11:59:14.263 | 0 | 0 | 0 | 0 | 0 | 0 | 0 | 0 | 0 | 0 | 0 | 0 | 0 | 0 | 0 | 0 | 0 | 0 | 0 | 0
07.05.2025¦11:59:15.263 | 0 | 0 | 0 | 0 | 0 | 0 | 0 | 0 | 0 | 0 | 0 | 0 | 0 | 0 | 0 | 0 | 0 | 0 | 0 | 0
07.05.2025¦11:59:16.262 | 0 | 0 | 0 | 0 | 0 | 0 | 0 | 0 | 0 | 0 | 0 | 0 | 0 | 0 | 0 | 0 | 0 | 0 | 0 | 0
07.05.2025¦11:59:17.263 | 0 | 0 | 0 | 0 | 0 | 0 | 0 | 0 | 0 | 0 | 0 | 0 | 0 | 0 | 0 | 0 | 0 | 0 | 0 | 0
07.05.2025¦11:59:18.263 | 0 | 0 | 0 | 0 | 0 | 0 | 0 | 0 | 0 | 0 | 0 | 0 | 0 | 0 | 0 | 0 | 0 | 0 | 0 | 0
07.05.2025¦11:59:19.263 | 0 | 0 | 0 | 0 | 0 | 0 | 0 | 0 | 0 | 0 | 0 | 0 | 0 | 0 | 0 | 0 | 0 | 0 | 0 | 0
07.05.2025¦11:59:20.262 | 0 | 0 | 0 | 0 | 0 | 0 | 0 | 0 | 0 | 0 | 0 | 0 | 0 | 0 | 0 | 0 | 0 | 0 | 0 | 0
07.05.2025¦11:59:21.263 | 0 | 0 | 0 | 0 | 0 | 0 | 0 | 0 | 0 | 0 | 0 | 0 | 0 | 0 | 0 | 0 | 0 | 0 | 0 | 0
| OekoSolve | OekoSolve | OekoSolve | OekoSolve | OekoSolve | OekoSolve | OekoSolve | OekoSolve | OekoSolve | OekoSolve | OekoSolve | OekoSolve | OekoSolve | OekoSolve | OekoSolve | OekoSolve | OekoSolve | OekoSolve | OekoSolve | OekoSolve
| EnMeter_Prec1 | EnMeter_Prec1 | EnMeter_Prec1 | EnMeter_Prec1 | EnMeter_Prec1 | EnMeter_Prec1 | EnMeter_Prec1 | EnMeter_Prec1 | EnMeter_Prec1 | EnMeter_Prec1 | EnMeter_Prec2 | EnMeter_Prec2 | EnMeter_Prec2 | EnMeter_Prec2 | EnMeter_Prec2 | EnMeter_Prec2 | EnMeter_Prec2 | EnMeter_Prec2 | EnMeter_Prec2 | EnMeter_Prec2
| Prec1 P:W | Prec1 WTotal:kWh | Prec1 WDay:kWh | Prec1 WMonth:kWh | Prec1 WYear:kWh | Prec1 State:0 no info available¦1 Off¦2 Startup¦3 Ready¦4 On¦5 Charge¦6 Discharge¦7 Batt Low or Full¦8 Batt Full¦9 Batt low¦10 Finished¦11 Island¦12 Waiting¦91 Maintenance¦99 ERROR | Prec1 Spec Signal | Prec1 V:kV | Prec1 I:mA | Prec1 Info:0 Bit0¦1 Bit1¦2 Bit2¦3 Bit3¦4 HS Ein¦5 Freigabe / Abdeckung vorhanden¦6 Temp. FÃ¼hler aktiv¦7 Temp. FÃ¼hler unterbrochen¦8 Bit8¦9 Bit9¦10 Bit10¦11 Bit11¦12 Bit12¦13 Bit13¦14 Bit14¦15 Bit15¦ | Prec2 P:W | Prec2 WTotal:kWh | Prec2 WDay:kWh | Prec2 WMonth:kWh | Prec2 WYear:kWh | Prec2 State:0 no info available¦1 Off¦2 Startup¦3 Ready¦4 On¦5 Charge¦6 Discharge¦7 Batt Low or Full¦8 Batt Full¦9 Batt low¦10 Finished¦11 Island¦12 Waiting¦91 Maintenance¦99 ERROR | Prec2 Spec Signal | Prec2 V:kV | Prec2 I:mA | Prec2 Info:0 Bit0¦1 Bit1¦2 Bit2¦3 Bit3¦4 HS Ein¦5 Freigabe / Abdeckung vorhanden¦6 Temp. FÃ¼hler aktiv¦7 Temp. FÃ¼hler unterbrochen¦8 Bit8¦9 Bit9¦10 Bit10¦11 Bit11¦12 Bit12¦13 Bit13¦14 Bit14¦15 Bit15¦
07.05.2025¦11:59:22.261 | 0 | 0 | 0 | 0 | 0 | 0 | 0 | 0 | 0 | 0 | 0 | 0 | 0 | 0 | 0 | 0 | 0 | 0 | 0 | 0
07.05.2025¦11:59:23.262 | 0 | 0 | 0 | 0 | 0 | 0 | 0 | 0 | 0 | 0 | 0 | 0 | 0 | 0 | 0 | 0 | 0 | 0 | 0 | 0
07.05.2025¦11:59:24.262 | 0 | 0 | 0 | 0 | 0 | 0 | 0 | 0 | 0 | 0 | 0 | 0 | 0 | 0 | 0 | 0 | 0 | 0 | 0 | 0
07.05.2025¦11:59:25.263 | 0 | 0 | 0 | 0 | 0 | 0 | 0 | 0 | 0 | 0 | 0 | 0 | 0 | 0 | 0 | 0 | 0 | 0 | 0 | 0
07.05.2025¦11:59:26.263 | 0 | 0 | 0 | 0 | 0 | 0 | 0 | 0 | 0 | 0 | 0 | 0 | 0 | 0 | 0 | 0 | 0 | 0 | 0 | 0
07.05.2025¦11:59:27.261 | 0 | 0 | 0 | 0 | 0 | 0 | 0 | 0 | 0 | 0 | 0 | 0 | 0 | 0 | 0 | 0 | 0 | 0 | 0 | 0
07.05.2025¦11:59:28.262 | 0 | 0 | 0 | 0 | 0 | 0 | 0 | 0 | 0 | 0 | 0 | 0 | 0 | 0 | 0 | 0 | 0 | 0 | 0 | 0
07.05.2025¦11:59:29.263 | 0 | 0 | 0 | 0 | 0 | 0 | 0 | 0 | 0 | 0 | 0 | 0 | 0 | 0 | 0 | 0 | 0 | 0 | 0 | 0
07.05.2025¦11:59:30.262 | 0 | 0 | 0 | 0 | 0 | 0 | 0 | 0 | 0 | 0 | 0 | 0 | 0 | 0 | 0 | 0 | 0 | 0 | 0 | 0
07.05.2025¦11:59:31.263 | 0 | 0 | 0 | 0 | 0 | 0 | 0 | 0 | 0 | 0 | 0 | 0 | 0 | 0 | 0 | 0 | 0 | 0 | 0 | 0
07.05.2025¦11:59:32.261 | 0 | 0 | 0 | 0 | 0 | 0 | 0 | 0 | 0 | 0 | 0 | 0 | 0 | 0 | 0 | 0 | 0 | 0 | 0 | 0
07.05.2025¦11:59:33.262 | 0 | 0 | 0 | 0 | 0 | 0 | 0 | 0 | 0 | 0 | 0 | 0 | 0 | 0 | 0 | 0 | 0 | 0 | 0 | 0
07.05.2025¦11:59:34.262 | 0 | 0 | 0 | 0 | 0 | 0 | 0 | 0 | 0 | 0 | 0 | 0 | 0 | 0 | 0 | 0 | 0 | 0 | 0 | 0
07.05.2025¦11:59:35.263 | 0 | 0 | 0 | 0 | 0 | 0 | 0 | 0 | 0 | 0 | 0 | 0 | 0 | 0 | 0 | 0 | 0 | 0 | 0 | 0
07.05.2025¦11:59:36.264 | 0 | 0 | 0 | 0 | 0 | 0 | 0 | 0 | 0 | 0 | 0 | 0 | 0 | 0 | 0 | 0 | 0 | 0 | 0 | 0
07.05.2025¦11:59:37.262 | 0 | 0 | 0 | 0 | 0 | 0 | 0 | 0 | 0 | 0 | 0 | 0 | 0 | 0 | 0 | 0 | 0 | 0 | 0 | 0
07.05.2025¦11:59:38.263 | 0 | 0 | 0 | 0 | 0 | 0 | 0 | 0 | 0 | 0 | 0 | 0 | 0 | 0 | 0 | 0 | 0 | 0 | 0 | 0
07.05.2025¦11:59:39.262 | 0 | 0 | 0 | 0 | 0 | 0 | 0 | 0 | 0 | 0 | 0 | 0 | 0 | 0 | 0 | 0 | 0 | 0 | 0 | 0
07.05.2025¦11:59:40.262 | 0 | 0 | 0 | 0 | 0 | 0 | 0 | 0 | 0 | 0 | 0 | 0 | 0 | 0 | 0 | 0 | 0 | 0 | 0 | 0
07.05.2025¦11:59:41.262 | 0 | 0 | 0 | 0 | 0 | 0 | 0 | 0 | 0 | 0 | 0 | 0 | 0 | 0 | 0 | 0 | 0 | 0 | 0 | 0
07.05.2025¦11:59:42.262 | 0 | 0 | 0 | 0 | 0 | 0 | 0 | 0 | 0 | 0 | 0 | 0 | 0 | 0 | 0 | 0 | 0 | 0 | 0 | 0
07.05.2025¦11:59:43.264 | 0 | 0 | 0 | 0 | 0 | 0 | 0 | 0 | 0 | 0 | 0 | 0 | 0 | 0 | 0 | 0 | 0 | 0 | 0 | 0
07.05.2025¦11:59:44.263 | 0 | 0 | 0 | 0 | 0 | 0 | 0 | 0 | 0 | 0 | 0 | 0 | 0 | 0 | 0 | 0 | 0 | 0 | 0 | 0
07.05.2025¦11:59:45.262 | 0 | 0 | 0 | 0 | 0 | 0 | 0 | 0 | 0 | 0 | 0 | 0 | 0 | 0 | 0 | 0 | 0 | 0 | 0 | 0
07.05.2025¦11:59:46.263 | 0 | 0 | 0 | 0 | 0 | 0 | 0 | 0 | 0 | 0 | 0 | 0 | 0 | 0 | 0 | 0 | 0 | 0 | 0 | 0
07.05.2025¦11:59:47.263 | 0 | 0 | 0 | 0 | 0 | 0 | 0 | 0 | 0 | 0 | 0 | 0 | 0 | 0 | 0 | 0 | 0 | 0 | 0 | 0
07.05.2025¦11:59:48.261 | 0 | 0 | 0 | 0 | 0 | 0 | 0 | 0 | 0 | 0 | 0 | 0 | 0 | 0 | 0 | 0 | 0 | 0 | 0 | 0
07.05.2025¦11:59:49.262 | 0 | 0 | 0 | 0 | 0 | 0 | 0 | 0 | 0 | 0 | 0 | 0 | 0 | 0 | 0 | 0 | 0 | 0 | 0 | 0
07.05.2025¦11:59:50.262 | 0 | 0 | 0 | 0 | 0 | 0 | 0 | 0 | 0 | 0 | 0 | 0 | 0 | 0 | 0 | 0 | 0 | 0 | 0 | 0
07.05.2025¦11:59:51.262 | 0 | 0 | 0 | 0 | 0 | 0 | 0 | 0 | 0 | 0 | 0 | 0 | 0 | 0 | 0 | 0 | 0 | 0 | 0 | 0
| OekoSolve | OekoSolve | OekoSolve | OekoSolve | OekoSolve | OekoSolve | OekoSolve | OekoSolve | OekoSolve | OekoSolve | OekoSolve | OekoSolve | OekoSolve | OekoSolve | OekoSolve | OekoSolve | OekoSolve | OekoSolve | OekoSolve | OekoSolve
| EnMeter_Prec1 | EnMeter_Prec1 | EnMeter_Prec1 | EnMeter_Prec1 | EnMeter_Prec1 | EnMeter_Prec1 | EnMeter_Prec1 | EnMeter_Prec1 | EnMeter_Prec1 | EnMeter_Prec1 | EnMeter_Prec2 | EnMeter_Prec2 | EnMeter_Prec2 | EnMeter_Prec2 | EnMeter_Prec2 | EnMeter_Prec2 | EnMeter_Prec2 | EnMeter_Prec2 | EnMeter_Prec2 | EnMeter_Prec2
| Prec1 P:W | Prec1 WTotal:kWh | Prec1 WDay:kWh | Prec1 WMonth:kWh | Prec1 WYear:kWh | Prec1 State:0 no info available¦1 Off¦2 Startup¦3 Ready¦4 On¦5 Charge¦6 Discharge¦7 Batt Low or Full¦8 Batt Full¦9 Batt low¦10 Finished¦11 Island¦12 Waiting¦91 Maintenance¦99 ERROR | Prec1 Spec Signal | Prec1 V:kV | Prec1 I:mA | Prec1 Info:0 Bit0¦1 Bit1¦2 Bit2¦3 Bit3¦4 HS Ein¦5 Freigabe / Abdeckung vorhanden¦6 Temp. FÃ¼hler aktiv¦7 Temp. FÃ¼hler unterbrochen¦8 Bit8¦9 Bit9¦10 Bit10¦11 Bit11¦12 Bit12¦13 Bit13¦14 Bit14¦15 Bit15¦ | Prec2 P:W | Prec2 WTotal:kWh | Prec2 WDay:kWh | Prec2 WMonth:kWh | Prec2 WYear:kWh | Prec2 State:0 no info available¦1 Off¦2 Startup¦3 Ready¦4 On¦5 Charge¦6 Discharge¦7 Batt Low or Full¦8 Batt Full¦9 Batt low¦10 Finished¦11 Island¦12 Waiting¦91 Maintenance¦99 ERROR | Prec2 Spec Signal | Prec2 V:kV | Prec2 I:mA | Prec2 Info:0 Bit0¦1 Bit1¦2 Bit2¦3 Bit3¦4 HS Ein¦5 Freigabe / Abdeckung vorhanden¦6 Temp. FÃ¼hler aktiv¦7 Temp. FÃ¼hler unterbrochen¦8 Bit8¦9 Bit9¦10 Bit10¦11 Bit11¦12 Bit12¦13 Bit13¦14 Bit14¦15 Bit15¦
07.05.2025¦11:59:52.261 | 0 | 0 | 0 | 0 | 0 | 0 | 0 | 0 | 0 | 0 | 0 | 0 | 0 | 0 | 0 | 0 | 0 | 0 | 0 | 0
07.05.2025¦11:59:53.261 | 0 | 0 | 0 | 0 | 0 | 0 | 0 | 0 | 0 | 0 | 0 | 0 | 0 | 0 | 0 | 0 | 0 | 0 | 0 | 0
07.05.2025¦11:59:54.261 | 0 | 0 | 0 | 0 | 0 | 0 | 0 | 0 | 0 | 0 | 0 | 0 | 0 | 0 | 0 | 0 | 0 | 0 | 0 | 0
07.05.2025¦11:59:55.262 | 0 | 0 | 0 | 0 | 0 | 0 | 0 | 0 | 0 | 0 | 0 | 0 | 0 | 0 | 0 | 0 | 0 | 0 | 0 | 0
07.05.2025¦11:59:56.261 | 0 | 0 | 0 | 0 | 0 | 0 | 0 | 0 | 0 | 0 | 0 | 0 | 0 | 0 | 0 | 0 | 0 | 0 | 0 | 0
07.05.2025¦11:59:57.262 | 0 | 0 | 0 | 0 | 0 | 0 | 0 | 0 | 0 | 0 | 0 | 0 | 0 | 0 | 0 | 0 | 0 | 0 | 0 | 0
07.05.2025¦11:59:58.262 | 0 | 0 | 0 | 0 | 0 | 0 | 0 | 0 | 0 | 0 | 0 | 0 | 0 | 0 | 0 | 0 | 0 | 0 | 0 | 0
07.05.2025¦11:59:59.261 | 0 | 0 | 0 | 0 | 0 | 0 | 0 | 0 | 0 | 0 | 0 | 0 | 0 | 0 | 0 | 0 | 0 | 0 | 0 | 0
07.05.2025¦12:00:00.261 | 0 | 0 | 0 | 0 | 0 | 0 | 0 | 0 | 0 | 0 | 0 | 0 | 0 | 0 | 0 | 0 | 0 | 0 | 0 | 0
07.05.2025¦12:00:01.262 | 0 | 0 | 0 | 0 | 0 | 0 | 0 | 0 | 0 | 0 | 0 | 0 | 0 | 0 | 0 | 0 | 0 | 0 | 0 | 0
07.05.2025¦12:00:02.262 | 0 | 0 | 0 | 0 | 0 | 0 | 0 | 0 | 0 | 0 | 0 | 0 | 0 | 0 | 0 | 0 | 0 | 0 | 0 | 0
07.05.2025¦12:00:03.262 | 0 | 0 | 0 | 0 | 0 | 0 | 0 | 0 | 0 | 0 | 0 | 0 | 0 | 0 | 0 | 0 | 0 | 0 | 0 | 0
07.05.2025¦12:00:04.262 | 0 | 0 | 0 | 0 | 0 | 0 | 0 | 0 | 0 | 0 | 0 | 0 | 0 | 0 | 0 | 0 | 0 | 0 | 0 | 0
07.05.2025¦12:00:05.263 | 0 | 0 | 0 | 0 | 0 | 0 | 0 | 0 | 0 | 0 | 0 | 0 | 0 | 0 | 0 | 0 | 0 | 0 | 0 | 0
07.05.2025¦12:00:06.263 | 0 | 0 | 0 | 0 | 0 | 0 | 0 | 0 | 0 | 0 | 0 | 0 | 0 | 0 | 0 | 0 | 0 | 0 | 0 | 0
07.05.2025¦12:00:07.263 | 0 | 0 | 0 | 0 | 0 | 0 | 0 | 0 | 0 | 0 | 0 | 0 | 0 | 0 | 0 | 0 | 0 | 0 | 0 | 0
07.05.2025¦12:00:08.262 | 0 | 0 | 0 | 0 | 0 | 0 | 0 | 0 | 0 | 0 | 0 | 0 | 0 | 0 | 0 | 0 | 0 | 0 | 0 | 0
07.05.2025¦12:00:09.262 | 0 | 0 | 0 | 0 | 0 | 0 | 0 | 0 | 0 | 0 | 0 | 0 | 0 | 0 | 0 | 0 | 0 | 0 | 0 | 0
07.05.2025¦12:00:10.262 | 0 | 0 | 0 | 0 | 0 | 0 | 0 | 0 | 0 | 0 | 0 | 0 | 0 | 0 | 0 | 0 | 0 | 0 | 0 | 0
07.05.2025¦12:00:11.263 | 0 | 0 | 0 | 0 | 0 | 0 | 0 | 0 | 0 | 0 | 0 | 0 | 0 | 0 | 0 | 0 | 0 | 0 | 0 | 0
07.05.2025¦12:00:12.261 | 0 | 0 | 0 | 0 | 0 | 0 | 0 | 0 | 0 | 0 | 0 | 0 | 0 | 0 | 0 | 0 | 0 | 0 | 0 | 0
07.05.2025¦12:00:13.262 | 0 | 0 | 0 | 0 | 0 | 0 | 0 | 0 | 0 | 0 | 0 | 0 | 0 | 0 | 0 | 0 | 0 | 0 | 0 | 0
07.05.2025¦12:00:14.262 | 0 | 0 | 0 | 0 | 0 | 0 | 0 | 0 | 0 | 0 | 0 | 0 | 0 | 0 | 0 | 0 | 0 | 0 | 0 | 0
07.05.2025¦12:00:15.261 | 0 | 0 | 0 | 0 | 0 | 0 | 0 | 0 | 0 | 0 | 0 | 0 | 0 | 0 | 0 | 0 | 0 | 0 | 0 | 0
07.05.2025¦12:00:16.262 | 0 | 0 | 0 | 0 | 0 | 0 | 0 | 0 | 0 | 0 | 0 | 0 | 0 | 0 | 0 | 0 | 0 | 0 | 0 | 0
07.05.2025¦12:00:17.262 | 0 | 0 | 0 | 0 | 0 | 0 | 0 | 0 | 0 | 0 | 0 | 0 | 0 | 0 | 0 | 0 | 0 | 0 | 0 | 0
07.05.2025¦12:00:18.263 | 0 | 0 | 0 | 0 | 0 | 0 | 0 | 0 | 0 | 0 | 0 | 0 | 0 | 0 | 0 | 0 | 0 | 0 | 0 | 0
07.05.2025¦12:00:19.263 | 0 | 0 | 0 | 0 | 0 | 0 | 0 | 0 | 0 | 0 | 0 | 0 | 0 | 0 | 0 | 0 | 0 | 0 | 0 | 0
07.05.2025¦12:00:20.263 | 0 | 0 | 0 | 0 | 0 | 0 | 0 | 0 | 0 | 0 | 0 | 0 | 0 | 0 | 0 | 0 | 0 | 0 | 0 | 0
07.05.2025¦12:00:21.263 | 0 | 0 | 0 | 0 | 0 | 0 | 0 | 0 | 0 | 0 | 0 | 0 | 0 | 0 | 0 | 0 | 0 | 0 | 0 | 0
| OekoSolve | OekoSolve | OekoSolve | OekoSolve | OekoSolve | OekoSolve | OekoSolve | OekoSolve | OekoSolve | OekoSolve | OekoSolve | OekoSolve | OekoSolve | OekoSolve | OekoSolve | OekoSolve | OekoSolve | OekoSolve | OekoSolve | OekoSolve
| EnMeter_Prec1 | EnMeter_Prec1 | EnMeter_Prec1 | EnMeter_Prec1 | EnMeter_Prec1 | EnMeter_Prec1 | EnMeter_Prec1 | EnMeter_Prec1 | EnMeter_Prec1 | EnMeter_Prec1 | EnMeter_Prec2 | EnMeter_Prec2 | EnMeter_Prec2 | EnMeter_Prec2 | EnMeter_Prec2 | EnMeter_Prec2 | EnMeter_Prec2 | EnMeter_Prec2 | EnMeter_Prec2 | EnMeter_Prec2
| Prec1 P:W | Prec1 WTotal:kWh | Prec1 WDay:kWh | Prec1 WMonth:kWh | Prec1 WYear:kWh | Prec1 State:0 no info available¦1 Off¦2 Startup¦3 Ready¦4 On¦5 Charge¦6 Discharge¦7 Batt Low or Full¦8 Batt Full¦9 Batt low¦10 Finished¦11 Island¦12 Waiting¦91 Maintenance¦99 ERROR | Prec1 Spec Signal | Prec1 V:kV | Prec1 I:mA | Prec1 Info:0 Bit0¦1 Bit1¦2 Bit2¦3 Bit3¦4 HS Ein¦5 Freigabe / Abdeckung vorhanden¦6 Temp. FÃ¼hler aktiv¦7 Temp. FÃ¼hler unterbrochen¦8 Bit8¦9 Bit9¦10 Bit10¦11 Bit11¦12 Bit12¦13 Bit13¦14 Bit14¦15 Bit15¦ | Prec2 P:W | Prec2 WTotal:kWh | Prec2 WDay:kWh | Prec2 WMonth:kWh | Prec2 WYear:kWh | Prec2 State:0 no info available¦1 Off¦2 Startup¦3 Ready¦4 On¦5 Charge¦6 Discharge¦7 Batt Low or Full¦8 Batt Full¦9 Batt low¦10 Finished¦11 Island¦12 Waiting¦91 Maintenance¦99 ERROR | Prec2 Spec Signal | Prec2 V:kV | Prec2 I:mA | Prec2 Info:0 Bit0¦1 Bit1¦2 Bit2¦3 Bit3¦4 HS Ein¦5 Freigabe / Abdeckung vorhanden¦6 Temp. FÃ¼hler aktiv¦7 Temp. FÃ¼hler unterbrochen¦8 Bit8¦9 Bit9¦10 Bit10¦11 Bit11¦12 Bit12¦13 Bit13¦14 Bit14¦15 Bit15¦
07.05.2025¦12:00:22.261 | 0 | 0 | 0 | 0 | 0 | 0 | 0 | 0 | 0 | 0 | 0 | 0 | 0 | 0 | 0 | 0 | 0 | 0 | 0 | 0
07.05.2025¦12:00:23.263 | 0 | 0 | 0 | 0 | 0 | 0 | 0 | 0 | 0 | 0 | 0 | 0 | 0 | 0 | 0 | 0 | 0 | 0 | 0 | 0
07.05.2025¦12:00:24.262 | 0 | 0 | 0 | 0 | 0 | 0 | 0 | 0 | 0 | 0 | 0 | 0 | 0 | 0 | 0 | 0 | 0 | 0 | 0 | 0
07.05.2025¦12:00:25.261 | 0 | 0 | 0 | 0 | 0 | 0 | 0 | 0 | 0 | 0 | 0 | 0 | 0 | 0 | 0 | 0 | 0 | 0 | 0 | 0
07.05.2025¦12:00:26.261 | 0 | 0 | 0 | 0 | 0 | 0 | 0 | 0 | 0 | 0 | 0 | 0 | 0 | 0 | 0 | 0 | 0 | 0 | 0 | 0
07.05.2025¦12:00:27.261 | 0 | 0 | 0 | 0 | 0 | 0 | 0 | 0 | 0 | 0 | 0 | 0 | 0 | 0 | 0 | 0 | 0 | 0 | 0 | 0
07.05.2025¦12:00:28.262 | 0 | 0 | 0 | 0 | 0 | 99 | 0 | 0 | 0 | 20 | 0 | 0 | 0 | 0 | 0 | 1 | 0 | 0 | 0 | 20
07.05.2025¦12:00:29.262 | 0 | 0 | 0 | 0 | 0 | 99 | 0 | 0 | 0 | 20 | 0 | 0 | 0 | 0 | 0 | 1 | 0 | 0 | 0 | 20
07.05.2025¦12:00:30.261 | 0 | 0 | 0 | 0 | 0 | 99 | 0 | 0 | 0 | 20 | 0 | 0 | 0 | 0 | 0 | 1 | 0 | 0 | 0 | 20
07.05.2025¦12:00:31.261 | 0 | 0 | 0 | 0 | 0 | 99 | 0 | 0 | 0 | 20 | 0 | 0 | 0 | 0 | 0 | 1 | 0 | 0 | 0 | 20
07.05.2025¦12:00:32.262 | 0 | 0 | 0 | 0 | 0 | 99 | 0 | 0 | 0 | 20 | 0 | 0 | 0 | 0 | 0 | 1 | 0 | 0 | 0 | 20
07.05.2025¦12:00:33.261 | 0 | 0 | 0 | 0 | 0 | 99 | 0 | 0 | 0 | 20 | 0 | 0 | 0 | 0 | 0 | 1 | 0 | 0 | 0 | 20
07.05.2025¦12:00:34.261 | 0 | 0 | 0 | 0 | 0 | 99 | 0 | 0 | 0 | 20 | 0 | 0 | 0 | 0 | 0 | 1 | 0 | 0 | 0 | 20
07.05.2025¦12:00:35.262 | 0 | 0 | 0 | 0 | 0 | 99 | 0 | 0 | 0 | 20 | 0 | 0 | 0 | 0 | 0 | 1 | 0 | 0 | 0 | 20
07.05.2025¦12:00:36.263 | 0 | 0 | 0 | 0 | 0 | 99 | 0 | 0 | 0 | 20 | 0 | 0 | 0 | 0 | 0 | 1 | 0 | 0 | 0 | 20
07.05.2025¦12:00:37.263 | 0 | 0 | 0 | 0 | 0 | 99 | 0 | 0 | 0 | 20 | 0 | 0 | 0 | 0 | 0 | 1 | 0 | 0 | 0 | 20
07.05.2025¦12:00:38.263 | 0 | 0 | 0 | 0 | 0 | 99 | 0 | 0 | 0 | 20 | 0 | 0 | 0 | 0 | 0 | 1 | 0 | 0 | 0 | 20
07.05.2025¦12:00:39.262 | 0 | 0 | 0 | 0 | 0 | 99 | 0 | 0 | 0 | 20 | 0 | 0 | 0 | 0 | 0 | 1 | 0 | 0 | 0 | 20
07.05.2025¦12:00:40.262 | 0 | 0 | 0 | 0 | 0 | 99 | 0 | 0 | 0 | 20 | 0 | 0 | 0 | 0 | 0 | 1 | 0 | 0 | 0 | 20
07.05.2025¦12:00:41.261 | 0 | 0 | 0 | 0 | 0 | 99 | 0 | 0 | 0 | 20 | 0 | 0 | 0 | 0 | 0 | 1 | 0 | 0 | 0 | 20
07.05.2025¦12:00:42.262 | 0 | 0 | 0 | 0 | 0 | 99 | 0 | 0 | 0 | 20 | 0 | 0 | 0 | 0 | 0 | 1 | 0 | 0 | 0 | 20
07.05.2025¦12:00:43.262 | 0 | 0 | 0 | 0 | 0 | 99 | 0 | 0 | 0 | 20 | 0 | 0 | 0 | 0 | 0 | 1 | 0 | 0 | 0 | 20
07.05.2025¦12:00:44.262 | 0 | 0 | 0 | 0 | 0 | 99 | 0 | 0 | 0 | 20 | 0 | 0 | 0 | 0 | 0 | 1 | 0 | 0 | 0 | 20
07.05.2025¦12:00:45.261 | 0 | 0 | 0 | 0 | 0 | 99 | 0 | 0 | 0 | 20 | 0 | 0 | 0 | 0 | 0 | 1 | 0 | 0 | 0 | 20
07.05.2025¦12:00:46.263 | 0 | 0 | 0 | 0 | 0 | 99 | 0 | 0 | 0 | 20 | 0 | 0 | 0 | 0 | 0 | 1 | 0 | 0 | 0 | 20
07.05.2025¦12:00:47.263 | 0 | 0 | 0 | 0 | 0 | 99 | 0 | 0 | 0 | 20 | 0 | 0 | 0 | 0 | 0 | 1 | 0 | 0 | 0 | 20
07.05.2025¦12:00:48.263 | 0 | 0 | 0 | 0 | 0 | 99 | 0 | 0 | 0 | 20 | 0 | 0 | 0 | 0 | 0 | 1 | 0 | 0 | 0 | 20
07.05.2025¦12:00:49.262 | 0 | 0 | 0 | 0 | 0 | 99 | 0 | 0 | 0 | 20 | 0 | 0 | 0 | 0 | 0 | 1 | 0 | 0 | 0 | 20
07.05.2025¦12:00:50.262 | 0 | 0 | 0 | 0 | 0 | 99 | 0 | 0 | 0 | 20 | 0 | 0 | 0 | 0 | 0 | 1 | 0 | 0 | 0 | 20
07.05.2025¦12:00:51.261 | 0 | 0 | 0 | 0 | 0 | 99 | 0 | 0 | 0 | 20 | 0 | 0 | 0 | 0 | 0 | 1 | 0 | 0 | 0 | 20
07.05.2025¦12:00:52.261 | 0 | 0 | 0 | 0 | 0 | 99 | 0 | 0 | 0 | 20 | 0 | 0 | 0 | 0 | 0 | 1 | 0 | 0 | 0 | 20
| OekoSolve | OekoSolve | OekoSolve | OekoSolve | OekoSolve | OekoSolve | OekoSolve | OekoSolve | OekoSolve | OekoSolve | OekoSolve | OekoSolve | OekoSolve | OekoSolve | OekoSolve | OekoSolve | OekoSolve | OekoSolve | OekoSolve | OekoSolve
| EnMeter_Prec1 | EnMeter_Prec1 | EnMeter_Prec1 | EnMeter_Prec1 | EnMeter_Prec1 | EnMeter_Prec1 | EnMeter_Prec1 | EnMeter_Prec1 | EnMeter_Prec1 | EnMeter_Prec1 | EnMeter_Prec2 | EnMeter_Prec2 | EnMeter_Prec2 | EnMeter_Prec2 | EnMeter_Prec2 | EnMeter_Prec2 | EnMeter_Prec2 | EnMeter_Prec2 | EnMeter_Prec2 | EnMeter_Prec2
| Prec1 P:W | Prec1 WTotal:kWh | Prec1 WDay:kWh | Prec1 WMonth:kWh | Prec1 WYear:kWh | Prec1 State:0 no info available¦1 Off¦2 Startup¦3 Ready¦4 On¦5 Charge¦6 Discharge¦7 Batt Low or Full¦8 Batt Full¦9 Batt low¦10 Finished¦11 Island¦12 Waiting¦91 Maintenance¦99 ERROR | Prec1 Spec Signal | Prec1 V:kV | Prec1 I:mA | Prec1 Info:0 Bit0¦1 Bit1¦2 Bit2¦3 Bit3¦4 HS Ein¦5 Freigabe / Abdeckung vorhanden¦6 Temp. FÃ¼hler aktiv¦7 Temp. FÃ¼hler unterbrochen¦8 Bit8¦9 Bit9¦10 Bit10¦11 Bit11¦12 Bit12¦13 Bit13¦14 Bit14¦15 Bit15¦ | Prec2 P:W | Prec2 WTotal:kWh | Prec2 WDay:kWh | Prec2 WMonth:kWh | Prec2 WYear:kWh | Prec2 State:0 no info available¦1 Off¦2 Startup¦3 Ready¦4 On¦5 Charge¦6 Discharge¦7 Batt Low or Full¦8 Batt Full¦9 Batt low¦10 Finished¦11 Island¦12 Waiting¦91 Maintenance¦99 ERROR | Prec2 Spec Signal | Prec2 V:kV | Prec2 I:mA | Prec2 Info:0 Bit0¦1 Bit1¦2 Bit2¦3 Bit3¦4 HS Ein¦5 Freigabe / Abdeckung vorhanden¦6 Temp. FÃ¼hler aktiv¦7 Temp. FÃ¼hler unterbrochen¦8 Bit8¦9 Bit9¦10 Bit10¦11 Bit11¦12 Bit12¦13 Bit13¦14 Bit14¦15 Bit15¦
07.05.2025¦12:00:53.264 | 0 | 0 | 0 | 0 | 0 | 99 | 0 | 0 | 0 | 20 | 0 | 0 | 0 | 0 | 0 | 1 | 0 | 0 | 0 | 20
07.05.2025¦12:00:54.261 | 0 | 0 | 0 | 0 | 0 | 99 | 0 | 0 | 0 | 20 | 0 | 0 | 0 | 0 | 0 | 1 | 0 | 0 | 0 | 20
07.05.2025¦12:00:55.262 | 0 | 0 | 0 | 0 | 0 | 99 | 0 | 0 | 0 | 20 | 0 | 0 | 0 | 0 | 0 | 1 | 0 | 0 | 0 | 20
07.05.2025¦12:00:56.262 | 0 | 0 | 0 | 0 | 0 | 99 | 0 | 0 | 0 | 20 | 0 | 0 | 0 | 0 | 0 | 1 | 0 | 0 | 0 | 20
07.05.2025¦12:00:57.262 | 0 | 0 | 0 | 0 | 0 | 99 | 0 | 0 | 0 | 20 | 0 | 0 | 0 | 0 | 0 | 1 | 0 | 0 | 0 | 20
07.05.2025¦12:00:58.262 | 0 | 0 | 0 | 0 | 0 | 99 | 0 | 0 | 0 | 20 | 0 | 0 | 0 | 0 | 0 | 1 | 0 | 0 | 0 | 20
07.05.2025¦12:00:59.262 | 0 | 0 | 0 | 0 | 0 | 99 | 0 | 0 | 0 | 20 | 0 | 0 | 0 | 0 | 0 | 1 | 0 | 0 | 0 | 20
07.05.2025¦12:01:00.264 | 0 | 0 | 0 | 0 | 0 | 99 | 0 | 0 | 0 | 20 | 0 | 0 | 0 | 0 | 0 | 1 | 0 | 0 | 0 | 20
07.05.2025¦12:01:01.262 | 0 | 0 | 0 | 0 | 0 | 99 | 0 | 0 | 0 | 20 | 0 | 0 | 0 | 0 | 0 | 1 | 0 | 0 | 0 | 20
07.05.2025¦12:01:02.262 | 0 | 0 | 0 | 0 | 0 | 99 | 0 | 0 | 0 | 20 | 0 | 0 | 0 | 0 | 0 | 1 | 0 | 0 | 0 | 20
07.05.2025¦12:01:03.263 | 0 | 0 | 0 | 0 | 0 | 99 | 0 | 0 | 0 | 20 | 0 | 0 | 0 | 0 | 0 | 1 | 0 | 0 | 0 | 20
07.05.2025¦12:01:04.263 | 0 | 0 | 0 | 0 | 0 | 99 | 0 | 0 | 0 | 20 | 0 | 0 | 0 | 0 | 0 | 1 | 0 | 0 | 0 | 20
07.05.2025¦12:01:05.261 | 0 | 0 | 0 | 0 | 0 | 99 | 0 | 0 | 0 | 20 | 0 | 0 | 0 | 0 | 0 | 1 | 0 | 0 | 0 | 20
07.05.2025¦12:01:06.262 | 0 | 0 | 0 | 0 | 0 | 99 | 0 | 0 | 0 | 20 | 0 | 0 | 0 | 0 | 0 | 1 | 0 | 0 | 0 | 20
07.05.2025¦12:01:07.264 | 0 | 0 | 0 | 0 | 0 | 99 | 0 | 0 | 0 | 20 | 0 | 0 | 0 | 0 | 0 | 1 | 0 | 0 | 0 | 20
07.05.2025¦12:01:08.261 | 0 | 0 | 0 | 0 | 0 | 99 | 0 | 0 | 0 | 20 | 0 | 0 | 0 | 0 | 0 | 1 | 0 | 0 | 0 | 20
07.05.2025¦12:01:09.262 | 0 | 0 | 0 | 0 | 0 | 99 | 0 | 0 | 0 | 20 | 0 | 0 | 0 | 0 | 0 | 1 | 0 | 0 | 0 | 20
07.05.2025¦12:01:10.261 | 0 | 0 | 0 | 0 | 0 | 99 | 0 | 0 | 0 | 20 | 0 | 0 | 0 | 0 | 0 | 1 | 0 | 0 | 0 | 20
07.05.2025¦12:01:11.261 | 0 | 0 | 0 | 0 | 0 | 99 | 0 | 0 | 0 | 20 | 0 | 0 | 0 | 0 | 0 | 1 | 0 | 0 | 0 | 20
07.05.2025¦12:01:12.262 | 0 | 0 | 0 | 0 | 0 | 99 | 0 | 0 | 0 | 20 | 0 | 0 | 0 | 0 | 0 | 1 | 0 | 0 | 0 | 20
07.05.2025¦12:01:13.261 | 0 | 0 | 0 | 0 | 0 | 99 | 0 | 0 | 0 | 20 | 0 | 0 | 0 | 0 | 0 | 1 | 0 | 0 | 0 | 20
07.05.2025¦12:01:14.262 | 0 | 0 | 0 | 0 | 0 | 99 | 0 | 0 | 0 | 20 | 0 | 0 | 0 | 0 | 0 | 1 | 0 | 0 | 0 | 20
07.05.2025¦12:01:15.263 | 0 | 0 | 0 | 0 | 0 | 99 | 0 | 0 | 0 | 20 | 0 | 0 | 0 | 0 | 0 | 1 | 0 | 0 | 0 | 20
07.05.2025¦12:01:16.263 | 0 | 0 | 0 | 0 | 0 | 99 | 0 | 0 | 0 | 20 | 0 | 0 | 0 | 0 | 0 | 1 | 0 | 0 | 0 | 20
07.05.2025¦12:01:17.263 | 0 | 0 | 0 | 0 | 0 | 99 | 0 | 0 | 0 | 20 | 0 | 0 | 0 | 0 | 0 | 1 | 0 | 0 | 0 | 20
07.05.2025¦12:01:18.263 | 0 | 0 | 0 | 0 | 0 | 99 | 0 | 0 | 0 | 20 | 0 | 0 | 0 | 0 | 0 | 1 | 0 | 0 | 0 | 20
07.05.2025¦12:01:19.263 | 0 | 0 | 0 | 0 | 0 | 99 | 0 | 0 | 0 | 20 | 0 | 0 | 0 | 0 | 0 | 1 | 0 | 0 | 0 | 20
07.05.2025¦12:01:20.262 | 0 | 0 | 0 | 0 | 0 | 99 | 0 | 0 | 0 | 20 | 0 | 0 | 0 | 0 | 0 | 1 | 0 | 0 | 0 | 20
07.05.2025¦12:01:21.261 | 0 | 0 | 0 | 0 | 0 | 99 | 0 | 0 | 0 | 20 | 0 | 0 | 0 | 0 | 0 | 1 | 0 | 0 | 0 | 20
07.05.2025¦12:01:22.262 | 0 | 0 | 0 | 0 | 0 | 99 | 0 | 0 | 0 | 20 | 0 | 0 | 0 | 0 | 0 | 1 | 0 | 0 | 0 | 20
| OekoSolve | OekoSolve | OekoSolve | OekoSolve | OekoSolve | OekoSolve | OekoSolve | OekoSolve | OekoSolve | OekoSolve | OekoSolve | OekoSolve | OekoSolve | OekoSolve | OekoSolve | OekoSolve | OekoSolve | OekoSolve | OekoSolve | OekoSolve
| EnMeter_Prec1 | EnMeter_Prec1 | EnMeter_Prec1 | EnMeter_Prec1 | EnMeter_Prec1 | EnMeter_Prec1 | EnMeter_Prec1 | EnMeter_Prec1 | EnMeter_Prec1 | EnMeter_Prec1 | EnMeter_Prec2 | EnMeter_Prec2 | EnMeter_Prec2 | EnMeter_Prec2 | EnMeter_Prec2 | EnMeter_Prec2 | EnMeter_Prec2 | EnMeter_Prec2 | EnMeter_Prec2 | EnMeter_Prec2
| Prec1 P:W | Prec1 WTotal:kWh | Prec1 WDay:kWh | Prec1 WMonth:kWh | Prec1 WYear:kWh | Prec1 State:0 no info available¦1 Off¦2 Startup¦3 Ready¦4 On¦5 Charge¦6 Discharge¦7 Batt Low or Full¦8 Batt Full¦9 Batt low¦10 Finished¦11 Island¦12 Waiting¦91 Maintenance¦99 ERROR | Prec1 Spec Signal | Prec1 V:kV | Prec1 I:mA | Prec1 Info:0 Bit0¦1 Bit1¦2 Bit2¦3 Bit3¦4 HS Ein¦5 Freigabe / Abdeckung vorhanden¦6 Temp. FÃ¼hler aktiv¦7 Temp. FÃ¼hler unterbrochen¦8 Bit8¦9 Bit9¦10 Bit10¦11 Bit11¦12 Bit12¦13 Bit13¦14 Bit14¦15 Bit15¦ | Prec2 P:W | Prec2 WTotal:kWh | Prec2 WDay:kWh | Prec2 WMonth:kWh | Prec2 WYear:kWh | Prec2 State:0 no info available¦1 Off¦2 Startup¦3 Ready¦4 On¦5 Charge¦6 Discharge¦7 Batt Low or Full¦8 Batt Full¦9 Batt low¦10 Finished¦11 Island¦12 Waiting¦91 Maintenance¦99 ERROR | Prec2 Spec Signal | Prec2 V:kV | Prec2 I:mA | Prec2 Info:0 Bit0¦1 Bit1¦2 Bit2¦3 Bit3¦4 HS Ein¦5 Freigabe / Abdeckung vorhanden¦6 Temp. FÃ¼hler aktiv¦7 Temp. FÃ¼hler unterbrochen¦8 Bit8¦9 Bit9¦10 Bit10¦11 Bit11¦12 Bit12¦13 Bit13¦14 Bit14¦15 Bit15¦
07.05.2025¦12:01:23.263 | 0 | 0 | 0 | 0 | 0 | 99 | 0 | 0 | 0 | 20 | 0 | 0 | 0 | 0 | 0 | 1 | 0 | 0 | 0 | 20
07.05.2025¦12:01:24.263 | 0 | 0 | 0 | 0 | 0 | 99 | 0 | 0 | 0 | 20 | 0 | 0 | 0 | 0 | 0 | 1 | 0 | 0 | 0 | 20
07.05.2025¦12:01:25.262 | 0 | 0 | 0 | 0 | 0 | 99 | 0 | 0 | 0 | 20 | 0 | 0 | 0 | 0 | 0 | 1 | 0 | 0 | 0 | 20
07.05.2025¦12:01:26.263 | 0 | 0 | 0 | 0 | 0 | 99 | 0 | 0 | 0 | 20 | 0 | 0 | 0 | 0 | 0 | 1 | 0 | 0 | 0 | 20
07.05.2025¦12:01:27.262 | 0 | 0 | 0 | 0 | 0 | 99 | 0 | 0 | 0 | 20 | 0 | 0 | 0 | 0 | 0 | 1 | 0 | 0 | 0 | 20
07.05.2025¦12:01:28.263 | 0 | 0 | 0 | 0 | 0 | 99 | 0 | 0 | 0 | 20 | 0 | 0 | 0 | 0 | 0 | 1 | 0 | 0 | 0 | 20
07.05.2025¦12:01:29.262 | 0 | 0 | 0 | 0 | 0 | 99 | 0 | 0 | 0 | 20 | 0 | 0 | 0 | 0 | 0 | 1 | 0 | 0 | 0 | 20
07.05.2025¦12:01:30.262 | 0 | 0 | 0 | 0 | 0 | 99 | 0 | 0 | 0 | 20 | 0 | 0 | 0 | 0 | 0 | 1 | 0 | 0 | 0 | 20
07.05.2025¦12:01:31.263 | 0 | 0 | 0 | 0 | 0 | 99 | 0 | 0 | 0 | 20 | 0 | 0 | 0 | 0 | 0 | 1 | 0 | 0 | 0 | 20
07.05.2025¦12:01:32.262 | 0 | 0 | 0 | 0 | 0 | 99 | 0 | 0 | 0 | 20 | 0 | 0 | 0 | 0 | 0 | 1 | 0 | 0 | 0 | 20
07.05.2025¦12:01:33.262 | 0 | 0 | 0 | 0 | 0 | 99 | 0 | 0 | 0 | 20 | 0 | 0 | 0 | 0 | 0 | 1 | 0 | 0 | 0 | 20
07.05.2025¦12:01:34.262 | 0 | 0 | 0 | 0 | 0 | 99 | 0 | 0 | 0 | 20 | 0 | 0 | 0 | 0 | 0 | 1 | 0 | 0 | 0 | 20
07.05.2025¦12:01:35.263 | 0 | 0 | 0 | 0 | 0 | 99 | 0 | 0 | 0 | 20 | 0 | 0 | 0 | 0 | 0 | 1 | 0 | 0 | 0 | 20
07.05.2025¦12:01:36.262 | 0 | 0 | 0 | 0 | 0 | 99 | 0 | 0 | 0 | 20 | 0 | 0 | 0 | 0 | 0 | 1 | 0 | 0 | 0 | 20
07.05.2025¦12:01:37.263 | 0 | 0 | 0 | 0 | 0 | 99 | 0 | 0 | 0 | 20 | 0 | 0 | 0 | 0 | 0 | 1 | 0 | 0 | 0 | 20
07.05.2025¦12:01:38.262 | 0 | 0 | 0 | 0 | 0 | 99 | 0 | 0 | 0 | 20 | 0 | 0 | 0 | 0 | 0 | 1 | 0 | 0 | 0 | 20
07.05.2025¦12:01:39.262 | 0 | 0 | 0 | 0 | 0 | 99 | 0 | 0 | 0 | 20 | 0 | 0 | 0 | 0 | 0 | 1 | 0 | 0 | 0 | 20
07.05.2025¦12:01:40.262 | 0 | 0 | 0 | 0 | 0 | 99 | 0 | 0 | 0 | 20 | 0 | 0 | 0 | 0 | 0 | 1 | 0 | 0 | 0 | 20
07.05.2025¦12:01:41.261 | 0 | 0 | 0 | 0 | 0 | 99 | 0 | 0 | 0 | 20 | 0 | 0 | 0 | 0 | 0 | 1 | 0 | 0 | 0 | 20
07.05.2025¦12:01:42.264 | 0 | 0 | 0 | 0 | 0 | 99 | 0 | 0 | 0 | 20 | 0 | 0 | 0 | 0 | 0 | 1 | 0 | 0 | 0 | 20
07.05.2025¦12:01:43.261 | 0 | 0 | 0 | 0 | 0 | 99 | 0 | 0 | 0 | 20 | 0 | 0 | 0 | 0 | 0 | 1 | 0 | 0 | 0 | 20
07.05.2025¦12:01:44.262 | 0 | 0 | 0 | 0 | 0 | 99 | 0 | 0 | 0 | 20 | 0 | 0 | 0 | 0 | 0 | 1 | 0 | 0 | 0 | 20
07.05.2025¦12:01:45.263 | 0 | 0 | 0 | 0 | 0 | 99 | 0 | 0 | 0 | 20 | 0 | 0 | 0 | 0 | 0 | 1 | 0 | 0 | 0 | 20
07.05.2025¦12:01:46.263 | 0 | 0 | 0 | 0 | 0 | 99 | 0 | 0 | 0 | 20 | 0 | 0 | 0 | 0 | 0 | 1 | 0 | 0 | 0 | 20
07.05.2025¦12:01:47.263 | 0 | 0 | 0 | 0 | 0 | 99 | 0 | 0 | 0 | 20 | 0 | 0 | 0 | 0 | 0 | 1 | 0 | 0 | 0 | 20
07.05.2025¦12:01:48.263 | 0 | 0 | 0 | 0 | 0 | 99 | 0 | 0 | 0 | 20 | 0 | 0 | 0 | 0 | 0 | 1 | 0 | 0 | 0 | 20
07.05.2025¦12:01:49.263 | 0 | 0 | 0 | 0 | 0 | 99 | 0 | 0 | 0 | 20 | 0 | 0 | 0 | 0 | 0 | 1 | 0 | 0 | 0 | 20
07.05.2025¦12:01:50.261 | 0 | 0 | 0 | 0 | 0 | 99 | 0 | 0 | 0 | 20 | 0 | 0 | 0 | 0 | 0 | 1 | 0 | 0 | 0 | 20
07.05.2025¦12:01:51.262 | 0 | 0 | 0 | 0 | 0 | 99 | 0 | 0 | 0 | 20 | 0 | 0 | 0 | 0 | 0 | 1 | 0 | 0 | 0 | 20
07.05.2025¦12:01:52.262 | 0 | 0 | 0 | 0 | 0 | 99 | 0 | 0 | 0 | 20 | 0 | 0 | 0 | 0 | 0 | 1 | 0 | 0 | 0 | 20
| OekoSolve | OekoSolve | OekoSolve | OekoSolve | OekoSolve | OekoSolve | OekoSolve | OekoSolve | OekoSolve | OekoSolve | OekoSolve | OekoSolve | OekoSolve | OekoSolve | OekoSolve | OekoSolve | OekoSolve | OekoSolve | OekoSolve | OekoSolve
| EnMeter_Prec1 | EnMeter_Prec1 | EnMeter_Prec1 | EnMeter_Prec1 | EnMeter_Prec1 | EnMeter_Prec1 | EnMeter_Prec1 | EnMeter_Prec1 | EnMeter_Prec1 | EnMeter_Prec1 | EnMeter_Prec2 | EnMeter_Prec2 | EnMeter_Prec2 | EnMeter_Prec2 | EnMeter_Prec2 | EnMeter_Prec2 | EnMeter_Prec2 | EnMeter_Prec2 | EnMeter_Prec2 | EnMeter_Prec2
| Prec1 P:W | Prec1 WTotal:kWh | Prec1 WDay:kWh | Prec1 WMonth:kWh | Prec1 WYear:kWh | Prec1 State:0 no info available¦1 Off¦2 Startup¦3 Ready¦4 On¦5 Charge¦6 Discharge¦7 Batt Low or Full¦8 Batt Full¦9 Batt low¦10 Finished¦11 Island¦12 Waiting¦91 Maintenance¦99 ERROR | Prec1 Spec Signal | Prec1 V:kV | Prec1 I:mA | Prec1 Info:0 Bit0¦1 Bit1¦2 Bit2¦3 Bit3¦4 HS Ein¦5 Freigabe / Abdeckung vorhanden¦6 Temp. FÃ¼hler aktiv¦7 Temp. FÃ¼hler unterbrochen¦8 Bit8¦9 Bit9¦10 Bit10¦11 Bit11¦12 Bit12¦13 Bit13¦14 Bit14¦15 Bit15¦ | Prec2 P:W | Prec2 WTotal:kWh | Prec2 WDay:kWh | Prec2 WMonth:kWh | Prec2 WYear:kWh | Prec2 State:0 no info available¦1 Off¦2 Startup¦3 Ready¦4 On¦5 Charge¦6 Discharge¦7 Batt Low or Full¦8 Batt Full¦9 Batt low¦10 Finished¦11 Island¦12 Waiting¦91 Maintenance¦99 ERROR | Prec2 Spec Signal | Prec2 V:kV | Prec2 I:mA | Prec2 Info:0 Bit0¦1 Bit1¦2 Bit2¦3 Bit3¦4 HS Ein¦5 Freigabe / Abdeckung vorhanden¦6 Temp. FÃ¼hler aktiv¦7 Temp. FÃ¼hler unterbrochen¦8 Bit8¦9 Bit9¦10 Bit10¦11 Bit11¦12 Bit12¦13 Bit13¦14 Bit14¦15 Bit15¦
07.05.2025¦12:01:53.262 | 0 | 0 | 0 | 0 | 0 | 99 | 0 | 0 | 0 | 20 | 0 | 0 | 0 | 0 | 0 | 1 | 0 | 0 | 0 | 20
07.05.2025¦12:01:54.262 | 0 | 0 | 0 | 0 | 0 | 99 | 0 | 0 | 0 | 20 | 0 | 0 | 0 | 0 | 0 | 1 | 0 | 0 | 0 | 20
07.05.2025¦12:01:55.261 | 0 | 0 | 0 | 0 | 0 | 99 | 0 | 0 | 0 | 20 | 0 | 0 | 0 | 0 | 0 | 1 | 0 | 0 | 0 | 20
07.05.2025¦12:01:56.263 | 0 | 0 | 0 | 0 | 0 | 99 | 0 | 0 | 0 | 20 | 0 | 0 | 0 | 0 | 0 | 1 | 0 | 0 | 0 | 20
07.05.2025¦12:01:57.262 | 0 | 0 | 0 | 0 | 0 | 99 | 0 | 0 | 0 | 20 | 0 | 0 | 0 | 0 | 0 | 1 | 0 | 0 | 0 | 20
07.05.2025¦12:01:58.262 | 0 | 0 | 0 | 0 | 0 | 99 | 0 | 0 | 0 | 20 | 0 | 0 | 0 | 0 | 0 | 1 | 0 | 0 | 0 | 20
07.05.2025¦12:01:59.261 | 0 | 0 | 0 | 0 | 0 | 99 | 0 | 0 | 0 | 20 | 0 | 0 | 0 | 0 | 0 | 1 | 0 | 0 | 0 | 20
07.05.2025¦12:02:00.262 | 0 | 0 | 0 | 0 | 0 | 99 | 0 | 0 | 0 | 20 | 0 | 0 | 0 | 0 | 0 | 1 | 0 | 0 | 0 | 20
07.05.2025¦12:02:01.262 | 0 | 0 | 0 | 0 | 0 | 99 | 0 | 0 | 0 | 20 | 0 | 0 | 0 | 0 | 0 | 1 | 0 | 0 | 0 | 20
07.05.2025¦12:02:02.262 | 0 | 0 | 0 | 0 | 0 | 99 | 0 | 0 | 0 | 20 | 0 | 0 | 0 | 0 | 0 | 1 | 0 | 0 | 0 | 20
07.05.2025¦12:02:03.263 | 0 | 0 | 0 | 0 | 0 | 99 | 0 | 0 | 0 | 20 | 0 | 0 | 0 | 0 | 0 | 1 | 0 | 0 | 0 | 20
07.05.2025¦12:02:04.261 | 0 | 0 | 0 | 0 | 0 | 99 | 0 | 0 | 0 | 20 | 0 | 0 | 0 | 0 | 0 | 1 | 0 | 0 | 0 | 20
07.05.2025¦12:02:05.262 | 0 | 0 | 0 | 0 | 0 | 99 | 0 | 0 | 0 | 20 | 0 | 0 | 0 | 0 | 0 | 1 | 0 | 0 | 0 | 20
07.05.2025¦12:02:06.261 | 0 | 0 | 0 | 0 | 0 | 99 | 0 | 0 | 0 | 20 | 0 | 0 | 0 | 0 | 0 | 1 | 0 | 0 | 0 | 20
07.05.2025¦12:02:07.262 | 0 | 0 | 0 | 0 | 0 | 99 | 0 | 0 | 0 | 20 | 0 | 0 | 0 | 0 | 0 | 1 | 0 | 0 | 0 | 20
07.05.2025¦12:02:08.262 | 0 | 0 | 0 | 0 | 0 | 99 | 0 | 0 | 0 | 20 | 0 | 0 | 0 | 0 | 0 | 1 | 0 | 0 | 0 | 20
07.05.2025¦12:02:09.262 | 0 | 0 | 0 | 0 | 0 | 99 | 0 | 0 | 0 | 20 | 0 | 0 | 0 | 0 | 0 | 1 | 0 | 0 | 0 | 20
07.05.2025¦12:02:10.262 | 0 | 0 | 0 | 0 | 0 | 99 | 0 | 0 | 0 | 20 | 0 | 0 | 0 | 0 | 0 | 1 | 0 | 0 | 0 | 20
07.05.2025¦12:02:11.262 | 0 | 0 | 0 | 0 | 0 | 99 | 0 | 0 | 0 | 20 | 0 | 0 | 0 | 0 | 0 | 1 | 0 | 0 | 0 | 20
07.05.2025¦12:02:12.261 | 0 | 0 | 0 | 0 | 0 | 99 | 0 | 0 | 0 | 20 | 0 | 0 | 0 | 0 | 0 | 1 | 0 | 0 | 0 | 20
07.05.2025¦12:02:13.262 | 0 | 0 | 0 | 0 | 0 | 99 | 0 | 0 | 0 | 20 | 0 | 0 | 0 | 0 | 0 | 1 | 0 | 0 | 0 | 20
07.05.2025¦12:02:14.262 | 0 | 0 | 0 | 0 | 0 | 99 | 0 | 0 | 0 | 20 | 0 | 0 | 0 | 0 | 0 | 1 | 0 | 0 | 0 | 20
07.05.2025¦12:02:15.262 | 0 | 0 | 0 | 0 | 0 | 99 | 0 | 0 | 0 | 20 | 0 | 0 | 0 | 0 | 0 | 1 | 0 | 0 | 0 | 20
07.05.2025¦12:02:16.262 | 0 | 0 | 0 | 0 | 0 | 99 | 0 | 0 | 0 | 20 | 0 | 0 | 0 | 0 | 0 | 1 | 0 | 0 | 0 | 20
07.05.2025¦12:02:17.263 | 0 | 0 | 0 | 0 | 0 | 99 | 0 | 0 | 0 | 20 | 0 | 0 | 0 | 0 | 0 | 1 | 0 | 0 | 0 | 20
07.05.2025¦12:02:18.262 | 0 | 0 | 0 | 0 | 0 | 99 | 0 | 0 | 0 | 20 | 0 | 0 | 0 | 0 | 0 | 1 | 0 | 0 | 0 | 20
07.05.2025¦12:02:19.262 | 0 | 0 | 0 | 0 | 0 | 99 | 0 | 0 | 0 | 20 | 0 | 0 | 0 | 0 | 0 | 1 | 0 | 0 | 0 | 20
07.05.2025¦12:02:20.262 | 0 | 0 | 0 | 0 | 0 | 99 | 0 | 0 | 0 | 20 | 0 | 0 | 0 | 0 | 0 | 1 | 0 | 0 | 0 | 20
07.05.2025¦12:02:21.262 | 0 | 0 | 0 | 0 | 0 | 99 | 0 | 0 | 0 | 20 | 0 | 0 | 0 | 0 | 0 | 1 | 0 | 0 | 0 | 20
07.05.2025¦12:02:22.262 | 0 | 0 | 0 | 0 | 0 | 99 | 0 | 0 | 0 | 20 | 0 | 0 | 0 | 0 | 0 | 1 | 0 | 0 | 0 | 20
| OekoSolve | OekoSolve | OekoSolve | OekoSolve | OekoSolve | OekoSolve | OekoSolve | OekoSolve | OekoSolve | OekoSolve | OekoSolve | OekoSolve | OekoSolve | OekoSolve | OekoSolve | OekoSolve | OekoSolve | OekoSolve | OekoSolve | OekoSolve
| EnMeter_Prec1 | EnMeter_Prec1 | EnMeter_Prec1 | EnMeter_Prec1 | EnMeter_Prec1 | EnMeter_Prec1 | EnMeter_Prec1 | EnMeter_Prec1 | EnMeter_Prec1 | EnMeter_Prec1 | EnMeter_Prec2 | EnMeter_Prec2 | EnMeter_Prec2 | EnMeter_Prec2 | EnMeter_Prec2 | EnMeter_Prec2 | EnMeter_Prec2 | EnMeter_Prec2 | EnMeter_Prec2 | EnMeter_Prec2
| Prec1 P:W | Prec1 WTotal:kWh | Prec1 WDay:kWh | Prec1 WMonth:kWh | Prec1 WYear:kWh | Prec1 State:0 no info available¦1 Off¦2 Startup¦3 Ready¦4 On¦5 Charge¦6 Discharge¦7 Batt Low or Full¦8 Batt Full¦9 Batt low¦10 Finished¦11 Island¦12 Waiting¦91 Maintenance¦99 ERROR | Prec1 Spec Signal | Prec1 V:kV | Prec1 I:mA | Prec1 Info:0 Bit0¦1 Bit1¦2 Bit2¦3 Bit3¦4 HS Ein¦5 Freigabe / Abdeckung vorhanden¦6 Temp. FÃ¼hler aktiv¦7 Temp. FÃ¼hler unterbrochen¦8 Bit8¦9 Bit9¦10 Bit10¦11 Bit11¦12 Bit12¦13 Bit13¦14 Bit14¦15 Bit15¦ | Prec2 P:W | Prec2 WTotal:kWh | Prec2 WDay:kWh | Prec2 WMonth:kWh | Prec2 WYear:kWh | Prec2 State:0 no info available¦1 Off¦2 Startup¦3 Ready¦4 On¦5 Charge¦6 Discharge¦7 Batt Low or Full¦8 Batt Full¦9 Batt low¦10 Finished¦11 Island¦12 Waiting¦91 Maintenance¦99 ERROR | Prec2 Spec Signal | Prec2 V:kV | Prec2 I:mA | Prec2 Info:0 Bit0¦1 Bit1¦2 Bit2¦3 Bit3¦4 HS Ein¦5 Freigabe / Abdeckung vorhanden¦6 Temp. FÃ¼hler aktiv¦7 Temp. FÃ¼hler unterbrochen¦8 Bit8¦9 Bit9¦10 Bit10¦11 Bit11¦12 Bit12¦13 Bit13¦14 Bit14¦15 Bit15¦
07.05.2025¦12:02:23.262 | 0 | 0 | 0 | 0 | 0 | 99 | 0 | 0 | 0 | 20 | 0 | 0 | 0 | 0 | 0 | 1 | 0 | 0 | 0 | 20
07.05.2025¦12:02:24.264 | 0 | 0 | 0 | 0 | 0 | 99 | 0 | 0 | 0 | 20 | 0 | 0 | 0 | 0 | 0 | 1 | 0 | 0 | 0 | 20
07.05.2025¦12:02:25.262 | 0 | 0 | 0 | 0 | 0 | 99 | 0 | 0 | 0 | 20 | 0 | 0 | 0 | 0 | 0 | 1 | 0 | 0 | 0 | 20
07.05.2025¦12:02:26.262 | 0 | 0 | 0 | 0 | 0 | 99 | 0 | 0 | 0 | 20 | 0 | 0 | 0 | 0 | 0 | 1 | 0 | 0 | 0 | 20
07.05.2025¦12:02:27.261 | 0 | 0 | 0 | 0 | 0 | 99 | 0 | 0 | 0 | 20 | 0 | 0 | 0 | 0 | 0 | 1 | 0 | 0 | 0 | 20
07.05.2025¦12:02:28.262 | 0 | 0 | 0 | 0 | 0 | 99 | 0 | 0 | 0 | 20 | 0 | 0 | 0 | 0 | 0 | 1 | 0 | 0 | 0 | 20
07.05.2025¦12:02:29.263 | 0 | 0 | 0 | 0 | 0 | 99 | 0 | 0 | 0 | 20 | 0 | 0 | 0 | 0 | 0 | 1 | 0 | 0 | 0 | 20
07.05.2025¦12:02:30.262 | 0 | 0 | 0 | 0 | 0 | 99 | 0 | 0 | 0 | 20 | 0 | 0 | 0 | 0 | 0 | 1 | 0 | 0 | 0 | 20
07.05.2025¦12:02:31.264 | 0 | 0 | 0 | 0 | 0 | 99 | 0 | 0 | 0 | 20 | 0 | 0 | 0 | 0 | 0 | 1 | 0 | 0 | 0 | 20
07.05.2025¦12:02:32.261 | 0 | 0 | 0 | 0 | 0 | 99 | 0 | 0 | 0 | 20 | 0 | 0 | 0 | 0 | 0 | 1 | 0 | 0 | 0 | 20
07.05.2025¦12:02:33.262 | 0 | 0 | 0 | 0 | 0 | 99 | 0 | 0 | 0 | 20 | 0 | 0 | 0 | 0 | 0 | 1 | 0 | 0 | 0 | 20
07.05.2025¦12:02:34.261 | 0 | 0 | 0 | 0 | 0 | 99 | 0 | 0 | 0 | 20 | 0 | 0 | 0 | 0 | 0 | 1 | 0 | 0 | 0 | 20
07.05.2025¦12:02:35.262 | 0 | 0 | 0 | 0 | 0 | 99 | 0 | 0 | 0 | 20 | 0 | 0 | 0 | 0 | 0 | 1 | 0 | 0 | 0 | 20
07.05.2025¦12:02:36.263 | 0 | 0 | 0 | 0 | 0 | 99 | 0 | 0 | 0 | 20 | 0 | 0 | 0 | 0 | 0 | 1 | 0 | 0 | 0 | 20
07.05.2025¦12:02:37.263 | 0 | 0 | 0 | 0 | 0 | 99 | 0 | 0 | 0 | 20 | 0 | 0 | 0 | 0 | 0 | 1 | 0 | 0 | 0 | 20
07.05.2025¦12:02:38.264 | 0 | 0 | 0 | 0 | 0 | 99 | 0 | 0 | 0 | 20 | 0 | 0 | 0 | 0 | 0 | 1 | 0 | 0 | 0 | 20
07.05.2025¦12:02:39.262 | 0 | 0 | 0 | 0 | 0 | 99 | 0 | 0 | 0 | 20 | 0 | 0 | 0 | 0 | 0 | 1 | 0 | 0 | 0 | 20
07.05.2025¦12:02:40.262 | 0 | 0 | 0 | 0 | 0 | 99 | 0 | 0 | 0 | 20 | 0 | 0 | 0 | 0 | 0 | 1 | 0 | 0 | 0 | 20
07.05.2025¦12:02:41.262 | 0 | 0 | 0 | 0 | 0 | 99 | 0 | 0 | 0 | 20 | 0 | 0 | 0 | 0 | 0 | 1 | 0 | 0 | 0 | 20
07.05.2025¦12:02:42.263 | 0 | 0 | 0 | 0 | 0 | 99 | 0 | 0 | 0 | 20 | 0 | 0 | 0 | 0 | 0 | 1 | 0 | 0 | 0 | 20
07.05.2025¦12:02:43.262 | 0 | 0 | 0 | 0 | 0 | 99 | 0 | 0 | 0 | 20 | 0 | 0 | 0 | 0 | 0 | 1 | 0 | 0 | 0 | 20
07.05.2025¦12:02:44.263 | 0 | 0 | 0 | 0 | 0 | 99 | 0 | 0 | 0 | 20 | 0 | 0 | 0 | 0 | 0 | 1 | 0 | 0 | 0 | 20
07.05.2025¦12:02:45.263 | 0 | 0 | 0 | 0 | 0 | 99 | 0 | 0 | 0 | 20 | 0 | 0 | 0 | 0 | 0 | 1 | 0 | 0 | 0 | 20
07.05.2025¦12:02:46.263 | 0 | 0 | 0 | 0 | 0 | 99 | 0 | 0 | 0 | 20 | 0 | 0 | 0 | 0 | 0 | 1 | 0 | 0 | 0 | 20
07.05.2025¦12:02:47.261 | 0 | 0 | 0 | 0 | 0 | 99 | 0 | 0 | 0 | 20 | 0 | 0 | 0 | 0 | 0 | 1 | 0 | 0 | 0 | 20
07.05.2025¦12:02:48.261 | 0 | 0 | 0 | 0 | 0 | 99 | 0 | 0 | 0 | 20 | 0 | 0 | 0 | 0 | 0 | 1 | 0 | 0 | 0 | 20
07.05.2025¦12:02:49.261 | 0 | 0 | 0 | 0 | 0 | 99 | 0 | 0 | 0 | 20 | 0 | 0 | 0 | 0 | 0 | 1 | 0 | 0 | 0 | 20
07.05.2025¦12:02:50.262 | 0 | 0 | 0 | 0 | 0 | 99 | 0 | 0 | 0 | 20 | 0 | 0 | 0 | 0 | 0 | 1 | 0 | 0 | 0 | 20
07.05.2025¦12:02:51.262 | 0 | 0 | 0 | 0 | 0 | 99 | 0 | 0 | 0 | 20 | 0 | 0 | 0 | 0 | 0 | 1 | 0 | 0 | 0 | 20
07.05.2025¦12:02:52.263 | 0 | 0 | 0 | 0 | 0 | 99 | 0 | 0 | 0 | 20 | 0 | 0 | 0 | 0 | 0 | 1 | 0 | 0 | 0 | 20
| OekoSolve | OekoSolve | OekoSolve | OekoSolve | OekoSolve | OekoSolve | OekoSolve | OekoSolve | OekoSolve | OekoSolve | OekoSolve | OekoSolve | OekoSolve | OekoSolve | OekoSolve | OekoSolve | OekoSolve | OekoSolve | OekoSolve | OekoSolve
| EnMeter_Prec1 | EnMeter_Prec1 | EnMeter_Prec1 | EnMeter_Prec1 | EnMeter_Prec1 | EnMeter_Prec1 | EnMeter_Prec1 | EnMeter_Prec1 | EnMeter_Prec1 | EnMeter_Prec1 | EnMeter_Prec2 | EnMeter_Prec2 | EnMeter_Prec2 | EnMeter_Prec2 | EnMeter_Prec2 | EnMeter_Prec2 | EnMeter_Prec2 | EnMeter_Prec2 | EnMeter_Prec2 | EnMeter_Prec2
| Prec1 P:W | Prec1 WTotal:kWh | Prec1 WDay:kWh | Prec1 WMonth:kWh | Prec1 WYear:kWh | Prec1 State:0 no info available¦1 Off¦2 Startup¦3 Ready¦4 On¦5 Charge¦6 Discharge¦7 Batt Low or Full¦8 Batt Full¦9 Batt low¦10 Finished¦11 Island¦12 Waiting¦91 Maintenance¦99 ERROR | Prec1 Spec Signal | Prec1 V:kV | Prec1 I:mA | Prec1 Info:0 Bit0¦1 Bit1¦2 Bit2¦3 Bit3¦4 HS Ein¦5 Freigabe / Abdeckung vorhanden¦6 Temp. FÃ¼hler aktiv¦7 Temp. FÃ¼hler unterbrochen¦8 Bit8¦9 Bit9¦10 Bit10¦11 Bit11¦12 Bit12¦13 Bit13¦14 Bit14¦15 Bit15¦ | Prec2 P:W | Prec2 WTotal:kWh | Prec2 WDay:kWh | Prec2 WMonth:kWh | Prec2 WYear:kWh | Prec2 State:0 no info available¦1 Off¦2 Startup¦3 Ready¦4 On¦5 Charge¦6 Discharge¦7 Batt Low or Full¦8 Batt Full¦9 Batt low¦10 Finished¦11 Island¦12 Waiting¦91 Maintenance¦99 ERROR | Prec2 Spec Signal | Prec2 V:kV | Prec2 I:mA | Prec2 Info:0 Bit0¦1 Bit1¦2 Bit2¦3 Bit3¦4 HS Ein¦5 Freigabe / Abdeckung vorhanden¦6 Temp. FÃ¼hler aktiv¦7 Temp. FÃ¼hler unterbrochen¦8 Bit8¦9 Bit9¦10 Bit10¦11 Bit11¦12 Bit12¦13 Bit13¦14 Bit14¦15 Bit15¦
07.05.2025¦12:02:53.262 | 0 | 0 | 0 | 0 | 0 | 99 | 0 | 0 | 0 | 20 | 0 | 0 | 0 | 0 | 0 | 1 | 0 | 0 | 0 | 20
07.05.2025¦12:02:54.262 | 0 | 0 | 0 | 0 | 0 | 99 | 0 | 0 | 0 | 20 | 0 | 0 | 0 | 0 | 0 | 1 | 0 | 0 | 0 | 20
07.05.2025¦12:02:55.261 | 0 | 0 | 0 | 0 | 0 | 99 | 0 | 0 | 0 | 20 | 0 | 0 | 0 | 0 | 0 | 1 | 0 | 0 | 0 | 20
07.05.2025¦12:02:56.262 | 0 | 0 | 0 | 0 | 0 | 99 | 0 | 0 | 0 | 20 | 0 | 0 | 0 | 0 | 0 | 1 | 0 | 0 | 0 | 20
07.05.2025¦12:02:57.262 | 0 | 0 | 0 | 0 | 0 | 99 | 0 | 0 | 0 | 20 | 0 | 0 | 0 | 0 | 0 | 1 | 0 | 0 | 0 | 20
07.05.2025¦12:02:58.262 | 0 | 0 | 0 | 0 | 0 | 99 | 0 | 0 | 0 | 20 | 0 | 0 | 0 | 0 | 0 | 1 | 0 | 0 | 0 | 20
07.05.2025¦12:02:59.261 | 0 | 0 | 0 | 0 | 0 | 99 | 0 | 0 | 0 | 20 | 0 | 0 | 0 | 0 | 0 | 1 | 0 | 0 | 0 | 20
07.05.2025¦12:03:00.262 | 0 | 0 | 0 | 0 | 0 | 99 | 0 | 0 | 0 | 20 | 0 | 0 | 0 | 0 | 0 | 1 | 0 | 0 | 0 | 20
07.05.2025¦12:03:01.262 | 0 | 0 | 0 | 0 | 0 | 99 | 0 | 0 | 0 | 20 | 0 | 0 | 0 | 0 | 0 | 1 | 0 | 0 | 0 | 20
07.05.2025¦12:03:02.263 | 0 | 0 | 0 | 0 | 0 | 99 | 0 | 0 | 0 | 20 | 0 | 0 | 0 | 0 | 0 | 1 | 0 | 0 | 0 | 20
07.05.2025¦12:03:03.263 | 0 | 0 | 0 | 0 | 0 | 99 | 0 | 0 | 0 | 20 | 0 | 0 | 0 | 0 | 0 | 1 | 0 | 0 | 0 | 20
07.05.2025¦12:03:04.263 | 0 | 0 | 0 | 0 | 0 | 99 | 0 | 0 | 0 | 20 | 0 | 0 | 0 | 0 | 0 | 1 | 0 | 0 | 0 | 20
07.05.2025¦12:03:05.263 | 0 | 0 | 0 | 0 | 0 | 99 | 0 | 0 | 0 | 20 | 0 | 0 | 0 | 0 | 0 | 1 | 0 | 0 | 0 | 20
07.05.2025¦12:03:06.264 | 0 | 0 | 0 | 0 | 0 | 99 | 0 | 0 | 0 | 20 | 0 | 0 | 0 | 0 | 0 | 1 | 0 | 0 | 0 | 20
07.05.2025¦12:03:07.262 | 0 | 0 | 0 | 0 | 0 | 99 | 0 | 0 | 0 | 20 | 0 | 0 | 0 | 0 | 0 | 1 | 0 | 0 | 0 | 20
07.05.2025¦12:03:08.263 | 0 | 0 | 0 | 0 | 0 | 99 | 0 | 0 | 0 | 20 | 0 | 0 | 0 | 0 | 0 | 1 | 0 | 0 | 0 | 20
07.05.2025¦12:03:09.262 | 0 | 0 | 0 | 0 | 0 | 99 | 0 | 0 | 0 | 20 | 0 | 0 | 0 | 0 | 0 | 1 | 0 | 0 | 0 | 20
07.05.2025¦12:03:10.262 | 0 | 0 | 0 | 0 | 0 | 99 | 0 | 0 | 0 | 20 | 0 | 0 | 0 | 0 | 0 | 1 | 0 | 0 | 0 | 20
07.05.2025¦12:03:11.262 | 0 | 0 | 0 | 0 | 0 | 99 | 0 | 0 | 0 | 20 | 0 | 0 | 0 | 0 | 0 | 1 | 0 | 0 | 0 | 20
07.05.2025¦12:03:12.262 | 0 | 0 | 0 | 0 | 0 | 99 | 0 | 0 | 0 | 20 | 0 | 0 | 0 | 0 | 0 | 1 | 0 | 0 | 0 | 20
07.05.2025¦12:03:13.263 | 0 | 0 | 0 | 0 | 0 | 99 | 0 | 0 | 0 | 20 | 0 | 0 | 0 | 0 | 0 | 1 | 0 | 0 | 0 | 20
07.05.2025¦12:03:14.262 | 0 | 0 | 0 | 0 | 0 | 99 | 0 | 0 | 0 | 20 | 0 | 0 | 0 | 0 | 0 | 1 | 0 | 0 | 0 | 20
07.05.2025¦12:03:15.261 | 0 | 0 | 0 | 0 | 0 | 99 | 0 | 0 | 0 | 20 | 0 | 0 | 0 | 0 | 0 | 1 | 0 | 0 | 0 | 20
07.05.2025¦12:03:16.262 | 0 | 0 | 0 | 0 | 0 | 99 | 0 | 0 | 0 | 20 | 0 | 0 | 0 | 0 | 0 | 1 | 0 | 0 | 0 | 20
07.05.2025¦12:03:17.261 | 0 | 0 | 0 | 0 | 0 | 99 | 0 | 0 | 0 | 20 | 0 | 0 | 0 | 0 | 0 | 1 | 0 | 0 | 0 | 20
07.05.2025¦12:03:18.263 | 0 | 0 | 0 | 0 | 0 | 99 | 0 | 0 | 0 | 20 | 0 | 0 | 0 | 0 | 0 | 1 | 0 | 0 | 0 | 20
07.05.2025¦12:03:19.263 | 0 | 0 | 0 | 0 | 0 | 99 | 0 | 0 | 0 | 20 | 0 | 0 | 0 | 0 | 0 | 1 | 0 | 0 | 0 | 20
07.05.2025¦12:03:20.264 | 0 | 0 | 0 | 0 | 0 | 99 | 0 | 0 | 0 | 20 | 0 | 0 | 0 | 0 | 0 | 1 | 0 | 0 | 0 | 20
07.05.2025¦12:03:21.262 | 0 | 0 | 0 | 0 | 0 | 99 | 0 | 0 | 0 | 20 | 0 | 0 | 0 | 0 | 0 | 1 | 0 | 0 | 0 | 20
07.05.2025¦12:03:22.262 | 0 | 0 | 0 | 0 | 0 | 99 | 0 | 0 | 0 | 20 | 0 | 0 | 0 | 0 | 0 | 1 | 0 | 0 | 0 | 20
| OekoSolve | OekoSolve | OekoSolve | OekoSolve | OekoSolve | OekoSolve | OekoSolve | OekoSolve | OekoSolve | OekoSolve | OekoSolve | OekoSolve | OekoSolve | OekoSolve | OekoSolve | OekoSolve | OekoSolve | OekoSolve | OekoSolve | OekoSolve
| EnMeter_Prec1 | EnMeter_Prec1 | EnMeter_Prec1 | EnMeter_Prec1 | EnMeter_Prec1 | EnMeter_Prec1 | EnMeter_Prec1 | EnMeter_Prec1 | EnMeter_Prec1 | EnMeter_Prec1 | EnMeter_Prec2 | EnMeter_Prec2 | EnMeter_Prec2 | EnMeter_Prec2 | EnMeter_Prec2 | EnMeter_Prec2 | EnMeter_Prec2 | EnMeter_Prec2 | EnMeter_Prec2 | EnMeter_Prec2
| Prec1 P:W | Prec1 WTotal:kWh | Prec1 WDay:kWh | Prec1 WMonth:kWh | Prec1 WYear:kWh | Prec1 State:0 no info available¦1 Off¦2 Startup¦3 Ready¦4 On¦5 Charge¦6 Discharge¦7 Batt Low or Full¦8 Batt Full¦9 Batt low¦10 Finished¦11 Island¦12 Waiting¦91 Maintenance¦99 ERROR | Prec1 Spec Signal | Prec1 V:kV | Prec1 I:mA | Prec1 Info:0 Bit0¦1 Bit1¦2 Bit2¦3 Bit3¦4 HS Ein¦5 Freigabe / Abdeckung vorhanden¦6 Temp. FÃ¼hler aktiv¦7 Temp. FÃ¼hler unterbrochen¦8 Bit8¦9 Bit9¦10 Bit10¦11 Bit11¦12 Bit12¦13 Bit13¦14 Bit14¦15 Bit15¦ | Prec2 P:W | Prec2 WTotal:kWh | Prec2 WDay:kWh | Prec2 WMonth:kWh | Prec2 WYear:kWh | Prec2 State:0 no info available¦1 Off¦2 Startup¦3 Ready¦4 On¦5 Charge¦6 Discharge¦7 Batt Low or Full¦8 Batt Full¦9 Batt low¦10 Finished¦11 Island¦12 Waiting¦91 Maintenance¦99 ERROR | Prec2 Spec Signal | Prec2 V:kV | Prec2 I:mA | Prec2 Info:0 Bit0¦1 Bit1¦2 Bit2¦3 Bit3¦4 HS Ein¦5 Freigabe / Abdeckung vorhanden¦6 Temp. FÃ¼hler aktiv¦7 Temp. FÃ¼hler unterbrochen¦8 Bit8¦9 Bit9¦10 Bit10¦11 Bit11¦12 Bit12¦13 Bit13¦14 Bit14¦15 Bit15¦
07.05.2025¦12:03:23.262 | 0 | 0 | 0 | 0 | 0 | 99 | 0 | 0 | 0 | 20 | 0 | 0 | 0 | 0 | 0 | 1 | 0 | 0 | 0 | 20
07.05.2025¦12:03:24.262 | 0 | 0 | 0 | 0 | 0 | 99 | 0 | 0 | 0 | 20 | 0 | 0 | 0 | 0 | 0 | 1 | 0 | 0 | 0 | 20
07.05.2025¦12:03:25.262 | 0 | 0 | 0 | 0 | 0 | 99 | 0 | 0 | 0 | 20 | 0 | 0 | 0 | 0 | 0 | 1 | 0 | 0 | 0 | 20
07.05.2025¦12:03:26.262 | 0 | 0 | 0 | 0 | 0 | 99 | 0 | 0 | 0 | 20 | 0 | 0 | 0 | 0 | 0 | 1 | 0 | 0 | 0 | 20
07.05.2025¦12:03:27.264 | 0 | 0 | 0 | 0 | 0 | 99 | 0 | 0 | 0 | 20 | 0 | 0 | 0 | 0 | 0 | 1 | 0 | 0 | 0 | 20
07.05.2025¦12:03:28.262 | 0 | 0 | 0 | 0 | 0 | 99 | 0 | 0 | 0 | 20 | 0 | 0 | 0 | 0 | 0 | 1 | 0 | 0 | 0 | 20
07.05.2025¦12:03:29.261 | 0 | 0 | 0 | 0 | 0 | 99 | 0 | 0 | 0 | 20 | 0 | 0 | 0 | 0 | 0 | 1 | 0 | 0 | 0 | 20
07.05.2025¦12:03:30.262 | 0 | 0 | 0 | 0 | 0 | 99 | 0 | 0 | 0 | 20 | 0 | 0 | 0 | 0 | 0 | 1 | 0 | 0 | 0 | 20
07.05.2025¦12:03:31.262 | 0 | 0 | 0 | 0 | 0 | 99 | 0 | 0 | 0 | 20 | 0 | 0 | 0 | 0 | 0 | 1 | 0 | 0 | 0 | 20
07.05.2025¦12:03:32.262 | 0 | 0 | 0 | 0 | 0 | 99 | 0 | 0 | 0 | 20 | 0 | 0 | 0 | 0 | 0 | 1 | 0 | 0 | 0 | 20
07.05.2025¦12:03:33.262 | 0 | 0 | 0 | 0 | 0 | 99 | 0 | 0 | 0 | 20 | 0 | 0 | 0 | 0 | 0 | 1 | 0 | 0 | 0 | 20
07.05.2025¦12:03:34.264 | 0 | 0 | 0 | 0 | 0 | 99 | 0 | 0 | 0 | 20 | 0 | 0 | 0 | 0 | 0 | 1 | 0 | 0 | 0 | 20
07.05.2025¦12:03:35.263 | 0 | 0 | 0 | 0 | 0 | 99 | 0 | 0 | 0 | 20 | 0 | 0 | 0 | 0 | 0 | 1 | 0 | 0 | 0 | 20
07.05.2025¦12:03:36.262 | 0 | 0 | 0 | 0 | 0 | 99 | 0 | 0 | 0 | 20 | 0 | 0 | 0 | 0 | 0 | 1 | 0 | 0 | 0 | 20
07.05.2025¦12:03:37.263 | 0 | 0 | 0 | 0 | 0 | 99 | 0 | 0 | 0 | 20 | 0 | 0 | 0 | 0 | 0 | 1 | 0 | 0 | 0 | 20
07.05.2025¦12:03:38.262 | 0 | 0 | 0 | 0 | 0 | 99 | 0 | 0 | 0 | 20 | 0 | 0 | 0 | 0 | 0 | 1 | 0 | 0 | 0 | 20
07.05.2025¦12:03:39.262 | 0 | 0 | 0 | 0 | 0 | 99 | 0 | 0 | 0 | 20 | 0 | 0 | 0 | 0 | 0 | 1 | 0 | 0 | 0 | 20
07.05.2025¦12:03:40.262 | 0 | 0 | 0 | 0 | 0 | 99 | 0 | 0 | 0 | 20 | 0 | 0 | 0 | 0 | 0 | 1 | 0 | 0 | 0 | 20
07.05.2025¦12:03:41.263 | 0 | 0 | 0 | 0 | 0 | 99 | 0 | 0 | 0 | 20 | 0 | 0 | 0 | 0 | 0 | 1 | 0 | 0 | 0 | 20
07.05.2025¦12:03:42.262 | 0 | 0 | 0 | 0 | 0 | 99 | 0 | 0 | 0 | 20 | 0 | 0 | 0 | 0 | 0 | 1 | 0 | 0 | 0 | 20
07.05.2025¦12:03:43.261 | 0 | 0 | 0 | 0 | 0 | 99 | 0 | 0 | 0 | 20 | 0 | 0 | 0 | 0 | 0 | 1 | 0 | 0 | 0 | 20
07.05.2025¦12:03:44.262 | 0 | 0 | 0 | 0 | 0 | 99 | 0 | 0 | 0 | 20 | 0 | 0 | 0 | 0 | 0 | 1 | 0 | 0 | 0 | 20
07.05.2025¦12:03:45.262 | 0 | 0 | 0 | 0 | 0 | 99 | 0 | 0 | 0 | 20 | 0 | 0 | 0 | 0 | 0 | 1 | 0 | 0 | 0 | 20
07.05.2025¦12:03:46.263 | 0 | 0 | 0 | 0 | 0 | 99 | 0 | 0 | 0 | 20 | 0 | 0 | 0 | 0 | 0 | 1 | 0 | 0 | 0 | 20
07.05.2025¦12:03:47.263 | 0 | 0 | 0 | 0 | 0 | 99 | 0 | 0 | 0 | 20 | 0 | 0 | 0 | 0 | 0 | 1 | 0 | 0 | 0 | 20
07.05.2025¦12:03:48.262 | 0 | 0 | 0 | 0 | 0 | 99 | 0 | 0 | 0 | 20 | 0 | 0 | 0 | 0 | 0 | 1 | 0 | 0 | 0 | 20
07.05.2025¦12:03:49.262 | 0 | 0 | 0 | 0 | 0 | 99 | 0 | 0 | 0 | 20 | 0 | 0 | 0 | 0 | 0 | 1 | 0 | 0 | 0 | 20
07.05.2025¦12:03:50.263 | 0 | 0 | 0 | 0 | 0 | 99 | 0 | 0 | 0 | 20 | 0 | 0 | 0 | 0 | 0 | 1 | 0 | 0 | 0 | 20
07.05.2025¦12:03:51.262 | 0 | 0 | 0 | 0 | 0 | 99 | 0 | 0 | 0 | 20 | 0 | 0 | 0 | 0 | 0 | 1 | 0 | 0 | 0 | 20
07.05.2025¦12:03:52.261 | 0 | 0 | 0 | 0 | 0 | 99 | 0 | 0 | 0 | 20 | 0 | 0 | 0 | 0 | 0 | 1 | 0 | 0 | 0 | 20
| OekoSolve | OekoSolve | OekoSolve | OekoSolve | OekoSolve | OekoSolve | OekoSolve | OekoSolve | OekoSolve | OekoSolve | OekoSolve | OekoSolve | OekoSolve | OekoSolve | OekoSolve | OekoSolve | OekoSolve | OekoSolve | OekoSolve | OekoSolve
| EnMeter_Prec1 | EnMeter_Prec1 | EnMeter_Prec1 | EnMeter_Prec1 | EnMeter_Prec1 | EnMeter_Prec1 | EnMeter_Prec1 | EnMeter_Prec1 | EnMeter_Prec1 | EnMeter_Prec1 | EnMeter_Prec2 | EnMeter_Prec2 | EnMeter_Prec2 | EnMeter_Prec2 | EnMeter_Prec2 | EnMeter_Prec2 | EnMeter_Prec2 | EnMeter_Prec2 | EnMeter_Prec2 | EnMeter_Prec2
| Prec1 P:W | Prec1 WTotal:kWh | Prec1 WDay:kWh | Prec1 WMonth:kWh | Prec1 WYear:kWh | Prec1 State:0 no info available¦1 Off¦2 Startup¦3 Ready¦4 On¦5 Charge¦6 Discharge¦7 Batt Low or Full¦8 Batt Full¦9 Batt low¦10 Finished¦11 Island¦12 Waiting¦91 Maintenance¦99 ERROR | Prec1 Spec Signal | Prec1 V:kV | Prec1 I:mA | Prec1 Info:0 Bit0¦1 Bit1¦2 Bit2¦3 Bit3¦4 HS Ein¦5 Freigabe / Abdeckung vorhanden¦6 Temp. FÃ¼hler aktiv¦7 Temp. FÃ¼hler unterbrochen¦8 Bit8¦9 Bit9¦10 Bit10¦11 Bit11¦12 Bit12¦13 Bit13¦14 Bit14¦15 Bit15¦ | Prec2 P:W | Prec2 WTotal:kWh | Prec2 WDay:kWh | Prec2 WMonth:kWh | Prec2 WYear:kWh | Prec2 State:0 no info available¦1 Off¦2 Startup¦3 Ready¦4 On¦5 Charge¦6 Discharge¦7 Batt Low or Full¦8 Batt Full¦9 Batt low¦10 Finished¦11 Island¦12 Waiting¦91 Maintenance¦99 ERROR | Prec2 Spec Signal | Prec2 V:kV | Prec2 I:mA | Prec2 Info:0 Bit0¦1 Bit1¦2 Bit2¦3 Bit3¦4 HS Ein¦5 Freigabe / Abdeckung vorhanden¦6 Temp. FÃ¼hler aktiv¦7 Temp. FÃ¼hler unterbrochen¦8 Bit8¦9 Bit9¦10 Bit10¦11 Bit11¦12 Bit12¦13 Bit13¦14 Bit14¦15 Bit15¦
07.05.2025¦12:03:53.261 | 0 | 0 | 0 | 0 | 0 | 99 | 0 | 0 | 0 | 20 | 0 | 0 | 0 | 0 | 0 | 1 | 0 | 0 | 0 | 20
07.05.2025¦12:03:54.262 | 0 | 0 | 0 | 0 | 0 | 99 | 0 | 0 | 0 | 20 | 0 | 0 | 0 | 0 | 0 | 1 | 0 | 0 | 0 | 20
07.05.2025¦12:03:55.263 | 0 | 0 | 0 | 0 | 0 | 99 | 0 | 0 | 0 | 20 | 0 | 0 | 0 | 0 | 0 | 1 | 0 | 0 | 0 | 20
07.05.2025¦12:03:56.261 | 0 | 0 | 0 | 0 | 0 | 99 | 0 | 0 | 0 | 20 | 0 | 0 | 0 | 0 | 0 | 1 | 0 | 0 | 0 | 20
07.05.2025¦12:03:57.262 | 0 | 0 | 0 | 0 | 0 | 99 | 0 | 0 | 0 | 20 | 0 | 0 | 0 | 0 | 0 | 1 | 0 | 0 | 0 | 20
07.05.2025¦12:03:58.262 | 0 | 0 | 0 | 0 | 0 | 99 | 0 | 0 | 0 | 20 | 0 | 0 | 0 | 0 | 0 | 1 | 0 | 0 | 0 | 20
07.05.2025¦12:03:59.261 | 0 | 0 | 0 | 0 | 0 | 99 | 0 | 0 | 0 | 20 | 0 | 0 | 0 | 0 | 0 | 1 | 0 | 0 | 0 | 20
07.05.2025¦12:04:00.261 | 0 | 0 | 0 | 0 | 0 | 99 | 0 | 0 | 0 | 20 | 0 | 0 | 0 | 0 | 0 | 1 | 0 | 0 | 0 | 20
07.05.2025¦12:04:01.262 | 0 | 0 | 0 | 0 | 0 | 99 | 0 | 0 | 0 | 20 | 0 | 0 | 0 | 0 | 0 | 1 | 0 | 0 | 0 | 20
07.05.2025¦12:04:02.262 | 0 | 0 | 0 | 0 | 0 | 99 | 0 | 0 | 0 | 20 | 0 | 0 | 0 | 0 | 0 | 1 | 0 | 0 | 0 | 20
07.05.2025¦12:04:03.262 | 0 | 0 | 0 | 0 | 0 | 99 | 0 | 0 | 0 | 20 | 0 | 0 | 0 | 0 | 0 | 1 | 0 | 0 | 0 | 20
07.05.2025¦12:04:04.262 | 0 | 0 | 0 | 0 | 0 | 99 | 0 | 0 | 0 | 20 | 0 | 0 | 0 | 0 | 0 | 1 | 0 | 0 | 0 | 20
07.05.2025¦12:04:05.261 | 0 | 0 | 0 | 0 | 0 | 99 | 0 | 0 | 0 | 20 | 0 | 0 | 0 | 0 | 0 | 1 | 0 | 0 | 0 | 20
07.05.2025¦12:04:06.262 | 0 | 0 | 0 | 0 | 0 | 99 | 0 | 0 | 0 | 20 | 0 | 0 | 0 | 0 | 0 | 1 | 0 | 0 | 0 | 20
07.05.2025¦12:04:07.262 | 0 | 0 | 0 | 0 | 0 | 99 | 0 | 0 | 0 | 20 | 0 | 0 | 0 | 0 | 0 | 1 | 0 | 0 | 0 | 20
07.05.2025¦12:04:08.262 | 0 | 0 | 0 | 0 | 0 | 99 | 0 | 0 | 0 | 20 | 0 | 0 | 0 | 0 | 0 | 1 | 0 | 0 | 0 | 20
07.05.2025¦12:04:09.262 | 0 | 0 | 0 | 0 | 0 | 99 | 0 | 0 | 0 | 20 | 0 | 0 | 0 | 0 | 0 | 1 | 0 | 0 | 0 | 20
07.05.2025¦12:04:10.262 | 0 | 0 | 0 | 0 | 0 | 99 | 0 | 0 | 0 | 20 | 0 | 0 | 0 | 0 | 0 | 1 | 0 | 0 | 0 | 20
07.05.2025¦12:04:11.262 | 0 | 0 | 0 | 0 | 0 | 99 | 0 | 0 | 0 | 20 | 0 | 0 | 0 | 0 | 0 | 1 | 0 | 0 | 0 | 20
07.05.2025¦12:04:12.262 | 0 | 0 | 0 | 0 | 0 | 99 | 0 | 0 | 0 | 20 | 0 | 0 | 0 | 0 | 0 | 1 | 0 | 0 | 0 | 20
07.05.2025¦12:04:13.261 | 0 | 0 | 0 | 0 | 0 | 99 | 0 | 0 | 0 | 20 | 0 | 0 | 0 | 0 | 0 | 1 | 0 | 0 | 0 | 20
07.05.2025¦12:04:14.262 | 0 | 0 | 0 | 0 | 0 | 99 | 0 | 0 | 0 | 20 | 0 | 0 | 0 | 0 | 0 | 1 | 0 | 0 | 0 | 20
07.05.2025¦12:04:15.262 | 0 | 0 | 0 | 0 | 0 | 99 | 0 | 0 | 0 | 20 | 0 | 0 | 0 | 0 | 0 | 1 | 0 | 0 | 0 | 20
07.05.2025¦12:04:16.263 | 0 | 0 | 0 | 0 | 0 | 99 | 0 | 0 | 0 | 20 | 0 | 0 | 0 | 0 | 0 | 1 | 0 | 0 | 0 | 20
07.05.2025¦12:04:17.263 | 0 | 0 | 0 | 0 | 0 | 99 | 0 | 0 | 0 | 20 | 0 | 0 | 0 | 0 | 0 | 1 | 0 | 0 | 0 | 20
07.05.2025¦12:04:18.263 | 0 | 0 | 0 | 0 | 0 | 99 | 0 | 0 | 0 | 20 | 0 | 0 | 0 | 0 | 0 | 1 | 0 | 0 | 0 | 20
07.05.2025¦12:04:19.263 | 0 | 0 | 0 | 0 | 0 | 99 | 0 | 0 | 0 | 20 | 0 | 0 | 0 | 0 | 0 | 1 | 0 | 0 | 0 | 20
07.05.2025¦12:04:20.263 | 0 | 0 | 0 | 0 | 0 | 99 | 0 | 0 | 0 | 20 | 0 | 0 | 0 | 0 | 0 | 1 | 0 | 0 | 0 | 20
07.05.2025¦12:04:21.263 | 0 | 0 | 0 | 0 | 0 | 99 | 0 | 0 | 0 | 20 | 0 | 0 | 0 | 0 | 0 | 1 | 0 | 0 | 0 | 20
07.05.2025¦12:04:22.263 | 0 | 0 | 0 | 0 | 0 | 99 | 0 | 0 | 0 | 20 | 0 | 0 | 0 | 0 | 0 | 1 | 0 | 0 | 0 | 20
| OekoSolve | OekoSolve | OekoSolve | OekoSolve | OekoSolve | OekoSolve | OekoSolve | OekoSolve | OekoSolve | OekoSolve | OekoSolve | OekoSolve | OekoSolve | OekoSolve | OekoSolve | OekoSolve | OekoSolve | OekoSolve | OekoSolve | OekoSolve
| EnMeter_Prec1 | EnMeter_Prec1 | EnMeter_Prec1 | EnMeter_Prec1 | EnMeter_Prec1 | EnMeter_Prec1 | EnMeter_Prec1 | EnMeter_Prec1 | EnMeter_Prec1 | EnMeter_Prec1 | EnMeter_Prec2 | EnMeter_Prec2 | EnMeter_Prec2 | EnMeter_Prec2 | EnMeter_Prec2 | EnMeter_Prec2 | EnMeter_Prec2 | EnMeter_Prec2 | EnMeter_Prec2 | EnMeter_Prec2
| Prec1 P:W | Prec1 WTotal:kWh | Prec1 WDay:kWh | Prec1 WMonth:kWh | Prec1 WYear:kWh | Prec1 State:0 no info available¦1 Off¦2 Startup¦3 Ready¦4 On¦5 Charge¦6 Discharge¦7 Batt Low or Full¦8 Batt Full¦9 Batt low¦10 Finished¦11 Island¦12 Waiting¦91 Maintenance¦99 ERROR | Prec1 Spec Signal | Prec1 V:kV | Prec1 I:mA | Prec1 Info:0 Bit0¦1 Bit1¦2 Bit2¦3 Bit3¦4 HS Ein¦5 Freigabe / Abdeckung vorhanden¦6 Temp. FÃ¼hler aktiv¦7 Temp. FÃ¼hler unterbrochen¦8 Bit8¦9 Bit9¦10 Bit10¦11 Bit11¦12 Bit12¦13 Bit13¦14 Bit14¦15 Bit15¦ | Prec2 P:W | Prec2 WTotal:kWh | Prec2 WDay:kWh | Prec2 WMonth:kWh | Prec2 WYear:kWh | Prec2 State:0 no info available¦1 Off¦2 Startup¦3 Ready¦4 On¦5 Charge¦6 Discharge¦7 Batt Low or Full¦8 Batt Full¦9 Batt low¦10 Finished¦11 Island¦12 Waiting¦91 Maintenance¦99 ERROR | Prec2 Spec Signal | Prec2 V:kV | Prec2 I:mA | Prec2 Info:0 Bit0¦1 Bit1¦2 Bit2¦3 Bit3¦4 HS Ein¦5 Freigabe / Abdeckung vorhanden¦6 Temp. FÃ¼hler aktiv¦7 Temp. FÃ¼hler unterbrochen¦8 Bit8¦9 Bit9¦10 Bit10¦11 Bit11¦12 Bit12¦13 Bit13¦14 Bit14¦15 Bit15¦
07.05.2025¦12:04:23.262 | 0 | 0 | 0 | 0 | 0 | 99 | 0 | 0 | 0 | 20 | 0 | 0 | 0 | 0 | 0 | 1 | 0 | 0 | 0 | 20
07.05.2025¦12:04:24.262 | 0 | 0 | 0 | 0 | 0 | 99 | 0 | 0 | 0 | 20 | 0 | 0 | 0 | 0 | 0 | 1 | 0 | 0 | 0 | 20
07.05.2025¦12:04:25.263 | 0 | 0 | 0 | 0 | 0 | 99 | 0 | 0 | 0 | 20 | 0 | 0 | 0 | 0 | 0 | 1 | 0 | 0 | 0 | 20
07.05.2025¦12:04:26.263 | 0 | 0 | 0 | 0 | 0 | 99 | 0 | 0 | 0 | 20 | 0 | 0 | 0 | 0 | 0 | 1 | 0 | 0 | 0 | 20
07.05.2025¦12:04:27.263 | 0 | 0 | 0 | 0 | 0 | 99 | 0 | 0 | 0 | 20 | 0 | 0 | 0 | 0 | 0 | 1 | 0 | 0 | 0 | 20
07.05.2025¦12:04:28.261 | 0 | 0 | 0 | 0 | 0 | 99 | 0 | 0 | 0 | 20 | 0 | 0 | 0 | 0 | 0 | 1 | 0 | 0 | 0 | 20
07.05.2025¦12:04:29.262 | 0 | 0 | 0 | 0 | 0 | 99 | 0 | 0 | 0 | 20 | 0 | 0 | 0 | 0 | 0 | 1 | 0 | 0 | 0 | 20
07.05.2025¦12:04:30.263 | 0 | 0 | 0 | 0 | 0 | 99 | 0 | 0 | 0 | 20 | 0 | 0 | 0 | 0 | 0 | 1 | 0 | 0 | 0 | 20
07.05.2025¦12:04:31.261 | 0 | 0 | 0 | 0 | 0 | 99 | 0 | 0 | 0 | 20 | 0 | 0 | 0 | 0 | 0 | 1 | 0 | 0 | 0 | 20
07.05.2025¦12:04:32.262 | 0 | 0 | 0 | 0 | 0 | 99 | 0 | 0 | 0 | 20 | 0 | 0 | 0 | 0 | 0 | 1 | 0 | 0 | 0 | 20
07.05.2025¦12:04:33.262 | 0 | 0 | 0 | 0 | 0 | 99 | 0 | 0 | 0 | 20 | 0 | 0 | 0 | 0 | 0 | 1 | 0 | 0 | 0 | 20
07.05.2025¦12:04:34.261 | 0 | 0 | 0 | 0 | 0 | 99 | 0 | 0 | 0 | 20 | 0 | 0 | 0 | 0 | 0 | 1 | 0 | 0 | 0 | 20
07.05.2025¦12:04:35.262 | 0 | 0 | 0 | 0 | 0 | 99 | 0 | 0 | 0 | 20 | 0 | 0 | 0 | 0 | 0 | 1 | 0 | 0 | 0 | 20
07.05.2025¦12:04:36.262 | 0 | 0 | 0 | 0 | 0 | 99 | 0 | 0 | 0 | 20 | 0 | 0 | 0 | 0 | 0 | 1 | 0 | 0 | 0 | 20
07.05.2025¦12:04:37.262 | 0 | 0 | 0 | 0 | 0 | 99 | 0 | 0 | 0 | 20 | 0 | 0 | 0 | 0 | 0 | 1 | 0 | 0 | 0 | 20
07.05.2025¦12:04:38.262 | 0 | 0 | 0 | 0 | 0 | 99 | 0 | 0 | 0 | 20 | 0 | 0 | 0 | 0 | 0 | 1 | 0 | 0 | 0 | 20
07.05.2025¦12:04:39.262 | 0 | 0 | 0 | 0 | 0 | 99 | 0 | 0 | 0 | 20 | 0 | 0 | 0 | 0 | 0 | 1 | 0 | 0 | 0 | 20
07.05.2025¦12:04:40.262 | 0 | 0 | 0 | 0 | 0 | 99 | 0 | 0 | 0 | 20 | 0 | 0 | 0 | 0 | 0 | 1 | 0 | 0 | 0 | 20
07.05.2025¦12:04:41.262 | 0 | 0 | 0 | 0 | 0 | 99 | 0 | 0 | 0 | 20 | 0 | 0 | 0 | 0 | 0 | 1 | 0 | 0 | 0 | 20
07.05.2025¦12:04:42.263 | 0 | 0 | 0 | 0 | 0 | 99 | 0 | 0 | 0 | 20 | 0 | 0 | 0 | 0 | 0 | 1 | 0 | 0 | 0 | 20
07.05.2025¦12:04:43.263 | 0 | 0 | 0 | 0 | 0 | 99 | 0 | 0 | 0 | 20 | 0 | 0 | 0 | 0 | 0 | 1 | 0 | 0 | 0 | 20
07.05.2025¦12:04:44.262 | 0 | 0 | 0 | 0 | 0 | 99 | 0 | 0 | 0 | 20 | 0 | 0 | 0 | 0 | 0 | 1 | 0 | 0 | 0 | 20
07.05.2025¦12:04:45.262 | 0 | 0 | 0 | 0 | 0 | 99 | 0 | 0 | 0 | 20 | 0 | 0 | 0 | 0 | 0 | 1 | 0 | 0 | 0 | 20
07.05.2025¦12:04:46.263 | 0 | 0 | 0 | 0 | 0 | 99 | 0 | 0 | 0 | 20 | 0 | 0 | 0 | 0 | 0 | 1 | 0 | 0 | 0 | 20
07.05.2025¦12:04:47.262 | 0 | 0 | 0 | 0 | 0 | 99 | 0 | 0 | 0 | 20 | 0 | 0 | 0 | 0 | 0 | 1 | 0 | 0 | 0 | 20
07.05.2025¦12:04:48.263 | 0 | 0 | 0 | 0 | 0 | 99 | 0 | 0 | 0 | 20 | 0 | 0 | 0 | 0 | 0 | 1 | 0 | 0 | 0 | 20
07.05.2025¦12:04:49.262 | 0 | 0 | 0 | 0 | 0 | 99 | 0 | 0 | 0 | 20 | 0 | 0 | 0 | 0 | 0 | 1 | 0 | 0 | 0 | 20
07.05.2025¦12:04:50.261 | 0 | 0 | 0 | 0 | 0 | 99 | 0 | 0 | 0 | 20 | 0 | 0 | 0 | 0 | 0 | 1 | 0 | 0 | 0 | 20
07.05.2025¦12:04:51.262 | 0 | 0 | 0 | 0 | 0 | 99 | 0 | 0 | 0 | 20 | 0 | 0 | 0 | 0 | 0 | 1 | 0 | 0 | 0 | 20
07.05.2025¦12:04:52.263 | 0 | 0 | 0 | 0 | 0 | 99 | 0 | 0 | 0 | 20 | 0 | 0 | 0 | 0 | 0 | 1 | 0 | 0 | 0 | 20
| OekoSolve | OekoSolve | OekoSolve | OekoSolve | OekoSolve | OekoSolve | OekoSolve | OekoSolve | OekoSolve | OekoSolve | OekoSolve | OekoSolve | OekoSolve | OekoSolve | OekoSolve | OekoSolve | OekoSolve | OekoSolve | OekoSolve | OekoSolve
| EnMeter_Prec1 | EnMeter_Prec1 | EnMeter_Prec1 | EnMeter_Prec1 | EnMeter_Prec1 | EnMeter_Prec1 | EnMeter_Prec1 | EnMeter_Prec1 | EnMeter_Prec1 | EnMeter_Prec1 | EnMeter_Prec2 | EnMeter_Prec2 | EnMeter_Prec2 | EnMeter_Prec2 | EnMeter_Prec2 | EnMeter_Prec2 | EnMeter_Prec2 | EnMeter_Prec2 | EnMeter_Prec2 | EnMeter_Prec2
| Prec1 P:W | Prec1 WTotal:kWh | Prec1 WDay:kWh | Prec1 WMonth:kWh | Prec1 WYear:kWh | Prec1 State:0 no info available¦1 Off¦2 Startup¦3 Ready¦4 On¦5 Charge¦6 Discharge¦7 Batt Low or Full¦8 Batt Full¦9 Batt low¦10 Finished¦11 Island¦12 Waiting¦91 Maintenance¦99 ERROR | Prec1 Spec Signal | Prec1 V:kV | Prec1 I:mA | Prec1 Info:0 Bit0¦1 Bit1¦2 Bit2¦3 Bit3¦4 HS Ein¦5 Freigabe / Abdeckung vorhanden¦6 Temp. FÃ¼hler aktiv¦7 Temp. FÃ¼hler unterbrochen¦8 Bit8¦9 Bit9¦10 Bit10¦11 Bit11¦12 Bit12¦13 Bit13¦14 Bit14¦15 Bit15¦ | Prec2 P:W | Prec2 WTotal:kWh | Prec2 WDay:kWh | Prec2 WMonth:kWh | Prec2 WYear:kWh | Prec2 State:0 no info available¦1 Off¦2 Startup¦3 Ready¦4 On¦5 Charge¦6 Discharge¦7 Batt Low or Full¦8 Batt Full¦9 Batt low¦10 Finished¦11 Island¦12 Waiting¦91 Maintenance¦99 ERROR | Prec2 Spec Signal | Prec2 V:kV | Prec2 I:mA | Prec2 Info:0 Bit0¦1 Bit1¦2 Bit2¦3 Bit3¦4 HS Ein¦5 Freigabe / Abdeckung vorhanden¦6 Temp. FÃ¼hler aktiv¦7 Temp. FÃ¼hler unterbrochen¦8 Bit8¦9 Bit9¦10 Bit10¦11 Bit11¦12 Bit12¦13 Bit13¦14 Bit14¦15 Bit15¦
07.05.2025¦12:04:53.261 | 0 | 0 | 0 | 0 | 0 | 99 | 0 | 0 | 0 | 20 | 0 | 0 | 0 | 0 | 0 | 1 | 0 | 0 | 0 | 20
07.05.2025¦12:04:54.261 | 0 | 0 | 0 | 0 | 0 | 99 | 0 | 0 | 0 | 20 | 0 | 0 | 0 | 0 | 0 | 1 | 0 | 0 | 0 | 20
07.05.2025¦12:04:55.262 | 0 | 0 | 0 | 0 | 0 | 99 | 0 | 0 | 0 | 20 | 0 | 0 | 0 | 0 | 0 | 1 | 0 | 0 | 0 | 20
07.05.2025¦12:04:56.262 | 0 | 0 | 0 | 0 | 0 | 99 | 0 | 0 | 0 | 20 | 0 | 0 | 0 | 0 | 0 | 1 | 0 | 0 | 0 | 20
07.05.2025¦12:04:57.262 | 0 | 0 | 0 | 0 | 0 | 99 | 0 | 0 | 0 | 20 | 0 | 0 | 0 | 0 | 0 | 1 | 0 | 0 | 0 | 20
07.05.2025¦12:04:58.262 | 0 | 0 | 0 | 0 | 0 | 99 | 0 | 0 | 0 | 20 | 0 | 0 | 0 | 0 | 0 | 1 | 0 | 0 | 0 | 20
07.05.2025¦12:04:59.261 | 0 | 0 | 0 | 0 | 0 | 99 | 0 | 0 | 0 | 20 | 0 | 0 | 0 | 0 | 0 | 1 | 0 | 0 | 0 | 20
07.05.2025¦12:05:00.262 | 0 | 0 | 0 | 0 | 0 | 99 | 0 | 0 | 0 | 20 | 0 | 0 | 0 | 0 | 0 | 1 | 0 | 0 | 0 | 20
07.05.2025¦12:05:01.262 | 0 | 0 | 0 | 0 | 0 | 99 | 0 | 0 | 0 | 20 | 0 | 0 | 0 | 0 | 0 | 1 | 0 | 0 | 0 | 20
07.05.2025¦12:05:02.262 | 0 | 0 | 0 | 0 | 0 | 99 | 0 | 0 | 0 | 20 | 0 | 0 | 0 | 0 | 0 | 1 | 0 | 0 | 0 | 20
07.05.2025¦12:05:03.264 | 0 | 0 | 0 | 0 | 0 | 99 | 0 | 0 | 0 | 20 | 0 | 0 | 0 | 0 | 0 | 1 | 0 | 0 | 0 | 20
07.05.2025¦12:05:04.263 | 0 | 0 | 0 | 0 | 0 | 99 | 0 | 0 | 0 | 20 | 0 | 0 | 0 | 0 | 0 | 1 | 0 | 0 | 0 | 20
07.05.2025¦12:05:05.262 | 0 | 0 | 0 | 0 | 0 | 99 | 0 | 0 | 0 | 20 | 0 | 0 | 0 | 0 | 0 | 1 | 0 | 0 | 0 | 20
07.05.2025¦12:05:06.262 | 0 | 0 | 0 | 0 | 0 | 99 | 0 | 0 | 0 | 20 | 0 | 0 | 0 | 0 | 0 | 1 | 0 | 0 | 0 | 20
07.05.2025¦12:05:07.261 | 0 | 0 | 0 | 0 | 0 | 99 | 0 | 0 | 0 | 20 | 0 | 0 | 0 | 0 | 0 | 1 | 0 | 0 | 0 | 20
07.05.2025¦12:05:08.262 | 0 | 0 | 0 | 0 | 0 | 99 | 0 | 0 | 0 | 20 | 0 | 0 | 0 | 0 | 0 | 1 | 0 | 0 | 0 | 20
07.05.2025¦12:05:09.262 | 0 | 0 | 0 | 0 | 0 | 99 | 0 | 0 | 0 | 20 | 0 | 0 | 0 | 0 | 0 | 1 | 0 | 0 | 0 | 20
07.05.2025¦12:05:10.263 | 0 | 0 | 0 | 0 | 0 | 99 | 0 | 0 | 0 | 20 | 0 | 0 | 0 | 0 | 0 | 1 | 0 | 0 | 0 | 20
07.05.2025¦12:05:11.262 | 0 | 0 | 0 | 0 | 0 | 99 | 0 | 0 | 0 | 20 | 0 | 0 | 0 | 0 | 0 | 1 | 0 | 0 | 0 | 20
07.05.2025¦12:05:12.264 | 0 | 0 | 0 | 0 | 0 | 99 | 0 | 0 | 0 | 20 | 0 | 0 | 0 | 0 | 0 | 1 | 0 | 0 | 0 | 20
07.05.2025¦12:05:13.261 | 0 | 0 | 0 | 0 | 0 | 99 | 0 | 0 | 0 | 20 | 0 | 0 | 0 | 0 | 0 | 1 | 0 | 0 | 0 | 20
07.05.2025¦12:05:14.262 | 0 | 0 | 0 | 0 | 0 | 99 | 0 | 0 | 0 | 20 | 0 | 0 | 0 | 0 | 0 | 1 | 0 | 0 | 0 | 20
07.05.2025¦12:05:15.262 | 0 | 0 | 0 | 0 | 0 | 99 | 0 | 0 | 0 | 20 | 0 | 0 | 0 | 0 | 0 | 1 | 0 | 0 | 0 | 20
07.05.2025¦12:05:16.262 | 0 | 0 | 0 | 0 | 0 | 99 | 0 | 0 | 0 | 20 | 0 | 0 | 0 | 0 | 0 | 1 | 0 | 0 | 0 | 20
07.05.2025¦12:05:17.262 | 0 | 0 | 0 | 0 | 0 | 99 | 0 | 0 | 0 | 20 | 0 | 0 | 0 | 0 | 0 | 1 | 0 | 0 | 0 | 20
07.05.2025¦12:05:18.262 | 0 | 0 | 0 | 0 | 0 | 99 | 0 | 0 | 0 | 20 | 0 | 0 | 0 | 0 | 0 | 1 | 0 | 0 | 0 | 20
07.05.2025¦12:05:19.264 | 0 | 0 | 0 | 0 | 0 | 99 | 0 | 0 | 0 | 20 | 0 | 0 | 0 | 0 | 0 | 1 | 0 | 0 | 0 | 20
07.05.2025¦12:05:20.263 | 0 | 0 | 0 | 0 | 0 | 99 | 0 | 0 | 0 | 20 | 0 | 0 | 0 | 0 | 0 | 1 | 0 | 0 | 0 | 20
07.05.2025¦12:05:21.263 | 0 | 0 | 0 | 0 | 0 | 99 | 0 | 0 | 0 | 20 | 0 | 0 | 0 | 0 | 0 | 1 | 0 | 0 | 0 | 20
07.05.2025¦12:05:22.263 | 0 | 0 | 0 | 0 | 0 | 99 | 0 | 0 | 0 | 20 | 0 | 0 | 0 | 0 | 0 | 1 | 0 | 0 | 0 | 20
| OekoSolve | OekoSolve | OekoSolve | OekoSolve | OekoSolve | OekoSolve | OekoSolve | OekoSolve | OekoSolve | OekoSolve | OekoSolve | OekoSolve | OekoSolve | OekoSolve | OekoSolve | OekoSolve | OekoSolve | OekoSolve | OekoSolve | OekoSolve
| EnMeter_Prec1 | EnMeter_Prec1 | EnMeter_Prec1 | EnMeter_Prec1 | EnMeter_Prec1 | EnMeter_Prec1 | EnMeter_Prec1 | EnMeter_Prec1 | EnMeter_Prec1 | EnMeter_Prec1 | EnMeter_Prec2 | EnMeter_Prec2 | EnMeter_Prec2 | EnMeter_Prec2 | EnMeter_Prec2 | EnMeter_Prec2 | EnMeter_Prec2 | EnMeter_Prec2 | EnMeter_Prec2 | EnMeter_Prec2
| Prec1 P:W | Prec1 WTotal:kWh | Prec1 WDay:kWh | Prec1 WMonth:kWh | Prec1 WYear:kWh | Prec1 State:0 no info available¦1 Off¦2 Startup¦3 Ready¦4 On¦5 Charge¦6 Discharge¦7 Batt Low or Full¦8 Batt Full¦9 Batt low¦10 Finished¦11 Island¦12 Waiting¦91 Maintenance¦99 ERROR | Prec1 Spec Signal | Prec1 V:kV | Prec1 I:mA | Prec1 Info:0 Bit0¦1 Bit1¦2 Bit2¦3 Bit3¦4 HS Ein¦5 Freigabe / Abdeckung vorhanden¦6 Temp. FÃ¼hler aktiv¦7 Temp. FÃ¼hler unterbrochen¦8 Bit8¦9 Bit9¦10 Bit10¦11 Bit11¦12 Bit12¦13 Bit13¦14 Bit14¦15 Bit15¦ | Prec2 P:W | Prec2 WTotal:kWh | Prec2 WDay:kWh | Prec2 WMonth:kWh | Prec2 WYear:kWh | Prec2 State:0 no info available¦1 Off¦2 Startup¦3 Ready¦4 On¦5 Charge¦6 Discharge¦7 Batt Low or Full¦8 Batt Full¦9 Batt low¦10 Finished¦11 Island¦12 Waiting¦91 Maintenance¦99 ERROR | Prec2 Spec Signal | Prec2 V:kV | Prec2 I:mA | Prec2 Info:0 Bit0¦1 Bit1¦2 Bit2¦3 Bit3¦4 HS Ein¦5 Freigabe / Abdeckung vorhanden¦6 Temp. FÃ¼hler aktiv¦7 Temp. FÃ¼hler unterbrochen¦8 Bit8¦9 Bit9¦10 Bit10¦11 Bit11¦12 Bit12¦13 Bit13¦14 Bit14¦15 Bit15¦
07.05.2025¦12:05:23.262 | 0 | 0 | 0 | 0 | 0 | 99 | 0 | 0 | 0 | 20 | 0 | 0 | 0 | 0 | 0 | 1 | 0 | 0 | 0 | 20
07.05.2025¦12:05:24.263 | 0 | 0 | 0 | 0 | 0 | 99 | 0 | 0 | 0 | 20 | 0 | 0 | 0 | 0 | 0 | 1 | 0 | 0 | 0 | 20
07.05.2025¦12:05:25.263 | 0 | 0 | 0 | 0 | 0 | 99 | 0 | 0 | 0 | 20 | 0 | 0 | 0 | 0 | 0 | 1 | 0 | 0 | 0 | 20
07.05.2025¦12:05:26.263 | 0 | 0 | 0 | 0 | 0 | 99 | 0 | 0 | 0 | 20 | 0 | 0 | 0 | 0 | 0 | 1 | 0 | 0 | 0 | 20
07.05.2025¦12:05:27.261 | 0 | 0 | 0 | 0 | 0 | 99 | 0 | 0 | 0 | 20 | 0 | 0 | 0 | 0 | 0 | 1 | 0 | 0 | 0 | 20
07.05.2025¦12:05:28.262 | 0 | 0 | 0 | 0 | 0 | 99 | 0 | 0 | 0 | 20 | 0 | 0 | 0 | 0 | 0 | 1 | 0 | 0 | 0 | 20
07.05.2025¦12:05:29.262 | 0 | 0 | 0 | 0 | 0 | 99 | 0 | 0 | 0 | 20 | 0 | 0 | 0 | 0 | 0 | 1 | 0 | 0 | 0 | 20
07.05.2025¦12:05:30.261 | 0 | 0 | 0 | 0 | 0 | 99 | 0 | 0 | 0 | 20 | 0 | 0 | 0 | 0 | 0 | 1 | 0 | 0 | 0 | 20
07.05.2025¦12:05:31.262 | 0 | 0 | 0 | 0 | 0 | 99 | 0 | 0 | 0 | 20 | 0 | 0 | 0 | 0 | 0 | 1 | 0 | 0 | 0 | 20
07.05.2025¦12:05:32.262 | 0 | 0 | 0 | 0 | 0 | 99 | 0 | 0 | 0 | 20 | 0 | 0 | 0 | 0 | 0 | 1 | 0 | 0 | 0 | 20
07.05.2025¦12:05:33.263 | 0 | 0 | 0 | 0 | 0 | 99 | 0 | 0 | 0 | 20 | 0 | 0 | 0 | 0 | 0 | 1 | 0 | 0 | 0 | 20
07.05.2025¦12:05:34.263 | 0 | 0 | 0 | 0 | 0 | 99 | 0 | 0 | 0 | 20 | 0 | 0 | 0 | 0 | 0 | 1 | 0 | 0 | 0 | 20
07.05.2025¦12:05:35.262 | 0 | 0 | 0 | 0 | 0 | 99 | 0 | 0 | 0 | 20 | 0 | 0 | 0 | 0 | 0 | 1 | 0 | 0 | 0 | 20
07.05.2025¦12:05:36.263 | 0 | 0 | 0 | 0 | 0 | 99 | 0 | 0 | 0 | 20 | 0 | 0 | 0 | 0 | 0 | 1 | 0 | 0 | 0 | 20
07.05.2025¦12:05:37.263 | 0 | 0 | 0 | 0 | 0 | 99 | 0 | 0 | 0 | 20 | 0 | 0 | 0 | 0 | 0 | 1 | 0 | 0 | 0 | 20
07.05.2025¦12:05:38.263 | 0 | 0 | 0 | 0 | 0 | 99 | 0 | 0 | 0 | 20 | 0 | 0 | 0 | 0 | 0 | 1 | 0 | 0 | 0 | 20
07.05.2025¦12:05:39.263 | 0 | 0 | 0 | 0 | 0 | 99 | 0 | 0 | 0 | 20 | 0 | 0 | 0 | 0 | 0 | 1 | 0 | 0 | 0 | 20
07.05.2025¦12:05:40.263 | 0 | 0 | 0 | 0 | 0 | 99 | 0 | 0 | 0 | 20 | 0 | 0 | 0 | 0 | 0 | 1 | 0 | 0 | 0 | 20
07.05.2025¦12:05:41.261 | 0 | 0 | 0 | 0 | 0 | 99 | 0 | 0 | 0 | 20 | 0 | 0 | 0 | 0 | 0 | 1 | 0 | 0 | 0 | 20
07.05.2025¦12:05:42.262 | 0 | 0 | 0 | 0 | 0 | 99 | 0 | 0 | 0 | 20 | 0 | 0 | 0 | 0 | 0 | 1 | 0 | 0 | 0 | 20
07.05.2025¦12:05:43.262 | 0 | 0 | 0 | 0 | 0 | 99 | 0 | 0 | 0 | 20 | 0 | 0 | 0 | 0 | 0 | 1 | 0 | 0 | 0 | 20
07.05.2025¦12:05:44.262 | 0 | 0 | 0 | 0 | 0 | 99 | 0 | 0 | 0 | 20 | 0 | 0 | 0 | 0 | 0 | 1 | 0 | 0 | 0 | 20
07.05.2025¦12:05:45.262 | 0 | 0 | 0 | 0 | 0 | 99 | 0 | 0 | 0 | 20 | 0 | 0 | 0 | 0 | 0 | 1 | 0 | 0 | 0 | 20
07.05.2025¦12:05:46.262 | 0 | 0 | 0 | 0 | 0 | 99 | 0 | 0 | 0 | 20 | 0 | 0 | 0 | 0 | 0 | 1 | 0 | 0 | 0 | 20
07.05.2025¦12:05:47.262 | 0 | 0 | 0 | 0 | 0 | 99 | 0 | 0 | 0 | 20 | 0 | 0 | 0 | 0 | 0 | 1 | 0 | 0 | 0 | 20
07.05.2025¦12:05:48.262 | 0 | 0 | 0 | 0 | 0 | 99 | 0 | 0 | 0 | 20 | 0 | 0 | 0 | 0 | 0 | 1 | 0 | 0 | 0 | 20
07.05.2025¦12:05:49.263 | 0 | 0 | 0 | 0 | 0 | 99 | 0 | 0 | 0 | 20 | 0 | 0 | 0 | 0 | 0 | 1 | 0 | 0 | 0 | 20
07.05.2025¦12:05:50.263 | 0 | 0 | 0 | 0 | 0 | 99 | 0 | 0 | 0 | 20 | 0 | 0 | 0 | 0 | 0 | 1 | 0 | 0 | 0 | 20
07.05.2025¦12:05:51.262 | 0 | 0 | 0 | 0 | 0 | 99 | 0 | 0 | 0 | 20 | 0 | 0 | 0 | 0 | 0 | 1 | 0 | 0 | 0 | 20
07.05.2025¦12:05:52.262 | 0 | 0 | 0 | 0 | 0 | 99 | 0 | 0 | 0 | 20 | 0 | 0 | 0 | 0 | 0 | 1 | 0 | 0 | 0 | 20
| OekoSolve | OekoSolve | OekoSolve | OekoSolve | OekoSolve | OekoSolve | OekoSolve | OekoSolve | OekoSolve | OekoSolve | OekoSolve | OekoSolve | OekoSolve | OekoSolve | OekoSolve | OekoSolve | OekoSolve | OekoSolve | OekoSolve | OekoSolve
| EnMeter_Prec1 | EnMeter_Prec1 | EnMeter_Prec1 | EnMeter_Prec1 | EnMeter_Prec1 | EnMeter_Prec1 | EnMeter_Prec1 | EnMeter_Prec1 | EnMeter_Prec1 | EnMeter_Prec1 | EnMeter_Prec2 | EnMeter_Prec2 | EnMeter_Prec2 | EnMeter_Prec2 | EnMeter_Prec2 | EnMeter_Prec2 | EnMeter_Prec2 | EnMeter_Prec2 | EnMeter_Prec2 | EnMeter_Prec2
| Prec1 P:W | Prec1 WTotal:kWh | Prec1 WDay:kWh | Prec1 WMonth:kWh | Prec1 WYear:kWh | Prec1 State:0 no info available¦1 Off¦2 Startup¦3 Ready¦4 On¦5 Charge¦6 Discharge¦7 Batt Low or Full¦8 Batt Full¦9 Batt low¦10 Finished¦11 Island¦12 Waiting¦91 Maintenance¦99 ERROR | Prec1 Spec Signal | Prec1 V:kV | Prec1 I:mA | Prec1 Info:0 Bit0¦1 Bit1¦2 Bit2¦3 Bit3¦4 HS Ein¦5 Freigabe / Abdeckung vorhanden¦6 Temp. FÃ¼hler aktiv¦7 Temp. FÃ¼hler unterbrochen¦8 Bit8¦9 Bit9¦10 Bit10¦11 Bit11¦12 Bit12¦13 Bit13¦14 Bit14¦15 Bit15¦ | Prec2 P:W | Prec2 WTotal:kWh | Prec2 WDay:kWh | Prec2 WMonth:kWh | Prec2 WYear:kWh | Prec2 State:0 no info available¦1 Off¦2 Startup¦3 Ready¦4 On¦5 Charge¦6 Discharge¦7 Batt Low or Full¦8 Batt Full¦9 Batt low¦10 Finished¦11 Island¦12 Waiting¦91 Maintenance¦99 ERROR | Prec2 Spec Signal | Prec2 V:kV | Prec2 I:mA | Prec2 Info:0 Bit0¦1 Bit1¦2 Bit2¦3 Bit3¦4 HS Ein¦5 Freigabe / Abdeckung vorhanden¦6 Temp. FÃ¼hler aktiv¦7 Temp. FÃ¼hler unterbrochen¦8 Bit8¦9 Bit9¦10 Bit10¦11 Bit11¦12 Bit12¦13 Bit13¦14 Bit14¦15 Bit15¦
07.05.2025¦12:05:53.261 | 0 | 0 | 0 | 0 | 0 | 99 | 0 | 0 | 0 | 20 | 0 | 0 | 0 | 0 | 0 | 1 | 0 | 0 | 0 | 20
07.05.2025¦12:05:54.262 | 0 | 0 | 0 | 0 | 0 | 99 | 0 | 0 | 0 | 20 | 0 | 0 | 0 | 0 | 0 | 1 | 0 | 0 | 0 | 20
07.05.2025¦12:05:55.263 | 0 | 0 | 0 | 0 | 0 | 99 | 0 | 0 | 0 | 20 | 0 | 0 | 0 | 0 | 0 | 1 | 0 | 0 | 0 | 20
07.05.2025¦12:05:56.262 | 0 | 0 | 0 | 0 | 0 | 99 | 0 | 0 | 0 | 20 | 0 | 0 | 0 | 0 | 0 | 1 | 0 | 0 | 0 | 20
07.05.2025¦12:05:57.263 | 0 | 0 | 0 | 0 | 0 | 99 | 0 | 0 | 0 | 20 | 0 | 0 | 0 | 0 | 0 | 1 | 0 | 0 | 0 | 20
07.05.2025¦12:05:58.261 | 0 | 0 | 0 | 0 | 0 | 99 | 0 | 0 | 0 | 20 | 0 | 0 | 0 | 0 | 0 | 1 | 0 | 0 | 0 | 20
07.05.2025¦12:05:59.262 | 0 | 0 | 0 | 0 | 0 | 99 | 0 | 0 | 0 | 20 | 0 | 0 | 0 | 0 | 0 | 1 | 0 | 0 | 0 | 20
07.05.2025¦12:06:00.262 | 0 | 0 | 0 | 0 | 0 | 99 | 0 | 0 | 0 | 20 | 0 | 0 | 0 | 0 | 0 | 1 | 0 | 0 | 0 | 20
07.05.2025¦12:06:01.262 | 0 | 0 | 0 | 0 | 0 | 99 | 0 | 0 | 0 | 20 | 0 | 0 | 0 | 0 | 0 | 1 | 0 | 0 | 0 | 20
07.05.2025¦12:06:02.263 | 0 | 0 | 0 | 0 | 0 | 99 | 0 | 0 | 0 | 20 | 0 | 0 | 0 | 0 | 0 | 1 | 0 | 0 | 0 | 20
07.05.2025¦12:06:03.263 | 0 | 0 | 0 | 0 | 0 | 99 | 0 | 0 | 0 | 20 | 0 | 0 | 0 | 0 | 0 | 1 | 0 | 0 | 0 | 20
07.05.2025¦12:06:04.262 | 0 | 0 | 0 | 0 | 0 | 99 | 0 | 0 | 0 | 20 | 0 | 0 | 0 | 0 | 0 | 1 | 0 | 0 | 0 | 20
07.05.2025¦12:06:05.262 | 0 | 0 | 0 | 0 | 0 | 99 | 0 | 0 | 0 | 20 | 0 | 0 | 0 | 0 | 0 | 1 | 0 | 0 | 0 | 20
07.05.2025¦12:06:06.263 | 0 | 0 | 0 | 0 | 0 | 99 | 0 | 0 | 0 | 20 | 0 | 0 | 0 | 0 | 0 | 1 | 0 | 0 | 0 | 20
07.05.2025¦12:06:07.263 | 0 | 0 | 0 | 0 | 0 | 99 | 0 | 0 | 0 | 20 | 0 | 0 | 0 | 0 | 0 | 1 | 0 | 0 | 0 | 20
07.05.2025¦12:06:08.263 | 0 | 0 | 0 | 0 | 0 | 99 | 0 | 0 | 0 | 20 | 0 | 0 | 0 | 0 | 0 | 1 | 0 | 0 | 0 | 20
07.05.2025¦12:06:09.261 | 0 | 0 | 0 | 0 | 0 | 99 | 0 | 0 | 0 | 20 | 0 | 0 | 0 | 0 | 0 | 1 | 0 | 0 | 0 | 20
07.05.2025¦12:06:10.262 | 0 | 0 | 0 | 0 | 0 | 99 | 0 | 0 | 0 | 20 | 0 | 0 | 0 | 0 | 0 | 1 | 0 | 0 | 0 | 20
07.05.2025¦12:06:11.262 | 0 | 0 | 0 | 0 | 0 | 99 | 0 | 0 | 0 | 20 | 0 | 0 | 0 | 0 | 0 | 1 | 0 | 0 | 0 | 20
07.05.2025¦12:06:12.263 | 0 | 0 | 0 | 0 | 0 | 99 | 0 | 0 | 0 | 20 | 0 | 0 | 0 | 0 | 0 | 1 | 0 | 0 | 0 | 20
07.05.2025¦12:06:13.263 | 0 | 0 | 0 | 0 | 0 | 99 | 0 | 0 | 0 | 20 | 0 | 0 | 0 | 0 | 0 | 1 | 0 | 0 | 0 | 20
07.05.2025¦12:06:14.263 | 0 | 0 | 0 | 0 | 0 | 99 | 0 | 0 | 0 | 20 | 0 | 0 | 0 | 0 | 0 | 1 | 0 | 0 | 0 | 20
07.05.2025¦12:06:15.264 | 0 | 0 | 0 | 0 | 0 | 99 | 0 | 0 | 0 | 20 | 0 | 0 | 0 | 0 | 0 | 1 | 0 | 0 | 0 | 20
07.05.2025¦12:06:16.262 | 0 | 0 | 0 | 0 | 0 | 99 | 0 | 0 | 0 | 20 | 0 | 0 | 0 | 0 | 0 | 1 | 0 | 0 | 0 | 20
07.05.2025¦12:06:17.261 | 0 | 0 | 0 | 0 | 0 | 99 | 0 | 0 | 0 | 20 | 0 | 0 | 0 | 0 | 0 | 1 | 0 | 0 | 0 | 20
07.05.2025¦12:06:18.262 | 0 | 0 | 0 | 0 | 0 | 99 | 0 | 0 | 0 | 20 | 0 | 0 | 0 | 0 | 0 | 1 | 0 | 0 | 0 | 20
07.05.2025¦12:06:19.262 | 0 | 0 | 0 | 0 | 0 | 99 | 0 | 0 | 0 | 20 | 0 | 0 | 0 | 0 | 0 | 1 | 0 | 0 | 0 | 20
07.05.2025¦12:06:20.262 | 0 | 0 | 0 | 0 | 0 | 99 | 0 | 0 | 0 | 20 | 0 | 0 | 0 | 0 | 0 | 1 | 0 | 0 | 0 | 20
07.05.2025¦12:06:21.263 | 0 | 0 | 0 | 0 | 0 | 99 | 0 | 0 | 0 | 20 | 0 | 0 | 0 | 0 | 0 | 1 | 0 | 0 | 0 | 20
07.05.2025¦12:06:22.262 | 0 | 0 | 0 | 0 | 0 | 99 | 0 | 0 | 0 | 20 | 0 | 0 | 0 | 0 | 0 | 1 | 0 | 0 | 0 | 20
| OekoSolve | OekoSolve | OekoSolve | OekoSolve | OekoSolve | OekoSolve | OekoSolve | OekoSolve | OekoSolve | OekoSolve | OekoSolve | OekoSolve | OekoSolve | OekoSolve | OekoSolve | OekoSolve | OekoSolve | OekoSolve | OekoSolve | OekoSolve
| EnMeter_Prec1 | EnMeter_Prec1 | EnMeter_Prec1 | EnMeter_Prec1 | EnMeter_Prec1 | EnMeter_Prec1 | EnMeter_Prec1 | EnMeter_Prec1 | EnMeter_Prec1 | EnMeter_Prec1 | EnMeter_Prec2 | EnMeter_Prec2 | EnMeter_Prec2 | EnMeter_Prec2 | EnMeter_Prec2 | EnMeter_Prec2 | EnMeter_Prec2 | EnMeter_Prec2 | EnMeter_Prec2 | EnMeter_Prec2
| Prec1 P:W | Prec1 WTotal:kWh | Prec1 WDay:kWh | Prec1 WMonth:kWh | Prec1 WYear:kWh | Prec1 State:0 no info available¦1 Off¦2 Startup¦3 Ready¦4 On¦5 Charge¦6 Discharge¦7 Batt Low or Full¦8 Batt Full¦9 Batt low¦10 Finished¦11 Island¦12 Waiting¦91 Maintenance¦99 ERROR | Prec1 Spec Signal | Prec1 V:kV | Prec1 I:mA | Prec1 Info:0 Bit0¦1 Bit1¦2 Bit2¦3 Bit3¦4 HS Ein¦5 Freigabe / Abdeckung vorhanden¦6 Temp. FÃ¼hler aktiv¦7 Temp. FÃ¼hler unterbrochen¦8 Bit8¦9 Bit9¦10 Bit10¦11 Bit11¦12 Bit12¦13 Bit13¦14 Bit14¦15 Bit15¦ | Prec2 P:W | Prec2 WTotal:kWh | Prec2 WDay:kWh | Prec2 WMonth:kWh | Prec2 WYear:kWh | Prec2 State:0 no info available¦1 Off¦2 Startup¦3 Ready¦4 On¦5 Charge¦6 Discharge¦7 Batt Low or Full¦8 Batt Full¦9 Batt low¦10 Finished¦11 Island¦12 Waiting¦91 Maintenance¦99 ERROR | Prec2 Spec Signal | Prec2 V:kV | Prec2 I:mA | Prec2 Info:0 Bit0¦1 Bit1¦2 Bit2¦3 Bit3¦4 HS Ein¦5 Freigabe / Abdeckung vorhanden¦6 Temp. FÃ¼hler aktiv¦7 Temp. FÃ¼hler unterbrochen¦8 Bit8¦9 Bit9¦10 Bit10¦11 Bit11¦12 Bit12¦13 Bit13¦14 Bit14¦15 Bit15¦
07.05.2025¦12:06:23.261 | 0 | 0 | 0 | 0 | 0 | 99 | 0 | 0 | 0 | 20 | 0 | 0 | 0 | 0 | 0 | 1 | 0 | 0 | 0 | 20
07.05.2025¦12:06:24.262 | 0 | 0 | 0 | 0 | 0 | 99 | 0 | 0 | 0 | 20 | 0 | 0 | 0 | 0 | 0 | 1 | 0 | 0 | 0 | 20
07.05.2025¦12:06:25.262 | 0 | 0 | 0 | 0 | 0 | 99 | 0 | 0 | 0 | 20 | 0 | 0 | 0 | 0 | 0 | 1 | 0 | 0 | 0 | 20
07.05.2025¦12:06:26.262 | 0 | 0 | 0 | 0 | 0 | 99 | 0 | 0 | 0 | 20 | 0 | 0 | 0 | 0 | 0 | 1 | 0 | 0 | 0 | 20
07.05.2025¦12:06:27.262 | 0 | 0 | 0 | 0 | 0 | 99 | 0 | 0 | 0 | 20 | 0 | 0 | 0 | 0 | 0 | 1 | 0 | 0 | 0 | 20
07.05.2025¦12:06:28.261 | 0 | 0 | 0 | 0 | 0 | 99 | 0 | 0 | 0 | 20 | 0 | 0 | 0 | 0 | 0 | 1 | 0 | 0 | 0 | 20
07.05.2025¦12:06:29.264 | 0 | 0 | 0 | 0 | 0 | 99 | 0 | 0 | 0 | 20 | 0 | 0 | 0 | 0 | 0 | 1 | 0 | 0 | 0 | 20
07.05.2025¦12:06:30.262 | 0 | 0 | 0 | 0 | 0 | 99 | 0 | 0 | 0 | 20 | 0 | 0 | 0 | 0 | 0 | 1 | 0 | 0 | 0 | 20
07.05.2025¦12:06:31.261 | 0 | 0 | 0 | 0 | 0 | 99 | 0 | 0 | 0 | 20 | 0 | 0 | 0 | 0 | 0 | 1 | 0 | 0 | 0 | 20
07.05.2025¦12:06:32.261 | 0 | 0 | 0 | 0 | 0 | 99 | 0 | 0 | 0 | 20 | 0 | 0 | 0 | 0 | 0 | 1 | 0 | 0 | 0 | 20
07.05.2025¦12:06:33.261 | 0 | 0 | 0 | 0 | 0 | 99 | 0 | 0 | 0 | 20 | 0 | 0 | 0 | 0 | 0 | 1 | 0 | 0 | 0 | 20
07.05.2025¦12:06:34.262 | 0 | 0 | 0 | 0 | 0 | 99 | 0 | 0 | 0 | 20 | 0 | 0 | 0 | 0 | 0 | 1 | 0 | 0 | 0 | 20
07.05.2025¦12:06:35.262 | 0 | 0 | 0 | 0 | 0 | 99 | 0 | 0 | 0 | 20 | 0 | 0 | 0 | 0 | 0 | 1 | 0 | 0 | 0 | 20
07.05.2025¦12:06:36.263 | 0 | 0 | 0 | 0 | 0 | 99 | 0 | 0 | 0 | 20 | 0 | 0 | 0 | 0 | 0 | 1 | 0 | 0 | 0 | 20
07.05.2025¦12:06:37.263 | 0 | 0 | 0 | 0 | 0 | 99 | 0 | 0 | 0 | 20 | 0 | 0 | 0 | 0 | 0 | 1 | 0 | 0 | 0 | 20
07.05.2025¦12:06:38.262 | 0 | 0 | 0 | 0 | 0 | 99 | 0 | 0 | 0 | 20 | 0 | 0 | 0 | 0 | 0 | 1 | 0 | 0 | 0 | 20
07.05.2025¦12:06:39.262 | 0 | 0 | 0 | 0 | 0 | 99 | 0 | 0 | 0 | 20 | 0 | 0 | 0 | 0 | 0 | 1 | 0 | 0 | 0 | 20
07.05.2025¦12:06:40.261 | 0 | 0 | 0 | 0 | 0 | 99 | 0 | 0 | 0 | 20 | 0 | 0 | 0 | 0 | 0 | 1 | 0 | 0 | 0 | 20
07.05.2025¦12:06:41.262 | 0 | 0 | 0 | 0 | 0 | 99 | 0 | 0 | 0 | 20 | 0 | 0 | 0 | 0 | 0 | 1 | 0 | 0 | 0 | 20
07.05.2025¦12:06:42.262 | 0 | 0 | 0 | 0 | 0 | 99 | 0 | 0 | 0 | 20 | 0 | 0 | 0 | 0 | 0 | 1 | 0 | 0 | 0 | 20
07.05.2025¦12:06:43.261 | 0 | 0 | 0 | 0 | 0 | 99 | 0 | 0 | 0 | 20 | 0 | 0 | 0 | 0 | 0 | 1 | 0 | 0 | 0 | 20
07.05.2025¦12:06:44.262 | 0 | 0 | 0 | 0 | 0 | 99 | 0 | 0 | 0 | 20 | 0 | 0 | 0 | 0 | 0 | 1 | 0 | 0 | 0 | 20
07.05.2025¦12:06:45.262 | 0 | 0 | 0 | 0 | 0 | 99 | 0 | 0 | 0 | 20 | 0 | 0 | 0 | 0 | 0 | 1 | 0 | 0 | 0 | 20
07.05.2025¦12:06:46.262 | 0 | 0 | 0 | 0 | 0 | 99 | 0 | 0 | 0 | 20 | 0 | 0 | 0 | 0 | 0 | 1 | 0 | 0 | 0 | 20
07.05.2025¦12:06:47.263 | 0 | 0 | 0 | 0 | 0 | 99 | 0 | 0 | 0 | 20 | 0 | 0 | 0 | 0 | 0 | 1 | 0 | 0 | 0 | 20
07.05.2025¦12:06:48.263 | 0 | 0 | 0 | 0 | 0 | 99 | 0 | 0 | 0 | 20 | 0 | 0 | 0 | 0 | 0 | 1 | 0 | 0 | 0 | 20
07.05.2025¦12:06:49.262 | 0 | 0 | 0 | 0 | 0 | 99 | 0 | 0 | 0 | 20 | 0 | 0 | 0 | 0 | 0 | 1 | 0 | 0 | 0 | 20
07.05.2025¦12:06:50.263 | 0 | 0 | 0 | 0 | 0 | 99 | 0 | 0 | 0 | 20 | 0 | 0 | 0 | 0 | 0 | 1 | 0 | 0 | 0 | 20
07.05.2025¦12:06:51.262 | 0 | 0 | 0 | 0 | 0 | 99 | 0 | 0 | 0 | 20 | 0 | 0 | 0 | 0 | 0 | 1 | 0 | 0 | 0 | 20
07.05.2025¦12:06:52.263 | 0 | 0 | 0 | 0 | 0 | 99 | 0 | 0 | 0 | 20 | 0 | 0 | 0 | 0 | 0 | 1 | 0 | 0 | 0 | 20
| OekoSolve | OekoSolve | OekoSolve | OekoSolve | OekoSolve | OekoSolve | OekoSolve | OekoSolve | OekoSolve | OekoSolve | OekoSolve | OekoSolve | OekoSolve | OekoSolve | OekoSolve | OekoSolve | OekoSolve | OekoSolve | OekoSolve | OekoSolve
| EnMeter_Prec1 | EnMeter_Prec1 | EnMeter_Prec1 | EnMeter_Prec1 | EnMeter_Prec1 | EnMeter_Prec1 | EnMeter_Prec1 | EnMeter_Prec1 | EnMeter_Prec1 | EnMeter_Prec1 | EnMeter_Prec2 | EnMeter_Prec2 | EnMeter_Prec2 | EnMeter_Prec2 | EnMeter_Prec2 | EnMeter_Prec2 | EnMeter_Prec2 | EnMeter_Prec2 | EnMeter_Prec2 | EnMeter_Prec2
| Prec1 P:W | Prec1 WTotal:kWh | Prec1 WDay:kWh | Prec1 WMonth:kWh | Prec1 WYear:kWh | Prec1 State:0 no info available¦1 Off¦2 Startup¦3 Ready¦4 On¦5 Charge¦6 Discharge¦7 Batt Low or Full¦8 Batt Full¦9 Batt low¦10 Finished¦11 Island¦12 Waiting¦91 Maintenance¦99 ERROR | Prec1 Spec Signal | Prec1 V:kV | Prec1 I:mA | Prec1 Info:0 Bit0¦1 Bit1¦2 Bit2¦3 Bit3¦4 HS Ein¦5 Freigabe / Abdeckung vorhanden¦6 Temp. FÃ¼hler aktiv¦7 Temp. FÃ¼hler unterbrochen¦8 Bit8¦9 Bit9¦10 Bit10¦11 Bit11¦12 Bit12¦13 Bit13¦14 Bit14¦15 Bit15¦ | Prec2 P:W | Prec2 WTotal:kWh | Prec2 WDay:kWh | Prec2 WMonth:kWh | Prec2 WYear:kWh | Prec2 State:0 no info available¦1 Off¦2 Startup¦3 Ready¦4 On¦5 Charge¦6 Discharge¦7 Batt Low or Full¦8 Batt Full¦9 Batt low¦10 Finished¦11 Island¦12 Waiting¦91 Maintenance¦99 ERROR | Prec2 Spec Signal | Prec2 V:kV | Prec2 I:mA | Prec2 Info:0 Bit0¦1 Bit1¦2 Bit2¦3 Bit3¦4 HS Ein¦5 Freigabe / Abdeckung vorhanden¦6 Temp. FÃ¼hler aktiv¦7 Temp. FÃ¼hler unterbrochen¦8 Bit8¦9 Bit9¦10 Bit10¦11 Bit11¦12 Bit12¦13 Bit13¦14 Bit14¦15 Bit15¦
07.05.2025¦12:06:53.262 | 0 | 0 | 0 | 0 | 0 | 99 | 0 | 0 | 0 | 20 | 0 | 0 | 0 | 0 | 0 | 1 | 0 | 0 | 0 | 20
07.05.2025¦12:06:54.263 | 0 | 0 | 0 | 0 | 0 | 99 | 0 | 0 | 0 | 20 | 0 | 0 | 0 | 0 | 0 | 1 | 0 | 0 | 0 | 20
07.05.2025¦12:06:55.263 | 0 | 0 | 0 | 0 | 0 | 99 | 0 | 0 | 0 | 20 | 0 | 0 | 0 | 0 | 0 | 1 | 0 | 0 | 0 | 20
07.05.2025¦12:06:56.263 | 0 | 0 | 0 | 0 | 0 | 99 | 0 | 0 | 0 | 20 | 0 | 0 | 0 | 0 | 0 | 1 | 0 | 0 | 0 | 20
07.05.2025¦12:06:57.262 | 0 | 0 | 0 | 0 | 0 | 99 | 0 | 0 | 0 | 20 | 0 | 0 | 0 | 0 | 0 | 1 | 0 | 0 | 0 | 20
07.05.2025¦12:06:58.263 | 0 | 0 | 0 | 0 | 0 | 99 | 0 | 0 | 0 | 20 | 0 | 0 | 0 | 0 | 0 | 1 | 0 | 0 | 0 | 20
07.05.2025¦12:06:59.262 | 0 | 0 | 0 | 0 | 0 | 99 | 0 | 0 | 0 | 20 | 0 | 0 | 0 | 0 | 0 | 1 | 0 | 0 | 0 | 20
07.05.2025¦12:07:00.261 | 0 | 0 | 0 | 0 | 0 | 99 | 0 | 0 | 0 | 20 | 0 | 0 | 0 | 0 | 0 | 1 | 0 | 0 | 0 | 20
07.05.2025¦12:07:01.262 | 0 | 0 | 0 | 0 | 0 | 99 | 0 | 0 | 0 | 20 | 0 | 0 | 0 | 0 | 0 | 1 | 0 | 0 | 0 | 20
07.05.2025¦12:07:02.261 | 0 | 0 | 0 | 0 | 0 | 99 | 0 | 0 | 0 | 20 | 0 | 0 | 0 | 0 | 0 | 1 | 0 | 0 | 0 | 20
07.05.2025¦12:07:03.262 | 0 | 0 | 0 | 0 | 0 | 99 | 0 | 0 | 0 | 20 | 0 | 0 | 0 | 0 | 0 | 1 | 0 | 0 | 0 | 20
07.05.2025¦12:07:04.263 | 0 | 0 | 0 | 0 | 0 | 99 | 0 | 0 | 0 | 20 | 0 | 0 | 0 | 0 | 0 | 1 | 0 | 0 | 0 | 20
07.05.2025¦12:07:05.262 | 0 | 0 | 0 | 0 | 0 | 99 | 0 | 0 | 0 | 20 | 0 | 0 | 0 | 0 | 0 | 1 | 0 | 0 | 0 | 20
07.05.2025¦12:07:06.263 | 0 | 0 | 0 | 0 | 0 | 99 | 0 | 0 | 0 | 20 | 0 | 0 | 0 | 0 | 0 | 1 | 0 | 0 | 0 | 20
07.05.2025¦12:07:07.262 | 0 | 0 | 0 | 0 | 0 | 99 | 0 | 0 | 0 | 20 | 0 | 0 | 0 | 0 | 0 | 1 | 0 | 0 | 0 | 20
07.05.2025¦12:07:08.263 | 0 | 0 | 0 | 0 | 0 | 99 | 0 | 0 | 0 | 20 | 0 | 0 | 0 | 0 | 0 | 1 | 0 | 0 | 0 | 20
07.05.2025¦12:07:09.261 | 0 | 0 | 0 | 0 | 0 | 99 | 0 | 0 | 0 | 20 | 0 | 0 | 0 | 0 | 0 | 1 | 0 | 0 | 0 | 20
07.05.2025¦12:07:10.261 | 0 | 0 | 0 | 0 | 0 | 99 | 0 | 0 | 0 | 20 | 0 | 0 | 0 | 0 | 0 | 1 | 0 | 0 | 0 | 20
07.05.2025¦12:07:11.263 | 0 | 0 | 0 | 0 | 0 | 99 | 0 | 0 | 0 | 20 | 0 | 0 | 0 | 0 | 0 | 1 | 0 | 0 | 0 | 20
07.05.2025¦12:07:12.262 | 0 | 0 | 0 | 0 | 0 | 99 | 0 | 0 | 0 | 20 | 0 | 0 | 0 | 0 | 0 | 1 | 0 | 0 | 0 | 20
07.05.2025¦12:07:13.263 | 0 | 0 | 0 | 0 | 0 | 99 | 0 | 0 | 0 | 20 | 0 | 0 | 0 | 0 | 0 | 1 | 0 | 0 | 0 | 20
07.05.2025¦12:07:14.263 | 0 | 0 | 0 | 0 | 0 | 99 | 0 | 0 | 0 | 20 | 0 | 0 | 0 | 0 | 0 | 1 | 0 | 0 | 0 | 20
07.05.2025¦12:07:15.262 | 0 | 0 | 0 | 0 | 0 | 99 | 0 | 0 | 0 | 20 | 0 | 0 | 0 | 0 | 0 | 1 | 0 | 0 | 0 | 20
07.05.2025¦12:07:16.262 | 0 | 0 | 0 | 0 | 0 | 99 | 0 | 0 | 0 | 20 | 0 | 0 | 0 | 0 | 0 | 1 | 0 | 0 | 0 | 20
07.05.2025¦12:07:17.263 | 0 | 0 | 0 | 0 | 0 | 99 | 0 | 0 | 0 | 20 | 0 | 0 | 0 | 0 | 0 | 1 | 0 | 0 | 0 | 20
07.05.2025¦12:07:18.264 | 0 | 0 | 0 | 0 | 0 | 99 | 0 | 0 | 0 | 20 | 0 | 0 | 0 | 0 | 0 | 1 | 0 | 0 | 0 | 20
07.05.2025¦12:07:19.262 | 0 | 0 | 0 | 0 | 0 | 99 | 0 | 0 | 0 | 20 | 0 | 0 | 0 | 0 | 0 | 1 | 0 | 0 | 0 | 20
07.05.2025¦12:07:20.263 | 0 | 0 | 0 | 0 | 0 | 99 | 0 | 0 | 0 | 20 | 0 | 0 | 0 | 0 | 0 | 1 | 0 | 0 | 0 | 20
07.05.2025¦12:07:21.263 | 0 | 0 | 0 | 0 | 0 | 99 | 0 | 0 | 0 | 20 | 0 | 0 | 0 | 0 | 0 | 1 | 0 | 0 | 0 | 20
07.05.2025¦12:07:22.263 | 0 | 0 | 0 | 0 | 0 | 99 | 0 | 0 | 0 | 20 | 0 | 0 | 0 | 0 | 0 | 1 | 0 | 0 | 0 | 20
| OekoSolve | OekoSolve | OekoSolve | OekoSolve | OekoSolve | OekoSolve | OekoSolve | OekoSolve | OekoSolve | OekoSolve | OekoSolve | OekoSolve | OekoSolve | OekoSolve | OekoSolve | OekoSolve | OekoSolve | OekoSolve | OekoSolve | OekoSolve
| EnMeter_Prec1 | EnMeter_Prec1 | EnMeter_Prec1 | EnMeter_Prec1 | EnMeter_Prec1 | EnMeter_Prec1 | EnMeter_Prec1 | EnMeter_Prec1 | EnMeter_Prec1 | EnMeter_Prec1 | EnMeter_Prec2 | EnMeter_Prec2 | EnMeter_Prec2 | EnMeter_Prec2 | EnMeter_Prec2 | EnMeter_Prec2 | EnMeter_Prec2 | EnMeter_Prec2 | EnMeter_Prec2 | EnMeter_Prec2
| Prec1 P:W | Prec1 WTotal:kWh | Prec1 WDay:kWh | Prec1 WMonth:kWh | Prec1 WYear:kWh | Prec1 State:0 no info available¦1 Off¦2 Startup¦3 Ready¦4 On¦5 Charge¦6 Discharge¦7 Batt Low or Full¦8 Batt Full¦9 Batt low¦10 Finished¦11 Island¦12 Waiting¦91 Maintenance¦99 ERROR | Prec1 Spec Signal | Prec1 V:kV | Prec1 I:mA | Prec1 Info:0 Bit0¦1 Bit1¦2 Bit2¦3 Bit3¦4 HS Ein¦5 Freigabe / Abdeckung vorhanden¦6 Temp. FÃ¼hler aktiv¦7 Temp. FÃ¼hler unterbrochen¦8 Bit8¦9 Bit9¦10 Bit10¦11 Bit11¦12 Bit12¦13 Bit13¦14 Bit14¦15 Bit15¦ | Prec2 P:W | Prec2 WTotal:kWh | Prec2 WDay:kWh | Prec2 WMonth:kWh | Prec2 WYear:kWh | Prec2 State:0 no info available¦1 Off¦2 Startup¦3 Ready¦4 On¦5 Charge¦6 Discharge¦7 Batt Low or Full¦8 Batt Full¦9 Batt low¦10 Finished¦11 Island¦12 Waiting¦91 Maintenance¦99 ERROR | Prec2 Spec Signal | Prec2 V:kV | Prec2 I:mA | Prec2 Info:0 Bit0¦1 Bit1¦2 Bit2¦3 Bit3¦4 HS Ein¦5 Freigabe / Abdeckung vorhanden¦6 Temp. FÃ¼hler aktiv¦7 Temp. FÃ¼hler unterbrochen¦8 Bit8¦9 Bit9¦10 Bit10¦11 Bit11¦12 Bit12¦13 Bit13¦14 Bit14¦15 Bit15¦
07.05.2025¦12:07:23.263 | 0 | 0 | 0 | 0 | 0 | 99 | 0 | 0 | 0 | 20 | 0 | 0 | 0 | 0 | 0 | 1 | 0 | 0 | 0 | 20
07.05.2025¦12:07:24.261 | 0 | 0 | 0 | 0 | 0 | 99 | 0 | 0 | 0 | 20 | 0 | 0 | 0 | 0 | 0 | 1 | 0 | 0 | 0 | 20
07.05.2025¦12:07:25.261 | 0 | 0 | 0 | 0 | 0 | 99 | 0 | 0 | 0 | 20 | 0 | 0 | 0 | 0 | 0 | 1 | 0 | 0 | 0 | 20
07.05.2025¦12:07:26.261 | 0 | 0 | 0 | 0 | 0 | 99 | 0 | 0 | 0 | 20 | 0 | 0 | 0 | 0 | 0 | 1 | 0 | 0 | 0 | 20
07.05.2025¦12:07:27.262 | 0 | 0 | 0 | 0 | 0 | 99 | 0 | 0 | 0 | 20 | 0 | 0 | 0 | 0 | 0 | 1 | 0 | 0 | 0 | 20
07.05.2025¦12:07:28.263 | 0 | 0 | 0 | 0 | 0 | 99 | 0 | 0 | 0 | 20 | 0 | 0 | 0 | 0 | 0 | 1 | 0 | 0 | 0 | 20
07.05.2025¦12:07:29.262 | 0 | 0 | 0 | 0 | 0 | 99 | 0 | 0 | 0 | 20 | 0 | 0 | 0 | 0 | 0 | 1 | 0 | 0 | 0 | 20
07.05.2025¦12:07:30.262 | 0 | 0 | 0 | 0 | 0 | 99 | 0 | 0 | 0 | 20 | 0 | 0 | 0 | 0 | 0 | 1 | 0 | 0 | 0 | 20
07.05.2025¦12:07:31.263 | 0 | 0 | 0 | 0 | 0 | 99 | 0 | 0 | 0 | 20 | 0 | 0 | 0 | 0 | 0 | 1 | 0 | 0 | 0 | 20
07.05.2025¦12:07:32.262 | 0 | 0 | 0 | 0 | 0 | 99 | 0 | 0 | 0 | 20 | 0 | 0 | 0 | 0 | 0 | 1 | 0 | 0 | 0 | 20
07.05.2025¦12:07:33.262 | 0 | 0 | 0 | 0 | 0 | 99 | 0 | 0 | 0 | 20 | 0 | 0 | 0 | 0 | 0 | 1 | 0 | 0 | 0 | 20
07.05.2025¦12:07:34.263 | 0 | 0 | 0 | 0 | 0 | 99 | 0 | 0 | 0 | 20 | 0 | 0 | 0 | 0 | 0 | 1 | 0 | 0 | 0 | 20
07.05.2025¦12:07:35.263 | 0 | 0 | 0 | 0 | 0 | 99 | 0 | 0 | 0 | 20 | 0 | 0 | 0 | 0 | 0 | 1 | 0 | 0 | 0 | 20
07.05.2025¦12:07:36.263 | 0 | 0 | 0 | 0 | 0 | 99 | 0 | 0 | 0 | 20 | 0 | 0 | 0 | 0 | 0 | 1 | 0 | 0 | 0 | 20
07.05.2025¦12:07:37.262 | 0 | 0 | 0 | 0 | 0 | 99 | 0 | 0 | 0 | 20 | 0 | 0 | 0 | 0 | 0 | 1 | 0 | 0 | 0 | 20
07.05.2025¦12:07:38.262 | 0 | 0 | 0 | 0 | 0 | 99 | 0 | 0 | 0 | 20 | 0 | 0 | 0 | 0 | 0 | 1 | 0 | 0 | 0 | 20
07.05.2025¦12:07:39.264 | 0 | 0 | 0 | 0 | 0 | 99 | 0 | 0 | 0 | 20 | 0 | 0 | 0 | 0 | 0 | 1 | 0 | 0 | 0 | 20
07.05.2025¦12:07:40.262 | 0 | 0 | 0 | 0 | 0 | 99 | 0 | 0 | 0 | 20 | 0 | 0 | 0 | 0 | 0 | 1 | 0 | 0 | 0 | 20
07.05.2025¦12:07:41.262 | 0 | 0 | 0 | 0 | 0 | 99 | 0 | 0 | 0 | 20 | 0 | 0 | 0 | 0 | 0 | 1 | 0 | 0 | 0 | 20
07.05.2025¦12:07:42.262 | 0 | 0 | 0 | 0 | 0 | 99 | 0 | 0 | 0 | 20 | 0 | 0 | 0 | 0 | 0 | 1 | 0 | 0 | 0 | 20
07.05.2025¦12:07:43.262 | 0 | 0 | 0 | 0 | 0 | 99 | 0 | 0 | 0 | 20 | 0 | 0 | 0 | 0 | 0 | 1 | 0 | 0 | 0 | 20
07.05.2025¦12:07:44.262 | 0 | 0 | 0 | 0 | 0 | 99 | 0 | 0 | 0 | 20 | 0 | 0 | 0 | 0 | 0 | 1 | 0 | 0 | 0 | 20
07.05.2025¦12:07:45.263 | 0 | 0 | 0 | 0 | 0 | 99 | 0 | 0 | 0 | 20 | 0 | 0 | 0 | 0 | 0 | 1 | 0 | 0 | 0 | 20
07.05.2025¦12:07:46.262 | 0 | 0 | 0 | 0 | 0 | 99 | 0 | 0 | 0 | 20 | 0 | 0 | 0 | 0 | 0 | 1 | 0 | 0 | 0 | 20
07.05.2025¦12:07:47.263 | 0 | 0 | 0 | 0 | 0 | 99 | 0 | 0 | 0 | 20 | 0 | 0 | 0 | 0 | 0 | 1 | 0 | 0 | 0 | 20
07.05.2025¦12:07:48.261 | 0 | 0 | 0 | 0 | 0 | 99 | 0 | 0 | 0 | 20 | 0 | 0 | 0 | 0 | 0 | 1 | 0 | 0 | 0 | 20
07.05.2025¦12:07:49.262 | 0 | 0 | 0 | 0 | 0 | 99 | 0 | 0 | 0 | 20 | 0 | 0 | 0 | 0 | 0 | 1 | 0 | 0 | 0 | 20
07.05.2025¦12:07:50.262 | 0 | 0 | 0 | 0 | 0 | 99 | 0 | 0 | 0 | 20 | 0 | 0 | 0 | 0 | 0 | 1 | 0 | 0 | 0 | 20
07.05.2025¦12:07:51.263 | 0 | 0 | 0 | 0 | 0 | 99 | 0 | 0 | 0 | 20 | 0 | 0 | 0 | 0 | 0 | 1 | 0 | 0 | 0 | 20
07.05.2025¦12:07:52.263 | 0 | 0 | 0 | 0 | 0 | 99 | 0 | 0 | 0 | 20 | 0 | 0 | 0 | 0 | 0 | 1 | 0 | 0 | 0 | 20
| OekoSolve | OekoSolve | OekoSolve | OekoSolve | OekoSolve | OekoSolve | OekoSolve | OekoSolve | OekoSolve | OekoSolve | OekoSolve | OekoSolve | OekoSolve | OekoSolve | OekoSolve | OekoSolve | OekoSolve | OekoSolve | OekoSolve | OekoSolve
| EnMeter_Prec1 | EnMeter_Prec1 | EnMeter_Prec1 | EnMeter_Prec1 | EnMeter_Prec1 | EnMeter_Prec1 | EnMeter_Prec1 | EnMeter_Prec1 | EnMeter_Prec1 | EnMeter_Prec1 | EnMeter_Prec2 | EnMeter_Prec2 | EnMeter_Prec2 | EnMeter_Prec2 | EnMeter_Prec2 | EnMeter_Prec2 | EnMeter_Prec2 | EnMeter_Prec2 | EnMeter_Prec2 | EnMeter_Prec2
| Prec1 P:W | Prec1 WTotal:kWh | Prec1 WDay:kWh | Prec1 WMonth:kWh | Prec1 WYear:kWh | Prec1 State:0 no info available¦1 Off¦2 Startup¦3 Ready¦4 On¦5 Charge¦6 Discharge¦7 Batt Low or Full¦8 Batt Full¦9 Batt low¦10 Finished¦11 Island¦12 Waiting¦91 Maintenance¦99 ERROR | Prec1 Spec Signal | Prec1 V:kV | Prec1 I:mA | Prec1 Info:0 Bit0¦1 Bit1¦2 Bit2¦3 Bit3¦4 HS Ein¦5 Freigabe / Abdeckung vorhanden¦6 Temp. FÃ¼hler aktiv¦7 Temp. FÃ¼hler unterbrochen¦8 Bit8¦9 Bit9¦10 Bit10¦11 Bit11¦12 Bit12¦13 Bit13¦14 Bit14¦15 Bit15¦ | Prec2 P:W | Prec2 WTotal:kWh | Prec2 WDay:kWh | Prec2 WMonth:kWh | Prec2 WYear:kWh | Prec2 State:0 no info available¦1 Off¦2 Startup¦3 Ready¦4 On¦5 Charge¦6 Discharge¦7 Batt Low or Full¦8 Batt Full¦9 Batt low¦10 Finished¦11 Island¦12 Waiting¦91 Maintenance¦99 ERROR | Prec2 Spec Signal | Prec2 V:kV | Prec2 I:mA | Prec2 Info:0 Bit0¦1 Bit1¦2 Bit2¦3 Bit3¦4 HS Ein¦5 Freigabe / Abdeckung vorhanden¦6 Temp. FÃ¼hler aktiv¦7 Temp. FÃ¼hler unterbrochen¦8 Bit8¦9 Bit9¦10 Bit10¦11 Bit11¦12 Bit12¦13 Bit13¦14 Bit14¦15 Bit15¦
07.05.2025¦12:07:53.263 | 0 | 0 | 0 | 0 | 0 | 99 | 0 | 0 | 0 | 20 | 0 | 0 | 0 | 0 | 0 | 1 | 0 | 0 | 0 | 20
07.05.2025¦12:07:54.261 | 0 | 0 | 0 | 0 | 0 | 99 | 0 | 0 | 0 | 20 | 0 | 0 | 0 | 0 | 0 | 1 | 0 | 0 | 0 | 20
07.05.2025¦12:07:55.262 | 0 | 0 | 0 | 0 | 0 | 99 | 0 | 0 | 0 | 20 | 0 | 0 | 0 | 0 | 0 | 1 | 0 | 0 | 0 | 20
07.05.2025¦12:07:56.263 | 0 | 0 | 0 | 0 | 0 | 99 | 0 | 0 | 0 | 20 | 0 | 0 | 0 | 0 | 0 | 1 | 0 | 0 | 0 | 20
07.05.2025¦12:07:57.263 | 0 | 0 | 0 | 0 | 0 | 99 | 0 | 0 | 0 | 20 | 0 | 0 | 0 | 0 | 0 | 1 | 0 | 0 | 0 | 20
07.05.2025¦12:07:58.262 | 0 | 0 | 0 | 0 | 0 | 99 | 0 | 0 | 0 | 20 | 0 | 0 | 0 | 0 | 0 | 1 | 0 | 0 | 0 | 20
07.05.2025¦12:07:59.262 | 0 | 0 | 0 | 0 | 0 | 99 | 0 | 0 | 0 | 20 | 0 | 0 | 0 | 0 | 0 | 1 | 0 | 0 | 0 | 20
07.05.2025¦12:08:00.264 | 0 | 0 | 0 | 0 | 0 | 99 | 0 | 0 | 0 | 20 | 0 | 0 | 0 | 0 | 0 | 1 | 0 | 0 | 0 | 20
07.05.2025¦12:08:01.263 | 0 | 0 | 0 | 0 | 0 | 99 | 0 | 0 | 0 | 20 | 0 | 0 | 0 | 0 | 0 | 1 | 0 | 0 | 0 | 20
07.05.2025¦12:08:02.263 | 0 | 0 | 0 | 0 | 0 | 99 | 0 | 0 | 0 | 20 | 0 | 0 | 0 | 0 | 0 | 1 | 0 | 0 | 0 | 20
07.05.2025¦12:08:03.263 | 0 | 0 | 0 | 0 | 0 | 99 | 0 | 0 | 0 | 20 | 0 | 0 | 0 | 0 | 0 | 1 | 0 | 0 | 0 | 20
07.05.2025¦12:08:04.263 | 0 | 0 | 0 | 0 | 0 | 99 | 0 | 0 | 0 | 20 | 0 | 0 | 0 | 0 | 0 | 1 | 0 | 0 | 0 | 20
07.05.2025¦12:08:05.263 | 0 | 0 | 0 | 0 | 0 | 99 | 0 | 0 | 0 | 20 | 0 | 0 | 0 | 0 | 0 | 1 | 0 | 0 | 0 | 20
07.05.2025¦12:08:06.262 | 0 | 0 | 0 | 0 | 0 | 99 | 0 | 0 | 0 | 20 | 0 | 0 | 0 | 0 | 0 | 1 | 0 | 0 | 0 | 20
07.05.2025¦12:08:07.262 | 0 | 0 | 0 | 0 | 0 | 99 | 0 | 0 | 0 | 20 | 0 | 0 | 0 | 0 | 0 | 1 | 0 | 0 | 0 | 20
07.05.2025¦12:08:08.262 | 0 | 0 | 0 | 0 | 0 | 99 | 0 | 0 | 0 | 20 | 0 | 0 | 0 | 0 | 0 | 1 | 0 | 0 | 0 | 20
07.05.2025¦12:08:09.262 | 0 | 0 | 0 | 0 | 0 | 99 | 0 | 0 | 0 | 20 | 0 | 0 | 0 | 0 | 0 | 1 | 0 | 0 | 0 | 20
07.05.2025¦12:08:10.262 | 0 | 0 | 0 | 0 | 0 | 99 | 0 | 0 | 0 | 20 | 0 | 0 | 0 | 0 | 0 | 1 | 0 | 0 | 0 | 20
07.05.2025¦12:08:11.263 | 0 | 0 | 0 | 0 | 0 | 99 | 0 | 0 | 0 | 20 | 0 | 0 | 0 | 0 | 0 | 1 | 0 | 0 | 0 | 20
07.05.2025¦12:08:12.263 | 0 | 0 | 0 | 0 | 0 | 99 | 0 | 0 | 0 | 20 | 0 | 0 | 0 | 0 | 0 | 1 | 0 | 0 | 0 | 20
07.05.2025¦12:08:13.262 | 0 | 0 | 0 | 0 | 0 | 99 | 0 | 0 | 0 | 20 | 0 | 0 | 0 | 0 | 0 | 1 | 0 | 0 | 0 | 20
07.05.2025¦12:08:14.262 | 0 | 0 | 0 | 0 | 0 | 99 | 0 | 0 | 0 | 20 | 0 | 0 | 0 | 0 | 0 | 1 | 0 | 0 | 0 | 20
07.05.2025¦12:08:15.263 | 0 | 0 | 0 | 0 | 0 | 99 | 0 | 0 | 0 | 20 | 0 | 0 | 0 | 0 | 0 | 1 | 0 | 0 | 0 | 20
07.05.2025¦12:08:16.262 | 0 | 0 | 0 | 0 | 0 | 99 | 0 | 0 | 0 | 20 | 0 | 0 | 0 | 0 | 0 | 1 | 0 | 0 | 0 | 20
07.05.2025¦12:08:17.261 | 0 | 0 | 0 | 0 | 0 | 99 | 0 | 0 | 0 | 20 | 0 | 0 | 0 | 0 | 0 | 1 | 0 | 0 | 0 | 20
07.05.2025¦12:08:18.262 | 0 | 0 | 0 | 0 | 0 | 99 | 0 | 0 | 0 | 20 | 0 | 0 | 0 | 0 | 0 | 1 | 0 | 0 | 0 | 20
07.05.2025¦12:08:19.262 | 0 | 0 | 0 | 0 | 0 | 99 | 0 | 0 | 0 | 20 | 0 | 0 | 0 | 0 | 0 | 1 | 0 | 0 | 0 | 20
07.05.2025¦12:08:20.262 | 0 | 0 | 0 | 0 | 0 | 99 | 0 | 0 | 0 | 20 | 0 | 0 | 0 | 0 | 0 | 1 | 0 | 0 | 0 | 20
07.05.2025¦12:08:21.264 | 0 | 0 | 0 | 0 | 0 | 99 | 0 | 0 | 0 | 20 | 0 | 0 | 0 | 0 | 0 | 1 | 0 | 0 | 0 | 20
07.05.2025¦12:08:22.263 | 0 | 0 | 0 | 0 | 0 | 99 | 0 | 0 | 0 | 20 | 0 | 0 | 0 | 0 | 0 | 1 | 0 | 0 | 0 | 20
| OekoSolve | OekoSolve | OekoSolve | OekoSolve | OekoSolve | OekoSolve | OekoSolve | OekoSolve | OekoSolve | OekoSolve | OekoSolve | OekoSolve | OekoSolve | OekoSolve | OekoSolve | OekoSolve | OekoSolve | OekoSolve | OekoSolve | OekoSolve
| EnMeter_Prec1 | EnMeter_Prec1 | EnMeter_Prec1 | EnMeter_Prec1 | EnMeter_Prec1 | EnMeter_Prec1 | EnMeter_Prec1 | EnMeter_Prec1 | EnMeter_Prec1 | EnMeter_Prec1 | EnMeter_Prec2 | EnMeter_Prec2 | EnMeter_Prec2 | EnMeter_Prec2 | EnMeter_Prec2 | EnMeter_Prec2 | EnMeter_Prec2 | EnMeter_Prec2 | EnMeter_Prec2 | EnMeter_Prec2
| Prec1 P:W | Prec1 WTotal:kWh | Prec1 WDay:kWh | Prec1 WMonth:kWh | Prec1 WYear:kWh | Prec1 State:0 no info available¦1 Off¦2 Startup¦3 Ready¦4 On¦5 Charge¦6 Discharge¦7 Batt Low or Full¦8 Batt Full¦9 Batt low¦10 Finished¦11 Island¦12 Waiting¦91 Maintenance¦99 ERROR | Prec1 Spec Signal | Prec1 V:kV | Prec1 I:mA | Prec1 Info:0 Bit0¦1 Bit1¦2 Bit2¦3 Bit3¦4 HS Ein¦5 Freigabe / Abdeckung vorhanden¦6 Temp. FÃ¼hler aktiv¦7 Temp. FÃ¼hler unterbrochen¦8 Bit8¦9 Bit9¦10 Bit10¦11 Bit11¦12 Bit12¦13 Bit13¦14 Bit14¦15 Bit15¦ | Prec2 P:W | Prec2 WTotal:kWh | Prec2 WDay:kWh | Prec2 WMonth:kWh | Prec2 WYear:kWh | Prec2 State:0 no info available¦1 Off¦2 Startup¦3 Ready¦4 On¦5 Charge¦6 Discharge¦7 Batt Low or Full¦8 Batt Full¦9 Batt low¦10 Finished¦11 Island¦12 Waiting¦91 Maintenance¦99 ERROR | Prec2 Spec Signal | Prec2 V:kV | Prec2 I:mA | Prec2 Info:0 Bit0¦1 Bit1¦2 Bit2¦3 Bit3¦4 HS Ein¦5 Freigabe / Abdeckung vorhanden¦6 Temp. FÃ¼hler aktiv¦7 Temp. FÃ¼hler unterbrochen¦8 Bit8¦9 Bit9¦10 Bit10¦11 Bit11¦12 Bit12¦13 Bit13¦14 Bit14¦15 Bit15¦
07.05.2025¦12:08:23.262 | 0 | 0 | 0 | 0 | 0 | 99 | 0 | 0 | 0 | 20 | 0 | 0 | 0 | 0 | 0 | 1 | 0 | 0 | 0 | 20
07.05.2025¦12:08:24.263 | 0 | 0 | 0 | 0 | 0 | 99 | 0 | 0 | 0 | 20 | 0 | 0 | 0 | 0 | 0 | 1 | 0 | 0 | 0 | 20
07.05.2025¦12:08:25.263 | 0 | 0 | 0 | 0 | 0 | 99 | 0 | 0 | 0 | 20 | 0 | 0 | 0 | 0 | 0 | 1 | 0 | 0 | 0 | 20
07.05.2025¦12:08:26.262 | 0 | 0 | 0 | 0 | 0 | 99 | 0 | 0 | 0 | 20 | 0 | 0 | 0 | 0 | 0 | 1 | 0 | 0 | 0 | 20
07.05.2025¦12:08:27.262 | 0 | 0 | 0 | 0 | 0 | 99 | 0 | 0 | 0 | 20 | 0 | 0 | 0 | 0 | 0 | 1 | 0 | 0 | 0 | 20
07.05.2025¦12:08:28.262 | 0 | 0 | 0 | 0 | 0 | 99 | 0 | 0 | 0 | 20 | 0 | 0 | 0 | 0 | 0 | 1 | 0 | 0 | 0 | 20
07.05.2025¦12:08:29.262 | 0 | 0 | 0 | 0 | 0 | 99 | 0 | 0 | 0 | 20 | 0 | 0 | 0 | 0 | 0 | 1 | 0 | 0 | 0 | 20
07.05.2025¦12:08:30.263 | 0 | 0 | 0 | 0 | 0 | 99 | 0 | 0 | 0 | 20 | 0 | 0 | 0 | 0 | 0 | 1 | 0 | 0 | 0 | 20
07.05.2025¦12:08:31.262 | 0 | 0 | 0 | 0 | 0 | 99 | 0 | 0 | 0 | 20 | 0 | 0 | 0 | 0 | 0 | 1 | 0 | 0 | 0 | 20
07.05.2025¦12:08:32.262 | 0 | 0 | 0 | 0 | 0 | 99 | 0 | 0 | 0 | 20 | 0 | 0 | 0 | 0 | 0 | 1 | 0 | 0 | 0 | 20
07.05.2025¦12:08:33.262 | 0 | 0 | 0 | 0 | 0 | 99 | 0 | 0 | 0 | 20 | 0 | 0 | 0 | 0 | 0 | 1 | 0 | 0 | 0 | 20
07.05.2025¦12:08:34.262 | 0 | 0 | 0 | 0 | 0 | 99 | 0 | 0 | 0 | 20 | 0 | 0 | 0 | 0 | 0 | 1 | 0 | 0 | 0 | 20
07.05.2025¦12:08:35.262 | 0 | 0 | 0 | 0 | 0 | 99 | 0 | 0 | 0 | 20 | 0 | 0 | 0 | 0 | 0 | 1 | 0 | 0 | 0 | 20
07.05.2025¦12:08:36.261 | 0 | 0 | 0 | 0 | 0 | 99 | 0 | 0 | 0 | 20 | 0 | 0 | 0 | 0 | 0 | 1 | 0 | 0 | 0 | 20
07.05.2025¦12:08:37.261 | 0 | 0 | 0 | 0 | 0 | 99 | 0 | 0 | 0 | 20 | 0 | 0 | 0 | 0 | 0 | 1 | 0 | 0 | 0 | 20
07.05.2025¦12:08:38.263 | 0 | 0 | 0 | 0 | 0 | 99 | 0 | 0 | 0 | 20 | 0 | 0 | 0 | 0 | 0 | 1 | 0 | 0 | 0 | 20
07.05.2025¦12:08:39.262 | 0 | 0 | 0 | 0 | 0 | 99 | 0 | 0 | 0 | 20 | 0 | 0 | 0 | 0 | 0 | 1 | 0 | 0 | 0 | 20
07.05.2025¦12:08:40.263 | 0 | 0 | 0 | 0 | 0 | 99 | 0 | 0 | 0 | 20 | 0 | 0 | 0 | 0 | 0 | 1 | 0 | 0 | 0 | 20
07.05.2025¦12:08:41.263 | 0 | 0 | 0 | 0 | 0 | 99 | 0 | 0 | 0 | 20 | 0 | 0 | 0 | 0 | 0 | 1 | 0 | 0 | 0 | 20
07.05.2025¦12:08:42.264 | 0 | 0 | 0 | 0 | 0 | 99 | 0 | 0 | 0 | 20 | 0 | 0 | 0 | 0 | 0 | 1 | 0 | 0 | 0 | 20
07.05.2025¦12:08:43.262 | 0 | 0 | 0 | 0 | 0 | 99 | 0 | 0 | 0 | 20 | 0 | 0 | 0 | 0 | 0 | 1 | 0 | 0 | 0 | 20
07.05.2025¦12:08:44.263 | 0 | 0 | 0 | 0 | 0 | 99 | 0 | 0 | 0 | 20 | 0 | 0 | 0 | 0 | 0 | 1 | 0 | 0 | 0 | 20
07.05.2025¦12:08:45.263 | 0 | 0 | 0 | 0 | 0 | 99 | 0 | 0 | 0 | 20 | 0 | 0 | 0 | 0 | 0 | 1 | 0 | 0 | 0 | 20
07.05.2025¦12:08:46.262 | 0 | 0 | 0 | 0 | 0 | 99 | 0 | 0 | 0 | 20 | 0 | 0 | 0 | 0 | 0 | 1 | 0 | 0 | 0 | 20
07.05.2025¦12:08:47.263 | 0 | 0 | 0 | 0 | 0 | 99 | 0 | 0 | 0 | 20 | 0 | 0 | 0 | 0 | 0 | 1 | 0 | 0 | 0 | 20
07.05.2025¦12:08:48.263 | 0 | 0 | 0 | 0 | 0 | 99 | 0 | 0 | 0 | 20 | 0 | 0 | 0 | 0 | 0 | 1 | 0 | 0 | 0 | 20
07.05.2025¦12:08:49.263 | 0 | 0 | 0 | 0 | 0 | 99 | 0 | 0 | 0 | 20 | 0 | 0 | 0 | 0 | 0 | 1 | 0 | 0 | 0 | 20
07.05.2025¦12:08:50.261 | 0 | 0 | 0 | 0 | 0 | 99 | 0 | 0 | 0 | 20 | 0 | 0 | 0 | 0 | 0 | 1 | 0 | 0 | 0 | 20
07.05.2025¦12:08:51.261 | 0 | 0 | 0 | 0 | 0 | 99 | 0 | 0 | 0 | 20 | 0 | 0 | 0 | 0 | 0 | 1 | 0 | 0 | 0 | 20
07.05.2025¦12:08:52.262 | 0 | 0 | 0 | 0 | 0 | 99 | 0 | 0 | 0 | 20 | 0 | 0 | 0 | 0 | 0 | 1 | 0 | 0 | 0 | 20
| OekoSolve | OekoSolve | OekoSolve | OekoSolve | OekoSolve | OekoSolve | OekoSolve | OekoSolve | OekoSolve | OekoSolve | OekoSolve | OekoSolve | OekoSolve | OekoSolve | OekoSolve | OekoSolve | OekoSolve | OekoSolve | OekoSolve | OekoSolve
| EnMeter_Prec1 | EnMeter_Prec1 | EnMeter_Prec1 | EnMeter_Prec1 | EnMeter_Prec1 | EnMeter_Prec1 | EnMeter_Prec1 | EnMeter_Prec1 | EnMeter_Prec1 | EnMeter_Prec1 | EnMeter_Prec2 | EnMeter_Prec2 | EnMeter_Prec2 | EnMeter_Prec2 | EnMeter_Prec2 | EnMeter_Prec2 | EnMeter_Prec2 | EnMeter_Prec2 | EnMeter_Prec2 | EnMeter_Prec2
| Prec1 P:W | Prec1 WTotal:kWh | Prec1 WDay:kWh | Prec1 WMonth:kWh | Prec1 WYear:kWh | Prec1 State:0 no info available¦1 Off¦2 Startup¦3 Ready¦4 On¦5 Charge¦6 Discharge¦7 Batt Low or Full¦8 Batt Full¦9 Batt low¦10 Finished¦11 Island¦12 Waiting¦91 Maintenance¦99 ERROR | Prec1 Spec Signal | Prec1 V:kV | Prec1 I:mA | Prec1 Info:0 Bit0¦1 Bit1¦2 Bit2¦3 Bit3¦4 HS Ein¦5 Freigabe / Abdeckung vorhanden¦6 Temp. FÃ¼hler aktiv¦7 Temp. FÃ¼hler unterbrochen¦8 Bit8¦9 Bit9¦10 Bit10¦11 Bit11¦12 Bit12¦13 Bit13¦14 Bit14¦15 Bit15¦ | Prec2 P:W | Prec2 WTotal:kWh | Prec2 WDay:kWh | Prec2 WMonth:kWh | Prec2 WYear:kWh | Prec2 State:0 no info available¦1 Off¦2 Startup¦3 Ready¦4 On¦5 Charge¦6 Discharge¦7 Batt Low or Full¦8 Batt Full¦9 Batt low¦10 Finished¦11 Island¦12 Waiting¦91 Maintenance¦99 ERROR | Prec2 Spec Signal | Prec2 V:kV | Prec2 I:mA | Prec2 Info:0 Bit0¦1 Bit1¦2 Bit2¦3 Bit3¦4 HS Ein¦5 Freigabe / Abdeckung vorhanden¦6 Temp. FÃ¼hler aktiv¦7 Temp. FÃ¼hler unterbrochen¦8 Bit8¦9 Bit9¦10 Bit10¦11 Bit11¦12 Bit12¦13 Bit13¦14 Bit14¦15 Bit15¦
07.05.2025¦12:08:53.261 | 0 | 0 | 0 | 0 | 0 | 99 | 0 | 0 | 0 | 20 | 0 | 0 | 0 | 0 | 0 | 1 | 0 | 0 | 0 | 20
07.05.2025¦12:08:54.263 | 0 | 0 | 0 | 0 | 0 | 99 | 0 | 0 | 0 | 20 | 0 | 0 | 0 | 0 | 0 | 1 | 0 | 0 | 0 | 20
07.05.2025¦12:08:55.263 | 0 | 0 | 0 | 0 | 0 | 99 | 0 | 0 | 0 | 20 | 0 | 0 | 0 | 0 | 0 | 1 | 0 | 0 | 0 | 20
07.05.2025¦12:08:56.264 | 0 | 0 | 0 | 0 | 0 | 99 | 0 | 0 | 0 | 20 | 0 | 0 | 0 | 0 | 0 | 1 | 0 | 0 | 0 | 20
07.05.2025¦12:08:57.262 | 0 | 0 | 0 | 0 | 0 | 99 | 0 | 0 | 0 | 20 | 0 | 0 | 0 | 0 | 0 | 1 | 0 | 0 | 0 | 20
07.05.2025¦12:08:58.263 | 0 | 0 | 0 | 0 | 0 | 99 | 0 | 0 | 0 | 20 | 0 | 0 | 0 | 0 | 0 | 1 | 0 | 0 | 0 | 20
07.05.2025¦12:08:59.262 | 0 | 0 | 0 | 0 | 0 | 99 | 0 | 0 | 0 | 20 | 0 | 0 | 0 | 0 | 0 | 1 | 0 | 0 | 0 | 20
07.05.2025¦12:09:00.261 | 0 | 0 | 0 | 0 | 0 | 99 | 0 | 0 | 0 | 20 | 0 | 0 | 0 | 0 | 0 | 1 | 0 | 0 | 0 | 20
07.05.2025¦12:09:01.262 | 0 | 0 | 0 | 0 | 0 | 99 | 0 | 0 | 0 | 20 | 0 | 0 | 0 | 0 | 0 | 1 | 0 | 0 | 0 | 20
07.05.2025¦12:09:02.263 | 0 | 0 | 0 | 0 | 0 | 99 | 0 | 0 | 0 | 20 | 0 | 0 | 0 | 0 | 0 | 1 | 0 | 0 | 0 | 20
07.05.2025¦12:09:03.262 | 0 | 0 | 0 | 0 | 0 | 99 | 0 | 0 | 0 | 20 | 0 | 0 | 0 | 0 | 0 | 1 | 0 | 0 | 0 | 20
07.05.2025¦12:09:04.262 | 0 | 0 | 0 | 0 | 0 | 99 | 0 | 0 | 0 | 20 | 0 | 0 | 0 | 0 | 0 | 1 | 0 | 0 | 0 | 20
07.05.2025¦12:09:05.263 | 0 | 0 | 0 | 0 | 0 | 99 | 0 | 0 | 0 | 20 | 0 | 0 | 0 | 0 | 0 | 1 | 0 | 0 | 0 | 20
07.05.2025¦12:09:06.263 | 0 | 0 | 0 | 0 | 0 | 99 | 0 | 0 | 0 | 20 | 0 | 0 | 0 | 0 | 0 | 1 | 0 | 0 | 0 | 20
07.05.2025¦12:09:07.263 | 0 | 0 | 0 | 0 | 0 | 99 | 0 | 0 | 0 | 20 | 0 | 0 | 0 | 0 | 0 | 1 | 0 | 0 | 0 | 20
07.05.2025¦12:09:08.262 | 0 | 0 | 0 | 0 | 0 | 99 | 0 | 0 | 0 | 20 | 0 | 0 | 0 | 0 | 0 | 1 | 0 | 0 | 0 | 20
07.05.2025¦12:09:09.263 | 0 | 0 | 0 | 0 | 0 | 99 | 0 | 0 | 0 | 20 | 0 | 0 | 0 | 0 | 0 | 1 | 0 | 0 | 0 | 20
07.05.2025¦12:09:10.261 | 0 | 0 | 0 | 0 | 0 | 99 | 0 | 0 | 0 | 20 | 0 | 0 | 0 | 0 | 0 | 1 | 0 | 0 | 0 | 20
07.05.2025¦12:09:11.262 | 0 | 0 | 0 | 0 | 0 | 99 | 0 | 0 | 0 | 20 | 0 | 0 | 0 | 0 | 0 | 1 | 0 | 0 | 0 | 20
07.05.2025¦12:09:12.262 | 0 | 0 | 0 | 0 | 0 | 99 | 0 | 0 | 0 | 20 | 0 | 0 | 0 | 0 | 0 | 1 | 0 | 0 | 0 | 20
07.05.2025¦12:09:13.263 | 0 | 0 | 0 | 0 | 0 | 99 | 0 | 0 | 0 | 20 | 0 | 0 | 0 | 0 | 0 | 1 | 0 | 0 | 0 | 20
07.05.2025¦12:09:14.263 | 0 | 0 | 0 | 0 | 0 | 99 | 0 | 0 | 0 | 20 | 0 | 0 | 0 | 0 | 0 | 1 | 0 | 0 | 0 | 20
07.05.2025¦12:09:15.261 | 0 | 0 | 0 | 0 | 0 | 99 | 0 | 0 | 0 | 20 | 0 | 0 | 0 | 0 | 0 | 1 | 0 | 0 | 0 | 20
07.05.2025¦12:09:16.262 | 0 | 0 | 0 | 0 | 0 | 99 | 0 | 0 | 0 | 20 | 0 | 0 | 0 | 0 | 0 | 1 | 0 | 0 | 0 | 20
07.05.2025¦12:09:17.262 | 0 | 0 | 0 | 0 | 0 | 99 | 0 | 0 | 0 | 20 | 0 | 0 | 0 | 0 | 0 | 1 | 0 | 0 | 0 | 20
07.05.2025¦12:09:18.262 | 0 | 0 | 0 | 0 | 0 | 99 | 0 | 0 | 0 | 20 | 0 | 0 | 0 | 0 | 0 | 1 | 0 | 0 | 0 | 20
07.05.2025¦12:09:19.262 | 0 | 0 | 0 | 0 | 0 | 99 | 0 | 0 | 0 | 20 | 0 | 0 | 0 | 0 | 0 | 1 | 0 | 0 | 0 | 20
07.05.2025¦12:09:20.262 | 0 | 0 | 0 | 0 | 0 | 99 | 0 | 0 | 0 | 20 | 0 | 0 | 0 | 0 | 0 | 1 | 0 | 0 | 0 | 20
07.05.2025¦12:09:21.261 | 0 | 0 | 0 | 0 | 0 | 99 | 0 | 0 | 0 | 20 | 0 | 0 | 0 | 0 | 0 | 1 | 0 | 0 | 0 | 20
07.05.2025¦12:09:22.262 | 0 | 0 | 0 | 0 | 0 | 99 | 0 | 0 | 0 | 20 | 0 | 0 | 0 | 0 | 0 | 1 | 0 | 0 | 0 | 20
| OekoSolve | OekoSolve | OekoSolve | OekoSolve | OekoSolve | OekoSolve | OekoSolve | OekoSolve | OekoSolve | OekoSolve | OekoSolve | OekoSolve | OekoSolve | OekoSolve | OekoSolve | OekoSolve | OekoSolve | OekoSolve | OekoSolve | OekoSolve
| EnMeter_Prec1 | EnMeter_Prec1 | EnMeter_Prec1 | EnMeter_Prec1 | EnMeter_Prec1 | EnMeter_Prec1 | EnMeter_Prec1 | EnMeter_Prec1 | EnMeter_Prec1 | EnMeter_Prec1 | EnMeter_Prec2 | EnMeter_Prec2 | EnMeter_Prec2 | EnMeter_Prec2 | EnMeter_Prec2 | EnMeter_Prec2 | EnMeter_Prec2 | EnMeter_Prec2 | EnMeter_Prec2 | EnMeter_Prec2
| Prec1 P:W | Prec1 WTotal:kWh | Prec1 WDay:kWh | Prec1 WMonth:kWh | Prec1 WYear:kWh | Prec1 State:0 no info available¦1 Off¦2 Startup¦3 Ready¦4 On¦5 Charge¦6 Discharge¦7 Batt Low or Full¦8 Batt Full¦9 Batt low¦10 Finished¦11 Island¦12 Waiting¦91 Maintenance¦99 ERROR | Prec1 Spec Signal | Prec1 V:kV | Prec1 I:mA | Prec1 Info:0 Bit0¦1 Bit1¦2 Bit2¦3 Bit3¦4 HS Ein¦5 Freigabe / Abdeckung vorhanden¦6 Temp. FÃ¼hler aktiv¦7 Temp. FÃ¼hler unterbrochen¦8 Bit8¦9 Bit9¦10 Bit10¦11 Bit11¦12 Bit12¦13 Bit13¦14 Bit14¦15 Bit15¦ | Prec2 P:W | Prec2 WTotal:kWh | Prec2 WDay:kWh | Prec2 WMonth:kWh | Prec2 WYear:kWh | Prec2 State:0 no info available¦1 Off¦2 Startup¦3 Ready¦4 On¦5 Charge¦6 Discharge¦7 Batt Low or Full¦8 Batt Full¦9 Batt low¦10 Finished¦11 Island¦12 Waiting¦91 Maintenance¦99 ERROR | Prec2 Spec Signal | Prec2 V:kV | Prec2 I:mA | Prec2 Info:0 Bit0¦1 Bit1¦2 Bit2¦3 Bit3¦4 HS Ein¦5 Freigabe / Abdeckung vorhanden¦6 Temp. FÃ¼hler aktiv¦7 Temp. FÃ¼hler unterbrochen¦8 Bit8¦9 Bit9¦10 Bit10¦11 Bit11¦12 Bit12¦13 Bit13¦14 Bit14¦15 Bit15¦
07.05.2025¦12:09:23.261 | 0 | 0 | 0 | 0 | 0 | 99 | 0 | 0 | 0 | 20 | 0 | 0 | 0 | 0 | 0 | 1 | 0 | 0 | 0 | 20
07.05.2025¦12:09:24.263 | 0 | 0 | 0 | 0 | 0 | 99 | 0 | 0 | 0 | 20 | 0 | 0 | 0 | 0 | 0 | 1 | 0 | 0 | 0 | 20
07.05.2025¦12:09:25.262 | 0 | 0 | 0 | 0 | 0 | 99 | 0 | 0 | 0 | 20 | 0 | 0 | 0 | 0 | 0 | 1 | 0 | 0 | 0 | 20
07.05.2025¦12:09:26.263 | 0 | 0 | 0 | 0 | 0 | 99 | 0 | 0 | 0 | 20 | 0 | 0 | 0 | 0 | 0 | 1 | 0 | 0 | 0 | 20
07.05.2025¦12:09:27.263 | 0 | 0 | 0 | 0 | 0 | 99 | 0 | 0 | 0 | 20 | 0 | 0 | 0 | 0 | 0 | 1 | 0 | 0 | 0 | 20
07.05.2025¦12:09:28.263 | 0 | 0 | 0 | 0 | 0 | 99 | 0 | 0 | 0 | 20 | 0 | 0 | 0 | 0 | 0 | 1 | 0 | 0 | 0 | 20
07.05.2025¦12:09:29.262 | 0 | 0 | 0 | 0 | 0 | 99 | 0 | 0 | 0 | 20 | 0 | 0 | 0 | 0 | 0 | 1 | 0 | 0 | 0 | 20
07.05.2025¦12:09:30.262 | 0 | 0 | 0 | 0 | 0 | 99 | 0 | 0 | 0 | 20 | 0 | 0 | 0 | 0 | 0 | 1 | 0 | 0 | 0 | 20
07.05.2025¦12:09:31.263 | 0 | 0 | 0 | 0 | 0 | 99 | 0 | 0 | 0 | 20 | 0 | 0 | 0 | 0 | 0 | 1 | 0 | 0 | 0 | 20
07.05.2025¦12:09:32.262 | 0 | 0 | 0 | 0 | 0 | 99 | 0 | 0 | 0 | 20 | 0 | 0 | 0 | 0 | 0 | 1 | 0 | 0 | 0 | 20
07.05.2025¦12:09:33.262 | 0 | 0 | 0 | 0 | 0 | 99 | 0 | 0 | 0 | 20 | 0 | 0 | 0 | 0 | 0 | 1 | 0 | 0 | 0 | 20
07.05.2025¦12:09:34.262 | 0 | 0 | 0 | 0 | 0 | 99 | 0 | 0 | 0 | 20 | 0 | 0 | 0 | 0 | 0 | 1 | 0 | 0 | 0 | 20
07.05.2025¦12:09:35.262 | 0 | 0 | 0 | 0 | 0 | 99 | 0 | 0 | 0 | 20 | 0 | 0 | 0 | 0 | 0 | 1 | 0 | 0 | 0 | 20
07.05.2025¦12:09:36.263 | 0 | 0 | 0 | 0 | 0 | 99 | 0 | 0 | 0 | 20 | 0 | 0 | 0 | 0 | 0 | 1 | 0 | 0 | 0 | 20
07.05.2025¦12:09:37.262 | 0 | 0 | 0 | 0 | 0 | 99 | 0 | 0 | 0 | 20 | 0 | 0 | 0 | 0 | 0 | 1 | 0 | 0 | 0 | 20
07.05.2025¦12:09:38.263 | 0 | 0 | 0 | 0 | 0 | 99 | 0 | 0 | 0 | 20 | 0 | 0 | 0 | 0 | 0 | 1 | 0 | 0 | 0 | 20
07.05.2025¦12:09:39.262 | 0 | 0 | 0 | 0 | 0 | 99 | 0 | 0 | 0 | 20 | 0 | 0 | 0 | 0 | 0 | 1 | 0 | 0 | 0 | 20
07.05.2025¦12:09:40.263 | 0 | 0 | 0 | 0 | 0 | 99 | 0 | 0 | 0 | 20 | 0 | 0 | 0 | 0 | 0 | 1 | 0 | 0 | 0 | 20
07.05.2025¦12:09:41.263 | 0 | 0 | 0 | 0 | 0 | 99 | 0 | 0 | 0 | 20 | 0 | 0 | 0 | 0 | 0 | 1 | 0 | 0 | 0 | 20
07.05.2025¦12:09:42.263 | 0 | 0 | 0 | 0 | 0 | 99 | 0 | 0 | 0 | 20 | 0 | 0 | 0 | 0 | 0 | 1 | 0 | 0 | 0 | 20
07.05.2025¦12:09:43.262 | 0 | 0 | 0 | 0 | 0 | 99 | 0 | 0 | 0 | 20 | 0 | 0 | 0 | 0 | 0 | 1 | 0 | 0 | 0 | 20
07.05.2025¦12:09:44.262 | 0 | 0 | 0 | 0 | 0 | 99 | 0 | 0 | 0 | 20 | 0 | 0 | 0 | 0 | 0 | 1 | 0 | 0 | 0 | 20
07.05.2025¦12:09:45.262 | 0 | 0 | 0 | 0 | 0 | 99 | 0 | 0 | 0 | 20 | 0 | 0 | 0 | 0 | 0 | 1 | 0 | 0 | 0 | 20
07.05.2025¦12:09:46.262 | 0 | 0 | 0 | 0 | 0 | 99 | 0 | 0 | 0 | 20 | 0 | 0 | 0 | 0 | 0 | 1 | 0 | 0 | 0 | 20
07.05.2025¦12:09:47.262 | 0 | 0 | 0 | 0 | 0 | 99 | 0 | 0 | 0 | 20 | 0 | 0 | 0 | 0 | 0 | 1 | 0 | 0 | 0 | 20
07.05.2025¦12:09:48.262 | 0 | 0 | 0 | 0 | 0 | 99 | 0 | 0 | 0 | 20 | 0 | 0 | 0 | 0 | 0 | 1 | 0 | 0 | 0 | 20
07.05.2025¦12:09:49.262 | 0 | 0 | 0 | 0 | 0 | 99 | 0 | 0 | 0 | 20 | 0 | 0 | 0 | 0 | 0 | 1 | 0 | 0 | 0 | 20
07.05.2025¦12:09:50.261 | 0 | 0 | 0 | 0 | 0 | 99 | 0 | 0 | 0 | 20 | 0 | 0 | 0 | 0 | 0 | 1 | 0 | 0 | 0 | 20
07.05.2025¦12:09:51.262 | 0 | 0 | 0 | 0 | 0 | 99 | 0 | 0 | 0 | 20 | 0 | 0 | 0 | 0 | 0 | 1 | 0 | 0 | 0 | 20
07.05.2025¦12:09:52.263 | 0 | 0 | 0 | 0 | 0 | 99 | 0 | 0 | 0 | 20 | 0 | 0 | 0 | 0 | 0 | 1 | 0 | 0 | 0 | 20
| OekoSolve | OekoSolve | OekoSolve | OekoSolve | OekoSolve | OekoSolve | OekoSolve | OekoSolve | OekoSolve | OekoSolve | OekoSolve | OekoSolve | OekoSolve | OekoSolve | OekoSolve | OekoSolve | OekoSolve | OekoSolve | OekoSolve | OekoSolve
| EnMeter_Prec1 | EnMeter_Prec1 | EnMeter_Prec1 | EnMeter_Prec1 | EnMeter_Prec1 | EnMeter_Prec1 | EnMeter_Prec1 | EnMeter_Prec1 | EnMeter_Prec1 | EnMeter_Prec1 | EnMeter_Prec2 | EnMeter_Prec2 | EnMeter_Prec2 | EnMeter_Prec2 | EnMeter_Prec2 | EnMeter_Prec2 | EnMeter_Prec2 | EnMeter_Prec2 | EnMeter_Prec2 | EnMeter_Prec2
| Prec1 P:W | Prec1 WTotal:kWh | Prec1 WDay:kWh | Prec1 WMonth:kWh | Prec1 WYear:kWh | Prec1 State:0 no info available¦1 Off¦2 Startup¦3 Ready¦4 On¦5 Charge¦6 Discharge¦7 Batt Low or Full¦8 Batt Full¦9 Batt low¦10 Finished¦11 Island¦12 Waiting¦91 Maintenance¦99 ERROR | Prec1 Spec Signal | Prec1 V:kV | Prec1 I:mA | Prec1 Info:0 Bit0¦1 Bit1¦2 Bit2¦3 Bit3¦4 HS Ein¦5 Freigabe / Abdeckung vorhanden¦6 Temp. FÃ¼hler aktiv¦7 Temp. FÃ¼hler unterbrochen¦8 Bit8¦9 Bit9¦10 Bit10¦11 Bit11¦12 Bit12¦13 Bit13¦14 Bit14¦15 Bit15¦ | Prec2 P:W | Prec2 WTotal:kWh | Prec2 WDay:kWh | Prec2 WMonth:kWh | Prec2 WYear:kWh | Prec2 State:0 no info available¦1 Off¦2 Startup¦3 Ready¦4 On¦5 Charge¦6 Discharge¦7 Batt Low or Full¦8 Batt Full¦9 Batt low¦10 Finished¦11 Island¦12 Waiting¦91 Maintenance¦99 ERROR | Prec2 Spec Signal | Prec2 V:kV | Prec2 I:mA | Prec2 Info:0 Bit0¦1 Bit1¦2 Bit2¦3 Bit3¦4 HS Ein¦5 Freigabe / Abdeckung vorhanden¦6 Temp. FÃ¼hler aktiv¦7 Temp. FÃ¼hler unterbrochen¦8 Bit8¦9 Bit9¦10 Bit10¦11 Bit11¦12 Bit12¦13 Bit13¦14 Bit14¦15 Bit15¦
07.05.2025¦12:09:53.261 | 0 | 0 | 0 | 0 | 0 | 99 | 0 | 0 | 0 | 20 | 0 | 0 | 0 | 0 | 0 | 1 | 0 | 0 | 0 | 20
07.05.2025¦12:09:54.261 | 0 | 0 | 0 | 0 | 0 | 99 | 0 | 0 | 0 | 20 | 0 | 0 | 0 | 0 | 0 | 1 | 0 | 0 | 0 | 20
07.05.2025¦12:09:55.263 | 0 | 0 | 0 | 0 | 0 | 99 | 0 | 0 | 0 | 20 | 0 | 0 | 0 | 0 | 0 | 1 | 0 | 0 | 0 | 20
07.05.2025¦12:09:56.262 | 0 | 0 | 0 | 0 | 0 | 99 | 0 | 0 | 0 | 20 | 0 | 0 | 0 | 0 | 0 | 1 | 0 | 0 | 0 | 20
07.05.2025¦12:09:57.263 | 0 | 0 | 0 | 0 | 0 | 99 | 0 | 0 | 0 | 20 | 0 | 0 | 0 | 0 | 0 | 1 | 0 | 0 | 0 | 20
07.05.2025¦12:09:58.263 | 0 | 0 | 0 | 0 | 0 | 99 | 0 | 0 | 0 | 20 | 0 | 0 | 0 | 0 | 0 | 1 | 0 | 0 | 0 | 20
07.05.2025¦12:09:59.262 | 0 | 0 | 0 | 0 | 0 | 99 | 0 | 0 | 0 | 20 | 0 | 0 | 0 | 0 | 0 | 1 | 0 | 0 | 0 | 20
07.05.2025¦12:10:00.262 | 0 | 0 | 0 | 0 | 0 | 99 | 0 | 0 | 0 | 20 | 0 | 0 | 0 | 0 | 0 | 1 | 0 | 0 | 0 | 20
07.05.2025¦12:10:01.261 | 0 | 0 | 0 | 0 | 0 | 99 | 0 | 0 | 0 | 20 | 0 | 0 | 0 | 0 | 0 | 1 | 0 | 0 | 0 | 20
07.05.2025¦12:10:02.262 | 0 | 0 | 0 | 0 | 0 | 99 | 0 | 0 | 0 | 20 | 0 | 0 | 0 | 0 | 0 | 1 | 0 | 0 | 0 | 20
07.05.2025¦12:10:03.263 | 0 | 0 | 0 | 0 | 0 | 99 | 0 | 0 | 0 | 20 | 0 | 0 | 0 | 0 | 0 | 1 | 0 | 0 | 0 | 20
07.05.2025¦12:10:04.263 | 0 | 0 | 0 | 0 | 0 | 99 | 0 | 0 | 0 | 20 | 0 | 0 | 0 | 0 | 0 | 1 | 0 | 0 | 0 | 20
07.05.2025¦12:10:05.262 | 0 | 0 | 0 | 0 | 0 | 99 | 0 | 0 | 0 | 20 | 0 | 0 | 0 | 0 | 0 | 1 | 0 | 0 | 0 | 20
07.05.2025¦12:10:06.264 | 0 | 0 | 0 | 0 | 0 | 99 | 0 | 0 | 0 | 20 | 0 | 0 | 0 | 0 | 0 | 1 | 0 | 0 | 0 | 20
07.05.2025¦12:10:07.262 | 0 | 0 | 0 | 0 | 0 | 99 | 0 | 0 | 0 | 20 | 0 | 0 | 0 | 0 | 0 | 1 | 0 | 0 | 0 | 20
07.05.2025¦12:10:08.261 | 0 | 0 | 0 | 0 | 0 | 99 | 0 | 0 | 0 | 20 | 0 | 0 | 0 | 0 | 0 | 1 | 0 | 0 | 0 | 20
07.05.2025¦12:10:09.262 | 0 | 0 | 0 | 0 | 0 | 99 | 0 | 0 | 0 | 20 | 0 | 0 | 0 | 0 | 0 | 1 | 0 | 0 | 0 | 20
07.05.2025¦12:10:10.261 | 0 | 0 | 0 | 0 | 0 | 99 | 0 | 0 | 0 | 20 | 0 | 0 | 0 | 0 | 0 | 1 | 0 | 0 | 0 | 20
07.05.2025¦12:10:11.262 | 0 | 0 | 0 | 0 | 0 | 99 | 0 | 0 | 0 | 20 | 0 | 0 | 0 | 0 | 0 | 1 | 0 | 0 | 0 | 20
07.05.2025¦12:10:12.262 | 0 | 0 | 0 | 0 | 0 | 99 | 0 | 0 | 0 | 20 | 0 | 0 | 0 | 0 | 0 | 1 | 0 | 0 | 0 | 20
07.05.2025¦12:10:13.263 | 0 | 0 | 0 | 0 | 0 | 99 | 0 | 0 | 0 | 20 | 0 | 0 | 0 | 0 | 0 | 1 | 0 | 0 | 0 | 20
07.05.2025¦12:10:14.262 | 0 | 0 | 0 | 0 | 0 | 99 | 0 | 0 | 0 | 20 | 0 | 0 | 0 | 0 | 0 | 1 | 0 | 0 | 0 | 20
07.05.2025¦12:10:15.262 | 0 | 0 | 0 | 0 | 0 | 99 | 0 | 0 | 0 | 20 | 0 | 0 | 0 | 0 | 0 | 1 | 0 | 0 | 0 | 20
07.05.2025¦12:10:16.262 | 0 | 0 | 0 | 0 | 0 | 99 | 0 | 0 | 0 | 20 | 0 | 0 | 0 | 0 | 0 | 1 | 0 | 0 | 0 | 20
07.05.2025¦12:10:17.262 | 0 | 0 | 0 | 0 | 0 | 99 | 0 | 0 | 0 | 20 | 0 | 0 | 0 | 0 | 0 | 1 | 0 | 0 | 0 | 20
07.05.2025¦12:10:18.262 | 0 | 0 | 0 | 0 | 0 | 99 | 0 | 0 | 0 | 20 | 0 | 0 | 0 | 0 | 0 | 1 | 0 | 0 | 0 | 20
07.05.2025¦12:10:19.263 | 0 | 0 | 0 | 0 | 0 | 99 | 0 | 0 | 0 | 20 | 0 | 0 | 0 | 0 | 0 | 1 | 0 | 0 | 0 | 20
07.05.2025¦12:10:20.263 | 0 | 0 | 0 | 0 | 0 | 99 | 0 | 0 | 0 | 20 | 0 | 0 | 0 | 0 | 0 | 1 | 0 | 0 | 0 | 20
07.05.2025¦12:10:21.262 | 0 | 0 | 0 | 0 | 0 | 99 | 0 | 0 | 0 | 20 | 0 | 0 | 0 | 0 | 0 | 1 | 0 | 0 | 0 | 20
07.05.2025¦12:10:22.263 | 0 | 0 | 0 | 0 | 0 | 99 | 0 | 0 | 0 | 20 | 0 | 0 | 0 | 0 | 0 | 1 | 0 | 0 | 0 | 20
07.05.2025¦12:10:23.262 | 0 | 0 | 0 | 0 | 0 | 99 | 0 | 0 | 0 | 20 | 0 | 0 | 0 | 0 | 0 | 1 | 0 | 0 | 0 | 20
| OekoSolve | OekoSolve | OekoSolve | OekoSolve | OekoSolve | OekoSolve | OekoSolve | OekoSolve | OekoSolve | OekoSolve | OekoSolve | OekoSolve | OekoSolve | OekoSolve | OekoSolve | OekoSolve | OekoSolve | OekoSolve | OekoSolve | OekoSolve
| EnMeter_Prec1 | EnMeter_Prec1 | EnMeter_Prec1 | EnMeter_Prec1 | EnMeter_Prec1 | EnMeter_Prec1 | EnMeter_Prec1 | EnMeter_Prec1 | EnMeter_Prec1 | EnMeter_Prec1 | EnMeter_Prec2 | EnMeter_Prec2 | EnMeter_Prec2 | EnMeter_Prec2 | EnMeter_Prec2 | EnMeter_Prec2 | EnMeter_Prec2 | EnMeter_Prec2 | EnMeter_Prec2 | EnMeter_Prec2
| Prec1 P:W | Prec1 WTotal:kWh | Prec1 WDay:kWh | Prec1 WMonth:kWh | Prec1 WYear:kWh | Prec1 State:0 no info available¦1 Off¦2 Startup¦3 Ready¦4 On¦5 Charge¦6 Discharge¦7 Batt Low or Full¦8 Batt Full¦9 Batt low¦10 Finished¦11 Island¦12 Waiting¦91 Maintenance¦99 ERROR | Prec1 Spec Signal | Prec1 V:kV | Prec1 I:mA | Prec1 Info:0 Bit0¦1 Bit1¦2 Bit2¦3 Bit3¦4 HS Ein¦5 Freigabe / Abdeckung vorhanden¦6 Temp. FÃ¼hler aktiv¦7 Temp. FÃ¼hler unterbrochen¦8 Bit8¦9 Bit9¦10 Bit10¦11 Bit11¦12 Bit12¦13 Bit13¦14 Bit14¦15 Bit15¦ | Prec2 P:W | Prec2 WTotal:kWh | Prec2 WDay:kWh | Prec2 WMonth:kWh | Prec2 WYear:kWh | Prec2 State:0 no info available¦1 Off¦2 Startup¦3 Ready¦4 On¦5 Charge¦6 Discharge¦7 Batt Low or Full¦8 Batt Full¦9 Batt low¦10 Finished¦11 Island¦12 Waiting¦91 Maintenance¦99 ERROR | Prec2 Spec Signal | Prec2 V:kV | Prec2 I:mA | Prec2 Info:0 Bit0¦1 Bit1¦2 Bit2¦3 Bit3¦4 HS Ein¦5 Freigabe / Abdeckung vorhanden¦6 Temp. FÃ¼hler aktiv¦7 Temp. FÃ¼hler unterbrochen¦8 Bit8¦9 Bit9¦10 Bit10¦11 Bit11¦12 Bit12¦13 Bit13¦14 Bit14¦15 Bit15¦
07.05.2025¦12:10:24.262 | 0 | 0 | 0 | 0 | 0 | 99 | 0 | 0 | 0 | 20 | 0 | 0 | 0 | 0 | 0 | 1 | 0 | 0 | 0 | 20
07.05.2025¦12:10:25.262 | 0 | 0 | 0 | 0 | 0 | 99 | 0 | 0 | 0 | 20 | 0 | 0 | 0 | 0 | 0 | 1 | 0 | 0 | 0 | 20
07.05.2025¦12:10:26.262 | 0 | 0 | 0 | 0 | 0 | 99 | 0 | 0 | 0 | 20 | 0 | 0 | 0 | 0 | 0 | 1 | 0 | 0 | 0 | 20
07.05.2025¦12:10:27.264 | 0 | 0 | 0 | 0 | 0 | 99 | 0 | 0 | 0 | 20 | 0 | 0 | 0 | 0 | 0 | 1 | 0 | 0 | 0 | 20
07.05.2025¦12:10:28.263 | 0 | 0 | 0 | 0 | 0 | 99 | 0 | 0 | 0 | 20 | 0 | 0 | 0 | 0 | 0 | 1 | 0 | 0 | 0 | 20
07.05.2025¦12:10:29.261 | 0 | 0 | 0 | 0 | 0 | 99 | 0 | 0 | 0 | 20 | 0 | 0 | 0 | 0 | 0 | 1 | 0 | 0 | 0 | 20
07.05.2025¦12:10:30.262 | 0 | 0 | 0 | 0 | 0 | 99 | 0 | 0 | 0 | 20 | 0 | 0 | 0 | 0 | 0 | 1 | 0 | 0 | 0 | 20
07.05.2025¦12:10:31.262 | 0 | 0 | 0 | 0 | 0 | 99 | 0 | 0 | 0 | 20 | 0 | 0 | 0 | 0 | 0 | 1 | 0 | 0 | 0 | 20
07.05.2025¦12:10:32.263 | 0 | 0 | 0 | 0 | 0 | 99 | 0 | 0 | 0 | 20 | 0 | 0 | 0 | 0 | 0 | 1 | 0 | 0 | 0 | 20
07.05.2025¦12:10:33.263 | 0 | 0 | 0 | 0 | 0 | 99 | 0 | 0 | 0 | 20 | 0 | 0 | 0 | 0 | 0 | 1 | 0 | 0 | 0 | 20
07.05.2025¦12:10:34.264 | 0 | 0 | 0 | 0 | 0 | 99 | 0 | 0 | 0 | 20 | 0 | 0 | 0 | 0 | 0 | 1 | 0 | 0 | 0 | 20
07.05.2025¦12:10:35.263 | 0 | 0 | 0 | 0 | 0 | 99 | 0 | 0 | 0 | 20 | 0 | 0 | 0 | 0 | 0 | 1 | 0 | 0 | 0 | 20
07.05.2025¦12:10:36.263 | 0 | 0 | 0 | 0 | 0 | 99 | 0 | 0 | 0 | 20 | 0 | 0 | 0 | 0 | 0 | 1 | 0 | 0 | 0 | 20
07.05.2025¦12:10:37.262 | 0 | 0 | 0 | 0 | 0 | 99 | 0 | 0 | 0 | 20 | 0 | 0 | 0 | 0 | 0 | 1 | 0 | 0 | 0 | 20
07.05.2025¦12:10:38.262 | 0 | 0 | 0 | 0 | 0 | 99 | 0 | 0 | 0 | 20 | 0 | 0 | 0 | 0 | 0 | 1 | 0 | 0 | 0 | 20
07.05.2025¦12:10:39.262 | 0 | 0 | 0 | 0 | 0 | 99 | 0 | 0 | 0 | 20 | 0 | 0 | 0 | 0 | 0 | 1 | 0 | 0 | 0 | 20
07.05.2025¦12:10:40.262 | 0 | 0 | 0 | 0 | 0 | 99 | 0 | 0 | 0 | 20 | 0 | 0 | 0 | 0 | 0 | 1 | 0 | 0 | 0 | 20
07.05.2025¦12:10:41.261 | 0 | 0 | 0 | 0 | 0 | 99 | 0 | 0 | 0 | 20 | 0 | 0 | 0 | 0 | 0 | 1 | 0 | 0 | 0 | 20
07.05.2025¦12:10:42.262 | 0 | 0 | 0 | 0 | 0 | 99 | 0 | 0 | 0 | 20 | 0 | 0 | 0 | 0 | 0 | 1 | 0 | 0 | 0 | 20
07.05.2025¦12:10:43.262 | 0 | 0 | 0 | 0 | 0 | 99 | 0 | 0 | 0 | 20 | 0 | 0 | 0 | 0 | 0 | 1 | 0 | 0 | 0 | 20
07.05.2025¦12:10:44.262 | 0 | 0 | 0 | 0 | 0 | 99 | 0 | 0 | 0 | 20 | 0 | 0 | 0 | 0 | 0 | 1 | 0 | 0 | 0 | 20
07.05.2025¦12:10:45.263 | 0 | 0 | 0 | 0 | 0 | 99 | 0 | 0 | 0 | 20 | 0 | 0 | 0 | 0 | 0 | 1 | 0 | 0 | 0 | 20
07.05.2025¦12:10:46.263 | 0 | 0 | 0 | 0 | 0 | 99 | 0 | 0 | 0 | 20 | 0 | 0 | 0 | 0 | 0 | 1 | 0 | 0 | 0 | 20
07.05.2025¦12:10:47.263 | 0 | 0 | 0 | 0 | 0 | 99 | 0 | 0 | 0 | 20 | 0 | 0 | 0 | 0 | 0 | 1 | 0 | 0 | 0 | 20
07.05.2025¦12:10:48.264 | 0 | 0 | 0 | 0 | 0 | 99 | 0 | 0 | 0 | 20 | 0 | 0 | 0 | 0 | 0 | 1 | 0 | 0 | 0 | 20
07.05.2025¦12:10:49.261 | 0 | 0 | 0 | 0 | 0 | 99 | 0 | 0 | 0 | 20 | 0 | 0 | 0 | 0 | 0 | 1 | 0 | 0 | 0 | 20
07.05.2025¦12:10:50.262 | 0 | 0 | 0 | 0 | 0 | 99 | 0 | 0 | 0 | 20 | 0 | 0 | 0 | 0 | 0 | 1 | 0 | 0 | 0 | 20
07.05.2025¦12:10:51.263 | 0 | 0 | 0 | 0 | 0 | 99 | 0 | 0 | 0 | 20 | 0 | 0 | 0 | 0 | 0 | 1 | 0 | 0 | 0 | 20
07.05.2025¦12:10:52.263 | 0 | 0 | 0 | 0 | 0 | 99 | 0 | 0 | 0 | 20 | 0 | 0 | 0 | 0 | 0 | 1 | 0 | 0 | 0 | 20
07.05.2025¦12:10:53.263 | 0 | 0 | 0 | 0 | 0 | 99 | 0 | 0 | 0 | 20 | 0 | 0 | 0 | 0 | 0 | 1 | 0 | 0 | 0 | 20
| OekoSolve | OekoSolve | OekoSolve | OekoSolve | OekoSolve | OekoSolve | OekoSolve | OekoSolve | OekoSolve | OekoSolve | OekoSolve | OekoSolve | OekoSolve | OekoSolve | OekoSolve | OekoSolve | OekoSolve | OekoSolve | OekoSolve | OekoSolve
| EnMeter_Prec1 | EnMeter_Prec1 | EnMeter_Prec1 | EnMeter_Prec1 | EnMeter_Prec1 | EnMeter_Prec1 | EnMeter_Prec1 | EnMeter_Prec1 | EnMeter_Prec1 | EnMeter_Prec1 | EnMeter_Prec2 | EnMeter_Prec2 | EnMeter_Prec2 | EnMeter_Prec2 | EnMeter_Prec2 | EnMeter_Prec2 | EnMeter_Prec2 | EnMeter_Prec2 | EnMeter_Prec2 | EnMeter_Prec2
| Prec1 P:W | Prec1 WTotal:kWh | Prec1 WDay:kWh | Prec1 WMonth:kWh | Prec1 WYear:kWh | Prec1 State:0 no info available¦1 Off¦2 Startup¦3 Ready¦4 On¦5 Charge¦6 Discharge¦7 Batt Low or Full¦8 Batt Full¦9 Batt low¦10 Finished¦11 Island¦12 Waiting¦91 Maintenance¦99 ERROR | Prec1 Spec Signal | Prec1 V:kV | Prec1 I:mA | Prec1 Info:0 Bit0¦1 Bit1¦2 Bit2¦3 Bit3¦4 HS Ein¦5 Freigabe / Abdeckung vorhanden¦6 Temp. FÃ¼hler aktiv¦7 Temp. FÃ¼hler unterbrochen¦8 Bit8¦9 Bit9¦10 Bit10¦11 Bit11¦12 Bit12¦13 Bit13¦14 Bit14¦15 Bit15¦ | Prec2 P:W | Prec2 WTotal:kWh | Prec2 WDay:kWh | Prec2 WMonth:kWh | Prec2 WYear:kWh | Prec2 State:0 no info available¦1 Off¦2 Startup¦3 Ready¦4 On¦5 Charge¦6 Discharge¦7 Batt Low or Full¦8 Batt Full¦9 Batt low¦10 Finished¦11 Island¦12 Waiting¦91 Maintenance¦99 ERROR | Prec2 Spec Signal | Prec2 V:kV | Prec2 I:mA | Prec2 Info:0 Bit0¦1 Bit1¦2 Bit2¦3 Bit3¦4 HS Ein¦5 Freigabe / Abdeckung vorhanden¦6 Temp. FÃ¼hler aktiv¦7 Temp. FÃ¼hler unterbrochen¦8 Bit8¦9 Bit9¦10 Bit10¦11 Bit11¦12 Bit12¦13 Bit13¦14 Bit14¦15 Bit15¦
07.05.2025¦12:10:54.263 | 0 | 0 | 0 | 0 | 0 | 99 | 0 | 0 | 0 | 20 | 0 | 0 | 0 | 0 | 0 | 1 | 0 | 0 | 0 | 20
07.05.2025¦12:10:55.264 | 0 | 0 | 0 | 0 | 0 | 99 | 0 | 0 | 0 | 20 | 0 | 0 | 0 | 0 | 0 | 1 | 0 | 0 | 0 | 20
07.05.2025¦12:10:56.262 | 0 | 0 | 0 | 0 | 0 | 99 | 0 | 0 | 0 | 20 | 0 | 0 | 0 | 0 | 0 | 1 | 0 | 0 | 0 | 20
07.05.2025¦12:10:57.263 | 0 | 0 | 0 | 0 | 0 | 99 | 0 | 0 | 0 | 20 | 0 | 0 | 0 | 0 | 0 | 1 | 0 | 0 | 0 | 20
07.05.2025¦12:10:58.263 | 0 | 0 | 0 | 0 | 0 | 99 | 0 | 0 | 0 | 20 | 0 | 0 | 0 | 0 | 0 | 1 | 0 | 0 | 0 | 20
07.05.2025¦12:10:59.261 | 0 | 0 | 0 | 0 | 0 | 99 | 0 | 0 | 0 | 20 | 0 | 0 | 0 | 0 | 0 | 1 | 0 | 0 | 0 | 20
07.05.2025¦12:11:00.262 | 0 | 0 | 0 | 0 | 0 | 99 | 0 | 0 | 0 | 20 | 0 | 0 | 0 | 0 | 0 | 1 | 0 | 0 | 0 | 20
07.05.2025¦12:11:01.262 | 0 | 0 | 0 | 0 | 0 | 99 | 0 | 0 | 0 | 20 | 0 | 0 | 0 | 0 | 0 | 1 | 0 | 0 | 0 | 20
07.05.2025¦12:11:02.263 | 0 | 0 | 0 | 0 | 0 | 99 | 0 | 0 | 0 | 20 | 0 | 0 | 0 | 0 | 0 | 1 | 0 | 0 | 0 | 20
07.05.2025¦12:11:03.261 | 0 | 0 | 0 | 0 | 0 | 99 | 0 | 0 | 0 | 20 | 0 | 0 | 0 | 0 | 0 | 1 | 0 | 0 | 0 | 20
07.05.2025¦12:11:04.262 | 0 | 0 | 0 | 0 | 0 | 99 | 0 | 0 | 0 | 20 | 0 | 0 | 0 | 0 | 0 | 1 | 0 | 0 | 0 | 20
07.05.2025¦12:11:05.261 | 0 | 0 | 0 | 0 | 0 | 99 | 0 | 0 | 0 | 20 | 0 | 0 | 0 | 0 | 0 | 1 | 0 | 0 | 0 | 20
07.05.2025¦12:11:06.261 | 0 | 0 | 0 | 0 | 0 | 99 | 0 | 0 | 0 | 20 | 0 | 0 | 0 | 0 | 0 | 1 | 0 | 0 | 0 | 20
07.05.2025¦12:11:07.263 | 0 | 0 | 0 | 0 | 0 | 99 | 0 | 0 | 0 | 20 | 0 | 0 | 0 | 0 | 0 | 1 | 0 | 0 | 0 | 20
07.05.2025¦12:11:08.263 | 0 | 0 | 0 | 0 | 0 | 99 | 0 | 0 | 0 | 20 | 0 | 0 | 0 | 0 | 0 | 1 | 0 | 0 | 0 | 20
07.05.2025¦12:11:09.264 | 0 | 0 | 0 | 0 | 0 | 99 | 0 | 0 | 0 | 20 | 0 | 0 | 0 | 0 | 0 | 1 | 0 | 0 | 0 | 20
07.05.2025¦12:11:10.261 | 0 | 0 | 0 | 0 | 0 | 99 | 0 | 0 | 0 | 20 | 0 | 0 | 0 | 0 | 0 | 1 | 0 | 0 | 0 | 20
07.05.2025¦12:11:11.261 | 0 | 0 | 0 | 0 | 0 | 99 | 0 | 0 | 0 | 20 | 0 | 0 | 0 | 0 | 0 | 1 | 0 | 0 | 0 | 20
07.05.2025¦12:11:12.262 | 0 | 0 | 0 | 0 | 0 | 99 | 0 | 0 | 0 | 20 | 0 | 0 | 0 | 0 | 0 | 1 | 0 | 0 | 0 | 20
07.05.2025¦12:11:13.263 | 0 | 0 | 0 | 0 | 0 | 99 | 0 | 0 | 0 | 20 | 0 | 0 | 0 | 0 | 0 | 1 | 0 | 0 | 0 | 20
07.05.2025¦12:11:14.263 | 0 | 0 | 0 | 0 | 0 | 99 | 0 | 0 | 0 | 20 | 0 | 0 | 0 | 0 | 0 | 1 | 0 | 0 | 0 | 20
07.05.2025¦12:11:15.263 | 0 | 0 | 0 | 0 | 0 | 99 | 0 | 0 | 0 | 20 | 0 | 0 | 0 | 0 | 0 | 1 | 0 | 0 | 0 | 20
07.05.2025¦12:11:16.264 | 0 | 0 | 0 | 0 | 0 | 99 | 0 | 0 | 0 | 20 | 0 | 0 | 0 | 0 | 0 | 1 | 0 | 0 | 0 | 20
07.05.2025¦12:11:17.262 | 0 | 0 | 0 | 0 | 0 | 99 | 0 | 0 | 0 | 20 | 0 | 0 | 0 | 0 | 0 | 1 | 0 | 0 | 0 | 20
07.05.2025¦12:11:18.262 | 0 | 0 | 0 | 0 | 0 | 99 | 0 | 0 | 0 | 20 | 0 | 0 | 0 | 0 | 0 | 1 | 0 | 0 | 0 | 20
07.05.2025¦12:11:19.263 | 0 | 0 | 0 | 0 | 0 | 99 | 0 | 0 | 0 | 20 | 0 | 0 | 0 | 0 | 0 | 1 | 0 | 0 | 0 | 20
07.05.2025¦12:11:20.263 | 0 | 0 | 0 | 0 | 0 | 99 | 0 | 0 | 0 | 20 | 0 | 0 | 0 | 0 | 0 | 1 | 0 | 0 | 0 | 20
07.05.2025¦12:11:21.262 | 0 | 0 | 0 | 0 | 0 | 99 | 0 | 0 | 0 | 20 | 0 | 0 | 0 | 0 | 0 | 1 | 0 | 0 | 0 | 20
07.05.2025¦12:11:22.262 | 0 | 0 | 0 | 0 | 0 | 99 | 0 | 0 | 0 | 20 | 0 | 0 | 0 | 0 | 0 | 1 | 0 | 0 | 0 | 20
07.05.2025¦12:11:23.261 | 0 | 0 | 0 | 0 | 0 | 99 | 0 | 0 | 0 | 20 | 0 | 0 | 0 | 0 | 0 | 1 | 0 | 0 | 0 | 20
| OekoSolve | OekoSolve | OekoSolve | OekoSolve | OekoSolve | OekoSolve | OekoSolve | OekoSolve | OekoSolve | OekoSolve | OekoSolve | OekoSolve | OekoSolve | OekoSolve | OekoSolve | OekoSolve | OekoSolve | OekoSolve | OekoSolve | OekoSolve
| EnMeter_Prec1 | EnMeter_Prec1 | EnMeter_Prec1 | EnMeter_Prec1 | EnMeter_Prec1 | EnMeter_Prec1 | EnMeter_Prec1 | EnMeter_Prec1 | EnMeter_Prec1 | EnMeter_Prec1 | EnMeter_Prec2 | EnMeter_Prec2 | EnMeter_Prec2 | EnMeter_Prec2 | EnMeter_Prec2 | EnMeter_Prec2 | EnMeter_Prec2 | EnMeter_Prec2 | EnMeter_Prec2 | EnMeter_Prec2
| Prec1 P:W | Prec1 WTotal:kWh | Prec1 WDay:kWh | Prec1 WMonth:kWh | Prec1 WYear:kWh | Prec1 State:0 no info available¦1 Off¦2 Startup¦3 Ready¦4 On¦5 Charge¦6 Discharge¦7 Batt Low or Full¦8 Batt Full¦9 Batt low¦10 Finished¦11 Island¦12 Waiting¦91 Maintenance¦99 ERROR | Prec1 Spec Signal | Prec1 V:kV | Prec1 I:mA | Prec1 Info:0 Bit0¦1 Bit1¦2 Bit2¦3 Bit3¦4 HS Ein¦5 Freigabe / Abdeckung vorhanden¦6 Temp. FÃ¼hler aktiv¦7 Temp. FÃ¼hler unterbrochen¦8 Bit8¦9 Bit9¦10 Bit10¦11 Bit11¦12 Bit12¦13 Bit13¦14 Bit14¦15 Bit15¦ | Prec2 P:W | Prec2 WTotal:kWh | Prec2 WDay:kWh | Prec2 WMonth:kWh | Prec2 WYear:kWh | Prec2 State:0 no info available¦1 Off¦2 Startup¦3 Ready¦4 On¦5 Charge¦6 Discharge¦7 Batt Low or Full¦8 Batt Full¦9 Batt low¦10 Finished¦11 Island¦12 Waiting¦91 Maintenance¦99 ERROR | Prec2 Spec Signal | Prec2 V:kV | Prec2 I:mA | Prec2 Info:0 Bit0¦1 Bit1¦2 Bit2¦3 Bit3¦4 HS Ein¦5 Freigabe / Abdeckung vorhanden¦6 Temp. FÃ¼hler aktiv¦7 Temp. FÃ¼hler unterbrochen¦8 Bit8¦9 Bit9¦10 Bit10¦11 Bit11¦12 Bit12¦13 Bit13¦14 Bit14¦15 Bit15¦
07.05.2025¦12:11:24.262 | 0 | 0 | 0 | 0 | 0 | 99 | 0 | 0 | 0 | 20 | 0 | 0 | 0 | 0 | 0 | 1 | 0 | 0 | 0 | 20
07.05.2025¦12:11:25.261 | 0 | 0 | 0 | 0 | 0 | 99 | 0 | 0 | 0 | 20 | 0 | 0 | 0 | 0 | 0 | 1 | 0 | 0 | 0 | 20
07.05.2025¦12:11:26.262 | 0 | 0 | 0 | 0 | 0 | 99 | 0 | 0 | 0 | 20 | 0 | 0 | 0 | 0 | 0 | 1 | 0 | 0 | 0 | 20
07.05.2025¦12:11:27.262 | 0 | 0 | 0 | 0 | 0 | 99 | 0 | 0 | 0 | 20 | 0 | 0 | 0 | 0 | 0 | 1 | 0 | 0 | 0 | 20
07.05.2025¦12:11:28.264 | 0 | 0 | 0 | 0 | 0 | 99 | 0 | 0 | 0 | 20 | 0 | 0 | 0 | 0 | 0 | 1 | 0 | 0 | 0 | 20
07.05.2025¦12:11:29.261 | 0 | 0 | 0 | 0 | 0 | 99 | 0 | 0 | 0 | 20 | 0 | 0 | 0 | 0 | 0 | 1 | 0 | 0 | 0 | 20
07.05.2025¦12:11:30.262 | 0 | 0 | 0 | 0 | 0 | 99 | 0 | 0 | 0 | 20 | 0 | 0 | 0 | 0 | 0 | 1 | 0 | 0 | 0 | 20
07.05.2025¦12:11:31.262 | 0 | 0 | 0 | 0 | 0 | 99 | 0 | 0 | 0 | 20 | 0 | 0 | 0 | 0 | 0 | 1 | 0 | 0 | 0 | 20
07.05.2025¦12:11:32.263 | 0 | 0 | 0 | 0 | 0 | 99 | 0 | 0 | 0 | 20 | 0 | 0 | 0 | 0 | 0 | 1 | 0 | 0 | 0 | 20
07.05.2025¦12:11:33.263 | 0 | 0 | 0 | 0 | 0 | 99 | 0 | 0 | 0 | 20 | 0 | 0 | 0 | 0 | 0 | 1 | 0 | 0 | 0 | 20
07.05.2025¦12:11:34.263 | 0 | 0 | 0 | 0 | 0 | 99 | 0 | 0 | 0 | 20 | 0 | 0 | 0 | 0 | 0 | 1 | 0 | 0 | 0 | 20
07.05.2025¦12:11:35.264 | 0 | 0 | 0 | 0 | 0 | 99 | 0 | 0 | 0 | 20 | 0 | 0 | 0 | 0 | 0 | 1 | 0 | 0 | 0 | 20
07.05.2025¦12:11:36.263 | 0 | 0 | 0 | 0 | 0 | 99 | 0 | 0 | 0 | 20 | 0 | 0 | 0 | 0 | 0 | 1 | 0 | 0 | 0 | 20
07.05.2025¦12:11:37.264 | 0 | 0 | 0 | 0 | 0 | 99 | 0 | 0 | 0 | 20 | 0 | 0 | 0 | 0 | 0 | 1 | 0 | 0 | 0 | 20
07.05.2025¦12:11:38.262 | 0 | 0 | 0 | 0 | 0 | 99 | 0 | 0 | 0 | 20 | 0 | 0 | 0 | 0 | 0 | 1 | 0 | 0 | 0 | 20
07.05.2025¦12:11:39.262 | 0 | 0 | 0 | 0 | 0 | 99 | 0 | 0 | 0 | 20 | 0 | 0 | 0 | 0 | 0 | 1 | 0 | 0 | 0 | 20
07.05.2025¦12:11:40.261 | 0 | 0 | 0 | 0 | 0 | 99 | 0 | 0 | 0 | 20 | 0 | 0 | 0 | 0 | 0 | 1 | 0 | 0 | 0 | 20
07.05.2025¦12:11:41.262 | 0 | 0 | 0 | 0 | 0 | 99 | 0 | 0 | 0 | 20 | 0 | 0 | 0 | 0 | 0 | 1 | 0 | 0 | 0 | 20
07.05.2025¦12:11:42.262 | 0 | 0 | 0 | 0 | 0 | 99 | 0 | 0 | 0 | 20 | 0 | 0 | 0 | 0 | 0 | 1 | 0 | 0 | 0 | 20
07.05.2025¦12:11:43.262 | 0 | 0 | 0 | 0 | 0 | 99 | 0 | 0 | 0 | 20 | 0 | 0 | 0 | 0 | 0 | 1 | 0 | 0 | 0 | 20
07.05.2025¦12:11:44.262 | 0 | 0 | 0 | 0 | 0 | 99 | 0 | 0 | 0 | 20 | 0 | 0 | 0 | 0 | 0 | 1 | 0 | 0 | 0 | 20
07.05.2025¦12:11:45.262 | 0 | 0 | 0 | 0 | 0 | 99 | 0 | 0 | 0 | 20 | 0 | 0 | 0 | 0 | 0 | 1 | 0 | 0 | 0 | 20
07.05.2025¦12:11:46.262 | 0 | 0 | 0 | 0 | 0 | 99 | 0 | 0 | 0 | 20 | 0 | 0 | 0 | 0 | 0 | 1 | 0 | 0 | 0 | 20
07.05.2025¦12:11:47.262 | 0 | 0 | 0 | 0 | 0 | 99 | 0 | 0 | 0 | 20 | 0 | 0 | 0 | 0 | 0 | 1 | 0 | 0 | 0 | 20
07.05.2025¦12:11:48.263 | 0 | 0 | 0 | 0 | 0 | 99 | 0 | 0 | 0 | 20 | 0 | 0 | 0 | 0 | 0 | 1 | 0 | 0 | 0 | 20
07.05.2025¦12:11:49.262 | 0 | 0 | 0 | 0 | 0 | 99 | 0 | 0 | 0 | 20 | 0 | 0 | 0 | 0 | 0 | 1 | 0 | 0 | 0 | 20
07.05.2025¦12:11:50.261 | 0 | 0 | 0 | 0 | 0 | 99 | 0 | 0 | 0 | 20 | 0 | 0 | 0 | 0 | 0 | 1 | 0 | 0 | 0 | 20
07.05.2025¦12:11:51.262 | 0 | 0 | 0 | 0 | 0 | 99 | 0 | 0 | 0 | 20 | 0 | 0 | 0 | 0 | 0 | 1 | 0 | 0 | 0 | 20
07.05.2025¦12:11:52.262 | 0 | 0 | 0 | 0 | 0 | 99 | 0 | 0 | 0 | 20 | 0 | 0 | 0 | 0 | 0 | 1 | 0 | 0 | 0 | 20
07.05.2025¦12:11:53.262 | 0 | 0 | 0 | 0 | 0 | 99 | 0 | 0 | 0 | 20 | 0 | 0 | 0 | 0 | 0 | 1 | 0 | 0 | 0 | 20
| OekoSolve | OekoSolve | OekoSolve | OekoSolve | OekoSolve | OekoSolve | OekoSolve | OekoSolve | OekoSolve | OekoSolve | OekoSolve | OekoSolve | OekoSolve | OekoSolve | OekoSolve | OekoSolve | OekoSolve | OekoSolve | OekoSolve | OekoSolve
| EnMeter_Prec1 | EnMeter_Prec1 | EnMeter_Prec1 | EnMeter_Prec1 | EnMeter_Prec1 | EnMeter_Prec1 | EnMeter_Prec1 | EnMeter_Prec1 | EnMeter_Prec1 | EnMeter_Prec1 | EnMeter_Prec2 | EnMeter_Prec2 | EnMeter_Prec2 | EnMeter_Prec2 | EnMeter_Prec2 | EnMeter_Prec2 | EnMeter_Prec2 | EnMeter_Prec2 | EnMeter_Prec2 | EnMeter_Prec2
| Prec1 P:W | Prec1 WTotal:kWh | Prec1 WDay:kWh | Prec1 WMonth:kWh | Prec1 WYear:kWh | Prec1 State:0 no info available¦1 Off¦2 Startup¦3 Ready¦4 On¦5 Charge¦6 Discharge¦7 Batt Low or Full¦8 Batt Full¦9 Batt low¦10 Finished¦11 Island¦12 Waiting¦91 Maintenance¦99 ERROR | Prec1 Spec Signal | Prec1 V:kV | Prec1 I:mA | Prec1 Info:0 Bit0¦1 Bit1¦2 Bit2¦3 Bit3¦4 HS Ein¦5 Freigabe / Abdeckung vorhanden¦6 Temp. FÃ¼hler aktiv¦7 Temp. FÃ¼hler unterbrochen¦8 Bit8¦9 Bit9¦10 Bit10¦11 Bit11¦12 Bit12¦13 Bit13¦14 Bit14¦15 Bit15¦ | Prec2 P:W | Prec2 WTotal:kWh | Prec2 WDay:kWh | Prec2 WMonth:kWh | Prec2 WYear:kWh | Prec2 State:0 no info available¦1 Off¦2 Startup¦3 Ready¦4 On¦5 Charge¦6 Discharge¦7 Batt Low or Full¦8 Batt Full¦9 Batt low¦10 Finished¦11 Island¦12 Waiting¦91 Maintenance¦99 ERROR | Prec2 Spec Signal | Prec2 V:kV | Prec2 I:mA | Prec2 Info:0 Bit0¦1 Bit1¦2 Bit2¦3 Bit3¦4 HS Ein¦5 Freigabe / Abdeckung vorhanden¦6 Temp. FÃ¼hler aktiv¦7 Temp. FÃ¼hler unterbrochen¦8 Bit8¦9 Bit9¦10 Bit10¦11 Bit11¦12 Bit12¦13 Bit13¦14 Bit14¦15 Bit15¦
07.05.2025¦12:11:54.262 | 0 | 0 | 0 | 0 | 0 | 99 | 0 | 0 | 0 | 20 | 0 | 0 | 0 | 0 | 0 | 1 | 0 | 0 | 0 | 20
07.05.2025¦12:11:55.261 | 0 | 0 | 0 | 0 | 0 | 99 | 0 | 0 | 0 | 20 | 0 | 0 | 0 | 0 | 0 | 1 | 0 | 0 | 0 | 20
07.05.2025¦12:11:56.262 | 0 | 0 | 0 | 0 | 0 | 99 | 0 | 0 | 0 | 20 | 0 | 0 | 0 | 0 | 0 | 1 | 0 | 0 | 0 | 20
07.05.2025¦12:11:57.262 | 0 | 0 | 0 | 0 | 0 | 99 | 0 | 0 | 0 | 20 | 0 | 0 | 0 | 0 | 0 | 1 | 0 | 0 | 0 | 20
07.05.2025¦12:11:58.263 | 0 | 0 | 0 | 0 | 0 | 99 | 0 | 0 | 0 | 20 | 0 | 0 | 0 | 0 | 0 | 1 | 0 | 0 | 0 | 20
07.05.2025¦12:11:59.261 | 0 | 0 | 0 | 0 | 0 | 99 | 0 | 0 | 0 | 20 | 0 | 0 | 0 | 0 | 0 | 1 | 0 | 0 | 0 | 20
07.05.2025¦12:12:00.262 | 0 | 0 | 0 | 0 | 0 | 99 | 0 | 0 | 0 | 20 | 0 | 0 | 0 | 0 | 0 | 1 | 0 | 0 | 0 | 20
07.05.2025¦12:12:01.262 | 0 | 0 | 0 | 0 | 0 | 99 | 0 | 0 | 0 | 20 | 0 | 0 | 0 | 0 | 0 | 1 | 0 | 0 | 0 | 20
07.05.2025¦12:12:02.262 | 0 | 0 | 0 | 0 | 0 | 99 | 0 | 0 | 0 | 20 | 0 | 0 | 0 | 0 | 0 | 1 | 0 | 0 | 0 | 20
07.05.2025¦12:12:03.262 | 0 | 0 | 0 | 0 | 0 | 99 | 0 | 0 | 0 | 20 | 0 | 0 | 0 | 0 | 0 | 1 | 0 | 0 | 0 | 20
07.05.2025¦12:12:04.262 | 0 | 0 | 0 | 0 | 0 | 99 | 0 | 0 | 0 | 20 | 0 | 0 | 0 | 0 | 0 | 1 | 0 | 0 | 0 | 20
07.05.2025¦12:12:05.263 | 0 | 0 | 0 | 0 | 0 | 99 | 0 | 0 | 0 | 20 | 0 | 0 | 0 | 0 | 0 | 1 | 0 | 0 | 0 | 20
07.05.2025¦12:12:06.262 | 0 | 0 | 0 | 0 | 0 | 99 | 0 | 0 | 0 | 20 | 0 | 0 | 0 | 0 | 0 | 1 | 0 | 0 | 0 | 20
07.05.2025¦12:12:07.262 | 0 | 0 | 0 | 0 | 0 | 99 | 0 | 0 | 0 | 20 | 0 | 0 | 0 | 0 | 0 | 1 | 0 | 0 | 0 | 20
07.05.2025¦12:12:08.262 | 0 | 0 | 0 | 0 | 0 | 99 | 0 | 0 | 0 | 20 | 0 | 0 | 0 | 0 | 0 | 1 | 0 | 0 | 0 | 20
07.05.2025¦12:12:09.262 | 0 | 0 | 0 | 0 | 0 | 99 | 0 | 0 | 0 | 20 | 0 | 0 | 0 | 0 | 0 | 1 | 0 | 0 | 0 | 20
07.05.2025¦12:12:10.263 | 0 | 0 | 0 | 0 | 0 | 99 | 0 | 0 | 0 | 20 | 0 | 0 | 0 | 0 | 0 | 1 | 0 | 0 | 0 | 20
07.05.2025¦12:12:11.263 | 0 | 0 | 0 | 0 | 0 | 99 | 0 | 0 | 0 | 20 | 0 | 0 | 0 | 0 | 0 | 1 | 0 | 0 | 0 | 20
07.05.2025¦12:12:12.264 | 0 | 0 | 0 | 0 | 0 | 99 | 0 | 0 | 0 | 20 | 0 | 0 | 0 | 0 | 0 | 1 | 0 | 0 | 0 | 20
07.05.2025¦12:12:13.261 | 0 | 0 | 0 | 0 | 0 | 99 | 0 | 0 | 0 | 20 | 0 | 0 | 0 | 0 | 0 | 1 | 0 | 0 | 0 | 20
07.05.2025¦12:12:14.262 | 0 | 0 | 0 | 0 | 0 | 99 | 0 | 0 | 0 | 20 | 0 | 0 | 0 | 0 | 0 | 1 | 0 | 0 | 0 | 20
07.05.2025¦12:12:15.262 | 0 | 0 | 0 | 0 | 0 | 99 | 0 | 0 | 0 | 20 | 0 | 0 | 0 | 0 | 0 | 1 | 0 | 0 | 0 | 20
07.05.2025¦12:12:16.263 | 0 | 0 | 0 | 0 | 0 | 99 | 0 | 0 | 0 | 20 | 0 | 0 | 0 | 0 | 0 | 1 | 0 | 0 | 0 | 20
07.05.2025¦12:12:17.263 | 0 | 0 | 0 | 0 | 0 | 99 | 0 | 0 | 0 | 20 | 0 | 0 | 0 | 0 | 0 | 1 | 0 | 0 | 0 | 20
07.05.2025¦12:12:18.262 | 0 | 0 | 0 | 0 | 0 | 99 | 0 | 0 | 0 | 20 | 0 | 0 | 0 | 0 | 0 | 1 | 0 | 0 | 0 | 20
07.05.2025¦12:12:19.263 | 0 | 0 | 0 | 0 | 0 | 99 | 0 | 0 | 0 | 20 | 0 | 0 | 0 | 0 | 0 | 1 | 0 | 0 | 0 | 20
07.05.2025¦12:12:20.261 | 0 | 0 | 0 | 0 | 0 | 99 | 0 | 0 | 0 | 20 | 0 | 0 | 0 | 0 | 0 | 1 | 0 | 0 | 0 | 20
07.05.2025¦12:12:21.262 | 0 | 0 | 0 | 0 | 0 | 99 | 0 | 0 | 0 | 20 | 0 | 0 | 0 | 0 | 0 | 1 | 0 | 0 | 0 | 20
07.05.2025¦12:12:22.263 | 0 | 0 | 0 | 0 | 0 | 99 | 0 | 0 | 0 | 20 | 0 | 0 | 0 | 0 | 0 | 1 | 0 | 0 | 0 | 20
07.05.2025¦12:12:23.263 | 0 | 0 | 0 | 0 | 0 | 99 | 0 | 0 | 0 | 20 | 0 | 0 | 0 | 0 | 0 | 1 | 0 | 0 | 0 | 20
| OekoSolve | OekoSolve | OekoSolve | OekoSolve | OekoSolve | OekoSolve | OekoSolve | OekoSolve | OekoSolve | OekoSolve | OekoSolve | OekoSolve | OekoSolve | OekoSolve | OekoSolve | OekoSolve | OekoSolve | OekoSolve | OekoSolve | OekoSolve
| EnMeter_Prec1 | EnMeter_Prec1 | EnMeter_Prec1 | EnMeter_Prec1 | EnMeter_Prec1 | EnMeter_Prec1 | EnMeter_Prec1 | EnMeter_Prec1 | EnMeter_Prec1 | EnMeter_Prec1 | EnMeter_Prec2 | EnMeter_Prec2 | EnMeter_Prec2 | EnMeter_Prec2 | EnMeter_Prec2 | EnMeter_Prec2 | EnMeter_Prec2 | EnMeter_Prec2 | EnMeter_Prec2 | EnMeter_Prec2
| Prec1 P:W | Prec1 WTotal:kWh | Prec1 WDay:kWh | Prec1 WMonth:kWh | Prec1 WYear:kWh | Prec1 State:0 no info available¦1 Off¦2 Startup¦3 Ready¦4 On¦5 Charge¦6 Discharge¦7 Batt Low or Full¦8 Batt Full¦9 Batt low¦10 Finished¦11 Island¦12 Waiting¦91 Maintenance¦99 ERROR | Prec1 Spec Signal | Prec1 V:kV | Prec1 I:mA | Prec1 Info:0 Bit0¦1 Bit1¦2 Bit2¦3 Bit3¦4 HS Ein¦5 Freigabe / Abdeckung vorhanden¦6 Temp. FÃ¼hler aktiv¦7 Temp. FÃ¼hler unterbrochen¦8 Bit8¦9 Bit9¦10 Bit10¦11 Bit11¦12 Bit12¦13 Bit13¦14 Bit14¦15 Bit15¦ | Prec2 P:W | Prec2 WTotal:kWh | Prec2 WDay:kWh | Prec2 WMonth:kWh | Prec2 WYear:kWh | Prec2 State:0 no info available¦1 Off¦2 Startup¦3 Ready¦4 On¦5 Charge¦6 Discharge¦7 Batt Low or Full¦8 Batt Full¦9 Batt low¦10 Finished¦11 Island¦12 Waiting¦91 Maintenance¦99 ERROR | Prec2 Spec Signal | Prec2 V:kV | Prec2 I:mA | Prec2 Info:0 Bit0¦1 Bit1¦2 Bit2¦3 Bit3¦4 HS Ein¦5 Freigabe / Abdeckung vorhanden¦6 Temp. FÃ¼hler aktiv¦7 Temp. FÃ¼hler unterbrochen¦8 Bit8¦9 Bit9¦10 Bit10¦11 Bit11¦12 Bit12¦13 Bit13¦14 Bit14¦15 Bit15¦
07.05.2025¦12:12:24.262 | 0 | 0 | 0 | 0 | 0 | 99 | 0 | 0 | 0 | 20 | 0 | 0 | 0 | 0 | 0 | 1 | 0 | 0 | 0 | 20
07.05.2025¦12:12:25.262 | 0 | 0 | 0 | 0 | 0 | 99 | 0 | 0 | 0 | 20 | 0 | 0 | 0 | 0 | 0 | 1 | 0 | 0 | 0 | 20
07.05.2025¦12:12:26.263 | 0 | 0 | 0 | 0 | 0 | 99 | 0 | 0 | 0 | 20 | 0 | 0 | 0 | 0 | 0 | 1 | 0 | 0 | 0 | 20
07.05.2025¦12:12:27.262 | 0 | 0 | 0 | 0 | 0 | 99 | 0 | 0 | 0 | 20 | 0 | 0 | 0 | 0 | 0 | 1 | 0 | 0 | 0 | 20
07.05.2025¦12:12:28.262 | 0 | 0 | 0 | 0 | 0 | 99 | 0 | 0 | 0 | 20 | 0 | 0 | 0 | 0 | 0 | 1 | 0 | 0 | 0 | 20
07.05.2025¦12:12:29.261 | 0 | 0 | 0 | 0 | 0 | 99 | 0 | 0 | 0 | 20 | 0 | 0 | 0 | 0 | 0 | 1 | 0 | 0 | 0 | 20
07.05.2025¦12:12:30.261 | 0 | 0 | 0 | 0 | 0 | 99 | 0 | 0 | 0 | 20 | 0 | 0 | 0 | 0 | 0 | 1 | 0 | 0 | 0 | 20
07.05.2025¦12:12:31.262 | 0 | 0 | 0 | 0 | 0 | 99 | 0 | 0 | 0 | 20 | 0 | 0 | 0 | 0 | 0 | 1 | 0 | 0 | 0 | 20
07.05.2025¦12:12:32.263 | 0 | 0 | 0 | 0 | 0 | 99 | 0 | 0 | 0 | 20 | 0 | 0 | 0 | 0 | 0 | 1 | 0 | 0 | 0 | 20
07.05.2025¦12:12:33.263 | 0 | 0 | 0 | 0 | 0 | 99 | 0 | 0 | 0 | 20 | 0 | 0 | 0 | 0 | 0 | 1 | 0 | 0 | 0 | 20
07.05.2025¦12:12:34.262 | 0 | 0 | 0 | 0 | 0 | 99 | 0 | 0 | 0 | 20 | 0 | 0 | 0 | 0 | 0 | 1 | 0 | 0 | 0 | 20
07.05.2025¦12:12:35.263 | 0 | 0 | 0 | 0 | 0 | 99 | 0 | 0 | 0 | 20 | 0 | 0 | 0 | 0 | 0 | 1 | 0 | 0 | 0 | 20
07.05.2025¦12:12:36.262 | 0 | 0 | 0 | 0 | 0 | 99 | 0 | 0 | 0 | 20 | 0 | 0 | 0 | 0 | 0 | 1 | 0 | 0 | 0 | 20
07.05.2025¦12:12:37.262 | 0 | 0 | 0 | 0 | 0 | 99 | 0 | 0 | 0 | 20 | 0 | 0 | 0 | 0 | 0 | 1 | 0 | 0 | 0 | 20
07.05.2025¦12:12:38.261 | 0 | 0 | 0 | 0 | 0 | 99 | 0 | 0 | 0 | 20 | 0 | 0 | 0 | 0 | 0 | 1 | 0 | 0 | 0 | 20
07.05.2025¦12:12:39.262 | 0 | 0 | 0 | 0 | 0 | 99 | 0 | 0 | 0 | 20 | 0 | 0 | 0 | 0 | 0 | 1 | 0 | 0 | 0 | 20
07.05.2025¦12:12:40.262 | 0 | 0 | 0 | 0 | 0 | 99 | 0 | 0 | 0 | 20 | 0 | 0 | 0 | 0 | 0 | 1 | 0 | 0 | 0 | 20
07.05.2025¦12:12:41.262 | 0 | 0 | 0 | 0 | 0 | 99 | 0 | 0 | 0 | 20 | 0 | 0 | 0 | 0 | 0 | 1 | 0 | 0 | 0 | 20
07.05.2025¦12:12:42.263 | 0 | 0 | 0 | 0 | 0 | 99 | 0 | 0 | 0 | 20 | 0 | 0 | 0 | 0 | 0 | 1 | 0 | 0 | 0 | 20
07.05.2025¦12:12:43.263 | 0 | 0 | 0 | 0 | 0 | 99 | 0 | 0 | 0 | 20 | 0 | 0 | 0 | 0 | 0 | 1 | 0 | 0 | 0 | 20
07.05.2025¦12:12:44.263 | 0 | 0 | 0 | 0 | 0 | 99 | 0 | 0 | 0 | 20 | 0 | 0 | 0 | 0 | 0 | 1 | 0 | 0 | 0 | 20
07.05.2025¦12:12:45.263 | 0 | 0 | 0 | 0 | 0 | 99 | 0 | 0 | 0 | 20 | 0 | 0 | 0 | 0 | 0 | 1 | 0 | 0 | 0 | 20
07.05.2025¦12:12:46.263 | 0 | 0 | 0 | 0 | 0 | 99 | 0 | 0 | 0 | 20 | 0 | 0 | 0 | 0 | 0 | 1 | 0 | 0 | 0 | 20
07.05.2025¦12:12:47.264 | 0 | 0 | 0 | 0 | 0 | 99 | 0 | 0 | 0 | 20 | 0 | 0 | 0 | 0 | 0 | 1 | 0 | 0 | 0 | 20
07.05.2025¦12:12:48.262 | 0 | 0 | 0 | 0 | 0 | 99 | 0 | 0 | 0 | 20 | 0 | 0 | 0 | 0 | 0 | 1 | 0 | 0 | 0 | 20
07.05.2025¦12:12:49.262 | 0 | 0 | 0 | 0 | 0 | 99 | 0 | 0 | 0 | 20 | 0 | 0 | 0 | 0 | 0 | 1 | 0 | 0 | 0 | 20
07.05.2025¦12:12:50.263 | 0 | 0 | 0 | 0 | 0 | 99 | 0 | 0 | 0 | 20 | 0 | 0 | 0 | 0 | 0 | 1 | 0 | 0 | 0 | 20
07.05.2025¦12:12:51.262 | 0 | 0 | 0 | 0 | 0 | 99 | 0 | 0 | 0 | 20 | 0 | 0 | 0 | 0 | 0 | 1 | 0 | 0 | 0 | 20
07.05.2025¦12:12:52.261 | 0 | 0 | 0 | 0 | 0 | 99 | 0 | 0 | 0 | 20 | 0 | 0 | 0 | 0 | 0 | 1 | 0 | 0 | 0 | 20
07.05.2025¦12:12:53.262 | 0 | 0 | 0 | 0 | 0 | 99 | 0 | 0 | 0 | 20 | 0 | 0 | 0 | 0 | 0 | 1 | 0 | 0 | 0 | 20
| OekoSolve | OekoSolve | OekoSolve | OekoSolve | OekoSolve | OekoSolve | OekoSolve | OekoSolve | OekoSolve | OekoSolve | OekoSolve | OekoSolve | OekoSolve | OekoSolve | OekoSolve | OekoSolve | OekoSolve | OekoSolve | OekoSolve | OekoSolve
| EnMeter_Prec1 | EnMeter_Prec1 | EnMeter_Prec1 | EnMeter_Prec1 | EnMeter_Prec1 | EnMeter_Prec1 | EnMeter_Prec1 | EnMeter_Prec1 | EnMeter_Prec1 | EnMeter_Prec1 | EnMeter_Prec2 | EnMeter_Prec2 | EnMeter_Prec2 | EnMeter_Prec2 | EnMeter_Prec2 | EnMeter_Prec2 | EnMeter_Prec2 | EnMeter_Prec2 | EnMeter_Prec2 | EnMeter_Prec2
| Prec1 P:W | Prec1 WTotal:kWh | Prec1 WDay:kWh | Prec1 WMonth:kWh | Prec1 WYear:kWh | Prec1 State:0 no info available¦1 Off¦2 Startup¦3 Ready¦4 On¦5 Charge¦6 Discharge¦7 Batt Low or Full¦8 Batt Full¦9 Batt low¦10 Finished¦11 Island¦12 Waiting¦91 Maintenance¦99 ERROR | Prec1 Spec Signal | Prec1 V:kV | Prec1 I:mA | Prec1 Info:0 Bit0¦1 Bit1¦2 Bit2¦3 Bit3¦4 HS Ein¦5 Freigabe / Abdeckung vorhanden¦6 Temp. FÃ¼hler aktiv¦7 Temp. FÃ¼hler unterbrochen¦8 Bit8¦9 Bit9¦10 Bit10¦11 Bit11¦12 Bit12¦13 Bit13¦14 Bit14¦15 Bit15¦ | Prec2 P:W | Prec2 WTotal:kWh | Prec2 WDay:kWh | Prec2 WMonth:kWh | Prec2 WYear:kWh | Prec2 State:0 no info available¦1 Off¦2 Startup¦3 Ready¦4 On¦5 Charge¦6 Discharge¦7 Batt Low or Full¦8 Batt Full¦9 Batt low¦10 Finished¦11 Island¦12 Waiting¦91 Maintenance¦99 ERROR | Prec2 Spec Signal | Prec2 V:kV | Prec2 I:mA | Prec2 Info:0 Bit0¦1 Bit1¦2 Bit2¦3 Bit3¦4 HS Ein¦5 Freigabe / Abdeckung vorhanden¦6 Temp. FÃ¼hler aktiv¦7 Temp. FÃ¼hler unterbrochen¦8 Bit8¦9 Bit9¦10 Bit10¦11 Bit11¦12 Bit12¦13 Bit13¦14 Bit14¦15 Bit15¦
07.05.2025¦12:12:54.263 | 0 | 0 | 0 | 0 | 0 | 99 | 0 | 0 | 0 | 20 | 0 | 0 | 0 | 0 | 0 | 1 | 0 | 0 | 0 | 20
07.05.2025¦12:12:55.262 | 0 | 0 | 0 | 0 | 0 | 99 | 0 | 0 | 0 | 20 | 0 | 0 | 0 | 0 | 0 | 1 | 0 | 0 | 0 | 20
07.05.2025¦12:12:56.263 | 0 | 0 | 0 | 0 | 0 | 99 | 0 | 0 | 0 | 20 | 0 | 0 | 0 | 0 | 0 | 1 | 0 | 0 | 0 | 20
07.05.2025¦12:12:57.262 | 0 | 0 | 0 | 0 | 0 | 99 | 0 | 0 | 0 | 20 | 0 | 0 | 0 | 0 | 0 | 1 | 0 | 0 | 0 | 20
07.05.2025¦12:12:58.261 | 0 | 0 | 0 | 0 | 0 | 99 | 0 | 0 | 0 | 20 | 0 | 0 | 0 | 0 | 0 | 1 | 0 | 0 | 0 | 20
07.05.2025¦12:12:59.262 | 0 | 0 | 0 | 0 | 0 | 99 | 0 | 0 | 0 | 20 | 0 | 0 | 0 | 0 | 0 | 1 | 0 | 0 | 0 | 20
07.05.2025¦12:13:00.262 | 0 | 0 | 0 | 0 | 0 | 99 | 0 | 0 | 0 | 20 | 0 | 0 | 0 | 0 | 0 | 1 | 0 | 0 | 0 | 20
07.05.2025¦12:13:01.264 | 0 | 0 | 0 | 0 | 0 | 99 | 0 | 0 | 0 | 20 | 0 | 0 | 0 | 0 | 0 | 1 | 0 | 0 | 0 | 20
07.05.2025¦12:13:02.263 | 0 | 0 | 0 | 0 | 0 | 99 | 0 | 0 | 0 | 20 | 0 | 0 | 0 | 0 | 0 | 1 | 0 | 0 | 0 | 20
07.05.2025¦12:13:03.263 | 0 | 0 | 0 | 0 | 0 | 99 | 0 | 0 | 0 | 20 | 0 | 0 | 0 | 0 | 0 | 1 | 0 | 0 | 0 | 20
07.05.2025¦12:13:04.263 | 0 | 0 | 0 | 0 | 0 | 99 | 0 | 0 | 0 | 20 | 0 | 0 | 0 | 0 | 0 | 1 | 0 | 0 | 0 | 20
07.05.2025¦12:13:05.262 | 0 | 0 | 0 | 0 | 0 | 99 | 0 | 0 | 0 | 20 | 0 | 0 | 0 | 0 | 0 | 1 | 0 | 0 | 0 | 20
07.05.2025¦12:13:06.263 | 0 | 0 | 0 | 0 | 0 | 99 | 0 | 0 | 0 | 20 | 0 | 0 | 0 | 0 | 0 | 1 | 0 | 0 | 0 | 20
07.05.2025¦12:13:07.263 | 0 | 0 | 0 | 0 | 0 | 99 | 0 | 0 | 0 | 20 | 0 | 0 | 0 | 0 | 0 | 1 | 0 | 0 | 0 | 20
07.05.2025¦12:13:08.263 | 0 | 0 | 0 | 0 | 0 | 99 | 0 | 0 | 0 | 20 | 0 | 0 | 0 | 0 | 0 | 1 | 0 | 0 | 0 | 20
07.05.2025¦12:13:09.262 | 0 | 0 | 0 | 0 | 0 | 99 | 0 | 0 | 0 | 20 | 0 | 0 | 0 | 0 | 0 | 1 | 0 | 0 | 0 | 20
07.05.2025¦12:13:10.263 | 0 | 0 | 0 | 0 | 0 | 99 | 0 | 0 | 0 | 20 | 0 | 0 | 0 | 0 | 0 | 1 | 0 | 0 | 0 | 20
07.05.2025¦12:13:11.263 | 0 | 0 | 0 | 0 | 0 | 99 | 0 | 0 | 0 | 20 | 0 | 0 | 0 | 0 | 0 | 1 | 0 | 0 | 0 | 20
07.05.2025¦12:13:12.263 | 0 | 0 | 0 | 0 | 0 | 99 | 0 | 0 | 0 | 20 | 0 | 0 | 0 | 0 | 0 | 1 | 0 | 0 | 0 | 20
07.05.2025¦12:13:13.262 | 0 | 0 | 0 | 0 | 0 | 99 | 0 | 0 | 0 | 20 | 0 | 0 | 0 | 0 | 0 | 1 | 0 | 0 | 0 | 20
07.05.2025¦12:13:14.262 | 0 | 0 | 0 | 0 | 0 | 99 | 0 | 0 | 0 | 20 | 0 | 0 | 0 | 0 | 0 | 1 | 0 | 0 | 0 | 20
07.05.2025¦12:13:15.263 | 0 | 0 | 0 | 0 | 0 | 99 | 0 | 0 | 0 | 20 | 0 | 0 | 0 | 0 | 0 | 1 | 0 | 0 | 0 | 20
07.05.2025¦12:13:16.262 | 0 | 0 | 0 | 0 | 0 | 99 | 0 | 0 | 0 | 20 | 0 | 0 | 0 | 0 | 0 | 1 | 0 | 0 | 0 | 20
07.05.2025¦12:13:17.261 | 0 | 0 | 0 | 0 | 0 | 99 | 0 | 0 | 0 | 20 | 0 | 0 | 0 | 0 | 0 | 1 | 0 | 0 | 0 | 20
07.05.2025¦12:13:18.262 | 0 | 0 | 0 | 0 | 0 | 99 | 0 | 0 | 0 | 20 | 0 | 0 | 0 | 0 | 0 | 1 | 0 | 0 | 0 | 20
07.05.2025¦12:13:19.262 | 0 | 0 | 0 | 0 | 0 | 99 | 0 | 0 | 0 | 20 | 0 | 0 | 0 | 0 | 0 | 1 | 0 | 0 | 0 | 20
07.05.2025¦12:13:20.262 | 0 | 0 | 0 | 0 | 0 | 99 | 0 | 0 | 0 | 20 | 0 | 0 | 0 | 0 | 0 | 1 | 0 | 0 | 0 | 20
07.05.2025¦12:13:21.262 | 0 | 0 | 0 | 0 | 0 | 99 | 0 | 0 | 0 | 20 | 0 | 0 | 0 | 0 | 0 | 1 | 0 | 0 | 0 | 20
07.05.2025¦12:13:22.262 | 0 | 0 | 0 | 0 | 0 | 99 | 0 | 0 | 0 | 20 | 0 | 0 | 0 | 0 | 0 | 1 | 0 | 0 | 0 | 20
07.05.2025¦12:13:23.262 | 0 | 0 | 0 | 0 | 0 | 99 | 0 | 0 | 0 | 20 | 0 | 0 | 0 | 0 | 0 | 1 | 0 | 0 | 0 | 20
| OekoSolve | OekoSolve | OekoSolve | OekoSolve | OekoSolve | OekoSolve | OekoSolve | OekoSolve | OekoSolve | OekoSolve | OekoSolve | OekoSolve | OekoSolve | OekoSolve | OekoSolve | OekoSolve | OekoSolve | OekoSolve | OekoSolve | OekoSolve
| EnMeter_Prec1 | EnMeter_Prec1 | EnMeter_Prec1 | EnMeter_Prec1 | EnMeter_Prec1 | EnMeter_Prec1 | EnMeter_Prec1 | EnMeter_Prec1 | EnMeter_Prec1 | EnMeter_Prec1 | EnMeter_Prec2 | EnMeter_Prec2 | EnMeter_Prec2 | EnMeter_Prec2 | EnMeter_Prec2 | EnMeter_Prec2 | EnMeter_Prec2 | EnMeter_Prec2 | EnMeter_Prec2 | EnMeter_Prec2
| Prec1 P:W | Prec1 WTotal:kWh | Prec1 WDay:kWh | Prec1 WMonth:kWh | Prec1 WYear:kWh | Prec1 State:0 no info available¦1 Off¦2 Startup¦3 Ready¦4 On¦5 Charge¦6 Discharge¦7 Batt Low or Full¦8 Batt Full¦9 Batt low¦10 Finished¦11 Island¦12 Waiting¦91 Maintenance¦99 ERROR | Prec1 Spec Signal | Prec1 V:kV | Prec1 I:mA | Prec1 Info:0 Bit0¦1 Bit1¦2 Bit2¦3 Bit3¦4 HS Ein¦5 Freigabe / Abdeckung vorhanden¦6 Temp. FÃ¼hler aktiv¦7 Temp. FÃ¼hler unterbrochen¦8 Bit8¦9 Bit9¦10 Bit10¦11 Bit11¦12 Bit12¦13 Bit13¦14 Bit14¦15 Bit15¦ | Prec2 P:W | Prec2 WTotal:kWh | Prec2 WDay:kWh | Prec2 WMonth:kWh | Prec2 WYear:kWh | Prec2 State:0 no info available¦1 Off¦2 Startup¦3 Ready¦4 On¦5 Charge¦6 Discharge¦7 Batt Low or Full¦8 Batt Full¦9 Batt low¦10 Finished¦11 Island¦12 Waiting¦91 Maintenance¦99 ERROR | Prec2 Spec Signal | Prec2 V:kV | Prec2 I:mA | Prec2 Info:0 Bit0¦1 Bit1¦2 Bit2¦3 Bit3¦4 HS Ein¦5 Freigabe / Abdeckung vorhanden¦6 Temp. FÃ¼hler aktiv¦7 Temp. FÃ¼hler unterbrochen¦8 Bit8¦9 Bit9¦10 Bit10¦11 Bit11¦12 Bit12¦13 Bit13¦14 Bit14¦15 Bit15¦
07.05.2025¦12:13:24.262 | 0 | 0 | 0 | 0 | 0 | 99 | 0 | 0 | 0 | 20 | 0 | 0 | 0 | 0 | 0 | 1 | 0 | 0 | 0 | 20
07.05.2025¦12:13:25.262 | 0 | 0 | 0 | 0 | 0 | 99 | 0 | 0 | 0 | 20 | 0 | 0 | 0 | 0 | 0 | 1 | 0 | 0 | 0 | 20
07.05.2025¦12:13:26.262 | 0 | 0 | 0 | 0 | 0 | 99 | 0 | 0 | 0 | 20 | 0 | 0 | 0 | 0 | 0 | 1 | 0 | 0 | 0 | 20
07.05.2025¦12:13:27.262 | 0 | 0 | 0 | 0 | 0 | 99 | 0 | 0 | 0 | 20 | 0 | 0 | 0 | 0 | 0 | 1 | 0 | 0 | 0 | 20
07.05.2025¦12:13:28.262 | 0 | 0 | 0 | 0 | 0 | 99 | 0 | 0 | 0 | 20 | 0 | 0 | 0 | 0 | 0 | 1 | 0 | 0 | 0 | 20
07.05.2025¦12:13:29.261 | 0 | 0 | 0 | 0 | 0 | 99 | 0 | 0 | 0 | 20 | 0 | 0 | 0 | 0 | 0 | 1 | 0 | 0 | 0 | 20
07.05.2025¦12:13:30.262 | 0 | 0 | 0 | 0 | 0 | 99 | 0 | 0 | 0 | 20 | 0 | 0 | 0 | 0 | 0 | 1 | 0 | 0 | 0 | 20
07.05.2025¦12:13:31.262 | 0 | 0 | 0 | 0 | 0 | 99 | 0 | 0 | 0 | 20 | 0 | 0 | 0 | 0 | 0 | 1 | 0 | 0 | 0 | 20
07.05.2025¦12:13:32.263 | 0 | 0 | 0 | 0 | 0 | 99 | 0 | 0 | 0 | 20 | 0 | 0 | 0 | 0 | 0 | 1 | 0 | 0 | 0 | 20
07.05.2025¦12:13:33.263 | 0 | 0 | 0 | 0 | 0 | 99 | 0 | 0 | 0 | 20 | 0 | 0 | 0 | 0 | 0 | 1 | 0 | 0 | 0 | 20
07.05.2025¦12:13:34.262 | 0 | 0 | 0 | 0 | 0 | 99 | 0 | 0 | 0 | 20 | 0 | 0 | 0 | 0 | 0 | 1 | 0 | 0 | 0 | 20
07.05.2025¦12:13:35.261 | 0 | 0 | 0 | 0 | 0 | 99 | 0 | 0 | 0 | 20 | 0 | 0 | 0 | 0 | 0 | 1 | 0 | 0 | 0 | 20
07.05.2025¦12:13:36.261 | 0 | 0 | 0 | 0 | 0 | 99 | 0 | 0 | 0 | 20 | 0 | 0 | 0 | 0 | 0 | 1 | 0 | 0 | 0 | 20
07.05.2025¦12:13:37.262 | 0 | 0 | 0 | 0 | 0 | 99 | 0 | 0 | 0 | 20 | 0 | 0 | 0 | 0 | 0 | 1 | 0 | 0 | 0 | 20
07.05.2025¦12:13:38.263 | 0 | 0 | 0 | 0 | 0 | 99 | 0 | 0 | 0 | 20 | 0 | 0 | 0 | 0 | 0 | 1 | 0 | 0 | 0 | 20
07.05.2025¦12:13:39.262 | 0 | 0 | 0 | 0 | 0 | 99 | 0 | 0 | 0 | 20 | 0 | 0 | 0 | 0 | 0 | 1 | 0 | 0 | 0 | 20
07.05.2025¦12:13:40.262 | 0 | 0 | 0 | 0 | 0 | 99 | 0 | 0 | 0 | 20 | 0 | 0 | 0 | 0 | 0 | 1 | 0 | 0 | 0 | 20
07.05.2025¦12:13:41.262 | 0 | 0 | 0 | 0 | 0 | 99 | 0 | 0 | 0 | 20 | 0 | 0 | 0 | 0 | 0 | 1 | 0 | 0 | 0 | 20
07.05.2025¦12:13:42.263 | 0 | 0 | 0 | 0 | 0 | 99 | 0 | 0 | 0 | 20 | 0 | 0 | 0 | 0 | 0 | 1 | 0 | 0 | 0 | 20
07.05.2025¦12:13:43.263 | 0 | 0 | 0 | 0 | 0 | 99 | 0 | 0 | 0 | 20 | 0 | 0 | 0 | 0 | 0 | 1 | 0 | 0 | 0 | 20
07.05.2025¦12:13:44.262 | 0 | 0 | 0 | 0 | 0 | 99 | 0 | 0 | 0 | 20 | 0 | 0 | 0 | 0 | 0 | 1 | 0 | 0 | 0 | 20
07.05.2025¦12:13:45.263 | 0 | 0 | 0 | 0 | 0 | 99 | 0 | 0 | 0 | 20 | 0 | 0 | 0 | 0 | 0 | 1 | 0 | 0 | 0 | 20
07.05.2025¦12:13:46.263 | 0 | 0 | 0 | 0 | 0 | 99 | 0 | 0 | 0 | 20 | 0 | 0 | 0 | 0 | 0 | 1 | 0 | 0 | 0 | 20
07.05.2025¦12:13:47.263 | 0 | 0 | 0 | 0 | 0 | 99 | 0 | 0 | 0 | 20 | 0 | 0 | 0 | 0 | 0 | 1 | 0 | 0 | 0 | 20
07.05.2025¦12:13:48.263 | 0 | 0 | 0 | 0 | 0 | 99 | 0 | 0 | 0 | 20 | 0 | 0 | 0 | 0 | 0 | 1 | 0 | 0 | 0 | 20
07.05.2025¦12:13:49.262 | 0 | 0 | 0 | 0 | 0 | 99 | 0 | 0 | 0 | 20 | 0 | 0 | 0 | 0 | 0 | 1 | 0 | 0 | 0 | 20
07.05.2025¦12:13:50.263 | 0 | 0 | 0 | 0 | 0 | 99 | 0 | 0 | 0 | 20 | 0 | 0 | 0 | 0 | 0 | 1 | 0 | 0 | 0 | 20
07.05.2025¦12:13:51.261 | 0 | 0 | 0 | 0 | 0 | 99 | 0 | 0 | 0 | 20 | 0 | 0 | 0 | 0 | 0 | 1 | 0 | 0 | 0 | 20
07.05.2025¦12:13:52.262 | 0 | 0 | 0 | 0 | 0 | 99 | 0 | 0 | 0 | 20 | 0 | 0 | 0 | 0 | 0 | 1 | 0 | 0 | 0 | 20
07.05.2025¦12:13:53.262 | 0 | 0 | 0 | 0 | 0 | 99 | 0 | 0 | 0 | 20 | 0 | 0 | 0 | 0 | 0 | 1 | 0 | 0 | 0 | 20
| OekoSolve | OekoSolve | OekoSolve | OekoSolve | OekoSolve | OekoSolve | OekoSolve | OekoSolve | OekoSolve | OekoSolve | OekoSolve | OekoSolve | OekoSolve | OekoSolve | OekoSolve | OekoSolve | OekoSolve | OekoSolve | OekoSolve | OekoSolve
| EnMeter_Prec1 | EnMeter_Prec1 | EnMeter_Prec1 | EnMeter_Prec1 | EnMeter_Prec1 | EnMeter_Prec1 | EnMeter_Prec1 | EnMeter_Prec1 | EnMeter_Prec1 | EnMeter_Prec1 | EnMeter_Prec2 | EnMeter_Prec2 | EnMeter_Prec2 | EnMeter_Prec2 | EnMeter_Prec2 | EnMeter_Prec2 | EnMeter_Prec2 | EnMeter_Prec2 | EnMeter_Prec2 | EnMeter_Prec2
| Prec1 P:W | Prec1 WTotal:kWh | Prec1 WDay:kWh | Prec1 WMonth:kWh | Prec1 WYear:kWh | Prec1 State:0 no info available¦1 Off¦2 Startup¦3 Ready¦4 On¦5 Charge¦6 Discharge¦7 Batt Low or Full¦8 Batt Full¦9 Batt low¦10 Finished¦11 Island¦12 Waiting¦91 Maintenance¦99 ERROR | Prec1 Spec Signal | Prec1 V:kV | Prec1 I:mA | Prec1 Info:0 Bit0¦1 Bit1¦2 Bit2¦3 Bit3¦4 HS Ein¦5 Freigabe / Abdeckung vorhanden¦6 Temp. FÃ¼hler aktiv¦7 Temp. FÃ¼hler unterbrochen¦8 Bit8¦9 Bit9¦10 Bit10¦11 Bit11¦12 Bit12¦13 Bit13¦14 Bit14¦15 Bit15¦ | Prec2 P:W | Prec2 WTotal:kWh | Prec2 WDay:kWh | Prec2 WMonth:kWh | Prec2 WYear:kWh | Prec2 State:0 no info available¦1 Off¦2 Startup¦3 Ready¦4 On¦5 Charge¦6 Discharge¦7 Batt Low or Full¦8 Batt Full¦9 Batt low¦10 Finished¦11 Island¦12 Waiting¦91 Maintenance¦99 ERROR | Prec2 Spec Signal | Prec2 V:kV | Prec2 I:mA | Prec2 Info:0 Bit0¦1 Bit1¦2 Bit2¦3 Bit3¦4 HS Ein¦5 Freigabe / Abdeckung vorhanden¦6 Temp. FÃ¼hler aktiv¦7 Temp. FÃ¼hler unterbrochen¦8 Bit8¦9 Bit9¦10 Bit10¦11 Bit11¦12 Bit12¦13 Bit13¦14 Bit14¦15 Bit15¦
07.05.2025¦12:13:54.262 | 0 | 0 | 0 | 0 | 0 | 99 | 0 | 0 | 0 | 20 | 0 | 0 | 0 | 0 | 0 | 1 | 0 | 0 | 0 | 20
07.05.2025¦12:13:55.263 | 0 | 0 | 0 | 0 | 0 | 99 | 0 | 0 | 0 | 20 | 0 | 0 | 0 | 0 | 0 | 1 | 0 | 0 | 0 | 20
07.05.2025¦12:13:56.262 | 0 | 0 | 0 | 0 | 0 | 99 | 0 | 0 | 0 | 20 | 0 | 0 | 0 | 0 | 0 | 1 | 0 | 0 | 0 | 20
07.05.2025¦12:13:57.263 | 0 | 0 | 0 | 0 | 0 | 99 | 0 | 0 | 0 | 20 | 0 | 0 | 0 | 0 | 0 | 1 | 0 | 0 | 0 | 20
07.05.2025¦12:13:58.263 | 0 | 0 | 0 | 0 | 0 | 99 | 0 | 0 | 0 | 20 | 0 | 0 | 0 | 0 | 0 | 1 | 0 | 0 | 0 | 20
07.05.2025¦12:13:59.262 | 0 | 0 | 0 | 0 | 0 | 99 | 0 | 0 | 0 | 20 | 0 | 0 | 0 | 0 | 0 | 1 | 0 | 0 | 0 | 20
07.05.2025¦12:14:00.262 | 0 | 0 | 0 | 0 | 0 | 99 | 0 | 0 | 0 | 20 | 0 | 0 | 0 | 0 | 0 | 1 | 0 | 0 | 0 | 20
07.05.2025¦12:14:01.263 | 0 | 0 | 0 | 0 | 0 | 99 | 0 | 0 | 0 | 20 | 0 | 0 | 0 | 0 | 0 | 1 | 0 | 0 | 0 | 20
07.05.2025¦12:14:02.263 | 0 | 0 | 0 | 0 | 0 | 4 | 7.8684 | 7.8684 | 0 | 30 | 0 | 0 | 0 | 0 | 0 | 1 | 0 | 0 | 0 | 20
07.05.2025¦12:14:03.263 | 0 | 0 | 0 | 0 | 0 | 4 | 10.0014 | 10.0014 | 0 | 30 | 0 | 0 | 0 | 0 | 0 | 1 | 0 | 0 | 0 | 20
07.05.2025¦12:14:04.263 | 0 | 0 | 0 | 0 | 0 | 4 | 10.0014 | 10.0014 | 0 | 30 | 0 | 0 | 0 | 0 | 0 | 1 | 0 | 0 | 0 | 20
07.05.2025¦12:14:05.263 | 0 | 0 | 0 | 0 | 0 | 4 | 19.0548 | 19.0548 | 0.1806 | 30 | 0 | 0 | 0 | 0 | 0 | 4 | 18.96 | 18.96 | 0 | 30
07.05.2025¦12:14:06.263 | 0 | 0 | 0 | 0 | 0 | 4 | 24.2688 | 24.2688 | 0.7052 | 30 | 0 | 0 | 0 | 0 | 0 | 4 | 23.7948 | 23.7948 | 0 | 30
07.05.2025¦12:14:07.263 | 0 | 0 | 0 | 0 | 0 | 4 | 24.9324 | 24.9324 | 0.7955 | 30 | 0 | 0 | 0 | 0 | 0 | 4 | 24.174 | 24.174 | 0 | 30
07.05.2025¦12:14:08.261 | 0 | 0 | 0 | 0 | 0 | 4 | 24.9324 | 24.9324 | 0.7955 | 30 | 0 | 0 | 0 | 0 | 0 | 4 | 24.174 | 24.174 | 0 | 30
07.05.2025¦12:14:09.263 | 0 | 0 | 0 | 0 | 0 | 4 | 25.6434 | 25.6434 | 0 | 30 | 0 | 0 | 0 | 0 | 0 | 4 | 24.9798 | 24.9798 | 0.946 | 30
07.05.2025¦12:14:10.263 | 0 | 0 | 0 | 0 | 0 | 4 | 25.6434 | 25.6434 | 0 | 30 | 0 | 0 | 0 | 0 | 0 | 4 | 24.9324 | 24.9324 | 0.8256 | 30
07.05.2025¦12:14:11.261 | 0 | 0 | 0 | 0 | 0 | 4 | 25.6434 | 25.6434 | 0 | 30 | 0 | 0 | 0 | 0 | 0 | 4 | 24.9324 | 24.9324 | 0.8256 | 30
07.05.2025¦12:14:12.262 | 0 | 0 | 0 | 0 | 0 | 99 | 0 | 0 | 0 | 30 | 0 | 0 | 0 | 0 | 0 | 99 | 0 | 0 | 0 | 30
07.05.2025¦12:14:13.263 | 0 | 0 | 0 | 0 | 0 | 4 | 8.2002 | 8.2002 | 0 | 30 | 0 | 0 | 0 | 0 | 0 | 4 | 8.1528 | 8.1528 | 0 | 30
07.05.2025¦12:14:14.262 | 0 | 0 | 0 | 0 | 0 | 4 | 8.2002 | 8.2002 | 0 | 30 | 0 | 0 | 0 | 0 | 0 | 4 | 8.1528 | 8.1528 | 0 | 30
07.05.2025¦12:14:15.263 | 0 | 0 | 0 | 0 | 0 | 4 | 17.9172 | 17.9172 | 0 | 30 | 0 | 0 | 0 | 0 | 0 | 4 | 17.9646 | 17.9646 | 0.1161 | 30
07.05.2025¦12:14:16.263 | 0 | 0 | 0 | 0 | 0 | 4 | 23.0838 | 23.0838 | 0 | 30 | 0 | 0 | 0 | 0 | 0 | 4 | 22.989 | 22.989 | 0.4644 | 30
07.05.2025¦12:14:17.263 | 0 | 0 | 0 | 0 | 0 | 4 | 25.6908 | 25.6908 | 0 | 30 | 0 | 0 | 0 | 0 | 0 | 4 | 24.9324 | 24.9324 | 0.7353 | 30
07.05.2025¦12:14:18.264 | 0 | 0 | 0 | 0 | 0 | 4 | 25.6434 | 25.6434 | 0 | 30 | 0 | 0 | 0 | 0 | 0 | 4 | 24.9798 | 24.9798 | 0.7826 | 30
07.05.2025¦12:14:19.261 | 0 | 0 | 0 | 0 | 0 | 4 | 25.6434 | 25.6434 | 0 | 30 | 0 | 0 | 0 | 0 | 0 | 4 | 24.9798 | 24.9798 | 0.7826 | 30
07.05.2025¦12:14:20.263 | 0 | 0 | 0 | 0 | 0 | 4 | 25.6434 | 25.6434 | 0 | 30 | 0 | 0 | 0 | 0 | 0 | 4 | 25.0272 | 25.0272 | 0.7568 | 30
07.05.2025¦12:14:21.263 | 0 | 0 | 0 | 0 | 0 | 4 | 25.6434 | 25.6434 | 0 | 30 | 0 | 0 | 0 | 0 | 0 | 4 | 25.0746 | 25.0746 | 0.7568 | 30
07.05.2025¦12:14:22.263 | 0 | 0 | 0 | 0 | 0 | 4 | 25.6908 | 25.6908 | 0 | 30 | 0 | 0 | 0 | 0 | 0 | 4 | 24.9798 | 24.9798 | 0.7095 | 30
07.05.2025¦12:14:23.263 | 0 | 0 | 0 | 0 | 0 | 4 | 25.6908 | 25.6908 | 0 | 30 | 0 | 0 | 0 | 0 | 0 | 4 | 24.9798 | 24.9798 | 0.7267 | 30
| OekoSolve | OekoSolve | OekoSolve | OekoSolve | OekoSolve | OekoSolve | OekoSolve | OekoSolve | OekoSolve | OekoSolve | OekoSolve | OekoSolve | OekoSolve | OekoSolve | OekoSolve | OekoSolve | OekoSolve | OekoSolve | OekoSolve | OekoSolve
| EnMeter_Prec1 | EnMeter_Prec1 | EnMeter_Prec1 | EnMeter_Prec1 | EnMeter_Prec1 | EnMeter_Prec1 | EnMeter_Prec1 | EnMeter_Prec1 | EnMeter_Prec1 | EnMeter_Prec1 | EnMeter_Prec2 | EnMeter_Prec2 | EnMeter_Prec2 | EnMeter_Prec2 | EnMeter_Prec2 | EnMeter_Prec2 | EnMeter_Prec2 | EnMeter_Prec2 | EnMeter_Prec2 | EnMeter_Prec2
| Prec1 P:W | Prec1 WTotal:kWh | Prec1 WDay:kWh | Prec1 WMonth:kWh | Prec1 WYear:kWh | Prec1 State:0 no info available¦1 Off¦2 Startup¦3 Ready¦4 On¦5 Charge¦6 Discharge¦7 Batt Low or Full¦8 Batt Full¦9 Batt low¦10 Finished¦11 Island¦12 Waiting¦91 Maintenance¦99 ERROR | Prec1 Spec Signal | Prec1 V:kV | Prec1 I:mA | Prec1 Info:0 Bit0¦1 Bit1¦2 Bit2¦3 Bit3¦4 HS Ein¦5 Freigabe / Abdeckung vorhanden¦6 Temp. FÃ¼hler aktiv¦7 Temp. FÃ¼hler unterbrochen¦8 Bit8¦9 Bit9¦10 Bit10¦11 Bit11¦12 Bit12¦13 Bit13¦14 Bit14¦15 Bit15¦ | Prec2 P:W | Prec2 WTotal:kWh | Prec2 WDay:kWh | Prec2 WMonth:kWh | Prec2 WYear:kWh | Prec2 State:0 no info available¦1 Off¦2 Startup¦3 Ready¦4 On¦5 Charge¦6 Discharge¦7 Batt Low or Full¦8 Batt Full¦9 Batt low¦10 Finished¦11 Island¦12 Waiting¦91 Maintenance¦99 ERROR | Prec2 Spec Signal | Prec2 V:kV | Prec2 I:mA | Prec2 Info:0 Bit0¦1 Bit1¦2 Bit2¦3 Bit3¦4 HS Ein¦5 Freigabe / Abdeckung vorhanden¦6 Temp. FÃ¼hler aktiv¦7 Temp. FÃ¼hler unterbrochen¦8 Bit8¦9 Bit9¦10 Bit10¦11 Bit11¦12 Bit12¦13 Bit13¦14 Bit14¦15 Bit15¦
07.05.2025¦12:14:24.262 | 0 | 0 | 0 | 0 | 0 | 4 | 25.6434 | 25.6434 | 0 | 30 | 0 | 0 | 0 | 0 | 0 | 4 | 24.9798 | 24.9798 | 0.7654 | 30
07.05.2025¦12:14:25.264 | 0 | 0 | 0 | 0 | 0 | 4 | 25.6434 | 25.6434 | 0 | 30 | 0 | 0 | 0 | 0 | 0 | 4 | 24.9798 | 24.9798 | 0.6923 | 30
07.05.2025¦12:14:26.262 | 0 | 0 | 0 | 0 | 0 | 4 | 25.6434 | 25.6434 | 0 | 30 | 0 | 0 | 0 | 0 | 0 | 4 | 24.9798 | 24.9798 | 0.7396 | 30
07.05.2025¦12:14:27.261 | 0 | 0 | 0 | 0 | 0 | 4 | 25.6434 | 25.6434 | 0 | 30 | 0 | 0 | 0 | 0 | 0 | 4 | 24.9798 | 24.9798 | 0.7396 | 30
07.05.2025¦12:14:28.262 | 0 | 0 | 0 | 0 | 0 | 4 | 25.596 | 25.596 | 0 | 30 | 0 | 0 | 0 | 0 | 0 | 4 | 24.9798 | 24.9798 | 0.7826 | 30
07.05.2025¦12:14:29.261 | 0 | 0 | 0 | 0 | 0 | 4 | 25.6434 | 25.6434 | 0 | 30 | 0 | 0 | 0 | 0 | 0 | 4 | 24.9798 | 24.9798 | 0.7654 | 30
07.05.2025¦12:14:30.263 | 0 | 0 | 0 | 0 | 0 | 4 | 25.596 | 25.596 | 0 | 30 | 0 | 0 | 0 | 0 | 0 | 4 | 24.9798 | 24.9798 | 0.989 | 30
07.05.2025¦12:14:31.263 | 0 | 0 | 0 | 0 | 0 | 4 | 25.596 | 25.596 | 0 | 30 | 0 | 0 | 0 | 0 | 0 | 4 | 24.9798 | 24.9798 | 1.0492 | 30
07.05.2025¦12:14:32.264 | 0 | 0 | 0 | 0 | 0 | 4 | 25.596 | 25.596 | 0 | 30 | 0 | 0 | 0 | 0 | 0 | 4 | 24.9798 | 24.9798 | 1.161 | 30
07.05.2025¦12:14:33.262 | 0 | 0 | 0 | 0 | 0 | 4 | 25.596 | 25.596 | 0 | 30 | 0 | 0 | 0 | 0 | 0 | 4 | 24.9798 | 24.9798 | 1.161 | 30
07.05.2025¦12:14:34.263 | 0 | 0 | 0 | 0 | 0 | 4 | 25.6434 | 25.6434 | 0 | 30 | 0 | 0 | 0 | 0 | 0 | 4 | 24.9798 | 24.9798 | 0.9761 | 30
07.05.2025¦12:14:35.261 | 0 | 0 | 0 | 0 | 0 | 4 | 25.6434 | 25.6434 | 0 | 30 | 0 | 0 | 0 | 0 | 0 | 4 | 24.9798 | 24.9798 | 0.9761 | 30
07.05.2025¦12:14:36.261 | 0 | 0 | 0 | 0 | 0 | 4 | 25.596 | 25.596 | 0 | 30 | 0 | 0 | 0 | 0 | 0 | 4 | 24.9798 | 24.9798 | 0.9288 | 30
07.05.2025¦12:14:37.262 | 0 | 0 | 0 | 0 | 0 | 4 | 25.596 | 25.596 | 0 | 30 | 0 | 0 | 0 | 0 | 0 | 4 | 24.9798 | 24.9798 | 1.0578 | 30
07.05.2025¦12:14:38.261 | 0 | 0 | 0 | 0 | 0 | 4 | 25.596 | 25.596 | 0 | 30 | 0 | 0 | 0 | 0 | 0 | 4 | 24.9798 | 24.9798 | 1.032 | 30
07.05.2025¦12:14:39.263 | 0 | 0 | 0 | 0 | 0 | 4 | 25.596 | 25.596 | 0 | 30 | 0 | 0 | 0 | 0 | 0 | 4 | 24.9798 | 24.9798 | 1.0406 | 30
07.05.2025¦12:14:40.262 | 0 | 0 | 0 | 0 | 0 | 4 | 25.596 | 25.596 | 0 | 30 | 0 | 0 | 0 | 0 | 0 | 4 | 25.0272 | 25.0272 | 0.9675 | 30
07.05.2025¦12:14:41.263 | 0 | 0 | 0 | 0 | 0 | 4 | 25.596 | 25.596 | 0 | 30 | 0 | 0 | 0 | 0 | 0 | 4 | 24.9798 | 24.9798 | 0.9417 | 30
07.05.2025¦12:14:42.261 | 0 | 0 | 0 | 0 | 0 | 4 | 25.596 | 25.596 | 0 | 30 | 0 | 0 | 0 | 0 | 0 | 4 | 24.9798 | 24.9798 | 0.9417 | 30
07.05.2025¦12:14:43.261 | 0 | 0 | 0 | 0 | 0 | 4 | 25.6434 | 25.6434 | 0 | 30 | 0 | 0 | 0 | 0 | 0 | 4 | 24.9798 | 24.9798 | 0.9288 | 30
07.05.2025¦12:14:44.262 | 0 | 0 | 0 | 0 | 0 | 4 | 25.6434 | 25.6434 | 0 | 30 | 0 | 0 | 0 | 0 | 0 | 4 | 24.9798 | 24.9798 | 0.8944 | 30
07.05.2025¦12:14:45.262 | 0 | 0 | 0 | 0 | 0 | 4 | 25.596 | 25.596 | 0 | 30 | 0 | 0 | 0 | 0 | 0 | 4 | 24.9798 | 24.9798 | 0.9288 | 30
07.05.2025¦12:14:46.263 | 0 | 0 | 0 | 0 | 0 | 4 | 25.596 | 25.596 | 0 | 30 | 0 | 0 | 0 | 0 | 0 | 4 | 24.9798 | 24.9798 | 0.9288 | 30
07.05.2025¦12:14:47.262 | 0 | 0 | 0 | 0 | 0 | 4 | 25.6434 | 25.6434 | 0 | 30 | 0 | 0 | 0 | 0 | 0 | 4 | 24.9798 | 24.9798 | 0.9073 | 30
07.05.2025¦12:14:48.262 | 0 | 0 | 0 | 0 | 0 | 4 | 25.7856 | 25.7856 | 0 | 30 | 0 | 0 | 0 | 0 | 0 | 4 | 24.9324 | 24.9324 | 0.8901 | 30
07.05.2025¦12:14:49.261 | 0 | 0 | 0 | 0 | 0 | 4 | 25.7856 | 25.7856 | 0 | 30 | 0 | 0 | 0 | 0 | 0 | 4 | 24.9324 | 24.9324 | 0.8901 | 30
07.05.2025¦12:14:50.263 | 0 | 0 | 0 | 0 | 0 | 4 | 25.6434 | 25.6434 | 0 | 30 | 0 | 0 | 0 | 0 | 0 | 4 | 25.0272 | 25.0272 | 1.0363 | 30
07.05.2025¦12:14:51.263 | 0 | 0 | 0 | 0 | 0 | 4 | 25.6434 | 25.6434 | 0 | 30 | 0 | 0 | 0 | 0 | 0 | 4 | 25.0272 | 25.0272 | 1.0363 | 30
07.05.2025¦12:14:52.261 | 0 | 0 | 0 | 0 | 0 | 4 | 25.5486 | 25.5486 | 0 | 30 | 0 | 0 | 0 | 0 | 0 | 4 | 24.9798 | 24.9798 | 1.0879 | 30
07.05.2025¦12:14:53.263 | 0 | 0 | 0 | 0 | 0 | 4 | 25.5486 | 25.5486 | 0 | 30 | 0 | 0 | 0 | 0 | 0 | 4 | 24.9324 | 24.9324 | 1.1352 | 30
| OekoSolve | OekoSolve | OekoSolve | OekoSolve | OekoSolve | OekoSolve | OekoSolve | OekoSolve | OekoSolve | OekoSolve | OekoSolve | OekoSolve | OekoSolve | OekoSolve | OekoSolve | OekoSolve | OekoSolve | OekoSolve | OekoSolve | OekoSolve
| EnMeter_Prec1 | EnMeter_Prec1 | EnMeter_Prec1 | EnMeter_Prec1 | EnMeter_Prec1 | EnMeter_Prec1 | EnMeter_Prec1 | EnMeter_Prec1 | EnMeter_Prec1 | EnMeter_Prec1 | EnMeter_Prec2 | EnMeter_Prec2 | EnMeter_Prec2 | EnMeter_Prec2 | EnMeter_Prec2 | EnMeter_Prec2 | EnMeter_Prec2 | EnMeter_Prec2 | EnMeter_Prec2 | EnMeter_Prec2
| Prec1 P:W | Prec1 WTotal:kWh | Prec1 WDay:kWh | Prec1 WMonth:kWh | Prec1 WYear:kWh | Prec1 State:0 no info available¦1 Off¦2 Startup¦3 Ready¦4 On¦5 Charge¦6 Discharge¦7 Batt Low or Full¦8 Batt Full¦9 Batt low¦10 Finished¦11 Island¦12 Waiting¦91 Maintenance¦99 ERROR | Prec1 Spec Signal | Prec1 V:kV | Prec1 I:mA | Prec1 Info:0 Bit0¦1 Bit1¦2 Bit2¦3 Bit3¦4 HS Ein¦5 Freigabe / Abdeckung vorhanden¦6 Temp. FÃ¼hler aktiv¦7 Temp. FÃ¼hler unterbrochen¦8 Bit8¦9 Bit9¦10 Bit10¦11 Bit11¦12 Bit12¦13 Bit13¦14 Bit14¦15 Bit15¦ | Prec2 P:W | Prec2 WTotal:kWh | Prec2 WDay:kWh | Prec2 WMonth:kWh | Prec2 WYear:kWh | Prec2 State:0 no info available¦1 Off¦2 Startup¦3 Ready¦4 On¦5 Charge¦6 Discharge¦7 Batt Low or Full¦8 Batt Full¦9 Batt low¦10 Finished¦11 Island¦12 Waiting¦91 Maintenance¦99 ERROR | Prec2 Spec Signal | Prec2 V:kV | Prec2 I:mA | Prec2 Info:0 Bit0¦1 Bit1¦2 Bit2¦3 Bit3¦4 HS Ein¦5 Freigabe / Abdeckung vorhanden¦6 Temp. FÃ¼hler aktiv¦7 Temp. FÃ¼hler unterbrochen¦8 Bit8¦9 Bit9¦10 Bit10¦11 Bit11¦12 Bit12¦13 Bit13¦14 Bit14¦15 Bit15¦
07.05.2025¦12:14:54.262 | 0 | 0 | 0 | 0 | 0 | 4 | 25.5486 | 25.5486 | 0 | 30 | 0 | 0 | 0 | 0 | 0 | 4 | 24.9798 | 24.9798 | 1.0621 | 30
07.05.2025¦12:14:55.262 | 0 | 0 | 0 | 0 | 0 | 4 | 25.596 | 25.596 | 0 | 30 | 0 | 0 | 0 | 0 | 0 | 4 | 24.9798 | 24.9798 | 0.9976 | 30
07.05.2025¦12:14:56.262 | 0 | 0 | 0 | 0 | 0 | 4 | 25.596 | 25.596 | 0 | 30 | 0 | 0 | 0 | 0 | 0 | 4 | 24.9798 | 24.9798 | 0.9761 | 30
07.05.2025¦12:14:57.263 | 0 | 0 | 0 | 0 | 0 | 4 | 25.596 | 25.596 | 0 | 30 | 0 | 0 | 0 | 0 | 0 | 4 | 24.9798 | 24.9798 | 0.9718 | 30
07.05.2025¦12:14:58.262 | 0 | 0 | 0 | 0 | 0 | 4 | 25.596 | 25.596 | 0 | 30 | 0 | 0 | 0 | 0 | 0 | 4 | 24.9798 | 24.9798 | 0.9718 | 30
07.05.2025¦12:14:59.261 | 0 | 0 | 0 | 0 | 0 | 4 | 25.596 | 25.596 | 0 | 30 | 0 | 0 | 0 | 0 | 0 | 4 | 24.9798 | 24.9798 | 0.9718 | 30
07.05.2025¦12:15:00.263 | 0 | 0 | 0 | 0 | 0 | 4 | 25.596 | 25.596 | 0 | 30 | 0 | 0 | 0 | 0 | 0 | 4 | 24.9324 | 24.9324 | 0.9632 | 30
07.05.2025¦12:15:01.262 | 0 | 0 | 0 | 0 | 0 | 4 | 25.596 | 25.596 | 0 | 30 | 0 | 0 | 0 | 0 | 0 | 4 | 24.9324 | 24.9324 | 0.9632 | 30
07.05.2025¦12:15:02.263 | 0 | 0 | 0 | 0 | 0 | 4 | 25.6434 | 25.6434 | 0 | 30 | 0 | 0 | 0 | 0 | 0 | 4 | 24.9324 | 24.9324 | 1.0019 | 30
07.05.2025¦12:15:03.263 | 0 | 0 | 0 | 0 | 0 | 4 | 25.6434 | 25.6434 | 0 | 30 | 0 | 0 | 0 | 0 | 0 | 4 | 25.0272 | 25.0272 | 0.9632 | 30
07.05.2025¦12:15:04.263 | 0 | 0 | 0 | 0 | 0 | 4 | 25.596 | 25.596 | 0 | 30 | 0 | 0 | 0 | 0 | 0 | 4 | 24.9798 | 24.9798 | 0.9718 | 30
07.05.2025¦12:15:05.263 | 0 | 0 | 0 | 0 | 0 | 4 | 25.6434 | 25.6434 | 0 | 30 | 0 | 0 | 0 | 0 | 0 | 4 | 24.9798 | 24.9798 | 0.9632 | 30
07.05.2025¦12:15:06.262 | 0 | 0 | 0 | 0 | 0 | 4 | 25.6434 | 25.6434 | 0 | 30 | 0 | 0 | 0 | 0 | 0 | 4 | 24.9798 | 24.9798 | 0.9632 | 30
07.05.2025¦12:15:07.261 | 0 | 0 | 0 | 0 | 0 | 4 | 25.596 | 25.596 | 0 | 30 | 0 | 0 | 0 | 0 | 0 | 4 | 24.9798 | 24.9798 | 0.9632 | 30
07.05.2025¦12:15:08.262 | 0 | 0 | 0 | 0 | 0 | 4 | 25.596 | 25.596 | 0 | 30 | 0 | 0 | 0 | 0 | 0 | 4 | 24.9798 | 24.9798 | 0.946 | 30
07.05.2025¦12:15:09.263 | 0 | 0 | 0 | 0 | 0 | 4 | 25.596 | 25.596 | 0 | 30 | 0 | 0 | 0 | 0 | 0 | 4 | 24.9798 | 24.9798 | 0.9417 | 30
07.05.2025¦12:15:10.261 | 0 | 0 | 0 | 0 | 0 | 4 | 25.596 | 25.596 | 0 | 30 | 0 | 0 | 0 | 0 | 0 | 4 | 24.9798 | 24.9798 | 0.9417 | 30
07.05.2025¦12:15:11.262 | 0 | 0 | 0 | 0 | 0 | 4 | 25.596 | 25.596 | 0 | 30 | 0 | 0 | 0 | 0 | 0 | 4 | 24.9324 | 24.9324 | 0.9847 | 30
07.05.2025¦12:15:12.262 | 0 | 0 | 0 | 0 | 0 | 4 | 25.596 | 25.596 | 0 | 30 | 0 | 0 | 0 | 0 | 0 | 4 | 25.0272 | 25.0272 | 0.9288 | 30
07.05.2025¦12:15:13.262 | 0 | 0 | 0 | 0 | 0 | 4 | 25.596 | 25.596 | 0 | 30 | 0 | 0 | 0 | 0 | 0 | 4 | 24.9798 | 24.9798 | 0.946 | 30
07.05.2025¦12:15:14.262 | 0 | 0 | 0 | 0 | 0 | 4 | 25.596 | 25.596 | 0 | 30 | 0 | 0 | 0 | 0 | 0 | 4 | 24.9798 | 24.9798 | 0.9546 | 30
07.05.2025¦12:15:15.262 | 0 | 0 | 0 | 0 | 0 | 4 | 25.596 | 25.596 | 0 | 30 | 0 | 0 | 0 | 0 | 0 | 4 | 24.9324 | 24.9324 | 0.989 | 30
07.05.2025¦12:15:16.262 | 0 | 0 | 0 | 0 | 0 | 4 | 25.596 | 25.596 | 0 | 30 | 0 | 0 | 0 | 0 | 0 | 4 | 24.9324 | 24.9324 | 0.989 | 30
07.05.2025¦12:15:17.262 | 0 | 0 | 0 | 0 | 0 | 4 | 25.596 | 25.596 | 0 | 30 | 0 | 0 | 0 | 0 | 0 | 4 | 25.0272 | 25.0272 | 0.9546 | 30
07.05.2025¦12:15:18.263 | 0 | 0 | 0 | 0 | 0 | 4 | 25.6434 | 25.6434 | 0 | 30 | 0 | 0 | 0 | 0 | 0 | 4 | 24.9798 | 24.9798 | 0.9073 | 30
07.05.2025¦12:15:19.263 | 0 | 0 | 0 | 0 | 0 | 4 | 25.596 | 25.596 | 0 | 30 | 0 | 0 | 0 | 0 | 0 | 4 | 24.9798 | 24.9798 | 0.946 | 30
07.05.2025¦12:15:20.263 | 0 | 0 | 0 | 0 | 0 | 4 | 25.596 | 25.596 | 0 | 30 | 0 | 0 | 0 | 0 | 0 | 4 | 24.9324 | 24.9324 | 0.9976 | 30
07.05.2025¦12:15:21.262 | 0 | 0 | 0 | 0 | 0 | 4 | 25.596 | 25.596 | 0 | 30 | 0 | 0 | 0 | 0 | 0 | 4 | 24.9324 | 24.9324 | 0.9976 | 30
07.05.2025¦12:15:22.262 | 0 | 0 | 0 | 0 | 0 | 4 | 25.6434 | 25.6434 | 0 | 30 | 0 | 0 | 0 | 0 | 0 | 4 | 24.9324 | 24.9324 | 1.0234 | 30
07.05.2025¦12:15:23.263 | 0 | 0 | 0 | 0 | 0 | 4 | 25.6434 | 25.6434 | 0 | 30 | 0 | 0 | 0 | 0 | 0 | 4 | 24.9324 | 24.9324 | 0.9374 | 30
| OekoSolve | OekoSolve | OekoSolve | OekoSolve | OekoSolve | OekoSolve | OekoSolve | OekoSolve | OekoSolve | OekoSolve | OekoSolve | OekoSolve | OekoSolve | OekoSolve | OekoSolve | OekoSolve | OekoSolve | OekoSolve | OekoSolve | OekoSolve
| EnMeter_Prec1 | EnMeter_Prec1 | EnMeter_Prec1 | EnMeter_Prec1 | EnMeter_Prec1 | EnMeter_Prec1 | EnMeter_Prec1 | EnMeter_Prec1 | EnMeter_Prec1 | EnMeter_Prec1 | EnMeter_Prec2 | EnMeter_Prec2 | EnMeter_Prec2 | EnMeter_Prec2 | EnMeter_Prec2 | EnMeter_Prec2 | EnMeter_Prec2 | EnMeter_Prec2 | EnMeter_Prec2 | EnMeter_Prec2
| Prec1 P:W | Prec1 WTotal:kWh | Prec1 WDay:kWh | Prec1 WMonth:kWh | Prec1 WYear:kWh | Prec1 State:0 no info available¦1 Off¦2 Startup¦3 Ready¦4 On¦5 Charge¦6 Discharge¦7 Batt Low or Full¦8 Batt Full¦9 Batt low¦10 Finished¦11 Island¦12 Waiting¦91 Maintenance¦99 ERROR | Prec1 Spec Signal | Prec1 V:kV | Prec1 I:mA | Prec1 Info:0 Bit0¦1 Bit1¦2 Bit2¦3 Bit3¦4 HS Ein¦5 Freigabe / Abdeckung vorhanden¦6 Temp. FÃ¼hler aktiv¦7 Temp. FÃ¼hler unterbrochen¦8 Bit8¦9 Bit9¦10 Bit10¦11 Bit11¦12 Bit12¦13 Bit13¦14 Bit14¦15 Bit15¦ | Prec2 P:W | Prec2 WTotal:kWh | Prec2 WDay:kWh | Prec2 WMonth:kWh | Prec2 WYear:kWh | Prec2 State:0 no info available¦1 Off¦2 Startup¦3 Ready¦4 On¦5 Charge¦6 Discharge¦7 Batt Low or Full¦8 Batt Full¦9 Batt low¦10 Finished¦11 Island¦12 Waiting¦91 Maintenance¦99 ERROR | Prec2 Spec Signal | Prec2 V:kV | Prec2 I:mA | Prec2 Info:0 Bit0¦1 Bit1¦2 Bit2¦3 Bit3¦4 HS Ein¦5 Freigabe / Abdeckung vorhanden¦6 Temp. FÃ¼hler aktiv¦7 Temp. FÃ¼hler unterbrochen¦8 Bit8¦9 Bit9¦10 Bit10¦11 Bit11¦12 Bit12¦13 Bit13¦14 Bit14¦15 Bit15¦
07.05.2025¦12:15:24.262 | 0 | 0 | 0 | 0 | 0 | 4 | 25.596 | 25.596 | 0 | 30 | 0 | 0 | 0 | 0 | 0 | 4 | 24.9798 | 24.9798 | 0.9202 | 30
07.05.2025¦12:15:25.263 | 0 | 0 | 0 | 0 | 0 | 4 | 25.596 | 25.596 | 0 | 30 | 0 | 0 | 0 | 0 | 0 | 4 | 24.9324 | 24.9324 | 0.8772 | 30
07.05.2025¦12:15:26.262 | 0 | 0 | 0 | 0 | 0 | 4 | 25.596 | 25.596 | 0 | 30 | 0 | 0 | 0 | 0 | 0 | 4 | 24.9324 | 24.9324 | 0.8772 | 30
07.05.2025¦12:15:27.262 | 0 | 0 | 0 | 0 | 0 | 4 | 25.596 | 25.596 | 0 | 30 | 0 | 0 | 0 | 0 | 0 | 4 | 24.9798 | 24.9798 | 0.8729 | 30
07.05.2025¦12:15:28.264 | 0 | 0 | 0 | 0 | 0 | 4 | 25.596 | 25.596 | 0 | 30 | 0 | 0 | 0 | 0 | 0 | 4 | 24.9324 | 24.9324 | 0.9159 | 30
07.05.2025¦12:15:29.262 | 0 | 0 | 0 | 0 | 0 | 4 | 25.596 | 25.596 | 0 | 30 | 0 | 0 | 0 | 0 | 0 | 4 | 24.9798 | 24.9798 | 0.8643 | 30
07.05.2025¦12:15:30.263 | 0 | 0 | 0 | 0 | 0 | 4 | 25.6434 | 25.6434 | 0 | 30 | 0 | 0 | 0 | 0 | 0 | 4 | 24.9798 | 24.9798 | 0.8557 | 30
07.05.2025¦12:15:31.262 | 0 | 0 | 0 | 0 | 0 | 4 | 25.6434 | 25.6434 | 0 | 30 | 0 | 0 | 0 | 0 | 0 | 4 | 24.9798 | 24.9798 | 0.8686 | 30
07.05.2025¦12:15:32.261 | 0 | 0 | 0 | 0 | 0 | 4 | 25.6434 | 25.6434 | 0 | 30 | 0 | 0 | 0 | 0 | 0 | 4 | 24.9798 | 24.9798 | 0.8686 | 30
07.05.2025¦12:15:33.262 | 0 | 0 | 0 | 0 | 0 | 4 | 25.596 | 25.596 | 0 | 30 | 0 | 0 | 0 | 0 | 0 | 4 | 24.885 | 24.885 | 0.8514 | 30
07.05.2025¦12:15:34.263 | 0 | 0 | 0 | 0 | 0 | 4 | 25.6434 | 25.6434 | 0 | 30 | 0 | 0 | 0 | 0 | 0 | 4 | 24.9798 | 24.9798 | 0.8385 | 30
07.05.2025¦12:15:35.264 | 0 | 0 | 0 | 0 | 0 | 4 | 25.596 | 25.596 | 0 | 30 | 0 | 0 | 0 | 0 | 0 | 4 | 24.9798 | 24.9798 | 0.8643 | 30
07.05.2025¦12:15:36.263 | 0 | 0 | 0 | 0 | 0 | 4 | 25.6434 | 25.6434 | 0 | 30 | 0 | 0 | 0 | 0 | 0 | 4 | 25.0272 | 25.0272 | 0.8385 | 30
07.05.2025¦12:15:37.263 | 0 | 0 | 0 | 0 | 0 | 4 | 25.596 | 25.596 | 0 | 30 | 0 | 0 | 0 | 0 | 0 | 4 | 24.9324 | 24.9324 | 0.8471 | 30
07.05.2025¦12:15:38.263 | 0 | 0 | 0 | 0 | 0 | 4 | 25.596 | 25.596 | 0 | 30 | 0 | 0 | 0 | 0 | 0 | 4 | 24.9798 | 24.9798 | 0.8686 | 30
07.05.2025¦12:15:39.262 | 0 | 0 | 0 | 0 | 0 | 4 | 25.596 | 25.596 | 0 | 30 | 0 | 0 | 0 | 0 | 0 | 4 | 24.9798 | 24.9798 | 0.8686 | 30
07.05.2025¦12:15:40.262 | 0 | 0 | 0 | 0 | 0 | 4 | 25.596 | 25.596 | 0 | 30 | 0 | 0 | 0 | 0 | 0 | 4 | 24.9798 | 24.9798 | 0.8901 | 30
07.05.2025¦12:15:41.262 | 0 | 0 | 0 | 0 | 0 | 4 | 25.596 | 25.596 | 0 | 30 | 0 | 0 | 0 | 0 | 0 | 4 | 24.9798 | 24.9798 | 0.8901 | 30
07.05.2025¦12:15:42.262 | 0 | 0 | 0 | 0 | 0 | 4 | 25.596 | 25.596 | 0 | 30 | 0 | 0 | 0 | 0 | 0 | 4 | 25.0272 | 25.0272 | 0.8815 | 30
07.05.2025¦12:15:43.262 | 0 | 0 | 0 | 0 | 0 | 4 | 25.596 | 25.596 | 0 | 30 | 0 | 0 | 0 | 0 | 0 | 4 | 24.9324 | 24.9324 | 0.8858 | 30
07.05.2025¦12:15:44.262 | 0 | 0 | 0 | 0 | 0 | 4 | 25.6434 | 25.6434 | 0 | 30 | 0 | 0 | 0 | 0 | 0 | 4 | 24.9798 | 24.9798 | 0.8772 | 30
07.05.2025¦12:15:45.261 | 0 | 0 | 0 | 0 | 0 | 4 | 25.6434 | 25.6434 | 0 | 30 | 0 | 0 | 0 | 0 | 0 | 4 | 24.9798 | 24.9798 | 0.8772 | 30
07.05.2025¦12:15:46.262 | 0 | 0 | 0 | 0 | 0 | 4 | 25.6434 | 25.6434 | 0 | 30 | 0 | 0 | 0 | 0 | 0 | 4 | 24.9798 | 24.9798 | 0.8557 | 30
07.05.2025¦12:15:47.263 | 0 | 0 | 0 | 0 | 0 | 4 | 25.6434 | 25.6434 | 0 | 30 | 0 | 0 | 0 | 0 | 0 | 4 | 24.9798 | 24.9798 | 0.86 | 30
07.05.2025¦12:15:48.262 | 0 | 0 | 0 | 0 | 0 | 4 | 25.6434 | 25.6434 | 0 | 30 | 0 | 0 | 0 | 0 | 0 | 4 | 24.9798 | 24.9798 | 0.86 | 30
07.05.2025¦12:15:49.264 | 0 | 0 | 0 | 0 | 0 | 4 | 25.596 | 25.596 | 0 | 30 | 0 | 0 | 0 | 0 | 0 | 4 | 24.9798 | 24.9798 | 0.9503 | 30
07.05.2025¦12:15:50.262 | 0 | 0 | 0 | 0 | 0 | 4 | 25.6434 | 25.6434 | 0 | 30 | 0 | 0 | 0 | 0 | 0 | 4 | 24.9798 | 24.9798 | 0.9073 | 30
07.05.2025¦12:15:51.261 | 0 | 0 | 0 | 0 | 0 | 4 | 25.6434 | 25.6434 | 0 | 30 | 0 | 0 | 0 | 0 | 0 | 4 | 24.9798 | 24.9798 | 0.9073 | 30
07.05.2025¦12:15:52.262 | 0 | 0 | 0 | 0 | 0 | 4 | 25.6434 | 25.6434 | 0 | 30 | 0 | 0 | 0 | 0 | 0 | 4 | 24.9798 | 24.9798 | 0.8256 | 30
07.05.2025¦12:15:53.262 | 0 | 0 | 0 | 0 | 0 | 4 | 25.6434 | 25.6434 | 0 | 30 | 0 | 0 | 0 | 0 | 0 | 4 | 24.9798 | 24.9798 | 0.8299 | 30
| OekoSolve | OekoSolve | OekoSolve | OekoSolve | OekoSolve | OekoSolve | OekoSolve | OekoSolve | OekoSolve | OekoSolve | OekoSolve | OekoSolve | OekoSolve | OekoSolve | OekoSolve | OekoSolve | OekoSolve | OekoSolve | OekoSolve | OekoSolve
| EnMeter_Prec1 | EnMeter_Prec1 | EnMeter_Prec1 | EnMeter_Prec1 | EnMeter_Prec1 | EnMeter_Prec1 | EnMeter_Prec1 | EnMeter_Prec1 | EnMeter_Prec1 | EnMeter_Prec1 | EnMeter_Prec2 | EnMeter_Prec2 | EnMeter_Prec2 | EnMeter_Prec2 | EnMeter_Prec2 | EnMeter_Prec2 | EnMeter_Prec2 | EnMeter_Prec2 | EnMeter_Prec2 | EnMeter_Prec2
| Prec1 P:W | Prec1 WTotal:kWh | Prec1 WDay:kWh | Prec1 WMonth:kWh | Prec1 WYear:kWh | Prec1 State:0 no info available¦1 Off¦2 Startup¦3 Ready¦4 On¦5 Charge¦6 Discharge¦7 Batt Low or Full¦8 Batt Full¦9 Batt low¦10 Finished¦11 Island¦12 Waiting¦91 Maintenance¦99 ERROR | Prec1 Spec Signal | Prec1 V:kV | Prec1 I:mA | Prec1 Info:0 Bit0¦1 Bit1¦2 Bit2¦3 Bit3¦4 HS Ein¦5 Freigabe / Abdeckung vorhanden¦6 Temp. FÃ¼hler aktiv¦7 Temp. FÃ¼hler unterbrochen¦8 Bit8¦9 Bit9¦10 Bit10¦11 Bit11¦12 Bit12¦13 Bit13¦14 Bit14¦15 Bit15¦ | Prec2 P:W | Prec2 WTotal:kWh | Prec2 WDay:kWh | Prec2 WMonth:kWh | Prec2 WYear:kWh | Prec2 State:0 no info available¦1 Off¦2 Startup¦3 Ready¦4 On¦5 Charge¦6 Discharge¦7 Batt Low or Full¦8 Batt Full¦9 Batt low¦10 Finished¦11 Island¦12 Waiting¦91 Maintenance¦99 ERROR | Prec2 Spec Signal | Prec2 V:kV | Prec2 I:mA | Prec2 Info:0 Bit0¦1 Bit1¦2 Bit2¦3 Bit3¦4 HS Ein¦5 Freigabe / Abdeckung vorhanden¦6 Temp. FÃ¼hler aktiv¦7 Temp. FÃ¼hler unterbrochen¦8 Bit8¦9 Bit9¦10 Bit10¦11 Bit11¦12 Bit12¦13 Bit13¦14 Bit14¦15 Bit15¦
07.05.2025¦12:15:54.262 | 0 | 0 | 0 | 0 | 0 | 4 | 25.6434 | 25.6434 | 0 | 30 | 0 | 0 | 0 | 0 | 0 | 4 | 24.9798 | 24.9798 | 0.7826 | 30
07.05.2025¦12:15:55.263 | 0 | 0 | 0 | 0 | 0 | 99 | 0 | 0 | 0 | 30 | 0 | 0 | 0 | 0 | 0 | 99 | 0 | 0 | 0 | 30
07.05.2025¦12:15:56.263 | 0 | 0 | 0 | 0 | 0 | 99 | 0 | 0 | 0 | 30 | 0 | 0 | 0 | 0 | 0 | 99 | 0 | 0 | 0 | 30
07.05.2025¦12:15:57.261 | 0 | 0 | 0 | 0 | 0 | 99 | 0 | 0 | 0 | 30 | 0 | 0 | 0 | 0 | 0 | 99 | 0 | 0 | 0 | 30
07.05.2025¦12:15:58.262 | 0 | 0 | 0 | 0 | 0 | 4 | 12.7506 | 12.7506 | 0 | 30 | 0 | 0 | 0 | 0 | 0 | 4 | 12.9402 | 12.9402 | 0.0172 | 30
07.05.2025¦12:15:59.261 | 0 | 0 | 0 | 0 | 0 | 4 | 12.7506 | 12.7506 | 0 | 30 | 0 | 0 | 0 | 0 | 0 | 4 | 12.9402 | 12.9402 | 0.0172 | 30
07.05.2025¦12:16:00.262 | 0 | 0 | 0 | 0 | 0 | 4 | 23.0838 | 23.0838 | 0 | 30 | 0 | 0 | 0 | 0 | 0 | 4 | 23.0364 | 23.0364 | 0.4042 | 30
07.05.2025¦12:16:01.262 | 0 | 0 | 0 | 0 | 0 | 4 | 25.6434 | 25.6434 | 0 | 30 | 0 | 0 | 0 | 0 | 0 | 4 | 24.9798 | 24.9798 | 0.6364 | 30
07.05.2025¦12:16:02.262 | 0 | 0 | 0 | 0 | 0 | 4 | 25.6434 | 25.6434 | 0 | 30 | 0 | 0 | 0 | 0 | 0 | 4 | 24.9798 | 24.9798 | 0.6364 | 30
07.05.2025¦12:16:03.263 | 0 | 0 | 0 | 0 | 0 | 4 | 25.6908 | 25.6908 | 0 | 30 | 0 | 0 | 0 | 0 | 0 | 4 | 24.9798 | 24.9798 | 0.7095 | 30
07.05.2025¦12:16:04.261 | 0 | 0 | 0 | 0 | 0 | 4 | 25.6434 | 25.6434 | 0 | 30 | 0 | 0 | 0 | 0 | 0 | 4 | 24.9798 | 24.9798 | 0.6794 | 30
07.05.2025¦12:16:05.262 | 0 | 0 | 0 | 0 | 0 | 4 | 25.7382 | 25.7382 | 0 | 30 | 0 | 0 | 0 | 0 | 0 | 4 | 24.9324 | 24.9324 | 0.602 | 30
07.05.2025¦12:16:06.263 | 0 | 0 | 0 | 0 | 0 | 4 | 25.6908 | 25.6908 | 0 | 30 | 0 | 0 | 0 | 0 | 0 | 4 | 24.9798 | 24.9798 | 0.6235 | 30
07.05.2025¦12:16:07.263 | 0 | 0 | 0 | 0 | 0 | 4 | 25.6908 | 25.6908 | 0 | 30 | 0 | 0 | 0 | 0 | 0 | 4 | 24.9798 | 24.9798 | 0.5805 | 30
07.05.2025¦12:16:08.262 | 0 | 0 | 0 | 0 | 0 | 4 | 25.6434 | 25.6434 | 0 | 30 | 0 | 0 | 0 | 0 | 0 | 4 | 24.9798 | 24.9798 | 0.5805 | 30
07.05.2025¦12:16:09.261 | 0 | 0 | 0 | 0 | 0 | 4 | 25.6434 | 25.6434 | 0 | 30 | 0 | 0 | 0 | 0 | 0 | 4 | 24.9798 | 24.9798 | 0.5805 | 30
07.05.2025¦12:16:10.262 | 0 | 0 | 0 | 0 | 0 | 4 | 25.6434 | 25.6434 | 0 | 30 | 0 | 0 | 0 | 0 | 0 | 4 | 24.9324 | 24.9324 | 0.5977 | 30
07.05.2025¦12:16:11.262 | 0 | 0 | 0 | 0 | 0 | 4 | 25.6908 | 25.6908 | 0 | 30 | 0 | 0 | 0 | 0 | 0 | 4 | 24.9324 | 24.9324 | 0.6235 | 30
07.05.2025¦12:16:12.262 | 0 | 0 | 0 | 0 | 0 | 4 | 25.6908 | 25.6908 | 0 | 30 | 0 | 0 | 0 | 0 | 0 | 4 | 24.9324 | 24.9324 | 0.6106 | 30
07.05.2025¦12:16:13.262 | 0 | 0 | 0 | 0 | 0 | 4 | 25.6908 | 25.6908 | 0 | 30 | 0 | 0 | 0 | 0 | 0 | 4 | 24.9798 | 24.9798 | 0.6106 | 30
07.05.2025¦12:16:14.262 | 0 | 0 | 0 | 0 | 0 | 4 | 25.6908 | 25.6908 | 0 | 30 | 0 | 0 | 0 | 0 | 0 | 4 | 24.9798 | 24.9798 | 0.6106 | 30
07.05.2025¦12:16:15.263 | 0 | 0 | 0 | 0 | 0 | 4 | 25.6908 | 25.6908 | 0 | 30 | 0 | 0 | 0 | 0 | 0 | 4 | 24.9324 | 24.9324 | 0.6106 | 30
07.05.2025¦12:16:16.263 | 0 | 0 | 0 | 0 | 0 | 4 | 25.6908 | 25.6908 | 0 | 30 | 0 | 0 | 0 | 0 | 0 | 4 | 24.9798 | 24.9798 | 0.5805 | 30
07.05.2025¦12:16:17.264 | 0 | 0 | 0 | 0 | 0 | 4 | 25.6908 | 25.6908 | 0 | 30 | 0 | 0 | 0 | 0 | 0 | 4 | 24.9798 | 24.9798 | 0.6278 | 30
07.05.2025¦12:16:18.262 | 0 | 0 | 0 | 0 | 0 | 4 | 25.6908 | 25.6908 | 0 | 30 | 0 | 0 | 0 | 0 | 0 | 4 | 24.9798 | 24.9798 | 0.6278 | 30
07.05.2025¦12:16:19.261 | 0 | 0 | 0 | 0 | 0 | 99 | 0 | 0 | 0 | 30 | 0 | 0 | 0 | 0 | 0 | 99 | 0 | 0 | 0 | 30
07.05.2025¦12:16:20.262 | 0 | 0 | 0 | 0 | 0 | 4 | 8.1528 | 8.1528 | 0 | 30 | 0 | 0 | 0 | 0 | 0 | 4 | 8.1054 | 8.1054 | 0 | 30
07.05.2025¦12:16:21.263 | 0 | 0 | 0 | 0 | 0 | 4 | 15.7368 | 15.7368 | 0 | 30 | 0 | 0 | 0 | 0 | 0 | 4 | 15.7842 | 15.7842 | 0.0387 | 30
07.05.2025¦12:16:22.263 | 0 | 0 | 0 | 0 | 0 | 4 | 20.9508 | 20.9508 | 0 | 30 | 0 | 0 | 0 | 0 | 0 | 4 | 20.7138 | 20.7138 | 0.2107 | 30
07.05.2025¦12:16:23.263 | 0 | 0 | 0 | 0 | 0 | 4 | 25.6908 | 25.6908 | 0 | 30 | 0 | 0 | 0 | 0 | 0 | 4 | 24.9798 | 24.9798 | 0.602 | 30
| OekoSolve | OekoSolve | OekoSolve | OekoSolve | OekoSolve | OekoSolve | OekoSolve | OekoSolve | OekoSolve | OekoSolve | OekoSolve | OekoSolve | OekoSolve | OekoSolve | OekoSolve | OekoSolve | OekoSolve | OekoSolve | OekoSolve | OekoSolve
| EnMeter_Prec1 | EnMeter_Prec1 | EnMeter_Prec1 | EnMeter_Prec1 | EnMeter_Prec1 | EnMeter_Prec1 | EnMeter_Prec1 | EnMeter_Prec1 | EnMeter_Prec1 | EnMeter_Prec1 | EnMeter_Prec2 | EnMeter_Prec2 | EnMeter_Prec2 | EnMeter_Prec2 | EnMeter_Prec2 | EnMeter_Prec2 | EnMeter_Prec2 | EnMeter_Prec2 | EnMeter_Prec2 | EnMeter_Prec2
| Prec1 P:W | Prec1 WTotal:kWh | Prec1 WDay:kWh | Prec1 WMonth:kWh | Prec1 WYear:kWh | Prec1 State:0 no info available¦1 Off¦2 Startup¦3 Ready¦4 On¦5 Charge¦6 Discharge¦7 Batt Low or Full¦8 Batt Full¦9 Batt low¦10 Finished¦11 Island¦12 Waiting¦91 Maintenance¦99 ERROR | Prec1 Spec Signal | Prec1 V:kV | Prec1 I:mA | Prec1 Info:0 Bit0¦1 Bit1¦2 Bit2¦3 Bit3¦4 HS Ein¦5 Freigabe / Abdeckung vorhanden¦6 Temp. FÃ¼hler aktiv¦7 Temp. FÃ¼hler unterbrochen¦8 Bit8¦9 Bit9¦10 Bit10¦11 Bit11¦12 Bit12¦13 Bit13¦14 Bit14¦15 Bit15¦ | Prec2 P:W | Prec2 WTotal:kWh | Prec2 WDay:kWh | Prec2 WMonth:kWh | Prec2 WYear:kWh | Prec2 State:0 no info available¦1 Off¦2 Startup¦3 Ready¦4 On¦5 Charge¦6 Discharge¦7 Batt Low or Full¦8 Batt Full¦9 Batt low¦10 Finished¦11 Island¦12 Waiting¦91 Maintenance¦99 ERROR | Prec2 Spec Signal | Prec2 V:kV | Prec2 I:mA | Prec2 Info:0 Bit0¦1 Bit1¦2 Bit2¦3 Bit3¦4 HS Ein¦5 Freigabe / Abdeckung vorhanden¦6 Temp. FÃ¼hler aktiv¦7 Temp. FÃ¼hler unterbrochen¦8 Bit8¦9 Bit9¦10 Bit10¦11 Bit11¦12 Bit12¦13 Bit13¦14 Bit14¦15 Bit15¦
07.05.2025¦12:16:24.261 | 0 | 0 | 0 | 0 | 0 | 4 | 25.6908 | 25.6908 | 0 | 30 | 0 | 0 | 0 | 0 | 0 | 4 | 24.9798 | 24.9798 | 0.602 | 30
07.05.2025¦12:16:25.263 | 0 | 0 | 0 | 0 | 0 | 4 | 25.6434 | 25.6434 | 0 | 30 | 0 | 0 | 0 | 0 | 0 | 4 | 24.9798 | 24.9798 | 0.6149 | 30
07.05.2025¦12:16:26.263 | 0 | 0 | 0 | 0 | 0 | 4 | 25.6908 | 25.6908 | 0 | 30 | 0 | 0 | 0 | 0 | 0 | 4 | 24.9798 | 24.9798 | 0.5504 | 30
07.05.2025¦12:16:27.262 | 0 | 0 | 0 | 0 | 0 | 4 | 25.6908 | 25.6908 | 0 | 30 | 0 | 0 | 0 | 0 | 0 | 4 | 24.9798 | 24.9798 | 0.5504 | 30
07.05.2025¦12:16:28.263 | 0 | 0 | 0 | 0 | 0 | 4 | 25.6908 | 25.6908 | 0 | 30 | 0 | 0 | 0 | 0 | 0 | 4 | 24.9324 | 24.9324 | 0.6192 | 30
07.05.2025¦12:16:29.263 | 0 | 0 | 0 | 0 | 0 | 4 | 25.6908 | 25.6908 | 0 | 30 | 0 | 0 | 0 | 0 | 0 | 4 | 24.9324 | 24.9324 | 0.6192 | 30
07.05.2025¦12:16:30.262 | 0 | 0 | 0 | 0 | 0 | 4 | 25.6908 | 25.6908 | 0 | 30 | 0 | 0 | 0 | 0 | 0 | 4 | 24.9324 | 24.9324 | 0.5848 | 30
07.05.2025¦12:16:31.263 | 0 | 0 | 0 | 0 | 0 | 4 | 25.6908 | 25.6908 | 0 | 30 | 0 | 0 | 0 | 0 | 0 | 4 | 24.9798 | 24.9798 | 0.6364 | 30
07.05.2025¦12:16:32.262 | 0 | 0 | 0 | 0 | 0 | 4 | 25.6908 | 25.6908 | 0 | 30 | 0 | 0 | 0 | 0 | 0 | 4 | 24.9798 | 24.9798 | 0.5762 | 30
07.05.2025¦12:16:33.262 | 0 | 0 | 0 | 0 | 0 | 4 | 25.6908 | 25.6908 | 0 | 30 | 0 | 0 | 0 | 0 | 0 | 4 | 24.9798 | 24.9798 | 0.5891 | 30
07.05.2025¦12:16:34.262 | 0 | 0 | 0 | 0 | 0 | 4 | 25.6908 | 25.6908 | 0 | 30 | 0 | 0 | 0 | 0 | 0 | 4 | 25.0272 | 25.0272 | 0.5848 | 30
07.05.2025¦12:16:35.262 | 0 | 0 | 0 | 0 | 0 | 4 | 25.6908 | 25.6908 | 0 | 30 | 0 | 0 | 0 | 0 | 0 | 4 | 24.9798 | 24.9798 | 0.559 | 30
07.05.2025¦12:16:36.262 | 0 | 0 | 0 | 0 | 0 | 4 | 25.6908 | 25.6908 | 0 | 30 | 0 | 0 | 0 | 0 | 0 | 4 | 25.0272 | 25.0272 | 0.5633 | 30
07.05.2025¦12:16:37.262 | 0 | 0 | 0 | 0 | 0 | 4 | 25.6908 | 25.6908 | 0 | 30 | 0 | 0 | 0 | 0 | 0 | 4 | 24.9798 | 24.9798 | 0.5547 | 30
07.05.2025¦12:16:38.263 | 0 | 0 | 0 | 0 | 0 | 4 | 25.6908 | 25.6908 | 0 | 30 | 0 | 0 | 0 | 0 | 0 | 4 | 24.9798 | 24.9798 | 0.5547 | 30
07.05.2025¦12:16:39.263 | 0 | 0 | 0 | 0 | 0 | 4 | 0 | 0 | 0 | 30 | 0 | 0 | 0 | 0 | 0 | 99 | 0 | 0 | 0 | 30
07.05.2025¦12:16:40.263 | 0 | 0 | 0 | 0 | 0 | 99 | 0 | 0 | 0 | 30 | 0 | 0 | 0 | 0 | 0 | 99 | 0 | 0 | 0 | 30
07.05.2025¦12:16:41.263 | 0 | 0 | 0 | 0 | 0 | 4 | 8.1528 | 8.1528 | 0 | 30 | 0 | 0 | 0 | 0 | 0 | 4 | 8.1054 | 8.1054 | 0 | 30
07.05.2025¦12:16:42.263 | 0 | 0 | 0 | 0 | 0 | 4 | 11.85 | 11.85 | 0 | 30 | 0 | 0 | 0 | 0 | 0 | 4 | 11.9922 | 11.9922 | 0 | 30
07.05.2025¦12:16:43.263 | 0 | 0 | 0 | 0 | 0 | 4 | 16.9692 | 16.9692 | 0 | 30 | 0 | 0 | 0 | 0 | 0 | 4 | 16.9692 | 16.9692 | 0.0688 | 30
07.05.2025¦12:16:44.261 | 0 | 0 | 0 | 0 | 0 | 4 | 16.9692 | 16.9692 | 0 | 30 | 0 | 0 | 0 | 0 | 0 | 4 | 16.9692 | 16.9692 | 0.0688 | 30
07.05.2025¦12:16:45.261 | 0 | 0 | 0 | 0 | 0 | 4 | 22.1832 | 22.1832 | 0 | 30 | 0 | 0 | 0 | 0 | 0 | 4 | 21.9936 | 21.9936 | 0.2881 | 30
07.05.2025¦12:16:46.261 | 0 | 0 | 0 | 0 | 0 | 4 | 25.6908 | 25.6908 | 0 | 30 | 0 | 0 | 0 | 0 | 0 | 4 | 25.0272 | 25.0272 | 0.6149 | 30
07.05.2025¦12:16:47.261 | 0 | 0 | 0 | 0 | 0 | 4 | 25.6908 | 25.6908 | 0 | 30 | 0 | 0 | 0 | 0 | 0 | 4 | 24.9798 | 24.9798 | 0.6106 | 30
07.05.2025¦12:16:48.262 | 0 | 0 | 0 | 0 | 0 | 4 | 25.6908 | 25.6908 | 0 | 30 | 0 | 0 | 0 | 0 | 0 | 4 | 24.9324 | 24.9324 | 0.5719 | 30
07.05.2025¦12:16:49.263 | 0 | 0 | 0 | 0 | 0 | 4 | 25.6908 | 25.6908 | 0 | 30 | 0 | 0 | 0 | 0 | 0 | 4 | 24.9798 | 24.9798 | 0.5676 | 30
07.05.2025¦12:16:50.263 | 0 | 0 | 0 | 0 | 0 | 4 | 25.6434 | 25.6434 | 0 | 30 | 0 | 0 | 0 | 0 | 0 | 4 | 24.9798 | 24.9798 | 0.5977 | 30
07.05.2025¦12:16:51.263 | 0 | 0 | 0 | 0 | 0 | 4 | 25.6908 | 25.6908 | 0 | 30 | 0 | 0 | 0 | 0 | 0 | 4 | 24.9798 | 24.9798 | 0.5977 | 30
07.05.2025¦12:16:52.264 | 0 | 0 | 0 | 0 | 0 | 4 | 25.6908 | 25.6908 | 0 | 30 | 0 | 0 | 0 | 0 | 0 | 4 | 24.9798 | 24.9798 | 0.5977 | 30
07.05.2025¦12:16:53.262 | 0 | 0 | 0 | 0 | 0 | 4 | 25.6908 | 25.6908 | 0 | 30 | 0 | 0 | 0 | 0 | 0 | 4 | 24.9798 | 24.9798 | 0.5934 | 30
| OekoSolve | OekoSolve | OekoSolve | OekoSolve | OekoSolve | OekoSolve | OekoSolve | OekoSolve | OekoSolve | OekoSolve | OekoSolve | OekoSolve | OekoSolve | OekoSolve | OekoSolve | OekoSolve | OekoSolve | OekoSolve | OekoSolve | OekoSolve
| EnMeter_Prec1 | EnMeter_Prec1 | EnMeter_Prec1 | EnMeter_Prec1 | EnMeter_Prec1 | EnMeter_Prec1 | EnMeter_Prec1 | EnMeter_Prec1 | EnMeter_Prec1 | EnMeter_Prec1 | EnMeter_Prec2 | EnMeter_Prec2 | EnMeter_Prec2 | EnMeter_Prec2 | EnMeter_Prec2 | EnMeter_Prec2 | EnMeter_Prec2 | EnMeter_Prec2 | EnMeter_Prec2 | EnMeter_Prec2
| Prec1 P:W | Prec1 WTotal:kWh | Prec1 WDay:kWh | Prec1 WMonth:kWh | Prec1 WYear:kWh | Prec1 State:0 no info available¦1 Off¦2 Startup¦3 Ready¦4 On¦5 Charge¦6 Discharge¦7 Batt Low or Full¦8 Batt Full¦9 Batt low¦10 Finished¦11 Island¦12 Waiting¦91 Maintenance¦99 ERROR | Prec1 Spec Signal | Prec1 V:kV | Prec1 I:mA | Prec1 Info:0 Bit0¦1 Bit1¦2 Bit2¦3 Bit3¦4 HS Ein¦5 Freigabe / Abdeckung vorhanden¦6 Temp. FÃ¼hler aktiv¦7 Temp. FÃ¼hler unterbrochen¦8 Bit8¦9 Bit9¦10 Bit10¦11 Bit11¦12 Bit12¦13 Bit13¦14 Bit14¦15 Bit15¦ | Prec2 P:W | Prec2 WTotal:kWh | Prec2 WDay:kWh | Prec2 WMonth:kWh | Prec2 WYear:kWh | Prec2 State:0 no info available¦1 Off¦2 Startup¦3 Ready¦4 On¦5 Charge¦6 Discharge¦7 Batt Low or Full¦8 Batt Full¦9 Batt low¦10 Finished¦11 Island¦12 Waiting¦91 Maintenance¦99 ERROR | Prec2 Spec Signal | Prec2 V:kV | Prec2 I:mA | Prec2 Info:0 Bit0¦1 Bit1¦2 Bit2¦3 Bit3¦4 HS Ein¦5 Freigabe / Abdeckung vorhanden¦6 Temp. FÃ¼hler aktiv¦7 Temp. FÃ¼hler unterbrochen¦8 Bit8¦9 Bit9¦10 Bit10¦11 Bit11¦12 Bit12¦13 Bit13¦14 Bit14¦15 Bit15¦
07.05.2025¦12:16:54.261 | 0 | 0 | 0 | 0 | 0 | 4 | 25.6908 | 25.6908 | 0 | 30 | 0 | 0 | 0 | 0 | 0 | 4 | 24.9798 | 24.9798 | 0.5934 | 30
07.05.2025¦12:16:55.263 | 0 | 0 | 0 | 0 | 0 | 4 | 25.6434 | 25.6434 | 0 | 30 | 0 | 0 | 0 | 0 | 0 | 4 | 24.9324 | 24.9324 | 0.5762 | 30
07.05.2025¦12:16:56.263 | 0 | 0 | 0 | 0 | 0 | 4 | 25.6908 | 25.6908 | 0 | 30 | 0 | 0 | 0 | 0 | 0 | 4 | 24.9798 | 24.9798 | 0.5719 | 30
07.05.2025¦12:16:57.262 | 0 | 0 | 0 | 0 | 0 | 4 | 25.6908 | 25.6908 | 0 | 30 | 0 | 0 | 0 | 0 | 0 | 4 | 24.9798 | 24.9798 | 0.5719 | 30
07.05.2025¦12:16:58.262 | 0 | 0 | 0 | 0 | 0 | 4 | 25.6908 | 25.6908 | 0 | 30 | 0 | 0 | 0 | 0 | 0 | 4 | 24.9798 | 24.9798 | 0.5719 | 30
07.05.2025¦12:16:59.269 | 0 | 0 | 0 | 0 | 0 | 4 | 25.6908 | 25.6908 | 0 | 30 | 0 | 0 | 0 | 0 | 0 | 4 | 24.9798 | 24.9798 | 0.5891 | 30
07.05.2025¦12:17:00.262 | 0 | 0 | 0 | 0 | 0 | 4 | 25.6434 | 25.6434 | 0 | 30 | 0 | 0 | 0 | 0 | 0 | 4 | 25.0272 | 25.0272 | 0.7869 | 30
07.05.2025¦12:17:01.262 | 0 | 0 | 0 | 0 | 0 | 4 | 25.6434 | 25.6434 | 0 | 30 | 0 | 0 | 0 | 0 | 0 | 4 | 25.0272 | 25.0272 | 0.7869 | 30
07.05.2025¦12:17:02.263 | 0 | 0 | 0 | 0 | 0 | 4 | 25.6908 | 25.6908 | 0 | 30 | 0 | 0 | 0 | 0 | 0 | 4 | 24.9798 | 24.9798 | 0.6579 | 30
07.05.2025¦12:17:03.263 | 0 | 0 | 0 | 0 | 0 | 4 | 25.6908 | 25.6908 | 0 | 30 | 0 | 0 | 0 | 0 | 0 | 4 | 24.885 | 24.885 | 0.688 | 30
07.05.2025¦12:17:04.264 | 0 | 0 | 0 | 0 | 0 | 4 | 25.6908 | 25.6908 | 0 | 30 | 0 | 0 | 0 | 0 | 0 | 4 | 24.9798 | 24.9798 | 0.7052 | 30
07.05.2025¦12:17:05.263 | 0 | 0 | 0 | 0 | 0 | 4 | 25.6908 | 25.6908 | 0 | 30 | 0 | 0 | 0 | 0 | 0 | 4 | 24.9798 | 24.9798 | 0.6837 | 30
07.05.2025¦12:17:06.264 | 0 | 0 | 0 | 0 | 0 | 4 | 25.6908 | 25.6908 | 0 | 30 | 0 | 0 | 0 | 0 | 0 | 4 | 24.9798 | 24.9798 | 0.688 | 30
07.05.2025¦12:17:07.262 | 0 | 0 | 0 | 0 | 0 | 4 | 25.6908 | 25.6908 | 0 | 30 | 0 | 0 | 0 | 0 | 0 | 4 | 24.9798 | 24.9798 | 0.688 | 30
07.05.2025¦12:17:08.262 | 0 | 0 | 0 | 0 | 0 | 4 | 25.6434 | 25.6434 | 0 | 30 | 0 | 0 | 0 | 0 | 0 | 4 | 24.9324 | 24.9324 | 0.7181 | 30
07.05.2025¦12:17:09.262 | 0 | 0 | 0 | 0 | 0 | 4 | 25.6908 | 25.6908 | 0 | 30 | 0 | 0 | 0 | 0 | 0 | 4 | 25.0272 | 25.0272 | 0.688 | 30
07.05.2025¦12:17:10.262 | 0 | 0 | 0 | 0 | 0 | 4 | 25.6908 | 25.6908 | 0 | 30 | 0 | 0 | 0 | 0 | 0 | 4 | 24.9798 | 24.9798 | 0.7009 | 30
07.05.2025¦12:17:11.262 | 0 | 0 | 0 | 0 | 0 | 4 | 25.6908 | 25.6908 | 0 | 30 | 0 | 0 | 0 | 0 | 0 | 4 | 24.9798 | 24.9798 | 0.7009 | 30
07.05.2025¦12:17:12.263 | 0 | 0 | 0 | 0 | 0 | 4 | 25.6434 | 25.6434 | 0 | 30 | 0 | 0 | 0 | 0 | 0 | 4 | 24.9798 | 24.9798 | 0.7181 | 30
07.05.2025¦12:17:13.263 | 0 | 0 | 0 | 0 | 0 | 4 | 25.6434 | 25.6434 | 0 | 30 | 0 | 0 | 0 | 0 | 0 | 4 | 24.9798 | 24.9798 | 0.7181 | 30
07.05.2025¦12:17:14.261 | 0 | 0 | 0 | 0 | 0 | 4 | 25.6434 | 25.6434 | 0 | 30 | 0 | 0 | 0 | 0 | 0 | 4 | 24.9798 | 24.9798 | 0.8514 | 30
07.05.2025¦12:17:15.262 | 0 | 0 | 0 | 0 | 0 | 4 | 25.6434 | 25.6434 | 0 | 30 | 0 | 0 | 0 | 0 | 0 | 4 | 25.0272 | 25.0272 | 0.8557 | 30
07.05.2025¦12:17:16.262 | 0 | 0 | 0 | 0 | 0 | 4 | 25.6434 | 25.6434 | 0 | 30 | 0 | 0 | 0 | 0 | 0 | 4 | 24.9324 | 24.9324 | 0.8729 | 30
07.05.2025¦12:17:17.263 | 0 | 0 | 0 | 0 | 0 | 4 | 25.6434 | 25.6434 | 0 | 30 | 0 | 0 | 0 | 0 | 0 | 4 | 25.0272 | 25.0272 | 0.9202 | 30
07.05.2025¦12:17:18.262 | 0 | 0 | 0 | 0 | 0 | 4 | 25.6434 | 25.6434 | 0 | 30 | 0 | 0 | 0 | 0 | 0 | 4 | 25.0272 | 25.0272 | 0.9202 | 30
07.05.2025¦12:17:19.263 | 0 | 0 | 0 | 0 | 0 | 4 | 25.596 | 25.596 | 0 | 30 | 0 | 0 | 0 | 0 | 0 | 4 | 24.9798 | 24.9798 | 0.8557 | 30
07.05.2025¦12:17:20.264 | 0 | 0 | 0 | 0 | 0 | 4 | 25.6434 | 25.6434 | 0 | 30 | 0 | 0 | 0 | 0 | 0 | 4 | 24.9798 | 24.9798 | 0.8901 | 30
07.05.2025¦12:17:21.262 | 0 | 0 | 0 | 0 | 0 | 4 | 25.6434 | 25.6434 | 0 | 30 | 0 | 0 | 0 | 0 | 0 | 4 | 24.9798 | 24.9798 | 0.8901 | 30
07.05.2025¦12:17:22.263 | 0 | 0 | 0 | 0 | 0 | 4 | 25.6434 | 25.6434 | 0 | 30 | 0 | 0 | 0 | 0 | 0 | 4 | 24.9324 | 24.9324 | 0.8858 | 30
07.05.2025¦12:17:23.262 | 0 | 0 | 0 | 0 | 0 | 4 | 25.6434 | 25.6434 | 0 | 30 | 0 | 0 | 0 | 0 | 0 | 4 | 24.9324 | 24.9324 | 0.8858 | 30
| OekoSolve | OekoSolve | OekoSolve | OekoSolve | OekoSolve | OekoSolve | OekoSolve | OekoSolve | OekoSolve | OekoSolve | OekoSolve | OekoSolve | OekoSolve | OekoSolve | OekoSolve | OekoSolve | OekoSolve | OekoSolve | OekoSolve | OekoSolve
| EnMeter_Prec1 | EnMeter_Prec1 | EnMeter_Prec1 | EnMeter_Prec1 | EnMeter_Prec1 | EnMeter_Prec1 | EnMeter_Prec1 | EnMeter_Prec1 | EnMeter_Prec1 | EnMeter_Prec1 | EnMeter_Prec2 | EnMeter_Prec2 | EnMeter_Prec2 | EnMeter_Prec2 | EnMeter_Prec2 | EnMeter_Prec2 | EnMeter_Prec2 | EnMeter_Prec2 | EnMeter_Prec2 | EnMeter_Prec2
| Prec1 P:W | Prec1 WTotal:kWh | Prec1 WDay:kWh | Prec1 WMonth:kWh | Prec1 WYear:kWh | Prec1 State:0 no info available¦1 Off¦2 Startup¦3 Ready¦4 On¦5 Charge¦6 Discharge¦7 Batt Low or Full¦8 Batt Full¦9 Batt low¦10 Finished¦11 Island¦12 Waiting¦91 Maintenance¦99 ERROR | Prec1 Spec Signal | Prec1 V:kV | Prec1 I:mA | Prec1 Info:0 Bit0¦1 Bit1¦2 Bit2¦3 Bit3¦4 HS Ein¦5 Freigabe / Abdeckung vorhanden¦6 Temp. FÃ¼hler aktiv¦7 Temp. FÃ¼hler unterbrochen¦8 Bit8¦9 Bit9¦10 Bit10¦11 Bit11¦12 Bit12¦13 Bit13¦14 Bit14¦15 Bit15¦ | Prec2 P:W | Prec2 WTotal:kWh | Prec2 WDay:kWh | Prec2 WMonth:kWh | Prec2 WYear:kWh | Prec2 State:0 no info available¦1 Off¦2 Startup¦3 Ready¦4 On¦5 Charge¦6 Discharge¦7 Batt Low or Full¦8 Batt Full¦9 Batt low¦10 Finished¦11 Island¦12 Waiting¦91 Maintenance¦99 ERROR | Prec2 Spec Signal | Prec2 V:kV | Prec2 I:mA | Prec2 Info:0 Bit0¦1 Bit1¦2 Bit2¦3 Bit3¦4 HS Ein¦5 Freigabe / Abdeckung vorhanden¦6 Temp. FÃ¼hler aktiv¦7 Temp. FÃ¼hler unterbrochen¦8 Bit8¦9 Bit9¦10 Bit10¦11 Bit11¦12 Bit12¦13 Bit13¦14 Bit14¦15 Bit15¦
07.05.2025¦12:17:24.261 | 0 | 0 | 0 | 0 | 0 | 4 | 25.6434 | 25.6434 | 0 | 30 | 0 | 0 | 0 | 0 | 0 | 4 | 24.9798 | 24.9798 | 0.8385 | 30
07.05.2025¦12:17:25.262 | 0 | 0 | 0 | 0 | 0 | 4 | 25.6434 | 25.6434 | 0 | 30 | 0 | 0 | 0 | 0 | 0 | 4 | 24.9324 | 24.9324 | 0.8428 | 30
07.05.2025¦12:17:26.263 | 0 | 0 | 0 | 0 | 0 | 4 | 25.6434 | 25.6434 | 0 | 30 | 0 | 0 | 0 | 0 | 0 | 4 | 24.9798 | 24.9798 | 0.8041 | 30
07.05.2025¦12:17:27.264 | 0 | 0 | 0 | 0 | 0 | 4 | 25.6434 | 25.6434 | 0 | 30 | 0 | 0 | 0 | 0 | 0 | 4 | 24.9798 | 24.9798 | 0.7955 | 30
07.05.2025¦12:17:28.261 | 0 | 0 | 0 | 0 | 0 | 4 | 25.6434 | 25.6434 | 0 | 30 | 0 | 0 | 0 | 0 | 0 | 4 | 24.9798 | 24.9798 | 0.7955 | 30
07.05.2025¦12:17:29.261 | 0 | 0 | 0 | 0 | 0 | 4 | 25.6434 | 25.6434 | 0 | 30 | 0 | 0 | 0 | 0 | 0 | 4 | 24.9798 | 24.9798 | 0.8041 | 30
07.05.2025¦12:17:30.262 | 0 | 0 | 0 | 0 | 0 | 4 | 25.6434 | 25.6434 | 0 | 30 | 0 | 0 | 0 | 0 | 0 | 4 | 24.9798 | 24.9798 | 0.7912 | 30
07.05.2025¦12:17:31.262 | 0 | 0 | 0 | 0 | 0 | 4 | 25.6908 | 25.6908 | 0 | 30 | 0 | 0 | 0 | 0 | 0 | 4 | 24.9798 | 24.9798 | 0.8127 | 30
07.05.2025¦12:17:32.261 | 0 | 0 | 0 | 0 | 0 | 4 | 25.6908 | 25.6908 | 0 | 30 | 0 | 0 | 0 | 0 | 0 | 4 | 24.9798 | 24.9798 | 0.8127 | 30
07.05.2025¦12:17:33.263 | 0 | 0 | 0 | 0 | 0 | 4 | 25.6908 | 25.6908 | 0 | 30 | 0 | 0 | 0 | 0 | 0 | 4 | 24.9798 | 24.9798 | 0.8041 | 30
07.05.2025¦12:17:34.264 | 0 | 0 | 0 | 0 | 0 | 4 | 25.6434 | 25.6434 | 0 | 30 | 0 | 0 | 0 | 0 | 0 | 4 | 24.9798 | 24.9798 | 0.7955 | 30
07.05.2025¦12:17:35.262 | 0 | 0 | 0 | 0 | 0 | 4 | 25.6434 | 25.6434 | 0 | 30 | 0 | 0 | 0 | 0 | 0 | 4 | 24.9798 | 24.9798 | 0.7955 | 30
07.05.2025¦12:17:36.263 | 0 | 0 | 0 | 0 | 0 | 4 | 25.6434 | 25.6434 | 0 | 30 | 0 | 0 | 0 | 0 | 0 | 4 | 24.9798 | 24.9798 | 0.8041 | 30
07.05.2025¦12:17:37.263 | 0 | 0 | 0 | 0 | 0 | 4 | 25.6434 | 25.6434 | 0 | 30 | 0 | 0 | 0 | 0 | 0 | 4 | 24.9798 | 24.9798 | 0.8557 | 30
07.05.2025¦12:17:38.262 | 0 | 0 | 0 | 0 | 0 | 4 | 25.6434 | 25.6434 | 0 | 30 | 0 | 0 | 0 | 0 | 0 | 4 | 24.9798 | 24.9798 | 0.8557 | 30
07.05.2025¦12:17:39.262 | 0 | 0 | 0 | 0 | 0 | 4 | 25.6434 | 25.6434 | 0 | 30 | 0 | 0 | 0 | 0 | 0 | 4 | 24.9798 | 24.9798 | 0.8299 | 30
07.05.2025¦12:17:40.262 | 0 | 0 | 0 | 0 | 0 | 4 | 25.6434 | 25.6434 | 0 | 30 | 0 | 0 | 0 | 0 | 0 | 4 | 24.9324 | 24.9324 | 0.8256 | 30
07.05.2025¦12:17:41.264 | 0 | 0 | 0 | 0 | 0 | 4 | 25.6434 | 25.6434 | 0 | 30 | 0 | 0 | 0 | 0 | 0 | 4 | 25.0272 | 25.0272 | 0.7912 | 30
07.05.2025¦12:17:42.262 | 0 | 0 | 0 | 0 | 0 | 4 | 25.6434 | 25.6434 | 0 | 30 | 0 | 0 | 0 | 0 | 0 | 4 | 25.0272 | 25.0272 | 0.7912 | 30
07.05.2025¦12:17:43.263 | 0 | 0 | 0 | 0 | 0 | 4 | 25.6434 | 25.6434 | 0 | 30 | 0 | 0 | 0 | 0 | 0 | 4 | 24.9324 | 24.9324 | 0.7697 | 30
07.05.2025¦12:17:44.263 | 0 | 0 | 0 | 0 | 0 | 4 | 25.6908 | 25.6908 | 0 | 30 | 0 | 0 | 0 | 0 | 0 | 4 | 24.9798 | 24.9798 | 0.8041 | 30
07.05.2025¦12:17:45.263 | 0 | 0 | 0 | 0 | 0 | 4 | 25.6434 | 25.6434 | 0 | 30 | 0 | 0 | 0 | 0 | 0 | 4 | 24.9324 | 24.9324 | 0.8084 | 30
07.05.2025¦12:17:46.263 | 0 | 0 | 0 | 0 | 0 | 4 | 25.6434 | 25.6434 | 0 | 30 | 0 | 0 | 0 | 0 | 0 | 4 | 24.9798 | 24.9798 | 0.8299 | 30
07.05.2025¦12:17:47.263 | 0 | 0 | 0 | 0 | 0 | 4 | 25.596 | 25.596 | 0 | 30 | 0 | 0 | 0 | 0 | 0 | 4 | 24.9798 | 24.9798 | 0.8256 | 30
07.05.2025¦12:17:48.263 | 0 | 0 | 0 | 0 | 0 | 4 | 25.596 | 25.596 | 0 | 30 | 0 | 0 | 0 | 0 | 0 | 4 | 24.9798 | 24.9798 | 0.8256 | 30
07.05.2025¦12:17:49.263 | 0 | 0 | 0 | 0 | 0 | 4 | 25.6434 | 25.6434 | 0 | 30 | 0 | 0 | 0 | 0 | 0 | 4 | 24.9324 | 24.9324 | 0.8557 | 30
07.05.2025¦12:17:50.262 | 0 | 0 | 0 | 0 | 0 | 4 | 25.6434 | 25.6434 | 0 | 30 | 0 | 0 | 0 | 0 | 0 | 4 | 24.9324 | 24.9324 | 0.8557 | 30
07.05.2025¦12:17:51.261 | 0 | 0 | 0 | 0 | 0 | 4 | 25.596 | 25.596 | 0 | 30 | 0 | 0 | 0 | 0 | 0 | 4 | 24.9798 | 24.9798 | 0.8299 | 30
07.05.2025¦12:17:52.262 | 0 | 0 | 0 | 0 | 0 | 4 | 25.6434 | 25.6434 | 0 | 30 | 0 | 0 | 0 | 0 | 0 | 4 | 24.9798 | 24.9798 | 0.7912 | 30
07.05.2025¦12:17:53.263 | 0 | 0 | 0 | 0 | 0 | 4 | 25.6434 | 25.6434 | 0 | 30 | 0 | 0 | 0 | 0 | 0 | 4 | 24.9798 | 24.9798 | 0.7611 | 30
07.05.2025¦12:17:54.263 | 0 | 0 | 0 | 0 | 0 | 4 | 25.6908 | 25.6908 | 0 | 30 | 0 | 0 | 0 | 0 | 0 | 4 | 24.9798 | 24.9798 | 0.7181 | 30
| OekoSolve | OekoSolve | OekoSolve | OekoSolve | OekoSolve | OekoSolve | OekoSolve | OekoSolve | OekoSolve | OekoSolve | OekoSolve | OekoSolve | OekoSolve | OekoSolve | OekoSolve | OekoSolve | OekoSolve | OekoSolve | OekoSolve | OekoSolve
| EnMeter_Prec1 | EnMeter_Prec1 | EnMeter_Prec1 | EnMeter_Prec1 | EnMeter_Prec1 | EnMeter_Prec1 | EnMeter_Prec1 | EnMeter_Prec1 | EnMeter_Prec1 | EnMeter_Prec1 | EnMeter_Prec2 | EnMeter_Prec2 | EnMeter_Prec2 | EnMeter_Prec2 | EnMeter_Prec2 | EnMeter_Prec2 | EnMeter_Prec2 | EnMeter_Prec2 | EnMeter_Prec2 | EnMeter_Prec2
| Prec1 P:W | Prec1 WTotal:kWh | Prec1 WDay:kWh | Prec1 WMonth:kWh | Prec1 WYear:kWh | Prec1 State:0 no info available¦1 Off¦2 Startup¦3 Ready¦4 On¦5 Charge¦6 Discharge¦7 Batt Low or Full¦8 Batt Full¦9 Batt low¦10 Finished¦11 Island¦12 Waiting¦91 Maintenance¦99 ERROR | Prec1 Spec Signal | Prec1 V:kV | Prec1 I:mA | Prec1 Info:0 Bit0¦1 Bit1¦2 Bit2¦3 Bit3¦4 HS Ein¦5 Freigabe / Abdeckung vorhanden¦6 Temp. FÃ¼hler aktiv¦7 Temp. FÃ¼hler unterbrochen¦8 Bit8¦9 Bit9¦10 Bit10¦11 Bit11¦12 Bit12¦13 Bit13¦14 Bit14¦15 Bit15¦ | Prec2 P:W | Prec2 WTotal:kWh | Prec2 WDay:kWh | Prec2 WMonth:kWh | Prec2 WYear:kWh | Prec2 State:0 no info available¦1 Off¦2 Startup¦3 Ready¦4 On¦5 Charge¦6 Discharge¦7 Batt Low or Full¦8 Batt Full¦9 Batt low¦10 Finished¦11 Island¦12 Waiting¦91 Maintenance¦99 ERROR | Prec2 Spec Signal | Prec2 V:kV | Prec2 I:mA | Prec2 Info:0 Bit0¦1 Bit1¦2 Bit2¦3 Bit3¦4 HS Ein¦5 Freigabe / Abdeckung vorhanden¦6 Temp. FÃ¼hler aktiv¦7 Temp. FÃ¼hler unterbrochen¦8 Bit8¦9 Bit9¦10 Bit10¦11 Bit11¦12 Bit12¦13 Bit13¦14 Bit14¦15 Bit15¦
07.05.2025¦12:17:55.264 | 0 | 0 | 0 | 0 | 0 | 4 | 25.6908 | 25.6908 | 0 | 30 | 0 | 0 | 0 | 0 | 0 | 4 | 24.9798 | 24.9798 | 0.731 | 30
07.05.2025¦12:17:56.262 | 0 | 0 | 0 | 0 | 0 | 4 | 25.6908 | 25.6908 | 0 | 30 | 0 | 0 | 0 | 0 | 0 | 4 | 24.9798 | 24.9798 | 0.731 | 30
07.05.2025¦12:17:57.263 | 0 | 0 | 0 | 0 | 0 | 4 | 25.6908 | 25.6908 | 0 | 30 | 0 | 0 | 0 | 0 | 0 | 4 | 24.9798 | 24.9798 | 0.7095 | 30
07.05.2025¦12:17:58.263 | 0 | 0 | 0 | 0 | 0 | 99 | 0 | 0 | 0 | 30 | 0 | 0 | 0 | 0 | 0 | 99 | 0 | 0 | 0 | 30
07.05.2025¦12:17:59.262 | 0 | 0 | 0 | 0 | 0 | 99 | 8.4846 | 8.4846 | 0 | 30 | 0 | 0 | 0 | 0 | 0 | 4 | 8.2002 | 8.2002 | 0 | 30
07.05.2025¦12:18:00.262 | 0 | 0 | 0 | 0 | 0 | 99 | 8.4846 | 8.4846 | 0 | 30 | 0 | 0 | 0 | 0 | 0 | 4 | 8.2002 | 8.2002 | 0 | 30
07.05.2025¦12:18:01.263 | 0 | 0 | 0 | 0 | 0 | 4 | 13.1772 | 13.1772 | 0 | 30 | 0 | 0 | 0 | 0 | 0 | 4 | 13.3194 | 13.3194 | 0.0129 | 30
07.05.2025¦12:18:02.263 | 0 | 0 | 0 | 0 | 0 | 4 | 13.1772 | 13.1772 | 0 | 30 | 0 | 0 | 0 | 0 | 0 | 4 | 13.3194 | 13.3194 | 0.0129 | 30
07.05.2025¦12:18:03.262 | 0 | 0 | 0 | 0 | 0 | 4 | 23.5578 | 23.5578 | 0 | 30 | 0 | 0 | 0 | 0 | 0 | 4 | 23.3208 | 23.3208 | 0.559 | 30
07.05.2025¦12:18:04.262 | 0 | 0 | 0 | 0 | 0 | 4 | 25.6434 | 25.6434 | 0 | 30 | 0 | 0 | 0 | 0 | 0 | 4 | 24.9798 | 24.9798 | 0.7783 | 30
07.05.2025¦12:18:05.262 | 0 | 0 | 0 | 0 | 0 | 4 | 25.6434 | 25.6434 | 0 | 30 | 0 | 0 | 0 | 0 | 0 | 4 | 24.9798 | 24.9798 | 0.7783 | 30
07.05.2025¦12:18:06.263 | 0 | 0 | 0 | 0 | 0 | 4 | 25.6434 | 25.6434 | 0 | 30 | 0 | 0 | 0 | 0 | 0 | 4 | 25.0272 | 25.0272 | 0.7095 | 30
07.05.2025¦12:18:07.263 | 0 | 0 | 0 | 0 | 0 | 4 | 25.6908 | 25.6908 | 0 | 30 | 0 | 0 | 0 | 0 | 0 | 4 | 25.0272 | 25.0272 | 0.7138 | 30
07.05.2025¦12:18:08.263 | 0 | 0 | 0 | 0 | 0 | 4 | 25.6434 | 25.6434 | 0 | 30 | 0 | 0 | 0 | 0 | 0 | 4 | 24.9798 | 24.9798 | 0.6966 | 30
07.05.2025¦12:18:09.264 | 0 | 0 | 0 | 0 | 0 | 4 | 25.6908 | 25.6908 | 0 | 30 | 0 | 0 | 0 | 0 | 0 | 4 | 24.9798 | 24.9798 | 0.7138 | 30
07.05.2025¦12:18:10.262 | 0 | 0 | 0 | 0 | 0 | 4 | 25.6908 | 25.6908 | 0 | 30 | 0 | 0 | 0 | 0 | 0 | 4 | 24.9798 | 24.9798 | 0.7138 | 30
07.05.2025¦12:18:11.263 | 0 | 0 | 0 | 0 | 0 | 4 | 25.6908 | 25.6908 | 0 | 30 | 0 | 0 | 0 | 0 | 0 | 4 | 24.9798 | 24.9798 | 0.6622 | 30
07.05.2025¦12:18:12.263 | 0 | 0 | 0 | 0 | 0 | 4 | 25.6434 | 25.6434 | 0 | 30 | 0 | 0 | 0 | 0 | 0 | 4 | 24.9324 | 24.9324 | 0.6794 | 30
07.05.2025¦12:18:13.263 | 0 | 0 | 0 | 0 | 0 | 4 | 25.6434 | 25.6434 | 0 | 30 | 0 | 0 | 0 | 0 | 0 | 4 | 24.9798 | 24.9798 | 0.7009 | 30
07.05.2025¦12:18:14.263 | 0 | 0 | 0 | 0 | 0 | 4 | 25.6434 | 25.6434 | 0 | 30 | 0 | 0 | 0 | 0 | 0 | 4 | 24.9798 | 24.9798 | 0.7009 | 30
07.05.2025¦12:18:15.261 | 0 | 0 | 0 | 0 | 0 | 4 | 25.6434 | 25.6434 | 0 | 30 | 0 | 0 | 0 | 0 | 0 | 4 | 24.9798 | 24.9798 | 0.7009 | 30
07.05.2025¦12:18:16.262 | 0 | 0 | 0 | 0 | 0 | 4 | 25.6908 | 25.6908 | 0 | 30 | 0 | 0 | 0 | 0 | 0 | 4 | 24.9798 | 24.9798 | 0.7009 | 30
07.05.2025¦12:18:17.263 | 0 | 0 | 0 | 0 | 0 | 4 | 25.6908 | 25.6908 | 0 | 30 | 0 | 0 | 0 | 0 | 0 | 4 | 24.9798 | 24.9798 | 0.6966 | 30
07.05.2025¦12:18:18.262 | 0 | 0 | 0 | 0 | 0 | 4 | 25.6908 | 25.6908 | 0 | 30 | 0 | 0 | 0 | 0 | 0 | 4 | 24.9798 | 24.9798 | 0.6966 | 30
07.05.2025¦12:18:19.261 | 0 | 0 | 0 | 0 | 0 | 4 | 25.6434 | 25.6434 | 0 | 30 | 0 | 0 | 0 | 0 | 0 | 4 | 24.9798 | 24.9798 | 0.6966 | 30
07.05.2025¦12:18:20.262 | 0 | 0 | 0 | 0 | 0 | 4 | 25.6908 | 25.6908 | 0 | 30 | 0 | 0 | 0 | 0 | 0 | 4 | 24.9324 | 24.9324 | 0.688 | 30
07.05.2025¦12:18:21.261 | 0 | 0 | 0 | 0 | 0 | 4 | 25.6908 | 25.6908 | 0 | 30 | 0 | 0 | 0 | 0 | 0 | 4 | 24.9324 | 24.9324 | 0.688 | 30
07.05.2025¦12:18:22.261 | 0 | 0 | 0 | 0 | 0 | 4 | 25.6908 | 25.6908 | 0 | 30 | 0 | 0 | 0 | 0 | 0 | 4 | 24.9324 | 24.9324 | 0.6837 | 30
07.05.2025¦12:18:23.264 | 0 | 0 | 0 | 0 | 0 | 4 | 25.6908 | 25.6908 | 0 | 30 | 0 | 0 | 0 | 0 | 0 | 4 | 24.9324 | 24.9324 | 0.7009 | 30
07.05.2025¦12:18:24.262 | 0 | 0 | 0 | 0 | 0 | 4 | 25.6434 | 25.6434 | 0 | 30 | 0 | 0 | 0 | 0 | 0 | 4 | 24.9798 | 24.9798 | 0.6966 | 30
| OekoSolve | OekoSolve | OekoSolve | OekoSolve | OekoSolve | OekoSolve | OekoSolve | OekoSolve | OekoSolve | OekoSolve | OekoSolve | OekoSolve | OekoSolve | OekoSolve | OekoSolve | OekoSolve | OekoSolve | OekoSolve | OekoSolve | OekoSolve
| EnMeter_Prec1 | EnMeter_Prec1 | EnMeter_Prec1 | EnMeter_Prec1 | EnMeter_Prec1 | EnMeter_Prec1 | EnMeter_Prec1 | EnMeter_Prec1 | EnMeter_Prec1 | EnMeter_Prec1 | EnMeter_Prec2 | EnMeter_Prec2 | EnMeter_Prec2 | EnMeter_Prec2 | EnMeter_Prec2 | EnMeter_Prec2 | EnMeter_Prec2 | EnMeter_Prec2 | EnMeter_Prec2 | EnMeter_Prec2
| Prec1 P:W | Prec1 WTotal:kWh | Prec1 WDay:kWh | Prec1 WMonth:kWh | Prec1 WYear:kWh | Prec1 State:0 no info available¦1 Off¦2 Startup¦3 Ready¦4 On¦5 Charge¦6 Discharge¦7 Batt Low or Full¦8 Batt Full¦9 Batt low¦10 Finished¦11 Island¦12 Waiting¦91 Maintenance¦99 ERROR | Prec1 Spec Signal | Prec1 V:kV | Prec1 I:mA | Prec1 Info:0 Bit0¦1 Bit1¦2 Bit2¦3 Bit3¦4 HS Ein¦5 Freigabe / Abdeckung vorhanden¦6 Temp. FÃ¼hler aktiv¦7 Temp. FÃ¼hler unterbrochen¦8 Bit8¦9 Bit9¦10 Bit10¦11 Bit11¦12 Bit12¦13 Bit13¦14 Bit14¦15 Bit15¦ | Prec2 P:W | Prec2 WTotal:kWh | Prec2 WDay:kWh | Prec2 WMonth:kWh | Prec2 WYear:kWh | Prec2 State:0 no info available¦1 Off¦2 Startup¦3 Ready¦4 On¦5 Charge¦6 Discharge¦7 Batt Low or Full¦8 Batt Full¦9 Batt low¦10 Finished¦11 Island¦12 Waiting¦91 Maintenance¦99 ERROR | Prec2 Spec Signal | Prec2 V:kV | Prec2 I:mA | Prec2 Info:0 Bit0¦1 Bit1¦2 Bit2¦3 Bit3¦4 HS Ein¦5 Freigabe / Abdeckung vorhanden¦6 Temp. FÃ¼hler aktiv¦7 Temp. FÃ¼hler unterbrochen¦8 Bit8¦9 Bit9¦10 Bit10¦11 Bit11¦12 Bit12¦13 Bit13¦14 Bit14¦15 Bit15¦
07.05.2025¦12:18:25.262 | 0 | 0 | 0 | 0 | 0 | 4 | 25.6908 | 25.6908 | 0 | 30 | 0 | 0 | 0 | 0 | 0 | 4 | 24.9324 | 24.9324 | 0.6751 | 30
07.05.2025¦12:18:26.261 | 0 | 0 | 0 | 0 | 0 | 4 | 25.6908 | 25.6908 | 0 | 30 | 0 | 0 | 0 | 0 | 0 | 4 | 24.9324 | 24.9324 | 0.6751 | 30
07.05.2025¦12:18:27.262 | 0 | 0 | 0 | 0 | 0 | 4 | 25.6908 | 25.6908 | 0 | 30 | 0 | 0 | 0 | 0 | 0 | 4 | 24.9798 | 24.9798 | 0.6579 | 30
07.05.2025¦12:18:28.262 | 0 | 0 | 0 | 0 | 0 | 4 | 25.6908 | 25.6908 | 0 | 30 | 0 | 0 | 0 | 0 | 0 | 4 | 24.9798 | 24.9798 | 0.6708 | 30
07.05.2025¦12:18:29.262 | 0 | 0 | 0 | 0 | 0 | 4 | 25.6434 | 25.6434 | 0 | 30 | 0 | 0 | 0 | 0 | 0 | 4 | 24.9798 | 24.9798 | 0.6579 | 30
07.05.2025¦12:18:30.263 | 0 | 0 | 0 | 0 | 0 | 4 | 25.6908 | 25.6908 | 0 | 30 | 0 | 0 | 0 | 0 | 0 | 4 | 24.9798 | 24.9798 | 0.6665 | 30
07.05.2025¦12:18:31.262 | 0 | 0 | 0 | 0 | 0 | 4 | 25.6908 | 25.6908 | 0 | 30 | 0 | 0 | 0 | 0 | 0 | 4 | 24.9798 | 24.9798 | 0.6579 | 30
07.05.2025¦12:18:32.262 | 0 | 0 | 0 | 0 | 0 | 4 | 25.6908 | 25.6908 | 0 | 30 | 0 | 0 | 0 | 0 | 0 | 4 | 24.9798 | 24.9798 | 0.6579 | 30
07.05.2025¦12:18:33.262 | 0 | 0 | 0 | 0 | 0 | 4 | 25.6908 | 25.6908 | 0 | 30 | 0 | 0 | 0 | 0 | 0 | 4 | 24.9798 | 24.9798 | 0.6536 | 30
07.05.2025¦12:18:34.263 | 0 | 0 | 0 | 0 | 0 | 4 | 25.6908 | 25.6908 | 0 | 30 | 0 | 0 | 0 | 0 | 0 | 4 | 24.9798 | 24.9798 | 0.6278 | 30
07.05.2025¦12:18:35.263 | 0 | 0 | 0 | 0 | 0 | 4 | 25.6908 | 25.6908 | 0 | 30 | 0 | 0 | 0 | 0 | 0 | 4 | 24.9798 | 24.9798 | 0.645 | 30
07.05.2025¦12:18:36.263 | 0 | 0 | 0 | 0 | 0 | 4 | 25.6908 | 25.6908 | 0 | 30 | 0 | 0 | 0 | 0 | 0 | 4 | 24.9798 | 24.9798 | 0.6407 | 30
07.05.2025¦12:18:37.263 | 0 | 0 | 0 | 0 | 0 | 4 | 25.6434 | 25.6434 | 0 | 30 | 0 | 0 | 0 | 0 | 0 | 4 | 24.9798 | 24.9798 | 0.6407 | 30
07.05.2025¦12:18:38.263 | 0 | 0 | 0 | 0 | 0 | 4 | 25.6908 | 25.6908 | 0 | 30 | 0 | 0 | 0 | 0 | 0 | 4 | 24.9324 | 24.9324 | 0.6364 | 30
07.05.2025¦12:18:39.262 | 0 | 0 | 0 | 0 | 0 | 4 | 25.6908 | 25.6908 | 0 | 30 | 0 | 0 | 0 | 0 | 0 | 4 | 24.9324 | 24.9324 | 0.6364 | 30
07.05.2025¦12:18:40.262 | 0 | 0 | 0 | 0 | 0 | 4 | 25.6908 | 25.6908 | 0 | 30 | 0 | 0 | 0 | 0 | 0 | 4 | 24.9798 | 24.9798 | 0.6278 | 30
07.05.2025¦12:18:41.262 | 0 | 0 | 0 | 0 | 0 | 4 | 25.6908 | 25.6908 | 0 | 30 | 0 | 0 | 0 | 0 | 0 | 4 | 24.9798 | 24.9798 | 0.6278 | 30
07.05.2025¦12:18:42.263 | 0 | 0 | 0 | 0 | 0 | 4 | 25.6434 | 25.6434 | 0 | 30 | 0 | 0 | 0 | 0 | 0 | 4 | 24.9798 | 24.9798 | 0.6106 | 30
07.05.2025¦12:18:43.263 | 0 | 0 | 0 | 0 | 0 | 4 | 25.6908 | 25.6908 | 0 | 30 | 0 | 0 | 0 | 0 | 0 | 4 | 24.9798 | 24.9798 | 0.6106 | 30
07.05.2025¦12:18:44.264 | 0 | 0 | 0 | 0 | 0 | 4 | 25.6908 | 25.6908 | 0 | 30 | 0 | 0 | 0 | 0 | 0 | 4 | 24.9798 | 24.9798 | 0.6063 | 30
07.05.2025¦12:18:45.262 | 0 | 0 | 0 | 0 | 0 | 4 | 25.6434 | 25.6434 | 0 | 30 | 0 | 0 | 0 | 0 | 0 | 4 | 24.9798 | 24.9798 | 0.6321 | 30
07.05.2025¦12:18:46.262 | 0 | 0 | 0 | 0 | 0 | 4 | 25.6908 | 25.6908 | 0 | 30 | 0 | 0 | 0 | 0 | 0 | 4 | 24.9324 | 24.9324 | 0.6665 | 30
07.05.2025¦12:18:47.262 | 0 | 0 | 0 | 0 | 0 | 4 | 25.6908 | 25.6908 | 0 | 30 | 0 | 0 | 0 | 0 | 0 | 4 | 24.9798 | 24.9798 | 0.6837 | 30
07.05.2025¦12:18:48.262 | 0 | 0 | 0 | 0 | 0 | 4 | 25.6908 | 25.6908 | 0 | 30 | 0 | 0 | 0 | 0 | 0 | 4 | 24.9798 | 24.9798 | 0.6837 | 30
07.05.2025¦12:18:49.263 | 0 | 0 | 0 | 0 | 0 | 4 | 25.6434 | 25.6434 | 0 | 30 | 0 | 0 | 0 | 0 | 0 | 4 | 25.0272 | 25.0272 | 0.6364 | 30
07.05.2025¦12:18:50.263 | 0 | 0 | 0 | 0 | 0 | 4 | 25.6434 | 25.6434 | 0 | 30 | 0 | 0 | 0 | 0 | 0 | 4 | 24.9798 | 24.9798 | 0.6321 | 30
07.05.2025¦12:18:51.263 | 0 | 0 | 0 | 0 | 0 | 4 | 25.6434 | 25.6434 | 0 | 30 | 0 | 0 | 0 | 0 | 0 | 4 | 24.9798 | 24.9798 | 0.6321 | 30
07.05.2025¦12:18:52.261 | 0 | 0 | 0 | 0 | 0 | 4 | 25.6908 | 25.6908 | 0 | 30 | 0 | 0 | 0 | 0 | 0 | 4 | 24.9798 | 24.9798 | 0.6708 | 30
07.05.2025¦12:18:53.261 | 0 | 0 | 0 | 0 | 0 | 4 | 25.6434 | 25.6434 | 0 | 30 | 0 | 0 | 0 | 0 | 0 | 4 | 24.9798 | 24.9798 | 0.7568 | 30
07.05.2025¦12:18:54.261 | 0 | 0 | 0 | 0 | 0 | 4 | 25.6908 | 25.6908 | 0 | 30 | 0 | 0 | 0 | 0 | 0 | 4 | 24.9324 | 24.9324 | 0.7482 | 30
| OekoSolve | OekoSolve | OekoSolve | OekoSolve | OekoSolve | OekoSolve | OekoSolve | OekoSolve | OekoSolve | OekoSolve | OekoSolve | OekoSolve | OekoSolve | OekoSolve | OekoSolve | OekoSolve | OekoSolve | OekoSolve | OekoSolve | OekoSolve
| EnMeter_Prec1 | EnMeter_Prec1 | EnMeter_Prec1 | EnMeter_Prec1 | EnMeter_Prec1 | EnMeter_Prec1 | EnMeter_Prec1 | EnMeter_Prec1 | EnMeter_Prec1 | EnMeter_Prec1 | EnMeter_Prec2 | EnMeter_Prec2 | EnMeter_Prec2 | EnMeter_Prec2 | EnMeter_Prec2 | EnMeter_Prec2 | EnMeter_Prec2 | EnMeter_Prec2 | EnMeter_Prec2 | EnMeter_Prec2
| Prec1 P:W | Prec1 WTotal:kWh | Prec1 WDay:kWh | Prec1 WMonth:kWh | Prec1 WYear:kWh | Prec1 State:0 no info available¦1 Off¦2 Startup¦3 Ready¦4 On¦5 Charge¦6 Discharge¦7 Batt Low or Full¦8 Batt Full¦9 Batt low¦10 Finished¦11 Island¦12 Waiting¦91 Maintenance¦99 ERROR | Prec1 Spec Signal | Prec1 V:kV | Prec1 I:mA | Prec1 Info:0 Bit0¦1 Bit1¦2 Bit2¦3 Bit3¦4 HS Ein¦5 Freigabe / Abdeckung vorhanden¦6 Temp. FÃ¼hler aktiv¦7 Temp. FÃ¼hler unterbrochen¦8 Bit8¦9 Bit9¦10 Bit10¦11 Bit11¦12 Bit12¦13 Bit13¦14 Bit14¦15 Bit15¦ | Prec2 P:W | Prec2 WTotal:kWh | Prec2 WDay:kWh | Prec2 WMonth:kWh | Prec2 WYear:kWh | Prec2 State:0 no info available¦1 Off¦2 Startup¦3 Ready¦4 On¦5 Charge¦6 Discharge¦7 Batt Low or Full¦8 Batt Full¦9 Batt low¦10 Finished¦11 Island¦12 Waiting¦91 Maintenance¦99 ERROR | Prec2 Spec Signal | Prec2 V:kV | Prec2 I:mA | Prec2 Info:0 Bit0¦1 Bit1¦2 Bit2¦3 Bit3¦4 HS Ein¦5 Freigabe / Abdeckung vorhanden¦6 Temp. FÃ¼hler aktiv¦7 Temp. FÃ¼hler unterbrochen¦8 Bit8¦9 Bit9¦10 Bit10¦11 Bit11¦12 Bit12¦13 Bit13¦14 Bit14¦15 Bit15¦
07.05.2025¦12:18:55.262 | 0 | 0 | 0 | 0 | 0 | 4 | 25.6434 | 25.6434 | 0 | 30 | 0 | 0 | 0 | 0 | 0 | 4 | 24.9324 | 24.9324 | 0.7396 | 30
07.05.2025¦12:18:56.262 | 0 | 0 | 0 | 0 | 0 | 4 | 25.6434 | 25.6434 | 0 | 30 | 0 | 0 | 0 | 0 | 0 | 4 | 24.9798 | 24.9798 | 0.7181 | 30
07.05.2025¦12:18:57.262 | 0 | 0 | 0 | 0 | 0 | 4 | 25.6908 | 25.6908 | 0 | 30 | 0 | 0 | 0 | 0 | 0 | 4 | 24.9798 | 24.9798 | 0.7138 | 30
07.05.2025¦12:18:58.263 | 0 | 0 | 0 | 0 | 0 | 4 | 25.6908 | 25.6908 | 0 | 30 | 0 | 0 | 0 | 0 | 0 | 4 | 24.9798 | 24.9798 | 0.7138 | 30
07.05.2025¦12:18:59.261 | 0 | 0 | 0 | 0 | 0 | 4 | 25.6908 | 25.6908 | 0 | 30 | 0 | 0 | 0 | 0 | 0 | 4 | 24.9798 | 24.9798 | 0.7224 | 30
07.05.2025¦12:19:00.261 | 0 | 0 | 0 | 0 | 0 | 4 | 25.6434 | 25.6434 | 0 | 30 | 0 | 0 | 0 | 0 | 0 | 4 | 24.9324 | 24.9324 | 0.7396 | 30
07.05.2025¦12:19:01.262 | 0 | 0 | 0 | 0 | 0 | 4 | 25.6434 | 25.6434 | 0 | 30 | 0 | 0 | 0 | 0 | 0 | 4 | 24.9798 | 24.9798 | 0.7912 | 30
07.05.2025¦12:19:02.261 | 0 | 0 | 0 | 0 | 0 | 4 | 25.6434 | 25.6434 | 0 | 30 | 0 | 0 | 0 | 0 | 0 | 4 | 24.9798 | 24.9798 | 0.7912 | 30
07.05.2025¦12:19:03.262 | 0 | 0 | 0 | 0 | 0 | 4 | 25.6908 | 25.6908 | 0 | 30 | 0 | 0 | 0 | 0 | 0 | 4 | 24.9798 | 24.9798 | 0.7009 | 30
07.05.2025¦12:19:04.262 | 0 | 0 | 0 | 0 | 0 | 4 | 25.6434 | 25.6434 | 0 | 30 | 0 | 0 | 0 | 0 | 0 | 4 | 24.9324 | 24.9324 | 0.7052 | 30
07.05.2025¦12:19:05.262 | 0 | 0 | 0 | 0 | 0 | 4 | 25.6434 | 25.6434 | 0 | 30 | 0 | 0 | 0 | 0 | 0 | 4 | 24.9798 | 24.9798 | 0.7611 | 30
07.05.2025¦12:19:06.262 | 0 | 0 | 0 | 0 | 0 | 4 | 25.6434 | 25.6434 | 0 | 30 | 0 | 0 | 0 | 0 | 0 | 4 | 24.9798 | 24.9798 | 0.7611 | 30
07.05.2025¦12:19:07.263 | 0 | 0 | 0 | 0 | 0 | 4 | 25.6434 | 25.6434 | 0 | 30 | 0 | 0 | 0 | 0 | 0 | 4 | 24.9798 | 24.9798 | 0.7396 | 30
07.05.2025¦12:19:08.263 | 0 | 0 | 0 | 0 | 0 | 4 | 25.596 | 25.596 | 0 | 30 | 0 | 0 | 0 | 0 | 0 | 4 | 24.9798 | 24.9798 | 0.7353 | 30
07.05.2025¦12:19:09.263 | 0 | 0 | 0 | 0 | 0 | 4 | 25.6434 | 25.6434 | 0 | 30 | 0 | 0 | 0 | 0 | 0 | 4 | 24.9798 | 24.9798 | 0.7138 | 30
07.05.2025¦12:19:10.263 | 0 | 0 | 0 | 0 | 0 | 4 | 25.6434 | 25.6434 | 0 | 30 | 0 | 0 | 0 | 0 | 0 | 4 | 24.9798 | 24.9798 | 0.7353 | 30
07.05.2025¦12:19:11.263 | 0 | 0 | 0 | 0 | 0 | 4 | 25.6908 | 25.6908 | 0 | 30 | 0 | 0 | 0 | 0 | 0 | 4 | 24.9798 | 24.9798 | 0.7095 | 30
07.05.2025¦12:19:12.263 | 0 | 0 | 0 | 0 | 0 | 4 | 25.6908 | 25.6908 | 0 | 30 | 0 | 0 | 0 | 0 | 0 | 4 | 24.9798 | 24.9798 | 0.7095 | 30
07.05.2025¦12:19:13.262 | 0 | 0 | 0 | 0 | 0 | 4 | 25.6434 | 25.6434 | 0 | 30 | 0 | 0 | 0 | 0 | 0 | 4 | 24.9798 | 24.9798 | 0.7998 | 30
07.05.2025¦12:19:14.262 | 0 | 0 | 0 | 0 | 0 | 4 | 25.6434 | 25.6434 | 0 | 30 | 0 | 0 | 0 | 0 | 0 | 4 | 24.9798 | 24.9798 | 0.7998 | 30
07.05.2025¦12:19:15.261 | 0 | 0 | 0 | 0 | 0 | 4 | 25.6434 | 25.6434 | 0 | 30 | 0 | 0 | 0 | 0 | 0 | 4 | 24.9798 | 24.9798 | 0.7912 | 30
07.05.2025¦12:19:16.262 | 0 | 0 | 0 | 0 | 0 | 4 | 25.6434 | 25.6434 | 0 | 30 | 0 | 0 | 0 | 0 | 0 | 4 | 24.9798 | 24.9798 | 0.7955 | 30
07.05.2025¦12:19:17.262 | 0 | 0 | 0 | 0 | 0 | 4 | 25.6434 | 25.6434 | 0 | 30 | 0 | 0 | 0 | 0 | 0 | 4 | 24.9798 | 24.9798 | 0.8256 | 30
07.05.2025¦12:19:18.261 | 0 | 0 | 0 | 0 | 0 | 99 | 0 | 0 | 0 | 30 | 0 | 0 | 0 | 0 | 0 | 99 | 0 | 0 | 0 | 30
07.05.2025¦12:19:19.262 | 0 | 0 | 0 | 0 | 0 | 4 | 8.3424 | 8.3424 | 0 | 30 | 0 | 0 | 0 | 0 | 0 | 4 | 8.9112 | 8.9112 | 0 | 30
07.05.2025¦12:19:20.263 | 0 | 0 | 0 | 0 | 0 | 4 | 13.3194 | 13.3194 | 0 | 30 | 0 | 0 | 0 | 0 | 0 | 4 | 13.4616 | 13.4616 | 0.0086 | 30
07.05.2025¦12:19:21.263 | 0 | 0 | 0 | 0 | 0 | 4 | 18.486 | 18.486 | 0 | 30 | 0 | 0 | 0 | 0 | 0 | 4 | 18.486 | 18.486 | 0.1978 | 30
07.05.2025¦12:19:22.263 | 0 | 0 | 0 | 0 | 0 | 4 | 23.6526 | 23.6526 | 0 | 30 | 0 | 0 | 0 | 0 | 0 | 4 | 23.463 | 23.463 | 0.7783 | 30
07.05.2025¦12:19:23.263 | 0 | 0 | 0 | 0 | 0 | 4 | 25.5486 | 25.5486 | 0 | 30 | 0 | 0 | 0 | 0 | 0 | 4 | 24.9798 | 24.9798 | 1.0707 | 30
07.05.2025¦12:19:24.263 | 0 | 0 | 0 | 0 | 0 | 99 | 0 | 0 | 0 | 30 | 0 | 0 | 0 | 0 | 0 | 99 | 0 | 0 | 0 | 30
| OekoSolve | OekoSolve | OekoSolve | OekoSolve | OekoSolve | OekoSolve | OekoSolve | OekoSolve | OekoSolve | OekoSolve | OekoSolve | OekoSolve | OekoSolve | OekoSolve | OekoSolve | OekoSolve | OekoSolve | OekoSolve | OekoSolve | OekoSolve
| EnMeter_Prec1 | EnMeter_Prec1 | EnMeter_Prec1 | EnMeter_Prec1 | EnMeter_Prec1 | EnMeter_Prec1 | EnMeter_Prec1 | EnMeter_Prec1 | EnMeter_Prec1 | EnMeter_Prec1 | EnMeter_Prec2 | EnMeter_Prec2 | EnMeter_Prec2 | EnMeter_Prec2 | EnMeter_Prec2 | EnMeter_Prec2 | EnMeter_Prec2 | EnMeter_Prec2 | EnMeter_Prec2 | EnMeter_Prec2
| Prec1 P:W | Prec1 WTotal:kWh | Prec1 WDay:kWh | Prec1 WMonth:kWh | Prec1 WYear:kWh | Prec1 State:0 no info available¦1 Off¦2 Startup¦3 Ready¦4 On¦5 Charge¦6 Discharge¦7 Batt Low or Full¦8 Batt Full¦9 Batt low¦10 Finished¦11 Island¦12 Waiting¦91 Maintenance¦99 ERROR | Prec1 Spec Signal | Prec1 V:kV | Prec1 I:mA | Prec1 Info:0 Bit0¦1 Bit1¦2 Bit2¦3 Bit3¦4 HS Ein¦5 Freigabe / Abdeckung vorhanden¦6 Temp. FÃ¼hler aktiv¦7 Temp. FÃ¼hler unterbrochen¦8 Bit8¦9 Bit9¦10 Bit10¦11 Bit11¦12 Bit12¦13 Bit13¦14 Bit14¦15 Bit15¦ | Prec2 P:W | Prec2 WTotal:kWh | Prec2 WDay:kWh | Prec2 WMonth:kWh | Prec2 WYear:kWh | Prec2 State:0 no info available¦1 Off¦2 Startup¦3 Ready¦4 On¦5 Charge¦6 Discharge¦7 Batt Low or Full¦8 Batt Full¦9 Batt low¦10 Finished¦11 Island¦12 Waiting¦91 Maintenance¦99 ERROR | Prec2 Spec Signal | Prec2 V:kV | Prec2 I:mA | Prec2 Info:0 Bit0¦1 Bit1¦2 Bit2¦3 Bit3¦4 HS Ein¦5 Freigabe / Abdeckung vorhanden¦6 Temp. FÃ¼hler aktiv¦7 Temp. FÃ¼hler unterbrochen¦8 Bit8¦9 Bit9¦10 Bit10¦11 Bit11¦12 Bit12¦13 Bit13¦14 Bit14¦15 Bit15¦
07.05.2025¦12:19:25.262 | 0 | 0 | 0 | 0 | 0 | 4 | 8.1054 | 8.1054 | 0 | 30 | 0 | 0 | 0 | 0 | 0 | 4 | 8.058 | 8.058 | 0 | 30
07.05.2025¦12:19:26.264 | 0 | 0 | 0 | 0 | 0 | 4 | 10.6176 | 10.6176 | 0 | 30 | 0 | 0 | 0 | 0 | 0 | 4 | 10.9968 | 10.9968 | 0.0043 | 30
07.05.2025¦12:19:27.262 | 0 | 0 | 0 | 0 | 0 | 4 | 10.6176 | 10.6176 | 0 | 30 | 0 | 0 | 0 | 0 | 0 | 4 | 10.9968 | 10.9968 | 0.0043 | 30
07.05.2025¦12:19:28.263 | 0 | 0 | 0 | 0 | 0 | 4 | 20.9982 | 20.9982 | 0 | 30 | 0 | 0 | 0 | 0 | 0 | 4 | 21.0456 | 21.0456 | 0.4171 | 30
07.05.2025¦12:19:29.263 | 0 | 0 | 0 | 0 | 0 | 99 | 0 | 0 | 0 | 30 | 0 | 0 | 0 | 0 | 0 | 99 | 0 | 0 | 0 | 30
07.05.2025¦12:19:30.261 | 0 | 0 | 0 | 0 | 0 | 99 | 0 | 0 | 0 | 30 | 0 | 0 | 0 | 0 | 0 | 99 | 0 | 0 | 0 | 30
07.05.2025¦12:19:31.263 | 0 | 0 | 0 | 0 | 0 | 4 | 8.1054 | 8.1054 | 0 | 30 | 0 | 0 | 0 | 0 | 0 | 4 | 8.058 | 8.058 | 0 | 30
07.05.2025¦12:19:32.262 | 0 | 0 | 0 | 0 | 0 | 4 | 15.168 | 15.168 | 0 | 30 | 0 | 0 | 0 | 0 | 0 | 4 | 15.4998 | 15.4998 | 0.0774 | 30
07.05.2025¦12:19:33.261 | 0 | 0 | 0 | 0 | 0 | 4 | 15.168 | 15.168 | 0 | 30 | 0 | 0 | 0 | 0 | 0 | 4 | 15.4998 | 15.4998 | 0.0774 | 30
07.05.2025¦12:19:34.262 | 0 | 0 | 0 | 0 | 0 | 99 | 0 | 0 | 0 | 30 | 0 | 0 | 0 | 0 | 0 | 99 | 0 | 0 | 0 | 30
07.05.2025¦12:19:35.262 | 0 | 0 | 0 | 0 | 0 | 99 | 0 | 0 | 0 | 30 | 0 | 0 | 0 | 0 | 0 | 99 | 0 | 0 | 0 | 30
07.05.2025¦12:19:36.263 | 0 | 0 | 0 | 0 | 0 | 4 | 9.6222 | 9.6222 | 0 | 30 | 0 | 0 | 0 | 0 | 0 | 4 | 10.0962 | 10.0962 | 0 | 30
07.05.2025¦12:19:37.263 | 0 | 0 | 0 | 0 | 0 | 4 | 14.22 | 14.22 | 0 | 30 | 0 | 0 | 0 | 0 | 0 | 4 | 14.457 | 14.457 | 0.0473 | 30
07.05.2025¦12:19:38.261 | 0 | 0 | 0 | 0 | 0 | 4 | 14.22 | 14.22 | 0 | 30 | 0 | 0 | 0 | 0 | 0 | 4 | 14.457 | 14.457 | 0.0473 | 30
07.05.2025¦12:19:39.262 | 0 | 0 | 0 | 0 | 0 | 4 | 24.5058 | 24.5058 | 0 | 30 | 0 | 0 | 0 | 0 | 0 | 4 | 24.4584 | 24.4584 | 0.903 | 30
07.05.2025¦12:19:40.264 | 0 | 0 | 0 | 0 | 0 | 4 | 25.596 | 25.596 | 0 | 30 | 0 | 0 | 0 | 0 | 0 | 4 | 24.9798 | 24.9798 | 1.0922 | 30
07.05.2025¦12:19:41.261 | 0 | 0 | 0 | 0 | 0 | 4 | 25.596 | 25.596 | 0 | 30 | 0 | 0 | 0 | 0 | 0 | 4 | 24.9798 | 24.9798 | 1.0922 | 30
07.05.2025¦12:19:42.262 | 0 | 0 | 0 | 0 | 0 | 4 | 25.596 | 25.596 | 0 | 30 | 0 | 0 | 0 | 0 | 0 | 4 | 24.9798 | 24.9798 | 1.0148 | 30
07.05.2025¦12:19:43.262 | 0 | 0 | 0 | 0 | 0 | 4 | 25.596 | 25.596 | 0 | 30 | 0 | 0 | 0 | 0 | 0 | 4 | 24.9798 | 24.9798 | 1.0363 | 30
07.05.2025¦12:19:44.261 | 0 | 0 | 0 | 0 | 0 | 4 | 25.596 | 25.596 | 0 | 30 | 0 | 0 | 0 | 0 | 0 | 4 | 24.9798 | 24.9798 | 1.0363 | 30
07.05.2025¦12:19:45.262 | 0 | 0 | 0 | 0 | 0 | 4 | 25.6434 | 25.6434 | 0 | 30 | 0 | 0 | 0 | 0 | 0 | 4 | 25.0272 | 25.0272 | 1.1395 | 30
07.05.2025¦12:19:46.263 | 0 | 0 | 0 | 0 | 0 | 4 | 25.5486 | 25.5486 | 0 | 30 | 0 | 0 | 0 | 0 | 0 | 4 | 24.9798 | 24.9798 | 1.1567 | 30
07.05.2025¦12:19:47.263 | 0 | 0 | 0 | 0 | 0 | 4 | 25.5486 | 25.5486 | 0 | 30 | 0 | 0 | 0 | 0 | 0 | 4 | 25.0272 | 25.0272 | 1.1567 | 30
07.05.2025¦12:19:48.262 | 0 | 0 | 0 | 0 | 0 | 4 | 25.5486 | 25.5486 | 0 | 30 | 0 | 0 | 0 | 0 | 0 | 4 | 25.0272 | 25.0272 | 1.1567 | 30
07.05.2025¦12:19:49.261 | 0 | 0 | 0 | 0 | 0 | 99 | 0 | 0 | 0 | 30 | 0 | 0 | 0 | 0 | 0 | 99 | 0 | 0 | 0 | 30
07.05.2025¦12:19:50.261 | 0 | 0 | 0 | 0 | 0 | 99 | 8.4846 | 8.4846 | 0 | 30 | 0 | 0 | 0 | 0 | 0 | 4 | 8.1054 | 8.1054 | 0 | 30
07.05.2025¦12:19:51.262 | 0 | 0 | 0 | 0 | 0 | 4 | 13.1298 | 13.1298 | 0 | 30 | 0 | 0 | 0 | 0 | 0 | 4 | 13.272 | 13.272 | 0.0387 | 30
07.05.2025¦12:19:52.262 | 0 | 0 | 0 | 0 | 0 | 4 | 18.3438 | 18.3438 | 0 | 30 | 0 | 0 | 0 | 0 | 0 | 4 | 18.1542 | 18.1542 | 0.2967 | 30
07.05.2025¦12:19:53.261 | 0 | 0 | 0 | 0 | 0 | 4 | 18.3438 | 18.3438 | 0 | 30 | 0 | 0 | 0 | 0 | 0 | 4 | 18.1542 | 18.1542 | 0.2967 | 30
07.05.2025¦12:19:54.261 | 0 | 0 | 0 | 0 | 0 | 4 | 0 | 0 | 0 | 30 | 0 | 0 | 0 | 0 | 0 | 99 | 0 | 0 | 0 | 30
| OekoSolve | OekoSolve | OekoSolve | OekoSolve | OekoSolve | OekoSolve | OekoSolve | OekoSolve | OekoSolve | OekoSolve | OekoSolve | OekoSolve | OekoSolve | OekoSolve | OekoSolve | OekoSolve | OekoSolve | OekoSolve | OekoSolve | OekoSolve
| EnMeter_Prec1 | EnMeter_Prec1 | EnMeter_Prec1 | EnMeter_Prec1 | EnMeter_Prec1 | EnMeter_Prec1 | EnMeter_Prec1 | EnMeter_Prec1 | EnMeter_Prec1 | EnMeter_Prec1 | EnMeter_Prec2 | EnMeter_Prec2 | EnMeter_Prec2 | EnMeter_Prec2 | EnMeter_Prec2 | EnMeter_Prec2 | EnMeter_Prec2 | EnMeter_Prec2 | EnMeter_Prec2 | EnMeter_Prec2
| Prec1 P:W | Prec1 WTotal:kWh | Prec1 WDay:kWh | Prec1 WMonth:kWh | Prec1 WYear:kWh | Prec1 State:0 no info available¦1 Off¦2 Startup¦3 Ready¦4 On¦5 Charge¦6 Discharge¦7 Batt Low or Full¦8 Batt Full¦9 Batt low¦10 Finished¦11 Island¦12 Waiting¦91 Maintenance¦99 ERROR | Prec1 Spec Signal | Prec1 V:kV | Prec1 I:mA | Prec1 Info:0 Bit0¦1 Bit1¦2 Bit2¦3 Bit3¦4 HS Ein¦5 Freigabe / Abdeckung vorhanden¦6 Temp. FÃ¼hler aktiv¦7 Temp. FÃ¼hler unterbrochen¦8 Bit8¦9 Bit9¦10 Bit10¦11 Bit11¦12 Bit12¦13 Bit13¦14 Bit14¦15 Bit15¦ | Prec2 P:W | Prec2 WTotal:kWh | Prec2 WDay:kWh | Prec2 WMonth:kWh | Prec2 WYear:kWh | Prec2 State:0 no info available¦1 Off¦2 Startup¦3 Ready¦4 On¦5 Charge¦6 Discharge¦7 Batt Low or Full¦8 Batt Full¦9 Batt low¦10 Finished¦11 Island¦12 Waiting¦91 Maintenance¦99 ERROR | Prec2 Spec Signal | Prec2 V:kV | Prec2 I:mA | Prec2 Info:0 Bit0¦1 Bit1¦2 Bit2¦3 Bit3¦4 HS Ein¦5 Freigabe / Abdeckung vorhanden¦6 Temp. FÃ¼hler aktiv¦7 Temp. FÃ¼hler unterbrochen¦8 Bit8¦9 Bit9¦10 Bit10¦11 Bit11¦12 Bit12¦13 Bit13¦14 Bit14¦15 Bit15¦
07.05.2025¦12:19:55.262 | 0 | 0 | 0 | 0 | 0 | 99 | 0 | 0 | 0 | 30 | 0 | 0 | 0 | 0 | 0 | 99 | 0 | 0 | 0 | 30
07.05.2025¦12:19:56.263 | 0 | 0 | 0 | 0 | 0 | 4 | 12.0396 | 12.0396 | 0 | 30 | 0 | 0 | 0 | 0 | 0 | 4 | 12.1818 | 12.1818 | 0.0172 | 30
07.05.2025¦12:19:57.263 | 0 | 0 | 0 | 0 | 0 | 4 | 17.2536 | 17.2536 | 0 | 30 | 0 | 0 | 0 | 0 | 0 | 4 | 17.1588 | 17.1588 | 0.1634 | 30
07.05.2025¦12:19:58.262 | 0 | 0 | 0 | 0 | 0 | 4 | 17.2536 | 17.2536 | 0 | 30 | 0 | 0 | 0 | 0 | 0 | 4 | 17.1588 | 17.1588 | 0.1634 | 30
07.05.2025¦12:19:59.261 | 0 | 0 | 0 | 0 | 0 | 4 | 22.278 | 22.278 | 0 | 30 | 0 | 0 | 0 | 0 | 0 | 4 | 22.1358 | 22.1358 | 0.6665 | 30
07.05.2025¦12:20:00.262 | 0 | 0 | 0 | 0 | 0 | 4 | 25.5012 | 25.5012 | 0 | 30 | 0 | 0 | 0 | 0 | 0 | 4 | 24.9798 | 24.9798 | 1.4405 | 30
07.05.2025¦12:20:01.263 | 0 | 0 | 0 | 0 | 0 | 4 | 25.5012 | 25.5012 | 0 | 30 | 0 | 0 | 0 | 0 | 0 | 4 | 24.9798 | 24.9798 | 1.4405 | 30
07.05.2025¦12:20:02.263 | 0 | 0 | 0 | 0 | 0 | 4 | 25.5486 | 25.5486 | 0 | 30 | 0 | 0 | 0 | 0 | 0 | 4 | 24.9324 | 24.9324 | 1.2126 | 30
07.05.2025¦12:20:03.262 | 0 | 0 | 0 | 0 | 0 | 4 | 25.5486 | 25.5486 | 0 | 30 | 0 | 0 | 0 | 0 | 0 | 4 | 24.9324 | 24.9324 | 1.2126 | 30
07.05.2025¦12:20:04.262 | 0 | 0 | 0 | 0 | 0 | 4 | 25.596 | 25.596 | 0 | 30 | 0 | 0 | 0 | 0 | 0 | 4 | 24.9798 | 24.9798 | 1.1696 | 30
07.05.2025¦12:20:05.262 | 0 | 0 | 0 | 0 | 0 | 4 | 25.596 | 25.596 | 0 | 30 | 0 | 0 | 0 | 0 | 0 | 4 | 24.9798 | 24.9798 | 1.1481 | 30
07.05.2025¦12:20:06.262 | 0 | 0 | 0 | 0 | 0 | 4 | 25.596 | 25.596 | 0 | 30 | 0 | 0 | 0 | 0 | 0 | 4 | 24.9798 | 24.9798 | 1.1524 | 30
07.05.2025¦12:20:07.262 | 0 | 0 | 0 | 0 | 0 | 4 | 25.596 | 25.596 | 0 | 30 | 0 | 0 | 0 | 0 | 0 | 4 | 24.9798 | 24.9798 | 1.1696 | 30
07.05.2025¦12:20:08.262 | 0 | 0 | 0 | 0 | 0 | 4 | 25.5486 | 25.5486 | 0 | 30 | 0 | 0 | 0 | 0 | 0 | 4 | 25.0272 | 25.0272 | 1.1739 | 30
07.05.2025¦12:20:09.262 | 0 | 0 | 0 | 0 | 0 | 4 | 25.596 | 25.596 | 0 | 30 | 0 | 0 | 0 | 0 | 0 | 4 | 24.9324 | 24.9324 | 1.2255 | 30
07.05.2025¦12:20:10.262 | 0 | 0 | 0 | 0 | 0 | 4 | 25.596 | 25.596 | 0 | 30 | 0 | 0 | 0 | 0 | 0 | 4 | 24.9324 | 24.9324 | 1.2255 | 30
07.05.2025¦12:20:11.262 | 0 | 0 | 0 | 0 | 0 | 4 | 25.5486 | 25.5486 | 0 | 30 | 0 | 0 | 0 | 0 | 0 | 4 | 24.9798 | 24.9798 | 1.204 | 30
07.05.2025¦12:20:12.263 | 0 | 0 | 0 | 0 | 0 | 4 | 25.596 | 25.596 | 0 | 30 | 0 | 0 | 0 | 0 | 0 | 4 | 24.9798 | 24.9798 | 1.1352 | 30
07.05.2025¦12:20:13.263 | 0 | 0 | 0 | 0 | 0 | 4 | 25.596 | 25.596 | 0 | 30 | 0 | 0 | 0 | 0 | 0 | 4 | 24.9798 | 24.9798 | 1.1266 | 30
07.05.2025¦12:20:14.263 | 0 | 0 | 0 | 0 | 0 | 4 | 25.596 | 25.596 | 0 | 30 | 0 | 0 | 0 | 0 | 0 | 4 | 25.0272 | 25.0272 | 1.1137 | 30
07.05.2025¦12:20:15.262 | 0 | 0 | 0 | 0 | 0 | 4 | 25.596 | 25.596 | 0 | 30 | 0 | 0 | 0 | 0 | 0 | 4 | 24.9798 | 24.9798 | 1.0965 | 30
07.05.2025¦12:20:16.263 | 0 | 0 | 0 | 0 | 0 | 4 | 25.596 | 25.596 | 0 | 30 | 0 | 0 | 0 | 0 | 0 | 4 | 24.9798 | 24.9798 | 1.1008 | 30
07.05.2025¦12:20:17.263 | 0 | 0 | 0 | 0 | 0 | 4 | 25.596 | 25.596 | 0 | 30 | 0 | 0 | 0 | 0 | 0 | 4 | 24.9324 | 24.9324 | 1.0664 | 30
07.05.2025¦12:20:18.263 | 0 | 0 | 0 | 0 | 0 | 4 | 25.596 | 25.596 | 0 | 30 | 0 | 0 | 0 | 0 | 0 | 4 | 24.9798 | 24.9798 | 1.0664 | 30
07.05.2025¦12:20:19.263 | 0 | 0 | 0 | 0 | 0 | 99 | 0 | 0 | 0 | 30 | 0 | 0 | 0 | 0 | 0 | 99 | 0 | 0 | 0 | 30
07.05.2025¦12:20:20.263 | 0 | 0 | 0 | 0 | 0 | 4 | 8.1054 | 8.1054 | 0 | 30 | 0 | 0 | 0 | 0 | 0 | 4 | 8.058 | 8.058 | 0 | 30
07.05.2025¦12:20:21.263 | 0 | 0 | 0 | 0 | 0 | 4 | 10.6176 | 10.6176 | 0 | 30 | 0 | 0 | 0 | 0 | 0 | 4 | 11.0442 | 11.0442 | 0.0129 | 30
07.05.2025¦12:20:22.263 | 0 | 0 | 0 | 0 | 0 | 4 | 10.6176 | 10.6176 | 0 | 30 | 0 | 0 | 0 | 0 | 0 | 4 | 11.0442 | 11.0442 | 0.0129 | 30
07.05.2025¦12:20:23.262 | 0 | 0 | 0 | 0 | 0 | 4 | 20.9508 | 20.9508 | 0 | 30 | 0 | 0 | 0 | 0 | 0 | 4 | 20.9508 | 20.9508 | 0.3268 | 30
07.05.2025¦12:20:24.262 | 0 | 0 | 0 | 0 | 0 | 4 | 20.9508 | 20.9508 | 0 | 30 | 0 | 0 | 0 | 0 | 0 | 4 | 20.9508 | 20.9508 | 0.3268 | 30
| OekoSolve | OekoSolve | OekoSolve | OekoSolve | OekoSolve | OekoSolve | OekoSolve | OekoSolve | OekoSolve | OekoSolve | OekoSolve | OekoSolve | OekoSolve | OekoSolve | OekoSolve | OekoSolve | OekoSolve | OekoSolve | OekoSolve | OekoSolve
| EnMeter_Prec1 | EnMeter_Prec1 | EnMeter_Prec1 | EnMeter_Prec1 | EnMeter_Prec1 | EnMeter_Prec1 | EnMeter_Prec1 | EnMeter_Prec1 | EnMeter_Prec1 | EnMeter_Prec1 | EnMeter_Prec2 | EnMeter_Prec2 | EnMeter_Prec2 | EnMeter_Prec2 | EnMeter_Prec2 | EnMeter_Prec2 | EnMeter_Prec2 | EnMeter_Prec2 | EnMeter_Prec2 | EnMeter_Prec2
| Prec1 P:W | Prec1 WTotal:kWh | Prec1 WDay:kWh | Prec1 WMonth:kWh | Prec1 WYear:kWh | Prec1 State:0 no info available¦1 Off¦2 Startup¦3 Ready¦4 On¦5 Charge¦6 Discharge¦7 Batt Low or Full¦8 Batt Full¦9 Batt low¦10 Finished¦11 Island¦12 Waiting¦91 Maintenance¦99 ERROR | Prec1 Spec Signal | Prec1 V:kV | Prec1 I:mA | Prec1 Info:0 Bit0¦1 Bit1¦2 Bit2¦3 Bit3¦4 HS Ein¦5 Freigabe / Abdeckung vorhanden¦6 Temp. FÃ¼hler aktiv¦7 Temp. FÃ¼hler unterbrochen¦8 Bit8¦9 Bit9¦10 Bit10¦11 Bit11¦12 Bit12¦13 Bit13¦14 Bit14¦15 Bit15¦ | Prec2 P:W | Prec2 WTotal:kWh | Prec2 WDay:kWh | Prec2 WMonth:kWh | Prec2 WYear:kWh | Prec2 State:0 no info available¦1 Off¦2 Startup¦3 Ready¦4 On¦5 Charge¦6 Discharge¦7 Batt Low or Full¦8 Batt Full¦9 Batt low¦10 Finished¦11 Island¦12 Waiting¦91 Maintenance¦99 ERROR | Prec2 Spec Signal | Prec2 V:kV | Prec2 I:mA | Prec2 Info:0 Bit0¦1 Bit1¦2 Bit2¦3 Bit3¦4 HS Ein¦5 Freigabe / Abdeckung vorhanden¦6 Temp. FÃ¼hler aktiv¦7 Temp. FÃ¼hler unterbrochen¦8 Bit8¦9 Bit9¦10 Bit10¦11 Bit11¦12 Bit12¦13 Bit13¦14 Bit14¦15 Bit15¦
07.05.2025¦12:20:25.262 | 0 | 0 | 0 | 0 | 0 | 4 | 25.596 | 25.596 | 0 | 30 | 0 | 0 | 0 | 0 | 0 | 4 | 24.9798 | 24.9798 | 1.0019 | 30
07.05.2025¦12:20:26.262 | 0 | 0 | 0 | 0 | 0 | 4 | 25.596 | 25.596 | 0 | 30 | 0 | 0 | 0 | 0 | 0 | 4 | 24.9798 | 24.9798 | 1.0019 | 30
07.05.2025¦12:20:27.264 | 0 | 0 | 0 | 0 | 0 | 4 | 25.596 | 25.596 | 0 | 30 | 0 | 0 | 0 | 0 | 0 | 4 | 24.9324 | 24.9324 | 1.0105 | 30
07.05.2025¦12:20:28.263 | 0 | 0 | 0 | 0 | 0 | 4 | 25.596 | 25.596 | 0 | 30 | 0 | 0 | 0 | 0 | 0 | 4 | 24.9798 | 24.9798 | 0.9288 | 30
07.05.2025¦12:20:29.263 | 0 | 0 | 0 | 0 | 0 | 4 | 25.596 | 25.596 | 0 | 30 | 0 | 0 | 0 | 0 | 0 | 4 | 24.9798 | 24.9798 | 0.9073 | 30
07.05.2025¦12:20:30.261 | 0 | 0 | 0 | 0 | 0 | 4 | 25.596 | 25.596 | 0 | 30 | 0 | 0 | 0 | 0 | 0 | 4 | 24.9798 | 24.9798 | 0.9073 | 30
07.05.2025¦12:20:31.262 | 0 | 0 | 0 | 0 | 0 | 99 | 8.3898 | 8.3898 | 0 | 30 | 0 | 0 | 0 | 0 | 0 | 4 | 8.1054 | 8.1054 | 0 | 30
07.05.2025¦12:20:32.261 | 0 | 0 | 0 | 0 | 0 | 99 | 8.3898 | 8.3898 | 0 | 30 | 0 | 0 | 0 | 0 | 0 | 4 | 8.1054 | 8.1054 | 0 | 30
07.05.2025¦12:20:33.262 | 0 | 0 | 0 | 0 | 0 | 4 | 8.058 | 8.058 | 0 | 30 | 0 | 0 | 0 | 0 | 0 | 4 | 8.5794 | 8.5794 | 0 | 30
07.05.2025¦12:20:34.262 | 0 | 0 | 0 | 0 | 0 | 4 | 18.3438 | 18.3438 | 0 | 30 | 0 | 0 | 0 | 0 | 0 | 4 | 18.3438 | 18.3438 | 0.1462 | 30
07.05.2025¦12:20:35.263 | 0 | 0 | 0 | 0 | 0 | 4 | 23.6052 | 23.6052 | 0 | 30 | 0 | 0 | 0 | 0 | 0 | 4 | 23.3208 | 23.3208 | 0.6278 | 30
07.05.2025¦12:20:36.262 | 0 | 0 | 0 | 0 | 0 | 4 | 25.596 | 25.596 | 0 | 30 | 0 | 0 | 0 | 0 | 0 | 4 | 24.9798 | 24.9798 | 0.9503 | 30
07.05.2025¦12:20:37.262 | 0 | 0 | 0 | 0 | 0 | 4 | 25.596 | 25.596 | 0 | 30 | 0 | 0 | 0 | 0 | 0 | 4 | 24.9798 | 24.9798 | 0.9503 | 30
07.05.2025¦12:20:38.263 | 0 | 0 | 0 | 0 | 0 | 4 | 25.596 | 25.596 | 0 | 30 | 0 | 0 | 0 | 0 | 0 | 4 | 24.9798 | 24.9798 | 0.8987 | 30
07.05.2025¦12:20:39.263 | 0 | 0 | 0 | 0 | 0 | 4 | 25.596 | 25.596 | 0 | 30 | 0 | 0 | 0 | 0 | 0 | 4 | 24.9798 | 24.9798 | 0.9503 | 30
07.05.2025¦12:20:40.263 | 0 | 0 | 0 | 0 | 0 | 4 | 25.5486 | 25.5486 | 0 | 30 | 0 | 0 | 0 | 0 | 0 | 4 | 24.9324 | 24.9324 | 0.946 | 30
07.05.2025¦12:20:41.263 | 0 | 0 | 0 | 0 | 0 | 4 | 25.596 | 25.596 | 0 | 30 | 0 | 0 | 0 | 0 | 0 | 4 | 24.9798 | 24.9798 | 0.9632 | 30
07.05.2025¦12:20:42.262 | 0 | 0 | 0 | 0 | 0 | 4 | 25.596 | 25.596 | 0 | 30 | 0 | 0 | 0 | 0 | 0 | 4 | 24.9798 | 24.9798 | 0.9632 | 30
07.05.2025¦12:20:43.261 | 0 | 0 | 0 | 0 | 0 | 4 | 25.596 | 25.596 | 0 | 30 | 0 | 0 | 0 | 0 | 0 | 4 | 24.9798 | 24.9798 | 0.9847 | 30
07.05.2025¦12:20:44.262 | 0 | 0 | 0 | 0 | 0 | 4 | 25.596 | 25.596 | 0 | 30 | 0 | 0 | 0 | 0 | 0 | 4 | 25.0272 | 25.0272 | 0.9503 | 30
07.05.2025¦12:20:45.263 | 0 | 0 | 0 | 0 | 0 | 4 | 25.6434 | 25.6434 | 0 | 30 | 0 | 0 | 0 | 0 | 0 | 4 | 24.9324 | 24.9324 | 0.9159 | 30
07.05.2025¦12:20:46.263 | 0 | 0 | 0 | 0 | 0 | 4 | 25.596 | 25.596 | 0 | 30 | 0 | 0 | 0 | 0 | 0 | 4 | 24.9324 | 24.9324 | 0.8987 | 30
07.05.2025¦12:20:47.262 | 0 | 0 | 0 | 0 | 0 | 4 | 25.6434 | 25.6434 | 0 | 30 | 0 | 0 | 0 | 0 | 0 | 4 | 24.9798 | 24.9798 | 0.8901 | 30
07.05.2025¦12:20:48.262 | 0 | 0 | 0 | 0 | 0 | 4 | 25.596 | 25.596 | 0 | 30 | 0 | 0 | 0 | 0 | 0 | 4 | 24.9798 | 24.9798 | 0.9202 | 30
07.05.2025¦12:20:49.262 | 0 | 0 | 0 | 0 | 0 | 4 | 25.596 | 25.596 | 0 | 30 | 0 | 0 | 0 | 0 | 0 | 4 | 24.9798 | 24.9798 | 0.9374 | 30
07.05.2025¦12:20:50.262 | 0 | 0 | 0 | 0 | 0 | 4 | 25.6434 | 25.6434 | 0 | 30 | 0 | 0 | 0 | 0 | 0 | 4 | 24.9798 | 24.9798 | 0.9073 | 30
07.05.2025¦12:20:51.262 | 0 | 0 | 0 | 0 | 0 | 4 | 25.6434 | 25.6434 | 0 | 30 | 0 | 0 | 0 | 0 | 0 | 4 | 24.9798 | 24.9798 | 0.9073 | 30
07.05.2025¦12:20:52.262 | 0 | 0 | 0 | 0 | 0 | 4 | 25.6434 | 25.6434 | 0 | 30 | 0 | 0 | 0 | 0 | 0 | 4 | 24.9324 | 24.9324 | 0.8815 | 30
07.05.2025¦12:20:53.262 | 0 | 0 | 0 | 0 | 0 | 4 | 25.6434 | 25.6434 | 0 | 30 | 0 | 0 | 0 | 0 | 0 | 4 | 24.9798 | 24.9798 | 0.8772 | 30
07.05.2025¦12:20:54.263 | 0 | 0 | 0 | 0 | 0 | 4 | 25.596 | 25.596 | 0 | 30 | 0 | 0 | 0 | 0 | 0 | 4 | 24.9798 | 24.9798 | 0.8385 | 30
| OekoSolve | OekoSolve | OekoSolve | OekoSolve | OekoSolve | OekoSolve | OekoSolve | OekoSolve | OekoSolve | OekoSolve | OekoSolve | OekoSolve | OekoSolve | OekoSolve | OekoSolve | OekoSolve | OekoSolve | OekoSolve | OekoSolve | OekoSolve
| EnMeter_Prec1 | EnMeter_Prec1 | EnMeter_Prec1 | EnMeter_Prec1 | EnMeter_Prec1 | EnMeter_Prec1 | EnMeter_Prec1 | EnMeter_Prec1 | EnMeter_Prec1 | EnMeter_Prec1 | EnMeter_Prec2 | EnMeter_Prec2 | EnMeter_Prec2 | EnMeter_Prec2 | EnMeter_Prec2 | EnMeter_Prec2 | EnMeter_Prec2 | EnMeter_Prec2 | EnMeter_Prec2 | EnMeter_Prec2
| Prec1 P:W | Prec1 WTotal:kWh | Prec1 WDay:kWh | Prec1 WMonth:kWh | Prec1 WYear:kWh | Prec1 State:0 no info available¦1 Off¦2 Startup¦3 Ready¦4 On¦5 Charge¦6 Discharge¦7 Batt Low or Full¦8 Batt Full¦9 Batt low¦10 Finished¦11 Island¦12 Waiting¦91 Maintenance¦99 ERROR | Prec1 Spec Signal | Prec1 V:kV | Prec1 I:mA | Prec1 Info:0 Bit0¦1 Bit1¦2 Bit2¦3 Bit3¦4 HS Ein¦5 Freigabe / Abdeckung vorhanden¦6 Temp. FÃ¼hler aktiv¦7 Temp. FÃ¼hler unterbrochen¦8 Bit8¦9 Bit9¦10 Bit10¦11 Bit11¦12 Bit12¦13 Bit13¦14 Bit14¦15 Bit15¦ | Prec2 P:W | Prec2 WTotal:kWh | Prec2 WDay:kWh | Prec2 WMonth:kWh | Prec2 WYear:kWh | Prec2 State:0 no info available¦1 Off¦2 Startup¦3 Ready¦4 On¦5 Charge¦6 Discharge¦7 Batt Low or Full¦8 Batt Full¦9 Batt low¦10 Finished¦11 Island¦12 Waiting¦91 Maintenance¦99 ERROR | Prec2 Spec Signal | Prec2 V:kV | Prec2 I:mA | Prec2 Info:0 Bit0¦1 Bit1¦2 Bit2¦3 Bit3¦4 HS Ein¦5 Freigabe / Abdeckung vorhanden¦6 Temp. FÃ¼hler aktiv¦7 Temp. FÃ¼hler unterbrochen¦8 Bit8¦9 Bit9¦10 Bit10¦11 Bit11¦12 Bit12¦13 Bit13¦14 Bit14¦15 Bit15¦
07.05.2025¦12:20:55.262 | 0 | 0 | 0 | 0 | 0 | 4 | 25.6434 | 25.6434 | 0 | 30 | 0 | 0 | 0 | 0 | 0 | 4 | 24.9798 | 24.9798 | 0.8342 | 30
07.05.2025¦12:20:56.262 | 0 | 0 | 0 | 0 | 0 | 4 | 25.6434 | 25.6434 | 0 | 30 | 0 | 0 | 0 | 0 | 0 | 4 | 24.9798 | 24.9798 | 0.8342 | 30
07.05.2025¦12:20:57.261 | 0 | 0 | 0 | 0 | 0 | 4 | 25.6434 | 25.6434 | 0 | 30 | 0 | 0 | 0 | 0 | 0 | 4 | 24.9798 | 24.9798 | 0.8084 | 30
07.05.2025¦12:20:58.262 | 0 | 0 | 0 | 0 | 0 | 4 | 25.6434 | 25.6434 | 0 | 30 | 0 | 0 | 0 | 0 | 0 | 4 | 24.9798 | 24.9798 | 0.8256 | 30
07.05.2025¦12:20:59.263 | 0 | 0 | 0 | 0 | 0 | 4 | 25.6434 | 25.6434 | 0 | 30 | 0 | 0 | 0 | 0 | 0 | 4 | 24.9798 | 24.9798 | 0.7912 | 30
07.05.2025¦12:21:00.261 | 0 | 0 | 0 | 0 | 0 | 4 | 25.6434 | 25.6434 | 0 | 30 | 0 | 0 | 0 | 0 | 0 | 4 | 24.9798 | 24.9798 | 0.7912 | 30
07.05.2025¦12:21:01.262 | 0 | 0 | 0 | 0 | 0 | 4 | 25.596 | 25.596 | 0 | 30 | 0 | 0 | 0 | 0 | 0 | 4 | 24.9798 | 24.9798 | 0.7826 | 30
07.05.2025¦12:21:02.262 | 0 | 0 | 0 | 0 | 0 | 4 | 25.6434 | 25.6434 | 0 | 30 | 0 | 0 | 0 | 0 | 0 | 4 | 24.9798 | 24.9798 | 0.7783 | 30
07.05.2025¦12:21:03.262 | 0 | 0 | 0 | 0 | 0 | 4 | 25.6434 | 25.6434 | 0 | 30 | 0 | 0 | 0 | 0 | 0 | 4 | 24.9798 | 24.9798 | 0.7783 | 30
07.05.2025¦12:21:04.263 | 0 | 0 | 0 | 0 | 0 | 4 | 25.6434 | 25.6434 | 0 | 30 | 0 | 0 | 0 | 0 | 0 | 4 | 24.9798 | 24.9798 | 0.8428 | 30
07.05.2025¦12:21:05.262 | 0 | 0 | 0 | 0 | 0 | 4 | 25.6434 | 25.6434 | 0 | 30 | 0 | 0 | 0 | 0 | 0 | 4 | 24.9798 | 24.9798 | 0.8041 | 30
07.05.2025¦12:21:06.262 | 0 | 0 | 0 | 0 | 0 | 4 | 25.6434 | 25.6434 | 0 | 30 | 0 | 0 | 0 | 0 | 0 | 4 | 24.9798 | 24.9798 | 0.7826 | 30
07.05.2025¦12:21:07.263 | 0 | 0 | 0 | 0 | 0 | 4 | 25.6908 | 25.6908 | 0 | 30 | 0 | 0 | 0 | 0 | 0 | 4 | 25.0272 | 25.0272 | 0.7568 | 30
07.05.2025¦12:21:08.263 | 0 | 0 | 0 | 0 | 0 | 4 | 25.6434 | 25.6434 | 0 | 30 | 0 | 0 | 0 | 0 | 0 | 4 | 24.9324 | 24.9324 | 0.7568 | 30
07.05.2025¦12:21:09.263 | 0 | 0 | 0 | 0 | 0 | 4 | 25.6434 | 25.6434 | 0 | 30 | 0 | 0 | 0 | 0 | 0 | 4 | 24.9324 | 24.9324 | 0.7439 | 30
07.05.2025¦12:21:10.261 | 0 | 0 | 0 | 0 | 0 | 4 | 25.6434 | 25.6434 | 0 | 30 | 0 | 0 | 0 | 0 | 0 | 4 | 24.9324 | 24.9324 | 0.7439 | 30
07.05.2025¦12:21:11.264 | 0 | 0 | 0 | 0 | 0 | 4 | 25.6434 | 25.6434 | 0 | 30 | 0 | 0 | 0 | 0 | 0 | 4 | 24.9798 | 24.9798 | 0.7095 | 30
07.05.2025¦12:21:12.261 | 0 | 0 | 0 | 0 | 0 | 4 | 25.6434 | 25.6434 | 0 | 30 | 0 | 0 | 0 | 0 | 0 | 4 | 24.9798 | 24.9798 | 0.7095 | 30
07.05.2025¦12:21:13.262 | 0 | 0 | 0 | 0 | 0 | 4 | 25.6434 | 25.6434 | 0 | 30 | 0 | 0 | 0 | 0 | 0 | 4 | 25.0272 | 25.0272 | 0.9288 | 30
07.05.2025¦12:21:14.262 | 0 | 0 | 0 | 0 | 0 | 4 | 25.6434 | 25.6434 | 0 | 30 | 0 | 0 | 0 | 0 | 0 | 4 | 25.0272 | 25.0272 | 0.9202 | 30
07.05.2025¦12:21:15.262 | 0 | 0 | 0 | 0 | 0 | 4 | 25.596 | 25.596 | 0 | 30 | 0 | 0 | 0 | 0 | 0 | 4 | 24.9798 | 24.9798 | 0.8944 | 30
07.05.2025¦12:21:16.262 | 0 | 0 | 0 | 0 | 0 | 4 | 25.6434 | 25.6434 | 0 | 30 | 0 | 0 | 0 | 0 | 0 | 4 | 24.9798 | 24.9798 | 0.817 | 30
07.05.2025¦12:21:17.262 | 0 | 0 | 0 | 0 | 0 | 4 | 25.6434 | 25.6434 | 0 | 30 | 0 | 0 | 0 | 0 | 0 | 4 | 24.9798 | 24.9798 | 0.7955 | 30
07.05.2025¦12:21:18.264 | 0 | 0 | 0 | 0 | 0 | 4 | 25.6434 | 25.6434 | 0 | 30 | 0 | 0 | 0 | 0 | 0 | 4 | 24.9798 | 24.9798 | 0.7783 | 30
07.05.2025¦12:21:19.261 | 0 | 0 | 0 | 0 | 0 | 4 | 25.6434 | 25.6434 | 0 | 30 | 0 | 0 | 0 | 0 | 0 | 4 | 24.9798 | 24.9798 | 0.7783 | 30
07.05.2025¦12:21:20.262 | 0 | 0 | 0 | 0 | 0 | 4 | 25.6434 | 25.6434 | 0 | 30 | 0 | 0 | 0 | 0 | 0 | 4 | 24.9798 | 24.9798 | 0.7697 | 30
07.05.2025¦12:21:21.263 | 0 | 0 | 0 | 0 | 0 | 4 | 25.6434 | 25.6434 | 0 | 30 | 0 | 0 | 0 | 0 | 0 | 4 | 24.9798 | 24.9798 | 0.7482 | 30
07.05.2025¦12:21:22.263 | 0 | 0 | 0 | 0 | 0 | 4 | 25.596 | 25.596 | 0 | 30 | 0 | 0 | 0 | 0 | 0 | 4 | 25.0272 | 25.0272 | 0.7525 | 30
07.05.2025¦12:21:23.262 | 0 | 0 | 0 | 0 | 0 | 4 | 25.596 | 25.596 | 0 | 30 | 0 | 0 | 0 | 0 | 0 | 4 | 25.0272 | 25.0272 | 0.7525 | 30
07.05.2025¦12:21:24.262 | 0 | 0 | 0 | 0 | 0 | 4 | 25.6434 | 25.6434 | 0 | 30 | 0 | 0 | 0 | 0 | 0 | 4 | 24.9798 | 24.9798 | 0.8514 | 30
| OekoSolve | OekoSolve | OekoSolve | OekoSolve | OekoSolve | OekoSolve | OekoSolve | OekoSolve | OekoSolve | OekoSolve | OekoSolve | OekoSolve | OekoSolve | OekoSolve | OekoSolve | OekoSolve | OekoSolve | OekoSolve | OekoSolve | OekoSolve
| EnMeter_Prec1 | EnMeter_Prec1 | EnMeter_Prec1 | EnMeter_Prec1 | EnMeter_Prec1 | EnMeter_Prec1 | EnMeter_Prec1 | EnMeter_Prec1 | EnMeter_Prec1 | EnMeter_Prec1 | EnMeter_Prec2 | EnMeter_Prec2 | EnMeter_Prec2 | EnMeter_Prec2 | EnMeter_Prec2 | EnMeter_Prec2 | EnMeter_Prec2 | EnMeter_Prec2 | EnMeter_Prec2 | EnMeter_Prec2
| Prec1 P:W | Prec1 WTotal:kWh | Prec1 WDay:kWh | Prec1 WMonth:kWh | Prec1 WYear:kWh | Prec1 State:0 no info available¦1 Off¦2 Startup¦3 Ready¦4 On¦5 Charge¦6 Discharge¦7 Batt Low or Full¦8 Batt Full¦9 Batt low¦10 Finished¦11 Island¦12 Waiting¦91 Maintenance¦99 ERROR | Prec1 Spec Signal | Prec1 V:kV | Prec1 I:mA | Prec1 Info:0 Bit0¦1 Bit1¦2 Bit2¦3 Bit3¦4 HS Ein¦5 Freigabe / Abdeckung vorhanden¦6 Temp. FÃ¼hler aktiv¦7 Temp. FÃ¼hler unterbrochen¦8 Bit8¦9 Bit9¦10 Bit10¦11 Bit11¦12 Bit12¦13 Bit13¦14 Bit14¦15 Bit15¦ | Prec2 P:W | Prec2 WTotal:kWh | Prec2 WDay:kWh | Prec2 WMonth:kWh | Prec2 WYear:kWh | Prec2 State:0 no info available¦1 Off¦2 Startup¦3 Ready¦4 On¦5 Charge¦6 Discharge¦7 Batt Low or Full¦8 Batt Full¦9 Batt low¦10 Finished¦11 Island¦12 Waiting¦91 Maintenance¦99 ERROR | Prec2 Spec Signal | Prec2 V:kV | Prec2 I:mA | Prec2 Info:0 Bit0¦1 Bit1¦2 Bit2¦3 Bit3¦4 HS Ein¦5 Freigabe / Abdeckung vorhanden¦6 Temp. FÃ¼hler aktiv¦7 Temp. FÃ¼hler unterbrochen¦8 Bit8¦9 Bit9¦10 Bit10¦11 Bit11¦12 Bit12¦13 Bit13¦14 Bit14¦15 Bit15¦
07.05.2025¦12:21:25.263 | 0 | 0 | 0 | 0 | 0 | 4 | 25.6434 | 25.6434 | 0 | 30 | 0 | 0 | 0 | 0 | 0 | 4 | 25.0272 | 25.0272 | 0.86 | 30
07.05.2025¦12:21:26.263 | 0 | 0 | 0 | 0 | 0 | 4 | 25.6434 | 25.6434 | 0 | 30 | 0 | 0 | 0 | 0 | 0 | 4 | 24.9324 | 24.9324 | 0.817 | 30
07.05.2025¦12:21:27.263 | 0 | 0 | 0 | 0 | 0 | 4 | 25.6434 | 25.6434 | 0 | 30 | 0 | 0 | 0 | 0 | 0 | 4 | 25.0272 | 25.0272 | 0.8084 | 30
07.05.2025¦12:21:28.263 | 0 | 0 | 0 | 0 | 0 | 4 | 25.6434 | 25.6434 | 0 | 30 | 0 | 0 | 0 | 0 | 0 | 4 | 24.9798 | 24.9798 | 0.7912 | 30
07.05.2025¦12:21:29.263 | 0 | 0 | 0 | 0 | 0 | 4 | 25.596 | 25.596 | 0 | 30 | 0 | 0 | 0 | 0 | 0 | 4 | 25.0746 | 25.0746 | 0.8127 | 30
07.05.2025¦12:21:30.261 | 0 | 0 | 0 | 0 | 0 | 4 | 25.596 | 25.596 | 0 | 30 | 0 | 0 | 0 | 0 | 0 | 4 | 25.0746 | 25.0746 | 0.8127 | 30
07.05.2025¦12:21:31.262 | 0 | 0 | 0 | 0 | 0 | 4 | 25.6434 | 25.6434 | 0 | 30 | 0 | 0 | 0 | 0 | 0 | 4 | 25.0272 | 25.0272 | 0.8858 | 30
07.05.2025¦12:21:32.262 | 0 | 0 | 0 | 0 | 0 | 4 | 25.596 | 25.596 | 0 | 30 | 0 | 0 | 0 | 0 | 0 | 4 | 24.9798 | 24.9798 | 0.8256 | 30
07.05.2025¦12:21:33.262 | 0 | 0 | 0 | 0 | 0 | 4 | 25.596 | 25.596 | 0 | 30 | 0 | 0 | 0 | 0 | 0 | 4 | 24.9798 | 24.9798 | 0.8643 | 30
07.05.2025¦12:21:34.262 | 0 | 0 | 0 | 0 | 0 | 4 | 25.596 | 25.596 | 0 | 30 | 0 | 0 | 0 | 0 | 0 | 4 | 24.9798 | 24.9798 | 0.8643 | 30
07.05.2025¦12:21:35.263 | 0 | 0 | 0 | 0 | 0 | 4 | 25.596 | 25.596 | 0 | 30 | 0 | 0 | 0 | 0 | 0 | 4 | 24.9798 | 24.9798 | 0.7654 | 30
07.05.2025¦12:21:36.263 | 0 | 0 | 0 | 0 | 0 | 4 | 25.6908 | 25.6908 | 0 | 30 | 0 | 0 | 0 | 0 | 0 | 4 | 24.9798 | 24.9798 | 0.7783 | 30
07.05.2025¦12:21:37.263 | 0 | 0 | 0 | 0 | 0 | 4 | 25.6908 | 25.6908 | 0 | 30 | 0 | 0 | 0 | 0 | 0 | 4 | 24.9798 | 24.9798 | 0.7783 | 30
07.05.2025¦12:21:38.263 | 0 | 0 | 0 | 0 | 0 | 4 | 25.6434 | 25.6434 | 0 | 30 | 0 | 0 | 0 | 0 | 0 | 4 | 24.9798 | 24.9798 | 0.7826 | 30
07.05.2025¦12:21:39.264 | 0 | 0 | 0 | 0 | 0 | 4 | 25.6434 | 25.6434 | 0 | 30 | 0 | 0 | 0 | 0 | 0 | 4 | 24.9798 | 24.9798 | 0.7611 | 30
07.05.2025¦12:21:40.261 | 0 | 0 | 0 | 0 | 0 | 4 | 25.6434 | 25.6434 | 0 | 30 | 0 | 0 | 0 | 0 | 0 | 4 | 24.9798 | 24.9798 | 0.7611 | 30
07.05.2025¦12:21:41.262 | 0 | 0 | 0 | 0 | 0 | 4 | 25.6434 | 25.6434 | 0 | 30 | 0 | 0 | 0 | 0 | 0 | 4 | 24.9324 | 24.9324 | 0.7783 | 30
07.05.2025¦12:21:42.262 | 0 | 0 | 0 | 0 | 0 | 4 | 25.596 | 25.596 | 0 | 30 | 0 | 0 | 0 | 0 | 0 | 4 | 24.9798 | 24.9798 | 0.7697 | 30
07.05.2025¦12:21:43.262 | 0 | 0 | 0 | 0 | 0 | 4 | 25.6434 | 25.6434 | 0 | 30 | 0 | 0 | 0 | 0 | 0 | 4 | 24.9798 | 24.9798 | 0.8041 | 30
07.05.2025¦12:21:44.261 | 0 | 0 | 0 | 0 | 0 | 4 | 25.6434 | 25.6434 | 0 | 30 | 0 | 0 | 0 | 0 | 0 | 4 | 24.9798 | 24.9798 | 0.8041 | 30
07.05.2025¦12:21:45.262 | 0 | 0 | 0 | 0 | 0 | 4 | 25.6434 | 25.6434 | 0 | 30 | 0 | 0 | 0 | 0 | 0 | 4 | 24.9324 | 24.9324 | 0.8213 | 30
07.05.2025¦12:21:46.263 | 0 | 0 | 0 | 0 | 0 | 4 | 25.6434 | 25.6434 | 0 | 30 | 0 | 0 | 0 | 0 | 0 | 4 | 24.9798 | 24.9798 | 0.8127 | 30
07.05.2025¦12:21:47.262 | 0 | 0 | 0 | 0 | 0 | 4 | 25.6434 | 25.6434 | 0 | 30 | 0 | 0 | 0 | 0 | 0 | 4 | 24.9798 | 24.9798 | 0.8256 | 30
07.05.2025¦12:21:48.262 | 0 | 0 | 0 | 0 | 0 | 4 | 25.6434 | 25.6434 | 0 | 30 | 0 | 0 | 0 | 0 | 0 | 4 | 24.9798 | 24.9798 | 0.7998 | 30
07.05.2025¦12:21:49.262 | 0 | 0 | 0 | 0 | 0 | 4 | 25.6434 | 25.6434 | 0 | 30 | 0 | 0 | 0 | 0 | 0 | 4 | 24.9798 | 24.9798 | 0.7998 | 30
07.05.2025¦12:21:50.263 | 0 | 0 | 0 | 0 | 0 | 4 | 25.596 | 25.596 | 0 | 30 | 0 | 0 | 0 | 0 | 0 | 4 | 24.9798 | 24.9798 | 0.8256 | 30
07.05.2025¦12:21:51.263 | 0 | 0 | 0 | 0 | 0 | 4 | 25.596 | 25.596 | 0 | 30 | 0 | 0 | 0 | 0 | 0 | 4 | 24.9798 | 24.9798 | 0.8256 | 30
07.05.2025¦12:21:52.263 | 0 | 0 | 0 | 0 | 0 | 4 | 25.6434 | 25.6434 | 0 | 30 | 0 | 0 | 0 | 0 | 0 | 4 | 25.0272 | 25.0272 | 0.8385 | 30
07.05.2025¦12:21:53.264 | 0 | 0 | 0 | 0 | 0 | 4 | 25.596 | 25.596 | 0 | 30 | 0 | 0 | 0 | 0 | 0 | 4 | 24.9798 | 24.9798 | 0.8084 | 30
07.05.2025¦12:21:54.263 | 0 | 0 | 0 | 0 | 0 | 4 | 25.6434 | 25.6434 | 0 | 30 | 0 | 0 | 0 | 0 | 0 | 4 | 24.9798 | 24.9798 | 0.7955 | 30
| OekoSolve | OekoSolve | OekoSolve | OekoSolve | OekoSolve | OekoSolve | OekoSolve | OekoSolve | OekoSolve | OekoSolve | OekoSolve | OekoSolve | OekoSolve | OekoSolve | OekoSolve | OekoSolve | OekoSolve | OekoSolve | OekoSolve | OekoSolve
| EnMeter_Prec1 | EnMeter_Prec1 | EnMeter_Prec1 | EnMeter_Prec1 | EnMeter_Prec1 | EnMeter_Prec1 | EnMeter_Prec1 | EnMeter_Prec1 | EnMeter_Prec1 | EnMeter_Prec1 | EnMeter_Prec2 | EnMeter_Prec2 | EnMeter_Prec2 | EnMeter_Prec2 | EnMeter_Prec2 | EnMeter_Prec2 | EnMeter_Prec2 | EnMeter_Prec2 | EnMeter_Prec2 | EnMeter_Prec2
| Prec1 P:W | Prec1 WTotal:kWh | Prec1 WDay:kWh | Prec1 WMonth:kWh | Prec1 WYear:kWh | Prec1 State:0 no info available¦1 Off¦2 Startup¦3 Ready¦4 On¦5 Charge¦6 Discharge¦7 Batt Low or Full¦8 Batt Full¦9 Batt low¦10 Finished¦11 Island¦12 Waiting¦91 Maintenance¦99 ERROR | Prec1 Spec Signal | Prec1 V:kV | Prec1 I:mA | Prec1 Info:0 Bit0¦1 Bit1¦2 Bit2¦3 Bit3¦4 HS Ein¦5 Freigabe / Abdeckung vorhanden¦6 Temp. FÃ¼hler aktiv¦7 Temp. FÃ¼hler unterbrochen¦8 Bit8¦9 Bit9¦10 Bit10¦11 Bit11¦12 Bit12¦13 Bit13¦14 Bit14¦15 Bit15¦ | Prec2 P:W | Prec2 WTotal:kWh | Prec2 WDay:kWh | Prec2 WMonth:kWh | Prec2 WYear:kWh | Prec2 State:0 no info available¦1 Off¦2 Startup¦3 Ready¦4 On¦5 Charge¦6 Discharge¦7 Batt Low or Full¦8 Batt Full¦9 Batt low¦10 Finished¦11 Island¦12 Waiting¦91 Maintenance¦99 ERROR | Prec2 Spec Signal | Prec2 V:kV | Prec2 I:mA | Prec2 Info:0 Bit0¦1 Bit1¦2 Bit2¦3 Bit3¦4 HS Ein¦5 Freigabe / Abdeckung vorhanden¦6 Temp. FÃ¼hler aktiv¦7 Temp. FÃ¼hler unterbrochen¦8 Bit8¦9 Bit9¦10 Bit10¦11 Bit11¦12 Bit12¦13 Bit13¦14 Bit14¦15 Bit15¦
07.05.2025¦12:21:55.262 | 0 | 0 | 0 | 0 | 0 | 4 | 25.6434 | 25.6434 | 0 | 30 | 0 | 0 | 0 | 0 | 0 | 4 | 24.9324 | 24.9324 | 0.8041 | 30
07.05.2025¦12:21:56.262 | 0 | 0 | 0 | 0 | 0 | 4 | 25.6434 | 25.6434 | 0 | 30 | 0 | 0 | 0 | 0 | 0 | 4 | 24.9324 | 24.9324 | 0.8041 | 30
07.05.2025¦12:21:57.263 | 0 | 0 | 0 | 0 | 0 | 4 | 25.6434 | 25.6434 | 0 | 30 | 0 | 0 | 0 | 0 | 0 | 4 | 24.9798 | 24.9798 | 0.8557 | 30
07.05.2025¦12:21:58.263 | 0 | 0 | 0 | 0 | 0 | 4 | 25.6434 | 25.6434 | 0 | 30 | 0 | 0 | 0 | 0 | 0 | 4 | 24.9798 | 24.9798 | 0.8428 | 30
07.05.2025¦12:21:59.261 | 0 | 0 | 0 | 0 | 0 | 4 | 25.6434 | 25.6434 | 0 | 30 | 0 | 0 | 0 | 0 | 0 | 4 | 24.9798 | 24.9798 | 0.8428 | 30
07.05.2025¦12:22:00.261 | 0 | 0 | 0 | 0 | 0 | 4 | 25.6434 | 25.6434 | 0 | 30 | 0 | 0 | 0 | 0 | 0 | 4 | 25.0272 | 25.0272 | 0.7912 | 30
07.05.2025¦12:22:01.262 | 0 | 0 | 0 | 0 | 0 | 4 | 25.6434 | 25.6434 | 0 | 30 | 0 | 0 | 0 | 0 | 0 | 4 | 25.0272 | 25.0272 | 0.7912 | 30
07.05.2025¦12:22:02.263 | 0 | 0 | 0 | 0 | 0 | 4 | 25.6434 | 25.6434 | 0 | 30 | 0 | 0 | 0 | 0 | 0 | 4 | 24.9798 | 24.9798 | 0.8514 | 30
07.05.2025¦12:22:03.263 | 0 | 0 | 0 | 0 | 0 | 4 | 25.596 | 25.596 | 0 | 30 | 0 | 0 | 0 | 0 | 0 | 4 | 25.0272 | 25.0272 | 0.8471 | 30
07.05.2025¦12:22:04.263 | 0 | 0 | 0 | 0 | 0 | 4 | 25.6434 | 25.6434 | 0 | 30 | 0 | 0 | 0 | 0 | 0 | 4 | 24.9798 | 24.9798 | 0.8342 | 30
07.05.2025¦12:22:05.263 | 0 | 0 | 0 | 0 | 0 | 4 | 25.596 | 25.596 | 0 | 30 | 0 | 0 | 0 | 0 | 0 | 4 | 25.0272 | 25.0272 | 0.8299 | 30
07.05.2025¦12:22:06.263 | 0 | 0 | 0 | 0 | 0 | 4 | 25.596 | 25.596 | 0 | 30 | 0 | 0 | 0 | 0 | 0 | 4 | 24.9324 | 24.9324 | 0.8385 | 30
07.05.2025¦12:22:07.264 | 0 | 0 | 0 | 0 | 0 | 4 | 25.6434 | 25.6434 | 0 | 30 | 0 | 0 | 0 | 0 | 0 | 4 | 24.9324 | 24.9324 | 0.903 | 30
07.05.2025¦12:22:08.262 | 0 | 0 | 0 | 0 | 0 | 4 | 26.0226 | 26.0226 | 0 | 30 | 0 | 0 | 0 | 0 | 0 | 4 | 24.9798 | 24.9798 | 0.8729 | 30
07.05.2025¦12:22:09.262 | 0 | 0 | 0 | 0 | 0 | 4 | 26.0226 | 26.0226 | 0 | 30 | 0 | 0 | 0 | 0 | 0 | 4 | 24.9798 | 24.9798 | 0.8729 | 30
07.05.2025¦12:22:10.263 | 0 | 0 | 0 | 0 | 0 | 4 | 25.596 | 25.596 | 0 | 30 | 0 | 0 | 0 | 0 | 0 | 4 | 25.0272 | 25.0272 | 0.8514 | 30
07.05.2025¦12:22:11.263 | 0 | 0 | 0 | 0 | 0 | 4 | 25.6434 | 25.6434 | 0 | 30 | 0 | 0 | 0 | 0 | 0 | 4 | 24.9324 | 24.9324 | 0.8428 | 30
07.05.2025¦12:22:12.262 | 0 | 0 | 0 | 0 | 0 | 4 | 25.6434 | 25.6434 | 0 | 30 | 0 | 0 | 0 | 0 | 0 | 4 | 24.9324 | 24.9324 | 0.8428 | 30
07.05.2025¦12:22:13.263 | 0 | 0 | 0 | 0 | 0 | 4 | 25.6434 | 25.6434 | 0 | 30 | 0 | 0 | 0 | 0 | 0 | 4 | 24.9798 | 24.9798 | 0.7955 | 30
07.05.2025¦12:22:14.263 | 0 | 0 | 0 | 0 | 0 | 4 | 25.6434 | 25.6434 | 0 | 30 | 0 | 0 | 0 | 0 | 0 | 4 | 24.9798 | 24.9798 | 0.7955 | 30
07.05.2025¦12:22:15.262 | 0 | 0 | 0 | 0 | 0 | 4 | 25.6434 | 25.6434 | 0 | 30 | 0 | 0 | 0 | 0 | 0 | 4 | 24.9798 | 24.9798 | 0.7912 | 30
07.05.2025¦12:22:16.261 | 0 | 0 | 0 | 0 | 0 | 4 | 25.6434 | 25.6434 | 0 | 30 | 0 | 0 | 0 | 0 | 0 | 4 | 24.9798 | 24.9798 | 0.7912 | 30
07.05.2025¦12:22:17.262 | 0 | 0 | 0 | 0 | 0 | 4 | 25.596 | 25.596 | 0 | 30 | 0 | 0 | 0 | 0 | 0 | 4 | 24.9798 | 24.9798 | 0.7912 | 30
07.05.2025¦12:22:18.262 | 0 | 0 | 0 | 0 | 0 | 4 | 25.6434 | 25.6434 | 0 | 30 | 0 | 0 | 0 | 0 | 0 | 4 | 24.9798 | 24.9798 | 0.7912 | 30
07.05.2025¦12:22:19.263 | 0 | 0 | 0 | 0 | 0 | 4 | 25.6434 | 25.6434 | 0 | 30 | 0 | 0 | 0 | 0 | 0 | 4 | 24.9798 | 24.9798 | 0.7912 | 30
07.05.2025¦12:22:20.263 | 0 | 0 | 0 | 0 | 0 | 4 | 25.6434 | 25.6434 | 0 | 30 | 0 | 0 | 0 | 0 | 0 | 4 | 24.9324 | 24.9324 | 0.7912 | 30
07.05.2025¦12:22:21.263 | 0 | 0 | 0 | 0 | 0 | 4 | 25.6908 | 25.6908 | 0 | 30 | 0 | 0 | 0 | 0 | 0 | 4 | 25.0272 | 25.0272 | 0.7611 | 30
07.05.2025¦12:22:22.261 | 0 | 0 | 0 | 0 | 0 | 4 | 25.6908 | 25.6908 | 0 | 30 | 0 | 0 | 0 | 0 | 0 | 4 | 25.0272 | 25.0272 | 0.7611 | 30
07.05.2025¦12:22:23.262 | 0 | 0 | 0 | 0 | 0 | 4 | 25.6434 | 25.6434 | 0 | 30 | 0 | 0 | 0 | 0 | 0 | 4 | 24.9798 | 24.9798 | 0.7439 | 30
07.05.2025¦12:22:24.263 | 0 | 0 | 0 | 0 | 0 | 4 | 25.6434 | 25.6434 | 0 | 30 | 0 | 0 | 0 | 0 | 0 | 4 | 24.9798 | 24.9798 | 0.7396 | 30
| OekoSolve | OekoSolve | OekoSolve | OekoSolve | OekoSolve | OekoSolve | OekoSolve | OekoSolve | OekoSolve | OekoSolve | OekoSolve | OekoSolve | OekoSolve | OekoSolve | OekoSolve | OekoSolve | OekoSolve | OekoSolve | OekoSolve | OekoSolve
| EnMeter_Prec1 | EnMeter_Prec1 | EnMeter_Prec1 | EnMeter_Prec1 | EnMeter_Prec1 | EnMeter_Prec1 | EnMeter_Prec1 | EnMeter_Prec1 | EnMeter_Prec1 | EnMeter_Prec1 | EnMeter_Prec2 | EnMeter_Prec2 | EnMeter_Prec2 | EnMeter_Prec2 | EnMeter_Prec2 | EnMeter_Prec2 | EnMeter_Prec2 | EnMeter_Prec2 | EnMeter_Prec2 | EnMeter_Prec2
| Prec1 P:W | Prec1 WTotal:kWh | Prec1 WDay:kWh | Prec1 WMonth:kWh | Prec1 WYear:kWh | Prec1 State:0 no info available¦1 Off¦2 Startup¦3 Ready¦4 On¦5 Charge¦6 Discharge¦7 Batt Low or Full¦8 Batt Full¦9 Batt low¦10 Finished¦11 Island¦12 Waiting¦91 Maintenance¦99 ERROR | Prec1 Spec Signal | Prec1 V:kV | Prec1 I:mA | Prec1 Info:0 Bit0¦1 Bit1¦2 Bit2¦3 Bit3¦4 HS Ein¦5 Freigabe / Abdeckung vorhanden¦6 Temp. FÃ¼hler aktiv¦7 Temp. FÃ¼hler unterbrochen¦8 Bit8¦9 Bit9¦10 Bit10¦11 Bit11¦12 Bit12¦13 Bit13¦14 Bit14¦15 Bit15¦ | Prec2 P:W | Prec2 WTotal:kWh | Prec2 WDay:kWh | Prec2 WMonth:kWh | Prec2 WYear:kWh | Prec2 State:0 no info available¦1 Off¦2 Startup¦3 Ready¦4 On¦5 Charge¦6 Discharge¦7 Batt Low or Full¦8 Batt Full¦9 Batt low¦10 Finished¦11 Island¦12 Waiting¦91 Maintenance¦99 ERROR | Prec2 Spec Signal | Prec2 V:kV | Prec2 I:mA | Prec2 Info:0 Bit0¦1 Bit1¦2 Bit2¦3 Bit3¦4 HS Ein¦5 Freigabe / Abdeckung vorhanden¦6 Temp. FÃ¼hler aktiv¦7 Temp. FÃ¼hler unterbrochen¦8 Bit8¦9 Bit9¦10 Bit10¦11 Bit11¦12 Bit12¦13 Bit13¦14 Bit14¦15 Bit15¦
07.05.2025¦12:22:25.262 | 0 | 0 | 0 | 0 | 0 | 4 | 25.6434 | 25.6434 | 0 | 30 | 0 | 0 | 0 | 0 | 0 | 4 | 24.9798 | 24.9798 | 0.8385 | 30
07.05.2025¦12:22:26.264 | 0 | 0 | 0 | 0 | 0 | 4 | 25.6434 | 25.6434 | 0 | 30 | 0 | 0 | 0 | 0 | 0 | 4 | 24.9798 | 24.9798 | 0.7568 | 30
07.05.2025¦12:22:27.263 | 0 | 0 | 0 | 0 | 0 | 4 | 25.6434 | 25.6434 | 0 | 30 | 0 | 0 | 0 | 0 | 0 | 4 | 24.9324 | 24.9324 | 0.7568 | 30
07.05.2025¦12:22:28.264 | 0 | 0 | 0 | 0 | 0 | 4 | 25.6434 | 25.6434 | 0 | 30 | 0 | 0 | 0 | 0 | 0 | 4 | 24.9798 | 24.9798 | 0.7396 | 30
07.05.2025¦12:22:29.261 | 0 | 0 | 0 | 0 | 0 | 4 | 25.6434 | 25.6434 | 0 | 30 | 0 | 0 | 0 | 0 | 0 | 4 | 24.9798 | 24.9798 | 0.7396 | 30
07.05.2025¦12:22:30.262 | 0 | 0 | 0 | 0 | 0 | 4 | 25.6434 | 25.6434 | 0 | 30 | 0 | 0 | 0 | 0 | 0 | 4 | 24.9798 | 24.9798 | 0.7138 | 30
07.05.2025¦12:22:31.262 | 0 | 0 | 0 | 0 | 0 | 4 | 25.6434 | 25.6434 | 0 | 30 | 0 | 0 | 0 | 0 | 0 | 4 | 24.9324 | 24.9324 | 0.7396 | 30
07.05.2025¦12:22:32.263 | 0 | 0 | 0 | 0 | 0 | 4 | 25.6434 | 25.6434 | 0 | 30 | 0 | 0 | 0 | 0 | 0 | 4 | 24.9798 | 24.9798 | 0.7095 | 30
07.05.2025¦12:22:33.262 | 0 | 0 | 0 | 0 | 0 | 4 | 25.6908 | 25.6908 | 0 | 30 | 0 | 0 | 0 | 0 | 0 | 4 | 24.9798 | 24.9798 | 0.7052 | 30
07.05.2025¦12:22:34.263 | 0 | 0 | 0 | 0 | 0 | 4 | 25.6908 | 25.6908 | 0 | 30 | 0 | 0 | 0 | 0 | 0 | 4 | 24.9798 | 24.9798 | 0.7009 | 30
07.05.2025¦12:22:35.263 | 0 | 0 | 0 | 0 | 0 | 4 | 25.6908 | 25.6908 | 0 | 30 | 0 | 0 | 0 | 0 | 0 | 4 | 24.9798 | 24.9798 | 0.7009 | 30
07.05.2025¦12:22:36.262 | 0 | 0 | 0 | 0 | 0 | 4 | 25.6908 | 25.6908 | 0 | 30 | 0 | 0 | 0 | 0 | 0 | 4 | 24.9798 | 24.9798 | 0.7181 | 30
07.05.2025¦12:22:37.262 | 0 | 0 | 0 | 0 | 0 | 4 | 25.6434 | 25.6434 | 0 | 30 | 0 | 0 | 0 | 0 | 0 | 4 | 24.9798 | 24.9798 | 0.7138 | 30
07.05.2025¦12:22:38.263 | 0 | 0 | 0 | 0 | 0 | 4 | 25.6434 | 25.6434 | 0 | 30 | 0 | 0 | 0 | 0 | 0 | 4 | 24.9324 | 24.9324 | 0.7697 | 30
07.05.2025¦12:22:39.261 | 0 | 0 | 0 | 0 | 0 | 4 | 25.6434 | 25.6434 | 0 | 30 | 0 | 0 | 0 | 0 | 0 | 4 | 24.9324 | 24.9324 | 0.7697 | 30
07.05.2025¦12:22:40.262 | 0 | 0 | 0 | 0 | 0 | 4 | 25.6434 | 25.6434 | 0 | 30 | 0 | 0 | 0 | 0 | 0 | 4 | 24.9798 | 24.9798 | 0.8041 | 30
07.05.2025¦12:22:41.262 | 0 | 0 | 0 | 0 | 0 | 4 | 25.6434 | 25.6434 | 0 | 30 | 0 | 0 | 0 | 0 | 0 | 4 | 24.9798 | 24.9798 | 0.8041 | 30
07.05.2025¦12:22:42.263 | 0 | 0 | 0 | 0 | 0 | 4 | 25.5486 | 25.5486 | 0 | 30 | 0 | 0 | 0 | 0 | 0 | 4 | 24.9798 | 24.9798 | 0.817 | 30
07.05.2025¦12:22:43.262 | 0 | 0 | 0 | 0 | 0 | 4 | 25.6434 | 25.6434 | 0 | 30 | 0 | 0 | 0 | 0 | 0 | 4 | 24.9798 | 24.9798 | 0.7955 | 30
07.05.2025¦12:22:44.262 | 0 | 0 | 0 | 0 | 0 | 4 | 25.596 | 25.596 | 0 | 30 | 0 | 0 | 0 | 0 | 0 | 4 | 24.9798 | 24.9798 | 0.7826 | 30
07.05.2025¦12:22:45.263 | 0 | 0 | 0 | 0 | 0 | 4 | 25.6434 | 25.6434 | 0 | 30 | 0 | 0 | 0 | 0 | 0 | 4 | 24.9324 | 24.9324 | 0.7998 | 30
07.05.2025¦12:22:46.263 | 0 | 0 | 0 | 0 | 0 | 4 | 25.6434 | 25.6434 | 0 | 30 | 0 | 0 | 0 | 0 | 0 | 4 | 24.9798 | 24.9798 | 0.8256 | 30
07.05.2025¦12:22:47.263 | 0 | 0 | 0 | 0 | 0 | 4 | 25.6434 | 25.6434 | 0 | 30 | 0 | 0 | 0 | 0 | 0 | 4 | 24.9798 | 24.9798 | 0.7826 | 30
07.05.2025¦12:22:48.263 | 0 | 0 | 0 | 0 | 0 | 4 | 25.6434 | 25.6434 | 0 | 30 | 0 | 0 | 0 | 0 | 0 | 4 | 24.9324 | 24.9324 | 0.7783 | 30
07.05.2025¦12:22:49.262 | 0 | 0 | 0 | 0 | 0 | 4 | 25.6434 | 25.6434 | 0 | 30 | 0 | 0 | 0 | 0 | 0 | 4 | 24.9324 | 24.9324 | 0.7783 | 30
07.05.2025¦12:22:50.262 | 0 | 0 | 0 | 0 | 0 | 4 | 25.6434 | 25.6434 | 0 | 30 | 0 | 0 | 0 | 0 | 0 | 4 | 24.9798 | 24.9798 | 0.7826 | 30
07.05.2025¦12:22:51.262 | 0 | 0 | 0 | 0 | 0 | 4 | 25.6434 | 25.6434 | 0 | 30 | 0 | 0 | 0 | 0 | 0 | 4 | 24.9798 | 24.9798 | 0.7955 | 30
07.05.2025¦12:22:52.262 | 0 | 0 | 0 | 0 | 0 | 4 | 25.6434 | 25.6434 | 0 | 30 | 0 | 0 | 0 | 0 | 0 | 4 | 25.0272 | 25.0272 | 0.7697 | 30
07.05.2025¦12:22:53.262 | 0 | 0 | 0 | 0 | 0 | 4 | 25.596 | 25.596 | 0 | 30 | 0 | 0 | 0 | 0 | 0 | 4 | 24.9798 | 24.9798 | 0.7697 | 30
07.05.2025¦12:22:54.262 | 0 | 0 | 0 | 0 | 0 | 4 | 25.596 | 25.596 | 0 | 30 | 0 | 0 | 0 | 0 | 0 | 4 | 24.9798 | 24.9798 | 0.7697 | 30
| OekoSolve | OekoSolve | OekoSolve | OekoSolve | OekoSolve | OekoSolve | OekoSolve | OekoSolve | OekoSolve | OekoSolve | OekoSolve | OekoSolve | OekoSolve | OekoSolve | OekoSolve | OekoSolve | OekoSolve | OekoSolve | OekoSolve | OekoSolve
| EnMeter_Prec1 | EnMeter_Prec1 | EnMeter_Prec1 | EnMeter_Prec1 | EnMeter_Prec1 | EnMeter_Prec1 | EnMeter_Prec1 | EnMeter_Prec1 | EnMeter_Prec1 | EnMeter_Prec1 | EnMeter_Prec2 | EnMeter_Prec2 | EnMeter_Prec2 | EnMeter_Prec2 | EnMeter_Prec2 | EnMeter_Prec2 | EnMeter_Prec2 | EnMeter_Prec2 | EnMeter_Prec2 | EnMeter_Prec2
| Prec1 P:W | Prec1 WTotal:kWh | Prec1 WDay:kWh | Prec1 WMonth:kWh | Prec1 WYear:kWh | Prec1 State:0 no info available¦1 Off¦2 Startup¦3 Ready¦4 On¦5 Charge¦6 Discharge¦7 Batt Low or Full¦8 Batt Full¦9 Batt low¦10 Finished¦11 Island¦12 Waiting¦91 Maintenance¦99 ERROR | Prec1 Spec Signal | Prec1 V:kV | Prec1 I:mA | Prec1 Info:0 Bit0¦1 Bit1¦2 Bit2¦3 Bit3¦4 HS Ein¦5 Freigabe / Abdeckung vorhanden¦6 Temp. FÃ¼hler aktiv¦7 Temp. FÃ¼hler unterbrochen¦8 Bit8¦9 Bit9¦10 Bit10¦11 Bit11¦12 Bit12¦13 Bit13¦14 Bit14¦15 Bit15¦ | Prec2 P:W | Prec2 WTotal:kWh | Prec2 WDay:kWh | Prec2 WMonth:kWh | Prec2 WYear:kWh | Prec2 State:0 no info available¦1 Off¦2 Startup¦3 Ready¦4 On¦5 Charge¦6 Discharge¦7 Batt Low or Full¦8 Batt Full¦9 Batt low¦10 Finished¦11 Island¦12 Waiting¦91 Maintenance¦99 ERROR | Prec2 Spec Signal | Prec2 V:kV | Prec2 I:mA | Prec2 Info:0 Bit0¦1 Bit1¦2 Bit2¦3 Bit3¦4 HS Ein¦5 Freigabe / Abdeckung vorhanden¦6 Temp. FÃ¼hler aktiv¦7 Temp. FÃ¼hler unterbrochen¦8 Bit8¦9 Bit9¦10 Bit10¦11 Bit11¦12 Bit12¦13 Bit13¦14 Bit14¦15 Bit15¦
07.05.2025¦12:22:55.262 | 0 | 0 | 0 | 0 | 0 | 4 | 25.6434 | 25.6434 | 0 | 30 | 0 | 0 | 0 | 0 | 0 | 4 | 24.9798 | 24.9798 | 0.7568 | 30
07.05.2025¦12:22:56.263 | 0 | 0 | 0 | 0 | 0 | 4 | 25.6434 | 25.6434 | 0 | 30 | 0 | 0 | 0 | 0 | 0 | 4 | 24.9798 | 24.9798 | 0.7568 | 30
07.05.2025¦12:22:57.262 | 0 | 0 | 0 | 0 | 0 | 4 | 25.6434 | 25.6434 | 0 | 30 | 0 | 0 | 0 | 0 | 0 | 4 | 24.9798 | 24.9798 | 0.7998 | 30
07.05.2025¦12:22:58.262 | 0 | 0 | 0 | 0 | 0 | 4 | 25.6434 | 25.6434 | 0 | 30 | 0 | 0 | 0 | 0 | 0 | 4 | 25.0272 | 25.0272 | 0.8127 | 30
07.05.2025¦12:22:59.261 | 0 | 0 | 0 | 0 | 0 | 4 | 25.596 | 25.596 | 0 | 30 | 0 | 0 | 0 | 0 | 0 | 4 | 24.9798 | 24.9798 | 0.8471 | 30
07.05.2025¦12:23:00.262 | 0 | 0 | 0 | 0 | 0 | 4 | 25.596 | 25.596 | 0 | 30 | 0 | 0 | 0 | 0 | 0 | 4 | 24.9798 | 24.9798 | 0.9718 | 30
07.05.2025¦12:23:01.262 | 0 | 0 | 0 | 0 | 0 | 4 | 25.596 | 25.596 | 0 | 30 | 0 | 0 | 0 | 0 | 0 | 4 | 24.9798 | 24.9798 | 0.9632 | 30
07.05.2025¦12:23:02.262 | 0 | 0 | 0 | 0 | 0 | 4 | 25.596 | 25.596 | 0 | 30 | 0 | 0 | 0 | 0 | 0 | 4 | 25.0272 | 25.0272 | 0.9073 | 30
07.05.2025¦12:23:03.264 | 0 | 0 | 0 | 0 | 0 | 4 | 25.596 | 25.596 | 0 | 30 | 0 | 0 | 0 | 0 | 0 | 4 | 24.9798 | 24.9798 | 0.8772 | 30
07.05.2025¦12:23:04.261 | 0 | 0 | 0 | 0 | 0 | 4 | 25.596 | 25.596 | 0 | 30 | 0 | 0 | 0 | 0 | 0 | 4 | 24.9798 | 24.9798 | 0.8772 | 30
07.05.2025¦12:23:05.262 | 0 | 0 | 0 | 0 | 0 | 4 | 25.596 | 25.596 | 0 | 30 | 0 | 0 | 0 | 0 | 0 | 4 | 24.9798 | 24.9798 | 0.8084 | 30
07.05.2025¦12:23:06.262 | 0 | 0 | 0 | 0 | 0 | 4 | 25.6908 | 25.6908 | 0 | 30 | 0 | 0 | 0 | 0 | 0 | 4 | 24.9798 | 24.9798 | 0.7912 | 30
07.05.2025¦12:23:07.262 | 0 | 0 | 0 | 0 | 0 | 4 | 25.6434 | 25.6434 | 0 | 30 | 0 | 0 | 0 | 0 | 0 | 4 | 24.9798 | 24.9798 | 0.8041 | 30
07.05.2025¦12:23:08.262 | 0 | 0 | 0 | 0 | 0 | 4 | 25.596 | 25.596 | 0 | 30 | 0 | 0 | 0 | 0 | 0 | 4 | 24.9798 | 24.9798 | 0.8084 | 30
07.05.2025¦12:23:09.262 | 0 | 0 | 0 | 0 | 0 | 4 | 25.596 | 25.596 | 0 | 30 | 0 | 0 | 0 | 0 | 0 | 4 | 24.9798 | 24.9798 | 0.8084 | 30
07.05.2025¦12:23:10.263 | 0 | 0 | 0 | 0 | 0 | 4 | 25.596 | 25.596 | 0 | 30 | 0 | 0 | 0 | 0 | 0 | 4 | 24.9798 | 24.9798 | 0.8256 | 30
07.05.2025¦12:23:11.261 | 0 | 0 | 0 | 0 | 0 | 4 | 25.6434 | 25.6434 | 0 | 30 | 0 | 0 | 0 | 0 | 0 | 4 | 24.9798 | 24.9798 | 0.817 | 30
07.05.2025¦12:23:12.262 | 0 | 0 | 0 | 0 | 0 | 4 | 25.596 | 25.596 | 0 | 30 | 0 | 0 | 0 | 0 | 0 | 4 | 25.0746 | 25.0746 | 0.8686 | 30
07.05.2025¦12:23:13.262 | 0 | 0 | 0 | 0 | 0 | 4 | 25.596 | 25.596 | 0 | 30 | 0 | 0 | 0 | 0 | 0 | 4 | 25.0746 | 25.0746 | 0.8686 | 30
07.05.2025¦12:23:14.261 | 0 | 0 | 0 | 0 | 0 | 99 | 0 | 0 | 0 | 30 | 0 | 0 | 0 | 0 | 0 | 99 | 0 | 0 | 0 | 30
07.05.2025¦12:23:15.263 | 0 | 0 | 0 | 0 | 0 | 4 | 11.1864 | 11.1864 | 0 | 30 | 0 | 0 | 0 | 0 | 0 | 4 | 11.3286 | 11.3286 | 0.0129 | 30
07.05.2025¦12:23:16.263 | 0 | 0 | 0 | 0 | 0 | 4 | 16.3056 | 16.3056 | 0 | 30 | 0 | 0 | 0 | 0 | 0 | 4 | 16.3056 | 16.3056 | 0.0817 | 30
07.05.2025¦12:23:17.262 | 0 | 0 | 0 | 0 | 0 | 4 | 16.3056 | 16.3056 | 0 | 30 | 0 | 0 | 0 | 0 | 0 | 4 | 16.3056 | 16.3056 | 0.0817 | 30
07.05.2025¦12:23:18.262 | 0 | 0 | 0 | 0 | 0 | 99 | 0 | 0 | 0 | 30 | 0 | 0 | 0 | 0 | 0 | 99 | 0 | 0 | 0 | 30
07.05.2025¦12:23:19.261 | 0 | 0 | 0 | 0 | 0 | 99 | 0 | 0 | 0 | 30 | 0 | 0 | 0 | 0 | 0 | 99 | 0 | 0 | 0 | 30
07.05.2025¦12:23:20.262 | 0 | 0 | 0 | 0 | 0 | 99 | 0 | 0 | 0 | 30 | 0 | 0 | 0 | 0 | 0 | 99 | 8.6268 | 8.6268 | 0 | 30
07.05.2025¦12:23:21.263 | 0 | 0 | 0 | 0 | 0 | 4 | 12.6084 | 12.6084 | 0 | 30 | 0 | 0 | 0 | 0 | 0 | 4 | 12.7032 | 12.7032 | 0.0215 | 30
07.05.2025¦12:23:22.263 | 0 | 0 | 0 | 0 | 0 | 4 | 17.7276 | 17.7276 | 0 | 30 | 0 | 0 | 0 | 0 | 0 | 4 | 17.6328 | 17.6328 | 0.1075 | 30
07.05.2025¦12:23:23.261 | 0 | 0 | 0 | 0 | 0 | 4 | 17.7276 | 17.7276 | 0 | 30 | 0 | 0 | 0 | 0 | 0 | 4 | 17.6328 | 17.6328 | 0.1075 | 30
07.05.2025¦12:23:24.262 | 0 | 0 | 0 | 0 | 0 | 4 | 25.596 | 25.596 | 0 | 30 | 0 | 0 | 0 | 0 | 0 | 4 | 24.9798 | 24.9798 | 0.9159 | 30
| OekoSolve | OekoSolve | OekoSolve | OekoSolve | OekoSolve | OekoSolve | OekoSolve | OekoSolve | OekoSolve | OekoSolve | OekoSolve | OekoSolve | OekoSolve | OekoSolve | OekoSolve | OekoSolve | OekoSolve | OekoSolve | OekoSolve | OekoSolve
| EnMeter_Prec1 | EnMeter_Prec1 | EnMeter_Prec1 | EnMeter_Prec1 | EnMeter_Prec1 | EnMeter_Prec1 | EnMeter_Prec1 | EnMeter_Prec1 | EnMeter_Prec1 | EnMeter_Prec1 | EnMeter_Prec2 | EnMeter_Prec2 | EnMeter_Prec2 | EnMeter_Prec2 | EnMeter_Prec2 | EnMeter_Prec2 | EnMeter_Prec2 | EnMeter_Prec2 | EnMeter_Prec2 | EnMeter_Prec2
| Prec1 P:W | Prec1 WTotal:kWh | Prec1 WDay:kWh | Prec1 WMonth:kWh | Prec1 WYear:kWh | Prec1 State:0 no info available¦1 Off¦2 Startup¦3 Ready¦4 On¦5 Charge¦6 Discharge¦7 Batt Low or Full¦8 Batt Full¦9 Batt low¦10 Finished¦11 Island¦12 Waiting¦91 Maintenance¦99 ERROR | Prec1 Spec Signal | Prec1 V:kV | Prec1 I:mA | Prec1 Info:0 Bit0¦1 Bit1¦2 Bit2¦3 Bit3¦4 HS Ein¦5 Freigabe / Abdeckung vorhanden¦6 Temp. FÃ¼hler aktiv¦7 Temp. FÃ¼hler unterbrochen¦8 Bit8¦9 Bit9¦10 Bit10¦11 Bit11¦12 Bit12¦13 Bit13¦14 Bit14¦15 Bit15¦ | Prec2 P:W | Prec2 WTotal:kWh | Prec2 WDay:kWh | Prec2 WMonth:kWh | Prec2 WYear:kWh | Prec2 State:0 no info available¦1 Off¦2 Startup¦3 Ready¦4 On¦5 Charge¦6 Discharge¦7 Batt Low or Full¦8 Batt Full¦9 Batt low¦10 Finished¦11 Island¦12 Waiting¦91 Maintenance¦99 ERROR | Prec2 Spec Signal | Prec2 V:kV | Prec2 I:mA | Prec2 Info:0 Bit0¦1 Bit1¦2 Bit2¦3 Bit3¦4 HS Ein¦5 Freigabe / Abdeckung vorhanden¦6 Temp. FÃ¼hler aktiv¦7 Temp. FÃ¼hler unterbrochen¦8 Bit8¦9 Bit9¦10 Bit10¦11 Bit11¦12 Bit12¦13 Bit13¦14 Bit14¦15 Bit15¦
07.05.2025¦12:23:25.262 | 0 | 0 | 0 | 0 | 0 | 4 | 25.6434 | 25.6434 | 0 | 30 | 0 | 0 | 0 | 0 | 0 | 4 | 24.9798 | 24.9798 | 0.8471 | 30
07.05.2025¦12:23:26.262 | 0 | 0 | 0 | 0 | 0 | 4 | 25.596 | 25.596 | 0 | 30 | 0 | 0 | 0 | 0 | 0 | 4 | 24.9798 | 24.9798 | 0.9116 | 30
07.05.2025¦12:23:27.261 | 0 | 0 | 0 | 0 | 0 | 4 | 25.596 | 25.596 | 0 | 30 | 0 | 0 | 0 | 0 | 0 | 4 | 24.9798 | 24.9798 | 0.9116 | 30
07.05.2025¦12:23:28.262 | 0 | 0 | 0 | 0 | 0 | 4 | 25.596 | 25.596 | 0 | 30 | 0 | 0 | 0 | 0 | 0 | 4 | 24.9324 | 24.9324 | 0.8299 | 30
07.05.2025¦12:23:29.262 | 0 | 0 | 0 | 0 | 0 | 4 | 25.6434 | 25.6434 | 0 | 30 | 0 | 0 | 0 | 0 | 0 | 4 | 25.0272 | 25.0272 | 0.8084 | 30
07.05.2025¦12:23:30.263 | 0 | 0 | 0 | 0 | 0 | 4 | 25.596 | 25.596 | 0 | 30 | 0 | 0 | 0 | 0 | 0 | 4 | 24.9798 | 24.9798 | 0.8127 | 30
07.05.2025¦12:23:31.262 | 0 | 0 | 0 | 0 | 0 | 4 | 25.6434 | 25.6434 | 0 | 30 | 0 | 0 | 0 | 0 | 0 | 4 | 25.0272 | 25.0272 | 0.8084 | 30
07.05.2025¦12:23:32.262 | 0 | 0 | 0 | 0 | 0 | 4 | 25.6434 | 25.6434 | 0 | 30 | 0 | 0 | 0 | 0 | 0 | 4 | 25.0272 | 25.0272 | 0.8084 | 30
07.05.2025¦12:23:33.262 | 0 | 0 | 0 | 0 | 0 | 4 | 25.6434 | 25.6434 | 0 | 30 | 0 | 0 | 0 | 0 | 0 | 4 | 25.0272 | 25.0272 | 0.8084 | 30
07.05.2025¦12:23:34.262 | 0 | 0 | 0 | 0 | 0 | 4 | 25.596 | 25.596 | 0 | 30 | 0 | 0 | 0 | 0 | 0 | 4 | 25.0272 | 25.0272 | 0.774 | 30
07.05.2025¦12:23:35.261 | 0 | 0 | 0 | 0 | 0 | 4 | 25.6434 | 25.6434 | 0 | 30 | 0 | 0 | 0 | 0 | 0 | 4 | 24.9798 | 24.9798 | 0.7998 | 30
07.05.2025¦12:23:36.262 | 0 | 0 | 0 | 0 | 0 | 4 | 25.6434 | 25.6434 | 0 | 30 | 0 | 0 | 0 | 0 | 0 | 4 | 24.9798 | 24.9798 | 0.8299 | 30
07.05.2025¦12:23:37.263 | 0 | 0 | 0 | 0 | 0 | 4 | 25.6434 | 25.6434 | 0 | 30 | 0 | 0 | 0 | 0 | 0 | 4 | 24.9798 | 24.9798 | 0.7482 | 30
07.05.2025¦12:23:38.264 | 0 | 0 | 0 | 0 | 0 | 4 | 25.6908 | 25.6908 | 0 | 30 | 0 | 0 | 0 | 0 | 0 | 4 | 24.9798 | 24.9798 | 0.7396 | 30
07.05.2025¦12:23:39.262 | 0 | 0 | 0 | 0 | 0 | 4 | 25.6434 | 25.6434 | 0 | 30 | 0 | 0 | 0 | 0 | 0 | 4 | 24.9798 | 24.9798 | 0.7396 | 30
07.05.2025¦12:23:40.262 | 0 | 0 | 0 | 0 | 0 | 4 | 25.6908 | 25.6908 | 0 | 30 | 0 | 0 | 0 | 0 | 0 | 4 | 24.9324 | 24.9324 | 0.7568 | 30
07.05.2025¦12:23:41.263 | 0 | 0 | 0 | 0 | 0 | 4 | 25.6434 | 25.6434 | 0 | 30 | 0 | 0 | 0 | 0 | 0 | 4 | 24.9798 | 24.9798 | 0.7568 | 30
07.05.2025¦12:23:42.263 | 0 | 0 | 0 | 0 | 0 | 99 | 0 | 0 | 0 | 30 | 0 | 0 | 0 | 0 | 0 | 99 | 0 | 0 | 0 | 30
07.05.2025¦12:23:43.263 | 0 | 0 | 0 | 0 | 0 | 4 | 8.058 | 8.058 | 0 | 30 | 0 | 0 | 0 | 0 | 0 | 4 | 8.058 | 8.058 | 0 | 30
07.05.2025¦12:23:44.263 | 0 | 0 | 0 | 0 | 0 | 4 | 10.665 | 10.665 | 0 | 30 | 0 | 0 | 0 | 0 | 0 | 4 | 10.9968 | 10.9968 | 0.0043 | 30
07.05.2025¦12:23:45.264 | 0 | 0 | 0 | 0 | 0 | 4 | 15.8316 | 15.8316 | 0 | 30 | 0 | 0 | 0 | 0 | 0 | 4 | 15.9738 | 15.9738 | 0.0731 | 30
07.05.2025¦12:23:46.263 | 0 | 0 | 0 | 0 | 0 | 4 | 21.0456 | 21.0456 | 0 | 30 | 0 | 0 | 0 | 0 | 0 | 4 | 20.9982 | 20.9982 | 0.3268 | 30
07.05.2025¦12:23:47.262 | 0 | 0 | 0 | 0 | 0 | 99 | 0 | 0 | 0 | 30 | 0 | 0 | 0 | 0 | 0 | 99 | 0 | 0 | 0 | 30
07.05.2025¦12:23:48.262 | 0 | 0 | 0 | 0 | 0 | 99 | 0 | 0 | 0 | 30 | 0 | 0 | 0 | 0 | 0 | 99 | 0 | 0 | 0 | 30
07.05.2025¦12:23:49.262 | 0 | 0 | 0 | 0 | 0 | 99 | 0 | 0 | 0 | 30 | 0 | 0 | 0 | 0 | 0 | 99 | 0 | 0 | 0 | 30
07.05.2025¦12:23:50.262 | 0 | 0 | 0 | 0 | 0 | 4 | 8.1054 | 8.1054 | 0 | 30 | 0 | 0 | 0 | 0 | 0 | 4 | 8.058 | 8.058 | 0 | 30
07.05.2025¦12:23:51.262 | 0 | 0 | 0 | 0 | 0 | 4 | 12.6558 | 12.6558 | 0 | 30 | 0 | 0 | 0 | 0 | 0 | 4 | 12.9876 | 12.9876 | 0.0215 | 30
07.05.2025¦12:23:52.263 | 0 | 0 | 0 | 0 | 0 | 4 | 17.8698 | 17.8698 | 0 | 30 | 0 | 0 | 0 | 0 | 0 | 4 | 17.9646 | 17.9646 | 0.1333 | 30
07.05.2025¦12:23:53.262 | 0 | 0 | 0 | 0 | 0 | 4 | 23.0364 | 23.0364 | 0 | 30 | 0 | 0 | 0 | 0 | 0 | 4 | 22.989 | 22.989 | 0.5074 | 30
07.05.2025¦12:23:54.263 | 0 | 0 | 0 | 0 | 0 | 4 | 8.1054 | 8.1054 | 0 | 30 | 0 | 0 | 0 | 0 | 0 | 4 | 8.058 | 8.058 | 0 | 30
| OekoSolve | OekoSolve | OekoSolve | OekoSolve | OekoSolve | OekoSolve | OekoSolve | OekoSolve | OekoSolve | OekoSolve | OekoSolve | OekoSolve | OekoSolve | OekoSolve | OekoSolve | OekoSolve | OekoSolve | OekoSolve | OekoSolve | OekoSolve
| EnMeter_Prec1 | EnMeter_Prec1 | EnMeter_Prec1 | EnMeter_Prec1 | EnMeter_Prec1 | EnMeter_Prec1 | EnMeter_Prec1 | EnMeter_Prec1 | EnMeter_Prec1 | EnMeter_Prec1 | EnMeter_Prec2 | EnMeter_Prec2 | EnMeter_Prec2 | EnMeter_Prec2 | EnMeter_Prec2 | EnMeter_Prec2 | EnMeter_Prec2 | EnMeter_Prec2 | EnMeter_Prec2 | EnMeter_Prec2
| Prec1 P:W | Prec1 WTotal:kWh | Prec1 WDay:kWh | Prec1 WMonth:kWh | Prec1 WYear:kWh | Prec1 State:0 no info available¦1 Off¦2 Startup¦3 Ready¦4 On¦5 Charge¦6 Discharge¦7 Batt Low or Full¦8 Batt Full¦9 Batt low¦10 Finished¦11 Island¦12 Waiting¦91 Maintenance¦99 ERROR | Prec1 Spec Signal | Prec1 V:kV | Prec1 I:mA | Prec1 Info:0 Bit0¦1 Bit1¦2 Bit2¦3 Bit3¦4 HS Ein¦5 Freigabe / Abdeckung vorhanden¦6 Temp. FÃ¼hler aktiv¦7 Temp. FÃ¼hler unterbrochen¦8 Bit8¦9 Bit9¦10 Bit10¦11 Bit11¦12 Bit12¦13 Bit13¦14 Bit14¦15 Bit15¦ | Prec2 P:W | Prec2 WTotal:kWh | Prec2 WDay:kWh | Prec2 WMonth:kWh | Prec2 WYear:kWh | Prec2 State:0 no info available¦1 Off¦2 Startup¦3 Ready¦4 On¦5 Charge¦6 Discharge¦7 Batt Low or Full¦8 Batt Full¦9 Batt low¦10 Finished¦11 Island¦12 Waiting¦91 Maintenance¦99 ERROR | Prec2 Spec Signal | Prec2 V:kV | Prec2 I:mA | Prec2 Info:0 Bit0¦1 Bit1¦2 Bit2¦3 Bit3¦4 HS Ein¦5 Freigabe / Abdeckung vorhanden¦6 Temp. FÃ¼hler aktiv¦7 Temp. FÃ¼hler unterbrochen¦8 Bit8¦9 Bit9¦10 Bit10¦11 Bit11¦12 Bit12¦13 Bit13¦14 Bit14¦15 Bit15¦
07.05.2025¦12:23:55.262 | 0 | 0 | 0 | 0 | 0 | 4 | 11.0916 | 11.0916 | 0 | 30 | 0 | 0 | 0 | 0 | 0 | 4 | 11.5182 | 11.5182 | 0.0086 | 30
07.05.2025¦12:23:56.261 | 0 | 0 | 0 | 0 | 0 | 4 | 11.0916 | 11.0916 | 0 | 30 | 0 | 0 | 0 | 0 | 0 | 4 | 11.5182 | 11.5182 | 0.0086 | 30
07.05.2025¦12:23:57.263 | 0 | 0 | 0 | 0 | 0 | 4 | 16.3056 | 16.3056 | 0 | 30 | 0 | 0 | 0 | 0 | 0 | 4 | 16.4004 | 16.4004 | 0.0688 | 30
07.05.2025¦12:23:58.261 | 0 | 0 | 0 | 0 | 0 | 4 | 21.4722 | 21.4722 | 0 | 30 | 0 | 0 | 0 | 0 | 0 | 4 | 21.4722 | 21.4722 | 0.3354 | 30
07.05.2025¦12:23:59.261 | 0 | 0 | 0 | 0 | 0 | 99 | 0 | 0 | 0 | 30 | 0 | 0 | 0 | 0 | 0 | 99 | 0 | 0 | 0 | 30
07.05.2025¦12:24:00.263 | 0 | 0 | 0 | 0 | 0 | 4 | 8.6268 | 8.6268 | 0 | 30 | 0 | 0 | 0 | 0 | 0 | 4 | 9.0534 | 9.0534 | 0 | 30
07.05.2025¦12:24:01.262 | 0 | 0 | 0 | 0 | 0 | 4 | 8.6268 | 8.6268 | 0 | 30 | 0 | 0 | 0 | 0 | 0 | 4 | 9.0534 | 9.0534 | 0 | 30
07.05.2025¦12:24:02.262 | 0 | 0 | 0 | 0 | 0 | 4 | 13.746 | 13.746 | 0 | 30 | 0 | 0 | 0 | 0 | 0 | 4 | 13.8882 | 13.8882 | 0.0258 | 30
07.05.2025¦12:24:03.263 | 0 | 0 | 0 | 0 | 0 | 4 | 24.0318 | 24.0318 | 0 | 30 | 0 | 0 | 0 | 0 | 0 | 4 | 23.8422 | 23.8422 | 0.7439 | 30
07.05.2025¦12:24:04.263 | 0 | 0 | 0 | 0 | 0 | 4 | 25.6434 | 25.6434 | 0 | 30 | 0 | 0 | 0 | 0 | 0 | 4 | 25.0272 | 25.0272 | 0.9073 | 30
07.05.2025¦12:24:05.263 | 0 | 0 | 0 | 0 | 0 | 4 | 25.596 | 25.596 | 0 | 30 | 0 | 0 | 0 | 0 | 0 | 4 | 24.9798 | 24.9798 | 0.8815 | 30
07.05.2025¦12:24:06.263 | 0 | 0 | 0 | 0 | 0 | 4 | 25.596 | 25.596 | 0 | 30 | 0 | 0 | 0 | 0 | 0 | 4 | 24.9798 | 24.9798 | 0.8901 | 30
07.05.2025¦12:24:07.262 | 0 | 0 | 0 | 0 | 0 | 4 | 25.596 | 25.596 | 0 | 30 | 0 | 0 | 0 | 0 | 0 | 4 | 24.9798 | 24.9798 | 0.8901 | 30
07.05.2025¦12:24:08.262 | 0 | 0 | 0 | 0 | 0 | 4 | 25.6434 | 25.6434 | 0 | 30 | 0 | 0 | 0 | 0 | 0 | 4 | 24.9798 | 24.9798 | 0.7654 | 30
07.05.2025¦12:24:09.262 | 0 | 0 | 0 | 0 | 0 | 4 | 25.596 | 25.596 | 0 | 30 | 0 | 0 | 0 | 0 | 0 | 4 | 24.9798 | 24.9798 | 0.7912 | 30
07.05.2025¦12:24:10.261 | 0 | 0 | 0 | 0 | 0 | 4 | 25.596 | 25.596 | 0 | 30 | 0 | 0 | 0 | 0 | 0 | 4 | 24.9798 | 24.9798 | 0.7912 | 30
07.05.2025¦12:24:11.262 | 0 | 0 | 0 | 0 | 0 | 4 | 25.6434 | 25.6434 | 0 | 30 | 0 | 0 | 0 | 0 | 0 | 4 | 24.9798 | 24.9798 | 0.7654 | 30
07.05.2025¦12:24:12.262 | 0 | 0 | 0 | 0 | 0 | 4 | 25.6434 | 25.6434 | 0 | 30 | 0 | 0 | 0 | 0 | 0 | 4 | 24.9798 | 24.9798 | 0.7783 | 30
07.05.2025¦12:24:13.262 | 0 | 0 | 0 | 0 | 0 | 4 | 25.6434 | 25.6434 | 0 | 30 | 0 | 0 | 0 | 0 | 0 | 4 | 24.9798 | 24.9798 | 0.7826 | 30
07.05.2025¦12:24:14.263 | 0 | 0 | 0 | 0 | 0 | 4 | 25.596 | 25.596 | 0 | 30 | 0 | 0 | 0 | 0 | 0 | 4 | 25.0272 | 25.0272 | 0.7568 | 30
07.05.2025¦12:24:15.263 | 0 | 0 | 0 | 0 | 0 | 4 | 25.6908 | 25.6908 | 0 | 30 | 0 | 0 | 0 | 0 | 0 | 4 | 24.9798 | 24.9798 | 0.7396 | 30
07.05.2025¦12:24:16.262 | 0 | 0 | 0 | 0 | 0 | 4 | 25.6908 | 25.6908 | 0 | 30 | 0 | 0 | 0 | 0 | 0 | 4 | 24.9798 | 24.9798 | 0.7396 | 30
07.05.2025¦12:24:17.262 | 0 | 0 | 0 | 0 | 0 | 4 | 25.6434 | 25.6434 | 0 | 30 | 0 | 0 | 0 | 0 | 0 | 4 | 24.9798 | 24.9798 | 0.7396 | 30
07.05.2025¦12:24:18.261 | 0 | 0 | 0 | 0 | 0 | 4 | 25.6434 | 25.6434 | 0 | 30 | 0 | 0 | 0 | 0 | 0 | 4 | 24.9798 | 24.9798 | 0.7138 | 30
07.05.2025¦12:24:19.262 | 0 | 0 | 0 | 0 | 0 | 4 | 25.6434 | 25.6434 | 0 | 30 | 0 | 0 | 0 | 0 | 0 | 4 | 24.9324 | 24.9324 | 0.7267 | 30
07.05.2025¦12:24:20.262 | 0 | 0 | 0 | 0 | 0 | 4 | 25.6434 | 25.6434 | 0 | 30 | 0 | 0 | 0 | 0 | 0 | 4 | 24.9798 | 24.9798 | 0.6966 | 30
07.05.2025¦12:24:21.262 | 0 | 0 | 0 | 0 | 0 | 4 | 25.6434 | 25.6434 | 0 | 30 | 0 | 0 | 0 | 0 | 0 | 4 | 24.9798 | 24.9798 | 0.6966 | 30
07.05.2025¦12:24:22.261 | 0 | 0 | 0 | 0 | 0 | 4 | 25.6434 | 25.6434 | 0 | 30 | 0 | 0 | 0 | 0 | 0 | 4 | 24.9798 | 24.9798 | 0.6966 | 30
07.05.2025¦12:24:23.262 | 0 | 0 | 0 | 0 | 0 | 4 | 25.6434 | 25.6434 | 0 | 30 | 0 | 0 | 0 | 0 | 0 | 4 | 24.9798 | 24.9798 | 0.6794 | 30
07.05.2025¦12:24:24.262 | 0 | 0 | 0 | 0 | 0 | 4 | 25.6434 | 25.6434 | 0 | 30 | 0 | 0 | 0 | 0 | 0 | 4 | 24.9798 | 24.9798 | 0.6794 | 30
| OekoSolve | OekoSolve | OekoSolve | OekoSolve | OekoSolve | OekoSolve | OekoSolve | OekoSolve | OekoSolve | OekoSolve | OekoSolve | OekoSolve | OekoSolve | OekoSolve | OekoSolve | OekoSolve | OekoSolve | OekoSolve | OekoSolve | OekoSolve
| EnMeter_Prec1 | EnMeter_Prec1 | EnMeter_Prec1 | EnMeter_Prec1 | EnMeter_Prec1 | EnMeter_Prec1 | EnMeter_Prec1 | EnMeter_Prec1 | EnMeter_Prec1 | EnMeter_Prec1 | EnMeter_Prec2 | EnMeter_Prec2 | EnMeter_Prec2 | EnMeter_Prec2 | EnMeter_Prec2 | EnMeter_Prec2 | EnMeter_Prec2 | EnMeter_Prec2 | EnMeter_Prec2 | EnMeter_Prec2
| Prec1 P:W | Prec1 WTotal:kWh | Prec1 WDay:kWh | Prec1 WMonth:kWh | Prec1 WYear:kWh | Prec1 State:0 no info available¦1 Off¦2 Startup¦3 Ready¦4 On¦5 Charge¦6 Discharge¦7 Batt Low or Full¦8 Batt Full¦9 Batt low¦10 Finished¦11 Island¦12 Waiting¦91 Maintenance¦99 ERROR | Prec1 Spec Signal | Prec1 V:kV | Prec1 I:mA | Prec1 Info:0 Bit0¦1 Bit1¦2 Bit2¦3 Bit3¦4 HS Ein¦5 Freigabe / Abdeckung vorhanden¦6 Temp. FÃ¼hler aktiv¦7 Temp. FÃ¼hler unterbrochen¦8 Bit8¦9 Bit9¦10 Bit10¦11 Bit11¦12 Bit12¦13 Bit13¦14 Bit14¦15 Bit15¦ | Prec2 P:W | Prec2 WTotal:kWh | Prec2 WDay:kWh | Prec2 WMonth:kWh | Prec2 WYear:kWh | Prec2 State:0 no info available¦1 Off¦2 Startup¦3 Ready¦4 On¦5 Charge¦6 Discharge¦7 Batt Low or Full¦8 Batt Full¦9 Batt low¦10 Finished¦11 Island¦12 Waiting¦91 Maintenance¦99 ERROR | Prec2 Spec Signal | Prec2 V:kV | Prec2 I:mA | Prec2 Info:0 Bit0¦1 Bit1¦2 Bit2¦3 Bit3¦4 HS Ein¦5 Freigabe / Abdeckung vorhanden¦6 Temp. FÃ¼hler aktiv¦7 Temp. FÃ¼hler unterbrochen¦8 Bit8¦9 Bit9¦10 Bit10¦11 Bit11¦12 Bit12¦13 Bit13¦14 Bit14¦15 Bit15¦
07.05.2025¦12:24:25.261 | 0 | 0 | 0 | 0 | 0 | 4 | 25.6908 | 25.6908 | 0 | 30 | 0 | 0 | 0 | 0 | 0 | 4 | 24.9798 | 24.9798 | 0.7009 | 30
07.05.2025¦12:24:26.262 | 0 | 0 | 0 | 0 | 0 | 4 | 25.6908 | 25.6908 | 0 | 30 | 0 | 0 | 0 | 0 | 0 | 4 | 24.9324 | 24.9324 | 0.7138 | 30
07.05.2025¦12:24:27.263 | 0 | 0 | 0 | 0 | 0 | 4 | 25.596 | 25.596 | 0 | 30 | 0 | 0 | 0 | 0 | 0 | 4 | 24.9798 | 24.9798 | 0.688 | 30
07.05.2025¦12:24:28.263 | 0 | 0 | 0 | 0 | 0 | 99 | 0 | 0 | 0 | 30 | 0 | 0 | 0 | 0 | 0 | 99 | 0 | 0 | 0 | 30
07.05.2025¦12:24:29.262 | 0 | 0 | 0 | 0 | 0 | 99 | 0 | 0 | 0 | 30 | 0 | 0 | 0 | 0 | 0 | 99 | 0 | 0 | 0 | 30
07.05.2025¦12:24:30.263 | 0 | 0 | 0 | 0 | 0 | 4 | 8.1054 | 8.1054 | 0 | 30 | 0 | 0 | 0 | 0 | 0 | 4 | 8.058 | 8.058 | 0 | 30
07.05.2025¦12:24:31.261 | 0 | 0 | 0 | 0 | 0 | 4 | 8.1054 | 8.1054 | 0 | 30 | 0 | 0 | 0 | 0 | 0 | 4 | 8.058 | 8.058 | 0 | 30
07.05.2025¦12:24:32.262 | 0 | 0 | 0 | 0 | 0 | 4 | 12.2766 | 12.2766 | 0 | 30 | 0 | 0 | 0 | 0 | 0 | 4 | 12.4188 | 12.4188 | 0.0043 | 30
07.05.2025¦12:24:33.262 | 0 | 0 | 0 | 0 | 0 | 4 | 22.6098 | 22.6098 | 0 | 30 | 0 | 0 | 0 | 0 | 0 | 4 | 22.4202 | 22.4202 | 0.3956 | 30
07.05.2025¦12:24:34.262 | 0 | 0 | 0 | 0 | 0 | 99 | 0 | 0 | 0 | 30 | 0 | 0 | 0 | 0 | 0 | 99 | 0 | 0 | 0 | 30
07.05.2025¦12:24:35.263 | 0 | 0 | 0 | 0 | 0 | 4 | 8.1054 | 8.1054 | 0 | 30 | 0 | 0 | 0 | 0 | 0 | 4 | 8.058 | 8.058 | 0 | 30
07.05.2025¦12:24:36.262 | 0 | 0 | 0 | 0 | 0 | 4 | 8.1054 | 8.1054 | 0 | 30 | 0 | 0 | 0 | 0 | 0 | 4 | 8.058 | 8.058 | 0 | 30
07.05.2025¦12:24:37.261 | 0 | 0 | 0 | 0 | 0 | 4 | 10.191 | 10.191 | 0 | 30 | 0 | 0 | 0 | 0 | 0 | 4 | 10.4754 | 10.4754 | 0 | 30
07.05.2025¦12:24:38.262 | 0 | 0 | 0 | 0 | 0 | 4 | 15.2628 | 15.2628 | 0 | 30 | 0 | 0 | 0 | 0 | 0 | 4 | 15.5472 | 15.5472 | 0.0344 | 30
07.05.2025¦12:24:39.263 | 0 | 0 | 0 | 0 | 0 | 4 | 20.4294 | 20.4294 | 0 | 30 | 0 | 0 | 0 | 0 | 0 | 4 | 20.4768 | 20.4768 | 0.2408 | 30
07.05.2025¦12:24:40.263 | 0 | 0 | 0 | 0 | 0 | 99 | 0 | 0 | 0 | 30 | 0 | 0 | 0 | 0 | 0 | 99 | 0 | 0 | 0 | 30
07.05.2025¦12:24:41.264 | 0 | 0 | 0 | 0 | 0 | 4 | 8.1054 | 8.1054 | 0 | 30 | 0 | 0 | 0 | 0 | 0 | 4 | 8.058 | 8.058 | 0 | 30
07.05.2025¦12:24:42.262 | 0 | 0 | 0 | 0 | 0 | 4 | 8.1054 | 8.1054 | 0 | 30 | 0 | 0 | 0 | 0 | 0 | 4 | 8.058 | 8.058 | 0 | 30
07.05.2025¦12:24:43.262 | 0 | 0 | 0 | 0 | 0 | 4 | 17.8698 | 17.8698 | 0 | 30 | 0 | 0 | 0 | 0 | 0 | 4 | 17.9646 | 17.9646 | 0.1462 | 30
07.05.2025¦12:24:44.262 | 0 | 0 | 0 | 0 | 0 | 4 | 17.8698 | 17.8698 | 0 | 30 | 0 | 0 | 0 | 0 | 0 | 4 | 17.9646 | 17.9646 | 0.1462 | 30
07.05.2025¦12:24:45.262 | 0 | 0 | 0 | 0 | 0 | 99 | 0 | 0 | 0 | 30 | 0 | 0 | 0 | 0 | 0 | 99 | 0 | 0 | 0 | 30
07.05.2025¦12:24:46.262 | 0 | 0 | 0 | 0 | 0 | 99 | 0 | 0 | 0 | 30 | 0 | 0 | 0 | 0 | 0 | 99 | 0 | 0 | 0 | 30
07.05.2025¦12:24:47.263 | 0 | 0 | 0 | 0 | 0 | 4 | 8.1054 | 8.1054 | 0 | 30 | 0 | 0 | 0 | 0 | 0 | 4 | 8.5794 | 8.5794 | 0 | 30
07.05.2025¦12:24:48.262 | 0 | 0 | 0 | 0 | 0 | 4 | 13.1772 | 13.1772 | 0 | 30 | 0 | 0 | 0 | 0 | 0 | 4 | 13.4616 | 13.4616 | 0.0258 | 30
07.05.2025¦12:24:49.263 | 0 | 0 | 0 | 0 | 0 | 4 | 18.3912 | 18.3912 | 0 | 30 | 0 | 0 | 0 | 0 | 0 | 4 | 18.4386 | 18.4386 | 0.1634 | 30
07.05.2025¦12:24:50.262 | 0 | 0 | 0 | 0 | 0 | 4 | 23.5104 | 23.5104 | 0 | 30 | 0 | 0 | 0 | 0 | 0 | 4 | 23.3682 | 23.3682 | 0.6235 | 30
07.05.2025¦12:24:51.261 | 0 | 0 | 0 | 0 | 0 | 4 | 23.5104 | 23.5104 | 0 | 30 | 0 | 0 | 0 | 0 | 0 | 4 | 23.3682 | 23.3682 | 0.6235 | 30
07.05.2025¦12:24:52.261 | 0 | 0 | 0 | 0 | 0 | 99 | 0 | 0 | 0 | 30 | 0 | 0 | 0 | 0 | 0 | 99 | 0 | 0 | 0 | 30
07.05.2025¦12:24:53.262 | 0 | 0 | 0 | 0 | 0 | 4 | 8.1054 | 8.1054 | 0 | 30 | 0 | 0 | 0 | 0 | 0 | 4 | 8.058 | 8.058 | 0 | 30
07.05.2025¦12:24:54.263 | 0 | 0 | 0 | 0 | 0 | 4 | 15.168 | 15.168 | 0 | 30 | 0 | 0 | 0 | 0 | 0 | 4 | 15.3576 | 15.3576 | 0.0559 | 30
07.05.2025¦12:24:55.262 | 0 | 0 | 0 | 0 | 0 | 4 | 20.382 | 20.382 | 0 | 30 | 0 | 0 | 0 | 0 | 0 | 4 | 20.3346 | 20.3346 | 0.301 | 30
| OekoSolve | OekoSolve | OekoSolve | OekoSolve | OekoSolve | OekoSolve | OekoSolve | OekoSolve | OekoSolve | OekoSolve | OekoSolve | OekoSolve | OekoSolve | OekoSolve | OekoSolve | OekoSolve | OekoSolve | OekoSolve | OekoSolve | OekoSolve
| EnMeter_Prec1 | EnMeter_Prec1 | EnMeter_Prec1 | EnMeter_Prec1 | EnMeter_Prec1 | EnMeter_Prec1 | EnMeter_Prec1 | EnMeter_Prec1 | EnMeter_Prec1 | EnMeter_Prec1 | EnMeter_Prec2 | EnMeter_Prec2 | EnMeter_Prec2 | EnMeter_Prec2 | EnMeter_Prec2 | EnMeter_Prec2 | EnMeter_Prec2 | EnMeter_Prec2 | EnMeter_Prec2 | EnMeter_Prec2
| Prec1 P:W | Prec1 WTotal:kWh | Prec1 WDay:kWh | Prec1 WMonth:kWh | Prec1 WYear:kWh | Prec1 State:0 no info available¦1 Off¦2 Startup¦3 Ready¦4 On¦5 Charge¦6 Discharge¦7 Batt Low or Full¦8 Batt Full¦9 Batt low¦10 Finished¦11 Island¦12 Waiting¦91 Maintenance¦99 ERROR | Prec1 Spec Signal | Prec1 V:kV | Prec1 I:mA | Prec1 Info:0 Bit0¦1 Bit1¦2 Bit2¦3 Bit3¦4 HS Ein¦5 Freigabe / Abdeckung vorhanden¦6 Temp. FÃ¼hler aktiv¦7 Temp. FÃ¼hler unterbrochen¦8 Bit8¦9 Bit9¦10 Bit10¦11 Bit11¦12 Bit12¦13 Bit13¦14 Bit14¦15 Bit15¦ | Prec2 P:W | Prec2 WTotal:kWh | Prec2 WDay:kWh | Prec2 WMonth:kWh | Prec2 WYear:kWh | Prec2 State:0 no info available¦1 Off¦2 Startup¦3 Ready¦4 On¦5 Charge¦6 Discharge¦7 Batt Low or Full¦8 Batt Full¦9 Batt low¦10 Finished¦11 Island¦12 Waiting¦91 Maintenance¦99 ERROR | Prec2 Spec Signal | Prec2 V:kV | Prec2 I:mA | Prec2 Info:0 Bit0¦1 Bit1¦2 Bit2¦3 Bit3¦4 HS Ein¦5 Freigabe / Abdeckung vorhanden¦6 Temp. FÃ¼hler aktiv¦7 Temp. FÃ¼hler unterbrochen¦8 Bit8¦9 Bit9¦10 Bit10¦11 Bit11¦12 Bit12¦13 Bit13¦14 Bit14¦15 Bit15¦
07.05.2025¦12:24:56.262 | 0 | 0 | 0 | 0 | 0 | 4 | 20.382 | 20.382 | 0 | 30 | 0 | 0 | 0 | 0 | 0 | 4 | 20.3346 | 20.3346 | 0.301 | 30
07.05.2025¦12:24:57.263 | 0 | 0 | 0 | 0 | 0 | 99 | 0 | 0 | 0 | 30 | 0 | 0 | 0 | 0 | 0 | 99 | 0 | 0 | 0 | 30
07.05.2025¦12:24:58.263 | 0 | 0 | 0 | 0 | 0 | 4 | 8.1054 | 8.1054 | 0 | 30 | 0 | 0 | 0 | 0 | 0 | 4 | 8.058 | 8.058 | 0 | 30
07.05.2025¦12:24:59.263 | 0 | 0 | 0 | 0 | 0 | 4 | 12.1818 | 12.1818 | 0 | 30 | 0 | 0 | 0 | 0 | 0 | 4 | 12.2766 | 12.2766 | 0.0129 | 30
07.05.2025¦12:25:00.263 | 0 | 0 | 0 | 0 | 0 | 4 | 17.3958 | 17.3958 | 0 | 30 | 0 | 0 | 0 | 0 | 0 | 4 | 17.2536 | 17.2536 | 0.1118 | 30
07.05.2025¦12:25:01.262 | 0 | 0 | 0 | 0 | 0 | 4 | 0 | 0 | 0 | 30 | 0 | 0 | 0 | 0 | 0 | 4 | 22.1832 | 22.1832 | 0.4859 | 30
07.05.2025¦12:25:02.264 | 0 | 0 | 0 | 0 | 0 | 99 | 0 | 0 | 0 | 30 | 0 | 0 | 0 | 0 | 0 | 99 | 0 | 0 | 0 | 30
07.05.2025¦12:25:03.262 | 0 | 0 | 0 | 0 | 0 | 4 | 8.1054 | 8.1054 | 0 | 30 | 0 | 0 | 0 | 0 | 0 | 4 | 8.058 | 8.058 | 0 | 30
07.05.2025¦12:25:04.261 | 0 | 0 | 0 | 0 | 0 | 4 | 8.1054 | 8.1054 | 0 | 30 | 0 | 0 | 0 | 0 | 0 | 4 | 8.058 | 8.058 | 0 | 30
07.05.2025¦12:25:05.262 | 0 | 0 | 0 | 0 | 0 | 4 | 17.2536 | 17.2536 | 0 | 30 | 0 | 0 | 0 | 0 | 0 | 4 | 17.2062 | 17.2062 | 0.1204 | 30
07.05.2025¦12:25:06.262 | 0 | 0 | 0 | 0 | 0 | 4 | 17.2536 | 17.2536 | 0 | 30 | 0 | 0 | 0 | 0 | 0 | 4 | 17.2062 | 17.2062 | 0.1204 | 30
07.05.2025¦12:25:07.263 | 0 | 0 | 0 | 0 | 0 | 99 | 0 | 0 | 0 | 30 | 0 | 0 | 0 | 0 | 0 | 99 | 0 | 0 | 0 | 30
07.05.2025¦12:25:08.262 | 0 | 0 | 0 | 0 | 0 | 4 | 8.1054 | 8.1054 | 0 | 30 | 0 | 0 | 0 | 0 | 0 | 4 | 8.058 | 8.058 | 0 | 30
07.05.2025¦12:25:09.263 | 0 | 0 | 0 | 0 | 0 | 4 | 8.1054 | 8.1054 | 0 | 30 | 0 | 0 | 0 | 0 | 0 | 4 | 8.058 | 8.058 | 0 | 30
07.05.2025¦12:25:10.262 | 0 | 0 | 0 | 0 | 0 | 4 | 16.116 | 16.116 | 0 | 30 | 0 | 0 | 0 | 0 | 0 | 4 | 16.2108 | 16.2108 | 0.1032 | 30
07.05.2025¦12:25:11.261 | 0 | 0 | 0 | 0 | 0 | 4 | 16.116 | 16.116 | 0 | 30 | 0 | 0 | 0 | 0 | 0 | 4 | 16.2108 | 16.2108 | 0.1032 | 30
07.05.2025¦12:25:12.262 | 0 | 0 | 0 | 0 | 0 | 4 | 21.2826 | 21.2826 | 0 | 30 | 0 | 0 | 0 | 0 | 0 | 4 | 21.093 | 21.093 | 0.4214 | 30
07.05.2025¦12:25:13.262 | 0 | 0 | 0 | 0 | 0 | 4 | 8.1528 | 8.1528 | 0 | 30 | 0 | 0 | 0 | 0 | 0 | 4 | 8.058 | 8.058 | 0 | 30
07.05.2025¦12:25:14.262 | 0 | 0 | 0 | 0 | 0 | 4 | 8.1528 | 8.1528 | 0 | 30 | 0 | 0 | 0 | 0 | 0 | 4 | 8.058 | 8.058 | 0 | 30
07.05.2025¦12:25:15.262 | 0 | 0 | 0 | 0 | 0 | 4 | 13.4142 | 13.4142 | 0 | 30 | 0 | 0 | 0 | 0 | 0 | 4 | 13.5564 | 13.5564 | 0.0129 | 30
07.05.2025¦12:25:16.263 | 0 | 0 | 0 | 0 | 0 | 4 | 13.4142 | 13.4142 | 0 | 30 | 0 | 0 | 0 | 0 | 0 | 4 | 13.5564 | 13.5564 | 0.0129 | 30
07.05.2025¦12:25:17.261 | 0 | 0 | 0 | 0 | 0 | 4 | 18.6282 | 18.6282 | 0 | 30 | 0 | 0 | 0 | 0 | 0 | 4 | 18.5334 | 18.5334 | 0.1591 | 30
07.05.2025¦12:25:18.262 | 0 | 0 | 0 | 0 | 0 | 99 | 0 | 0 | 0 | 30 | 0 | 0 | 0 | 0 | 0 | 99 | 0 | 0 | 0 | 30
07.05.2025¦12:25:19.263 | 0 | 0 | 0 | 0 | 0 | 4 | 8.1054 | 8.1054 | 0 | 30 | 0 | 0 | 0 | 0 | 0 | 4 | 8.058 | 8.058 | 0 | 30
07.05.2025¦12:25:20.262 | 0 | 0 | 0 | 0 | 0 | 4 | 8.1054 | 8.1054 | 0 | 30 | 0 | 0 | 0 | 0 | 0 | 4 | 8.058 | 8.058 | 0 | 30
07.05.2025¦12:25:21.263 | 0 | 0 | 0 | 0 | 0 | 4 | 17.4432 | 17.4432 | 0 | 30 | 0 | 0 | 0 | 0 | 0 | 4 | 17.538 | 17.538 | 0.1333 | 30
07.05.2025¦12:25:22.263 | 0 | 0 | 0 | 0 | 0 | 4 | 22.6098 | 22.6098 | 0 | 30 | 0 | 0 | 0 | 0 | 0 | 4 | 22.4202 | 22.4202 | 0.6149 | 30
07.05.2025¦12:25:23.264 | 0 | 0 | 0 | 0 | 0 | 99 | 0 | 0 | 0 | 30 | 0 | 0 | 0 | 0 | 0 | 99 | 0 | 0 | 0 | 30
07.05.2025¦12:25:24.262 | 0 | 0 | 0 | 0 | 0 | 99 | 0 | 0 | 0 | 30 | 0 | 0 | 0 | 0 | 0 | 99 | 0 | 0 | 0 | 30
07.05.2025¦12:25:25.263 | 0 | 0 | 0 | 0 | 0 | 4 | 10.665 | 10.665 | 0 | 30 | 0 | 0 | 0 | 0 | 0 | 4 | 11.0442 | 11.0442 | 0 | 30
| OekoSolve | OekoSolve | OekoSolve | OekoSolve | OekoSolve | OekoSolve | OekoSolve | OekoSolve | OekoSolve | OekoSolve | OekoSolve | OekoSolve | OekoSolve | OekoSolve | OekoSolve | OekoSolve | OekoSolve | OekoSolve | OekoSolve | OekoSolve
| EnMeter_Prec1 | EnMeter_Prec1 | EnMeter_Prec1 | EnMeter_Prec1 | EnMeter_Prec1 | EnMeter_Prec1 | EnMeter_Prec1 | EnMeter_Prec1 | EnMeter_Prec1 | EnMeter_Prec1 | EnMeter_Prec2 | EnMeter_Prec2 | EnMeter_Prec2 | EnMeter_Prec2 | EnMeter_Prec2 | EnMeter_Prec2 | EnMeter_Prec2 | EnMeter_Prec2 | EnMeter_Prec2 | EnMeter_Prec2
| Prec1 P:W | Prec1 WTotal:kWh | Prec1 WDay:kWh | Prec1 WMonth:kWh | Prec1 WYear:kWh | Prec1 State:0 no info available¦1 Off¦2 Startup¦3 Ready¦4 On¦5 Charge¦6 Discharge¦7 Batt Low or Full¦8 Batt Full¦9 Batt low¦10 Finished¦11 Island¦12 Waiting¦91 Maintenance¦99 ERROR | Prec1 Spec Signal | Prec1 V:kV | Prec1 I:mA | Prec1 Info:0 Bit0¦1 Bit1¦2 Bit2¦3 Bit3¦4 HS Ein¦5 Freigabe / Abdeckung vorhanden¦6 Temp. FÃ¼hler aktiv¦7 Temp. FÃ¼hler unterbrochen¦8 Bit8¦9 Bit9¦10 Bit10¦11 Bit11¦12 Bit12¦13 Bit13¦14 Bit14¦15 Bit15¦ | Prec2 P:W | Prec2 WTotal:kWh | Prec2 WDay:kWh | Prec2 WMonth:kWh | Prec2 WYear:kWh | Prec2 State:0 no info available¦1 Off¦2 Startup¦3 Ready¦4 On¦5 Charge¦6 Discharge¦7 Batt Low or Full¦8 Batt Full¦9 Batt low¦10 Finished¦11 Island¦12 Waiting¦91 Maintenance¦99 ERROR | Prec2 Spec Signal | Prec2 V:kV | Prec2 I:mA | Prec2 Info:0 Bit0¦1 Bit1¦2 Bit2¦3 Bit3¦4 HS Ein¦5 Freigabe / Abdeckung vorhanden¦6 Temp. FÃ¼hler aktiv¦7 Temp. FÃ¼hler unterbrochen¦8 Bit8¦9 Bit9¦10 Bit10¦11 Bit11¦12 Bit12¦13 Bit13¦14 Bit14¦15 Bit15¦
07.05.2025¦12:25:26.261 | 0 | 0 | 0 | 0 | 0 | 4 | 10.665 | 10.665 | 0 | 30 | 0 | 0 | 0 | 0 | 0 | 4 | 11.0442 | 11.0442 | 0 | 30
07.05.2025¦12:25:27.262 | 0 | 0 | 0 | 0 | 0 | 4 | 21.0456 | 21.0456 | 0 | 30 | 0 | 0 | 0 | 0 | 0 | 4 | 21.0456 | 21.0456 | 0.3956 | 30
07.05.2025¦12:25:28.261 | 0 | 0 | 0 | 0 | 0 | 4 | 21.0456 | 21.0456 | 0 | 30 | 0 | 0 | 0 | 0 | 0 | 4 | 21.0456 | 21.0456 | 0.3956 | 30
07.05.2025¦12:25:29.262 | 0 | 0 | 0 | 0 | 0 | 99 | 0 | 0 | 0 | 30 | 0 | 0 | 0 | 0 | 0 | 99 | 0 | 0 | 0 | 30
07.05.2025¦12:25:30.263 | 0 | 0 | 0 | 0 | 0 | 4 | 8.058 | 8.058 | 0 | 30 | 0 | 0 | 0 | 0 | 0 | 4 | 8.058 | 8.058 | 0 | 30
07.05.2025¦12:25:31.262 | 0 | 0 | 0 | 0 | 0 | 4 | 13.4616 | 13.4616 | 0 | 30 | 0 | 0 | 0 | 0 | 0 | 4 | 13.6038 | 13.6038 | 0 | 30
07.05.2025¦12:25:32.261 | 0 | 0 | 0 | 0 | 0 | 4 | 13.4616 | 13.4616 | 0 | 30 | 0 | 0 | 0 | 0 | 0 | 4 | 13.6038 | 13.6038 | 0 | 30
07.05.2025¦12:25:33.262 | 0 | 0 | 0 | 0 | 0 | 99 | 0 | 0 | 0 | 30 | 0 | 0 | 0 | 0 | 0 | 4 | 22.041 | 22.041 | 0.473 | 30
07.05.2025¦12:25:34.262 | 0 | 0 | 0 | 0 | 0 | 4 | 7.7736 | 7.7736 | 0 | 30 | 0 | 0 | 0 | 0 | 0 | 99 | 0 | 0 | 0 | 30
07.05.2025¦12:25:35.262 | 0 | 0 | 0 | 0 | 0 | 4 | 8.6742 | 8.6742 | 0 | 30 | 0 | 0 | 0 | 0 | 0 | 99 | 9.0534 | 9.0534 | 0 | 30
07.05.2025¦12:25:36.262 | 0 | 0 | 0 | 0 | 0 | 4 | 13.4616 | 13.4616 | 0.0129 | 30 | 0 | 0 | 0 | 0 | 0 | 4 | 13.5564 | 13.5564 | 0 | 30
07.05.2025¦12:25:37.262 | 0 | 0 | 0 | 0 | 0 | 4 | 18.486 | 18.486 | 0.1462 | 30 | 0 | 0 | 0 | 0 | 0 | 4 | 18.3438 | 18.3438 | 0 | 30
07.05.2025¦12:25:38.263 | 0 | 0 | 0 | 0 | 0 | 4 | 22.989 | 22.989 | 0.5805 | 30 | 0 | 0 | 0 | 0 | 0 | 4 | 22.278 | 22.278 | 0 | 30
07.05.2025¦12:25:39.263 | 0 | 0 | 0 | 0 | 0 | 99 | 0 | 0 | 0 | 30 | 0 | 0 | 0 | 0 | 0 | 4 | 23.0364 | 23.0364 | 0.7568 | 30
07.05.2025¦12:25:40.263 | 0 | 0 | 0 | 0 | 0 | 99 | 0 | 0 | 0 | 30 | 0 | 0 | 0 | 0 | 0 | 99 | 0 | 0 | 0 | 30
07.05.2025¦12:25:41.263 | 0 | 0 | 0 | 0 | 0 | 4 | 7.7736 | 7.7736 | 0 | 30 | 0 | 0 | 0 | 0 | 0 | 99 | 0 | 0 | 0 | 30
07.05.2025¦12:25:42.263 | 0 | 0 | 0 | 0 | 0 | 4 | 12.4188 | 12.4188 | 0 | 30 | 0 | 0 | 0 | 0 | 0 | 4 | 12.5136 | 12.5136 | 0 | 30
07.05.2025¦12:25:43.263 | 0 | 0 | 0 | 0 | 0 | 4 | 17.3958 | 17.3958 | 0.0946 | 30 | 0 | 0 | 0 | 0 | 0 | 4 | 17.2062 | 17.2062 | 0 | 30
07.05.2025¦12:25:44.264 | 0 | 0 | 0 | 0 | 0 | 4 | 22.4202 | 22.4202 | 0.4816 | 30 | 0 | 0 | 0 | 0 | 0 | 4 | 21.9936 | 21.9936 | 0 | 30
07.05.2025¦12:25:45.262 | 0 | 0 | 0 | 0 | 0 | 99 | 0 | 0 | 0 | 30 | 0 | 0 | 0 | 0 | 0 | 4 | 23.0364 | 23.0364 | 0.6966 | 30
07.05.2025¦12:25:46.262 | 0 | 0 | 0 | 0 | 0 | 4 | 23.5104 | 23.5104 | 0 | 30 | 0 | 0 | 0 | 0 | 0 | 4 | 22.989 | 22.989 | 0.6407 | 30
07.05.2025¦12:25:47.262 | 0 | 0 | 0 | 0 | 0 | 4 | 23.5104 | 23.5104 | 0 | 30 | 0 | 0 | 0 | 0 | 0 | 4 | 22.989 | 22.989 | 0.6149 | 30
07.05.2025¦12:25:48.262 | 0 | 0 | 0 | 0 | 0 | 4 | 23.5104 | 23.5104 | 0 | 30 | 0 | 0 | 0 | 0 | 0 | 4 | 22.989 | 22.989 | 0.6149 | 30
07.05.2025¦12:25:49.263 | 0 | 0 | 0 | 0 | 0 | 4 | 23.5104 | 23.5104 | 0 | 30 | 0 | 0 | 0 | 0 | 0 | 4 | 22.989 | 22.989 | 0.6321 | 30
07.05.2025¦12:25:50.263 | 0 | 0 | 0 | 0 | 0 | 4 | 23.5104 | 23.5104 | 0 | 30 | 0 | 0 | 0 | 0 | 0 | 4 | 23.0364 | 23.0364 | 0.6235 | 30
07.05.2025¦12:25:51.264 | 0 | 0 | 0 | 0 | 0 | 4 | 23.5104 | 23.5104 | 0 | 30 | 0 | 0 | 0 | 0 | 0 | 4 | 22.989 | 22.989 | 0.6837 | 30
07.05.2025¦12:25:52.261 | 0 | 0 | 0 | 0 | 0 | 4 | 23.5104 | 23.5104 | 0 | 30 | 0 | 0 | 0 | 0 | 0 | 4 | 22.989 | 22.989 | 0.6837 | 30
07.05.2025¦12:25:53.262 | 0 | 0 | 0 | 0 | 0 | 4 | 23.5578 | 23.5578 | 0 | 30 | 0 | 0 | 0 | 0 | 0 | 4 | 23.0364 | 23.0364 | 0.6106 | 30
07.05.2025¦12:25:54.262 | 0 | 0 | 0 | 0 | 0 | 4 | 23.463 | 23.463 | 0 | 30 | 0 | 0 | 0 | 0 | 0 | 4 | 22.8942 | 22.8942 | 0.5762 | 30
07.05.2025¦12:25:55.262 | 0 | 0 | 0 | 0 | 0 | 4 | 23.5104 | 23.5104 | 0 | 30 | 0 | 0 | 0 | 0 | 0 | 4 | 21.2352 | 21.2352 | 0.4042 | 30
| OekoSolve | OekoSolve | OekoSolve | OekoSolve | OekoSolve | OekoSolve | OekoSolve | OekoSolve | OekoSolve | OekoSolve | OekoSolve | OekoSolve | OekoSolve | OekoSolve | OekoSolve | OekoSolve | OekoSolve | OekoSolve | OekoSolve | OekoSolve
| EnMeter_Prec1 | EnMeter_Prec1 | EnMeter_Prec1 | EnMeter_Prec1 | EnMeter_Prec1 | EnMeter_Prec1 | EnMeter_Prec1 | EnMeter_Prec1 | EnMeter_Prec1 | EnMeter_Prec1 | EnMeter_Prec2 | EnMeter_Prec2 | EnMeter_Prec2 | EnMeter_Prec2 | EnMeter_Prec2 | EnMeter_Prec2 | EnMeter_Prec2 | EnMeter_Prec2 | EnMeter_Prec2 | EnMeter_Prec2
| Prec1 P:W | Prec1 WTotal:kWh | Prec1 WDay:kWh | Prec1 WMonth:kWh | Prec1 WYear:kWh | Prec1 State:0 no info available¦1 Off¦2 Startup¦3 Ready¦4 On¦5 Charge¦6 Discharge¦7 Batt Low or Full¦8 Batt Full¦9 Batt low¦10 Finished¦11 Island¦12 Waiting¦91 Maintenance¦99 ERROR | Prec1 Spec Signal | Prec1 V:kV | Prec1 I:mA | Prec1 Info:0 Bit0¦1 Bit1¦2 Bit2¦3 Bit3¦4 HS Ein¦5 Freigabe / Abdeckung vorhanden¦6 Temp. FÃ¼hler aktiv¦7 Temp. FÃ¼hler unterbrochen¦8 Bit8¦9 Bit9¦10 Bit10¦11 Bit11¦12 Bit12¦13 Bit13¦14 Bit14¦15 Bit15¦ | Prec2 P:W | Prec2 WTotal:kWh | Prec2 WDay:kWh | Prec2 WMonth:kWh | Prec2 WYear:kWh | Prec2 State:0 no info available¦1 Off¦2 Startup¦3 Ready¦4 On¦5 Charge¦6 Discharge¦7 Batt Low or Full¦8 Batt Full¦9 Batt low¦10 Finished¦11 Island¦12 Waiting¦91 Maintenance¦99 ERROR | Prec2 Spec Signal | Prec2 V:kV | Prec2 I:mA | Prec2 Info:0 Bit0¦1 Bit1¦2 Bit2¦3 Bit3¦4 HS Ein¦5 Freigabe / Abdeckung vorhanden¦6 Temp. FÃ¼hler aktiv¦7 Temp. FÃ¼hler unterbrochen¦8 Bit8¦9 Bit9¦10 Bit10¦11 Bit11¦12 Bit12¦13 Bit13¦14 Bit14¦15 Bit15¦
07.05.2025¦12:25:56.262 | 0 | 0 | 0 | 0 | 0 | 4 | 21.4722 | 21.4722 | 0 | 30 | 0 | 0 | 0 | 0 | 0 | 4 | 20.9982 | 20.9982 | 0.3655 | 30
07.05.2025¦12:25:57.261 | 0 | 0 | 0 | 0 | 0 | 4 | 21.4722 | 21.4722 | 0 | 30 | 0 | 0 | 0 | 0 | 0 | 4 | 20.9982 | 20.9982 | 0.3655 | 30
07.05.2025¦12:25:58.263 | 0 | 0 | 0 | 0 | 0 | 99 | 0 | 0 | 0 | 30 | 0 | 0 | 0 | 0 | 0 | 4 | 21.0456 | 21.0456 | 0.3526 | 30
07.05.2025¦12:25:59.261 | 0 | 0 | 0 | 0 | 0 | 4 | 21.4722 | 21.4722 | 0 | 30 | 0 | 0 | 0 | 0 | 0 | 4 | 20.9982 | 20.9982 | 0.3526 | 30
07.05.2025¦12:26:00.262 | 0 | 0 | 0 | 0 | 0 | 4 | 21.4722 | 21.4722 | 0 | 30 | 0 | 0 | 0 | 0 | 0 | 4 | 20.9982 | 20.9982 | 0.344 | 30
07.05.2025¦12:26:01.262 | 0 | 0 | 0 | 0 | 0 | 4 | 21.4722 | 21.4722 | 0 | 30 | 0 | 0 | 0 | 0 | 0 | 4 | 20.9982 | 20.9982 | 0.3397 | 30
07.05.2025¦12:26:02.263 | 0 | 0 | 0 | 0 | 0 | 4 | 21.4248 | 21.4248 | 0 | 30 | 0 | 0 | 0 | 0 | 0 | 4 | 21.0456 | 21.0456 | 0.3268 | 30
07.05.2025¦12:26:03.263 | 0 | 0 | 0 | 0 | 0 | 4 | 21.4722 | 21.4722 | 0 | 30 | 0 | 0 | 0 | 0 | 0 | 4 | 20.9982 | 20.9982 | 0.3225 | 30
07.05.2025¦12:26:04.263 | 0 | 0 | 0 | 0 | 0 | 4 | 21.4722 | 21.4722 | 0 | 30 | 0 | 0 | 0 | 0 | 0 | 4 | 20.9982 | 20.9982 | 0.3311 | 30
07.05.2025¦12:26:05.264 | 0 | 0 | 0 | 0 | 0 | 4 | 21.4722 | 21.4722 | 0 | 30 | 0 | 0 | 0 | 0 | 0 | 4 | 20.9982 | 20.9982 | 0.3268 | 30
07.05.2025¦12:26:06.262 | 0 | 0 | 0 | 0 | 0 | 4 | 21.4722 | 21.4722 | 0 | 30 | 0 | 0 | 0 | 0 | 0 | 4 | 20.9982 | 20.9982 | 0.3268 | 30
07.05.2025¦12:26:07.262 | 0 | 0 | 0 | 0 | 0 | 4 | 21.4722 | 21.4722 | 0 | 30 | 0 | 0 | 0 | 0 | 0 | 4 | 21.0456 | 21.0456 | 0.3655 | 30
07.05.2025¦12:26:08.261 | 0 | 0 | 0 | 0 | 0 | 4 | 21.4722 | 21.4722 | 0 | 30 | 0 | 0 | 0 | 0 | 0 | 4 | 21.0456 | 21.0456 | 0.3655 | 30
07.05.2025¦12:26:09.262 | 0 | 0 | 0 | 0 | 0 | 4 | 21.4722 | 21.4722 | 0 | 30 | 0 | 0 | 0 | 0 | 0 | 4 | 20.9982 | 20.9982 | 0.3526 | 30
07.05.2025¦12:26:10.262 | 0 | 0 | 0 | 0 | 0 | 4 | 21.4722 | 21.4722 | 0 | 30 | 0 | 0 | 0 | 0 | 0 | 4 | 20.9982 | 20.9982 | 0.3483 | 30
07.05.2025¦12:26:11.262 | 0 | 0 | 0 | 0 | 0 | 4 | 21.4722 | 21.4722 | 0 | 30 | 0 | 0 | 0 | 0 | 0 | 4 | 20.9982 | 20.9982 | 0.3655 | 30
07.05.2025¦12:26:12.262 | 0 | 0 | 0 | 0 | 0 | 4 | 21.4722 | 21.4722 | 0 | 30 | 0 | 0 | 0 | 0 | 0 | 4 | 21.0456 | 21.0456 | 0.3655 | 30
07.05.2025¦12:26:13.262 | 0 | 0 | 0 | 0 | 0 | 4 | 21.4248 | 21.4248 | 0 | 30 | 0 | 0 | 0 | 0 | 0 | 4 | 20.9982 | 20.9982 | 0.3698 | 30
07.05.2025¦12:26:14.262 | 0 | 0 | 0 | 0 | 0 | 4 | 21.4722 | 21.4722 | 0 | 30 | 0 | 0 | 0 | 0 | 0 | 4 | 20.9982 | 20.9982 | 0.3956 | 30
07.05.2025¦12:26:15.262 | 0 | 0 | 0 | 0 | 0 | 4 | 21.4722 | 21.4722 | 0 | 30 | 0 | 0 | 0 | 0 | 0 | 4 | 20.9982 | 20.9982 | 0.3956 | 30
07.05.2025¦12:26:16.261 | 0 | 0 | 0 | 0 | 0 | 4 | 21.4722 | 21.4722 | 0 | 30 | 0 | 0 | 0 | 0 | 0 | 4 | 20.9982 | 20.9982 | 0.3827 | 30
07.05.2025¦12:26:17.262 | 0 | 0 | 0 | 0 | 0 | 4 | 21.4722 | 21.4722 | 0 | 30 | 0 | 0 | 0 | 0 | 0 | 4 | 20.9982 | 20.9982 | 0.3827 | 30
07.05.2025¦12:26:18.263 | 0 | 0 | 0 | 0 | 0 | 4 | 21.4722 | 21.4722 | 0 | 30 | 0 | 0 | 0 | 0 | 0 | 4 | 20.9982 | 20.9982 | 0.3999 | 30
07.05.2025¦12:26:19.263 | 0 | 0 | 0 | 0 | 0 | 4 | 21.4722 | 21.4722 | 0 | 30 | 0 | 0 | 0 | 0 | 0 | 4 | 20.9982 | 20.9982 | 0.3999 | 30
07.05.2025¦12:26:20.262 | 0 | 0 | 0 | 0 | 0 | 4 | 21.4722 | 21.4722 | 0 | 30 | 0 | 0 | 0 | 0 | 0 | 4 | 20.9982 | 20.9982 | 0.3956 | 30
07.05.2025¦12:26:21.263 | 0 | 0 | 0 | 0 | 0 | 4 | 21.3774 | 21.3774 | 0 | 30 | 0 | 0 | 0 | 0 | 0 | 4 | 20.9982 | 20.9982 | 0.4257 | 30
07.05.2025¦12:26:22.262 | 0 | 0 | 0 | 0 | 0 | 4 | 21.3774 | 21.3774 | 0 | 30 | 0 | 0 | 0 | 0 | 0 | 4 | 20.9982 | 20.9982 | 0.4257 | 30
07.05.2025¦12:26:23.263 | 0 | 0 | 0 | 0 | 0 | 4 | 21.4722 | 21.4722 | 0 | 30 | 0 | 0 | 0 | 0 | 0 | 4 | 20.9982 | 20.9982 | 0.4343 | 30
07.05.2025¦12:26:24.262 | 0 | 0 | 0 | 0 | 0 | 4 | 21.4722 | 21.4722 | 0 | 30 | 0 | 0 | 0 | 0 | 0 | 4 | 20.9982 | 20.9982 | 0.4343 | 30
07.05.2025¦12:26:25.263 | 0 | 0 | 0 | 0 | 0 | 4 | 21.4722 | 21.4722 | 0 | 30 | 0 | 0 | 0 | 0 | 0 | 4 | 20.9982 | 20.9982 | 0.4386 | 30
| OekoSolve | OekoSolve | OekoSolve | OekoSolve | OekoSolve | OekoSolve | OekoSolve | OekoSolve | OekoSolve | OekoSolve | OekoSolve | OekoSolve | OekoSolve | OekoSolve | OekoSolve | OekoSolve | OekoSolve | OekoSolve | OekoSolve | OekoSolve
| EnMeter_Prec1 | EnMeter_Prec1 | EnMeter_Prec1 | EnMeter_Prec1 | EnMeter_Prec1 | EnMeter_Prec1 | EnMeter_Prec1 | EnMeter_Prec1 | EnMeter_Prec1 | EnMeter_Prec1 | EnMeter_Prec2 | EnMeter_Prec2 | EnMeter_Prec2 | EnMeter_Prec2 | EnMeter_Prec2 | EnMeter_Prec2 | EnMeter_Prec2 | EnMeter_Prec2 | EnMeter_Prec2 | EnMeter_Prec2
| Prec1 P:W | Prec1 WTotal:kWh | Prec1 WDay:kWh | Prec1 WMonth:kWh | Prec1 WYear:kWh | Prec1 State:0 no info available¦1 Off¦2 Startup¦3 Ready¦4 On¦5 Charge¦6 Discharge¦7 Batt Low or Full¦8 Batt Full¦9 Batt low¦10 Finished¦11 Island¦12 Waiting¦91 Maintenance¦99 ERROR | Prec1 Spec Signal | Prec1 V:kV | Prec1 I:mA | Prec1 Info:0 Bit0¦1 Bit1¦2 Bit2¦3 Bit3¦4 HS Ein¦5 Freigabe / Abdeckung vorhanden¦6 Temp. FÃ¼hler aktiv¦7 Temp. FÃ¼hler unterbrochen¦8 Bit8¦9 Bit9¦10 Bit10¦11 Bit11¦12 Bit12¦13 Bit13¦14 Bit14¦15 Bit15¦ | Prec2 P:W | Prec2 WTotal:kWh | Prec2 WDay:kWh | Prec2 WMonth:kWh | Prec2 WYear:kWh | Prec2 State:0 no info available¦1 Off¦2 Startup¦3 Ready¦4 On¦5 Charge¦6 Discharge¦7 Batt Low or Full¦8 Batt Full¦9 Batt low¦10 Finished¦11 Island¦12 Waiting¦91 Maintenance¦99 ERROR | Prec2 Spec Signal | Prec2 V:kV | Prec2 I:mA | Prec2 Info:0 Bit0¦1 Bit1¦2 Bit2¦3 Bit3¦4 HS Ein¦5 Freigabe / Abdeckung vorhanden¦6 Temp. FÃ¼hler aktiv¦7 Temp. FÃ¼hler unterbrochen¦8 Bit8¦9 Bit9¦10 Bit10¦11 Bit11¦12 Bit12¦13 Bit13¦14 Bit14¦15 Bit15¦
07.05.2025¦12:26:26.263 | 0 | 0 | 0 | 0 | 0 | 4 | 21.4722 | 21.4722 | 0 | 30 | 0 | 0 | 0 | 0 | 0 | 4 | 21.0456 | 21.0456 | 0.4429 | 30
07.05.2025¦12:26:27.262 | 0 | 0 | 0 | 0 | 0 | 4 | 21.4722 | 21.4722 | 0 | 30 | 0 | 0 | 0 | 0 | 0 | 4 | 20.9508 | 20.9508 | 0.4429 | 30
07.05.2025¦12:26:28.261 | 0 | 0 | 0 | 0 | 0 | 4 | 21.4722 | 21.4722 | 0 | 30 | 0 | 0 | 0 | 0 | 0 | 4 | 20.9508 | 20.9508 | 0.4429 | 30
07.05.2025¦12:26:29.261 | 0 | 0 | 0 | 0 | 0 | 4 | 21.4722 | 21.4722 | 0 | 30 | 0 | 0 | 0 | 0 | 0 | 4 | 20.9982 | 20.9982 | 0.4214 | 30
07.05.2025¦12:26:30.262 | 0 | 0 | 0 | 0 | 0 | 4 | 21.4722 | 21.4722 | 0 | 30 | 0 | 0 | 0 | 0 | 0 | 4 | 20.9982 | 20.9982 | 0.4128 | 30
07.05.2025¦12:26:31.262 | 0 | 0 | 0 | 0 | 0 | 4 | 21.3774 | 21.3774 | 0 | 30 | 0 | 0 | 0 | 0 | 0 | 4 | 20.9982 | 20.9982 | 0.3956 | 30
07.05.2025¦12:26:32.262 | 0 | 0 | 0 | 0 | 0 | 4 | 21.4722 | 21.4722 | 0 | 30 | 0 | 0 | 0 | 0 | 0 | 4 | 20.9982 | 20.9982 | 0.3483 | 30
07.05.2025¦12:26:33.263 | 0 | 0 | 0 | 0 | 0 | 4 | 21.4722 | 21.4722 | 0 | 30 | 0 | 0 | 0 | 0 | 0 | 4 | 20.9982 | 20.9982 | 0.3483 | 30
07.05.2025¦12:26:34.261 | 0 | 0 | 0 | 0 | 0 | 4 | 21.4722 | 21.4722 | 0 | 30 | 0 | 0 | 0 | 0 | 0 | 4 | 20.9982 | 20.9982 | 0.3483 | 30
07.05.2025¦12:26:35.262 | 0 | 0 | 0 | 0 | 0 | 4 | 21.4722 | 21.4722 | 0 | 30 | 0 | 0 | 0 | 0 | 0 | 4 | 20.9982 | 20.9982 | 0.344 | 30
07.05.2025¦12:26:36.262 | 0 | 0 | 0 | 0 | 0 | 4 | 21.4722 | 21.4722 | 0 | 30 | 0 | 0 | 0 | 0 | 0 | 4 | 20.9982 | 20.9982 | 0.344 | 30
07.05.2025¦12:26:37.263 | 0 | 0 | 0 | 0 | 0 | 4 | 21.4722 | 21.4722 | 0 | 30 | 0 | 0 | 0 | 0 | 0 | 4 | 20.9982 | 20.9982 | 0.3526 | 30
07.05.2025¦12:26:38.262 | 0 | 0 | 0 | 0 | 0 | 4 | 21.4722 | 21.4722 | 0 | 30 | 0 | 0 | 0 | 0 | 0 | 4 | 20.9982 | 20.9982 | 0.3569 | 30
07.05.2025¦12:26:39.263 | 0 | 0 | 0 | 0 | 0 | 4 | 21.4722 | 21.4722 | 0 | 30 | 0 | 0 | 0 | 0 | 0 | 4 | 20.9982 | 20.9982 | 0.3483 | 30
07.05.2025¦12:26:40.263 | 0 | 0 | 0 | 0 | 0 | 4 | 21.4722 | 21.4722 | 0 | 30 | 0 | 0 | 0 | 0 | 0 | 4 | 20.9982 | 20.9982 | 0.3483 | 30
07.05.2025¦12:26:41.261 | 0 | 0 | 0 | 0 | 0 | 4 | 21.3774 | 21.3774 | 0 | 30 | 0 | 0 | 0 | 0 | 0 | 4 | 20.9982 | 20.9982 | 0.4171 | 30
07.05.2025¦12:26:42.262 | 0 | 0 | 0 | 0 | 0 | 4 | 21.4722 | 21.4722 | 0 | 30 | 0 | 0 | 0 | 0 | 0 | 4 | 20.9982 | 20.9982 | 0.3397 | 30
07.05.2025¦12:26:43.262 | 0 | 0 | 0 | 0 | 0 | 4 | 21.4722 | 21.4722 | 0 | 30 | 0 | 0 | 0 | 0 | 0 | 4 | 20.9982 | 20.9982 | 0.3655 | 30
07.05.2025¦12:26:44.262 | 0 | 0 | 0 | 0 | 0 | 4 | 21.4722 | 21.4722 | 0 | 30 | 0 | 0 | 0 | 0 | 0 | 4 | 20.9982 | 20.9982 | 0.3569 | 30
07.05.2025¦12:26:45.262 | 0 | 0 | 0 | 0 | 0 | 4 | 21.4722 | 21.4722 | 0 | 30 | 0 | 0 | 0 | 0 | 0 | 4 | 20.9982 | 20.9982 | 0.3526 | 30
07.05.2025¦12:26:46.262 | 0 | 0 | 0 | 0 | 0 | 4 | 21.4722 | 21.4722 | 0 | 30 | 0 | 0 | 0 | 0 | 0 | 4 | 20.9982 | 20.9982 | 0.4128 | 30
07.05.2025¦12:26:47.262 | 0 | 0 | 0 | 0 | 0 | 4 | 21.4722 | 21.4722 | 0 | 30 | 0 | 0 | 0 | 0 | 0 | 4 | 20.9982 | 20.9982 | 0.3827 | 30
07.05.2025¦12:26:48.262 | 0 | 0 | 0 | 0 | 0 | 4 | 21.4722 | 21.4722 | 0 | 30 | 0 | 0 | 0 | 0 | 0 | 4 | 20.9982 | 20.9982 | 0.3999 | 30
07.05.2025¦12:26:49.263 | 0 | 0 | 0 | 0 | 0 | 4 | 21.4722 | 21.4722 | 0 | 30 | 0 | 0 | 0 | 0 | 0 | 4 | 20.9982 | 20.9982 | 0.3698 | 30
07.05.2025¦12:26:50.263 | 0 | 0 | 0 | 0 | 0 | 4 | 21.4722 | 21.4722 | 0 | 30 | 0 | 0 | 0 | 0 | 0 | 4 | 21.0456 | 21.0456 | 0.3827 | 30
07.05.2025¦12:26:51.263 | 0 | 0 | 0 | 0 | 0 | 4 | 21.4248 | 21.4248 | 0 | 30 | 0 | 0 | 0 | 0 | 0 | 4 | 20.9982 | 20.9982 | 0.4042 | 30
07.05.2025¦12:26:52.263 | 0 | 0 | 0 | 0 | 0 | 4 | 21.4722 | 21.4722 | 0 | 30 | 0 | 0 | 0 | 0 | 0 | 4 | 20.9982 | 20.9982 | 0.3741 | 30
07.05.2025¦12:26:53.263 | 0 | 0 | 0 | 0 | 0 | 4 | 21.4722 | 21.4722 | 0 | 30 | 0 | 0 | 0 | 0 | 0 | 4 | 20.9508 | 20.9508 | 0.3698 | 30
07.05.2025¦12:26:54.262 | 0 | 0 | 0 | 0 | 0 | 4 | 21.4722 | 21.4722 | 0 | 30 | 0 | 0 | 0 | 0 | 0 | 4 | 20.9982 | 20.9982 | 0.3784 | 30
07.05.2025¦12:26:55.263 | 0 | 0 | 0 | 0 | 0 | 4 | 21.4722 | 21.4722 | 0 | 30 | 0 | 0 | 0 | 0 | 0 | 4 | 20.9982 | 20.9982 | 0.3827 | 30
| OekoSolve | OekoSolve | OekoSolve | OekoSolve | OekoSolve | OekoSolve | OekoSolve | OekoSolve | OekoSolve | OekoSolve | OekoSolve | OekoSolve | OekoSolve | OekoSolve | OekoSolve | OekoSolve | OekoSolve | OekoSolve | OekoSolve | OekoSolve
| EnMeter_Prec1 | EnMeter_Prec1 | EnMeter_Prec1 | EnMeter_Prec1 | EnMeter_Prec1 | EnMeter_Prec1 | EnMeter_Prec1 | EnMeter_Prec1 | EnMeter_Prec1 | EnMeter_Prec1 | EnMeter_Prec2 | EnMeter_Prec2 | EnMeter_Prec2 | EnMeter_Prec2 | EnMeter_Prec2 | EnMeter_Prec2 | EnMeter_Prec2 | EnMeter_Prec2 | EnMeter_Prec2 | EnMeter_Prec2
| Prec1 P:W | Prec1 WTotal:kWh | Prec1 WDay:kWh | Prec1 WMonth:kWh | Prec1 WYear:kWh | Prec1 State:0 no info available¦1 Off¦2 Startup¦3 Ready¦4 On¦5 Charge¦6 Discharge¦7 Batt Low or Full¦8 Batt Full¦9 Batt low¦10 Finished¦11 Island¦12 Waiting¦91 Maintenance¦99 ERROR | Prec1 Spec Signal | Prec1 V:kV | Prec1 I:mA | Prec1 Info:0 Bit0¦1 Bit1¦2 Bit2¦3 Bit3¦4 HS Ein¦5 Freigabe / Abdeckung vorhanden¦6 Temp. FÃ¼hler aktiv¦7 Temp. FÃ¼hler unterbrochen¦8 Bit8¦9 Bit9¦10 Bit10¦11 Bit11¦12 Bit12¦13 Bit13¦14 Bit14¦15 Bit15¦ | Prec2 P:W | Prec2 WTotal:kWh | Prec2 WDay:kWh | Prec2 WMonth:kWh | Prec2 WYear:kWh | Prec2 State:0 no info available¦1 Off¦2 Startup¦3 Ready¦4 On¦5 Charge¦6 Discharge¦7 Batt Low or Full¦8 Batt Full¦9 Batt low¦10 Finished¦11 Island¦12 Waiting¦91 Maintenance¦99 ERROR | Prec2 Spec Signal | Prec2 V:kV | Prec2 I:mA | Prec2 Info:0 Bit0¦1 Bit1¦2 Bit2¦3 Bit3¦4 HS Ein¦5 Freigabe / Abdeckung vorhanden¦6 Temp. FÃ¼hler aktiv¦7 Temp. FÃ¼hler unterbrochen¦8 Bit8¦9 Bit9¦10 Bit10¦11 Bit11¦12 Bit12¦13 Bit13¦14 Bit14¦15 Bit15¦
07.05.2025¦12:26:56.262 | 0 | 0 | 0 | 0 | 0 | 4 | 21.4722 | 21.4722 | 0 | 30 | 0 | 0 | 0 | 0 | 0 | 4 | 20.9982 | 20.9982 | 0.3827 | 30
07.05.2025¦12:26:57.263 | 0 | 0 | 0 | 0 | 0 | 4 | 21.4722 | 21.4722 | 0 | 30 | 0 | 0 | 0 | 0 | 0 | 4 | 20.9982 | 20.9982 | 0.4214 | 30
07.05.2025¦12:26:58.261 | 0 | 0 | 0 | 0 | 0 | 4 | 21.4722 | 21.4722 | 0 | 30 | 0 | 0 | 0 | 0 | 0 | 4 | 20.9982 | 20.9982 | 0.4214 | 30
07.05.2025¦12:26:59.263 | 0 | 0 | 0 | 0 | 0 | 4 | 21.4722 | 21.4722 | 0 | 30 | 0 | 0 | 0 | 0 | 0 | 4 | 20.9982 | 20.9982 | 0.4128 | 30
07.05.2025¦12:27:00.263 | 0 | 0 | 0 | 0 | 0 | 4 | 21.4722 | 21.4722 | 0 | 30 | 0 | 0 | 0 | 0 | 0 | 4 | 20.9982 | 20.9982 | 0.4128 | 30
07.05.2025¦12:27:01.263 | 0 | 0 | 0 | 0 | 0 | 4 | 21.4248 | 21.4248 | 0 | 30 | 0 | 0 | 0 | 0 | 0 | 4 | 20.9982 | 20.9982 | 0.4171 | 30
07.05.2025¦12:27:02.262 | 0 | 0 | 0 | 0 | 0 | 4 | 21.3774 | 21.3774 | 0 | 30 | 0 | 0 | 0 | 0 | 0 | 4 | 20.9982 | 20.9982 | 0.4128 | 30
07.05.2025¦12:27:03.262 | 0 | 0 | 0 | 0 | 0 | 4 | 21.4248 | 21.4248 | 0 | 30 | 0 | 0 | 0 | 0 | 0 | 4 | 21.0456 | 21.0456 | 0.3913 | 30
07.05.2025¦12:27:04.263 | 0 | 0 | 0 | 0 | 0 | 4 | 21.3774 | 21.3774 | 0 | 30 | 0 | 0 | 0 | 0 | 0 | 4 | 20.9982 | 20.9982 | 0.387 | 30
07.05.2025¦12:27:05.263 | 0 | 0 | 0 | 0 | 0 | 4 | 21.4248 | 21.4248 | 0 | 30 | 0 | 0 | 0 | 0 | 0 | 4 | 20.9982 | 20.9982 | 0.3956 | 30
07.05.2025¦12:27:06.263 | 0 | 0 | 0 | 0 | 0 | 4 | 21.4248 | 21.4248 | 0 | 30 | 0 | 0 | 0 | 0 | 0 | 4 | 20.9982 | 20.9982 | 0.387 | 30
07.05.2025¦12:27:07.263 | 0 | 0 | 0 | 0 | 0 | 4 | 21.4722 | 21.4722 | 0 | 30 | 0 | 0 | 0 | 0 | 0 | 4 | 20.9982 | 20.9982 | 0.4128 | 30
07.05.2025¦12:27:08.263 | 0 | 0 | 0 | 0 | 0 | 4 | 21.4722 | 21.4722 | 0 | 30 | 0 | 0 | 0 | 0 | 0 | 4 | 20.9982 | 20.9982 | 0.4128 | 30
07.05.2025¦12:27:09.261 | 0 | 0 | 0 | 0 | 0 | 4 | 21.4722 | 21.4722 | 0 | 30 | 0 | 0 | 0 | 0 | 0 | 4 | 20.9982 | 20.9982 | 0.3827 | 30
07.05.2025¦12:27:10.261 | 0 | 0 | 0 | 0 | 0 | 4 | 21.4722 | 21.4722 | 0 | 30 | 0 | 0 | 0 | 0 | 0 | 4 | 20.9508 | 20.9508 | 0.3827 | 30
07.05.2025¦12:27:11.261 | 0 | 0 | 0 | 0 | 0 | 4 | 21.4722 | 21.4722 | 0 | 30 | 0 | 0 | 0 | 0 | 0 | 4 | 20.9508 | 20.9508 | 0.3784 | 30
07.05.2025¦12:27:12.262 | 0 | 0 | 0 | 0 | 0 | 4 | 21.3774 | 21.3774 | 0 | 30 | 0 | 0 | 0 | 0 | 0 | 4 | 20.9982 | 20.9982 | 0.4214 | 30
07.05.2025¦12:27:13.263 | 0 | 0 | 0 | 0 | 0 | 4 | 21.3774 | 21.3774 | 0 | 30 | 0 | 0 | 0 | 0 | 0 | 4 | 21.0456 | 21.0456 | 0.4558 | 30
07.05.2025¦12:27:14.263 | 0 | 0 | 0 | 0 | 0 | 4 | 21.4722 | 21.4722 | 0 | 30 | 0 | 0 | 0 | 0 | 0 | 4 | 20.9982 | 20.9982 | 0.5289 | 30
07.05.2025¦12:27:15.264 | 0 | 0 | 0 | 0 | 0 | 4 | 21.3774 | 21.3774 | 0 | 30 | 0 | 0 | 0 | 0 | 0 | 4 | 20.9982 | 20.9982 | 0.5891 | 30
07.05.2025¦12:27:16.262 | 0 | 0 | 0 | 0 | 0 | 4 | 21.3774 | 21.3774 | 0 | 30 | 0 | 0 | 0 | 0 | 0 | 4 | 20.9982 | 20.9982 | 0.5891 | 30
07.05.2025¦12:27:17.263 | 0 | 0 | 0 | 0 | 0 | 4 | 21.3774 | 21.3774 | 0 | 30 | 0 | 0 | 0 | 0 | 0 | 4 | 21.0456 | 21.0456 | 0.4386 | 30
07.05.2025¦12:27:18.263 | 0 | 0 | 0 | 0 | 0 | 4 | 21.4722 | 21.4722 | 0 | 30 | 0 | 0 | 0 | 0 | 0 | 4 | 20.9982 | 20.9982 | 0.4257 | 30
07.05.2025¦12:27:19.262 | 0 | 0 | 0 | 0 | 0 | 4 | 21.4722 | 21.4722 | 0 | 30 | 0 | 0 | 0 | 0 | 0 | 4 | 20.9982 | 20.9982 | 0.4257 | 30
07.05.2025¦12:27:20.263 | 0 | 0 | 0 | 0 | 0 | 4 | 21.4248 | 21.4248 | 0 | 30 | 0 | 0 | 0 | 0 | 0 | 4 | 21.0456 | 21.0456 | 0.43 | 30
07.05.2025¦12:27:21.263 | 0 | 0 | 0 | 0 | 0 | 4 | 21.4722 | 21.4722 | 0 | 30 | 0 | 0 | 0 | 0 | 0 | 4 | 21.0456 | 21.0456 | 0.4128 | 30
07.05.2025¦12:27:22.263 | 0 | 0 | 0 | 0 | 0 | 4 | 21.4722 | 21.4722 | 0 | 30 | 0 | 0 | 0 | 0 | 0 | 4 | 21.0456 | 21.0456 | 0.4128 | 30
07.05.2025¦12:27:23.262 | 0 | 0 | 0 | 0 | 0 | 4 | 21.4722 | 21.4722 | 0 | 30 | 0 | 0 | 0 | 0 | 0 | 4 | 20.9982 | 20.9982 | 0.3655 | 30
07.05.2025¦12:27:24.261 | 0 | 0 | 0 | 0 | 0 | 4 | 21.4722 | 21.4722 | 0 | 30 | 0 | 0 | 0 | 0 | 0 | 4 | 20.9982 | 20.9982 | 0.3655 | 30
07.05.2025¦12:27:25.262 | 0 | 0 | 0 | 0 | 0 | 4 | 21.4722 | 21.4722 | 0 | 30 | 0 | 0 | 0 | 0 | 0 | 4 | 20.9982 | 20.9982 | 0.3698 | 30
| OekoSolve | OekoSolve | OekoSolve | OekoSolve | OekoSolve | OekoSolve | OekoSolve | OekoSolve | OekoSolve | OekoSolve | OekoSolve | OekoSolve | OekoSolve | OekoSolve | OekoSolve | OekoSolve | OekoSolve | OekoSolve | OekoSolve | OekoSolve
| EnMeter_Prec1 | EnMeter_Prec1 | EnMeter_Prec1 | EnMeter_Prec1 | EnMeter_Prec1 | EnMeter_Prec1 | EnMeter_Prec1 | EnMeter_Prec1 | EnMeter_Prec1 | EnMeter_Prec1 | EnMeter_Prec2 | EnMeter_Prec2 | EnMeter_Prec2 | EnMeter_Prec2 | EnMeter_Prec2 | EnMeter_Prec2 | EnMeter_Prec2 | EnMeter_Prec2 | EnMeter_Prec2 | EnMeter_Prec2
| Prec1 P:W | Prec1 WTotal:kWh | Prec1 WDay:kWh | Prec1 WMonth:kWh | Prec1 WYear:kWh | Prec1 State:0 no info available¦1 Off¦2 Startup¦3 Ready¦4 On¦5 Charge¦6 Discharge¦7 Batt Low or Full¦8 Batt Full¦9 Batt low¦10 Finished¦11 Island¦12 Waiting¦91 Maintenance¦99 ERROR | Prec1 Spec Signal | Prec1 V:kV | Prec1 I:mA | Prec1 Info:0 Bit0¦1 Bit1¦2 Bit2¦3 Bit3¦4 HS Ein¦5 Freigabe / Abdeckung vorhanden¦6 Temp. FÃ¼hler aktiv¦7 Temp. FÃ¼hler unterbrochen¦8 Bit8¦9 Bit9¦10 Bit10¦11 Bit11¦12 Bit12¦13 Bit13¦14 Bit14¦15 Bit15¦ | Prec2 P:W | Prec2 WTotal:kWh | Prec2 WDay:kWh | Prec2 WMonth:kWh | Prec2 WYear:kWh | Prec2 State:0 no info available¦1 Off¦2 Startup¦3 Ready¦4 On¦5 Charge¦6 Discharge¦7 Batt Low or Full¦8 Batt Full¦9 Batt low¦10 Finished¦11 Island¦12 Waiting¦91 Maintenance¦99 ERROR | Prec2 Spec Signal | Prec2 V:kV | Prec2 I:mA | Prec2 Info:0 Bit0¦1 Bit1¦2 Bit2¦3 Bit3¦4 HS Ein¦5 Freigabe / Abdeckung vorhanden¦6 Temp. FÃ¼hler aktiv¦7 Temp. FÃ¼hler unterbrochen¦8 Bit8¦9 Bit9¦10 Bit10¦11 Bit11¦12 Bit12¦13 Bit13¦14 Bit14¦15 Bit15¦
07.05.2025¦12:27:26.262 | 0 | 0 | 0 | 0 | 0 | 4 | 21.4722 | 21.4722 | 0 | 30 | 0 | 0 | 0 | 0 | 0 | 4 | 20.9982 | 20.9982 | 0.3956 | 30
07.05.2025¦12:27:27.263 | 0 | 0 | 0 | 0 | 0 | 4 | 21.4248 | 21.4248 | 0 | 30 | 0 | 0 | 0 | 0 | 0 | 4 | 20.9982 | 20.9982 | 0.3827 | 30
07.05.2025¦12:27:28.263 | 0 | 0 | 0 | 0 | 0 | 4 | 21.4722 | 21.4722 | 0 | 30 | 0 | 0 | 0 | 0 | 0 | 4 | 20.9982 | 20.9982 | 0.3569 | 30
07.05.2025¦12:27:29.263 | 0 | 0 | 0 | 0 | 0 | 4 | 21.4722 | 21.4722 | 0 | 30 | 0 | 0 | 0 | 0 | 0 | 4 | 20.9982 | 20.9982 | 0.3569 | 30
07.05.2025¦12:27:30.261 | 0 | 0 | 0 | 0 | 0 | 4 | 21.4722 | 21.4722 | 0 | 30 | 0 | 0 | 0 | 0 | 0 | 4 | 20.9982 | 20.9982 | 0.3526 | 30
07.05.2025¦12:27:31.262 | 0 | 0 | 0 | 0 | 0 | 4 | 21.4722 | 21.4722 | 0 | 30 | 0 | 0 | 0 | 0 | 0 | 4 | 20.9982 | 20.9982 | 0.3483 | 30
07.05.2025¦12:27:32.262 | 0 | 0 | 0 | 0 | 0 | 4 | 21.4722 | 21.4722 | 0 | 30 | 0 | 0 | 0 | 0 | 0 | 4 | 20.9982 | 20.9982 | 0.3698 | 30
07.05.2025¦12:27:33.263 | 0 | 0 | 0 | 0 | 0 | 4 | 21.4722 | 21.4722 | 0 | 30 | 0 | 0 | 0 | 0 | 0 | 4 | 20.9508 | 20.9508 | 0.3784 | 30
07.05.2025¦12:27:34.263 | 0 | 0 | 0 | 0 | 0 | 4 | 21.4722 | 21.4722 | 0 | 30 | 0 | 0 | 0 | 0 | 0 | 4 | 20.9508 | 20.9508 | 0.3784 | 30
07.05.2025¦12:27:35.262 | 0 | 0 | 0 | 0 | 0 | 4 | 21.4722 | 21.4722 | 0 | 30 | 0 | 0 | 0 | 0 | 0 | 4 | 20.9982 | 20.9982 | 0.3526 | 30
07.05.2025¦12:27:36.261 | 0 | 0 | 0 | 0 | 0 | 4 | 21.4248 | 21.4248 | 0 | 30 | 0 | 0 | 0 | 0 | 0 | 4 | 20.9982 | 20.9982 | 0.3397 | 30
07.05.2025¦12:27:37.262 | 0 | 0 | 0 | 0 | 0 | 4 | 21.4248 | 21.4248 | 0 | 30 | 0 | 0 | 0 | 0 | 0 | 4 | 20.9982 | 20.9982 | 0.3397 | 30
07.05.2025¦12:27:38.262 | 0 | 0 | 0 | 0 | 0 | 4 | 21.4722 | 21.4722 | 0 | 30 | 0 | 0 | 0 | 0 | 0 | 4 | 21.0456 | 21.0456 | 0.3354 | 30
07.05.2025¦12:27:39.263 | 0 | 0 | 0 | 0 | 0 | 4 | 21.4722 | 21.4722 | 0 | 30 | 0 | 0 | 0 | 0 | 0 | 4 | 20.9982 | 20.9982 | 0.3311 | 30
07.05.2025¦12:27:40.263 | 0 | 0 | 0 | 0 | 0 | 4 | 21.4248 | 21.4248 | 0 | 30 | 0 | 0 | 0 | 0 | 0 | 4 | 21.0456 | 21.0456 | 0.3354 | 30
07.05.2025¦12:27:41.262 | 0 | 0 | 0 | 0 | 0 | 4 | 21.4248 | 21.4248 | 0 | 30 | 0 | 0 | 0 | 0 | 0 | 4 | 21.0456 | 21.0456 | 0.3354 | 30
07.05.2025¦12:27:42.263 | 0 | 0 | 0 | 0 | 0 | 4 | 21.4722 | 21.4722 | 0 | 30 | 0 | 0 | 0 | 0 | 0 | 4 | 21.0456 | 21.0456 | 0.3397 | 30
07.05.2025¦12:27:43.261 | 0 | 0 | 0 | 0 | 0 | 4 | 21.4722 | 21.4722 | 0 | 30 | 0 | 0 | 0 | 0 | 0 | 4 | 21.0456 | 21.0456 | 0.3397 | 30
07.05.2025¦12:27:44.262 | 0 | 0 | 0 | 0 | 0 | 4 | 21.4722 | 21.4722 | 0 | 30 | 0 | 0 | 0 | 0 | 0 | 4 | 20.9982 | 20.9982 | 0.3354 | 30
07.05.2025¦12:27:45.262 | 0 | 0 | 0 | 0 | 0 | 4 | 21.4722 | 21.4722 | 0 | 30 | 0 | 0 | 0 | 0 | 0 | 4 | 20.9982 | 20.9982 | 0.3354 | 30
07.05.2025¦12:27:46.261 | 0 | 0 | 0 | 0 | 0 | 4 | 21.4722 | 21.4722 | 0 | 30 | 0 | 0 | 0 | 0 | 0 | 4 | 20.9982 | 20.9982 | 0.3655 | 30
07.05.2025¦12:27:47.262 | 0 | 0 | 0 | 0 | 0 | 4 | 21.4248 | 21.4248 | 0 | 30 | 0 | 0 | 0 | 0 | 0 | 4 | 20.9982 | 20.9982 | 0.3483 | 30
07.05.2025¦12:27:48.261 | 0 | 0 | 0 | 0 | 0 | 4 | 21.4248 | 21.4248 | 0 | 30 | 0 | 0 | 0 | 0 | 0 | 4 | 20.9982 | 20.9982 | 0.3483 | 30
07.05.2025¦12:27:49.262 | 0 | 0 | 0 | 0 | 0 | 4 | 21.4722 | 21.4722 | 0 | 30 | 0 | 0 | 0 | 0 | 0 | 4 | 20.9982 | 20.9982 | 0.3612 | 30
07.05.2025¦12:27:50.262 | 0 | 0 | 0 | 0 | 0 | 4 | 21.4722 | 21.4722 | 0 | 30 | 0 | 0 | 0 | 0 | 0 | 4 | 20.9982 | 20.9982 | 0.3397 | 30
07.05.2025¦12:27:51.262 | 0 | 0 | 0 | 0 | 0 | 4 | 21.4722 | 21.4722 | 0 | 30 | 0 | 0 | 0 | 0 | 0 | 4 | 20.9982 | 20.9982 | 0.3612 | 30
07.05.2025¦12:27:52.262 | 0 | 0 | 0 | 0 | 0 | 4 | 21.4722 | 21.4722 | 0 | 30 | 0 | 0 | 0 | 0 | 0 | 4 | 20.9982 | 20.9982 | 0.3612 | 30
07.05.2025¦12:27:53.263 | 0 | 0 | 0 | 0 | 0 | 4 | 21.5196 | 21.5196 | 0 | 30 | 0 | 0 | 0 | 0 | 0 | 4 | 21.0456 | 21.0456 | 0.4128 | 30
07.05.2025¦12:27:54.261 | 0 | 0 | 0 | 0 | 0 | 4 | 21.5196 | 21.5196 | 0 | 30 | 0 | 0 | 0 | 0 | 0 | 4 | 21.0456 | 21.0456 | 0.4128 | 30
07.05.2025¦12:27:55.262 | 0 | 0 | 0 | 0 | 0 | 4 | 21.4722 | 21.4722 | 0 | 30 | 0 | 0 | 0 | 0 | 0 | 4 | 20.9982 | 20.9982 | 0.4128 | 30
| OekoSolve | OekoSolve | OekoSolve | OekoSolve | OekoSolve | OekoSolve | OekoSolve | OekoSolve | OekoSolve | OekoSolve | OekoSolve | OekoSolve | OekoSolve | OekoSolve | OekoSolve | OekoSolve | OekoSolve | OekoSolve | OekoSolve | OekoSolve
| EnMeter_Prec1 | EnMeter_Prec1 | EnMeter_Prec1 | EnMeter_Prec1 | EnMeter_Prec1 | EnMeter_Prec1 | EnMeter_Prec1 | EnMeter_Prec1 | EnMeter_Prec1 | EnMeter_Prec1 | EnMeter_Prec2 | EnMeter_Prec2 | EnMeter_Prec2 | EnMeter_Prec2 | EnMeter_Prec2 | EnMeter_Prec2 | EnMeter_Prec2 | EnMeter_Prec2 | EnMeter_Prec2 | EnMeter_Prec2
| Prec1 P:W | Prec1 WTotal:kWh | Prec1 WDay:kWh | Prec1 WMonth:kWh | Prec1 WYear:kWh | Prec1 State:0 no info available¦1 Off¦2 Startup¦3 Ready¦4 On¦5 Charge¦6 Discharge¦7 Batt Low or Full¦8 Batt Full¦9 Batt low¦10 Finished¦11 Island¦12 Waiting¦91 Maintenance¦99 ERROR | Prec1 Spec Signal | Prec1 V:kV | Prec1 I:mA | Prec1 Info:0 Bit0¦1 Bit1¦2 Bit2¦3 Bit3¦4 HS Ein¦5 Freigabe / Abdeckung vorhanden¦6 Temp. FÃ¼hler aktiv¦7 Temp. FÃ¼hler unterbrochen¦8 Bit8¦9 Bit9¦10 Bit10¦11 Bit11¦12 Bit12¦13 Bit13¦14 Bit14¦15 Bit15¦ | Prec2 P:W | Prec2 WTotal:kWh | Prec2 WDay:kWh | Prec2 WMonth:kWh | Prec2 WYear:kWh | Prec2 State:0 no info available¦1 Off¦2 Startup¦3 Ready¦4 On¦5 Charge¦6 Discharge¦7 Batt Low or Full¦8 Batt Full¦9 Batt low¦10 Finished¦11 Island¦12 Waiting¦91 Maintenance¦99 ERROR | Prec2 Spec Signal | Prec2 V:kV | Prec2 I:mA | Prec2 Info:0 Bit0¦1 Bit1¦2 Bit2¦3 Bit3¦4 HS Ein¦5 Freigabe / Abdeckung vorhanden¦6 Temp. FÃ¼hler aktiv¦7 Temp. FÃ¼hler unterbrochen¦8 Bit8¦9 Bit9¦10 Bit10¦11 Bit11¦12 Bit12¦13 Bit13¦14 Bit14¦15 Bit15¦
07.05.2025¦12:27:56.262 | 0 | 0 | 0 | 0 | 0 | 4 | 21.4722 | 21.4722 | 0 | 30 | 0 | 0 | 0 | 0 | 0 | 4 | 20.9982 | 20.9982 | 0.3956 | 30
07.05.2025¦12:27:57.263 | 0 | 0 | 0 | 0 | 0 | 4 | 21.4722 | 21.4722 | 0 | 30 | 0 | 0 | 0 | 0 | 0 | 4 | 20.9982 | 20.9982 | 0.3956 | 30
07.05.2025¦12:27:58.263 | 0 | 0 | 0 | 0 | 0 | 4 | 21.3774 | 21.3774 | 0 | 30 | 0 | 0 | 0 | 0 | 0 | 4 | 21.0456 | 21.0456 | 0.3999 | 30
07.05.2025¦12:27:59.261 | 0 | 0 | 0 | 0 | 0 | 4 | 21.3774 | 21.3774 | 0 | 30 | 0 | 0 | 0 | 0 | 0 | 4 | 21.0456 | 21.0456 | 0.3999 | 30
07.05.2025¦12:28:00.262 | 0 | 0 | 0 | 0 | 0 | 4 | 21.4722 | 21.4722 | 0 | 30 | 0 | 0 | 0 | 0 | 0 | 4 | 21.0456 | 21.0456 | 0.3483 | 30
07.05.2025¦12:28:01.262 | 0 | 0 | 0 | 0 | 0 | 4 | 21.4722 | 21.4722 | 0 | 30 | 0 | 0 | 0 | 0 | 0 | 4 | 21.0456 | 21.0456 | 0.3483 | 30
07.05.2025¦12:28:02.262 | 0 | 0 | 0 | 0 | 0 | 4 | 21.4722 | 21.4722 | 0 | 30 | 0 | 0 | 0 | 0 | 0 | 4 | 20.9982 | 20.9982 | 0.3483 | 30
07.05.2025¦12:28:03.262 | 0 | 0 | 0 | 0 | 0 | 4 | 21.4722 | 21.4722 | 0 | 30 | 0 | 0 | 0 | 0 | 0 | 4 | 20.9982 | 20.9982 | 0.3741 | 30
07.05.2025¦12:28:04.264 | 0 | 0 | 0 | 0 | 0 | 4 | 21.4722 | 21.4722 | 0 | 30 | 0 | 0 | 0 | 0 | 0 | 4 | 21.0456 | 21.0456 | 0.3569 | 30
07.05.2025¦12:28:05.263 | 0 | 0 | 0 | 0 | 0 | 4 | 21.4248 | 21.4248 | 0 | 30 | 0 | 0 | 0 | 0 | 0 | 4 | 20.9982 | 20.9982 | 0.3397 | 30
07.05.2025¦12:28:06.263 | 0 | 0 | 0 | 0 | 0 | 4 | 21.4722 | 21.4722 | 0 | 30 | 0 | 0 | 0 | 0 | 0 | 4 | 20.9508 | 20.9508 | 0.3354 | 30
07.05.2025¦12:28:07.263 | 0 | 0 | 0 | 0 | 0 | 4 | 21.4722 | 21.4722 | 0 | 30 | 0 | 0 | 0 | 0 | 0 | 4 | 20.9982 | 20.9982 | 0.3354 | 30
07.05.2025¦12:28:08.262 | 0 | 0 | 0 | 0 | 0 | 4 | 21.4722 | 21.4722 | 0 | 30 | 0 | 0 | 0 | 0 | 0 | 4 | 20.9982 | 20.9982 | 0.3354 | 30
07.05.2025¦12:28:09.262 | 0 | 0 | 0 | 0 | 0 | 4 | 21.4722 | 21.4722 | 0 | 30 | 0 | 0 | 0 | 0 | 0 | 4 | 20.9982 | 20.9982 | 0.3139 | 30
07.05.2025¦12:28:10.261 | 0 | 0 | 0 | 0 | 0 | 4 | 21.4722 | 21.4722 | 0 | 30 | 0 | 0 | 0 | 0 | 0 | 4 | 21.0456 | 21.0456 | 0.3053 | 30
07.05.2025¦12:28:11.262 | 0 | 0 | 0 | 0 | 0 | 4 | 21.4722 | 21.4722 | 0 | 30 | 0 | 0 | 0 | 0 | 0 | 4 | 20.9982 | 20.9982 | 0.2967 | 30
07.05.2025¦12:28:12.263 | 0 | 0 | 0 | 0 | 0 | 4 | 21.4722 | 21.4722 | 0 | 30 | 0 | 0 | 0 | 0 | 0 | 4 | 20.9982 | 20.9982 | 0.2924 | 30
07.05.2025¦12:28:13.263 | 0 | 0 | 0 | 0 | 0 | 4 | 21.4722 | 21.4722 | 0 | 30 | 0 | 0 | 0 | 0 | 0 | 4 | 20.9982 | 20.9982 | 0.3139 | 30
07.05.2025¦12:28:14.261 | 0 | 0 | 0 | 0 | 0 | 4 | 21.4722 | 21.4722 | 0 | 30 | 0 | 0 | 0 | 0 | 0 | 4 | 20.9982 | 20.9982 | 0.3139 | 30
07.05.2025¦12:28:15.262 | 0 | 0 | 0 | 0 | 0 | 4 | 21.4722 | 21.4722 | 0 | 30 | 0 | 0 | 0 | 0 | 0 | 4 | 20.9982 | 20.9982 | 0.3053 | 30
07.05.2025¦12:28:16.262 | 0 | 0 | 0 | 0 | 0 | 4 | 21.4722 | 21.4722 | 0 | 30 | 0 | 0 | 0 | 0 | 0 | 4 | 20.9982 | 20.9982 | 0.3053 | 30
07.05.2025¦12:28:17.262 | 0 | 0 | 0 | 0 | 0 | 4 | 21.4722 | 21.4722 | 0 | 30 | 0 | 0 | 0 | 0 | 0 | 4 | 20.9982 | 20.9982 | 0.3182 | 30
07.05.2025¦12:28:18.264 | 0 | 0 | 0 | 0 | 0 | 99 | 0 | 0 | 0 | 30 | 0 | 0 | 0 | 0 | 0 | 99 | 0 | 0 | 0 | 30
07.05.2025¦12:28:19.261 | 0 | 0 | 0 | 0 | 0 | 99 | 0 | 0 | 0 | 30 | 0 | 0 | 0 | 0 | 0 | 99 | 0 | 0 | 0 | 30
07.05.2025¦12:28:20.262 | 0 | 0 | 0 | 0 | 0 | 4 | 8.2476 | 8.2476 | 0 | 30 | 0 | 0 | 0 | 0 | 0 | 4 | 8.1054 | 8.1054 | 0 | 30
07.05.2025¦12:28:21.262 | 0 | 0 | 0 | 0 | 0 | 4 | 14.7414 | 14.7414 | 0 | 30 | 0 | 0 | 0 | 0 | 0 | 4 | 14.8836 | 14.8836 | 0.0215 | 30
07.05.2025¦12:28:22.263 | 0 | 0 | 0 | 0 | 0 | 4 | 19.908 | 19.908 | 0 | 30 | 0 | 0 | 0 | 0 | 0 | 4 | 19.8132 | 19.8132 | 0.2451 | 30
07.05.2025¦12:28:23.262 | 0 | 0 | 0 | 0 | 0 | 4 | 21.4722 | 21.4722 | 0 | 30 | 0 | 0 | 0 | 0 | 0 | 4 | 20.9982 | 20.9982 | 0.3569 | 30
07.05.2025¦12:28:24.262 | 0 | 0 | 0 | 0 | 0 | 4 | 21.4722 | 21.4722 | 0 | 30 | 0 | 0 | 0 | 0 | 0 | 4 | 20.9982 | 20.9982 | 0.3483 | 30
07.05.2025¦12:28:25.263 | 0 | 0 | 0 | 0 | 0 | 4 | 21.4722 | 21.4722 | 0 | 30 | 0 | 0 | 0 | 0 | 0 | 4 | 20.9982 | 20.9982 | 0.3784 | 30
| OekoSolve | OekoSolve | OekoSolve | OekoSolve | OekoSolve | OekoSolve | OekoSolve | OekoSolve | OekoSolve | OekoSolve | OekoSolve | OekoSolve | OekoSolve | OekoSolve | OekoSolve | OekoSolve | OekoSolve | OekoSolve | OekoSolve | OekoSolve
| EnMeter_Prec1 | EnMeter_Prec1 | EnMeter_Prec1 | EnMeter_Prec1 | EnMeter_Prec1 | EnMeter_Prec1 | EnMeter_Prec1 | EnMeter_Prec1 | EnMeter_Prec1 | EnMeter_Prec1 | EnMeter_Prec2 | EnMeter_Prec2 | EnMeter_Prec2 | EnMeter_Prec2 | EnMeter_Prec2 | EnMeter_Prec2 | EnMeter_Prec2 | EnMeter_Prec2 | EnMeter_Prec2 | EnMeter_Prec2
| Prec1 P:W | Prec1 WTotal:kWh | Prec1 WDay:kWh | Prec1 WMonth:kWh | Prec1 WYear:kWh | Prec1 State:0 no info available¦1 Off¦2 Startup¦3 Ready¦4 On¦5 Charge¦6 Discharge¦7 Batt Low or Full¦8 Batt Full¦9 Batt low¦10 Finished¦11 Island¦12 Waiting¦91 Maintenance¦99 ERROR | Prec1 Spec Signal | Prec1 V:kV | Prec1 I:mA | Prec1 Info:0 Bit0¦1 Bit1¦2 Bit2¦3 Bit3¦4 HS Ein¦5 Freigabe / Abdeckung vorhanden¦6 Temp. FÃ¼hler aktiv¦7 Temp. FÃ¼hler unterbrochen¦8 Bit8¦9 Bit9¦10 Bit10¦11 Bit11¦12 Bit12¦13 Bit13¦14 Bit14¦15 Bit15¦ | Prec2 P:W | Prec2 WTotal:kWh | Prec2 WDay:kWh | Prec2 WMonth:kWh | Prec2 WYear:kWh | Prec2 State:0 no info available¦1 Off¦2 Startup¦3 Ready¦4 On¦5 Charge¦6 Discharge¦7 Batt Low or Full¦8 Batt Full¦9 Batt low¦10 Finished¦11 Island¦12 Waiting¦91 Maintenance¦99 ERROR | Prec2 Spec Signal | Prec2 V:kV | Prec2 I:mA | Prec2 Info:0 Bit0¦1 Bit1¦2 Bit2¦3 Bit3¦4 HS Ein¦5 Freigabe / Abdeckung vorhanden¦6 Temp. FÃ¼hler aktiv¦7 Temp. FÃ¼hler unterbrochen¦8 Bit8¦9 Bit9¦10 Bit10¦11 Bit11¦12 Bit12¦13 Bit13¦14 Bit14¦15 Bit15¦
07.05.2025¦12:28:26.262 | 0 | 0 | 0 | 0 | 0 | 99 | 0 | 0 | 0 | 30 | 0 | 0 | 0 | 0 | 0 | 4 | 20.9508 | 20.9508 | 0.3354 | 30
07.05.2025¦12:28:27.262 | 0 | 0 | 0 | 0 | 0 | 4 | 21.4722 | 21.4722 | 0 | 30 | 0 | 0 | 0 | 0 | 0 | 4 | 20.9982 | 20.9982 | 0.3354 | 30
07.05.2025¦12:28:28.261 | 0 | 0 | 0 | 0 | 0 | 4 | 21.4722 | 21.4722 | 0 | 30 | 0 | 0 | 0 | 0 | 0 | 4 | 20.9982 | 20.9982 | 0.3354 | 30
07.05.2025¦12:28:29.262 | 0 | 0 | 0 | 0 | 0 | 4 | 21.4722 | 21.4722 | 0 | 30 | 0 | 0 | 0 | 0 | 0 | 4 | 20.9982 | 20.9982 | 0.3053 | 30
07.05.2025¦12:28:30.262 | 0 | 0 | 0 | 0 | 0 | 4 | 21.4722 | 21.4722 | 0 | 30 | 0 | 0 | 0 | 0 | 0 | 4 | 20.9982 | 20.9982 | 0.3053 | 30
07.05.2025¦12:28:31.261 | 0 | 0 | 0 | 0 | 0 | 4 | 21.4722 | 21.4722 | 0 | 30 | 0 | 0 | 0 | 0 | 0 | 4 | 20.9982 | 20.9982 | 0.3053 | 30
07.05.2025¦12:28:32.262 | 0 | 0 | 0 | 0 | 0 | 4 | 21.4722 | 21.4722 | 0 | 30 | 0 | 0 | 0 | 0 | 0 | 4 | 20.9982 | 20.9982 | 0.2924 | 30
07.05.2025¦12:28:33.263 | 0 | 0 | 0 | 0 | 0 | 4 | 21.4722 | 21.4722 | 0 | 30 | 0 | 0 | 0 | 0 | 0 | 4 | 20.9982 | 20.9982 | 0.2967 | 30
07.05.2025¦12:28:34.263 | 0 | 0 | 0 | 0 | 0 | 99 | 0 | 0 | 0 | 30 | 0 | 0 | 0 | 0 | 0 | 4 | 20.9508 | 20.9508 | 0.3053 | 30
07.05.2025¦12:28:35.261 | 0 | 0 | 0 | 0 | 0 | 99 | 0 | 0 | 0 | 30 | 0 | 0 | 0 | 0 | 0 | 4 | 20.9508 | 20.9508 | 0.3053 | 30
07.05.2025¦12:28:36.262 | 0 | 0 | 0 | 0 | 0 | 99 | 0 | 0 | 0 | 30 | 0 | 0 | 0 | 0 | 0 | 4 | 21.0456 | 21.0456 | 0.2881 | 30
07.05.2025¦12:28:37.263 | 0 | 0 | 0 | 0 | 0 | 4 | 21.4722 | 21.4722 | 0 | 30 | 0 | 0 | 0 | 0 | 0 | 4 | 21.0456 | 21.0456 | 0.301 | 30
07.05.2025¦12:28:38.263 | 0 | 0 | 0 | 0 | 0 | 4 | 21.4722 | 21.4722 | 0 | 30 | 0 | 0 | 0 | 0 | 0 | 4 | 20.9982 | 20.9982 | 0.2924 | 30
07.05.2025¦12:28:39.264 | 0 | 0 | 0 | 0 | 0 | 4 | 21.4722 | 21.4722 | 0 | 30 | 0 | 0 | 0 | 0 | 0 | 4 | 20.9982 | 20.9982 | 0.2881 | 30
07.05.2025¦12:28:40.261 | 0 | 0 | 0 | 0 | 0 | 4 | 21.4722 | 21.4722 | 0 | 30 | 0 | 0 | 0 | 0 | 0 | 4 | 20.9982 | 20.9982 | 0.2881 | 30
07.05.2025¦12:28:41.262 | 0 | 0 | 0 | 0 | 0 | 99 | 0 | 0 | 0 | 30 | 0 | 0 | 0 | 0 | 0 | 4 | 21.0456 | 21.0456 | 0.301 | 30
07.05.2025¦12:28:42.262 | 0 | 0 | 0 | 0 | 0 | 99 | 0 | 0 | 0 | 30 | 0 | 0 | 0 | 0 | 0 | 4 | 21.0456 | 21.0456 | 0.301 | 30
07.05.2025¦12:28:43.263 | 0 | 0 | 0 | 0 | 0 | 4 | 21.4722 | 21.4722 | 0 | 30 | 0 | 0 | 0 | 0 | 0 | 4 | 20.9982 | 20.9982 | 0.2795 | 30
07.05.2025¦12:28:44.262 | 0 | 0 | 0 | 0 | 0 | 4 | 21.4722 | 21.4722 | 0 | 30 | 0 | 0 | 0 | 0 | 0 | 4 | 20.9982 | 20.9982 | 0.2795 | 30
07.05.2025¦12:28:45.263 | 0 | 0 | 0 | 0 | 0 | 4 | 21.4722 | 21.4722 | 0 | 30 | 0 | 0 | 0 | 0 | 0 | 4 | 20.9982 | 20.9982 | 0.3096 | 30
07.05.2025¦12:28:46.264 | 0 | 0 | 0 | 0 | 0 | 4 | 21.4722 | 21.4722 | 0 | 30 | 0 | 0 | 0 | 0 | 0 | 4 | 20.9982 | 20.9982 | 0.2924 | 30
07.05.2025¦12:28:47.262 | 0 | 0 | 0 | 0 | 0 | 4 | 21.4722 | 21.4722 | 0 | 30 | 0 | 0 | 0 | 0 | 0 | 4 | 20.9982 | 20.9982 | 0.2924 | 30
07.05.2025¦12:28:48.263 | 0 | 0 | 0 | 0 | 0 | 4 | 21.4722 | 21.4722 | 0 | 30 | 0 | 0 | 0 | 0 | 0 | 4 | 20.9982 | 20.9982 | 0.3182 | 30
07.05.2025¦12:28:49.263 | 0 | 0 | 0 | 0 | 0 | 4 | 21.4722 | 21.4722 | 0 | 30 | 0 | 0 | 0 | 0 | 0 | 4 | 21.0456 | 21.0456 | 0.3053 | 30
07.05.2025¦12:28:50.263 | 0 | 0 | 0 | 0 | 0 | 4 | 21.4722 | 21.4722 | 0 | 30 | 0 | 0 | 0 | 0 | 0 | 4 | 21.0456 | 21.0456 | 0.3139 | 30
07.05.2025¦12:28:51.263 | 0 | 0 | 0 | 0 | 0 | 4 | 21.4722 | 21.4722 | 0 | 30 | 0 | 0 | 0 | 0 | 0 | 4 | 21.0456 | 21.0456 | 0.3139 | 30
07.05.2025¦12:28:52.263 | 0 | 0 | 0 | 0 | 0 | 4 | 21.4722 | 21.4722 | 0 | 30 | 0 | 0 | 0 | 0 | 0 | 4 | 20.9982 | 20.9982 | 0.3053 | 30
07.05.2025¦12:28:53.263 | 0 | 0 | 0 | 0 | 0 | 4 | 21.3774 | 21.3774 | 0 | 30 | 0 | 0 | 0 | 0 | 0 | 4 | 20.9982 | 20.9982 | 0.3268 | 30
07.05.2025¦12:28:54.262 | 0 | 0 | 0 | 0 | 0 | 4 | 21.4722 | 21.4722 | 0 | 30 | 0 | 0 | 0 | 0 | 0 | 4 | 20.9982 | 20.9982 | 0.3483 | 30
07.05.2025¦12:28:55.262 | 0 | 0 | 0 | 0 | 0 | 4 | 21.4722 | 21.4722 | 0 | 30 | 0 | 0 | 0 | 0 | 0 | 4 | 20.9982 | 20.9982 | 0.3397 | 30
| OekoSolve | OekoSolve | OekoSolve | OekoSolve | OekoSolve | OekoSolve | OekoSolve | OekoSolve | OekoSolve | OekoSolve | OekoSolve | OekoSolve | OekoSolve | OekoSolve | OekoSolve | OekoSolve | OekoSolve | OekoSolve | OekoSolve | OekoSolve
| EnMeter_Prec1 | EnMeter_Prec1 | EnMeter_Prec1 | EnMeter_Prec1 | EnMeter_Prec1 | EnMeter_Prec1 | EnMeter_Prec1 | EnMeter_Prec1 | EnMeter_Prec1 | EnMeter_Prec1 | EnMeter_Prec2 | EnMeter_Prec2 | EnMeter_Prec2 | EnMeter_Prec2 | EnMeter_Prec2 | EnMeter_Prec2 | EnMeter_Prec2 | EnMeter_Prec2 | EnMeter_Prec2 | EnMeter_Prec2
| Prec1 P:W | Prec1 WTotal:kWh | Prec1 WDay:kWh | Prec1 WMonth:kWh | Prec1 WYear:kWh | Prec1 State:0 no info available¦1 Off¦2 Startup¦3 Ready¦4 On¦5 Charge¦6 Discharge¦7 Batt Low or Full¦8 Batt Full¦9 Batt low¦10 Finished¦11 Island¦12 Waiting¦91 Maintenance¦99 ERROR | Prec1 Spec Signal | Prec1 V:kV | Prec1 I:mA | Prec1 Info:0 Bit0¦1 Bit1¦2 Bit2¦3 Bit3¦4 HS Ein¦5 Freigabe / Abdeckung vorhanden¦6 Temp. FÃ¼hler aktiv¦7 Temp. FÃ¼hler unterbrochen¦8 Bit8¦9 Bit9¦10 Bit10¦11 Bit11¦12 Bit12¦13 Bit13¦14 Bit14¦15 Bit15¦ | Prec2 P:W | Prec2 WTotal:kWh | Prec2 WDay:kWh | Prec2 WMonth:kWh | Prec2 WYear:kWh | Prec2 State:0 no info available¦1 Off¦2 Startup¦3 Ready¦4 On¦5 Charge¦6 Discharge¦7 Batt Low or Full¦8 Batt Full¦9 Batt low¦10 Finished¦11 Island¦12 Waiting¦91 Maintenance¦99 ERROR | Prec2 Spec Signal | Prec2 V:kV | Prec2 I:mA | Prec2 Info:0 Bit0¦1 Bit1¦2 Bit2¦3 Bit3¦4 HS Ein¦5 Freigabe / Abdeckung vorhanden¦6 Temp. FÃ¼hler aktiv¦7 Temp. FÃ¼hler unterbrochen¦8 Bit8¦9 Bit9¦10 Bit10¦11 Bit11¦12 Bit12¦13 Bit13¦14 Bit14¦15 Bit15¦
07.05.2025¦12:28:56.262 | 0 | 0 | 0 | 0 | 0 | 4 | 21.4722 | 21.4722 | 0 | 30 | 0 | 0 | 0 | 0 | 0 | 4 | 20.9982 | 20.9982 | 0.3483 | 30
07.05.2025¦12:28:57.263 | 0 | 0 | 0 | 0 | 0 | 4 | 21.4248 | 21.4248 | 0 | 30 | 0 | 0 | 0 | 0 | 0 | 4 | 20.9508 | 20.9508 | 0.3569 | 30
07.05.2025¦12:28:58.263 | 0 | 0 | 0 | 0 | 0 | 4 | 21.4248 | 21.4248 | 0 | 30 | 0 | 0 | 0 | 0 | 0 | 4 | 20.9508 | 20.9508 | 0.3569 | 30
07.05.2025¦12:28:59.262 | 0 | 0 | 0 | 0 | 0 | 4 | 21.4248 | 21.4248 | 0 | 30 | 0 | 0 | 0 | 0 | 0 | 4 | 20.9982 | 20.9982 | 0.3526 | 30
07.05.2025¦12:29:00.264 | 0 | 0 | 0 | 0 | 0 | 4 | 21.4722 | 21.4722 | 0 | 30 | 0 | 0 | 0 | 0 | 0 | 4 | 20.9982 | 20.9982 | 0.3483 | 30
07.05.2025¦12:29:01.262 | 0 | 0 | 0 | 0 | 0 | 4 | 21.4722 | 21.4722 | 0 | 30 | 0 | 0 | 0 | 0 | 0 | 4 | 20.9982 | 20.9982 | 0.3483 | 30
07.05.2025¦12:29:02.261 | 0 | 0 | 0 | 0 | 0 | 4 | 21.4722 | 21.4722 | 0 | 30 | 0 | 0 | 0 | 0 | 0 | 4 | 20.9982 | 20.9982 | 0.3311 | 30
07.05.2025¦12:29:03.262 | 0 | 0 | 0 | 0 | 0 | 4 | 21.4722 | 21.4722 | 0 | 30 | 0 | 0 | 0 | 0 | 0 | 4 | 20.9982 | 20.9982 | 0.3268 | 30
07.05.2025¦12:29:04.261 | 0 | 0 | 0 | 0 | 0 | 4 | 21.4722 | 21.4722 | 0 | 30 | 0 | 0 | 0 | 0 | 0 | 4 | 21.0456 | 21.0456 | 0.3268 | 30
07.05.2025¦12:29:05.262 | 0 | 0 | 0 | 0 | 0 | 4 | 21.4722 | 21.4722 | 0 | 30 | 0 | 0 | 0 | 0 | 0 | 4 | 20.9982 | 20.9982 | 0.3225 | 30
07.05.2025¦12:29:06.262 | 0 | 0 | 0 | 0 | 0 | 4 | 21.4722 | 21.4722 | 0 | 30 | 0 | 0 | 0 | 0 | 0 | 4 | 20.9982 | 20.9982 | 0.3053 | 30
07.05.2025¦12:29:07.264 | 0 | 0 | 0 | 0 | 0 | 4 | 21.4722 | 21.4722 | 0 | 30 | 0 | 0 | 0 | 0 | 0 | 4 | 20.9982 | 20.9982 | 0.3053 | 30
07.05.2025¦12:29:08.262 | 0 | 0 | 0 | 0 | 0 | 4 | 21.4722 | 21.4722 | 0 | 30 | 0 | 0 | 0 | 0 | 0 | 4 | 21.0456 | 21.0456 | 0.2752 | 30
07.05.2025¦12:29:09.262 | 0 | 0 | 0 | 0 | 0 | 4 | 21.4722 | 21.4722 | 0 | 30 | 0 | 0 | 0 | 0 | 0 | 4 | 20.9982 | 20.9982 | 0.258 | 30
07.05.2025¦12:29:10.262 | 0 | 0 | 0 | 0 | 0 | 4 | 21.5196 | 21.5196 | 0 | 30 | 0 | 0 | 0 | 0 | 0 | 4 | 20.9982 | 20.9982 | 0.2752 | 30
07.05.2025¦12:29:11.263 | 0 | 0 | 0 | 0 | 0 | 4 | 21.4722 | 21.4722 | 0 | 30 | 0 | 0 | 0 | 0 | 0 | 4 | 20.9982 | 20.9982 | 0.258 | 30
07.05.2025¦12:29:12.263 | 0 | 0 | 0 | 0 | 0 | 4 | 21.4722 | 21.4722 | 0 | 30 | 0 | 0 | 0 | 0 | 0 | 4 | 20.9982 | 20.9982 | 0.2494 | 30
07.05.2025¦12:29:13.263 | 0 | 0 | 0 | 0 | 0 | 4 | 21.4722 | 21.4722 | 0 | 30 | 0 | 0 | 0 | 0 | 0 | 4 | 20.9982 | 20.9982 | 0.2408 | 30
07.05.2025¦12:29:14.264 | 0 | 0 | 0 | 0 | 0 | 4 | 21.5196 | 21.5196 | 0 | 30 | 0 | 0 | 0 | 0 | 0 | 4 | 20.9982 | 20.9982 | 0.2365 | 30
07.05.2025¦12:29:15.262 | 0 | 0 | 0 | 0 | 0 | 4 | 21.4722 | 21.4722 | 0 | 30 | 0 | 0 | 0 | 0 | 0 | 4 | 20.9982 | 20.9982 | 0.2322 | 30
07.05.2025¦12:29:16.262 | 0 | 0 | 0 | 0 | 0 | 4 | 21.4722 | 21.4722 | 0 | 30 | 0 | 0 | 0 | 0 | 0 | 4 | 20.9982 | 20.9982 | 0.2322 | 30
07.05.2025¦12:29:17.261 | 0 | 0 | 0 | 0 | 0 | 4 | 21.4722 | 21.4722 | 0 | 30 | 0 | 0 | 0 | 0 | 0 | 4 | 20.9982 | 20.9982 | 0.2279 | 30
07.05.2025¦12:29:18.262 | 0 | 0 | 0 | 0 | 0 | 4 | 21.4722 | 21.4722 | 0 | 30 | 0 | 0 | 0 | 0 | 0 | 4 | 20.9982 | 20.9982 | 0.2322 | 30
07.05.2025¦12:29:19.262 | 0 | 0 | 0 | 0 | 0 | 4 | 21.4722 | 21.4722 | 0 | 30 | 0 | 0 | 0 | 0 | 0 | 4 | 20.9982 | 20.9982 | 0.3182 | 30
07.05.2025¦12:29:20.262 | 0 | 0 | 0 | 0 | 0 | 4 | 21.4722 | 21.4722 | 0 | 30 | 0 | 0 | 0 | 0 | 0 | 4 | 20.9982 | 20.9982 | 0.2924 | 30
07.05.2025¦12:29:21.263 | 0 | 0 | 0 | 0 | 0 | 4 | 21.4722 | 21.4722 | 0 | 30 | 0 | 0 | 0 | 0 | 0 | 4 | 20.9982 | 20.9982 | 0.2924 | 30
07.05.2025¦12:29:22.262 | 0 | 0 | 0 | 0 | 0 | 4 | 21.4722 | 21.4722 | 0 | 30 | 0 | 0 | 0 | 0 | 0 | 4 | 20.9982 | 20.9982 | 0.2752 | 30
07.05.2025¦12:29:23.261 | 0 | 0 | 0 | 0 | 0 | 4 | 21.4722 | 21.4722 | 0 | 30 | 0 | 0 | 0 | 0 | 0 | 4 | 20.9982 | 20.9982 | 0.2752 | 30
07.05.2025¦12:29:24.262 | 0 | 0 | 0 | 0 | 0 | 4 | 21.4722 | 21.4722 | 0 | 30 | 0 | 0 | 0 | 0 | 0 | 4 | 20.9982 | 20.9982 | 0.2451 | 30
07.05.2025¦12:29:25.263 | 0 | 0 | 0 | 0 | 0 | 4 | 21.4722 | 21.4722 | 0 | 30 | 0 | 0 | 0 | 0 | 0 | 4 | 20.9982 | 20.9982 | 0.2537 | 30
| OekoSolve | OekoSolve | OekoSolve | OekoSolve | OekoSolve | OekoSolve | OekoSolve | OekoSolve | OekoSolve | OekoSolve | OekoSolve | OekoSolve | OekoSolve | OekoSolve | OekoSolve | OekoSolve | OekoSolve | OekoSolve | OekoSolve | OekoSolve
| EnMeter_Prec1 | EnMeter_Prec1 | EnMeter_Prec1 | EnMeter_Prec1 | EnMeter_Prec1 | EnMeter_Prec1 | EnMeter_Prec1 | EnMeter_Prec1 | EnMeter_Prec1 | EnMeter_Prec1 | EnMeter_Prec2 | EnMeter_Prec2 | EnMeter_Prec2 | EnMeter_Prec2 | EnMeter_Prec2 | EnMeter_Prec2 | EnMeter_Prec2 | EnMeter_Prec2 | EnMeter_Prec2 | EnMeter_Prec2
| Prec1 P:W | Prec1 WTotal:kWh | Prec1 WDay:kWh | Prec1 WMonth:kWh | Prec1 WYear:kWh | Prec1 State:0 no info available¦1 Off¦2 Startup¦3 Ready¦4 On¦5 Charge¦6 Discharge¦7 Batt Low or Full¦8 Batt Full¦9 Batt low¦10 Finished¦11 Island¦12 Waiting¦91 Maintenance¦99 ERROR | Prec1 Spec Signal | Prec1 V:kV | Prec1 I:mA | Prec1 Info:0 Bit0¦1 Bit1¦2 Bit2¦3 Bit3¦4 HS Ein¦5 Freigabe / Abdeckung vorhanden¦6 Temp. FÃ¼hler aktiv¦7 Temp. FÃ¼hler unterbrochen¦8 Bit8¦9 Bit9¦10 Bit10¦11 Bit11¦12 Bit12¦13 Bit13¦14 Bit14¦15 Bit15¦ | Prec2 P:W | Prec2 WTotal:kWh | Prec2 WDay:kWh | Prec2 WMonth:kWh | Prec2 WYear:kWh | Prec2 State:0 no info available¦1 Off¦2 Startup¦3 Ready¦4 On¦5 Charge¦6 Discharge¦7 Batt Low or Full¦8 Batt Full¦9 Batt low¦10 Finished¦11 Island¦12 Waiting¦91 Maintenance¦99 ERROR | Prec2 Spec Signal | Prec2 V:kV | Prec2 I:mA | Prec2 Info:0 Bit0¦1 Bit1¦2 Bit2¦3 Bit3¦4 HS Ein¦5 Freigabe / Abdeckung vorhanden¦6 Temp. FÃ¼hler aktiv¦7 Temp. FÃ¼hler unterbrochen¦8 Bit8¦9 Bit9¦10 Bit10¦11 Bit11¦12 Bit12¦13 Bit13¦14 Bit14¦15 Bit15¦
07.05.2025¦12:29:26.262 | 0 | 0 | 0 | 0 | 0 | 4 | 21.5196 | 21.5196 | 0 | 30 | 0 | 0 | 0 | 0 | 0 | 4 | 20.9982 | 20.9982 | 0.2537 | 30
07.05.2025¦12:29:27.262 | 0 | 0 | 0 | 0 | 0 | 4 | 21.5196 | 21.5196 | 0 | 30 | 0 | 0 | 0 | 0 | 0 | 4 | 21.093 | 21.093 | 0.1677 | 30
07.05.2025¦12:29:28.263 | 0 | 0 | 0 | 0 | 0 | 4 | 21.5196 | 21.5196 | 0 | 30 | 0 | 0 | 0 | 0 | 0 | 4 | 21.093 | 21.093 | 0.1677 | 30
07.05.2025¦12:29:29.261 | 0 | 0 | 0 | 0 | 0 | 4 | 21.9936 | 21.9936 | 0.2623 | 30 | 0 | 0 | 0 | 0 | 0 | 4 | 21.33 | 21.33 | 0 | 30
07.05.2025¦12:29:30.262 | 0 | 0 | 0 | 0 | 0 | 4 | 22.5624 | 22.5624 | 0 | 30 | 0 | 0 | 0 | 0 | 0 | 4 | 21.9936 | 21.9936 | 0.3784 | 30
07.05.2025¦12:29:31.261 | 0 | 0 | 0 | 0 | 0 | 4 | 22.515 | 22.515 | 0 | 30 | 0 | 0 | 0 | 0 | 0 | 4 | 21.9936 | 21.9936 | 0.3569 | 30
07.05.2025¦12:29:32.261 | 0 | 0 | 0 | 0 | 0 | 4 | 22.515 | 22.515 | 0 | 30 | 0 | 0 | 0 | 0 | 0 | 4 | 21.9936 | 21.9936 | 0.3311 | 30
07.05.2025¦12:29:33.261 | 0 | 0 | 0 | 0 | 0 | 4 | 22.515 | 22.515 | 0 | 30 | 0 | 0 | 0 | 0 | 0 | 4 | 21.9936 | 21.9936 | 0.3354 | 30
07.05.2025¦12:29:34.262 | 0 | 0 | 0 | 0 | 0 | 4 | 22.515 | 22.515 | 0 | 30 | 0 | 0 | 0 | 0 | 0 | 4 | 21.9936 | 21.9936 | 0.3225 | 30
07.05.2025¦12:29:35.264 | 0 | 0 | 0 | 0 | 0 | 99 | 0 | 0 | 0 | 30 | 0 | 0 | 0 | 0 | 0 | 4 | 21.9936 | 21.9936 | 0.3397 | 30
07.05.2025¦12:29:36.262 | 0 | 0 | 0 | 0 | 0 | 4 | 22.515 | 22.515 | 0 | 30 | 0 | 0 | 0 | 0 | 0 | 4 | 21.9936 | 21.9936 | 0.3397 | 30
07.05.2025¦12:29:37.263 | 0 | 0 | 0 | 0 | 0 | 4 | 22.515 | 22.515 | 0 | 30 | 0 | 0 | 0 | 0 | 0 | 4 | 21.9936 | 21.9936 | 0.3483 | 30
07.05.2025¦12:29:38.262 | 0 | 0 | 0 | 0 | 0 | 4 | 22.515 | 22.515 | 0 | 30 | 0 | 0 | 0 | 0 | 0 | 4 | 21.9936 | 21.9936 | 0.3483 | 30
07.05.2025¦12:29:39.263 | 0 | 0 | 0 | 0 | 0 | 4 | 8.058 | 8.058 | 0 | 30 | 0 | 0 | 0 | 0 | 0 | 99 | 0 | 0 | 0 | 30
07.05.2025¦12:29:40.263 | 0 | 0 | 0 | 0 | 0 | 4 | 8.1054 | 8.1054 | 0 | 30 | 0 | 0 | 0 | 0 | 0 | 4 | 8.6268 | 8.6268 | 0 | 30
07.05.2025¦12:29:41.263 | 0 | 0 | 0 | 0 | 0 | 4 | 12.9876 | 12.9876 | 0 | 30 | 0 | 0 | 0 | 0 | 0 | 4 | 13.1772 | 13.1772 | 0 | 30
07.05.2025¦12:29:42.262 | 0 | 0 | 0 | 0 | 0 | 4 | 12.9876 | 12.9876 | 0 | 30 | 0 | 0 | 0 | 0 | 0 | 4 | 13.1772 | 13.1772 | 0 | 30
07.05.2025¦12:29:43.263 | 0 | 0 | 0 | 0 | 0 | 99 | 0 | 0 | 0 | 30 | 0 | 0 | 0 | 0 | 0 | 4 | 16.9218 | 16.9218 | 0.0774 | 30
07.05.2025¦12:29:44.263 | 0 | 0 | 0 | 0 | 0 | 99 | 0 | 0 | 0 | 30 | 0 | 0 | 0 | 0 | 0 | 4 | 21.9936 | 21.9936 | 0.4128 | 30
07.05.2025¦12:29:45.263 | 0 | 0 | 0 | 0 | 0 | 99 | 0 | 0 | 0 | 30 | 0 | 0 | 0 | 0 | 0 | 4 | 21.9936 | 21.9936 | 0.387 | 30
07.05.2025¦12:29:46.263 | 0 | 0 | 0 | 0 | 0 | 99 | 0 | 0 | 0 | 30 | 0 | 0 | 0 | 0 | 0 | 4 | 13.6512 | 13.6512 | 0.9847 | 30
07.05.2025¦12:29:47.262 | 0 | 0 | 0 | 0 | 0 | 99 | 0 | 0 | 0 | 30 | 0 | 0 | 0 | 0 | 0 | 4 | 13.6512 | 13.6512 | 0.9847 | 30
07.05.2025¦12:29:48.263 | 0 | 0 | 0 | 0 | 0 | 4 | 22.515 | 22.515 | 0 | 30 | 0 | 0 | 0 | 0 | 0 | 4 | 21.9936 | 21.9936 | 0.3827 | 30
07.05.2025¦12:29:49.264 | 0 | 0 | 0 | 0 | 0 | 4 | 22.515 | 22.515 | 0 | 30 | 0 | 0 | 0 | 0 | 0 | 4 | 21.804 | 21.804 | 0.3397 | 30
07.05.2025¦12:29:50.262 | 0 | 0 | 0 | 0 | 0 | 4 | 21.4722 | 21.4722 | 0 | 30 | 0 | 0 | 0 | 0 | 0 | 4 | 20.9982 | 20.9982 | 0.2408 | 30
07.05.2025¦12:29:51.261 | 0 | 0 | 0 | 0 | 0 | 4 | 21.4722 | 21.4722 | 0 | 30 | 0 | 0 | 0 | 0 | 0 | 4 | 20.9982 | 20.9982 | 0.2408 | 30
07.05.2025¦12:29:52.262 | 0 | 0 | 0 | 0 | 0 | 4 | 21.4722 | 21.4722 | 0 | 30 | 0 | 0 | 0 | 0 | 0 | 4 | 20.9508 | 20.9508 | 0.2494 | 30
07.05.2025¦12:29:53.262 | 0 | 0 | 0 | 0 | 0 | 4 | 21.4722 | 21.4722 | 0 | 30 | 0 | 0 | 0 | 0 | 0 | 4 | 20.9982 | 20.9982 | 0.2494 | 30
07.05.2025¦12:29:54.263 | 0 | 0 | 0 | 0 | 0 | 99 | 0 | 0 | 0 | 30 | 0 | 0 | 0 | 0 | 0 | 4 | 21.0456 | 21.0456 | 0.2494 | 30
07.05.2025¦12:29:55.263 | 0 | 0 | 0 | 0 | 0 | 4 | 21.5196 | 21.5196 | 0 | 30 | 0 | 0 | 0 | 0 | 0 | 4 | 20.9982 | 20.9982 | 0.2451 | 30
| OekoSolve | OekoSolve | OekoSolve | OekoSolve | OekoSolve | OekoSolve | OekoSolve | OekoSolve | OekoSolve | OekoSolve | OekoSolve | OekoSolve | OekoSolve | OekoSolve | OekoSolve | OekoSolve | OekoSolve | OekoSolve | OekoSolve | OekoSolve
| EnMeter_Prec1 | EnMeter_Prec1 | EnMeter_Prec1 | EnMeter_Prec1 | EnMeter_Prec1 | EnMeter_Prec1 | EnMeter_Prec1 | EnMeter_Prec1 | EnMeter_Prec1 | EnMeter_Prec1 | EnMeter_Prec2 | EnMeter_Prec2 | EnMeter_Prec2 | EnMeter_Prec2 | EnMeter_Prec2 | EnMeter_Prec2 | EnMeter_Prec2 | EnMeter_Prec2 | EnMeter_Prec2 | EnMeter_Prec2
| Prec1 P:W | Prec1 WTotal:kWh | Prec1 WDay:kWh | Prec1 WMonth:kWh | Prec1 WYear:kWh | Prec1 State:0 no info available¦1 Off¦2 Startup¦3 Ready¦4 On¦5 Charge¦6 Discharge¦7 Batt Low or Full¦8 Batt Full¦9 Batt low¦10 Finished¦11 Island¦12 Waiting¦91 Maintenance¦99 ERROR | Prec1 Spec Signal | Prec1 V:kV | Prec1 I:mA | Prec1 Info:0 Bit0¦1 Bit1¦2 Bit2¦3 Bit3¦4 HS Ein¦5 Freigabe / Abdeckung vorhanden¦6 Temp. FÃ¼hler aktiv¦7 Temp. FÃ¼hler unterbrochen¦8 Bit8¦9 Bit9¦10 Bit10¦11 Bit11¦12 Bit12¦13 Bit13¦14 Bit14¦15 Bit15¦ | Prec2 P:W | Prec2 WTotal:kWh | Prec2 WDay:kWh | Prec2 WMonth:kWh | Prec2 WYear:kWh | Prec2 State:0 no info available¦1 Off¦2 Startup¦3 Ready¦4 On¦5 Charge¦6 Discharge¦7 Batt Low or Full¦8 Batt Full¦9 Batt low¦10 Finished¦11 Island¦12 Waiting¦91 Maintenance¦99 ERROR | Prec2 Spec Signal | Prec2 V:kV | Prec2 I:mA | Prec2 Info:0 Bit0¦1 Bit1¦2 Bit2¦3 Bit3¦4 HS Ein¦5 Freigabe / Abdeckung vorhanden¦6 Temp. FÃ¼hler aktiv¦7 Temp. FÃ¼hler unterbrochen¦8 Bit8¦9 Bit9¦10 Bit10¦11 Bit11¦12 Bit12¦13 Bit13¦14 Bit14¦15 Bit15¦
07.05.2025¦12:29:56.263 | 0 | 0 | 0 | 0 | 0 | 4 | 21.4722 | 21.4722 | 0 | 30 | 0 | 0 | 0 | 0 | 0 | 4 | 21.3774 | 21.3774 | 0.2967 | 30
07.05.2025¦12:29:57.263 | 0 | 0 | 0 | 0 | 0 | 99 | 0 | 0 | 0 | 30 | 0 | 0 | 0 | 0 | 0 | 4 | 20.9982 | 20.9982 | 0.2193 | 30
07.05.2025¦12:29:58.262 | 0 | 0 | 0 | 0 | 0 | 99 | 0 | 0 | 0 | 30 | 0 | 0 | 0 | 0 | 0 | 4 | 20.9982 | 20.9982 | 0.2193 | 30
07.05.2025¦12:29:59.262 | 0 | 0 | 0 | 0 | 0 | 4 | 21.4722 | 21.4722 | 0 | 30 | 0 | 0 | 0 | 0 | 0 | 4 | 21.0456 | 21.0456 | 0.2107 | 30
07.05.2025¦12:30:00.263 | 0 | 0 | 0 | 0 | 0 | 4 | 21.5196 | 21.5196 | 0 | 30 | 0 | 0 | 0 | 0 | 0 | 4 | 20.9982 | 20.9982 | 0.2064 | 30
07.05.2025¦12:30:01.263 | 0 | 0 | 0 | 0 | 0 | 4 | 21.4722 | 21.4722 | 0 | 30 | 0 | 0 | 0 | 0 | 0 | 4 | 20.9982 | 20.9982 | 0.2322 | 30
07.05.2025¦12:30:02.262 | 0 | 0 | 0 | 0 | 0 | 4 | 21.4722 | 21.4722 | 0 | 30 | 0 | 0 | 0 | 0 | 0 | 4 | 20.9982 | 20.9982 | 0.2322 | 30
07.05.2025¦12:30:03.264 | 0 | 0 | 0 | 0 | 0 | 4 | 21.4722 | 21.4722 | 0 | 30 | 0 | 0 | 0 | 0 | 0 | 4 | 20.9982 | 20.9982 | 0.2752 | 30
07.05.2025¦12:30:04.262 | 0 | 0 | 0 | 0 | 0 | 4 | 21.4722 | 21.4722 | 0 | 30 | 0 | 0 | 0 | 0 | 0 | 4 | 20.9982 | 20.9982 | 0.2752 | 30
07.05.2025¦12:30:05.262 | 0 | 0 | 0 | 0 | 0 | 4 | 21.4722 | 21.4722 | 0 | 30 | 0 | 0 | 0 | 0 | 0 | 4 | 20.9508 | 20.9508 | 0.2666 | 30
07.05.2025¦12:30:06.261 | 0 | 0 | 0 | 0 | 0 | 4 | 21.4722 | 21.4722 | 0 | 30 | 0 | 0 | 0 | 0 | 0 | 4 | 20.9982 | 20.9982 | 0.2752 | 30
07.05.2025¦12:30:07.262 | 0 | 0 | 0 | 0 | 0 | 4 | 21.4722 | 21.4722 | 0 | 30 | 0 | 0 | 0 | 0 | 0 | 4 | 20.9982 | 20.9982 | 0.2494 | 30
07.05.2025¦12:30:08.262 | 0 | 0 | 0 | 0 | 0 | 4 | 21.5196 | 21.5196 | 0 | 30 | 0 | 0 | 0 | 0 | 0 | 4 | 20.9982 | 20.9982 | 0.2365 | 30
07.05.2025¦12:30:09.262 | 0 | 0 | 0 | 0 | 0 | 4 | 21.5196 | 21.5196 | 0 | 30 | 0 | 0 | 0 | 0 | 0 | 4 | 20.9982 | 20.9982 | 0.2365 | 30
07.05.2025¦12:30:10.264 | 0 | 0 | 0 | 0 | 0 | 4 | 21.4722 | 21.4722 | 0 | 30 | 0 | 0 | 0 | 0 | 0 | 4 | 21.0456 | 21.0456 | 0.2193 | 30
07.05.2025¦12:30:11.261 | 0 | 0 | 0 | 0 | 0 | 4 | 21.4722 | 21.4722 | 0 | 30 | 0 | 0 | 0 | 0 | 0 | 4 | 21.0456 | 21.0456 | 0.2193 | 30
07.05.2025¦12:30:12.262 | 0 | 0 | 0 | 0 | 0 | 4 | 21.4722 | 21.4722 | 0 | 30 | 0 | 0 | 0 | 0 | 0 | 4 | 20.9982 | 20.9982 | 0.2322 | 30
07.05.2025¦12:30:13.262 | 0 | 0 | 0 | 0 | 0 | 4 | 21.4722 | 21.4722 | 0 | 30 | 0 | 0 | 0 | 0 | 0 | 4 | 20.9982 | 20.9982 | 0.2107 | 30
07.05.2025¦12:30:14.261 | 0 | 0 | 0 | 0 | 0 | 4 | 21.4722 | 21.4722 | 0 | 30 | 0 | 0 | 0 | 0 | 0 | 4 | 20.9982 | 20.9982 | 0.2107 | 30
07.05.2025¦12:30:15.262 | 0 | 0 | 0 | 0 | 0 | 4 | 21.4722 | 21.4722 | 0 | 30 | 0 | 0 | 0 | 0 | 0 | 4 | 20.9982 | 20.9982 | 0.2408 | 30
07.05.2025¦12:30:16.262 | 0 | 0 | 0 | 0 | 0 | 4 | 21.5196 | 21.5196 | 0 | 30 | 0 | 0 | 0 | 0 | 0 | 4 | 20.9982 | 20.9982 | 0.2451 | 30
07.05.2025¦12:30:17.262 | 0 | 0 | 0 | 0 | 0 | 4 | 21.5196 | 21.5196 | 0 | 30 | 0 | 0 | 0 | 0 | 0 | 4 | 20.9982 | 20.9982 | 0.215 | 30
07.05.2025¦12:30:18.263 | 0 | 0 | 0 | 0 | 0 | 4 | 21.5196 | 21.5196 | 0 | 30 | 0 | 0 | 0 | 0 | 0 | 4 | 20.9982 | 20.9982 | 0.2322 | 30
07.05.2025¦12:30:19.262 | 0 | 0 | 0 | 0 | 0 | 4 | 21.5196 | 21.5196 | 0 | 30 | 0 | 0 | 0 | 0 | 0 | 4 | 20.9982 | 20.9982 | 0.2322 | 30
07.05.2025¦12:30:20.262 | 0 | 0 | 0 | 0 | 0 | 4 | 21.4722 | 21.4722 | 0 | 30 | 0 | 0 | 0 | 0 | 0 | 4 | 20.9982 | 20.9982 | 0.2408 | 30
07.05.2025¦12:30:21.263 | 0 | 0 | 0 | 0 | 0 | 4 | 21.4722 | 21.4722 | 0 | 30 | 0 | 0 | 0 | 0 | 0 | 4 | 20.9508 | 20.9508 | 0.2451 | 30
07.05.2025¦12:30:22.264 | 0 | 0 | 0 | 0 | 0 | 4 | 21.4722 | 21.4722 | 0 | 30 | 0 | 0 | 0 | 0 | 0 | 4 | 20.9982 | 20.9982 | 0.2408 | 30
07.05.2025¦12:30:23.263 | 0 | 0 | 0 | 0 | 0 | 4 | 21.5196 | 21.5196 | 0 | 30 | 0 | 0 | 0 | 0 | 0 | 4 | 20.9982 | 20.9982 | 0.2322 | 30
07.05.2025¦12:30:24.261 | 0 | 0 | 0 | 0 | 0 | 4 | 21.5196 | 21.5196 | 0 | 30 | 0 | 0 | 0 | 0 | 0 | 4 | 20.9982 | 20.9982 | 0.2322 | 30
07.05.2025¦12:30:25.262 | 0 | 0 | 0 | 0 | 0 | 4 | 21.4722 | 21.4722 | 0 | 30 | 0 | 0 | 0 | 0 | 0 | 4 | 20.9982 | 20.9982 | 0.2537 | 30
| OekoSolve | OekoSolve | OekoSolve | OekoSolve | OekoSolve | OekoSolve | OekoSolve | OekoSolve | OekoSolve | OekoSolve | OekoSolve | OekoSolve | OekoSolve | OekoSolve | OekoSolve | OekoSolve | OekoSolve | OekoSolve | OekoSolve | OekoSolve
| EnMeter_Prec1 | EnMeter_Prec1 | EnMeter_Prec1 | EnMeter_Prec1 | EnMeter_Prec1 | EnMeter_Prec1 | EnMeter_Prec1 | EnMeter_Prec1 | EnMeter_Prec1 | EnMeter_Prec1 | EnMeter_Prec2 | EnMeter_Prec2 | EnMeter_Prec2 | EnMeter_Prec2 | EnMeter_Prec2 | EnMeter_Prec2 | EnMeter_Prec2 | EnMeter_Prec2 | EnMeter_Prec2 | EnMeter_Prec2
| Prec1 P:W | Prec1 WTotal:kWh | Prec1 WDay:kWh | Prec1 WMonth:kWh | Prec1 WYear:kWh | Prec1 State:0 no info available¦1 Off¦2 Startup¦3 Ready¦4 On¦5 Charge¦6 Discharge¦7 Batt Low or Full¦8 Batt Full¦9 Batt low¦10 Finished¦11 Island¦12 Waiting¦91 Maintenance¦99 ERROR | Prec1 Spec Signal | Prec1 V:kV | Prec1 I:mA | Prec1 Info:0 Bit0¦1 Bit1¦2 Bit2¦3 Bit3¦4 HS Ein¦5 Freigabe / Abdeckung vorhanden¦6 Temp. FÃ¼hler aktiv¦7 Temp. FÃ¼hler unterbrochen¦8 Bit8¦9 Bit9¦10 Bit10¦11 Bit11¦12 Bit12¦13 Bit13¦14 Bit14¦15 Bit15¦ | Prec2 P:W | Prec2 WTotal:kWh | Prec2 WDay:kWh | Prec2 WMonth:kWh | Prec2 WYear:kWh | Prec2 State:0 no info available¦1 Off¦2 Startup¦3 Ready¦4 On¦5 Charge¦6 Discharge¦7 Batt Low or Full¦8 Batt Full¦9 Batt low¦10 Finished¦11 Island¦12 Waiting¦91 Maintenance¦99 ERROR | Prec2 Spec Signal | Prec2 V:kV | Prec2 I:mA | Prec2 Info:0 Bit0¦1 Bit1¦2 Bit2¦3 Bit3¦4 HS Ein¦5 Freigabe / Abdeckung vorhanden¦6 Temp. FÃ¼hler aktiv¦7 Temp. FÃ¼hler unterbrochen¦8 Bit8¦9 Bit9¦10 Bit10¦11 Bit11¦12 Bit12¦13 Bit13¦14 Bit14¦15 Bit15¦
07.05.2025¦12:30:26.261 | 0 | 0 | 0 | 0 | 0 | 4 | 21.4722 | 21.4722 | 0 | 30 | 0 | 0 | 0 | 0 | 0 | 4 | 20.9982 | 20.9982 | 0.2537 | 30
07.05.2025¦12:30:27.263 | 0 | 0 | 0 | 0 | 0 | 4 | 21.4722 | 21.4722 | 0 | 30 | 0 | 0 | 0 | 0 | 0 | 4 | 20.9508 | 20.9508 | 0.2408 | 30
07.05.2025¦12:30:28.263 | 0 | 0 | 0 | 0 | 0 | 4 | 21.4722 | 21.4722 | 0 | 30 | 0 | 0 | 0 | 0 | 0 | 4 | 20.9982 | 20.9982 | 0.2408 | 30
07.05.2025¦12:30:29.262 | 0 | 0 | 0 | 0 | 0 | 4 | 21.4722 | 21.4722 | 0 | 30 | 0 | 0 | 0 | 0 | 0 | 4 | 20.9982 | 20.9982 | 0.2408 | 30
07.05.2025¦12:30:30.263 | 0 | 0 | 0 | 0 | 0 | 99 | 0 | 0 | 0 | 30 | 0 | 0 | 0 | 0 | 0 | 4 | 20.9982 | 20.9982 | 0.1935 | 30
07.05.2025¦12:30:31.263 | 0 | 0 | 0 | 0 | 0 | 4 | 21.33 | 21.33 | 0 | 30 | 0 | 0 | 0 | 0 | 0 | 4 | 20.9508 | 20.9508 | 0.2752 | 30
07.05.2025¦12:30:32.262 | 0 | 0 | 0 | 0 | 0 | 4 | 21.5196 | 21.5196 | 0 | 30 | 0 | 0 | 0 | 0 | 0 | 4 | 20.9982 | 20.9982 | 0.2107 | 30
07.05.2025¦12:30:33.262 | 0 | 0 | 0 | 0 | 0 | 4 | 21.5196 | 21.5196 | 0 | 30 | 0 | 0 | 0 | 0 | 0 | 4 | 20.9982 | 20.9982 | 0.2107 | 30
07.05.2025¦12:30:34.262 | 0 | 0 | 0 | 0 | 0 | 4 | 21.4722 | 21.4722 | 0 | 30 | 0 | 0 | 0 | 0 | 0 | 4 | 20.9508 | 20.9508 | 0.2322 | 30
07.05.2025¦12:30:35.262 | 0 | 0 | 0 | 0 | 0 | 4 | 21.4722 | 21.4722 | 0 | 30 | 0 | 0 | 0 | 0 | 0 | 4 | 20.9982 | 20.9982 | 0.2322 | 30
07.05.2025¦12:30:36.262 | 0 | 0 | 0 | 0 | 0 | 4 | 21.4722 | 21.4722 | 0 | 30 | 0 | 0 | 0 | 0 | 0 | 4 | 20.9982 | 20.9982 | 0.2322 | 30
07.05.2025¦12:30:37.263 | 0 | 0 | 0 | 0 | 0 | 4 | 21.4722 | 21.4722 | 0 | 30 | 0 | 0 | 0 | 0 | 0 | 4 | 20.9982 | 20.9982 | 0.2752 | 30
07.05.2025¦12:30:38.263 | 0 | 0 | 0 | 0 | 0 | 4 | 21.4722 | 21.4722 | 0 | 30 | 0 | 0 | 0 | 0 | 0 | 4 | 20.9982 | 20.9982 | 0.2752 | 30
07.05.2025¦12:30:39.262 | 0 | 0 | 0 | 0 | 0 | 4 | 21.4722 | 21.4722 | 0 | 30 | 0 | 0 | 0 | 0 | 0 | 4 | 20.9982 | 20.9982 | 0.2408 | 30
07.05.2025¦12:30:40.263 | 0 | 0 | 0 | 0 | 0 | 4 | 21.4722 | 21.4722 | 0 | 30 | 0 | 0 | 0 | 0 | 0 | 4 | 20.9982 | 20.9982 | 0.3053 | 30
07.05.2025¦12:30:41.263 | 0 | 0 | 0 | 0 | 0 | 4 | 21.4722 | 21.4722 | 0 | 30 | 0 | 0 | 0 | 0 | 0 | 4 | 20.9982 | 20.9982 | 0.2795 | 30
07.05.2025¦12:30:42.262 | 0 | 0 | 0 | 0 | 0 | 4 | 21.4722 | 21.4722 | 0 | 30 | 0 | 0 | 0 | 0 | 0 | 4 | 20.9982 | 20.9982 | 0.2795 | 30
07.05.2025¦12:30:43.262 | 0 | 0 | 0 | 0 | 0 | 4 | 21.4722 | 21.4722 | 0 | 30 | 0 | 0 | 0 | 0 | 0 | 4 | 20.9982 | 20.9982 | 0.2451 | 30
07.05.2025¦12:30:44.263 | 0 | 0 | 0 | 0 | 0 | 4 | 21.4722 | 21.4722 | 0 | 30 | 0 | 0 | 0 | 0 | 0 | 4 | 20.9982 | 20.9982 | 0.2537 | 30
07.05.2025¦12:30:45.264 | 0 | 0 | 0 | 0 | 0 | 4 | 21.4722 | 21.4722 | 0 | 30 | 0 | 0 | 0 | 0 | 0 | 4 | 21.0456 | 21.0456 | 0.2451 | 30
07.05.2025¦12:30:46.262 | 0 | 0 | 0 | 0 | 0 | 4 | 21.4722 | 21.4722 | 0 | 30 | 0 | 0 | 0 | 0 | 0 | 4 | 21.0456 | 21.0456 | 0.2451 | 30
07.05.2025¦12:30:47.263 | 0 | 0 | 0 | 0 | 0 | 4 | 21.4722 | 21.4722 | 0 | 30 | 0 | 0 | 0 | 0 | 0 | 4 | 20.9982 | 20.9982 | 0.2365 | 30
07.05.2025¦12:30:48.263 | 0 | 0 | 0 | 0 | 0 | 4 | 21.4722 | 21.4722 | 0 | 30 | 0 | 0 | 0 | 0 | 0 | 4 | 20.9982 | 20.9982 | 0.2322 | 30
07.05.2025¦12:30:49.262 | 0 | 0 | 0 | 0 | 0 | 4 | 21.4722 | 21.4722 | 0 | 30 | 0 | 0 | 0 | 0 | 0 | 4 | 20.9982 | 20.9982 | 0.2494 | 30
07.05.2025¦12:30:50.263 | 0 | 0 | 0 | 0 | 0 | 4 | 21.5196 | 21.5196 | 0 | 30 | 0 | 0 | 0 | 0 | 0 | 4 | 20.9982 | 20.9982 | 0.2494 | 30
07.05.2025¦12:30:51.262 | 0 | 0 | 0 | 0 | 0 | 4 | 21.5196 | 21.5196 | 0 | 30 | 0 | 0 | 0 | 0 | 0 | 4 | 20.9982 | 20.9982 | 0.2494 | 30
07.05.2025¦12:30:52.263 | 0 | 0 | 0 | 0 | 0 | 4 | 21.4722 | 21.4722 | 0 | 30 | 0 | 0 | 0 | 0 | 0 | 4 | 20.9982 | 20.9982 | 0.2064 | 30
07.05.2025¦12:30:53.261 | 0 | 0 | 0 | 0 | 0 | 4 | 21.4722 | 21.4722 | 0 | 30 | 0 | 0 | 0 | 0 | 0 | 4 | 20.9982 | 20.9982 | 0.2408 | 30
07.05.2025¦12:30:54.263 | 0 | 0 | 0 | 0 | 0 | 4 | 21.4722 | 21.4722 | 0 | 30 | 0 | 0 | 0 | 0 | 0 | 4 | 20.9508 | 20.9508 | 0.2408 | 30
07.05.2025¦12:30:55.261 | 0 | 0 | 0 | 0 | 0 | 4 | 21.4722 | 21.4722 | 0 | 30 | 0 | 0 | 0 | 0 | 0 | 4 | 20.9508 | 20.9508 | 0.2408 | 30
| OekoSolve | OekoSolve | OekoSolve | OekoSolve | OekoSolve | OekoSolve | OekoSolve | OekoSolve | OekoSolve | OekoSolve | OekoSolve | OekoSolve | OekoSolve | OekoSolve | OekoSolve | OekoSolve | OekoSolve | OekoSolve | OekoSolve | OekoSolve
| EnMeter_Prec1 | EnMeter_Prec1 | EnMeter_Prec1 | EnMeter_Prec1 | EnMeter_Prec1 | EnMeter_Prec1 | EnMeter_Prec1 | EnMeter_Prec1 | EnMeter_Prec1 | EnMeter_Prec1 | EnMeter_Prec2 | EnMeter_Prec2 | EnMeter_Prec2 | EnMeter_Prec2 | EnMeter_Prec2 | EnMeter_Prec2 | EnMeter_Prec2 | EnMeter_Prec2 | EnMeter_Prec2 | EnMeter_Prec2
| Prec1 P:W | Prec1 WTotal:kWh | Prec1 WDay:kWh | Prec1 WMonth:kWh | Prec1 WYear:kWh | Prec1 State:0 no info available¦1 Off¦2 Startup¦3 Ready¦4 On¦5 Charge¦6 Discharge¦7 Batt Low or Full¦8 Batt Full¦9 Batt low¦10 Finished¦11 Island¦12 Waiting¦91 Maintenance¦99 ERROR | Prec1 Spec Signal | Prec1 V:kV | Prec1 I:mA | Prec1 Info:0 Bit0¦1 Bit1¦2 Bit2¦3 Bit3¦4 HS Ein¦5 Freigabe / Abdeckung vorhanden¦6 Temp. FÃ¼hler aktiv¦7 Temp. FÃ¼hler unterbrochen¦8 Bit8¦9 Bit9¦10 Bit10¦11 Bit11¦12 Bit12¦13 Bit13¦14 Bit14¦15 Bit15¦ | Prec2 P:W | Prec2 WTotal:kWh | Prec2 WDay:kWh | Prec2 WMonth:kWh | Prec2 WYear:kWh | Prec2 State:0 no info available¦1 Off¦2 Startup¦3 Ready¦4 On¦5 Charge¦6 Discharge¦7 Batt Low or Full¦8 Batt Full¦9 Batt low¦10 Finished¦11 Island¦12 Waiting¦91 Maintenance¦99 ERROR | Prec2 Spec Signal | Prec2 V:kV | Prec2 I:mA | Prec2 Info:0 Bit0¦1 Bit1¦2 Bit2¦3 Bit3¦4 HS Ein¦5 Freigabe / Abdeckung vorhanden¦6 Temp. FÃ¼hler aktiv¦7 Temp. FÃ¼hler unterbrochen¦8 Bit8¦9 Bit9¦10 Bit10¦11 Bit11¦12 Bit12¦13 Bit13¦14 Bit14¦15 Bit15¦
07.05.2025¦12:30:56.261 | 0 | 0 | 0 | 0 | 0 | 4 | 21.4722 | 21.4722 | 0 | 30 | 0 | 0 | 0 | 0 | 0 | 4 | 20.856 | 20.856 | 0.3053 | 30
07.05.2025¦12:30:57.262 | 0 | 0 | 0 | 0 | 0 | 4 | 21.4722 | 21.4722 | 0 | 30 | 0 | 0 | 0 | 0 | 0 | 4 | 20.9982 | 20.9982 | 0.4171 | 30
07.05.2025¦12:30:58.262 | 0 | 0 | 0 | 0 | 0 | 4 | 21.4722 | 21.4722 | 0 | 30 | 0 | 0 | 0 | 0 | 0 | 4 | 20.9982 | 20.9982 | 0.4171 | 30
07.05.2025¦12:30:59.263 | 0 | 0 | 0 | 0 | 0 | 4 | 21.4722 | 21.4722 | 0 | 30 | 0 | 0 | 0 | 0 | 0 | 4 | 20.9982 | 20.9982 | 0.4687 | 30
07.05.2025¦12:31:00.262 | 0 | 0 | 0 | 0 | 0 | 4 | 21.4248 | 21.4248 | 0 | 30 | 0 | 0 | 0 | 0 | 0 | 4 | 20.9982 | 20.9982 | 0.43 | 30
07.05.2025¦12:31:01.261 | 0 | 0 | 0 | 0 | 0 | 4 | 21.4248 | 21.4248 | 0 | 30 | 0 | 0 | 0 | 0 | 0 | 4 | 20.9982 | 20.9982 | 0.43 | 30
07.05.2025¦12:31:02.262 | 0 | 0 | 0 | 0 | 0 | 4 | 21.4722 | 21.4722 | 0 | 30 | 0 | 0 | 0 | 0 | 0 | 4 | 21.0456 | 21.0456 | 0.4042 | 30
07.05.2025¦12:31:03.262 | 0 | 0 | 0 | 0 | 0 | 4 | 21.4722 | 21.4722 | 0 | 30 | 0 | 0 | 0 | 0 | 0 | 4 | 20.9982 | 20.9982 | 0.3827 | 30
07.05.2025¦12:31:04.263 | 0 | 0 | 0 | 0 | 0 | 4 | 21.4722 | 21.4722 | 0 | 30 | 0 | 0 | 0 | 0 | 0 | 4 | 20.9982 | 20.9982 | 0.3913 | 30
07.05.2025¦12:31:05.263 | 0 | 0 | 0 | 0 | 0 | 4 | 21.4722 | 21.4722 | 0 | 30 | 0 | 0 | 0 | 0 | 0 | 4 | 20.9982 | 20.9982 | 0.3655 | 30
07.05.2025¦12:31:06.264 | 0 | 0 | 0 | 0 | 0 | 4 | 21.4248 | 21.4248 | 0 | 30 | 0 | 0 | 0 | 0 | 0 | 4 | 20.9982 | 20.9982 | 0.3698 | 30
07.05.2025¦12:31:07.262 | 0 | 0 | 0 | 0 | 0 | 4 | 21.4722 | 21.4722 | 0 | 30 | 0 | 0 | 0 | 0 | 0 | 4 | 20.9982 | 20.9982 | 0.3569 | 30
07.05.2025¦12:31:08.261 | 0 | 0 | 0 | 0 | 0 | 4 | 21.4722 | 21.4722 | 0 | 30 | 0 | 0 | 0 | 0 | 0 | 4 | 20.9982 | 20.9982 | 0.3569 | 30
07.05.2025¦12:31:09.261 | 0 | 0 | 0 | 0 | 0 | 4 | 21.4248 | 21.4248 | 0 | 30 | 0 | 0 | 0 | 0 | 0 | 4 | 20.9982 | 20.9982 | 0.3569 | 30
07.05.2025¦12:31:10.262 | 0 | 0 | 0 | 0 | 0 | 4 | 21.4722 | 21.4722 | 0 | 30 | 0 | 0 | 0 | 0 | 0 | 4 | 20.9982 | 20.9982 | 0.2967 | 30
07.05.2025¦12:31:11.262 | 0 | 0 | 0 | 0 | 0 | 4 | 21.4722 | 21.4722 | 0 | 30 | 0 | 0 | 0 | 0 | 0 | 4 | 20.9982 | 20.9982 | 0.3354 | 30
07.05.2025¦12:31:12.262 | 0 | 0 | 0 | 0 | 0 | 4 | 21.4722 | 21.4722 | 0 | 30 | 0 | 0 | 0 | 0 | 0 | 4 | 20.9982 | 20.9982 | 0.3354 | 30
07.05.2025¦12:31:13.263 | 0 | 0 | 0 | 0 | 0 | 4 | 21.4722 | 21.4722 | 0 | 30 | 0 | 0 | 0 | 0 | 0 | 4 | 20.9982 | 20.9982 | 0.3268 | 30
07.05.2025¦12:31:14.262 | 0 | 0 | 0 | 0 | 0 | 4 | 21.4722 | 21.4722 | 0 | 30 | 0 | 0 | 0 | 0 | 0 | 4 | 20.9982 | 20.9982 | 0.3483 | 30
07.05.2025¦12:31:15.262 | 0 | 0 | 0 | 0 | 0 | 4 | 21.4722 | 21.4722 | 0 | 30 | 0 | 0 | 0 | 0 | 0 | 4 | 20.9982 | 20.9982 | 0.3053 | 30
07.05.2025¦12:31:16.262 | 0 | 0 | 0 | 0 | 0 | 4 | 21.4722 | 21.4722 | 0 | 30 | 0 | 0 | 0 | 0 | 0 | 4 | 20.9508 | 20.9508 | 0.301 | 30
07.05.2025¦12:31:17.262 | 0 | 0 | 0 | 0 | 0 | 4 | 21.4722 | 21.4722 | 0 | 30 | 0 | 0 | 0 | 0 | 0 | 4 | 20.9982 | 20.9982 | 0.3268 | 30
07.05.2025¦12:31:18.262 | 0 | 0 | 0 | 0 | 0 | 4 | 21.4722 | 21.4722 | 0 | 30 | 0 | 0 | 0 | 0 | 0 | 4 | 20.9982 | 20.9982 | 0.3268 | 30
07.05.2025¦12:31:19.262 | 0 | 0 | 0 | 0 | 0 | 4 | 21.5196 | 21.5196 | 0 | 30 | 0 | 0 | 0 | 0 | 0 | 4 | 20.9982 | 20.9982 | 0.3225 | 30
07.05.2025¦12:31:20.262 | 0 | 0 | 0 | 0 | 0 | 4 | 21.5196 | 21.5196 | 0 | 30 | 0 | 0 | 0 | 0 | 0 | 4 | 20.9982 | 20.9982 | 0.3225 | 30
07.05.2025¦12:31:21.262 | 0 | 0 | 0 | 0 | 0 | 4 | 21.4722 | 21.4722 | 0 | 30 | 0 | 0 | 0 | 0 | 0 | 4 | 20.9982 | 20.9982 | 0.3225 | 30
07.05.2025¦12:31:22.261 | 0 | 0 | 0 | 0 | 0 | 4 | 21.4722 | 21.4722 | 0 | 30 | 0 | 0 | 0 | 0 | 0 | 4 | 20.9982 | 20.9982 | 0.3139 | 30
07.05.2025¦12:31:23.261 | 0 | 0 | 0 | 0 | 0 | 4 | 21.4248 | 21.4248 | 0 | 30 | 0 | 0 | 0 | 0 | 0 | 4 | 20.9982 | 20.9982 | 0.344 | 30
07.05.2025¦12:31:24.262 | 0 | 0 | 0 | 0 | 0 | 4 | 21.4722 | 21.4722 | 0 | 30 | 0 | 0 | 0 | 0 | 0 | 4 | 20.9982 | 20.9982 | 0.3311 | 30
07.05.2025¦12:31:25.262 | 0 | 0 | 0 | 0 | 0 | 4 | 21.4722 | 21.4722 | 0 | 30 | 0 | 0 | 0 | 0 | 0 | 4 | 20.9982 | 20.9982 | 0.3311 | 30
| OekoSolve | OekoSolve | OekoSolve | OekoSolve | OekoSolve | OekoSolve | OekoSolve | OekoSolve | OekoSolve | OekoSolve | OekoSolve | OekoSolve | OekoSolve | OekoSolve | OekoSolve | OekoSolve | OekoSolve | OekoSolve | OekoSolve | OekoSolve
| EnMeter_Prec1 | EnMeter_Prec1 | EnMeter_Prec1 | EnMeter_Prec1 | EnMeter_Prec1 | EnMeter_Prec1 | EnMeter_Prec1 | EnMeter_Prec1 | EnMeter_Prec1 | EnMeter_Prec1 | EnMeter_Prec2 | EnMeter_Prec2 | EnMeter_Prec2 | EnMeter_Prec2 | EnMeter_Prec2 | EnMeter_Prec2 | EnMeter_Prec2 | EnMeter_Prec2 | EnMeter_Prec2 | EnMeter_Prec2
| Prec1 P:W | Prec1 WTotal:kWh | Prec1 WDay:kWh | Prec1 WMonth:kWh | Prec1 WYear:kWh | Prec1 State:0 no info available¦1 Off¦2 Startup¦3 Ready¦4 On¦5 Charge¦6 Discharge¦7 Batt Low or Full¦8 Batt Full¦9 Batt low¦10 Finished¦11 Island¦12 Waiting¦91 Maintenance¦99 ERROR | Prec1 Spec Signal | Prec1 V:kV | Prec1 I:mA | Prec1 Info:0 Bit0¦1 Bit1¦2 Bit2¦3 Bit3¦4 HS Ein¦5 Freigabe / Abdeckung vorhanden¦6 Temp. FÃ¼hler aktiv¦7 Temp. FÃ¼hler unterbrochen¦8 Bit8¦9 Bit9¦10 Bit10¦11 Bit11¦12 Bit12¦13 Bit13¦14 Bit14¦15 Bit15¦ | Prec2 P:W | Prec2 WTotal:kWh | Prec2 WDay:kWh | Prec2 WMonth:kWh | Prec2 WYear:kWh | Prec2 State:0 no info available¦1 Off¦2 Startup¦3 Ready¦4 On¦5 Charge¦6 Discharge¦7 Batt Low or Full¦8 Batt Full¦9 Batt low¦10 Finished¦11 Island¦12 Waiting¦91 Maintenance¦99 ERROR | Prec2 Spec Signal | Prec2 V:kV | Prec2 I:mA | Prec2 Info:0 Bit0¦1 Bit1¦2 Bit2¦3 Bit3¦4 HS Ein¦5 Freigabe / Abdeckung vorhanden¦6 Temp. FÃ¼hler aktiv¦7 Temp. FÃ¼hler unterbrochen¦8 Bit8¦9 Bit9¦10 Bit10¦11 Bit11¦12 Bit12¦13 Bit13¦14 Bit14¦15 Bit15¦
07.05.2025¦12:31:26.262 | 0 | 0 | 0 | 0 | 0 | 4 | 21.4722 | 21.4722 | 0 | 30 | 0 | 0 | 0 | 0 | 0 | 4 | 21.0456 | 21.0456 | 0.4128 | 30
07.05.2025¦12:31:27.264 | 0 | 0 | 0 | 0 | 0 | 4 | 21.3774 | 21.3774 | 0 | 30 | 0 | 0 | 0 | 0 | 0 | 4 | 20.9982 | 20.9982 | 0.516 | 30
07.05.2025¦12:31:28.262 | 0 | 0 | 0 | 0 | 0 | 4 | 21.3774 | 21.3774 | 0 | 30 | 0 | 0 | 0 | 0 | 0 | 4 | 20.9982 | 20.9982 | 0.4558 | 30
07.05.2025¦12:31:29.262 | 0 | 0 | 0 | 0 | 0 | 4 | 21.4248 | 21.4248 | 0 | 30 | 0 | 0 | 0 | 0 | 0 | 4 | 20.9982 | 20.9982 | 0.4558 | 30
07.05.2025¦12:31:30.262 | 0 | 0 | 0 | 0 | 0 | 4 | 21.4722 | 21.4722 | 0 | 30 | 0 | 0 | 0 | 0 | 0 | 4 | 20.9982 | 20.9982 | 0.4515 | 30
07.05.2025¦12:31:31.262 | 0 | 0 | 0 | 0 | 0 | 4 | 21.4722 | 21.4722 | 0 | 30 | 0 | 0 | 0 | 0 | 0 | 4 | 20.9982 | 20.9982 | 0.43 | 30
07.05.2025¦12:31:32.263 | 0 | 0 | 0 | 0 | 0 | 4 | 21.4722 | 21.4722 | 0 | 30 | 0 | 0 | 0 | 0 | 0 | 4 | 20.9982 | 20.9982 | 0.43 | 30
07.05.2025¦12:31:33.263 | 0 | 0 | 0 | 0 | 0 | 4 | 21.4722 | 21.4722 | 0 | 30 | 0 | 0 | 0 | 0 | 0 | 4 | 20.9982 | 20.9982 | 0.4214 | 30
07.05.2025¦12:31:34.261 | 0 | 0 | 0 | 0 | 0 | 4 | 21.4722 | 21.4722 | 0 | 30 | 0 | 0 | 0 | 0 | 0 | 4 | 20.9982 | 20.9982 | 0.4214 | 30
07.05.2025¦12:31:35.261 | 0 | 0 | 0 | 0 | 0 | 4 | 21.4722 | 21.4722 | 0 | 30 | 0 | 0 | 0 | 0 | 0 | 4 | 20.9508 | 20.9508 | 0.3268 | 30
07.05.2025¦12:31:36.262 | 0 | 0 | 0 | 0 | 0 | 4 | 21.4722 | 21.4722 | 0 | 30 | 0 | 0 | 0 | 0 | 0 | 4 | 20.9982 | 20.9982 | 0.344 | 30
07.05.2025¦12:31:37.262 | 0 | 0 | 0 | 0 | 0 | 4 | 21.4722 | 21.4722 | 0 | 30 | 0 | 0 | 0 | 0 | 0 | 4 | 21.0456 | 21.0456 | 0.3569 | 30
07.05.2025¦12:31:38.263 | 0 | 0 | 0 | 0 | 0 | 4 | 21.4722 | 21.4722 | 0 | 30 | 0 | 0 | 0 | 0 | 0 | 4 | 20.9982 | 20.9982 | 0.3483 | 30
07.05.2025¦12:31:39.263 | 0 | 0 | 0 | 0 | 0 | 4 | 21.4722 | 21.4722 | 0 | 30 | 0 | 0 | 0 | 0 | 0 | 4 | 20.9982 | 20.9982 | 0.3397 | 30
07.05.2025¦12:31:40.263 | 0 | 0 | 0 | 0 | 0 | 4 | 21.4722 | 21.4722 | 0 | 30 | 0 | 0 | 0 | 0 | 0 | 4 | 20.9982 | 20.9982 | 0.3397 | 30
07.05.2025¦12:31:41.264 | 0 | 0 | 0 | 0 | 0 | 4 | 21.4722 | 21.4722 | 0 | 30 | 0 | 0 | 0 | 0 | 0 | 4 | 20.9982 | 20.9982 | 0.3268 | 30
07.05.2025¦12:31:42.262 | 0 | 0 | 0 | 0 | 0 | 4 | 21.4722 | 21.4722 | 0 | 30 | 0 | 0 | 0 | 0 | 0 | 4 | 20.9508 | 20.9508 | 0.3526 | 30
07.05.2025¦12:31:43.262 | 0 | 0 | 0 | 0 | 0 | 4 | 21.4722 | 21.4722 | 0 | 30 | 0 | 0 | 0 | 0 | 0 | 4 | 20.9982 | 20.9982 | 0.3311 | 30
07.05.2025¦12:31:44.262 | 0 | 0 | 0 | 0 | 0 | 4 | 21.3774 | 21.3774 | 0 | 30 | 0 | 0 | 0 | 0 | 0 | 4 | 20.9982 | 20.9982 | 0.3311 | 30
07.05.2025¦12:31:45.262 | 0 | 0 | 0 | 0 | 0 | 4 | 21.4722 | 21.4722 | 0 | 30 | 0 | 0 | 0 | 0 | 0 | 4 | 20.9982 | 20.9982 | 0.3268 | 30
07.05.2025¦12:31:46.263 | 0 | 0 | 0 | 0 | 0 | 4 | 21.4722 | 21.4722 | 0 | 30 | 0 | 0 | 0 | 0 | 0 | 4 | 20.9982 | 20.9982 | 0.3268 | 30
07.05.2025¦12:31:47.263 | 0 | 0 | 0 | 0 | 0 | 4 | 21.4722 | 21.4722 | 0 | 30 | 0 | 0 | 0 | 0 | 0 | 4 | 20.9982 | 20.9982 | 0.2881 | 30
07.05.2025¦12:31:48.264 | 0 | 0 | 0 | 0 | 0 | 4 | 21.5196 | 21.5196 | 0 | 30 | 0 | 0 | 0 | 0 | 0 | 4 | 20.9508 | 20.9508 | 0.3053 | 30
07.05.2025¦12:31:49.261 | 0 | 0 | 0 | 0 | 0 | 4 | 21.5196 | 21.5196 | 0 | 30 | 0 | 0 | 0 | 0 | 0 | 4 | 20.9508 | 20.9508 | 0.3053 | 30
07.05.2025¦12:31:50.261 | 0 | 0 | 0 | 0 | 0 | 4 | 21.4722 | 21.4722 | 0 | 30 | 0 | 0 | 0 | 0 | 0 | 4 | 20.9982 | 20.9982 | 0.2752 | 30
07.05.2025¦12:31:51.262 | 0 | 0 | 0 | 0 | 0 | 4 | 21.4722 | 21.4722 | 0 | 30 | 0 | 0 | 0 | 0 | 0 | 4 | 21.0456 | 21.0456 | 0.2752 | 30
07.05.2025¦12:31:52.261 | 0 | 0 | 0 | 0 | 0 | 4 | 21.4722 | 21.4722 | 0 | 30 | 0 | 0 | 0 | 0 | 0 | 4 | 21.0456 | 21.0456 | 0.2752 | 30
07.05.2025¦12:31:53.263 | 0 | 0 | 0 | 0 | 0 | 4 | 21.4722 | 21.4722 | 0 | 30 | 0 | 0 | 0 | 0 | 0 | 4 | 20.9982 | 20.9982 | 0.2623 | 30
07.05.2025¦12:31:54.263 | 0 | 0 | 0 | 0 | 0 | 4 | 21.4722 | 21.4722 | 0 | 30 | 0 | 0 | 0 | 0 | 0 | 4 | 20.9982 | 20.9982 | 0.258 | 30
07.05.2025¦12:31:55.262 | 0 | 0 | 0 | 0 | 0 | 4 | 21.5196 | 21.5196 | 0 | 30 | 0 | 0 | 0 | 0 | 0 | 4 | 20.9982 | 20.9982 | 0.2408 | 30
| OekoSolve | OekoSolve | OekoSolve | OekoSolve | OekoSolve | OekoSolve | OekoSolve | OekoSolve | OekoSolve | OekoSolve | OekoSolve | OekoSolve | OekoSolve | OekoSolve | OekoSolve | OekoSolve | OekoSolve | OekoSolve | OekoSolve | OekoSolve
| EnMeter_Prec1 | EnMeter_Prec1 | EnMeter_Prec1 | EnMeter_Prec1 | EnMeter_Prec1 | EnMeter_Prec1 | EnMeter_Prec1 | EnMeter_Prec1 | EnMeter_Prec1 | EnMeter_Prec1 | EnMeter_Prec2 | EnMeter_Prec2 | EnMeter_Prec2 | EnMeter_Prec2 | EnMeter_Prec2 | EnMeter_Prec2 | EnMeter_Prec2 | EnMeter_Prec2 | EnMeter_Prec2 | EnMeter_Prec2
| Prec1 P:W | Prec1 WTotal:kWh | Prec1 WDay:kWh | Prec1 WMonth:kWh | Prec1 WYear:kWh | Prec1 State:0 no info available¦1 Off¦2 Startup¦3 Ready¦4 On¦5 Charge¦6 Discharge¦7 Batt Low or Full¦8 Batt Full¦9 Batt low¦10 Finished¦11 Island¦12 Waiting¦91 Maintenance¦99 ERROR | Prec1 Spec Signal | Prec1 V:kV | Prec1 I:mA | Prec1 Info:0 Bit0¦1 Bit1¦2 Bit2¦3 Bit3¦4 HS Ein¦5 Freigabe / Abdeckung vorhanden¦6 Temp. FÃ¼hler aktiv¦7 Temp. FÃ¼hler unterbrochen¦8 Bit8¦9 Bit9¦10 Bit10¦11 Bit11¦12 Bit12¦13 Bit13¦14 Bit14¦15 Bit15¦ | Prec2 P:W | Prec2 WTotal:kWh | Prec2 WDay:kWh | Prec2 WMonth:kWh | Prec2 WYear:kWh | Prec2 State:0 no info available¦1 Off¦2 Startup¦3 Ready¦4 On¦5 Charge¦6 Discharge¦7 Batt Low or Full¦8 Batt Full¦9 Batt low¦10 Finished¦11 Island¦12 Waiting¦91 Maintenance¦99 ERROR | Prec2 Spec Signal | Prec2 V:kV | Prec2 I:mA | Prec2 Info:0 Bit0¦1 Bit1¦2 Bit2¦3 Bit3¦4 HS Ein¦5 Freigabe / Abdeckung vorhanden¦6 Temp. FÃ¼hler aktiv¦7 Temp. FÃ¼hler unterbrochen¦8 Bit8¦9 Bit9¦10 Bit10¦11 Bit11¦12 Bit12¦13 Bit13¦14 Bit14¦15 Bit15¦
07.05.2025¦12:31:56.262 | 0 | 0 | 0 | 0 | 0 | 4 | 21.4722 | 21.4722 | 0 | 30 | 0 | 0 | 0 | 0 | 0 | 4 | 20.9508 | 20.9508 | 0.2279 | 30
07.05.2025¦12:31:57.261 | 0 | 0 | 0 | 0 | 0 | 4 | 21.4722 | 21.4722 | 0 | 30 | 0 | 0 | 0 | 0 | 0 | 4 | 20.9508 | 20.9508 | 0.2279 | 30
07.05.2025¦12:31:58.262 | 0 | 0 | 0 | 0 | 0 | 4 | 21.4722 | 21.4722 | 0 | 30 | 0 | 0 | 0 | 0 | 0 | 4 | 20.9982 | 20.9982 | 0.2451 | 30
07.05.2025¦12:31:59.262 | 0 | 0 | 0 | 0 | 0 | 4 | 21.4722 | 21.4722 | 0 | 30 | 0 | 0 | 0 | 0 | 0 | 4 | 20.9982 | 20.9982 | 0.2408 | 30
07.05.2025¦12:32:00.263 | 0 | 0 | 0 | 0 | 0 | 4 | 21.4722 | 21.4722 | 0 | 30 | 0 | 0 | 0 | 0 | 0 | 4 | 20.9982 | 20.9982 | 0.2408 | 30
07.05.2025¦12:32:01.263 | 0 | 0 | 0 | 0 | 0 | 4 | 21.567 | 21.567 | 0 | 30 | 0 | 0 | 0 | 0 | 0 | 4 | 20.9034 | 20.9034 | 0.2494 | 30
07.05.2025¦12:32:02.263 | 0 | 0 | 0 | 0 | 0 | 4 | 21.4722 | 21.4722 | 0 | 30 | 0 | 0 | 0 | 0 | 0 | 4 | 21.0456 | 21.0456 | 0.258 | 30
07.05.2025¦12:32:03.261 | 0 | 0 | 0 | 0 | 0 | 4 | 21.4722 | 21.4722 | 0 | 30 | 0 | 0 | 0 | 0 | 0 | 4 | 21.0456 | 21.0456 | 0.258 | 30
07.05.2025¦12:32:04.262 | 0 | 0 | 0 | 0 | 0 | 4 | 21.4722 | 21.4722 | 0 | 30 | 0 | 0 | 0 | 0 | 0 | 4 | 20.9982 | 20.9982 | 0.2408 | 30
07.05.2025¦12:32:05.262 | 0 | 0 | 0 | 0 | 0 | 4 | 21.5196 | 21.5196 | 0 | 30 | 0 | 0 | 0 | 0 | 0 | 4 | 20.9982 | 20.9982 | 0.258 | 30
07.05.2025¦12:32:06.263 | 0 | 0 | 0 | 0 | 0 | 4 | 21.4722 | 21.4722 | 0 | 30 | 0 | 0 | 0 | 0 | 0 | 4 | 20.9982 | 20.9982 | 0.2752 | 30
07.05.2025¦12:32:07.262 | 0 | 0 | 0 | 0 | 0 | 4 | 21.4722 | 21.4722 | 0 | 30 | 0 | 0 | 0 | 0 | 0 | 4 | 20.9982 | 20.9982 | 0.2752 | 30
07.05.2025¦12:32:08.263 | 0 | 0 | 0 | 0 | 0 | 4 | 21.4722 | 21.4722 | 0 | 30 | 0 | 0 | 0 | 0 | 0 | 4 | 20.9982 | 20.9982 | 0.2752 | 30
07.05.2025¦12:32:09.261 | 0 | 0 | 0 | 0 | 0 | 4 | 21.4722 | 21.4722 | 0 | 30 | 0 | 0 | 0 | 0 | 0 | 4 | 20.9982 | 20.9982 | 0.2752 | 30
07.05.2025¦12:32:10.262 | 0 | 0 | 0 | 0 | 0 | 4 | 21.5196 | 21.5196 | 0 | 30 | 0 | 0 | 0 | 0 | 0 | 4 | 20.9982 | 20.9982 | 0.2752 | 30
07.05.2025¦12:32:11.262 | 0 | 0 | 0 | 0 | 0 | 4 | 21.4722 | 21.4722 | 0 | 30 | 0 | 0 | 0 | 0 | 0 | 4 | 21.0456 | 21.0456 | 0.2752 | 30
07.05.2025¦12:32:12.263 | 0 | 0 | 0 | 0 | 0 | 4 | 21.4722 | 21.4722 | 0 | 30 | 0 | 0 | 0 | 0 | 0 | 4 | 20.9982 | 20.9982 | 0.2494 | 30
07.05.2025¦12:32:13.263 | 0 | 0 | 0 | 0 | 0 | 4 | 21.4722 | 21.4722 | 0 | 30 | 0 | 0 | 0 | 0 | 0 | 4 | 20.9982 | 20.9982 | 0.2408 | 30
07.05.2025¦12:32:14.263 | 0 | 0 | 0 | 0 | 0 | 4 | 21.4722 | 21.4722 | 0 | 30 | 0 | 0 | 0 | 0 | 0 | 4 | 20.9982 | 20.9982 | 0.2752 | 30
07.05.2025¦12:32:15.261 | 0 | 0 | 0 | 0 | 0 | 4 | 21.4722 | 21.4722 | 0 | 30 | 0 | 0 | 0 | 0 | 0 | 4 | 20.9982 | 20.9982 | 0.2752 | 30
07.05.2025¦12:32:16.262 | 0 | 0 | 0 | 0 | 0 | 4 | 21.5196 | 21.5196 | 0 | 30 | 0 | 0 | 0 | 0 | 0 | 4 | 20.9982 | 20.9982 | 0.2666 | 30
07.05.2025¦12:32:17.262 | 0 | 0 | 0 | 0 | 0 | 4 | 21.4722 | 21.4722 | 0 | 30 | 0 | 0 | 0 | 0 | 0 | 4 | 20.9982 | 20.9982 | 0.2537 | 30
07.05.2025¦12:32:18.261 | 0 | 0 | 0 | 0 | 0 | 4 | 21.4722 | 21.4722 | 0 | 30 | 0 | 0 | 0 | 0 | 0 | 4 | 20.9982 | 20.9982 | 0.2752 | 30
07.05.2025¦12:32:19.262 | 0 | 0 | 0 | 0 | 0 | 4 | 21.4722 | 21.4722 | 0 | 30 | 0 | 0 | 0 | 0 | 0 | 4 | 20.9982 | 20.9982 | 0.2752 | 30
07.05.2025¦12:32:20.261 | 0 | 0 | 0 | 0 | 0 | 4 | 21.4722 | 21.4722 | 0 | 30 | 0 | 0 | 0 | 0 | 0 | 4 | 20.9982 | 20.9982 | 0.2752 | 30
07.05.2025¦12:32:21.262 | 0 | 0 | 0 | 0 | 0 | 4 | 21.4722 | 21.4722 | 0 | 30 | 0 | 0 | 0 | 0 | 0 | 4 | 20.9982 | 20.9982 | 0.2752 | 30
07.05.2025¦12:32:22.262 | 0 | 0 | 0 | 0 | 0 | 4 | 21.4722 | 21.4722 | 0 | 30 | 0 | 0 | 0 | 0 | 0 | 4 | 20.9982 | 20.9982 | 0.2752 | 30
07.05.2025¦12:32:23.263 | 0 | 0 | 0 | 0 | 0 | 4 | 21.4722 | 21.4722 | 0 | 30 | 0 | 0 | 0 | 0 | 0 | 4 | 20.9982 | 20.9982 | 0.2795 | 30
07.05.2025¦12:32:24.262 | 0 | 0 | 0 | 0 | 0 | 4 | 21.4722 | 21.4722 | 0 | 30 | 0 | 0 | 0 | 0 | 0 | 4 | 20.9982 | 20.9982 | 0.258 | 30
07.05.2025¦12:32:25.261 | 0 | 0 | 0 | 0 | 0 | 4 | 21.4722 | 21.4722 | 0 | 30 | 0 | 0 | 0 | 0 | 0 | 4 | 20.9982 | 20.9982 | 0.2795 | 30
07.05.2025¦12:32:26.262 | 0 | 0 | 0 | 0 | 0 | 4 | 21.5196 | 21.5196 | 0 | 30 | 0 | 0 | 0 | 0 | 0 | 4 | 20.9982 | 20.9982 | 0.2752 | 30
| OekoSolve | OekoSolve | OekoSolve | OekoSolve | OekoSolve | OekoSolve | OekoSolve | OekoSolve | OekoSolve | OekoSolve | OekoSolve | OekoSolve | OekoSolve | OekoSolve | OekoSolve | OekoSolve | OekoSolve | OekoSolve | OekoSolve | OekoSolve
| EnMeter_Prec1 | EnMeter_Prec1 | EnMeter_Prec1 | EnMeter_Prec1 | EnMeter_Prec1 | EnMeter_Prec1 | EnMeter_Prec1 | EnMeter_Prec1 | EnMeter_Prec1 | EnMeter_Prec1 | EnMeter_Prec2 | EnMeter_Prec2 | EnMeter_Prec2 | EnMeter_Prec2 | EnMeter_Prec2 | EnMeter_Prec2 | EnMeter_Prec2 | EnMeter_Prec2 | EnMeter_Prec2 | EnMeter_Prec2
| Prec1 P:W | Prec1 WTotal:kWh | Prec1 WDay:kWh | Prec1 WMonth:kWh | Prec1 WYear:kWh | Prec1 State:0 no info available¦1 Off¦2 Startup¦3 Ready¦4 On¦5 Charge¦6 Discharge¦7 Batt Low or Full¦8 Batt Full¦9 Batt low¦10 Finished¦11 Island¦12 Waiting¦91 Maintenance¦99 ERROR | Prec1 Spec Signal | Prec1 V:kV | Prec1 I:mA | Prec1 Info:0 Bit0¦1 Bit1¦2 Bit2¦3 Bit3¦4 HS Ein¦5 Freigabe / Abdeckung vorhanden¦6 Temp. FÃ¼hler aktiv¦7 Temp. FÃ¼hler unterbrochen¦8 Bit8¦9 Bit9¦10 Bit10¦11 Bit11¦12 Bit12¦13 Bit13¦14 Bit14¦15 Bit15¦ | Prec2 P:W | Prec2 WTotal:kWh | Prec2 WDay:kWh | Prec2 WMonth:kWh | Prec2 WYear:kWh | Prec2 State:0 no info available¦1 Off¦2 Startup¦3 Ready¦4 On¦5 Charge¦6 Discharge¦7 Batt Low or Full¦8 Batt Full¦9 Batt low¦10 Finished¦11 Island¦12 Waiting¦91 Maintenance¦99 ERROR | Prec2 Spec Signal | Prec2 V:kV | Prec2 I:mA | Prec2 Info:0 Bit0¦1 Bit1¦2 Bit2¦3 Bit3¦4 HS Ein¦5 Freigabe / Abdeckung vorhanden¦6 Temp. FÃ¼hler aktiv¦7 Temp. FÃ¼hler unterbrochen¦8 Bit8¦9 Bit9¦10 Bit10¦11 Bit11¦12 Bit12¦13 Bit13¦14 Bit14¦15 Bit15¦
07.05.2025¦12:32:27.262 | 0 | 0 | 0 | 0 | 0 | 4 | 21.4722 | 21.4722 | 0 | 30 | 0 | 0 | 0 | 0 | 0 | 4 | 20.9982 | 20.9982 | 0.2752 | 30
07.05.2025¦12:32:28.262 | 0 | 0 | 0 | 0 | 0 | 4 | 21.4722 | 21.4722 | 0 | 30 | 0 | 0 | 0 | 0 | 0 | 4 | 21.0456 | 21.0456 | 0.2666 | 30
07.05.2025¦12:32:29.262 | 0 | 0 | 0 | 0 | 0 | 4 | 21.5196 | 21.5196 | 0 | 30 | 0 | 0 | 0 | 0 | 0 | 4 | 20.9982 | 20.9982 | 0.2752 | 30
07.05.2025¦12:32:30.261 | 0 | 0 | 0 | 0 | 0 | 4 | 21.5196 | 21.5196 | 0 | 30 | 0 | 0 | 0 | 0 | 0 | 4 | 20.9982 | 20.9982 | 0.2752 | 30
07.05.2025¦12:32:31.262 | 0 | 0 | 0 | 0 | 0 | 4 | 21.4722 | 21.4722 | 0 | 30 | 0 | 0 | 0 | 0 | 0 | 4 | 21.0456 | 21.0456 | 0.2752 | 30
07.05.2025¦12:32:32.262 | 0 | 0 | 0 | 0 | 0 | 4 | 21.4722 | 21.4722 | 0 | 30 | 0 | 0 | 0 | 0 | 0 | 4 | 20.9982 | 20.9982 | 0.2752 | 30
07.05.2025¦12:32:33.263 | 0 | 0 | 0 | 0 | 0 | 4 | 21.5196 | 21.5196 | 0 | 30 | 0 | 0 | 0 | 0 | 0 | 4 | 20.9982 | 20.9982 | 0.2408 | 30
07.05.2025¦12:32:34.263 | 0 | 0 | 0 | 0 | 0 | 4 | 21.4722 | 21.4722 | 0 | 30 | 0 | 0 | 0 | 0 | 0 | 4 | 21.0456 | 21.0456 | 0.2408 | 30
07.05.2025¦12:32:35.263 | 0 | 0 | 0 | 0 | 0 | 4 | 21.4722 | 21.4722 | 0 | 30 | 0 | 0 | 0 | 0 | 0 | 4 | 20.9982 | 20.9982 | 0.258 | 30
07.05.2025¦12:32:36.262 | 0 | 0 | 0 | 0 | 0 | 4 | 21.4722 | 21.4722 | 0 | 30 | 0 | 0 | 0 | 0 | 0 | 4 | 20.9982 | 20.9982 | 0.258 | 30
07.05.2025¦12:32:37.264 | 0 | 0 | 0 | 0 | 0 | 4 | 21.4722 | 21.4722 | 0 | 30 | 0 | 0 | 0 | 0 | 0 | 4 | 20.9982 | 20.9982 | 0.2537 | 30
07.05.2025¦12:32:38.262 | 0 | 0 | 0 | 0 | 0 | 4 | 21.4722 | 21.4722 | 0 | 30 | 0 | 0 | 0 | 0 | 0 | 4 | 20.9982 | 20.9982 | 0.2537 | 30
07.05.2025¦12:32:39.261 | 0 | 0 | 0 | 0 | 0 | 4 | 21.4722 | 21.4722 | 0 | 30 | 0 | 0 | 0 | 0 | 0 | 4 | 20.9982 | 20.9982 | 0.2537 | 30
07.05.2025¦12:32:40.262 | 0 | 0 | 0 | 0 | 0 | 4 | 21.5196 | 21.5196 | 0 | 30 | 0 | 0 | 0 | 0 | 0 | 4 | 20.9982 | 20.9982 | 0.2795 | 30
07.05.2025¦12:32:41.263 | 0 | 0 | 0 | 0 | 0 | 4 | 21.4722 | 21.4722 | 0 | 30 | 0 | 0 | 0 | 0 | 0 | 4 | 20.9982 | 20.9982 | 0.2451 | 30
07.05.2025¦12:32:42.263 | 0 | 0 | 0 | 0 | 0 | 4 | 21.4722 | 21.4722 | 0 | 30 | 0 | 0 | 0 | 0 | 0 | 4 | 20.9982 | 20.9982 | 0.2408 | 30
07.05.2025¦12:32:43.263 | 0 | 0 | 0 | 0 | 0 | 4 | 21.4722 | 21.4722 | 0 | 30 | 0 | 0 | 0 | 0 | 0 | 4 | 21.0456 | 21.0456 | 0.2236 | 30
07.05.2025¦12:32:44.263 | 0 | 0 | 0 | 0 | 0 | 4 | 21.4722 | 21.4722 | 0 | 30 | 0 | 0 | 0 | 0 | 0 | 4 | 21.0456 | 21.0456 | 0.2236 | 30
07.05.2025¦12:32:45.261 | 0 | 0 | 0 | 0 | 0 | 4 | 21.4722 | 21.4722 | 0 | 30 | 0 | 0 | 0 | 0 | 0 | 4 | 20.9982 | 20.9982 | 0.2236 | 30
07.05.2025¦12:32:46.262 | 0 | 0 | 0 | 0 | 0 | 4 | 21.5196 | 21.5196 | 0 | 30 | 0 | 0 | 0 | 0 | 0 | 4 | 20.9982 | 20.9982 | 0.2236 | 30
07.05.2025¦12:32:47.261 | 0 | 0 | 0 | 0 | 0 | 4 | 21.5196 | 21.5196 | 0 | 30 | 0 | 0 | 0 | 0 | 0 | 4 | 20.9982 | 20.9982 | 0.2021 | 30
07.05.2025¦12:32:48.262 | 0 | 0 | 0 | 0 | 0 | 4 | 21.5196 | 21.5196 | 0 | 30 | 0 | 0 | 0 | 0 | 0 | 4 | 20.9982 | 20.9982 | 0.215 | 30
07.05.2025¦12:32:49.261 | 0 | 0 | 0 | 0 | 0 | 4 | 21.4722 | 21.4722 | 0 | 30 | 0 | 0 | 0 | 0 | 0 | 4 | 20.9982 | 20.9982 | 0.2193 | 30
07.05.2025¦12:32:50.262 | 0 | 0 | 0 | 0 | 0 | 4 | 21.5196 | 21.5196 | 0 | 30 | 0 | 0 | 0 | 0 | 0 | 4 | 21.0456 | 21.0456 | 0.2107 | 30
07.05.2025¦12:32:51.264 | 0 | 0 | 0 | 0 | 0 | 4 | 21.4722 | 21.4722 | 0 | 30 | 0 | 0 | 0 | 0 | 0 | 4 | 20.9508 | 20.9508 | 0.215 | 30
07.05.2025¦12:32:52.262 | 0 | 0 | 0 | 0 | 0 | 4 | 21.4722 | 21.4722 | 0 | 30 | 0 | 0 | 0 | 0 | 0 | 4 | 20.9508 | 20.9508 | 0.215 | 30
07.05.2025¦12:32:53.262 | 0 | 0 | 0 | 0 | 0 | 4 | 21.4722 | 21.4722 | 0 | 30 | 0 | 0 | 0 | 0 | 0 | 4 | 20.9982 | 20.9982 | 0.2967 | 30
07.05.2025¦12:32:54.261 | 0 | 0 | 0 | 0 | 0 | 4 | 21.4722 | 21.4722 | 0 | 30 | 0 | 0 | 0 | 0 | 0 | 4 | 20.9982 | 20.9982 | 0.2967 | 30
07.05.2025¦12:32:55.262 | 0 | 0 | 0 | 0 | 0 | 4 | 21.3774 | 21.3774 | 0 | 30 | 0 | 0 | 0 | 0 | 0 | 4 | 20.9982 | 20.9982 | 0.3483 | 30
07.05.2025¦12:32:56.261 | 0 | 0 | 0 | 0 | 0 | 4 | 21.4722 | 21.4722 | 0 | 30 | 0 | 0 | 0 | 0 | 0 | 4 | 20.9982 | 20.9982 | 0.3483 | 30
| OekoSolve | OekoSolve | OekoSolve | OekoSolve | OekoSolve | OekoSolve | OekoSolve | OekoSolve | OekoSolve | OekoSolve | OekoSolve | OekoSolve | OekoSolve | OekoSolve | OekoSolve | OekoSolve | OekoSolve | OekoSolve | OekoSolve | OekoSolve
| EnMeter_Prec1 | EnMeter_Prec1 | EnMeter_Prec1 | EnMeter_Prec1 | EnMeter_Prec1 | EnMeter_Prec1 | EnMeter_Prec1 | EnMeter_Prec1 | EnMeter_Prec1 | EnMeter_Prec1 | EnMeter_Prec2 | EnMeter_Prec2 | EnMeter_Prec2 | EnMeter_Prec2 | EnMeter_Prec2 | EnMeter_Prec2 | EnMeter_Prec2 | EnMeter_Prec2 | EnMeter_Prec2 | EnMeter_Prec2
| Prec1 P:W | Prec1 WTotal:kWh | Prec1 WDay:kWh | Prec1 WMonth:kWh | Prec1 WYear:kWh | Prec1 State:0 no info available¦1 Off¦2 Startup¦3 Ready¦4 On¦5 Charge¦6 Discharge¦7 Batt Low or Full¦8 Batt Full¦9 Batt low¦10 Finished¦11 Island¦12 Waiting¦91 Maintenance¦99 ERROR | Prec1 Spec Signal | Prec1 V:kV | Prec1 I:mA | Prec1 Info:0 Bit0¦1 Bit1¦2 Bit2¦3 Bit3¦4 HS Ein¦5 Freigabe / Abdeckung vorhanden¦6 Temp. FÃ¼hler aktiv¦7 Temp. FÃ¼hler unterbrochen¦8 Bit8¦9 Bit9¦10 Bit10¦11 Bit11¦12 Bit12¦13 Bit13¦14 Bit14¦15 Bit15¦ | Prec2 P:W | Prec2 WTotal:kWh | Prec2 WDay:kWh | Prec2 WMonth:kWh | Prec2 WYear:kWh | Prec2 State:0 no info available¦1 Off¦2 Startup¦3 Ready¦4 On¦5 Charge¦6 Discharge¦7 Batt Low or Full¦8 Batt Full¦9 Batt low¦10 Finished¦11 Island¦12 Waiting¦91 Maintenance¦99 ERROR | Prec2 Spec Signal | Prec2 V:kV | Prec2 I:mA | Prec2 Info:0 Bit0¦1 Bit1¦2 Bit2¦3 Bit3¦4 HS Ein¦5 Freigabe / Abdeckung vorhanden¦6 Temp. FÃ¼hler aktiv¦7 Temp. FÃ¼hler unterbrochen¦8 Bit8¦9 Bit9¦10 Bit10¦11 Bit11¦12 Bit12¦13 Bit13¦14 Bit14¦15 Bit15¦
07.05.2025¦12:32:57.262 | 0 | 0 | 0 | 0 | 0 | 4 | 21.4722 | 21.4722 | 0 | 30 | 0 | 0 | 0 | 0 | 0 | 4 | 20.9982 | 20.9982 | 0.301 | 30
07.05.2025¦12:32:58.262 | 0 | 0 | 0 | 0 | 0 | 4 | 21.4722 | 21.4722 | 0 | 30 | 0 | 0 | 0 | 0 | 0 | 4 | 20.9982 | 20.9982 | 0.387 | 30
07.05.2025¦12:32:59.263 | 0 | 0 | 0 | 0 | 0 | 4 | 21.4722 | 21.4722 | 0 | 30 | 0 | 0 | 0 | 0 | 0 | 4 | 20.9508 | 20.9508 | 0.3096 | 30
07.05.2025¦12:33:00.262 | 0 | 0 | 0 | 0 | 0 | 4 | 21.4722 | 21.4722 | 0 | 30 | 0 | 0 | 0 | 0 | 0 | 4 | 20.9508 | 20.9508 | 0.3096 | 30
07.05.2025¦12:33:01.261 | 0 | 0 | 0 | 0 | 0 | 4 | 21.4722 | 21.4722 | 0 | 30 | 0 | 0 | 0 | 0 | 0 | 4 | 20.9982 | 20.9982 | 0.2838 | 30
07.05.2025¦12:33:02.262 | 0 | 0 | 0 | 0 | 0 | 4 | 21.4722 | 21.4722 | 0 | 30 | 0 | 0 | 0 | 0 | 0 | 4 | 20.9982 | 20.9982 | 0.2666 | 30
07.05.2025¦12:33:03.263 | 0 | 0 | 0 | 0 | 0 | 4 | 21.4722 | 21.4722 | 0 | 30 | 0 | 0 | 0 | 0 | 0 | 4 | 20.9982 | 20.9982 | 0.2451 | 30
07.05.2025¦12:33:04.263 | 0 | 0 | 0 | 0 | 0 | 4 | 21.5196 | 21.5196 | 0 | 30 | 0 | 0 | 0 | 0 | 0 | 4 | 20.9982 | 20.9982 | 0.2365 | 30
07.05.2025¦12:33:05.264 | 0 | 0 | 0 | 0 | 0 | 4 | 21.4722 | 21.4722 | 0 | 30 | 0 | 0 | 0 | 0 | 0 | 4 | 20.9982 | 20.9982 | 0.2451 | 30
07.05.2025¦12:33:06.261 | 0 | 0 | 0 | 0 | 0 | 4 | 21.4722 | 21.4722 | 0 | 30 | 0 | 0 | 0 | 0 | 0 | 4 | 20.9982 | 20.9982 | 0.2451 | 30
07.05.2025¦12:33:07.262 | 0 | 0 | 0 | 0 | 0 | 4 | 21.4722 | 21.4722 | 0 | 30 | 0 | 0 | 0 | 0 | 0 | 4 | 20.9982 | 20.9982 | 0.2451 | 30
07.05.2025¦12:33:08.262 | 0 | 0 | 0 | 0 | 0 | 4 | 21.4722 | 21.4722 | 0 | 30 | 0 | 0 | 0 | 0 | 0 | 4 | 20.9982 | 20.9982 | 0.2451 | 30
07.05.2025¦12:33:09.261 | 0 | 0 | 0 | 0 | 0 | 4 | 21.4722 | 21.4722 | 0 | 30 | 0 | 0 | 0 | 0 | 0 | 4 | 20.9982 | 20.9982 | 0.2408 | 30
07.05.2025¦12:33:10.263 | 0 | 0 | 0 | 0 | 0 | 4 | 21.4722 | 21.4722 | 0 | 30 | 0 | 0 | 0 | 0 | 0 | 4 | 20.9982 | 20.9982 | 0.258 | 30
07.05.2025¦12:33:11.261 | 0 | 0 | 0 | 0 | 0 | 4 | 21.4722 | 21.4722 | 0 | 30 | 0 | 0 | 0 | 0 | 0 | 4 | 20.9508 | 20.9508 | 0.2408 | 30
07.05.2025¦12:33:12.262 | 0 | 0 | 0 | 0 | 0 | 4 | 21.4722 | 21.4722 | 0 | 30 | 0 | 0 | 0 | 0 | 0 | 4 | 20.9982 | 20.9982 | 0.2881 | 30
07.05.2025¦12:33:13.262 | 0 | 0 | 0 | 0 | 0 | 4 | 21.4722 | 21.4722 | 0 | 30 | 0 | 0 | 0 | 0 | 0 | 4 | 20.9982 | 20.9982 | 0.2881 | 30
07.05.2025¦12:33:14.261 | 0 | 0 | 0 | 0 | 0 | 4 | 21.4722 | 21.4722 | 0 | 30 | 0 | 0 | 0 | 0 | 0 | 4 | 20.9982 | 20.9982 | 0.2752 | 30
07.05.2025¦12:33:15.262 | 0 | 0 | 0 | 0 | 0 | 4 | 21.5196 | 21.5196 | 0 | 30 | 0 | 0 | 0 | 0 | 0 | 4 | 20.9982 | 20.9982 | 0.2881 | 30
07.05.2025¦12:33:16.262 | 0 | 0 | 0 | 0 | 0 | 4 | 21.5196 | 21.5196 | 0 | 30 | 0 | 0 | 0 | 0 | 0 | 4 | 20.9982 | 20.9982 | 0.2881 | 30
07.05.2025¦12:33:17.262 | 0 | 0 | 0 | 0 | 0 | 4 | 21.4722 | 21.4722 | 0 | 30 | 0 | 0 | 0 | 0 | 0 | 4 | 20.9982 | 20.9982 | 0.3225 | 30
07.05.2025¦12:33:18.262 | 0 | 0 | 0 | 0 | 0 | 4 | 21.4722 | 21.4722 | 0 | 30 | 0 | 0 | 0 | 0 | 0 | 4 | 20.9982 | 20.9982 | 0.3182 | 30
07.05.2025¦12:33:19.262 | 0 | 0 | 0 | 0 | 0 | 4 | 21.4722 | 21.4722 | 0 | 30 | 0 | 0 | 0 | 0 | 0 | 4 | 20.9982 | 20.9982 | 0.3096 | 30
07.05.2025¦12:33:20.261 | 0 | 0 | 0 | 0 | 0 | 4 | 21.4722 | 21.4722 | 0 | 30 | 0 | 0 | 0 | 0 | 0 | 4 | 20.9982 | 20.9982 | 0.301 | 30
07.05.2025¦12:33:21.262 | 0 | 0 | 0 | 0 | 0 | 4 | 21.4722 | 21.4722 | 0 | 30 | 0 | 0 | 0 | 0 | 0 | 4 | 21.0456 | 21.0456 | 0.3182 | 30
07.05.2025¦12:33:22.263 | 0 | 0 | 0 | 0 | 0 | 4 | 21.4722 | 21.4722 | 0 | 30 | 0 | 0 | 0 | 0 | 0 | 4 | 20.9982 | 20.9982 | 0.3225 | 30
07.05.2025¦12:33:23.262 | 0 | 0 | 0 | 0 | 0 | 4 | 21.4722 | 21.4722 | 0 | 30 | 0 | 0 | 0 | 0 | 0 | 4 | 20.9982 | 20.9982 | 0.3225 | 30
07.05.2025¦12:33:24.262 | 0 | 0 | 0 | 0 | 0 | 4 | 21.6618 | 21.6618 | 0 | 30 | 0 | 0 | 0 | 0 | 0 | 4 | 20.9982 | 20.9982 | 0.1204 | 30
07.05.2025¦12:33:25.263 | 0 | 0 | 0 | 0 | 0 | 99 | 0 | 0 | 0 | 30 | 0 | 0 | 0 | 0 | 0 | 99 | 0 | 0 | 0 | 30
07.05.2025¦12:33:26.266 | 0 | 0 | 0 | 0 | 0 | 99 | 7.7736 | 7.7736 | 0 | 30 | 0 | 0 | 0 | 0 | 0 | 99 | 8.1528 | 8.1528 | 0 | 30
| OekoSolve | OekoSolve | OekoSolve | OekoSolve | OekoSolve | OekoSolve | OekoSolve | OekoSolve | OekoSolve | OekoSolve | OekoSolve | OekoSolve | OekoSolve | OekoSolve | OekoSolve | OekoSolve | OekoSolve | OekoSolve | OekoSolve | OekoSolve
| EnMeter_Prec1 | EnMeter_Prec1 | EnMeter_Prec1 | EnMeter_Prec1 | EnMeter_Prec1 | EnMeter_Prec1 | EnMeter_Prec1 | EnMeter_Prec1 | EnMeter_Prec1 | EnMeter_Prec1 | EnMeter_Prec2 | EnMeter_Prec2 | EnMeter_Prec2 | EnMeter_Prec2 | EnMeter_Prec2 | EnMeter_Prec2 | EnMeter_Prec2 | EnMeter_Prec2 | EnMeter_Prec2 | EnMeter_Prec2
| Prec1 P:W | Prec1 WTotal:kWh | Prec1 WDay:kWh | Prec1 WMonth:kWh | Prec1 WYear:kWh | Prec1 State:0 no info available¦1 Off¦2 Startup¦3 Ready¦4 On¦5 Charge¦6 Discharge¦7 Batt Low or Full¦8 Batt Full¦9 Batt low¦10 Finished¦11 Island¦12 Waiting¦91 Maintenance¦99 ERROR | Prec1 Spec Signal | Prec1 V:kV | Prec1 I:mA | Prec1 Info:0 Bit0¦1 Bit1¦2 Bit2¦3 Bit3¦4 HS Ein¦5 Freigabe / Abdeckung vorhanden¦6 Temp. FÃ¼hler aktiv¦7 Temp. FÃ¼hler unterbrochen¦8 Bit8¦9 Bit9¦10 Bit10¦11 Bit11¦12 Bit12¦13 Bit13¦14 Bit14¦15 Bit15¦ | Prec2 P:W | Prec2 WTotal:kWh | Prec2 WDay:kWh | Prec2 WMonth:kWh | Prec2 WYear:kWh | Prec2 State:0 no info available¦1 Off¦2 Startup¦3 Ready¦4 On¦5 Charge¦6 Discharge¦7 Batt Low or Full¦8 Batt Full¦9 Batt low¦10 Finished¦11 Island¦12 Waiting¦91 Maintenance¦99 ERROR | Prec2 Spec Signal | Prec2 V:kV | Prec2 I:mA | Prec2 Info:0 Bit0¦1 Bit1¦2 Bit2¦3 Bit3¦4 HS Ein¦5 Freigabe / Abdeckung vorhanden¦6 Temp. FÃ¼hler aktiv¦7 Temp. FÃ¼hler unterbrochen¦8 Bit8¦9 Bit9¦10 Bit10¦11 Bit11¦12 Bit12¦13 Bit13¦14 Bit14¦15 Bit15¦
07.05.2025¦12:33:27.262 | 0 | 0 | 0 | 0 | 0 | 4 | 8.1054 | 8.1054 | 0 | 30 | 0 | 0 | 0 | 0 | 0 | 4 | 8.295 | 8.295 | 0 | 30
07.05.2025¦12:33:28.262 | 0 | 0 | 0 | 0 | 0 | 4 | 13.2246 | 13.2246 | 0 | 30 | 0 | 0 | 0 | 0 | 0 | 4 | 13.4142 | 13.4142 | 0.0086 | 30
07.05.2025¦12:33:29.262 | 0 | 0 | 0 | 0 | 0 | 4 | 13.2246 | 13.2246 | 0 | 30 | 0 | 0 | 0 | 0 | 0 | 4 | 13.4142 | 13.4142 | 0.0086 | 30
07.05.2025¦12:33:30.262 | 0 | 0 | 0 | 0 | 0 | 99 | 0 | 0 | 0 | 30 | 0 | 0 | 0 | 0 | 0 | 99 | 0 | 0 | 0 | 30
07.05.2025¦12:33:31.262 | 0 | 0 | 0 | 0 | 0 | 99 | 0 | 0 | 0 | 30 | 0 | 0 | 0 | 0 | 0 | 99 | 0 | 0 | 0 | 30
07.05.2025¦12:33:32.262 | 0 | 0 | 0 | 0 | 0 | 4 | 8.295 | 8.295 | 0 | 30 | 0 | 0 | 0 | 0 | 0 | 4 | 8.1054 | 8.1054 | 0 | 30
07.05.2025¦12:33:33.263 | 0 | 0 | 0 | 0 | 0 | 4 | 14.7888 | 14.7888 | 0.0215 | 30 | 0 | 0 | 0 | 0 | 0 | 4 | 14.7888 | 14.7888 | 0 | 30
07.05.2025¦12:33:34.261 | 0 | 0 | 0 | 0 | 0 | 4 | 14.7888 | 14.7888 | 0.0215 | 30 | 0 | 0 | 0 | 0 | 0 | 4 | 14.7888 | 14.7888 | 0 | 30
07.05.2025¦12:33:35.263 | 0 | 0 | 0 | 0 | 0 | 4 | 21.5196 | 21.5196 | 0 | 30 | 0 | 0 | 0 | 0 | 0 | 4 | 20.9982 | 20.9982 | 0.3483 | 30
07.05.2025¦12:33:36.261 | 0 | 0 | 0 | 0 | 0 | 4 | 21.5196 | 21.5196 | 0 | 30 | 0 | 0 | 0 | 0 | 0 | 4 | 20.9982 | 20.9982 | 0.3483 | 30
07.05.2025¦12:33:37.262 | 0 | 0 | 0 | 0 | 0 | 4 | 21.4722 | 21.4722 | 0 | 30 | 0 | 0 | 0 | 0 | 0 | 4 | 20.9508 | 20.9508 | 0.3569 | 30
07.05.2025¦12:33:38.263 | 0 | 0 | 0 | 0 | 0 | 4 | 21.3774 | 21.3774 | 0 | 30 | 0 | 0 | 0 | 0 | 0 | 4 | 21.0456 | 21.0456 | 0.3268 | 30
07.05.2025¦12:33:39.263 | 0 | 0 | 0 | 0 | 0 | 4 | 21.4722 | 21.4722 | 0 | 30 | 0 | 0 | 0 | 0 | 0 | 4 | 20.9982 | 20.9982 | 0.3354 | 30
07.05.2025¦12:33:40.263 | 0 | 0 | 0 | 0 | 0 | 4 | 21.4722 | 21.4722 | 0 | 30 | 0 | 0 | 0 | 0 | 0 | 4 | 20.9982 | 20.9982 | 0.3354 | 30
07.05.2025¦12:33:41.261 | 0 | 0 | 0 | 0 | 0 | 4 | 21.4722 | 21.4722 | 0 | 30 | 0 | 0 | 0 | 0 | 0 | 4 | 20.9508 | 20.9508 | 0.3268 | 30
07.05.2025¦12:33:42.262 | 0 | 0 | 0 | 0 | 0 | 4 | 21.4722 | 21.4722 | 0 | 30 | 0 | 0 | 0 | 0 | 0 | 4 | 20.9982 | 20.9982 | 0.3225 | 30
07.05.2025¦12:33:43.263 | 0 | 0 | 0 | 0 | 0 | 4 | 21.3774 | 21.3774 | 0 | 30 | 0 | 0 | 0 | 0 | 0 | 4 | 20.9982 | 20.9982 | 0.3397 | 30
07.05.2025¦12:33:44.263 | 0 | 0 | 0 | 0 | 0 | 4 | 21.4722 | 21.4722 | 0 | 30 | 0 | 0 | 0 | 0 | 0 | 4 | 21.0456 | 21.0456 | 0.3354 | 30
07.05.2025¦12:33:45.262 | 0 | 0 | 0 | 0 | 0 | 4 | 21.4722 | 21.4722 | 0 | 30 | 0 | 0 | 0 | 0 | 0 | 4 | 20.9508 | 20.9508 | 0.3053 | 30
07.05.2025¦12:33:46.262 | 0 | 0 | 0 | 0 | 0 | 4 | 21.4722 | 21.4722 | 0 | 30 | 0 | 0 | 0 | 0 | 0 | 4 | 20.9508 | 20.9508 | 0.3053 | 30
07.05.2025¦12:33:47.264 | 0 | 0 | 0 | 0 | 0 | 4 | 21.5196 | 21.5196 | 0 | 30 | 0 | 0 | 0 | 0 | 0 | 4 | 20.9982 | 20.9982 | 0.301 | 30
07.05.2025¦12:33:48.262 | 0 | 0 | 0 | 0 | 0 | 4 | 21.5196 | 21.5196 | 0 | 30 | 0 | 0 | 0 | 0 | 0 | 4 | 20.9982 | 20.9982 | 0.301 | 30
07.05.2025¦12:33:49.263 | 0 | 0 | 0 | 0 | 0 | 4 | 21.4722 | 21.4722 | 0 | 30 | 0 | 0 | 0 | 0 | 0 | 4 | 20.9982 | 20.9982 | 0.3354 | 30
07.05.2025¦12:33:50.262 | 0 | 0 | 0 | 0 | 0 | 4 | 21.4722 | 21.4722 | 0 | 30 | 0 | 0 | 0 | 0 | 0 | 4 | 20.9982 | 20.9982 | 0.3268 | 30
07.05.2025¦12:33:51.263 | 0 | 0 | 0 | 0 | 0 | 4 | 21.4722 | 21.4722 | 0 | 30 | 0 | 0 | 0 | 0 | 0 | 4 | 20.9982 | 20.9982 | 0.3268 | 30
07.05.2025¦12:33:52.263 | 0 | 0 | 0 | 0 | 0 | 4 | 21.4722 | 21.4722 | 0 | 30 | 0 | 0 | 0 | 0 | 0 | 4 | 21.0456 | 21.0456 | 0.3225 | 30
07.05.2025¦12:33:53.263 | 0 | 0 | 0 | 0 | 0 | 4 | 21.4722 | 21.4722 | 0 | 30 | 0 | 0 | 0 | 0 | 0 | 4 | 20.9982 | 20.9982 | 0.3182 | 30
07.05.2025¦12:33:54.263 | 0 | 0 | 0 | 0 | 0 | 4 | 21.4722 | 21.4722 | 0 | 30 | 0 | 0 | 0 | 0 | 0 | 4 | 20.9982 | 20.9982 | 0.3182 | 30
07.05.2025¦12:33:55.261 | 0 | 0 | 0 | 0 | 0 | 4 | 21.4722 | 21.4722 | 0 | 30 | 0 | 0 | 0 | 0 | 0 | 4 | 20.9982 | 20.9982 | 0.3397 | 30
07.05.2025¦12:33:56.262 | 0 | 0 | 0 | 0 | 0 | 4 | 21.4722 | 21.4722 | 0 | 30 | 0 | 0 | 0 | 0 | 0 | 4 | 20.9982 | 20.9982 | 0.3397 | 30
| OekoSolve | OekoSolve | OekoSolve | OekoSolve | OekoSolve | OekoSolve | OekoSolve | OekoSolve | OekoSolve | OekoSolve | OekoSolve | OekoSolve | OekoSolve | OekoSolve | OekoSolve | OekoSolve | OekoSolve | OekoSolve | OekoSolve | OekoSolve
| EnMeter_Prec1 | EnMeter_Prec1 | EnMeter_Prec1 | EnMeter_Prec1 | EnMeter_Prec1 | EnMeter_Prec1 | EnMeter_Prec1 | EnMeter_Prec1 | EnMeter_Prec1 | EnMeter_Prec1 | EnMeter_Prec2 | EnMeter_Prec2 | EnMeter_Prec2 | EnMeter_Prec2 | EnMeter_Prec2 | EnMeter_Prec2 | EnMeter_Prec2 | EnMeter_Prec2 | EnMeter_Prec2 | EnMeter_Prec2
| Prec1 P:W | Prec1 WTotal:kWh | Prec1 WDay:kWh | Prec1 WMonth:kWh | Prec1 WYear:kWh | Prec1 State:0 no info available¦1 Off¦2 Startup¦3 Ready¦4 On¦5 Charge¦6 Discharge¦7 Batt Low or Full¦8 Batt Full¦9 Batt low¦10 Finished¦11 Island¦12 Waiting¦91 Maintenance¦99 ERROR | Prec1 Spec Signal | Prec1 V:kV | Prec1 I:mA | Prec1 Info:0 Bit0¦1 Bit1¦2 Bit2¦3 Bit3¦4 HS Ein¦5 Freigabe / Abdeckung vorhanden¦6 Temp. FÃ¼hler aktiv¦7 Temp. FÃ¼hler unterbrochen¦8 Bit8¦9 Bit9¦10 Bit10¦11 Bit11¦12 Bit12¦13 Bit13¦14 Bit14¦15 Bit15¦ | Prec2 P:W | Prec2 WTotal:kWh | Prec2 WDay:kWh | Prec2 WMonth:kWh | Prec2 WYear:kWh | Prec2 State:0 no info available¦1 Off¦2 Startup¦3 Ready¦4 On¦5 Charge¦6 Discharge¦7 Batt Low or Full¦8 Batt Full¦9 Batt low¦10 Finished¦11 Island¦12 Waiting¦91 Maintenance¦99 ERROR | Prec2 Spec Signal | Prec2 V:kV | Prec2 I:mA | Prec2 Info:0 Bit0¦1 Bit1¦2 Bit2¦3 Bit3¦4 HS Ein¦5 Freigabe / Abdeckung vorhanden¦6 Temp. FÃ¼hler aktiv¦7 Temp. FÃ¼hler unterbrochen¦8 Bit8¦9 Bit9¦10 Bit10¦11 Bit11¦12 Bit12¦13 Bit13¦14 Bit14¦15 Bit15¦
07.05.2025¦12:33:57.262 | 0 | 0 | 0 | 0 | 0 | 4 | 21.4722 | 21.4722 | 0 | 30 | 0 | 0 | 0 | 0 | 0 | 4 | 20.9982 | 20.9982 | 0.3397 | 30
07.05.2025¦12:33:58.262 | 0 | 0 | 0 | 0 | 0 | 4 | 21.4722 | 21.4722 | 0 | 30 | 0 | 0 | 0 | 0 | 0 | 4 | 20.9982 | 20.9982 | 0.3354 | 30
07.05.2025¦12:33:59.261 | 0 | 0 | 0 | 0 | 0 | 4 | 21.4722 | 21.4722 | 0 | 30 | 0 | 0 | 0 | 0 | 0 | 4 | 20.9982 | 20.9982 | 0.3053 | 30
07.05.2025¦12:34:00.262 | 0 | 0 | 0 | 0 | 0 | 4 | 21.4722 | 21.4722 | 0 | 30 | 0 | 0 | 0 | 0 | 0 | 4 | 20.9982 | 20.9982 | 0.3225 | 30
07.05.2025¦12:34:01.264 | 0 | 0 | 0 | 0 | 0 | 4 | 21.4722 | 21.4722 | 0 | 30 | 0 | 0 | 0 | 0 | 0 | 4 | 20.9982 | 20.9982 | 0.3182 | 30
07.05.2025¦12:34:02.262 | 0 | 0 | 0 | 0 | 0 | 4 | 21.4722 | 21.4722 | 0 | 30 | 0 | 0 | 0 | 0 | 0 | 4 | 20.9982 | 20.9982 | 0.3182 | 30
07.05.2025¦12:34:03.262 | 0 | 0 | 0 | 0 | 0 | 4 | 21.4722 | 21.4722 | 0 | 30 | 0 | 0 | 0 | 0 | 0 | 4 | 20.9982 | 20.9982 | 0.3397 | 30
07.05.2025¦12:34:04.263 | 0 | 0 | 0 | 0 | 0 | 4 | 21.4722 | 21.4722 | 0 | 30 | 0 | 0 | 0 | 0 | 0 | 4 | 20.9982 | 20.9982 | 0.3354 | 30
07.05.2025¦12:34:05.261 | 0 | 0 | 0 | 0 | 0 | 4 | 21.4722 | 21.4722 | 0 | 30 | 0 | 0 | 0 | 0 | 0 | 4 | 20.9982 | 20.9982 | 0.3354 | 30
07.05.2025¦12:34:06.261 | 0 | 0 | 0 | 0 | 0 | 4 | 21.4722 | 21.4722 | 0 | 30 | 0 | 0 | 0 | 0 | 0 | 4 | 20.9982 | 20.9982 | 0.4171 | 30
07.05.2025¦12:34:07.262 | 0 | 0 | 0 | 0 | 0 | 4 | 21.4722 | 21.4722 | 0 | 30 | 0 | 0 | 0 | 0 | 0 | 4 | 20.9982 | 20.9982 | 0.3913 | 30
07.05.2025¦12:34:08.263 | 0 | 0 | 0 | 0 | 0 | 4 | 21.4722 | 21.4722 | 0 | 30 | 0 | 0 | 0 | 0 | 0 | 4 | 20.9982 | 20.9982 | 0.3569 | 30
07.05.2025¦12:34:09.262 | 0 | 0 | 0 | 0 | 0 | 4 | 21.4722 | 21.4722 | 0 | 30 | 0 | 0 | 0 | 0 | 0 | 4 | 20.9982 | 20.9982 | 0.3698 | 30
07.05.2025¦12:34:10.263 | 0 | 0 | 0 | 0 | 0 | 4 | 21.4722 | 21.4722 | 0 | 30 | 0 | 0 | 0 | 0 | 0 | 4 | 20.9982 | 20.9982 | 0.3655 | 30
07.05.2025¦12:34:11.263 | 0 | 0 | 0 | 0 | 0 | 4 | 21.4248 | 21.4248 | 0 | 30 | 0 | 0 | 0 | 0 | 0 | 4 | 20.9982 | 20.9982 | 0.3827 | 30
07.05.2025¦12:34:12.262 | 0 | 0 | 0 | 0 | 0 | 4 | 21.4248 | 21.4248 | 0 | 30 | 0 | 0 | 0 | 0 | 0 | 4 | 20.9982 | 20.9982 | 0.3827 | 30
07.05.2025¦12:34:13.262 | 0 | 0 | 0 | 0 | 0 | 4 | 21.3774 | 21.3774 | 0 | 30 | 0 | 0 | 0 | 0 | 0 | 4 | 20.9982 | 20.9982 | 0.3655 | 30
07.05.2025¦12:34:14.263 | 0 | 0 | 0 | 0 | 0 | 4 | 21.4722 | 21.4722 | 0 | 30 | 0 | 0 | 0 | 0 | 0 | 4 | 20.9982 | 20.9982 | 0.3741 | 30
07.05.2025¦12:34:15.263 | 0 | 0 | 0 | 0 | 0 | 4 | 21.4722 | 21.4722 | 0 | 30 | 0 | 0 | 0 | 0 | 0 | 4 | 20.9982 | 20.9982 | 0.3741 | 30
07.05.2025¦12:34:16.261 | 0 | 0 | 0 | 0 | 0 | 4 | 21.4722 | 21.4722 | 0 | 30 | 0 | 0 | 0 | 0 | 0 | 4 | 20.9982 | 20.9982 | 0.3827 | 30
07.05.2025¦12:34:17.262 | 0 | 0 | 0 | 0 | 0 | 4 | 21.4722 | 21.4722 | 0 | 30 | 0 | 0 | 0 | 0 | 0 | 4 | 20.9982 | 20.9982 | 0.387 | 30
07.05.2025¦12:34:18.263 | 0 | 0 | 0 | 0 | 0 | 4 | 21.4722 | 21.4722 | 0 | 30 | 0 | 0 | 0 | 0 | 0 | 4 | 20.9982 | 20.9982 | 0.3784 | 30
07.05.2025¦12:34:19.262 | 0 | 0 | 0 | 0 | 0 | 4 | 21.4722 | 21.4722 | 0 | 30 | 0 | 0 | 0 | 0 | 0 | 4 | 20.9982 | 20.9982 | 0.3956 | 30
07.05.2025¦12:34:20.262 | 0 | 0 | 0 | 0 | 0 | 4 | 21.4722 | 21.4722 | 0 | 30 | 0 | 0 | 0 | 0 | 0 | 4 | 20.9982 | 20.9982 | 0.3612 | 30
07.05.2025¦12:34:21.262 | 0 | 0 | 0 | 0 | 0 | 4 | 21.4722 | 21.4722 | 0 | 30 | 0 | 0 | 0 | 0 | 0 | 4 | 20.9982 | 20.9982 | 0.3741 | 30
07.05.2025¦12:34:22.261 | 0 | 0 | 0 | 0 | 0 | 4 | 21.4722 | 21.4722 | 0 | 30 | 0 | 0 | 0 | 0 | 0 | 4 | 20.9982 | 20.9982 | 0.3741 | 30
07.05.2025¦12:34:23.262 | 0 | 0 | 0 | 0 | 0 | 4 | 21.4248 | 21.4248 | 0 | 30 | 0 | 0 | 0 | 0 | 0 | 4 | 20.9982 | 20.9982 | 0.4128 | 30
07.05.2025¦12:34:24.262 | 0 | 0 | 0 | 0 | 0 | 4 | 21.4248 | 21.4248 | 0 | 30 | 0 | 0 | 0 | 0 | 0 | 4 | 20.9982 | 20.9982 | 0.4128 | 30
07.05.2025¦12:34:25.263 | 0 | 0 | 0 | 0 | 0 | 4 | 21.4722 | 21.4722 | 0 | 30 | 0 | 0 | 0 | 0 | 0 | 4 | 20.9982 | 20.9982 | 0.3698 | 30
07.05.2025¦12:34:26.263 | 0 | 0 | 0 | 0 | 0 | 4 | 21.4248 | 21.4248 | 0 | 30 | 0 | 0 | 0 | 0 | 0 | 4 | 21.0456 | 21.0456 | 0.3698 | 30
| OekoSolve | OekoSolve | OekoSolve | OekoSolve | OekoSolve | OekoSolve | OekoSolve | OekoSolve | OekoSolve | OekoSolve | OekoSolve | OekoSolve | OekoSolve | OekoSolve | OekoSolve | OekoSolve | OekoSolve | OekoSolve | OekoSolve | OekoSolve
| EnMeter_Prec1 | EnMeter_Prec1 | EnMeter_Prec1 | EnMeter_Prec1 | EnMeter_Prec1 | EnMeter_Prec1 | EnMeter_Prec1 | EnMeter_Prec1 | EnMeter_Prec1 | EnMeter_Prec1 | EnMeter_Prec2 | EnMeter_Prec2 | EnMeter_Prec2 | EnMeter_Prec2 | EnMeter_Prec2 | EnMeter_Prec2 | EnMeter_Prec2 | EnMeter_Prec2 | EnMeter_Prec2 | EnMeter_Prec2
| Prec1 P:W | Prec1 WTotal:kWh | Prec1 WDay:kWh | Prec1 WMonth:kWh | Prec1 WYear:kWh | Prec1 State:0 no info available¦1 Off¦2 Startup¦3 Ready¦4 On¦5 Charge¦6 Discharge¦7 Batt Low or Full¦8 Batt Full¦9 Batt low¦10 Finished¦11 Island¦12 Waiting¦91 Maintenance¦99 ERROR | Prec1 Spec Signal | Prec1 V:kV | Prec1 I:mA | Prec1 Info:0 Bit0¦1 Bit1¦2 Bit2¦3 Bit3¦4 HS Ein¦5 Freigabe / Abdeckung vorhanden¦6 Temp. FÃ¼hler aktiv¦7 Temp. FÃ¼hler unterbrochen¦8 Bit8¦9 Bit9¦10 Bit10¦11 Bit11¦12 Bit12¦13 Bit13¦14 Bit14¦15 Bit15¦ | Prec2 P:W | Prec2 WTotal:kWh | Prec2 WDay:kWh | Prec2 WMonth:kWh | Prec2 WYear:kWh | Prec2 State:0 no info available¦1 Off¦2 Startup¦3 Ready¦4 On¦5 Charge¦6 Discharge¦7 Batt Low or Full¦8 Batt Full¦9 Batt low¦10 Finished¦11 Island¦12 Waiting¦91 Maintenance¦99 ERROR | Prec2 Spec Signal | Prec2 V:kV | Prec2 I:mA | Prec2 Info:0 Bit0¦1 Bit1¦2 Bit2¦3 Bit3¦4 HS Ein¦5 Freigabe / Abdeckung vorhanden¦6 Temp. FÃ¼hler aktiv¦7 Temp. FÃ¼hler unterbrochen¦8 Bit8¦9 Bit9¦10 Bit10¦11 Bit11¦12 Bit12¦13 Bit13¦14 Bit14¦15 Bit15¦
07.05.2025¦12:34:27.261 | 0 | 0 | 0 | 0 | 0 | 4 | 21.4248 | 21.4248 | 0 | 30 | 0 | 0 | 0 | 0 | 0 | 4 | 21.0456 | 21.0456 | 0.3698 | 30
07.05.2025¦12:34:28.261 | 0 | 0 | 0 | 0 | 0 | 4 | 21.4722 | 21.4722 | 0 | 30 | 0 | 0 | 0 | 0 | 0 | 4 | 20.9982 | 20.9982 | 0.3698 | 30
07.05.2025¦12:34:29.264 | 0 | 0 | 0 | 0 | 0 | 4 | 21.4722 | 21.4722 | 0 | 30 | 0 | 0 | 0 | 0 | 0 | 4 | 20.9982 | 20.9982 | 0.3698 | 30
07.05.2025¦12:34:30.262 | 0 | 0 | 0 | 0 | 0 | 4 | 21.4722 | 21.4722 | 0 | 30 | 0 | 0 | 0 | 0 | 0 | 4 | 20.9982 | 20.9982 | 0.3698 | 30
07.05.2025¦12:34:31.262 | 0 | 0 | 0 | 0 | 0 | 4 | 21.4722 | 21.4722 | 0 | 30 | 0 | 0 | 0 | 0 | 0 | 4 | 20.9982 | 20.9982 | 0.3526 | 30
07.05.2025¦12:34:32.262 | 0 | 0 | 0 | 0 | 0 | 4 | 21.4722 | 21.4722 | 0 | 30 | 0 | 0 | 0 | 0 | 0 | 4 | 20.9508 | 20.9508 | 0.3569 | 30
07.05.2025¦12:34:33.261 | 0 | 0 | 0 | 0 | 0 | 4 | 21.4722 | 21.4722 | 0 | 30 | 0 | 0 | 0 | 0 | 0 | 4 | 20.9508 | 20.9508 | 0.3569 | 30
07.05.2025¦12:34:34.261 | 0 | 0 | 0 | 0 | 0 | 4 | 21.4722 | 21.4722 | 0 | 30 | 0 | 0 | 0 | 0 | 0 | 4 | 20.9982 | 20.9982 | 0.3612 | 30
07.05.2025¦12:34:35.262 | 0 | 0 | 0 | 0 | 0 | 4 | 21.4722 | 21.4722 | 0 | 30 | 0 | 0 | 0 | 0 | 0 | 4 | 20.9982 | 20.9982 | 0.3612 | 30
07.05.2025¦12:34:36.261 | 0 | 0 | 0 | 0 | 0 | 4 | 21.4248 | 21.4248 | 0 | 30 | 0 | 0 | 0 | 0 | 0 | 4 | 20.9982 | 20.9982 | 0.3526 | 30
07.05.2025¦12:34:37.262 | 0 | 0 | 0 | 0 | 0 | 4 | 21.4722 | 21.4722 | 0 | 30 | 0 | 0 | 0 | 0 | 0 | 4 | 20.9982 | 20.9982 | 0.3397 | 30
07.05.2025¦12:34:38.262 | 0 | 0 | 0 | 0 | 0 | 4 | 21.4722 | 21.4722 | 0 | 30 | 0 | 0 | 0 | 0 | 0 | 4 | 20.9982 | 20.9982 | 0.3397 | 30
07.05.2025¦12:34:39.262 | 0 | 0 | 0 | 0 | 0 | 4 | 21.4722 | 21.4722 | 0 | 30 | 0 | 0 | 0 | 0 | 0 | 4 | 20.9982 | 20.9982 | 0.3397 | 30
07.05.2025¦12:34:40.262 | 0 | 0 | 0 | 0 | 0 | 4 | 21.4722 | 21.4722 | 0 | 30 | 0 | 0 | 0 | 0 | 0 | 4 | 20.9982 | 20.9982 | 0.3397 | 30
07.05.2025¦12:34:41.261 | 0 | 0 | 0 | 0 | 0 | 4 | 21.4722 | 21.4722 | 0 | 30 | 0 | 0 | 0 | 0 | 0 | 4 | 20.9982 | 20.9982 | 0.3397 | 30
07.05.2025¦12:34:42.262 | 0 | 0 | 0 | 0 | 0 | 4 | 21.4722 | 21.4722 | 0 | 30 | 0 | 0 | 0 | 0 | 0 | 4 | 20.9982 | 20.9982 | 0.3483 | 30
07.05.2025¦12:34:43.262 | 0 | 0 | 0 | 0 | 0 | 4 | 21.4722 | 21.4722 | 0 | 30 | 0 | 0 | 0 | 0 | 0 | 4 | 20.9982 | 20.9982 | 0.3569 | 30
07.05.2025¦12:34:44.261 | 0 | 0 | 0 | 0 | 0 | 4 | 21.4722 | 21.4722 | 0 | 30 | 0 | 0 | 0 | 0 | 0 | 4 | 20.9982 | 20.9982 | 0.3569 | 30
07.05.2025¦12:34:45.262 | 0 | 0 | 0 | 0 | 0 | 4 | 21.4722 | 21.4722 | 0 | 30 | 0 | 0 | 0 | 0 | 0 | 4 | 20.9508 | 20.9508 | 0.3354 | 30
07.05.2025¦12:34:46.261 | 0 | 0 | 0 | 0 | 0 | 4 | 21.4722 | 21.4722 | 0 | 30 | 0 | 0 | 0 | 0 | 0 | 4 | 20.9982 | 20.9982 | 0.3225 | 30
07.05.2025¦12:34:47.262 | 0 | 0 | 0 | 0 | 0 | 4 | 21.4722 | 21.4722 | 0 | 30 | 0 | 0 | 0 | 0 | 0 | 4 | 20.9508 | 20.9508 | 0.3182 | 30
07.05.2025¦12:34:48.262 | 0 | 0 | 0 | 0 | 0 | 4 | 21.4722 | 21.4722 | 0 | 30 | 0 | 0 | 0 | 0 | 0 | 4 | 20.9982 | 20.9982 | 0.3268 | 30
07.05.2025¦12:34:49.262 | 0 | 0 | 0 | 0 | 0 | 4 | 21.5196 | 21.5196 | 0 | 30 | 0 | 0 | 0 | 0 | 0 | 4 | 20.9982 | 20.9982 | 0.3139 | 30
07.05.2025¦12:34:50.261 | 0 | 0 | 0 | 0 | 0 | 4 | 21.5196 | 21.5196 | 0 | 30 | 0 | 0 | 0 | 0 | 0 | 4 | 20.9982 | 20.9982 | 0.3139 | 30
07.05.2025¦12:34:51.262 | 0 | 0 | 0 | 0 | 0 | 4 | 21.4722 | 21.4722 | 0 | 30 | 0 | 0 | 0 | 0 | 0 | 4 | 20.9982 | 20.9982 | 0.3182 | 30
07.05.2025¦12:34:52.263 | 0 | 0 | 0 | 0 | 0 | 4 | 21.4722 | 21.4722 | 0 | 30 | 0 | 0 | 0 | 0 | 0 | 4 | 20.9982 | 20.9982 | 0.3096 | 30
07.05.2025¦12:34:53.263 | 0 | 0 | 0 | 0 | 0 | 4 | 21.5196 | 21.5196 | 0 | 30 | 0 | 0 | 0 | 0 | 0 | 4 | 21.0456 | 21.0456 | 0.3096 | 30
07.05.2025¦12:34:54.263 | 0 | 0 | 0 | 0 | 0 | 4 | 21.4722 | 21.4722 | 0 | 30 | 0 | 0 | 0 | 0 | 0 | 4 | 20.9982 | 20.9982 | 0.3268 | 30
07.05.2025¦12:34:55.263 | 0 | 0 | 0 | 0 | 0 | 4 | 21.3774 | 21.3774 | 0 | 30 | 0 | 0 | 0 | 0 | 0 | 4 | 20.9982 | 20.9982 | 0.3268 | 30
07.05.2025¦12:34:56.262 | 0 | 0 | 0 | 0 | 0 | 4 | 21.3774 | 21.3774 | 0 | 30 | 0 | 0 | 0 | 0 | 0 | 4 | 20.9982 | 20.9982 | 0.3268 | 30
| OekoSolve | OekoSolve | OekoSolve | OekoSolve | OekoSolve | OekoSolve | OekoSolve | OekoSolve | OekoSolve | OekoSolve | OekoSolve | OekoSolve | OekoSolve | OekoSolve | OekoSolve | OekoSolve | OekoSolve | OekoSolve | OekoSolve | OekoSolve
| EnMeter_Prec1 | EnMeter_Prec1 | EnMeter_Prec1 | EnMeter_Prec1 | EnMeter_Prec1 | EnMeter_Prec1 | EnMeter_Prec1 | EnMeter_Prec1 | EnMeter_Prec1 | EnMeter_Prec1 | EnMeter_Prec2 | EnMeter_Prec2 | EnMeter_Prec2 | EnMeter_Prec2 | EnMeter_Prec2 | EnMeter_Prec2 | EnMeter_Prec2 | EnMeter_Prec2 | EnMeter_Prec2 | EnMeter_Prec2
| Prec1 P:W | Prec1 WTotal:kWh | Prec1 WDay:kWh | Prec1 WMonth:kWh | Prec1 WYear:kWh | Prec1 State:0 no info available¦1 Off¦2 Startup¦3 Ready¦4 On¦5 Charge¦6 Discharge¦7 Batt Low or Full¦8 Batt Full¦9 Batt low¦10 Finished¦11 Island¦12 Waiting¦91 Maintenance¦99 ERROR | Prec1 Spec Signal | Prec1 V:kV | Prec1 I:mA | Prec1 Info:0 Bit0¦1 Bit1¦2 Bit2¦3 Bit3¦4 HS Ein¦5 Freigabe / Abdeckung vorhanden¦6 Temp. FÃ¼hler aktiv¦7 Temp. FÃ¼hler unterbrochen¦8 Bit8¦9 Bit9¦10 Bit10¦11 Bit11¦12 Bit12¦13 Bit13¦14 Bit14¦15 Bit15¦ | Prec2 P:W | Prec2 WTotal:kWh | Prec2 WDay:kWh | Prec2 WMonth:kWh | Prec2 WYear:kWh | Prec2 State:0 no info available¦1 Off¦2 Startup¦3 Ready¦4 On¦5 Charge¦6 Discharge¦7 Batt Low or Full¦8 Batt Full¦9 Batt low¦10 Finished¦11 Island¦12 Waiting¦91 Maintenance¦99 ERROR | Prec2 Spec Signal | Prec2 V:kV | Prec2 I:mA | Prec2 Info:0 Bit0¦1 Bit1¦2 Bit2¦3 Bit3¦4 HS Ein¦5 Freigabe / Abdeckung vorhanden¦6 Temp. FÃ¼hler aktiv¦7 Temp. FÃ¼hler unterbrochen¦8 Bit8¦9 Bit9¦10 Bit10¦11 Bit11¦12 Bit12¦13 Bit13¦14 Bit14¦15 Bit15¦
07.05.2025¦12:34:57.261 | 0 | 0 | 0 | 0 | 0 | 4 | 21.4722 | 21.4722 | 0 | 30 | 0 | 0 | 0 | 0 | 0 | 4 | 20.9982 | 20.9982 | 0.3268 | 30
07.05.2025¦12:34:58.262 | 0 | 0 | 0 | 0 | 0 | 4 | 21.4722 | 21.4722 | 0 | 30 | 0 | 0 | 0 | 0 | 0 | 4 | 20.9508 | 20.9508 | 0.3268 | 30
07.05.2025¦12:34:59.262 | 0 | 0 | 0 | 0 | 0 | 4 | 21.4722 | 21.4722 | 0 | 30 | 0 | 0 | 0 | 0 | 0 | 4 | 20.9982 | 20.9982 | 0.3311 | 30
07.05.2025¦12:35:00.262 | 0 | 0 | 0 | 0 | 0 | 4 | 21.4722 | 21.4722 | 0 | 30 | 0 | 0 | 0 | 0 | 0 | 4 | 20.9982 | 20.9982 | 0.3096 | 30
07.05.2025¦12:35:01.263 | 0 | 0 | 0 | 0 | 0 | 4 | 21.4722 | 21.4722 | 0 | 30 | 0 | 0 | 0 | 0 | 0 | 4 | 21.0456 | 21.0456 | 0.3139 | 30
07.05.2025¦12:35:02.261 | 0 | 0 | 0 | 0 | 0 | 4 | 21.4722 | 21.4722 | 0 | 30 | 0 | 0 | 0 | 0 | 0 | 4 | 21.0456 | 21.0456 | 0.3139 | 30
07.05.2025¦12:35:03.262 | 0 | 0 | 0 | 0 | 0 | 4 | 21.4722 | 21.4722 | 0 | 30 | 0 | 0 | 0 | 0 | 0 | 4 | 20.9982 | 20.9982 | 0.3397 | 30
07.05.2025¦12:35:04.263 | 0 | 0 | 0 | 0 | 0 | 4 | 21.4722 | 21.4722 | 0 | 30 | 0 | 0 | 0 | 0 | 0 | 4 | 20.9982 | 20.9982 | 0.3397 | 30
07.05.2025¦12:35:05.262 | 0 | 0 | 0 | 0 | 0 | 4 | 21.4722 | 21.4722 | 0 | 30 | 0 | 0 | 0 | 0 | 0 | 4 | 20.9982 | 20.9982 | 0.3139 | 30
07.05.2025¦12:35:06.263 | 0 | 0 | 0 | 0 | 0 | 4 | 21.4722 | 21.4722 | 0 | 30 | 0 | 0 | 0 | 0 | 0 | 4 | 20.9508 | 20.9508 | 0.3268 | 30
07.05.2025¦12:35:07.262 | 0 | 0 | 0 | 0 | 0 | 4 | 21.4722 | 21.4722 | 0 | 30 | 0 | 0 | 0 | 0 | 0 | 4 | 20.9508 | 20.9508 | 0.3268 | 30
07.05.2025¦12:35:08.263 | 0 | 0 | 0 | 0 | 0 | 4 | 21.4722 | 21.4722 | 0 | 30 | 0 | 0 | 0 | 0 | 0 | 4 | 20.9508 | 20.9508 | 0.3311 | 30
07.05.2025¦12:35:09.263 | 0 | 0 | 0 | 0 | 0 | 4 | 21.4722 | 21.4722 | 0 | 30 | 0 | 0 | 0 | 0 | 0 | 4 | 20.9982 | 20.9982 | 0.3268 | 30
07.05.2025¦12:35:10.262 | 0 | 0 | 0 | 0 | 0 | 4 | 21.4722 | 21.4722 | 0 | 30 | 0 | 0 | 0 | 0 | 0 | 4 | 20.9982 | 20.9982 | 0.3182 | 30
07.05.2025¦12:35:11.264 | 0 | 0 | 0 | 0 | 0 | 4 | 21.4722 | 21.4722 | 0 | 30 | 0 | 0 | 0 | 0 | 0 | 4 | 21.8514 | 21.8514 | 0.43 | 30
07.05.2025¦12:35:12.261 | 0 | 0 | 0 | 0 | 0 | 4 | 21.4722 | 21.4722 | 0 | 30 | 0 | 0 | 0 | 0 | 0 | 4 | 21.8514 | 21.8514 | 0.43 | 30
07.05.2025¦12:35:13.262 | 0 | 0 | 0 | 0 | 0 | 4 | 21.4722 | 21.4722 | 0 | 30 | 0 | 0 | 0 | 0 | 0 | 4 | 20.9982 | 20.9982 | 0.2838 | 30
07.05.2025¦12:35:14.263 | 0 | 0 | 0 | 0 | 0 | 4 | 21.4722 | 21.4722 | 0 | 30 | 0 | 0 | 0 | 0 | 0 | 4 | 21.0456 | 21.0456 | 0.3053 | 30
07.05.2025¦12:35:15.262 | 0 | 0 | 0 | 0 | 0 | 4 | 21.4722 | 21.4722 | 0 | 30 | 0 | 0 | 0 | 0 | 0 | 4 | 20.9982 | 20.9982 | 0.2881 | 30
07.05.2025¦12:35:16.262 | 0 | 0 | 0 | 0 | 0 | 4 | 21.4722 | 21.4722 | 0 | 30 | 0 | 0 | 0 | 0 | 0 | 4 | 20.9508 | 20.9508 | 0.2967 | 30
07.05.2025¦12:35:17.262 | 0 | 0 | 0 | 0 | 0 | 4 | 21.4722 | 21.4722 | 0 | 30 | 0 | 0 | 0 | 0 | 0 | 4 | 20.9982 | 20.9982 | 0.3053 | 30
07.05.2025¦12:35:18.263 | 0 | 0 | 0 | 0 | 0 | 4 | 21.4722 | 21.4722 | 0 | 30 | 0 | 0 | 0 | 0 | 0 | 4 | 20.9982 | 20.9982 | 0.3053 | 30
07.05.2025¦12:35:19.263 | 0 | 0 | 0 | 0 | 0 | 4 | 21.4722 | 21.4722 | 0 | 30 | 0 | 0 | 0 | 0 | 0 | 4 | 20.9982 | 20.9982 | 0.3268 | 30
07.05.2025¦12:35:20.263 | 0 | 0 | 0 | 0 | 0 | 4 | 21.4722 | 21.4722 | 0 | 30 | 0 | 0 | 0 | 0 | 0 | 4 | 20.9508 | 20.9508 | 0.3311 | 30
07.05.2025¦12:35:21.262 | 0 | 0 | 0 | 0 | 0 | 4 | 21.4722 | 21.4722 | 0 | 30 | 0 | 0 | 0 | 0 | 0 | 4 | 20.9982 | 20.9982 | 0.3225 | 30
07.05.2025¦12:35:22.261 | 0 | 0 | 0 | 0 | 0 | 4 | 21.4722 | 21.4722 | 0 | 30 | 0 | 0 | 0 | 0 | 0 | 4 | 20.9982 | 20.9982 | 0.3225 | 30
07.05.2025¦12:35:23.262 | 0 | 0 | 0 | 0 | 0 | 4 | 21.4722 | 21.4722 | 0 | 30 | 0 | 0 | 0 | 0 | 0 | 4 | 20.9982 | 20.9982 | 0.3053 | 30
07.05.2025¦12:35:24.261 | 0 | 0 | 0 | 0 | 0 | 4 | 21.4722 | 21.4722 | 0 | 30 | 0 | 0 | 0 | 0 | 0 | 4 | 20.9982 | 20.9982 | 0.3053 | 30
07.05.2025¦12:35:25.262 | 0 | 0 | 0 | 0 | 0 | 4 | 21.4722 | 21.4722 | 0 | 30 | 0 | 0 | 0 | 0 | 0 | 4 | 20.9982 | 20.9982 | 0.3096 | 30
07.05.2025¦12:35:26.262 | 0 | 0 | 0 | 0 | 0 | 4 | 21.4722 | 21.4722 | 0 | 30 | 0 | 0 | 0 | 0 | 0 | 4 | 20.9982 | 20.9982 | 0.3139 | 30
| OekoSolve | OekoSolve | OekoSolve | OekoSolve | OekoSolve | OekoSolve | OekoSolve | OekoSolve | OekoSolve | OekoSolve | OekoSolve | OekoSolve | OekoSolve | OekoSolve | OekoSolve | OekoSolve | OekoSolve | OekoSolve | OekoSolve | OekoSolve
| EnMeter_Prec1 | EnMeter_Prec1 | EnMeter_Prec1 | EnMeter_Prec1 | EnMeter_Prec1 | EnMeter_Prec1 | EnMeter_Prec1 | EnMeter_Prec1 | EnMeter_Prec1 | EnMeter_Prec1 | EnMeter_Prec2 | EnMeter_Prec2 | EnMeter_Prec2 | EnMeter_Prec2 | EnMeter_Prec2 | EnMeter_Prec2 | EnMeter_Prec2 | EnMeter_Prec2 | EnMeter_Prec2 | EnMeter_Prec2
| Prec1 P:W | Prec1 WTotal:kWh | Prec1 WDay:kWh | Prec1 WMonth:kWh | Prec1 WYear:kWh | Prec1 State:0 no info available¦1 Off¦2 Startup¦3 Ready¦4 On¦5 Charge¦6 Discharge¦7 Batt Low or Full¦8 Batt Full¦9 Batt low¦10 Finished¦11 Island¦12 Waiting¦91 Maintenance¦99 ERROR | Prec1 Spec Signal | Prec1 V:kV | Prec1 I:mA | Prec1 Info:0 Bit0¦1 Bit1¦2 Bit2¦3 Bit3¦4 HS Ein¦5 Freigabe / Abdeckung vorhanden¦6 Temp. FÃ¼hler aktiv¦7 Temp. FÃ¼hler unterbrochen¦8 Bit8¦9 Bit9¦10 Bit10¦11 Bit11¦12 Bit12¦13 Bit13¦14 Bit14¦15 Bit15¦ | Prec2 P:W | Prec2 WTotal:kWh | Prec2 WDay:kWh | Prec2 WMonth:kWh | Prec2 WYear:kWh | Prec2 State:0 no info available¦1 Off¦2 Startup¦3 Ready¦4 On¦5 Charge¦6 Discharge¦7 Batt Low or Full¦8 Batt Full¦9 Batt low¦10 Finished¦11 Island¦12 Waiting¦91 Maintenance¦99 ERROR | Prec2 Spec Signal | Prec2 V:kV | Prec2 I:mA | Prec2 Info:0 Bit0¦1 Bit1¦2 Bit2¦3 Bit3¦4 HS Ein¦5 Freigabe / Abdeckung vorhanden¦6 Temp. FÃ¼hler aktiv¦7 Temp. FÃ¼hler unterbrochen¦8 Bit8¦9 Bit9¦10 Bit10¦11 Bit11¦12 Bit12¦13 Bit13¦14 Bit14¦15 Bit15¦
07.05.2025¦12:35:27.262 | 0 | 0 | 0 | 0 | 0 | 4 | 21.4722 | 21.4722 | 0 | 30 | 0 | 0 | 0 | 0 | 0 | 4 | 20.9508 | 20.9508 | 0.3182 | 30
07.05.2025¦12:35:28.261 | 0 | 0 | 0 | 0 | 0 | 4 | 21.4722 | 21.4722 | 0 | 30 | 0 | 0 | 0 | 0 | 0 | 4 | 20.9508 | 20.9508 | 0.3182 | 30
07.05.2025¦12:35:29.261 | 0 | 0 | 0 | 0 | 0 | 4 | 0 | 0 | 0 | 30 | 0 | 0 | 0 | 0 | 0 | 4 | 21.0456 | 21.0456 | 0.4343 | 30
07.05.2025¦12:35:30.262 | 0 | 0 | 0 | 0 | 0 | 4 | 8.1054 | 8.1054 | 0 | 30 | 0 | 0 | 0 | 0 | 0 | 4 | 8.058 | 8.058 | 0 | 30
07.05.2025¦12:35:31.262 | 0 | 0 | 0 | 0 | 0 | 4 | 8.1054 | 8.1054 | 0 | 30 | 0 | 0 | 0 | 0 | 0 | 4 | 8.058 | 8.058 | 0 | 30
07.05.2025¦12:35:32.264 | 0 | 0 | 0 | 0 | 0 | 4 | 16.5426 | 16.5426 | 0.0129 | 30 | 0 | 0 | 0 | 0 | 0 | 4 | 16.6374 | 16.6374 | 0 | 30
07.05.2025¦12:35:33.262 | 0 | 0 | 0 | 0 | 0 | 4 | 20.9508 | 20.9508 | 0.258 | 30 | 0 | 0 | 0 | 0 | 0 | 4 | 20.382 | 20.382 | 0 | 30
07.05.2025¦12:35:34.262 | 0 | 0 | 0 | 0 | 0 | 4 | 21.4722 | 21.4722 | 0 | 30 | 0 | 0 | 0 | 0 | 0 | 4 | 20.9982 | 20.9982 | 0.301 | 30
07.05.2025¦12:35:35.262 | 0 | 0 | 0 | 0 | 0 | 4 | 21.4722 | 21.4722 | 0 | 30 | 0 | 0 | 0 | 0 | 0 | 4 | 20.9982 | 20.9982 | 0.2838 | 30
07.05.2025¦12:35:36.263 | 0 | 0 | 0 | 0 | 0 | 4 | 21.4722 | 21.4722 | 0 | 30 | 0 | 0 | 0 | 0 | 0 | 4 | 20.9982 | 20.9982 | 0.2795 | 30
07.05.2025¦12:35:37.263 | 0 | 0 | 0 | 0 | 0 | 99 | 0 | 0 | 0 | 30 | 0 | 0 | 0 | 0 | 0 | 4 | 20.9982 | 20.9982 | 0.3053 | 30
07.05.2025¦12:35:38.262 | 0 | 0 | 0 | 0 | 0 | 99 | 0 | 0 | 0 | 30 | 0 | 0 | 0 | 0 | 0 | 4 | 20.9982 | 20.9982 | 0.3053 | 30
07.05.2025¦12:35:39.263 | 0 | 0 | 0 | 0 | 0 | 99 | 0 | 0 | 0 | 30 | 0 | 0 | 0 | 0 | 0 | 4 | 20.9508 | 20.9508 | 0.3354 | 30
07.05.2025¦12:35:40.262 | 0 | 0 | 0 | 0 | 0 | 4 | 21.4722 | 21.4722 | 0 | 30 | 0 | 0 | 0 | 0 | 0 | 4 | 20.9982 | 20.9982 | 0.3397 | 30
07.05.2025¦12:35:41.261 | 0 | 0 | 0 | 0 | 0 | 4 | 21.4722 | 21.4722 | 0 | 30 | 0 | 0 | 0 | 0 | 0 | 4 | 20.9982 | 20.9982 | 0.3397 | 30
07.05.2025¦12:35:42.262 | 0 | 0 | 0 | 0 | 0 | 4 | 21.4722 | 21.4722 | 0 | 30 | 0 | 0 | 0 | 0 | 0 | 4 | 21.0456 | 21.0456 | 0.3526 | 30
07.05.2025¦12:35:43.263 | 0 | 0 | 0 | 0 | 0 | 4 | 21.4248 | 21.4248 | 0 | 30 | 0 | 0 | 0 | 0 | 0 | 4 | 20.9982 | 20.9982 | 0.3569 | 30
07.05.2025¦12:35:44.263 | 0 | 0 | 0 | 0 | 0 | 4 | 21.4722 | 21.4722 | 0 | 30 | 0 | 0 | 0 | 0 | 0 | 4 | 20.9982 | 20.9982 | 0.3913 | 30
07.05.2025¦12:35:45.263 | 0 | 0 | 0 | 0 | 0 | 4 | 21.4722 | 21.4722 | 0 | 30 | 0 | 0 | 0 | 0 | 0 | 4 | 20.9982 | 20.9982 | 0.3741 | 30
07.05.2025¦12:35:46.264 | 0 | 0 | 0 | 0 | 0 | 99 | 0 | 0 | 0 | 30 | 0 | 0 | 0 | 0 | 0 | 99 | 0 | 0 | 0 | 30
07.05.2025¦12:35:47.264 | 0 | 0 | 0 | 0 | 0 | 4 | 8.1054 | 8.1054 | 0 | 30 | 0 | 0 | 0 | 0 | 0 | 4 | 8.058 | 8.058 | 0 | 30
07.05.2025¦12:35:48.261 | 0 | 0 | 0 | 0 | 0 | 4 | 8.1054 | 8.1054 | 0 | 30 | 0 | 0 | 0 | 0 | 0 | 4 | 8.058 | 8.058 | 0 | 30
07.05.2025¦12:35:49.262 | 0 | 0 | 0 | 0 | 0 | 4 | 13.983 | 13.983 | 0 | 30 | 0 | 0 | 0 | 0 | 0 | 4 | 14.1252 | 14.1252 | 0 | 30
07.05.2025¦12:35:50.262 | 0 | 0 | 0 | 0 | 0 | 4 | 13.983 | 13.983 | 0 | 30 | 0 | 0 | 0 | 0 | 0 | 4 | 14.1252 | 14.1252 | 0 | 30
07.05.2025¦12:35:51.262 | 0 | 0 | 0 | 0 | 0 | 4 | 21.4722 | 21.4722 | 0 | 30 | 0 | 0 | 0 | 0 | 0 | 4 | 20.9982 | 20.9982 | 0.4128 | 30
07.05.2025¦12:35:52.262 | 0 | 0 | 0 | 0 | 0 | 4 | 21.4722 | 21.4722 | 0 | 30 | 0 | 0 | 0 | 0 | 0 | 4 | 0 | 0 | 0 | 30
07.05.2025¦12:35:53.262 | 0 | 0 | 0 | 0 | 0 | 99 | 0 | 0 | 0 | 30 | 0 | 0 | 0 | 0 | 0 | 99 | 0 | 0 | 0 | 30
07.05.2025¦12:35:54.261 | 0 | 0 | 0 | 0 | 0 | 99 | 0 | 0 | 0 | 30 | 0 | 0 | 0 | 0 | 0 | 99 | 0 | 0 | 0 | 30
07.05.2025¦12:35:55.262 | 0 | 0 | 0 | 0 | 0 | 4 | 11.6604 | 11.6604 | 0 | 30 | 0 | 0 | 0 | 0 | 0 | 4 | 11.9922 | 11.9922 | 0 | 30
07.05.2025¦12:35:56.263 | 0 | 0 | 0 | 0 | 0 | 4 | 16.8744 | 16.8744 | 0 | 30 | 0 | 0 | 0 | 0 | 0 | 4 | 16.9692 | 16.9692 | 0.0774 | 30
| OekoSolve | OekoSolve | OekoSolve | OekoSolve | OekoSolve | OekoSolve | OekoSolve | OekoSolve | OekoSolve | OekoSolve | OekoSolve | OekoSolve | OekoSolve | OekoSolve | OekoSolve | OekoSolve | OekoSolve | OekoSolve | OekoSolve | OekoSolve
| EnMeter_Prec1 | EnMeter_Prec1 | EnMeter_Prec1 | EnMeter_Prec1 | EnMeter_Prec1 | EnMeter_Prec1 | EnMeter_Prec1 | EnMeter_Prec1 | EnMeter_Prec1 | EnMeter_Prec1 | EnMeter_Prec2 | EnMeter_Prec2 | EnMeter_Prec2 | EnMeter_Prec2 | EnMeter_Prec2 | EnMeter_Prec2 | EnMeter_Prec2 | EnMeter_Prec2 | EnMeter_Prec2 | EnMeter_Prec2
| Prec1 P:W | Prec1 WTotal:kWh | Prec1 WDay:kWh | Prec1 WMonth:kWh | Prec1 WYear:kWh | Prec1 State:0 no info available¦1 Off¦2 Startup¦3 Ready¦4 On¦5 Charge¦6 Discharge¦7 Batt Low or Full¦8 Batt Full¦9 Batt low¦10 Finished¦11 Island¦12 Waiting¦91 Maintenance¦99 ERROR | Prec1 Spec Signal | Prec1 V:kV | Prec1 I:mA | Prec1 Info:0 Bit0¦1 Bit1¦2 Bit2¦3 Bit3¦4 HS Ein¦5 Freigabe / Abdeckung vorhanden¦6 Temp. FÃ¼hler aktiv¦7 Temp. FÃ¼hler unterbrochen¦8 Bit8¦9 Bit9¦10 Bit10¦11 Bit11¦12 Bit12¦13 Bit13¦14 Bit14¦15 Bit15¦ | Prec2 P:W | Prec2 WTotal:kWh | Prec2 WDay:kWh | Prec2 WMonth:kWh | Prec2 WYear:kWh | Prec2 State:0 no info available¦1 Off¦2 Startup¦3 Ready¦4 On¦5 Charge¦6 Discharge¦7 Batt Low or Full¦8 Batt Full¦9 Batt low¦10 Finished¦11 Island¦12 Waiting¦91 Maintenance¦99 ERROR | Prec2 Spec Signal | Prec2 V:kV | Prec2 I:mA | Prec2 Info:0 Bit0¦1 Bit1¦2 Bit2¦3 Bit3¦4 HS Ein¦5 Freigabe / Abdeckung vorhanden¦6 Temp. FÃ¼hler aktiv¦7 Temp. FÃ¼hler unterbrochen¦8 Bit8¦9 Bit9¦10 Bit10¦11 Bit11¦12 Bit12¦13 Bit13¦14 Bit14¦15 Bit15¦
07.05.2025¦12:35:57.262 | 0 | 0 | 0 | 0 | 0 | 4 | 21.4722 | 21.4722 | 0 | 30 | 0 | 0 | 0 | 0 | 0 | 4 | 20.9982 | 20.9982 | 0.3397 | 30
07.05.2025¦12:35:58.263 | 0 | 0 | 0 | 0 | 0 | 4 | 21.4722 | 21.4722 | 0 | 30 | 0 | 0 | 0 | 0 | 0 | 4 | 21.4722 | 21.4722 | 0.4816 | 30
07.05.2025¦12:35:59.263 | 0 | 0 | 0 | 0 | 0 | 99 | 0 | 0 | 0 | 30 | 0 | 0 | 0 | 0 | 0 | 4 | 20.9982 | 20.9982 | 0.3784 | 30
07.05.2025¦12:36:00.263 | 0 | 0 | 0 | 0 | 0 | 99 | 0 | 0 | 0 | 30 | 0 | 0 | 0 | 0 | 0 | 4 | 20.9982 | 20.9982 | 0.3784 | 30
07.05.2025¦12:36:01.263 | 0 | 0 | 0 | 0 | 0 | 4 | 8.1054 | 8.1054 | 0 | 30 | 0 | 0 | 0 | 0 | 0 | 4 | 8.058 | 8.058 | 0 | 30
07.05.2025¦12:36:02.262 | 0 | 0 | 0 | 0 | 0 | 4 | 8.1054 | 8.1054 | 0 | 30 | 0 | 0 | 0 | 0 | 0 | 4 | 8.058 | 8.058 | 0 | 30
07.05.2025¦12:36:03.262 | 0 | 0 | 0 | 0 | 0 | 4 | 9.954 | 9.954 | 0 | 30 | 0 | 0 | 0 | 0 | 0 | 4 | 10.6176 | 10.6176 | 0.0043 | 30
07.05.2025¦12:36:04.262 | 0 | 0 | 0 | 0 | 0 | 4 | 14.8836 | 14.8836 | 0.0086 | 30 | 0 | 0 | 0 | 0 | 0 | 4 | 14.8836 | 14.8836 | 0 | 30
07.05.2025¦12:36:05.262 | 0 | 0 | 0 | 0 | 0 | 4 | 21.4248 | 21.4248 | 0 | 30 | 0 | 0 | 0 | 0 | 0 | 4 | 20.9982 | 20.9982 | 0.3999 | 30
07.05.2025¦12:36:06.262 | 0 | 0 | 0 | 0 | 0 | 99 | 0 | 0 | 0 | 30 | 0 | 0 | 0 | 0 | 0 | 99 | 0 | 0 | 0 | 30
07.05.2025¦12:36:07.261 | 0 | 0 | 0 | 0 | 0 | 99 | 0 | 0 | 0 | 30 | 0 | 0 | 0 | 0 | 0 | 99 | 0 | 0 | 0 | 30
07.05.2025¦12:36:08.262 | 0 | 0 | 0 | 0 | 0 | 4 | 11.376 | 11.376 | 0 | 30 | 0 | 0 | 0 | 0 | 0 | 4 | 11.4234 | 11.4234 | 0 | 30
07.05.2025¦12:36:09.262 | 0 | 0 | 0 | 0 | 0 | 4 | 16.2108 | 16.2108 | 0.0559 | 30 | 0 | 0 | 0 | 0 | 0 | 4 | 16.2108 | 16.2108 | 0 | 30
07.05.2025¦12:36:10.262 | 0 | 0 | 0 | 0 | 0 | 4 | 16.2108 | 16.2108 | 0.0559 | 30 | 0 | 0 | 0 | 0 | 0 | 4 | 16.2108 | 16.2108 | 0 | 30
07.05.2025¦12:36:11.262 | 0 | 0 | 0 | 0 | 0 | 4 | 20.9982 | 20.9982 | 0.3139 | 30 | 0 | 0 | 0 | 0 | 0 | 4 | 20.382 | 20.382 | 0 | 30
07.05.2025¦12:36:12.262 | 0 | 0 | 0 | 0 | 0 | 4 | 21.4722 | 21.4722 | 0 | 30 | 0 | 0 | 0 | 0 | 0 | 4 | 20.9982 | 20.9982 | 0.3827 | 30
07.05.2025¦12:36:13.261 | 0 | 0 | 0 | 0 | 0 | 4 | 21.4722 | 21.4722 | 0 | 30 | 0 | 0 | 0 | 0 | 0 | 4 | 20.9982 | 20.9982 | 0.3827 | 30
07.05.2025¦12:36:14.262 | 0 | 0 | 0 | 0 | 0 | 4 | 21.4248 | 21.4248 | 0 | 30 | 0 | 0 | 0 | 0 | 0 | 4 | 21.0456 | 21.0456 | 0.387 | 30
07.05.2025¦12:36:15.263 | 0 | 0 | 0 | 0 | 0 | 4 | 21.4722 | 21.4722 | 0 | 30 | 0 | 0 | 0 | 0 | 0 | 4 | 21.0456 | 21.0456 | 0.3741 | 30
07.05.2025¦12:36:16.263 | 0 | 0 | 0 | 0 | 0 | 4 | 21.4248 | 21.4248 | 0 | 30 | 0 | 0 | 0 | 0 | 0 | 4 | 20.9982 | 20.9982 | 0.3784 | 30
07.05.2025¦12:36:17.261 | 0 | 0 | 0 | 0 | 0 | 4 | 21.4248 | 21.4248 | 0 | 30 | 0 | 0 | 0 | 0 | 0 | 4 | 20.9982 | 20.9982 | 0.3784 | 30
07.05.2025¦12:36:18.262 | 0 | 0 | 0 | 0 | 0 | 4 | 21.4722 | 21.4722 | 0 | 30 | 0 | 0 | 0 | 0 | 0 | 4 | 20.9508 | 20.9508 | 0.3741 | 30
07.05.2025¦12:36:19.263 | 0 | 0 | 0 | 0 | 0 | 4 | 21.4722 | 21.4722 | 0 | 30 | 0 | 0 | 0 | 0 | 0 | 4 | 20.9508 | 20.9508 | 0.3741 | 30
07.05.2025¦12:36:20.263 | 0 | 0 | 0 | 0 | 0 | 4 | 21.4722 | 21.4722 | 0 | 30 | 0 | 0 | 0 | 0 | 0 | 4 | 20.9982 | 20.9982 | 0.3741 | 30
07.05.2025¦12:36:21.264 | 0 | 0 | 0 | 0 | 0 | 4 | 21.4722 | 21.4722 | 0 | 30 | 0 | 0 | 0 | 0 | 0 | 4 | 20.9982 | 20.9982 | 0.3784 | 30
07.05.2025¦12:36:22.263 | 0 | 0 | 0 | 0 | 0 | 4 | 21.4722 | 21.4722 | 0 | 30 | 0 | 0 | 0 | 0 | 0 | 4 | 20.9982 | 20.9982 | 0.3913 | 30
07.05.2025¦12:36:23.263 | 0 | 0 | 0 | 0 | 0 | 4 | 21.4722 | 21.4722 | 0 | 30 | 0 | 0 | 0 | 0 | 0 | 4 | 20.9982 | 20.9982 | 0.3612 | 30
07.05.2025¦12:36:24.263 | 0 | 0 | 0 | 0 | 0 | 4 | 21.4722 | 21.4722 | 0 | 30 | 0 | 0 | 0 | 0 | 0 | 4 | 21.0456 | 21.0456 | 0.3483 | 30
07.05.2025¦12:36:25.263 | 0 | 0 | 0 | 0 | 0 | 4 | 21.4722 | 21.4722 | 0 | 30 | 0 | 0 | 0 | 0 | 0 | 4 | 21.0456 | 21.0456 | 0.3698 | 30
07.05.2025¦12:36:26.262 | 0 | 0 | 0 | 0 | 0 | 4 | 21.4722 | 21.4722 | 0 | 30 | 0 | 0 | 0 | 0 | 0 | 4 | 21.0456 | 21.0456 | 0.3698 | 30
| OekoSolve | OekoSolve | OekoSolve | OekoSolve | OekoSolve | OekoSolve | OekoSolve | OekoSolve | OekoSolve | OekoSolve | OekoSolve | OekoSolve | OekoSolve | OekoSolve | OekoSolve | OekoSolve | OekoSolve | OekoSolve | OekoSolve | OekoSolve
| EnMeter_Prec1 | EnMeter_Prec1 | EnMeter_Prec1 | EnMeter_Prec1 | EnMeter_Prec1 | EnMeter_Prec1 | EnMeter_Prec1 | EnMeter_Prec1 | EnMeter_Prec1 | EnMeter_Prec1 | EnMeter_Prec2 | EnMeter_Prec2 | EnMeter_Prec2 | EnMeter_Prec2 | EnMeter_Prec2 | EnMeter_Prec2 | EnMeter_Prec2 | EnMeter_Prec2 | EnMeter_Prec2 | EnMeter_Prec2
| Prec1 P:W | Prec1 WTotal:kWh | Prec1 WDay:kWh | Prec1 WMonth:kWh | Prec1 WYear:kWh | Prec1 State:0 no info available¦1 Off¦2 Startup¦3 Ready¦4 On¦5 Charge¦6 Discharge¦7 Batt Low or Full¦8 Batt Full¦9 Batt low¦10 Finished¦11 Island¦12 Waiting¦91 Maintenance¦99 ERROR | Prec1 Spec Signal | Prec1 V:kV | Prec1 I:mA | Prec1 Info:0 Bit0¦1 Bit1¦2 Bit2¦3 Bit3¦4 HS Ein¦5 Freigabe / Abdeckung vorhanden¦6 Temp. FÃ¼hler aktiv¦7 Temp. FÃ¼hler unterbrochen¦8 Bit8¦9 Bit9¦10 Bit10¦11 Bit11¦12 Bit12¦13 Bit13¦14 Bit14¦15 Bit15¦ | Prec2 P:W | Prec2 WTotal:kWh | Prec2 WDay:kWh | Prec2 WMonth:kWh | Prec2 WYear:kWh | Prec2 State:0 no info available¦1 Off¦2 Startup¦3 Ready¦4 On¦5 Charge¦6 Discharge¦7 Batt Low or Full¦8 Batt Full¦9 Batt low¦10 Finished¦11 Island¦12 Waiting¦91 Maintenance¦99 ERROR | Prec2 Spec Signal | Prec2 V:kV | Prec2 I:mA | Prec2 Info:0 Bit0¦1 Bit1¦2 Bit2¦3 Bit3¦4 HS Ein¦5 Freigabe / Abdeckung vorhanden¦6 Temp. FÃ¼hler aktiv¦7 Temp. FÃ¼hler unterbrochen¦8 Bit8¦9 Bit9¦10 Bit10¦11 Bit11¦12 Bit12¦13 Bit13¦14 Bit14¦15 Bit15¦
07.05.2025¦12:36:27.262 | 0 | 0 | 0 | 0 | 0 | 4 | 21.4248 | 21.4248 | 0 | 30 | 0 | 0 | 0 | 0 | 0 | 4 | 20.9982 | 20.9982 | 0.4042 | 30
07.05.2025¦12:36:28.262 | 0 | 0 | 0 | 0 | 0 | 4 | 21.4722 | 21.4722 | 0 | 30 | 0 | 0 | 0 | 0 | 0 | 4 | 20.9982 | 20.9982 | 0.3956 | 30
07.05.2025¦12:36:29.262 | 0 | 0 | 0 | 0 | 0 | 4 | 21.4722 | 21.4722 | 0 | 30 | 0 | 0 | 0 | 0 | 0 | 4 | 20.9982 | 20.9982 | 0.3956 | 30
07.05.2025¦12:36:30.261 | 0 | 0 | 0 | 0 | 0 | 4 | 21.4722 | 21.4722 | 0 | 30 | 0 | 0 | 0 | 0 | 0 | 4 | 20.9982 | 20.9982 | 0.3956 | 30
07.05.2025¦12:36:31.262 | 0 | 0 | 0 | 0 | 0 | 4 | 21.4722 | 21.4722 | 0 | 30 | 0 | 0 | 0 | 0 | 0 | 4 | 21.0456 | 21.0456 | 0.387 | 30
07.05.2025¦12:36:32.261 | 0 | 0 | 0 | 0 | 0 | 99 | 0 | 0 | 0 | 30 | 0 | 0 | 0 | 0 | 0 | 99 | 0 | 0 | 0 | 30
07.05.2025¦12:36:33.262 | 0 | 0 | 0 | 0 | 0 | 4 | 8.1054 | 8.1054 | 0 | 30 | 0 | 0 | 0 | 0 | 0 | 4 | 8.6268 | 8.6268 | 0 | 30
07.05.2025¦12:36:34.262 | 0 | 0 | 0 | 0 | 0 | 4 | 8.1054 | 8.1054 | 0 | 30 | 0 | 0 | 0 | 0 | 0 | 4 | 8.6268 | 8.6268 | 0 | 30
07.05.2025¦12:36:35.263 | 0 | 0 | 0 | 0 | 0 | 4 | 12.9876 | 12.9876 | 0 | 30 | 0 | 0 | 0 | 0 | 0 | 4 | 13.1772 | 13.1772 | 0 | 30
07.05.2025¦12:36:36.261 | 0 | 0 | 0 | 0 | 0 | 4 | 17.9646 | 17.9646 | 0.0946 | 30 | 0 | 0 | 0 | 0 | 0 | 4 | 17.8698 | 17.8698 | 0 | 30
07.05.2025¦12:36:37.262 | 0 | 0 | 0 | 0 | 0 | 4 | 21.4248 | 21.4248 | 0 | 30 | 0 | 0 | 0 | 0 | 0 | 4 | 20.9982 | 20.9982 | 0.3999 | 30
07.05.2025¦12:36:38.262 | 0 | 0 | 0 | 0 | 0 | 4 | 21.4248 | 21.4248 | 0 | 30 | 0 | 0 | 0 | 0 | 0 | 4 | 20.9982 | 20.9982 | 0.3999 | 30
07.05.2025¦12:36:39.263 | 0 | 0 | 0 | 0 | 0 | 4 | 21.4722 | 21.4722 | 0 | 30 | 0 | 0 | 0 | 0 | 0 | 4 | 20.9982 | 20.9982 | 0.4644 | 30
07.05.2025¦12:36:40.262 | 0 | 0 | 0 | 0 | 0 | 4 | 21.4248 | 21.4248 | 0 | 30 | 0 | 0 | 0 | 0 | 0 | 4 | 20.9982 | 20.9982 | 0.3999 | 30
07.05.2025¦12:36:41.263 | 0 | 0 | 0 | 0 | 0 | 4 | 21.4722 | 21.4722 | 0 | 30 | 0 | 0 | 0 | 0 | 0 | 4 | 21.0456 | 21.0456 | 0.3698 | 30
07.05.2025¦12:36:42.263 | 0 | 0 | 0 | 0 | 0 | 4 | 21.4722 | 21.4722 | 0 | 30 | 0 | 0 | 0 | 0 | 0 | 4 | 20.9982 | 20.9982 | 0.3784 | 30
07.05.2025¦12:36:43.262 | 0 | 0 | 0 | 0 | 0 | 4 | 21.4722 | 21.4722 | 0 | 30 | 0 | 0 | 0 | 0 | 0 | 4 | 20.9982 | 20.9982 | 0.3784 | 30
07.05.2025¦12:36:44.263 | 0 | 0 | 0 | 0 | 0 | 99 | 0 | 0 | 0 | 30 | 0 | 0 | 0 | 0 | 0 | 99 | 0 | 0 | 0 | 30
07.05.2025¦12:36:45.262 | 0 | 0 | 0 | 0 | 0 | 99 | 0 | 0 | 0 | 30 | 0 | 0 | 0 | 0 | 0 | 99 | 0 | 0 | 0 | 30
07.05.2025¦12:36:46.263 | 0 | 0 | 0 | 0 | 0 | 4 | 12.2292 | 12.2292 | 0 | 30 | 0 | 0 | 0 | 0 | 0 | 4 | 12.5136 | 12.5136 | 0 | 30
07.05.2025¦12:36:47.263 | 0 | 0 | 0 | 0 | 0 | 4 | 17.3484 | 17.3484 | 0 | 30 | 0 | 0 | 0 | 0 | 0 | 4 | 17.4432 | 17.4432 | 0.1075 | 30
07.05.2025¦12:36:48.263 | 0 | 0 | 0 | 0 | 0 | 99 | 0 | 0 | 0 | 30 | 0 | 0 | 0 | 0 | 0 | 4 | 19.8132 | 19.8132 | 0.6579 | 30
07.05.2025¦12:36:49.263 | 0 | 0 | 0 | 0 | 0 | 99 | 0 | 0 | 0 | 30 | 0 | 0 | 0 | 0 | 0 | 4 | 19.8132 | 19.8132 | 0.6579 | 30
07.05.2025¦12:36:50.263 | 0 | 0 | 0 | 0 | 0 | 4 | 8.1054 | 8.1054 | 0 | 30 | 0 | 0 | 0 | 0 | 0 | 4 | 8.3898 | 8.3898 | 0 | 30
07.05.2025¦12:36:51.263 | 0 | 0 | 0 | 0 | 0 | 4 | 12.8928 | 12.8928 | 0 | 30 | 0 | 0 | 0 | 0 | 0 | 4 | 12.9402 | 12.9402 | 0 | 30
07.05.2025¦12:36:52.262 | 0 | 0 | 0 | 0 | 0 | 4 | 12.8928 | 12.8928 | 0 | 30 | 0 | 0 | 0 | 0 | 0 | 4 | 12.9402 | 12.9402 | 0 | 30
07.05.2025¦12:36:53.262 | 0 | 0 | 0 | 0 | 0 | 4 | 18.3912 | 18.3912 | 0 | 30 | 0 | 0 | 0 | 0 | 0 | 4 | 18.4386 | 18.4386 | 0.1548 | 30
07.05.2025¦12:36:54.263 | 0 | 0 | 0 | 0 | 0 | 4 | 8.1054 | 8.1054 | 0 | 30 | 0 | 0 | 0 | 0 | 0 | 4 | 8.058 | 8.058 | 0 | 30
07.05.2025¦12:36:55.263 | 0 | 0 | 0 | 0 | 0 | 4 | 9.9066 | 9.9066 | 0 | 30 | 0 | 0 | 0 | 0 | 0 | 4 | 10.0962 | 10.0962 | 0 | 30
07.05.2025¦12:36:56.264 | 0 | 0 | 0 | 0 | 0 | 4 | 15.2628 | 15.2628 | 0 | 30 | 0 | 0 | 0 | 0 | 0 | 4 | 15.405 | 15.405 | 0.043 | 30
| OekoSolve | OekoSolve | OekoSolve | OekoSolve | OekoSolve | OekoSolve | OekoSolve | OekoSolve | OekoSolve | OekoSolve | OekoSolve | OekoSolve | OekoSolve | OekoSolve | OekoSolve | OekoSolve | OekoSolve | OekoSolve | OekoSolve | OekoSolve
| EnMeter_Prec1 | EnMeter_Prec1 | EnMeter_Prec1 | EnMeter_Prec1 | EnMeter_Prec1 | EnMeter_Prec1 | EnMeter_Prec1 | EnMeter_Prec1 | EnMeter_Prec1 | EnMeter_Prec1 | EnMeter_Prec2 | EnMeter_Prec2 | EnMeter_Prec2 | EnMeter_Prec2 | EnMeter_Prec2 | EnMeter_Prec2 | EnMeter_Prec2 | EnMeter_Prec2 | EnMeter_Prec2 | EnMeter_Prec2
| Prec1 P:W | Prec1 WTotal:kWh | Prec1 WDay:kWh | Prec1 WMonth:kWh | Prec1 WYear:kWh | Prec1 State:0 no info available¦1 Off¦2 Startup¦3 Ready¦4 On¦5 Charge¦6 Discharge¦7 Batt Low or Full¦8 Batt Full¦9 Batt low¦10 Finished¦11 Island¦12 Waiting¦91 Maintenance¦99 ERROR | Prec1 Spec Signal | Prec1 V:kV | Prec1 I:mA | Prec1 Info:0 Bit0¦1 Bit1¦2 Bit2¦3 Bit3¦4 HS Ein¦5 Freigabe / Abdeckung vorhanden¦6 Temp. FÃ¼hler aktiv¦7 Temp. FÃ¼hler unterbrochen¦8 Bit8¦9 Bit9¦10 Bit10¦11 Bit11¦12 Bit12¦13 Bit13¦14 Bit14¦15 Bit15¦ | Prec2 P:W | Prec2 WTotal:kWh | Prec2 WDay:kWh | Prec2 WMonth:kWh | Prec2 WYear:kWh | Prec2 State:0 no info available¦1 Off¦2 Startup¦3 Ready¦4 On¦5 Charge¦6 Discharge¦7 Batt Low or Full¦8 Batt Full¦9 Batt low¦10 Finished¦11 Island¦12 Waiting¦91 Maintenance¦99 ERROR | Prec2 Spec Signal | Prec2 V:kV | Prec2 I:mA | Prec2 Info:0 Bit0¦1 Bit1¦2 Bit2¦3 Bit3¦4 HS Ein¦5 Freigabe / Abdeckung vorhanden¦6 Temp. FÃ¼hler aktiv¦7 Temp. FÃ¼hler unterbrochen¦8 Bit8¦9 Bit9¦10 Bit10¦11 Bit11¦12 Bit12¦13 Bit13¦14 Bit14¦15 Bit15¦
07.05.2025¦12:36:57.262 | 0 | 0 | 0 | 0 | 0 | 4 | 20.382 | 20.382 | 0 | 30 | 0 | 0 | 0 | 0 | 0 | 4 | 20.3346 | 20.3346 | 0.3182 | 30
07.05.2025¦12:36:58.262 | 0 | 0 | 0 | 0 | 0 | 4 | 21.4722 | 21.4722 | 0 | 30 | 0 | 0 | 0 | 0 | 0 | 4 | 20.9982 | 20.9982 | 0.4429 | 30
07.05.2025¦12:36:59.262 | 0 | 0 | 0 | 0 | 0 | 4 | 0 | 0 | 0 | 30 | 0 | 0 | 0 | 0 | 0 | 99 | 0 | 0 | 0 | 30
07.05.2025¦12:37:00.261 | 0 | 0 | 0 | 0 | 0 | 4 | 0 | 0 | 0 | 30 | 0 | 0 | 0 | 0 | 0 | 99 | 0 | 0 | 0 | 30
07.05.2025¦12:37:01.262 | 0 | 0 | 0 | 0 | 0 | 99 | 0 | 0 | 0 | 30 | 0 | 0 | 0 | 0 | 0 | 99 | 0 | 0 | 0 | 30
07.05.2025¦12:37:02.263 | 0 | 0 | 0 | 0 | 0 | 4 | 12.1344 | 12.1344 | 0 | 30 | 0 | 0 | 0 | 0 | 0 | 4 | 12.2292 | 12.2292 | 0 | 30
07.05.2025¦12:37:03.263 | 0 | 0 | 0 | 0 | 0 | 4 | 17.3958 | 17.3958 | 0 | 30 | 0 | 0 | 0 | 0 | 0 | 4 | 17.301 | 17.301 | 0.1075 | 30
07.05.2025¦12:37:04.262 | 0 | 0 | 0 | 0 | 0 | 4 | 17.3958 | 17.3958 | 0 | 30 | 0 | 0 | 0 | 0 | 0 | 4 | 17.301 | 17.301 | 0.1075 | 30
07.05.2025¦12:37:05.261 | 0 | 0 | 0 | 0 | 0 | 4 | 21.3774 | 21.3774 | 0 | 30 | 0 | 0 | 0 | 0 | 0 | 4 | 20.9982 | 20.9982 | 0.4386 | 30
07.05.2025¦12:37:06.261 | 0 | 0 | 0 | 0 | 0 | 99 | 0 | 0 | 0 | 30 | 0 | 0 | 0 | 0 | 0 | 99 | 0 | 0 | 0 | 30
07.05.2025¦12:37:07.262 | 0 | 0 | 0 | 0 | 0 | 4 | 8.3424 | 8.3424 | 0 | 30 | 0 | 0 | 0 | 0 | 0 | 4 | 8.7216 | 8.7216 | 0 | 30
07.05.2025¦12:37:08.262 | 0 | 0 | 0 | 0 | 0 | 4 | 13.1298 | 13.1298 | 0 | 30 | 0 | 0 | 0 | 0 | 0 | 4 | 13.2246 | 13.2246 | 0 | 30
07.05.2025¦12:37:09.263 | 0 | 0 | 0 | 0 | 0 | 4 | 18.1542 | 18.1542 | 0.1419 | 30 | 0 | 0 | 0 | 0 | 0 | 4 | 17.9646 | 17.9646 | 0 | 30
07.05.2025¦12:37:10.262 | 0 | 0 | 0 | 0 | 0 | 4 | 21.4722 | 21.4722 | 0 | 30 | 0 | 0 | 0 | 0 | 0 | 4 | 20.9982 | 20.9982 | 0.4515 | 30
07.05.2025¦12:37:11.262 | 0 | 0 | 0 | 0 | 0 | 4 | 21.4722 | 21.4722 | 0 | 30 | 0 | 0 | 0 | 0 | 0 | 4 | 20.9982 | 20.9982 | 0.4515 | 30
07.05.2025¦12:37:12.262 | 0 | 0 | 0 | 0 | 0 | 4 | 21.3774 | 21.3774 | 0 | 30 | 0 | 0 | 0 | 0 | 0 | 4 | 20.9982 | 20.9982 | 0.4429 | 30
07.05.2025¦12:37:13.263 | 0 | 0 | 0 | 0 | 0 | 99 | 0 | 0 | 0 | 30 | 0 | 0 | 0 | 0 | 0 | 99 | 0 | 0 | 0 | 30
07.05.2025¦12:37:14.263 | 0 | 0 | 0 | 0 | 0 | 4 | 8.1054 | 8.1054 | 0 | 30 | 0 | 0 | 0 | 0 | 0 | 4 | 8.058 | 8.058 | 0 | 30
07.05.2025¦12:37:15.263 | 0 | 0 | 0 | 0 | 0 | 4 | 8.1054 | 8.1054 | 0 | 30 | 0 | 0 | 0 | 0 | 0 | 4 | 8.058 | 8.058 | 0 | 30
07.05.2025¦12:37:16.261 | 0 | 0 | 0 | 0 | 0 | 4 | 9.717 | 9.717 | 0 | 30 | 0 | 0 | 0 | 0 | 0 | 4 | 10.1436 | 10.1436 | 0 | 30
07.05.2025¦12:37:17.261 | 0 | 0 | 0 | 0 | 0 | 4 | 14.5992 | 14.5992 | 0 | 30 | 0 | 0 | 0 | 0 | 0 | 4 | 14.5992 | 14.5992 | 0.0215 | 30
07.05.2025¦12:37:18.262 | 0 | 0 | 0 | 0 | 0 | 4 | 21.3774 | 21.3774 | 0 | 30 | 0 | 0 | 0 | 0 | 0 | 4 | 20.9508 | 20.9508 | 0.4257 | 30
07.05.2025¦12:37:19.262 | 0 | 0 | 0 | 0 | 0 | 4 | 21.4722 | 21.4722 | 0 | 30 | 0 | 0 | 0 | 0 | 0 | 4 | 20.9982 | 20.9982 | 0.4343 | 30
07.05.2025¦12:37:20.262 | 0 | 0 | 0 | 0 | 0 | 4 | 21.4722 | 21.4722 | 0 | 30 | 0 | 0 | 0 | 0 | 0 | 4 | 20.9982 | 20.9982 | 0.4343 | 30
07.05.2025¦12:37:21.263 | 0 | 0 | 0 | 0 | 0 | 4 | 21.4722 | 21.4722 | 0 | 30 | 0 | 0 | 0 | 0 | 0 | 4 | 20.9982 | 20.9982 | 0.4429 | 30
07.05.2025¦12:37:22.264 | 0 | 0 | 0 | 0 | 0 | 4 | 21.4248 | 21.4248 | 0 | 30 | 0 | 0 | 0 | 0 | 0 | 4 | 21.0456 | 21.0456 | 0.5074 | 30
07.05.2025¦12:37:23.263 | 0 | 0 | 0 | 0 | 0 | 4 | 21.4248 | 21.4248 | 0 | 30 | 0 | 0 | 0 | 0 | 0 | 4 | 21.0456 | 21.0456 | 0.5332 | 30
07.05.2025¦12:37:24.264 | 0 | 0 | 0 | 0 | 0 | 4 | 21.4722 | 21.4722 | 0 | 30 | 0 | 0 | 0 | 0 | 0 | 4 | 20.9982 | 20.9982 | 0.4558 | 30
07.05.2025¦12:37:25.262 | 0 | 0 | 0 | 0 | 0 | 4 | 21.3774 | 21.3774 | 0 | 30 | 0 | 0 | 0 | 0 | 0 | 4 | 21.0456 | 21.0456 | 0.4687 | 30
07.05.2025¦12:37:26.262 | 0 | 0 | 0 | 0 | 0 | 4 | 21.3774 | 21.3774 | 0 | 30 | 0 | 0 | 0 | 0 | 0 | 4 | 20.9982 | 20.9982 | 0.4601 | 30
| OekoSolve | OekoSolve | OekoSolve | OekoSolve | OekoSolve | OekoSolve | OekoSolve | OekoSolve | OekoSolve | OekoSolve | OekoSolve | OekoSolve | OekoSolve | OekoSolve | OekoSolve | OekoSolve | OekoSolve | OekoSolve | OekoSolve | OekoSolve
| EnMeter_Prec1 | EnMeter_Prec1 | EnMeter_Prec1 | EnMeter_Prec1 | EnMeter_Prec1 | EnMeter_Prec1 | EnMeter_Prec1 | EnMeter_Prec1 | EnMeter_Prec1 | EnMeter_Prec1 | EnMeter_Prec2 | EnMeter_Prec2 | EnMeter_Prec2 | EnMeter_Prec2 | EnMeter_Prec2 | EnMeter_Prec2 | EnMeter_Prec2 | EnMeter_Prec2 | EnMeter_Prec2 | EnMeter_Prec2
| Prec1 P:W | Prec1 WTotal:kWh | Prec1 WDay:kWh | Prec1 WMonth:kWh | Prec1 WYear:kWh | Prec1 State:0 no info available¦1 Off¦2 Startup¦3 Ready¦4 On¦5 Charge¦6 Discharge¦7 Batt Low or Full¦8 Batt Full¦9 Batt low¦10 Finished¦11 Island¦12 Waiting¦91 Maintenance¦99 ERROR | Prec1 Spec Signal | Prec1 V:kV | Prec1 I:mA | Prec1 Info:0 Bit0¦1 Bit1¦2 Bit2¦3 Bit3¦4 HS Ein¦5 Freigabe / Abdeckung vorhanden¦6 Temp. FÃ¼hler aktiv¦7 Temp. FÃ¼hler unterbrochen¦8 Bit8¦9 Bit9¦10 Bit10¦11 Bit11¦12 Bit12¦13 Bit13¦14 Bit14¦15 Bit15¦ | Prec2 P:W | Prec2 WTotal:kWh | Prec2 WDay:kWh | Prec2 WMonth:kWh | Prec2 WYear:kWh | Prec2 State:0 no info available¦1 Off¦2 Startup¦3 Ready¦4 On¦5 Charge¦6 Discharge¦7 Batt Low or Full¦8 Batt Full¦9 Batt low¦10 Finished¦11 Island¦12 Waiting¦91 Maintenance¦99 ERROR | Prec2 Spec Signal | Prec2 V:kV | Prec2 I:mA | Prec2 Info:0 Bit0¦1 Bit1¦2 Bit2¦3 Bit3¦4 HS Ein¦5 Freigabe / Abdeckung vorhanden¦6 Temp. FÃ¼hler aktiv¦7 Temp. FÃ¼hler unterbrochen¦8 Bit8¦9 Bit9¦10 Bit10¦11 Bit11¦12 Bit12¦13 Bit13¦14 Bit14¦15 Bit15¦
07.05.2025¦12:37:27.261 | 0 | 0 | 0 | 0 | 0 | 4 | 21.3774 | 21.3774 | 0 | 30 | 0 | 0 | 0 | 0 | 0 | 4 | 20.9982 | 20.9982 | 0.4601 | 30
07.05.2025¦12:37:28.261 | 0 | 0 | 0 | 0 | 0 | 99 | 0 | 0 | 0 | 30 | 0 | 0 | 0 | 0 | 0 | 4 | 20.9982 | 20.9982 | 0.4644 | 30
07.05.2025¦12:37:29.263 | 0 | 0 | 0 | 0 | 0 | 4 | 7.7736 | 7.7736 | 0 | 30 | 0 | 0 | 0 | 0 | 0 | 99 | 0 | 0 | 0 | 30
07.05.2025¦12:37:30.261 | 0 | 0 | 0 | 0 | 0 | 4 | 10.9968 | 10.9968 | 0 | 30 | 0 | 0 | 0 | 0 | 0 | 4 | 11.1864 | 11.1864 | 0 | 30
07.05.2025¦12:37:31.262 | 0 | 0 | 0 | 0 | 0 | 4 | 20.9508 | 20.9508 | 0.3827 | 30 | 0 | 0 | 0 | 0 | 0 | 4 | 20.382 | 20.382 | 0 | 30
07.05.2025¦12:37:32.262 | 0 | 0 | 0 | 0 | 0 | 4 | 20.9508 | 20.9508 | 0.3827 | 30 | 0 | 0 | 0 | 0 | 0 | 4 | 20.382 | 20.382 | 0 | 30
07.05.2025¦12:37:33.261 | 0 | 0 | 0 | 0 | 0 | 4 | 21.4248 | 21.4248 | 0 | 30 | 0 | 0 | 0 | 0 | 0 | 4 | 20.9508 | 20.9508 | 0.5203 | 30
07.05.2025¦12:37:34.262 | 0 | 0 | 0 | 0 | 0 | 99 | 0 | 0 | 0 | 30 | 0 | 0 | 0 | 0 | 0 | 99 | 0 | 0 | 0 | 30
07.05.2025¦12:37:35.262 | 0 | 0 | 0 | 0 | 0 | 4 | 8.1054 | 8.1054 | 0 | 30 | 0 | 0 | 0 | 0 | 0 | 4 | 8.058 | 8.058 | 0 | 30
07.05.2025¦12:37:36.262 | 0 | 0 | 0 | 0 | 0 | 4 | 10.0488 | 10.0488 | 0 | 30 | 0 | 0 | 0 | 0 | 0 | 4 | 10.4754 | 10.4754 | 0 | 30
07.05.2025¦12:37:37.262 | 0 | 0 | 0 | 0 | 0 | 4 | 15.2628 | 15.2628 | 0 | 30 | 0 | 0 | 0 | 0 | 0 | 4 | 15.4998 | 15.4998 | 0.0559 | 30
07.05.2025¦12:37:38.264 | 0 | 0 | 0 | 0 | 0 | 4 | 20.382 | 20.382 | 0 | 30 | 0 | 0 | 0 | 0 | 0 | 4 | 20.4768 | 20.4768 | 0.3913 | 30
07.05.2025¦12:37:39.263 | 0 | 0 | 0 | 0 | 0 | 99 | 0 | 0 | 0 | 30 | 0 | 0 | 0 | 0 | 0 | 99 | 0 | 0 | 0 | 30
07.05.2025¦12:37:40.263 | 0 | 0 | 0 | 0 | 0 | 4 | 8.1054 | 8.1054 | 0 | 30 | 0 | 0 | 0 | 0 | 0 | 4 | 8.058 | 8.058 | 0 | 30
07.05.2025¦12:37:41.262 | 0 | 0 | 0 | 0 | 0 | 4 | 10.6176 | 10.6176 | 0 | 30 | 0 | 0 | 0 | 0 | 0 | 4 | 10.9968 | 10.9968 | 0 | 30
07.05.2025¦12:37:42.262 | 0 | 0 | 0 | 0 | 0 | 4 | 10.6176 | 10.6176 | 0 | 30 | 0 | 0 | 0 | 0 | 0 | 4 | 10.9968 | 10.9968 | 0 | 30
07.05.2025¦12:37:43.263 | 0 | 0 | 0 | 0 | 0 | 4 | 20.9508 | 20.9508 | 0 | 30 | 0 | 0 | 0 | 0 | 0 | 4 | 20.9508 | 20.9508 | 0.4515 | 30
07.05.2025¦12:37:44.263 | 0 | 0 | 0 | 0 | 0 | 4 | 21.3774 | 21.3774 | 0 | 30 | 0 | 0 | 0 | 0 | 0 | 4 | 20.9982 | 20.9982 | 0.4859 | 30
07.05.2025¦12:37:45.263 | 0 | 0 | 0 | 0 | 0 | 99 | 0 | 0 | 0 | 30 | 0 | 0 | 0 | 0 | 0 | 99 | 0 | 0 | 0 | 30
07.05.2025¦12:37:46.262 | 0 | 0 | 0 | 0 | 0 | 4 | 8.1528 | 8.1528 | 0 | 30 | 0 | 0 | 0 | 0 | 0 | 4 | 8.058 | 8.058 | 0 | 30
07.05.2025¦12:37:47.262 | 0 | 0 | 0 | 0 | 0 | 4 | 9.5748 | 9.5748 | 0 | 30 | 0 | 0 | 0 | 0 | 0 | 4 | 10.0488 | 10.0488 | 0 | 30
07.05.2025¦12:37:48.261 | 0 | 0 | 0 | 0 | 0 | 4 | 9.5748 | 9.5748 | 0 | 30 | 0 | 0 | 0 | 0 | 0 | 4 | 10.0488 | 10.0488 | 0 | 30
07.05.2025¦12:37:49.262 | 0 | 0 | 0 | 0 | 0 | 4 | 19.3866 | 19.3866 | 0 | 30 | 0 | 0 | 0 | 0 | 0 | 4 | 19.3392 | 19.3392 | 0.2752 | 30
07.05.2025¦12:37:50.262 | 0 | 0 | 0 | 0 | 0 | 4 | 21.4248 | 21.4248 | 0 | 30 | 0 | 0 | 0 | 0 | 0 | 4 | 20.9982 | 20.9982 | 0.4644 | 30
07.05.2025¦12:37:51.263 | 0 | 0 | 0 | 0 | 0 | 4 | 21.3774 | 21.3774 | 0 | 30 | 0 | 0 | 0 | 0 | 0 | 4 | 20.9982 | 20.9982 | 0.4687 | 30
07.05.2025¦12:37:52.262 | 0 | 0 | 0 | 0 | 0 | 99 | 0 | 0 | 0 | 30 | 0 | 0 | 0 | 0 | 0 | 99 | 0 | 0 | 0 | 30
07.05.2025¦12:37:53.263 | 0 | 0 | 0 | 0 | 0 | 4 | 8.1054 | 8.1054 | 0 | 30 | 0 | 0 | 0 | 0 | 0 | 4 | 8.058 | 8.058 | 0 | 30
07.05.2025¦12:37:54.263 | 0 | 0 | 0 | 0 | 0 | 4 | 10.0488 | 10.0488 | 0 | 30 | 0 | 0 | 0 | 0 | 0 | 4 | 10.2384 | 10.2384 | 0 | 30
07.05.2025¦12:37:55.263 | 0 | 0 | 0 | 0 | 0 | 4 | 14.7414 | 14.7414 | 0.0129 | 30 | 0 | 0 | 0 | 0 | 0 | 4 | 14.694 | 14.694 | 0 | 30
07.05.2025¦12:37:56.263 | 0 | 0 | 0 | 0 | 0 | 4 | 19.7184 | 19.7184 | 0.2279 | 30 | 0 | 0 | 0 | 0 | 0 | 4 | 19.4814 | 19.4814 | 0 | 30
| OekoSolve | OekoSolve | OekoSolve | OekoSolve | OekoSolve | OekoSolve | OekoSolve | OekoSolve | OekoSolve | OekoSolve | OekoSolve | OekoSolve | OekoSolve | OekoSolve | OekoSolve | OekoSolve | OekoSolve | OekoSolve | OekoSolve | OekoSolve
| EnMeter_Prec1 | EnMeter_Prec1 | EnMeter_Prec1 | EnMeter_Prec1 | EnMeter_Prec1 | EnMeter_Prec1 | EnMeter_Prec1 | EnMeter_Prec1 | EnMeter_Prec1 | EnMeter_Prec1 | EnMeter_Prec2 | EnMeter_Prec2 | EnMeter_Prec2 | EnMeter_Prec2 | EnMeter_Prec2 | EnMeter_Prec2 | EnMeter_Prec2 | EnMeter_Prec2 | EnMeter_Prec2 | EnMeter_Prec2
| Prec1 P:W | Prec1 WTotal:kWh | Prec1 WDay:kWh | Prec1 WMonth:kWh | Prec1 WYear:kWh | Prec1 State:0 no info available¦1 Off¦2 Startup¦3 Ready¦4 On¦5 Charge¦6 Discharge¦7 Batt Low or Full¦8 Batt Full¦9 Batt low¦10 Finished¦11 Island¦12 Waiting¦91 Maintenance¦99 ERROR | Prec1 Spec Signal | Prec1 V:kV | Prec1 I:mA | Prec1 Info:0 Bit0¦1 Bit1¦2 Bit2¦3 Bit3¦4 HS Ein¦5 Freigabe / Abdeckung vorhanden¦6 Temp. FÃ¼hler aktiv¦7 Temp. FÃ¼hler unterbrochen¦8 Bit8¦9 Bit9¦10 Bit10¦11 Bit11¦12 Bit12¦13 Bit13¦14 Bit14¦15 Bit15¦ | Prec2 P:W | Prec2 WTotal:kWh | Prec2 WDay:kWh | Prec2 WMonth:kWh | Prec2 WYear:kWh | Prec2 State:0 no info available¦1 Off¦2 Startup¦3 Ready¦4 On¦5 Charge¦6 Discharge¦7 Batt Low or Full¦8 Batt Full¦9 Batt low¦10 Finished¦11 Island¦12 Waiting¦91 Maintenance¦99 ERROR | Prec2 Spec Signal | Prec2 V:kV | Prec2 I:mA | Prec2 Info:0 Bit0¦1 Bit1¦2 Bit2¦3 Bit3¦4 HS Ein¦5 Freigabe / Abdeckung vorhanden¦6 Temp. FÃ¼hler aktiv¦7 Temp. FÃ¼hler unterbrochen¦8 Bit8¦9 Bit9¦10 Bit10¦11 Bit11¦12 Bit12¦13 Bit13¦14 Bit14¦15 Bit15¦
07.05.2025¦12:37:57.262 | 0 | 0 | 0 | 0 | 0 | 4 | 0 | 0 | 0 | 30 | 0 | 0 | 0 | 0 | 0 | 99 | 0 | 0 | 0 | 30
07.05.2025¦12:37:58.262 | 0 | 0 | 0 | 0 | 0 | 4 | 0 | 0 | 0 | 30 | 0 | 0 | 0 | 0 | 0 | 99 | 0 | 0 | 0 | 30
07.05.2025¦12:37:59.262 | 0 | 0 | 0 | 0 | 0 | 99 | 0 | 0 | 0 | 30 | 0 | 0 | 0 | 0 | 0 | 99 | 0 | 0 | 0 | 30
07.05.2025¦12:38:00.262 | 0 | 0 | 0 | 0 | 0 | 4 | 12.0396 | 12.0396 | 0 | 30 | 0 | 0 | 0 | 0 | 0 | 4 | 12.1344 | 12.1344 | 0 | 30
07.05.2025¦12:38:01.261 | 0 | 0 | 0 | 0 | 0 | 4 | 12.0396 | 12.0396 | 0 | 30 | 0 | 0 | 0 | 0 | 0 | 4 | 12.1344 | 12.1344 | 0 | 30
07.05.2025¦12:38:02.262 | 0 | 0 | 0 | 0 | 0 | 4 | 21.4248 | 21.4248 | 0 | 30 | 0 | 0 | 0 | 0 | 0 | 4 | 20.9982 | 20.9982 | 0.4515 | 30
07.05.2025¦12:38:03.262 | 0 | 0 | 0 | 0 | 0 | 4 | 21.4248 | 21.4248 | 0 | 30 | 0 | 0 | 0 | 0 | 0 | 4 | 20.9982 | 20.9982 | 0.4515 | 30
07.05.2025¦12:38:04.263 | 0 | 0 | 0 | 0 | 0 | 99 | 0 | 0 | 0 | 30 | 0 | 0 | 0 | 0 | 0 | 99 | 0 | 0 | 0 | 30
07.05.2025¦12:38:05.263 | 0 | 0 | 0 | 0 | 0 | 4 | 8.1054 | 8.1054 | 0 | 30 | 0 | 0 | 0 | 0 | 0 | 4 | 8.058 | 8.058 | 0 | 30
07.05.2025¦12:38:06.263 | 0 | 0 | 0 | 0 | 0 | 4 | 8.1054 | 8.1054 | 0 | 30 | 0 | 0 | 0 | 0 | 0 | 4 | 8.058 | 8.058 | 0 | 30
07.05.2025¦12:38:07.262 | 0 | 0 | 0 | 0 | 0 | 4 | 17.064 | 17.064 | 0.086 | 30 | 0 | 0 | 0 | 0 | 0 | 4 | 17.1114 | 17.1114 | 0 | 30
07.05.2025¦12:38:08.262 | 0 | 0 | 0 | 0 | 0 | 4 | 17.064 | 17.064 | 0.086 | 30 | 0 | 0 | 0 | 0 | 0 | 4 | 17.1114 | 17.1114 | 0 | 30
07.05.2025¦12:38:09.262 | 0 | 0 | 0 | 0 | 0 | 4 | 20.9982 | 20.9982 | 0.4042 | 30 | 0 | 0 | 0 | 0 | 0 | 4 | 16.4004 | 16.4004 | 0.2107 | 30
07.05.2025¦12:38:10.263 | 0 | 0 | 0 | 0 | 0 | 4 | 8.1054 | 8.1054 | 0 | 30 | 0 | 0 | 0 | 0 | 0 | 4 | 8.058 | 8.058 | 0 | 30
07.05.2025¦12:38:11.263 | 0 | 0 | 0 | 0 | 0 | 4 | 11.4708 | 11.4708 | 0 | 30 | 0 | 0 | 0 | 0 | 0 | 4 | 11.85 | 11.85 | 0 | 30
07.05.2025¦12:38:12.263 | 0 | 0 | 0 | 0 | 0 | 4 | 16.4478 | 16.4478 | 0.1075 | 30 | 0 | 0 | 0 | 0 | 0 | 4 | 16.59 | 16.59 | 0 | 30
07.05.2025¦12:38:13.263 | 0 | 0 | 0 | 0 | 0 | 4 | 16.4478 | 16.4478 | 0.1075 | 30 | 0 | 0 | 0 | 0 | 0 | 4 | 16.59 | 16.59 | 0 | 30
07.05.2025¦12:38:14.263 | 0 | 0 | 0 | 0 | 0 | 4 | 8.1054 | 8.1054 | 0 | 30 | 0 | 0 | 0 | 0 | 0 | 4 | 8.058 | 8.058 | 0 | 30
07.05.2025¦12:38:15.263 | 0 | 0 | 0 | 0 | 0 | 4 | 9.1956 | 9.1956 | 0 | 30 | 0 | 0 | 0 | 0 | 0 | 4 | 9.6696 | 9.6696 | 0 | 30
07.05.2025¦12:38:16.263 | 0 | 0 | 0 | 0 | 0 | 4 | 13.8882 | 13.8882 | 0 | 30 | 0 | 0 | 0 | 0 | 0 | 4 | 13.9356 | 13.9356 | 0.0129 | 30
07.05.2025¦12:38:17.262 | 0 | 0 | 0 | 0 | 0 | 4 | 13.8882 | 13.8882 | 0 | 30 | 0 | 0 | 0 | 0 | 0 | 4 | 13.9356 | 13.9356 | 0.0129 | 30
07.05.2025¦12:38:18.262 | 0 | 0 | 0 | 0 | 0 | 4 | 19.1022 | 19.1022 | 0 | 30 | 0 | 0 | 0 | 0 | 0 | 4 | 18.96 | 18.96 | 0.2322 | 30
07.05.2025¦12:38:19.263 | 0 | 0 | 0 | 0 | 0 | 99 | 0 | 0 | 0 | 30 | 0 | 0 | 0 | 0 | 0 | 99 | 0 | 0 | 0 | 30
07.05.2025¦12:38:20.262 | 0 | 0 | 0 | 0 | 0 | 4 | 8.1054 | 8.1054 | 0 | 30 | 0 | 0 | 0 | 0 | 0 | 4 | 8.058 | 8.058 | 0 | 30
07.05.2025¦12:38:21.262 | 0 | 0 | 0 | 0 | 0 | 4 | 10.7124 | 10.7124 | 0 | 30 | 0 | 0 | 0 | 0 | 0 | 4 | 9.954 | 9.954 | 0 | 30
07.05.2025¦12:38:22.262 | 0 | 0 | 0 | 0 | 0 | 4 | 10.7124 | 10.7124 | 0 | 30 | 0 | 0 | 0 | 0 | 0 | 4 | 9.954 | 9.954 | 0 | 30
07.05.2025¦12:38:23.261 | 0 | 0 | 0 | 0 | 0 | 4 | 15.5472 | 15.5472 | 0.0387 | 30 | 0 | 0 | 0 | 0 | 0 | 4 | 15.5946 | 15.5946 | 0 | 30
07.05.2025¦12:38:24.262 | 0 | 0 | 0 | 0 | 0 | 99 | 0 | 0 | 0 | 30 | 0 | 0 | 0 | 0 | 0 | 99 | 0 | 0 | 0 | 30
07.05.2025¦12:38:25.262 | 0 | 0 | 0 | 0 | 0 | 4 | 8.1054 | 8.1054 | 0 | 30 | 0 | 0 | 0 | 0 | 0 | 4 | 8.058 | 8.058 | 0 | 30
07.05.2025¦12:38:26.262 | 0 | 0 | 0 | 0 | 0 | 4 | 8.1054 | 8.1054 | 0 | 30 | 0 | 0 | 0 | 0 | 0 | 4 | 8.058 | 8.058 | 0 | 30
07.05.2025¦12:38:27.262 | 0 | 0 | 0 | 0 | 0 | 4 | 9.006 | 9.006 | 0 | 30 | 0 | 0 | 0 | 0 | 0 | 4 | 9.48 | 9.48 | 0 | 30
| OekoSolve | OekoSolve | OekoSolve | OekoSolve | OekoSolve | OekoSolve | OekoSolve | OekoSolve | OekoSolve | OekoSolve | OekoSolve | OekoSolve | OekoSolve | OekoSolve | OekoSolve | OekoSolve | OekoSolve | OekoSolve | OekoSolve | OekoSolve
| EnMeter_Prec1 | EnMeter_Prec1 | EnMeter_Prec1 | EnMeter_Prec1 | EnMeter_Prec1 | EnMeter_Prec1 | EnMeter_Prec1 | EnMeter_Prec1 | EnMeter_Prec1 | EnMeter_Prec1 | EnMeter_Prec2 | EnMeter_Prec2 | EnMeter_Prec2 | EnMeter_Prec2 | EnMeter_Prec2 | EnMeter_Prec2 | EnMeter_Prec2 | EnMeter_Prec2 | EnMeter_Prec2 | EnMeter_Prec2
| Prec1 P:W | Prec1 WTotal:kWh | Prec1 WDay:kWh | Prec1 WMonth:kWh | Prec1 WYear:kWh | Prec1 State:0 no info available¦1 Off¦2 Startup¦3 Ready¦4 On¦5 Charge¦6 Discharge¦7 Batt Low or Full¦8 Batt Full¦9 Batt low¦10 Finished¦11 Island¦12 Waiting¦91 Maintenance¦99 ERROR | Prec1 Spec Signal | Prec1 V:kV | Prec1 I:mA | Prec1 Info:0 Bit0¦1 Bit1¦2 Bit2¦3 Bit3¦4 HS Ein¦5 Freigabe / Abdeckung vorhanden¦6 Temp. FÃ¼hler aktiv¦7 Temp. FÃ¼hler unterbrochen¦8 Bit8¦9 Bit9¦10 Bit10¦11 Bit11¦12 Bit12¦13 Bit13¦14 Bit14¦15 Bit15¦ | Prec2 P:W | Prec2 WTotal:kWh | Prec2 WDay:kWh | Prec2 WMonth:kWh | Prec2 WYear:kWh | Prec2 State:0 no info available¦1 Off¦2 Startup¦3 Ready¦4 On¦5 Charge¦6 Discharge¦7 Batt Low or Full¦8 Batt Full¦9 Batt low¦10 Finished¦11 Island¦12 Waiting¦91 Maintenance¦99 ERROR | Prec2 Spec Signal | Prec2 V:kV | Prec2 I:mA | Prec2 Info:0 Bit0¦1 Bit1¦2 Bit2¦3 Bit3¦4 HS Ein¦5 Freigabe / Abdeckung vorhanden¦6 Temp. FÃ¼hler aktiv¦7 Temp. FÃ¼hler unterbrochen¦8 Bit8¦9 Bit9¦10 Bit10¦11 Bit11¦12 Bit12¦13 Bit13¦14 Bit14¦15 Bit15¦
07.05.2025¦12:38:28.262 | 0 | 0 | 0 | 0 | 0 | 4 | 13.746 | 13.746 | 0 | 30 | 0 | 0 | 0 | 0 | 0 | 4 | 13.983 | 13.983 | 0.0086 | 30
07.05.2025¦12:38:29.262 | 0 | 0 | 0 | 0 | 0 | 4 | 21.4248 | 21.4248 | 0 | 30 | 0 | 0 | 0 | 0 | 0 | 4 | 20.9982 | 20.9982 | 0.5289 | 30
07.05.2025¦12:38:30.263 | 0 | 0 | 0 | 0 | 0 | 99 | 0 | 0 | 0 | 30 | 0 | 0 | 0 | 0 | 0 | 99 | 0 | 0 | 0 | 30
07.05.2025¦12:38:31.262 | 0 | 0 | 0 | 0 | 0 | 99 | 0 | 0 | 0 | 30 | 0 | 0 | 0 | 0 | 0 | 99 | 0 | 0 | 0 | 30
07.05.2025¦12:38:32.261 | 0 | 0 | 0 | 0 | 0 | 4 | 8.1054 | 8.1054 | 0 | 30 | 0 | 0 | 0 | 0 | 0 | 4 | 8.058 | 8.058 | 0 | 30
07.05.2025¦12:38:33.262 | 0 | 0 | 0 | 0 | 0 | 4 | 16.3056 | 16.3056 | 0 | 30 | 0 | 0 | 0 | 0 | 0 | 4 | 16.4952 | 16.4952 | 0.0946 | 30
07.05.2025¦12:38:34.262 | 0 | 0 | 0 | 0 | 0 | 4 | 0 | 0 | 0 | 30 | 0 | 0 | 0 | 0 | 0 | 99 | 0 | 0 | 0 | 30
07.05.2025¦12:38:35.261 | 0 | 0 | 0 | 0 | 0 | 4 | 0 | 0 | 0 | 30 | 0 | 0 | 0 | 0 | 0 | 99 | 0 | 0 | 0 | 30
07.05.2025¦12:38:36.262 | 0 | 0 | 0 | 0 | 0 | 99 | 0 | 0 | 0 | 30 | 0 | 0 | 0 | 0 | 0 | 99 | 0 | 0 | 0 | 30
07.05.2025¦12:38:37.263 | 0 | 0 | 0 | 0 | 0 | 4 | 12.1344 | 12.1344 | 0 | 30 | 0 | 0 | 0 | 0 | 0 | 4 | 12.4662 | 12.4662 | 0.0043 | 30
07.05.2025¦12:38:38.263 | 0 | 0 | 0 | 0 | 0 | 4 | 17.3484 | 17.3484 | 0 | 30 | 0 | 0 | 0 | 0 | 0 | 4 | 17.4432 | 17.4432 | 0.1462 | 30
07.05.2025¦12:38:39.261 | 0 | 0 | 0 | 0 | 0 | 4 | 17.3484 | 17.3484 | 0 | 30 | 0 | 0 | 0 | 0 | 0 | 4 | 17.4432 | 17.4432 | 0.1462 | 30
07.05.2025¦12:38:40.262 | 0 | 0 | 0 | 0 | 0 | 99 | 8.5794 | 8.5794 | 0 | 30 | 0 | 0 | 0 | 0 | 0 | 4 | 8.2476 | 8.2476 | 0 | 30
07.05.2025¦12:38:41.263 | 0 | 0 | 0 | 0 | 0 | 99 | 8.5794 | 8.5794 | 0 | 30 | 0 | 0 | 0 | 0 | 0 | 4 | 8.2476 | 8.2476 | 0 | 30
07.05.2025¦12:38:42.261 | 0 | 0 | 0 | 0 | 0 | 4 | 8.1054 | 8.1054 | 0 | 30 | 0 | 0 | 0 | 0 | 0 | 4 | 8.532 | 8.532 | 0 | 30
07.05.2025¦12:38:43.262 | 0 | 0 | 0 | 0 | 0 | 4 | 13.1772 | 13.1772 | 0 | 30 | 0 | 0 | 0 | 0 | 0 | 4 | 13.3194 | 13.3194 | 0.0086 | 30
07.05.2025¦12:38:44.263 | 0 | 0 | 0 | 0 | 0 | 99 | 0 | 0 | 0 | 30 | 0 | 0 | 0 | 0 | 0 | 99 | 0 | 0 | 0 | 30
07.05.2025¦12:38:45.263 | 0 | 0 | 0 | 0 | 0 | 99 | 0 | 0 | 0 | 30 | 0 | 0 | 0 | 0 | 0 | 99 | 8.3424 | 8.3424 | 0.0043 | 30
07.05.2025¦12:38:46.263 | 0 | 0 | 0 | 0 | 0 | 4 | 8.1054 | 8.1054 | 0 | 30 | 0 | 0 | 0 | 0 | 0 | 4 | 8.058 | 8.058 | 0 | 30
07.05.2025¦12:38:47.263 | 0 | 0 | 0 | 0 | 0 | 4 | 12.6558 | 12.6558 | 0 | 30 | 0 | 0 | 0 | 0 | 0 | 4 | 12.7506 | 12.7506 | 0.0043 | 30
07.05.2025¦12:38:48.263 | 0 | 0 | 0 | 0 | 0 | 4 | 17.775 | 17.775 | 0 | 30 | 0 | 0 | 0 | 0 | 0 | 4 | 17.6802 | 17.6802 | 0.1591 | 30
07.05.2025¦12:38:49.261 | 0 | 0 | 0 | 0 | 0 | 4 | 17.775 | 17.775 | 0 | 30 | 0 | 0 | 0 | 0 | 0 | 4 | 17.6802 | 17.6802 | 0.1591 | 30
07.05.2025¦12:38:50.263 | 0 | 0 | 0 | 0 | 0 | 99 | 7.3944 | 7.3944 | 0.0559 | 30 | 0 | 0 | 0 | 0 | 0 | 99 | 8.2476 | 8.2476 | 0 | 30
07.05.2025¦12:38:51.263 | 0 | 0 | 0 | 0 | 0 | 4 | 8.1054 | 8.1054 | 0 | 30 | 0 | 0 | 0 | 0 | 0 | 4 | 8.058 | 8.058 | 0 | 30
07.05.2025¦12:38:52.263 | 0 | 0 | 0 | 0 | 0 | 4 | 12.6558 | 12.6558 | 0 | 30 | 0 | 0 | 0 | 0 | 0 | 4 | 12.7506 | 12.7506 | 0 | 30
07.05.2025¦12:38:53.263 | 0 | 0 | 0 | 0 | 0 | 4 | 12.6558 | 12.6558 | 0 | 30 | 0 | 0 | 0 | 0 | 0 | 4 | 12.7506 | 12.7506 | 0 | 30
07.05.2025¦12:38:54.263 | 0 | 0 | 0 | 0 | 0 | 4 | 21.0456 | 21.0456 | 0.3569 | 30 | 0 | 0 | 0 | 0 | 0 | 4 | 20.8086 | 20.8086 | 0.4515 | 30
07.05.2025¦12:38:55.261 | 0 | 0 | 0 | 0 | 0 | 4 | 21.0456 | 21.0456 | 0.3569 | 30 | 0 | 0 | 0 | 0 | 0 | 4 | 20.8086 | 20.8086 | 0.4515 | 30
07.05.2025¦12:38:56.262 | 0 | 0 | 0 | 0 | 0 | 4 | 8.1054 | 8.1054 | 0 | 30 | 0 | 0 | 0 | 0 | 0 | 4 | 8.058 | 8.058 | 0 | 30
07.05.2025¦12:38:57.262 | 0 | 0 | 0 | 0 | 0 | 4 | 11.4708 | 11.4708 | 0 | 30 | 0 | 0 | 0 | 0 | 0 | 4 | 11.5656 | 11.5656 | 0 | 30
| OekoSolve | OekoSolve | OekoSolve | OekoSolve | OekoSolve | OekoSolve | OekoSolve | OekoSolve | OekoSolve | OekoSolve | OekoSolve | OekoSolve | OekoSolve | OekoSolve | OekoSolve | OekoSolve | OekoSolve | OekoSolve | OekoSolve | OekoSolve
| EnMeter_Prec1 | EnMeter_Prec1 | EnMeter_Prec1 | EnMeter_Prec1 | EnMeter_Prec1 | EnMeter_Prec1 | EnMeter_Prec1 | EnMeter_Prec1 | EnMeter_Prec1 | EnMeter_Prec1 | EnMeter_Prec2 | EnMeter_Prec2 | EnMeter_Prec2 | EnMeter_Prec2 | EnMeter_Prec2 | EnMeter_Prec2 | EnMeter_Prec2 | EnMeter_Prec2 | EnMeter_Prec2 | EnMeter_Prec2
| Prec1 P:W | Prec1 WTotal:kWh | Prec1 WDay:kWh | Prec1 WMonth:kWh | Prec1 WYear:kWh | Prec1 State:0 no info available¦1 Off¦2 Startup¦3 Ready¦4 On¦5 Charge¦6 Discharge¦7 Batt Low or Full¦8 Batt Full¦9 Batt low¦10 Finished¦11 Island¦12 Waiting¦91 Maintenance¦99 ERROR | Prec1 Spec Signal | Prec1 V:kV | Prec1 I:mA | Prec1 Info:0 Bit0¦1 Bit1¦2 Bit2¦3 Bit3¦4 HS Ein¦5 Freigabe / Abdeckung vorhanden¦6 Temp. FÃ¼hler aktiv¦7 Temp. FÃ¼hler unterbrochen¦8 Bit8¦9 Bit9¦10 Bit10¦11 Bit11¦12 Bit12¦13 Bit13¦14 Bit14¦15 Bit15¦ | Prec2 P:W | Prec2 WTotal:kWh | Prec2 WDay:kWh | Prec2 WMonth:kWh | Prec2 WYear:kWh | Prec2 State:0 no info available¦1 Off¦2 Startup¦3 Ready¦4 On¦5 Charge¦6 Discharge¦7 Batt Low or Full¦8 Batt Full¦9 Batt low¦10 Finished¦11 Island¦12 Waiting¦91 Maintenance¦99 ERROR | Prec2 Spec Signal | Prec2 V:kV | Prec2 I:mA | Prec2 Info:0 Bit0¦1 Bit1¦2 Bit2¦3 Bit3¦4 HS Ein¦5 Freigabe / Abdeckung vorhanden¦6 Temp. FÃ¼hler aktiv¦7 Temp. FÃ¼hler unterbrochen¦8 Bit8¦9 Bit9¦10 Bit10¦11 Bit11¦12 Bit12¦13 Bit13¦14 Bit14¦15 Bit15¦
07.05.2025¦12:38:58.262 | 0 | 0 | 0 | 0 | 0 | 4 | 16.6374 | 16.6374 | 0 | 30 | 0 | 0 | 0 | 0 | 0 | 4 | 16.6374 | 16.6374 | 0.0989 | 30
07.05.2025¦12:38:59.262 | 0 | 0 | 0 | 0 | 0 | 4 | 16.6374 | 16.6374 | 0 | 30 | 0 | 0 | 0 | 0 | 0 | 4 | 16.6374 | 16.6374 | 0.0989 | 30
07.05.2025¦12:39:00.262 | 0 | 0 | 0 | 0 | 0 | 99 | 0 | 0 | 0 | 30 | 0 | 0 | 0 | 0 | 0 | 99 | 6.7782 | 6.7782 | 0.1204 | 30
07.05.2025¦12:39:01.262 | 0 | 0 | 0 | 0 | 0 | 4 | 8.1528 | 8.1528 | 0 | 30 | 0 | 0 | 0 | 0 | 0 | 4 | 8.058 | 8.058 | 0 | 30
07.05.2025¦12:39:02.262 | 0 | 0 | 0 | 0 | 0 | 4 | 12.3714 | 12.3714 | 0 | 30 | 0 | 0 | 0 | 0 | 0 | 4 | 12.561 | 12.561 | 0 | 30
07.05.2025¦12:39:03.261 | 0 | 0 | 0 | 0 | 0 | 4 | 12.3714 | 12.3714 | 0 | 30 | 0 | 0 | 0 | 0 | 0 | 4 | 12.561 | 12.561 | 0 | 30
07.05.2025¦12:39:04.262 | 0 | 0 | 0 | 0 | 0 | 99 | 0 | 0 | 0 | 30 | 0 | 0 | 0 | 0 | 0 | 99 | 0 | 0 | 0 | 30
07.05.2025¦12:39:05.263 | 0 | 0 | 0 | 0 | 0 | 99 | 0 | 0 | 0 | 30 | 0 | 0 | 0 | 0 | 0 | 4 | 8.4372 | 8.4372 | 0 | 30
07.05.2025¦12:39:06.262 | 0 | 0 | 0 | 0 | 0 | 99 | 0 | 0 | 0 | 30 | 0 | 0 | 0 | 0 | 0 | 4 | 8.4372 | 8.4372 | 0 | 30
07.05.2025¦12:39:07.263 | 0 | 0 | 0 | 0 | 0 | 4 | 12.8454 | 12.8454 | 0 | 30 | 0 | 0 | 0 | 0 | 0 | 4 | 12.9876 | 12.9876 | 0 | 30
07.05.2025¦12:39:08.263 | 0 | 0 | 0 | 0 | 0 | 4 | 18.0594 | 18.0594 | 0 | 30 | 0 | 0 | 0 | 0 | 0 | 4 | 17.9646 | 17.9646 | 0.1806 | 30
07.05.2025¦12:39:09.264 | 0 | 0 | 0 | 0 | 0 | 4 | 21.3774 | 21.3774 | 0 | 30 | 0 | 0 | 0 | 0 | 0 | 4 | 21.0456 | 21.0456 | 0.4988 | 30
07.05.2025¦12:39:10.261 | 0 | 0 | 0 | 0 | 0 | 4 | 21.3774 | 21.3774 | 0 | 30 | 0 | 0 | 0 | 0 | 0 | 4 | 21.0456 | 21.0456 | 0.4988 | 30
07.05.2025¦12:39:11.262 | 0 | 0 | 0 | 0 | 0 | 99 | 0 | 0 | 0 | 30 | 0 | 0 | 0 | 0 | 0 | 99 | 0 | 0 | 0 | 30
07.05.2025¦12:39:12.263 | 0 | 0 | 0 | 0 | 0 | 4 | 11.3286 | 11.3286 | 0 | 30 | 0 | 0 | 0 | 0 | 0 | 4 | 11.4708 | 11.4708 | 0 | 30
07.05.2025¦12:39:13.263 | 0 | 0 | 0 | 0 | 0 | 4 | 16.4952 | 16.4952 | 0 | 30 | 0 | 0 | 0 | 0 | 0 | 4 | 16.5426 | 16.5426 | 0.1075 | 30
07.05.2025¦12:39:14.263 | 0 | 0 | 0 | 0 | 0 | 4 | 21.4248 | 21.4248 | 0 | 30 | 0 | 0 | 0 | 0 | 0 | 4 | 20.9982 | 20.9982 | 0.5418 | 30
07.05.2025¦12:39:15.263 | 0 | 0 | 0 | 0 | 0 | 99 | 0 | 0 | 0 | 30 | 0 | 0 | 0 | 0 | 0 | 99 | 0 | 0 | 0 | 30
07.05.2025¦12:39:16.263 | 0 | 0 | 0 | 0 | 0 | 4 | 8.1054 | 8.1054 | 0 | 30 | 0 | 0 | 0 | 0 | 0 | 4 | 8.058 | 8.058 | 0 | 30
07.05.2025¦12:39:17.262 | 0 | 0 | 0 | 0 | 0 | 4 | 11.1864 | 11.1864 | 0 | 30 | 0 | 0 | 0 | 0 | 0 | 4 | 11.4234 | 11.4234 | 0 | 30
07.05.2025¦12:39:18.262 | 0 | 0 | 0 | 0 | 0 | 4 | 16.4004 | 16.4004 | 0 | 30 | 0 | 0 | 0 | 0 | 0 | 4 | 16.4952 | 16.4952 | 0.0946 | 30
07.05.2025¦12:39:19.262 | 0 | 0 | 0 | 0 | 0 | 4 | 21.3774 | 21.3774 | 0 | 30 | 0 | 0 | 0 | 0 | 0 | 4 | 20.9982 | 20.9982 | 0.5676 | 30
07.05.2025¦12:39:20.262 | 0 | 0 | 0 | 0 | 0 | 99 | 0 | 0 | 0 | 30 | 0 | 0 | 0 | 0 | 0 | 99 | 0 | 0 | 0 | 30
07.05.2025¦12:39:21.262 | 0 | 0 | 0 | 0 | 0 | 99 | 0 | 0 | 0 | 30 | 0 | 0 | 0 | 0 | 0 | 99 | 0 | 0 | 0 | 30
07.05.2025¦12:39:22.262 | 0 | 0 | 0 | 0 | 0 | 4 | 10.5228 | 10.5228 | 0 | 30 | 0 | 0 | 0 | 0 | 0 | 4 | 11.0442 | 11.0442 | 0 | 30
07.05.2025¦12:39:23.263 | 0 | 0 | 0 | 0 | 0 | 4 | 10.5228 | 10.5228 | 0 | 30 | 0 | 0 | 0 | 0 | 0 | 4 | 11.0442 | 11.0442 | 0 | 30
07.05.2025¦12:39:24.262 | 0 | 0 | 0 | 0 | 0 | 4 | 20.9508 | 20.9508 | 0 | 30 | 0 | 0 | 0 | 0 | 0 | 4 | 20.9982 | 20.9982 | 0.5332 | 30
07.05.2025¦12:39:25.262 | 0 | 0 | 0 | 0 | 0 | 4 | 20.9508 | 20.9508 | 0 | 30 | 0 | 0 | 0 | 0 | 0 | 4 | 20.9982 | 20.9982 | 0.5332 | 30
07.05.2025¦12:39:26.262 | 0 | 0 | 0 | 0 | 0 | 4 | 8.1054 | 8.1054 | 0 | 30 | 0 | 0 | 0 | 0 | 0 | 4 | 8.058 | 8.058 | 0 | 30
07.05.2025¦12:39:27.262 | 0 | 0 | 0 | 0 | 0 | 4 | 8.1054 | 8.1054 | 0 | 30 | 0 | 0 | 0 | 0 | 0 | 4 | 8.058 | 8.058 | 0 | 30
| OekoSolve | OekoSolve | OekoSolve | OekoSolve | OekoSolve | OekoSolve | OekoSolve | OekoSolve | OekoSolve | OekoSolve | OekoSolve | OekoSolve | OekoSolve | OekoSolve | OekoSolve | OekoSolve | OekoSolve | OekoSolve | OekoSolve | OekoSolve
| EnMeter_Prec1 | EnMeter_Prec1 | EnMeter_Prec1 | EnMeter_Prec1 | EnMeter_Prec1 | EnMeter_Prec1 | EnMeter_Prec1 | EnMeter_Prec1 | EnMeter_Prec1 | EnMeter_Prec1 | EnMeter_Prec2 | EnMeter_Prec2 | EnMeter_Prec2 | EnMeter_Prec2 | EnMeter_Prec2 | EnMeter_Prec2 | EnMeter_Prec2 | EnMeter_Prec2 | EnMeter_Prec2 | EnMeter_Prec2
| Prec1 P:W | Prec1 WTotal:kWh | Prec1 WDay:kWh | Prec1 WMonth:kWh | Prec1 WYear:kWh | Prec1 State:0 no info available¦1 Off¦2 Startup¦3 Ready¦4 On¦5 Charge¦6 Discharge¦7 Batt Low or Full¦8 Batt Full¦9 Batt low¦10 Finished¦11 Island¦12 Waiting¦91 Maintenance¦99 ERROR | Prec1 Spec Signal | Prec1 V:kV | Prec1 I:mA | Prec1 Info:0 Bit0¦1 Bit1¦2 Bit2¦3 Bit3¦4 HS Ein¦5 Freigabe / Abdeckung vorhanden¦6 Temp. FÃ¼hler aktiv¦7 Temp. FÃ¼hler unterbrochen¦8 Bit8¦9 Bit9¦10 Bit10¦11 Bit11¦12 Bit12¦13 Bit13¦14 Bit14¦15 Bit15¦ | Prec2 P:W | Prec2 WTotal:kWh | Prec2 WDay:kWh | Prec2 WMonth:kWh | Prec2 WYear:kWh | Prec2 State:0 no info available¦1 Off¦2 Startup¦3 Ready¦4 On¦5 Charge¦6 Discharge¦7 Batt Low or Full¦8 Batt Full¦9 Batt low¦10 Finished¦11 Island¦12 Waiting¦91 Maintenance¦99 ERROR | Prec2 Spec Signal | Prec2 V:kV | Prec2 I:mA | Prec2 Info:0 Bit0¦1 Bit1¦2 Bit2¦3 Bit3¦4 HS Ein¦5 Freigabe / Abdeckung vorhanden¦6 Temp. FÃ¼hler aktiv¦7 Temp. FÃ¼hler unterbrochen¦8 Bit8¦9 Bit9¦10 Bit10¦11 Bit11¦12 Bit12¦13 Bit13¦14 Bit14¦15 Bit15¦
07.05.2025¦12:39:28.262 | 0 | 0 | 0 | 0 | 0 | 4 | 15.8316 | 15.8316 | 0 | 30 | 0 | 0 | 0 | 0 | 0 | 4 | 15.9264 | 15.9264 | 0.1118 | 30
07.05.2025¦12:39:29.261 | 0 | 0 | 0 | 0 | 0 | 4 | 15.8316 | 15.8316 | 0 | 30 | 0 | 0 | 0 | 0 | 0 | 4 | 15.9264 | 15.9264 | 0.1118 | 30
07.05.2025¦12:39:30.264 | 0 | 0 | 0 | 0 | 0 | 99 | 0 | 0 | 0 | 30 | 0 | 0 | 0 | 0 | 0 | 99 | 0 | 0 | 0 | 30
07.05.2025¦12:39:31.262 | 0 | 0 | 0 | 0 | 0 | 99 | 0 | 0 | 0 | 30 | 0 | 0 | 0 | 0 | 0 | 99 | 0 | 0 | 0 | 30
07.05.2025¦12:39:32.262 | 0 | 0 | 0 | 0 | 0 | 4 | 8.1054 | 8.1054 | 0 | 30 | 0 | 0 | 0 | 0 | 0 | 4 | 8.058 | 8.058 | 0 | 30
07.05.2025¦12:39:33.261 | 0 | 0 | 0 | 0 | 0 | 4 | 11.7552 | 11.7552 | 0 | 30 | 0 | 0 | 0 | 0 | 0 | 4 | 11.8974 | 11.8974 | 0 | 30
07.05.2025¦12:39:34.263 | 0 | 0 | 0 | 0 | 0 | 4 | 20.9508 | 20.9508 | 0.4945 | 30 | 0 | 0 | 0 | 0 | 0 | 4 | 20.382 | 20.382 | 0 | 30
07.05.2025¦12:39:35.263 | 0 | 0 | 0 | 0 | 0 | 99 | 0 | 0 | 0 | 30 | 0 | 0 | 0 | 0 | 0 | 99 | 0 | 0 | 0 | 30
07.05.2025¦12:39:36.262 | 0 | 0 | 0 | 0 | 0 | 99 | 0 | 0 | 0 | 30 | 0 | 0 | 0 | 0 | 0 | 99 | 0 | 0 | 0 | 30
07.05.2025¦12:39:37.263 | 0 | 0 | 0 | 0 | 0 | 4 | 8.1054 | 8.1054 | 0 | 30 | 0 | 0 | 0 | 0 | 0 | 4 | 8.058 | 8.058 | 0 | 30
07.05.2025¦12:39:38.261 | 0 | 0 | 0 | 0 | 0 | 4 | 10.0962 | 10.0962 | 0 | 30 | 0 | 0 | 0 | 0 | 0 | 4 | 10.2858 | 10.2858 | 0 | 30
07.05.2025¦12:39:39.262 | 0 | 0 | 0 | 0 | 0 | 4 | 15.168 | 15.168 | 0 | 30 | 0 | 0 | 0 | 0 | 0 | 4 | 15.2628 | 15.2628 | 0.0688 | 30
07.05.2025¦12:39:40.261 | 0 | 0 | 0 | 0 | 0 | 4 | 20.382 | 20.382 | 0 | 30 | 0 | 0 | 0 | 0 | 0 | 4 | 20.2872 | 20.2872 | 0.4128 | 30
07.05.2025¦12:39:41.262 | 0 | 0 | 0 | 0 | 0 | 4 | 8.1054 | 8.1054 | 0 | 30 | 0 | 0 | 0 | 0 | 0 | 4 | 8.058 | 8.058 | 0 | 30
07.05.2025¦12:39:42.261 | 0 | 0 | 0 | 0 | 0 | 4 | 8.1054 | 8.1054 | 0 | 30 | 0 | 0 | 0 | 0 | 0 | 4 | 8.058 | 8.058 | 0 | 30
07.05.2025¦12:39:43.262 | 0 | 0 | 0 | 0 | 0 | 4 | 11.0442 | 11.0442 | 0 | 30 | 0 | 0 | 0 | 0 | 0 | 4 | 11.376 | 11.376 | 0 | 30
07.05.2025¦12:39:44.263 | 0 | 0 | 0 | 0 | 0 | 4 | 16.1634 | 16.1634 | 0.0731 | 30 | 0 | 0 | 0 | 0 | 0 | 4 | 16.116 | 16.116 | 0 | 30
07.05.2025¦12:39:45.262 | 0 | 0 | 0 | 0 | 0 | 4 | 20.9982 | 20.9982 | 0.4687 | 30 | 0 | 0 | 0 | 0 | 0 | 4 | 20.382 | 20.382 | 0 | 30
07.05.2025¦12:39:46.263 | 0 | 0 | 0 | 0 | 0 | 99 | 0 | 0 | 0 | 30 | 0 | 0 | 0 | 0 | 0 | 99 | 0 | 0 | 0 | 30
07.05.2025¦12:39:47.263 | 0 | 0 | 0 | 0 | 0 | 4 | 8.1054 | 8.1054 | 0 | 30 | 0 | 0 | 0 | 0 | 0 | 4 | 8.058 | 8.058 | 0 | 30
07.05.2025¦12:39:48.263 | 0 | 0 | 0 | 0 | 0 | 4 | 12.087 | 12.087 | 0 | 30 | 0 | 0 | 0 | 0 | 0 | 4 | 12.2766 | 12.2766 | 0 | 30
07.05.2025¦12:39:49.263 | 0 | 0 | 0 | 0 | 0 | 4 | 12.087 | 12.087 | 0 | 30 | 0 | 0 | 0 | 0 | 0 | 4 | 12.2766 | 12.2766 | 0 | 30
07.05.2025¦12:39:50.263 | 0 | 0 | 0 | 0 | 0 | 99 | 0 | 0 | 0 | 30 | 0 | 0 | 0 | 0 | 0 | 99 | 0 | 0 | 0 | 30
07.05.2025¦12:39:51.264 | 0 | 0 | 0 | 0 | 0 | 99 | 8.2002 | 8.2002 | 0 | 30 | 0 | 0 | 0 | 0 | 0 | 4 | 8.1054 | 8.1054 | 0 | 30
07.05.2025¦12:39:52.262 | 0 | 0 | 0 | 0 | 0 | 99 | 8.2002 | 8.2002 | 0 | 30 | 0 | 0 | 0 | 0 | 0 | 4 | 8.1054 | 8.1054 | 0 | 30
07.05.2025¦12:39:53.262 | 0 | 0 | 0 | 0 | 0 | 4 | 8.1054 | 8.1054 | 0 | 30 | 0 | 0 | 0 | 0 | 0 | 4 | 8.295 | 8.295 | 0 | 30
07.05.2025¦12:39:54.263 | 0 | 0 | 0 | 0 | 0 | 4 | 18.2016 | 18.2016 | 0 | 30 | 0 | 0 | 0 | 0 | 0 | 4 | 18.0594 | 18.0594 | 0.2064 | 30
07.05.2025¦12:39:55.263 | 0 | 0 | 0 | 0 | 0 | 99 | 0 | 0 | 0 | 30 | 0 | 0 | 0 | 0 | 0 | 99 | 0 | 0 | 0 | 30
07.05.2025¦12:39:56.263 | 0 | 0 | 0 | 0 | 0 | 99 | 0 | 0 | 0 | 30 | 0 | 0 | 0 | 0 | 0 | 99 | 2.844 | 2.844 | 0.0989 | 30
07.05.2025¦12:39:57.261 | 0 | 0 | 0 | 0 | 0 | 99 | 0 | 0 | 0 | 30 | 0 | 0 | 0 | 0 | 0 | 99 | 2.844 | 2.844 | 0.0989 | 30
| OekoSolve | OekoSolve | OekoSolve | OekoSolve | OekoSolve | OekoSolve | OekoSolve | OekoSolve | OekoSolve | OekoSolve | OekoSolve | OekoSolve | OekoSolve | OekoSolve | OekoSolve | OekoSolve | OekoSolve | OekoSolve | OekoSolve | OekoSolve
| EnMeter_Prec1 | EnMeter_Prec1 | EnMeter_Prec1 | EnMeter_Prec1 | EnMeter_Prec1 | EnMeter_Prec1 | EnMeter_Prec1 | EnMeter_Prec1 | EnMeter_Prec1 | EnMeter_Prec1 | EnMeter_Prec2 | EnMeter_Prec2 | EnMeter_Prec2 | EnMeter_Prec2 | EnMeter_Prec2 | EnMeter_Prec2 | EnMeter_Prec2 | EnMeter_Prec2 | EnMeter_Prec2 | EnMeter_Prec2
| Prec1 P:W | Prec1 WTotal:kWh | Prec1 WDay:kWh | Prec1 WMonth:kWh | Prec1 WYear:kWh | Prec1 State:0 no info available¦1 Off¦2 Startup¦3 Ready¦4 On¦5 Charge¦6 Discharge¦7 Batt Low or Full¦8 Batt Full¦9 Batt low¦10 Finished¦11 Island¦12 Waiting¦91 Maintenance¦99 ERROR | Prec1 Spec Signal | Prec1 V:kV | Prec1 I:mA | Prec1 Info:0 Bit0¦1 Bit1¦2 Bit2¦3 Bit3¦4 HS Ein¦5 Freigabe / Abdeckung vorhanden¦6 Temp. FÃ¼hler aktiv¦7 Temp. FÃ¼hler unterbrochen¦8 Bit8¦9 Bit9¦10 Bit10¦11 Bit11¦12 Bit12¦13 Bit13¦14 Bit14¦15 Bit15¦ | Prec2 P:W | Prec2 WTotal:kWh | Prec2 WDay:kWh | Prec2 WMonth:kWh | Prec2 WYear:kWh | Prec2 State:0 no info available¦1 Off¦2 Startup¦3 Ready¦4 On¦5 Charge¦6 Discharge¦7 Batt Low or Full¦8 Batt Full¦9 Batt low¦10 Finished¦11 Island¦12 Waiting¦91 Maintenance¦99 ERROR | Prec2 Spec Signal | Prec2 V:kV | Prec2 I:mA | Prec2 Info:0 Bit0¦1 Bit1¦2 Bit2¦3 Bit3¦4 HS Ein¦5 Freigabe / Abdeckung vorhanden¦6 Temp. FÃ¼hler aktiv¦7 Temp. FÃ¼hler unterbrochen¦8 Bit8¦9 Bit9¦10 Bit10¦11 Bit11¦12 Bit12¦13 Bit13¦14 Bit14¦15 Bit15¦
07.05.2025¦12:39:58.262 | 0 | 0 | 0 | 0 | 0 | 4 | 8.1528 | 8.1528 | 0 | 30 | 0 | 0 | 0 | 0 | 0 | 4 | 8.058 | 8.058 | 0 | 30
07.05.2025¦12:39:59.262 | 0 | 0 | 0 | 0 | 0 | 4 | 17.4906 | 17.4906 | 0.1247 | 30 | 0 | 0 | 0 | 0 | 0 | 4 | 17.4906 | 17.4906 | 0 | 30
07.05.2025¦12:40:00.262 | 0 | 0 | 0 | 0 | 0 | 4 | 17.4906 | 17.4906 | 0.1247 | 30 | 0 | 0 | 0 | 0 | 0 | 4 | 17.4906 | 17.4906 | 0 | 30
07.05.2025¦12:40:01.261 | 0 | 0 | 0 | 0 | 0 | 4 | 21.3774 | 21.3774 | 0 | 30 | 0 | 0 | 0 | 0 | 0 | 4 | 20.9508 | 20.9508 | 0.5977 | 30
07.05.2025¦12:40:02.261 | 0 | 0 | 0 | 0 | 0 | 99 | 0 | 0 | 0 | 30 | 0 | 0 | 0 | 0 | 0 | 99 | 0 | 0 | 0 | 30
07.05.2025¦12:40:03.262 | 0 | 0 | 0 | 0 | 0 | 4 | 10.6176 | 10.6176 | 0 | 30 | 0 | 0 | 0 | 0 | 0 | 4 | 10.9494 | 10.9494 | 0 | 30
07.05.2025¦12:40:04.261 | 0 | 0 | 0 | 0 | 0 | 4 | 10.6176 | 10.6176 | 0 | 30 | 0 | 0 | 0 | 0 | 0 | 4 | 10.9494 | 10.9494 | 0 | 30
07.05.2025¦12:40:05.262 | 0 | 0 | 0 | 0 | 0 | 4 | 21.0456 | 21.0456 | 0 | 30 | 0 | 0 | 0 | 0 | 0 | 4 | 0 | 0 | 0 | 30
07.05.2025¦12:40:06.262 | 0 | 0 | 0 | 0 | 0 | 99 | 0 | 0 | 0 | 30 | 0 | 0 | 0 | 0 | 0 | 99 | 0 | 0 | 0 | 30
07.05.2025¦12:40:07.262 | 0 | 0 | 0 | 0 | 0 | 4 | 8.1054 | 8.1054 | 0 | 30 | 0 | 0 | 0 | 0 | 0 | 4 | 8.058 | 8.058 | 0 | 30
07.05.2025¦12:40:08.262 | 0 | 0 | 0 | 0 | 0 | 4 | 8.1054 | 8.1054 | 0 | 30 | 0 | 0 | 0 | 0 | 0 | 4 | 8.058 | 8.058 | 0 | 30
07.05.2025¦12:40:09.263 | 0 | 0 | 0 | 0 | 0 | 4 | 16.9218 | 16.9218 | 0 | 30 | 0 | 0 | 0 | 0 | 0 | 4 | 16.9692 | 16.9692 | 0.1763 | 30
07.05.2025¦12:40:10.263 | 0 | 0 | 0 | 0 | 0 | 4 | 21.3774 | 21.3774 | 0 | 30 | 0 | 0 | 0 | 0 | 0 | 4 | 20.9508 | 20.9508 | 0.7181 | 30
07.05.2025¦12:40:11.263 | 0 | 0 | 0 | 0 | 0 | 99 | 0 | 0 | 0 | 30 | 0 | 0 | 0 | 0 | 0 | 99 | 0 | 0 | 0 | 30
07.05.2025¦12:40:12.264 | 0 | 0 | 0 | 0 | 0 | 4 | 8.1054 | 8.1054 | 0 | 30 | 0 | 0 | 0 | 0 | 0 | 4 | 8.058 | 8.058 | 0 | 30
07.05.2025¦12:40:13.262 | 0 | 0 | 0 | 0 | 0 | 4 | 10.5228 | 10.5228 | 0 | 30 | 0 | 0 | 0 | 0 | 0 | 4 | 10.9494 | 10.9494 | 0 | 30
07.05.2025¦12:40:14.262 | 0 | 0 | 0 | 0 | 0 | 4 | 15.8316 | 15.8316 | 0 | 30 | 0 | 0 | 0 | 0 | 0 | 4 | 15.9738 | 15.9738 | 0.0903 | 30
07.05.2025¦12:40:15.262 | 0 | 0 | 0 | 0 | 0 | 4 | 15.8316 | 15.8316 | 0 | 30 | 0 | 0 | 0 | 0 | 0 | 4 | 15.9738 | 15.9738 | 0.0903 | 30
07.05.2025¦12:40:16.262 | 0 | 0 | 0 | 0 | 0 | 4 | 21.3774 | 21.3774 | 0 | 30 | 0 | 0 | 0 | 0 | 0 | 4 | 20.9982 | 20.9982 | 0.6966 | 30
07.05.2025¦12:40:17.261 | 0 | 0 | 0 | 0 | 0 | 4 | 21.3774 | 21.3774 | 0 | 30 | 0 | 0 | 0 | 0 | 0 | 4 | 20.9982 | 20.9982 | 0.6966 | 30
07.05.2025¦12:40:18.261 | 0 | 0 | 0 | 0 | 0 | 99 | 0 | 0 | 0 | 30 | 0 | 0 | 0 | 0 | 0 | 99 | 0 | 0 | 0 | 30
07.05.2025¦12:40:19.263 | 0 | 0 | 0 | 0 | 0 | 4 | 8.2002 | 8.2002 | 0 | 30 | 0 | 0 | 0 | 0 | 0 | 4 | 8.058 | 8.058 | 0 | 30
07.05.2025¦12:40:20.261 | 0 | 0 | 0 | 0 | 0 | 4 | 8.9112 | 8.9112 | 0 | 30 | 0 | 0 | 0 | 0 | 0 | 4 | 9.3378 | 9.3378 | 0 | 30
07.05.2025¦12:40:21.262 | 0 | 0 | 0 | 0 | 0 | 4 | 18.96 | 18.96 | 0.2279 | 30 | 0 | 0 | 0 | 0 | 0 | 4 | 18.5334 | 18.5334 | 0 | 30
07.05.2025¦12:40:22.261 | 0 | 0 | 0 | 0 | 0 | 4 | 18.96 | 18.96 | 0.2279 | 30 | 0 | 0 | 0 | 0 | 0 | 4 | 18.5334 | 18.5334 | 0 | 30
07.05.2025¦12:40:23.262 | 0 | 0 | 0 | 0 | 0 | 4 | 19.3866 | 19.3866 | 0 | 30 | 0 | 0 | 0 | 0 | 0 | 4 | 18.96 | 18.96 | 0.2881 | 30
07.05.2025¦12:40:24.261 | 0 | 0 | 0 | 0 | 0 | 4 | 19.3866 | 19.3866 | 0 | 30 | 0 | 0 | 0 | 0 | 0 | 4 | 18.96 | 18.96 | 0.2881 | 30
07.05.2025¦12:40:25.262 | 0 | 0 | 0 | 0 | 0 | 4 | 19.3866 | 19.3866 | 0 | 30 | 0 | 0 | 0 | 0 | 0 | 4 | 18.96 | 18.96 | 0.2967 | 30
07.05.2025¦12:40:26.264 | 0 | 0 | 0 | 0 | 0 | 4 | 19.3866 | 19.3866 | 0 | 30 | 0 | 0 | 0 | 0 | 0 | 4 | 18.96 | 18.96 | 0.2795 | 30
07.05.2025¦12:40:27.263 | 0 | 0 | 0 | 0 | 0 | 99 | 0 | 0 | 0 | 30 | 0 | 0 | 0 | 0 | 0 | 4 | 18.96 | 18.96 | 0.2881 | 30
| OekoSolve | OekoSolve | OekoSolve | OekoSolve | OekoSolve | OekoSolve | OekoSolve | OekoSolve | OekoSolve | OekoSolve | OekoSolve | OekoSolve | OekoSolve | OekoSolve | OekoSolve | OekoSolve | OekoSolve | OekoSolve | OekoSolve | OekoSolve
| EnMeter_Prec1 | EnMeter_Prec1 | EnMeter_Prec1 | EnMeter_Prec1 | EnMeter_Prec1 | EnMeter_Prec1 | EnMeter_Prec1 | EnMeter_Prec1 | EnMeter_Prec1 | EnMeter_Prec1 | EnMeter_Prec2 | EnMeter_Prec2 | EnMeter_Prec2 | EnMeter_Prec2 | EnMeter_Prec2 | EnMeter_Prec2 | EnMeter_Prec2 | EnMeter_Prec2 | EnMeter_Prec2 | EnMeter_Prec2
| Prec1 P:W | Prec1 WTotal:kWh | Prec1 WDay:kWh | Prec1 WMonth:kWh | Prec1 WYear:kWh | Prec1 State:0 no info available¦1 Off¦2 Startup¦3 Ready¦4 On¦5 Charge¦6 Discharge¦7 Batt Low or Full¦8 Batt Full¦9 Batt low¦10 Finished¦11 Island¦12 Waiting¦91 Maintenance¦99 ERROR | Prec1 Spec Signal | Prec1 V:kV | Prec1 I:mA | Prec1 Info:0 Bit0¦1 Bit1¦2 Bit2¦3 Bit3¦4 HS Ein¦5 Freigabe / Abdeckung vorhanden¦6 Temp. FÃ¼hler aktiv¦7 Temp. FÃ¼hler unterbrochen¦8 Bit8¦9 Bit9¦10 Bit10¦11 Bit11¦12 Bit12¦13 Bit13¦14 Bit14¦15 Bit15¦ | Prec2 P:W | Prec2 WTotal:kWh | Prec2 WDay:kWh | Prec2 WMonth:kWh | Prec2 WYear:kWh | Prec2 State:0 no info available¦1 Off¦2 Startup¦3 Ready¦4 On¦5 Charge¦6 Discharge¦7 Batt Low or Full¦8 Batt Full¦9 Batt low¦10 Finished¦11 Island¦12 Waiting¦91 Maintenance¦99 ERROR | Prec2 Spec Signal | Prec2 V:kV | Prec2 I:mA | Prec2 Info:0 Bit0¦1 Bit1¦2 Bit2¦3 Bit3¦4 HS Ein¦5 Freigabe / Abdeckung vorhanden¦6 Temp. FÃ¼hler aktiv¦7 Temp. FÃ¼hler unterbrochen¦8 Bit8¦9 Bit9¦10 Bit10¦11 Bit11¦12 Bit12¦13 Bit13¦14 Bit14¦15 Bit15¦
07.05.2025¦12:40:28.262 | 0 | 0 | 0 | 0 | 0 | 4 | 19.3866 | 19.3866 | 0 | 30 | 0 | 0 | 0 | 0 | 0 | 4 | 18.96 | 18.96 | 0.2752 | 30
07.05.2025¦12:40:29.261 | 0 | 0 | 0 | 0 | 0 | 4 | 19.3866 | 19.3866 | 0 | 30 | 0 | 0 | 0 | 0 | 0 | 4 | 18.96 | 18.96 | 0.2752 | 30
07.05.2025¦12:40:30.262 | 0 | 0 | 0 | 0 | 0 | 4 | 19.3866 | 19.3866 | 0 | 30 | 0 | 0 | 0 | 0 | 0 | 4 | 18.96 | 18.96 | 0.3053 | 30
07.05.2025¦12:40:31.263 | 0 | 0 | 0 | 0 | 0 | 4 | 19.3866 | 19.3866 | 0 | 30 | 0 | 0 | 0 | 0 | 0 | 4 | 18.96 | 18.96 | 0.301 | 30
07.05.2025¦12:40:32.263 | 0 | 0 | 0 | 0 | 0 | 99 | 0 | 0 | 0 | 30 | 0 | 0 | 0 | 0 | 0 | 99 | 0 | 0 | 0 | 30
07.05.2025¦12:40:33.261 | 0 | 0 | 0 | 0 | 0 | 99 | 0 | 0 | 0 | 30 | 0 | 0 | 0 | 0 | 0 | 99 | 0 | 0 | 0 | 30
07.05.2025¦12:40:34.262 | 0 | 0 | 0 | 0 | 0 | 4 | 8.1054 | 8.1054 | 0 | 30 | 0 | 0 | 0 | 0 | 0 | 4 | 8.058 | 8.058 | 0 | 30
07.05.2025¦12:40:35.262 | 0 | 0 | 0 | 0 | 0 | 4 | 8.1054 | 8.1054 | 0 | 30 | 0 | 0 | 0 | 0 | 0 | 4 | 8.058 | 8.058 | 0 | 30
07.05.2025¦12:40:36.263 | 0 | 0 | 0 | 0 | 0 | 4 | 17.6328 | 17.6328 | 0.1591 | 30 | 0 | 0 | 0 | 0 | 0 | 4 | 17.538 | 17.538 | 0 | 30
07.05.2025¦12:40:37.263 | 0 | 0 | 0 | 0 | 0 | 99 | 0 | 0 | 0 | 30 | 0 | 0 | 0 | 0 | 0 | 4 | 18.96 | 18.96 | 0.301 | 30
07.05.2025¦12:40:38.261 | 0 | 0 | 0 | 0 | 0 | 99 | 0 | 0 | 0 | 30 | 0 | 0 | 0 | 0 | 0 | 4 | 18.96 | 18.96 | 0.301 | 30
07.05.2025¦12:40:39.262 | 0 | 0 | 0 | 0 | 0 | 4 | 19.3866 | 19.3866 | 0 | 30 | 0 | 0 | 0 | 0 | 0 | 4 | 18.96 | 18.96 | 0.3311 | 30
07.05.2025¦12:40:40.262 | 0 | 0 | 0 | 0 | 0 | 4 | 19.3866 | 19.3866 | 0 | 30 | 0 | 0 | 0 | 0 | 0 | 4 | 18.96 | 18.96 | 0.3268 | 30
07.05.2025¦12:40:41.261 | 0 | 0 | 0 | 0 | 0 | 4 | 19.3866 | 19.3866 | 0 | 30 | 0 | 0 | 0 | 0 | 0 | 4 | 18.96 | 18.96 | 0.3182 | 30
07.05.2025¦12:40:42.263 | 0 | 0 | 0 | 0 | 0 | 4 | 19.3866 | 19.3866 | 0 | 30 | 0 | 0 | 0 | 0 | 0 | 4 | 18.96 | 18.96 | 0.3053 | 30
07.05.2025¦12:40:43.261 | 0 | 0 | 0 | 0 | 0 | 4 | 19.3866 | 19.3866 | 0 | 30 | 0 | 0 | 0 | 0 | 0 | 4 | 18.96 | 18.96 | 0.3053 | 30
07.05.2025¦12:40:44.262 | 0 | 0 | 0 | 0 | 0 | 4 | 19.3866 | 19.3866 | 0 | 30 | 0 | 0 | 0 | 0 | 0 | 4 | 18.96 | 18.96 | 0.3268 | 30
07.05.2025¦12:40:45.262 | 0 | 0 | 0 | 0 | 0 | 4 | 19.3866 | 19.3866 | 0 | 30 | 0 | 0 | 0 | 0 | 0 | 4 | 18.96 | 18.96 | 0.3268 | 30
07.05.2025¦12:40:46.263 | 0 | 0 | 0 | 0 | 0 | 99 | 0 | 0 | 0 | 30 | 0 | 0 | 0 | 0 | 0 | 4 | 14.7414 | 14.7414 | 1.8705 | 30
07.05.2025¦12:40:47.262 | 0 | 0 | 0 | 0 | 0 | 4 | 7.7736 | 7.7736 | 0 | 30 | 0 | 0 | 0 | 0 | 0 | 99 | 0 | 0 | 0 | 30
07.05.2025¦12:40:48.262 | 0 | 0 | 0 | 0 | 0 | 4 | 9.5748 | 9.5748 | 0 | 30 | 0 | 0 | 0 | 0 | 0 | 4 | 10.0488 | 10.0488 | 0 | 30
07.05.2025¦12:40:49.262 | 0 | 0 | 0 | 0 | 0 | 4 | 9.5748 | 9.5748 | 0 | 30 | 0 | 0 | 0 | 0 | 0 | 4 | 10.0488 | 10.0488 | 0 | 30
07.05.2025¦12:40:50.263 | 0 | 0 | 0 | 0 | 0 | 4 | 18.96 | 18.96 | 0.2967 | 30 | 0 | 0 | 0 | 0 | 0 | 4 | 18.5334 | 18.5334 | 0 | 30
07.05.2025¦12:40:51.263 | 0 | 0 | 0 | 0 | 0 | 4 | 19.3392 | 19.3392 | 0 | 30 | 0 | 0 | 0 | 0 | 0 | 4 | 18.96 | 18.96 | 0.3526 | 30
07.05.2025¦12:40:52.261 | 0 | 0 | 0 | 0 | 0 | 4 | 19.3392 | 19.3392 | 0 | 30 | 0 | 0 | 0 | 0 | 0 | 4 | 18.96 | 18.96 | 0.3526 | 30
07.05.2025¦12:40:53.261 | 0 | 0 | 0 | 0 | 0 | 4 | 19.3866 | 19.3866 | 0 | 30 | 0 | 0 | 0 | 0 | 0 | 4 | 19.0074 | 19.0074 | 0.3397 | 30
07.05.2025¦12:40:54.263 | 0 | 0 | 0 | 0 | 0 | 4 | 19.3866 | 19.3866 | 0 | 30 | 0 | 0 | 0 | 0 | 0 | 4 | 18.9126 | 18.9126 | 0.3397 | 30
07.05.2025¦12:40:55.261 | 0 | 0 | 0 | 0 | 0 | 4 | 19.3866 | 19.3866 | 0 | 30 | 0 | 0 | 0 | 0 | 0 | 4 | 19.0074 | 19.0074 | 0.3569 | 30
07.05.2025¦12:40:56.261 | 0 | 0 | 0 | 0 | 0 | 4 | 19.3866 | 19.3866 | 0 | 30 | 0 | 0 | 0 | 0 | 0 | 4 | 18.96 | 18.96 | 0.3268 | 30
07.05.2025¦12:40:57.262 | 0 | 0 | 0 | 0 | 0 | 4 | 19.3866 | 19.3866 | 0 | 30 | 0 | 0 | 0 | 0 | 0 | 4 | 18.96 | 18.96 | 0.3354 | 30
| OekoSolve | OekoSolve | OekoSolve | OekoSolve | OekoSolve | OekoSolve | OekoSolve | OekoSolve | OekoSolve | OekoSolve | OekoSolve | OekoSolve | OekoSolve | OekoSolve | OekoSolve | OekoSolve | OekoSolve | OekoSolve | OekoSolve | OekoSolve
| EnMeter_Prec1 | EnMeter_Prec1 | EnMeter_Prec1 | EnMeter_Prec1 | EnMeter_Prec1 | EnMeter_Prec1 | EnMeter_Prec1 | EnMeter_Prec1 | EnMeter_Prec1 | EnMeter_Prec1 | EnMeter_Prec2 | EnMeter_Prec2 | EnMeter_Prec2 | EnMeter_Prec2 | EnMeter_Prec2 | EnMeter_Prec2 | EnMeter_Prec2 | EnMeter_Prec2 | EnMeter_Prec2 | EnMeter_Prec2
| Prec1 P:W | Prec1 WTotal:kWh | Prec1 WDay:kWh | Prec1 WMonth:kWh | Prec1 WYear:kWh | Prec1 State:0 no info available¦1 Off¦2 Startup¦3 Ready¦4 On¦5 Charge¦6 Discharge¦7 Batt Low or Full¦8 Batt Full¦9 Batt low¦10 Finished¦11 Island¦12 Waiting¦91 Maintenance¦99 ERROR | Prec1 Spec Signal | Prec1 V:kV | Prec1 I:mA | Prec1 Info:0 Bit0¦1 Bit1¦2 Bit2¦3 Bit3¦4 HS Ein¦5 Freigabe / Abdeckung vorhanden¦6 Temp. FÃ¼hler aktiv¦7 Temp. FÃ¼hler unterbrochen¦8 Bit8¦9 Bit9¦10 Bit10¦11 Bit11¦12 Bit12¦13 Bit13¦14 Bit14¦15 Bit15¦ | Prec2 P:W | Prec2 WTotal:kWh | Prec2 WDay:kWh | Prec2 WMonth:kWh | Prec2 WYear:kWh | Prec2 State:0 no info available¦1 Off¦2 Startup¦3 Ready¦4 On¦5 Charge¦6 Discharge¦7 Batt Low or Full¦8 Batt Full¦9 Batt low¦10 Finished¦11 Island¦12 Waiting¦91 Maintenance¦99 ERROR | Prec2 Spec Signal | Prec2 V:kV | Prec2 I:mA | Prec2 Info:0 Bit0¦1 Bit1¦2 Bit2¦3 Bit3¦4 HS Ein¦5 Freigabe / Abdeckung vorhanden¦6 Temp. FÃ¼hler aktiv¦7 Temp. FÃ¼hler unterbrochen¦8 Bit8¦9 Bit9¦10 Bit10¦11 Bit11¦12 Bit12¦13 Bit13¦14 Bit14¦15 Bit15¦
07.05.2025¦12:40:58.261 | 0 | 0 | 0 | 0 | 0 | 99 | 0 | 0 | 0 | 30 | 0 | 0 | 0 | 0 | 0 | 4 | 18.96 | 18.96 | 0.3655 | 30
07.05.2025¦12:40:59.262 | 0 | 0 | 0 | 0 | 0 | 99 | 0 | 0 | 0 | 30 | 0 | 0 | 0 | 0 | 0 | 4 | 10.0488 | 10.0488 | 1.9866 | 30
07.05.2025¦12:41:00.262 | 0 | 0 | 0 | 0 | 0 | 99 | 0 | 0 | 0 | 30 | 0 | 0 | 0 | 0 | 0 | 4 | 10.0488 | 10.0488 | 1.9866 | 30
07.05.2025¦12:41:01.263 | 0 | 0 | 0 | 0 | 0 | 99 | 0 | 0 | 0 | 30 | 0 | 0 | 0 | 0 | 0 | 99 | 0 | 0 | 0 | 30
07.05.2025¦12:41:02.261 | 0 | 0 | 0 | 0 | 0 | 99 | 9.5274 | 9.5274 | 0 | 30 | 0 | 0 | 0 | 0 | 0 | 4 | 9.1956 | 9.1956 | 0 | 30
07.05.2025¦12:41:03.261 | 0 | 0 | 0 | 0 | 0 | 4 | 12.087 | 12.087 | 0 | 30 | 0 | 0 | 0 | 0 | 0 | 4 | 12.4662 | 12.4662 | 0.0129 | 30
07.05.2025¦12:41:04.262 | 0 | 0 | 0 | 0 | 0 | 4 | 19.3866 | 19.3866 | 0 | 30 | 0 | 0 | 0 | 0 | 0 | 4 | 19.0074 | 19.0074 | 0.387 | 30
07.05.2025¦12:41:05.263 | 0 | 0 | 0 | 0 | 0 | 4 | 19.434 | 19.434 | 0 | 30 | 0 | 0 | 0 | 0 | 0 | 4 | 8.6742 | 8.6742 | 0.8858 | 30
07.05.2025¦12:41:06.263 | 0 | 0 | 0 | 0 | 0 | 99 | 0 | 0 | 0 | 30 | 0 | 0 | 0 | 0 | 0 | 99 | 0 | 0 | 0 | 30
07.05.2025¦12:41:07.263 | 0 | 0 | 0 | 0 | 0 | 4 | 7.7736 | 7.7736 | 0 | 30 | 0 | 0 | 0 | 0 | 0 | 99 | 8.1528 | 8.1528 | 0 | 30
07.05.2025¦12:41:08.263 | 0 | 0 | 0 | 0 | 0 | 4 | 11.4234 | 11.4234 | 0 | 30 | 0 | 0 | 0 | 0 | 0 | 4 | 11.4708 | 11.4708 | 0 | 30
07.05.2025¦12:41:09.261 | 0 | 0 | 0 | 0 | 0 | 4 | 11.4234 | 11.4234 | 0 | 30 | 0 | 0 | 0 | 0 | 0 | 4 | 11.4708 | 11.4708 | 0 | 30
07.05.2025¦12:41:10.263 | 0 | 0 | 0 | 0 | 0 | 4 | 19.434 | 19.434 | 0 | 30 | 0 | 0 | 0 | 0 | 0 | 4 | 18.96 | 18.96 | 0.3655 | 30
07.05.2025¦12:41:11.263 | 0 | 0 | 0 | 0 | 0 | 4 | 19.3866 | 19.3866 | 0 | 30 | 0 | 0 | 0 | 0 | 0 | 4 | 18.96 | 18.96 | 0.3784 | 30
07.05.2025¦12:41:12.263 | 0 | 0 | 0 | 0 | 0 | 99 | 0 | 0 | 0 | 30 | 0 | 0 | 0 | 0 | 0 | 4 | 10.0014 | 10.0014 | 1.5824 | 30
07.05.2025¦12:41:13.262 | 0 | 0 | 0 | 0 | 0 | 99 | 8.2002 | 8.2002 | 0 | 30 | 0 | 0 | 0 | 0 | 0 | 99 | 0 | 0 | 0 | 30
07.05.2025¦12:41:14.262 | 0 | 0 | 0 | 0 | 0 | 99 | 8.2002 | 8.2002 | 0 | 30 | 0 | 0 | 0 | 0 | 0 | 99 | 0 | 0 | 0 | 30
07.05.2025¦12:41:15.262 | 0 | 0 | 0 | 0 | 0 | 4 | 12.7506 | 12.7506 | 0 | 30 | 0 | 0 | 0 | 0 | 0 | 4 | 12.8454 | 12.8454 | 0 | 30
07.05.2025¦12:41:16.262 | 0 | 0 | 0 | 0 | 0 | 4 | 12.7506 | 12.7506 | 0 | 30 | 0 | 0 | 0 | 0 | 0 | 4 | 12.8454 | 12.8454 | 0 | 30
07.05.2025¦12:41:17.263 | 0 | 0 | 0 | 0 | 0 | 99 | 0 | 0 | 0 | 30 | 0 | 0 | 0 | 0 | 0 | 4 | 10.191 | 10.191 | 2.4209 | 30
07.05.2025¦12:41:18.263 | 0 | 0 | 0 | 0 | 0 | 4 | 7.7736 | 7.7736 | 0 | 30 | 0 | 0 | 0 | 0 | 0 | 99 | 0 | 0 | 0 | 30
07.05.2025¦12:41:19.263 | 0 | 0 | 0 | 0 | 0 | 4 | 10.7124 | 10.7124 | 0 | 30 | 0 | 0 | 0 | 0 | 0 | 4 | 10.902 | 10.902 | 0 | 30
07.05.2025¦12:41:20.263 | 0 | 0 | 0 | 0 | 0 | 4 | 10.7124 | 10.7124 | 0 | 30 | 0 | 0 | 0 | 0 | 0 | 4 | 10.902 | 10.902 | 0 | 30
07.05.2025¦12:41:21.261 | 0 | 0 | 0 | 0 | 0 | 4 | 15.7368 | 15.7368 | 0.1032 | 30 | 0 | 0 | 0 | 0 | 0 | 4 | 15.642 | 15.642 | 0 | 30
07.05.2025¦12:41:22.261 | 0 | 0 | 0 | 0 | 0 | 4 | 19.0074 | 19.0074 | 0.4042 | 30 | 0 | 0 | 0 | 0 | 0 | 4 | 18.486 | 18.486 | 0 | 30
07.05.2025¦12:41:23.262 | 0 | 0 | 0 | 0 | 0 | 4 | 7.7736 | 7.7736 | 0 | 30 | 0 | 0 | 0 | 0 | 0 | 99 | 0 | 0 | 0 | 30
07.05.2025¦12:41:24.262 | 0 | 0 | 0 | 0 | 0 | 4 | 7.7736 | 7.7736 | 0 | 30 | 0 | 0 | 0 | 0 | 0 | 99 | 0 | 0 | 0 | 30
07.05.2025¦12:41:25.262 | 0 | 0 | 0 | 0 | 0 | 4 | 15.168 | 15.168 | 0.0774 | 30 | 0 | 0 | 0 | 0 | 0 | 4 | 15.168 | 15.168 | 0 | 30
07.05.2025¦12:41:26.262 | 0 | 0 | 0 | 0 | 0 | 4 | 18.5808 | 18.5808 | 0 | 30 | 0 | 0 | 0 | 0 | 0 | 4 | 17.6802 | 17.6802 | 0.2881 | 30
07.05.2025¦12:41:27.263 | 0 | 0 | 0 | 0 | 0 | 4 | 18.5808 | 18.5808 | 0 | 30 | 0 | 0 | 0 | 0 | 0 | 4 | 17.6802 | 17.6802 | 0.2881 | 30
| OekoSolve | OekoSolve | OekoSolve | OekoSolve | OekoSolve | OekoSolve | OekoSolve | OekoSolve | OekoSolve | OekoSolve | OekoSolve | OekoSolve | OekoSolve | OekoSolve | OekoSolve | OekoSolve | OekoSolve | OekoSolve | OekoSolve | OekoSolve
| EnMeter_Prec1 | EnMeter_Prec1 | EnMeter_Prec1 | EnMeter_Prec1 | EnMeter_Prec1 | EnMeter_Prec1 | EnMeter_Prec1 | EnMeter_Prec1 | EnMeter_Prec1 | EnMeter_Prec1 | EnMeter_Prec2 | EnMeter_Prec2 | EnMeter_Prec2 | EnMeter_Prec2 | EnMeter_Prec2 | EnMeter_Prec2 | EnMeter_Prec2 | EnMeter_Prec2 | EnMeter_Prec2 | EnMeter_Prec2
| Prec1 P:W | Prec1 WTotal:kWh | Prec1 WDay:kWh | Prec1 WMonth:kWh | Prec1 WYear:kWh | Prec1 State:0 no info available¦1 Off¦2 Startup¦3 Ready¦4 On¦5 Charge¦6 Discharge¦7 Batt Low or Full¦8 Batt Full¦9 Batt low¦10 Finished¦11 Island¦12 Waiting¦91 Maintenance¦99 ERROR | Prec1 Spec Signal | Prec1 V:kV | Prec1 I:mA | Prec1 Info:0 Bit0¦1 Bit1¦2 Bit2¦3 Bit3¦4 HS Ein¦5 Freigabe / Abdeckung vorhanden¦6 Temp. FÃ¼hler aktiv¦7 Temp. FÃ¼hler unterbrochen¦8 Bit8¦9 Bit9¦10 Bit10¦11 Bit11¦12 Bit12¦13 Bit13¦14 Bit14¦15 Bit15¦ | Prec2 P:W | Prec2 WTotal:kWh | Prec2 WDay:kWh | Prec2 WMonth:kWh | Prec2 WYear:kWh | Prec2 State:0 no info available¦1 Off¦2 Startup¦3 Ready¦4 On¦5 Charge¦6 Discharge¦7 Batt Low or Full¦8 Batt Full¦9 Batt low¦10 Finished¦11 Island¦12 Waiting¦91 Maintenance¦99 ERROR | Prec2 Spec Signal | Prec2 V:kV | Prec2 I:mA | Prec2 Info:0 Bit0¦1 Bit1¦2 Bit2¦3 Bit3¦4 HS Ein¦5 Freigabe / Abdeckung vorhanden¦6 Temp. FÃ¼hler aktiv¦7 Temp. FÃ¼hler unterbrochen¦8 Bit8¦9 Bit9¦10 Bit10¦11 Bit11¦12 Bit12¦13 Bit13¦14 Bit14¦15 Bit15¦
07.05.2025¦12:41:28.261 | 0 | 0 | 0 | 0 | 0 | 4 | 16.3056 | 16.3056 | 0 | 30 | 0 | 0 | 0 | 0 | 0 | 4 | 15.9738 | 15.9738 | 0.1505 | 30
07.05.2025¦12:41:29.261 | 0 | 0 | 0 | 0 | 0 | 4 | 16.3056 | 16.3056 | 0 | 30 | 0 | 0 | 0 | 0 | 0 | 4 | 15.9738 | 15.9738 | 0.1505 | 30
07.05.2025¦12:41:30.263 | 0 | 0 | 0 | 0 | 0 | 4 | 16.3056 | 16.3056 | 0 | 30 | 0 | 0 | 0 | 0 | 0 | 4 | 15.9738 | 15.9738 | 0.1548 | 30
07.05.2025¦12:41:31.263 | 0 | 0 | 0 | 0 | 0 | 4 | 16.3056 | 16.3056 | 0 | 30 | 0 | 0 | 0 | 0 | 0 | 4 | 15.9738 | 15.9738 | 0.1505 | 30
07.05.2025¦12:41:32.263 | 0 | 0 | 0 | 0 | 0 | 4 | 16.3056 | 16.3056 | 0 | 30 | 0 | 0 | 0 | 0 | 0 | 4 | 15.9738 | 15.9738 | 0.1505 | 30
07.05.2025¦12:41:33.263 | 0 | 0 | 0 | 0 | 0 | 4 | 16.3056 | 16.3056 | 0 | 30 | 0 | 0 | 0 | 0 | 0 | 4 | 15.9264 | 15.9264 | 0.1462 | 30
07.05.2025¦12:41:34.262 | 0 | 0 | 0 | 0 | 0 | 4 | 16.3056 | 16.3056 | 0 | 30 | 0 | 0 | 0 | 0 | 0 | 4 | 15.9738 | 15.9738 | 0.1505 | 30
07.05.2025¦12:41:35.261 | 0 | 0 | 0 | 0 | 0 | 4 | 16.3056 | 16.3056 | 0 | 30 | 0 | 0 | 0 | 0 | 0 | 4 | 15.9738 | 15.9738 | 0.1505 | 30
07.05.2025¦12:41:36.262 | 0 | 0 | 0 | 0 | 0 | 4 | 16.3056 | 16.3056 | 0 | 30 | 0 | 0 | 0 | 0 | 0 | 4 | 15.9738 | 15.9738 | 0.1419 | 30
07.05.2025¦12:41:37.262 | 0 | 0 | 0 | 0 | 0 | 4 | 16.2582 | 16.2582 | 0 | 30 | 0 | 0 | 0 | 0 | 0 | 4 | 15.9738 | 15.9738 | 0.1376 | 30
07.05.2025¦12:41:38.262 | 0 | 0 | 0 | 0 | 0 | 4 | 16.3056 | 16.3056 | 0 | 30 | 0 | 0 | 0 | 0 | 0 | 4 | 15.9738 | 15.9738 | 0.1462 | 30
07.05.2025¦12:41:39.262 | 0 | 0 | 0 | 0 | 0 | 4 | 16.3056 | 16.3056 | 0 | 30 | 0 | 0 | 0 | 0 | 0 | 4 | 15.9738 | 15.9738 | 0.1419 | 30
07.05.2025¦12:41:40.262 | 0 | 0 | 0 | 0 | 0 | 4 | 16.3056 | 16.3056 | 0 | 30 | 0 | 0 | 0 | 0 | 0 | 4 | 15.9738 | 15.9738 | 0.1419 | 30
07.05.2025¦12:41:41.263 | 0 | 0 | 0 | 0 | 0 | 4 | 16.2582 | 16.2582 | 0 | 30 | 0 | 0 | 0 | 0 | 0 | 4 | 15.9738 | 15.9738 | 0.1505 | 30
07.05.2025¦12:41:42.262 | 0 | 0 | 0 | 0 | 0 | 4 | 16.2582 | 16.2582 | 0 | 30 | 0 | 0 | 0 | 0 | 0 | 4 | 15.9738 | 15.9738 | 0.1505 | 30
07.05.2025¦12:41:43.264 | 0 | 0 | 0 | 0 | 0 | 4 | 16.3056 | 16.3056 | 0 | 30 | 0 | 0 | 0 | 0 | 0 | 4 | 15.9738 | 15.9738 | 0.1505 | 30
07.05.2025¦12:41:44.262 | 0 | 0 | 0 | 0 | 0 | 4 | 16.3056 | 16.3056 | 0 | 30 | 0 | 0 | 0 | 0 | 0 | 4 | 15.9738 | 15.9738 | 0.1505 | 30
07.05.2025¦12:41:45.262 | 0 | 0 | 0 | 0 | 0 | 4 | 16.3056 | 16.3056 | 0 | 30 | 0 | 0 | 0 | 0 | 0 | 4 | 15.9738 | 15.9738 | 0.1376 | 30
07.05.2025¦12:41:46.262 | 0 | 0 | 0 | 0 | 0 | 4 | 16.3056 | 16.3056 | 0 | 30 | 0 | 0 | 0 | 0 | 0 | 4 | 15.9738 | 15.9738 | 0.1376 | 30
07.05.2025¦12:41:47.263 | 0 | 0 | 0 | 0 | 0 | 4 | 16.2582 | 16.2582 | 0 | 30 | 0 | 0 | 0 | 0 | 0 | 4 | 15.9738 | 15.9738 | 0.1462 | 30
07.05.2025¦12:41:48.263 | 0 | 0 | 0 | 0 | 0 | 4 | 16.2582 | 16.2582 | 0 | 30 | 0 | 0 | 0 | 0 | 0 | 4 | 15.9738 | 15.9738 | 0.1462 | 30
07.05.2025¦12:41:49.263 | 0 | 0 | 0 | 0 | 0 | 4 | 16.3056 | 16.3056 | 0 | 30 | 0 | 0 | 0 | 0 | 0 | 4 | 15.9738 | 15.9738 | 0.1505 | 30
07.05.2025¦12:41:50.264 | 0 | 0 | 0 | 0 | 0 | 4 | 16.3056 | 16.3056 | 0 | 30 | 0 | 0 | 0 | 0 | 0 | 4 | 15.9738 | 15.9738 | 0.1462 | 30
07.05.2025¦12:41:51.262 | 0 | 0 | 0 | 0 | 0 | 4 | 16.3056 | 16.3056 | 0 | 30 | 0 | 0 | 0 | 0 | 0 | 4 | 15.9738 | 15.9738 | 0.1462 | 30
07.05.2025¦12:41:52.263 | 0 | 0 | 0 | 0 | 0 | 4 | 16.3056 | 16.3056 | 0 | 30 | 0 | 0 | 0 | 0 | 0 | 4 | 16.0212 | 16.0212 | 0.1634 | 30
07.05.2025¦12:41:53.263 | 0 | 0 | 0 | 0 | 0 | 4 | 16.2582 | 16.2582 | 0 | 30 | 0 | 0 | 0 | 0 | 0 | 4 | 15.9738 | 15.9738 | 0.1763 | 30
07.05.2025¦12:41:54.263 | 0 | 0 | 0 | 0 | 0 | 4 | 16.2582 | 16.2582 | 0 | 30 | 0 | 0 | 0 | 0 | 0 | 4 | 15.9264 | 15.9264 | 0.2193 | 30
07.05.2025¦12:41:55.261 | 0 | 0 | 0 | 0 | 0 | 4 | 16.2582 | 16.2582 | 0 | 30 | 0 | 0 | 0 | 0 | 0 | 4 | 15.9264 | 15.9264 | 0.2193 | 30
07.05.2025¦12:41:56.262 | 0 | 0 | 0 | 0 | 0 | 4 | 16.2582 | 16.2582 | 0 | 30 | 0 | 0 | 0 | 0 | 0 | 4 | 15.9738 | 15.9738 | 0.1806 | 30
07.05.2025¦12:41:57.264 | 0 | 0 | 0 | 0 | 0 | 4 | 16.3056 | 16.3056 | 0 | 30 | 0 | 0 | 0 | 0 | 0 | 4 | 16.0212 | 16.0212 | 0.1806 | 30
| OekoSolve | OekoSolve | OekoSolve | OekoSolve | OekoSolve | OekoSolve | OekoSolve | OekoSolve | OekoSolve | OekoSolve | OekoSolve | OekoSolve | OekoSolve | OekoSolve | OekoSolve | OekoSolve | OekoSolve | OekoSolve | OekoSolve | OekoSolve
| EnMeter_Prec1 | EnMeter_Prec1 | EnMeter_Prec1 | EnMeter_Prec1 | EnMeter_Prec1 | EnMeter_Prec1 | EnMeter_Prec1 | EnMeter_Prec1 | EnMeter_Prec1 | EnMeter_Prec1 | EnMeter_Prec2 | EnMeter_Prec2 | EnMeter_Prec2 | EnMeter_Prec2 | EnMeter_Prec2 | EnMeter_Prec2 | EnMeter_Prec2 | EnMeter_Prec2 | EnMeter_Prec2 | EnMeter_Prec2
| Prec1 P:W | Prec1 WTotal:kWh | Prec1 WDay:kWh | Prec1 WMonth:kWh | Prec1 WYear:kWh | Prec1 State:0 no info available¦1 Off¦2 Startup¦3 Ready¦4 On¦5 Charge¦6 Discharge¦7 Batt Low or Full¦8 Batt Full¦9 Batt low¦10 Finished¦11 Island¦12 Waiting¦91 Maintenance¦99 ERROR | Prec1 Spec Signal | Prec1 V:kV | Prec1 I:mA | Prec1 Info:0 Bit0¦1 Bit1¦2 Bit2¦3 Bit3¦4 HS Ein¦5 Freigabe / Abdeckung vorhanden¦6 Temp. FÃ¼hler aktiv¦7 Temp. FÃ¼hler unterbrochen¦8 Bit8¦9 Bit9¦10 Bit10¦11 Bit11¦12 Bit12¦13 Bit13¦14 Bit14¦15 Bit15¦ | Prec2 P:W | Prec2 WTotal:kWh | Prec2 WDay:kWh | Prec2 WMonth:kWh | Prec2 WYear:kWh | Prec2 State:0 no info available¦1 Off¦2 Startup¦3 Ready¦4 On¦5 Charge¦6 Discharge¦7 Batt Low or Full¦8 Batt Full¦9 Batt low¦10 Finished¦11 Island¦12 Waiting¦91 Maintenance¦99 ERROR | Prec2 Spec Signal | Prec2 V:kV | Prec2 I:mA | Prec2 Info:0 Bit0¦1 Bit1¦2 Bit2¦3 Bit3¦4 HS Ein¦5 Freigabe / Abdeckung vorhanden¦6 Temp. FÃ¼hler aktiv¦7 Temp. FÃ¼hler unterbrochen¦8 Bit8¦9 Bit9¦10 Bit10¦11 Bit11¦12 Bit12¦13 Bit13¦14 Bit14¦15 Bit15¦
07.05.2025¦12:41:58.262 | 0 | 0 | 0 | 0 | 0 | 4 | 16.3056 | 16.3056 | 0 | 30 | 0 | 0 | 0 | 0 | 0 | 4 | 15.9738 | 15.9738 | 0.1849 | 30
07.05.2025¦12:41:59.263 | 0 | 0 | 0 | 0 | 0 | 4 | 16.3056 | 16.3056 | 0 | 30 | 0 | 0 | 0 | 0 | 0 | 4 | 15.9738 | 15.9738 | 0.172 | 30
07.05.2025¦12:42:00.262 | 0 | 0 | 0 | 0 | 0 | 4 | 16.3056 | 16.3056 | 0 | 30 | 0 | 0 | 0 | 0 | 0 | 4 | 15.9738 | 15.9738 | 0.172 | 30
07.05.2025¦12:42:01.262 | 0 | 0 | 0 | 0 | 0 | 4 | 16.3056 | 16.3056 | 0 | 30 | 0 | 0 | 0 | 0 | 0 | 4 | 15.9738 | 15.9738 | 0.172 | 30
07.05.2025¦12:42:02.264 | 0 | 0 | 0 | 0 | 0 | 4 | 16.2582 | 16.2582 | 0 | 30 | 0 | 0 | 0 | 0 | 0 | 4 | 15.9738 | 15.9738 | 0.1677 | 30
07.05.2025¦12:42:03.262 | 0 | 0 | 0 | 0 | 0 | 4 | 16.2582 | 16.2582 | 0 | 30 | 0 | 0 | 0 | 0 | 0 | 4 | 15.9738 | 15.9738 | 0.1935 | 30
07.05.2025¦12:42:04.264 | 0 | 0 | 0 | 0 | 0 | 4 | 16.2582 | 16.2582 | 0 | 30 | 0 | 0 | 0 | 0 | 0 | 4 | 15.9738 | 15.9738 | 0.1849 | 30
07.05.2025¦12:42:05.263 | 0 | 0 | 0 | 0 | 0 | 4 | 16.2582 | 16.2582 | 0 | 30 | 0 | 0 | 0 | 0 | 0 | 4 | 15.9738 | 15.9738 | 0.1978 | 30
07.05.2025¦12:42:06.263 | 0 | 0 | 0 | 0 | 0 | 4 | 16.2582 | 16.2582 | 0 | 30 | 0 | 0 | 0 | 0 | 0 | 4 | 16.0212 | 16.0212 | 0.2021 | 30
07.05.2025¦12:42:07.263 | 0 | 0 | 0 | 0 | 0 | 4 | 16.3056 | 16.3056 | 0 | 30 | 0 | 0 | 0 | 0 | 0 | 4 | 16.0212 | 16.0212 | 0.1978 | 30
07.05.2025¦12:42:08.263 | 0 | 0 | 0 | 0 | 0 | 4 | 16.2582 | 16.2582 | 0 | 30 | 0 | 0 | 0 | 0 | 0 | 4 | 15.9264 | 15.9264 | 0.1763 | 30
07.05.2025¦12:42:09.263 | 0 | 0 | 0 | 0 | 0 | 4 | 16.3056 | 16.3056 | 0 | 30 | 0 | 0 | 0 | 0 | 0 | 4 | 16.0212 | 16.0212 | 0.1892 | 30
07.05.2025¦12:42:10.263 | 0 | 0 | 0 | 0 | 0 | 4 | 16.3056 | 16.3056 | 0 | 30 | 0 | 0 | 0 | 0 | 0 | 4 | 16.0212 | 16.0212 | 0.1892 | 30
07.05.2025¦12:42:11.262 | 0 | 0 | 0 | 0 | 0 | 4 | 16.2582 | 16.2582 | 0 | 30 | 0 | 0 | 0 | 0 | 0 | 4 | 15.9738 | 15.9738 | 0.1892 | 30
07.05.2025¦12:42:12.263 | 0 | 0 | 0 | 0 | 0 | 4 | 16.2582 | 16.2582 | 0 | 30 | 0 | 0 | 0 | 0 | 0 | 4 | 15.9264 | 15.9264 | 0.1763 | 30
07.05.2025¦12:42:13.263 | 0 | 0 | 0 | 0 | 0 | 4 | 16.3056 | 16.3056 | 0 | 30 | 0 | 0 | 0 | 0 | 0 | 4 | 16.0212 | 16.0212 | 0.1849 | 30
07.05.2025¦12:42:14.263 | 0 | 0 | 0 | 0 | 0 | 4 | 16.3056 | 16.3056 | 0 | 30 | 0 | 0 | 0 | 0 | 0 | 4 | 15.9738 | 15.9738 | 0.1935 | 30
07.05.2025¦12:42:15.263 | 0 | 0 | 0 | 0 | 0 | 99 | 0 | 0 | 0 | 30 | 0 | 0 | 0 | 0 | 0 | 4 | 15.9264 | 15.9264 | 0.1806 | 30
07.05.2025¦12:42:16.262 | 0 | 0 | 0 | 0 | 0 | 4 | 16.3056 | 16.3056 | 0 | 30 | 0 | 0 | 0 | 0 | 0 | 4 | 15.9738 | 15.9738 | 0.1763 | 30
07.05.2025¦12:42:17.262 | 0 | 0 | 0 | 0 | 0 | 4 | 16.3056 | 16.3056 | 0 | 30 | 0 | 0 | 0 | 0 | 0 | 4 | 15.9738 | 15.9738 | 0.1763 | 30
07.05.2025¦12:42:18.264 | 0 | 0 | 0 | 0 | 0 | 4 | 16.3056 | 16.3056 | 0 | 30 | 0 | 0 | 0 | 0 | 0 | 4 | 15.9264 | 15.9264 | 0.1892 | 30
07.05.2025¦12:42:19.262 | 0 | 0 | 0 | 0 | 0 | 4 | 16.2582 | 16.2582 | 0 | 30 | 0 | 0 | 0 | 0 | 0 | 4 | 15.9264 | 15.9264 | 0.1806 | 30
07.05.2025¦12:42:20.262 | 0 | 0 | 0 | 0 | 0 | 4 | 16.2582 | 16.2582 | 0 | 30 | 0 | 0 | 0 | 0 | 0 | 4 | 15.9264 | 15.9264 | 0.1806 | 30
07.05.2025¦12:42:21.262 | 0 | 0 | 0 | 0 | 0 | 4 | 16.3056 | 16.3056 | 0 | 30 | 0 | 0 | 0 | 0 | 0 | 4 | 16.0212 | 16.0212 | 0.1892 | 30
07.05.2025¦12:42:22.263 | 0 | 0 | 0 | 0 | 0 | 4 | 16.3056 | 16.3056 | 0 | 30 | 0 | 0 | 0 | 0 | 0 | 4 | 16.0212 | 16.0212 | 0.1763 | 30
07.05.2025¦12:42:23.263 | 0 | 0 | 0 | 0 | 0 | 4 | 16.3056 | 16.3056 | 0 | 30 | 0 | 0 | 0 | 0 | 0 | 4 | 15.9738 | 15.9738 | 0.1763 | 30
07.05.2025¦12:42:24.263 | 0 | 0 | 0 | 0 | 0 | 4 | 16.2582 | 16.2582 | 0 | 30 | 0 | 0 | 0 | 0 | 0 | 4 | 15.9738 | 15.9738 | 0.1763 | 30
07.05.2025¦12:42:25.264 | 0 | 0 | 0 | 0 | 0 | 4 | 16.3056 | 16.3056 | 0 | 30 | 0 | 0 | 0 | 0 | 0 | 4 | 15.9738 | 15.9738 | 0.1849 | 30
07.05.2025¦12:42:26.262 | 0 | 0 | 0 | 0 | 0 | 4 | 16.3056 | 16.3056 | 0 | 30 | 0 | 0 | 0 | 0 | 0 | 4 | 15.9738 | 15.9738 | 0.1849 | 30
07.05.2025¦12:42:27.262 | 0 | 0 | 0 | 0 | 0 | 4 | 16.2582 | 16.2582 | 0 | 30 | 0 | 0 | 0 | 0 | 0 | 4 | 15.9264 | 15.9264 | 0.1978 | 30
| OekoSolve | OekoSolve | OekoSolve | OekoSolve | OekoSolve | OekoSolve | OekoSolve | OekoSolve | OekoSolve | OekoSolve | OekoSolve | OekoSolve | OekoSolve | OekoSolve | OekoSolve | OekoSolve | OekoSolve | OekoSolve | OekoSolve | OekoSolve
| EnMeter_Prec1 | EnMeter_Prec1 | EnMeter_Prec1 | EnMeter_Prec1 | EnMeter_Prec1 | EnMeter_Prec1 | EnMeter_Prec1 | EnMeter_Prec1 | EnMeter_Prec1 | EnMeter_Prec1 | EnMeter_Prec2 | EnMeter_Prec2 | EnMeter_Prec2 | EnMeter_Prec2 | EnMeter_Prec2 | EnMeter_Prec2 | EnMeter_Prec2 | EnMeter_Prec2 | EnMeter_Prec2 | EnMeter_Prec2
| Prec1 P:W | Prec1 WTotal:kWh | Prec1 WDay:kWh | Prec1 WMonth:kWh | Prec1 WYear:kWh | Prec1 State:0 no info available¦1 Off¦2 Startup¦3 Ready¦4 On¦5 Charge¦6 Discharge¦7 Batt Low or Full¦8 Batt Full¦9 Batt low¦10 Finished¦11 Island¦12 Waiting¦91 Maintenance¦99 ERROR | Prec1 Spec Signal | Prec1 V:kV | Prec1 I:mA | Prec1 Info:0 Bit0¦1 Bit1¦2 Bit2¦3 Bit3¦4 HS Ein¦5 Freigabe / Abdeckung vorhanden¦6 Temp. FÃ¼hler aktiv¦7 Temp. FÃ¼hler unterbrochen¦8 Bit8¦9 Bit9¦10 Bit10¦11 Bit11¦12 Bit12¦13 Bit13¦14 Bit14¦15 Bit15¦ | Prec2 P:W | Prec2 WTotal:kWh | Prec2 WDay:kWh | Prec2 WMonth:kWh | Prec2 WYear:kWh | Prec2 State:0 no info available¦1 Off¦2 Startup¦3 Ready¦4 On¦5 Charge¦6 Discharge¦7 Batt Low or Full¦8 Batt Full¦9 Batt low¦10 Finished¦11 Island¦12 Waiting¦91 Maintenance¦99 ERROR | Prec2 Spec Signal | Prec2 V:kV | Prec2 I:mA | Prec2 Info:0 Bit0¦1 Bit1¦2 Bit2¦3 Bit3¦4 HS Ein¦5 Freigabe / Abdeckung vorhanden¦6 Temp. FÃ¼hler aktiv¦7 Temp. FÃ¼hler unterbrochen¦8 Bit8¦9 Bit9¦10 Bit10¦11 Bit11¦12 Bit12¦13 Bit13¦14 Bit14¦15 Bit15¦
07.05.2025¦12:42:28.262 | 0 | 0 | 0 | 0 | 0 | 4 | 16.2582 | 16.2582 | 0 | 30 | 0 | 0 | 0 | 0 | 0 | 4 | 15.9264 | 15.9264 | 0.1978 | 30
07.05.2025¦12:42:29.262 | 0 | 0 | 0 | 0 | 0 | 4 | 16.2582 | 16.2582 | 0 | 30 | 0 | 0 | 0 | 0 | 0 | 4 | 15.9738 | 15.9738 | 0.2107 | 30
07.05.2025¦12:42:30.262 | 0 | 0 | 0 | 0 | 0 | 4 | 16.2582 | 16.2582 | 0 | 30 | 0 | 0 | 0 | 0 | 0 | 4 | 15.9738 | 15.9738 | 0.2107 | 30
07.05.2025¦12:42:31.262 | 0 | 0 | 0 | 0 | 0 | 4 | 16.3056 | 16.3056 | 0 | 30 | 0 | 0 | 0 | 0 | 0 | 4 | 15.9738 | 15.9738 | 0.1935 | 30
07.05.2025¦12:42:32.263 | 0 | 0 | 0 | 0 | 0 | 4 | 16.2582 | 16.2582 | 0 | 30 | 0 | 0 | 0 | 0 | 0 | 4 | 15.9738 | 15.9738 | 0.1806 | 30
07.05.2025¦12:42:33.262 | 0 | 0 | 0 | 0 | 0 | 4 | 16.3056 | 16.3056 | 0 | 30 | 0 | 0 | 0 | 0 | 0 | 4 | 15.9738 | 15.9738 | 0.1849 | 30
07.05.2025¦12:42:34.261 | 0 | 0 | 0 | 0 | 0 | 4 | 16.3056 | 16.3056 | 0 | 30 | 0 | 0 | 0 | 0 | 0 | 4 | 15.9738 | 15.9738 | 0.1849 | 30
07.05.2025¦12:42:35.261 | 0 | 0 | 0 | 0 | 0 | 4 | 16.2582 | 16.2582 | 0 | 30 | 0 | 0 | 0 | 0 | 0 | 4 | 16.0212 | 16.0212 | 0.1892 | 30
07.05.2025¦12:42:36.262 | 0 | 0 | 0 | 0 | 0 | 4 | 16.2108 | 16.2108 | 0 | 30 | 0 | 0 | 0 | 0 | 0 | 4 | 15.9264 | 15.9264 | 0.2322 | 30
07.05.2025¦12:42:37.263 | 0 | 0 | 0 | 0 | 0 | 4 | 16.2582 | 16.2582 | 0 | 30 | 0 | 0 | 0 | 0 | 0 | 4 | 15.9738 | 15.9738 | 0.1806 | 30
07.05.2025¦12:42:38.263 | 0 | 0 | 0 | 0 | 0 | 4 | 16.2582 | 16.2582 | 0 | 30 | 0 | 0 | 0 | 0 | 0 | 4 | 16.0212 | 16.0212 | 0.1763 | 30
07.05.2025¦12:42:39.264 | 0 | 0 | 0 | 0 | 0 | 4 | 16.3056 | 16.3056 | 0 | 30 | 0 | 0 | 0 | 0 | 0 | 4 | 15.9738 | 15.9738 | 0.1806 | 30
07.05.2025¦12:42:40.262 | 0 | 0 | 0 | 0 | 0 | 4 | 16.2582 | 16.2582 | 0 | 30 | 0 | 0 | 0 | 0 | 0 | 4 | 15.9738 | 15.9738 | 0.1806 | 30
07.05.2025¦12:42:41.262 | 0 | 0 | 0 | 0 | 0 | 4 | 16.2582 | 16.2582 | 0 | 30 | 0 | 0 | 0 | 0 | 0 | 4 | 15.9738 | 15.9738 | 0.1806 | 30
07.05.2025¦12:42:42.261 | 0 | 0 | 0 | 0 | 0 | 4 | 16.2582 | 16.2582 | 0 | 30 | 0 | 0 | 0 | 0 | 0 | 4 | 15.9738 | 15.9738 | 0.1806 | 30
07.05.2025¦12:42:43.262 | 0 | 0 | 0 | 0 | 0 | 4 | 16.3056 | 16.3056 | 0 | 30 | 0 | 0 | 0 | 0 | 0 | 4 | 15.9738 | 15.9738 | 0.172 | 30
07.05.2025¦12:42:44.262 | 0 | 0 | 0 | 0 | 0 | 4 | 16.2582 | 16.2582 | 0 | 30 | 0 | 0 | 0 | 0 | 0 | 4 | 16.0212 | 16.0212 | 0.2193 | 30
07.05.2025¦12:42:45.262 | 0 | 0 | 0 | 0 | 0 | 4 | 16.2582 | 16.2582 | 0 | 30 | 0 | 0 | 0 | 0 | 0 | 4 | 16.0212 | 16.0212 | 0.258 | 30
07.05.2025¦12:42:46.262 | 0 | 0 | 0 | 0 | 0 | 4 | 16.2582 | 16.2582 | 0 | 30 | 0 | 0 | 0 | 0 | 0 | 4 | 16.0212 | 16.0212 | 0.2408 | 30
07.05.2025¦12:42:47.262 | 0 | 0 | 0 | 0 | 0 | 4 | 16.2582 | 16.2582 | 0 | 30 | 0 | 0 | 0 | 0 | 0 | 4 | 16.0212 | 16.0212 | 0.2408 | 30
07.05.2025¦12:42:48.262 | 0 | 0 | 0 | 0 | 0 | 4 | 16.2582 | 16.2582 | 0 | 30 | 0 | 0 | 0 | 0 | 0 | 4 | 15.9264 | 15.9264 | 0.2752 | 30
07.05.2025¦12:42:49.263 | 0 | 0 | 0 | 0 | 0 | 4 | 16.2582 | 16.2582 | 0 | 30 | 0 | 0 | 0 | 0 | 0 | 4 | 15.9738 | 15.9738 | 0.2537 | 30
07.05.2025¦12:42:50.262 | 0 | 0 | 0 | 0 | 0 | 4 | 16.2582 | 16.2582 | 0 | 30 | 0 | 0 | 0 | 0 | 0 | 4 | 15.9738 | 15.9738 | 0.2064 | 30
07.05.2025¦12:42:51.262 | 0 | 0 | 0 | 0 | 0 | 4 | 16.2582 | 16.2582 | 0 | 30 | 0 | 0 | 0 | 0 | 0 | 4 | 15.9738 | 15.9738 | 0.1677 | 30
07.05.2025¦12:42:52.262 | 0 | 0 | 0 | 0 | 0 | 4 | 16.3056 | 16.3056 | 0 | 30 | 0 | 0 | 0 | 0 | 0 | 4 | 15.9738 | 15.9738 | 0.1978 | 30
07.05.2025¦12:42:53.262 | 0 | 0 | 0 | 0 | 0 | 4 | 16.3056 | 16.3056 | 0 | 30 | 0 | 0 | 0 | 0 | 0 | 4 | 15.9738 | 15.9738 | 0.1634 | 30
07.05.2025¦12:42:54.262 | 0 | 0 | 0 | 0 | 0 | 4 | 16.3056 | 16.3056 | 0 | 30 | 0 | 0 | 0 | 0 | 0 | 4 | 15.9738 | 15.9738 | 0.1634 | 30
07.05.2025¦12:42:55.263 | 0 | 0 | 0 | 0 | 0 | 4 | 16.2582 | 16.2582 | 0 | 30 | 0 | 0 | 0 | 0 | 0 | 4 | 15.9264 | 15.9264 | 0.1548 | 30
07.05.2025¦12:42:56.262 | 0 | 0 | 0 | 0 | 0 | 4 | 16.2582 | 16.2582 | 0 | 30 | 0 | 0 | 0 | 0 | 0 | 4 | 15.9264 | 15.9264 | 0.1548 | 30
07.05.2025¦12:42:57.261 | 0 | 0 | 0 | 0 | 0 | 4 | 16.3056 | 16.3056 | 0 | 30 | 0 | 0 | 0 | 0 | 0 | 4 | 15.9738 | 15.9738 | 0.1591 | 30
| OekoSolve | OekoSolve | OekoSolve | OekoSolve | OekoSolve | OekoSolve | OekoSolve | OekoSolve | OekoSolve | OekoSolve | OekoSolve | OekoSolve | OekoSolve | OekoSolve | OekoSolve | OekoSolve | OekoSolve | OekoSolve | OekoSolve | OekoSolve
| EnMeter_Prec1 | EnMeter_Prec1 | EnMeter_Prec1 | EnMeter_Prec1 | EnMeter_Prec1 | EnMeter_Prec1 | EnMeter_Prec1 | EnMeter_Prec1 | EnMeter_Prec1 | EnMeter_Prec1 | EnMeter_Prec2 | EnMeter_Prec2 | EnMeter_Prec2 | EnMeter_Prec2 | EnMeter_Prec2 | EnMeter_Prec2 | EnMeter_Prec2 | EnMeter_Prec2 | EnMeter_Prec2 | EnMeter_Prec2
| Prec1 P:W | Prec1 WTotal:kWh | Prec1 WDay:kWh | Prec1 WMonth:kWh | Prec1 WYear:kWh | Prec1 State:0 no info available¦1 Off¦2 Startup¦3 Ready¦4 On¦5 Charge¦6 Discharge¦7 Batt Low or Full¦8 Batt Full¦9 Batt low¦10 Finished¦11 Island¦12 Waiting¦91 Maintenance¦99 ERROR | Prec1 Spec Signal | Prec1 V:kV | Prec1 I:mA | Prec1 Info:0 Bit0¦1 Bit1¦2 Bit2¦3 Bit3¦4 HS Ein¦5 Freigabe / Abdeckung vorhanden¦6 Temp. FÃ¼hler aktiv¦7 Temp. FÃ¼hler unterbrochen¦8 Bit8¦9 Bit9¦10 Bit10¦11 Bit11¦12 Bit12¦13 Bit13¦14 Bit14¦15 Bit15¦ | Prec2 P:W | Prec2 WTotal:kWh | Prec2 WDay:kWh | Prec2 WMonth:kWh | Prec2 WYear:kWh | Prec2 State:0 no info available¦1 Off¦2 Startup¦3 Ready¦4 On¦5 Charge¦6 Discharge¦7 Batt Low or Full¦8 Batt Full¦9 Batt low¦10 Finished¦11 Island¦12 Waiting¦91 Maintenance¦99 ERROR | Prec2 Spec Signal | Prec2 V:kV | Prec2 I:mA | Prec2 Info:0 Bit0¦1 Bit1¦2 Bit2¦3 Bit3¦4 HS Ein¦5 Freigabe / Abdeckung vorhanden¦6 Temp. FÃ¼hler aktiv¦7 Temp. FÃ¼hler unterbrochen¦8 Bit8¦9 Bit9¦10 Bit10¦11 Bit11¦12 Bit12¦13 Bit13¦14 Bit14¦15 Bit15¦
07.05.2025¦12:42:58.263 | 0 | 0 | 0 | 0 | 0 | 4 | 16.3056 | 16.3056 | 0 | 30 | 0 | 0 | 0 | 0 | 0 | 4 | 15.9264 | 15.9264 | 0.1591 | 30
07.05.2025¦12:42:59.262 | 0 | 0 | 0 | 0 | 0 | 4 | 16.2582 | 16.2582 | 0 | 30 | 0 | 0 | 0 | 0 | 0 | 4 | 16.0212 | 16.0212 | 0.1548 | 30
07.05.2025¦12:43:00.261 | 0 | 0 | 0 | 0 | 0 | 4 | 16.2582 | 16.2582 | 0 | 30 | 0 | 0 | 0 | 0 | 0 | 4 | 15.9738 | 15.9738 | 0.1548 | 30
07.05.2025¦12:43:01.262 | 0 | 0 | 0 | 0 | 0 | 4 | 16.3056 | 16.3056 | 0 | 30 | 0 | 0 | 0 | 0 | 0 | 4 | 15.9264 | 15.9264 | 0.1591 | 30
07.05.2025¦12:43:02.262 | 0 | 0 | 0 | 0 | 0 | 4 | 16.4004 | 16.4004 | 0 | 30 | 0 | 0 | 0 | 0 | 0 | 4 | 15.9738 | 15.9738 | 0.1634 | 30
07.05.2025¦12:43:03.262 | 0 | 0 | 0 | 0 | 0 | 4 | 16.9692 | 16.9692 | 0.2193 | 30 | 0 | 0 | 0 | 0 | 0 | 4 | 16.59 | 16.59 | 0 | 30
07.05.2025¦12:43:04.262 | 0 | 0 | 0 | 0 | 0 | 4 | 16.9692 | 16.9692 | 0.215 | 30 | 0 | 0 | 0 | 0 | 0 | 4 | 16.5426 | 16.5426 | 0 | 30
07.05.2025¦12:43:05.261 | 0 | 0 | 0 | 0 | 0 | 4 | 16.9692 | 16.9692 | 0.215 | 30 | 0 | 0 | 0 | 0 | 0 | 4 | 16.5426 | 16.5426 | 0 | 30
07.05.2025¦12:43:06.262 | 0 | 0 | 0 | 0 | 0 | 4 | 17.301 | 17.301 | 0 | 30 | 0 | 0 | 0 | 0 | 0 | 4 | 16.9692 | 16.9692 | 0.2537 | 30
07.05.2025¦12:43:07.264 | 0 | 0 | 0 | 0 | 0 | 4 | 17.3484 | 17.3484 | 0 | 30 | 0 | 0 | 0 | 0 | 0 | 4 | 16.9692 | 16.9692 | 0.2537 | 30
07.05.2025¦12:43:08.262 | 0 | 0 | 0 | 0 | 0 | 99 | 0 | 0 | 0 | 30 | 0 | 0 | 0 | 0 | 0 | 4 | 16.9692 | 16.9692 | 0.2279 | 30
07.05.2025¦12:43:09.262 | 0 | 0 | 0 | 0 | 0 | 99 | 17.301 | 17.301 | 0 | 30 | 0 | 0 | 0 | 0 | 0 | 4 | 16.9692 | 16.9692 | 0.2279 | 30
07.05.2025¦12:43:10.262 | 0 | 0 | 0 | 0 | 0 | 4 | 17.3484 | 17.3484 | 0 | 30 | 0 | 0 | 0 | 0 | 0 | 4 | 16.9692 | 16.9692 | 0.2408 | 30
07.05.2025¦12:43:11.262 | 0 | 0 | 0 | 0 | 0 | 4 | 17.3484 | 17.3484 | 0 | 30 | 0 | 0 | 0 | 0 | 0 | 4 | 16.9692 | 16.9692 | 0.2408 | 30
07.05.2025¦12:43:12.262 | 0 | 0 | 0 | 0 | 0 | 4 | 17.301 | 17.301 | 0 | 30 | 0 | 0 | 0 | 0 | 0 | 4 | 17.0166 | 17.0166 | 0.2193 | 30
07.05.2025¦12:43:13.262 | 0 | 0 | 0 | 0 | 0 | 4 | 17.3484 | 17.3484 | 0 | 30 | 0 | 0 | 0 | 0 | 0 | 4 | 17.0166 | 17.0166 | 0.2279 | 30
07.05.2025¦12:43:14.263 | 0 | 0 | 0 | 0 | 0 | 4 | 17.3484 | 17.3484 | 0 | 30 | 0 | 0 | 0 | 0 | 0 | 4 | 16.9218 | 16.9218 | 0.2193 | 30
07.05.2025¦12:43:15.262 | 0 | 0 | 0 | 0 | 0 | 4 | 17.301 | 17.301 | 0 | 30 | 0 | 0 | 0 | 0 | 0 | 4 | 16.9692 | 16.9692 | 0.2279 | 30
07.05.2025¦12:43:16.262 | 0 | 0 | 0 | 0 | 0 | 4 | 17.3484 | 17.3484 | 0 | 30 | 0 | 0 | 0 | 0 | 0 | 4 | 16.9692 | 16.9692 | 0.2107 | 30
07.05.2025¦12:43:17.261 | 0 | 0 | 0 | 0 | 0 | 4 | 17.3484 | 17.3484 | 0 | 30 | 0 | 0 | 0 | 0 | 0 | 4 | 16.9692 | 16.9692 | 0.2107 | 30
07.05.2025¦12:43:18.264 | 0 | 0 | 0 | 0 | 0 | 4 | 17.301 | 17.301 | 0 | 30 | 0 | 0 | 0 | 0 | 0 | 4 | 16.9692 | 16.9692 | 0.2193 | 30
07.05.2025¦12:43:19.262 | 0 | 0 | 0 | 0 | 0 | 4 | 17.301 | 17.301 | 0 | 30 | 0 | 0 | 0 | 0 | 0 | 4 | 16.9692 | 16.9692 | 0.2107 | 30
07.05.2025¦12:43:20.262 | 0 | 0 | 0 | 0 | 0 | 4 | 17.301 | 17.301 | 0 | 30 | 0 | 0 | 0 | 0 | 0 | 4 | 16.9692 | 16.9692 | 0.2107 | 30
07.05.2025¦12:43:21.262 | 0 | 0 | 0 | 0 | 0 | 4 | 17.301 | 17.301 | 0 | 30 | 0 | 0 | 0 | 0 | 0 | 4 | 16.9692 | 16.9692 | 0.2408 | 30
07.05.2025¦12:43:22.262 | 0 | 0 | 0 | 0 | 0 | 4 | 17.3484 | 17.3484 | 0 | 30 | 0 | 0 | 0 | 0 | 0 | 4 | 16.9692 | 16.9692 | 0.2322 | 30
07.05.2025¦12:43:23.261 | 0 | 0 | 0 | 0 | 0 | 4 | 17.3484 | 17.3484 | 0 | 30 | 0 | 0 | 0 | 0 | 0 | 4 | 16.9692 | 16.9692 | 0.2322 | 30
07.05.2025¦12:43:24.262 | 0 | 0 | 0 | 0 | 0 | 4 | 17.301 | 17.301 | 0 | 30 | 0 | 0 | 0 | 0 | 0 | 4 | 16.9692 | 16.9692 | 0.2236 | 30
07.05.2025¦12:43:25.263 | 0 | 0 | 0 | 0 | 0 | 4 | 17.3484 | 17.3484 | 0 | 30 | 0 | 0 | 0 | 0 | 0 | 4 | 16.9218 | 16.9218 | 0.2236 | 30
07.05.2025¦12:43:26.263 | 0 | 0 | 0 | 0 | 0 | 4 | 17.3958 | 17.3958 | 0 | 30 | 0 | 0 | 0 | 0 | 0 | 4 | 16.9692 | 16.9692 | 0.2279 | 30
07.05.2025¦12:43:27.263 | 0 | 0 | 0 | 0 | 0 | 4 | 17.2062 | 17.2062 | 0 | 30 | 0 | 0 | 0 | 0 | 0 | 4 | 17.1114 | 17.1114 | 0.3139 | 30
| OekoSolve | OekoSolve | OekoSolve | OekoSolve | OekoSolve | OekoSolve | OekoSolve | OekoSolve | OekoSolve | OekoSolve | OekoSolve | OekoSolve | OekoSolve | OekoSolve | OekoSolve | OekoSolve | OekoSolve | OekoSolve | OekoSolve | OekoSolve
| EnMeter_Prec1 | EnMeter_Prec1 | EnMeter_Prec1 | EnMeter_Prec1 | EnMeter_Prec1 | EnMeter_Prec1 | EnMeter_Prec1 | EnMeter_Prec1 | EnMeter_Prec1 | EnMeter_Prec1 | EnMeter_Prec2 | EnMeter_Prec2 | EnMeter_Prec2 | EnMeter_Prec2 | EnMeter_Prec2 | EnMeter_Prec2 | EnMeter_Prec2 | EnMeter_Prec2 | EnMeter_Prec2 | EnMeter_Prec2
| Prec1 P:W | Prec1 WTotal:kWh | Prec1 WDay:kWh | Prec1 WMonth:kWh | Prec1 WYear:kWh | Prec1 State:0 no info available¦1 Off¦2 Startup¦3 Ready¦4 On¦5 Charge¦6 Discharge¦7 Batt Low or Full¦8 Batt Full¦9 Batt low¦10 Finished¦11 Island¦12 Waiting¦91 Maintenance¦99 ERROR | Prec1 Spec Signal | Prec1 V:kV | Prec1 I:mA | Prec1 Info:0 Bit0¦1 Bit1¦2 Bit2¦3 Bit3¦4 HS Ein¦5 Freigabe / Abdeckung vorhanden¦6 Temp. FÃ¼hler aktiv¦7 Temp. FÃ¼hler unterbrochen¦8 Bit8¦9 Bit9¦10 Bit10¦11 Bit11¦12 Bit12¦13 Bit13¦14 Bit14¦15 Bit15¦ | Prec2 P:W | Prec2 WTotal:kWh | Prec2 WDay:kWh | Prec2 WMonth:kWh | Prec2 WYear:kWh | Prec2 State:0 no info available¦1 Off¦2 Startup¦3 Ready¦4 On¦5 Charge¦6 Discharge¦7 Batt Low or Full¦8 Batt Full¦9 Batt low¦10 Finished¦11 Island¦12 Waiting¦91 Maintenance¦99 ERROR | Prec2 Spec Signal | Prec2 V:kV | Prec2 I:mA | Prec2 Info:0 Bit0¦1 Bit1¦2 Bit2¦3 Bit3¦4 HS Ein¦5 Freigabe / Abdeckung vorhanden¦6 Temp. FÃ¼hler aktiv¦7 Temp. FÃ¼hler unterbrochen¦8 Bit8¦9 Bit9¦10 Bit10¦11 Bit11¦12 Bit12¦13 Bit13¦14 Bit14¦15 Bit15¦
07.05.2025¦12:43:28.263 | 0 | 0 | 0 | 0 | 0 | 4 | 17.301 | 17.301 | 0 | 30 | 0 | 0 | 0 | 0 | 0 | 4 | 17.3484 | 17.3484 | 0.3397 | 30
07.05.2025¦12:43:29.261 | 0 | 0 | 0 | 0 | 0 | 4 | 17.301 | 17.301 | 0 | 30 | 0 | 0 | 0 | 0 | 0 | 4 | 17.3484 | 17.3484 | 0.3397 | 30
07.05.2025¦12:43:30.261 | 0 | 0 | 0 | 0 | 0 | 4 | 17.3484 | 17.3484 | 0 | 30 | 0 | 0 | 0 | 0 | 0 | 4 | 16.9692 | 16.9692 | 0.2322 | 30
07.05.2025¦12:43:31.262 | 0 | 0 | 0 | 0 | 0 | 4 | 17.301 | 17.301 | 0 | 30 | 0 | 0 | 0 | 0 | 0 | 4 | 16.9218 | 16.9218 | 0.2881 | 30
07.05.2025¦12:43:32.262 | 0 | 0 | 0 | 0 | 0 | 4 | 17.301 | 17.301 | 0 | 30 | 0 | 0 | 0 | 0 | 0 | 4 | 16.9692 | 16.9692 | 0.2279 | 30
07.05.2025¦12:43:33.261 | 0 | 0 | 0 | 0 | 0 | 4 | 17.3484 | 17.3484 | 0 | 30 | 0 | 0 | 0 | 0 | 0 | 4 | 16.9692 | 16.9692 | 0.2408 | 30
07.05.2025¦12:43:34.261 | 0 | 0 | 0 | 0 | 0 | 4 | 17.3484 | 17.3484 | 0 | 30 | 0 | 0 | 0 | 0 | 0 | 4 | 16.9692 | 16.9692 | 0.2408 | 30
07.05.2025¦12:43:35.264 | 0 | 0 | 0 | 0 | 0 | 4 | 17.301 | 17.301 | 0 | 30 | 0 | 0 | 0 | 0 | 0 | 4 | 16.9692 | 16.9692 | 0.2408 | 30
07.05.2025¦12:43:36.261 | 0 | 0 | 0 | 0 | 0 | 4 | 17.301 | 17.301 | 0 | 30 | 0 | 0 | 0 | 0 | 0 | 4 | 16.9692 | 16.9692 | 0.2408 | 30
07.05.2025¦12:43:37.262 | 0 | 0 | 0 | 0 | 0 | 4 | 17.301 | 17.301 | 0 | 30 | 0 | 0 | 0 | 0 | 0 | 4 | 16.9692 | 16.9692 | 0.258 | 30
07.05.2025¦12:43:38.263 | 0 | 0 | 0 | 0 | 0 | 4 | 17.3484 | 17.3484 | 0 | 30 | 0 | 0 | 0 | 0 | 0 | 4 | 16.9692 | 16.9692 | 0.2537 | 30
07.05.2025¦12:43:39.263 | 0 | 0 | 0 | 0 | 0 | 4 | 18.012 | 18.012 | 0.2838 | 30 | 0 | 0 | 0 | 0 | 0 | 4 | 17.538 | 17.538 | 0 | 30
07.05.2025¦12:43:40.263 | 0 | 0 | 0 | 0 | 0 | 99 | 0 | 0 | 0 | 30 | 0 | 0 | 0 | 0 | 0 | 4 | 13.6986 | 13.6986 | 0.0817 | 30
07.05.2025¦12:43:41.262 | 0 | 0 | 0 | 0 | 0 | 99 | 0 | 0 | 0 | 30 | 0 | 0 | 0 | 0 | 0 | 4 | 13.6986 | 13.6986 | 0.0817 | 30
07.05.2025¦12:43:42.264 | 0 | 0 | 0 | 0 | 0 | 4 | 7.7736 | 7.7736 | 0 | 30 | 0 | 0 | 0 | 0 | 0 | 99 | 0 | 0 | 0 | 30
07.05.2025¦12:43:43.261 | 0 | 0 | 0 | 0 | 0 | 4 | 7.7736 | 7.7736 | 0 | 30 | 0 | 0 | 0 | 0 | 0 | 99 | 0 | 0 | 0 | 30
07.05.2025¦12:43:44.262 | 0 | 0 | 0 | 0 | 0 | 4 | 17.3958 | 17.3958 | 0.2408 | 30 | 0 | 0 | 0 | 0 | 0 | 4 | 17.1588 | 17.1588 | 0 | 30
07.05.2025¦12:43:45.261 | 0 | 0 | 0 | 0 | 0 | 4 | 17.3958 | 17.3958 | 0.2408 | 30 | 0 | 0 | 0 | 0 | 0 | 4 | 17.1588 | 17.1588 | 0 | 30
07.05.2025¦12:43:46.261 | 0 | 0 | 0 | 0 | 0 | 4 | 18.3438 | 18.3438 | 0 | 30 | 0 | 0 | 0 | 0 | 0 | 4 | 17.9646 | 17.9646 | 0.3397 | 30
07.05.2025¦12:43:47.262 | 0 | 0 | 0 | 0 | 0 | 4 | 18.3438 | 18.3438 | 0 | 30 | 0 | 0 | 0 | 0 | 0 | 4 | 17.9646 | 17.9646 | 0.3655 | 30
07.05.2025¦12:43:48.262 | 0 | 0 | 0 | 0 | 0 | 4 | 17.301 | 17.301 | 0 | 30 | 0 | 0 | 0 | 0 | 0 | 4 | 17.0166 | 17.0166 | 0.2666 | 30
07.05.2025¦12:43:49.261 | 0 | 0 | 0 | 0 | 0 | 4 | 17.301 | 17.301 | 0 | 30 | 0 | 0 | 0 | 0 | 0 | 4 | 17.0166 | 17.0166 | 0.2666 | 30
07.05.2025¦12:43:50.262 | 0 | 0 | 0 | 0 | 0 | 4 | 17.301 | 17.301 | 0 | 30 | 0 | 0 | 0 | 0 | 0 | 4 | 16.9692 | 16.9692 | 0.2881 | 30
07.05.2025¦12:43:51.263 | 0 | 0 | 0 | 0 | 0 | 4 | 17.301 | 17.301 | 0 | 30 | 0 | 0 | 0 | 0 | 0 | 4 | 16.9692 | 16.9692 | 0.2752 | 30
07.05.2025¦12:43:52.263 | 0 | 0 | 0 | 0 | 0 | 4 | 17.301 | 17.301 | 0 | 30 | 0 | 0 | 0 | 0 | 0 | 4 | 16.9692 | 16.9692 | 0.258 | 30
07.05.2025¦12:43:53.262 | 0 | 0 | 0 | 0 | 0 | 4 | 17.301 | 17.301 | 0 | 30 | 0 | 0 | 0 | 0 | 0 | 4 | 16.9692 | 16.9692 | 0.258 | 30
07.05.2025¦12:43:54.263 | 0 | 0 | 0 | 0 | 0 | 4 | 17.3484 | 17.3484 | 0 | 30 | 0 | 0 | 0 | 0 | 0 | 4 | 16.9692 | 16.9692 | 0.2451 | 30
07.05.2025¦12:43:55.262 | 0 | 0 | 0 | 0 | 0 | 4 | 17.301 | 17.301 | 0 | 30 | 0 | 0 | 0 | 0 | 0 | 4 | 16.9692 | 16.9692 | 0.2451 | 30
07.05.2025¦12:43:56.261 | 0 | 0 | 0 | 0 | 0 | 4 | 17.301 | 17.301 | 0 | 30 | 0 | 0 | 0 | 0 | 0 | 4 | 16.9692 | 16.9692 | 0.2451 | 30
07.05.2025¦12:43:57.262 | 0 | 0 | 0 | 0 | 0 | 4 | 17.301 | 17.301 | 0 | 30 | 0 | 0 | 0 | 0 | 0 | 4 | 16.9692 | 16.9692 | 0.2494 | 30
| OekoSolve | OekoSolve | OekoSolve | OekoSolve | OekoSolve | OekoSolve | OekoSolve | OekoSolve | OekoSolve | OekoSolve | OekoSolve | OekoSolve | OekoSolve | OekoSolve | OekoSolve | OekoSolve | OekoSolve | OekoSolve | OekoSolve | OekoSolve
| EnMeter_Prec1 | EnMeter_Prec1 | EnMeter_Prec1 | EnMeter_Prec1 | EnMeter_Prec1 | EnMeter_Prec1 | EnMeter_Prec1 | EnMeter_Prec1 | EnMeter_Prec1 | EnMeter_Prec1 | EnMeter_Prec2 | EnMeter_Prec2 | EnMeter_Prec2 | EnMeter_Prec2 | EnMeter_Prec2 | EnMeter_Prec2 | EnMeter_Prec2 | EnMeter_Prec2 | EnMeter_Prec2 | EnMeter_Prec2
| Prec1 P:W | Prec1 WTotal:kWh | Prec1 WDay:kWh | Prec1 WMonth:kWh | Prec1 WYear:kWh | Prec1 State:0 no info available¦1 Off¦2 Startup¦3 Ready¦4 On¦5 Charge¦6 Discharge¦7 Batt Low or Full¦8 Batt Full¦9 Batt low¦10 Finished¦11 Island¦12 Waiting¦91 Maintenance¦99 ERROR | Prec1 Spec Signal | Prec1 V:kV | Prec1 I:mA | Prec1 Info:0 Bit0¦1 Bit1¦2 Bit2¦3 Bit3¦4 HS Ein¦5 Freigabe / Abdeckung vorhanden¦6 Temp. FÃ¼hler aktiv¦7 Temp. FÃ¼hler unterbrochen¦8 Bit8¦9 Bit9¦10 Bit10¦11 Bit11¦12 Bit12¦13 Bit13¦14 Bit14¦15 Bit15¦ | Prec2 P:W | Prec2 WTotal:kWh | Prec2 WDay:kWh | Prec2 WMonth:kWh | Prec2 WYear:kWh | Prec2 State:0 no info available¦1 Off¦2 Startup¦3 Ready¦4 On¦5 Charge¦6 Discharge¦7 Batt Low or Full¦8 Batt Full¦9 Batt low¦10 Finished¦11 Island¦12 Waiting¦91 Maintenance¦99 ERROR | Prec2 Spec Signal | Prec2 V:kV | Prec2 I:mA | Prec2 Info:0 Bit0¦1 Bit1¦2 Bit2¦3 Bit3¦4 HS Ein¦5 Freigabe / Abdeckung vorhanden¦6 Temp. FÃ¼hler aktiv¦7 Temp. FÃ¼hler unterbrochen¦8 Bit8¦9 Bit9¦10 Bit10¦11 Bit11¦12 Bit12¦13 Bit13¦14 Bit14¦15 Bit15¦
07.05.2025¦12:43:58.261 | 0 | 0 | 0 | 0 | 0 | 4 | 17.301 | 17.301 | 0 | 30 | 0 | 0 | 0 | 0 | 0 | 4 | 16.9692 | 16.9692 | 0.2623 | 30
07.05.2025¦12:43:59.263 | 0 | 0 | 0 | 0 | 0 | 4 | 17.301 | 17.301 | 0 | 30 | 0 | 0 | 0 | 0 | 0 | 4 | 16.9692 | 16.9692 | 0.2795 | 30
07.05.2025¦12:44:00.262 | 0 | 0 | 0 | 0 | 0 | 4 | 17.301 | 17.301 | 0 | 30 | 0 | 0 | 0 | 0 | 0 | 4 | 16.9692 | 16.9692 | 0.2795 | 30
07.05.2025¦12:44:01.263 | 0 | 0 | 0 | 0 | 0 | 4 | 17.301 | 17.301 | 0 | 30 | 0 | 0 | 0 | 0 | 0 | 4 | 16.9692 | 16.9692 | 0.2666 | 30
07.05.2025¦12:44:02.263 | 0 | 0 | 0 | 0 | 0 | 4 | 17.301 | 17.301 | 0 | 30 | 0 | 0 | 0 | 0 | 0 | 4 | 16.9692 | 16.9692 | 0.258 | 30
07.05.2025¦12:44:03.264 | 0 | 0 | 0 | 0 | 0 | 4 | 17.3484 | 17.3484 | 0 | 30 | 0 | 0 | 0 | 0 | 0 | 4 | 16.9692 | 16.9692 | 0.2666 | 30
07.05.2025¦12:44:04.262 | 0 | 0 | 0 | 0 | 0 | 4 | 17.301 | 17.301 | 0 | 30 | 0 | 0 | 0 | 0 | 0 | 4 | 17.0166 | 17.0166 | 0.2752 | 30
07.05.2025¦12:44:05.261 | 0 | 0 | 0 | 0 | 0 | 4 | 17.301 | 17.301 | 0 | 30 | 0 | 0 | 0 | 0 | 0 | 4 | 17.0166 | 17.0166 | 0.2752 | 30
07.05.2025¦12:44:06.262 | 0 | 0 | 0 | 0 | 0 | 4 | 17.301 | 17.301 | 0 | 30 | 0 | 0 | 0 | 0 | 0 | 4 | 16.9692 | 16.9692 | 0.258 | 30
07.05.2025¦12:44:07.263 | 0 | 0 | 0 | 0 | 0 | 4 | 17.301 | 17.301 | 0 | 30 | 0 | 0 | 0 | 0 | 0 | 4 | 16.9692 | 16.9692 | 0.2494 | 30
07.05.2025¦12:44:08.263 | 0 | 0 | 0 | 0 | 0 | 4 | 17.301 | 17.301 | 0 | 30 | 0 | 0 | 0 | 0 | 0 | 4 | 16.9692 | 16.9692 | 0.2494 | 30
07.05.2025¦12:44:09.263 | 0 | 0 | 0 | 0 | 0 | 4 | 17.301 | 17.301 | 0 | 30 | 0 | 0 | 0 | 0 | 0 | 4 | 16.9218 | 16.9218 | 0.2322 | 30
07.05.2025¦12:44:10.262 | 0 | 0 | 0 | 0 | 0 | 4 | 17.301 | 17.301 | 0 | 30 | 0 | 0 | 0 | 0 | 0 | 4 | 16.9218 | 16.9218 | 0.2408 | 30
07.05.2025¦12:44:11.261 | 0 | 0 | 0 | 0 | 0 | 4 | 17.301 | 17.301 | 0 | 30 | 0 | 0 | 0 | 0 | 0 | 4 | 16.9218 | 16.9218 | 0.2408 | 30
07.05.2025¦12:44:12.262 | 0 | 0 | 0 | 0 | 0 | 4 | 17.301 | 17.301 | 0 | 30 | 0 | 0 | 0 | 0 | 0 | 4 | 16.9692 | 16.9692 | 0.258 | 30
07.05.2025¦12:44:13.262 | 0 | 0 | 0 | 0 | 0 | 4 | 17.301 | 17.301 | 0 | 30 | 0 | 0 | 0 | 0 | 0 | 4 | 16.9692 | 16.9692 | 0.2494 | 30
07.05.2025¦12:44:14.262 | 0 | 0 | 0 | 0 | 0 | 4 | 17.301 | 17.301 | 0 | 30 | 0 | 0 | 0 | 0 | 0 | 4 | 16.9692 | 16.9692 | 0.2451 | 30
07.05.2025¦12:44:15.262 | 0 | 0 | 0 | 0 | 0 | 4 | 17.3484 | 17.3484 | 0 | 30 | 0 | 0 | 0 | 0 | 0 | 4 | 16.9692 | 16.9692 | 0.2408 | 30
07.05.2025¦12:44:16.262 | 0 | 0 | 0 | 0 | 0 | 4 | 17.301 | 17.301 | 0 | 30 | 0 | 0 | 0 | 0 | 0 | 4 | 16.9692 | 16.9692 | 0.2451 | 30
07.05.2025¦12:44:17.263 | 0 | 0 | 0 | 0 | 0 | 4 | 17.301 | 17.301 | 0 | 30 | 0 | 0 | 0 | 0 | 0 | 4 | 16.9692 | 16.9692 | 0.2451 | 30
07.05.2025¦12:44:18.262 | 0 | 0 | 0 | 0 | 0 | 4 | 17.301 | 17.301 | 0 | 30 | 0 | 0 | 0 | 0 | 0 | 4 | 16.9218 | 16.9218 | 0.2537 | 30
07.05.2025¦12:44:19.263 | 0 | 0 | 0 | 0 | 0 | 4 | 17.3484 | 17.3484 | 0 | 30 | 0 | 0 | 0 | 0 | 0 | 4 | 16.9692 | 16.9692 | 0.2365 | 30
07.05.2025¦12:44:20.263 | 0 | 0 | 0 | 0 | 0 | 99 | 0 | 0 | 0 | 30 | 0 | 0 | 0 | 0 | 0 | 4 | 16.9692 | 16.9692 | 0.2365 | 30
07.05.2025¦12:44:21.263 | 0 | 0 | 0 | 0 | 0 | 4 | 17.3484 | 17.3484 | 0 | 30 | 0 | 0 | 0 | 0 | 0 | 4 | 16.9692 | 16.9692 | 0.2322 | 30
07.05.2025¦12:44:22.263 | 0 | 0 | 0 | 0 | 0 | 4 | 17.301 | 17.301 | 0 | 30 | 0 | 0 | 0 | 0 | 0 | 4 | 17.0166 | 17.0166 | 0.2322 | 30
07.05.2025¦12:44:23.263 | 0 | 0 | 0 | 0 | 0 | 4 | 17.3484 | 17.3484 | 0 | 30 | 0 | 0 | 0 | 0 | 0 | 4 | 16.9218 | 16.9218 | 0.2322 | 30
07.05.2025¦12:44:24.264 | 0 | 0 | 0 | 0 | 0 | 4 | 17.301 | 17.301 | 0 | 30 | 0 | 0 | 0 | 0 | 0 | 4 | 16.9692 | 16.9692 | 0.2451 | 30
07.05.2025¦12:44:25.261 | 0 | 0 | 0 | 0 | 0 | 4 | 17.301 | 17.301 | 0 | 30 | 0 | 0 | 0 | 0 | 0 | 4 | 16.9692 | 16.9692 | 0.2451 | 30
07.05.2025¦12:44:26.262 | 0 | 0 | 0 | 0 | 0 | 4 | 17.301 | 17.301 | 0 | 30 | 0 | 0 | 0 | 0 | 0 | 4 | 16.9218 | 16.9218 | 0.2365 | 30
07.05.2025¦12:44:27.262 | 0 | 0 | 0 | 0 | 0 | 4 | 17.301 | 17.301 | 0 | 30 | 0 | 0 | 0 | 0 | 0 | 4 | 16.9218 | 16.9218 | 0.2365 | 30
07.05.2025¦12:44:28.262 | 0 | 0 | 0 | 0 | 0 | 99 | 0 | 0 | 0 | 30 | 0 | 0 | 0 | 0 | 0 | 4 | 16.9692 | 16.9692 | 0.2408 | 30
| OekoSolve | OekoSolve | OekoSolve | OekoSolve | OekoSolve | OekoSolve | OekoSolve | OekoSolve | OekoSolve | OekoSolve | OekoSolve | OekoSolve | OekoSolve | OekoSolve | OekoSolve | OekoSolve | OekoSolve | OekoSolve | OekoSolve | OekoSolve
| EnMeter_Prec1 | EnMeter_Prec1 | EnMeter_Prec1 | EnMeter_Prec1 | EnMeter_Prec1 | EnMeter_Prec1 | EnMeter_Prec1 | EnMeter_Prec1 | EnMeter_Prec1 | EnMeter_Prec1 | EnMeter_Prec2 | EnMeter_Prec2 | EnMeter_Prec2 | EnMeter_Prec2 | EnMeter_Prec2 | EnMeter_Prec2 | EnMeter_Prec2 | EnMeter_Prec2 | EnMeter_Prec2 | EnMeter_Prec2
| Prec1 P:W | Prec1 WTotal:kWh | Prec1 WDay:kWh | Prec1 WMonth:kWh | Prec1 WYear:kWh | Prec1 State:0 no info available¦1 Off¦2 Startup¦3 Ready¦4 On¦5 Charge¦6 Discharge¦7 Batt Low or Full¦8 Batt Full¦9 Batt low¦10 Finished¦11 Island¦12 Waiting¦91 Maintenance¦99 ERROR | Prec1 Spec Signal | Prec1 V:kV | Prec1 I:mA | Prec1 Info:0 Bit0¦1 Bit1¦2 Bit2¦3 Bit3¦4 HS Ein¦5 Freigabe / Abdeckung vorhanden¦6 Temp. FÃ¼hler aktiv¦7 Temp. FÃ¼hler unterbrochen¦8 Bit8¦9 Bit9¦10 Bit10¦11 Bit11¦12 Bit12¦13 Bit13¦14 Bit14¦15 Bit15¦ | Prec2 P:W | Prec2 WTotal:kWh | Prec2 WDay:kWh | Prec2 WMonth:kWh | Prec2 WYear:kWh | Prec2 State:0 no info available¦1 Off¦2 Startup¦3 Ready¦4 On¦5 Charge¦6 Discharge¦7 Batt Low or Full¦8 Batt Full¦9 Batt low¦10 Finished¦11 Island¦12 Waiting¦91 Maintenance¦99 ERROR | Prec2 Spec Signal | Prec2 V:kV | Prec2 I:mA | Prec2 Info:0 Bit0¦1 Bit1¦2 Bit2¦3 Bit3¦4 HS Ein¦5 Freigabe / Abdeckung vorhanden¦6 Temp. FÃ¼hler aktiv¦7 Temp. FÃ¼hler unterbrochen¦8 Bit8¦9 Bit9¦10 Bit10¦11 Bit11¦12 Bit12¦13 Bit13¦14 Bit14¦15 Bit15¦
07.05.2025¦12:44:29.262 | 0 | 0 | 0 | 0 | 0 | 4 | 17.301 | 17.301 | 0 | 30 | 0 | 0 | 0 | 0 | 0 | 4 | 16.9218 | 16.9218 | 0.2365 | 30
07.05.2025¦12:44:30.263 | 0 | 0 | 0 | 0 | 0 | 4 | 17.301 | 17.301 | 0 | 30 | 0 | 0 | 0 | 0 | 0 | 4 | 16.9692 | 16.9692 | 0.2236 | 30
07.05.2025¦12:44:31.262 | 0 | 0 | 0 | 0 | 0 | 4 | 17.301 | 17.301 | 0 | 30 | 0 | 0 | 0 | 0 | 0 | 4 | 16.9692 | 16.9692 | 0.2236 | 30
07.05.2025¦12:44:32.262 | 0 | 0 | 0 | 0 | 0 | 4 | 17.3484 | 17.3484 | 0 | 30 | 0 | 0 | 0 | 0 | 0 | 4 | 16.9692 | 16.9692 | 0.2322 | 30
07.05.2025¦12:44:33.261 | 0 | 0 | 0 | 0 | 0 | 4 | 17.301 | 17.301 | 0 | 30 | 0 | 0 | 0 | 0 | 0 | 4 | 16.9692 | 16.9692 | 0.2279 | 30
07.05.2025¦12:44:34.262 | 0 | 0 | 0 | 0 | 0 | 4 | 17.301 | 17.301 | 0 | 30 | 0 | 0 | 0 | 0 | 0 | 4 | 16.9692 | 16.9692 | 0.2322 | 30
07.05.2025¦12:44:35.262 | 0 | 0 | 0 | 0 | 0 | 4 | 17.301 | 17.301 | 0 | 30 | 0 | 0 | 0 | 0 | 0 | 4 | 16.9692 | 16.9692 | 0.2322 | 30
07.05.2025¦12:44:36.261 | 0 | 0 | 0 | 0 | 0 | 4 | 17.301 | 17.301 | 0 | 30 | 0 | 0 | 0 | 0 | 0 | 4 | 16.9692 | 16.9692 | 0.2279 | 30
07.05.2025¦12:44:37.262 | 0 | 0 | 0 | 0 | 0 | 4 | 17.3484 | 17.3484 | 0 | 30 | 0 | 0 | 0 | 0 | 0 | 4 | 16.9692 | 16.9692 | 0.2322 | 30
07.05.2025¦12:44:38.263 | 0 | 0 | 0 | 0 | 0 | 4 | 17.301 | 17.301 | 0 | 30 | 0 | 0 | 0 | 0 | 0 | 4 | 16.9692 | 16.9692 | 0.2408 | 30
07.05.2025¦12:44:39.262 | 0 | 0 | 0 | 0 | 0 | 4 | 17.301 | 17.301 | 0 | 30 | 0 | 0 | 0 | 0 | 0 | 4 | 16.9692 | 16.9692 | 0.2322 | 30
07.05.2025¦12:44:40.261 | 0 | 0 | 0 | 0 | 0 | 4 | 17.301 | 17.301 | 0 | 30 | 0 | 0 | 0 | 0 | 0 | 4 | 16.9692 | 16.9692 | 0.2322 | 30
07.05.2025¦12:44:41.263 | 0 | 0 | 0 | 0 | 0 | 4 | 17.3484 | 17.3484 | 0 | 30 | 0 | 0 | 0 | 0 | 0 | 4 | 16.9692 | 16.9692 | 0.2365 | 30
07.05.2025¦12:44:42.263 | 0 | 0 | 0 | 0 | 0 | 4 | 17.301 | 17.301 | 0 | 30 | 0 | 0 | 0 | 0 | 0 | 4 | 16.9692 | 16.9692 | 0.2408 | 30
07.05.2025¦12:44:43.263 | 0 | 0 | 0 | 0 | 0 | 4 | 17.3484 | 17.3484 | 0 | 30 | 0 | 0 | 0 | 0 | 0 | 4 | 16.9692 | 16.9692 | 0.2322 | 30
07.05.2025¦12:44:44.262 | 0 | 0 | 0 | 0 | 0 | 4 | 17.3484 | 17.3484 | 0 | 30 | 0 | 0 | 0 | 0 | 0 | 4 | 16.9692 | 16.9692 | 0.2322 | 30
07.05.2025¦12:44:45.263 | 0 | 0 | 0 | 0 | 0 | 4 | 17.3484 | 17.3484 | 0 | 30 | 0 | 0 | 0 | 0 | 0 | 4 | 16.9692 | 16.9692 | 0.2322 | 30
07.05.2025¦12:44:46.263 | 0 | 0 | 0 | 0 | 0 | 4 | 17.3484 | 17.3484 | 0 | 30 | 0 | 0 | 0 | 0 | 0 | 4 | 16.9692 | 16.9692 | 0.2279 | 30
07.05.2025¦12:44:47.263 | 0 | 0 | 0 | 0 | 0 | 4 | 17.3484 | 17.3484 | 0 | 30 | 0 | 0 | 0 | 0 | 0 | 4 | 16.9692 | 16.9692 | 0.2322 | 30
07.05.2025¦12:44:48.262 | 0 | 0 | 0 | 0 | 0 | 4 | 17.3484 | 17.3484 | 0 | 30 | 0 | 0 | 0 | 0 | 0 | 4 | 16.9692 | 16.9692 | 0.2322 | 30
07.05.2025¦12:44:49.263 | 0 | 0 | 0 | 0 | 0 | 4 | 17.3484 | 17.3484 | 0 | 30 | 0 | 0 | 0 | 0 | 0 | 4 | 16.9692 | 16.9692 | 0.2451 | 30
07.05.2025¦12:44:50.263 | 0 | 0 | 0 | 0 | 0 | 4 | 17.3484 | 17.3484 | 0 | 30 | 0 | 0 | 0 | 0 | 0 | 4 | 17.0166 | 17.0166 | 0.2279 | 30
07.05.2025¦12:44:51.263 | 0 | 0 | 0 | 0 | 0 | 99 | 0 | 0 | 0 | 30 | 0 | 0 | 0 | 0 | 0 | 4 | 16.9692 | 16.9692 | 0.258 | 30
07.05.2025¦12:44:52.264 | 0 | 0 | 0 | 0 | 0 | 4 | 17.301 | 17.301 | 0 | 30 | 0 | 0 | 0 | 0 | 0 | 4 | 17.0166 | 17.0166 | 0.2408 | 30
07.05.2025¦12:44:53.262 | 0 | 0 | 0 | 0 | 0 | 4 | 17.301 | 17.301 | 0 | 30 | 0 | 0 | 0 | 0 | 0 | 4 | 17.0166 | 17.0166 | 0.2408 | 30
07.05.2025¦12:44:54.263 | 0 | 0 | 0 | 0 | 0 | 4 | 17.3484 | 17.3484 | 0 | 30 | 0 | 0 | 0 | 0 | 0 | 4 | 16.9692 | 16.9692 | 0.2322 | 30
07.05.2025¦12:44:55.263 | 0 | 0 | 0 | 0 | 0 | 4 | 17.301 | 17.301 | 0 | 30 | 0 | 0 | 0 | 0 | 0 | 4 | 16.9692 | 16.9692 | 0.2494 | 30
07.05.2025¦12:44:56.262 | 0 | 0 | 0 | 0 | 0 | 4 | 17.301 | 17.301 | 0 | 30 | 0 | 0 | 0 | 0 | 0 | 4 | 16.9692 | 16.9692 | 0.2494 | 30
07.05.2025¦12:44:57.263 | 0 | 0 | 0 | 0 | 0 | 4 | 17.3484 | 17.3484 | 0 | 30 | 0 | 0 | 0 | 0 | 0 | 4 | 16.9692 | 16.9692 | 0.2451 | 30
07.05.2025¦12:44:58.263 | 0 | 0 | 0 | 0 | 0 | 4 | 17.301 | 17.301 | 0 | 30 | 0 | 0 | 0 | 0 | 0 | 4 | 16.9692 | 16.9692 | 0.2451 | 30
| OekoSolve | OekoSolve | OekoSolve | OekoSolve | OekoSolve | OekoSolve | OekoSolve | OekoSolve | OekoSolve | OekoSolve | OekoSolve | OekoSolve | OekoSolve | OekoSolve | OekoSolve | OekoSolve | OekoSolve | OekoSolve | OekoSolve | OekoSolve
| EnMeter_Prec1 | EnMeter_Prec1 | EnMeter_Prec1 | EnMeter_Prec1 | EnMeter_Prec1 | EnMeter_Prec1 | EnMeter_Prec1 | EnMeter_Prec1 | EnMeter_Prec1 | EnMeter_Prec1 | EnMeter_Prec2 | EnMeter_Prec2 | EnMeter_Prec2 | EnMeter_Prec2 | EnMeter_Prec2 | EnMeter_Prec2 | EnMeter_Prec2 | EnMeter_Prec2 | EnMeter_Prec2 | EnMeter_Prec2
| Prec1 P:W | Prec1 WTotal:kWh | Prec1 WDay:kWh | Prec1 WMonth:kWh | Prec1 WYear:kWh | Prec1 State:0 no info available¦1 Off¦2 Startup¦3 Ready¦4 On¦5 Charge¦6 Discharge¦7 Batt Low or Full¦8 Batt Full¦9 Batt low¦10 Finished¦11 Island¦12 Waiting¦91 Maintenance¦99 ERROR | Prec1 Spec Signal | Prec1 V:kV | Prec1 I:mA | Prec1 Info:0 Bit0¦1 Bit1¦2 Bit2¦3 Bit3¦4 HS Ein¦5 Freigabe / Abdeckung vorhanden¦6 Temp. FÃ¼hler aktiv¦7 Temp. FÃ¼hler unterbrochen¦8 Bit8¦9 Bit9¦10 Bit10¦11 Bit11¦12 Bit12¦13 Bit13¦14 Bit14¦15 Bit15¦ | Prec2 P:W | Prec2 WTotal:kWh | Prec2 WDay:kWh | Prec2 WMonth:kWh | Prec2 WYear:kWh | Prec2 State:0 no info available¦1 Off¦2 Startup¦3 Ready¦4 On¦5 Charge¦6 Discharge¦7 Batt Low or Full¦8 Batt Full¦9 Batt low¦10 Finished¦11 Island¦12 Waiting¦91 Maintenance¦99 ERROR | Prec2 Spec Signal | Prec2 V:kV | Prec2 I:mA | Prec2 Info:0 Bit0¦1 Bit1¦2 Bit2¦3 Bit3¦4 HS Ein¦5 Freigabe / Abdeckung vorhanden¦6 Temp. FÃ¼hler aktiv¦7 Temp. FÃ¼hler unterbrochen¦8 Bit8¦9 Bit9¦10 Bit10¦11 Bit11¦12 Bit12¦13 Bit13¦14 Bit14¦15 Bit15¦
07.05.2025¦12:44:59.263 | 0 | 0 | 0 | 0 | 0 | 4 | 17.301 | 17.301 | 0 | 30 | 0 | 0 | 0 | 0 | 0 | 4 | 16.9692 | 16.9692 | 0.2451 | 30
07.05.2025¦12:45:00.261 | 0 | 0 | 0 | 0 | 0 | 4 | 17.301 | 17.301 | 0 | 30 | 0 | 0 | 0 | 0 | 0 | 4 | 16.9692 | 16.9692 | 0.2451 | 30
07.05.2025¦12:45:01.263 | 0 | 0 | 0 | 0 | 0 | 4 | 17.301 | 17.301 | 0 | 30 | 0 | 0 | 0 | 0 | 0 | 4 | 16.9692 | 16.9692 | 0.2408 | 30
07.05.2025¦12:45:02.263 | 0 | 0 | 0 | 0 | 0 | 4 | 17.3484 | 17.3484 | 0 | 30 | 0 | 0 | 0 | 0 | 0 | 4 | 16.9692 | 16.9692 | 0.2494 | 30
07.05.2025¦12:45:03.263 | 0 | 0 | 0 | 0 | 0 | 4 | 17.3484 | 17.3484 | 0 | 30 | 0 | 0 | 0 | 0 | 0 | 4 | 16.9692 | 16.9692 | 0.2408 | 30
07.05.2025¦12:45:04.262 | 0 | 0 | 0 | 0 | 0 | 4 | 17.301 | 17.301 | 0 | 30 | 0 | 0 | 0 | 0 | 0 | 4 | 16.9692 | 16.9692 | 0.2408 | 30
07.05.2025¦12:45:05.261 | 0 | 0 | 0 | 0 | 0 | 4 | 17.301 | 17.301 | 0 | 30 | 0 | 0 | 0 | 0 | 0 | 4 | 16.9692 | 16.9692 | 0.2408 | 30
07.05.2025¦12:45:06.264 | 0 | 0 | 0 | 0 | 0 | 99 | 0 | 0 | 0 | 30 | 0 | 0 | 0 | 0 | 0 | 4 | 16.9692 | 16.9692 | 0.2752 | 30
07.05.2025¦12:45:07.262 | 0 | 0 | 0 | 0 | 0 | 4 | 17.3484 | 17.3484 | 0 | 30 | 0 | 0 | 0 | 0 | 0 | 4 | 17.0166 | 17.0166 | 0.2623 | 30
07.05.2025¦12:45:08.262 | 0 | 0 | 0 | 0 | 0 | 4 | 17.3484 | 17.3484 | 0 | 30 | 0 | 0 | 0 | 0 | 0 | 4 | 17.0166 | 17.0166 | 0.2623 | 30
07.05.2025¦12:45:09.263 | 0 | 0 | 0 | 0 | 0 | 4 | 7.7736 | 7.7736 | 0 | 30 | 0 | 0 | 0 | 0 | 0 | 99 | 0 | 0 | 0 | 30
07.05.2025¦12:45:10.263 | 0 | 0 | 0 | 0 | 0 | 4 | 10.0014 | 10.0014 | 0 | 30 | 0 | 0 | 0 | 0 | 0 | 4 | 10.2858 | 10.2858 | 0 | 30
07.05.2025¦12:45:11.262 | 0 | 0 | 0 | 0 | 0 | 4 | 14.931 | 14.931 | 0.1118 | 30 | 0 | 0 | 0 | 0 | 0 | 4 | 15.0732 | 15.0732 | 0 | 30
07.05.2025¦12:45:12.263 | 0 | 0 | 0 | 0 | 0 | 4 | 17.301 | 17.301 | 0 | 30 | 0 | 0 | 0 | 0 | 0 | 4 | 16.9692 | 16.9692 | 0.3053 | 30
07.05.2025¦12:45:13.264 | 0 | 0 | 0 | 0 | 0 | 99 | 0 | 0 | 0 | 30 | 0 | 0 | 0 | 0 | 0 | 4 | 11.139 | 11.139 | 2.408 | 30
07.05.2025¦12:45:14.261 | 0 | 0 | 0 | 0 | 0 | 4 | 7.7736 | 7.7736 | 0 | 30 | 0 | 0 | 0 | 0 | 0 | 99 | 0 | 0 | 0 | 30
07.05.2025¦12:45:15.262 | 0 | 0 | 0 | 0 | 0 | 4 | 7.7736 | 7.7736 | 0 | 30 | 0 | 0 | 0 | 0 | 0 | 99 | 0 | 0 | 0 | 30
07.05.2025¦12:45:16.262 | 0 | 0 | 0 | 0 | 0 | 4 | 10.9968 | 10.9968 | 0 | 30 | 0 | 0 | 0 | 0 | 0 | 4 | 11.376 | 11.376 | 0 | 30
07.05.2025¦12:45:17.263 | 0 | 0 | 0 | 0 | 0 | 4 | 17.3484 | 17.3484 | 0 | 30 | 0 | 0 | 0 | 0 | 0 | 4 | 16.5426 | 16.5426 | 0.2365 | 30
07.05.2025¦12:45:18.263 | 0 | 0 | 0 | 0 | 0 | 4 | 16.2582 | 16.2582 | 0 | 30 | 0 | 0 | 0 | 0 | 0 | 4 | 15.9738 | 15.9738 | 0.1849 | 30
07.05.2025¦12:45:19.263 | 0 | 0 | 0 | 0 | 0 | 4 | 16.3056 | 16.3056 | 0 | 30 | 0 | 0 | 0 | 0 | 0 | 4 | 15.9264 | 15.9264 | 0.1935 | 30
07.05.2025¦12:45:20.264 | 0 | 0 | 0 | 0 | 0 | 4 | 16.2582 | 16.2582 | 0 | 30 | 0 | 0 | 0 | 0 | 0 | 4 | 15.9264 | 15.9264 | 0.1806 | 30
07.05.2025¦12:45:21.262 | 0 | 0 | 0 | 0 | 0 | 4 | 16.2582 | 16.2582 | 0 | 30 | 0 | 0 | 0 | 0 | 0 | 4 | 15.9264 | 15.9264 | 0.1806 | 30
07.05.2025¦12:45:22.261 | 0 | 0 | 0 | 0 | 0 | 4 | 16.3056 | 16.3056 | 0 | 30 | 0 | 0 | 0 | 0 | 0 | 4 | 15.9738 | 15.9738 | 0.1806 | 30
07.05.2025¦12:45:23.262 | 0 | 0 | 0 | 0 | 0 | 4 | 16.3056 | 16.3056 | 0 | 30 | 0 | 0 | 0 | 0 | 0 | 4 | 15.9738 | 15.9738 | 0.172 | 30
07.05.2025¦12:45:24.261 | 0 | 0 | 0 | 0 | 0 | 4 | 16.3056 | 16.3056 | 0 | 30 | 0 | 0 | 0 | 0 | 0 | 4 | 15.9738 | 15.9738 | 0.172 | 30
07.05.2025¦12:45:25.262 | 0 | 0 | 0 | 0 | 0 | 4 | 16.3056 | 16.3056 | 0 | 30 | 0 | 0 | 0 | 0 | 0 | 4 | 15.9738 | 15.9738 | 0.1763 | 30
07.05.2025¦12:45:26.262 | 0 | 0 | 0 | 0 | 0 | 4 | 16.2582 | 16.2582 | 0 | 30 | 0 | 0 | 0 | 0 | 0 | 4 | 15.9738 | 15.9738 | 0.1806 | 30
07.05.2025¦12:45:27.262 | 0 | 0 | 0 | 0 | 0 | 4 | 16.3056 | 16.3056 | 0 | 30 | 0 | 0 | 0 | 0 | 0 | 4 | 15.9738 | 15.9738 | 0.1935 | 30
07.05.2025¦12:45:28.262 | 0 | 0 | 0 | 0 | 0 | 4 | 16.2582 | 16.2582 | 0 | 30 | 0 | 0 | 0 | 0 | 0 | 4 | 15.9738 | 15.9738 | 0.1978 | 30
| OekoSolve | OekoSolve | OekoSolve | OekoSolve | OekoSolve | OekoSolve | OekoSolve | OekoSolve | OekoSolve | OekoSolve | OekoSolve | OekoSolve | OekoSolve | OekoSolve | OekoSolve | OekoSolve | OekoSolve | OekoSolve | OekoSolve | OekoSolve
| EnMeter_Prec1 | EnMeter_Prec1 | EnMeter_Prec1 | EnMeter_Prec1 | EnMeter_Prec1 | EnMeter_Prec1 | EnMeter_Prec1 | EnMeter_Prec1 | EnMeter_Prec1 | EnMeter_Prec1 | EnMeter_Prec2 | EnMeter_Prec2 | EnMeter_Prec2 | EnMeter_Prec2 | EnMeter_Prec2 | EnMeter_Prec2 | EnMeter_Prec2 | EnMeter_Prec2 | EnMeter_Prec2 | EnMeter_Prec2
| Prec1 P:W | Prec1 WTotal:kWh | Prec1 WDay:kWh | Prec1 WMonth:kWh | Prec1 WYear:kWh | Prec1 State:0 no info available¦1 Off¦2 Startup¦3 Ready¦4 On¦5 Charge¦6 Discharge¦7 Batt Low or Full¦8 Batt Full¦9 Batt low¦10 Finished¦11 Island¦12 Waiting¦91 Maintenance¦99 ERROR | Prec1 Spec Signal | Prec1 V:kV | Prec1 I:mA | Prec1 Info:0 Bit0¦1 Bit1¦2 Bit2¦3 Bit3¦4 HS Ein¦5 Freigabe / Abdeckung vorhanden¦6 Temp. FÃ¼hler aktiv¦7 Temp. FÃ¼hler unterbrochen¦8 Bit8¦9 Bit9¦10 Bit10¦11 Bit11¦12 Bit12¦13 Bit13¦14 Bit14¦15 Bit15¦ | Prec2 P:W | Prec2 WTotal:kWh | Prec2 WDay:kWh | Prec2 WMonth:kWh | Prec2 WYear:kWh | Prec2 State:0 no info available¦1 Off¦2 Startup¦3 Ready¦4 On¦5 Charge¦6 Discharge¦7 Batt Low or Full¦8 Batt Full¦9 Batt low¦10 Finished¦11 Island¦12 Waiting¦91 Maintenance¦99 ERROR | Prec2 Spec Signal | Prec2 V:kV | Prec2 I:mA | Prec2 Info:0 Bit0¦1 Bit1¦2 Bit2¦3 Bit3¦4 HS Ein¦5 Freigabe / Abdeckung vorhanden¦6 Temp. FÃ¼hler aktiv¦7 Temp. FÃ¼hler unterbrochen¦8 Bit8¦9 Bit9¦10 Bit10¦11 Bit11¦12 Bit12¦13 Bit13¦14 Bit14¦15 Bit15¦
07.05.2025¦12:45:29.262 | 0 | 0 | 0 | 0 | 0 | 4 | 16.2582 | 16.2582 | 0 | 30 | 0 | 0 | 0 | 0 | 0 | 4 | 15.9738 | 15.9738 | 0.1849 | 30
07.05.2025¦12:45:30.262 | 0 | 0 | 0 | 0 | 0 | 4 | 16.2582 | 16.2582 | 0 | 30 | 0 | 0 | 0 | 0 | 0 | 4 | 15.9738 | 15.9738 | 0.1849 | 30
07.05.2025¦12:45:31.261 | 0 | 0 | 0 | 0 | 0 | 4 | 16.2582 | 16.2582 | 0 | 30 | 0 | 0 | 0 | 0 | 0 | 4 | 16.0212 | 16.0212 | 0.1806 | 30
07.05.2025¦12:45:32.263 | 0 | 0 | 0 | 0 | 0 | 4 | 16.3056 | 16.3056 | 0 | 30 | 0 | 0 | 0 | 0 | 0 | 4 | 16.0212 | 16.0212 | 0.1677 | 30
07.05.2025¦12:45:33.263 | 0 | 0 | 0 | 0 | 0 | 4 | 16.2582 | 16.2582 | 0 | 30 | 0 | 0 | 0 | 0 | 0 | 4 | 15.9264 | 15.9264 | 0.1763 | 30
07.05.2025¦12:45:34.263 | 0 | 0 | 0 | 0 | 0 | 4 | 16.2582 | 16.2582 | 0 | 30 | 0 | 0 | 0 | 0 | 0 | 4 | 15.9264 | 15.9264 | 0.1763 | 30
07.05.2025¦12:45:35.262 | 0 | 0 | 0 | 0 | 0 | 4 | 16.3056 | 16.3056 | 0 | 30 | 0 | 0 | 0 | 0 | 0 | 4 | 16.0212 | 16.0212 | 0.1806 | 30
07.05.2025¦12:45:36.263 | 0 | 0 | 0 | 0 | 0 | 4 | 16.2582 | 16.2582 | 0 | 30 | 0 | 0 | 0 | 0 | 0 | 4 | 15.9738 | 15.9738 | 0.1763 | 30
07.05.2025¦12:45:37.261 | 0 | 0 | 0 | 0 | 0 | 4 | 16.2582 | 16.2582 | 0 | 30 | 0 | 0 | 0 | 0 | 0 | 4 | 15.9738 | 15.9738 | 0.1763 | 30
07.05.2025¦12:45:38.262 | 0 | 0 | 0 | 0 | 0 | 4 | 16.2582 | 16.2582 | 0 | 30 | 0 | 0 | 0 | 0 | 0 | 4 | 16.0212 | 16.0212 | 0.1892 | 30
07.05.2025¦12:45:39.262 | 0 | 0 | 0 | 0 | 0 | 4 | 16.2582 | 16.2582 | 0 | 30 | 0 | 0 | 0 | 0 | 0 | 4 | 16.0212 | 16.0212 | 0.1892 | 30
07.05.2025¦12:45:40.262 | 0 | 0 | 0 | 0 | 0 | 4 | 16.2582 | 16.2582 | 0 | 30 | 0 | 0 | 0 | 0 | 0 | 4 | 15.9738 | 15.9738 | 0.1806 | 30
07.05.2025¦12:45:41.261 | 0 | 0 | 0 | 0 | 0 | 4 | 16.2582 | 16.2582 | 0 | 30 | 0 | 0 | 0 | 0 | 0 | 4 | 15.9738 | 15.9738 | 0.1763 | 30
07.05.2025¦12:45:42.262 | 0 | 0 | 0 | 0 | 0 | 4 | 16.2582 | 16.2582 | 0 | 30 | 0 | 0 | 0 | 0 | 0 | 4 | 15.9738 | 15.9738 | 0.1849 | 30
07.05.2025¦12:45:43.263 | 0 | 0 | 0 | 0 | 0 | 4 | 16.3056 | 16.3056 | 0 | 30 | 0 | 0 | 0 | 0 | 0 | 4 | 15.9264 | 15.9264 | 0.1892 | 30
07.05.2025¦12:45:44.263 | 0 | 0 | 0 | 0 | 0 | 4 | 16.3056 | 16.3056 | 0 | 30 | 0 | 0 | 0 | 0 | 0 | 4 | 15.9738 | 15.9738 | 0.1763 | 30
07.05.2025¦12:45:45.263 | 0 | 0 | 0 | 0 | 0 | 4 | 16.2582 | 16.2582 | 0 | 30 | 0 | 0 | 0 | 0 | 0 | 4 | 15.9738 | 15.9738 | 0.172 | 30
07.05.2025¦12:45:46.262 | 0 | 0 | 0 | 0 | 0 | 4 | 16.2582 | 16.2582 | 0 | 30 | 0 | 0 | 0 | 0 | 0 | 4 | 15.9738 | 15.9738 | 0.172 | 30
07.05.2025¦12:45:47.262 | 0 | 0 | 0 | 0 | 0 | 4 | 16.3056 | 16.3056 | 0 | 30 | 0 | 0 | 0 | 0 | 0 | 4 | 15.9264 | 15.9264 | 0.1763 | 30
07.05.2025¦12:45:48.263 | 0 | 0 | 0 | 0 | 0 | 4 | 16.3056 | 16.3056 | 0 | 30 | 0 | 0 | 0 | 0 | 0 | 4 | 15.9738 | 15.9738 | 0.1763 | 30
07.05.2025¦12:45:49.261 | 0 | 0 | 0 | 0 | 0 | 4 | 16.2582 | 16.2582 | 0 | 30 | 0 | 0 | 0 | 0 | 0 | 4 | 15.9738 | 15.9738 | 0.1677 | 30
07.05.2025¦12:45:50.262 | 0 | 0 | 0 | 0 | 0 | 4 | 16.2582 | 16.2582 | 0 | 30 | 0 | 0 | 0 | 0 | 0 | 4 | 15.9738 | 15.9738 | 0.1978 | 30
07.05.2025¦12:45:51.262 | 0 | 0 | 0 | 0 | 0 | 4 | 16.3056 | 16.3056 | 0 | 30 | 0 | 0 | 0 | 0 | 0 | 4 | 15.9738 | 15.9738 | 0.1849 | 30
07.05.2025¦12:45:52.262 | 0 | 0 | 0 | 0 | 0 | 4 | 16.2582 | 16.2582 | 0 | 30 | 0 | 0 | 0 | 0 | 0 | 4 | 16.0212 | 16.0212 | 0.1892 | 30
07.05.2025¦12:45:53.262 | 0 | 0 | 0 | 0 | 0 | 4 | 16.2582 | 16.2582 | 0 | 30 | 0 | 0 | 0 | 0 | 0 | 4 | 16.0212 | 16.0212 | 0.1935 | 30
07.05.2025¦12:45:54.261 | 0 | 0 | 0 | 0 | 0 | 4 | 16.2582 | 16.2582 | 0 | 30 | 0 | 0 | 0 | 0 | 0 | 4 | 16.0212 | 16.0212 | 0.1935 | 30
07.05.2025¦12:45:55.263 | 0 | 0 | 0 | 0 | 0 | 4 | 16.2582 | 16.2582 | 0 | 30 | 0 | 0 | 0 | 0 | 0 | 4 | 15.9738 | 15.9738 | 0.1806 | 30
07.05.2025¦12:45:56.263 | 0 | 0 | 0 | 0 | 0 | 4 | 16.3056 | 16.3056 | 0 | 30 | 0 | 0 | 0 | 0 | 0 | 4 | 15.9264 | 15.9264 | 0.2064 | 30
07.05.2025¦12:45:57.262 | 0 | 0 | 0 | 0 | 0 | 4 | 16.3056 | 16.3056 | 0 | 30 | 0 | 0 | 0 | 0 | 0 | 4 | 15.9264 | 15.9264 | 0.2064 | 30
07.05.2025¦12:45:58.261 | 0 | 0 | 0 | 0 | 0 | 4 | 16.3056 | 16.3056 | 0 | 30 | 0 | 0 | 0 | 0 | 0 | 4 | 15.9264 | 15.9264 | 0.2064 | 30
| OekoSolve | OekoSolve | OekoSolve | OekoSolve | OekoSolve | OekoSolve | OekoSolve | OekoSolve | OekoSolve | OekoSolve | OekoSolve | OekoSolve | OekoSolve | OekoSolve | OekoSolve | OekoSolve | OekoSolve | OekoSolve | OekoSolve | OekoSolve
| EnMeter_Prec1 | EnMeter_Prec1 | EnMeter_Prec1 | EnMeter_Prec1 | EnMeter_Prec1 | EnMeter_Prec1 | EnMeter_Prec1 | EnMeter_Prec1 | EnMeter_Prec1 | EnMeter_Prec1 | EnMeter_Prec2 | EnMeter_Prec2 | EnMeter_Prec2 | EnMeter_Prec2 | EnMeter_Prec2 | EnMeter_Prec2 | EnMeter_Prec2 | EnMeter_Prec2 | EnMeter_Prec2 | EnMeter_Prec2
| Prec1 P:W | Prec1 WTotal:kWh | Prec1 WDay:kWh | Prec1 WMonth:kWh | Prec1 WYear:kWh | Prec1 State:0 no info available¦1 Off¦2 Startup¦3 Ready¦4 On¦5 Charge¦6 Discharge¦7 Batt Low or Full¦8 Batt Full¦9 Batt low¦10 Finished¦11 Island¦12 Waiting¦91 Maintenance¦99 ERROR | Prec1 Spec Signal | Prec1 V:kV | Prec1 I:mA | Prec1 Info:0 Bit0¦1 Bit1¦2 Bit2¦3 Bit3¦4 HS Ein¦5 Freigabe / Abdeckung vorhanden¦6 Temp. FÃ¼hler aktiv¦7 Temp. FÃ¼hler unterbrochen¦8 Bit8¦9 Bit9¦10 Bit10¦11 Bit11¦12 Bit12¦13 Bit13¦14 Bit14¦15 Bit15¦ | Prec2 P:W | Prec2 WTotal:kWh | Prec2 WDay:kWh | Prec2 WMonth:kWh | Prec2 WYear:kWh | Prec2 State:0 no info available¦1 Off¦2 Startup¦3 Ready¦4 On¦5 Charge¦6 Discharge¦7 Batt Low or Full¦8 Batt Full¦9 Batt low¦10 Finished¦11 Island¦12 Waiting¦91 Maintenance¦99 ERROR | Prec2 Spec Signal | Prec2 V:kV | Prec2 I:mA | Prec2 Info:0 Bit0¦1 Bit1¦2 Bit2¦3 Bit3¦4 HS Ein¦5 Freigabe / Abdeckung vorhanden¦6 Temp. FÃ¼hler aktiv¦7 Temp. FÃ¼hler unterbrochen¦8 Bit8¦9 Bit9¦10 Bit10¦11 Bit11¦12 Bit12¦13 Bit13¦14 Bit14¦15 Bit15¦
07.05.2025¦12:45:59.261 | 0 | 0 | 0 | 0 | 0 | 4 | 16.3056 | 16.3056 | 0 | 30 | 0 | 0 | 0 | 0 | 0 | 4 | 15.9738 | 15.9738 | 0.2064 | 30
07.05.2025¦12:46:00.262 | 0 | 0 | 0 | 0 | 0 | 4 | 16.2582 | 16.2582 | 0 | 30 | 0 | 0 | 0 | 0 | 0 | 4 | 15.9738 | 15.9738 | 0.1892 | 30
07.05.2025¦12:46:01.262 | 0 | 0 | 0 | 0 | 0 | 4 | 16.2582 | 16.2582 | 0 | 30 | 0 | 0 | 0 | 0 | 0 | 4 | 15.9738 | 15.9738 | 0.1892 | 30
07.05.2025¦12:46:02.262 | 0 | 0 | 0 | 0 | 0 | 4 | 16.2582 | 16.2582 | 0 | 30 | 0 | 0 | 0 | 0 | 0 | 4 | 15.9738 | 15.9738 | 0.1849 | 30
07.05.2025¦12:46:03.262 | 0 | 0 | 0 | 0 | 0 | 4 | 16.2582 | 16.2582 | 0 | 30 | 0 | 0 | 0 | 0 | 0 | 4 | 15.9738 | 15.9738 | 0.1849 | 30
07.05.2025¦12:46:04.261 | 0 | 0 | 0 | 0 | 0 | 4 | 16.3056 | 16.3056 | 0 | 30 | 0 | 0 | 0 | 0 | 0 | 4 | 15.9264 | 15.9264 | 0.1892 | 30
07.05.2025¦12:46:05.261 | 0 | 0 | 0 | 0 | 0 | 4 | 16.3056 | 16.3056 | 0 | 30 | 0 | 0 | 0 | 0 | 0 | 4 | 15.9264 | 15.9264 | 0.1892 | 30
07.05.2025¦12:46:06.262 | 0 | 0 | 0 | 0 | 0 | 4 | 16.2582 | 16.2582 | 0 | 30 | 0 | 0 | 0 | 0 | 0 | 4 | 15.9264 | 15.9264 | 0.1849 | 30
07.05.2025¦12:46:07.262 | 0 | 0 | 0 | 0 | 0 | 4 | 16.2582 | 16.2582 | 0 | 30 | 0 | 0 | 0 | 0 | 0 | 4 | 15.9738 | 15.9738 | 0.1892 | 30
07.05.2025¦12:46:08.262 | 0 | 0 | 0 | 0 | 0 | 4 | 16.3056 | 16.3056 | 0 | 30 | 0 | 0 | 0 | 0 | 0 | 4 | 15.9264 | 15.9264 | 0.1763 | 30
07.05.2025¦12:46:09.262 | 0 | 0 | 0 | 0 | 0 | 4 | 16.2582 | 16.2582 | 0 | 30 | 0 | 0 | 0 | 0 | 0 | 4 | 15.9738 | 15.9738 | 0.1849 | 30
07.05.2025¦12:46:10.262 | 0 | 0 | 0 | 0 | 0 | 4 | 16.2582 | 16.2582 | 0 | 30 | 0 | 0 | 0 | 0 | 0 | 4 | 15.9738 | 15.9738 | 0.1849 | 30
07.05.2025¦12:46:11.263 | 0 | 0 | 0 | 0 | 0 | 4 | 16.2582 | 16.2582 | 0 | 30 | 0 | 0 | 0 | 0 | 0 | 4 | 15.9738 | 15.9738 | 0.1892 | 30
07.05.2025¦12:46:12.262 | 0 | 0 | 0 | 0 | 0 | 4 | 16.2582 | 16.2582 | 0 | 30 | 0 | 0 | 0 | 0 | 0 | 4 | 16.0212 | 16.0212 | 0.1849 | 30
07.05.2025¦12:46:13.262 | 0 | 0 | 0 | 0 | 0 | 4 | 16.2582 | 16.2582 | 0 | 30 | 0 | 0 | 0 | 0 | 0 | 4 | 16.0212 | 16.0212 | 0.1849 | 30
07.05.2025¦12:46:14.263 | 0 | 0 | 0 | 0 | 0 | 4 | 16.3056 | 16.3056 | 0 | 30 | 0 | 0 | 0 | 0 | 0 | 4 | 15.9738 | 15.9738 | 0.1806 | 30
07.05.2025¦12:46:15.261 | 0 | 0 | 0 | 0 | 0 | 4 | 16.3056 | 16.3056 | 0 | 30 | 0 | 0 | 0 | 0 | 0 | 4 | 15.9738 | 15.9738 | 0.1806 | 30
07.05.2025¦12:46:16.264 | 0 | 0 | 0 | 0 | 0 | 4 | 16.2582 | 16.2582 | 0 | 30 | 0 | 0 | 0 | 0 | 0 | 4 | 15.9738 | 15.9738 | 0.1763 | 30
07.05.2025¦12:46:17.261 | 0 | 0 | 0 | 0 | 0 | 4 | 16.2582 | 16.2582 | 0 | 30 | 0 | 0 | 0 | 0 | 0 | 4 | 15.9738 | 15.9738 | 0.1763 | 30
07.05.2025¦12:46:18.262 | 0 | 0 | 0 | 0 | 0 | 4 | 16.3056 | 16.3056 | 0 | 30 | 0 | 0 | 0 | 0 | 0 | 4 | 15.9738 | 15.9738 | 0.1763 | 30
07.05.2025¦12:46:19.263 | 0 | 0 | 0 | 0 | 0 | 4 | 16.3056 | 16.3056 | 0 | 30 | 0 | 0 | 0 | 0 | 0 | 4 | 15.9264 | 15.9264 | 0.1763 | 30
07.05.2025¦12:46:20.263 | 0 | 0 | 0 | 0 | 0 | 4 | 16.3056 | 16.3056 | 0 | 30 | 0 | 0 | 0 | 0 | 0 | 4 | 15.9264 | 15.9264 | 0.1849 | 30
07.05.2025¦12:46:21.263 | 0 | 0 | 0 | 0 | 0 | 4 | 16.3056 | 16.3056 | 0 | 30 | 0 | 0 | 0 | 0 | 0 | 4 | 15.9738 | 15.9738 | 0.1806 | 30
07.05.2025¦12:46:22.263 | 0 | 0 | 0 | 0 | 0 | 4 | 16.2582 | 16.2582 | 0 | 30 | 0 | 0 | 0 | 0 | 0 | 4 | 15.9738 | 15.9738 | 0.1763 | 30
07.05.2025¦12:46:23.264 | 0 | 0 | 0 | 0 | 0 | 4 | 16.2582 | 16.2582 | 0 | 30 | 0 | 0 | 0 | 0 | 0 | 4 | 15.9738 | 15.9738 | 0.1849 | 30
07.05.2025¦12:46:24.261 | 0 | 0 | 0 | 0 | 0 | 4 | 16.2582 | 16.2582 | 0 | 30 | 0 | 0 | 0 | 0 | 0 | 4 | 15.9738 | 15.9738 | 0.1849 | 30
07.05.2025¦12:46:25.262 | 0 | 0 | 0 | 0 | 0 | 4 | 16.2582 | 16.2582 | 0 | 30 | 0 | 0 | 0 | 0 | 0 | 4 | 15.9738 | 15.9738 | 0.1806 | 30
07.05.2025¦12:46:26.262 | 0 | 0 | 0 | 0 | 0 | 4 | 16.3056 | 16.3056 | 0 | 30 | 0 | 0 | 0 | 0 | 0 | 4 | 16.0212 | 16.0212 | 0.1763 | 30
07.05.2025¦12:46:27.262 | 0 | 0 | 0 | 0 | 0 | 4 | 16.3056 | 16.3056 | 0 | 30 | 0 | 0 | 0 | 0 | 0 | 4 | 16.0212 | 16.0212 | 0.1763 | 30
07.05.2025¦12:46:28.261 | 0 | 0 | 0 | 0 | 0 | 4 | 16.2582 | 16.2582 | 0 | 30 | 0 | 0 | 0 | 0 | 0 | 4 | 16.0212 | 16.0212 | 0.1806 | 30
| OekoSolve | OekoSolve | OekoSolve | OekoSolve | OekoSolve | OekoSolve | OekoSolve | OekoSolve | OekoSolve | OekoSolve | OekoSolve | OekoSolve | OekoSolve | OekoSolve | OekoSolve | OekoSolve | OekoSolve | OekoSolve | OekoSolve | OekoSolve
| EnMeter_Prec1 | EnMeter_Prec1 | EnMeter_Prec1 | EnMeter_Prec1 | EnMeter_Prec1 | EnMeter_Prec1 | EnMeter_Prec1 | EnMeter_Prec1 | EnMeter_Prec1 | EnMeter_Prec1 | EnMeter_Prec2 | EnMeter_Prec2 | EnMeter_Prec2 | EnMeter_Prec2 | EnMeter_Prec2 | EnMeter_Prec2 | EnMeter_Prec2 | EnMeter_Prec2 | EnMeter_Prec2 | EnMeter_Prec2
| Prec1 P:W | Prec1 WTotal:kWh | Prec1 WDay:kWh | Prec1 WMonth:kWh | Prec1 WYear:kWh | Prec1 State:0 no info available¦1 Off¦2 Startup¦3 Ready¦4 On¦5 Charge¦6 Discharge¦7 Batt Low or Full¦8 Batt Full¦9 Batt low¦10 Finished¦11 Island¦12 Waiting¦91 Maintenance¦99 ERROR | Prec1 Spec Signal | Prec1 V:kV | Prec1 I:mA | Prec1 Info:0 Bit0¦1 Bit1¦2 Bit2¦3 Bit3¦4 HS Ein¦5 Freigabe / Abdeckung vorhanden¦6 Temp. FÃ¼hler aktiv¦7 Temp. FÃ¼hler unterbrochen¦8 Bit8¦9 Bit9¦10 Bit10¦11 Bit11¦12 Bit12¦13 Bit13¦14 Bit14¦15 Bit15¦ | Prec2 P:W | Prec2 WTotal:kWh | Prec2 WDay:kWh | Prec2 WMonth:kWh | Prec2 WYear:kWh | Prec2 State:0 no info available¦1 Off¦2 Startup¦3 Ready¦4 On¦5 Charge¦6 Discharge¦7 Batt Low or Full¦8 Batt Full¦9 Batt low¦10 Finished¦11 Island¦12 Waiting¦91 Maintenance¦99 ERROR | Prec2 Spec Signal | Prec2 V:kV | Prec2 I:mA | Prec2 Info:0 Bit0¦1 Bit1¦2 Bit2¦3 Bit3¦4 HS Ein¦5 Freigabe / Abdeckung vorhanden¦6 Temp. FÃ¼hler aktiv¦7 Temp. FÃ¼hler unterbrochen¦8 Bit8¦9 Bit9¦10 Bit10¦11 Bit11¦12 Bit12¦13 Bit13¦14 Bit14¦15 Bit15¦
07.05.2025¦12:46:29.262 | 0 | 0 | 0 | 0 | 0 | 4 | 16.2582 | 16.2582 | 0 | 30 | 0 | 0 | 0 | 0 | 0 | 4 | 15.9738 | 15.9738 | 0.1806 | 30
07.05.2025¦12:46:30.263 | 0 | 0 | 0 | 0 | 0 | 4 | 16.2582 | 16.2582 | 0 | 30 | 0 | 0 | 0 | 0 | 0 | 4 | 15.9738 | 15.9738 | 0.1806 | 30
07.05.2025¦12:46:31.263 | 0 | 0 | 0 | 0 | 0 | 4 | 16.3056 | 16.3056 | 0 | 30 | 0 | 0 | 0 | 0 | 0 | 4 | 15.9738 | 15.9738 | 0.1763 | 30
07.05.2025¦12:46:32.263 | 0 | 0 | 0 | 0 | 0 | 4 | 16.3056 | 16.3056 | 0 | 30 | 0 | 0 | 0 | 0 | 0 | 4 | 16.0212 | 16.0212 | 0.1892 | 30
07.05.2025¦12:46:33.261 | 0 | 0 | 0 | 0 | 0 | 4 | 16.3056 | 16.3056 | 0 | 30 | 0 | 0 | 0 | 0 | 0 | 4 | 16.0212 | 16.0212 | 0.1892 | 30
07.05.2025¦12:46:34.263 | 0 | 0 | 0 | 0 | 0 | 4 | 16.2582 | 16.2582 | 0 | 30 | 0 | 0 | 0 | 0 | 0 | 4 | 15.9264 | 15.9264 | 0.1763 | 30
07.05.2025¦12:46:35.262 | 0 | 0 | 0 | 0 | 0 | 4 | 16.3056 | 16.3056 | 0 | 30 | 0 | 0 | 0 | 0 | 0 | 4 | 15.9738 | 15.9738 | 0.1763 | 30
07.05.2025¦12:46:36.262 | 0 | 0 | 0 | 0 | 0 | 4 | 16.3056 | 16.3056 | 0 | 30 | 0 | 0 | 0 | 0 | 0 | 4 | 16.0212 | 16.0212 | 0.1763 | 30
07.05.2025¦12:46:37.264 | 0 | 0 | 0 | 0 | 0 | 4 | 16.3056 | 16.3056 | 0 | 30 | 0 | 0 | 0 | 0 | 0 | 4 | 15.9264 | 15.9264 | 0.172 | 30
07.05.2025¦12:46:38.262 | 0 | 0 | 0 | 0 | 0 | 4 | 16.2582 | 16.2582 | 0 | 30 | 0 | 0 | 0 | 0 | 0 | 4 | 15.9738 | 15.9738 | 0.1763 | 30
07.05.2025¦12:46:39.262 | 0 | 0 | 0 | 0 | 0 | 4 | 16.2582 | 16.2582 | 0 | 30 | 0 | 0 | 0 | 0 | 0 | 4 | 15.9738 | 15.9738 | 0.1763 | 30
07.05.2025¦12:46:40.263 | 0 | 0 | 0 | 0 | 0 | 4 | 16.3056 | 16.3056 | 0 | 30 | 0 | 0 | 0 | 0 | 0 | 4 | 15.9738 | 15.9738 | 0.172 | 30
07.05.2025¦12:46:41.263 | 0 | 0 | 0 | 0 | 0 | 4 | 16.3056 | 16.3056 | 0 | 30 | 0 | 0 | 0 | 0 | 0 | 4 | 15.9738 | 15.9738 | 0.1806 | 30
07.05.2025¦12:46:42.261 | 0 | 0 | 0 | 0 | 0 | 4 | 16.3056 | 16.3056 | 0 | 30 | 0 | 0 | 0 | 0 | 0 | 4 | 15.9738 | 15.9738 | 0.1806 | 30
07.05.2025¦12:46:43.262 | 0 | 0 | 0 | 0 | 0 | 4 | 16.2582 | 16.2582 | 0 | 30 | 0 | 0 | 0 | 0 | 0 | 4 | 15.9738 | 15.9738 | 0.1677 | 30
07.05.2025¦12:46:44.261 | 0 | 0 | 0 | 0 | 0 | 4 | 16.2582 | 16.2582 | 0 | 30 | 0 | 0 | 0 | 0 | 0 | 4 | 15.9738 | 15.9738 | 0.1677 | 30
07.05.2025¦12:46:45.261 | 0 | 0 | 0 | 0 | 0 | 4 | 16.3056 | 16.3056 | 0 | 30 | 0 | 0 | 0 | 0 | 0 | 4 | 15.9264 | 15.9264 | 0.172 | 30
07.05.2025¦12:46:46.262 | 0 | 0 | 0 | 0 | 0 | 4 | 16.3056 | 16.3056 | 0 | 30 | 0 | 0 | 0 | 0 | 0 | 4 | 15.9738 | 15.9738 | 0.1978 | 30
07.05.2025¦12:46:47.262 | 0 | 0 | 0 | 0 | 0 | 4 | 16.2582 | 16.2582 | 0 | 30 | 0 | 0 | 0 | 0 | 0 | 4 | 15.9738 | 15.9738 | 0.172 | 30
07.05.2025¦12:46:48.263 | 0 | 0 | 0 | 0 | 0 | 4 | 16.3056 | 16.3056 | 0 | 30 | 0 | 0 | 0 | 0 | 0 | 4 | 16.0212 | 16.0212 | 0.1677 | 30
07.05.2025¦12:46:49.262 | 0 | 0 | 0 | 0 | 0 | 4 | 16.3056 | 16.3056 | 0 | 30 | 0 | 0 | 0 | 0 | 0 | 4 | 15.9738 | 15.9738 | 0.1763 | 30
07.05.2025¦12:46:50.262 | 0 | 0 | 0 | 0 | 0 | 4 | 16.3056 | 16.3056 | 0 | 30 | 0 | 0 | 0 | 0 | 0 | 4 | 15.9738 | 15.9738 | 0.1763 | 30
07.05.2025¦12:46:51.261 | 0 | 0 | 0 | 0 | 0 | 4 | 16.3056 | 16.3056 | 0 | 30 | 0 | 0 | 0 | 0 | 0 | 4 | 15.9738 | 15.9738 | 0.172 | 30
07.05.2025¦12:46:52.262 | 0 | 0 | 0 | 0 | 0 | 4 | 16.3056 | 16.3056 | 0 | 30 | 0 | 0 | 0 | 0 | 0 | 4 | 15.9738 | 15.9738 | 0.172 | 30
07.05.2025¦12:46:53.261 | 0 | 0 | 0 | 0 | 0 | 4 | 16.2582 | 16.2582 | 0 | 30 | 0 | 0 | 0 | 0 | 0 | 4 | 15.9738 | 15.9738 | 0.1763 | 30
07.05.2025¦12:46:54.262 | 0 | 0 | 0 | 0 | 0 | 4 | 16.3056 | 16.3056 | 0 | 30 | 0 | 0 | 0 | 0 | 0 | 4 | 15.9738 | 15.9738 | 0.172 | 30
07.05.2025¦12:46:55.262 | 0 | 0 | 0 | 0 | 0 | 4 | 16.3056 | 16.3056 | 0 | 30 | 0 | 0 | 0 | 0 | 0 | 4 | 15.9264 | 15.9264 | 0.1763 | 30
07.05.2025¦12:46:56.261 | 0 | 0 | 0 | 0 | 0 | 4 | 16.3056 | 16.3056 | 0 | 30 | 0 | 0 | 0 | 0 | 0 | 4 | 15.9264 | 15.9264 | 0.1763 | 30
07.05.2025¦12:46:57.261 | 0 | 0 | 0 | 0 | 0 | 4 | 16.3056 | 16.3056 | 0 | 30 | 0 | 0 | 0 | 0 | 0 | 4 | 15.9738 | 15.9738 | 0.1677 | 30
07.05.2025¦12:46:58.264 | 0 | 0 | 0 | 0 | 0 | 4 | 16.2582 | 16.2582 | 0 | 30 | 0 | 0 | 0 | 0 | 0 | 4 | 15.9738 | 15.9738 | 0.1763 | 30
| OekoSolve | OekoSolve | OekoSolve | OekoSolve | OekoSolve | OekoSolve | OekoSolve | OekoSolve | OekoSolve | OekoSolve | OekoSolve | OekoSolve | OekoSolve | OekoSolve | OekoSolve | OekoSolve | OekoSolve | OekoSolve | OekoSolve | OekoSolve
| EnMeter_Prec1 | EnMeter_Prec1 | EnMeter_Prec1 | EnMeter_Prec1 | EnMeter_Prec1 | EnMeter_Prec1 | EnMeter_Prec1 | EnMeter_Prec1 | EnMeter_Prec1 | EnMeter_Prec1 | EnMeter_Prec2 | EnMeter_Prec2 | EnMeter_Prec2 | EnMeter_Prec2 | EnMeter_Prec2 | EnMeter_Prec2 | EnMeter_Prec2 | EnMeter_Prec2 | EnMeter_Prec2 | EnMeter_Prec2
| Prec1 P:W | Prec1 WTotal:kWh | Prec1 WDay:kWh | Prec1 WMonth:kWh | Prec1 WYear:kWh | Prec1 State:0 no info available¦1 Off¦2 Startup¦3 Ready¦4 On¦5 Charge¦6 Discharge¦7 Batt Low or Full¦8 Batt Full¦9 Batt low¦10 Finished¦11 Island¦12 Waiting¦91 Maintenance¦99 ERROR | Prec1 Spec Signal | Prec1 V:kV | Prec1 I:mA | Prec1 Info:0 Bit0¦1 Bit1¦2 Bit2¦3 Bit3¦4 HS Ein¦5 Freigabe / Abdeckung vorhanden¦6 Temp. FÃ¼hler aktiv¦7 Temp. FÃ¼hler unterbrochen¦8 Bit8¦9 Bit9¦10 Bit10¦11 Bit11¦12 Bit12¦13 Bit13¦14 Bit14¦15 Bit15¦ | Prec2 P:W | Prec2 WTotal:kWh | Prec2 WDay:kWh | Prec2 WMonth:kWh | Prec2 WYear:kWh | Prec2 State:0 no info available¦1 Off¦2 Startup¦3 Ready¦4 On¦5 Charge¦6 Discharge¦7 Batt Low or Full¦8 Batt Full¦9 Batt low¦10 Finished¦11 Island¦12 Waiting¦91 Maintenance¦99 ERROR | Prec2 Spec Signal | Prec2 V:kV | Prec2 I:mA | Prec2 Info:0 Bit0¦1 Bit1¦2 Bit2¦3 Bit3¦4 HS Ein¦5 Freigabe / Abdeckung vorhanden¦6 Temp. FÃ¼hler aktiv¦7 Temp. FÃ¼hler unterbrochen¦8 Bit8¦9 Bit9¦10 Bit10¦11 Bit11¦12 Bit12¦13 Bit13¦14 Bit14¦15 Bit15¦
07.05.2025¦12:46:59.262 | 0 | 0 | 0 | 0 | 0 | 4 | 16.2582 | 16.2582 | 0 | 30 | 0 | 0 | 0 | 0 | 0 | 4 | 15.9738 | 15.9738 | 0.1763 | 30
07.05.2025¦12:47:00.263 | 0 | 0 | 0 | 0 | 0 | 4 | 16.3056 | 16.3056 | 0 | 30 | 0 | 0 | 0 | 0 | 0 | 4 | 15.9738 | 15.9738 | 0.1763 | 30
07.05.2025¦12:47:01.263 | 0 | 0 | 0 | 0 | 0 | 4 | 16.2582 | 16.2582 | 0 | 30 | 0 | 0 | 0 | 0 | 0 | 4 | 15.9738 | 15.9738 | 0.1634 | 30
07.05.2025¦12:47:02.263 | 0 | 0 | 0 | 0 | 0 | 4 | 16.2582 | 16.2582 | 0 | 30 | 0 | 0 | 0 | 0 | 0 | 4 | 15.9738 | 15.9738 | 0.1763 | 30
07.05.2025¦12:47:03.262 | 0 | 0 | 0 | 0 | 0 | 4 | 16.2582 | 16.2582 | 0 | 30 | 0 | 0 | 0 | 0 | 0 | 4 | 15.9738 | 15.9738 | 0.1763 | 30
07.05.2025¦12:47:04.263 | 0 | 0 | 0 | 0 | 0 | 4 | 16.3056 | 16.3056 | 0 | 30 | 0 | 0 | 0 | 0 | 0 | 4 | 15.9738 | 15.9738 | 0.1677 | 30
07.05.2025¦12:47:05.264 | 0 | 0 | 0 | 0 | 0 | 4 | 16.2582 | 16.2582 | 0 | 30 | 0 | 0 | 0 | 0 | 0 | 4 | 15.9738 | 15.9738 | 0.1634 | 30
07.05.2025¦12:47:06.262 | 0 | 0 | 0 | 0 | 0 | 4 | 16.2582 | 16.2582 | 0 | 30 | 0 | 0 | 0 | 0 | 0 | 4 | 15.9264 | 15.9264 | 0.172 | 30
07.05.2025¦12:47:07.261 | 0 | 0 | 0 | 0 | 0 | 4 | 16.2582 | 16.2582 | 0 | 30 | 0 | 0 | 0 | 0 | 0 | 4 | 15.9264 | 15.9264 | 0.172 | 30
07.05.2025¦12:47:08.261 | 0 | 0 | 0 | 0 | 0 | 4 | 16.3056 | 16.3056 | 0 | 30 | 0 | 0 | 0 | 0 | 0 | 4 | 16.0212 | 16.0212 | 0.1892 | 30
07.05.2025¦12:47:09.261 | 0 | 0 | 0 | 0 | 0 | 4 | 16.2582 | 16.2582 | 0 | 30 | 0 | 0 | 0 | 0 | 0 | 4 | 15.9264 | 15.9264 | 0.1677 | 30
07.05.2025¦12:47:10.262 | 0 | 0 | 0 | 0 | 0 | 4 | 16.2582 | 16.2582 | 0 | 30 | 0 | 0 | 0 | 0 | 0 | 4 | 15.9738 | 15.9738 | 0.1634 | 30
07.05.2025¦12:47:11.263 | 0 | 0 | 0 | 0 | 0 | 4 | 16.3056 | 16.3056 | 0 | 30 | 0 | 0 | 0 | 0 | 0 | 4 | 15.9738 | 15.9738 | 0.1634 | 30
07.05.2025¦12:47:12.264 | 0 | 0 | 0 | 0 | 0 | 4 | 16.3056 | 16.3056 | 0 | 30 | 0 | 0 | 0 | 0 | 0 | 4 | 15.9264 | 15.9264 | 0.1677 | 30
07.05.2025¦12:47:13.262 | 0 | 0 | 0 | 0 | 0 | 4 | 16.2582 | 16.2582 | 0 | 30 | 0 | 0 | 0 | 0 | 0 | 4 | 15.9264 | 15.9264 | 0.1763 | 30
07.05.2025¦12:47:14.261 | 0 | 0 | 0 | 0 | 0 | 4 | 16.2582 | 16.2582 | 0 | 30 | 0 | 0 | 0 | 0 | 0 | 4 | 15.9264 | 15.9264 | 0.1763 | 30
07.05.2025¦12:47:15.262 | 0 | 0 | 0 | 0 | 0 | 4 | 16.3056 | 16.3056 | 0 | 30 | 0 | 0 | 0 | 0 | 0 | 4 | 16.0212 | 16.0212 | 0.1677 | 30
07.05.2025¦12:47:16.261 | 0 | 0 | 0 | 0 | 0 | 4 | 16.3056 | 16.3056 | 0 | 30 | 0 | 0 | 0 | 0 | 0 | 4 | 16.0212 | 16.0212 | 0.1677 | 30
07.05.2025¦12:47:17.262 | 0 | 0 | 0 | 0 | 0 | 4 | 16.2582 | 16.2582 | 0 | 30 | 0 | 0 | 0 | 0 | 0 | 4 | 15.9738 | 15.9738 | 0.1634 | 30
07.05.2025¦12:47:18.262 | 0 | 0 | 0 | 0 | 0 | 4 | 16.2582 | 16.2582 | 0 | 30 | 0 | 0 | 0 | 0 | 0 | 4 | 15.9738 | 15.9738 | 0.1634 | 30
07.05.2025¦12:47:19.263 | 0 | 0 | 0 | 0 | 0 | 4 | 16.3056 | 16.3056 | 0 | 30 | 0 | 0 | 0 | 0 | 0 | 4 | 15.9738 | 15.9738 | 0.1763 | 30
07.05.2025¦12:47:20.262 | 0 | 0 | 0 | 0 | 0 | 4 | 16.3056 | 16.3056 | 0 | 30 | 0 | 0 | 0 | 0 | 0 | 4 | 16.0212 | 16.0212 | 0.1634 | 30
07.05.2025¦12:47:21.263 | 0 | 0 | 0 | 0 | 0 | 4 | 16.3056 | 16.3056 | 0 | 30 | 0 | 0 | 0 | 0 | 0 | 4 | 16.0212 | 16.0212 | 0.1634 | 30
07.05.2025¦12:47:22.262 | 0 | 0 | 0 | 0 | 0 | 4 | 16.3056 | 16.3056 | 0 | 30 | 0 | 0 | 0 | 0 | 0 | 4 | 15.9738 | 15.9738 | 0.1677 | 30
07.05.2025¦12:47:23.262 | 0 | 0 | 0 | 0 | 0 | 4 | 16.3056 | 16.3056 | 0 | 30 | 0 | 0 | 0 | 0 | 0 | 4 | 15.9738 | 15.9738 | 0.1677 | 30
07.05.2025¦12:47:24.263 | 0 | 0 | 0 | 0 | 0 | 4 | 16.2582 | 16.2582 | 0 | 30 | 0 | 0 | 0 | 0 | 0 | 4 | 15.9738 | 15.9738 | 0.1677 | 30
07.05.2025¦12:47:25.263 | 0 | 0 | 0 | 0 | 0 | 4 | 16.2582 | 16.2582 | 0 | 30 | 0 | 0 | 0 | 0 | 0 | 4 | 16.0212 | 16.0212 | 0.1677 | 30
07.05.2025¦12:47:26.264 | 0 | 0 | 0 | 0 | 0 | 4 | 16.2582 | 16.2582 | 0 | 30 | 0 | 0 | 0 | 0 | 0 | 4 | 16.0212 | 16.0212 | 0.1677 | 30
07.05.2025¦12:47:27.262 | 0 | 0 | 0 | 0 | 0 | 4 | 16.3056 | 16.3056 | 0 | 30 | 0 | 0 | 0 | 0 | 0 | 4 | 15.9738 | 15.9738 | 0.1677 | 30
07.05.2025¦12:47:28.262 | 0 | 0 | 0 | 0 | 0 | 4 | 16.2582 | 16.2582 | 0 | 30 | 0 | 0 | 0 | 0 | 0 | 4 | 16.0212 | 16.0212 | 0.1677 | 30
| OekoSolve | OekoSolve | OekoSolve | OekoSolve | OekoSolve | OekoSolve | OekoSolve | OekoSolve | OekoSolve | OekoSolve | OekoSolve | OekoSolve | OekoSolve | OekoSolve | OekoSolve | OekoSolve | OekoSolve | OekoSolve | OekoSolve | OekoSolve
| EnMeter_Prec1 | EnMeter_Prec1 | EnMeter_Prec1 | EnMeter_Prec1 | EnMeter_Prec1 | EnMeter_Prec1 | EnMeter_Prec1 | EnMeter_Prec1 | EnMeter_Prec1 | EnMeter_Prec1 | EnMeter_Prec2 | EnMeter_Prec2 | EnMeter_Prec2 | EnMeter_Prec2 | EnMeter_Prec2 | EnMeter_Prec2 | EnMeter_Prec2 | EnMeter_Prec2 | EnMeter_Prec2 | EnMeter_Prec2
| Prec1 P:W | Prec1 WTotal:kWh | Prec1 WDay:kWh | Prec1 WMonth:kWh | Prec1 WYear:kWh | Prec1 State:0 no info available¦1 Off¦2 Startup¦3 Ready¦4 On¦5 Charge¦6 Discharge¦7 Batt Low or Full¦8 Batt Full¦9 Batt low¦10 Finished¦11 Island¦12 Waiting¦91 Maintenance¦99 ERROR | Prec1 Spec Signal | Prec1 V:kV | Prec1 I:mA | Prec1 Info:0 Bit0¦1 Bit1¦2 Bit2¦3 Bit3¦4 HS Ein¦5 Freigabe / Abdeckung vorhanden¦6 Temp. FÃ¼hler aktiv¦7 Temp. FÃ¼hler unterbrochen¦8 Bit8¦9 Bit9¦10 Bit10¦11 Bit11¦12 Bit12¦13 Bit13¦14 Bit14¦15 Bit15¦ | Prec2 P:W | Prec2 WTotal:kWh | Prec2 WDay:kWh | Prec2 WMonth:kWh | Prec2 WYear:kWh | Prec2 State:0 no info available¦1 Off¦2 Startup¦3 Ready¦4 On¦5 Charge¦6 Discharge¦7 Batt Low or Full¦8 Batt Full¦9 Batt low¦10 Finished¦11 Island¦12 Waiting¦91 Maintenance¦99 ERROR | Prec2 Spec Signal | Prec2 V:kV | Prec2 I:mA | Prec2 Info:0 Bit0¦1 Bit1¦2 Bit2¦3 Bit3¦4 HS Ein¦5 Freigabe / Abdeckung vorhanden¦6 Temp. FÃ¼hler aktiv¦7 Temp. FÃ¼hler unterbrochen¦8 Bit8¦9 Bit9¦10 Bit10¦11 Bit11¦12 Bit12¦13 Bit13¦14 Bit14¦15 Bit15¦
07.05.2025¦12:47:29.261 | 0 | 0 | 0 | 0 | 0 | 4 | 16.2582 | 16.2582 | 0 | 30 | 0 | 0 | 0 | 0 | 0 | 4 | 16.0212 | 16.0212 | 0.1634 | 30
07.05.2025¦12:47:30.262 | 0 | 0 | 0 | 0 | 0 | 4 | 16.2582 | 16.2582 | 0 | 30 | 0 | 0 | 0 | 0 | 0 | 4 | 16.0212 | 16.0212 | 0.1634 | 30
07.05.2025¦12:47:31.262 | 0 | 0 | 0 | 0 | 0 | 4 | 16.2582 | 16.2582 | 0 | 30 | 0 | 0 | 0 | 0 | 0 | 4 | 15.9738 | 15.9738 | 0.1806 | 30
07.05.2025¦12:47:32.262 | 0 | 0 | 0 | 0 | 0 | 4 | 16.2582 | 16.2582 | 0 | 30 | 0 | 0 | 0 | 0 | 0 | 4 | 15.9738 | 15.9738 | 0.1806 | 30
07.05.2025¦12:47:33.262 | 0 | 0 | 0 | 0 | 0 | 4 | 16.3056 | 16.3056 | 0 | 30 | 0 | 0 | 0 | 0 | 0 | 4 | 15.9738 | 15.9738 | 0.1763 | 30
07.05.2025¦12:47:34.262 | 0 | 0 | 0 | 0 | 0 | 4 | 16.3056 | 16.3056 | 0 | 30 | 0 | 0 | 0 | 0 | 0 | 4 | 15.9738 | 15.9738 | 0.1806 | 30
07.05.2025¦12:47:35.262 | 0 | 0 | 0 | 0 | 0 | 4 | 16.3056 | 16.3056 | 0 | 30 | 0 | 0 | 0 | 0 | 0 | 4 | 15.9738 | 15.9738 | 0.1892 | 30
07.05.2025¦12:47:36.262 | 0 | 0 | 0 | 0 | 0 | 4 | 16.2582 | 16.2582 | 0 | 30 | 0 | 0 | 0 | 0 | 0 | 4 | 15.9738 | 15.9738 | 0.1892 | 30
07.05.2025¦12:47:37.262 | 0 | 0 | 0 | 0 | 0 | 4 | 16.3056 | 16.3056 | 0 | 30 | 0 | 0 | 0 | 0 | 0 | 4 | 15.9738 | 15.9738 | 0.1849 | 30
07.05.2025¦12:47:38.262 | 0 | 0 | 0 | 0 | 0 | 4 | 16.2582 | 16.2582 | 0 | 30 | 0 | 0 | 0 | 0 | 0 | 4 | 15.9738 | 15.9738 | 0.1935 | 30
07.05.2025¦12:47:39.262 | 0 | 0 | 0 | 0 | 0 | 4 | 16.3056 | 16.3056 | 0 | 30 | 0 | 0 | 0 | 0 | 0 | 4 | 15.9738 | 15.9738 | 0.1935 | 30
07.05.2025¦12:47:40.263 | 0 | 0 | 0 | 0 | 0 | 4 | 16.3056 | 16.3056 | 0 | 30 | 0 | 0 | 0 | 0 | 0 | 4 | 15.9738 | 15.9738 | 0.1935 | 30
07.05.2025¦12:47:41.262 | 0 | 0 | 0 | 0 | 0 | 4 | 16.3056 | 16.3056 | 0 | 30 | 0 | 0 | 0 | 0 | 0 | 4 | 16.0212 | 16.0212 | 0.1935 | 30
07.05.2025¦12:47:42.262 | 0 | 0 | 0 | 0 | 0 | 4 | 16.3056 | 16.3056 | 0 | 30 | 0 | 0 | 0 | 0 | 0 | 4 | 16.0212 | 16.0212 | 0.1935 | 30
07.05.2025¦12:47:43.261 | 0 | 0 | 0 | 0 | 0 | 4 | 16.3056 | 16.3056 | 0 | 30 | 0 | 0 | 0 | 0 | 0 | 4 | 15.9738 | 15.9738 | 0.1892 | 30
07.05.2025¦12:47:44.262 | 0 | 0 | 0 | 0 | 0 | 4 | 16.2582 | 16.2582 | 0 | 30 | 0 | 0 | 0 | 0 | 0 | 4 | 15.9264 | 15.9264 | 0.2193 | 30
07.05.2025¦12:47:45.262 | 0 | 0 | 0 | 0 | 0 | 4 | 16.2582 | 16.2582 | 0 | 30 | 0 | 0 | 0 | 0 | 0 | 4 | 15.9738 | 15.9738 | 0.2107 | 30
07.05.2025¦12:47:46.263 | 0 | 0 | 0 | 0 | 0 | 4 | 16.3056 | 16.3056 | 0 | 30 | 0 | 0 | 0 | 0 | 0 | 4 | 15.9738 | 15.9738 | 0.1892 | 30
07.05.2025¦12:47:47.264 | 0 | 0 | 0 | 0 | 0 | 4 | 16.3056 | 16.3056 | 0 | 30 | 0 | 0 | 0 | 0 | 0 | 4 | 16.0212 | 16.0212 | 0.1978 | 30
07.05.2025¦12:47:48.262 | 0 | 0 | 0 | 0 | 0 | 4 | 16.3056 | 16.3056 | 0 | 30 | 0 | 0 | 0 | 0 | 0 | 4 | 15.9738 | 15.9738 | 0.1978 | 30
07.05.2025¦12:47:49.262 | 0 | 0 | 0 | 0 | 0 | 4 | 16.3056 | 16.3056 | 0 | 30 | 0 | 0 | 0 | 0 | 0 | 4 | 15.9738 | 15.9738 | 0.1978 | 30
07.05.2025¦12:47:50.263 | 0 | 0 | 0 | 0 | 0 | 99 | 0 | 0 | 0 | 30 | 0 | 0 | 0 | 0 | 0 | 4 | 15.9264 | 15.9264 | 0.1978 | 30
07.05.2025¦12:47:51.262 | 0 | 0 | 0 | 0 | 0 | 4 | 16.3056 | 16.3056 | 0 | 30 | 0 | 0 | 0 | 0 | 0 | 4 | 15.9264 | 15.9264 | 0.1978 | 30
07.05.2025¦12:47:52.262 | 0 | 0 | 0 | 0 | 0 | 4 | 16.3056 | 16.3056 | 0 | 30 | 0 | 0 | 0 | 0 | 0 | 4 | 15.9264 | 15.9264 | 0.1978 | 30
07.05.2025¦12:47:53.262 | 0 | 0 | 0 | 0 | 0 | 4 | 16.2582 | 16.2582 | 0 | 30 | 0 | 0 | 0 | 0 | 0 | 4 | 15.9738 | 15.9738 | 0.1892 | 30
07.05.2025¦12:47:54.264 | 0 | 0 | 0 | 0 | 0 | 4 | 16.2582 | 16.2582 | 0 | 30 | 0 | 0 | 0 | 0 | 0 | 4 | 15.9738 | 15.9738 | 0.2064 | 30
07.05.2025¦12:47:55.261 | 0 | 0 | 0 | 0 | 0 | 4 | 16.2582 | 16.2582 | 0 | 30 | 0 | 0 | 0 | 0 | 0 | 4 | 15.9738 | 15.9738 | 0.2064 | 30
07.05.2025¦12:47:56.262 | 0 | 0 | 0 | 0 | 0 | 4 | 16.3056 | 16.3056 | 0 | 30 | 0 | 0 | 0 | 0 | 0 | 4 | 15.879 | 15.879 | 0.2279 | 30
07.05.2025¦12:47:57.261 | 0 | 0 | 0 | 0 | 0 | 99 | 0 | 0 | 0 | 30 | 0 | 0 | 0 | 0 | 0 | 4 | 14.694 | 14.694 | 2.0468 | 30
07.05.2025¦12:47:58.262 | 0 | 0 | 0 | 0 | 0 | 4 | 10.1436 | 10.1436 | 0 | 30 | 0 | 0 | 0 | 0 | 0 | 99 | 0 | 0 | 0 | 30
| OekoSolve | OekoSolve | OekoSolve | OekoSolve | OekoSolve | OekoSolve | OekoSolve | OekoSolve | OekoSolve | OekoSolve | OekoSolve | OekoSolve | OekoSolve | OekoSolve | OekoSolve | OekoSolve | OekoSolve | OekoSolve | OekoSolve | OekoSolve
| EnMeter_Prec1 | EnMeter_Prec1 | EnMeter_Prec1 | EnMeter_Prec1 | EnMeter_Prec1 | EnMeter_Prec1 | EnMeter_Prec1 | EnMeter_Prec1 | EnMeter_Prec1 | EnMeter_Prec1 | EnMeter_Prec2 | EnMeter_Prec2 | EnMeter_Prec2 | EnMeter_Prec2 | EnMeter_Prec2 | EnMeter_Prec2 | EnMeter_Prec2 | EnMeter_Prec2 | EnMeter_Prec2 | EnMeter_Prec2
| Prec1 P:W | Prec1 WTotal:kWh | Prec1 WDay:kWh | Prec1 WMonth:kWh | Prec1 WYear:kWh | Prec1 State:0 no info available¦1 Off¦2 Startup¦3 Ready¦4 On¦5 Charge¦6 Discharge¦7 Batt Low or Full¦8 Batt Full¦9 Batt low¦10 Finished¦11 Island¦12 Waiting¦91 Maintenance¦99 ERROR | Prec1 Spec Signal | Prec1 V:kV | Prec1 I:mA | Prec1 Info:0 Bit0¦1 Bit1¦2 Bit2¦3 Bit3¦4 HS Ein¦5 Freigabe / Abdeckung vorhanden¦6 Temp. FÃ¼hler aktiv¦7 Temp. FÃ¼hler unterbrochen¦8 Bit8¦9 Bit9¦10 Bit10¦11 Bit11¦12 Bit12¦13 Bit13¦14 Bit14¦15 Bit15¦ | Prec2 P:W | Prec2 WTotal:kWh | Prec2 WDay:kWh | Prec2 WMonth:kWh | Prec2 WYear:kWh | Prec2 State:0 no info available¦1 Off¦2 Startup¦3 Ready¦4 On¦5 Charge¦6 Discharge¦7 Batt Low or Full¦8 Batt Full¦9 Batt low¦10 Finished¦11 Island¦12 Waiting¦91 Maintenance¦99 ERROR | Prec2 Spec Signal | Prec2 V:kV | Prec2 I:mA | Prec2 Info:0 Bit0¦1 Bit1¦2 Bit2¦3 Bit3¦4 HS Ein¦5 Freigabe / Abdeckung vorhanden¦6 Temp. FÃ¼hler aktiv¦7 Temp. FÃ¼hler unterbrochen¦8 Bit8¦9 Bit9¦10 Bit10¦11 Bit11¦12 Bit12¦13 Bit13¦14 Bit14¦15 Bit15¦
07.05.2025¦12:47:59.261 | 0 | 0 | 0 | 0 | 0 | 4 | 16.0212 | 16.0212 | 0.1591 | 30 | 0 | 0 | 0 | 0 | 0 | 4 | 15.642 | 15.642 | 0 | 30
07.05.2025¦12:48:00.262 | 0 | 0 | 0 | 0 | 0 | 4 | 16.0212 | 16.0212 | 0.1591 | 30 | 0 | 0 | 0 | 0 | 0 | 4 | 15.642 | 15.642 | 0 | 30
07.05.2025¦12:48:01.262 | 0 | 0 | 0 | 0 | 0 | 4 | 15.9738 | 15.9738 | 0.1763 | 30 | 0 | 0 | 0 | 0 | 0 | 4 | 15.642 | 15.642 | 0 | 30
07.05.2025¦12:48:02.262 | 0 | 0 | 0 | 0 | 0 | 4 | 16.3056 | 16.3056 | 0 | 30 | 0 | 0 | 0 | 0 | 0 | 4 | 15.9738 | 15.9738 | 0.2107 | 30
07.05.2025¦12:48:03.262 | 0 | 0 | 0 | 0 | 0 | 4 | 16.2582 | 16.2582 | 0 | 30 | 0 | 0 | 0 | 0 | 0 | 4 | 15.9738 | 15.9738 | 0.2064 | 30
07.05.2025¦12:48:04.262 | 0 | 0 | 0 | 0 | 0 | 4 | 16.2582 | 16.2582 | 0 | 30 | 0 | 0 | 0 | 0 | 0 | 4 | 15.9738 | 15.9738 | 0.2064 | 30
07.05.2025¦12:48:05.261 | 0 | 0 | 0 | 0 | 0 | 4 | 16.3056 | 16.3056 | 0 | 30 | 0 | 0 | 0 | 0 | 0 | 4 | 15.9264 | 15.9264 | 0.2193 | 30
07.05.2025¦12:48:06.263 | 0 | 0 | 0 | 0 | 0 | 4 | 16.3056 | 16.3056 | 0 | 30 | 0 | 0 | 0 | 0 | 0 | 4 | 16.0212 | 16.0212 | 0.2322 | 30
07.05.2025¦12:48:07.263 | 0 | 0 | 0 | 0 | 0 | 4 | 16.2582 | 16.2582 | 0 | 30 | 0 | 0 | 0 | 0 | 0 | 4 | 15.9738 | 15.9738 | 0.215 | 30
07.05.2025¦12:48:08.264 | 0 | 0 | 0 | 0 | 0 | 4 | 16.2582 | 16.2582 | 0 | 30 | 0 | 0 | 0 | 0 | 0 | 4 | 15.9738 | 15.9738 | 0.2107 | 30
07.05.2025¦12:48:09.262 | 0 | 0 | 0 | 0 | 0 | 4 | 16.2582 | 16.2582 | 0 | 30 | 0 | 0 | 0 | 0 | 0 | 4 | 15.9738 | 15.9738 | 0.2193 | 30
07.05.2025¦12:48:10.262 | 0 | 0 | 0 | 0 | 0 | 4 | 16.3056 | 16.3056 | 0 | 30 | 0 | 0 | 0 | 0 | 0 | 4 | 15.9738 | 15.9738 | 0.2107 | 30
07.05.2025¦12:48:11.263 | 0 | 0 | 0 | 0 | 0 | 4 | 16.2582 | 16.2582 | 0 | 30 | 0 | 0 | 0 | 0 | 0 | 4 | 15.9738 | 15.9738 | 0.2064 | 30
07.05.2025¦12:48:12.263 | 0 | 0 | 0 | 0 | 0 | 4 | 16.3056 | 16.3056 | 0 | 30 | 0 | 0 | 0 | 0 | 0 | 4 | 15.9738 | 15.9738 | 0.2064 | 30
07.05.2025¦12:48:13.263 | 0 | 0 | 0 | 0 | 0 | 4 | 16.2582 | 16.2582 | 0 | 30 | 0 | 0 | 0 | 0 | 0 | 4 | 15.9738 | 15.9738 | 0.2064 | 30
07.05.2025¦12:48:14.263 | 0 | 0 | 0 | 0 | 0 | 4 | 16.2582 | 16.2582 | 0 | 30 | 0 | 0 | 0 | 0 | 0 | 4 | 15.9738 | 15.9738 | 0.2064 | 30
07.05.2025¦12:48:15.264 | 0 | 0 | 0 | 0 | 0 | 4 | 16.2582 | 16.2582 | 0 | 30 | 0 | 0 | 0 | 0 | 0 | 4 | 15.9738 | 15.9738 | 0.2021 | 30
07.05.2025¦12:48:16.263 | 0 | 0 | 0 | 0 | 0 | 4 | 16.3056 | 16.3056 | 0 | 30 | 0 | 0 | 0 | 0 | 0 | 4 | 15.9738 | 15.9738 | 0.1978 | 30
07.05.2025¦12:48:17.263 | 0 | 0 | 0 | 0 | 0 | 4 | 16.2582 | 16.2582 | 0 | 30 | 0 | 0 | 0 | 0 | 0 | 4 | 15.9738 | 15.9738 | 0.1935 | 30
07.05.2025¦12:48:18.263 | 0 | 0 | 0 | 0 | 0 | 4 | 16.2582 | 16.2582 | 0 | 30 | 0 | 0 | 0 | 0 | 0 | 4 | 15.9738 | 15.9738 | 0.1935 | 30
07.05.2025¦12:48:19.262 | 0 | 0 | 0 | 0 | 0 | 4 | 16.2582 | 16.2582 | 0 | 30 | 0 | 0 | 0 | 0 | 0 | 4 | 15.9738 | 15.9738 | 0.1935 | 30
07.05.2025¦12:48:20.263 | 0 | 0 | 0 | 0 | 0 | 4 | 16.3056 | 16.3056 | 0 | 30 | 0 | 0 | 0 | 0 | 0 | 4 | 15.9264 | 15.9264 | 0.1978 | 30
07.05.2025¦12:48:21.263 | 0 | 0 | 0 | 0 | 0 | 4 | 16.2582 | 16.2582 | 0 | 30 | 0 | 0 | 0 | 0 | 0 | 4 | 15.9264 | 15.9264 | 0.1892 | 30
07.05.2025¦12:48:22.264 | 0 | 0 | 0 | 0 | 0 | 4 | 16.3056 | 16.3056 | 0 | 30 | 0 | 0 | 0 | 0 | 0 | 4 | 15.9738 | 15.9738 | 0.1892 | 30
07.05.2025¦12:48:23.261 | 0 | 0 | 0 | 0 | 0 | 4 | 16.3056 | 16.3056 | 0 | 30 | 0 | 0 | 0 | 0 | 0 | 4 | 15.9738 | 15.9738 | 0.1892 | 30
07.05.2025¦12:48:24.262 | 0 | 0 | 0 | 0 | 0 | 4 | 16.2582 | 16.2582 | 0 | 30 | 0 | 0 | 0 | 0 | 0 | 4 | 15.9738 | 15.9738 | 0.1806 | 30
07.05.2025¦12:48:25.262 | 0 | 0 | 0 | 0 | 0 | 4 | 16.3056 | 16.3056 | 0 | 30 | 0 | 0 | 0 | 0 | 0 | 4 | 15.9738 | 15.9738 | 0.1806 | 30
07.05.2025¦12:48:26.262 | 0 | 0 | 0 | 0 | 0 | 4 | 16.2582 | 16.2582 | 0 | 30 | 0 | 0 | 0 | 0 | 0 | 4 | 15.9738 | 15.9738 | 0.1978 | 30
07.05.2025¦12:48:27.262 | 0 | 0 | 0 | 0 | 0 | 4 | 16.2582 | 16.2582 | 0 | 30 | 0 | 0 | 0 | 0 | 0 | 4 | 15.9738 | 15.9738 | 0.2021 | 30
07.05.2025¦12:48:28.261 | 0 | 0 | 0 | 0 | 0 | 4 | 16.2582 | 16.2582 | 0 | 30 | 0 | 0 | 0 | 0 | 0 | 4 | 15.9738 | 15.9738 | 0.2021 | 30
| OekoSolve | OekoSolve | OekoSolve | OekoSolve | OekoSolve | OekoSolve | OekoSolve | OekoSolve | OekoSolve | OekoSolve | OekoSolve | OekoSolve | OekoSolve | OekoSolve | OekoSolve | OekoSolve | OekoSolve | OekoSolve | OekoSolve | OekoSolve
| EnMeter_Prec1 | EnMeter_Prec1 | EnMeter_Prec1 | EnMeter_Prec1 | EnMeter_Prec1 | EnMeter_Prec1 | EnMeter_Prec1 | EnMeter_Prec1 | EnMeter_Prec1 | EnMeter_Prec1 | EnMeter_Prec2 | EnMeter_Prec2 | EnMeter_Prec2 | EnMeter_Prec2 | EnMeter_Prec2 | EnMeter_Prec2 | EnMeter_Prec2 | EnMeter_Prec2 | EnMeter_Prec2 | EnMeter_Prec2
| Prec1 P:W | Prec1 WTotal:kWh | Prec1 WDay:kWh | Prec1 WMonth:kWh | Prec1 WYear:kWh | Prec1 State:0 no info available¦1 Off¦2 Startup¦3 Ready¦4 On¦5 Charge¦6 Discharge¦7 Batt Low or Full¦8 Batt Full¦9 Batt low¦10 Finished¦11 Island¦12 Waiting¦91 Maintenance¦99 ERROR | Prec1 Spec Signal | Prec1 V:kV | Prec1 I:mA | Prec1 Info:0 Bit0¦1 Bit1¦2 Bit2¦3 Bit3¦4 HS Ein¦5 Freigabe / Abdeckung vorhanden¦6 Temp. FÃ¼hler aktiv¦7 Temp. FÃ¼hler unterbrochen¦8 Bit8¦9 Bit9¦10 Bit10¦11 Bit11¦12 Bit12¦13 Bit13¦14 Bit14¦15 Bit15¦ | Prec2 P:W | Prec2 WTotal:kWh | Prec2 WDay:kWh | Prec2 WMonth:kWh | Prec2 WYear:kWh | Prec2 State:0 no info available¦1 Off¦2 Startup¦3 Ready¦4 On¦5 Charge¦6 Discharge¦7 Batt Low or Full¦8 Batt Full¦9 Batt low¦10 Finished¦11 Island¦12 Waiting¦91 Maintenance¦99 ERROR | Prec2 Spec Signal | Prec2 V:kV | Prec2 I:mA | Prec2 Info:0 Bit0¦1 Bit1¦2 Bit2¦3 Bit3¦4 HS Ein¦5 Freigabe / Abdeckung vorhanden¦6 Temp. FÃ¼hler aktiv¦7 Temp. FÃ¼hler unterbrochen¦8 Bit8¦9 Bit9¦10 Bit10¦11 Bit11¦12 Bit12¦13 Bit13¦14 Bit14¦15 Bit15¦
07.05.2025¦12:48:29.263 | 0 | 0 | 0 | 0 | 0 | 4 | 16.2582 | 16.2582 | 0 | 30 | 0 | 0 | 0 | 0 | 0 | 4 | 15.9264 | 15.9264 | 0.1978 | 30
07.05.2025¦12:48:30.261 | 0 | 0 | 0 | 0 | 0 | 4 | 16.2582 | 16.2582 | 0 | 30 | 0 | 0 | 0 | 0 | 0 | 4 | 15.9264 | 15.9264 | 0.1978 | 30
07.05.2025¦12:48:31.261 | 0 | 0 | 0 | 0 | 0 | 4 | 16.2582 | 16.2582 | 0 | 30 | 0 | 0 | 0 | 0 | 0 | 4 | 15.9738 | 15.9738 | 0.1978 | 30
07.05.2025¦12:48:32.262 | 0 | 0 | 0 | 0 | 0 | 4 | 16.2582 | 16.2582 | 0 | 30 | 0 | 0 | 0 | 0 | 0 | 4 | 15.9738 | 15.9738 | 0.1935 | 30
07.05.2025¦12:48:33.261 | 0 | 0 | 0 | 0 | 0 | 4 | 16.2582 | 16.2582 | 0 | 30 | 0 | 0 | 0 | 0 | 0 | 4 | 16.0212 | 16.0212 | 0.1849 | 30
07.05.2025¦12:48:34.262 | 0 | 0 | 0 | 0 | 0 | 4 | 16.3056 | 16.3056 | 0 | 30 | 0 | 0 | 0 | 0 | 0 | 4 | 15.9738 | 15.9738 | 0.1806 | 30
07.05.2025¦12:48:35.262 | 0 | 0 | 0 | 0 | 0 | 4 | 16.3056 | 16.3056 | 0 | 30 | 0 | 0 | 0 | 0 | 0 | 4 | 16.0212 | 16.0212 | 0.1763 | 30
07.05.2025¦12:48:36.263 | 0 | 0 | 0 | 0 | 0 | 4 | 16.3056 | 16.3056 | 0 | 30 | 0 | 0 | 0 | 0 | 0 | 4 | 16.0212 | 16.0212 | 0.1763 | 30
07.05.2025¦12:48:37.263 | 0 | 0 | 0 | 0 | 0 | 4 | 16.2582 | 16.2582 | 0 | 30 | 0 | 0 | 0 | 0 | 0 | 4 | 15.9738 | 15.9738 | 0.1763 | 30
07.05.2025¦12:48:38.263 | 0 | 0 | 0 | 0 | 0 | 4 | 16.2582 | 16.2582 | 0 | 30 | 0 | 0 | 0 | 0 | 0 | 4 | 16.0212 | 16.0212 | 0.1763 | 30
07.05.2025¦12:48:39.262 | 0 | 0 | 0 | 0 | 0 | 4 | 16.2582 | 16.2582 | 0 | 30 | 0 | 0 | 0 | 0 | 0 | 4 | 16.0212 | 16.0212 | 0.1763 | 30
07.05.2025¦12:48:40.263 | 0 | 0 | 0 | 0 | 0 | 4 | 16.3056 | 16.3056 | 0 | 30 | 0 | 0 | 0 | 0 | 0 | 4 | 16.0212 | 16.0212 | 0.172 | 30
07.05.2025¦12:48:41.263 | 0 | 0 | 0 | 0 | 0 | 4 | 16.3056 | 16.3056 | 0 | 30 | 0 | 0 | 0 | 0 | 0 | 4 | 15.9738 | 15.9738 | 0.1677 | 30
07.05.2025¦12:48:42.263 | 0 | 0 | 0 | 0 | 0 | 4 | 16.3056 | 16.3056 | 0 | 30 | 0 | 0 | 0 | 0 | 0 | 4 | 15.9738 | 15.9738 | 0.1677 | 30
07.05.2025¦12:48:43.263 | 0 | 0 | 0 | 0 | 0 | 4 | 16.3056 | 16.3056 | 0 | 30 | 0 | 0 | 0 | 0 | 0 | 4 | 15.9738 | 15.9738 | 0.1677 | 30
07.05.2025¦12:48:44.263 | 0 | 0 | 0 | 0 | 0 | 4 | 16.2582 | 16.2582 | 0 | 30 | 0 | 0 | 0 | 0 | 0 | 4 | 15.9738 | 15.9738 | 0.1634 | 30
07.05.2025¦12:48:45.261 | 0 | 0 | 0 | 0 | 0 | 4 | 16.2582 | 16.2582 | 0 | 30 | 0 | 0 | 0 | 0 | 0 | 4 | 15.9738 | 15.9738 | 0.1634 | 30
07.05.2025¦12:48:46.262 | 0 | 0 | 0 | 0 | 0 | 4 | 16.3056 | 16.3056 | 0 | 30 | 0 | 0 | 0 | 0 | 0 | 4 | 15.9738 | 15.9738 | 0.172 | 30
07.05.2025¦12:48:47.262 | 0 | 0 | 0 | 0 | 0 | 4 | 16.3056 | 16.3056 | 0 | 30 | 0 | 0 | 0 | 0 | 0 | 4 | 15.9738 | 15.9738 | 0.1763 | 30
07.05.2025¦12:48:48.262 | 0 | 0 | 0 | 0 | 0 | 4 | 16.3056 | 16.3056 | 0 | 30 | 0 | 0 | 0 | 0 | 0 | 4 | 15.9738 | 15.9738 | 0.1763 | 30
07.05.2025¦12:48:49.262 | 0 | 0 | 0 | 0 | 0 | 4 | 16.3056 | 16.3056 | 0 | 30 | 0 | 0 | 0 | 0 | 0 | 4 | 16.0212 | 16.0212 | 0.1806 | 30
07.05.2025¦12:48:50.264 | 0 | 0 | 0 | 0 | 0 | 4 | 16.3056 | 16.3056 | 0 | 30 | 0 | 0 | 0 | 0 | 0 | 4 | 15.9738 | 15.9738 | 0.1849 | 30
07.05.2025¦12:48:51.261 | 0 | 0 | 0 | 0 | 0 | 4 | 16.3056 | 16.3056 | 0 | 30 | 0 | 0 | 0 | 0 | 0 | 4 | 15.9738 | 15.9738 | 0.1849 | 30
07.05.2025¦12:48:52.262 | 0 | 0 | 0 | 0 | 0 | 4 | 16.2582 | 16.2582 | 0 | 30 | 0 | 0 | 0 | 0 | 0 | 4 | 15.9738 | 15.9738 | 0.1892 | 30
07.05.2025¦12:48:53.262 | 0 | 0 | 0 | 0 | 0 | 4 | 16.3056 | 16.3056 | 0 | 30 | 0 | 0 | 0 | 0 | 0 | 4 | 15.9738 | 15.9738 | 0.1677 | 30
07.05.2025¦12:48:54.262 | 0 | 0 | 0 | 0 | 0 | 4 | 16.3056 | 16.3056 | 0 | 30 | 0 | 0 | 0 | 0 | 0 | 4 | 16.0212 | 16.0212 | 0.1763 | 30
07.05.2025¦12:48:55.262 | 0 | 0 | 0 | 0 | 0 | 4 | 16.3056 | 16.3056 | 0 | 30 | 0 | 0 | 0 | 0 | 0 | 4 | 15.9738 | 15.9738 | 0.172 | 30
07.05.2025¦12:48:56.262 | 0 | 0 | 0 | 0 | 0 | 4 | 16.3056 | 16.3056 | 0 | 30 | 0 | 0 | 0 | 0 | 0 | 4 | 15.9738 | 15.9738 | 0.172 | 30
07.05.2025¦12:48:57.264 | 0 | 0 | 0 | 0 | 0 | 4 | 16.2582 | 16.2582 | 0 | 30 | 0 | 0 | 0 | 0 | 0 | 4 | 15.9738 | 15.9738 | 0.1677 | 30
07.05.2025¦12:48:58.262 | 0 | 0 | 0 | 0 | 0 | 4 | 16.2582 | 16.2582 | 0 | 30 | 0 | 0 | 0 | 0 | 0 | 4 | 15.9738 | 15.9738 | 0.1677 | 30
| OekoSolve | OekoSolve | OekoSolve | OekoSolve | OekoSolve | OekoSolve | OekoSolve | OekoSolve | OekoSolve | OekoSolve | OekoSolve | OekoSolve | OekoSolve | OekoSolve | OekoSolve | OekoSolve | OekoSolve | OekoSolve | OekoSolve | OekoSolve
| EnMeter_Prec1 | EnMeter_Prec1 | EnMeter_Prec1 | EnMeter_Prec1 | EnMeter_Prec1 | EnMeter_Prec1 | EnMeter_Prec1 | EnMeter_Prec1 | EnMeter_Prec1 | EnMeter_Prec1 | EnMeter_Prec2 | EnMeter_Prec2 | EnMeter_Prec2 | EnMeter_Prec2 | EnMeter_Prec2 | EnMeter_Prec2 | EnMeter_Prec2 | EnMeter_Prec2 | EnMeter_Prec2 | EnMeter_Prec2
| Prec1 P:W | Prec1 WTotal:kWh | Prec1 WDay:kWh | Prec1 WMonth:kWh | Prec1 WYear:kWh | Prec1 State:0 no info available¦1 Off¦2 Startup¦3 Ready¦4 On¦5 Charge¦6 Discharge¦7 Batt Low or Full¦8 Batt Full¦9 Batt low¦10 Finished¦11 Island¦12 Waiting¦91 Maintenance¦99 ERROR | Prec1 Spec Signal | Prec1 V:kV | Prec1 I:mA | Prec1 Info:0 Bit0¦1 Bit1¦2 Bit2¦3 Bit3¦4 HS Ein¦5 Freigabe / Abdeckung vorhanden¦6 Temp. FÃ¼hler aktiv¦7 Temp. FÃ¼hler unterbrochen¦8 Bit8¦9 Bit9¦10 Bit10¦11 Bit11¦12 Bit12¦13 Bit13¦14 Bit14¦15 Bit15¦ | Prec2 P:W | Prec2 WTotal:kWh | Prec2 WDay:kWh | Prec2 WMonth:kWh | Prec2 WYear:kWh | Prec2 State:0 no info available¦1 Off¦2 Startup¦3 Ready¦4 On¦5 Charge¦6 Discharge¦7 Batt Low or Full¦8 Batt Full¦9 Batt low¦10 Finished¦11 Island¦12 Waiting¦91 Maintenance¦99 ERROR | Prec2 Spec Signal | Prec2 V:kV | Prec2 I:mA | Prec2 Info:0 Bit0¦1 Bit1¦2 Bit2¦3 Bit3¦4 HS Ein¦5 Freigabe / Abdeckung vorhanden¦6 Temp. FÃ¼hler aktiv¦7 Temp. FÃ¼hler unterbrochen¦8 Bit8¦9 Bit9¦10 Bit10¦11 Bit11¦12 Bit12¦13 Bit13¦14 Bit14¦15 Bit15¦
07.05.2025¦12:48:59.262 | 0 | 0 | 0 | 0 | 0 | 4 | 16.3056 | 16.3056 | 0 | 30 | 0 | 0 | 0 | 0 | 0 | 4 | 15.9738 | 15.9738 | 0.172 | 30
07.05.2025¦12:49:00.263 | 0 | 0 | 0 | 0 | 0 | 4 | 16.3056 | 16.3056 | 0 | 30 | 0 | 0 | 0 | 0 | 0 | 4 | 15.9738 | 15.9738 | 0.1677 | 30
07.05.2025¦12:49:01.263 | 0 | 0 | 0 | 0 | 0 | 4 | 16.3056 | 16.3056 | 0 | 30 | 0 | 0 | 0 | 0 | 0 | 4 | 15.9738 | 15.9738 | 0.1677 | 30
07.05.2025¦12:49:02.263 | 0 | 0 | 0 | 0 | 0 | 4 | 16.3056 | 16.3056 | 0 | 30 | 0 | 0 | 0 | 0 | 0 | 4 | 16.0212 | 16.0212 | 0.172 | 30
07.05.2025¦12:49:03.263 | 0 | 0 | 0 | 0 | 0 | 4 | 16.2582 | 16.2582 | 0 | 30 | 0 | 0 | 0 | 0 | 0 | 4 | 16.0212 | 16.0212 | 0.172 | 30
07.05.2025¦12:49:04.263 | 0 | 0 | 0 | 0 | 0 | 4 | 16.2582 | 16.2582 | 0 | 30 | 0 | 0 | 0 | 0 | 0 | 4 | 16.0212 | 16.0212 | 0.172 | 30
07.05.2025¦12:49:05.262 | 0 | 0 | 0 | 0 | 0 | 4 | 16.3056 | 16.3056 | 0 | 30 | 0 | 0 | 0 | 0 | 0 | 4 | 15.9738 | 15.9738 | 0.1677 | 30
07.05.2025¦12:49:06.263 | 0 | 0 | 0 | 0 | 0 | 4 | 16.3056 | 16.3056 | 0 | 30 | 0 | 0 | 0 | 0 | 0 | 4 | 16.0212 | 16.0212 | 0.1677 | 30
07.05.2025¦12:49:07.263 | 0 | 0 | 0 | 0 | 0 | 4 | 16.2582 | 16.2582 | 0 | 30 | 0 | 0 | 0 | 0 | 0 | 4 | 15.9738 | 15.9738 | 0.1677 | 30
07.05.2025¦12:49:08.263 | 0 | 0 | 0 | 0 | 0 | 4 | 16.2582 | 16.2582 | 0 | 30 | 0 | 0 | 0 | 0 | 0 | 4 | 16.0212 | 16.0212 | 0.172 | 30
07.05.2025¦12:49:09.261 | 0 | 0 | 0 | 0 | 0 | 4 | 16.2582 | 16.2582 | 0 | 30 | 0 | 0 | 0 | 0 | 0 | 4 | 16.0212 | 16.0212 | 0.172 | 30
07.05.2025¦12:49:10.262 | 0 | 0 | 0 | 0 | 0 | 4 | 16.3056 | 16.3056 | 0 | 30 | 0 | 0 | 0 | 0 | 0 | 4 | 15.9738 | 15.9738 | 0.1806 | 30
07.05.2025¦12:49:11.262 | 0 | 0 | 0 | 0 | 0 | 4 | 16.3056 | 16.3056 | 0 | 30 | 0 | 0 | 0 | 0 | 0 | 4 | 15.9738 | 15.9738 | 0.1634 | 30
07.05.2025¦12:49:12.262 | 0 | 0 | 0 | 0 | 0 | 4 | 16.3056 | 16.3056 | 0 | 30 | 0 | 0 | 0 | 0 | 0 | 4 | 15.9738 | 15.9738 | 0.1634 | 30
07.05.2025¦12:49:13.262 | 0 | 0 | 0 | 0 | 0 | 4 | 16.2582 | 16.2582 | 0 | 30 | 0 | 0 | 0 | 0 | 0 | 4 | 15.9738 | 15.9738 | 0.172 | 30
07.05.2025¦12:49:14.262 | 0 | 0 | 0 | 0 | 0 | 4 | 16.2582 | 16.2582 | 0 | 30 | 0 | 0 | 0 | 0 | 0 | 4 | 15.9738 | 15.9738 | 0.1634 | 30
07.05.2025¦12:49:15.262 | 0 | 0 | 0 | 0 | 0 | 4 | 16.3056 | 16.3056 | 0 | 30 | 0 | 0 | 0 | 0 | 0 | 4 | 15.9738 | 15.9738 | 0.1634 | 30
07.05.2025¦12:49:16.262 | 0 | 0 | 0 | 0 | 0 | 4 | 16.3056 | 16.3056 | 0 | 30 | 0 | 0 | 0 | 0 | 0 | 4 | 15.9738 | 15.9738 | 0.1634 | 30
07.05.2025¦12:49:17.263 | 0 | 0 | 0 | 0 | 0 | 4 | 16.3056 | 16.3056 | 0 | 30 | 0 | 0 | 0 | 0 | 0 | 4 | 15.9264 | 15.9264 | 0.1634 | 30
07.05.2025¦12:49:18.264 | 0 | 0 | 0 | 0 | 0 | 4 | 16.2582 | 16.2582 | 0 | 30 | 0 | 0 | 0 | 0 | 0 | 4 | 15.9738 | 15.9738 | 0.1634 | 30
07.05.2025¦12:49:19.262 | 0 | 0 | 0 | 0 | 0 | 4 | 16.3056 | 16.3056 | 0 | 30 | 0 | 0 | 0 | 0 | 0 | 4 | 15.9738 | 15.9738 | 0.1634 | 30
07.05.2025¦12:49:20.262 | 0 | 0 | 0 | 0 | 0 | 4 | 16.2582 | 16.2582 | 0 | 30 | 0 | 0 | 0 | 0 | 0 | 4 | 15.9264 | 15.9264 | 0.1634 | 30
07.05.2025¦12:49:21.262 | 0 | 0 | 0 | 0 | 0 | 4 | 16.3056 | 16.3056 | 0 | 30 | 0 | 0 | 0 | 0 | 0 | 4 | 15.9738 | 15.9738 | 0.172 | 30
07.05.2025¦12:49:22.261 | 0 | 0 | 0 | 0 | 0 | 4 | 16.3056 | 16.3056 | 0 | 30 | 0 | 0 | 0 | 0 | 0 | 4 | 15.9738 | 15.9738 | 0.172 | 30
07.05.2025¦12:49:23.263 | 0 | 0 | 0 | 0 | 0 | 4 | 16.3056 | 16.3056 | 0 | 30 | 0 | 0 | 0 | 0 | 0 | 4 | 15.9738 | 15.9738 | 0.172 | 30
07.05.2025¦12:49:24.263 | 0 | 0 | 0 | 0 | 0 | 4 | 16.3056 | 16.3056 | 0 | 30 | 0 | 0 | 0 | 0 | 0 | 4 | 15.9738 | 15.9738 | 0.1677 | 30
07.05.2025¦12:49:25.264 | 0 | 0 | 0 | 0 | 0 | 4 | 16.3056 | 16.3056 | 0 | 30 | 0 | 0 | 0 | 0 | 0 | 4 | 15.9738 | 15.9738 | 0.1677 | 30
07.05.2025¦12:49:26.261 | 0 | 0 | 0 | 0 | 0 | 4 | 16.3056 | 16.3056 | 0 | 30 | 0 | 0 | 0 | 0 | 0 | 4 | 15.9738 | 15.9738 | 0.1677 | 30
07.05.2025¦12:49:27.262 | 0 | 0 | 0 | 0 | 0 | 4 | 16.3056 | 16.3056 | 0 | 30 | 0 | 0 | 0 | 0 | 0 | 4 | 15.9738 | 15.9738 | 0.1677 | 30
07.05.2025¦12:49:28.262 | 0 | 0 | 0 | 0 | 0 | 4 | 16.3056 | 16.3056 | 0 | 30 | 0 | 0 | 0 | 0 | 0 | 4 | 15.9738 | 15.9738 | 0.1677 | 30
| OekoSolve | OekoSolve | OekoSolve | OekoSolve | OekoSolve | OekoSolve | OekoSolve | OekoSolve | OekoSolve | OekoSolve | OekoSolve | OekoSolve | OekoSolve | OekoSolve | OekoSolve | OekoSolve | OekoSolve | OekoSolve | OekoSolve | OekoSolve
| EnMeter_Prec1 | EnMeter_Prec1 | EnMeter_Prec1 | EnMeter_Prec1 | EnMeter_Prec1 | EnMeter_Prec1 | EnMeter_Prec1 | EnMeter_Prec1 | EnMeter_Prec1 | EnMeter_Prec1 | EnMeter_Prec2 | EnMeter_Prec2 | EnMeter_Prec2 | EnMeter_Prec2 | EnMeter_Prec2 | EnMeter_Prec2 | EnMeter_Prec2 | EnMeter_Prec2 | EnMeter_Prec2 | EnMeter_Prec2
| Prec1 P:W | Prec1 WTotal:kWh | Prec1 WDay:kWh | Prec1 WMonth:kWh | Prec1 WYear:kWh | Prec1 State:0 no info available¦1 Off¦2 Startup¦3 Ready¦4 On¦5 Charge¦6 Discharge¦7 Batt Low or Full¦8 Batt Full¦9 Batt low¦10 Finished¦11 Island¦12 Waiting¦91 Maintenance¦99 ERROR | Prec1 Spec Signal | Prec1 V:kV | Prec1 I:mA | Prec1 Info:0 Bit0¦1 Bit1¦2 Bit2¦3 Bit3¦4 HS Ein¦5 Freigabe / Abdeckung vorhanden¦6 Temp. FÃ¼hler aktiv¦7 Temp. FÃ¼hler unterbrochen¦8 Bit8¦9 Bit9¦10 Bit10¦11 Bit11¦12 Bit12¦13 Bit13¦14 Bit14¦15 Bit15¦ | Prec2 P:W | Prec2 WTotal:kWh | Prec2 WDay:kWh | Prec2 WMonth:kWh | Prec2 WYear:kWh | Prec2 State:0 no info available¦1 Off¦2 Startup¦3 Ready¦4 On¦5 Charge¦6 Discharge¦7 Batt Low or Full¦8 Batt Full¦9 Batt low¦10 Finished¦11 Island¦12 Waiting¦91 Maintenance¦99 ERROR | Prec2 Spec Signal | Prec2 V:kV | Prec2 I:mA | Prec2 Info:0 Bit0¦1 Bit1¦2 Bit2¦3 Bit3¦4 HS Ein¦5 Freigabe / Abdeckung vorhanden¦6 Temp. FÃ¼hler aktiv¦7 Temp. FÃ¼hler unterbrochen¦8 Bit8¦9 Bit9¦10 Bit10¦11 Bit11¦12 Bit12¦13 Bit13¦14 Bit14¦15 Bit15¦
07.05.2025¦12:49:29.262 | 0 | 0 | 0 | 0 | 0 | 4 | 16.3056 | 16.3056 | 0 | 30 | 0 | 0 | 0 | 0 | 0 | 4 | 16.0212 | 16.0212 | 0.1634 | 30
07.05.2025¦12:49:30.262 | 0 | 0 | 0 | 0 | 0 | 4 | 16.3056 | 16.3056 | 0 | 30 | 0 | 0 | 0 | 0 | 0 | 4 | 16.0212 | 16.0212 | 0.1634 | 30
07.05.2025¦12:49:31.262 | 0 | 0 | 0 | 0 | 0 | 4 | 16.3056 | 16.3056 | 0 | 30 | 0 | 0 | 0 | 0 | 0 | 4 | 15.9738 | 15.9738 | 0.1548 | 30
07.05.2025¦12:49:32.262 | 0 | 0 | 0 | 0 | 0 | 4 | 16.3056 | 16.3056 | 0 | 30 | 0 | 0 | 0 | 0 | 0 | 4 | 15.9738 | 15.9738 | 0.1548 | 30
07.05.2025¦12:49:33.262 | 0 | 0 | 0 | 0 | 0 | 4 | 16.2582 | 16.2582 | 0 | 30 | 0 | 0 | 0 | 0 | 0 | 4 | 15.9738 | 15.9738 | 0.1591 | 30
07.05.2025¦12:49:34.263 | 0 | 0 | 0 | 0 | 0 | 4 | 16.3056 | 16.3056 | 0 | 30 | 0 | 0 | 0 | 0 | 0 | 4 | 16.0212 | 16.0212 | 0.1591 | 30
07.05.2025¦12:49:35.261 | 0 | 0 | 0 | 0 | 0 | 4 | 16.3056 | 16.3056 | 0 | 30 | 0 | 0 | 0 | 0 | 0 | 4 | 16.0212 | 16.0212 | 0.1591 | 30
07.05.2025¦12:49:36.262 | 0 | 0 | 0 | 0 | 0 | 4 | 16.3056 | 16.3056 | 0 | 30 | 0 | 0 | 0 | 0 | 0 | 4 | 15.9738 | 15.9738 | 0.1634 | 30
07.05.2025¦12:49:37.262 | 0 | 0 | 0 | 0 | 0 | 4 | 16.2582 | 16.2582 | 0 | 30 | 0 | 0 | 0 | 0 | 0 | 4 | 15.9264 | 15.9264 | 0.1634 | 30
07.05.2025¦12:49:38.262 | 0 | 0 | 0 | 0 | 0 | 4 | 16.3056 | 16.3056 | 0 | 30 | 0 | 0 | 0 | 0 | 0 | 4 | 15.9738 | 15.9738 | 0.1591 | 30
07.05.2025¦12:49:39.263 | 0 | 0 | 0 | 0 | 0 | 4 | 16.3056 | 16.3056 | 0 | 30 | 0 | 0 | 0 | 0 | 0 | 4 | 15.9738 | 15.9738 | 0.1591 | 30
07.05.2025¦12:49:40.262 | 0 | 0 | 0 | 0 | 0 | 4 | 16.3056 | 16.3056 | 0 | 30 | 0 | 0 | 0 | 0 | 0 | 4 | 15.9264 | 15.9264 | 0.1677 | 30
07.05.2025¦12:49:41.262 | 0 | 0 | 0 | 0 | 0 | 4 | 16.2582 | 16.2582 | 0 | 30 | 0 | 0 | 0 | 0 | 0 | 4 | 15.9264 | 15.9264 | 0.1634 | 30
07.05.2025¦12:49:42.262 | 0 | 0 | 0 | 0 | 0 | 4 | 16.2582 | 16.2582 | 0 | 30 | 0 | 0 | 0 | 0 | 0 | 4 | 15.9264 | 15.9264 | 0.1634 | 30
07.05.2025¦12:49:43.262 | 0 | 0 | 0 | 0 | 0 | 4 | 16.3056 | 16.3056 | 0 | 30 | 0 | 0 | 0 | 0 | 0 | 4 | 15.9738 | 15.9738 | 0.1548 | 30
07.05.2025¦12:49:44.262 | 0 | 0 | 0 | 0 | 0 | 4 | 16.2582 | 16.2582 | 0 | 30 | 0 | 0 | 0 | 0 | 0 | 4 | 15.9738 | 15.9738 | 0.1591 | 30
07.05.2025¦12:49:45.262 | 0 | 0 | 0 | 0 | 0 | 4 | 16.2582 | 16.2582 | 0 | 30 | 0 | 0 | 0 | 0 | 0 | 4 | 15.9738 | 15.9738 | 0.1763 | 30
07.05.2025¦12:49:46.263 | 0 | 0 | 0 | 0 | 0 | 4 | 16.2582 | 16.2582 | 0 | 30 | 0 | 0 | 0 | 0 | 0 | 4 | 15.9738 | 15.9738 | 0.1763 | 30
07.05.2025¦12:49:47.262 | 0 | 0 | 0 | 0 | 0 | 4 | 16.2582 | 16.2582 | 0 | 30 | 0 | 0 | 0 | 0 | 0 | 4 | 15.9738 | 15.9738 | 0.172 | 30
07.05.2025¦12:49:48.262 | 0 | 0 | 0 | 0 | 0 | 4 | 16.3056 | 16.3056 | 0 | 30 | 0 | 0 | 0 | 0 | 0 | 4 | 15.9738 | 15.9738 | 0.1806 | 30
07.05.2025¦12:49:49.261 | 0 | 0 | 0 | 0 | 0 | 4 | 16.2582 | 16.2582 | 0 | 30 | 0 | 0 | 0 | 0 | 0 | 4 | 15.9738 | 15.9738 | 0.172 | 30
07.05.2025¦12:49:50.262 | 0 | 0 | 0 | 0 | 0 | 4 | 16.3056 | 16.3056 | 0 | 30 | 0 | 0 | 0 | 0 | 0 | 4 | 15.9738 | 15.9738 | 0.172 | 30
07.05.2025¦12:49:51.262 | 0 | 0 | 0 | 0 | 0 | 4 | 16.2582 | 16.2582 | 0 | 30 | 0 | 0 | 0 | 0 | 0 | 4 | 15.9738 | 15.9738 | 0.1763 | 30
07.05.2025¦12:49:52.262 | 0 | 0 | 0 | 0 | 0 | 4 | 16.2582 | 16.2582 | 0 | 30 | 0 | 0 | 0 | 0 | 0 | 4 | 15.9264 | 15.9264 | 0.172 | 30
07.05.2025¦12:49:53.264 | 0 | 0 | 0 | 0 | 0 | 4 | 16.2582 | 16.2582 | 0 | 30 | 0 | 0 | 0 | 0 | 0 | 4 | 16.0212 | 16.0212 | 0.1763 | 30
07.05.2025¦12:49:54.262 | 0 | 0 | 0 | 0 | 0 | 4 | 16.2582 | 16.2582 | 0 | 30 | 0 | 0 | 0 | 0 | 0 | 4 | 16.0212 | 16.0212 | 0.1763 | 30
07.05.2025¦12:49:55.263 | 0 | 0 | 0 | 0 | 0 | 4 | 16.3056 | 16.3056 | 0 | 30 | 0 | 0 | 0 | 0 | 0 | 4 | 15.9264 | 15.9264 | 0.1763 | 30
07.05.2025¦12:49:56.263 | 0 | 0 | 0 | 0 | 0 | 4 | 16.3056 | 16.3056 | 0 | 30 | 0 | 0 | 0 | 0 | 0 | 4 | 15.9264 | 15.9264 | 0.1763 | 30
07.05.2025¦12:49:57.263 | 0 | 0 | 0 | 0 | 0 | 4 | 16.3056 | 16.3056 | 0 | 30 | 0 | 0 | 0 | 0 | 0 | 4 | 15.9738 | 15.9738 | 0.1763 | 30
07.05.2025¦12:49:58.263 | 0 | 0 | 0 | 0 | 0 | 4 | 16.3056 | 16.3056 | 0 | 30 | 0 | 0 | 0 | 0 | 0 | 4 | 15.9738 | 15.9738 | 0.172 | 30
07.05.2025¦12:49:59.262 | 0 | 0 | 0 | 0 | 0 | 4 | 16.3056 | 16.3056 | 0 | 30 | 0 | 0 | 0 | 0 | 0 | 4 | 15.9738 | 15.9738 | 0.172 | 30
| OekoSolve | OekoSolve | OekoSolve | OekoSolve | OekoSolve | OekoSolve | OekoSolve | OekoSolve | OekoSolve | OekoSolve | OekoSolve | OekoSolve | OekoSolve | OekoSolve | OekoSolve | OekoSolve | OekoSolve | OekoSolve | OekoSolve | OekoSolve
| EnMeter_Prec1 | EnMeter_Prec1 | EnMeter_Prec1 | EnMeter_Prec1 | EnMeter_Prec1 | EnMeter_Prec1 | EnMeter_Prec1 | EnMeter_Prec1 | EnMeter_Prec1 | EnMeter_Prec1 | EnMeter_Prec2 | EnMeter_Prec2 | EnMeter_Prec2 | EnMeter_Prec2 | EnMeter_Prec2 | EnMeter_Prec2 | EnMeter_Prec2 | EnMeter_Prec2 | EnMeter_Prec2 | EnMeter_Prec2
| Prec1 P:W | Prec1 WTotal:kWh | Prec1 WDay:kWh | Prec1 WMonth:kWh | Prec1 WYear:kWh | Prec1 State:0 no info available¦1 Off¦2 Startup¦3 Ready¦4 On¦5 Charge¦6 Discharge¦7 Batt Low or Full¦8 Batt Full¦9 Batt low¦10 Finished¦11 Island¦12 Waiting¦91 Maintenance¦99 ERROR | Prec1 Spec Signal | Prec1 V:kV | Prec1 I:mA | Prec1 Info:0 Bit0¦1 Bit1¦2 Bit2¦3 Bit3¦4 HS Ein¦5 Freigabe / Abdeckung vorhanden¦6 Temp. FÃ¼hler aktiv¦7 Temp. FÃ¼hler unterbrochen¦8 Bit8¦9 Bit9¦10 Bit10¦11 Bit11¦12 Bit12¦13 Bit13¦14 Bit14¦15 Bit15¦ | Prec2 P:W | Prec2 WTotal:kWh | Prec2 WDay:kWh | Prec2 WMonth:kWh | Prec2 WYear:kWh | Prec2 State:0 no info available¦1 Off¦2 Startup¦3 Ready¦4 On¦5 Charge¦6 Discharge¦7 Batt Low or Full¦8 Batt Full¦9 Batt low¦10 Finished¦11 Island¦12 Waiting¦91 Maintenance¦99 ERROR | Prec2 Spec Signal | Prec2 V:kV | Prec2 I:mA | Prec2 Info:0 Bit0¦1 Bit1¦2 Bit2¦3 Bit3¦4 HS Ein¦5 Freigabe / Abdeckung vorhanden¦6 Temp. FÃ¼hler aktiv¦7 Temp. FÃ¼hler unterbrochen¦8 Bit8¦9 Bit9¦10 Bit10¦11 Bit11¦12 Bit12¦13 Bit13¦14 Bit14¦15 Bit15¦
07.05.2025¦12:50:00.263 | 0 | 0 | 0 | 0 | 0 | 4 | 16.2582 | 16.2582 | 0 | 30 | 0 | 0 | 0 | 0 | 0 | 4 | 16.0212 | 16.0212 | 0.1806 | 30
07.05.2025¦12:50:01.263 | 0 | 0 | 0 | 0 | 0 | 4 | 16.3056 | 16.3056 | 0 | 30 | 0 | 0 | 0 | 0 | 0 | 4 | 16.0212 | 16.0212 | 0.1806 | 30
07.05.2025¦12:50:02.261 | 0 | 0 | 0 | 0 | 0 | 4 | 16.3056 | 16.3056 | 0 | 30 | 0 | 0 | 0 | 0 | 0 | 4 | 16.0212 | 16.0212 | 0.1806 | 30
07.05.2025¦12:50:03.262 | 0 | 0 | 0 | 0 | 0 | 4 | 16.2582 | 16.2582 | 0 | 30 | 0 | 0 | 0 | 0 | 0 | 4 | 15.9738 | 15.9738 | 0.1892 | 30
07.05.2025¦12:50:04.261 | 0 | 0 | 0 | 0 | 0 | 4 | 16.3056 | 16.3056 | 0 | 30 | 0 | 0 | 0 | 0 | 0 | 4 | 15.9738 | 15.9738 | 0.1763 | 30
07.05.2025¦12:50:05.262 | 0 | 0 | 0 | 0 | 0 | 4 | 16.3056 | 16.3056 | 0 | 30 | 0 | 0 | 0 | 0 | 0 | 4 | 15.9738 | 15.9738 | 0.1892 | 30
07.05.2025¦12:50:06.262 | 0 | 0 | 0 | 0 | 0 | 4 | 16.3056 | 16.3056 | 0 | 30 | 0 | 0 | 0 | 0 | 0 | 4 | 15.9738 | 15.9738 | 0.1677 | 30
07.05.2025¦12:50:07.262 | 0 | 0 | 0 | 0 | 0 | 4 | 16.3056 | 16.3056 | 0 | 30 | 0 | 0 | 0 | 0 | 0 | 4 | 15.9738 | 15.9738 | 0.172 | 30
07.05.2025¦12:50:08.263 | 0 | 0 | 0 | 0 | 0 | 4 | 16.2582 | 16.2582 | 0 | 30 | 0 | 0 | 0 | 0 | 0 | 4 | 16.0212 | 16.0212 | 0.1806 | 30
07.05.2025¦12:50:09.263 | 0 | 0 | 0 | 0 | 0 | 4 | 16.3056 | 16.3056 | 0 | 30 | 0 | 0 | 0 | 0 | 0 | 4 | 15.9738 | 15.9738 | 0.1849 | 30
07.05.2025¦12:50:10.263 | 0 | 0 | 0 | 0 | 0 | 4 | 16.3056 | 16.3056 | 0 | 30 | 0 | 0 | 0 | 0 | 0 | 4 | 15.9264 | 15.9264 | 0.1806 | 30
07.05.2025¦12:50:11.263 | 0 | 0 | 0 | 0 | 0 | 4 | 16.3056 | 16.3056 | 0 | 30 | 0 | 0 | 0 | 0 | 0 | 4 | 15.9738 | 15.9738 | 0.1677 | 30
07.05.2025¦12:50:12.263 | 0 | 0 | 0 | 0 | 0 | 4 | 16.2582 | 16.2582 | 0 | 30 | 0 | 0 | 0 | 0 | 0 | 4 | 15.9738 | 15.9738 | 0.1806 | 30
07.05.2025¦12:50:13.263 | 0 | 0 | 0 | 0 | 0 | 4 | 16.3056 | 16.3056 | 0 | 30 | 0 | 0 | 0 | 0 | 0 | 4 | 15.9738 | 15.9738 | 0.1763 | 30
07.05.2025¦12:50:14.263 | 0 | 0 | 0 | 0 | 0 | 4 | 16.2582 | 16.2582 | 0 | 30 | 0 | 0 | 0 | 0 | 0 | 4 | 15.9264 | 15.9264 | 0.1677 | 30
07.05.2025¦12:50:15.261 | 0 | 0 | 0 | 0 | 0 | 4 | 16.2582 | 16.2582 | 0 | 30 | 0 | 0 | 0 | 0 | 0 | 4 | 15.9264 | 15.9264 | 0.1677 | 30
07.05.2025¦12:50:16.261 | 0 | 0 | 0 | 0 | 0 | 4 | 16.3056 | 16.3056 | 0 | 30 | 0 | 0 | 0 | 0 | 0 | 4 | 15.9738 | 15.9738 | 0.1806 | 30
07.05.2025¦12:50:17.262 | 0 | 0 | 0 | 0 | 0 | 4 | 16.2582 | 16.2582 | 0 | 30 | 0 | 0 | 0 | 0 | 0 | 4 | 15.9738 | 15.9738 | 0.1677 | 30
07.05.2025¦12:50:18.262 | 0 | 0 | 0 | 0 | 0 | 4 | 16.2582 | 16.2582 | 0 | 30 | 0 | 0 | 0 | 0 | 0 | 4 | 15.9738 | 15.9738 | 0.1677 | 30
07.05.2025¦12:50:19.263 | 0 | 0 | 0 | 0 | 0 | 4 | 16.3056 | 16.3056 | 0 | 30 | 0 | 0 | 0 | 0 | 0 | 4 | 15.9738 | 15.9738 | 0.172 | 30
07.05.2025¦12:50:20.261 | 0 | 0 | 0 | 0 | 0 | 4 | 16.2582 | 16.2582 | 0 | 30 | 0 | 0 | 0 | 0 | 0 | 4 | 16.0212 | 16.0212 | 0.172 | 30
07.05.2025¦12:50:21.262 | 0 | 0 | 0 | 0 | 0 | 4 | 16.3056 | 16.3056 | 0 | 30 | 0 | 0 | 0 | 0 | 0 | 4 | 15.9738 | 15.9738 | 0.1849 | 30
07.05.2025¦12:50:22.262 | 0 | 0 | 0 | 0 | 0 | 4 | 16.3056 | 16.3056 | 0 | 30 | 0 | 0 | 0 | 0 | 0 | 4 | 15.9738 | 15.9738 | 0.1849 | 30
07.05.2025¦12:50:23.261 | 0 | 0 | 0 | 0 | 0 | 4 | 16.3056 | 16.3056 | 0 | 30 | 0 | 0 | 0 | 0 | 0 | 4 | 15.9738 | 15.9738 | 0.1892 | 30
07.05.2025¦12:50:24.262 | 0 | 0 | 0 | 0 | 0 | 4 | 16.3056 | 16.3056 | 0 | 30 | 0 | 0 | 0 | 0 | 0 | 4 | 15.9738 | 15.9738 | 0.1935 | 30
07.05.2025¦12:50:25.262 | 0 | 0 | 0 | 0 | 0 | 4 | 15.879 | 15.879 | 0 | 30 | 0 | 0 | 0 | 0 | 0 | 4 | 16.0212 | 16.0212 | 0.2107 | 30
07.05.2025¦12:50:26.261 | 0 | 0 | 0 | 0 | 0 | 4 | 15.879 | 15.879 | 0 | 30 | 0 | 0 | 0 | 0 | 0 | 4 | 16.0212 | 16.0212 | 0.2107 | 30
07.05.2025¦12:50:27.262 | 0 | 0 | 0 | 0 | 0 | 4 | 16.2582 | 16.2582 | 0 | 30 | 0 | 0 | 0 | 0 | 0 | 4 | 15.9738 | 15.9738 | 0.1978 | 30
07.05.2025¦12:50:28.262 | 0 | 0 | 0 | 0 | 0 | 4 | 16.3056 | 16.3056 | 0 | 30 | 0 | 0 | 0 | 0 | 0 | 4 | 15.9738 | 15.9738 | 0.2193 | 30
07.05.2025¦12:50:29.263 | 0 | 0 | 0 | 0 | 0 | 4 | 16.2582 | 16.2582 | 0 | 30 | 0 | 0 | 0 | 0 | 0 | 4 | 15.9738 | 15.9738 | 0.215 | 30
| OekoSolve | OekoSolve | OekoSolve | OekoSolve | OekoSolve | OekoSolve | OekoSolve | OekoSolve | OekoSolve | OekoSolve | OekoSolve | OekoSolve | OekoSolve | OekoSolve | OekoSolve | OekoSolve | OekoSolve | OekoSolve | OekoSolve | OekoSolve
| EnMeter_Prec1 | EnMeter_Prec1 | EnMeter_Prec1 | EnMeter_Prec1 | EnMeter_Prec1 | EnMeter_Prec1 | EnMeter_Prec1 | EnMeter_Prec1 | EnMeter_Prec1 | EnMeter_Prec1 | EnMeter_Prec2 | EnMeter_Prec2 | EnMeter_Prec2 | EnMeter_Prec2 | EnMeter_Prec2 | EnMeter_Prec2 | EnMeter_Prec2 | EnMeter_Prec2 | EnMeter_Prec2 | EnMeter_Prec2
| Prec1 P:W | Prec1 WTotal:kWh | Prec1 WDay:kWh | Prec1 WMonth:kWh | Prec1 WYear:kWh | Prec1 State:0 no info available¦1 Off¦2 Startup¦3 Ready¦4 On¦5 Charge¦6 Discharge¦7 Batt Low or Full¦8 Batt Full¦9 Batt low¦10 Finished¦11 Island¦12 Waiting¦91 Maintenance¦99 ERROR | Prec1 Spec Signal | Prec1 V:kV | Prec1 I:mA | Prec1 Info:0 Bit0¦1 Bit1¦2 Bit2¦3 Bit3¦4 HS Ein¦5 Freigabe / Abdeckung vorhanden¦6 Temp. FÃ¼hler aktiv¦7 Temp. FÃ¼hler unterbrochen¦8 Bit8¦9 Bit9¦10 Bit10¦11 Bit11¦12 Bit12¦13 Bit13¦14 Bit14¦15 Bit15¦ | Prec2 P:W | Prec2 WTotal:kWh | Prec2 WDay:kWh | Prec2 WMonth:kWh | Prec2 WYear:kWh | Prec2 State:0 no info available¦1 Off¦2 Startup¦3 Ready¦4 On¦5 Charge¦6 Discharge¦7 Batt Low or Full¦8 Batt Full¦9 Batt low¦10 Finished¦11 Island¦12 Waiting¦91 Maintenance¦99 ERROR | Prec2 Spec Signal | Prec2 V:kV | Prec2 I:mA | Prec2 Info:0 Bit0¦1 Bit1¦2 Bit2¦3 Bit3¦4 HS Ein¦5 Freigabe / Abdeckung vorhanden¦6 Temp. FÃ¼hler aktiv¦7 Temp. FÃ¼hler unterbrochen¦8 Bit8¦9 Bit9¦10 Bit10¦11 Bit11¦12 Bit12¦13 Bit13¦14 Bit14¦15 Bit15¦
07.05.2025¦12:50:30.262 | 0 | 0 | 0 | 0 | 0 | 4 | 16.2582 | 16.2582 | 0 | 30 | 0 | 0 | 0 | 0 | 0 | 4 | 16.0212 | 16.0212 | 0.2236 | 30
07.05.2025¦12:50:31.261 | 0 | 0 | 0 | 0 | 0 | 4 | 16.2582 | 16.2582 | 0 | 30 | 0 | 0 | 0 | 0 | 0 | 4 | 16.0212 | 16.0212 | 0.2236 | 30
07.05.2025¦12:50:32.262 | 0 | 0 | 0 | 0 | 0 | 4 | 16.3056 | 16.3056 | 0 | 30 | 0 | 0 | 0 | 0 | 0 | 4 | 15.9738 | 15.9738 | 0.2021 | 30
07.05.2025¦12:50:33.263 | 0 | 0 | 0 | 0 | 0 | 4 | 16.3056 | 16.3056 | 0 | 30 | 0 | 0 | 0 | 0 | 0 | 4 | 15.9738 | 15.9738 | 0.2107 | 30
07.05.2025¦12:50:34.263 | 0 | 0 | 0 | 0 | 0 | 4 | 16.2582 | 16.2582 | 0 | 30 | 0 | 0 | 0 | 0 | 0 | 4 | 15.9264 | 15.9264 | 0.2064 | 30
07.05.2025¦12:50:35.261 | 0 | 0 | 0 | 0 | 0 | 4 | 16.2582 | 16.2582 | 0 | 30 | 0 | 0 | 0 | 0 | 0 | 4 | 15.9264 | 15.9264 | 0.2064 | 30
07.05.2025¦12:50:36.262 | 0 | 0 | 0 | 0 | 0 | 4 | 16.3056 | 16.3056 | 0 | 30 | 0 | 0 | 0 | 0 | 0 | 4 | 15.9264 | 15.9264 | 0.2107 | 30
07.05.2025¦12:50:37.262 | 0 | 0 | 0 | 0 | 0 | 4 | 16.2582 | 16.2582 | 0 | 30 | 0 | 0 | 0 | 0 | 0 | 4 | 15.9738 | 15.9738 | 0.2107 | 30
07.05.2025¦12:50:38.262 | 0 | 0 | 0 | 0 | 0 | 4 | 16.2582 | 16.2582 | 0 | 30 | 0 | 0 | 0 | 0 | 0 | 4 | 15.9738 | 15.9738 | 0.2107 | 30
07.05.2025¦12:50:39.263 | 0 | 0 | 0 | 0 | 0 | 4 | 16.2582 | 16.2582 | 0 | 30 | 0 | 0 | 0 | 0 | 0 | 4 | 15.9738 | 15.9738 | 0.2064 | 30
07.05.2025¦12:50:40.263 | 0 | 0 | 0 | 0 | 0 | 4 | 16.2582 | 16.2582 | 0 | 30 | 0 | 0 | 0 | 0 | 0 | 4 | 15.9738 | 15.9738 | 0.2021 | 30
07.05.2025¦12:50:41.263 | 0 | 0 | 0 | 0 | 0 | 4 | 16.3056 | 16.3056 | 0 | 30 | 0 | 0 | 0 | 0 | 0 | 4 | 15.9264 | 15.9264 | 0.2064 | 30
07.05.2025¦12:50:42.261 | 0 | 0 | 0 | 0 | 0 | 4 | 16.3056 | 16.3056 | 0 | 30 | 0 | 0 | 0 | 0 | 0 | 4 | 15.9264 | 15.9264 | 0.2064 | 30
07.05.2025¦12:50:43.261 | 0 | 0 | 0 | 0 | 0 | 4 | 16.2582 | 16.2582 | 0 | 30 | 0 | 0 | 0 | 0 | 0 | 4 | 15.9264 | 15.9264 | 0.2064 | 30
07.05.2025¦12:50:44.262 | 0 | 0 | 0 | 0 | 0 | 4 | 16.3056 | 16.3056 | 0 | 30 | 0 | 0 | 0 | 0 | 0 | 4 | 15.9738 | 15.9738 | 0.2107 | 30
07.05.2025¦12:50:45.262 | 0 | 0 | 0 | 0 | 0 | 4 | 16.3056 | 16.3056 | 0 | 30 | 0 | 0 | 0 | 0 | 0 | 4 | 15.9738 | 15.9738 | 0.2107 | 30
07.05.2025¦12:50:46.262 | 0 | 0 | 0 | 0 | 0 | 4 | 16.2582 | 16.2582 | 0 | 30 | 0 | 0 | 0 | 0 | 0 | 4 | 15.9738 | 15.9738 | 0.2193 | 30
07.05.2025¦12:50:47.262 | 0 | 0 | 0 | 0 | 0 | 4 | 16.3056 | 16.3056 | 0 | 30 | 0 | 0 | 0 | 0 | 0 | 4 | 15.9738 | 15.9738 | 0.1978 | 30
07.05.2025¦12:50:48.262 | 0 | 0 | 0 | 0 | 0 | 4 | 16.2582 | 16.2582 | 0 | 30 | 0 | 0 | 0 | 0 | 0 | 4 | 15.9738 | 15.9738 | 0.1935 | 30
07.05.2025¦12:50:49.264 | 0 | 0 | 0 | 0 | 0 | 4 | 16.2582 | 16.2582 | 0 | 30 | 0 | 0 | 0 | 0 | 0 | 4 | 15.9738 | 15.9738 | 0.1978 | 30
07.05.2025¦12:50:50.262 | 0 | 0 | 0 | 0 | 0 | 4 | 16.2582 | 16.2582 | 0 | 30 | 0 | 0 | 0 | 0 | 0 | 4 | 15.9738 | 15.9738 | 0.1978 | 30
07.05.2025¦12:50:51.262 | 0 | 0 | 0 | 0 | 0 | 4 | 16.2582 | 16.2582 | 0 | 30 | 0 | 0 | 0 | 0 | 0 | 4 | 15.9264 | 15.9264 | 0.2064 | 30
07.05.2025¦12:50:52.263 | 0 | 0 | 0 | 0 | 0 | 4 | 16.2582 | 16.2582 | 0 | 30 | 0 | 0 | 0 | 0 | 0 | 4 | 15.9738 | 15.9738 | 0.2107 | 30
07.05.2025¦12:50:53.263 | 0 | 0 | 0 | 0 | 0 | 4 | 16.3056 | 16.3056 | 0 | 30 | 0 | 0 | 0 | 0 | 0 | 4 | 15.9738 | 15.9738 | 0.2064 | 30
07.05.2025¦12:50:54.263 | 0 | 0 | 0 | 0 | 0 | 4 | 16.3056 | 16.3056 | 0 | 30 | 0 | 0 | 0 | 0 | 0 | 4 | 16.0212 | 16.0212 | 0.2107 | 30
07.05.2025¦12:50:55.262 | 0 | 0 | 0 | 0 | 0 | 4 | 16.3056 | 16.3056 | 0 | 30 | 0 | 0 | 0 | 0 | 0 | 4 | 16.0212 | 16.0212 | 0.2107 | 30
07.05.2025¦12:50:56.263 | 0 | 0 | 0 | 0 | 0 | 4 | 16.2582 | 16.2582 | 0 | 30 | 0 | 0 | 0 | 0 | 0 | 4 | 16.0212 | 16.0212 | 0.1978 | 30
07.05.2025¦12:50:57.262 | 0 | 0 | 0 | 0 | 0 | 4 | 16.3056 | 16.3056 | 0 | 30 | 0 | 0 | 0 | 0 | 0 | 4 | 15.9738 | 15.9738 | 0.2064 | 30
07.05.2025¦12:50:58.262 | 0 | 0 | 0 | 0 | 0 | 4 | 16.2582 | 16.2582 | 0 | 30 | 0 | 0 | 0 | 0 | 0 | 4 | 15.9738 | 15.9738 | 0.215 | 30
07.05.2025¦12:50:59.262 | 0 | 0 | 0 | 0 | 0 | 4 | 16.2582 | 16.2582 | 0 | 30 | 0 | 0 | 0 | 0 | 0 | 4 | 15.9738 | 15.9738 | 0.2193 | 30
| OekoSolve | OekoSolve | OekoSolve | OekoSolve | OekoSolve | OekoSolve | OekoSolve | OekoSolve | OekoSolve | OekoSolve | OekoSolve | OekoSolve | OekoSolve | OekoSolve | OekoSolve | OekoSolve | OekoSolve | OekoSolve | OekoSolve | OekoSolve
| EnMeter_Prec1 | EnMeter_Prec1 | EnMeter_Prec1 | EnMeter_Prec1 | EnMeter_Prec1 | EnMeter_Prec1 | EnMeter_Prec1 | EnMeter_Prec1 | EnMeter_Prec1 | EnMeter_Prec1 | EnMeter_Prec2 | EnMeter_Prec2 | EnMeter_Prec2 | EnMeter_Prec2 | EnMeter_Prec2 | EnMeter_Prec2 | EnMeter_Prec2 | EnMeter_Prec2 | EnMeter_Prec2 | EnMeter_Prec2
| Prec1 P:W | Prec1 WTotal:kWh | Prec1 WDay:kWh | Prec1 WMonth:kWh | Prec1 WYear:kWh | Prec1 State:0 no info available¦1 Off¦2 Startup¦3 Ready¦4 On¦5 Charge¦6 Discharge¦7 Batt Low or Full¦8 Batt Full¦9 Batt low¦10 Finished¦11 Island¦12 Waiting¦91 Maintenance¦99 ERROR | Prec1 Spec Signal | Prec1 V:kV | Prec1 I:mA | Prec1 Info:0 Bit0¦1 Bit1¦2 Bit2¦3 Bit3¦4 HS Ein¦5 Freigabe / Abdeckung vorhanden¦6 Temp. FÃ¼hler aktiv¦7 Temp. FÃ¼hler unterbrochen¦8 Bit8¦9 Bit9¦10 Bit10¦11 Bit11¦12 Bit12¦13 Bit13¦14 Bit14¦15 Bit15¦ | Prec2 P:W | Prec2 WTotal:kWh | Prec2 WDay:kWh | Prec2 WMonth:kWh | Prec2 WYear:kWh | Prec2 State:0 no info available¦1 Off¦2 Startup¦3 Ready¦4 On¦5 Charge¦6 Discharge¦7 Batt Low or Full¦8 Batt Full¦9 Batt low¦10 Finished¦11 Island¦12 Waiting¦91 Maintenance¦99 ERROR | Prec2 Spec Signal | Prec2 V:kV | Prec2 I:mA | Prec2 Info:0 Bit0¦1 Bit1¦2 Bit2¦3 Bit3¦4 HS Ein¦5 Freigabe / Abdeckung vorhanden¦6 Temp. FÃ¼hler aktiv¦7 Temp. FÃ¼hler unterbrochen¦8 Bit8¦9 Bit9¦10 Bit10¦11 Bit11¦12 Bit12¦13 Bit13¦14 Bit14¦15 Bit15¦
07.05.2025¦12:51:00.261 | 0 | 0 | 0 | 0 | 0 | 4 | 16.2582 | 16.2582 | 0 | 30 | 0 | 0 | 0 | 0 | 0 | 4 | 15.9738 | 15.9738 | 0.2193 | 30
07.05.2025¦12:51:01.263 | 0 | 0 | 0 | 0 | 0 | 99 | 0 | 0 | 0 | 30 | 0 | 0 | 0 | 0 | 0 | 4 | 15.9738 | 15.9738 | 0.215 | 30
07.05.2025¦12:51:02.263 | 0 | 0 | 0 | 0 | 0 | 4 | 16.2582 | 16.2582 | 0 | 30 | 0 | 0 | 0 | 0 | 0 | 4 | 15.9738 | 15.9738 | 0.258 | 30
07.05.2025¦12:51:03.261 | 0 | 0 | 0 | 0 | 0 | 4 | 16.2582 | 16.2582 | 0 | 30 | 0 | 0 | 0 | 0 | 0 | 4 | 15.9738 | 15.9738 | 0.258 | 30
07.05.2025¦12:51:04.261 | 0 | 0 | 0 | 0 | 0 | 4 | 16.3056 | 16.3056 | 0 | 30 | 0 | 0 | 0 | 0 | 0 | 4 | 15.9738 | 15.9738 | 0.2365 | 30
07.05.2025¦12:51:05.262 | 0 | 0 | 0 | 0 | 0 | 99 | 0 | 0 | 0 | 30 | 0 | 0 | 0 | 0 | 0 | 4 | 13.5564 | 13.5564 | 1.419 | 30
07.05.2025¦12:51:06.262 | 0 | 0 | 0 | 0 | 0 | 99 | 0 | 0 | 0 | 30 | 0 | 0 | 0 | 0 | 0 | 4 | 13.5564 | 13.5564 | 1.419 | 30
07.05.2025¦12:51:07.261 | 0 | 0 | 0 | 0 | 0 | 4 | 7.9632 | 7.9632 | 0 | 30 | 0 | 0 | 0 | 0 | 0 | 99 | 0 | 0 | 0 | 30
07.05.2025¦12:51:08.263 | 0 | 0 | 0 | 0 | 0 | 4 | 8.058 | 8.058 | 0 | 30 | 0 | 0 | 0 | 0 | 0 | 4 | 8.5794 | 8.5794 | 0 | 30
07.05.2025¦12:51:09.263 | 0 | 0 | 0 | 0 | 0 | 4 | 15.9738 | 15.9738 | 0.2064 | 30 | 0 | 0 | 0 | 0 | 0 | 4 | 15.642 | 15.642 | 0.0043 | 30
07.05.2025¦12:51:10.262 | 0 | 0 | 0 | 0 | 0 | 99 | 0 | 0 | 0 | 30 | 0 | 0 | 0 | 0 | 0 | 4 | 14.457 | 14.457 | 2.2145 | 30
07.05.2025¦12:51:11.263 | 0 | 0 | 0 | 0 | 0 | 4 | 7.7736 | 7.7736 | 0 | 30 | 0 | 0 | 0 | 0 | 0 | 99 | 0 | 0 | 0 | 30
07.05.2025¦12:51:12.263 | 0 | 0 | 0 | 0 | 0 | 4 | 10.0014 | 10.0014 | 0 | 30 | 0 | 0 | 0 | 0 | 0 | 4 | 10.3332 | 10.3332 | 0 | 30
07.05.2025¦12:51:13.263 | 0 | 0 | 0 | 0 | 0 | 4 | 14.9784 | 14.9784 | 0.1806 | 30 | 0 | 0 | 0 | 0 | 0 | 4 | 15.0732 | 15.0732 | 0 | 30
07.05.2025¦12:51:14.262 | 0 | 0 | 0 | 0 | 0 | 4 | 14.9784 | 14.9784 | 0.1806 | 30 | 0 | 0 | 0 | 0 | 0 | 4 | 15.0732 | 15.0732 | 0 | 30
07.05.2025¦12:51:15.262 | 0 | 0 | 0 | 0 | 0 | 4 | 16.2582 | 16.2582 | 0 | 30 | 0 | 0 | 0 | 0 | 0 | 4 | 15.9738 | 15.9738 | 0.2494 | 30
07.05.2025¦12:51:16.263 | 0 | 0 | 0 | 0 | 0 | 4 | 16.2582 | 16.2582 | 0 | 30 | 0 | 0 | 0 | 0 | 0 | 4 | 15.9264 | 15.9264 | 0.2193 | 30
07.05.2025¦12:51:17.262 | 0 | 0 | 0 | 0 | 0 | 4 | 16.2582 | 16.2582 | 0 | 30 | 0 | 0 | 0 | 0 | 0 | 4 | 16.0212 | 16.0212 | 0.2193 | 30
07.05.2025¦12:51:18.262 | 0 | 0 | 0 | 0 | 0 | 4 | 16.2582 | 16.2582 | 0 | 30 | 0 | 0 | 0 | 0 | 0 | 4 | 15.9738 | 15.9738 | 0.2322 | 30
07.05.2025¦12:51:19.261 | 0 | 0 | 0 | 0 | 0 | 4 | 16.2582 | 16.2582 | 0 | 30 | 0 | 0 | 0 | 0 | 0 | 4 | 15.9738 | 15.9738 | 0.2322 | 30
07.05.2025¦12:51:20.262 | 0 | 0 | 0 | 0 | 0 | 4 | 16.2582 | 16.2582 | 0 | 30 | 0 | 0 | 0 | 0 | 0 | 4 | 15.9264 | 15.9264 | 0.2322 | 30
07.05.2025¦12:51:21.262 | 0 | 0 | 0 | 0 | 0 | 4 | 16.2582 | 16.2582 | 0 | 30 | 0 | 0 | 0 | 0 | 0 | 4 | 15.9264 | 15.9264 | 0.2322 | 30
07.05.2025¦12:51:22.262 | 0 | 0 | 0 | 0 | 0 | 4 | 16.2582 | 16.2582 | 0 | 30 | 0 | 0 | 0 | 0 | 0 | 4 | 16.0212 | 16.0212 | 0.2322 | 30
07.05.2025¦12:51:23.262 | 0 | 0 | 0 | 0 | 0 | 4 | 16.2582 | 16.2582 | 0 | 30 | 0 | 0 | 0 | 0 | 0 | 4 | 15.9738 | 15.9738 | 0.2322 | 30
07.05.2025¦12:51:24.264 | 0 | 0 | 0 | 0 | 0 | 99 | 0 | 0 | 0 | 30 | 0 | 0 | 0 | 0 | 0 | 99 | 0 | 0 | 0 | 30
07.05.2025¦12:51:25.263 | 0 | 0 | 0 | 0 | 0 | 4 | 8.058 | 8.058 | 0 | 30 | 0 | 0 | 0 | 0 | 0 | 99 | 8.058 | 8.058 | 0 | 30
07.05.2025¦12:51:26.263 | 0 | 0 | 0 | 0 | 0 | 4 | 10.9494 | 10.9494 | 0 | 30 | 0 | 0 | 0 | 0 | 0 | 4 | 11.0442 | 11.0442 | 0 | 30
07.05.2025¦12:51:27.262 | 0 | 0 | 0 | 0 | 0 | 4 | 15.9738 | 15.9738 | 0.1892 | 30 | 0 | 0 | 0 | 0 | 0 | 4 | 15.642 | 15.642 | 0 | 30
07.05.2025¦12:51:28.262 | 0 | 0 | 0 | 0 | 0 | 4 | 16.2582 | 16.2582 | 0 | 30 | 0 | 0 | 0 | 0 | 0 | 4 | 16.0212 | 16.0212 | 0.2322 | 30
07.05.2025¦12:51:29.262 | 0 | 0 | 0 | 0 | 0 | 4 | 16.2582 | 16.2582 | 0 | 30 | 0 | 0 | 0 | 0 | 0 | 4 | 15.9738 | 15.9738 | 0.2322 | 30
| OekoSolve | OekoSolve | OekoSolve | OekoSolve | OekoSolve | OekoSolve | OekoSolve | OekoSolve | OekoSolve | OekoSolve | OekoSolve | OekoSolve | OekoSolve | OekoSolve | OekoSolve | OekoSolve | OekoSolve | OekoSolve | OekoSolve | OekoSolve
| EnMeter_Prec1 | EnMeter_Prec1 | EnMeter_Prec1 | EnMeter_Prec1 | EnMeter_Prec1 | EnMeter_Prec1 | EnMeter_Prec1 | EnMeter_Prec1 | EnMeter_Prec1 | EnMeter_Prec1 | EnMeter_Prec2 | EnMeter_Prec2 | EnMeter_Prec2 | EnMeter_Prec2 | EnMeter_Prec2 | EnMeter_Prec2 | EnMeter_Prec2 | EnMeter_Prec2 | EnMeter_Prec2 | EnMeter_Prec2
| Prec1 P:W | Prec1 WTotal:kWh | Prec1 WDay:kWh | Prec1 WMonth:kWh | Prec1 WYear:kWh | Prec1 State:0 no info available¦1 Off¦2 Startup¦3 Ready¦4 On¦5 Charge¦6 Discharge¦7 Batt Low or Full¦8 Batt Full¦9 Batt low¦10 Finished¦11 Island¦12 Waiting¦91 Maintenance¦99 ERROR | Prec1 Spec Signal | Prec1 V:kV | Prec1 I:mA | Prec1 Info:0 Bit0¦1 Bit1¦2 Bit2¦3 Bit3¦4 HS Ein¦5 Freigabe / Abdeckung vorhanden¦6 Temp. FÃ¼hler aktiv¦7 Temp. FÃ¼hler unterbrochen¦8 Bit8¦9 Bit9¦10 Bit10¦11 Bit11¦12 Bit12¦13 Bit13¦14 Bit14¦15 Bit15¦ | Prec2 P:W | Prec2 WTotal:kWh | Prec2 WDay:kWh | Prec2 WMonth:kWh | Prec2 WYear:kWh | Prec2 State:0 no info available¦1 Off¦2 Startup¦3 Ready¦4 On¦5 Charge¦6 Discharge¦7 Batt Low or Full¦8 Batt Full¦9 Batt low¦10 Finished¦11 Island¦12 Waiting¦91 Maintenance¦99 ERROR | Prec2 Spec Signal | Prec2 V:kV | Prec2 I:mA | Prec2 Info:0 Bit0¦1 Bit1¦2 Bit2¦3 Bit3¦4 HS Ein¦5 Freigabe / Abdeckung vorhanden¦6 Temp. FÃ¼hler aktiv¦7 Temp. FÃ¼hler unterbrochen¦8 Bit8¦9 Bit9¦10 Bit10¦11 Bit11¦12 Bit12¦13 Bit13¦14 Bit14¦15 Bit15¦
07.05.2025¦12:51:30.262 | 0 | 0 | 0 | 0 | 0 | 4 | 16.2582 | 16.2582 | 0 | 30 | 0 | 0 | 0 | 0 | 0 | 4 | 15.9264 | 15.9264 | 0.2236 | 30
07.05.2025¦12:51:31.263 | 0 | 0 | 0 | 0 | 0 | 4 | 16.2582 | 16.2582 | 0 | 30 | 0 | 0 | 0 | 0 | 0 | 4 | 15.9738 | 15.9738 | 0.2451 | 30
07.05.2025¦12:51:32.262 | 0 | 0 | 0 | 0 | 0 | 99 | 0 | 0 | 0 | 30 | 0 | 0 | 0 | 0 | 0 | 4 | 8.1528 | 8.1528 | 0.6708 | 30
07.05.2025¦12:51:33.263 | 0 | 0 | 0 | 0 | 0 | 4 | 16.3056 | 16.3056 | 0 | 30 | 0 | 0 | 0 | 0 | 0 | 4 | 15.9738 | 15.9738 | 0.2279 | 30
07.05.2025¦12:51:34.262 | 0 | 0 | 0 | 0 | 0 | 4 | 16.3056 | 16.3056 | 0 | 30 | 0 | 0 | 0 | 0 | 0 | 4 | 15.9738 | 15.9738 | 0.2279 | 30
07.05.2025¦12:51:35.262 | 0 | 0 | 0 | 0 | 0 | 99 | 0 | 0 | 0 | 30 | 0 | 0 | 0 | 0 | 0 | 4 | 15.9738 | 15.9738 | 0.2279 | 30
07.05.2025¦12:51:36.262 | 0 | 0 | 0 | 0 | 0 | 4 | 16.2108 | 16.2108 | 0 | 30 | 0 | 0 | 0 | 0 | 0 | 4 | 15.9738 | 15.9738 | 0.2236 | 30
07.05.2025¦12:51:37.262 | 0 | 0 | 0 | 0 | 0 | 4 | 16.3056 | 16.3056 | 0 | 30 | 0 | 0 | 0 | 0 | 0 | 4 | 15.9738 | 15.9738 | 0.2365 | 30
07.05.2025¦12:51:38.262 | 0 | 0 | 0 | 0 | 0 | 4 | 16.2108 | 16.2108 | 0 | 30 | 0 | 0 | 0 | 0 | 0 | 4 | 13.1772 | 13.1772 | 0.516 | 30
07.05.2025¦12:51:39.263 | 0 | 0 | 0 | 0 | 0 | 4 | 7.7736 | 7.7736 | 0 | 30 | 0 | 0 | 0 | 0 | 0 | 99 | 8.1054 | 8.1054 | 0 | 30
07.05.2025¦12:51:40.263 | 0 | 0 | 0 | 0 | 0 | 4 | 11.2338 | 11.2338 | 0 | 30 | 0 | 0 | 0 | 0 | 0 | 4 | 11.376 | 11.376 | 0 | 30
07.05.2025¦12:51:41.263 | 0 | 0 | 0 | 0 | 0 | 4 | 15.9738 | 15.9738 | 0.2064 | 30 | 0 | 0 | 0 | 0 | 0 | 4 | 15.642 | 15.642 | 0 | 30
07.05.2025¦12:51:42.263 | 0 | 0 | 0 | 0 | 0 | 4 | 16.2582 | 16.2582 | 0 | 30 | 0 | 0 | 0 | 0 | 0 | 4 | 15.9738 | 15.9738 | 0.215 | 30
07.05.2025¦12:51:43.263 | 0 | 0 | 0 | 0 | 0 | 4 | 16.2582 | 16.2582 | 0 | 30 | 0 | 0 | 0 | 0 | 0 | 4 | 15.9738 | 15.9738 | 0.215 | 30
07.05.2025¦12:51:44.263 | 0 | 0 | 0 | 0 | 0 | 99 | 0 | 0 | 0 | 30 | 0 | 0 | 0 | 0 | 0 | 4 | 9.6696 | 9.6696 | 2.1801 | 30
07.05.2025¦12:51:45.264 | 0 | 0 | 0 | 0 | 0 | 4 | 7.7736 | 7.7736 | 0 | 30 | 0 | 0 | 0 | 0 | 0 | 99 | 0 | 0 | 0 | 30
07.05.2025¦12:51:46.262 | 0 | 0 | 0 | 0 | 0 | 4 | 10.1436 | 10.1436 | 0 | 30 | 0 | 0 | 0 | 0 | 0 | 4 | 9.8592 | 9.8592 | 0 | 30
07.05.2025¦12:51:47.261 | 0 | 0 | 0 | 0 | 0 | 4 | 10.1436 | 10.1436 | 0 | 30 | 0 | 0 | 0 | 0 | 0 | 4 | 9.8592 | 9.8592 | 0 | 30
07.05.2025¦12:51:48.261 | 0 | 0 | 0 | 0 | 0 | 4 | 14.5992 | 14.5992 | 0.1247 | 30 | 0 | 0 | 0 | 0 | 0 | 4 | 14.694 | 14.694 | 0 | 30
07.05.2025¦12:51:49.262 | 0 | 0 | 0 | 0 | 0 | 4 | 0 | 0 | 0 | 30 | 0 | 0 | 0 | 0 | 0 | 4 | 12.7032 | 12.7032 | 0.817 | 30
07.05.2025¦12:51:50.263 | 0 | 0 | 0 | 0 | 0 | 4 | 0 | 0 | 0 | 30 | 0 | 0 | 0 | 0 | 0 | 4 | 12.7032 | 12.7032 | 0.817 | 30
07.05.2025¦12:51:51.263 | 0 | 0 | 0 | 0 | 0 | 4 | 8.295 | 8.295 | 0 | 30 | 0 | 0 | 0 | 0 | 0 | 4 | 8.058 | 8.058 | 0 | 30
07.05.2025¦12:51:52.264 | 0 | 0 | 0 | 0 | 0 | 4 | 11.5656 | 11.5656 | 0 | 30 | 0 | 0 | 0 | 0 | 0 | 4 | 11.8026 | 11.8026 | 0 | 30
07.05.2025¦12:51:53.262 | 0 | 0 | 0 | 0 | 0 | 4 | 11.5656 | 11.5656 | 0 | 30 | 0 | 0 | 0 | 0 | 0 | 4 | 11.8026 | 11.8026 | 0 | 30
07.05.2025¦12:51:54.261 | 0 | 0 | 0 | 0 | 0 | 4 | 15.9738 | 15.9738 | 0.1935 | 30 | 0 | 0 | 0 | 0 | 0 | 4 | 15.642 | 15.642 | 0 | 30
07.05.2025¦12:51:55.261 | 0 | 0 | 0 | 0 | 0 | 4 | 16.3056 | 16.3056 | 0 | 30 | 0 | 0 | 0 | 0 | 0 | 4 | 15.9738 | 15.9738 | 0.2193 | 30
07.05.2025¦12:51:56.261 | 0 | 0 | 0 | 0 | 0 | 4 | 16.2582 | 16.2582 | 0 | 30 | 0 | 0 | 0 | 0 | 0 | 4 | 15.9738 | 15.9738 | 0.2193 | 30
07.05.2025¦12:51:57.262 | 0 | 0 | 0 | 0 | 0 | 4 | 16.2582 | 16.2582 | 0 | 30 | 0 | 0 | 0 | 0 | 0 | 4 | 16.0212 | 16.0212 | 0.2279 | 30
07.05.2025¦12:51:58.262 | 0 | 0 | 0 | 0 | 0 | 4 | 16.2108 | 16.2108 | 0 | 30 | 0 | 0 | 0 | 0 | 0 | 4 | 16.0212 | 16.0212 | 0.2408 | 30
07.05.2025¦12:51:59.262 | 0 | 0 | 0 | 0 | 0 | 4 | 16.2582 | 16.2582 | 0 | 30 | 0 | 0 | 0 | 0 | 0 | 4 | 15.9264 | 15.9264 | 0.2322 | 30
| OekoSolve | OekoSolve | OekoSolve | OekoSolve | OekoSolve | OekoSolve | OekoSolve | OekoSolve | OekoSolve | OekoSolve | OekoSolve | OekoSolve | OekoSolve | OekoSolve | OekoSolve | OekoSolve | OekoSolve | OekoSolve | OekoSolve | OekoSolve
| EnMeter_Prec1 | EnMeter_Prec1 | EnMeter_Prec1 | EnMeter_Prec1 | EnMeter_Prec1 | EnMeter_Prec1 | EnMeter_Prec1 | EnMeter_Prec1 | EnMeter_Prec1 | EnMeter_Prec1 | EnMeter_Prec2 | EnMeter_Prec2 | EnMeter_Prec2 | EnMeter_Prec2 | EnMeter_Prec2 | EnMeter_Prec2 | EnMeter_Prec2 | EnMeter_Prec2 | EnMeter_Prec2 | EnMeter_Prec2
| Prec1 P:W | Prec1 WTotal:kWh | Prec1 WDay:kWh | Prec1 WMonth:kWh | Prec1 WYear:kWh | Prec1 State:0 no info available¦1 Off¦2 Startup¦3 Ready¦4 On¦5 Charge¦6 Discharge¦7 Batt Low or Full¦8 Batt Full¦9 Batt low¦10 Finished¦11 Island¦12 Waiting¦91 Maintenance¦99 ERROR | Prec1 Spec Signal | Prec1 V:kV | Prec1 I:mA | Prec1 Info:0 Bit0¦1 Bit1¦2 Bit2¦3 Bit3¦4 HS Ein¦5 Freigabe / Abdeckung vorhanden¦6 Temp. FÃ¼hler aktiv¦7 Temp. FÃ¼hler unterbrochen¦8 Bit8¦9 Bit9¦10 Bit10¦11 Bit11¦12 Bit12¦13 Bit13¦14 Bit14¦15 Bit15¦ | Prec2 P:W | Prec2 WTotal:kWh | Prec2 WDay:kWh | Prec2 WMonth:kWh | Prec2 WYear:kWh | Prec2 State:0 no info available¦1 Off¦2 Startup¦3 Ready¦4 On¦5 Charge¦6 Discharge¦7 Batt Low or Full¦8 Batt Full¦9 Batt low¦10 Finished¦11 Island¦12 Waiting¦91 Maintenance¦99 ERROR | Prec2 Spec Signal | Prec2 V:kV | Prec2 I:mA | Prec2 Info:0 Bit0¦1 Bit1¦2 Bit2¦3 Bit3¦4 HS Ein¦5 Freigabe / Abdeckung vorhanden¦6 Temp. FÃ¼hler aktiv¦7 Temp. FÃ¼hler unterbrochen¦8 Bit8¦9 Bit9¦10 Bit10¦11 Bit11¦12 Bit12¦13 Bit13¦14 Bit14¦15 Bit15¦
07.05.2025¦12:52:00.262 | 0 | 0 | 0 | 0 | 0 | 4 | 16.3056 | 16.3056 | 0 | 30 | 0 | 0 | 0 | 0 | 0 | 4 | 15.9738 | 15.9738 | 0.2193 | 30
07.05.2025¦12:52:01.262 | 0 | 0 | 0 | 0 | 0 | 4 | 16.3056 | 16.3056 | 0 | 30 | 0 | 0 | 0 | 0 | 0 | 4 | 15.9738 | 15.9738 | 0.2193 | 30
07.05.2025¦12:52:02.262 | 0 | 0 | 0 | 0 | 0 | 4 | 16.2582 | 16.2582 | 0 | 30 | 0 | 0 | 0 | 0 | 0 | 4 | 16.0212 | 16.0212 | 0.2236 | 30
07.05.2025¦12:52:03.263 | 0 | 0 | 0 | 0 | 0 | 99 | 0 | 0 | 0 | 30 | 0 | 0 | 0 | 0 | 0 | 99 | 0 | 0 | 0 | 30
07.05.2025¦12:52:04.262 | 0 | 0 | 0 | 0 | 0 | 4 | 7.7736 | 7.7736 | 0 | 30 | 0 | 0 | 0 | 0 | 0 | 99 | 7.8684 | 7.8684 | 0.0043 | 30
07.05.2025¦12:52:05.262 | 0 | 0 | 0 | 0 | 0 | 4 | 12.4662 | 12.4662 | 0.0129 | 30 | 0 | 0 | 0 | 0 | 0 | 4 | 12.6558 | 12.6558 | 0 | 30
07.05.2025¦12:52:06.261 | 0 | 0 | 0 | 0 | 0 | 4 | 12.4662 | 12.4662 | 0.0129 | 30 | 0 | 0 | 0 | 0 | 0 | 4 | 12.6558 | 12.6558 | 0 | 30
07.05.2025¦12:52:07.262 | 0 | 0 | 0 | 0 | 0 | 4 | 15.9264 | 15.9264 | 0.215 | 30 | 0 | 0 | 0 | 0 | 0 | 4 | 15.5946 | 15.5946 | 0 | 30
07.05.2025¦12:52:08.263 | 0 | 0 | 0 | 0 | 0 | 4 | 7.7736 | 7.7736 | 0 | 30 | 0 | 0 | 0 | 0 | 0 | 99 | 0 | 0 | 0 | 30
07.05.2025¦12:52:09.261 | 0 | 0 | 0 | 0 | 0 | 4 | 7.7736 | 7.7736 | 0 | 30 | 0 | 0 | 0 | 0 | 0 | 99 | 0 | 0 | 0 | 30
07.05.2025¦12:52:10.262 | 0 | 0 | 0 | 0 | 0 | 4 | 13.983 | 13.983 | 0.0817 | 30 | 0 | 0 | 0 | 0 | 0 | 4 | 14.0778 | 14.0778 | 0 | 30
07.05.2025¦12:52:11.263 | 0 | 0 | 0 | 0 | 0 | 4 | 16.2582 | 16.2582 | 0 | 30 | 0 | 0 | 0 | 0 | 0 | 4 | 15.9738 | 15.9738 | 0.2322 | 30
07.05.2025¦12:52:12.263 | 0 | 0 | 0 | 0 | 0 | 99 | 0 | 0 | 0 | 30 | 0 | 0 | 0 | 0 | 0 | 4 | 9.48 | 9.48 | 2.4639 | 30
07.05.2025¦12:52:13.264 | 0 | 0 | 0 | 0 | 0 | 4 | 7.7736 | 7.7736 | 0 | 30 | 0 | 0 | 0 | 0 | 0 | 99 | 0 | 0 | 0 | 30
07.05.2025¦12:52:14.263 | 0 | 0 | 0 | 0 | 0 | 4 | 9.954 | 9.954 | 0 | 30 | 0 | 0 | 0 | 0 | 0 | 4 | 10.1436 | 10.1436 | 0 | 30
07.05.2025¦12:52:15.263 | 0 | 0 | 0 | 0 | 0 | 4 | 14.8836 | 14.8836 | 0.1376 | 30 | 0 | 0 | 0 | 0 | 0 | 4 | 14.9784 | 14.9784 | 0 | 30
07.05.2025¦12:52:16.263 | 0 | 0 | 0 | 0 | 0 | 4 | 16.2582 | 16.2582 | 0 | 30 | 0 | 0 | 0 | 0 | 0 | 4 | 15.9738 | 15.9738 | 0.2322 | 30
07.05.2025¦12:52:17.262 | 0 | 0 | 0 | 0 | 0 | 4 | 16.2582 | 16.2582 | 0 | 30 | 0 | 0 | 0 | 0 | 0 | 4 | 15.9738 | 15.9738 | 0.2322 | 30
07.05.2025¦12:52:18.263 | 0 | 0 | 0 | 0 | 0 | 4 | 7.7736 | 7.7736 | 0 | 30 | 0 | 0 | 0 | 0 | 0 | 99 | 0 | 0 | 0 | 30
07.05.2025¦12:52:19.263 | 0 | 0 | 0 | 0 | 0 | 4 | 10.4754 | 10.4754 | 0 | 30 | 0 | 0 | 0 | 0 | 0 | 4 | 10.4754 | 10.4754 | 0 | 30
07.05.2025¦12:52:20.263 | 0 | 0 | 0 | 0 | 0 | 4 | 10.4754 | 10.4754 | 0 | 30 | 0 | 0 | 0 | 0 | 0 | 4 | 10.4754 | 10.4754 | 0 | 30
07.05.2025¦12:52:21.262 | 0 | 0 | 0 | 0 | 0 | 99 | 0 | 0 | 0 | 30 | 0 | 0 | 0 | 0 | 0 | 4 | 14.3622 | 14.3622 | 1.1094 | 30
07.05.2025¦12:52:22.261 | 0 | 0 | 0 | 0 | 0 | 99 | 0 | 0 | 0 | 30 | 0 | 0 | 0 | 0 | 0 | 4 | 14.3622 | 14.3622 | 1.1094 | 30
07.05.2025¦12:52:23.262 | 0 | 0 | 0 | 0 | 0 | 4 | 8.058 | 8.058 | 0 | 30 | 0 | 0 | 0 | 0 | 0 | 4 | 8.2476 | 8.2476 | 0 | 30
07.05.2025¦12:52:24.262 | 0 | 0 | 0 | 0 | 0 | 4 | 8.058 | 8.058 | 0 | 30 | 0 | 0 | 0 | 0 | 0 | 4 | 8.2476 | 8.2476 | 0 | 30
07.05.2025¦12:52:25.261 | 0 | 0 | 0 | 0 | 0 | 4 | 12.8454 | 12.8454 | 0.0215 | 30 | 0 | 0 | 0 | 0 | 0 | 4 | 12.9876 | 12.9876 | 0 | 30
07.05.2025¦12:52:26.262 | 0 | 0 | 0 | 0 | 0 | 4 | 16.0212 | 16.0212 | 0.1978 | 30 | 0 | 0 | 0 | 0 | 0 | 4 | 15.7842 | 15.7842 | 0.172 | 30
07.05.2025¦12:52:27.264 | 0 | 0 | 0 | 0 | 0 | 4 | 7.7736 | 7.7736 | 0 | 30 | 0 | 0 | 0 | 0 | 0 | 99 | 0 | 0 | 0 | 30
07.05.2025¦12:52:28.261 | 0 | 0 | 0 | 0 | 0 | 4 | 7.7736 | 7.7736 | 0 | 30 | 0 | 0 | 0 | 0 | 0 | 99 | 0 | 0 | 0 | 30
07.05.2025¦12:52:29.262 | 0 | 0 | 0 | 0 | 0 | 4 | 13.746 | 13.746 | 0.0903 | 30 | 0 | 0 | 0 | 0 | 0 | 4 | 13.7934 | 13.7934 | 0 | 30
| OekoSolve | OekoSolve | OekoSolve | OekoSolve | OekoSolve | OekoSolve | OekoSolve | OekoSolve | OekoSolve | OekoSolve | OekoSolve | OekoSolve | OekoSolve | OekoSolve | OekoSolve | OekoSolve | OekoSolve | OekoSolve | OekoSolve | OekoSolve
| EnMeter_Prec1 | EnMeter_Prec1 | EnMeter_Prec1 | EnMeter_Prec1 | EnMeter_Prec1 | EnMeter_Prec1 | EnMeter_Prec1 | EnMeter_Prec1 | EnMeter_Prec1 | EnMeter_Prec1 | EnMeter_Prec2 | EnMeter_Prec2 | EnMeter_Prec2 | EnMeter_Prec2 | EnMeter_Prec2 | EnMeter_Prec2 | EnMeter_Prec2 | EnMeter_Prec2 | EnMeter_Prec2 | EnMeter_Prec2
| Prec1 P:W | Prec1 WTotal:kWh | Prec1 WDay:kWh | Prec1 WMonth:kWh | Prec1 WYear:kWh | Prec1 State:0 no info available¦1 Off¦2 Startup¦3 Ready¦4 On¦5 Charge¦6 Discharge¦7 Batt Low or Full¦8 Batt Full¦9 Batt low¦10 Finished¦11 Island¦12 Waiting¦91 Maintenance¦99 ERROR | Prec1 Spec Signal | Prec1 V:kV | Prec1 I:mA | Prec1 Info:0 Bit0¦1 Bit1¦2 Bit2¦3 Bit3¦4 HS Ein¦5 Freigabe / Abdeckung vorhanden¦6 Temp. FÃ¼hler aktiv¦7 Temp. FÃ¼hler unterbrochen¦8 Bit8¦9 Bit9¦10 Bit10¦11 Bit11¦12 Bit12¦13 Bit13¦14 Bit14¦15 Bit15¦ | Prec2 P:W | Prec2 WTotal:kWh | Prec2 WDay:kWh | Prec2 WMonth:kWh | Prec2 WYear:kWh | Prec2 State:0 no info available¦1 Off¦2 Startup¦3 Ready¦4 On¦5 Charge¦6 Discharge¦7 Batt Low or Full¦8 Batt Full¦9 Batt low¦10 Finished¦11 Island¦12 Waiting¦91 Maintenance¦99 ERROR | Prec2 Spec Signal | Prec2 V:kV | Prec2 I:mA | Prec2 Info:0 Bit0¦1 Bit1¦2 Bit2¦3 Bit3¦4 HS Ein¦5 Freigabe / Abdeckung vorhanden¦6 Temp. FÃ¼hler aktiv¦7 Temp. FÃ¼hler unterbrochen¦8 Bit8¦9 Bit9¦10 Bit10¦11 Bit11¦12 Bit12¦13 Bit13¦14 Bit14¦15 Bit15¦
07.05.2025¦12:52:30.262 | 0 | 0 | 0 | 0 | 0 | 4 | 16.3056 | 16.3056 | 0 | 30 | 0 | 0 | 0 | 0 | 0 | 4 | 15.9738 | 15.9738 | 0.2795 | 30
07.05.2025¦12:52:31.261 | 0 | 0 | 0 | 0 | 0 | 4 | 16.3056 | 16.3056 | 0 | 30 | 0 | 0 | 0 | 0 | 0 | 4 | 15.9738 | 15.9738 | 0.2795 | 30
07.05.2025¦12:52:32.261 | 0 | 0 | 0 | 0 | 0 | 99 | 0 | 0 | 0 | 30 | 0 | 0 | 0 | 0 | 0 | 4 | 16.4952 | 16.4952 | 0.6708 | 30
07.05.2025¦12:52:33.262 | 0 | 0 | 0 | 0 | 0 | 4 | 8.058 | 8.058 | 0 | 30 | 0 | 0 | 0 | 0 | 0 | 4 | 8.058 | 8.058 | 0 | 30
07.05.2025¦12:52:34.263 | 0 | 0 | 0 | 0 | 0 | 4 | 8.058 | 8.058 | 0 | 30 | 0 | 0 | 0 | 0 | 0 | 4 | 8.058 | 8.058 | 0 | 30
07.05.2025¦12:52:35.262 | 0 | 0 | 0 | 0 | 0 | 4 | 15.9738 | 15.9738 | 0.2408 | 30 | 0 | 0 | 0 | 0 | 0 | 4 | 15.642 | 15.642 | 0 | 30
07.05.2025¦12:52:36.262 | 0 | 0 | 0 | 0 | 0 | 4 | 16.2582 | 16.2582 | 0 | 30 | 0 | 0 | 0 | 0 | 0 | 4 | 15.9264 | 15.9264 | 0.2795 | 30
07.05.2025¦12:52:37.262 | 0 | 0 | 0 | 0 | 0 | 4 | 16.2582 | 16.2582 | 0 | 30 | 0 | 0 | 0 | 0 | 0 | 4 | 15.9264 | 15.9264 | 0.2795 | 30
07.05.2025¦12:52:38.262 | 0 | 0 | 0 | 0 | 0 | 99 | 0 | 0 | 0 | 30 | 0 | 0 | 0 | 0 | 0 | 4 | 16.0686 | 16.0686 | 0.4171 | 30
07.05.2025¦12:52:39.262 | 0 | 0 | 0 | 0 | 0 | 4 | 7.6788 | 7.6788 | 0 | 30 | 0 | 0 | 0 | 0 | 0 | 99 | 0 | 0 | 0 | 30
07.05.2025¦12:52:40.262 | 0 | 0 | 0 | 0 | 0 | 4 | 15.9738 | 15.9738 | 0.2408 | 30 | 0 | 0 | 0 | 0 | 0 | 4 | 15.642 | 15.642 | 0 | 30
07.05.2025¦12:52:41.263 | 0 | 0 | 0 | 0 | 0 | 4 | 15.9738 | 15.9738 | 0.2408 | 30 | 0 | 0 | 0 | 0 | 0 | 4 | 15.642 | 15.642 | 0 | 30
07.05.2025¦12:52:42.263 | 0 | 0 | 0 | 0 | 0 | 4 | 16.2582 | 16.2582 | 0 | 30 | 0 | 0 | 0 | 0 | 0 | 4 | 15.9738 | 15.9738 | 0.2752 | 30
07.05.2025¦12:52:43.262 | 0 | 0 | 0 | 0 | 0 | 4 | 16.2582 | 16.2582 | 0 | 30 | 0 | 0 | 0 | 0 | 0 | 4 | 15.9738 | 15.9738 | 0.2795 | 30
07.05.2025¦12:52:44.262 | 0 | 0 | 0 | 0 | 0 | 99 | 0 | 0 | 0 | 30 | 0 | 0 | 0 | 0 | 0 | 4 | 14.1252 | 14.1252 | 1.7243 | 30
07.05.2025¦12:52:45.263 | 0 | 0 | 0 | 0 | 0 | 4 | 7.7736 | 7.7736 | 0 | 30 | 0 | 0 | 0 | 0 | 0 | 99 | 0 | 0 | 0 | 30
07.05.2025¦12:52:46.261 | 0 | 0 | 0 | 0 | 0 | 4 | 7.7736 | 7.7736 | 0 | 30 | 0 | 0 | 0 | 0 | 0 | 99 | 0 | 0 | 0 | 30
07.05.2025¦12:52:47.262 | 0 | 0 | 0 | 0 | 0 | 4 | 13.4616 | 13.4616 | 0.0602 | 30 | 0 | 0 | 0 | 0 | 0 | 4 | 13.6986 | 13.6986 | 0 | 30
07.05.2025¦12:52:48.263 | 0 | 0 | 0 | 0 | 0 | 4 | 13.4616 | 13.4616 | 0.0602 | 30 | 0 | 0 | 0 | 0 | 0 | 4 | 13.6986 | 13.6986 | 0 | 30
07.05.2025¦12:52:49.263 | 0 | 0 | 0 | 0 | 0 | 99 | 0 | 0 | 0 | 30 | 0 | 0 | 0 | 0 | 0 | 4 | 16.4952 | 16.4952 | 0.5375 | 30
07.05.2025¦12:52:50.262 | 0 | 0 | 0 | 0 | 0 | 99 | 0 | 0 | 0 | 30 | 0 | 0 | 0 | 0 | 0 | 99 | 0 | 0 | 0 | 30
07.05.2025¦12:52:51.262 | 0 | 0 | 0 | 0 | 0 | 4 | 7.7736 | 7.7736 | 0 | 30 | 0 | 0 | 0 | 0 | 0 | 99 | 8.295 | 8.295 | 0 | 30
07.05.2025¦12:52:52.261 | 0 | 0 | 0 | 0 | 0 | 4 | 7.7736 | 7.7736 | 0 | 30 | 0 | 0 | 0 | 0 | 0 | 99 | 8.295 | 8.295 | 0 | 30
07.05.2025¦12:52:53.262 | 0 | 0 | 0 | 0 | 0 | 4 | 11.9922 | 11.9922 | 0.0043 | 30 | 0 | 0 | 0 | 0 | 0 | 4 | 12.2292 | 12.2292 | 0 | 30
07.05.2025¦12:52:54.263 | 0 | 0 | 0 | 0 | 0 | 4 | 16.2582 | 16.2582 | 0 | 30 | 0 | 0 | 0 | 0 | 0 | 4 | 15.9738 | 15.9738 | 0.2236 | 30
07.05.2025¦12:52:55.262 | 0 | 0 | 0 | 0 | 0 | 99 | 0 | 0 | 0 | 30 | 0 | 0 | 0 | 0 | 0 | 4 | 16.0212 | 16.0212 | 0.2279 | 30
07.05.2025¦12:52:56.263 | 0 | 0 | 0 | 0 | 0 | 4 | 16.3056 | 16.3056 | 0 | 30 | 0 | 0 | 0 | 0 | 0 | 4 | 15.9264 | 15.9264 | 0.2279 | 30
07.05.2025¦12:52:57.263 | 0 | 0 | 0 | 0 | 0 | 4 | 16.2582 | 16.2582 | 0 | 30 | 0 | 0 | 0 | 0 | 0 | 4 | 15.9738 | 15.9738 | 0.2322 | 30
07.05.2025¦12:52:58.262 | 0 | 0 | 0 | 0 | 0 | 4 | 16.2582 | 16.2582 | 0 | 30 | 0 | 0 | 0 | 0 | 0 | 4 | 15.9738 | 15.9738 | 0.2322 | 30
07.05.2025¦12:52:59.261 | 0 | 0 | 0 | 0 | 0 | 4 | 16.2582 | 16.2582 | 0 | 30 | 0 | 0 | 0 | 0 | 0 | 4 | 15.9738 | 15.9738 | 0.2322 | 30
| OekoSolve | OekoSolve | OekoSolve | OekoSolve | OekoSolve | OekoSolve | OekoSolve | OekoSolve | OekoSolve | OekoSolve | OekoSolve | OekoSolve | OekoSolve | OekoSolve | OekoSolve | OekoSolve | OekoSolve | OekoSolve | OekoSolve | OekoSolve
| EnMeter_Prec1 | EnMeter_Prec1 | EnMeter_Prec1 | EnMeter_Prec1 | EnMeter_Prec1 | EnMeter_Prec1 | EnMeter_Prec1 | EnMeter_Prec1 | EnMeter_Prec1 | EnMeter_Prec1 | EnMeter_Prec2 | EnMeter_Prec2 | EnMeter_Prec2 | EnMeter_Prec2 | EnMeter_Prec2 | EnMeter_Prec2 | EnMeter_Prec2 | EnMeter_Prec2 | EnMeter_Prec2 | EnMeter_Prec2
| Prec1 P:W | Prec1 WTotal:kWh | Prec1 WDay:kWh | Prec1 WMonth:kWh | Prec1 WYear:kWh | Prec1 State:0 no info available¦1 Off¦2 Startup¦3 Ready¦4 On¦5 Charge¦6 Discharge¦7 Batt Low or Full¦8 Batt Full¦9 Batt low¦10 Finished¦11 Island¦12 Waiting¦91 Maintenance¦99 ERROR | Prec1 Spec Signal | Prec1 V:kV | Prec1 I:mA | Prec1 Info:0 Bit0¦1 Bit1¦2 Bit2¦3 Bit3¦4 HS Ein¦5 Freigabe / Abdeckung vorhanden¦6 Temp. FÃ¼hler aktiv¦7 Temp. FÃ¼hler unterbrochen¦8 Bit8¦9 Bit9¦10 Bit10¦11 Bit11¦12 Bit12¦13 Bit13¦14 Bit14¦15 Bit15¦ | Prec2 P:W | Prec2 WTotal:kWh | Prec2 WDay:kWh | Prec2 WMonth:kWh | Prec2 WYear:kWh | Prec2 State:0 no info available¦1 Off¦2 Startup¦3 Ready¦4 On¦5 Charge¦6 Discharge¦7 Batt Low or Full¦8 Batt Full¦9 Batt low¦10 Finished¦11 Island¦12 Waiting¦91 Maintenance¦99 ERROR | Prec2 Spec Signal | Prec2 V:kV | Prec2 I:mA | Prec2 Info:0 Bit0¦1 Bit1¦2 Bit2¦3 Bit3¦4 HS Ein¦5 Freigabe / Abdeckung vorhanden¦6 Temp. FÃ¼hler aktiv¦7 Temp. FÃ¼hler unterbrochen¦8 Bit8¦9 Bit9¦10 Bit10¦11 Bit11¦12 Bit12¦13 Bit13¦14 Bit14¦15 Bit15¦
07.05.2025¦12:53:00.262 | 0 | 0 | 0 | 0 | 0 | 99 | 0 | 0 | 0 | 30 | 0 | 0 | 0 | 0 | 0 | 4 | 0 | 0 | 0 | 30
07.05.2025¦12:53:01.261 | 0 | 0 | 0 | 0 | 0 | 99 | 0 | 0 | 0 | 30 | 0 | 0 | 0 | 0 | 0 | 4 | 0 | 0 | 0 | 30
07.05.2025¦12:53:02.262 | 0 | 0 | 0 | 0 | 0 | 4 | 10.4754 | 10.4754 | 0 | 30 | 0 | 0 | 0 | 0 | 0 | 4 | 10.665 | 10.665 | 0 | 30
07.05.2025¦12:53:03.263 | 0 | 0 | 0 | 0 | 0 | 4 | 15.4998 | 15.4998 | 0.1849 | 30 | 0 | 0 | 0 | 0 | 0 | 4 | 15.4998 | 15.4998 | 0 | 30
07.05.2025¦12:53:04.263 | 0 | 0 | 0 | 0 | 0 | 4 | 16.2582 | 16.2582 | 0 | 30 | 0 | 0 | 0 | 0 | 0 | 4 | 16.0212 | 16.0212 | 0.2408 | 30
07.05.2025¦12:53:05.262 | 0 | 0 | 0 | 0 | 0 | 4 | 16.2108 | 16.2108 | 0 | 30 | 0 | 0 | 0 | 0 | 0 | 4 | 16.0212 | 16.0212 | 0.2322 | 30
07.05.2025¦12:53:06.262 | 0 | 0 | 0 | 0 | 0 | 4 | 16.2108 | 16.2108 | 0 | 30 | 0 | 0 | 0 | 0 | 0 | 4 | 16.0212 | 16.0212 | 0.2322 | 30
07.05.2025¦12:53:07.263 | 0 | 0 | 0 | 0 | 0 | 99 | 0 | 0 | 0 | 30 | 0 | 0 | 0 | 0 | 0 | 99 | 0 | 0 | 0 | 30
07.05.2025¦12:53:08.263 | 0 | 0 | 0 | 0 | 0 | 4 | 8.058 | 8.058 | 0 | 30 | 0 | 0 | 0 | 0 | 0 | 4 | 8.0106 | 8.0106 | 0 | 30
07.05.2025¦12:53:09.264 | 0 | 0 | 0 | 0 | 0 | 4 | 11.9448 | 11.9448 | 0.0129 | 30 | 0 | 0 | 0 | 0 | 0 | 4 | 12.0396 | 12.0396 | 0 | 30
07.05.2025¦12:53:10.262 | 0 | 0 | 0 | 0 | 0 | 4 | 15.9738 | 15.9738 | 0.2107 | 30 | 0 | 0 | 0 | 0 | 0 | 4 | 15.5946 | 15.5946 | 0 | 30
07.05.2025¦12:53:11.261 | 0 | 0 | 0 | 0 | 0 | 4 | 15.9738 | 15.9738 | 0.2107 | 30 | 0 | 0 | 0 | 0 | 0 | 4 | 15.5946 | 15.5946 | 0 | 30
07.05.2025¦12:53:12.262 | 0 | 0 | 0 | 0 | 0 | 99 | 0 | 0 | 0 | 30 | 0 | 0 | 0 | 0 | 0 | 4 | 15.9738 | 15.9738 | 0.2193 | 30
07.05.2025¦12:53:13.262 | 0 | 0 | 0 | 0 | 0 | 99 | 16.3056 | 16.3056 | 0 | 30 | 0 | 0 | 0 | 0 | 0 | 4 | 16.0212 | 16.0212 | 0.2365 | 30
07.05.2025¦12:53:14.262 | 0 | 0 | 0 | 0 | 0 | 4 | 16.3056 | 16.3056 | 0 | 30 | 0 | 0 | 0 | 0 | 0 | 4 | 16.0212 | 16.0212 | 0.2279 | 30
07.05.2025¦12:53:15.262 | 0 | 0 | 0 | 0 | 0 | 4 | 16.2582 | 16.2582 | 0 | 30 | 0 | 0 | 0 | 0 | 0 | 4 | 15.9738 | 15.9738 | 0.2236 | 30
07.05.2025¦12:53:16.261 | 0 | 0 | 0 | 0 | 0 | 4 | 16.2582 | 16.2582 | 0 | 30 | 0 | 0 | 0 | 0 | 0 | 4 | 15.9738 | 15.9738 | 0.2236 | 30
07.05.2025¦12:53:17.262 | 0 | 0 | 0 | 0 | 0 | 99 | 0 | 0 | 0 | 30 | 0 | 0 | 0 | 0 | 0 | 4 | 10.0962 | 10.0962 | 1.5566 | 30
07.05.2025¦12:53:18.261 | 0 | 0 | 0 | 0 | 0 | 99 | 0 | 0 | 0 | 30 | 0 | 0 | 0 | 0 | 0 | 4 | 10.0962 | 10.0962 | 1.5566 | 30
07.05.2025¦12:53:19.262 | 0 | 0 | 0 | 0 | 0 | 4 | 9.6696 | 9.6696 | 0.4644 | 30 | 0 | 0 | 0 | 0 | 0 | 99 | 0 | 0 | 0 | 30
07.05.2025¦12:53:20.261 | 0 | 0 | 0 | 0 | 0 | 4 | 8.4846 | 8.4846 | 0 | 30 | 0 | 0 | 0 | 0 | 0 | 99 | 0 | 0 | 0 | 30
07.05.2025¦12:53:21.263 | 0 | 0 | 0 | 0 | 0 | 4 | 15.9738 | 15.9738 | 0.1978 | 30 | 0 | 0 | 0 | 0 | 0 | 4 | 15.642 | 15.642 | 0 | 30
07.05.2025¦12:53:22.263 | 0 | 0 | 0 | 0 | 0 | 4 | 15.9264 | 15.9264 | 0.2021 | 30 | 0 | 0 | 0 | 0 | 0 | 4 | 15.642 | 15.642 | 0 | 30
07.05.2025¦12:53:23.262 | 0 | 0 | 0 | 0 | 0 | 4 | 15.9264 | 15.9264 | 0.2021 | 30 | 0 | 0 | 0 | 0 | 0 | 4 | 15.642 | 15.642 | 0 | 30
07.05.2025¦12:53:24.263 | 0 | 0 | 0 | 0 | 0 | 99 | 0 | 0 | 0 | 30 | 0 | 0 | 0 | 0 | 0 | 99 | 0 | 0 | 0 | 30
07.05.2025¦12:53:25.263 | 0 | 0 | 0 | 0 | 0 | 4 | 8.058 | 8.058 | 0 | 30 | 0 | 0 | 0 | 0 | 0 | 4 | 8.0106 | 8.0106 | 0 | 30
07.05.2025¦12:53:26.262 | 0 | 0 | 0 | 0 | 0 | 4 | 12.1818 | 12.1818 | 0.0129 | 30 | 0 | 0 | 0 | 0 | 0 | 4 | 12.2766 | 12.2766 | 0 | 30
07.05.2025¦12:53:27.262 | 0 | 0 | 0 | 0 | 0 | 4 | 15.9264 | 15.9264 | 0.2064 | 30 | 0 | 0 | 0 | 0 | 0 | 4 | 15.642 | 15.642 | 0 | 30
07.05.2025¦12:53:28.263 | 0 | 0 | 0 | 0 | 0 | 4 | 15.9264 | 15.9264 | 0.2064 | 30 | 0 | 0 | 0 | 0 | 0 | 4 | 15.642 | 15.642 | 0 | 30
07.05.2025¦12:53:29.263 | 0 | 0 | 0 | 0 | 0 | 4 | 7.7736 | 7.7736 | 0 | 30 | 0 | 0 | 0 | 0 | 0 | 99 | 0 | 0 | 0 | 30
| OekoSolve | OekoSolve | OekoSolve | OekoSolve | OekoSolve | OekoSolve | OekoSolve | OekoSolve | OekoSolve | OekoSolve | OekoSolve | OekoSolve | OekoSolve | OekoSolve | OekoSolve | OekoSolve | OekoSolve | OekoSolve | OekoSolve | OekoSolve
| EnMeter_Prec1 | EnMeter_Prec1 | EnMeter_Prec1 | EnMeter_Prec1 | EnMeter_Prec1 | EnMeter_Prec1 | EnMeter_Prec1 | EnMeter_Prec1 | EnMeter_Prec1 | EnMeter_Prec1 | EnMeter_Prec2 | EnMeter_Prec2 | EnMeter_Prec2 | EnMeter_Prec2 | EnMeter_Prec2 | EnMeter_Prec2 | EnMeter_Prec2 | EnMeter_Prec2 | EnMeter_Prec2 | EnMeter_Prec2
| Prec1 P:W | Prec1 WTotal:kWh | Prec1 WDay:kWh | Prec1 WMonth:kWh | Prec1 WYear:kWh | Prec1 State:0 no info available¦1 Off¦2 Startup¦3 Ready¦4 On¦5 Charge¦6 Discharge¦7 Batt Low or Full¦8 Batt Full¦9 Batt low¦10 Finished¦11 Island¦12 Waiting¦91 Maintenance¦99 ERROR | Prec1 Spec Signal | Prec1 V:kV | Prec1 I:mA | Prec1 Info:0 Bit0¦1 Bit1¦2 Bit2¦3 Bit3¦4 HS Ein¦5 Freigabe / Abdeckung vorhanden¦6 Temp. FÃ¼hler aktiv¦7 Temp. FÃ¼hler unterbrochen¦8 Bit8¦9 Bit9¦10 Bit10¦11 Bit11¦12 Bit12¦13 Bit13¦14 Bit14¦15 Bit15¦ | Prec2 P:W | Prec2 WTotal:kWh | Prec2 WDay:kWh | Prec2 WMonth:kWh | Prec2 WYear:kWh | Prec2 State:0 no info available¦1 Off¦2 Startup¦3 Ready¦4 On¦5 Charge¦6 Discharge¦7 Batt Low or Full¦8 Batt Full¦9 Batt low¦10 Finished¦11 Island¦12 Waiting¦91 Maintenance¦99 ERROR | Prec2 Spec Signal | Prec2 V:kV | Prec2 I:mA | Prec2 Info:0 Bit0¦1 Bit1¦2 Bit2¦3 Bit3¦4 HS Ein¦5 Freigabe / Abdeckung vorhanden¦6 Temp. FÃ¼hler aktiv¦7 Temp. FÃ¼hler unterbrochen¦8 Bit8¦9 Bit9¦10 Bit10¦11 Bit11¦12 Bit12¦13 Bit13¦14 Bit14¦15 Bit15¦
07.05.2025¦12:53:30.263 | 0 | 0 | 0 | 0 | 0 | 4 | 10.1436 | 10.1436 | 0 | 30 | 0 | 0 | 0 | 0 | 0 | 4 | 10.428 | 10.428 | 0 | 30
07.05.2025¦12:53:31.262 | 0 | 0 | 0 | 0 | 0 | 4 | 15.1206 | 15.1206 | 0.1419 | 30 | 0 | 0 | 0 | 0 | 0 | 4 | 15.168 | 15.168 | 0 | 30
07.05.2025¦12:53:32.262 | 0 | 0 | 0 | 0 | 0 | 4 | 15.1206 | 15.1206 | 0.1419 | 30 | 0 | 0 | 0 | 0 | 0 | 4 | 15.168 | 15.168 | 0 | 30
07.05.2025¦12:53:33.263 | 0 | 0 | 0 | 0 | 0 | 99 | 0 | 0 | 0 | 30 | 0 | 0 | 0 | 0 | 0 | 4 | 9.5274 | 9.5274 | 2.0253 | 30
07.05.2025¦12:53:34.263 | 0 | 0 | 0 | 0 | 0 | 4 | 7.7736 | 7.7736 | 0 | 30 | 0 | 0 | 0 | 0 | 0 | 99 | 0 | 0 | 0 | 30
07.05.2025¦12:53:35.263 | 0 | 0 | 0 | 0 | 0 | 4 | 9.006 | 9.006 | 0 | 30 | 0 | 0 | 0 | 0 | 0 | 4 | 9.4326 | 9.4326 | 0 | 30
07.05.2025¦12:53:36.262 | 0 | 0 | 0 | 0 | 0 | 4 | 13.5564 | 13.5564 | 0.0602 | 30 | 0 | 0 | 0 | 0 | 0 | 4 | 13.6512 | 13.6512 | 0 | 30
07.05.2025¦12:53:37.263 | 0 | 0 | 0 | 0 | 0 | 4 | 13.5564 | 13.5564 | 0.0602 | 30 | 0 | 0 | 0 | 0 | 0 | 4 | 13.6512 | 13.6512 | 0 | 30
07.05.2025¦12:53:38.262 | 0 | 0 | 0 | 0 | 0 | 99 | 0 | 0 | 0 | 30 | 0 | 0 | 0 | 0 | 0 | 4 | 15.9738 | 15.9738 | 0.215 | 30
07.05.2025¦12:53:39.263 | 0 | 0 | 0 | 0 | 0 | 4 | 16.2582 | 16.2582 | 0 | 30 | 0 | 0 | 0 | 0 | 0 | 4 | 15.9264 | 15.9264 | 0.2193 | 30
07.05.2025¦12:53:40.263 | 0 | 0 | 0 | 0 | 0 | 4 | 16.2582 | 16.2582 | 0 | 30 | 0 | 0 | 0 | 0 | 0 | 4 | 15.9738 | 15.9738 | 0.2236 | 30
07.05.2025¦12:53:41.262 | 0 | 0 | 0 | 0 | 0 | 4 | 16.2582 | 16.2582 | 0 | 30 | 0 | 0 | 0 | 0 | 0 | 4 | 15.9738 | 15.9738 | 0.2193 | 30
07.05.2025¦12:53:42.261 | 0 | 0 | 0 | 0 | 0 | 4 | 16.2582 | 16.2582 | 0 | 30 | 0 | 0 | 0 | 0 | 0 | 4 | 15.9738 | 15.9738 | 0.2193 | 30
07.05.2025¦12:53:43.262 | 0 | 0 | 0 | 0 | 0 | 4 | 7.7262 | 7.7262 | 0 | 30 | 0 | 0 | 0 | 0 | 0 | 99 | 8.1528 | 8.1528 | 0 | 30
07.05.2025¦12:53:44.262 | 0 | 0 | 0 | 0 | 0 | 4 | 11.0442 | 11.0442 | 0.0086 | 30 | 0 | 0 | 0 | 0 | 0 | 4 | 11.2812 | 11.2812 | 0 | 30
07.05.2025¦12:53:45.262 | 0 | 0 | 0 | 0 | 0 | 4 | 15.9264 | 15.9264 | 0.215 | 30 | 0 | 0 | 0 | 0 | 0 | 4 | 15.642 | 15.642 | 0 | 30
07.05.2025¦12:53:46.261 | 0 | 0 | 0 | 0 | 0 | 4 | 15.9264 | 15.9264 | 0.215 | 30 | 0 | 0 | 0 | 0 | 0 | 4 | 15.642 | 15.642 | 0 | 30
07.05.2025¦12:53:47.262 | 0 | 0 | 0 | 0 | 0 | 4 | 16.2582 | 16.2582 | 0 | 30 | 0 | 0 | 0 | 0 | 0 | 4 | 15.9264 | 15.9264 | 0.2451 | 30
07.05.2025¦12:53:48.261 | 0 | 0 | 0 | 0 | 0 | 4 | 16.2582 | 16.2582 | 0 | 30 | 0 | 0 | 0 | 0 | 0 | 4 | 15.9264 | 15.9264 | 0.2451 | 30
07.05.2025¦12:53:49.262 | 0 | 0 | 0 | 0 | 0 | 99 | 0 | 0 | 0 | 30 | 0 | 0 | 0 | 0 | 0 | 4 | 12.798 | 12.798 | 1.72 | 30
07.05.2025¦12:53:50.262 | 0 | 0 | 0 | 0 | 0 | 4 | 7.7262 | 7.7262 | 0 | 30 | 0 | 0 | 0 | 0 | 0 | 99 | 0 | 0 | 0 | 30
07.05.2025¦12:53:51.263 | 0 | 0 | 0 | 0 | 0 | 4 | 8.6742 | 8.6742 | 0 | 30 | 0 | 0 | 0 | 0 | 0 | 4 | 9.1956 | 9.1956 | 0 | 30
07.05.2025¦12:53:52.261 | 0 | 0 | 0 | 0 | 0 | 4 | 8.6742 | 8.6742 | 0 | 30 | 0 | 0 | 0 | 0 | 0 | 4 | 9.1956 | 9.1956 | 0 | 30
07.05.2025¦12:53:53.261 | 0 | 0 | 0 | 0 | 0 | 4 | 13.4616 | 13.4616 | 0.0731 | 30 | 0 | 0 | 0 | 0 | 0 | 4 | 13.5564 | 13.5564 | 0 | 30
07.05.2025¦12:53:54.262 | 0 | 0 | 0 | 0 | 0 | 4 | 16.2582 | 16.2582 | 0 | 30 | 0 | 0 | 0 | 0 | 0 | 4 | 15.9264 | 15.9264 | 0.2451 | 30
07.05.2025¦12:53:55.261 | 0 | 0 | 0 | 0 | 0 | 4 | 16.2582 | 16.2582 | 0 | 30 | 0 | 0 | 0 | 0 | 0 | 4 | 15.9264 | 15.9264 | 0.2451 | 30
07.05.2025¦12:53:56.262 | 0 | 0 | 0 | 0 | 0 | 99 | 0 | 0 | 0 | 30 | 0 | 0 | 0 | 0 | 0 | 99 | 0 | 0 | 0 | 30
07.05.2025¦12:53:57.261 | 0 | 0 | 0 | 0 | 0 | 4 | 7.7736 | 7.7736 | 0 | 30 | 0 | 0 | 0 | 0 | 0 | 99 | 0 | 0 | 0 | 30
07.05.2025¦12:53:58.264 | 0 | 0 | 0 | 0 | 0 | 4 | 15.9738 | 15.9738 | 0.2064 | 30 | 0 | 0 | 0 | 0 | 0 | 4 | 15.642 | 15.642 | 0 | 30
07.05.2025¦12:53:59.263 | 0 | 0 | 0 | 0 | 0 | 4 | 16.2582 | 16.2582 | 0 | 30 | 0 | 0 | 0 | 0 | 0 | 4 | 15.9738 | 15.9738 | 0.2408 | 30
| OekoSolve | OekoSolve | OekoSolve | OekoSolve | OekoSolve | OekoSolve | OekoSolve | OekoSolve | OekoSolve | OekoSolve | OekoSolve | OekoSolve | OekoSolve | OekoSolve | OekoSolve | OekoSolve | OekoSolve | OekoSolve | OekoSolve | OekoSolve
| EnMeter_Prec1 | EnMeter_Prec1 | EnMeter_Prec1 | EnMeter_Prec1 | EnMeter_Prec1 | EnMeter_Prec1 | EnMeter_Prec1 | EnMeter_Prec1 | EnMeter_Prec1 | EnMeter_Prec1 | EnMeter_Prec2 | EnMeter_Prec2 | EnMeter_Prec2 | EnMeter_Prec2 | EnMeter_Prec2 | EnMeter_Prec2 | EnMeter_Prec2 | EnMeter_Prec2 | EnMeter_Prec2 | EnMeter_Prec2
| Prec1 P:W | Prec1 WTotal:kWh | Prec1 WDay:kWh | Prec1 WMonth:kWh | Prec1 WYear:kWh | Prec1 State:0 no info available¦1 Off¦2 Startup¦3 Ready¦4 On¦5 Charge¦6 Discharge¦7 Batt Low or Full¦8 Batt Full¦9 Batt low¦10 Finished¦11 Island¦12 Waiting¦91 Maintenance¦99 ERROR | Prec1 Spec Signal | Prec1 V:kV | Prec1 I:mA | Prec1 Info:0 Bit0¦1 Bit1¦2 Bit2¦3 Bit3¦4 HS Ein¦5 Freigabe / Abdeckung vorhanden¦6 Temp. FÃ¼hler aktiv¦7 Temp. FÃ¼hler unterbrochen¦8 Bit8¦9 Bit9¦10 Bit10¦11 Bit11¦12 Bit12¦13 Bit13¦14 Bit14¦15 Bit15¦ | Prec2 P:W | Prec2 WTotal:kWh | Prec2 WDay:kWh | Prec2 WMonth:kWh | Prec2 WYear:kWh | Prec2 State:0 no info available¦1 Off¦2 Startup¦3 Ready¦4 On¦5 Charge¦6 Discharge¦7 Batt Low or Full¦8 Batt Full¦9 Batt low¦10 Finished¦11 Island¦12 Waiting¦91 Maintenance¦99 ERROR | Prec2 Spec Signal | Prec2 V:kV | Prec2 I:mA | Prec2 Info:0 Bit0¦1 Bit1¦2 Bit2¦3 Bit3¦4 HS Ein¦5 Freigabe / Abdeckung vorhanden¦6 Temp. FÃ¼hler aktiv¦7 Temp. FÃ¼hler unterbrochen¦8 Bit8¦9 Bit9¦10 Bit10¦11 Bit11¦12 Bit12¦13 Bit13¦14 Bit14¦15 Bit15¦
07.05.2025¦12:54:00.262 | 0 | 0 | 0 | 0 | 0 | 99 | 0 | 0 | 0 | 30 | 0 | 0 | 0 | 0 | 0 | 4 | 9.48 | 9.48 | 1.72 | 30
07.05.2025¦12:54:01.261 | 0 | 0 | 0 | 0 | 0 | 99 | 0 | 0 | 0 | 30 | 0 | 0 | 0 | 0 | 0 | 4 | 9.48 | 9.48 | 1.72 | 30
07.05.2025¦12:54:02.262 | 0 | 0 | 0 | 0 | 0 | 4 | 8.058 | 8.058 | 0 | 30 | 0 | 0 | 0 | 0 | 0 | 4 | 8.3424 | 8.3424 | 0 | 30
07.05.2025¦12:54:03.262 | 0 | 0 | 0 | 0 | 0 | 4 | 12.8928 | 12.8928 | 0.0215 | 30 | 0 | 0 | 0 | 0 | 0 | 4 | 12.8928 | 12.8928 | 0 | 30
07.05.2025¦12:54:04.263 | 0 | 0 | 0 | 0 | 0 | 4 | 15.9264 | 15.9264 | 0.1849 | 30 | 0 | 0 | 0 | 0 | 0 | 4 | 16.0212 | 16.0212 | 0.2064 | 30
07.05.2025¦12:54:05.262 | 0 | 0 | 0 | 0 | 0 | 4 | 16.3056 | 16.3056 | 0 | 30 | 0 | 0 | 0 | 0 | 0 | 4 | 15.9264 | 15.9264 | 0.2322 | 30
07.05.2025¦12:54:06.262 | 0 | 0 | 0 | 0 | 0 | 4 | 16.2582 | 16.2582 | 0 | 30 | 0 | 0 | 0 | 0 | 0 | 4 | 15.9264 | 15.9264 | 0.2322 | 30
07.05.2025¦12:54:07.262 | 0 | 0 | 0 | 0 | 0 | 4 | 16.2582 | 16.2582 | 0 | 30 | 0 | 0 | 0 | 0 | 0 | 4 | 16.0212 | 16.0212 | 0.2408 | 30
07.05.2025¦12:54:08.263 | 0 | 0 | 0 | 0 | 0 | 4 | 16.2582 | 16.2582 | 0 | 30 | 0 | 0 | 0 | 0 | 0 | 4 | 15.9738 | 15.9738 | 0.2236 | 30
07.05.2025¦12:54:09.262 | 0 | 0 | 0 | 0 | 0 | 4 | 16.2582 | 16.2582 | 0 | 30 | 0 | 0 | 0 | 0 | 0 | 4 | 15.9738 | 15.9738 | 0.2236 | 30
07.05.2025¦12:54:10.262 | 0 | 0 | 0 | 0 | 0 | 4 | 16.2582 | 16.2582 | 0 | 30 | 0 | 0 | 0 | 0 | 0 | 4 | 15.9738 | 15.9738 | 0.2666 | 30
07.05.2025¦12:54:11.262 | 0 | 0 | 0 | 0 | 0 | 99 | 0 | 0 | 0 | 30 | 0 | 0 | 0 | 0 | 0 | 4 | 11.8026 | 11.8026 | 1.8017 | 30
07.05.2025¦12:54:12.263 | 0 | 0 | 0 | 0 | 0 | 4 | 7.7736 | 7.7736 | 0 | 30 | 0 | 0 | 0 | 0 | 0 | 99 | 0 | 0 | 0 | 30
07.05.2025¦12:54:13.261 | 0 | 0 | 0 | 0 | 0 | 4 | 9.954 | 9.954 | 0 | 30 | 0 | 0 | 0 | 0 | 0 | 4 | 10.191 | 10.191 | 0 | 30
07.05.2025¦12:54:14.262 | 0 | 0 | 0 | 0 | 0 | 4 | 16.3056 | 16.3056 | 0 | 30 | 0 | 0 | 0 | 0 | 0 | 4 | 15.9738 | 15.9738 | 0.2537 | 30
07.05.2025¦12:54:15.262 | 0 | 0 | 0 | 0 | 0 | 4 | 16.2582 | 16.2582 | 0 | 30 | 0 | 0 | 0 | 0 | 0 | 4 | 15.9264 | 15.9264 | 0.2494 | 30
07.05.2025¦12:54:16.262 | 0 | 0 | 0 | 0 | 0 | 4 | 16.2582 | 16.2582 | 0 | 30 | 0 | 0 | 0 | 0 | 0 | 4 | 15.9264 | 15.9264 | 0.2494 | 30
07.05.2025¦12:54:17.261 | 0 | 0 | 0 | 0 | 0 | 99 | 0 | 0 | 0 | 30 | 0 | 0 | 0 | 0 | 0 | 4 | 14.1252 | 14.1252 | 1.7329 | 30
07.05.2025¦12:54:18.263 | 0 | 0 | 0 | 0 | 0 | 4 | 9.8592 | 9.8592 | 0 | 30 | 0 | 0 | 0 | 0 | 0 | 4 | 10.2384 | 10.2384 | 0 | 30
07.05.2025¦12:54:19.263 | 0 | 0 | 0 | 0 | 0 | 4 | 9.8592 | 9.8592 | 0 | 30 | 0 | 0 | 0 | 0 | 0 | 4 | 10.2384 | 10.2384 | 0 | 30
07.05.2025¦12:54:20.261 | 0 | 0 | 0 | 0 | 0 | 4 | 14.1726 | 14.1726 | 0.1075 | 30 | 0 | 0 | 0 | 0 | 0 | 4 | 14.1726 | 14.1726 | 0 | 30
07.05.2025¦12:54:21.262 | 0 | 0 | 0 | 0 | 0 | 4 | 16.2582 | 16.2582 | 0 | 30 | 0 | 0 | 0 | 0 | 0 | 4 | 15.9738 | 15.9738 | 0.2494 | 30
07.05.2025¦12:54:22.262 | 0 | 0 | 0 | 0 | 0 | 4 | 7.7736 | 7.7736 | 0 | 30 | 0 | 0 | 0 | 0 | 0 | 99 | 0 | 0 | 0 | 30
07.05.2025¦12:54:23.262 | 0 | 0 | 0 | 0 | 0 | 4 | 9.0534 | 9.0534 | 0 | 30 | 0 | 0 | 0 | 0 | 0 | 4 | 9.48 | 9.48 | 0 | 30
07.05.2025¦12:54:24.262 | 0 | 0 | 0 | 0 | 0 | 4 | 13.6038 | 13.6038 | 0.0817 | 30 | 0 | 0 | 0 | 0 | 0 | 4 | 13.6986 | 13.6986 | 0 | 30
07.05.2025¦12:54:25.261 | 0 | 0 | 0 | 0 | 0 | 4 | 13.6038 | 13.6038 | 0.0817 | 30 | 0 | 0 | 0 | 0 | 0 | 4 | 13.6986 | 13.6986 | 0 | 30
07.05.2025¦12:54:26.263 | 0 | 0 | 0 | 0 | 0 | 4 | 16.2582 | 16.2582 | 0 | 30 | 0 | 0 | 0 | 0 | 0 | 4 | 16.0212 | 16.0212 | 0.2322 | 30
07.05.2025¦12:54:27.261 | 0 | 0 | 0 | 0 | 0 | 4 | 16.2582 | 16.2582 | 0 | 30 | 0 | 0 | 0 | 0 | 0 | 4 | 15.9264 | 15.9264 | 0.2408 | 30
07.05.2025¦12:54:28.262 | 0 | 0 | 0 | 0 | 0 | 99 | 0 | 0 | 0 | 30 | 0 | 0 | 0 | 0 | 0 | 4 | 8.769 | 8.769 | 2.4424 | 30
07.05.2025¦12:54:29.262 | 0 | 0 | 0 | 0 | 0 | 4 | 7.7736 | 7.7736 | 0 | 30 | 0 | 0 | 0 | 0 | 0 | 99 | 0 | 0 | 0 | 30
| OekoSolve | OekoSolve | OekoSolve | OekoSolve | OekoSolve | OekoSolve | OekoSolve | OekoSolve | OekoSolve | OekoSolve | OekoSolve | OekoSolve | OekoSolve | OekoSolve | OekoSolve | OekoSolve | OekoSolve | OekoSolve | OekoSolve | OekoSolve
| EnMeter_Prec1 | EnMeter_Prec1 | EnMeter_Prec1 | EnMeter_Prec1 | EnMeter_Prec1 | EnMeter_Prec1 | EnMeter_Prec1 | EnMeter_Prec1 | EnMeter_Prec1 | EnMeter_Prec1 | EnMeter_Prec2 | EnMeter_Prec2 | EnMeter_Prec2 | EnMeter_Prec2 | EnMeter_Prec2 | EnMeter_Prec2 | EnMeter_Prec2 | EnMeter_Prec2 | EnMeter_Prec2 | EnMeter_Prec2
| Prec1 P:W | Prec1 WTotal:kWh | Prec1 WDay:kWh | Prec1 WMonth:kWh | Prec1 WYear:kWh | Prec1 State:0 no info available¦1 Off¦2 Startup¦3 Ready¦4 On¦5 Charge¦6 Discharge¦7 Batt Low or Full¦8 Batt Full¦9 Batt low¦10 Finished¦11 Island¦12 Waiting¦91 Maintenance¦99 ERROR | Prec1 Spec Signal | Prec1 V:kV | Prec1 I:mA | Prec1 Info:0 Bit0¦1 Bit1¦2 Bit2¦3 Bit3¦4 HS Ein¦5 Freigabe / Abdeckung vorhanden¦6 Temp. FÃ¼hler aktiv¦7 Temp. FÃ¼hler unterbrochen¦8 Bit8¦9 Bit9¦10 Bit10¦11 Bit11¦12 Bit12¦13 Bit13¦14 Bit14¦15 Bit15¦ | Prec2 P:W | Prec2 WTotal:kWh | Prec2 WDay:kWh | Prec2 WMonth:kWh | Prec2 WYear:kWh | Prec2 State:0 no info available¦1 Off¦2 Startup¦3 Ready¦4 On¦5 Charge¦6 Discharge¦7 Batt Low or Full¦8 Batt Full¦9 Batt low¦10 Finished¦11 Island¦12 Waiting¦91 Maintenance¦99 ERROR | Prec2 Spec Signal | Prec2 V:kV | Prec2 I:mA | Prec2 Info:0 Bit0¦1 Bit1¦2 Bit2¦3 Bit3¦4 HS Ein¦5 Freigabe / Abdeckung vorhanden¦6 Temp. FÃ¼hler aktiv¦7 Temp. FÃ¼hler unterbrochen¦8 Bit8¦9 Bit9¦10 Bit10¦11 Bit11¦12 Bit12¦13 Bit13¦14 Bit14¦15 Bit15¦
07.05.2025¦12:54:30.262 | 0 | 0 | 0 | 0 | 0 | 4 | 10.3332 | 10.3332 | 0 | 30 | 0 | 0 | 0 | 0 | 0 | 4 | 9.8592 | 9.8592 | 0 | 30
07.05.2025¦12:54:31.263 | 0 | 0 | 0 | 0 | 0 | 4 | 10.3332 | 10.3332 | 0 | 30 | 0 | 0 | 0 | 0 | 0 | 4 | 9.8592 | 9.8592 | 0 | 30
07.05.2025¦12:54:32.263 | 0 | 0 | 0 | 0 | 0 | 4 | 16.2582 | 16.2582 | 0 | 30 | 0 | 0 | 0 | 0 | 0 | 4 | 15.9738 | 15.9738 | 0.2451 | 30
07.05.2025¦12:54:33.262 | 0 | 0 | 0 | 0 | 0 | 4 | 16.3056 | 16.3056 | 0 | 30 | 0 | 0 | 0 | 0 | 0 | 4 | 15.9738 | 15.9738 | 0.2408 | 30
07.05.2025¦12:54:34.262 | 0 | 0 | 0 | 0 | 0 | 4 | 16.3056 | 16.3056 | 0 | 30 | 0 | 0 | 0 | 0 | 0 | 4 | 15.9738 | 15.9738 | 0.2408 | 30
07.05.2025¦12:54:35.261 | 0 | 0 | 0 | 0 | 0 | 4 | 16.2582 | 16.2582 | 0 | 30 | 0 | 0 | 0 | 0 | 0 | 4 | 14.1252 | 14.1252 | 0.5332 | 30
07.05.2025¦12:54:36.261 | 0 | 0 | 0 | 0 | 0 | 99 | 0 | 0 | 0 | 30 | 0 | 0 | 0 | 0 | 0 | 99 | 0 | 0 | 0 | 30
07.05.2025¦12:54:37.262 | 0 | 0 | 0 | 0 | 0 | 4 | 8.2476 | 8.2476 | 0 | 30 | 0 | 0 | 0 | 0 | 0 | 4 | 8.0106 | 8.0106 | 0 | 30
07.05.2025¦12:54:38.262 | 0 | 0 | 0 | 0 | 0 | 4 | 11.4708 | 11.4708 | 0.0043 | 30 | 0 | 0 | 0 | 0 | 0 | 4 | 11.7078 | 11.7078 | 0 | 30
07.05.2025¦12:54:39.262 | 0 | 0 | 0 | 0 | 0 | 4 | 16.3056 | 16.3056 | 0 | 30 | 0 | 0 | 0 | 0 | 0 | 4 | 15.9738 | 15.9738 | 0.2408 | 30
07.05.2025¦12:54:40.262 | 0 | 0 | 0 | 0 | 0 | 4 | 16.3056 | 16.3056 | 0 | 30 | 0 | 0 | 0 | 0 | 0 | 4 | 15.879 | 15.879 | 0.2408 | 30
07.05.2025¦12:54:41.263 | 0 | 0 | 0 | 0 | 0 | 4 | 16.2582 | 16.2582 | 0 | 30 | 0 | 0 | 0 | 0 | 0 | 4 | 16.0212 | 16.0212 | 0.2537 | 30
07.05.2025¦12:54:42.263 | 0 | 0 | 0 | 0 | 0 | 99 | 0 | 0 | 0 | 30 | 0 | 0 | 0 | 0 | 0 | 4 | 9.4326 | 9.4326 | 2.1844 | 30
07.05.2025¦12:54:43.263 | 0 | 0 | 0 | 0 | 0 | 4 | 7.7736 | 7.7736 | 0 | 30 | 0 | 0 | 0 | 0 | 0 | 99 | 0 | 0 | 0 | 30
07.05.2025¦12:54:44.263 | 0 | 0 | 0 | 0 | 0 | 4 | 10.191 | 10.191 | 0 | 30 | 0 | 0 | 0 | 0 | 0 | 4 | 9.9066 | 9.9066 | 0 | 30
07.05.2025¦12:54:45.263 | 0 | 0 | 0 | 0 | 0 | 4 | 10.191 | 10.191 | 0 | 30 | 0 | 0 | 0 | 0 | 0 | 4 | 9.9066 | 9.9066 | 0 | 30
07.05.2025¦12:54:46.263 | 0 | 0 | 0 | 0 | 0 | 4 | 16.2582 | 16.2582 | 0 | 30 | 0 | 0 | 0 | 0 | 0 | 4 | 15.9738 | 15.9738 | 0.2279 | 30
07.05.2025¦12:54:47.261 | 0 | 0 | 0 | 0 | 0 | 4 | 16.2582 | 16.2582 | 0 | 30 | 0 | 0 | 0 | 0 | 0 | 4 | 15.9738 | 15.9738 | 0.2279 | 30
07.05.2025¦12:54:48.262 | 0 | 0 | 0 | 0 | 0 | 4 | 16.2582 | 16.2582 | 0 | 30 | 0 | 0 | 0 | 0 | 0 | 4 | 15.9738 | 15.9738 | 0.2408 | 30
07.05.2025¦12:54:49.261 | 0 | 0 | 0 | 0 | 0 | 99 | 0 | 0 | 0 | 30 | 0 | 0 | 0 | 0 | 0 | 4 | 9.3852 | 9.3852 | 2.5026 | 30
07.05.2025¦12:54:50.262 | 0 | 0 | 0 | 0 | 0 | 4 | 7.7736 | 7.7736 | 0 | 30 | 0 | 0 | 0 | 0 | 0 | 99 | 0 | 0 | 0 | 30
07.05.2025¦12:54:51.262 | 0 | 0 | 0 | 0 | 0 | 4 | 10.0488 | 10.0488 | 0 | 30 | 0 | 0 | 0 | 0 | 0 | 4 | 10.1436 | 10.1436 | 0 | 30
07.05.2025¦12:54:52.261 | 0 | 0 | 0 | 0 | 0 | 4 | 14.9784 | 14.9784 | 0.1333 | 30 | 0 | 0 | 0 | 0 | 0 | 4 | 14.9784 | 14.9784 | 0 | 30
07.05.2025¦12:54:53.261 | 0 | 0 | 0 | 0 | 0 | 4 | 16.2108 | 16.2108 | 0 | 30 | 0 | 0 | 0 | 0 | 0 | 4 | 15.9264 | 15.9264 | 0.2322 | 30
07.05.2025¦12:54:54.263 | 0 | 0 | 0 | 0 | 0 | 99 | 0 | 0 | 0 | 30 | 0 | 0 | 0 | 0 | 0 | 4 | 12.9402 | 12.9402 | 1.4405 | 30
07.05.2025¦12:54:55.262 | 0 | 0 | 0 | 0 | 0 | 99 | 0 | 0 | 0 | 30 | 0 | 0 | 0 | 0 | 0 | 4 | 12.9402 | 12.9402 | 1.4405 | 30
07.05.2025¦12:54:56.262 | 0 | 0 | 0 | 0 | 0 | 4 | 7.821 | 7.821 | 0 | 30 | 0 | 0 | 0 | 0 | 0 | 99 | 0 | 0 | 0 | 30
07.05.2025¦12:54:57.263 | 0 | 0 | 0 | 0 | 0 | 4 | 13.3668 | 13.3668 | 0.0559 | 30 | 0 | 0 | 0 | 0 | 0 | 4 | 13.3668 | 13.3668 | 0 | 30
07.05.2025¦12:54:58.263 | 0 | 0 | 0 | 0 | 0 | 4 | 15.9738 | 15.9738 | 0.1806 | 30 | 0 | 0 | 0 | 0 | 0 | 4 | 15.9264 | 15.9264 | 0.1892 | 30
07.05.2025¦12:54:59.262 | 0 | 0 | 0 | 0 | 0 | 4 | 16.2582 | 16.2582 | 0 | 30 | 0 | 0 | 0 | 0 | 0 | 4 | 16.0212 | 16.0212 | 0.2322 | 30
07.05.2025¦12:55:00.261 | 0 | 0 | 0 | 0 | 0 | 4 | 16.2582 | 16.2582 | 0 | 30 | 0 | 0 | 0 | 0 | 0 | 4 | 16.0212 | 16.0212 | 0.2322 | 30
| OekoSolve | OekoSolve | OekoSolve | OekoSolve | OekoSolve | OekoSolve | OekoSolve | OekoSolve | OekoSolve | OekoSolve | OekoSolve | OekoSolve | OekoSolve | OekoSolve | OekoSolve | OekoSolve | OekoSolve | OekoSolve | OekoSolve | OekoSolve
| EnMeter_Prec1 | EnMeter_Prec1 | EnMeter_Prec1 | EnMeter_Prec1 | EnMeter_Prec1 | EnMeter_Prec1 | EnMeter_Prec1 | EnMeter_Prec1 | EnMeter_Prec1 | EnMeter_Prec1 | EnMeter_Prec2 | EnMeter_Prec2 | EnMeter_Prec2 | EnMeter_Prec2 | EnMeter_Prec2 | EnMeter_Prec2 | EnMeter_Prec2 | EnMeter_Prec2 | EnMeter_Prec2 | EnMeter_Prec2
| Prec1 P:W | Prec1 WTotal:kWh | Prec1 WDay:kWh | Prec1 WMonth:kWh | Prec1 WYear:kWh | Prec1 State:0 no info available¦1 Off¦2 Startup¦3 Ready¦4 On¦5 Charge¦6 Discharge¦7 Batt Low or Full¦8 Batt Full¦9 Batt low¦10 Finished¦11 Island¦12 Waiting¦91 Maintenance¦99 ERROR | Prec1 Spec Signal | Prec1 V:kV | Prec1 I:mA | Prec1 Info:0 Bit0¦1 Bit1¦2 Bit2¦3 Bit3¦4 HS Ein¦5 Freigabe / Abdeckung vorhanden¦6 Temp. FÃ¼hler aktiv¦7 Temp. FÃ¼hler unterbrochen¦8 Bit8¦9 Bit9¦10 Bit10¦11 Bit11¦12 Bit12¦13 Bit13¦14 Bit14¦15 Bit15¦ | Prec2 P:W | Prec2 WTotal:kWh | Prec2 WDay:kWh | Prec2 WMonth:kWh | Prec2 WYear:kWh | Prec2 State:0 no info available¦1 Off¦2 Startup¦3 Ready¦4 On¦5 Charge¦6 Discharge¦7 Batt Low or Full¦8 Batt Full¦9 Batt low¦10 Finished¦11 Island¦12 Waiting¦91 Maintenance¦99 ERROR | Prec2 Spec Signal | Prec2 V:kV | Prec2 I:mA | Prec2 Info:0 Bit0¦1 Bit1¦2 Bit2¦3 Bit3¦4 HS Ein¦5 Freigabe / Abdeckung vorhanden¦6 Temp. FÃ¼hler aktiv¦7 Temp. FÃ¼hler unterbrochen¦8 Bit8¦9 Bit9¦10 Bit10¦11 Bit11¦12 Bit12¦13 Bit13¦14 Bit14¦15 Bit15¦
07.05.2025¦12:55:01.262 | 0 | 0 | 0 | 0 | 0 | 99 | 0 | 0 | 0 | 30 | 0 | 0 | 0 | 0 | 0 | 4 | 9.1008 | 9.1008 | 1.7329 | 30
07.05.2025¦12:55:02.263 | 0 | 0 | 0 | 0 | 0 | 4 | 7.7262 | 7.7262 | 0 | 30 | 0 | 0 | 0 | 0 | 0 | 99 | 0 | 0 | 0 | 30
07.05.2025¦12:55:03.261 | 0 | 0 | 0 | 0 | 0 | 4 | 7.7262 | 7.7262 | 0 | 30 | 0 | 0 | 0 | 0 | 0 | 99 | 0 | 0 | 0 | 30
07.05.2025¦12:55:04.263 | 0 | 0 | 0 | 0 | 0 | 4 | 10.0014 | 10.0014 | 0 | 30 | 0 | 0 | 0 | 0 | 0 | 4 | 10.7598 | 10.7598 | 0.0172 | 30
07.05.2025¦12:55:05.263 | 0 | 0 | 0 | 0 | 0 | 4 | 10.1436 | 10.1436 | 0 | 30 | 0 | 0 | 0 | 0 | 0 | 4 | 10.0014 | 10.0014 | 0.0043 | 30
07.05.2025¦12:55:06.262 | 0 | 0 | 0 | 0 | 0 | 4 | 10.0962 | 10.0962 | 0 | 30 | 0 | 0 | 0 | 0 | 0 | 4 | 10.0014 | 10.0014 | 0.0086 | 30
07.05.2025¦12:55:07.261 | 0 | 0 | 0 | 0 | 0 | 4 | 10.0962 | 10.0962 | 0 | 30 | 0 | 0 | 0 | 0 | 0 | 4 | 10.0014 | 10.0014 | 0.0086 | 30
07.05.2025¦12:55:08.263 | 0 | 0 | 0 | 0 | 0 | 4 | 10.0962 | 10.0962 | 0 | 30 | 0 | 0 | 0 | 0 | 0 | 4 | 10.0014 | 10.0014 | 0.0086 | 30
07.05.2025¦12:55:09.262 | 0 | 0 | 0 | 0 | 0 | 4 | 10.1436 | 10.1436 | 0 | 30 | 0 | 0 | 0 | 0 | 0 | 4 | 10.0014 | 10.0014 | 0.0086 | 30
07.05.2025¦12:55:10.261 | 0 | 0 | 0 | 0 | 0 | 4 | 10.0962 | 10.0962 | 0 | 30 | 0 | 0 | 0 | 0 | 0 | 4 | 10.0014 | 10.0014 | 0.0086 | 30
07.05.2025¦12:55:11.262 | 0 | 0 | 0 | 0 | 0 | 4 | 10.0962 | 10.0962 | 0 | 30 | 0 | 0 | 0 | 0 | 0 | 4 | 10.0014 | 10.0014 | 0.0086 | 30
07.05.2025¦12:55:12.261 | 0 | 0 | 0 | 0 | 0 | 4 | 10.0962 | 10.0962 | 0 | 30 | 0 | 0 | 0 | 0 | 0 | 4 | 10.0014 | 10.0014 | 0.0086 | 30
07.05.2025¦12:55:13.261 | 0 | 0 | 0 | 0 | 0 | 4 | 10.0962 | 10.0962 | 0 | 30 | 0 | 0 | 0 | 0 | 0 | 4 | 10.0014 | 10.0014 | 0.0043 | 30
07.05.2025¦12:55:14.261 | 0 | 0 | 0 | 0 | 0 | 4 | 10.1436 | 10.1436 | 0 | 30 | 0 | 0 | 0 | 0 | 0 | 4 | 10.0014 | 10.0014 | 0.0086 | 30
07.05.2025¦12:55:15.263 | 0 | 0 | 0 | 0 | 0 | 4 | 10.1436 | 10.1436 | 0 | 30 | 0 | 0 | 0 | 0 | 0 | 4 | 10.0014 | 10.0014 | 0.0086 | 30
07.05.2025¦12:55:16.261 | 0 | 0 | 0 | 0 | 0 | 4 | 10.1436 | 10.1436 | 0 | 30 | 0 | 0 | 0 | 0 | 0 | 4 | 10.0014 | 10.0014 | 0.0086 | 30
07.05.2025¦12:55:17.262 | 0 | 0 | 0 | 0 | 0 | 4 | 10.0962 | 10.0962 | 0 | 30 | 0 | 0 | 0 | 0 | 0 | 4 | 10.0488 | 10.0488 | 0.0086 | 30
07.05.2025¦12:55:18.262 | 0 | 0 | 0 | 0 | 0 | 4 | 10.0962 | 10.0962 | 0 | 30 | 0 | 0 | 0 | 0 | 0 | 4 | 10.0014 | 10.0014 | 0.0086 | 30
07.05.2025¦12:55:19.261 | 0 | 0 | 0 | 0 | 0 | 4 | 10.0962 | 10.0962 | 0 | 30 | 0 | 0 | 0 | 0 | 0 | 4 | 10.0014 | 10.0014 | 0.0086 | 30
07.05.2025¦12:55:20.262 | 0 | 0 | 0 | 0 | 0 | 4 | 10.1436 | 10.1436 | 0 | 30 | 0 | 0 | 0 | 0 | 0 | 4 | 10.0014 | 10.0014 | 0.0086 | 30
07.05.2025¦12:55:21.262 | 0 | 0 | 0 | 0 | 0 | 4 | 10.1436 | 10.1436 | 0 | 30 | 0 | 0 | 0 | 0 | 0 | 4 | 10.0014 | 10.0014 | 0.0086 | 30
07.05.2025¦12:55:22.263 | 0 | 0 | 0 | 0 | 0 | 4 | 10.0962 | 10.0962 | 0 | 30 | 0 | 0 | 0 | 0 | 0 | 4 | 10.0014 | 10.0014 | 0.0086 | 30
07.05.2025¦12:55:23.261 | 0 | 0 | 0 | 0 | 0 | 4 | 10.0962 | 10.0962 | 0 | 30 | 0 | 0 | 0 | 0 | 0 | 4 | 9.954 | 9.954 | 0.0129 | 30
07.05.2025¦12:55:24.262 | 0 | 0 | 0 | 0 | 0 | 4 | 10.0962 | 10.0962 | 0 | 30 | 0 | 0 | 0 | 0 | 0 | 4 | 10.0014 | 10.0014 | 0.0129 | 30
07.05.2025¦12:55:25.262 | 0 | 0 | 0 | 0 | 0 | 4 | 10.0962 | 10.0962 | 0 | 30 | 0 | 0 | 0 | 0 | 0 | 4 | 10.0014 | 10.0014 | 0.0129 | 30
07.05.2025¦12:55:26.262 | 0 | 0 | 0 | 0 | 0 | 4 | 10.1436 | 10.1436 | 0 | 30 | 0 | 0 | 0 | 0 | 0 | 4 | 10.0014 | 10.0014 | 0.0129 | 30
07.05.2025¦12:55:27.261 | 0 | 0 | 0 | 0 | 0 | 4 | 10.0962 | 10.0962 | 0 | 30 | 0 | 0 | 0 | 0 | 0 | 4 | 10.0014 | 10.0014 | 0.0129 | 30
07.05.2025¦12:55:28.261 | 0 | 0 | 0 | 0 | 0 | 4 | 10.0962 | 10.0962 | 0 | 30 | 0 | 0 | 0 | 0 | 0 | 4 | 10.0014 | 10.0014 | 0.0129 | 30
07.05.2025¦12:55:29.263 | 0 | 0 | 0 | 0 | 0 | 4 | 10.0962 | 10.0962 | 0 | 30 | 0 | 0 | 0 | 0 | 0 | 4 | 10.0014 | 10.0014 | 0.0129 | 30
07.05.2025¦12:55:30.261 | 0 | 0 | 0 | 0 | 0 | 4 | 10.0962 | 10.0962 | 0 | 30 | 0 | 0 | 0 | 0 | 0 | 4 | 10.0014 | 10.0014 | 0.0129 | 30
| OekoSolve | OekoSolve | OekoSolve | OekoSolve | OekoSolve | OekoSolve | OekoSolve | OekoSolve | OekoSolve | OekoSolve | OekoSolve | OekoSolve | OekoSolve | OekoSolve | OekoSolve | OekoSolve | OekoSolve | OekoSolve | OekoSolve | OekoSolve
| EnMeter_Prec1 | EnMeter_Prec1 | EnMeter_Prec1 | EnMeter_Prec1 | EnMeter_Prec1 | EnMeter_Prec1 | EnMeter_Prec1 | EnMeter_Prec1 | EnMeter_Prec1 | EnMeter_Prec1 | EnMeter_Prec2 | EnMeter_Prec2 | EnMeter_Prec2 | EnMeter_Prec2 | EnMeter_Prec2 | EnMeter_Prec2 | EnMeter_Prec2 | EnMeter_Prec2 | EnMeter_Prec2 | EnMeter_Prec2
| Prec1 P:W | Prec1 WTotal:kWh | Prec1 WDay:kWh | Prec1 WMonth:kWh | Prec1 WYear:kWh | Prec1 State:0 no info available¦1 Off¦2 Startup¦3 Ready¦4 On¦5 Charge¦6 Discharge¦7 Batt Low or Full¦8 Batt Full¦9 Batt low¦10 Finished¦11 Island¦12 Waiting¦91 Maintenance¦99 ERROR | Prec1 Spec Signal | Prec1 V:kV | Prec1 I:mA | Prec1 Info:0 Bit0¦1 Bit1¦2 Bit2¦3 Bit3¦4 HS Ein¦5 Freigabe / Abdeckung vorhanden¦6 Temp. FÃ¼hler aktiv¦7 Temp. FÃ¼hler unterbrochen¦8 Bit8¦9 Bit9¦10 Bit10¦11 Bit11¦12 Bit12¦13 Bit13¦14 Bit14¦15 Bit15¦ | Prec2 P:W | Prec2 WTotal:kWh | Prec2 WDay:kWh | Prec2 WMonth:kWh | Prec2 WYear:kWh | Prec2 State:0 no info available¦1 Off¦2 Startup¦3 Ready¦4 On¦5 Charge¦6 Discharge¦7 Batt Low or Full¦8 Batt Full¦9 Batt low¦10 Finished¦11 Island¦12 Waiting¦91 Maintenance¦99 ERROR | Prec2 Spec Signal | Prec2 V:kV | Prec2 I:mA | Prec2 Info:0 Bit0¦1 Bit1¦2 Bit2¦3 Bit3¦4 HS Ein¦5 Freigabe / Abdeckung vorhanden¦6 Temp. FÃ¼hler aktiv¦7 Temp. FÃ¼hler unterbrochen¦8 Bit8¦9 Bit9¦10 Bit10¦11 Bit11¦12 Bit12¦13 Bit13¦14 Bit14¦15 Bit15¦
07.05.2025¦12:55:31.262 | 0 | 0 | 0 | 0 | 0 | 4 | 10.0962 | 10.0962 | 0 | 30 | 0 | 0 | 0 | 0 | 0 | 4 | 10.0488 | 10.0488 | 0.0129 | 30
07.05.2025¦12:55:32.262 | 0 | 0 | 0 | 0 | 0 | 4 | 10.0962 | 10.0962 | 0 | 30 | 0 | 0 | 0 | 0 | 0 | 4 | 10.0488 | 10.0488 | 0.0172 | 30
07.05.2025¦12:55:33.262 | 0 | 0 | 0 | 0 | 0 | 4 | 10.0962 | 10.0962 | 0 | 30 | 0 | 0 | 0 | 0 | 0 | 4 | 10.0488 | 10.0488 | 0.0172 | 30
07.05.2025¦12:55:34.261 | 0 | 0 | 0 | 0 | 0 | 4 | 10.0962 | 10.0962 | 0 | 30 | 0 | 0 | 0 | 0 | 0 | 4 | 10.0014 | 10.0014 | 0.0258 | 30
07.05.2025¦12:55:35.262 | 0 | 0 | 0 | 0 | 0 | 4 | 10.1436 | 10.1436 | 0 | 30 | 0 | 0 | 0 | 0 | 0 | 4 | 10.0014 | 10.0014 | 0.0301 | 30
07.05.2025¦12:55:36.263 | 0 | 0 | 0 | 0 | 0 | 4 | 10.1436 | 10.1436 | 0 | 30 | 0 | 0 | 0 | 0 | 0 | 4 | 10.0014 | 10.0014 | 0.0301 | 30
07.05.2025¦12:55:37.262 | 0 | 0 | 0 | 0 | 0 | 4 | 10.1436 | 10.1436 | 0 | 30 | 0 | 0 | 0 | 0 | 0 | 4 | 10.0014 | 10.0014 | 0.0172 | 30
07.05.2025¦12:55:38.261 | 0 | 0 | 0 | 0 | 0 | 4 | 10.1436 | 10.1436 | 0 | 30 | 0 | 0 | 0 | 0 | 0 | 4 | 10.0014 | 10.0014 | 0.0172 | 30
07.05.2025¦12:55:39.261 | 0 | 0 | 0 | 0 | 0 | 4 | 10.0962 | 10.0962 | 0 | 30 | 0 | 0 | 0 | 0 | 0 | 4 | 10.0014 | 10.0014 | 0.0172 | 30
07.05.2025¦12:55:40.262 | 0 | 0 | 0 | 0 | 0 | 4 | 11.5656 | 11.5656 | 0.0473 | 30 | 0 | 0 | 0 | 0 | 0 | 4 | 11.6604 | 11.6604 | 0 | 30
07.05.2025¦12:55:41.262 | 0 | 0 | 0 | 0 | 0 | 4 | 15.9738 | 15.9738 | 0.2924 | 30 | 0 | 0 | 0 | 0 | 0 | 4 | 15.642 | 15.642 | 0 | 30
07.05.2025¦12:55:42.262 | 0 | 0 | 0 | 0 | 0 | 4 | 16.0212 | 16.0212 | 0.2494 | 30 | 0 | 0 | 0 | 0 | 0 | 4 | 15.642 | 15.642 | 0 | 30
07.05.2025¦12:55:43.262 | 0 | 0 | 0 | 0 | 0 | 99 | 0 | 0 | 0 | 30 | 0 | 0 | 0 | 0 | 0 | 4 | 12.6558 | 12.6558 | 2.3865 | 30
07.05.2025¦12:55:44.262 | 0 | 0 | 0 | 0 | 0 | 4 | 7.7736 | 7.7736 | 0 | 30 | 0 | 0 | 0 | 0 | 0 | 99 | 0 | 0 | 0 | 30
07.05.2025¦12:55:45.262 | 0 | 0 | 0 | 0 | 0 | 4 | 10.0488 | 10.0488 | 0 | 30 | 0 | 0 | 0 | 0 | 0 | 4 | 9.8592 | 9.8592 | 0 | 30
07.05.2025¦12:55:46.262 | 0 | 0 | 0 | 0 | 0 | 4 | 10.6176 | 10.6176 | 0 | 30 | 0 | 0 | 0 | 0 | 0 | 4 | 10.9968 | 10.9968 | 0.0215 | 30
07.05.2025¦12:55:47.263 | 0 | 0 | 0 | 0 | 0 | 4 | 10.0962 | 10.0962 | 0 | 30 | 0 | 0 | 0 | 0 | 0 | 4 | 10.0014 | 10.0014 | 0.0043 | 30
07.05.2025¦12:55:48.263 | 0 | 0 | 0 | 0 | 0 | 4 | 10.8072 | 10.8072 | 0.0043 | 30 | 0 | 0 | 0 | 0 | 0 | 4 | 10.9968 | 10.9968 | 0 | 30
07.05.2025¦12:55:49.262 | 0 | 0 | 0 | 0 | 0 | 4 | 10.8072 | 10.8072 | 0.0043 | 30 | 0 | 0 | 0 | 0 | 0 | 4 | 10.9968 | 10.9968 | 0 | 30
07.05.2025¦12:55:50.263 | 0 | 0 | 0 | 0 | 0 | 4 | 14.9784 | 14.9784 | 0.1591 | 30 | 0 | 0 | 0 | 0 | 0 | 4 | 14.6466 | 14.6466 | 0 | 30
07.05.2025¦12:55:51.262 | 0 | 0 | 0 | 0 | 0 | 4 | 14.9784 | 14.9784 | 0.1591 | 30 | 0 | 0 | 0 | 0 | 0 | 4 | 14.6466 | 14.6466 | 0 | 30
07.05.2025¦12:55:52.263 | 0 | 0 | 0 | 0 | 0 | 4 | 15.2154 | 15.2154 | 0 | 30 | 0 | 0 | 0 | 0 | 0 | 4 | 14.9784 | 14.9784 | 0.1763 | 30
07.05.2025¦12:55:53.263 | 0 | 0 | 0 | 0 | 0 | 4 | 15.2154 | 15.2154 | 0 | 30 | 0 | 0 | 0 | 0 | 0 | 4 | 14.9784 | 14.9784 | 0.1677 | 30
07.05.2025¦12:55:54.262 | 0 | 0 | 0 | 0 | 0 | 4 | 15.2154 | 15.2154 | 0 | 30 | 0 | 0 | 0 | 0 | 0 | 4 | 14.9784 | 14.9784 | 0.1677 | 30
07.05.2025¦12:55:55.261 | 0 | 0 | 0 | 0 | 0 | 4 | 15.2628 | 15.2628 | 0 | 30 | 0 | 0 | 0 | 0 | 0 | 4 | 14.9784 | 14.9784 | 0.1677 | 30
07.05.2025¦12:55:56.262 | 0 | 0 | 0 | 0 | 0 | 4 | 15.2628 | 15.2628 | 0 | 30 | 0 | 0 | 0 | 0 | 0 | 4 | 14.8836 | 14.8836 | 0.1591 | 30
07.05.2025¦12:55:57.264 | 0 | 0 | 0 | 0 | 0 | 4 | 10.1436 | 10.1436 | 0 | 30 | 0 | 0 | 0 | 0 | 0 | 4 | 10.0014 | 10.0014 | 0 | 30
07.05.2025¦12:55:58.261 | 0 | 0 | 0 | 0 | 0 | 4 | 10.1436 | 10.1436 | 0 | 30 | 0 | 0 | 0 | 0 | 0 | 4 | 10.0014 | 10.0014 | 0 | 30
07.05.2025¦12:55:59.262 | 0 | 0 | 0 | 0 | 0 | 4 | 10.0962 | 10.0962 | 0 | 30 | 0 | 0 | 0 | 0 | 0 | 4 | 10.0014 | 10.0014 | 0 | 30
07.05.2025¦12:56:00.261 | 0 | 0 | 0 | 0 | 0 | 4 | 10.1436 | 10.1436 | 0 | 30 | 0 | 0 | 0 | 0 | 0 | 4 | 10.0014 | 10.0014 | 0.0043 | 30
| OekoSolve | OekoSolve | OekoSolve | OekoSolve | OekoSolve | OekoSolve | OekoSolve | OekoSolve | OekoSolve | OekoSolve | OekoSolve | OekoSolve | OekoSolve | OekoSolve | OekoSolve | OekoSolve | OekoSolve | OekoSolve | OekoSolve | OekoSolve
| EnMeter_Prec1 | EnMeter_Prec1 | EnMeter_Prec1 | EnMeter_Prec1 | EnMeter_Prec1 | EnMeter_Prec1 | EnMeter_Prec1 | EnMeter_Prec1 | EnMeter_Prec1 | EnMeter_Prec1 | EnMeter_Prec2 | EnMeter_Prec2 | EnMeter_Prec2 | EnMeter_Prec2 | EnMeter_Prec2 | EnMeter_Prec2 | EnMeter_Prec2 | EnMeter_Prec2 | EnMeter_Prec2 | EnMeter_Prec2
| Prec1 P:W | Prec1 WTotal:kWh | Prec1 WDay:kWh | Prec1 WMonth:kWh | Prec1 WYear:kWh | Prec1 State:0 no info available¦1 Off¦2 Startup¦3 Ready¦4 On¦5 Charge¦6 Discharge¦7 Batt Low or Full¦8 Batt Full¦9 Batt low¦10 Finished¦11 Island¦12 Waiting¦91 Maintenance¦99 ERROR | Prec1 Spec Signal | Prec1 V:kV | Prec1 I:mA | Prec1 Info:0 Bit0¦1 Bit1¦2 Bit2¦3 Bit3¦4 HS Ein¦5 Freigabe / Abdeckung vorhanden¦6 Temp. FÃ¼hler aktiv¦7 Temp. FÃ¼hler unterbrochen¦8 Bit8¦9 Bit9¦10 Bit10¦11 Bit11¦12 Bit12¦13 Bit13¦14 Bit14¦15 Bit15¦ | Prec2 P:W | Prec2 WTotal:kWh | Prec2 WDay:kWh | Prec2 WMonth:kWh | Prec2 WYear:kWh | Prec2 State:0 no info available¦1 Off¦2 Startup¦3 Ready¦4 On¦5 Charge¦6 Discharge¦7 Batt Low or Full¦8 Batt Full¦9 Batt low¦10 Finished¦11 Island¦12 Waiting¦91 Maintenance¦99 ERROR | Prec2 Spec Signal | Prec2 V:kV | Prec2 I:mA | Prec2 Info:0 Bit0¦1 Bit1¦2 Bit2¦3 Bit3¦4 HS Ein¦5 Freigabe / Abdeckung vorhanden¦6 Temp. FÃ¼hler aktiv¦7 Temp. FÃ¼hler unterbrochen¦8 Bit8¦9 Bit9¦10 Bit10¦11 Bit11¦12 Bit12¦13 Bit13¦14 Bit14¦15 Bit15¦
07.05.2025¦12:56:01.262 | 0 | 0 | 0 | 0 | 0 | 4 | 10.0962 | 10.0962 | 0 | 30 | 0 | 0 | 0 | 0 | 0 | 4 | 10.0014 | 10.0014 | 0 | 30
07.05.2025¦12:56:02.263 | 0 | 0 | 0 | 0 | 0 | 4 | 10.0962 | 10.0962 | 0 | 30 | 0 | 0 | 0 | 0 | 0 | 4 | 10.0014 | 10.0014 | 0 | 30
07.05.2025¦12:56:03.263 | 0 | 0 | 0 | 0 | 0 | 4 | 10.0962 | 10.0962 | 0 | 30 | 0 | 0 | 0 | 0 | 0 | 4 | 10.0014 | 10.0014 | 0 | 30
07.05.2025¦12:56:04.264 | 0 | 0 | 0 | 0 | 0 | 4 | 10.1436 | 10.1436 | 0 | 30 | 0 | 0 | 0 | 0 | 0 | 4 | 10.0014 | 10.0014 | 0.0043 | 30
07.05.2025¦12:56:05.262 | 0 | 0 | 0 | 0 | 0 | 4 | 10.0962 | 10.0962 | 0 | 30 | 0 | 0 | 0 | 0 | 0 | 4 | 10.0014 | 10.0014 | 0 | 30
07.05.2025¦12:56:06.262 | 0 | 0 | 0 | 0 | 0 | 4 | 10.0962 | 10.0962 | 0 | 30 | 0 | 0 | 0 | 0 | 0 | 4 | 9.954 | 9.954 | 0 | 30
07.05.2025¦12:56:07.263 | 0 | 0 | 0 | 0 | 0 | 4 | 10.0962 | 10.0962 | 0 | 30 | 0 | 0 | 0 | 0 | 0 | 4 | 9.954 | 9.954 | 0 | 30
07.05.2025¦12:56:08.263 | 0 | 0 | 0 | 0 | 0 | 4 | 10.0962 | 10.0962 | 0 | 30 | 0 | 0 | 0 | 0 | 0 | 4 | 10.0014 | 10.0014 | 0 | 30
07.05.2025¦12:56:09.263 | 0 | 0 | 0 | 0 | 0 | 4 | 10.0962 | 10.0962 | 0 | 30 | 0 | 0 | 0 | 0 | 0 | 4 | 10.0014 | 10.0014 | 0 | 30
07.05.2025¦12:56:10.263 | 0 | 0 | 0 | 0 | 0 | 4 | 10.0962 | 10.0962 | 0 | 30 | 0 | 0 | 0 | 0 | 0 | 4 | 10.0014 | 10.0014 | 0 | 30
07.05.2025¦12:56:11.262 | 0 | 0 | 0 | 0 | 0 | 4 | 10.0962 | 10.0962 | 0 | 30 | 0 | 0 | 0 | 0 | 0 | 4 | 10.0014 | 10.0014 | 0 | 30
07.05.2025¦12:56:12.263 | 0 | 0 | 0 | 0 | 0 | 4 | 10.0962 | 10.0962 | 0 | 30 | 0 | 0 | 0 | 0 | 0 | 4 | 10.0488 | 10.0488 | 0.0043 | 30
07.05.2025¦12:56:13.263 | 0 | 0 | 0 | 0 | 0 | 4 | 10.1436 | 10.1436 | 0 | 30 | 0 | 0 | 0 | 0 | 0 | 4 | 9.954 | 9.954 | 0 | 30
07.05.2025¦12:56:14.263 | 0 | 0 | 0 | 0 | 0 | 4 | 10.1436 | 10.1436 | 0 | 30 | 0 | 0 | 0 | 0 | 0 | 4 | 9.954 | 9.954 | 0 | 30
07.05.2025¦12:56:15.263 | 0 | 0 | 0 | 0 | 0 | 4 | 10.0962 | 10.0962 | 0 | 30 | 0 | 0 | 0 | 0 | 0 | 4 | 10.0014 | 10.0014 | 0 | 30
07.05.2025¦12:56:16.263 | 0 | 0 | 0 | 0 | 0 | 4 | 10.0962 | 10.0962 | 0 | 30 | 0 | 0 | 0 | 0 | 0 | 4 | 10.0014 | 10.0014 | 0.0043 | 30
07.05.2025¦12:56:17.263 | 0 | 0 | 0 | 0 | 0 | 4 | 10.0962 | 10.0962 | 0 | 30 | 0 | 0 | 0 | 0 | 0 | 4 | 10.0014 | 10.0014 | 0.0043 | 30
07.05.2025¦12:56:18.261 | 0 | 0 | 0 | 0 | 0 | 4 | 10.0962 | 10.0962 | 0 | 30 | 0 | 0 | 0 | 0 | 0 | 4 | 10.0014 | 10.0014 | 0.0043 | 30
07.05.2025¦12:56:19.262 | 0 | 0 | 0 | 0 | 0 | 4 | 10.0962 | 10.0962 | 0 | 30 | 0 | 0 | 0 | 0 | 0 | 4 | 10.0014 | 10.0014 | 0 | 30
07.05.2025¦12:56:20.263 | 0 | 0 | 0 | 0 | 0 | 4 | 10.1436 | 10.1436 | 0 | 30 | 0 | 0 | 0 | 0 | 0 | 4 | 10.0014 | 10.0014 | 0 | 30
07.05.2025¦12:56:21.262 | 0 | 0 | 0 | 0 | 0 | 4 | 10.1436 | 10.1436 | 0 | 30 | 0 | 0 | 0 | 0 | 0 | 4 | 10.0014 | 10.0014 | 0 | 30
07.05.2025¦12:56:22.262 | 0 | 0 | 0 | 0 | 0 | 4 | 10.0962 | 10.0962 | 0 | 30 | 0 | 0 | 0 | 0 | 0 | 4 | 10.0014 | 10.0014 | 0 | 30
07.05.2025¦12:56:23.261 | 0 | 0 | 0 | 0 | 0 | 4 | 10.0962 | 10.0962 | 0 | 30 | 0 | 0 | 0 | 0 | 0 | 4 | 10.0014 | 10.0014 | 0 | 30
07.05.2025¦12:56:24.262 | 0 | 0 | 0 | 0 | 0 | 4 | 10.0962 | 10.0962 | 0 | 30 | 0 | 0 | 0 | 0 | 0 | 4 | 10.0014 | 10.0014 | 0.0043 | 30
07.05.2025¦12:56:25.263 | 0 | 0 | 0 | 0 | 0 | 4 | 10.0962 | 10.0962 | 0 | 30 | 0 | 0 | 0 | 0 | 0 | 4 | 10.0488 | 10.0488 | 0.0043 | 30
07.05.2025¦12:56:26.262 | 0 | 0 | 0 | 0 | 0 | 4 | 10.0962 | 10.0962 | 0 | 30 | 0 | 0 | 0 | 0 | 0 | 4 | 10.0014 | 10.0014 | 0 | 30
07.05.2025¦12:56:27.262 | 0 | 0 | 0 | 0 | 0 | 4 | 10.0962 | 10.0962 | 0 | 30 | 0 | 0 | 0 | 0 | 0 | 4 | 10.0014 | 10.0014 | 0 | 30
07.05.2025¦12:56:28.261 | 0 | 0 | 0 | 0 | 0 | 4 | 10.0962 | 10.0962 | 0 | 30 | 0 | 0 | 0 | 0 | 0 | 4 | 10.0014 | 10.0014 | 0 | 30
07.05.2025¦12:56:29.262 | 0 | 0 | 0 | 0 | 0 | 4 | 10.0962 | 10.0962 | 0 | 30 | 0 | 0 | 0 | 0 | 0 | 4 | 10.0014 | 10.0014 | 0 | 30
07.05.2025¦12:56:30.263 | 0 | 0 | 0 | 0 | 0 | 4 | 10.0962 | 10.0962 | 0 | 30 | 0 | 0 | 0 | 0 | 0 | 4 | 10.0014 | 10.0014 | 0 | 30
| OekoSolve | OekoSolve | OekoSolve | OekoSolve | OekoSolve | OekoSolve | OekoSolve | OekoSolve | OekoSolve | OekoSolve | OekoSolve | OekoSolve | OekoSolve | OekoSolve | OekoSolve | OekoSolve | OekoSolve | OekoSolve | OekoSolve | OekoSolve
| EnMeter_Prec1 | EnMeter_Prec1 | EnMeter_Prec1 | EnMeter_Prec1 | EnMeter_Prec1 | EnMeter_Prec1 | EnMeter_Prec1 | EnMeter_Prec1 | EnMeter_Prec1 | EnMeter_Prec1 | EnMeter_Prec2 | EnMeter_Prec2 | EnMeter_Prec2 | EnMeter_Prec2 | EnMeter_Prec2 | EnMeter_Prec2 | EnMeter_Prec2 | EnMeter_Prec2 | EnMeter_Prec2 | EnMeter_Prec2
| Prec1 P:W | Prec1 WTotal:kWh | Prec1 WDay:kWh | Prec1 WMonth:kWh | Prec1 WYear:kWh | Prec1 State:0 no info available¦1 Off¦2 Startup¦3 Ready¦4 On¦5 Charge¦6 Discharge¦7 Batt Low or Full¦8 Batt Full¦9 Batt low¦10 Finished¦11 Island¦12 Waiting¦91 Maintenance¦99 ERROR | Prec1 Spec Signal | Prec1 V:kV | Prec1 I:mA | Prec1 Info:0 Bit0¦1 Bit1¦2 Bit2¦3 Bit3¦4 HS Ein¦5 Freigabe / Abdeckung vorhanden¦6 Temp. FÃ¼hler aktiv¦7 Temp. FÃ¼hler unterbrochen¦8 Bit8¦9 Bit9¦10 Bit10¦11 Bit11¦12 Bit12¦13 Bit13¦14 Bit14¦15 Bit15¦ | Prec2 P:W | Prec2 WTotal:kWh | Prec2 WDay:kWh | Prec2 WMonth:kWh | Prec2 WYear:kWh | Prec2 State:0 no info available¦1 Off¦2 Startup¦3 Ready¦4 On¦5 Charge¦6 Discharge¦7 Batt Low or Full¦8 Batt Full¦9 Batt low¦10 Finished¦11 Island¦12 Waiting¦91 Maintenance¦99 ERROR | Prec2 Spec Signal | Prec2 V:kV | Prec2 I:mA | Prec2 Info:0 Bit0¦1 Bit1¦2 Bit2¦3 Bit3¦4 HS Ein¦5 Freigabe / Abdeckung vorhanden¦6 Temp. FÃ¼hler aktiv¦7 Temp. FÃ¼hler unterbrochen¦8 Bit8¦9 Bit9¦10 Bit10¦11 Bit11¦12 Bit12¦13 Bit13¦14 Bit14¦15 Bit15¦
07.05.2025¦12:56:31.262 | 0 | 0 | 0 | 0 | 0 | 4 | 10.0962 | 10.0962 | 0 | 30 | 0 | 0 | 0 | 0 | 0 | 4 | 10.0014 | 10.0014 | 0 | 30
07.05.2025¦12:56:32.264 | 0 | 0 | 0 | 0 | 0 | 4 | 10.1436 | 10.1436 | 0 | 30 | 0 | 0 | 0 | 0 | 0 | 4 | 9.954 | 9.954 | 0 | 30
07.05.2025¦12:56:33.262 | 0 | 0 | 0 | 0 | 0 | 4 | 10.1436 | 10.1436 | 0 | 30 | 0 | 0 | 0 | 0 | 0 | 4 | 10.0014 | 10.0014 | 0.0043 | 30
07.05.2025¦12:56:34.262 | 0 | 0 | 0 | 0 | 0 | 4 | 10.1436 | 10.1436 | 0 | 30 | 0 | 0 | 0 | 0 | 0 | 4 | 10.0014 | 10.0014 | 0.0043 | 30
07.05.2025¦12:56:35.263 | 0 | 0 | 0 | 0 | 0 | 4 | 10.1436 | 10.1436 | 0 | 30 | 0 | 0 | 0 | 0 | 0 | 4 | 10.0014 | 10.0014 | 0.0043 | 30
07.05.2025¦12:56:36.261 | 0 | 0 | 0 | 0 | 0 | 4 | 10.1436 | 10.1436 | 0 | 30 | 0 | 0 | 0 | 0 | 0 | 4 | 10.0014 | 10.0014 | 0.0043 | 30
07.05.2025¦12:56:37.262 | 0 | 0 | 0 | 0 | 0 | 4 | 10.0962 | 10.0962 | 0 | 30 | 0 | 0 | 0 | 0 | 0 | 4 | 10.0014 | 10.0014 | 0 | 30
07.05.2025¦12:56:38.262 | 0 | 0 | 0 | 0 | 0 | 4 | 10.0962 | 10.0962 | 0 | 30 | 0 | 0 | 0 | 0 | 0 | 4 | 10.0014 | 10.0014 | 0 | 30
07.05.2025¦12:56:39.262 | 0 | 0 | 0 | 0 | 0 | 4 | 10.0962 | 10.0962 | 0 | 30 | 0 | 0 | 0 | 0 | 0 | 4 | 10.0014 | 10.0014 | 0 | 30
07.05.2025¦12:56:40.263 | 0 | 0 | 0 | 0 | 0 | 4 | 10.0962 | 10.0962 | 0 | 30 | 0 | 0 | 0 | 0 | 0 | 4 | 10.0014 | 10.0014 | 0 | 30
07.05.2025¦12:56:41.263 | 0 | 0 | 0 | 0 | 0 | 4 | 10.1436 | 10.1436 | 0 | 30 | 0 | 0 | 0 | 0 | 0 | 4 | 10.0014 | 10.0014 | 0 | 30
07.05.2025¦12:56:42.262 | 0 | 0 | 0 | 0 | 0 | 4 | 10.1436 | 10.1436 | 0 | 30 | 0 | 0 | 0 | 0 | 0 | 4 | 10.0014 | 10.0014 | 0 | 30
07.05.2025¦12:56:43.261 | 0 | 0 | 0 | 0 | 0 | 4 | 10.0962 | 10.0962 | 0 | 30 | 0 | 0 | 0 | 0 | 0 | 4 | 10.0014 | 10.0014 | 0.0043 | 30
07.05.2025¦12:56:44.262 | 0 | 0 | 0 | 0 | 0 | 4 | 10.0962 | 10.0962 | 0 | 30 | 0 | 0 | 0 | 0 | 0 | 4 | 10.0014 | 10.0014 | 0 | 30
07.05.2025¦12:56:45.262 | 0 | 0 | 0 | 0 | 0 | 4 | 10.1436 | 10.1436 | 0 | 30 | 0 | 0 | 0 | 0 | 0 | 4 | 10.0014 | 10.0014 | 0.0043 | 30
07.05.2025¦12:56:46.263 | 0 | 0 | 0 | 0 | 0 | 4 | 10.0962 | 10.0962 | 0 | 30 | 0 | 0 | 0 | 0 | 0 | 4 | 10.0014 | 10.0014 | 0 | 30
07.05.2025¦12:56:47.261 | 0 | 0 | 0 | 0 | 0 | 4 | 10.0962 | 10.0962 | 0 | 30 | 0 | 0 | 0 | 0 | 0 | 4 | 9.954 | 9.954 | 0 | 30
07.05.2025¦12:56:48.263 | 0 | 0 | 0 | 0 | 0 | 4 | 10.0962 | 10.0962 | 0 | 30 | 0 | 0 | 0 | 0 | 0 | 4 | 10.0014 | 10.0014 | 0 | 30
07.05.2025¦12:56:49.262 | 0 | 0 | 0 | 0 | 0 | 4 | 10.0962 | 10.0962 | 0 | 30 | 0 | 0 | 0 | 0 | 0 | 4 | 10.0014 | 10.0014 | 0 | 30
07.05.2025¦12:56:50.263 | 0 | 0 | 0 | 0 | 0 | 4 | 10.1436 | 10.1436 | 0 | 30 | 0 | 0 | 0 | 0 | 0 | 4 | 10.0014 | 10.0014 | 0 | 30
07.05.2025¦12:56:51.263 | 0 | 0 | 0 | 0 | 0 | 4 | 10.0962 | 10.0962 | 0 | 30 | 0 | 0 | 0 | 0 | 0 | 4 | 10.0014 | 10.0014 | 0 | 30
07.05.2025¦12:56:52.262 | 0 | 0 | 0 | 0 | 0 | 4 | 10.1436 | 10.1436 | 0 | 30 | 0 | 0 | 0 | 0 | 0 | 4 | 10.0488 | 10.0488 | 0 | 30
07.05.2025¦12:56:53.263 | 0 | 0 | 0 | 0 | 0 | 4 | 10.1436 | 10.1436 | 0 | 30 | 0 | 0 | 0 | 0 | 0 | 4 | 10.0488 | 10.0488 | 0 | 30
07.05.2025¦12:56:54.262 | 0 | 0 | 0 | 0 | 0 | 4 | 10.1436 | 10.1436 | 0 | 30 | 0 | 0 | 0 | 0 | 0 | 4 | 10.0014 | 10.0014 | 0.0043 | 30
07.05.2025¦12:56:55.263 | 0 | 0 | 0 | 0 | 0 | 4 | 10.0962 | 10.0962 | 0 | 30 | 0 | 0 | 0 | 0 | 0 | 4 | 10.0014 | 10.0014 | 0 | 30
07.05.2025¦12:56:56.263 | 0 | 0 | 0 | 0 | 0 | 4 | 10.1436 | 10.1436 | 0 | 30 | 0 | 0 | 0 | 0 | 0 | 4 | 10.0014 | 10.0014 | 0 | 30
07.05.2025¦12:56:57.262 | 0 | 0 | 0 | 0 | 0 | 4 | 10.1436 | 10.1436 | 0 | 30 | 0 | 0 | 0 | 0 | 0 | 4 | 10.0014 | 10.0014 | 0 | 30
07.05.2025¦12:56:58.263 | 0 | 0 | 0 | 0 | 0 | 4 | 10.0962 | 10.0962 | 0 | 30 | 0 | 0 | 0 | 0 | 0 | 4 | 10.0014 | 10.0014 | 0 | 30
07.05.2025¦12:56:59.263 | 0 | 0 | 0 | 0 | 0 | 4 | 10.0962 | 10.0962 | 0 | 30 | 0 | 0 | 0 | 0 | 0 | 4 | 10.0014 | 10.0014 | 0 | 30
07.05.2025¦12:57:00.263 | 0 | 0 | 0 | 0 | 0 | 4 | 10.0962 | 10.0962 | 0 | 30 | 0 | 0 | 0 | 0 | 0 | 4 | 10.0014 | 10.0014 | 0 | 30
| OekoSolve | OekoSolve | OekoSolve | OekoSolve | OekoSolve | OekoSolve | OekoSolve | OekoSolve | OekoSolve | OekoSolve | OekoSolve | OekoSolve | OekoSolve | OekoSolve | OekoSolve | OekoSolve | OekoSolve | OekoSolve | OekoSolve | OekoSolve
| EnMeter_Prec1 | EnMeter_Prec1 | EnMeter_Prec1 | EnMeter_Prec1 | EnMeter_Prec1 | EnMeter_Prec1 | EnMeter_Prec1 | EnMeter_Prec1 | EnMeter_Prec1 | EnMeter_Prec1 | EnMeter_Prec2 | EnMeter_Prec2 | EnMeter_Prec2 | EnMeter_Prec2 | EnMeter_Prec2 | EnMeter_Prec2 | EnMeter_Prec2 | EnMeter_Prec2 | EnMeter_Prec2 | EnMeter_Prec2
| Prec1 P:W | Prec1 WTotal:kWh | Prec1 WDay:kWh | Prec1 WMonth:kWh | Prec1 WYear:kWh | Prec1 State:0 no info available¦1 Off¦2 Startup¦3 Ready¦4 On¦5 Charge¦6 Discharge¦7 Batt Low or Full¦8 Batt Full¦9 Batt low¦10 Finished¦11 Island¦12 Waiting¦91 Maintenance¦99 ERROR | Prec1 Spec Signal | Prec1 V:kV | Prec1 I:mA | Prec1 Info:0 Bit0¦1 Bit1¦2 Bit2¦3 Bit3¦4 HS Ein¦5 Freigabe / Abdeckung vorhanden¦6 Temp. FÃ¼hler aktiv¦7 Temp. FÃ¼hler unterbrochen¦8 Bit8¦9 Bit9¦10 Bit10¦11 Bit11¦12 Bit12¦13 Bit13¦14 Bit14¦15 Bit15¦ | Prec2 P:W | Prec2 WTotal:kWh | Prec2 WDay:kWh | Prec2 WMonth:kWh | Prec2 WYear:kWh | Prec2 State:0 no info available¦1 Off¦2 Startup¦3 Ready¦4 On¦5 Charge¦6 Discharge¦7 Batt Low or Full¦8 Batt Full¦9 Batt low¦10 Finished¦11 Island¦12 Waiting¦91 Maintenance¦99 ERROR | Prec2 Spec Signal | Prec2 V:kV | Prec2 I:mA | Prec2 Info:0 Bit0¦1 Bit1¦2 Bit2¦3 Bit3¦4 HS Ein¦5 Freigabe / Abdeckung vorhanden¦6 Temp. FÃ¼hler aktiv¦7 Temp. FÃ¼hler unterbrochen¦8 Bit8¦9 Bit9¦10 Bit10¦11 Bit11¦12 Bit12¦13 Bit13¦14 Bit14¦15 Bit15¦
07.05.2025¦12:57:01.262 | 0 | 0 | 0 | 0 | 0 | 4 | 10.0962 | 10.0962 | 0 | 30 | 0 | 0 | 0 | 0 | 0 | 4 | 10.0014 | 10.0014 | 0 | 30
07.05.2025¦12:57:02.261 | 0 | 0 | 0 | 0 | 0 | 4 | 10.0962 | 10.0962 | 0 | 30 | 0 | 0 | 0 | 0 | 0 | 4 | 10.0014 | 10.0014 | 0 | 30
07.05.2025¦12:57:03.262 | 0 | 0 | 0 | 0 | 0 | 4 | 10.0962 | 10.0962 | 0 | 30 | 0 | 0 | 0 | 0 | 0 | 4 | 10.0014 | 10.0014 | 0 | 30
07.05.2025¦12:57:04.261 | 0 | 0 | 0 | 0 | 0 | 4 | 10.0962 | 10.0962 | 0 | 30 | 0 | 0 | 0 | 0 | 0 | 4 | 10.0014 | 10.0014 | 0 | 30
07.05.2025¦12:57:05.263 | 0 | 0 | 0 | 0 | 0 | 4 | 10.1436 | 10.1436 | 0 | 30 | 0 | 0 | 0 | 0 | 0 | 4 | 10.0014 | 10.0014 | 0 | 30
07.05.2025¦12:57:06.263 | 0 | 0 | 0 | 0 | 0 | 4 | 10.0962 | 10.0962 | 0 | 30 | 0 | 0 | 0 | 0 | 0 | 4 | 10.0014 | 10.0014 | 0 | 30
07.05.2025¦12:57:07.262 | 0 | 0 | 0 | 0 | 0 | 4 | 10.0962 | 10.0962 | 0 | 30 | 0 | 0 | 0 | 0 | 0 | 4 | 10.0014 | 10.0014 | 0 | 30
07.05.2025¦12:57:08.262 | 0 | 0 | 0 | 0 | 0 | 4 | 10.0962 | 10.0962 | 0 | 30 | 0 | 0 | 0 | 0 | 0 | 4 | 10.0014 | 10.0014 | 0 | 30
07.05.2025¦12:57:09.263 | 0 | 0 | 0 | 0 | 0 | 4 | 10.0962 | 10.0962 | 0 | 30 | 0 | 0 | 0 | 0 | 0 | 4 | 10.0014 | 10.0014 | 0.0043 | 30
07.05.2025¦12:57:10.262 | 0 | 0 | 0 | 0 | 0 | 4 | 10.0962 | 10.0962 | 0 | 30 | 0 | 0 | 0 | 0 | 0 | 4 | 10.0014 | 10.0014 | 0.0043 | 30
07.05.2025¦12:57:11.262 | 0 | 0 | 0 | 0 | 0 | 4 | 10.1436 | 10.1436 | 0 | 30 | 0 | 0 | 0 | 0 | 0 | 4 | 10.0014 | 10.0014 | 0.0043 | 30
07.05.2025¦12:57:12.261 | 0 | 0 | 0 | 0 | 0 | 4 | 10.1436 | 10.1436 | 0 | 30 | 0 | 0 | 0 | 0 | 0 | 4 | 10.0014 | 10.0014 | 0 | 30
07.05.2025¦12:57:13.261 | 0 | 0 | 0 | 0 | 0 | 4 | 10.0962 | 10.0962 | 0 | 30 | 0 | 0 | 0 | 0 | 0 | 4 | 10.0014 | 10.0014 | 0.0043 | 30
07.05.2025¦12:57:14.262 | 0 | 0 | 0 | 0 | 0 | 4 | 10.1436 | 10.1436 | 0 | 30 | 0 | 0 | 0 | 0 | 0 | 4 | 10.0014 | 10.0014 | 0 | 30
07.05.2025¦12:57:15.263 | 0 | 0 | 0 | 0 | 0 | 4 | 10.0962 | 10.0962 | 0 | 30 | 0 | 0 | 0 | 0 | 0 | 4 | 10.0014 | 10.0014 | 0 | 30
07.05.2025¦12:57:16.263 | 0 | 0 | 0 | 0 | 0 | 4 | 10.1436 | 10.1436 | 0 | 30 | 0 | 0 | 0 | 0 | 0 | 4 | 10.0014 | 10.0014 | 0 | 30
07.05.2025¦12:57:17.262 | 0 | 0 | 0 | 0 | 0 | 4 | 10.1436 | 10.1436 | 0 | 30 | 0 | 0 | 0 | 0 | 0 | 4 | 10.0014 | 10.0014 | 0 | 30
07.05.2025¦12:57:18.261 | 0 | 0 | 0 | 0 | 0 | 4 | 10.0962 | 10.0962 | 0 | 30 | 0 | 0 | 0 | 0 | 0 | 4 | 9.954 | 9.954 | 0 | 30
07.05.2025¦12:57:19.262 | 0 | 0 | 0 | 0 | 0 | 4 | 10.0962 | 10.0962 | 0 | 30 | 0 | 0 | 0 | 0 | 0 | 4 | 10.0014 | 10.0014 | 0 | 30
07.05.2025¦12:57:20.262 | 0 | 0 | 0 | 0 | 0 | 4 | 10.0488 | 10.0488 | 0 | 30 | 0 | 0 | 0 | 0 | 0 | 4 | 10.0014 | 10.0014 | 0 | 30
07.05.2025¦12:57:21.264 | 0 | 0 | 0 | 0 | 0 | 4 | 10.0962 | 10.0962 | 0 | 30 | 0 | 0 | 0 | 0 | 0 | 4 | 10.0014 | 10.0014 | 0 | 30
07.05.2025¦12:57:22.261 | 0 | 0 | 0 | 0 | 0 | 4 | 10.0962 | 10.0962 | 0 | 30 | 0 | 0 | 0 | 0 | 0 | 4 | 10.0014 | 10.0014 | 0 | 30
07.05.2025¦12:57:23.262 | 0 | 0 | 0 | 0 | 0 | 4 | 10.0962 | 10.0962 | 0 | 30 | 0 | 0 | 0 | 0 | 0 | 4 | 10.0488 | 10.0488 | 0.0043 | 30
07.05.2025¦12:57:24.262 | 0 | 0 | 0 | 0 | 0 | 4 | 10.0962 | 10.0962 | 0 | 30 | 0 | 0 | 0 | 0 | 0 | 4 | 10.0488 | 10.0488 | 0.0043 | 30
07.05.2025¦12:57:25.262 | 0 | 0 | 0 | 0 | 0 | 4 | 10.0962 | 10.0962 | 0 | 30 | 0 | 0 | 0 | 0 | 0 | 4 | 10.0488 | 10.0488 | 0.0043 | 30
07.05.2025¦12:57:26.261 | 0 | 0 | 0 | 0 | 0 | 4 | 10.0962 | 10.0962 | 0 | 30 | 0 | 0 | 0 | 0 | 0 | 4 | 10.0014 | 10.0014 | 0.0043 | 30
07.05.2025¦12:57:27.261 | 0 | 0 | 0 | 0 | 0 | 4 | 10.0962 | 10.0962 | 0 | 30 | 0 | 0 | 0 | 0 | 0 | 4 | 10.0014 | 10.0014 | 0 | 30
07.05.2025¦12:57:28.264 | 0 | 0 | 0 | 0 | 0 | 4 | 10.1436 | 10.1436 | 0 | 30 | 0 | 0 | 0 | 0 | 0 | 4 | 10.0014 | 10.0014 | 0 | 30
07.05.2025¦12:57:29.263 | 0 | 0 | 0 | 0 | 0 | 4 | 10.0962 | 10.0962 | 0 | 30 | 0 | 0 | 0 | 0 | 0 | 4 | 10.0014 | 10.0014 | 0 | 30
07.05.2025¦12:57:30.263 | 0 | 0 | 0 | 0 | 0 | 4 | 10.0962 | 10.0962 | 0 | 30 | 0 | 0 | 0 | 0 | 0 | 4 | 10.0014 | 10.0014 | 0 | 30
| OekoSolve | OekoSolve | OekoSolve | OekoSolve | OekoSolve | OekoSolve | OekoSolve | OekoSolve | OekoSolve | OekoSolve | OekoSolve | OekoSolve | OekoSolve | OekoSolve | OekoSolve | OekoSolve | OekoSolve | OekoSolve | OekoSolve | OekoSolve
| EnMeter_Prec1 | EnMeter_Prec1 | EnMeter_Prec1 | EnMeter_Prec1 | EnMeter_Prec1 | EnMeter_Prec1 | EnMeter_Prec1 | EnMeter_Prec1 | EnMeter_Prec1 | EnMeter_Prec1 | EnMeter_Prec2 | EnMeter_Prec2 | EnMeter_Prec2 | EnMeter_Prec2 | EnMeter_Prec2 | EnMeter_Prec2 | EnMeter_Prec2 | EnMeter_Prec2 | EnMeter_Prec2 | EnMeter_Prec2
| Prec1 P:W | Prec1 WTotal:kWh | Prec1 WDay:kWh | Prec1 WMonth:kWh | Prec1 WYear:kWh | Prec1 State:0 no info available¦1 Off¦2 Startup¦3 Ready¦4 On¦5 Charge¦6 Discharge¦7 Batt Low or Full¦8 Batt Full¦9 Batt low¦10 Finished¦11 Island¦12 Waiting¦91 Maintenance¦99 ERROR | Prec1 Spec Signal | Prec1 V:kV | Prec1 I:mA | Prec1 Info:0 Bit0¦1 Bit1¦2 Bit2¦3 Bit3¦4 HS Ein¦5 Freigabe / Abdeckung vorhanden¦6 Temp. FÃ¼hler aktiv¦7 Temp. FÃ¼hler unterbrochen¦8 Bit8¦9 Bit9¦10 Bit10¦11 Bit11¦12 Bit12¦13 Bit13¦14 Bit14¦15 Bit15¦ | Prec2 P:W | Prec2 WTotal:kWh | Prec2 WDay:kWh | Prec2 WMonth:kWh | Prec2 WYear:kWh | Prec2 State:0 no info available¦1 Off¦2 Startup¦3 Ready¦4 On¦5 Charge¦6 Discharge¦7 Batt Low or Full¦8 Batt Full¦9 Batt low¦10 Finished¦11 Island¦12 Waiting¦91 Maintenance¦99 ERROR | Prec2 Spec Signal | Prec2 V:kV | Prec2 I:mA | Prec2 Info:0 Bit0¦1 Bit1¦2 Bit2¦3 Bit3¦4 HS Ein¦5 Freigabe / Abdeckung vorhanden¦6 Temp. FÃ¼hler aktiv¦7 Temp. FÃ¼hler unterbrochen¦8 Bit8¦9 Bit9¦10 Bit10¦11 Bit11¦12 Bit12¦13 Bit13¦14 Bit14¦15 Bit15¦
07.05.2025¦12:57:31.261 | 0 | 0 | 0 | 0 | 0 | 4 | 10.0962 | 10.0962 | 0 | 30 | 0 | 0 | 0 | 0 | 0 | 4 | 9.954 | 9.954 | 0 | 30
07.05.2025¦12:57:32.262 | 0 | 0 | 0 | 0 | 0 | 4 | 10.0962 | 10.0962 | 0 | 30 | 0 | 0 | 0 | 0 | 0 | 4 | 9.954 | 9.954 | 0 | 30
07.05.2025¦12:57:33.262 | 0 | 0 | 0 | 0 | 0 | 4 | 10.0962 | 10.0962 | 0 | 30 | 0 | 0 | 0 | 0 | 0 | 4 | 10.0014 | 10.0014 | 0 | 30
07.05.2025¦12:57:34.262 | 0 | 0 | 0 | 0 | 0 | 4 | 10.0962 | 10.0962 | 0 | 30 | 0 | 0 | 0 | 0 | 0 | 4 | 10.0014 | 10.0014 | 0 | 30
07.05.2025¦12:57:35.263 | 0 | 0 | 0 | 0 | 0 | 4 | 10.0962 | 10.0962 | 0 | 30 | 0 | 0 | 0 | 0 | 0 | 4 | 10.0014 | 10.0014 | 0 | 30
07.05.2025¦12:57:36.261 | 0 | 0 | 0 | 0 | 0 | 4 | 10.1436 | 10.1436 | 0 | 30 | 0 | 0 | 0 | 0 | 0 | 4 | 10.0014 | 10.0014 | 0 | 30
07.05.2025¦12:57:37.261 | 0 | 0 | 0 | 0 | 0 | 4 | 10.0962 | 10.0962 | 0 | 30 | 0 | 0 | 0 | 0 | 0 | 4 | 10.0014 | 10.0014 | 0 | 30
07.05.2025¦12:57:38.262 | 0 | 0 | 0 | 0 | 0 | 4 | 10.0962 | 10.0962 | 0 | 30 | 0 | 0 | 0 | 0 | 0 | 4 | 10.0014 | 10.0014 | 0 | 30
07.05.2025¦12:57:39.263 | 0 | 0 | 0 | 0 | 0 | 4 | 10.1436 | 10.1436 | 0 | 30 | 0 | 0 | 0 | 0 | 0 | 4 | 10.0014 | 10.0014 | 0 | 30
07.05.2025¦12:57:40.263 | 0 | 0 | 0 | 0 | 0 | 4 | 10.1436 | 10.1436 | 0 | 30 | 0 | 0 | 0 | 0 | 0 | 4 | 10.0014 | 10.0014 | 0 | 30
07.05.2025¦12:57:41.263 | 0 | 0 | 0 | 0 | 0 | 4 | 10.0962 | 10.0962 | 0 | 30 | 0 | 0 | 0 | 0 | 0 | 4 | 10.0014 | 10.0014 | 0.0043 | 30
07.05.2025¦12:57:42.261 | 0 | 0 | 0 | 0 | 0 | 4 | 10.0962 | 10.0962 | 0 | 30 | 0 | 0 | 0 | 0 | 0 | 4 | 10.0014 | 10.0014 | 0.0043 | 30
07.05.2025¦12:57:43.262 | 0 | 0 | 0 | 0 | 0 | 4 | 10.0962 | 10.0962 | 0 | 30 | 0 | 0 | 0 | 0 | 0 | 4 | 10.0014 | 10.0014 | 0 | 30
07.05.2025¦12:57:44.262 | 0 | 0 | 0 | 0 | 0 | 4 | 10.0962 | 10.0962 | 0 | 30 | 0 | 0 | 0 | 0 | 0 | 4 | 10.0014 | 10.0014 | 0 | 30
07.05.2025¦12:57:45.262 | 0 | 0 | 0 | 0 | 0 | 4 | 10.0962 | 10.0962 | 0 | 30 | 0 | 0 | 0 | 0 | 0 | 4 | 10.0014 | 10.0014 | 0 | 30
07.05.2025¦12:57:46.261 | 0 | 0 | 0 | 0 | 0 | 4 | 10.0962 | 10.0962 | 0 | 30 | 0 | 0 | 0 | 0 | 0 | 4 | 10.0014 | 10.0014 | 0 | 30
07.05.2025¦12:57:47.261 | 0 | 0 | 0 | 0 | 0 | 4 | 10.0962 | 10.0962 | 0 | 30 | 0 | 0 | 0 | 0 | 0 | 4 | 10.0014 | 10.0014 | 0 | 30
07.05.2025¦12:57:48.263 | 0 | 0 | 0 | 0 | 0 | 4 | 10.0962 | 10.0962 | 0 | 30 | 0 | 0 | 0 | 0 | 0 | 4 | 10.0014 | 10.0014 | 0 | 30
07.05.2025¦12:57:49.263 | 0 | 0 | 0 | 0 | 0 | 4 | 10.0962 | 10.0962 | 0 | 30 | 0 | 0 | 0 | 0 | 0 | 4 | 10.0014 | 10.0014 | 0 | 30
07.05.2025¦12:57:50.263 | 0 | 0 | 0 | 0 | 0 | 4 | 10.0962 | 10.0962 | 0 | 30 | 0 | 0 | 0 | 0 | 0 | 4 | 9.954 | 9.954 | 0 | 30
07.05.2025¦12:57:51.262 | 0 | 0 | 0 | 0 | 0 | 4 | 10.0962 | 10.0962 | 0 | 30 | 0 | 0 | 0 | 0 | 0 | 4 | 9.954 | 9.954 | 0 | 30
07.05.2025¦12:57:52.263 | 0 | 0 | 0 | 0 | 0 | 4 | 10.0962 | 10.0962 | 0 | 30 | 0 | 0 | 0 | 0 | 0 | 4 | 10.0488 | 10.0488 | 0.0043 | 30
07.05.2025¦12:57:53.262 | 0 | 0 | 0 | 0 | 0 | 4 | 10.0962 | 10.0962 | 0 | 30 | 0 | 0 | 0 | 0 | 0 | 4 | 10.0488 | 10.0488 | 0.0043 | 30
07.05.2025¦12:57:54.263 | 0 | 0 | 0 | 0 | 0 | 4 | 10.0962 | 10.0962 | 0 | 30 | 0 | 0 | 0 | 0 | 0 | 4 | 9.954 | 9.954 | 0 | 30
07.05.2025¦12:57:55.263 | 0 | 0 | 0 | 0 | 0 | 4 | 10.0962 | 10.0962 | 0 | 30 | 0 | 0 | 0 | 0 | 0 | 4 | 9.954 | 9.954 | 0 | 30
07.05.2025¦12:57:56.264 | 0 | 0 | 0 | 0 | 0 | 4 | 10.0962 | 10.0962 | 0 | 30 | 0 | 0 | 0 | 0 | 0 | 4 | 10.0014 | 10.0014 | 0 | 30
07.05.2025¦12:57:57.261 | 0 | 0 | 0 | 0 | 0 | 4 | 10.0962 | 10.0962 | 0 | 30 | 0 | 0 | 0 | 0 | 0 | 4 | 10.0014 | 10.0014 | 0 | 30
07.05.2025¦12:57:58.262 | 0 | 0 | 0 | 0 | 0 | 4 | 10.0962 | 10.0962 | 0 | 30 | 0 | 0 | 0 | 0 | 0 | 4 | 10.0014 | 10.0014 | 0 | 30
07.05.2025¦12:57:59.262 | 0 | 0 | 0 | 0 | 0 | 4 | 10.0962 | 10.0962 | 0 | 30 | 0 | 0 | 0 | 0 | 0 | 4 | 10.0014 | 10.0014 | 0.0043 | 30
07.05.2025¦12:58:00.263 | 0 | 0 | 0 | 0 | 0 | 4 | 10.0962 | 10.0962 | 0 | 30 | 0 | 0 | 0 | 0 | 0 | 4 | 10.0014 | 10.0014 | 0 | 30
| OekoSolve | OekoSolve | OekoSolve | OekoSolve | OekoSolve | OekoSolve | OekoSolve | OekoSolve | OekoSolve | OekoSolve | OekoSolve | OekoSolve | OekoSolve | OekoSolve | OekoSolve | OekoSolve | OekoSolve | OekoSolve | OekoSolve | OekoSolve
| EnMeter_Prec1 | EnMeter_Prec1 | EnMeter_Prec1 | EnMeter_Prec1 | EnMeter_Prec1 | EnMeter_Prec1 | EnMeter_Prec1 | EnMeter_Prec1 | EnMeter_Prec1 | EnMeter_Prec1 | EnMeter_Prec2 | EnMeter_Prec2 | EnMeter_Prec2 | EnMeter_Prec2 | EnMeter_Prec2 | EnMeter_Prec2 | EnMeter_Prec2 | EnMeter_Prec2 | EnMeter_Prec2 | EnMeter_Prec2
| Prec1 P:W | Prec1 WTotal:kWh | Prec1 WDay:kWh | Prec1 WMonth:kWh | Prec1 WYear:kWh | Prec1 State:0 no info available¦1 Off¦2 Startup¦3 Ready¦4 On¦5 Charge¦6 Discharge¦7 Batt Low or Full¦8 Batt Full¦9 Batt low¦10 Finished¦11 Island¦12 Waiting¦91 Maintenance¦99 ERROR | Prec1 Spec Signal | Prec1 V:kV | Prec1 I:mA | Prec1 Info:0 Bit0¦1 Bit1¦2 Bit2¦3 Bit3¦4 HS Ein¦5 Freigabe / Abdeckung vorhanden¦6 Temp. FÃ¼hler aktiv¦7 Temp. FÃ¼hler unterbrochen¦8 Bit8¦9 Bit9¦10 Bit10¦11 Bit11¦12 Bit12¦13 Bit13¦14 Bit14¦15 Bit15¦ | Prec2 P:W | Prec2 WTotal:kWh | Prec2 WDay:kWh | Prec2 WMonth:kWh | Prec2 WYear:kWh | Prec2 State:0 no info available¦1 Off¦2 Startup¦3 Ready¦4 On¦5 Charge¦6 Discharge¦7 Batt Low or Full¦8 Batt Full¦9 Batt low¦10 Finished¦11 Island¦12 Waiting¦91 Maintenance¦99 ERROR | Prec2 Spec Signal | Prec2 V:kV | Prec2 I:mA | Prec2 Info:0 Bit0¦1 Bit1¦2 Bit2¦3 Bit3¦4 HS Ein¦5 Freigabe / Abdeckung vorhanden¦6 Temp. FÃ¼hler aktiv¦7 Temp. FÃ¼hler unterbrochen¦8 Bit8¦9 Bit9¦10 Bit10¦11 Bit11¦12 Bit12¦13 Bit13¦14 Bit14¦15 Bit15¦
07.05.2025¦12:58:01.262 | 0 | 0 | 0 | 0 | 0 | 4 | 10.0962 | 10.0962 | 0 | 30 | 0 | 0 | 0 | 0 | 0 | 4 | 10.0488 | 10.0488 | 0.0043 | 30
07.05.2025¦12:58:02.262 | 0 | 0 | 0 | 0 | 0 | 4 | 10.0962 | 10.0962 | 0 | 30 | 0 | 0 | 0 | 0 | 0 | 4 | 10.0488 | 10.0488 | 0.0043 | 30
07.05.2025¦12:58:03.264 | 0 | 0 | 0 | 0 | 0 | 4 | 10.0962 | 10.0962 | 0 | 30 | 0 | 0 | 0 | 0 | 0 | 4 | 10.0014 | 10.0014 | 0.0043 | 30
07.05.2025¦12:58:04.262 | 0 | 0 | 0 | 0 | 0 | 4 | 10.0962 | 10.0962 | 0 | 30 | 0 | 0 | 0 | 0 | 0 | 4 | 10.0014 | 10.0014 | 0.0043 | 30
07.05.2025¦12:58:05.261 | 0 | 0 | 0 | 0 | 0 | 4 | 10.0962 | 10.0962 | 0 | 30 | 0 | 0 | 0 | 0 | 0 | 4 | 10.0014 | 10.0014 | 0.0043 | 30
07.05.2025¦12:58:06.262 | 0 | 0 | 0 | 0 | 0 | 4 | 10.0962 | 10.0962 | 0 | 30 | 0 | 0 | 0 | 0 | 0 | 4 | 10.0014 | 10.0014 | 0 | 30
07.05.2025¦12:58:07.262 | 0 | 0 | 0 | 0 | 0 | 4 | 10.0962 | 10.0962 | 0 | 30 | 0 | 0 | 0 | 0 | 0 | 4 | 10.0014 | 10.0014 | 0 | 30
07.05.2025¦12:58:08.262 | 0 | 0 | 0 | 0 | 0 | 4 | 10.1436 | 10.1436 | 0 | 30 | 0 | 0 | 0 | 0 | 0 | 4 | 10.0014 | 10.0014 | 0.0043 | 30
07.05.2025¦12:58:09.262 | 0 | 0 | 0 | 0 | 0 | 4 | 10.1436 | 10.1436 | 0 | 30 | 0 | 0 | 0 | 0 | 0 | 4 | 10.0014 | 10.0014 | 0.0043 | 30
07.05.2025¦12:58:10.261 | 0 | 0 | 0 | 0 | 0 | 4 | 10.0962 | 10.0962 | 0 | 30 | 0 | 0 | 0 | 0 | 0 | 4 | 10.0014 | 10.0014 | 0 | 30
07.05.2025¦12:58:11.262 | 0 | 0 | 0 | 0 | 0 | 4 | 10.0962 | 10.0962 | 0 | 30 | 0 | 0 | 0 | 0 | 0 | 4 | 10.0014 | 10.0014 | 0 | 30
07.05.2025¦12:58:12.263 | 0 | 0 | 0 | 0 | 0 | 4 | 10.0962 | 10.0962 | 0 | 30 | 0 | 0 | 0 | 0 | 0 | 4 | 10.0014 | 10.0014 | 0 | 30
07.05.2025¦12:58:13.262 | 0 | 0 | 0 | 0 | 0 | 4 | 10.0962 | 10.0962 | 0 | 30 | 0 | 0 | 0 | 0 | 0 | 4 | 10.0014 | 10.0014 | 0 | 30
07.05.2025¦12:58:14.263 | 0 | 0 | 0 | 0 | 0 | 4 | 10.0962 | 10.0962 | 0 | 30 | 0 | 0 | 0 | 0 | 0 | 4 | 10.0014 | 10.0014 | 0 | 30
07.05.2025¦12:58:15.263 | 0 | 0 | 0 | 0 | 0 | 4 | 10.0962 | 10.0962 | 0 | 30 | 0 | 0 | 0 | 0 | 0 | 4 | 10.0014 | 10.0014 | 0 | 30
07.05.2025¦12:58:16.263 | 0 | 0 | 0 | 0 | 0 | 4 | 10.1436 | 10.1436 | 0 | 30 | 0 | 0 | 0 | 0 | 0 | 4 | 10.0014 | 10.0014 | 0 | 30
07.05.2025¦12:58:17.263 | 0 | 0 | 0 | 0 | 0 | 4 | 10.0962 | 10.0962 | 0 | 30 | 0 | 0 | 0 | 0 | 0 | 4 | 10.0014 | 10.0014 | 0.0043 | 30
07.05.2025¦12:58:18.262 | 0 | 0 | 0 | 0 | 0 | 4 | 10.1436 | 10.1436 | 0 | 30 | 0 | 0 | 0 | 0 | 0 | 4 | 9.954 | 9.954 | 0 | 30
07.05.2025¦12:58:19.261 | 0 | 0 | 0 | 0 | 0 | 4 | 10.1436 | 10.1436 | 0 | 30 | 0 | 0 | 0 | 0 | 0 | 4 | 9.954 | 9.954 | 0 | 30
07.05.2025¦12:58:20.262 | 0 | 0 | 0 | 0 | 0 | 4 | 10.0962 | 10.0962 | 0 | 30 | 0 | 0 | 0 | 0 | 0 | 4 | 10.0014 | 10.0014 | 0.0043 | 30
07.05.2025¦12:58:21.262 | 0 | 0 | 0 | 0 | 0 | 4 | 10.0962 | 10.0962 | 0 | 30 | 0 | 0 | 0 | 0 | 0 | 4 | 10.0014 | 10.0014 | 0.0043 | 30
07.05.2025¦12:58:22.262 | 0 | 0 | 0 | 0 | 0 | 4 | 10.1436 | 10.1436 | 0 | 30 | 0 | 0 | 0 | 0 | 0 | 4 | 10.0014 | 10.0014 | 0 | 30
07.05.2025¦12:58:23.262 | 0 | 0 | 0 | 0 | 0 | 4 | 10.0962 | 10.0962 | 0 | 30 | 0 | 0 | 0 | 0 | 0 | 4 | 10.0014 | 10.0014 | 0.0043 | 30
07.05.2025¦12:58:24.261 | 0 | 0 | 0 | 0 | 0 | 4 | 10.0962 | 10.0962 | 0 | 30 | 0 | 0 | 0 | 0 | 0 | 4 | 10.0014 | 10.0014 | 0.0043 | 30
07.05.2025¦12:58:25.262 | 0 | 0 | 0 | 0 | 0 | 4 | 10.0962 | 10.0962 | 0 | 30 | 0 | 0 | 0 | 0 | 0 | 4 | 10.0014 | 10.0014 | 0 | 30
07.05.2025¦12:58:26.261 | 0 | 0 | 0 | 0 | 0 | 4 | 10.0962 | 10.0962 | 0 | 30 | 0 | 0 | 0 | 0 | 0 | 4 | 10.0014 | 10.0014 | 0 | 30
07.05.2025¦12:58:27.262 | 0 | 0 | 0 | 0 | 0 | 4 | 10.0962 | 10.0962 | 0 | 30 | 0 | 0 | 0 | 0 | 0 | 4 | 10.0014 | 10.0014 | 0.0043 | 30
07.05.2025¦12:58:28.262 | 0 | 0 | 0 | 0 | 0 | 4 | 10.0962 | 10.0962 | 0 | 30 | 0 | 0 | 0 | 0 | 0 | 4 | 10.0488 | 10.0488 | 0.0043 | 30
07.05.2025¦12:58:29.261 | 0 | 0 | 0 | 0 | 0 | 4 | 10.0962 | 10.0962 | 0 | 30 | 0 | 0 | 0 | 0 | 0 | 4 | 10.0488 | 10.0488 | 0.0043 | 30
07.05.2025¦12:58:30.262 | 0 | 0 | 0 | 0 | 0 | 4 | 10.0488 | 10.0488 | 0 | 30 | 0 | 0 | 0 | 0 | 0 | 4 | 10.0014 | 10.0014 | 0.0043 | 30
| OekoSolve | OekoSolve | OekoSolve | OekoSolve | OekoSolve | OekoSolve | OekoSolve | OekoSolve | OekoSolve | OekoSolve | OekoSolve | OekoSolve | OekoSolve | OekoSolve | OekoSolve | OekoSolve | OekoSolve | OekoSolve | OekoSolve | OekoSolve
| EnMeter_Prec1 | EnMeter_Prec1 | EnMeter_Prec1 | EnMeter_Prec1 | EnMeter_Prec1 | EnMeter_Prec1 | EnMeter_Prec1 | EnMeter_Prec1 | EnMeter_Prec1 | EnMeter_Prec1 | EnMeter_Prec2 | EnMeter_Prec2 | EnMeter_Prec2 | EnMeter_Prec2 | EnMeter_Prec2 | EnMeter_Prec2 | EnMeter_Prec2 | EnMeter_Prec2 | EnMeter_Prec2 | EnMeter_Prec2
| Prec1 P:W | Prec1 WTotal:kWh | Prec1 WDay:kWh | Prec1 WMonth:kWh | Prec1 WYear:kWh | Prec1 State:0 no info available¦1 Off¦2 Startup¦3 Ready¦4 On¦5 Charge¦6 Discharge¦7 Batt Low or Full¦8 Batt Full¦9 Batt low¦10 Finished¦11 Island¦12 Waiting¦91 Maintenance¦99 ERROR | Prec1 Spec Signal | Prec1 V:kV | Prec1 I:mA | Prec1 Info:0 Bit0¦1 Bit1¦2 Bit2¦3 Bit3¦4 HS Ein¦5 Freigabe / Abdeckung vorhanden¦6 Temp. FÃ¼hler aktiv¦7 Temp. FÃ¼hler unterbrochen¦8 Bit8¦9 Bit9¦10 Bit10¦11 Bit11¦12 Bit12¦13 Bit13¦14 Bit14¦15 Bit15¦ | Prec2 P:W | Prec2 WTotal:kWh | Prec2 WDay:kWh | Prec2 WMonth:kWh | Prec2 WYear:kWh | Prec2 State:0 no info available¦1 Off¦2 Startup¦3 Ready¦4 On¦5 Charge¦6 Discharge¦7 Batt Low or Full¦8 Batt Full¦9 Batt low¦10 Finished¦11 Island¦12 Waiting¦91 Maintenance¦99 ERROR | Prec2 Spec Signal | Prec2 V:kV | Prec2 I:mA | Prec2 Info:0 Bit0¦1 Bit1¦2 Bit2¦3 Bit3¦4 HS Ein¦5 Freigabe / Abdeckung vorhanden¦6 Temp. FÃ¼hler aktiv¦7 Temp. FÃ¼hler unterbrochen¦8 Bit8¦9 Bit9¦10 Bit10¦11 Bit11¦12 Bit12¦13 Bit13¦14 Bit14¦15 Bit15¦
07.05.2025¦12:58:31.263 | 0 | 0 | 0 | 0 | 0 | 4 | 10.0962 | 10.0962 | 0 | 30 | 0 | 0 | 0 | 0 | 0 | 4 | 10.0014 | 10.0014 | 0.0043 | 30
07.05.2025¦12:58:32.262 | 0 | 0 | 0 | 0 | 0 | 4 | 10.1436 | 10.1436 | 0 | 30 | 0 | 0 | 0 | 0 | 0 | 4 | 10.0014 | 10.0014 | 0 | 30
07.05.2025¦12:58:33.262 | 0 | 0 | 0 | 0 | 0 | 4 | 10.1436 | 10.1436 | 0 | 30 | 0 | 0 | 0 | 0 | 0 | 4 | 10.0014 | 10.0014 | 0.0043 | 30
07.05.2025¦12:58:34.263 | 0 | 0 | 0 | 0 | 0 | 4 | 10.0962 | 10.0962 | 0 | 30 | 0 | 0 | 0 | 0 | 0 | 4 | 10.0014 | 10.0014 | 0 | 30
07.05.2025¦12:58:35.263 | 0 | 0 | 0 | 0 | 0 | 4 | 10.0962 | 10.0962 | 0 | 30 | 0 | 0 | 0 | 0 | 0 | 4 | 10.0014 | 10.0014 | 0.0043 | 30
07.05.2025¦12:58:36.263 | 0 | 0 | 0 | 0 | 0 | 4 | 10.0962 | 10.0962 | 0 | 30 | 0 | 0 | 0 | 0 | 0 | 4 | 9.954 | 9.954 | 0 | 30
07.05.2025¦12:58:37.262 | 0 | 0 | 0 | 0 | 0 | 4 | 10.0962 | 10.0962 | 0 | 30 | 0 | 0 | 0 | 0 | 0 | 4 | 10.0014 | 10.0014 | 0.0043 | 30
07.05.2025¦12:58:38.263 | 0 | 0 | 0 | 0 | 0 | 4 | 10.0962 | 10.0962 | 0 | 30 | 0 | 0 | 0 | 0 | 0 | 4 | 10.0014 | 10.0014 | 0.0043 | 30
07.05.2025¦12:58:39.262 | 0 | 0 | 0 | 0 | 0 | 4 | 10.0962 | 10.0962 | 0 | 30 | 0 | 0 | 0 | 0 | 0 | 4 | 10.0014 | 10.0014 | 0.0043 | 30
07.05.2025¦12:58:40.261 | 0 | 0 | 0 | 0 | 0 | 4 | 10.0962 | 10.0962 | 0 | 30 | 0 | 0 | 0 | 0 | 0 | 4 | 10.0014 | 10.0014 | 0.0043 | 30
07.05.2025¦12:58:41.262 | 0 | 0 | 0 | 0 | 0 | 4 | 10.0962 | 10.0962 | 0 | 30 | 0 | 0 | 0 | 0 | 0 | 4 | 10.0014 | 10.0014 | 0 | 30
07.05.2025¦12:58:42.262 | 0 | 0 | 0 | 0 | 0 | 4 | 10.0962 | 10.0962 | 0 | 30 | 0 | 0 | 0 | 0 | 0 | 4 | 10.0014 | 10.0014 | 0.0043 | 30
07.05.2025¦12:58:43.262 | 0 | 0 | 0 | 0 | 0 | 4 | 10.0962 | 10.0962 | 0 | 30 | 0 | 0 | 0 | 0 | 0 | 4 | 9.954 | 9.954 | 0.0043 | 30
07.05.2025¦12:58:44.262 | 0 | 0 | 0 | 0 | 0 | 4 | 10.0962 | 10.0962 | 0 | 30 | 0 | 0 | 0 | 0 | 0 | 4 | 10.0014 | 10.0014 | 0.0043 | 30
07.05.2025¦12:58:45.263 | 0 | 0 | 0 | 0 | 0 | 4 | 10.0962 | 10.0962 | 0 | 30 | 0 | 0 | 0 | 0 | 0 | 4 | 10.0014 | 10.0014 | 0.0043 | 30
07.05.2025¦12:58:46.263 | 0 | 0 | 0 | 0 | 0 | 4 | 10.1436 | 10.1436 | 0 | 30 | 0 | 0 | 0 | 0 | 0 | 4 | 9.954 | 9.954 | 0.0043 | 30
07.05.2025¦12:58:47.263 | 0 | 0 | 0 | 0 | 0 | 4 | 10.1436 | 10.1436 | 0 | 30 | 0 | 0 | 0 | 0 | 0 | 4 | 10.0014 | 10.0014 | 0.0043 | 30
07.05.2025¦12:58:48.263 | 0 | 0 | 0 | 0 | 0 | 4 | 10.0962 | 10.0962 | 0 | 30 | 0 | 0 | 0 | 0 | 0 | 4 | 10.0014 | 10.0014 | 0.0043 | 30
07.05.2025¦12:58:49.262 | 0 | 0 | 0 | 0 | 0 | 4 | 10.0962 | 10.0962 | 0 | 30 | 0 | 0 | 0 | 0 | 0 | 4 | 9.954 | 9.954 | 0 | 30
07.05.2025¦12:58:50.263 | 0 | 0 | 0 | 0 | 0 | 4 | 10.0962 | 10.0962 | 0 | 30 | 0 | 0 | 0 | 0 | 0 | 4 | 10.0488 | 10.0488 | 0.0043 | 30
07.05.2025¦12:58:51.263 | 0 | 0 | 0 | 0 | 0 | 4 | 10.0962 | 10.0962 | 0 | 30 | 0 | 0 | 0 | 0 | 0 | 4 | 9.954 | 9.954 | 0 | 30
07.05.2025¦12:58:52.263 | 0 | 0 | 0 | 0 | 0 | 4 | 10.1436 | 10.1436 | 0 | 30 | 0 | 0 | 0 | 0 | 0 | 4 | 10.0014 | 10.0014 | 0.0043 | 30
07.05.2025¦12:58:53.262 | 0 | 0 | 0 | 0 | 0 | 4 | 10.0962 | 10.0962 | 0 | 30 | 0 | 0 | 0 | 0 | 0 | 4 | 10.0014 | 10.0014 | 0.0043 | 30
07.05.2025¦12:58:54.262 | 0 | 0 | 0 | 0 | 0 | 4 | 10.0962 | 10.0962 | 0 | 30 | 0 | 0 | 0 | 0 | 0 | 4 | 10.0014 | 10.0014 | 0.0043 | 30
07.05.2025¦12:58:55.261 | 0 | 0 | 0 | 0 | 0 | 4 | 10.0962 | 10.0962 | 0 | 30 | 0 | 0 | 0 | 0 | 0 | 4 | 10.0014 | 10.0014 | 0.0043 | 30
07.05.2025¦12:58:56.262 | 0 | 0 | 0 | 0 | 0 | 4 | 10.0962 | 10.0962 | 0 | 30 | 0 | 0 | 0 | 0 | 0 | 4 | 9.954 | 9.954 | 0.0043 | 30
07.05.2025¦12:58:57.262 | 0 | 0 | 0 | 0 | 0 | 4 | 10.1436 | 10.1436 | 0 | 30 | 0 | 0 | 0 | 0 | 0 | 4 | 10.0014 | 10.0014 | 0.0043 | 30
07.05.2025¦12:58:58.262 | 0 | 0 | 0 | 0 | 0 | 4 | 10.1436 | 10.1436 | 0 | 30 | 0 | 0 | 0 | 0 | 0 | 4 | 10.0014 | 10.0014 | 0.0043 | 30
07.05.2025¦12:58:59.262 | 0 | 0 | 0 | 0 | 0 | 4 | 10.0962 | 10.0962 | 0 | 30 | 0 | 0 | 0 | 0 | 0 | 4 | 10.0488 | 10.0488 | 0.0043 | 30
07.05.2025¦12:59:00.262 | 0 | 0 | 0 | 0 | 0 | 4 | 10.0962 | 10.0962 | 0 | 30 | 0 | 0 | 0 | 0 | 0 | 4 | 10.0014 | 10.0014 | 0.0043 | 30
| OekoSolve | OekoSolve | OekoSolve | OekoSolve | OekoSolve | OekoSolve | OekoSolve | OekoSolve | OekoSolve | OekoSolve | OekoSolve | OekoSolve | OekoSolve | OekoSolve | OekoSolve | OekoSolve | OekoSolve | OekoSolve | OekoSolve | OekoSolve
| EnMeter_Prec1 | EnMeter_Prec1 | EnMeter_Prec1 | EnMeter_Prec1 | EnMeter_Prec1 | EnMeter_Prec1 | EnMeter_Prec1 | EnMeter_Prec1 | EnMeter_Prec1 | EnMeter_Prec1 | EnMeter_Prec2 | EnMeter_Prec2 | EnMeter_Prec2 | EnMeter_Prec2 | EnMeter_Prec2 | EnMeter_Prec2 | EnMeter_Prec2 | EnMeter_Prec2 | EnMeter_Prec2 | EnMeter_Prec2
| Prec1 P:W | Prec1 WTotal:kWh | Prec1 WDay:kWh | Prec1 WMonth:kWh | Prec1 WYear:kWh | Prec1 State:0 no info available¦1 Off¦2 Startup¦3 Ready¦4 On¦5 Charge¦6 Discharge¦7 Batt Low or Full¦8 Batt Full¦9 Batt low¦10 Finished¦11 Island¦12 Waiting¦91 Maintenance¦99 ERROR | Prec1 Spec Signal | Prec1 V:kV | Prec1 I:mA | Prec1 Info:0 Bit0¦1 Bit1¦2 Bit2¦3 Bit3¦4 HS Ein¦5 Freigabe / Abdeckung vorhanden¦6 Temp. FÃ¼hler aktiv¦7 Temp. FÃ¼hler unterbrochen¦8 Bit8¦9 Bit9¦10 Bit10¦11 Bit11¦12 Bit12¦13 Bit13¦14 Bit14¦15 Bit15¦ | Prec2 P:W | Prec2 WTotal:kWh | Prec2 WDay:kWh | Prec2 WMonth:kWh | Prec2 WYear:kWh | Prec2 State:0 no info available¦1 Off¦2 Startup¦3 Ready¦4 On¦5 Charge¦6 Discharge¦7 Batt Low or Full¦8 Batt Full¦9 Batt low¦10 Finished¦11 Island¦12 Waiting¦91 Maintenance¦99 ERROR | Prec2 Spec Signal | Prec2 V:kV | Prec2 I:mA | Prec2 Info:0 Bit0¦1 Bit1¦2 Bit2¦3 Bit3¦4 HS Ein¦5 Freigabe / Abdeckung vorhanden¦6 Temp. FÃ¼hler aktiv¦7 Temp. FÃ¼hler unterbrochen¦8 Bit8¦9 Bit9¦10 Bit10¦11 Bit11¦12 Bit12¦13 Bit13¦14 Bit14¦15 Bit15¦
07.05.2025¦12:59:01.261 | 0 | 0 | 0 | 0 | 0 | 4 | 10.0962 | 10.0962 | 0 | 30 | 0 | 0 | 0 | 0 | 0 | 4 | 10.0014 | 10.0014 | 0.0043 | 30
07.05.2025¦12:59:02.262 | 0 | 0 | 0 | 0 | 0 | 4 | 10.1436 | 10.1436 | 0 | 30 | 0 | 0 | 0 | 0 | 0 | 4 | 10.0014 | 10.0014 | 0.0043 | 30
07.05.2025¦12:59:03.262 | 0 | 0 | 0 | 0 | 0 | 4 | 10.0962 | 10.0962 | 0 | 30 | 0 | 0 | 0 | 0 | 0 | 4 | 10.0014 | 10.0014 | 0 | 30
07.05.2025¦12:59:04.262 | 0 | 0 | 0 | 0 | 0 | 4 | 10.0962 | 10.0962 | 0 | 30 | 0 | 0 | 0 | 0 | 0 | 4 | 10.0014 | 10.0014 | 0 | 30
07.05.2025¦12:59:05.263 | 0 | 0 | 0 | 0 | 0 | 4 | 10.0962 | 10.0962 | 0 | 30 | 0 | 0 | 0 | 0 | 0 | 4 | 10.0014 | 10.0014 | 0.0043 | 30
07.05.2025¦12:59:06.264 | 0 | 0 | 0 | 0 | 0 | 4 | 10.1436 | 10.1436 | 0 | 30 | 0 | 0 | 0 | 0 | 0 | 4 | 10.0014 | 10.0014 | 0.0043 | 30
07.05.2025¦12:59:07.261 | 0 | 0 | 0 | 0 | 0 | 4 | 10.1436 | 10.1436 | 0 | 30 | 0 | 0 | 0 | 0 | 0 | 4 | 10.0014 | 10.0014 | 0.0043 | 30
07.05.2025¦12:59:08.261 | 0 | 0 | 0 | 0 | 0 | 4 | 10.0962 | 10.0962 | 0 | 30 | 0 | 0 | 0 | 0 | 0 | 4 | 10.0014 | 10.0014 | 0 | 30
07.05.2025¦12:59:09.262 | 0 | 0 | 0 | 0 | 0 | 4 | 10.1436 | 10.1436 | 0 | 30 | 0 | 0 | 0 | 0 | 0 | 4 | 10.0014 | 10.0014 | 0.0043 | 30
07.05.2025¦12:59:10.262 | 0 | 0 | 0 | 0 | 0 | 4 | 10.0962 | 10.0962 | 0 | 30 | 0 | 0 | 0 | 0 | 0 | 4 | 10.0014 | 10.0014 | 0 | 30
07.05.2025¦12:59:11.262 | 0 | 0 | 0 | 0 | 0 | 4 | 10.0962 | 10.0962 | 0 | 30 | 0 | 0 | 0 | 0 | 0 | 4 | 10.0014 | 10.0014 | 0 | 30
07.05.2025¦12:59:12.262 | 0 | 0 | 0 | 0 | 0 | 4 | 10.1436 | 10.1436 | 0 | 30 | 0 | 0 | 0 | 0 | 0 | 4 | 10.0014 | 10.0014 | 0.0043 | 30
07.05.2025¦12:59:13.263 | 0 | 0 | 0 | 0 | 0 | 4 | 10.0962 | 10.0962 | 0 | 30 | 0 | 0 | 0 | 0 | 0 | 4 | 9.954 | 9.954 | 0 | 30
07.05.2025¦12:59:14.262 | 0 | 0 | 0 | 0 | 0 | 4 | 10.0962 | 10.0962 | 0 | 30 | 0 | 0 | 0 | 0 | 0 | 4 | 10.0014 | 10.0014 | 0.0043 | 30
07.05.2025¦12:59:15.262 | 0 | 0 | 0 | 0 | 0 | 4 | 10.0962 | 10.0962 | 0 | 30 | 0 | 0 | 0 | 0 | 0 | 4 | 10.0014 | 10.0014 | 0.0043 | 30
07.05.2025¦12:59:16.263 | 0 | 0 | 0 | 0 | 0 | 4 | 10.0962 | 10.0962 | 0 | 30 | 0 | 0 | 0 | 0 | 0 | 4 | 10.0014 | 10.0014 | 0.0043 | 30
07.05.2025¦12:59:17.263 | 0 | 0 | 0 | 0 | 0 | 4 | 10.0962 | 10.0962 | 0 | 30 | 0 | 0 | 0 | 0 | 0 | 4 | 10.0014 | 10.0014 | 0 | 30
07.05.2025¦12:59:18.263 | 0 | 0 | 0 | 0 | 0 | 4 | 10.0962 | 10.0962 | 0 | 30 | 0 | 0 | 0 | 0 | 0 | 4 | 10.0014 | 10.0014 | 0 | 30
07.05.2025¦12:59:19.263 | 0 | 0 | 0 | 0 | 0 | 4 | 10.0962 | 10.0962 | 0 | 30 | 0 | 0 | 0 | 0 | 0 | 4 | 10.0014 | 10.0014 | 0.0043 | 30
07.05.2025¦12:59:20.262 | 0 | 0 | 0 | 0 | 0 | 4 | 10.1436 | 10.1436 | 0 | 30 | 0 | 0 | 0 | 0 | 0 | 4 | 10.0014 | 10.0014 | 0.0086 | 30
07.05.2025¦12:59:21.262 | 0 | 0 | 0 | 0 | 0 | 4 | 10.0962 | 10.0962 | 0 | 30 | 0 | 0 | 0 | 0 | 0 | 4 | 10.0014 | 10.0014 | 0.0043 | 30
07.05.2025¦12:59:22.262 | 0 | 0 | 0 | 0 | 0 | 4 | 10.0962 | 10.0962 | 0 | 30 | 0 | 0 | 0 | 0 | 0 | 4 | 10.0014 | 10.0014 | 0.0043 | 30
07.05.2025¦12:59:23.263 | 0 | 0 | 0 | 0 | 0 | 4 | 10.1436 | 10.1436 | 0 | 30 | 0 | 0 | 0 | 0 | 0 | 4 | 10.0014 | 10.0014 | 0.0043 | 30
07.05.2025¦12:59:24.262 | 0 | 0 | 0 | 0 | 0 | 4 | 10.1436 | 10.1436 | 0 | 30 | 0 | 0 | 0 | 0 | 0 | 4 | 10.0014 | 10.0014 | 0.0043 | 30
07.05.2025¦12:59:25.262 | 0 | 0 | 0 | 0 | 0 | 4 | 10.1436 | 10.1436 | 0 | 30 | 0 | 0 | 0 | 0 | 0 | 4 | 10.0014 | 10.0014 | 0.0086 | 30
07.05.2025¦12:59:26.262 | 0 | 0 | 0 | 0 | 0 | 4 | 10.0962 | 10.0962 | 0 | 30 | 0 | 0 | 0 | 0 | 0 | 4 | 10.0014 | 10.0014 | 0.0086 | 30
07.05.2025¦12:59:27.262 | 0 | 0 | 0 | 0 | 0 | 4 | 10.0962 | 10.0962 | 0 | 30 | 0 | 0 | 0 | 0 | 0 | 4 | 10.0014 | 10.0014 | 0.0043 | 30
07.05.2025¦12:59:28.261 | 0 | 0 | 0 | 0 | 0 | 4 | 10.0962 | 10.0962 | 0 | 30 | 0 | 0 | 0 | 0 | 0 | 4 | 10.0014 | 10.0014 | 0.0043 | 30
07.05.2025¦12:59:29.262 | 0 | 0 | 0 | 0 | 0 | 4 | 10.0962 | 10.0962 | 0 | 30 | 0 | 0 | 0 | 0 | 0 | 4 | 10.0014 | 10.0014 | 0 | 30
07.05.2025¦12:59:30.262 | 0 | 0 | 0 | 0 | 0 | 4 | 10.0962 | 10.0962 | 0 | 30 | 0 | 0 | 0 | 0 | 0 | 4 | 10.0014 | 10.0014 | 0 | 30
| OekoSolve | OekoSolve | OekoSolve | OekoSolve | OekoSolve | OekoSolve | OekoSolve | OekoSolve | OekoSolve | OekoSolve | OekoSolve | OekoSolve | OekoSolve | OekoSolve | OekoSolve | OekoSolve | OekoSolve | OekoSolve | OekoSolve | OekoSolve
| EnMeter_Prec1 | EnMeter_Prec1 | EnMeter_Prec1 | EnMeter_Prec1 | EnMeter_Prec1 | EnMeter_Prec1 | EnMeter_Prec1 | EnMeter_Prec1 | EnMeter_Prec1 | EnMeter_Prec1 | EnMeter_Prec2 | EnMeter_Prec2 | EnMeter_Prec2 | EnMeter_Prec2 | EnMeter_Prec2 | EnMeter_Prec2 | EnMeter_Prec2 | EnMeter_Prec2 | EnMeter_Prec2 | EnMeter_Prec2
| Prec1 P:W | Prec1 WTotal:kWh | Prec1 WDay:kWh | Prec1 WMonth:kWh | Prec1 WYear:kWh | Prec1 State:0 no info available¦1 Off¦2 Startup¦3 Ready¦4 On¦5 Charge¦6 Discharge¦7 Batt Low or Full¦8 Batt Full¦9 Batt low¦10 Finished¦11 Island¦12 Waiting¦91 Maintenance¦99 ERROR | Prec1 Spec Signal | Prec1 V:kV | Prec1 I:mA | Prec1 Info:0 Bit0¦1 Bit1¦2 Bit2¦3 Bit3¦4 HS Ein¦5 Freigabe / Abdeckung vorhanden¦6 Temp. FÃ¼hler aktiv¦7 Temp. FÃ¼hler unterbrochen¦8 Bit8¦9 Bit9¦10 Bit10¦11 Bit11¦12 Bit12¦13 Bit13¦14 Bit14¦15 Bit15¦ | Prec2 P:W | Prec2 WTotal:kWh | Prec2 WDay:kWh | Prec2 WMonth:kWh | Prec2 WYear:kWh | Prec2 State:0 no info available¦1 Off¦2 Startup¦3 Ready¦4 On¦5 Charge¦6 Discharge¦7 Batt Low or Full¦8 Batt Full¦9 Batt low¦10 Finished¦11 Island¦12 Waiting¦91 Maintenance¦99 ERROR | Prec2 Spec Signal | Prec2 V:kV | Prec2 I:mA | Prec2 Info:0 Bit0¦1 Bit1¦2 Bit2¦3 Bit3¦4 HS Ein¦5 Freigabe / Abdeckung vorhanden¦6 Temp. FÃ¼hler aktiv¦7 Temp. FÃ¼hler unterbrochen¦8 Bit8¦9 Bit9¦10 Bit10¦11 Bit11¦12 Bit12¦13 Bit13¦14 Bit14¦15 Bit15¦
07.05.2025¦12:59:31.261 | 0 | 0 | 0 | 0 | 0 | 4 | 10.0962 | 10.0962 | 0 | 30 | 0 | 0 | 0 | 0 | 0 | 4 | 10.0014 | 10.0014 | 0.0043 | 30
07.05.2025¦12:59:32.263 | 0 | 0 | 0 | 0 | 0 | 4 | 10.1436 | 10.1436 | 0 | 30 | 0 | 0 | 0 | 0 | 0 | 4 | 10.0014 | 10.0014 | 0.0043 | 30
07.05.2025¦12:59:33.263 | 0 | 0 | 0 | 0 | 0 | 4 | 10.0962 | 10.0962 | 0 | 30 | 0 | 0 | 0 | 0 | 0 | 4 | 10.0014 | 10.0014 | 0.0043 | 30
07.05.2025¦12:59:34.264 | 0 | 0 | 0 | 0 | 0 | 4 | 10.0962 | 10.0962 | 0 | 30 | 0 | 0 | 0 | 0 | 0 | 4 | 10.0014 | 10.0014 | 0.0043 | 30
07.05.2025¦12:59:35.263 | 0 | 0 | 0 | 0 | 0 | 4 | 10.1436 | 10.1436 | 0 | 30 | 0 | 0 | 0 | 0 | 0 | 4 | 10.0014 | 10.0014 | 0.0043 | 30
07.05.2025¦12:59:36.263 | 0 | 0 | 0 | 0 | 0 | 4 | 10.0962 | 10.0962 | 0 | 30 | 0 | 0 | 0 | 0 | 0 | 4 | 10.0014 | 10.0014 | 0.0043 | 30
07.05.2025¦12:59:37.262 | 0 | 0 | 0 | 0 | 0 | 4 | 10.0962 | 10.0962 | 0 | 30 | 0 | 0 | 0 | 0 | 0 | 4 | 10.0014 | 10.0014 | 0.0043 | 30
07.05.2025¦12:59:38.263 | 0 | 0 | 0 | 0 | 0 | 4 | 10.0962 | 10.0962 | 0 | 30 | 0 | 0 | 0 | 0 | 0 | 4 | 10.0014 | 10.0014 | 0.0043 | 30
07.05.2025¦12:59:39.262 | 0 | 0 | 0 | 0 | 0 | 4 | 10.0962 | 10.0962 | 0 | 30 | 0 | 0 | 0 | 0 | 0 | 4 | 10.0014 | 10.0014 | 0.0043 | 30
07.05.2025¦12:59:40.261 | 0 | 0 | 0 | 0 | 0 | 4 | 10.0962 | 10.0962 | 0 | 30 | 0 | 0 | 0 | 0 | 0 | 4 | 10.0014 | 10.0014 | 0.0043 | 30
07.05.2025¦12:59:41.262 | 0 | 0 | 0 | 0 | 0 | 4 | 10.1436 | 10.1436 | 0 | 30 | 0 | 0 | 0 | 0 | 0 | 4 | 10.0488 | 10.0488 | 0.0043 | 30
07.05.2025¦12:59:42.263 | 0 | 0 | 0 | 0 | 0 | 4 | 10.0962 | 10.0962 | 0 | 30 | 0 | 0 | 0 | 0 | 0 | 4 | 10.0014 | 10.0014 | 0.0043 | 30
07.05.2025¦12:59:43.263 | 0 | 0 | 0 | 0 | 0 | 4 | 10.0962 | 10.0962 | 0 | 30 | 0 | 0 | 0 | 0 | 0 | 4 | 10.0014 | 10.0014 | 0.0043 | 30
07.05.2025¦12:59:44.263 | 0 | 0 | 0 | 0 | 0 | 4 | 10.0962 | 10.0962 | 0 | 30 | 0 | 0 | 0 | 0 | 0 | 4 | 10.0014 | 10.0014 | 0.0043 | 30
07.05.2025¦12:59:45.261 | 0 | 0 | 0 | 0 | 0 | 4 | 10.0962 | 10.0962 | 0 | 30 | 0 | 0 | 0 | 0 | 0 | 4 | 10.0014 | 10.0014 | 0.0043 | 30
07.05.2025¦12:59:46.262 | 0 | 0 | 0 | 0 | 0 | 4 | 10.0962 | 10.0962 | 0 | 30 | 0 | 0 | 0 | 0 | 0 | 4 | 10.0014 | 10.0014 | 0.0043 | 30
07.05.2025¦12:59:47.263 | 0 | 0 | 0 | 0 | 0 | 4 | 10.1436 | 10.1436 | 0 | 30 | 0 | 0 | 0 | 0 | 0 | 4 | 10.0014 | 10.0014 | 0.0043 | 30
07.05.2025¦12:59:48.263 | 0 | 0 | 0 | 0 | 0 | 4 | 10.0962 | 10.0962 | 0 | 30 | 0 | 0 | 0 | 0 | 0 | 4 | 10.0488 | 10.0488 | 0.0043 | 30
07.05.2025¦12:59:49.262 | 0 | 0 | 0 | 0 | 0 | 4 | 10.0962 | 10.0962 | 0 | 30 | 0 | 0 | 0 | 0 | 0 | 4 | 10.0488 | 10.0488 | 0.0043 | 30
07.05.2025¦12:59:50.262 | 0 | 0 | 0 | 0 | 0 | 4 | 10.0962 | 10.0962 | 0 | 30 | 0 | 0 | 0 | 0 | 0 | 4 | 10.0488 | 10.0488 | 0.0043 | 30
07.05.2025¦12:59:51.263 | 0 | 0 | 0 | 0 | 0 | 4 | 10.0962 | 10.0962 | 0 | 30 | 0 | 0 | 0 | 0 | 0 | 4 | 9.954 | 9.954 | 0.0043 | 30
07.05.2025¦12:59:52.262 | 0 | 0 | 0 | 0 | 0 | 4 | 10.0962 | 10.0962 | 0 | 30 | 0 | 0 | 0 | 0 | 0 | 4 | 9.954 | 9.954 | 0.0043 | 30
07.05.2025¦12:59:53.263 | 0 | 0 | 0 | 0 | 0 | 4 | 10.0962 | 10.0962 | 0 | 30 | 0 | 0 | 0 | 0 | 0 | 4 | 10.0014 | 10.0014 | 0.0043 | 30
07.05.2025¦12:59:54.263 | 0 | 0 | 0 | 0 | 0 | 4 | 10.0962 | 10.0962 | 0 | 30 | 0 | 0 | 0 | 0 | 0 | 4 | 10.0014 | 10.0014 | 0.0043 | 30
07.05.2025¦12:59:55.264 | 0 | 0 | 0 | 0 | 0 | 4 | 10.0962 | 10.0962 | 0 | 30 | 0 | 0 | 0 | 0 | 0 | 4 | 10.0014 | 10.0014 | 0.0043 | 30
07.05.2025¦12:59:56.262 | 0 | 0 | 0 | 0 | 0 | 4 | 10.0962 | 10.0962 | 0 | 30 | 0 | 0 | 0 | 0 | 0 | 4 | 10.0014 | 10.0014 | 0.0043 | 30
07.05.2025¦12:59:57.261 | 0 | 0 | 0 | 0 | 0 | 4 | 10.0962 | 10.0962 | 0 | 30 | 0 | 0 | 0 | 0 | 0 | 4 | 10.0014 | 10.0014 | 0.0043 | 30
07.05.2025¦12:59:58.263 | 0 | 0 | 0 | 0 | 0 | 4 | 10.0962 | 10.0962 | 0 | 30 | 0 | 0 | 0 | 0 | 0 | 4 | 10.0014 | 10.0014 | 0.0043 | 30
07.05.2025¦12:59:59.263 | 0 | 0 | 0 | 0 | 0 | 4 | 10.1436 | 10.1436 | 0 | 30 | 0 | 0 | 0 | 0 | 0 | 4 | 10.0014 | 10.0014 | 0.0043 | 30
07.05.2025¦13:00:00.262 | 0 | 0 | 0 | 0 | 0 | 4 | 10.1436 | 10.1436 | 0 | 30 | 0 | 0 | 0 | 0 | 0 | 4 | 10.0014 | 10.0014 | 0.0043 | 30
07.05.2025¦13:00:01.262 | 0 | 0 | 0 | 0 | 0 | 4 | 10.1436 | 10.1436 | 0 | 30 | 0 | 0 | 0 | 0 | 0 | 4 | 10.0014 | 10.0014 | 0.0043 | 30
| OekoSolve | OekoSolve | OekoSolve | OekoSolve | OekoSolve | OekoSolve | OekoSolve | OekoSolve | OekoSolve | OekoSolve | OekoSolve | OekoSolve | OekoSolve | OekoSolve | OekoSolve | OekoSolve | OekoSolve | OekoSolve | OekoSolve | OekoSolve
| EnMeter_Prec1 | EnMeter_Prec1 | EnMeter_Prec1 | EnMeter_Prec1 | EnMeter_Prec1 | EnMeter_Prec1 | EnMeter_Prec1 | EnMeter_Prec1 | EnMeter_Prec1 | EnMeter_Prec1 | EnMeter_Prec2 | EnMeter_Prec2 | EnMeter_Prec2 | EnMeter_Prec2 | EnMeter_Prec2 | EnMeter_Prec2 | EnMeter_Prec2 | EnMeter_Prec2 | EnMeter_Prec2 | EnMeter_Prec2
| Prec1 P:W | Prec1 WTotal:kWh | Prec1 WDay:kWh | Prec1 WMonth:kWh | Prec1 WYear:kWh | Prec1 State:0 no info available¦1 Off¦2 Startup¦3 Ready¦4 On¦5 Charge¦6 Discharge¦7 Batt Low or Full¦8 Batt Full¦9 Batt low¦10 Finished¦11 Island¦12 Waiting¦91 Maintenance¦99 ERROR | Prec1 Spec Signal | Prec1 V:kV | Prec1 I:mA | Prec1 Info:0 Bit0¦1 Bit1¦2 Bit2¦3 Bit3¦4 HS Ein¦5 Freigabe / Abdeckung vorhanden¦6 Temp. FÃ¼hler aktiv¦7 Temp. FÃ¼hler unterbrochen¦8 Bit8¦9 Bit9¦10 Bit10¦11 Bit11¦12 Bit12¦13 Bit13¦14 Bit14¦15 Bit15¦ | Prec2 P:W | Prec2 WTotal:kWh | Prec2 WDay:kWh | Prec2 WMonth:kWh | Prec2 WYear:kWh | Prec2 State:0 no info available¦1 Off¦2 Startup¦3 Ready¦4 On¦5 Charge¦6 Discharge¦7 Batt Low or Full¦8 Batt Full¦9 Batt low¦10 Finished¦11 Island¦12 Waiting¦91 Maintenance¦99 ERROR | Prec2 Spec Signal | Prec2 V:kV | Prec2 I:mA | Prec2 Info:0 Bit0¦1 Bit1¦2 Bit2¦3 Bit3¦4 HS Ein¦5 Freigabe / Abdeckung vorhanden¦6 Temp. FÃ¼hler aktiv¦7 Temp. FÃ¼hler unterbrochen¦8 Bit8¦9 Bit9¦10 Bit10¦11 Bit11¦12 Bit12¦13 Bit13¦14 Bit14¦15 Bit15¦
07.05.2025¦13:00:02.262 | 0 | 0 | 0 | 0 | 0 | 4 | 10.0962 | 10.0962 | 0 | 30 | 0 | 0 | 0 | 0 | 0 | 4 | 9.954 | 9.954 | 0.0043 | 30
07.05.2025¦13:00:03.263 | 0 | 0 | 0 | 0 | 0 | 4 | 10.1436 | 10.1436 | 0 | 30 | 0 | 0 | 0 | 0 | 0 | 4 | 10.0014 | 10.0014 | 0.0043 | 30
07.05.2025¦13:00:04.263 | 0 | 0 | 0 | 0 | 0 | 4 | 10.1436 | 10.1436 | 0 | 30 | 0 | 0 | 0 | 0 | 0 | 4 | 10.0488 | 10.0488 | 0.0043 | 30
07.05.2025¦13:00:05.262 | 0 | 0 | 0 | 0 | 0 | 4 | 10.1436 | 10.1436 | 0 | 30 | 0 | 0 | 0 | 0 | 0 | 4 | 10.0488 | 10.0488 | 0.0043 | 30
07.05.2025¦13:00:06.263 | 0 | 0 | 0 | 0 | 0 | 4 | 10.0962 | 10.0962 | 0 | 30 | 0 | 0 | 0 | 0 | 0 | 4 | 10.0014 | 10.0014 | 0.0043 | 30
07.05.2025¦13:00:07.263 | 0 | 0 | 0 | 0 | 0 | 4 | 10.0962 | 10.0962 | 0 | 30 | 0 | 0 | 0 | 0 | 0 | 4 | 10.0014 | 10.0014 | 0.0043 | 30
07.05.2025¦13:00:08.262 | 0 | 0 | 0 | 0 | 0 | 4 | 10.0962 | 10.0962 | 0 | 30 | 0 | 0 | 0 | 0 | 0 | 4 | 10.0488 | 10.0488 | 0.0043 | 30
07.05.2025¦13:00:09.261 | 0 | 0 | 0 | 0 | 0 | 4 | 10.0962 | 10.0962 | 0 | 30 | 0 | 0 | 0 | 0 | 0 | 4 | 10.0488 | 10.0488 | 0.0043 | 30
07.05.2025¦13:00:10.262 | 0 | 0 | 0 | 0 | 0 | 4 | 10.0962 | 10.0962 | 0 | 30 | 0 | 0 | 0 | 0 | 0 | 4 | 10.0014 | 10.0014 | 0.0043 | 30
07.05.2025¦13:00:11.262 | 0 | 0 | 0 | 0 | 0 | 4 | 10.0962 | 10.0962 | 0 | 30 | 0 | 0 | 0 | 0 | 0 | 4 | 10.0488 | 10.0488 | 0.0043 | 30
07.05.2025¦13:00:12.261 | 0 | 0 | 0 | 0 | 0 | 4 | 10.0962 | 10.0962 | 0 | 30 | 0 | 0 | 0 | 0 | 0 | 4 | 10.0014 | 10.0014 | 0.0043 | 30
07.05.2025¦13:00:13.262 | 0 | 0 | 0 | 0 | 0 | 4 | 10.0962 | 10.0962 | 0 | 30 | 0 | 0 | 0 | 0 | 0 | 4 | 10.0014 | 10.0014 | 0.0043 | 30
07.05.2025¦13:00:14.261 | 0 | 0 | 0 | 0 | 0 | 4 | 10.0962 | 10.0962 | 0 | 30 | 0 | 0 | 0 | 0 | 0 | 4 | 10.0014 | 10.0014 | 0.0043 | 30
07.05.2025¦13:00:15.261 | 0 | 0 | 0 | 0 | 0 | 4 | 10.0962 | 10.0962 | 0 | 30 | 0 | 0 | 0 | 0 | 0 | 4 | 10.0014 | 10.0014 | 0.0043 | 30
07.05.2025¦13:00:16.264 | 0 | 0 | 0 | 0 | 0 | 4 | 10.0962 | 10.0962 | 0 | 30 | 0 | 0 | 0 | 0 | 0 | 4 | 10.0014 | 10.0014 | 0.0043 | 30
07.05.2025¦13:00:17.263 | 0 | 0 | 0 | 0 | 0 | 4 | 10.0962 | 10.0962 | 0 | 30 | 0 | 0 | 0 | 0 | 0 | 4 | 10.0014 | 10.0014 | 0.0043 | 30
07.05.2025¦13:00:18.261 | 0 | 0 | 0 | 0 | 0 | 4 | 10.0962 | 10.0962 | 0 | 30 | 0 | 0 | 0 | 0 | 0 | 4 | 10.0014 | 10.0014 | 0.0043 | 30
07.05.2025¦13:00:19.262 | 0 | 0 | 0 | 0 | 0 | 4 | 10.1436 | 10.1436 | 0 | 30 | 0 | 0 | 0 | 0 | 0 | 4 | 10.0014 | 10.0014 | 0.0043 | 30
07.05.2025¦13:00:20.263 | 0 | 0 | 0 | 0 | 0 | 4 | 10.1436 | 10.1436 | 0 | 30 | 0 | 0 | 0 | 0 | 0 | 4 | 10.0014 | 10.0014 | 0.0043 | 30
07.05.2025¦13:00:21.263 | 0 | 0 | 0 | 0 | 0 | 4 | 10.1436 | 10.1436 | 0 | 30 | 0 | 0 | 0 | 0 | 0 | 4 | 10.0488 | 10.0488 | 0.0043 | 30
07.05.2025¦13:00:22.263 | 0 | 0 | 0 | 0 | 0 | 4 | 10.0962 | 10.0962 | 0 | 30 | 0 | 0 | 0 | 0 | 0 | 4 | 10.0014 | 10.0014 | 0.0043 | 30
07.05.2025¦13:00:23.264 | 0 | 0 | 0 | 0 | 0 | 4 | 10.1436 | 10.1436 | 0 | 30 | 0 | 0 | 0 | 0 | 0 | 4 | 10.0014 | 10.0014 | 0.0043 | 30
07.05.2025¦13:00:24.262 | 0 | 0 | 0 | 0 | 0 | 4 | 10.1436 | 10.1436 | 0 | 30 | 0 | 0 | 0 | 0 | 0 | 4 | 10.0014 | 10.0014 | 0.0043 | 30
07.05.2025¦13:00:25.263 | 0 | 0 | 0 | 0 | 0 | 4 | 10.0962 | 10.0962 | 0 | 30 | 0 | 0 | 0 | 0 | 0 | 4 | 10.0014 | 10.0014 | 0.0043 | 30
07.05.2025¦13:00:26.263 | 0 | 0 | 0 | 0 | 0 | 4 | 10.0962 | 10.0962 | 0 | 30 | 0 | 0 | 0 | 0 | 0 | 4 | 10.0014 | 10.0014 | 0.0043 | 30
07.05.2025¦13:00:27.263 | 0 | 0 | 0 | 0 | 0 | 4 | 10.0962 | 10.0962 | 0 | 30 | 0 | 0 | 0 | 0 | 0 | 4 | 9.954 | 9.954 | 0 | 30
07.05.2025¦13:00:28.263 | 0 | 0 | 0 | 0 | 0 | 4 | 10.0962 | 10.0962 | 0 | 30 | 0 | 0 | 0 | 0 | 0 | 4 | 10.0014 | 10.0014 | 0.0043 | 30
07.05.2025¦13:00:29.263 | 0 | 0 | 0 | 0 | 0 | 4 | 10.0962 | 10.0962 | 0 | 30 | 0 | 0 | 0 | 0 | 0 | 4 | 9.954 | 9.954 | 0 | 30
07.05.2025¦13:00:30.263 | 0 | 0 | 0 | 0 | 0 | 4 | 10.0962 | 10.0962 | 0 | 30 | 0 | 0 | 0 | 0 | 0 | 4 | 9.954 | 9.954 | 0 | 30
07.05.2025¦13:00:31.261 | 0 | 0 | 0 | 0 | 0 | 4 | 10.0962 | 10.0962 | 0 | 30 | 0 | 0 | 0 | 0 | 0 | 4 | 10.0014 | 10.0014 | 0.0043 | 30
| OekoSolve | OekoSolve | OekoSolve | OekoSolve | OekoSolve | OekoSolve | OekoSolve | OekoSolve | OekoSolve | OekoSolve | OekoSolve | OekoSolve | OekoSolve | OekoSolve | OekoSolve | OekoSolve | OekoSolve | OekoSolve | OekoSolve | OekoSolve
| EnMeter_Prec1 | EnMeter_Prec1 | EnMeter_Prec1 | EnMeter_Prec1 | EnMeter_Prec1 | EnMeter_Prec1 | EnMeter_Prec1 | EnMeter_Prec1 | EnMeter_Prec1 | EnMeter_Prec1 | EnMeter_Prec2 | EnMeter_Prec2 | EnMeter_Prec2 | EnMeter_Prec2 | EnMeter_Prec2 | EnMeter_Prec2 | EnMeter_Prec2 | EnMeter_Prec2 | EnMeter_Prec2 | EnMeter_Prec2
| Prec1 P:W | Prec1 WTotal:kWh | Prec1 WDay:kWh | Prec1 WMonth:kWh | Prec1 WYear:kWh | Prec1 State:0 no info available¦1 Off¦2 Startup¦3 Ready¦4 On¦5 Charge¦6 Discharge¦7 Batt Low or Full¦8 Batt Full¦9 Batt low¦10 Finished¦11 Island¦12 Waiting¦91 Maintenance¦99 ERROR | Prec1 Spec Signal | Prec1 V:kV | Prec1 I:mA | Prec1 Info:0 Bit0¦1 Bit1¦2 Bit2¦3 Bit3¦4 HS Ein¦5 Freigabe / Abdeckung vorhanden¦6 Temp. FÃ¼hler aktiv¦7 Temp. FÃ¼hler unterbrochen¦8 Bit8¦9 Bit9¦10 Bit10¦11 Bit11¦12 Bit12¦13 Bit13¦14 Bit14¦15 Bit15¦ | Prec2 P:W | Prec2 WTotal:kWh | Prec2 WDay:kWh | Prec2 WMonth:kWh | Prec2 WYear:kWh | Prec2 State:0 no info available¦1 Off¦2 Startup¦3 Ready¦4 On¦5 Charge¦6 Discharge¦7 Batt Low or Full¦8 Batt Full¦9 Batt low¦10 Finished¦11 Island¦12 Waiting¦91 Maintenance¦99 ERROR | Prec2 Spec Signal | Prec2 V:kV | Prec2 I:mA | Prec2 Info:0 Bit0¦1 Bit1¦2 Bit2¦3 Bit3¦4 HS Ein¦5 Freigabe / Abdeckung vorhanden¦6 Temp. FÃ¼hler aktiv¦7 Temp. FÃ¼hler unterbrochen¦8 Bit8¦9 Bit9¦10 Bit10¦11 Bit11¦12 Bit12¦13 Bit13¦14 Bit14¦15 Bit15¦
07.05.2025¦13:00:32.262 | 0 | 0 | 0 | 0 | 0 | 4 | 10.0962 | 10.0962 | 0 | 30 | 0 | 0 | 0 | 0 | 0 | 4 | 10.0014 | 10.0014 | 0 | 30
07.05.2025¦13:00:33.263 | 0 | 0 | 0 | 0 | 0 | 4 | 10.0962 | 10.0962 | 0 | 30 | 0 | 0 | 0 | 0 | 0 | 4 | 10.0014 | 10.0014 | 0.0043 | 30
07.05.2025¦13:00:34.263 | 0 | 0 | 0 | 0 | 0 | 4 | 10.0962 | 10.0962 | 0 | 30 | 0 | 0 | 0 | 0 | 0 | 4 | 10.0014 | 10.0014 | 0.0043 | 30
07.05.2025¦13:00:35.262 | 0 | 0 | 0 | 0 | 0 | 4 | 10.0962 | 10.0962 | 0 | 30 | 0 | 0 | 0 | 0 | 0 | 4 | 10.0014 | 10.0014 | 0 | 30
07.05.2025¦13:00:36.262 | 0 | 0 | 0 | 0 | 0 | 4 | 10.0962 | 10.0962 | 0 | 30 | 0 | 0 | 0 | 0 | 0 | 4 | 10.0014 | 10.0014 | 0 | 30
07.05.2025¦13:00:37.263 | 0 | 0 | 0 | 0 | 0 | 4 | 10.1436 | 10.1436 | 0 | 30 | 0 | 0 | 0 | 0 | 0 | 4 | 10.0014 | 10.0014 | 0 | 30
07.05.2025¦13:00:38.261 | 0 | 0 | 0 | 0 | 0 | 4 | 10.0962 | 10.0962 | 0 | 30 | 0 | 0 | 0 | 0 | 0 | 4 | 10.0014 | 10.0014 | 0 | 30
07.05.2025¦13:00:39.262 | 0 | 0 | 0 | 0 | 0 | 4 | 10.1436 | 10.1436 | 0 | 30 | 0 | 0 | 0 | 0 | 0 | 4 | 10.0014 | 10.0014 | 0 | 30
07.05.2025¦13:00:40.261 | 0 | 0 | 0 | 0 | 0 | 4 | 10.1436 | 10.1436 | 0 | 30 | 0 | 0 | 0 | 0 | 0 | 4 | 10.0014 | 10.0014 | 0 | 30
07.05.2025¦13:00:41.262 | 0 | 0 | 0 | 0 | 0 | 4 | 10.0962 | 10.0962 | 0 | 30 | 0 | 0 | 0 | 0 | 0 | 4 | 10.0014 | 10.0014 | 0 | 30
07.05.2025¦13:00:42.262 | 0 | 0 | 0 | 0 | 0 | 4 | 10.0962 | 10.0962 | 0 | 30 | 0 | 0 | 0 | 0 | 0 | 4 | 10.0014 | 10.0014 | 0 | 30
07.05.2025¦13:00:43.263 | 0 | 0 | 0 | 0 | 0 | 4 | 10.0962 | 10.0962 | 0 | 30 | 0 | 0 | 0 | 0 | 0 | 4 | 10.0014 | 10.0014 | 0 | 30
07.05.2025¦13:00:44.263 | 0 | 0 | 0 | 0 | 0 | 4 | 10.0962 | 10.0962 | 0 | 30 | 0 | 0 | 0 | 0 | 0 | 4 | 10.0014 | 10.0014 | 0 | 30
07.05.2025¦13:00:45.261 | 0 | 0 | 0 | 0 | 0 | 4 | 10.0962 | 10.0962 | 0 | 30 | 0 | 0 | 0 | 0 | 0 | 4 | 10.0014 | 10.0014 | 0 | 30
07.05.2025¦13:00:46.262 | 0 | 0 | 0 | 0 | 0 | 4 | 10.0962 | 10.0962 | 0 | 30 | 0 | 0 | 0 | 0 | 0 | 4 | 10.0014 | 10.0014 | 0 | 30
07.05.2025¦13:00:47.262 | 0 | 0 | 0 | 0 | 0 | 4 | 10.0962 | 10.0962 | 0 | 30 | 0 | 0 | 0 | 0 | 0 | 4 | 10.0014 | 10.0014 | 0 | 30
07.05.2025¦13:00:48.263 | 0 | 0 | 0 | 0 | 0 | 4 | 10.0962 | 10.0962 | 0 | 30 | 0 | 0 | 0 | 0 | 0 | 4 | 9.954 | 9.954 | 0 | 30
07.05.2025¦13:00:49.262 | 0 | 0 | 0 | 0 | 0 | 4 | 10.1436 | 10.1436 | 0 | 30 | 0 | 0 | 0 | 0 | 0 | 4 | 10.0014 | 10.0014 | 0 | 30
07.05.2025¦13:00:50.262 | 0 | 0 | 0 | 0 | 0 | 4 | 10.1436 | 10.1436 | 0 | 30 | 0 | 0 | 0 | 0 | 0 | 4 | 10.0014 | 10.0014 | 0 | 30
07.05.2025¦13:00:51.263 | 0 | 0 | 0 | 0 | 0 | 4 | 10.0962 | 10.0962 | 0 | 30 | 0 | 0 | 0 | 0 | 0 | 4 | 10.0014 | 10.0014 | 0 | 30
07.05.2025¦13:00:52.263 | 0 | 0 | 0 | 0 | 0 | 4 | 10.0962 | 10.0962 | 0 | 30 | 0 | 0 | 0 | 0 | 0 | 4 | 10.0488 | 10.0488 | 0 | 30
07.05.2025¦13:00:53.261 | 0 | 0 | 0 | 0 | 0 | 4 | 10.0962 | 10.0962 | 0 | 30 | 0 | 0 | 0 | 0 | 0 | 4 | 10.0488 | 10.0488 | 0 | 30
07.05.2025¦13:00:54.263 | 0 | 0 | 0 | 0 | 0 | 4 | 10.0962 | 10.0962 | 0 | 30 | 0 | 0 | 0 | 0 | 0 | 4 | 10.0014 | 10.0014 | 0 | 30
07.05.2025¦13:00:55.262 | 0 | 0 | 0 | 0 | 0 | 4 | 10.0962 | 10.0962 | 0 | 30 | 0 | 0 | 0 | 0 | 0 | 4 | 10.0014 | 10.0014 | 0 | 30
07.05.2025¦13:00:56.262 | 0 | 0 | 0 | 0 | 0 | 4 | 10.1436 | 10.1436 | 0 | 30 | 0 | 0 | 0 | 0 | 0 | 4 | 10.0014 | 10.0014 | 0 | 30
07.05.2025¦13:00:57.262 | 0 | 0 | 0 | 0 | 0 | 4 | 10.0962 | 10.0962 | 0 | 30 | 0 | 0 | 0 | 0 | 0 | 4 | 10.0014 | 10.0014 | 0 | 30
07.05.2025¦13:00:58.263 | 0 | 0 | 0 | 0 | 0 | 4 | 10.0962 | 10.0962 | 0 | 30 | 0 | 0 | 0 | 0 | 0 | 4 | 10.0014 | 10.0014 | 0 | 30
07.05.2025¦13:00:59.261 | 0 | 0 | 0 | 0 | 0 | 4 | 10.0962 | 10.0962 | 0 | 30 | 0 | 0 | 0 | 0 | 0 | 4 | 10.0014 | 10.0014 | 0 | 30
07.05.2025¦13:01:00.262 | 0 | 0 | 0 | 0 | 0 | 4 | 10.1436 | 10.1436 | 0 | 30 | 0 | 0 | 0 | 0 | 0 | 4 | 10.0014 | 10.0014 | 0 | 30
07.05.2025¦13:01:01.262 | 0 | 0 | 0 | 0 | 0 | 4 | 10.1436 | 10.1436 | 0 | 30 | 0 | 0 | 0 | 0 | 0 | 4 | 10.0014 | 10.0014 | 0 | 30
| OekoSolve | OekoSolve | OekoSolve | OekoSolve | OekoSolve | OekoSolve | OekoSolve | OekoSolve | OekoSolve | OekoSolve | OekoSolve | OekoSolve | OekoSolve | OekoSolve | OekoSolve | OekoSolve | OekoSolve | OekoSolve | OekoSolve | OekoSolve
| EnMeter_Prec1 | EnMeter_Prec1 | EnMeter_Prec1 | EnMeter_Prec1 | EnMeter_Prec1 | EnMeter_Prec1 | EnMeter_Prec1 | EnMeter_Prec1 | EnMeter_Prec1 | EnMeter_Prec1 | EnMeter_Prec2 | EnMeter_Prec2 | EnMeter_Prec2 | EnMeter_Prec2 | EnMeter_Prec2 | EnMeter_Prec2 | EnMeter_Prec2 | EnMeter_Prec2 | EnMeter_Prec2 | EnMeter_Prec2
| Prec1 P:W | Prec1 WTotal:kWh | Prec1 WDay:kWh | Prec1 WMonth:kWh | Prec1 WYear:kWh | Prec1 State:0 no info available¦1 Off¦2 Startup¦3 Ready¦4 On¦5 Charge¦6 Discharge¦7 Batt Low or Full¦8 Batt Full¦9 Batt low¦10 Finished¦11 Island¦12 Waiting¦91 Maintenance¦99 ERROR | Prec1 Spec Signal | Prec1 V:kV | Prec1 I:mA | Prec1 Info:0 Bit0¦1 Bit1¦2 Bit2¦3 Bit3¦4 HS Ein¦5 Freigabe / Abdeckung vorhanden¦6 Temp. FÃ¼hler aktiv¦7 Temp. FÃ¼hler unterbrochen¦8 Bit8¦9 Bit9¦10 Bit10¦11 Bit11¦12 Bit12¦13 Bit13¦14 Bit14¦15 Bit15¦ | Prec2 P:W | Prec2 WTotal:kWh | Prec2 WDay:kWh | Prec2 WMonth:kWh | Prec2 WYear:kWh | Prec2 State:0 no info available¦1 Off¦2 Startup¦3 Ready¦4 On¦5 Charge¦6 Discharge¦7 Batt Low or Full¦8 Batt Full¦9 Batt low¦10 Finished¦11 Island¦12 Waiting¦91 Maintenance¦99 ERROR | Prec2 Spec Signal | Prec2 V:kV | Prec2 I:mA | Prec2 Info:0 Bit0¦1 Bit1¦2 Bit2¦3 Bit3¦4 HS Ein¦5 Freigabe / Abdeckung vorhanden¦6 Temp. FÃ¼hler aktiv¦7 Temp. FÃ¼hler unterbrochen¦8 Bit8¦9 Bit9¦10 Bit10¦11 Bit11¦12 Bit12¦13 Bit13¦14 Bit14¦15 Bit15¦
07.05.2025¦13:01:02.262 | 0 | 0 | 0 | 0 | 0 | 4 | 10.0962 | 10.0962 | 0 | 30 | 0 | 0 | 0 | 0 | 0 | 4 | 10.0014 | 10.0014 | 0 | 30
07.05.2025¦13:01:03.262 | 0 | 0 | 0 | 0 | 0 | 4 | 10.1436 | 10.1436 | 0 | 30 | 0 | 0 | 0 | 0 | 0 | 4 | 10.0014 | 10.0014 | 0 | 30
07.05.2025¦13:01:04.262 | 0 | 0 | 0 | 0 | 0 | 4 | 10.1436 | 10.1436 | 0 | 30 | 0 | 0 | 0 | 0 | 0 | 4 | 10.0014 | 10.0014 | 0 | 30
07.05.2025¦13:01:05.262 | 0 | 0 | 0 | 0 | 0 | 4 | 10.1436 | 10.1436 | 0 | 30 | 0 | 0 | 0 | 0 | 0 | 4 | 10.0014 | 10.0014 | 0 | 30
07.05.2025¦13:01:06.262 | 0 | 0 | 0 | 0 | 0 | 4 | 10.0962 | 10.0962 | 0 | 30 | 0 | 0 | 0 | 0 | 0 | 4 | 10.0014 | 10.0014 | 0 | 30
07.05.2025¦13:01:07.261 | 0 | 0 | 0 | 0 | 0 | 4 | 10.0962 | 10.0962 | 0 | 30 | 0 | 0 | 0 | 0 | 0 | 4 | 10.0014 | 10.0014 | 0 | 30
07.05.2025¦13:01:08.262 | 0 | 0 | 0 | 0 | 0 | 4 | 10.0962 | 10.0962 | 0 | 30 | 0 | 0 | 0 | 0 | 0 | 4 | 10.0014 | 10.0014 | 0 | 30
07.05.2025¦13:01:09.262 | 0 | 0 | 0 | 0 | 0 | 4 | 10.0962 | 10.0962 | 0 | 30 | 0 | 0 | 0 | 0 | 0 | 4 | 10.0014 | 10.0014 | 0 | 30
07.05.2025¦13:01:10.262 | 0 | 0 | 0 | 0 | 0 | 4 | 10.0962 | 10.0962 | 0 | 30 | 0 | 0 | 0 | 0 | 0 | 4 | 10.0014 | 10.0014 | 0 | 30
07.05.2025¦13:01:11.262 | 0 | 0 | 0 | 0 | 0 | 4 | 10.1436 | 10.1436 | 0 | 30 | 0 | 0 | 0 | 0 | 0 | 4 | 10.0014 | 10.0014 | 0 | 30
07.05.2025¦13:01:12.263 | 0 | 0 | 0 | 0 | 0 | 4 | 10.1436 | 10.1436 | 0 | 30 | 0 | 0 | 0 | 0 | 0 | 4 | 10.0014 | 10.0014 | 0 | 30
07.05.2025¦13:01:13.262 | 0 | 0 | 0 | 0 | 0 | 4 | 10.1436 | 10.1436 | 0 | 30 | 0 | 0 | 0 | 0 | 0 | 4 | 10.0014 | 10.0014 | 0 | 30
07.05.2025¦13:01:14.263 | 0 | 0 | 0 | 0 | 0 | 4 | 10.0962 | 10.0962 | 0 | 30 | 0 | 0 | 0 | 0 | 0 | 4 | 10.0014 | 10.0014 | 0 | 30
07.05.2025¦13:01:15.263 | 0 | 0 | 0 | 0 | 0 | 4 | 10.1436 | 10.1436 | 0 | 30 | 0 | 0 | 0 | 0 | 0 | 4 | 10.0488 | 10.0488 | 0 | 30
07.05.2025¦13:01:16.262 | 0 | 0 | 0 | 0 | 0 | 4 | 10.0962 | 10.0962 | 0 | 30 | 0 | 0 | 0 | 0 | 0 | 4 | 10.0014 | 10.0014 | 0 | 30
07.05.2025¦13:01:17.263 | 0 | 0 | 0 | 0 | 0 | 4 | 10.0962 | 10.0962 | 0 | 30 | 0 | 0 | 0 | 0 | 0 | 4 | 10.0488 | 10.0488 | 0 | 30
07.05.2025¦13:01:18.263 | 0 | 0 | 0 | 0 | 0 | 4 | 10.0962 | 10.0962 | 0 | 30 | 0 | 0 | 0 | 0 | 0 | 4 | 10.0014 | 10.0014 | 0 | 30
07.05.2025¦13:01:19.263 | 0 | 0 | 0 | 0 | 0 | 4 | 10.1436 | 10.1436 | 0 | 30 | 0 | 0 | 0 | 0 | 0 | 4 | 10.0014 | 10.0014 | 0 | 30
07.05.2025¦13:01:20.262 | 0 | 0 | 0 | 0 | 0 | 4 | 10.1436 | 10.1436 | 0 | 30 | 0 | 0 | 0 | 0 | 0 | 4 | 10.0014 | 10.0014 | 0 | 30
07.05.2025¦13:01:21.262 | 0 | 0 | 0 | 0 | 0 | 4 | 10.0962 | 10.0962 | 0 | 30 | 0 | 0 | 0 | 0 | 0 | 4 | 10.0014 | 10.0014 | 0 | 30
07.05.2025¦13:01:22.262 | 0 | 0 | 0 | 0 | 0 | 4 | 10.0488 | 10.0488 | 0 | 30 | 0 | 0 | 0 | 0 | 0 | 4 | 10.0014 | 10.0014 | 0 | 30
07.05.2025¦13:01:23.262 | 0 | 0 | 0 | 0 | 0 | 4 | 10.0488 | 10.0488 | 0 | 30 | 0 | 0 | 0 | 0 | 0 | 4 | 10.0014 | 10.0014 | 0 | 30
07.05.2025¦13:01:24.262 | 0 | 0 | 0 | 0 | 0 | 4 | 10.0962 | 10.0962 | 0 | 30 | 0 | 0 | 0 | 0 | 0 | 4 | 10.0014 | 10.0014 | 0 | 30
07.05.2025¦13:01:25.263 | 0 | 0 | 0 | 0 | 0 | 4 | 10.0962 | 10.0962 | 0 | 30 | 0 | 0 | 0 | 0 | 0 | 4 | 10.0014 | 10.0014 | 0 | 30
07.05.2025¦13:01:26.263 | 0 | 0 | 0 | 0 | 0 | 4 | 10.0962 | 10.0962 | 0 | 30 | 0 | 0 | 0 | 0 | 0 | 4 | 10.0014 | 10.0014 | 0 | 30
07.05.2025¦13:01:27.261 | 0 | 0 | 0 | 0 | 0 | 4 | 10.0962 | 10.0962 | 0 | 30 | 0 | 0 | 0 | 0 | 0 | 4 | 10.0014 | 10.0014 | 0 | 30
07.05.2025¦13:01:28.262 | 0 | 0 | 0 | 0 | 0 | 4 | 10.0962 | 10.0962 | 0 | 30 | 0 | 0 | 0 | 0 | 0 | 4 | 9.954 | 9.954 | 0 | 30
07.05.2025¦13:01:29.262 | 0 | 0 | 0 | 0 | 0 | 4 | 10.0962 | 10.0962 | 0 | 30 | 0 | 0 | 0 | 0 | 0 | 4 | 9.954 | 9.954 | 0 | 30
07.05.2025¦13:01:30.262 | 0 | 0 | 0 | 0 | 0 | 4 | 10.0962 | 10.0962 | 0 | 30 | 0 | 0 | 0 | 0 | 0 | 4 | 10.0014 | 10.0014 | 0 | 30
07.05.2025¦13:01:31.261 | 0 | 0 | 0 | 0 | 0 | 4 | 10.0962 | 10.0962 | 0 | 30 | 0 | 0 | 0 | 0 | 0 | 4 | 10.0014 | 10.0014 | 0 | 30
| OekoSolve | OekoSolve | OekoSolve | OekoSolve | OekoSolve | OekoSolve | OekoSolve | OekoSolve | OekoSolve | OekoSolve | OekoSolve | OekoSolve | OekoSolve | OekoSolve | OekoSolve | OekoSolve | OekoSolve | OekoSolve | OekoSolve | OekoSolve
| EnMeter_Prec1 | EnMeter_Prec1 | EnMeter_Prec1 | EnMeter_Prec1 | EnMeter_Prec1 | EnMeter_Prec1 | EnMeter_Prec1 | EnMeter_Prec1 | EnMeter_Prec1 | EnMeter_Prec1 | EnMeter_Prec2 | EnMeter_Prec2 | EnMeter_Prec2 | EnMeter_Prec2 | EnMeter_Prec2 | EnMeter_Prec2 | EnMeter_Prec2 | EnMeter_Prec2 | EnMeter_Prec2 | EnMeter_Prec2
| Prec1 P:W | Prec1 WTotal:kWh | Prec1 WDay:kWh | Prec1 WMonth:kWh | Prec1 WYear:kWh | Prec1 State:0 no info available¦1 Off¦2 Startup¦3 Ready¦4 On¦5 Charge¦6 Discharge¦7 Batt Low or Full¦8 Batt Full¦9 Batt low¦10 Finished¦11 Island¦12 Waiting¦91 Maintenance¦99 ERROR | Prec1 Spec Signal | Prec1 V:kV | Prec1 I:mA | Prec1 Info:0 Bit0¦1 Bit1¦2 Bit2¦3 Bit3¦4 HS Ein¦5 Freigabe / Abdeckung vorhanden¦6 Temp. FÃ¼hler aktiv¦7 Temp. FÃ¼hler unterbrochen¦8 Bit8¦9 Bit9¦10 Bit10¦11 Bit11¦12 Bit12¦13 Bit13¦14 Bit14¦15 Bit15¦ | Prec2 P:W | Prec2 WTotal:kWh | Prec2 WDay:kWh | Prec2 WMonth:kWh | Prec2 WYear:kWh | Prec2 State:0 no info available¦1 Off¦2 Startup¦3 Ready¦4 On¦5 Charge¦6 Discharge¦7 Batt Low or Full¦8 Batt Full¦9 Batt low¦10 Finished¦11 Island¦12 Waiting¦91 Maintenance¦99 ERROR | Prec2 Spec Signal | Prec2 V:kV | Prec2 I:mA | Prec2 Info:0 Bit0¦1 Bit1¦2 Bit2¦3 Bit3¦4 HS Ein¦5 Freigabe / Abdeckung vorhanden¦6 Temp. FÃ¼hler aktiv¦7 Temp. FÃ¼hler unterbrochen¦8 Bit8¦9 Bit9¦10 Bit10¦11 Bit11¦12 Bit12¦13 Bit13¦14 Bit14¦15 Bit15¦
07.05.2025¦13:01:32.262 | 0 | 0 | 0 | 0 | 0 | 4 | 10.0962 | 10.0962 | 0 | 30 | 0 | 0 | 0 | 0 | 0 | 4 | 10.0014 | 10.0014 | 0 | 30
07.05.2025¦13:01:33.261 | 0 | 0 | 0 | 0 | 0 | 4 | 10.0962 | 10.0962 | 0 | 30 | 0 | 0 | 0 | 0 | 0 | 4 | 10.0014 | 10.0014 | 0 | 30
07.05.2025¦13:01:34.262 | 0 | 0 | 0 | 0 | 0 | 4 | 10.1436 | 10.1436 | 0 | 30 | 0 | 0 | 0 | 0 | 0 | 4 | 10.0014 | 10.0014 | 0 | 30
07.05.2025¦13:01:35.262 | 0 | 0 | 0 | 0 | 0 | 4 | 10.1436 | 10.1436 | 0 | 30 | 0 | 0 | 0 | 0 | 0 | 4 | 10.0014 | 10.0014 | 0 | 30
07.05.2025¦13:01:36.262 | 0 | 0 | 0 | 0 | 0 | 4 | 10.1436 | 10.1436 | 0 | 30 | 0 | 0 | 0 | 0 | 0 | 4 | 10.0014 | 10.0014 | 0 | 30
07.05.2025¦13:01:37.263 | 0 | 0 | 0 | 0 | 0 | 4 | 10.1436 | 10.1436 | 0 | 30 | 0 | 0 | 0 | 0 | 0 | 4 | 10.0014 | 10.0014 | 0 | 30
07.05.2025¦13:01:38.262 | 0 | 0 | 0 | 0 | 0 | 4 | 10.0962 | 10.0962 | 0 | 30 | 0 | 0 | 0 | 0 | 0 | 4 | 10.0014 | 10.0014 | 0 | 30
07.05.2025¦13:01:39.262 | 0 | 0 | 0 | 0 | 0 | 4 | 10.0962 | 10.0962 | 0 | 30 | 0 | 0 | 0 | 0 | 0 | 4 | 10.0014 | 10.0014 | 0 | 30
07.05.2025¦13:01:40.262 | 0 | 0 | 0 | 0 | 0 | 4 | 10.0962 | 10.0962 | 0 | 30 | 0 | 0 | 0 | 0 | 0 | 4 | 10.0014 | 10.0014 | 0 | 30
07.05.2025¦13:01:41.261 | 0 | 0 | 0 | 0 | 0 | 4 | 10.0962 | 10.0962 | 0 | 30 | 0 | 0 | 0 | 0 | 0 | 4 | 10.0014 | 10.0014 | 0 | 30
07.05.2025¦13:01:42.262 | 0 | 0 | 0 | 0 | 0 | 4 | 10.0962 | 10.0962 | 0 | 30 | 0 | 0 | 0 | 0 | 0 | 4 | 10.0488 | 10.0488 | 0 | 30
07.05.2025¦13:01:43.262 | 0 | 0 | 0 | 0 | 0 | 4 | 10.1436 | 10.1436 | 0 | 30 | 0 | 0 | 0 | 0 | 0 | 4 | 10.0014 | 10.0014 | 0 | 30
07.05.2025¦13:01:44.263 | 0 | 0 | 0 | 0 | 0 | 4 | 10.1436 | 10.1436 | 0 | 30 | 0 | 0 | 0 | 0 | 0 | 4 | 10.0014 | 10.0014 | 0 | 30
07.05.2025¦13:01:45.262 | 0 | 0 | 0 | 0 | 0 | 4 | 10.0962 | 10.0962 | 0 | 30 | 0 | 0 | 0 | 0 | 0 | 4 | 10.0014 | 10.0014 | 0 | 30
07.05.2025¦13:01:46.262 | 0 | 0 | 0 | 0 | 0 | 4 | 10.1436 | 10.1436 | 0 | 30 | 0 | 0 | 0 | 0 | 0 | 4 | 9.954 | 9.954 | 0 | 30
07.05.2025¦13:01:47.262 | 0 | 0 | 0 | 0 | 0 | 4 | 10.1436 | 10.1436 | 0 | 30 | 0 | 0 | 0 | 0 | 0 | 4 | 10.0014 | 10.0014 | 0 | 30
07.05.2025¦13:01:48.262 | 0 | 0 | 0 | 0 | 0 | 4 | 10.1436 | 10.1436 | 0 | 30 | 0 | 0 | 0 | 0 | 0 | 4 | 10.0014 | 10.0014 | 0 | 30
07.05.2025¦13:01:49.263 | 0 | 0 | 0 | 0 | 0 | 4 | 10.0962 | 10.0962 | 0 | 30 | 0 | 0 | 0 | 0 | 0 | 4 | 9.954 | 9.954 | 0 | 30
07.05.2025¦13:01:50.263 | 0 | 0 | 0 | 0 | 0 | 4 | 10.0962 | 10.0962 | 0 | 30 | 0 | 0 | 0 | 0 | 0 | 4 | 10.0014 | 10.0014 | 0 | 30
07.05.2025¦13:01:51.263 | 0 | 0 | 0 | 0 | 0 | 4 | 10.0962 | 10.0962 | 0 | 30 | 0 | 0 | 0 | 0 | 0 | 4 | 10.0014 | 10.0014 | 0 | 30
07.05.2025¦13:01:52.263 | 0 | 0 | 0 | 0 | 0 | 4 | 10.0962 | 10.0962 | 0 | 30 | 0 | 0 | 0 | 0 | 0 | 4 | 10.0014 | 10.0014 | 0 | 30
07.05.2025¦13:01:53.263 | 0 | 0 | 0 | 0 | 0 | 4 | 10.1436 | 10.1436 | 0 | 30 | 0 | 0 | 0 | 0 | 0 | 4 | 10.0014 | 10.0014 | 0 | 30
07.05.2025¦13:01:54.262 | 0 | 0 | 0 | 0 | 0 | 4 | 10.1436 | 10.1436 | 0 | 30 | 0 | 0 | 0 | 0 | 0 | 4 | 10.0014 | 10.0014 | 0 | 30
07.05.2025¦13:01:55.262 | 0 | 0 | 0 | 0 | 0 | 4 | 10.1436 | 10.1436 | 0 | 30 | 0 | 0 | 0 | 0 | 0 | 4 | 9.954 | 9.954 | 0 | 30
07.05.2025¦13:01:56.262 | 0 | 0 | 0 | 0 | 0 | 4 | 10.0962 | 10.0962 | 0 | 30 | 0 | 0 | 0 | 0 | 0 | 4 | 9.954 | 9.954 | 0 | 30
07.05.2025¦13:01:57.262 | 0 | 0 | 0 | 0 | 0 | 4 | 10.0962 | 10.0962 | 0 | 30 | 0 | 0 | 0 | 0 | 0 | 4 | 9.954 | 9.954 | 0 | 30
07.05.2025¦13:01:58.264 | 0 | 0 | 0 | 0 | 0 | 4 | 10.1436 | 10.1436 | 0 | 30 | 0 | 0 | 0 | 0 | 0 | 4 | 10.0014 | 10.0014 | 0 | 30
07.05.2025¦13:01:59.262 | 0 | 0 | 0 | 0 | 0 | 4 | 10.0962 | 10.0962 | 0 | 30 | 0 | 0 | 0 | 0 | 0 | 4 | 10.0014 | 10.0014 | 0 | 30
07.05.2025¦13:02:00.262 | 0 | 0 | 0 | 0 | 0 | 4 | 10.0962 | 10.0962 | 0 | 30 | 0 | 0 | 0 | 0 | 0 | 4 | 10.0014 | 10.0014 | 0 | 30
07.05.2025¦13:02:01.261 | 0 | 0 | 0 | 0 | 0 | 4 | 10.0962 | 10.0962 | 0 | 30 | 0 | 0 | 0 | 0 | 0 | 4 | 10.0014 | 10.0014 | 0 | 30
| OekoSolve | OekoSolve | OekoSolve | OekoSolve | OekoSolve | OekoSolve | OekoSolve | OekoSolve | OekoSolve | OekoSolve | OekoSolve | OekoSolve | OekoSolve | OekoSolve | OekoSolve | OekoSolve | OekoSolve | OekoSolve | OekoSolve | OekoSolve
| EnMeter_Prec1 | EnMeter_Prec1 | EnMeter_Prec1 | EnMeter_Prec1 | EnMeter_Prec1 | EnMeter_Prec1 | EnMeter_Prec1 | EnMeter_Prec1 | EnMeter_Prec1 | EnMeter_Prec1 | EnMeter_Prec2 | EnMeter_Prec2 | EnMeter_Prec2 | EnMeter_Prec2 | EnMeter_Prec2 | EnMeter_Prec2 | EnMeter_Prec2 | EnMeter_Prec2 | EnMeter_Prec2 | EnMeter_Prec2
| Prec1 P:W | Prec1 WTotal:kWh | Prec1 WDay:kWh | Prec1 WMonth:kWh | Prec1 WYear:kWh | Prec1 State:0 no info available¦1 Off¦2 Startup¦3 Ready¦4 On¦5 Charge¦6 Discharge¦7 Batt Low or Full¦8 Batt Full¦9 Batt low¦10 Finished¦11 Island¦12 Waiting¦91 Maintenance¦99 ERROR | Prec1 Spec Signal | Prec1 V:kV | Prec1 I:mA | Prec1 Info:0 Bit0¦1 Bit1¦2 Bit2¦3 Bit3¦4 HS Ein¦5 Freigabe / Abdeckung vorhanden¦6 Temp. FÃ¼hler aktiv¦7 Temp. FÃ¼hler unterbrochen¦8 Bit8¦9 Bit9¦10 Bit10¦11 Bit11¦12 Bit12¦13 Bit13¦14 Bit14¦15 Bit15¦ | Prec2 P:W | Prec2 WTotal:kWh | Prec2 WDay:kWh | Prec2 WMonth:kWh | Prec2 WYear:kWh | Prec2 State:0 no info available¦1 Off¦2 Startup¦3 Ready¦4 On¦5 Charge¦6 Discharge¦7 Batt Low or Full¦8 Batt Full¦9 Batt low¦10 Finished¦11 Island¦12 Waiting¦91 Maintenance¦99 ERROR | Prec2 Spec Signal | Prec2 V:kV | Prec2 I:mA | Prec2 Info:0 Bit0¦1 Bit1¦2 Bit2¦3 Bit3¦4 HS Ein¦5 Freigabe / Abdeckung vorhanden¦6 Temp. FÃ¼hler aktiv¦7 Temp. FÃ¼hler unterbrochen¦8 Bit8¦9 Bit9¦10 Bit10¦11 Bit11¦12 Bit12¦13 Bit13¦14 Bit14¦15 Bit15¦
07.05.2025¦13:02:02.261 | 0 | 0 | 0 | 0 | 0 | 4 | 10.0488 | 10.0488 | 0 | 30 | 0 | 0 | 0 | 0 | 0 | 4 | 10.0014 | 10.0014 | 0 | 30
07.05.2025¦13:02:03.263 | 0 | 0 | 0 | 0 | 0 | 4 | 10.0962 | 10.0962 | 0 | 30 | 0 | 0 | 0 | 0 | 0 | 4 | 10.0488 | 10.0488 | 0 | 30
07.05.2025¦13:02:04.261 | 0 | 0 | 0 | 0 | 0 | 4 | 10.0962 | 10.0962 | 0 | 30 | 0 | 0 | 0 | 0 | 0 | 4 | 10.0014 | 10.0014 | 0 | 30
07.05.2025¦13:02:05.261 | 0 | 0 | 0 | 0 | 0 | 4 | 10.0962 | 10.0962 | 0 | 30 | 0 | 0 | 0 | 0 | 0 | 4 | 10.0014 | 10.0014 | 0 | 30
07.05.2025¦13:02:06.261 | 0 | 0 | 0 | 0 | 0 | 4 | 10.0962 | 10.0962 | 0 | 30 | 0 | 0 | 0 | 0 | 0 | 4 | 10.0014 | 10.0014 | 0 | 30
07.05.2025¦13:02:07.262 | 0 | 0 | 0 | 0 | 0 | 4 | 10.1436 | 10.1436 | 0 | 30 | 0 | 0 | 0 | 0 | 0 | 4 | 10.0014 | 10.0014 | 0 | 30
07.05.2025¦13:02:08.262 | 0 | 0 | 0 | 0 | 0 | 4 | 10.0962 | 10.0962 | 0 | 30 | 0 | 0 | 0 | 0 | 0 | 4 | 10.0014 | 10.0014 | 0 | 30
07.05.2025¦13:02:09.262 | 0 | 0 | 0 | 0 | 0 | 4 | 10.0962 | 10.0962 | 0 | 30 | 0 | 0 | 0 | 0 | 0 | 4 | 10.0014 | 10.0014 | 0 | 30
07.05.2025¦13:02:10.262 | 0 | 0 | 0 | 0 | 0 | 4 | 10.0962 | 10.0962 | 0 | 30 | 0 | 0 | 0 | 0 | 0 | 4 | 10.0014 | 10.0014 | 0 | 30
07.05.2025¦13:02:11.263 | 0 | 0 | 0 | 0 | 0 | 4 | 10.0962 | 10.0962 | 0 | 30 | 0 | 0 | 0 | 0 | 0 | 4 | 10.0014 | 10.0014 | 0 | 30
07.05.2025¦13:02:12.264 | 0 | 0 | 0 | 0 | 0 | 4 | 10.1436 | 10.1436 | 0 | 30 | 0 | 0 | 0 | 0 | 0 | 4 | 10.0014 | 10.0014 | 0 | 30
07.05.2025¦13:02:13.262 | 0 | 0 | 0 | 0 | 0 | 4 | 10.0962 | 10.0962 | 0 | 30 | 0 | 0 | 0 | 0 | 0 | 4 | 10.0014 | 10.0014 | 0 | 30
07.05.2025¦13:02:14.262 | 0 | 0 | 0 | 0 | 0 | 4 | 10.0962 | 10.0962 | 0 | 30 | 0 | 0 | 0 | 0 | 0 | 4 | 10.0014 | 10.0014 | 0 | 30
07.05.2025¦13:02:15.263 | 0 | 0 | 0 | 0 | 0 | 4 | 10.0962 | 10.0962 | 0 | 30 | 0 | 0 | 0 | 0 | 0 | 4 | 10.0488 | 10.0488 | 0 | 30
07.05.2025¦13:02:16.263 | 0 | 0 | 0 | 0 | 0 | 4 | 10.0962 | 10.0962 | 0 | 30 | 0 | 0 | 0 | 0 | 0 | 4 | 10.0014 | 10.0014 | 0 | 30
07.05.2025¦13:02:17.263 | 0 | 0 | 0 | 0 | 0 | 4 | 10.1436 | 10.1436 | 0 | 30 | 0 | 0 | 0 | 0 | 0 | 4 | 10.0014 | 10.0014 | 0 | 30
07.05.2025¦13:02:18.263 | 0 | 0 | 0 | 0 | 0 | 4 | 10.0488 | 10.0488 | 0 | 30 | 0 | 0 | 0 | 0 | 0 | 4 | 10.0014 | 10.0014 | 0 | 30
07.05.2025¦13:02:19.264 | 0 | 0 | 0 | 0 | 0 | 4 | 10.0962 | 10.0962 | 0 | 30 | 0 | 0 | 0 | 0 | 0 | 4 | 10.0014 | 10.0014 | 0 | 30
07.05.2025¦13:02:20.261 | 0 | 0 | 0 | 0 | 0 | 4 | 10.0962 | 10.0962 | 0 | 30 | 0 | 0 | 0 | 0 | 0 | 4 | 10.0014 | 10.0014 | 0 | 30
07.05.2025¦13:02:21.262 | 0 | 0 | 0 | 0 | 0 | 4 | 10.0962 | 10.0962 | 0 | 30 | 0 | 0 | 0 | 0 | 0 | 4 | 10.0014 | 10.0014 | 0 | 30
07.05.2025¦13:02:22.262 | 0 | 0 | 0 | 0 | 0 | 4 | 10.0962 | 10.0962 | 0 | 30 | 0 | 0 | 0 | 0 | 0 | 4 | 10.0014 | 10.0014 | 0 | 30
07.05.2025¦13:02:23.262 | 0 | 0 | 0 | 0 | 0 | 4 | 10.1436 | 10.1436 | 0 | 30 | 0 | 0 | 0 | 0 | 0 | 4 | 10.0014 | 10.0014 | 0 | 30
07.05.2025¦13:02:24.263 | 0 | 0 | 0 | 0 | 0 | 4 | 10.0962 | 10.0962 | 0 | 30 | 0 | 0 | 0 | 0 | 0 | 4 | 10.0014 | 10.0014 | 0 | 30
07.05.2025¦13:02:25.262 | 0 | 0 | 0 | 0 | 0 | 4 | 10.1436 | 10.1436 | 0 | 30 | 0 | 0 | 0 | 0 | 0 | 4 | 10.0014 | 10.0014 | 0 | 30
07.05.2025¦13:02:26.262 | 0 | 0 | 0 | 0 | 0 | 4 | 10.0962 | 10.0962 | 0 | 30 | 0 | 0 | 0 | 0 | 0 | 4 | 9.954 | 9.954 | 0 | 30
07.05.2025¦13:02:27.263 | 0 | 0 | 0 | 0 | 0 | 4 | 10.1436 | 10.1436 | 0 | 30 | 0 | 0 | 0 | 0 | 0 | 4 | 10.0014 | 10.0014 | 0 | 30
07.05.2025¦13:02:28.263 | 0 | 0 | 0 | 0 | 0 | 4 | 10.0962 | 10.0962 | 0 | 30 | 0 | 0 | 0 | 0 | 0 | 4 | 10.0014 | 10.0014 | 0 | 30
07.05.2025¦13:02:29.262 | 0 | 0 | 0 | 0 | 0 | 4 | 10.0488 | 10.0488 | 0 | 30 | 0 | 0 | 0 | 0 | 0 | 4 | 10.0014 | 10.0014 | 0 | 30
07.05.2025¦13:02:30.262 | 0 | 0 | 0 | 0 | 0 | 4 | 10.0488 | 10.0488 | 0 | 30 | 0 | 0 | 0 | 0 | 0 | 4 | 10.0014 | 10.0014 | 0 | 30
07.05.2025¦13:02:31.263 | 0 | 0 | 0 | 0 | 0 | 4 | 10.0962 | 10.0962 | 0 | 30 | 0 | 0 | 0 | 0 | 0 | 4 | 10.0014 | 10.0014 | 0 | 30
| OekoSolve | OekoSolve | OekoSolve | OekoSolve | OekoSolve | OekoSolve | OekoSolve | OekoSolve | OekoSolve | OekoSolve | OekoSolve | OekoSolve | OekoSolve | OekoSolve | OekoSolve | OekoSolve | OekoSolve | OekoSolve | OekoSolve | OekoSolve
| EnMeter_Prec1 | EnMeter_Prec1 | EnMeter_Prec1 | EnMeter_Prec1 | EnMeter_Prec1 | EnMeter_Prec1 | EnMeter_Prec1 | EnMeter_Prec1 | EnMeter_Prec1 | EnMeter_Prec1 | EnMeter_Prec2 | EnMeter_Prec2 | EnMeter_Prec2 | EnMeter_Prec2 | EnMeter_Prec2 | EnMeter_Prec2 | EnMeter_Prec2 | EnMeter_Prec2 | EnMeter_Prec2 | EnMeter_Prec2
| Prec1 P:W | Prec1 WTotal:kWh | Prec1 WDay:kWh | Prec1 WMonth:kWh | Prec1 WYear:kWh | Prec1 State:0 no info available¦1 Off¦2 Startup¦3 Ready¦4 On¦5 Charge¦6 Discharge¦7 Batt Low or Full¦8 Batt Full¦9 Batt low¦10 Finished¦11 Island¦12 Waiting¦91 Maintenance¦99 ERROR | Prec1 Spec Signal | Prec1 V:kV | Prec1 I:mA | Prec1 Info:0 Bit0¦1 Bit1¦2 Bit2¦3 Bit3¦4 HS Ein¦5 Freigabe / Abdeckung vorhanden¦6 Temp. FÃ¼hler aktiv¦7 Temp. FÃ¼hler unterbrochen¦8 Bit8¦9 Bit9¦10 Bit10¦11 Bit11¦12 Bit12¦13 Bit13¦14 Bit14¦15 Bit15¦ | Prec2 P:W | Prec2 WTotal:kWh | Prec2 WDay:kWh | Prec2 WMonth:kWh | Prec2 WYear:kWh | Prec2 State:0 no info available¦1 Off¦2 Startup¦3 Ready¦4 On¦5 Charge¦6 Discharge¦7 Batt Low or Full¦8 Batt Full¦9 Batt low¦10 Finished¦11 Island¦12 Waiting¦91 Maintenance¦99 ERROR | Prec2 Spec Signal | Prec2 V:kV | Prec2 I:mA | Prec2 Info:0 Bit0¦1 Bit1¦2 Bit2¦3 Bit3¦4 HS Ein¦5 Freigabe / Abdeckung vorhanden¦6 Temp. FÃ¼hler aktiv¦7 Temp. FÃ¼hler unterbrochen¦8 Bit8¦9 Bit9¦10 Bit10¦11 Bit11¦12 Bit12¦13 Bit13¦14 Bit14¦15 Bit15¦
07.05.2025¦13:02:32.262 | 0 | 0 | 0 | 0 | 0 | 4 | 10.0962 | 10.0962 | 0 | 30 | 0 | 0 | 0 | 0 | 0 | 4 | 10.0014 | 10.0014 | 0 | 30
07.05.2025¦13:02:33.263 | 0 | 0 | 0 | 0 | 0 | 4 | 10.0962 | 10.0962 | 0 | 30 | 0 | 0 | 0 | 0 | 0 | 4 | 10.0014 | 10.0014 | 0 | 30
07.05.2025¦13:02:34.262 | 0 | 0 | 0 | 0 | 0 | 4 | 10.1436 | 10.1436 | 0 | 30 | 0 | 0 | 0 | 0 | 0 | 4 | 10.0014 | 10.0014 | 0 | 30
07.05.2025¦13:02:35.263 | 0 | 0 | 0 | 0 | 0 | 4 | 10.1436 | 10.1436 | 0 | 30 | 0 | 0 | 0 | 0 | 0 | 4 | 10.0014 | 10.0014 | 0 | 30
07.05.2025¦13:02:36.263 | 0 | 0 | 0 | 0 | 0 | 4 | 10.1436 | 10.1436 | 0 | 30 | 0 | 0 | 0 | 0 | 0 | 4 | 10.0014 | 10.0014 | 0 | 30
07.05.2025¦13:02:37.263 | 0 | 0 | 0 | 0 | 0 | 4 | 10.0962 | 10.0962 | 0 | 30 | 0 | 0 | 0 | 0 | 0 | 4 | 10.0014 | 10.0014 | 0 | 30
07.05.2025¦13:02:38.262 | 0 | 0 | 0 | 0 | 0 | 4 | 10.0962 | 10.0962 | 0 | 30 | 0 | 0 | 0 | 0 | 0 | 4 | 10.0014 | 10.0014 | 0 | 30
07.05.2025¦13:02:39.263 | 0 | 0 | 0 | 0 | 0 | 4 | 10.0962 | 10.0962 | 0 | 30 | 0 | 0 | 0 | 0 | 0 | 4 | 10.0014 | 10.0014 | 0 | 30
07.05.2025¦13:02:40.264 | 0 | 0 | 0 | 0 | 0 | 4 | 10.1436 | 10.1436 | 0 | 30 | 0 | 0 | 0 | 0 | 0 | 4 | 10.0014 | 10.0014 | 0 | 30
07.05.2025¦13:02:41.262 | 0 | 0 | 0 | 0 | 0 | 4 | 10.1436 | 10.1436 | 0 | 30 | 0 | 0 | 0 | 0 | 0 | 4 | 10.0014 | 10.0014 | 0 | 30
07.05.2025¦13:02:42.261 | 0 | 0 | 0 | 0 | 0 | 4 | 10.1436 | 10.1436 | 0 | 30 | 0 | 0 | 0 | 0 | 0 | 4 | 10.0014 | 10.0014 | 0 | 30
07.05.2025¦13:02:43.262 | 0 | 0 | 0 | 0 | 0 | 4 | 10.1436 | 10.1436 | 0 | 30 | 0 | 0 | 0 | 0 | 0 | 4 | 10.0014 | 10.0014 | 0 | 30
07.05.2025¦13:02:44.262 | 0 | 0 | 0 | 0 | 0 | 4 | 10.1436 | 10.1436 | 0 | 30 | 0 | 0 | 0 | 0 | 0 | 4 | 10.0014 | 10.0014 | 0 | 30
07.05.2025¦13:02:45.262 | 0 | 0 | 0 | 0 | 0 | 4 | 10.0962 | 10.0962 | 0 | 30 | 0 | 0 | 0 | 0 | 0 | 4 | 10.0488 | 10.0488 | 0 | 30
07.05.2025¦13:02:46.261 | 0 | 0 | 0 | 0 | 0 | 4 | 10.0962 | 10.0962 | 0 | 30 | 0 | 0 | 0 | 0 | 0 | 4 | 10.0488 | 10.0488 | 0 | 30
07.05.2025¦13:02:47.262 | 0 | 0 | 0 | 0 | 0 | 4 | 10.0962 | 10.0962 | 0 | 30 | 0 | 0 | 0 | 0 | 0 | 4 | 10.0488 | 10.0488 | 0 | 30
07.05.2025¦13:02:48.262 | 0 | 0 | 0 | 0 | 0 | 4 | 10.1436 | 10.1436 | 0 | 30 | 0 | 0 | 0 | 0 | 0 | 4 | 10.0014 | 10.0014 | 0 | 30
07.05.2025¦13:02:49.262 | 0 | 0 | 0 | 0 | 0 | 4 | 10.1436 | 10.1436 | 0 | 30 | 0 | 0 | 0 | 0 | 0 | 4 | 10.0014 | 10.0014 | 0 | 30
07.05.2025¦13:02:50.261 | 0 | 0 | 0 | 0 | 0 | 4 | 10.0962 | 10.0962 | 0 | 30 | 0 | 0 | 0 | 0 | 0 | 4 | 10.0014 | 10.0014 | 0 | 30
07.05.2025¦13:02:51.261 | 0 | 0 | 0 | 0 | 0 | 4 | 10.1436 | 10.1436 | 0 | 30 | 0 | 0 | 0 | 0 | 0 | 4 | 10.0014 | 10.0014 | 0 | 30
07.05.2025¦13:02:52.263 | 0 | 0 | 0 | 0 | 0 | 4 | 10.0962 | 10.0962 | 0 | 30 | 0 | 0 | 0 | 0 | 0 | 4 | 10.0014 | 10.0014 | 0 | 30
07.05.2025¦13:02:53.263 | 0 | 0 | 0 | 0 | 0 | 4 | 10.1436 | 10.1436 | 0 | 30 | 0 | 0 | 0 | 0 | 0 | 4 | 10.0014 | 10.0014 | 0 | 30
07.05.2025¦13:02:54.263 | 0 | 0 | 0 | 0 | 0 | 4 | 10.1436 | 10.1436 | 0 | 30 | 0 | 0 | 0 | 0 | 0 | 4 | 10.0014 | 10.0014 | 0 | 30
07.05.2025¦13:02:55.263 | 0 | 0 | 0 | 0 | 0 | 4 | 10.0962 | 10.0962 | 0 | 30 | 0 | 0 | 0 | 0 | 0 | 4 | 10.0014 | 10.0014 | 0 | 30
07.05.2025¦13:02:56.263 | 0 | 0 | 0 | 0 | 0 | 4 | 10.1436 | 10.1436 | 0 | 30 | 0 | 0 | 0 | 0 | 0 | 4 | 10.0014 | 10.0014 | 0 | 30
07.05.2025¦13:02:57.263 | 0 | 0 | 0 | 0 | 0 | 4 | 10.0962 | 10.0962 | 0 | 30 | 0 | 0 | 0 | 0 | 0 | 4 | 10.0014 | 10.0014 | 0 | 30
07.05.2025¦13:02:58.263 | 0 | 0 | 0 | 0 | 0 | 4 | 10.1436 | 10.1436 | 0 | 30 | 0 | 0 | 0 | 0 | 0 | 4 | 10.0014 | 10.0014 | 0 | 30
07.05.2025¦13:02:59.263 | 0 | 0 | 0 | 0 | 0 | 4 | 10.1436 | 10.1436 | 0 | 30 | 0 | 0 | 0 | 0 | 0 | 4 | 10.0488 | 10.0488 | 0 | 30
07.05.2025¦13:03:00.262 | 0 | 0 | 0 | 0 | 0 | 4 | 10.0962 | 10.0962 | 0 | 30 | 0 | 0 | 0 | 0 | 0 | 4 | 10.0014 | 10.0014 | 0 | 30
07.05.2025¦13:03:01.264 | 0 | 0 | 0 | 0 | 0 | 4 | 10.1436 | 10.1436 | 0 | 30 | 0 | 0 | 0 | 0 | 0 | 4 | 10.0014 | 10.0014 | 0 | 30
| OekoSolve | OekoSolve | OekoSolve | OekoSolve | OekoSolve | OekoSolve | OekoSolve | OekoSolve | OekoSolve | OekoSolve | OekoSolve | OekoSolve | OekoSolve | OekoSolve | OekoSolve | OekoSolve | OekoSolve | OekoSolve | OekoSolve | OekoSolve
| EnMeter_Prec1 | EnMeter_Prec1 | EnMeter_Prec1 | EnMeter_Prec1 | EnMeter_Prec1 | EnMeter_Prec1 | EnMeter_Prec1 | EnMeter_Prec1 | EnMeter_Prec1 | EnMeter_Prec1 | EnMeter_Prec2 | EnMeter_Prec2 | EnMeter_Prec2 | EnMeter_Prec2 | EnMeter_Prec2 | EnMeter_Prec2 | EnMeter_Prec2 | EnMeter_Prec2 | EnMeter_Prec2 | EnMeter_Prec2
| Prec1 P:W | Prec1 WTotal:kWh | Prec1 WDay:kWh | Prec1 WMonth:kWh | Prec1 WYear:kWh | Prec1 State:0 no info available¦1 Off¦2 Startup¦3 Ready¦4 On¦5 Charge¦6 Discharge¦7 Batt Low or Full¦8 Batt Full¦9 Batt low¦10 Finished¦11 Island¦12 Waiting¦91 Maintenance¦99 ERROR | Prec1 Spec Signal | Prec1 V:kV | Prec1 I:mA | Prec1 Info:0 Bit0¦1 Bit1¦2 Bit2¦3 Bit3¦4 HS Ein¦5 Freigabe / Abdeckung vorhanden¦6 Temp. FÃ¼hler aktiv¦7 Temp. FÃ¼hler unterbrochen¦8 Bit8¦9 Bit9¦10 Bit10¦11 Bit11¦12 Bit12¦13 Bit13¦14 Bit14¦15 Bit15¦ | Prec2 P:W | Prec2 WTotal:kWh | Prec2 WDay:kWh | Prec2 WMonth:kWh | Prec2 WYear:kWh | Prec2 State:0 no info available¦1 Off¦2 Startup¦3 Ready¦4 On¦5 Charge¦6 Discharge¦7 Batt Low or Full¦8 Batt Full¦9 Batt low¦10 Finished¦11 Island¦12 Waiting¦91 Maintenance¦99 ERROR | Prec2 Spec Signal | Prec2 V:kV | Prec2 I:mA | Prec2 Info:0 Bit0¦1 Bit1¦2 Bit2¦3 Bit3¦4 HS Ein¦5 Freigabe / Abdeckung vorhanden¦6 Temp. FÃ¼hler aktiv¦7 Temp. FÃ¼hler unterbrochen¦8 Bit8¦9 Bit9¦10 Bit10¦11 Bit11¦12 Bit12¦13 Bit13¦14 Bit14¦15 Bit15¦
07.05.2025¦13:03:02.262 | 0 | 0 | 0 | 0 | 0 | 4 | 10.0962 | 10.0962 | 0 | 30 | 0 | 0 | 0 | 0 | 0 | 4 | 10.0014 | 10.0014 | 0 | 30
07.05.2025¦13:03:03.262 | 0 | 0 | 0 | 0 | 0 | 4 | 10.0962 | 10.0962 | 0 | 30 | 0 | 0 | 0 | 0 | 0 | 4 | 10.0014 | 10.0014 | 0 | 30
07.05.2025¦13:03:04.263 | 0 | 0 | 0 | 0 | 0 | 4 | 10.0962 | 10.0962 | 0 | 30 | 0 | 0 | 0 | 0 | 0 | 4 | 10.0014 | 10.0014 | 0 | 30
07.05.2025¦13:03:05.261 | 0 | 0 | 0 | 0 | 0 | 4 | 10.0962 | 10.0962 | 0 | 30 | 0 | 0 | 0 | 0 | 0 | 4 | 10.0014 | 10.0014 | 0 | 30
07.05.2025¦13:03:06.262 | 0 | 0 | 0 | 0 | 0 | 4 | 10.1436 | 10.1436 | 0 | 30 | 0 | 0 | 0 | 0 | 0 | 4 | 10.0014 | 10.0014 | 0 | 30
07.05.2025¦13:03:07.262 | 0 | 0 | 0 | 0 | 0 | 4 | 10.1436 | 10.1436 | 0 | 30 | 0 | 0 | 0 | 0 | 0 | 4 | 10.0014 | 10.0014 | 0 | 30
07.05.2025¦13:03:08.263 | 0 | 0 | 0 | 0 | 0 | 4 | 10.0962 | 10.0962 | 0 | 30 | 0 | 0 | 0 | 0 | 0 | 4 | 10.0014 | 10.0014 | 0 | 30
07.05.2025¦13:03:09.261 | 0 | 0 | 0 | 0 | 0 | 4 | 10.1436 | 10.1436 | 0 | 30 | 0 | 0 | 0 | 0 | 0 | 4 | 10.0014 | 10.0014 | 0 | 30
07.05.2025¦13:03:10.262 | 0 | 0 | 0 | 0 | 0 | 4 | 10.0962 | 10.0962 | 0 | 30 | 0 | 0 | 0 | 0 | 0 | 4 | 9.954 | 9.954 | 0 | 30
07.05.2025¦13:03:11.262 | 0 | 0 | 0 | 0 | 0 | 4 | 10.0962 | 10.0962 | 0 | 30 | 0 | 0 | 0 | 0 | 0 | 4 | 10.0014 | 10.0014 | 0 | 30
07.05.2025¦13:03:12.262 | 0 | 0 | 0 | 0 | 0 | 4 | 10.0962 | 10.0962 | 0 | 30 | 0 | 0 | 0 | 0 | 0 | 4 | 10.0014 | 10.0014 | 0 | 30
07.05.2025¦13:03:13.263 | 0 | 0 | 0 | 0 | 0 | 4 | 10.0962 | 10.0962 | 0 | 30 | 0 | 0 | 0 | 0 | 0 | 4 | 10.0488 | 10.0488 | 0 | 30
07.05.2025¦13:03:14.263 | 0 | 0 | 0 | 0 | 0 | 4 | 10.0962 | 10.0962 | 0 | 30 | 0 | 0 | 0 | 0 | 0 | 4 | 9.954 | 9.954 | 0 | 30
07.05.2025¦13:03:15.264 | 0 | 0 | 0 | 0 | 0 | 4 | 10.0962 | 10.0962 | 0 | 30 | 0 | 0 | 0 | 0 | 0 | 4 | 10.0014 | 10.0014 | 0 | 30
07.05.2025¦13:03:16.263 | 0 | 0 | 0 | 0 | 0 | 4 | 10.1436 | 10.1436 | 0 | 30 | 0 | 0 | 0 | 0 | 0 | 4 | 10.0014 | 10.0014 | 0 | 30
07.05.2025¦13:03:17.263 | 0 | 0 | 0 | 0 | 0 | 4 | 10.0962 | 10.0962 | 0 | 30 | 0 | 0 | 0 | 0 | 0 | 4 | 10.0014 | 10.0014 | 0 | 30
07.05.2025¦13:03:18.263 | 0 | 0 | 0 | 0 | 0 | 4 | 10.1436 | 10.1436 | 0 | 30 | 0 | 0 | 0 | 0 | 0 | 4 | 10.0014 | 10.0014 | 0 | 30
07.05.2025¦13:03:19.263 | 0 | 0 | 0 | 0 | 0 | 4 | 10.1436 | 10.1436 | 0 | 30 | 0 | 0 | 0 | 0 | 0 | 4 | 10.0014 | 10.0014 | 0 | 30
07.05.2025¦13:03:20.263 | 0 | 0 | 0 | 0 | 0 | 4 | 10.0962 | 10.0962 | 0 | 30 | 0 | 0 | 0 | 0 | 0 | 4 | 10.0014 | 10.0014 | 0 | 30
07.05.2025¦13:03:21.263 | 0 | 0 | 0 | 0 | 0 | 4 | 10.0962 | 10.0962 | 0 | 30 | 0 | 0 | 0 | 0 | 0 | 4 | 10.0014 | 10.0014 | 0 | 30
07.05.2025¦13:03:22.263 | 0 | 0 | 0 | 0 | 0 | 4 | 10.0962 | 10.0962 | 0 | 30 | 0 | 0 | 0 | 0 | 0 | 4 | 10.0014 | 10.0014 | 0 | 30
07.05.2025¦13:03:23.263 | 0 | 0 | 0 | 0 | 0 | 4 | 10.0962 | 10.0962 | 0 | 30 | 0 | 0 | 0 | 0 | 0 | 4 | 10.0488 | 10.0488 | 0 | 30
07.05.2025¦13:03:24.263 | 0 | 0 | 0 | 0 | 0 | 4 | 10.0962 | 10.0962 | 0 | 30 | 0 | 0 | 0 | 0 | 0 | 4 | 10.0014 | 10.0014 | 0 | 30
07.05.2025¦13:03:25.263 | 0 | 0 | 0 | 0 | 0 | 4 | 10.0962 | 10.0962 | 0 | 30 | 0 | 0 | 0 | 0 | 0 | 4 | 10.0014 | 10.0014 | 0 | 30
07.05.2025¦13:03:26.261 | 0 | 0 | 0 | 0 | 0 | 4 | 10.0962 | 10.0962 | 0 | 30 | 0 | 0 | 0 | 0 | 0 | 4 | 10.0014 | 10.0014 | 0 | 30
07.05.2025¦13:03:27.262 | 0 | 0 | 0 | 0 | 0 | 4 | 10.0962 | 10.0962 | 0 | 30 | 0 | 0 | 0 | 0 | 0 | 4 | 10.0488 | 10.0488 | 0.0086 | 30
07.05.2025¦13:03:28.262 | 0 | 0 | 0 | 0 | 0 | 4 | 10.0962 | 10.0962 | 0 | 30 | 0 | 0 | 0 | 0 | 0 | 4 | 10.0488 | 10.0488 | 0 | 30
07.05.2025¦13:03:29.264 | 0 | 0 | 0 | 0 | 0 | 4 | 10.0962 | 10.0962 | 0 | 30 | 0 | 0 | 0 | 0 | 0 | 4 | 10.0488 | 10.0488 | 0 | 30
07.05.2025¦13:03:30.262 | 0 | 0 | 0 | 0 | 0 | 4 | 10.1436 | 10.1436 | 0 | 30 | 0 | 0 | 0 | 0 | 0 | 4 | 10.0014 | 10.0014 | 0 | 30
07.05.2025¦13:03:31.263 | 0 | 0 | 0 | 0 | 0 | 4 | 10.0962 | 10.0962 | 0 | 30 | 0 | 0 | 0 | 0 | 0 | 4 | 10.0014 | 10.0014 | 0 | 30
| OekoSolve | OekoSolve | OekoSolve | OekoSolve | OekoSolve | OekoSolve | OekoSolve | OekoSolve | OekoSolve | OekoSolve | OekoSolve | OekoSolve | OekoSolve | OekoSolve | OekoSolve | OekoSolve | OekoSolve | OekoSolve | OekoSolve | OekoSolve
| EnMeter_Prec1 | EnMeter_Prec1 | EnMeter_Prec1 | EnMeter_Prec1 | EnMeter_Prec1 | EnMeter_Prec1 | EnMeter_Prec1 | EnMeter_Prec1 | EnMeter_Prec1 | EnMeter_Prec1 | EnMeter_Prec2 | EnMeter_Prec2 | EnMeter_Prec2 | EnMeter_Prec2 | EnMeter_Prec2 | EnMeter_Prec2 | EnMeter_Prec2 | EnMeter_Prec2 | EnMeter_Prec2 | EnMeter_Prec2
| Prec1 P:W | Prec1 WTotal:kWh | Prec1 WDay:kWh | Prec1 WMonth:kWh | Prec1 WYear:kWh | Prec1 State:0 no info available¦1 Off¦2 Startup¦3 Ready¦4 On¦5 Charge¦6 Discharge¦7 Batt Low or Full¦8 Batt Full¦9 Batt low¦10 Finished¦11 Island¦12 Waiting¦91 Maintenance¦99 ERROR | Prec1 Spec Signal | Prec1 V:kV | Prec1 I:mA | Prec1 Info:0 Bit0¦1 Bit1¦2 Bit2¦3 Bit3¦4 HS Ein¦5 Freigabe / Abdeckung vorhanden¦6 Temp. FÃ¼hler aktiv¦7 Temp. FÃ¼hler unterbrochen¦8 Bit8¦9 Bit9¦10 Bit10¦11 Bit11¦12 Bit12¦13 Bit13¦14 Bit14¦15 Bit15¦ | Prec2 P:W | Prec2 WTotal:kWh | Prec2 WDay:kWh | Prec2 WMonth:kWh | Prec2 WYear:kWh | Prec2 State:0 no info available¦1 Off¦2 Startup¦3 Ready¦4 On¦5 Charge¦6 Discharge¦7 Batt Low or Full¦8 Batt Full¦9 Batt low¦10 Finished¦11 Island¦12 Waiting¦91 Maintenance¦99 ERROR | Prec2 Spec Signal | Prec2 V:kV | Prec2 I:mA | Prec2 Info:0 Bit0¦1 Bit1¦2 Bit2¦3 Bit3¦4 HS Ein¦5 Freigabe / Abdeckung vorhanden¦6 Temp. FÃ¼hler aktiv¦7 Temp. FÃ¼hler unterbrochen¦8 Bit8¦9 Bit9¦10 Bit10¦11 Bit11¦12 Bit12¦13 Bit13¦14 Bit14¦15 Bit15¦
07.05.2025¦13:03:32.261 | 0 | 0 | 0 | 0 | 0 | 4 | 10.0962 | 10.0962 | 0 | 30 | 0 | 0 | 0 | 0 | 0 | 4 | 9.954 | 9.954 | 0 | 30
07.05.2025¦13:03:33.263 | 0 | 0 | 0 | 0 | 0 | 4 | 10.1436 | 10.1436 | 0 | 30 | 0 | 0 | 0 | 0 | 0 | 4 | 10.0014 | 10.0014 | 0 | 30
07.05.2025¦13:03:34.263 | 0 | 0 | 0 | 0 | 0 | 4 | 10.1436 | 10.1436 | 0 | 30 | 0 | 0 | 0 | 0 | 0 | 4 | 10.0014 | 10.0014 | 0 | 30
07.05.2025¦13:03:35.261 | 0 | 0 | 0 | 0 | 0 | 4 | 10.1436 | 10.1436 | 0 | 30 | 0 | 0 | 0 | 0 | 0 | 4 | 10.0014 | 10.0014 | 0 | 30
07.05.2025¦13:03:36.264 | 0 | 0 | 0 | 0 | 0 | 4 | 10.0962 | 10.0962 | 0 | 30 | 0 | 0 | 0 | 0 | 0 | 4 | 10.0014 | 10.0014 | 0 | 30
07.05.2025¦13:03:37.262 | 0 | 0 | 0 | 0 | 0 | 4 | 10.0962 | 10.0962 | 0 | 30 | 0 | 0 | 0 | 0 | 0 | 4 | 10.0014 | 10.0014 | 0 | 30
07.05.2025¦13:03:38.262 | 0 | 0 | 0 | 0 | 0 | 4 | 10.1436 | 10.1436 | 0 | 30 | 0 | 0 | 0 | 0 | 0 | 4 | 10.0014 | 10.0014 | 0 | 30
07.05.2025¦13:03:39.262 | 0 | 0 | 0 | 0 | 0 | 4 | 10.0962 | 10.0962 | 0 | 30 | 0 | 0 | 0 | 0 | 0 | 4 | 10.0014 | 10.0014 | 0 | 30
07.05.2025¦13:03:40.261 | 0 | 0 | 0 | 0 | 0 | 4 | 10.0962 | 10.0962 | 0 | 30 | 0 | 0 | 0 | 0 | 0 | 4 | 10.0014 | 10.0014 | 0 | 30
07.05.2025¦13:03:41.261 | 0 | 0 | 0 | 0 | 0 | 4 | 10.0962 | 10.0962 | 0 | 30 | 0 | 0 | 0 | 0 | 0 | 4 | 10.0014 | 10.0014 | 0 | 30
07.05.2025¦13:03:42.262 | 0 | 0 | 0 | 0 | 0 | 4 | 10.1436 | 10.1436 | 0 | 30 | 0 | 0 | 0 | 0 | 0 | 4 | 10.0014 | 10.0014 | 0 | 30
07.05.2025¦13:03:43.263 | 0 | 0 | 0 | 0 | 0 | 4 | 10.1436 | 10.1436 | 0 | 30 | 0 | 0 | 0 | 0 | 0 | 4 | 10.0014 | 10.0014 | 0 | 30
07.05.2025¦13:03:44.261 | 0 | 0 | 0 | 0 | 0 | 4 | 10.1436 | 10.1436 | 0 | 30 | 0 | 0 | 0 | 0 | 0 | 4 | 10.0014 | 10.0014 | 0 | 30
07.05.2025¦13:03:45.262 | 0 | 0 | 0 | 0 | 0 | 4 | 10.1436 | 10.1436 | 0 | 30 | 0 | 0 | 0 | 0 | 0 | 4 | 10.0014 | 10.0014 | 0 | 30
07.05.2025¦13:03:46.262 | 0 | 0 | 0 | 0 | 0 | 4 | 10.0962 | 10.0962 | 0 | 30 | 0 | 0 | 0 | 0 | 0 | 4 | 9.954 | 9.954 | 0 | 30
07.05.2025¦13:03:47.262 | 0 | 0 | 0 | 0 | 0 | 4 | 10.0962 | 10.0962 | 0 | 30 | 0 | 0 | 0 | 0 | 0 | 4 | 10.0014 | 10.0014 | 0 | 30
07.05.2025¦13:03:48.261 | 0 | 0 | 0 | 0 | 0 | 4 | 10.0962 | 10.0962 | 0 | 30 | 0 | 0 | 0 | 0 | 0 | 4 | 10.0014 | 10.0014 | 0 | 30
07.05.2025¦13:03:49.261 | 0 | 0 | 0 | 0 | 0 | 4 | 10.0962 | 10.0962 | 0 | 30 | 0 | 0 | 0 | 0 | 0 | 4 | 10.0014 | 10.0014 | 0 | 30
07.05.2025¦13:03:50.263 | 0 | 0 | 0 | 0 | 0 | 4 | 10.0962 | 10.0962 | 0 | 30 | 0 | 0 | 0 | 0 | 0 | 4 | 10.0014 | 10.0014 | 0 | 30
07.05.2025¦13:03:51.261 | 0 | 0 | 0 | 0 | 0 | 4 | 10.0962 | 10.0962 | 0 | 30 | 0 | 0 | 0 | 0 | 0 | 4 | 10.0014 | 10.0014 | 0 | 30
07.05.2025¦13:03:52.261 | 0 | 0 | 0 | 0 | 0 | 4 | 10.0962 | 10.0962 | 0 | 30 | 0 | 0 | 0 | 0 | 0 | 4 | 10.0014 | 10.0014 | 0 | 30
07.05.2025¦13:03:53.262 | 0 | 0 | 0 | 0 | 0 | 4 | 10.0962 | 10.0962 | 0 | 30 | 0 | 0 | 0 | 0 | 0 | 4 | 10.0014 | 10.0014 | 0 | 30
07.05.2025¦13:03:54.261 | 0 | 0 | 0 | 0 | 0 | 4 | 10.0962 | 10.0962 | 0 | 30 | 0 | 0 | 0 | 0 | 0 | 4 | 10.0014 | 10.0014 | 0 | 30
07.05.2025¦13:03:55.262 | 0 | 0 | 0 | 0 | 0 | 4 | 10.0962 | 10.0962 | 0 | 30 | 0 | 0 | 0 | 0 | 0 | 4 | 10.0014 | 10.0014 | 0 | 30
07.05.2025¦13:03:56.263 | 0 | 0 | 0 | 0 | 0 | 4 | 10.0962 | 10.0962 | 0 | 30 | 0 | 0 | 0 | 0 | 0 | 4 | 10.0014 | 10.0014 | 0 | 30
07.05.2025¦13:03:57.263 | 0 | 0 | 0 | 0 | 0 | 4 | 10.0962 | 10.0962 | 0 | 30 | 0 | 0 | 0 | 0 | 0 | 4 | 10.0014 | 10.0014 | 0 | 30
07.05.2025¦13:03:58.262 | 0 | 0 | 0 | 0 | 0 | 4 | 10.0962 | 10.0962 | 0 | 30 | 0 | 0 | 0 | 0 | 0 | 4 | 10.0014 | 10.0014 | 0 | 30
07.05.2025¦13:03:59.262 | 0 | 0 | 0 | 0 | 0 | 4 | 10.0962 | 10.0962 | 0 | 30 | 0 | 0 | 0 | 0 | 0 | 4 | 10.0488 | 10.0488 | 0 | 30
07.05.2025¦13:04:00.262 | 0 | 0 | 0 | 0 | 0 | 4 | 10.0962 | 10.0962 | 0 | 30 | 0 | 0 | 0 | 0 | 0 | 4 | 10.0014 | 10.0014 | 0 | 30
07.05.2025¦13:04:01.263 | 0 | 0 | 0 | 0 | 0 | 4 | 10.0962 | 10.0962 | 0 | 30 | 0 | 0 | 0 | 0 | 0 | 4 | 10.0014 | 10.0014 | 0 | 30
| OekoSolve | OekoSolve | OekoSolve | OekoSolve | OekoSolve | OekoSolve | OekoSolve | OekoSolve | OekoSolve | OekoSolve | OekoSolve | OekoSolve | OekoSolve | OekoSolve | OekoSolve | OekoSolve | OekoSolve | OekoSolve | OekoSolve | OekoSolve
| EnMeter_Prec1 | EnMeter_Prec1 | EnMeter_Prec1 | EnMeter_Prec1 | EnMeter_Prec1 | EnMeter_Prec1 | EnMeter_Prec1 | EnMeter_Prec1 | EnMeter_Prec1 | EnMeter_Prec1 | EnMeter_Prec2 | EnMeter_Prec2 | EnMeter_Prec2 | EnMeter_Prec2 | EnMeter_Prec2 | EnMeter_Prec2 | EnMeter_Prec2 | EnMeter_Prec2 | EnMeter_Prec2 | EnMeter_Prec2
| Prec1 P:W | Prec1 WTotal:kWh | Prec1 WDay:kWh | Prec1 WMonth:kWh | Prec1 WYear:kWh | Prec1 State:0 no info available¦1 Off¦2 Startup¦3 Ready¦4 On¦5 Charge¦6 Discharge¦7 Batt Low or Full¦8 Batt Full¦9 Batt low¦10 Finished¦11 Island¦12 Waiting¦91 Maintenance¦99 ERROR | Prec1 Spec Signal | Prec1 V:kV | Prec1 I:mA | Prec1 Info:0 Bit0¦1 Bit1¦2 Bit2¦3 Bit3¦4 HS Ein¦5 Freigabe / Abdeckung vorhanden¦6 Temp. FÃ¼hler aktiv¦7 Temp. FÃ¼hler unterbrochen¦8 Bit8¦9 Bit9¦10 Bit10¦11 Bit11¦12 Bit12¦13 Bit13¦14 Bit14¦15 Bit15¦ | Prec2 P:W | Prec2 WTotal:kWh | Prec2 WDay:kWh | Prec2 WMonth:kWh | Prec2 WYear:kWh | Prec2 State:0 no info available¦1 Off¦2 Startup¦3 Ready¦4 On¦5 Charge¦6 Discharge¦7 Batt Low or Full¦8 Batt Full¦9 Batt low¦10 Finished¦11 Island¦12 Waiting¦91 Maintenance¦99 ERROR | Prec2 Spec Signal | Prec2 V:kV | Prec2 I:mA | Prec2 Info:0 Bit0¦1 Bit1¦2 Bit2¦3 Bit3¦4 HS Ein¦5 Freigabe / Abdeckung vorhanden¦6 Temp. FÃ¼hler aktiv¦7 Temp. FÃ¼hler unterbrochen¦8 Bit8¦9 Bit9¦10 Bit10¦11 Bit11¦12 Bit12¦13 Bit13¦14 Bit14¦15 Bit15¦
07.05.2025¦13:04:02.261 | 0 | 0 | 0 | 0 | 0 | 4 | 10.0962 | 10.0962 | 0 | 30 | 0 | 0 | 0 | 0 | 0 | 4 | 10.0014 | 10.0014 | 0 | 30
07.05.2025¦13:04:03.262 | 0 | 0 | 0 | 0 | 0 | 4 | 10.0962 | 10.0962 | 0 | 30 | 0 | 0 | 0 | 0 | 0 | 4 | 10.0014 | 10.0014 | 0 | 30
07.05.2025¦13:04:04.264 | 0 | 0 | 0 | 0 | 0 | 4 | 10.0962 | 10.0962 | 0 | 30 | 0 | 0 | 0 | 0 | 0 | 4 | 10.0014 | 10.0014 | 0 | 30
07.05.2025¦13:04:05.262 | 0 | 0 | 0 | 0 | 0 | 4 | 10.0962 | 10.0962 | 0 | 30 | 0 | 0 | 0 | 0 | 0 | 4 | 10.0014 | 10.0014 | 0 | 30
07.05.2025¦13:04:06.263 | 0 | 0 | 0 | 0 | 0 | 4 | 10.0962 | 10.0962 | 0 | 30 | 0 | 0 | 0 | 0 | 0 | 4 | 10.0014 | 10.0014 | 0 | 30
07.05.2025¦13:04:07.263 | 0 | 0 | 0 | 0 | 0 | 4 | 10.0962 | 10.0962 | 0 | 30 | 0 | 0 | 0 | 0 | 0 | 4 | 10.0014 | 10.0014 | 0 | 30
07.05.2025¦13:04:08.262 | 0 | 0 | 0 | 0 | 0 | 4 | 10.1436 | 10.1436 | 0 | 30 | 0 | 0 | 0 | 0 | 0 | 4 | 10.0014 | 10.0014 | 0 | 30
07.05.2025¦13:04:09.263 | 0 | 0 | 0 | 0 | 0 | 4 | 10.1436 | 10.1436 | 0 | 30 | 0 | 0 | 0 | 0 | 0 | 4 | 10.0014 | 10.0014 | 0 | 30
07.05.2025¦13:04:10.261 | 0 | 0 | 0 | 0 | 0 | 4 | 10.0962 | 10.0962 | 0 | 30 | 0 | 0 | 0 | 0 | 0 | 4 | 10.0014 | 10.0014 | 0 | 30
07.05.2025¦13:04:11.263 | 0 | 0 | 0 | 0 | 0 | 4 | 10.0962 | 10.0962 | 0 | 30 | 0 | 0 | 0 | 0 | 0 | 4 | 10.0014 | 10.0014 | 0 | 30
07.05.2025¦13:04:12.261 | 0 | 0 | 0 | 0 | 0 | 4 | 10.1436 | 10.1436 | 0 | 30 | 0 | 0 | 0 | 0 | 0 | 4 | 10.0014 | 10.0014 | 0 | 30
07.05.2025¦13:04:13.262 | 0 | 0 | 0 | 0 | 0 | 4 | 10.0962 | 10.0962 | 0 | 30 | 0 | 0 | 0 | 0 | 0 | 4 | 10.0014 | 10.0014 | 0 | 30
07.05.2025¦13:04:14.263 | 0 | 0 | 0 | 0 | 0 | 4 | 10.0962 | 10.0962 | 0 | 30 | 0 | 0 | 0 | 0 | 0 | 4 | 10.0014 | 10.0014 | 0 | 30
07.05.2025¦13:04:15.263 | 0 | 0 | 0 | 0 | 0 | 4 | 10.0962 | 10.0962 | 0 | 30 | 0 | 0 | 0 | 0 | 0 | 4 | 10.0014 | 10.0014 | 0 | 30
07.05.2025¦13:04:16.263 | 0 | 0 | 0 | 0 | 0 | 4 | 10.0962 | 10.0962 | 0 | 30 | 0 | 0 | 0 | 0 | 0 | 4 | 10.0014 | 10.0014 | 0 | 30
07.05.2025¦13:04:17.263 | 0 | 0 | 0 | 0 | 0 | 4 | 10.0962 | 10.0962 | 0 | 30 | 0 | 0 | 0 | 0 | 0 | 4 | 10.0488 | 10.0488 | 0 | 30
07.05.2025¦13:04:18.264 | 0 | 0 | 0 | 0 | 0 | 4 | 10.0962 | 10.0962 | 0 | 30 | 0 | 0 | 0 | 0 | 0 | 4 | 10.0014 | 10.0014 | 0 | 30
07.05.2025¦13:04:19.263 | 0 | 0 | 0 | 0 | 0 | 4 | 10.0962 | 10.0962 | 0 | 30 | 0 | 0 | 0 | 0 | 0 | 4 | 9.954 | 9.954 | 0 | 30
07.05.2025¦13:04:20.263 | 0 | 0 | 0 | 0 | 0 | 4 | 10.0962 | 10.0962 | 0 | 30 | 0 | 0 | 0 | 0 | 0 | 4 | 10.0014 | 10.0014 | 0 | 30
07.05.2025¦13:04:21.261 | 0 | 0 | 0 | 0 | 0 | 4 | 10.0962 | 10.0962 | 0 | 30 | 0 | 0 | 0 | 0 | 0 | 4 | 10.0014 | 10.0014 | 0 | 30
07.05.2025¦13:04:22.262 | 0 | 0 | 0 | 0 | 0 | 4 | 10.0962 | 10.0962 | 0 | 30 | 0 | 0 | 0 | 0 | 0 | 4 | 10.0014 | 10.0014 | 0 | 30
07.05.2025¦13:04:23.263 | 0 | 0 | 0 | 0 | 0 | 4 | 10.0962 | 10.0962 | 0 | 30 | 0 | 0 | 0 | 0 | 0 | 4 | 10.0014 | 10.0014 | 0 | 30
07.05.2025¦13:04:24.263 | 0 | 0 | 0 | 0 | 0 | 4 | 10.0962 | 10.0962 | 0 | 30 | 0 | 0 | 0 | 0 | 0 | 4 | 10.0014 | 10.0014 | 0 | 30
07.05.2025¦13:04:25.262 | 0 | 0 | 0 | 0 | 0 | 4 | 10.0962 | 10.0962 | 0 | 30 | 0 | 0 | 0 | 0 | 0 | 4 | 10.0014 | 10.0014 | 0 | 30
07.05.2025¦13:04:26.262 | 0 | 0 | 0 | 0 | 0 | 4 | 10.0962 | 10.0962 | 0 | 30 | 0 | 0 | 0 | 0 | 0 | 4 | 10.0014 | 10.0014 | 0 | 30
07.05.2025¦13:04:27.263 | 0 | 0 | 0 | 0 | 0 | 4 | 10.0962 | 10.0962 | 0 | 30 | 0 | 0 | 0 | 0 | 0 | 4 | 10.0014 | 10.0014 | 0 | 30
07.05.2025¦13:04:28.263 | 0 | 0 | 0 | 0 | 0 | 4 | 10.0962 | 10.0962 | 0 | 30 | 0 | 0 | 0 | 0 | 0 | 4 | 10.0014 | 10.0014 | 0 | 30
07.05.2025¦13:04:29.263 | 0 | 0 | 0 | 0 | 0 | 4 | 10.0962 | 10.0962 | 0 | 30 | 0 | 0 | 0 | 0 | 0 | 4 | 10.0014 | 10.0014 | 0 | 30
07.05.2025¦13:04:30.262 | 0 | 0 | 0 | 0 | 0 | 4 | 10.1436 | 10.1436 | 0 | 30 | 0 | 0 | 0 | 0 | 0 | 4 | 10.0014 | 10.0014 | 0 | 30
07.05.2025¦13:04:31.262 | 0 | 0 | 0 | 0 | 0 | 4 | 10.1436 | 10.1436 | 0 | 30 | 0 | 0 | 0 | 0 | 0 | 4 | 10.0014 | 10.0014 | 0 | 30
| OekoSolve | OekoSolve | OekoSolve | OekoSolve | OekoSolve | OekoSolve | OekoSolve | OekoSolve | OekoSolve | OekoSolve | OekoSolve | OekoSolve | OekoSolve | OekoSolve | OekoSolve | OekoSolve | OekoSolve | OekoSolve | OekoSolve | OekoSolve
| EnMeter_Prec1 | EnMeter_Prec1 | EnMeter_Prec1 | EnMeter_Prec1 | EnMeter_Prec1 | EnMeter_Prec1 | EnMeter_Prec1 | EnMeter_Prec1 | EnMeter_Prec1 | EnMeter_Prec1 | EnMeter_Prec2 | EnMeter_Prec2 | EnMeter_Prec2 | EnMeter_Prec2 | EnMeter_Prec2 | EnMeter_Prec2 | EnMeter_Prec2 | EnMeter_Prec2 | EnMeter_Prec2 | EnMeter_Prec2
| Prec1 P:W | Prec1 WTotal:kWh | Prec1 WDay:kWh | Prec1 WMonth:kWh | Prec1 WYear:kWh | Prec1 State:0 no info available¦1 Off¦2 Startup¦3 Ready¦4 On¦5 Charge¦6 Discharge¦7 Batt Low or Full¦8 Batt Full¦9 Batt low¦10 Finished¦11 Island¦12 Waiting¦91 Maintenance¦99 ERROR | Prec1 Spec Signal | Prec1 V:kV | Prec1 I:mA | Prec1 Info:0 Bit0¦1 Bit1¦2 Bit2¦3 Bit3¦4 HS Ein¦5 Freigabe / Abdeckung vorhanden¦6 Temp. FÃ¼hler aktiv¦7 Temp. FÃ¼hler unterbrochen¦8 Bit8¦9 Bit9¦10 Bit10¦11 Bit11¦12 Bit12¦13 Bit13¦14 Bit14¦15 Bit15¦ | Prec2 P:W | Prec2 WTotal:kWh | Prec2 WDay:kWh | Prec2 WMonth:kWh | Prec2 WYear:kWh | Prec2 State:0 no info available¦1 Off¦2 Startup¦3 Ready¦4 On¦5 Charge¦6 Discharge¦7 Batt Low or Full¦8 Batt Full¦9 Batt low¦10 Finished¦11 Island¦12 Waiting¦91 Maintenance¦99 ERROR | Prec2 Spec Signal | Prec2 V:kV | Prec2 I:mA | Prec2 Info:0 Bit0¦1 Bit1¦2 Bit2¦3 Bit3¦4 HS Ein¦5 Freigabe / Abdeckung vorhanden¦6 Temp. FÃ¼hler aktiv¦7 Temp. FÃ¼hler unterbrochen¦8 Bit8¦9 Bit9¦10 Bit10¦11 Bit11¦12 Bit12¦13 Bit13¦14 Bit14¦15 Bit15¦
07.05.2025¦13:04:32.263 | 0 | 0 | 0 | 0 | 0 | 4 | 10.0962 | 10.0962 | 0 | 30 | 0 | 0 | 0 | 0 | 0 | 4 | 9.954 | 9.954 | 0 | 30
07.05.2025¦13:04:33.262 | 0 | 0 | 0 | 0 | 0 | 4 | 10.0962 | 10.0962 | 0 | 30 | 0 | 0 | 0 | 0 | 0 | 4 | 10.0014 | 10.0014 | 0 | 30
07.05.2025¦13:04:34.262 | 0 | 0 | 0 | 0 | 0 | 4 | 10.0962 | 10.0962 | 0 | 30 | 0 | 0 | 0 | 0 | 0 | 4 | 10.0014 | 10.0014 | 0 | 30
07.05.2025¦13:04:35.262 | 0 | 0 | 0 | 0 | 0 | 4 | 10.0962 | 10.0962 | 0 | 30 | 0 | 0 | 0 | 0 | 0 | 4 | 10.0014 | 10.0014 | 0 | 30
07.05.2025¦13:04:36.262 | 0 | 0 | 0 | 0 | 0 | 4 | 10.0962 | 10.0962 | 0 | 30 | 0 | 0 | 0 | 0 | 0 | 4 | 10.0014 | 10.0014 | 0 | 30
07.05.2025¦13:04:37.263 | 0 | 0 | 0 | 0 | 0 | 4 | 10.0962 | 10.0962 | 0 | 30 | 0 | 0 | 0 | 0 | 0 | 4 | 10.0014 | 10.0014 | 0 | 30
07.05.2025¦13:04:38.261 | 0 | 0 | 0 | 0 | 0 | 4 | 10.0962 | 10.0962 | 0 | 30 | 0 | 0 | 0 | 0 | 0 | 4 | 10.0014 | 10.0014 | 0 | 30
07.05.2025¦13:04:39.263 | 0 | 0 | 0 | 0 | 0 | 4 | 10.0962 | 10.0962 | 0 | 30 | 0 | 0 | 0 | 0 | 0 | 4 | 10.0014 | 10.0014 | 0 | 30
07.05.2025¦13:04:40.262 | 0 | 0 | 0 | 0 | 0 | 4 | 10.0962 | 10.0962 | 0 | 30 | 0 | 0 | 0 | 0 | 0 | 4 | 10.0014 | 10.0014 | 0 | 30
07.05.2025¦13:04:41.263 | 0 | 0 | 0 | 0 | 0 | 4 | 10.1436 | 10.1436 | 0 | 30 | 0 | 0 | 0 | 0 | 0 | 4 | 10.0014 | 10.0014 | 0 | 30
07.05.2025¦13:04:42.263 | 0 | 0 | 0 | 0 | 0 | 4 | 10.1436 | 10.1436 | 0 | 30 | 0 | 0 | 0 | 0 | 0 | 4 | 10.0014 | 10.0014 | 0 | 30
07.05.2025¦13:04:43.262 | 0 | 0 | 0 | 0 | 0 | 4 | 10.1436 | 10.1436 | 0 | 30 | 0 | 0 | 0 | 0 | 0 | 4 | 10.0014 | 10.0014 | 0 | 30
07.05.2025¦13:04:44.263 | 0 | 0 | 0 | 0 | 0 | 4 | 10.0962 | 10.0962 | 0 | 30 | 0 | 0 | 0 | 0 | 0 | 4 | 10.0014 | 10.0014 | 0 | 30
07.05.2025¦13:04:45.261 | 0 | 0 | 0 | 0 | 0 | 4 | 10.0962 | 10.0962 | 0 | 30 | 0 | 0 | 0 | 0 | 0 | 4 | 10.0014 | 10.0014 | 0 | 30
07.05.2025¦13:04:46.263 | 0 | 0 | 0 | 0 | 0 | 4 | 10.0962 | 10.0962 | 0 | 30 | 0 | 0 | 0 | 0 | 0 | 4 | 10.0014 | 10.0014 | 0 | 30
07.05.2025¦13:04:47.263 | 0 | 0 | 0 | 0 | 0 | 4 | 10.0962 | 10.0962 | 0 | 30 | 0 | 0 | 0 | 0 | 0 | 4 | 10.0014 | 10.0014 | 0 | 30
07.05.2025¦13:04:48.263 | 0 | 0 | 0 | 0 | 0 | 4 | 10.0962 | 10.0962 | 0 | 30 | 0 | 0 | 0 | 0 | 0 | 4 | 10.0014 | 10.0014 | 0 | 30
07.05.2025¦13:04:49.263 | 0 | 0 | 0 | 0 | 0 | 4 | 10.0962 | 10.0962 | 0 | 30 | 0 | 0 | 0 | 0 | 0 | 4 | 10.0014 | 10.0014 | 0 | 30
07.05.2025¦13:04:50.263 | 0 | 0 | 0 | 0 | 0 | 4 | 10.0962 | 10.0962 | 0 | 30 | 0 | 0 | 0 | 0 | 0 | 4 | 10.0014 | 10.0014 | 0 | 30
07.05.2025¦13:04:51.262 | 0 | 0 | 0 | 0 | 0 | 4 | 10.0962 | 10.0962 | 0 | 30 | 0 | 0 | 0 | 0 | 0 | 4 | 10.0014 | 10.0014 | 0 | 30
07.05.2025¦13:04:52.263 | 0 | 0 | 0 | 0 | 0 | 4 | 10.0962 | 10.0962 | 0 | 30 | 0 | 0 | 0 | 0 | 0 | 4 | 10.0014 | 10.0014 | 0 | 30
07.05.2025¦13:04:53.264 | 0 | 0 | 0 | 0 | 0 | 4 | 10.0962 | 10.0962 | 0 | 30 | 0 | 0 | 0 | 0 | 0 | 4 | 10.0014 | 10.0014 | 0 | 30
07.05.2025¦13:04:54.261 | 0 | 0 | 0 | 0 | 0 | 4 | 10.0962 | 10.0962 | 0 | 30 | 0 | 0 | 0 | 0 | 0 | 4 | 10.0014 | 10.0014 | 0 | 30
07.05.2025¦13:04:55.262 | 0 | 0 | 0 | 0 | 0 | 4 | 10.0962 | 10.0962 | 0 | 30 | 0 | 0 | 0 | 0 | 0 | 4 | 10.0014 | 10.0014 | 0 | 30
07.05.2025¦13:04:56.262 | 0 | 0 | 0 | 0 | 0 | 4 | 10.0962 | 10.0962 | 0 | 30 | 0 | 0 | 0 | 0 | 0 | 4 | 10.0014 | 10.0014 | 0 | 30
07.05.2025¦13:04:57.262 | 0 | 0 | 0 | 0 | 0 | 4 | 10.0962 | 10.0962 | 0 | 30 | 0 | 0 | 0 | 0 | 0 | 4 | 10.0014 | 10.0014 | 0 | 30
07.05.2025¦13:04:58.262 | 0 | 0 | 0 | 0 | 0 | 4 | 10.0962 | 10.0962 | 0 | 30 | 0 | 0 | 0 | 0 | 0 | 4 | 10.0014 | 10.0014 | 0 | 30
07.05.2025¦13:04:59.262 | 0 | 0 | 0 | 0 | 0 | 4 | 10.0962 | 10.0962 | 0 | 30 | 0 | 0 | 0 | 0 | 0 | 4 | 10.0014 | 10.0014 | 0 | 30
07.05.2025¦13:05:00.263 | 0 | 0 | 0 | 0 | 0 | 4 | 10.0962 | 10.0962 | 0 | 30 | 0 | 0 | 0 | 0 | 0 | 4 | 10.0014 | 10.0014 | 0 | 30
07.05.2025¦13:05:01.262 | 0 | 0 | 0 | 0 | 0 | 4 | 10.0962 | 10.0962 | 0 | 30 | 0 | 0 | 0 | 0 | 0 | 4 | 10.0014 | 10.0014 | 0 | 30
07.05.2025¦13:05:02.263 | 0 | 0 | 0 | 0 | 0 | 4 | 10.0962 | 10.0962 | 0 | 30 | 0 | 0 | 0 | 0 | 0 | 4 | 9.954 | 9.954 | 0 | 30
| OekoSolve | OekoSolve | OekoSolve | OekoSolve | OekoSolve | OekoSolve | OekoSolve | OekoSolve | OekoSolve | OekoSolve | OekoSolve | OekoSolve | OekoSolve | OekoSolve | OekoSolve | OekoSolve | OekoSolve | OekoSolve | OekoSolve | OekoSolve
| EnMeter_Prec1 | EnMeter_Prec1 | EnMeter_Prec1 | EnMeter_Prec1 | EnMeter_Prec1 | EnMeter_Prec1 | EnMeter_Prec1 | EnMeter_Prec1 | EnMeter_Prec1 | EnMeter_Prec1 | EnMeter_Prec2 | EnMeter_Prec2 | EnMeter_Prec2 | EnMeter_Prec2 | EnMeter_Prec2 | EnMeter_Prec2 | EnMeter_Prec2 | EnMeter_Prec2 | EnMeter_Prec2 | EnMeter_Prec2
| Prec1 P:W | Prec1 WTotal:kWh | Prec1 WDay:kWh | Prec1 WMonth:kWh | Prec1 WYear:kWh | Prec1 State:0 no info available¦1 Off¦2 Startup¦3 Ready¦4 On¦5 Charge¦6 Discharge¦7 Batt Low or Full¦8 Batt Full¦9 Batt low¦10 Finished¦11 Island¦12 Waiting¦91 Maintenance¦99 ERROR | Prec1 Spec Signal | Prec1 V:kV | Prec1 I:mA | Prec1 Info:0 Bit0¦1 Bit1¦2 Bit2¦3 Bit3¦4 HS Ein¦5 Freigabe / Abdeckung vorhanden¦6 Temp. FÃ¼hler aktiv¦7 Temp. FÃ¼hler unterbrochen¦8 Bit8¦9 Bit9¦10 Bit10¦11 Bit11¦12 Bit12¦13 Bit13¦14 Bit14¦15 Bit15¦ | Prec2 P:W | Prec2 WTotal:kWh | Prec2 WDay:kWh | Prec2 WMonth:kWh | Prec2 WYear:kWh | Prec2 State:0 no info available¦1 Off¦2 Startup¦3 Ready¦4 On¦5 Charge¦6 Discharge¦7 Batt Low or Full¦8 Batt Full¦9 Batt low¦10 Finished¦11 Island¦12 Waiting¦91 Maintenance¦99 ERROR | Prec2 Spec Signal | Prec2 V:kV | Prec2 I:mA | Prec2 Info:0 Bit0¦1 Bit1¦2 Bit2¦3 Bit3¦4 HS Ein¦5 Freigabe / Abdeckung vorhanden¦6 Temp. FÃ¼hler aktiv¦7 Temp. FÃ¼hler unterbrochen¦8 Bit8¦9 Bit9¦10 Bit10¦11 Bit11¦12 Bit12¦13 Bit13¦14 Bit14¦15 Bit15¦
07.05.2025¦13:05:03.261 | 0 | 0 | 0 | 0 | 0 | 4 | 10.0962 | 10.0962 | 0 | 30 | 0 | 0 | 0 | 0 | 0 | 4 | 9.954 | 9.954 | 0 | 30
07.05.2025¦13:05:04.262 | 0 | 0 | 0 | 0 | 0 | 4 | 10.0962 | 10.0962 | 0 | 30 | 0 | 0 | 0 | 0 | 0 | 4 | 10.0014 | 10.0014 | 0 | 30
07.05.2025¦13:05:05.262 | 0 | 0 | 0 | 0 | 0 | 4 | 10.0962 | 10.0962 | 0 | 30 | 0 | 0 | 0 | 0 | 0 | 4 | 10.0014 | 10.0014 | 0 | 30
07.05.2025¦13:05:06.262 | 0 | 0 | 0 | 0 | 0 | 4 | 10.0962 | 10.0962 | 0 | 30 | 0 | 0 | 0 | 0 | 0 | 4 | 10.0014 | 10.0014 | 0 | 30
07.05.2025¦13:05:07.263 | 0 | 0 | 0 | 0 | 0 | 4 | 10.0962 | 10.0962 | 0 | 30 | 0 | 0 | 0 | 0 | 0 | 4 | 10.0014 | 10.0014 | 0 | 30
07.05.2025¦13:05:08.262 | 0 | 0 | 0 | 0 | 0 | 4 | 10.0962 | 10.0962 | 0 | 30 | 0 | 0 | 0 | 0 | 0 | 4 | 10.0014 | 10.0014 | 0 | 30
07.05.2025¦13:05:09.261 | 0 | 0 | 0 | 0 | 0 | 4 | 10.0962 | 10.0962 | 0 | 30 | 0 | 0 | 0 | 0 | 0 | 4 | 10.0014 | 10.0014 | 0 | 30
07.05.2025¦13:05:10.262 | 0 | 0 | 0 | 0 | 0 | 4 | 10.0962 | 10.0962 | 0 | 30 | 0 | 0 | 0 | 0 | 0 | 4 | 10.0014 | 10.0014 | 0 | 30
07.05.2025¦13:05:11.261 | 0 | 0 | 0 | 0 | 0 | 4 | 10.0962 | 10.0962 | 0 | 30 | 0 | 0 | 0 | 0 | 0 | 4 | 10.0014 | 10.0014 | 0 | 30
07.05.2025¦13:05:12.263 | 0 | 0 | 0 | 0 | 0 | 4 | 10.0962 | 10.0962 | 0 | 30 | 0 | 0 | 0 | 0 | 0 | 4 | 10.0014 | 10.0014 | 0 | 30
07.05.2025¦13:05:13.263 | 0 | 0 | 0 | 0 | 0 | 4 | 10.0962 | 10.0962 | 0 | 30 | 0 | 0 | 0 | 0 | 0 | 4 | 10.0488 | 10.0488 | 0 | 30
07.05.2025¦13:05:14.263 | 0 | 0 | 0 | 0 | 0 | 4 | 10.0962 | 10.0962 | 0 | 30 | 0 | 0 | 0 | 0 | 0 | 4 | 10.0014 | 10.0014 | 0 | 30
07.05.2025¦13:05:15.262 | 0 | 0 | 0 | 0 | 0 | 4 | 10.0962 | 10.0962 | 0 | 30 | 0 | 0 | 0 | 0 | 0 | 4 | 10.0488 | 10.0488 | 0 | 30
07.05.2025¦13:05:16.262 | 0 | 0 | 0 | 0 | 0 | 4 | 10.0962 | 10.0962 | 0 | 30 | 0 | 0 | 0 | 0 | 0 | 4 | 10.0014 | 10.0014 | 0 | 30
07.05.2025¦13:05:17.262 | 0 | 0 | 0 | 0 | 0 | 4 | 10.0962 | 10.0962 | 0 | 30 | 0 | 0 | 0 | 0 | 0 | 4 | 10.0014 | 10.0014 | 0 | 30
07.05.2025¦13:05:18.263 | 0 | 0 | 0 | 0 | 0 | 4 | 10.0962 | 10.0962 | 0 | 30 | 0 | 0 | 0 | 0 | 0 | 4 | 10.0014 | 10.0014 | 0 | 30
07.05.2025¦13:05:19.263 | 0 | 0 | 0 | 0 | 0 | 4 | 10.0962 | 10.0962 | 0 | 30 | 0 | 0 | 0 | 0 | 0 | 4 | 9.954 | 9.954 | 0 | 30
07.05.2025¦13:05:20.263 | 0 | 0 | 0 | 0 | 0 | 4 | 10.0962 | 10.0962 | 0 | 30 | 0 | 0 | 0 | 0 | 0 | 4 | 10.0014 | 10.0014 | 0 | 30
07.05.2025¦13:05:21.262 | 0 | 0 | 0 | 0 | 0 | 4 | 10.0962 | 10.0962 | 0 | 30 | 0 | 0 | 0 | 0 | 0 | 4 | 10.0014 | 10.0014 | 0 | 30
07.05.2025¦13:05:22.262 | 0 | 0 | 0 | 0 | 0 | 4 | 10.0962 | 10.0962 | 0 | 30 | 0 | 0 | 0 | 0 | 0 | 4 | 10.0014 | 10.0014 | 0 | 30
07.05.2025¦13:05:23.263 | 0 | 0 | 0 | 0 | 0 | 4 | 16.7322 | 16.7322 | 0.3397 | 30 | 0 | 0 | 0 | 0 | 0 | 4 | 16.6848 | 16.6848 | 0 | 30
07.05.2025¦13:05:24.263 | 0 | 0 | 0 | 0 | 0 | 99 | 0 | 0 | 0 | 30 | 0 | 0 | 0 | 0 | 0 | 4 | 12.4188 | 12.4188 | 0.0043 | 30
07.05.2025¦13:05:25.261 | 0 | 0 | 0 | 0 | 0 | 99 | 0 | 0 | 0 | 30 | 0 | 0 | 0 | 0 | 0 | 4 | 12.4188 | 12.4188 | 0.0043 | 30
07.05.2025¦13:05:26.262 | 0 | 0 | 0 | 0 | 0 | 99 | 0 | 0 | 0 | 30 | 0 | 0 | 0 | 0 | 0 | 4 | 10.428 | 10.428 | 2.7993 | 30
07.05.2025¦13:05:27.262 | 0 | 0 | 0 | 0 | 0 | 4 | 7.7736 | 7.7736 | 0 | 30 | 0 | 0 | 0 | 0 | 0 | 99 | 0 | 0 | 0 | 30
07.05.2025¦13:05:28.261 | 0 | 0 | 0 | 0 | 0 | 4 | 7.7736 | 7.7736 | 0 | 30 | 0 | 0 | 0 | 0 | 0 | 99 | 0 | 0 | 0 | 30
07.05.2025¦13:05:29.262 | 0 | 0 | 0 | 0 | 0 | 4 | 14.6466 | 14.6466 | 0.1118 | 30 | 0 | 0 | 0 | 0 | 0 | 4 | 14.5518 | 14.5518 | 0 | 30
07.05.2025¦13:05:30.262 | 0 | 0 | 0 | 0 | 0 | 99 | 0 | 0 | 0 | 30 | 0 | 0 | 0 | 0 | 0 | 4 | 10.8072 | 10.8072 | 1.4405 | 30
07.05.2025¦13:05:31.262 | 0 | 0 | 0 | 0 | 0 | 4 | 8.8638 | 8.8638 | 0 | 30 | 0 | 0 | 0 | 0 | 0 | 99 | 0 | 0 | 0 | 30
07.05.2025¦13:05:32.262 | 0 | 0 | 0 | 0 | 0 | 4 | 8.9586 | 8.9586 | 0 | 30 | 0 | 0 | 0 | 0 | 0 | 4 | 9.4326 | 9.4326 | 0 | 30
| OekoSolve | OekoSolve | OekoSolve | OekoSolve | OekoSolve | OekoSolve | OekoSolve | OekoSolve | OekoSolve | OekoSolve | OekoSolve | OekoSolve | OekoSolve | OekoSolve | OekoSolve | OekoSolve | OekoSolve | OekoSolve | OekoSolve | OekoSolve
| EnMeter_Prec1 | EnMeter_Prec1 | EnMeter_Prec1 | EnMeter_Prec1 | EnMeter_Prec1 | EnMeter_Prec1 | EnMeter_Prec1 | EnMeter_Prec1 | EnMeter_Prec1 | EnMeter_Prec1 | EnMeter_Prec2 | EnMeter_Prec2 | EnMeter_Prec2 | EnMeter_Prec2 | EnMeter_Prec2 | EnMeter_Prec2 | EnMeter_Prec2 | EnMeter_Prec2 | EnMeter_Prec2 | EnMeter_Prec2
| Prec1 P:W | Prec1 WTotal:kWh | Prec1 WDay:kWh | Prec1 WMonth:kWh | Prec1 WYear:kWh | Prec1 State:0 no info available¦1 Off¦2 Startup¦3 Ready¦4 On¦5 Charge¦6 Discharge¦7 Batt Low or Full¦8 Batt Full¦9 Batt low¦10 Finished¦11 Island¦12 Waiting¦91 Maintenance¦99 ERROR | Prec1 Spec Signal | Prec1 V:kV | Prec1 I:mA | Prec1 Info:0 Bit0¦1 Bit1¦2 Bit2¦3 Bit3¦4 HS Ein¦5 Freigabe / Abdeckung vorhanden¦6 Temp. FÃ¼hler aktiv¦7 Temp. FÃ¼hler unterbrochen¦8 Bit8¦9 Bit9¦10 Bit10¦11 Bit11¦12 Bit12¦13 Bit13¦14 Bit14¦15 Bit15¦ | Prec2 P:W | Prec2 WTotal:kWh | Prec2 WDay:kWh | Prec2 WMonth:kWh | Prec2 WYear:kWh | Prec2 State:0 no info available¦1 Off¦2 Startup¦3 Ready¦4 On¦5 Charge¦6 Discharge¦7 Batt Low or Full¦8 Batt Full¦9 Batt low¦10 Finished¦11 Island¦12 Waiting¦91 Maintenance¦99 ERROR | Prec2 Spec Signal | Prec2 V:kV | Prec2 I:mA | Prec2 Info:0 Bit0¦1 Bit1¦2 Bit2¦3 Bit3¦4 HS Ein¦5 Freigabe / Abdeckung vorhanden¦6 Temp. FÃ¼hler aktiv¦7 Temp. FÃ¼hler unterbrochen¦8 Bit8¦9 Bit9¦10 Bit10¦11 Bit11¦12 Bit12¦13 Bit13¦14 Bit14¦15 Bit15¦
07.05.2025¦13:05:33.262 | 0 | 0 | 0 | 0 | 0 | 4 | 13.6038 | 13.6038 | 0.0258 | 30 | 0 | 0 | 0 | 0 | 0 | 4 | 13.6986 | 13.6986 | 0 | 30
07.05.2025¦13:05:34.262 | 0 | 0 | 0 | 0 | 0 | 99 | 0 | 0 | 0 | 30 | 0 | 0 | 0 | 0 | 0 | 4 | 14.6466 | 14.6466 | 0.1075 | 30
07.05.2025¦13:05:35.264 | 0 | 0 | 0 | 0 | 0 | 99 | 14.5992 | 14.5992 | 0 | 30 | 0 | 0 | 0 | 0 | 0 | 99 | 0 | 0 | 0 | 30
07.05.2025¦13:05:36.262 | 0 | 0 | 0 | 0 | 0 | 99 | 0 | 0 | 0 | 30 | 0 | 0 | 0 | 0 | 0 | 99 | 0 | 0 | 0 | 30
07.05.2025¦13:05:37.262 | 0 | 0 | 0 | 0 | 0 | 99 | 0 | 0 | 0 | 30 | 0 | 0 | 0 | 0 | 0 | 4 | 8.058 | 8.058 | 0 | 30
07.05.2025¦13:05:38.261 | 0 | 0 | 0 | 0 | 0 | 4 | 12.087 | 12.087 | 0 | 30 | 0 | 0 | 0 | 0 | 0 | 4 | 12.1818 | 12.1818 | 0.0086 | 30
07.05.2025¦13:05:39.262 | 0 | 0 | 0 | 0 | 0 | 4 | 17.301 | 17.301 | 0 | 30 | 0 | 0 | 0 | 0 | 0 | 4 | 17.2062 | 17.2062 | 0.2494 | 30
07.05.2025¦13:05:40.263 | 0 | 0 | 0 | 0 | 0 | 99 | 0 | 0 | 0 | 30 | 0 | 0 | 0 | 0 | 0 | 99 | 0 | 0 | 0 | 30
07.05.2025¦13:05:41.262 | 0 | 0 | 0 | 0 | 0 | 99 | 0 | 0 | 0 | 30 | 0 | 0 | 0 | 0 | 0 | 99 | 0 | 0 | 0 | 30
07.05.2025¦13:05:42.264 | 0 | 0 | 0 | 0 | 0 | 4 | 10.9968 | 10.9968 | 0 | 30 | 0 | 0 | 0 | 0 | 0 | 4 | 11.2812 | 11.2812 | 0 | 30
07.05.2025¦13:05:43.262 | 0 | 0 | 0 | 0 | 0 | 4 | 16.0212 | 16.0212 | 0.1204 | 30 | 0 | 0 | 0 | 0 | 0 | 4 | 15.9264 | 15.9264 | 0 | 30
07.05.2025¦13:05:44.262 | 0 | 0 | 0 | 0 | 0 | 99 | 0 | 0 | 0 | 30 | 0 | 0 | 0 | 0 | 0 | 4 | 12.4662 | 12.4662 | 1.591 | 30
07.05.2025¦13:05:45.262 | 0 | 0 | 0 | 0 | 0 | 4 | 8.4372 | 8.4372 | 0 | 30 | 0 | 0 | 0 | 0 | 0 | 99 | 0 | 0 | 0 | 30
07.05.2025¦13:05:46.262 | 0 | 0 | 0 | 0 | 0 | 4 | 10.2858 | 10.2858 | 0 | 30 | 0 | 0 | 0 | 0 | 0 | 4 | 9.8118 | 9.8118 | 0 | 30
07.05.2025¦13:05:47.261 | 0 | 0 | 0 | 0 | 0 | 4 | 10.2858 | 10.2858 | 0 | 30 | 0 | 0 | 0 | 0 | 0 | 4 | 9.8118 | 9.8118 | 0 | 30
07.05.2025¦13:05:48.261 | 0 | 0 | 0 | 0 | 0 | 4 | 14.457 | 14.457 | 0.0559 | 30 | 0 | 0 | 0 | 0 | 0 | 4 | 14.5992 | 14.5992 | 0 | 30
07.05.2025¦13:05:49.262 | 0 | 0 | 0 | 0 | 0 | 99 | 0 | 0 | 0 | 30 | 0 | 0 | 0 | 0 | 0 | 99 | 0 | 0 | 0 | 30
07.05.2025¦13:05:50.262 | 0 | 0 | 0 | 0 | 0 | 99 | 0 | 0 | 0 | 30 | 0 | 0 | 0 | 0 | 0 | 99 | 0 | 0 | 0 | 30
07.05.2025¦13:05:51.263 | 0 | 0 | 0 | 0 | 0 | 4 | 12.5136 | 12.5136 | 0 | 30 | 0 | 0 | 0 | 0 | 0 | 4 | 12.6558 | 12.6558 | 0 | 30
07.05.2025¦13:05:52.263 | 0 | 0 | 0 | 0 | 0 | 4 | 17.4432 | 17.4432 | 0.2408 | 30 | 0 | 0 | 0 | 0 | 0 | 4 | 17.4432 | 17.4432 | 0 | 30
07.05.2025¦13:05:53.263 | 0 | 0 | 0 | 0 | 0 | 99 | 0 | 0 | 0 | 30 | 0 | 0 | 0 | 0 | 0 | 4 | 10.1436 | 10.1436 | 2.279 | 30
07.05.2025¦13:05:54.263 | 0 | 0 | 0 | 0 | 0 | 4 | 7.7736 | 7.7736 | 0 | 30 | 0 | 0 | 0 | 0 | 0 | 99 | 0 | 0 | 0 | 30
07.05.2025¦13:05:55.261 | 0 | 0 | 0 | 0 | 0 | 4 | 7.7736 | 7.7736 | 0 | 30 | 0 | 0 | 0 | 0 | 0 | 99 | 0 | 0 | 0 | 30
07.05.2025¦13:05:56.263 | 0 | 0 | 0 | 0 | 0 | 4 | 15.9738 | 15.9738 | 0.1247 | 30 | 0 | 0 | 0 | 0 | 0 | 4 | 15.9264 | 15.9264 | 0 | 30
07.05.2025¦13:05:57.261 | 0 | 0 | 0 | 0 | 0 | 4 | 15.9738 | 15.9738 | 0.1247 | 30 | 0 | 0 | 0 | 0 | 0 | 4 | 15.9264 | 15.9264 | 0 | 30
07.05.2025¦13:05:58.262 | 0 | 0 | 0 | 0 | 0 | 4 | 7.9158 | 7.9158 | 0 | 30 | 0 | 0 | 0 | 0 | 0 | 99 | 0 | 0 | 0 | 30
07.05.2025¦13:05:59.262 | 0 | 0 | 0 | 0 | 0 | 4 | 10.0962 | 10.0962 | 0 | 30 | 0 | 0 | 0 | 0 | 0 | 4 | 9.8592 | 9.8592 | 0 | 30
07.05.2025¦13:06:00.262 | 0 | 0 | 0 | 0 | 0 | 4 | 10.0962 | 10.0962 | 0 | 30 | 0 | 0 | 0 | 0 | 0 | 4 | 9.8592 | 9.8592 | 0 | 30
07.05.2025¦13:06:01.262 | 0 | 0 | 0 | 0 | 0 | 4 | 14.5044 | 14.5044 | 0.0602 | 30 | 0 | 0 | 0 | 0 | 0 | 4 | 14.4096 | 14.4096 | 0 | 30
07.05.2025¦13:06:02.262 | 0 | 0 | 0 | 0 | 0 | 99 | 0 | 0 | 0 | 30 | 0 | 0 | 0 | 0 | 0 | 99 | 0 | 0 | 0 | 30
| OekoSolve | OekoSolve | OekoSolve | OekoSolve | OekoSolve | OekoSolve | OekoSolve | OekoSolve | OekoSolve | OekoSolve | OekoSolve | OekoSolve | OekoSolve | OekoSolve | OekoSolve | OekoSolve | OekoSolve | OekoSolve | OekoSolve | OekoSolve
| EnMeter_Prec1 | EnMeter_Prec1 | EnMeter_Prec1 | EnMeter_Prec1 | EnMeter_Prec1 | EnMeter_Prec1 | EnMeter_Prec1 | EnMeter_Prec1 | EnMeter_Prec1 | EnMeter_Prec1 | EnMeter_Prec2 | EnMeter_Prec2 | EnMeter_Prec2 | EnMeter_Prec2 | EnMeter_Prec2 | EnMeter_Prec2 | EnMeter_Prec2 | EnMeter_Prec2 | EnMeter_Prec2 | EnMeter_Prec2
| Prec1 P:W | Prec1 WTotal:kWh | Prec1 WDay:kWh | Prec1 WMonth:kWh | Prec1 WYear:kWh | Prec1 State:0 no info available¦1 Off¦2 Startup¦3 Ready¦4 On¦5 Charge¦6 Discharge¦7 Batt Low or Full¦8 Batt Full¦9 Batt low¦10 Finished¦11 Island¦12 Waiting¦91 Maintenance¦99 ERROR | Prec1 Spec Signal | Prec1 V:kV | Prec1 I:mA | Prec1 Info:0 Bit0¦1 Bit1¦2 Bit2¦3 Bit3¦4 HS Ein¦5 Freigabe / Abdeckung vorhanden¦6 Temp. FÃ¼hler aktiv¦7 Temp. FÃ¼hler unterbrochen¦8 Bit8¦9 Bit9¦10 Bit10¦11 Bit11¦12 Bit12¦13 Bit13¦14 Bit14¦15 Bit15¦ | Prec2 P:W | Prec2 WTotal:kWh | Prec2 WDay:kWh | Prec2 WMonth:kWh | Prec2 WYear:kWh | Prec2 State:0 no info available¦1 Off¦2 Startup¦3 Ready¦4 On¦5 Charge¦6 Discharge¦7 Batt Low or Full¦8 Batt Full¦9 Batt low¦10 Finished¦11 Island¦12 Waiting¦91 Maintenance¦99 ERROR | Prec2 Spec Signal | Prec2 V:kV | Prec2 I:mA | Prec2 Info:0 Bit0¦1 Bit1¦2 Bit2¦3 Bit3¦4 HS Ein¦5 Freigabe / Abdeckung vorhanden¦6 Temp. FÃ¼hler aktiv¦7 Temp. FÃ¼hler unterbrochen¦8 Bit8¦9 Bit9¦10 Bit10¦11 Bit11¦12 Bit12¦13 Bit13¦14 Bit14¦15 Bit15¦
07.05.2025¦13:06:03.263 | 0 | 0 | 0 | 0 | 0 | 99 | 0 | 0 | 0 | 30 | 0 | 0 | 0 | 0 | 0 | 99 | 0 | 0 | 0 | 30
07.05.2025¦13:06:04.263 | 0 | 0 | 0 | 0 | 0 | 4 | 8.1528 | 8.1528 | 0 | 30 | 0 | 0 | 0 | 0 | 0 | 4 | 8.2002 | 8.2002 | 0 | 30
07.05.2025¦13:06:05.263 | 0 | 0 | 0 | 0 | 0 | 4 | 12.8928 | 12.8928 | 0.0043 | 30 | 0 | 0 | 0 | 0 | 0 | 4 | 12.9402 | 12.9402 | 0 | 30
07.05.2025¦13:06:06.262 | 0 | 0 | 0 | 0 | 0 | 4 | 12.8928 | 12.8928 | 0.0043 | 30 | 0 | 0 | 0 | 0 | 0 | 4 | 12.9402 | 12.9402 | 0 | 30
07.05.2025¦13:06:07.263 | 0 | 0 | 0 | 0 | 0 | 99 | 0 | 0 | 0 | 30 | 0 | 0 | 0 | 0 | 0 | 4 | 9.954 | 9.954 | 2.8251 | 30
07.05.2025¦13:06:08.262 | 0 | 0 | 0 | 0 | 0 | 4 | 7.7736 | 7.7736 | 0 | 30 | 0 | 0 | 0 | 0 | 0 | 99 | 0 | 0 | 0 | 30
07.05.2025¦13:06:09.261 | 0 | 0 | 0 | 0 | 0 | 4 | 7.7736 | 7.7736 | 0 | 30 | 0 | 0 | 0 | 0 | 0 | 99 | 0 | 0 | 0 | 30
07.05.2025¦13:06:10.263 | 0 | 0 | 0 | 0 | 0 | 4 | 11.85 | 11.85 | 0 | 30 | 0 | 0 | 0 | 0 | 0 | 4 | 11.9922 | 11.9922 | 0 | 30
07.05.2025¦13:06:11.261 | 0 | 0 | 0 | 0 | 0 | 4 | 16.827 | 16.827 | 0.1677 | 30 | 0 | 0 | 0 | 0 | 0 | 4 | 16.6848 | 16.6848 | 0 | 30
07.05.2025¦13:06:12.261 | 0 | 0 | 0 | 0 | 0 | 99 | 0 | 0 | 0 | 30 | 0 | 0 | 0 | 0 | 0 | 4 | 12.3714 | 12.3714 | 1.8533 | 30
07.05.2025¦13:06:13.263 | 0 | 0 | 0 | 0 | 0 | 4 | 10.3332 | 10.3332 | 0 | 30 | 0 | 0 | 0 | 0 | 0 | 4 | 10.4754 | 10.4754 | 0 | 30
07.05.2025¦13:06:14.262 | 0 | 0 | 0 | 0 | 0 | 4 | 10.3332 | 10.3332 | 0 | 30 | 0 | 0 | 0 | 0 | 0 | 4 | 10.4754 | 10.4754 | 0 | 30
07.05.2025¦13:06:15.263 | 0 | 0 | 0 | 0 | 0 | 99 | 0 | 0 | 0 | 30 | 0 | 0 | 0 | 0 | 0 | 4 | 10.4754 | 10.4754 | 1.4749 | 30
07.05.2025¦13:06:16.262 | 0 | 0 | 0 | 0 | 0 | 4 | 8.4846 | 8.4846 | 0 | 30 | 0 | 0 | 0 | 0 | 0 | 99 | 0 | 0 | 0 | 30
07.05.2025¦13:06:17.262 | 0 | 0 | 0 | 0 | 0 | 4 | 9.1008 | 9.1008 | 0 | 30 | 0 | 0 | 0 | 0 | 0 | 4 | 9.6222 | 9.6222 | 0 | 30
07.05.2025¦13:06:18.263 | 0 | 0 | 0 | 0 | 0 | 4 | 13.6512 | 13.6512 | 0.0215 | 30 | 0 | 0 | 0 | 0 | 0 | 4 | 13.746 | 13.746 | 0 | 30
07.05.2025¦13:06:19.263 | 0 | 0 | 0 | 0 | 0 | 99 | 0 | 0 | 0 | 30 | 0 | 0 | 0 | 0 | 0 | 4 | 13.9356 | 13.9356 | 0.0602 | 30
07.05.2025¦13:06:20.263 | 0 | 0 | 0 | 0 | 0 | 99 | 0 | 0 | 0 | 30 | 0 | 0 | 0 | 0 | 0 | 99 | 0 | 0 | 0 | 30
07.05.2025¦13:06:21.261 | 0 | 0 | 0 | 0 | 0 | 99 | 0 | 0 | 0 | 30 | 0 | 0 | 0 | 0 | 0 | 99 | 0 | 0 | 0 | 30
07.05.2025¦13:06:22.262 | 0 | 0 | 0 | 0 | 0 | 4 | 12.1344 | 12.1344 | 0 | 30 | 0 | 0 | 0 | 0 | 0 | 4 | 12.2766 | 12.2766 | 0 | 30
07.05.2025¦13:06:23.262 | 0 | 0 | 0 | 0 | 0 | 4 | 17.1114 | 17.1114 | 0.1849 | 30 | 0 | 0 | 0 | 0 | 0 | 4 | 17.0166 | 17.0166 | 0 | 30
07.05.2025¦13:06:24.263 | 0 | 0 | 0 | 0 | 0 | 4 | 17.1114 | 17.1114 | 0.1849 | 30 | 0 | 0 | 0 | 0 | 0 | 4 | 17.0166 | 17.0166 | 0 | 30
07.05.2025¦13:06:25.263 | 0 | 0 | 0 | 0 | 0 | 4 | 7.7736 | 7.7736 | 0 | 30 | 0 | 0 | 0 | 0 | 0 | 99 | 0 | 0 | 0 | 30
07.05.2025¦13:06:26.262 | 0 | 0 | 0 | 0 | 0 | 4 | 7.7736 | 7.7736 | 0 | 30 | 0 | 0 | 0 | 0 | 0 | 99 | 0 | 0 | 0 | 30
07.05.2025¦13:06:27.262 | 0 | 0 | 0 | 0 | 0 | 4 | 16.0686 | 16.0686 | 0.1204 | 30 | 0 | 0 | 0 | 0 | 0 | 4 | 16.116 | 16.116 | 0 | 30
07.05.2025¦13:06:28.261 | 0 | 0 | 0 | 0 | 0 | 4 | 16.0686 | 16.0686 | 0.1204 | 30 | 0 | 0 | 0 | 0 | 0 | 4 | 16.116 | 16.116 | 0 | 30
07.05.2025¦13:06:29.262 | 0 | 0 | 0 | 0 | 0 | 4 | 7.7736 | 7.7736 | 0 | 30 | 0 | 0 | 0 | 0 | 0 | 99 | 0 | 0 | 0 | 30
07.05.2025¦13:06:30.262 | 0 | 0 | 0 | 0 | 0 | 4 | 10.2858 | 10.2858 | 0 | 30 | 0 | 0 | 0 | 0 | 0 | 4 | 9.954 | 9.954 | 0 | 30
07.05.2025¦13:06:31.262 | 0 | 0 | 0 | 0 | 0 | 4 | 14.5044 | 14.5044 | 0.0645 | 30 | 0 | 0 | 0 | 0 | 0 | 4 | 14.694 | 14.694 | 0 | 30
07.05.2025¦13:06:32.262 | 0 | 0 | 0 | 0 | 0 | 99 | 0 | 0 | 0 | 30 | 0 | 0 | 0 | 0 | 0 | 4 | 17.1114 | 17.1114 | 0.2666 | 30
| OekoSolve | OekoSolve | OekoSolve | OekoSolve | OekoSolve | OekoSolve | OekoSolve | OekoSolve | OekoSolve | OekoSolve | OekoSolve | OekoSolve | OekoSolve | OekoSolve | OekoSolve | OekoSolve | OekoSolve | OekoSolve | OekoSolve | OekoSolve
| EnMeter_Prec1 | EnMeter_Prec1 | EnMeter_Prec1 | EnMeter_Prec1 | EnMeter_Prec1 | EnMeter_Prec1 | EnMeter_Prec1 | EnMeter_Prec1 | EnMeter_Prec1 | EnMeter_Prec1 | EnMeter_Prec2 | EnMeter_Prec2 | EnMeter_Prec2 | EnMeter_Prec2 | EnMeter_Prec2 | EnMeter_Prec2 | EnMeter_Prec2 | EnMeter_Prec2 | EnMeter_Prec2 | EnMeter_Prec2
| Prec1 P:W | Prec1 WTotal:kWh | Prec1 WDay:kWh | Prec1 WMonth:kWh | Prec1 WYear:kWh | Prec1 State:0 no info available¦1 Off¦2 Startup¦3 Ready¦4 On¦5 Charge¦6 Discharge¦7 Batt Low or Full¦8 Batt Full¦9 Batt low¦10 Finished¦11 Island¦12 Waiting¦91 Maintenance¦99 ERROR | Prec1 Spec Signal | Prec1 V:kV | Prec1 I:mA | Prec1 Info:0 Bit0¦1 Bit1¦2 Bit2¦3 Bit3¦4 HS Ein¦5 Freigabe / Abdeckung vorhanden¦6 Temp. FÃ¼hler aktiv¦7 Temp. FÃ¼hler unterbrochen¦8 Bit8¦9 Bit9¦10 Bit10¦11 Bit11¦12 Bit12¦13 Bit13¦14 Bit14¦15 Bit15¦ | Prec2 P:W | Prec2 WTotal:kWh | Prec2 WDay:kWh | Prec2 WMonth:kWh | Prec2 WYear:kWh | Prec2 State:0 no info available¦1 Off¦2 Startup¦3 Ready¦4 On¦5 Charge¦6 Discharge¦7 Batt Low or Full¦8 Batt Full¦9 Batt low¦10 Finished¦11 Island¦12 Waiting¦91 Maintenance¦99 ERROR | Prec2 Spec Signal | Prec2 V:kV | Prec2 I:mA | Prec2 Info:0 Bit0¦1 Bit1¦2 Bit2¦3 Bit3¦4 HS Ein¦5 Freigabe / Abdeckung vorhanden¦6 Temp. FÃ¼hler aktiv¦7 Temp. FÃ¼hler unterbrochen¦8 Bit8¦9 Bit9¦10 Bit10¦11 Bit11¦12 Bit12¦13 Bit13¦14 Bit14¦15 Bit15¦
07.05.2025¦13:06:33.261 | 0 | 0 | 0 | 0 | 0 | 99 | 0 | 0 | 0 | 30 | 0 | 0 | 0 | 0 | 0 | 4 | 17.1114 | 17.1114 | 0.2666 | 30
07.05.2025¦13:06:34.261 | 0 | 0 | 0 | 0 | 0 | 4 | 9.1008 | 9.1008 | 0 | 30 | 0 | 0 | 0 | 0 | 0 | 99 | 0 | 0 | 0 | 30
07.05.2025¦13:06:35.262 | 0 | 0 | 0 | 0 | 0 | 4 | 8.6742 | 8.6742 | 0 | 30 | 0 | 0 | 0 | 0 | 0 | 4 | 9.3378 | 9.3378 | 0 | 30
07.05.2025¦13:06:36.263 | 0 | 0 | 0 | 0 | 0 | 4 | 13.4616 | 13.4616 | 0.0129 | 30 | 0 | 0 | 0 | 0 | 0 | 4 | 13.6512 | 13.6512 | 0 | 30
07.05.2025¦13:06:37.261 | 0 | 0 | 0 | 0 | 0 | 99 | 0 | 0 | 0 | 30 | 0 | 0 | 0 | 0 | 0 | 4 | 13.035 | 13.035 | 0.0387 | 30
07.05.2025¦13:06:38.262 | 0 | 0 | 0 | 0 | 0 | 4 | 7.7736 | 7.7736 | 0 | 30 | 0 | 0 | 0 | 0 | 0 | 99 | 8.1528 | 8.1528 | 0 | 30
07.05.2025¦13:06:39.262 | 0 | 0 | 0 | 0 | 0 | 4 | 12.4662 | 12.4662 | 0 | 30 | 0 | 0 | 0 | 0 | 0 | 4 | 12.6558 | 12.6558 | 0 | 30
07.05.2025¦13:06:40.261 | 0 | 0 | 0 | 0 | 0 | 4 | 12.4662 | 12.4662 | 0 | 30 | 0 | 0 | 0 | 0 | 0 | 4 | 12.6558 | 12.6558 | 0 | 30
07.05.2025¦13:06:41.263 | 0 | 0 | 0 | 0 | 0 | 99 | 0 | 0 | 0 | 30 | 0 | 0 | 0 | 0 | 0 | 4 | 11.1864 | 11.1864 | 2.4854 | 30
07.05.2025¦13:06:42.262 | 0 | 0 | 0 | 0 | 0 | 99 | 0 | 0 | 0 | 30 | 0 | 0 | 0 | 0 | 0 | 4 | 11.1864 | 11.1864 | 2.4854 | 30
07.05.2025¦13:06:43.263 | 0 | 0 | 0 | 0 | 0 | 4 | 11.4708 | 11.4708 | 0 | 30 | 0 | 0 | 0 | 0 | 0 | 4 | 11.6604 | 11.6604 | 0 | 30
07.05.2025¦13:06:44.263 | 0 | 0 | 0 | 0 | 0 | 4 | 16.4952 | 16.4952 | 0.1419 | 30 | 0 | 0 | 0 | 0 | 0 | 4 | 16.4004 | 16.4004 | 0 | 30
07.05.2025¦13:06:45.264 | 0 | 0 | 0 | 0 | 0 | 99 | 0 | 0 | 0 | 30 | 0 | 0 | 0 | 0 | 0 | 4 | 11.7078 | 11.7078 | 1.8189 | 30
07.05.2025¦13:06:46.262 | 0 | 0 | 0 | 0 | 0 | 99 | 0 | 0 | 0 | 30 | 0 | 0 | 0 | 0 | 0 | 4 | 11.7078 | 11.7078 | 1.8189 | 30
07.05.2025¦13:06:47.263 | 0 | 0 | 0 | 0 | 0 | 4 | 9.8592 | 9.8592 | 0 | 30 | 0 | 0 | 0 | 0 | 0 | 4 | 10.191 | 10.191 | 0 | 30
07.05.2025¦13:06:48.263 | 0 | 0 | 0 | 0 | 0 | 4 | 14.9784 | 14.9784 | 0.0731 | 30 | 0 | 0 | 0 | 0 | 0 | 4 | 14.9784 | 14.9784 | 0 | 30
07.05.2025¦13:06:49.261 | 0 | 0 | 0 | 0 | 0 | 4 | 14.9784 | 14.9784 | 0.0731 | 30 | 0 | 0 | 0 | 0 | 0 | 4 | 14.9784 | 14.9784 | 0 | 30
07.05.2025¦13:06:50.262 | 0 | 0 | 0 | 0 | 0 | 4 | 8.7216 | 8.7216 | 0 | 30 | 0 | 0 | 0 | 0 | 0 | 99 | 0 | 0 | 0 | 30
07.05.2025¦13:06:51.262 | 0 | 0 | 0 | 0 | 0 | 4 | 9.2904 | 9.2904 | 0 | 30 | 0 | 0 | 0 | 0 | 0 | 4 | 9.8118 | 9.8118 | 0 | 30
07.05.2025¦13:06:52.263 | 0 | 0 | 0 | 0 | 0 | 4 | 13.9356 | 13.9356 | 0.0387 | 30 | 0 | 0 | 0 | 0 | 0 | 4 | 13.983 | 13.983 | 0 | 30
07.05.2025¦13:06:53.261 | 0 | 0 | 0 | 0 | 0 | 4 | 13.9356 | 13.9356 | 0.0387 | 30 | 0 | 0 | 0 | 0 | 0 | 4 | 13.983 | 13.983 | 0 | 30
07.05.2025¦13:06:54.262 | 0 | 0 | 0 | 0 | 0 | 99 | 0 | 0 | 0 | 30 | 0 | 0 | 0 | 0 | 0 | 4 | 0 | 0 | 0 | 30
07.05.2025¦13:06:55.262 | 0 | 0 | 0 | 0 | 0 | 99 | 0 | 0 | 0 | 30 | 0 | 0 | 0 | 0 | 0 | 99 | 0 | 0 | 0 | 30
07.05.2025¦13:06:56.262 | 0 | 0 | 0 | 0 | 0 | 99 | 0 | 0 | 0 | 30 | 0 | 0 | 0 | 0 | 0 | 4 | 8.1054 | 8.1054 | 0 | 30
07.05.2025¦13:06:57.261 | 0 | 0 | 0 | 0 | 0 | 99 | 0 | 0 | 0 | 30 | 0 | 0 | 0 | 0 | 0 | 4 | 8.1054 | 8.1054 | 0 | 30
07.05.2025¦13:06:58.262 | 0 | 0 | 0 | 0 | 0 | 4 | 11.6604 | 11.6604 | 0 | 30 | 0 | 0 | 0 | 0 | 0 | 4 | 11.9922 | 11.9922 | 0.0043 | 30
07.05.2025¦13:06:59.264 | 0 | 0 | 0 | 0 | 0 | 99 | 0 | 0 | 0 | 30 | 0 | 0 | 0 | 0 | 0 | 99 | 0 | 0 | 0 | 30
07.05.2025¦13:07:00.261 | 0 | 0 | 0 | 0 | 0 | 99 | 0 | 0 | 0 | 30 | 0 | 0 | 0 | 0 | 0 | 99 | 0 | 0 | 0 | 30
07.05.2025¦13:07:01.262 | 0 | 0 | 0 | 0 | 0 | 4 | 10.8546 | 10.8546 | 0 | 30 | 0 | 0 | 0 | 0 | 0 | 4 | 10.9968 | 10.9968 | 0 | 30
07.05.2025¦13:07:02.262 | 0 | 0 | 0 | 0 | 0 | 4 | 15.7842 | 15.7842 | 0.0989 | 30 | 0 | 0 | 0 | 0 | 0 | 4 | 15.7842 | 15.7842 | 0 | 30
| OekoSolve | OekoSolve | OekoSolve | OekoSolve | OekoSolve | OekoSolve | OekoSolve | OekoSolve | OekoSolve | OekoSolve | OekoSolve | OekoSolve | OekoSolve | OekoSolve | OekoSolve | OekoSolve | OekoSolve | OekoSolve | OekoSolve | OekoSolve
| EnMeter_Prec1 | EnMeter_Prec1 | EnMeter_Prec1 | EnMeter_Prec1 | EnMeter_Prec1 | EnMeter_Prec1 | EnMeter_Prec1 | EnMeter_Prec1 | EnMeter_Prec1 | EnMeter_Prec1 | EnMeter_Prec2 | EnMeter_Prec2 | EnMeter_Prec2 | EnMeter_Prec2 | EnMeter_Prec2 | EnMeter_Prec2 | EnMeter_Prec2 | EnMeter_Prec2 | EnMeter_Prec2 | EnMeter_Prec2
| Prec1 P:W | Prec1 WTotal:kWh | Prec1 WDay:kWh | Prec1 WMonth:kWh | Prec1 WYear:kWh | Prec1 State:0 no info available¦1 Off¦2 Startup¦3 Ready¦4 On¦5 Charge¦6 Discharge¦7 Batt Low or Full¦8 Batt Full¦9 Batt low¦10 Finished¦11 Island¦12 Waiting¦91 Maintenance¦99 ERROR | Prec1 Spec Signal | Prec1 V:kV | Prec1 I:mA | Prec1 Info:0 Bit0¦1 Bit1¦2 Bit2¦3 Bit3¦4 HS Ein¦5 Freigabe / Abdeckung vorhanden¦6 Temp. FÃ¼hler aktiv¦7 Temp. FÃ¼hler unterbrochen¦8 Bit8¦9 Bit9¦10 Bit10¦11 Bit11¦12 Bit12¦13 Bit13¦14 Bit14¦15 Bit15¦ | Prec2 P:W | Prec2 WTotal:kWh | Prec2 WDay:kWh | Prec2 WMonth:kWh | Prec2 WYear:kWh | Prec2 State:0 no info available¦1 Off¦2 Startup¦3 Ready¦4 On¦5 Charge¦6 Discharge¦7 Batt Low or Full¦8 Batt Full¦9 Batt low¦10 Finished¦11 Island¦12 Waiting¦91 Maintenance¦99 ERROR | Prec2 Spec Signal | Prec2 V:kV | Prec2 I:mA | Prec2 Info:0 Bit0¦1 Bit1¦2 Bit2¦3 Bit3¦4 HS Ein¦5 Freigabe / Abdeckung vorhanden¦6 Temp. FÃ¼hler aktiv¦7 Temp. FÃ¼hler unterbrochen¦8 Bit8¦9 Bit9¦10 Bit10¦11 Bit11¦12 Bit12¦13 Bit13¦14 Bit14¦15 Bit15¦
07.05.2025¦13:07:03.262 | 0 | 0 | 0 | 0 | 0 | 99 | 0 | 0 | 0 | 30 | 0 | 0 | 0 | 0 | 0 | 4 | 11.2812 | 11.2812 | 1.72 | 30
07.05.2025¦13:07:04.263 | 0 | 0 | 0 | 0 | 0 | 99 | 0 | 0 | 0 | 30 | 0 | 0 | 0 | 0 | 0 | 4 | 11.2812 | 11.2812 | 1.72 | 30
07.05.2025¦13:07:05.263 | 0 | 0 | 0 | 0 | 0 | 4 | 10.0014 | 10.0014 | 0 | 30 | 0 | 0 | 0 | 0 | 0 | 4 | 9.954 | 9.954 | 0 | 30
07.05.2025¦13:07:06.264 | 0 | 0 | 0 | 0 | 0 | 4 | 14.7414 | 14.7414 | 0.0688 | 30 | 0 | 0 | 0 | 0 | 0 | 4 | 14.694 | 14.694 | 0 | 30
07.05.2025¦13:07:07.262 | 0 | 0 | 0 | 0 | 0 | 4 | 14.7414 | 14.7414 | 0.0688 | 30 | 0 | 0 | 0 | 0 | 0 | 4 | 14.694 | 14.694 | 0 | 30
07.05.2025¦13:07:08.263 | 0 | 0 | 0 | 0 | 0 | 4 | 8.2476 | 8.2476 | 0 | 30 | 0 | 0 | 0 | 0 | 0 | 99 | 0 | 0 | 0 | 30
07.05.2025¦13:07:09.262 | 0 | 0 | 0 | 0 | 0 | 4 | 8.295 | 8.295 | 0 | 30 | 0 | 0 | 0 | 0 | 0 | 4 | 8.8164 | 8.8164 | 0 | 30
07.05.2025¦13:07:10.262 | 0 | 0 | 0 | 0 | 0 | 4 | 8.295 | 8.295 | 0 | 30 | 0 | 0 | 0 | 0 | 0 | 4 | 8.8164 | 8.8164 | 0 | 30
07.05.2025¦13:07:11.263 | 0 | 0 | 0 | 0 | 0 | 4 | 13.1772 | 13.1772 | 0.0086 | 30 | 0 | 0 | 0 | 0 | 0 | 4 | 13.272 | 13.272 | 0 | 30
07.05.2025¦13:07:12.262 | 0 | 0 | 0 | 0 | 0 | 99 | 0 | 0 | 0 | 30 | 0 | 0 | 0 | 0 | 0 | 4 | 12.9402 | 12.9402 | 2.4897 | 30
07.05.2025¦13:07:13.262 | 0 | 0 | 0 | 0 | 0 | 4 | 7.7736 | 7.7736 | 0 | 30 | 0 | 0 | 0 | 0 | 0 | 99 | 0 | 0 | 0 | 30
07.05.2025¦13:07:14.262 | 0 | 0 | 0 | 0 | 0 | 4 | 11.6604 | 11.6604 | 0 | 30 | 0 | 0 | 0 | 0 | 0 | 4 | 11.7552 | 11.7552 | 0 | 30
07.05.2025¦13:07:15.261 | 0 | 0 | 0 | 0 | 0 | 4 | 11.6604 | 11.6604 | 0 | 30 | 0 | 0 | 0 | 0 | 0 | 4 | 11.7552 | 11.7552 | 0 | 30
07.05.2025¦13:07:16.261 | 0 | 0 | 0 | 0 | 0 | 4 | 16.59 | 16.59 | 0.1634 | 30 | 0 | 0 | 0 | 0 | 0 | 4 | 16.6374 | 16.6374 | 0 | 30
07.05.2025¦13:07:17.261 | 0 | 0 | 0 | 0 | 0 | 99 | 0 | 0 | 0 | 30 | 0 | 0 | 0 | 0 | 0 | 4 | 14.3148 | 14.3148 | 1.5265 | 30
07.05.2025¦13:07:18.262 | 0 | 0 | 0 | 0 | 0 | 4 | 7.7736 | 7.7736 | 0 | 30 | 0 | 0 | 0 | 0 | 0 | 99 | 0 | 0 | 0 | 30
07.05.2025¦13:07:19.261 | 0 | 0 | 0 | 0 | 0 | 4 | 10.6176 | 10.6176 | 0 | 30 | 0 | 0 | 0 | 0 | 0 | 4 | 10.8072 | 10.8072 | 0 | 30
07.05.2025¦13:07:20.262 | 0 | 0 | 0 | 0 | 0 | 99 | 0 | 0 | 0 | 30 | 0 | 0 | 0 | 0 | 0 | 4 | 10.7598 | 10.7598 | 0.7525 | 30
07.05.2025¦13:07:21.263 | 0 | 0 | 0 | 0 | 0 | 99 | 0 | 0 | 0 | 30 | 0 | 0 | 0 | 0 | 0 | 99 | 0 | 0 | 0 | 30
07.05.2025¦13:07:22.263 | 0 | 0 | 0 | 0 | 0 | 4 | 8.3898 | 8.3898 | 0 | 30 | 0 | 0 | 0 | 0 | 0 | 4 | 8.1528 | 8.1528 | 0 | 30
07.05.2025¦13:07:23.263 | 0 | 0 | 0 | 0 | 0 | 4 | 9.6222 | 9.6222 | 0 | 30 | 0 | 0 | 0 | 0 | 0 | 4 | 10.0488 | 10.0488 | 0 | 30
07.05.2025¦13:07:24.263 | 0 | 0 | 0 | 0 | 0 | 4 | 13.983 | 13.983 | 0.043 | 30 | 0 | 0 | 0 | 0 | 0 | 4 | 14.22 | 14.22 | 0 | 30
07.05.2025¦13:07:25.263 | 0 | 0 | 0 | 0 | 0 | 99 | 0 | 0 | 0 | 30 | 0 | 0 | 0 | 0 | 0 | 4 | 10.6176 | 10.6176 | 0.7912 | 30
07.05.2025¦13:07:26.263 | 0 | 0 | 0 | 0 | 0 | 99 | 8.769 | 8.769 | 0 | 30 | 0 | 0 | 0 | 0 | 0 | 99 | 0 | 0 | 0 | 30
07.05.2025¦13:07:27.264 | 0 | 0 | 0 | 0 | 0 | 4 | 8.058 | 8.058 | 0 | 30 | 0 | 0 | 0 | 0 | 0 | 99 | 8.6742 | 8.6742 | 0 | 30
07.05.2025¦13:07:28.262 | 0 | 0 | 0 | 0 | 0 | 4 | 13.035 | 13.035 | 0.0043 | 30 | 0 | 0 | 0 | 0 | 0 | 4 | 13.1772 | 13.1772 | 0 | 30
07.05.2025¦13:07:29.261 | 0 | 0 | 0 | 0 | 0 | 4 | 13.035 | 13.035 | 0.0043 | 30 | 0 | 0 | 0 | 0 | 0 | 4 | 13.1772 | 13.1772 | 0 | 30
07.05.2025¦13:07:30.263 | 0 | 0 | 0 | 0 | 0 | 99 | 0 | 0 | 0 | 30 | 0 | 0 | 0 | 0 | 0 | 4 | 13.4142 | 13.4142 | 2.2016 | 30
07.05.2025¦13:07:31.262 | 0 | 0 | 0 | 0 | 0 | 99 | 0 | 0 | 0 | 30 | 0 | 0 | 0 | 0 | 0 | 4 | 13.4142 | 13.4142 | 2.2016 | 30
07.05.2025¦13:07:32.263 | 0 | 0 | 0 | 0 | 0 | 4 | 11.5182 | 11.5182 | 0 | 30 | 0 | 0 | 0 | 0 | 0 | 4 | 11.7078 | 11.7078 | 0 | 30
| OekoSolve | OekoSolve | OekoSolve | OekoSolve | OekoSolve | OekoSolve | OekoSolve | OekoSolve | OekoSolve | OekoSolve | OekoSolve | OekoSolve | OekoSolve | OekoSolve | OekoSolve | OekoSolve | OekoSolve | OekoSolve | OekoSolve | OekoSolve
| EnMeter_Prec1 | EnMeter_Prec1 | EnMeter_Prec1 | EnMeter_Prec1 | EnMeter_Prec1 | EnMeter_Prec1 | EnMeter_Prec1 | EnMeter_Prec1 | EnMeter_Prec1 | EnMeter_Prec1 | EnMeter_Prec2 | EnMeter_Prec2 | EnMeter_Prec2 | EnMeter_Prec2 | EnMeter_Prec2 | EnMeter_Prec2 | EnMeter_Prec2 | EnMeter_Prec2 | EnMeter_Prec2 | EnMeter_Prec2
| Prec1 P:W | Prec1 WTotal:kWh | Prec1 WDay:kWh | Prec1 WMonth:kWh | Prec1 WYear:kWh | Prec1 State:0 no info available¦1 Off¦2 Startup¦3 Ready¦4 On¦5 Charge¦6 Discharge¦7 Batt Low or Full¦8 Batt Full¦9 Batt low¦10 Finished¦11 Island¦12 Waiting¦91 Maintenance¦99 ERROR | Prec1 Spec Signal | Prec1 V:kV | Prec1 I:mA | Prec1 Info:0 Bit0¦1 Bit1¦2 Bit2¦3 Bit3¦4 HS Ein¦5 Freigabe / Abdeckung vorhanden¦6 Temp. FÃ¼hler aktiv¦7 Temp. FÃ¼hler unterbrochen¦8 Bit8¦9 Bit9¦10 Bit10¦11 Bit11¦12 Bit12¦13 Bit13¦14 Bit14¦15 Bit15¦ | Prec2 P:W | Prec2 WTotal:kWh | Prec2 WDay:kWh | Prec2 WMonth:kWh | Prec2 WYear:kWh | Prec2 State:0 no info available¦1 Off¦2 Startup¦3 Ready¦4 On¦5 Charge¦6 Discharge¦7 Batt Low or Full¦8 Batt Full¦9 Batt low¦10 Finished¦11 Island¦12 Waiting¦91 Maintenance¦99 ERROR | Prec2 Spec Signal | Prec2 V:kV | Prec2 I:mA | Prec2 Info:0 Bit0¦1 Bit1¦2 Bit2¦3 Bit3¦4 HS Ein¦5 Freigabe / Abdeckung vorhanden¦6 Temp. FÃ¼hler aktiv¦7 Temp. FÃ¼hler unterbrochen¦8 Bit8¦9 Bit9¦10 Bit10¦11 Bit11¦12 Bit12¦13 Bit13¦14 Bit14¦15 Bit15¦
07.05.2025¦13:07:33.262 | 0 | 0 | 0 | 0 | 0 | 4 | 11.5182 | 11.5182 | 0 | 30 | 0 | 0 | 0 | 0 | 0 | 4 | 11.7078 | 11.7078 | 0 | 30
07.05.2025¦13:07:34.263 | 0 | 0 | 0 | 0 | 0 | 4 | 16.5426 | 16.5426 | 0.1505 | 30 | 0 | 0 | 0 | 0 | 0 | 4 | 16.5426 | 16.5426 | 0 | 30
07.05.2025¦13:07:35.261 | 0 | 0 | 0 | 0 | 0 | 99 | 0 | 0 | 0 | 30 | 0 | 0 | 0 | 0 | 0 | 4 | 14.3622 | 14.3622 | 1.462 | 30
07.05.2025¦13:07:36.261 | 0 | 0 | 0 | 0 | 0 | 4 | 7.7736 | 7.7736 | 0 | 30 | 0 | 0 | 0 | 0 | 0 | 99 | 0 | 0 | 0 | 30
07.05.2025¦13:07:37.262 | 0 | 0 | 0 | 0 | 0 | 4 | 10.0488 | 10.0488 | 0 | 30 | 0 | 0 | 0 | 0 | 0 | 4 | 10.2384 | 10.2384 | 0 | 30
07.05.2025¦13:07:38.262 | 0 | 0 | 0 | 0 | 0 | 99 | 0 | 0 | 0 | 30 | 0 | 0 | 0 | 0 | 0 | 4 | 16.59 | 16.59 | 0.5375 | 30
07.05.2025¦13:07:39.262 | 0 | 0 | 0 | 0 | 0 | 4 | 7.8684 | 7.8684 | 0 | 30 | 0 | 0 | 0 | 0 | 0 | 99 | 0 | 0 | 0 | 30
07.05.2025¦13:07:40.261 | 0 | 0 | 0 | 0 | 0 | 4 | 7.8684 | 7.8684 | 0 | 30 | 0 | 0 | 0 | 0 | 0 | 99 | 0 | 0 | 0 | 30
07.05.2025¦13:07:41.263 | 0 | 0 | 0 | 0 | 0 | 4 | 9.3852 | 9.3852 | 0 | 30 | 0 | 0 | 0 | 0 | 0 | 4 | 9.8592 | 9.8592 | 0 | 30
07.05.2025¦13:07:42.262 | 0 | 0 | 0 | 0 | 0 | 99 | 0 | 0 | 0 | 30 | 0 | 0 | 0 | 0 | 0 | 4 | 14.7888 | 14.7888 | 0.0989 | 30
07.05.2025¦13:07:43.262 | 0 | 0 | 0 | 0 | 0 | 99 | 0 | 0 | 0 | 30 | 0 | 0 | 0 | 0 | 0 | 4 | 14.7888 | 14.7888 | 0.0989 | 30
07.05.2025¦13:07:44.261 | 0 | 0 | 0 | 0 | 0 | 99 | 8.4846 | 8.4846 | 0 | 30 | 0 | 0 | 0 | 0 | 0 | 99 | 0 | 0 | 0 | 30
07.05.2025¦13:07:45.262 | 0 | 0 | 0 | 0 | 0 | 4 | 7.821 | 7.821 | 0 | 30 | 0 | 0 | 0 | 0 | 0 | 99 | 0 | 0 | 0 | 30
07.05.2025¦13:07:46.263 | 0 | 0 | 0 | 0 | 0 | 4 | 0 | 0 | 0 | 30 | 0 | 0 | 0 | 0 | 0 | 4 | 9.954 | 9.954 | 0.0129 | 30
07.05.2025¦13:07:47.263 | 0 | 0 | 0 | 0 | 0 | 99 | 0 | 0 | 0 | 30 | 0 | 0 | 0 | 0 | 0 | 4 | 9.4326 | 9.4326 | 2.5714 | 30
07.05.2025¦13:07:48.263 | 0 | 0 | 0 | 0 | 0 | 99 | 0 | 0 | 0 | 30 | 0 | 0 | 0 | 0 | 0 | 4 | 9.4326 | 9.4326 | 2.5714 | 30
07.05.2025¦13:07:49.263 | 0 | 0 | 0 | 0 | 0 | 4 | 8.1528 | 8.1528 | 0 | 30 | 0 | 0 | 0 | 0 | 0 | 4 | 8.058 | 8.058 | 0 | 30
07.05.2025¦13:07:50.261 | 0 | 0 | 0 | 0 | 0 | 4 | 8.1528 | 8.1528 | 0 | 30 | 0 | 0 | 0 | 0 | 0 | 4 | 8.058 | 8.058 | 0 | 30
07.05.2025¦13:07:51.261 | 0 | 0 | 0 | 0 | 0 | 4 | 11.2812 | 11.2812 | 0 | 30 | 0 | 0 | 0 | 0 | 0 | 4 | 11.4708 | 11.4708 | 0 | 30
07.05.2025¦13:07:52.262 | 0 | 0 | 0 | 0 | 0 | 99 | 0 | 0 | 0 | 30 | 0 | 0 | 0 | 0 | 0 | 4 | 9.8592 | 9.8592 | 2.0468 | 30
07.05.2025¦13:07:53.262 | 0 | 0 | 0 | 0 | 0 | 4 | 7.7736 | 7.7736 | 0 | 30 | 0 | 0 | 0 | 0 | 0 | 99 | 0 | 0 | 0 | 30
07.05.2025¦13:07:54.262 | 0 | 0 | 0 | 0 | 0 | 4 | 10.2384 | 10.2384 | 0 | 30 | 0 | 0 | 0 | 0 | 0 | 4 | 10.4754 | 10.4754 | 0 | 30
07.05.2025¦13:07:55.264 | 0 | 0 | 0 | 0 | 0 | 4 | 15.3102 | 15.3102 | 0.086 | 30 | 0 | 0 | 0 | 0 | 0 | 4 | 15.2628 | 15.2628 | 0 | 30
07.05.2025¦13:07:56.261 | 0 | 0 | 0 | 0 | 0 | 4 | 15.3102 | 15.3102 | 0.086 | 30 | 0 | 0 | 0 | 0 | 0 | 4 | 15.2628 | 15.2628 | 0 | 30
07.05.2025¦13:07:57.262 | 0 | 0 | 0 | 0 | 0 | 99 | 0 | 0 | 0 | 30 | 0 | 0 | 0 | 0 | 0 | 4 | 9.5274 | 9.5274 | 1.0922 | 30
07.05.2025¦13:07:58.261 | 0 | 0 | 0 | 0 | 0 | 99 | 0 | 0 | 0 | 30 | 0 | 0 | 0 | 0 | 0 | 99 | 0 | 0 | 0 | 30
07.05.2025¦13:07:59.262 | 0 | 0 | 0 | 0 | 0 | 99 | 9.3378 | 9.3378 | 0 | 30 | 0 | 0 | 0 | 0 | 0 | 99 | 0 | 0 | 0 | 30
07.05.2025¦13:08:00.263 | 0 | 0 | 0 | 0 | 0 | 4 | 12.6558 | 12.6558 | 0 | 30 | 0 | 0 | 0 | 0 | 0 | 4 | 12.798 | 12.798 | 0 | 30
07.05.2025¦13:08:01.262 | 0 | 0 | 0 | 0 | 0 | 4 | 12.6558 | 12.6558 | 0 | 30 | 0 | 0 | 0 | 0 | 0 | 4 | 12.798 | 12.798 | 0 | 30
07.05.2025¦13:08:02.262 | 0 | 0 | 0 | 0 | 0 | 99 | 0 | 0 | 0 | 30 | 0 | 0 | 0 | 0 | 0 | 4 | 9.4326 | 9.4326 | 2.5972 | 30
| OekoSolve | OekoSolve | OekoSolve | OekoSolve | OekoSolve | OekoSolve | OekoSolve | OekoSolve | OekoSolve | OekoSolve | OekoSolve | OekoSolve | OekoSolve | OekoSolve | OekoSolve | OekoSolve | OekoSolve | OekoSolve | OekoSolve | OekoSolve
| EnMeter_Prec1 | EnMeter_Prec1 | EnMeter_Prec1 | EnMeter_Prec1 | EnMeter_Prec1 | EnMeter_Prec1 | EnMeter_Prec1 | EnMeter_Prec1 | EnMeter_Prec1 | EnMeter_Prec1 | EnMeter_Prec2 | EnMeter_Prec2 | EnMeter_Prec2 | EnMeter_Prec2 | EnMeter_Prec2 | EnMeter_Prec2 | EnMeter_Prec2 | EnMeter_Prec2 | EnMeter_Prec2 | EnMeter_Prec2
| Prec1 P:W | Prec1 WTotal:kWh | Prec1 WDay:kWh | Prec1 WMonth:kWh | Prec1 WYear:kWh | Prec1 State:0 no info available¦1 Off¦2 Startup¦3 Ready¦4 On¦5 Charge¦6 Discharge¦7 Batt Low or Full¦8 Batt Full¦9 Batt low¦10 Finished¦11 Island¦12 Waiting¦91 Maintenance¦99 ERROR | Prec1 Spec Signal | Prec1 V:kV | Prec1 I:mA | Prec1 Info:0 Bit0¦1 Bit1¦2 Bit2¦3 Bit3¦4 HS Ein¦5 Freigabe / Abdeckung vorhanden¦6 Temp. FÃ¼hler aktiv¦7 Temp. FÃ¼hler unterbrochen¦8 Bit8¦9 Bit9¦10 Bit10¦11 Bit11¦12 Bit12¦13 Bit13¦14 Bit14¦15 Bit15¦ | Prec2 P:W | Prec2 WTotal:kWh | Prec2 WDay:kWh | Prec2 WMonth:kWh | Prec2 WYear:kWh | Prec2 State:0 no info available¦1 Off¦2 Startup¦3 Ready¦4 On¦5 Charge¦6 Discharge¦7 Batt Low or Full¦8 Batt Full¦9 Batt low¦10 Finished¦11 Island¦12 Waiting¦91 Maintenance¦99 ERROR | Prec2 Spec Signal | Prec2 V:kV | Prec2 I:mA | Prec2 Info:0 Bit0¦1 Bit1¦2 Bit2¦3 Bit3¦4 HS Ein¦5 Freigabe / Abdeckung vorhanden¦6 Temp. FÃ¼hler aktiv¦7 Temp. FÃ¼hler unterbrochen¦8 Bit8¦9 Bit9¦10 Bit10¦11 Bit11¦12 Bit12¦13 Bit13¦14 Bit14¦15 Bit15¦
07.05.2025¦13:08:03.262 | 0 | 0 | 0 | 0 | 0 | 99 | 0 | 0 | 0 | 30 | 0 | 0 | 0 | 0 | 0 | 4 | 9.4326 | 9.4326 | 2.5972 | 30
07.05.2025¦13:08:04.262 | 0 | 0 | 0 | 0 | 0 | 4 | 11.139 | 11.139 | 0 | 30 | 0 | 0 | 0 | 0 | 0 | 4 | 11.3286 | 11.3286 | 0 | 30
07.05.2025¦13:08:05.262 | 0 | 0 | 0 | 0 | 0 | 4 | 11.139 | 11.139 | 0 | 30 | 0 | 0 | 0 | 0 | 0 | 4 | 11.3286 | 11.3286 | 0 | 30
07.05.2025¦13:08:06.263 | 0 | 0 | 0 | 0 | 0 | 99 | 0 | 0 | 0 | 30 | 0 | 0 | 0 | 0 | 0 | 4 | 10.4754 | 10.4754 | 1.6985 | 30
07.05.2025¦13:08:07.263 | 0 | 0 | 0 | 0 | 0 | 4 | 7.7736 | 7.7736 | 0 | 30 | 0 | 0 | 0 | 0 | 0 | 99 | 0 | 0 | 0 | 30
07.05.2025¦13:08:08.263 | 0 | 0 | 0 | 0 | 0 | 4 | 10.1436 | 10.1436 | 0 | 30 | 0 | 0 | 0 | 0 | 0 | 4 | 10.3332 | 10.3332 | 0 | 30
07.05.2025¦13:08:09.263 | 0 | 0 | 0 | 0 | 0 | 4 | 15.0732 | 15.0732 | 0.0774 | 30 | 0 | 0 | 0 | 0 | 0 | 4 | 15.1206 | 15.1206 | 0 | 30
07.05.2025¦13:08:10.262 | 0 | 0 | 0 | 0 | 0 | 99 | 0 | 0 | 0 | 30 | 0 | 0 | 0 | 0 | 0 | 4 | 13.4142 | 13.4142 | 0.6751 | 30
07.05.2025¦13:08:11.262 | 0 | 0 | 0 | 0 | 0 | 99 | 0 | 0 | 0 | 30 | 0 | 0 | 0 | 0 | 0 | 4 | 13.4142 | 13.4142 | 0.6751 | 30
07.05.2025¦13:08:12.263 | 0 | 0 | 0 | 0 | 0 | 4 | 8.9586 | 8.9586 | 0 | 30 | 0 | 0 | 0 | 0 | 0 | 4 | 9.3852 | 9.3852 | 0 | 30
07.05.2025¦13:08:13.263 | 0 | 0 | 0 | 0 | 0 | 4 | 13.509 | 13.509 | 0.0086 | 30 | 0 | 0 | 0 | 0 | 0 | 4 | 13.6986 | 13.6986 | 0 | 30
07.05.2025¦13:08:14.262 | 0 | 0 | 0 | 0 | 0 | 99 | 0 | 0 | 0 | 30 | 0 | 0 | 0 | 0 | 0 | 4 | 10.7598 | 10.7598 | 0.0172 | 30
07.05.2025¦13:08:15.262 | 0 | 0 | 0 | 0 | 0 | 99 | 0 | 0 | 0 | 30 | 0 | 0 | 0 | 0 | 0 | 4 | 0 | 0 | 0 | 30
07.05.2025¦13:08:16.262 | 0 | 0 | 0 | 0 | 0 | 4 | 7.7736 | 7.7736 | 0 | 30 | 0 | 0 | 0 | 0 | 0 | 99 | 0 | 0 | 0 | 30
07.05.2025¦13:08:17.262 | 0 | 0 | 0 | 0 | 0 | 4 | 7.7736 | 7.7736 | 0 | 30 | 0 | 0 | 0 | 0 | 0 | 99 | 0 | 0 | 0 | 30
07.05.2025¦13:08:18.262 | 0 | 0 | 0 | 0 | 0 | 4 | 12.0396 | 12.0396 | 0 | 30 | 0 | 0 | 0 | 0 | 0 | 4 | 12.2766 | 12.2766 | 0 | 30
07.05.2025¦13:08:19.262 | 0 | 0 | 0 | 0 | 0 | 4 | 16.9692 | 16.9692 | 0.1591 | 30 | 0 | 0 | 0 | 0 | 0 | 4 | 16.9692 | 16.9692 | 0 | 30
07.05.2025¦13:08:20.263 | 0 | 0 | 0 | 0 | 0 | 4 | 7.7736 | 7.7736 | 0 | 30 | 0 | 0 | 0 | 0 | 0 | 99 | 0 | 0 | 0 | 30
07.05.2025¦13:08:21.263 | 0 | 0 | 0 | 0 | 0 | 4 | 10.9968 | 10.9968 | 0 | 30 | 0 | 0 | 0 | 0 | 0 | 4 | 11.3286 | 11.3286 | 0 | 30
07.05.2025¦13:08:22.263 | 0 | 0 | 0 | 0 | 0 | 4 | 15.9738 | 15.9738 | 0.1161 | 30 | 0 | 0 | 0 | 0 | 0 | 4 | 15.9264 | 15.9264 | 0 | 30
07.05.2025¦13:08:23.264 | 0 | 0 | 0 | 0 | 0 | 99 | 0 | 0 | 0 | 30 | 0 | 0 | 0 | 0 | 0 | 4 | 10.3806 | 10.3806 | 1.6512 | 30
07.05.2025¦13:08:24.262 | 0 | 0 | 0 | 0 | 0 | 99 | 0 | 0 | 0 | 30 | 0 | 0 | 0 | 0 | 0 | 4 | 10.3806 | 10.3806 | 1.6512 | 30
07.05.2025¦13:08:25.262 | 0 | 0 | 0 | 0 | 0 | 99 | 0 | 0 | 0 | 30 | 0 | 0 | 0 | 0 | 0 | 99 | 0 | 0 | 0 | 30
07.05.2025¦13:08:26.262 | 0 | 0 | 0 | 0 | 0 | 4 | 8.1528 | 8.1528 | 0 | 30 | 0 | 0 | 0 | 0 | 0 | 4 | 8.058 | 8.058 | 0 | 30
07.05.2025¦13:08:27.263 | 0 | 0 | 0 | 0 | 0 | 4 | 14.457 | 14.457 | 0.0602 | 30 | 0 | 0 | 0 | 0 | 0 | 4 | 14.5518 | 14.5518 | 0 | 30
07.05.2025¦13:08:28.263 | 0 | 0 | 0 | 0 | 0 | 99 | 0 | 0 | 0 | 30 | 0 | 0 | 0 | 0 | 0 | 4 | 14.0304 | 14.0304 | 0.6493 | 30
07.05.2025¦13:08:29.261 | 0 | 0 | 0 | 0 | 0 | 99 | 0 | 0 | 0 | 30 | 0 | 0 | 0 | 0 | 0 | 4 | 14.0304 | 14.0304 | 0.6493 | 30
07.05.2025¦13:08:30.263 | 0 | 0 | 0 | 0 | 0 | 99 | 8.3898 | 8.3898 | 0 | 30 | 0 | 0 | 0 | 0 | 0 | 99 | 0 | 0 | 0 | 30
07.05.2025¦13:08:31.262 | 0 | 0 | 0 | 0 | 0 | 4 | 12.9876 | 12.9876 | 0.0043 | 30 | 0 | 0 | 0 | 0 | 0 | 4 | 13.0824 | 13.0824 | 0 | 30
07.05.2025¦13:08:32.261 | 0 | 0 | 0 | 0 | 0 | 4 | 12.9876 | 12.9876 | 0.0043 | 30 | 0 | 0 | 0 | 0 | 0 | 4 | 13.0824 | 13.0824 | 0 | 30
07.05.2025¦13:08:33.262 | 0 | 0 | 0 | 0 | 0 | 4 | 14.9784 | 14.9784 | 0.0731 | 30 | 0 | 0 | 0 | 0 | 0 | 4 | 14.694 | 14.694 | 0 | 30
| OekoSolve | OekoSolve | OekoSolve | OekoSolve | OekoSolve | OekoSolve | OekoSolve | OekoSolve | OekoSolve | OekoSolve | OekoSolve | OekoSolve | OekoSolve | OekoSolve | OekoSolve | OekoSolve | OekoSolve | OekoSolve | OekoSolve | OekoSolve
| EnMeter_Prec1 | EnMeter_Prec1 | EnMeter_Prec1 | EnMeter_Prec1 | EnMeter_Prec1 | EnMeter_Prec1 | EnMeter_Prec1 | EnMeter_Prec1 | EnMeter_Prec1 | EnMeter_Prec1 | EnMeter_Prec2 | EnMeter_Prec2 | EnMeter_Prec2 | EnMeter_Prec2 | EnMeter_Prec2 | EnMeter_Prec2 | EnMeter_Prec2 | EnMeter_Prec2 | EnMeter_Prec2 | EnMeter_Prec2
| Prec1 P:W | Prec1 WTotal:kWh | Prec1 WDay:kWh | Prec1 WMonth:kWh | Prec1 WYear:kWh | Prec1 State:0 no info available¦1 Off¦2 Startup¦3 Ready¦4 On¦5 Charge¦6 Discharge¦7 Batt Low or Full¦8 Batt Full¦9 Batt low¦10 Finished¦11 Island¦12 Waiting¦91 Maintenance¦99 ERROR | Prec1 Spec Signal | Prec1 V:kV | Prec1 I:mA | Prec1 Info:0 Bit0¦1 Bit1¦2 Bit2¦3 Bit3¦4 HS Ein¦5 Freigabe / Abdeckung vorhanden¦6 Temp. FÃ¼hler aktiv¦7 Temp. FÃ¼hler unterbrochen¦8 Bit8¦9 Bit9¦10 Bit10¦11 Bit11¦12 Bit12¦13 Bit13¦14 Bit14¦15 Bit15¦ | Prec2 P:W | Prec2 WTotal:kWh | Prec2 WDay:kWh | Prec2 WMonth:kWh | Prec2 WYear:kWh | Prec2 State:0 no info available¦1 Off¦2 Startup¦3 Ready¦4 On¦5 Charge¦6 Discharge¦7 Batt Low or Full¦8 Batt Full¦9 Batt low¦10 Finished¦11 Island¦12 Waiting¦91 Maintenance¦99 ERROR | Prec2 Spec Signal | Prec2 V:kV | Prec2 I:mA | Prec2 Info:0 Bit0¦1 Bit1¦2 Bit2¦3 Bit3¦4 HS Ein¦5 Freigabe / Abdeckung vorhanden¦6 Temp. FÃ¼hler aktiv¦7 Temp. FÃ¼hler unterbrochen¦8 Bit8¦9 Bit9¦10 Bit10¦11 Bit11¦12 Bit12¦13 Bit13¦14 Bit14¦15 Bit15¦
07.05.2025¦13:08:34.261 | 0 | 0 | 0 | 0 | 0 | 99 | 0 | 0 | 0 | 30 | 0 | 0 | 0 | 0 | 0 | 4 | 14.8836 | 14.8836 | 2.2489 | 30
07.05.2025¦13:08:35.263 | 0 | 0 | 0 | 0 | 0 | 4 | 9.8592 | 9.8592 | 0 | 30 | 0 | 0 | 0 | 0 | 0 | 4 | 10.9968 | 10.9968 | 0.0043 | 30
07.05.2025¦13:08:36.262 | 0 | 0 | 0 | 0 | 0 | 4 | 9.8592 | 9.8592 | 0 | 30 | 0 | 0 | 0 | 0 | 0 | 4 | 10.9968 | 10.9968 | 0.0043 | 30
07.05.2025¦13:08:37.262 | 0 | 0 | 0 | 0 | 0 | 4 | 14.8836 | 14.8836 | 0.0731 | 30 | 0 | 0 | 0 | 0 | 0 | 4 | 14.7414 | 14.7414 | 0 | 30
07.05.2025¦13:08:38.262 | 0 | 0 | 0 | 0 | 0 | 4 | 15.2628 | 15.2628 | 0 | 30 | 0 | 0 | 0 | 0 | 0 | 4 | 14.9784 | 14.9784 | 0.1032 | 30
07.05.2025¦13:08:39.261 | 0 | 0 | 0 | 0 | 0 | 4 | 15.2628 | 15.2628 | 0 | 30 | 0 | 0 | 0 | 0 | 0 | 4 | 14.9784 | 14.9784 | 0.1032 | 30
07.05.2025¦13:08:40.261 | 0 | 0 | 0 | 0 | 0 | 4 | 15.2628 | 15.2628 | 0 | 30 | 0 | 0 | 0 | 0 | 0 | 4 | 14.9784 | 14.9784 | 0.0903 | 30
07.05.2025¦13:08:41.262 | 0 | 0 | 0 | 0 | 0 | 4 | 15.2628 | 15.2628 | 0 | 30 | 0 | 0 | 0 | 0 | 0 | 4 | 14.9784 | 14.9784 | 0.1118 | 30
07.05.2025¦13:08:42.262 | 0 | 0 | 0 | 0 | 0 | 4 | 15.2628 | 15.2628 | 0 | 30 | 0 | 0 | 0 | 0 | 0 | 4 | 14.9784 | 14.9784 | 0.1118 | 30
07.05.2025¦13:08:43.263 | 0 | 0 | 0 | 0 | 0 | 4 | 15.2628 | 15.2628 | 0 | 30 | 0 | 0 | 0 | 0 | 0 | 4 | 14.9784 | 14.9784 | 0.0989 | 30
07.05.2025¦13:08:44.263 | 0 | 0 | 0 | 0 | 0 | 4 | 15.2628 | 15.2628 | 0 | 30 | 0 | 0 | 0 | 0 | 0 | 4 | 14.9784 | 14.9784 | 0.1032 | 30
07.05.2025¦13:08:45.262 | 0 | 0 | 0 | 0 | 0 | 4 | 15.2628 | 15.2628 | 0 | 30 | 0 | 0 | 0 | 0 | 0 | 4 | 14.9784 | 14.9784 | 0.1032 | 30
07.05.2025¦13:08:46.261 | 0 | 0 | 0 | 0 | 0 | 4 | 15.2628 | 15.2628 | 0 | 30 | 0 | 0 | 0 | 0 | 0 | 4 | 14.9784 | 14.9784 | 0.1032 | 30
07.05.2025¦13:08:47.262 | 0 | 0 | 0 | 0 | 0 | 4 | 15.2628 | 15.2628 | 0 | 30 | 0 | 0 | 0 | 0 | 0 | 4 | 14.9784 | 14.9784 | 0.0946 | 30
07.05.2025¦13:08:48.261 | 0 | 0 | 0 | 0 | 0 | 4 | 15.2628 | 15.2628 | 0 | 30 | 0 | 0 | 0 | 0 | 0 | 4 | 14.9784 | 14.9784 | 0.0946 | 30
07.05.2025¦13:08:49.262 | 0 | 0 | 0 | 0 | 0 | 4 | 15.2628 | 15.2628 | 0 | 30 | 0 | 0 | 0 | 0 | 0 | 4 | 14.8836 | 14.8836 | 0.1032 | 30
07.05.2025¦13:08:50.262 | 0 | 0 | 0 | 0 | 0 | 4 | 15.2628 | 15.2628 | 0 | 30 | 0 | 0 | 0 | 0 | 0 | 4 | 14.9784 | 14.9784 | 0.0989 | 30
07.05.2025¦13:08:51.263 | 0 | 0 | 0 | 0 | 0 | 4 | 15.2628 | 15.2628 | 0 | 30 | 0 | 0 | 0 | 0 | 0 | 4 | 14.9784 | 14.9784 | 0.1075 | 30
07.05.2025¦13:08:52.263 | 0 | 0 | 0 | 0 | 0 | 4 | 15.2628 | 15.2628 | 0 | 30 | 0 | 0 | 0 | 0 | 0 | 4 | 14.9784 | 14.9784 | 0.1032 | 30
07.05.2025¦13:08:53.263 | 0 | 0 | 0 | 0 | 0 | 4 | 15.2628 | 15.2628 | 0 | 30 | 0 | 0 | 0 | 0 | 0 | 4 | 14.931 | 14.931 | 0.1032 | 30
07.05.2025¦13:08:54.263 | 0 | 0 | 0 | 0 | 0 | 4 | 15.1206 | 15.1206 | 0 | 30 | 0 | 0 | 0 | 0 | 0 | 4 | 14.9784 | 14.9784 | 0.1075 | 30
07.05.2025¦13:08:55.262 | 0 | 0 | 0 | 0 | 0 | 4 | 15.1206 | 15.1206 | 0 | 30 | 0 | 0 | 0 | 0 | 0 | 4 | 14.9784 | 14.9784 | 0.1075 | 30
07.05.2025¦13:08:56.263 | 0 | 0 | 0 | 0 | 0 | 4 | 15.2154 | 15.2154 | 0 | 30 | 0 | 0 | 0 | 0 | 0 | 4 | 14.9784 | 14.9784 | 0.1075 | 30
07.05.2025¦13:08:57.261 | 0 | 0 | 0 | 0 | 0 | 4 | 15.2628 | 15.2628 | 0 | 30 | 0 | 0 | 0 | 0 | 0 | 4 | 14.9784 | 14.9784 | 0.1075 | 30
07.05.2025¦13:08:58.262 | 0 | 0 | 0 | 0 | 0 | 4 | 15.2628 | 15.2628 | 0 | 30 | 0 | 0 | 0 | 0 | 0 | 4 | 14.9784 | 14.9784 | 0.1032 | 30
07.05.2025¦13:08:59.262 | 0 | 0 | 0 | 0 | 0 | 4 | 15.2154 | 15.2154 | 0 | 30 | 0 | 0 | 0 | 0 | 0 | 4 | 14.9784 | 14.9784 | 0.0989 | 30
07.05.2025¦13:09:00.261 | 0 | 0 | 0 | 0 | 0 | 4 | 15.2154 | 15.2154 | 0 | 30 | 0 | 0 | 0 | 0 | 0 | 4 | 14.9784 | 14.9784 | 0.0989 | 30
07.05.2025¦13:09:01.261 | 0 | 0 | 0 | 0 | 0 | 4 | 15.2628 | 15.2628 | 0 | 30 | 0 | 0 | 0 | 0 | 0 | 4 | 14.9784 | 14.9784 | 0.1075 | 30
07.05.2025¦13:09:02.262 | 0 | 0 | 0 | 0 | 0 | 4 | 15.2154 | 15.2154 | 0 | 30 | 0 | 0 | 0 | 0 | 0 | 4 | 14.9784 | 14.9784 | 0.1032 | 30
07.05.2025¦13:09:03.263 | 0 | 0 | 0 | 0 | 0 | 4 | 15.2154 | 15.2154 | 0 | 30 | 0 | 0 | 0 | 0 | 0 | 4 | 14.9784 | 14.9784 | 0.1032 | 30
| OekoSolve | OekoSolve | OekoSolve | OekoSolve | OekoSolve | OekoSolve | OekoSolve | OekoSolve | OekoSolve | OekoSolve | OekoSolve | OekoSolve | OekoSolve | OekoSolve | OekoSolve | OekoSolve | OekoSolve | OekoSolve | OekoSolve | OekoSolve
| EnMeter_Prec1 | EnMeter_Prec1 | EnMeter_Prec1 | EnMeter_Prec1 | EnMeter_Prec1 | EnMeter_Prec1 | EnMeter_Prec1 | EnMeter_Prec1 | EnMeter_Prec1 | EnMeter_Prec1 | EnMeter_Prec2 | EnMeter_Prec2 | EnMeter_Prec2 | EnMeter_Prec2 | EnMeter_Prec2 | EnMeter_Prec2 | EnMeter_Prec2 | EnMeter_Prec2 | EnMeter_Prec2 | EnMeter_Prec2
| Prec1 P:W | Prec1 WTotal:kWh | Prec1 WDay:kWh | Prec1 WMonth:kWh | Prec1 WYear:kWh | Prec1 State:0 no info available¦1 Off¦2 Startup¦3 Ready¦4 On¦5 Charge¦6 Discharge¦7 Batt Low or Full¦8 Batt Full¦9 Batt low¦10 Finished¦11 Island¦12 Waiting¦91 Maintenance¦99 ERROR | Prec1 Spec Signal | Prec1 V:kV | Prec1 I:mA | Prec1 Info:0 Bit0¦1 Bit1¦2 Bit2¦3 Bit3¦4 HS Ein¦5 Freigabe / Abdeckung vorhanden¦6 Temp. FÃ¼hler aktiv¦7 Temp. FÃ¼hler unterbrochen¦8 Bit8¦9 Bit9¦10 Bit10¦11 Bit11¦12 Bit12¦13 Bit13¦14 Bit14¦15 Bit15¦ | Prec2 P:W | Prec2 WTotal:kWh | Prec2 WDay:kWh | Prec2 WMonth:kWh | Prec2 WYear:kWh | Prec2 State:0 no info available¦1 Off¦2 Startup¦3 Ready¦4 On¦5 Charge¦6 Discharge¦7 Batt Low or Full¦8 Batt Full¦9 Batt low¦10 Finished¦11 Island¦12 Waiting¦91 Maintenance¦99 ERROR | Prec2 Spec Signal | Prec2 V:kV | Prec2 I:mA | Prec2 Info:0 Bit0¦1 Bit1¦2 Bit2¦3 Bit3¦4 HS Ein¦5 Freigabe / Abdeckung vorhanden¦6 Temp. FÃ¼hler aktiv¦7 Temp. FÃ¼hler unterbrochen¦8 Bit8¦9 Bit9¦10 Bit10¦11 Bit11¦12 Bit12¦13 Bit13¦14 Bit14¦15 Bit15¦
07.05.2025¦13:09:04.263 | 0 | 0 | 0 | 0 | 0 | 4 | 15.2628 | 15.2628 | 0 | 30 | 0 | 0 | 0 | 0 | 0 | 4 | 14.9784 | 14.9784 | 0.1075 | 30
07.05.2025¦13:09:05.264 | 0 | 0 | 0 | 0 | 0 | 4 | 15.2628 | 15.2628 | 0 | 30 | 0 | 0 | 0 | 0 | 0 | 4 | 14.9784 | 14.9784 | 0.1075 | 30
07.05.2025¦13:09:06.262 | 0 | 0 | 0 | 0 | 0 | 4 | 15.2628 | 15.2628 | 0 | 30 | 0 | 0 | 0 | 0 | 0 | 4 | 14.9784 | 14.9784 | 0.1032 | 30
07.05.2025¦13:09:07.262 | 0 | 0 | 0 | 0 | 0 | 4 | 15.2628 | 15.2628 | 0 | 30 | 0 | 0 | 0 | 0 | 0 | 4 | 14.9784 | 14.9784 | 0.1032 | 30
07.05.2025¦13:09:08.263 | 0 | 0 | 0 | 0 | 0 | 4 | 15.2628 | 15.2628 | 0 | 30 | 0 | 0 | 0 | 0 | 0 | 4 | 14.9784 | 14.9784 | 0.1075 | 30
07.05.2025¦13:09:09.262 | 0 | 0 | 0 | 0 | 0 | 4 | 15.2628 | 15.2628 | 0 | 30 | 0 | 0 | 0 | 0 | 0 | 4 | 14.9784 | 14.9784 | 0.1075 | 30
07.05.2025¦13:09:10.263 | 0 | 0 | 0 | 0 | 0 | 4 | 15.2154 | 15.2154 | 0 | 30 | 0 | 0 | 0 | 0 | 0 | 4 | 14.9784 | 14.9784 | 0.1118 | 30
07.05.2025¦13:09:11.263 | 0 | 0 | 0 | 0 | 0 | 4 | 15.2154 | 15.2154 | 0 | 30 | 0 | 0 | 0 | 0 | 0 | 4 | 14.9784 | 14.9784 | 0.1118 | 30
07.05.2025¦13:09:12.263 | 0 | 0 | 0 | 0 | 0 | 4 | 15.2154 | 15.2154 | 0 | 30 | 0 | 0 | 0 | 0 | 0 | 4 | 14.9784 | 14.9784 | 0.1118 | 30
07.05.2025¦13:09:13.261 | 0 | 0 | 0 | 0 | 0 | 4 | 15.2628 | 15.2628 | 0 | 30 | 0 | 0 | 0 | 0 | 0 | 4 | 14.9784 | 14.9784 | 0.1075 | 30
07.05.2025¦13:09:14.262 | 0 | 0 | 0 | 0 | 0 | 4 | 15.2628 | 15.2628 | 0 | 30 | 0 | 0 | 0 | 0 | 0 | 4 | 14.9784 | 14.9784 | 0.1075 | 30
07.05.2025¦13:09:15.262 | 0 | 0 | 0 | 0 | 0 | 4 | 15.2628 | 15.2628 | 0 | 30 | 0 | 0 | 0 | 0 | 0 | 4 | 14.9784 | 14.9784 | 0.1118 | 30
07.05.2025¦13:09:16.263 | 0 | 0 | 0 | 0 | 0 | 4 | 15.2628 | 15.2628 | 0 | 30 | 0 | 0 | 0 | 0 | 0 | 4 | 14.9784 | 14.9784 | 0.1075 | 30
07.05.2025¦13:09:17.262 | 0 | 0 | 0 | 0 | 0 | 4 | 15.2628 | 15.2628 | 0 | 30 | 0 | 0 | 0 | 0 | 0 | 4 | 14.9784 | 14.9784 | 0.1075 | 30
07.05.2025¦13:09:18.262 | 0 | 0 | 0 | 0 | 0 | 4 | 15.2628 | 15.2628 | 0 | 30 | 0 | 0 | 0 | 0 | 0 | 4 | 14.9784 | 14.9784 | 0.1161 | 30
07.05.2025¦13:09:19.264 | 0 | 0 | 0 | 0 | 0 | 4 | 15.2628 | 15.2628 | 0 | 30 | 0 | 0 | 0 | 0 | 0 | 4 | 14.9784 | 14.9784 | 0.1118 | 30
07.05.2025¦13:09:20.262 | 0 | 0 | 0 | 0 | 0 | 4 | 15.2628 | 15.2628 | 0 | 30 | 0 | 0 | 0 | 0 | 0 | 4 | 14.9784 | 14.9784 | 0.1032 | 30
07.05.2025¦13:09:21.261 | 0 | 0 | 0 | 0 | 0 | 4 | 15.2628 | 15.2628 | 0 | 30 | 0 | 0 | 0 | 0 | 0 | 4 | 14.9784 | 14.9784 | 0.1032 | 30
07.05.2025¦13:09:22.262 | 0 | 0 | 0 | 0 | 0 | 4 | 15.2628 | 15.2628 | 0 | 30 | 0 | 0 | 0 | 0 | 0 | 4 | 14.9784 | 14.9784 | 0.1118 | 30
07.05.2025¦13:09:23.261 | 0 | 0 | 0 | 0 | 0 | 4 | 15.2628 | 15.2628 | 0 | 30 | 0 | 0 | 0 | 0 | 0 | 4 | 14.9784 | 14.9784 | 0.1118 | 30
07.05.2025¦13:09:24.263 | 0 | 0 | 0 | 0 | 0 | 4 | 15.2628 | 15.2628 | 0 | 30 | 0 | 0 | 0 | 0 | 0 | 4 | 14.9784 | 14.9784 | 0.1118 | 30
07.05.2025¦13:09:25.263 | 0 | 0 | 0 | 0 | 0 | 4 | 15.2628 | 15.2628 | 0 | 30 | 0 | 0 | 0 | 0 | 0 | 4 | 14.9784 | 14.9784 | 0.1118 | 30
07.05.2025¦13:09:26.264 | 0 | 0 | 0 | 0 | 0 | 4 | 15.2628 | 15.2628 | 0 | 30 | 0 | 0 | 0 | 0 | 0 | 4 | 14.9784 | 14.9784 | 0.1075 | 30
07.05.2025¦13:09:27.262 | 0 | 0 | 0 | 0 | 0 | 4 | 15.2628 | 15.2628 | 0 | 30 | 0 | 0 | 0 | 0 | 0 | 4 | 14.9784 | 14.9784 | 0.1075 | 30
07.05.2025¦13:09:28.261 | 0 | 0 | 0 | 0 | 0 | 4 | 15.168 | 15.168 | 0 | 30 | 0 | 0 | 0 | 0 | 0 | 4 | 14.9784 | 14.9784 | 0.1118 | 30
07.05.2025¦13:09:29.261 | 0 | 0 | 0 | 0 | 0 | 4 | 15.2628 | 15.2628 | 0 | 30 | 0 | 0 | 0 | 0 | 0 | 4 | 14.9784 | 14.9784 | 0.1075 | 30
07.05.2025¦13:09:30.262 | 0 | 0 | 0 | 0 | 0 | 4 | 15.2628 | 15.2628 | 0 | 30 | 0 | 0 | 0 | 0 | 0 | 4 | 14.9784 | 14.9784 | 0.1075 | 30
07.05.2025¦13:09:31.262 | 0 | 0 | 0 | 0 | 0 | 4 | 15.2628 | 15.2628 | 0 | 30 | 0 | 0 | 0 | 0 | 0 | 4 | 14.9784 | 14.9784 | 0.1075 | 30
07.05.2025¦13:09:32.263 | 0 | 0 | 0 | 0 | 0 | 4 | 15.2628 | 15.2628 | 0 | 30 | 0 | 0 | 0 | 0 | 0 | 4 | 14.9784 | 14.9784 | 0.1075 | 30
07.05.2025¦13:09:33.261 | 0 | 0 | 0 | 0 | 0 | 4 | 15.2628 | 15.2628 | 0 | 30 | 0 | 0 | 0 | 0 | 0 | 4 | 14.9784 | 14.9784 | 0.1075 | 30
| OekoSolve | OekoSolve | OekoSolve | OekoSolve | OekoSolve | OekoSolve | OekoSolve | OekoSolve | OekoSolve | OekoSolve | OekoSolve | OekoSolve | OekoSolve | OekoSolve | OekoSolve | OekoSolve | OekoSolve | OekoSolve | OekoSolve | OekoSolve
| EnMeter_Prec1 | EnMeter_Prec1 | EnMeter_Prec1 | EnMeter_Prec1 | EnMeter_Prec1 | EnMeter_Prec1 | EnMeter_Prec1 | EnMeter_Prec1 | EnMeter_Prec1 | EnMeter_Prec1 | EnMeter_Prec2 | EnMeter_Prec2 | EnMeter_Prec2 | EnMeter_Prec2 | EnMeter_Prec2 | EnMeter_Prec2 | EnMeter_Prec2 | EnMeter_Prec2 | EnMeter_Prec2 | EnMeter_Prec2
| Prec1 P:W | Prec1 WTotal:kWh | Prec1 WDay:kWh | Prec1 WMonth:kWh | Prec1 WYear:kWh | Prec1 State:0 no info available¦1 Off¦2 Startup¦3 Ready¦4 On¦5 Charge¦6 Discharge¦7 Batt Low or Full¦8 Batt Full¦9 Batt low¦10 Finished¦11 Island¦12 Waiting¦91 Maintenance¦99 ERROR | Prec1 Spec Signal | Prec1 V:kV | Prec1 I:mA | Prec1 Info:0 Bit0¦1 Bit1¦2 Bit2¦3 Bit3¦4 HS Ein¦5 Freigabe / Abdeckung vorhanden¦6 Temp. FÃ¼hler aktiv¦7 Temp. FÃ¼hler unterbrochen¦8 Bit8¦9 Bit9¦10 Bit10¦11 Bit11¦12 Bit12¦13 Bit13¦14 Bit14¦15 Bit15¦ | Prec2 P:W | Prec2 WTotal:kWh | Prec2 WDay:kWh | Prec2 WMonth:kWh | Prec2 WYear:kWh | Prec2 State:0 no info available¦1 Off¦2 Startup¦3 Ready¦4 On¦5 Charge¦6 Discharge¦7 Batt Low or Full¦8 Batt Full¦9 Batt low¦10 Finished¦11 Island¦12 Waiting¦91 Maintenance¦99 ERROR | Prec2 Spec Signal | Prec2 V:kV | Prec2 I:mA | Prec2 Info:0 Bit0¦1 Bit1¦2 Bit2¦3 Bit3¦4 HS Ein¦5 Freigabe / Abdeckung vorhanden¦6 Temp. FÃ¼hler aktiv¦7 Temp. FÃ¼hler unterbrochen¦8 Bit8¦9 Bit9¦10 Bit10¦11 Bit11¦12 Bit12¦13 Bit13¦14 Bit14¦15 Bit15¦
07.05.2025¦13:09:34.262 | 0 | 0 | 0 | 0 | 0 | 4 | 15.2628 | 15.2628 | 0 | 30 | 0 | 0 | 0 | 0 | 0 | 4 | 14.9784 | 14.9784 | 0.1118 | 30
07.05.2025¦13:09:35.262 | 0 | 0 | 0 | 0 | 0 | 4 | 15.2154 | 15.2154 | 0 | 30 | 0 | 0 | 0 | 0 | 0 | 4 | 14.9784 | 14.9784 | 0.1333 | 30
07.05.2025¦13:09:36.262 | 0 | 0 | 0 | 0 | 0 | 4 | 15.9738 | 15.9738 | 0 | 30 | 0 | 0 | 0 | 0 | 0 | 4 | 10.2858 | 10.2858 | 0.5633 | 30
07.05.2025¦13:09:37.262 | 0 | 0 | 0 | 0 | 0 | 99 | 0 | 0 | 0 | 30 | 0 | 0 | 0 | 0 | 0 | 99 | 0 | 0 | 0 | 30
07.05.2025¦13:09:38.262 | 0 | 0 | 0 | 0 | 0 | 4 | 7.7262 | 7.7262 | 0 | 30 | 0 | 0 | 0 | 0 | 0 | 99 | 0 | 0 | 0 | 30
07.05.2025¦13:09:39.261 | 0 | 0 | 0 | 0 | 0 | 4 | 7.7262 | 7.7262 | 0 | 30 | 0 | 0 | 0 | 0 | 0 | 99 | 0 | 0 | 0 | 30
07.05.2025¦13:09:40.264 | 0 | 0 | 0 | 0 | 0 | 4 | 14.931 | 14.931 | 0.2494 | 30 | 0 | 0 | 0 | 0 | 0 | 4 | 14.694 | 14.694 | 0 | 30
07.05.2025¦13:09:41.263 | 0 | 0 | 0 | 0 | 0 | 4 | 15.2628 | 15.2628 | 0 | 30 | 0 | 0 | 0 | 0 | 0 | 4 | 14.9784 | 14.9784 | 0.2537 | 30
07.05.2025¦13:09:42.261 | 0 | 0 | 0 | 0 | 0 | 4 | 15.2628 | 15.2628 | 0 | 30 | 0 | 0 | 0 | 0 | 0 | 4 | 14.9784 | 14.9784 | 0.2537 | 30
07.05.2025¦13:09:43.261 | 0 | 0 | 0 | 0 | 0 | 4 | 15.4524 | 15.4524 | 0 | 30 | 0 | 0 | 0 | 0 | 0 | 4 | 14.9784 | 14.9784 | 0.215 | 30
07.05.2025¦13:09:44.262 | 0 | 0 | 0 | 0 | 0 | 4 | 15.2154 | 15.2154 | 0 | 30 | 0 | 0 | 0 | 0 | 0 | 4 | 14.9784 | 14.9784 | 0.3268 | 30
07.05.2025¦13:09:45.263 | 0 | 0 | 0 | 0 | 0 | 4 | 15.2154 | 15.2154 | 0 | 30 | 0 | 0 | 0 | 0 | 0 | 4 | 14.9784 | 14.9784 | 0.3268 | 30
07.05.2025¦13:09:46.261 | 0 | 0 | 0 | 0 | 0 | 4 | 12.4188 | 12.4188 | 0 | 30 | 0 | 0 | 0 | 0 | 0 | 4 | 14.9784 | 14.9784 | 0.3741 | 30
07.05.2025¦13:09:47.262 | 0 | 0 | 0 | 0 | 0 | 99 | 0 | 0 | 0 | 30 | 0 | 0 | 0 | 0 | 0 | 4 | 17.9646 | 17.9646 | 1.0793 | 30
07.05.2025¦13:09:48.262 | 0 | 0 | 0 | 0 | 0 | 4 | 15.2154 | 15.2154 | 0 | 30 | 0 | 0 | 0 | 0 | 0 | 4 | 14.9784 | 14.9784 | 0.3182 | 30
07.05.2025¦13:09:49.261 | 0 | 0 | 0 | 0 | 0 | 4 | 15.2154 | 15.2154 | 0 | 30 | 0 | 0 | 0 | 0 | 0 | 4 | 14.9784 | 14.9784 | 0.3182 | 30
07.05.2025¦13:09:50.262 | 0 | 0 | 0 | 0 | 0 | 4 | 15.168 | 15.168 | 0 | 30 | 0 | 0 | 0 | 0 | 0 | 4 | 14.9784 | 14.9784 | 0.3182 | 30
07.05.2025¦13:09:51.261 | 0 | 0 | 0 | 0 | 0 | 4 | 15.168 | 15.168 | 0 | 30 | 0 | 0 | 0 | 0 | 0 | 4 | 14.9784 | 14.9784 | 0.3182 | 30
07.05.2025¦13:09:52.262 | 0 | 0 | 0 | 0 | 0 | 4 | 15.2154 | 15.2154 | 0 | 30 | 0 | 0 | 0 | 0 | 0 | 4 | 14.9784 | 14.9784 | 0.4515 | 30
07.05.2025¦13:09:53.263 | 0 | 0 | 0 | 0 | 0 | 4 | 11.8974 | 11.8974 | 0.0129 | 30 | 0 | 0 | 0 | 0 | 0 | 4 | 15.4998 | 15.4998 | 0.4171 | 30
07.05.2025¦13:09:54.261 | 0 | 0 | 0 | 0 | 0 | 4 | 11.8974 | 11.8974 | 0.0129 | 30 | 0 | 0 | 0 | 0 | 0 | 4 | 15.4998 | 15.4998 | 0.4171 | 30
07.05.2025¦13:09:55.262 | 0 | 0 | 0 | 0 | 0 | 4 | 9.2904 | 9.2904 | 0.1978 | 30 | 0 | 0 | 0 | 0 | 0 | 4 | 8.6268 | 8.6268 | 1.3889 | 30
07.05.2025¦13:09:56.262 | 0 | 0 | 0 | 0 | 0 | 4 | 7.9632 | 7.9632 | 0 | 30 | 0 | 0 | 0 | 0 | 0 | 4 | 7.9158 | 7.9158 | 0.0043 | 30
07.05.2025¦13:09:57.261 | 0 | 0 | 0 | 0 | 0 | 4 | 7.9632 | 7.9632 | 0 | 30 | 0 | 0 | 0 | 0 | 0 | 4 | 7.9158 | 7.9158 | 0.0043 | 30
07.05.2025¦13:09:58.262 | 0 | 0 | 0 | 0 | 0 | 4 | 15.642 | 15.642 | 0.8686 | 30 | 0 | 0 | 0 | 0 | 0 | 4 | 14.6466 | 14.6466 | 0 | 30
07.05.2025¦13:09:59.263 | 0 | 0 | 0 | 0 | 0 | 4 | 15.642 | 15.642 | 0.8686 | 30 | 0 | 0 | 0 | 0 | 0 | 4 | 14.6466 | 14.6466 | 0 | 30
07.05.2025¦13:10:00.263 | 0 | 0 | 0 | 0 | 0 | 4 | 15.1206 | 15.1206 | 0 | 30 | 0 | 0 | 0 | 0 | 0 | 4 | 14.9784 | 14.9784 | 0.5504 | 30
07.05.2025¦13:10:01.261 | 0 | 0 | 0 | 0 | 0 | 4 | 15.1206 | 15.1206 | 0 | 30 | 0 | 0 | 0 | 0 | 0 | 4 | 14.9784 | 14.9784 | 0.5504 | 30
07.05.2025¦13:10:02.262 | 0 | 0 | 0 | 0 | 0 | 4 | 15.168 | 15.168 | 0 | 30 | 0 | 0 | 0 | 0 | 0 | 4 | 14.9784 | 14.9784 | 0.5203 | 30
07.05.2025¦13:10:03.262 | 0 | 0 | 0 | 0 | 0 | 4 | 15.1206 | 15.1206 | 0 | 30 | 0 | 0 | 0 | 0 | 0 | 4 | 14.9784 | 14.9784 | 0.5074 | 30
| OekoSolve | OekoSolve | OekoSolve | OekoSolve | OekoSolve | OekoSolve | OekoSolve | OekoSolve | OekoSolve | OekoSolve | OekoSolve | OekoSolve | OekoSolve | OekoSolve | OekoSolve | OekoSolve | OekoSolve | OekoSolve | OekoSolve | OekoSolve
| EnMeter_Prec1 | EnMeter_Prec1 | EnMeter_Prec1 | EnMeter_Prec1 | EnMeter_Prec1 | EnMeter_Prec1 | EnMeter_Prec1 | EnMeter_Prec1 | EnMeter_Prec1 | EnMeter_Prec1 | EnMeter_Prec2 | EnMeter_Prec2 | EnMeter_Prec2 | EnMeter_Prec2 | EnMeter_Prec2 | EnMeter_Prec2 | EnMeter_Prec2 | EnMeter_Prec2 | EnMeter_Prec2 | EnMeter_Prec2
| Prec1 P:W | Prec1 WTotal:kWh | Prec1 WDay:kWh | Prec1 WMonth:kWh | Prec1 WYear:kWh | Prec1 State:0 no info available¦1 Off¦2 Startup¦3 Ready¦4 On¦5 Charge¦6 Discharge¦7 Batt Low or Full¦8 Batt Full¦9 Batt low¦10 Finished¦11 Island¦12 Waiting¦91 Maintenance¦99 ERROR | Prec1 Spec Signal | Prec1 V:kV | Prec1 I:mA | Prec1 Info:0 Bit0¦1 Bit1¦2 Bit2¦3 Bit3¦4 HS Ein¦5 Freigabe / Abdeckung vorhanden¦6 Temp. FÃ¼hler aktiv¦7 Temp. FÃ¼hler unterbrochen¦8 Bit8¦9 Bit9¦10 Bit10¦11 Bit11¦12 Bit12¦13 Bit13¦14 Bit14¦15 Bit15¦ | Prec2 P:W | Prec2 WTotal:kWh | Prec2 WDay:kWh | Prec2 WMonth:kWh | Prec2 WYear:kWh | Prec2 State:0 no info available¦1 Off¦2 Startup¦3 Ready¦4 On¦5 Charge¦6 Discharge¦7 Batt Low or Full¦8 Batt Full¦9 Batt low¦10 Finished¦11 Island¦12 Waiting¦91 Maintenance¦99 ERROR | Prec2 Spec Signal | Prec2 V:kV | Prec2 I:mA | Prec2 Info:0 Bit0¦1 Bit1¦2 Bit2¦3 Bit3¦4 HS Ein¦5 Freigabe / Abdeckung vorhanden¦6 Temp. FÃ¼hler aktiv¦7 Temp. FÃ¼hler unterbrochen¦8 Bit8¦9 Bit9¦10 Bit10¦11 Bit11¦12 Bit12¦13 Bit13¦14 Bit14¦15 Bit15¦
07.05.2025¦13:10:04.262 | 0 | 0 | 0 | 0 | 0 | 4 | 15.1206 | 15.1206 | 0 | 30 | 0 | 0 | 0 | 0 | 0 | 4 | 14.9784 | 14.9784 | 0.5031 | 30
07.05.2025¦13:10:05.262 | 0 | 0 | 0 | 0 | 0 | 4 | 15.1206 | 15.1206 | 0 | 30 | 0 | 0 | 0 | 0 | 0 | 4 | 14.9784 | 14.9784 | 0.5031 | 30
07.05.2025¦13:10:06.263 | 0 | 0 | 0 | 0 | 0 | 4 | 15.0732 | 15.0732 | 0 | 30 | 0 | 0 | 0 | 0 | 0 | 4 | 14.9784 | 14.9784 | 0.4515 | 30
07.05.2025¦13:10:07.263 | 0 | 0 | 0 | 0 | 0 | 4 | 15.1206 | 15.1206 | 0 | 30 | 0 | 0 | 0 | 0 | 0 | 4 | 14.9784 | 14.9784 | 0.4343 | 30
07.05.2025¦13:10:08.264 | 0 | 0 | 0 | 0 | 0 | 4 | 15.168 | 15.168 | 0 | 30 | 0 | 0 | 0 | 0 | 0 | 4 | 14.9784 | 14.9784 | 0.4128 | 30
07.05.2025¦13:10:09.261 | 0 | 0 | 0 | 0 | 0 | 4 | 15.1206 | 15.1206 | 0 | 30 | 0 | 0 | 0 | 0 | 0 | 4 | 14.9784 | 14.9784 | 0.4128 | 30
07.05.2025¦13:10:10.263 | 0 | 0 | 0 | 0 | 0 | 4 | 15.0732 | 15.0732 | 0 | 30 | 0 | 0 | 0 | 0 | 0 | 4 | 14.9784 | 14.9784 | 0.4128 | 30
07.05.2025¦13:10:11.263 | 0 | 0 | 0 | 0 | 0 | 4 | 15.2154 | 15.2154 | 0 | 30 | 0 | 0 | 0 | 0 | 0 | 4 | 14.9784 | 14.9784 | 0.4128 | 30
07.05.2025¦13:10:12.263 | 0 | 0 | 0 | 0 | 0 | 4 | 15.2154 | 15.2154 | 0 | 30 | 0 | 0 | 0 | 0 | 0 | 4 | 14.9784 | 14.9784 | 0.3913 | 30
07.05.2025¦13:10:13.263 | 0 | 0 | 0 | 0 | 0 | 4 | 15.1206 | 15.1206 | 0 | 30 | 0 | 0 | 0 | 0 | 0 | 4 | 14.9784 | 14.9784 | 0.3956 | 30
07.05.2025¦13:10:14.263 | 0 | 0 | 0 | 0 | 0 | 4 | 15.2154 | 15.2154 | 0 | 30 | 0 | 0 | 0 | 0 | 0 | 4 | 14.9784 | 14.9784 | 0.3784 | 30
07.05.2025¦13:10:15.263 | 0 | 0 | 0 | 0 | 0 | 4 | 15.2154 | 15.2154 | 0 | 30 | 0 | 0 | 0 | 0 | 0 | 4 | 14.9784 | 14.9784 | 0.3784 | 30
07.05.2025¦13:10:16.261 | 0 | 0 | 0 | 0 | 0 | 4 | 15.0732 | 15.0732 | 0 | 30 | 0 | 0 | 0 | 0 | 0 | 4 | 14.9784 | 14.9784 | 0.3999 | 30
07.05.2025¦13:10:17.262 | 0 | 0 | 0 | 0 | 0 | 4 | 15.2628 | 15.2628 | 0 | 30 | 0 | 0 | 0 | 0 | 0 | 4 | 14.931 | 14.931 | 0.3784 | 30
07.05.2025¦13:10:18.261 | 0 | 0 | 0 | 0 | 0 | 4 | 15.2628 | 15.2628 | 0 | 30 | 0 | 0 | 0 | 0 | 0 | 4 | 14.931 | 14.931 | 0.3784 | 30
07.05.2025¦13:10:19.263 | 0 | 0 | 0 | 0 | 0 | 4 | 15.2628 | 15.2628 | 0 | 30 | 0 | 0 | 0 | 0 | 0 | 4 | 14.9784 | 14.9784 | 0.3483 | 30
07.05.2025¦13:10:20.262 | 0 | 0 | 0 | 0 | 0 | 4 | 15.2154 | 15.2154 | 0 | 30 | 0 | 0 | 0 | 0 | 0 | 4 | 14.9784 | 14.9784 | 0.344 | 30
07.05.2025¦13:10:21.262 | 0 | 0 | 0 | 0 | 0 | 4 | 15.2154 | 15.2154 | 0 | 30 | 0 | 0 | 0 | 0 | 0 | 4 | 14.9784 | 14.9784 | 0.344 | 30
07.05.2025¦13:10:22.263 | 0 | 0 | 0 | 0 | 0 | 4 | 15.0732 | 15.0732 | 0 | 30 | 0 | 0 | 0 | 0 | 0 | 4 | 14.9784 | 14.9784 | 0.3268 | 30
07.05.2025¦13:10:23.261 | 0 | 0 | 0 | 0 | 0 | 4 | 15.1206 | 15.1206 | 0 | 30 | 0 | 0 | 0 | 0 | 0 | 4 | 14.9784 | 14.9784 | 0.3182 | 30
07.05.2025¦13:10:24.262 | 0 | 0 | 0 | 0 | 0 | 4 | 15.168 | 15.168 | 0 | 30 | 0 | 0 | 0 | 0 | 0 | 4 | 14.9784 | 14.9784 | 0.2752 | 30
07.05.2025¦13:10:25.262 | 0 | 0 | 0 | 0 | 0 | 4 | 15.168 | 15.168 | 0 | 30 | 0 | 0 | 0 | 0 | 0 | 4 | 14.9784 | 14.9784 | 0.2752 | 30
07.05.2025¦13:10:26.262 | 0 | 0 | 0 | 0 | 0 | 4 | 15.1206 | 15.1206 | 0 | 30 | 0 | 0 | 0 | 0 | 0 | 4 | 14.9784 | 14.9784 | 0.2752 | 30
07.05.2025¦13:10:27.262 | 0 | 0 | 0 | 0 | 0 | 4 | 15.2628 | 15.2628 | 0 | 30 | 0 | 0 | 0 | 0 | 0 | 4 | 14.8836 | 14.8836 | 0.258 | 30
07.05.2025¦13:10:28.261 | 0 | 0 | 0 | 0 | 0 | 4 | 15.2628 | 15.2628 | 0 | 30 | 0 | 0 | 0 | 0 | 0 | 4 | 14.8836 | 14.8836 | 0.258 | 30
07.05.2025¦13:10:29.264 | 0 | 0 | 0 | 0 | 0 | 4 | 15.2154 | 15.2154 | 0 | 30 | 0 | 0 | 0 | 0 | 0 | 4 | 14.9784 | 14.9784 | 0.2537 | 30
07.05.2025¦13:10:30.261 | 0 | 0 | 0 | 0 | 0 | 4 | 15.2154 | 15.2154 | 0 | 30 | 0 | 0 | 0 | 0 | 0 | 4 | 14.9784 | 14.9784 | 0.2537 | 30
07.05.2025¦13:10:31.263 | 0 | 0 | 0 | 0 | 0 | 4 | 15.2628 | 15.2628 | 0 | 30 | 0 | 0 | 0 | 0 | 0 | 4 | 14.9784 | 14.9784 | 0.2451 | 30
07.05.2025¦13:10:32.263 | 0 | 0 | 0 | 0 | 0 | 4 | 15.1206 | 15.1206 | 0 | 30 | 0 | 0 | 0 | 0 | 0 | 4 | 14.9784 | 14.9784 | 0.2451 | 30
07.05.2025¦13:10:33.263 | 0 | 0 | 0 | 0 | 0 | 4 | 15.1206 | 15.1206 | 0 | 30 | 0 | 0 | 0 | 0 | 0 | 4 | 14.9784 | 14.9784 | 0.2322 | 30
| OekoSolve | OekoSolve | OekoSolve | OekoSolve | OekoSolve | OekoSolve | OekoSolve | OekoSolve | OekoSolve | OekoSolve | OekoSolve | OekoSolve | OekoSolve | OekoSolve | OekoSolve | OekoSolve | OekoSolve | OekoSolve | OekoSolve | OekoSolve
| EnMeter_Prec1 | EnMeter_Prec1 | EnMeter_Prec1 | EnMeter_Prec1 | EnMeter_Prec1 | EnMeter_Prec1 | EnMeter_Prec1 | EnMeter_Prec1 | EnMeter_Prec1 | EnMeter_Prec1 | EnMeter_Prec2 | EnMeter_Prec2 | EnMeter_Prec2 | EnMeter_Prec2 | EnMeter_Prec2 | EnMeter_Prec2 | EnMeter_Prec2 | EnMeter_Prec2 | EnMeter_Prec2 | EnMeter_Prec2
| Prec1 P:W | Prec1 WTotal:kWh | Prec1 WDay:kWh | Prec1 WMonth:kWh | Prec1 WYear:kWh | Prec1 State:0 no info available¦1 Off¦2 Startup¦3 Ready¦4 On¦5 Charge¦6 Discharge¦7 Batt Low or Full¦8 Batt Full¦9 Batt low¦10 Finished¦11 Island¦12 Waiting¦91 Maintenance¦99 ERROR | Prec1 Spec Signal | Prec1 V:kV | Prec1 I:mA | Prec1 Info:0 Bit0¦1 Bit1¦2 Bit2¦3 Bit3¦4 HS Ein¦5 Freigabe / Abdeckung vorhanden¦6 Temp. FÃ¼hler aktiv¦7 Temp. FÃ¼hler unterbrochen¦8 Bit8¦9 Bit9¦10 Bit10¦11 Bit11¦12 Bit12¦13 Bit13¦14 Bit14¦15 Bit15¦ | Prec2 P:W | Prec2 WTotal:kWh | Prec2 WDay:kWh | Prec2 WMonth:kWh | Prec2 WYear:kWh | Prec2 State:0 no info available¦1 Off¦2 Startup¦3 Ready¦4 On¦5 Charge¦6 Discharge¦7 Batt Low or Full¦8 Batt Full¦9 Batt low¦10 Finished¦11 Island¦12 Waiting¦91 Maintenance¦99 ERROR | Prec2 Spec Signal | Prec2 V:kV | Prec2 I:mA | Prec2 Info:0 Bit0¦1 Bit1¦2 Bit2¦3 Bit3¦4 HS Ein¦5 Freigabe / Abdeckung vorhanden¦6 Temp. FÃ¼hler aktiv¦7 Temp. FÃ¼hler unterbrochen¦8 Bit8¦9 Bit9¦10 Bit10¦11 Bit11¦12 Bit12¦13 Bit13¦14 Bit14¦15 Bit15¦
07.05.2025¦13:10:34.263 | 0 | 0 | 0 | 0 | 0 | 4 | 15.1206 | 15.1206 | 0 | 30 | 0 | 0 | 0 | 0 | 0 | 4 | 14.9784 | 14.9784 | 0.2322 | 30
07.05.2025¦13:10:35.263 | 0 | 0 | 0 | 0 | 0 | 4 | 15.2628 | 15.2628 | 0 | 30 | 0 | 0 | 0 | 0 | 0 | 4 | 14.9784 | 14.9784 | 0.2365 | 30
07.05.2025¦13:10:36.262 | 0 | 0 | 0 | 0 | 0 | 4 | 15.2154 | 15.2154 | 0 | 30 | 0 | 0 | 0 | 0 | 0 | 4 | 14.9784 | 14.9784 | 0.2322 | 30
07.05.2025¦13:10:37.262 | 0 | 0 | 0 | 0 | 0 | 4 | 15.2154 | 15.2154 | 0 | 30 | 0 | 0 | 0 | 0 | 0 | 4 | 14.9784 | 14.9784 | 0.2322 | 30
07.05.2025¦13:10:38.263 | 0 | 0 | 0 | 0 | 0 | 4 | 15.2628 | 15.2628 | 0 | 30 | 0 | 0 | 0 | 0 | 0 | 4 | 14.9784 | 14.9784 | 0.2193 | 30
07.05.2025¦13:10:39.261 | 0 | 0 | 0 | 0 | 0 | 4 | 15.2628 | 15.2628 | 0 | 30 | 0 | 0 | 0 | 0 | 0 | 4 | 14.9784 | 14.9784 | 0.2193 | 30
07.05.2025¦13:10:40.262 | 0 | 0 | 0 | 0 | 0 | 4 | 15.168 | 15.168 | 0 | 30 | 0 | 0 | 0 | 0 | 0 | 4 | 14.9784 | 14.9784 | 0.2193 | 30
07.05.2025¦13:10:41.262 | 0 | 0 | 0 | 0 | 0 | 4 | 15.2628 | 15.2628 | 0 | 30 | 0 | 0 | 0 | 0 | 0 | 4 | 14.931 | 14.931 | 0.215 | 30
07.05.2025¦13:10:42.261 | 0 | 0 | 0 | 0 | 0 | 4 | 15.2628 | 15.2628 | 0 | 30 | 0 | 0 | 0 | 0 | 0 | 4 | 14.931 | 14.931 | 0.215 | 30
07.05.2025¦13:10:43.262 | 0 | 0 | 0 | 0 | 0 | 4 | 15.2628 | 15.2628 | 0 | 30 | 0 | 0 | 0 | 0 | 0 | 4 | 14.9784 | 14.9784 | 0.215 | 30
07.05.2025¦13:10:44.263 | 0 | 0 | 0 | 0 | 0 | 4 | 15.1206 | 15.1206 | 0 | 30 | 0 | 0 | 0 | 0 | 0 | 4 | 14.4096 | 14.4096 | 0.43 | 30
07.05.2025¦13:10:45.263 | 0 | 0 | 0 | 0 | 0 | 4 | 15.2154 | 15.2154 | 0 | 30 | 0 | 0 | 0 | 0 | 0 | 4 | 14.9784 | 14.9784 | 0.2193 | 30
07.05.2025¦13:10:46.262 | 0 | 0 | 0 | 0 | 0 | 4 | 15.1206 | 15.1206 | 0 | 30 | 0 | 0 | 0 | 0 | 0 | 4 | 14.9784 | 14.9784 | 0.2107 | 30
07.05.2025¦13:10:47.262 | 0 | 0 | 0 | 0 | 0 | 4 | 15.2628 | 15.2628 | 0 | 30 | 0 | 0 | 0 | 0 | 0 | 4 | 14.9784 | 14.9784 | 0.2279 | 30
07.05.2025¦13:10:48.262 | 0 | 0 | 0 | 0 | 0 | 4 | 15.168 | 15.168 | 0 | 30 | 0 | 0 | 0 | 0 | 0 | 4 | 14.9784 | 14.9784 | 0.2021 | 30
07.05.2025¦13:10:49.262 | 0 | 0 | 0 | 0 | 0 | 4 | 15.2154 | 15.2154 | 0 | 30 | 0 | 0 | 0 | 0 | 0 | 4 | 14.9784 | 14.9784 | 0.2107 | 30
07.05.2025¦13:10:50.263 | 0 | 0 | 0 | 0 | 0 | 4 | 15.168 | 15.168 | 0 | 30 | 0 | 0 | 0 | 0 | 0 | 4 | 14.9784 | 14.9784 | 0.2064 | 30
07.05.2025¦13:10:51.262 | 0 | 0 | 0 | 0 | 0 | 4 | 15.168 | 15.168 | 0 | 30 | 0 | 0 | 0 | 0 | 0 | 4 | 14.9784 | 14.9784 | 0.2064 | 30
07.05.2025¦13:10:52.263 | 0 | 0 | 0 | 0 | 0 | 4 | 15.168 | 15.168 | 0 | 30 | 0 | 0 | 0 | 0 | 0 | 4 | 14.9784 | 14.9784 | 0.1978 | 30
07.05.2025¦13:10:53.262 | 0 | 0 | 0 | 0 | 0 | 4 | 15.168 | 15.168 | 0 | 30 | 0 | 0 | 0 | 0 | 0 | 4 | 14.9784 | 14.9784 | 0.1978 | 30
07.05.2025¦13:10:54.262 | 0 | 0 | 0 | 0 | 0 | 4 | 15.1206 | 15.1206 | 0 | 30 | 0 | 0 | 0 | 0 | 0 | 4 | 14.9784 | 14.9784 | 0.2064 | 30
07.05.2025¦13:10:55.263 | 0 | 0 | 0 | 0 | 0 | 4 | 15.1206 | 15.1206 | 0 | 30 | 0 | 0 | 0 | 0 | 0 | 4 | 14.9784 | 14.9784 | 0.2107 | 30
07.05.2025¦13:10:56.261 | 0 | 0 | 0 | 0 | 0 | 4 | 15.1206 | 15.1206 | 0 | 30 | 0 | 0 | 0 | 0 | 0 | 4 | 14.9784 | 14.9784 | 0.2107 | 30
07.05.2025¦13:10:57.262 | 0 | 0 | 0 | 0 | 0 | 4 | 15.168 | 15.168 | 0 | 30 | 0 | 0 | 0 | 0 | 0 | 4 | 14.931 | 14.931 | 0.1892 | 30
07.05.2025¦13:10:58.262 | 0 | 0 | 0 | 0 | 0 | 4 | 15.168 | 15.168 | 0 | 30 | 0 | 0 | 0 | 0 | 0 | 4 | 14.931 | 14.931 | 0.1892 | 30
07.05.2025¦13:10:59.261 | 0 | 0 | 0 | 0 | 0 | 4 | 15.168 | 15.168 | 0 | 30 | 0 | 0 | 0 | 0 | 0 | 4 | 14.9784 | 14.9784 | 0.2064 | 30
07.05.2025¦13:11:00.262 | 0 | 0 | 0 | 0 | 0 | 4 | 15.2628 | 15.2628 | 0 | 30 | 0 | 0 | 0 | 0 | 0 | 4 | 14.9784 | 14.9784 | 0.2408 | 30
07.05.2025¦13:11:01.262 | 0 | 0 | 0 | 0 | 0 | 4 | 15.2628 | 15.2628 | 0 | 30 | 0 | 0 | 0 | 0 | 0 | 4 | 14.9784 | 14.9784 | 0.2408 | 30
07.05.2025¦13:11:02.262 | 0 | 0 | 0 | 0 | 0 | 4 | 15.2628 | 15.2628 | 0 | 30 | 0 | 0 | 0 | 0 | 0 | 4 | 14.9784 | 14.9784 | 0.2408 | 30
07.05.2025¦13:11:03.262 | 0 | 0 | 0 | 0 | 0 | 4 | 15.2628 | 15.2628 | 0 | 30 | 0 | 0 | 0 | 0 | 0 | 4 | 14.9784 | 14.9784 | 0.2193 | 30
| OekoSolve | OekoSolve | OekoSolve | OekoSolve | OekoSolve | OekoSolve | OekoSolve | OekoSolve | OekoSolve | OekoSolve | OekoSolve | OekoSolve | OekoSolve | OekoSolve | OekoSolve | OekoSolve | OekoSolve | OekoSolve | OekoSolve | OekoSolve
| EnMeter_Prec1 | EnMeter_Prec1 | EnMeter_Prec1 | EnMeter_Prec1 | EnMeter_Prec1 | EnMeter_Prec1 | EnMeter_Prec1 | EnMeter_Prec1 | EnMeter_Prec1 | EnMeter_Prec1 | EnMeter_Prec2 | EnMeter_Prec2 | EnMeter_Prec2 | EnMeter_Prec2 | EnMeter_Prec2 | EnMeter_Prec2 | EnMeter_Prec2 | EnMeter_Prec2 | EnMeter_Prec2 | EnMeter_Prec2
| Prec1 P:W | Prec1 WTotal:kWh | Prec1 WDay:kWh | Prec1 WMonth:kWh | Prec1 WYear:kWh | Prec1 State:0 no info available¦1 Off¦2 Startup¦3 Ready¦4 On¦5 Charge¦6 Discharge¦7 Batt Low or Full¦8 Batt Full¦9 Batt low¦10 Finished¦11 Island¦12 Waiting¦91 Maintenance¦99 ERROR | Prec1 Spec Signal | Prec1 V:kV | Prec1 I:mA | Prec1 Info:0 Bit0¦1 Bit1¦2 Bit2¦3 Bit3¦4 HS Ein¦5 Freigabe / Abdeckung vorhanden¦6 Temp. FÃ¼hler aktiv¦7 Temp. FÃ¼hler unterbrochen¦8 Bit8¦9 Bit9¦10 Bit10¦11 Bit11¦12 Bit12¦13 Bit13¦14 Bit14¦15 Bit15¦ | Prec2 P:W | Prec2 WTotal:kWh | Prec2 WDay:kWh | Prec2 WMonth:kWh | Prec2 WYear:kWh | Prec2 State:0 no info available¦1 Off¦2 Startup¦3 Ready¦4 On¦5 Charge¦6 Discharge¦7 Batt Low or Full¦8 Batt Full¦9 Batt low¦10 Finished¦11 Island¦12 Waiting¦91 Maintenance¦99 ERROR | Prec2 Spec Signal | Prec2 V:kV | Prec2 I:mA | Prec2 Info:0 Bit0¦1 Bit1¦2 Bit2¦3 Bit3¦4 HS Ein¦5 Freigabe / Abdeckung vorhanden¦6 Temp. FÃ¼hler aktiv¦7 Temp. FÃ¼hler unterbrochen¦8 Bit8¦9 Bit9¦10 Bit10¦11 Bit11¦12 Bit12¦13 Bit13¦14 Bit14¦15 Bit15¦
07.05.2025¦13:11:04.263 | 0 | 0 | 0 | 0 | 0 | 4 | 15.2154 | 15.2154 | 0 | 30 | 0 | 0 | 0 | 0 | 0 | 4 | 14.9784 | 14.9784 | 0.2322 | 30
07.05.2025¦13:11:05.261 | 0 | 0 | 0 | 0 | 0 | 4 | 15.2154 | 15.2154 | 0 | 30 | 0 | 0 | 0 | 0 | 0 | 4 | 14.9784 | 14.9784 | 0.2322 | 30
07.05.2025¦13:11:06.262 | 0 | 0 | 0 | 0 | 0 | 4 | 15.2154 | 15.2154 | 0 | 30 | 0 | 0 | 0 | 0 | 0 | 4 | 14.9784 | 14.9784 | 0.2107 | 30
07.05.2025¦13:11:07.263 | 0 | 0 | 0 | 0 | 0 | 4 | 15.168 | 15.168 | 0 | 30 | 0 | 0 | 0 | 0 | 0 | 4 | 14.9784 | 14.9784 | 0.2193 | 30
07.05.2025¦13:11:08.263 | 0 | 0 | 0 | 0 | 0 | 4 | 15.1206 | 15.1206 | 0 | 30 | 0 | 0 | 0 | 0 | 0 | 4 | 14.9784 | 14.9784 | 0.2236 | 30
07.05.2025¦13:11:09.261 | 0 | 0 | 0 | 0 | 0 | 4 | 15.1206 | 15.1206 | 0 | 30 | 0 | 0 | 0 | 0 | 0 | 4 | 14.9784 | 14.9784 | 0.2236 | 30
07.05.2025¦13:11:10.262 | 0 | 0 | 0 | 0 | 0 | 4 | 15.168 | 15.168 | 0 | 30 | 0 | 0 | 0 | 0 | 0 | 4 | 14.9784 | 14.9784 | 0.2193 | 30
07.05.2025¦13:11:11.263 | 0 | 0 | 0 | 0 | 0 | 4 | 15.2628 | 15.2628 | 0 | 30 | 0 | 0 | 0 | 0 | 0 | 4 | 14.9784 | 14.9784 | 0.2365 | 30
07.05.2025¦13:11:12.261 | 0 | 0 | 0 | 0 | 0 | 4 | 15.2154 | 15.2154 | 0 | 30 | 0 | 0 | 0 | 0 | 0 | 4 | 14.9784 | 14.9784 | 0.2107 | 30
07.05.2025¦13:11:13.262 | 0 | 0 | 0 | 0 | 0 | 4 | 15.168 | 15.168 | 0 | 30 | 0 | 0 | 0 | 0 | 0 | 4 | 14.9784 | 14.9784 | 0.1849 | 30
07.05.2025¦13:11:14.263 | 0 | 0 | 0 | 0 | 0 | 4 | 15.168 | 15.168 | 0 | 30 | 0 | 0 | 0 | 0 | 0 | 4 | 14.9784 | 14.9784 | 0.1892 | 30
07.05.2025¦13:11:15.261 | 0 | 0 | 0 | 0 | 0 | 4 | 15.168 | 15.168 | 0 | 30 | 0 | 0 | 0 | 0 | 0 | 4 | 14.9784 | 14.9784 | 0.1892 | 30
07.05.2025¦13:11:16.262 | 0 | 0 | 0 | 0 | 0 | 4 | 15.2154 | 15.2154 | 0 | 30 | 0 | 0 | 0 | 0 | 0 | 4 | 14.9784 | 14.9784 | 0.1806 | 30
07.05.2025¦13:11:17.262 | 0 | 0 | 0 | 0 | 0 | 4 | 15.2154 | 15.2154 | 0 | 30 | 0 | 0 | 0 | 0 | 0 | 4 | 14.9784 | 14.9784 | 0.1806 | 30
07.05.2025¦13:11:18.264 | 0 | 0 | 0 | 0 | 0 | 4 | 15.2628 | 15.2628 | 0 | 30 | 0 | 0 | 0 | 0 | 0 | 4 | 14.9784 | 14.9784 | 0.1763 | 30
07.05.2025¦13:11:19.262 | 0 | 0 | 0 | 0 | 0 | 4 | 15.2628 | 15.2628 | 0 | 30 | 0 | 0 | 0 | 0 | 0 | 4 | 14.9784 | 14.9784 | 0.1763 | 30
07.05.2025¦13:11:20.261 | 0 | 0 | 0 | 0 | 0 | 4 | 15.2628 | 15.2628 | 0 | 30 | 0 | 0 | 0 | 0 | 0 | 4 | 14.9784 | 14.9784 | 0.1677 | 30
07.05.2025¦13:11:21.262 | 0 | 0 | 0 | 0 | 0 | 4 | 15.2628 | 15.2628 | 0 | 30 | 0 | 0 | 0 | 0 | 0 | 4 | 14.9784 | 14.9784 | 0.172 | 30
07.05.2025¦13:11:22.261 | 0 | 0 | 0 | 0 | 0 | 4 | 15.2154 | 15.2154 | 0 | 30 | 0 | 0 | 0 | 0 | 0 | 4 | 14.9784 | 14.9784 | 0.1806 | 30
07.05.2025¦13:11:23.263 | 0 | 0 | 0 | 0 | 0 | 4 | 15.2628 | 15.2628 | 0 | 30 | 0 | 0 | 0 | 0 | 0 | 4 | 14.9784 | 14.9784 | 0.172 | 30
07.05.2025¦13:11:24.261 | 0 | 0 | 0 | 0 | 0 | 4 | 15.168 | 15.168 | 0 | 30 | 0 | 0 | 0 | 0 | 0 | 4 | 14.9784 | 14.9784 | 0.172 | 30
07.05.2025¦13:11:25.263 | 0 | 0 | 0 | 0 | 0 | 4 | 15.2628 | 15.2628 | 0 | 30 | 0 | 0 | 0 | 0 | 0 | 4 | 14.9784 | 14.9784 | 0.1806 | 30
07.05.2025¦13:11:26.263 | 0 | 0 | 0 | 0 | 0 | 4 | 15.2154 | 15.2154 | 0 | 30 | 0 | 0 | 0 | 0 | 0 | 4 | 14.9784 | 14.9784 | 0.1763 | 30
07.05.2025¦13:11:27.262 | 0 | 0 | 0 | 0 | 0 | 4 | 15.2154 | 15.2154 | 0 | 30 | 0 | 0 | 0 | 0 | 0 | 4 | 14.9784 | 14.9784 | 0.1763 | 30
07.05.2025¦13:11:28.263 | 0 | 0 | 0 | 0 | 0 | 4 | 15.2628 | 15.2628 | 0 | 30 | 0 | 0 | 0 | 0 | 0 | 4 | 14.9784 | 14.9784 | 0.1763 | 30
07.05.2025¦13:11:29.261 | 0 | 0 | 0 | 0 | 0 | 4 | 15.2628 | 15.2628 | 0 | 30 | 0 | 0 | 0 | 0 | 0 | 4 | 14.9784 | 14.9784 | 0.1763 | 30
07.05.2025¦13:11:30.263 | 0 | 0 | 0 | 0 | 0 | 4 | 15.168 | 15.168 | 0 | 30 | 0 | 0 | 0 | 0 | 0 | 4 | 14.9784 | 14.9784 | 0.1892 | 30
07.05.2025¦13:11:31.262 | 0 | 0 | 0 | 0 | 0 | 4 | 15.2154 | 15.2154 | 0 | 30 | 0 | 0 | 0 | 0 | 0 | 4 | 14.9784 | 14.9784 | 0.1806 | 30
07.05.2025¦13:11:32.262 | 0 | 0 | 0 | 0 | 0 | 4 | 15.2154 | 15.2154 | 0 | 30 | 0 | 0 | 0 | 0 | 0 | 4 | 14.9784 | 14.9784 | 0.1849 | 30
07.05.2025¦13:11:33.263 | 0 | 0 | 0 | 0 | 0 | 4 | 15.2154 | 15.2154 | 0 | 30 | 0 | 0 | 0 | 0 | 0 | 4 | 14.9784 | 14.9784 | 0.1806 | 30
| OekoSolve | OekoSolve | OekoSolve | OekoSolve | OekoSolve | OekoSolve | OekoSolve | OekoSolve | OekoSolve | OekoSolve | OekoSolve | OekoSolve | OekoSolve | OekoSolve | OekoSolve | OekoSolve | OekoSolve | OekoSolve | OekoSolve | OekoSolve
| EnMeter_Prec1 | EnMeter_Prec1 | EnMeter_Prec1 | EnMeter_Prec1 | EnMeter_Prec1 | EnMeter_Prec1 | EnMeter_Prec1 | EnMeter_Prec1 | EnMeter_Prec1 | EnMeter_Prec1 | EnMeter_Prec2 | EnMeter_Prec2 | EnMeter_Prec2 | EnMeter_Prec2 | EnMeter_Prec2 | EnMeter_Prec2 | EnMeter_Prec2 | EnMeter_Prec2 | EnMeter_Prec2 | EnMeter_Prec2
| Prec1 P:W | Prec1 WTotal:kWh | Prec1 WDay:kWh | Prec1 WMonth:kWh | Prec1 WYear:kWh | Prec1 State:0 no info available¦1 Off¦2 Startup¦3 Ready¦4 On¦5 Charge¦6 Discharge¦7 Batt Low or Full¦8 Batt Full¦9 Batt low¦10 Finished¦11 Island¦12 Waiting¦91 Maintenance¦99 ERROR | Prec1 Spec Signal | Prec1 V:kV | Prec1 I:mA | Prec1 Info:0 Bit0¦1 Bit1¦2 Bit2¦3 Bit3¦4 HS Ein¦5 Freigabe / Abdeckung vorhanden¦6 Temp. FÃ¼hler aktiv¦7 Temp. FÃ¼hler unterbrochen¦8 Bit8¦9 Bit9¦10 Bit10¦11 Bit11¦12 Bit12¦13 Bit13¦14 Bit14¦15 Bit15¦ | Prec2 P:W | Prec2 WTotal:kWh | Prec2 WDay:kWh | Prec2 WMonth:kWh | Prec2 WYear:kWh | Prec2 State:0 no info available¦1 Off¦2 Startup¦3 Ready¦4 On¦5 Charge¦6 Discharge¦7 Batt Low or Full¦8 Batt Full¦9 Batt low¦10 Finished¦11 Island¦12 Waiting¦91 Maintenance¦99 ERROR | Prec2 Spec Signal | Prec2 V:kV | Prec2 I:mA | Prec2 Info:0 Bit0¦1 Bit1¦2 Bit2¦3 Bit3¦4 HS Ein¦5 Freigabe / Abdeckung vorhanden¦6 Temp. FÃ¼hler aktiv¦7 Temp. FÃ¼hler unterbrochen¦8 Bit8¦9 Bit9¦10 Bit10¦11 Bit11¦12 Bit12¦13 Bit13¦14 Bit14¦15 Bit15¦
07.05.2025¦13:11:34.261 | 0 | 0 | 0 | 0 | 0 | 4 | 15.2628 | 15.2628 | 0 | 30 | 0 | 0 | 0 | 0 | 0 | 4 | 14.9784 | 14.9784 | 0.1806 | 30
07.05.2025¦13:11:35.262 | 0 | 0 | 0 | 0 | 0 | 4 | 15.2628 | 15.2628 | 0 | 30 | 0 | 0 | 0 | 0 | 0 | 4 | 14.9784 | 14.9784 | 0.1634 | 30
07.05.2025¦13:11:36.262 | 0 | 0 | 0 | 0 | 0 | 4 | 15.2628 | 15.2628 | 0 | 30 | 0 | 0 | 0 | 0 | 0 | 4 | 14.9784 | 14.9784 | 0.1634 | 30
07.05.2025¦13:11:37.262 | 0 | 0 | 0 | 0 | 0 | 4 | 15.1206 | 15.1206 | 0 | 30 | 0 | 0 | 0 | 0 | 0 | 4 | 14.9784 | 14.9784 | 0.1548 | 30
07.05.2025¦13:11:38.262 | 0 | 0 | 0 | 0 | 0 | 4 | 15.2628 | 15.2628 | 0 | 30 | 0 | 0 | 0 | 0 | 0 | 4 | 14.931 | 14.931 | 0.1634 | 30
07.05.2025¦13:11:39.264 | 0 | 0 | 0 | 0 | 0 | 4 | 15.1206 | 15.1206 | 0 | 30 | 0 | 0 | 0 | 0 | 0 | 4 | 14.9784 | 14.9784 | 0.1763 | 30
07.05.2025¦13:11:40.262 | 0 | 0 | 0 | 0 | 0 | 4 | 15.1206 | 15.1206 | 0 | 30 | 0 | 0 | 0 | 0 | 0 | 4 | 14.9784 | 14.9784 | 0.1763 | 30
07.05.2025¦13:11:41.262 | 0 | 0 | 0 | 0 | 0 | 4 | 15.1206 | 15.1206 | 0 | 30 | 0 | 0 | 0 | 0 | 0 | 4 | 14.9784 | 14.9784 | 0.1591 | 30
07.05.2025¦13:11:42.261 | 0 | 0 | 0 | 0 | 0 | 4 | 15.2154 | 15.2154 | 0 | 30 | 0 | 0 | 0 | 0 | 0 | 4 | 14.9784 | 14.9784 | 0.1591 | 30
07.05.2025¦13:11:43.262 | 0 | 0 | 0 | 0 | 0 | 4 | 15.2154 | 15.2154 | 0 | 30 | 0 | 0 | 0 | 0 | 0 | 4 | 14.9784 | 14.9784 | 0.1548 | 30
07.05.2025¦13:11:44.263 | 0 | 0 | 0 | 0 | 0 | 4 | 15.2154 | 15.2154 | 0 | 30 | 0 | 0 | 0 | 0 | 0 | 4 | 14.9784 | 14.9784 | 0.1548 | 30
07.05.2025¦13:11:45.261 | 0 | 0 | 0 | 0 | 0 | 4 | 15.2154 | 15.2154 | 0 | 30 | 0 | 0 | 0 | 0 | 0 | 4 | 14.9784 | 14.9784 | 0.1634 | 30
07.05.2025¦13:11:46.262 | 0 | 0 | 0 | 0 | 0 | 4 | 15.2628 | 15.2628 | 0 | 30 | 0 | 0 | 0 | 0 | 0 | 4 | 14.9784 | 14.9784 | 0.1677 | 30
07.05.2025¦13:11:47.262 | 0 | 0 | 0 | 0 | 0 | 4 | 15.2628 | 15.2628 | 0 | 30 | 0 | 0 | 0 | 0 | 0 | 4 | 14.9784 | 14.9784 | 0.1677 | 30
07.05.2025¦13:11:48.262 | 0 | 0 | 0 | 0 | 0 | 4 | 15.168 | 15.168 | 0 | 30 | 0 | 0 | 0 | 0 | 0 | 4 | 14.9784 | 14.9784 | 0.1591 | 30
07.05.2025¦13:11:49.261 | 0 | 0 | 0 | 0 | 0 | 4 | 15.168 | 15.168 | 0 | 30 | 0 | 0 | 0 | 0 | 0 | 4 | 14.9784 | 14.9784 | 0.1591 | 30
07.05.2025¦13:11:50.262 | 0 | 0 | 0 | 0 | 0 | 4 | 15.2628 | 15.2628 | 0 | 30 | 0 | 0 | 0 | 0 | 0 | 4 | 14.9784 | 14.9784 | 0.1634 | 30
07.05.2025¦13:11:51.261 | 0 | 0 | 0 | 0 | 0 | 4 | 15.2628 | 15.2628 | 0 | 30 | 0 | 0 | 0 | 0 | 0 | 4 | 14.9784 | 14.9784 | 0.1548 | 30
07.05.2025¦13:11:52.262 | 0 | 0 | 0 | 0 | 0 | 4 | 15.168 | 15.168 | 0 | 30 | 0 | 0 | 0 | 0 | 0 | 4 | 14.9784 | 14.9784 | 0.1548 | 30
07.05.2025¦13:11:53.264 | 0 | 0 | 0 | 0 | 0 | 4 | 15.168 | 15.168 | 0 | 30 | 0 | 0 | 0 | 0 | 0 | 4 | 14.9784 | 14.9784 | 0.1548 | 30
07.05.2025¦13:11:54.262 | 0 | 0 | 0 | 0 | 0 | 4 | 15.2628 | 15.2628 | 0 | 30 | 0 | 0 | 0 | 0 | 0 | 4 | 14.9784 | 14.9784 | 0.1591 | 30
07.05.2025¦13:11:55.261 | 0 | 0 | 0 | 0 | 0 | 4 | 15.2628 | 15.2628 | 0 | 30 | 0 | 0 | 0 | 0 | 0 | 4 | 14.9784 | 14.9784 | 0.1591 | 30
07.05.2025¦13:11:56.261 | 0 | 0 | 0 | 0 | 0 | 4 | 15.168 | 15.168 | 0 | 30 | 0 | 0 | 0 | 0 | 0 | 4 | 14.9784 | 14.9784 | 0.1591 | 30
07.05.2025¦13:11:57.262 | 0 | 0 | 0 | 0 | 0 | 4 | 15.1206 | 15.1206 | 0 | 30 | 0 | 0 | 0 | 0 | 0 | 4 | 14.9784 | 14.9784 | 0.1505 | 30
07.05.2025¦13:11:58.262 | 0 | 0 | 0 | 0 | 0 | 4 | 15.1206 | 15.1206 | 0 | 30 | 0 | 0 | 0 | 0 | 0 | 4 | 14.9784 | 14.9784 | 0.1505 | 30
07.05.2025¦13:11:59.263 | 0 | 0 | 0 | 0 | 0 | 4 | 15.2154 | 15.2154 | 0 | 30 | 0 | 0 | 0 | 0 | 0 | 4 | 14.9784 | 14.9784 | 0.1505 | 30
07.05.2025¦13:12:00.264 | 0 | 0 | 0 | 0 | 0 | 4 | 15.2154 | 15.2154 | 0 | 30 | 0 | 0 | 0 | 0 | 0 | 4 | 14.9784 | 14.9784 | 0.1505 | 30
07.05.2025¦13:12:01.262 | 0 | 0 | 0 | 0 | 0 | 4 | 15.2154 | 15.2154 | 0 | 30 | 0 | 0 | 0 | 0 | 0 | 4 | 14.9784 | 14.9784 | 0.1505 | 30
07.05.2025¦13:12:02.262 | 0 | 0 | 0 | 0 | 0 | 4 | 15.2628 | 15.2628 | 0 | 30 | 0 | 0 | 0 | 0 | 0 | 4 | 14.9784 | 14.9784 | 0.1548 | 30
07.05.2025¦13:12:03.263 | 0 | 0 | 0 | 0 | 0 | 4 | 15.2154 | 15.2154 | 0 | 30 | 0 | 0 | 0 | 0 | 0 | 4 | 14.9784 | 14.9784 | 0.1505 | 30
| OekoSolve | OekoSolve | OekoSolve | OekoSolve | OekoSolve | OekoSolve | OekoSolve | OekoSolve | OekoSolve | OekoSolve | OekoSolve | OekoSolve | OekoSolve | OekoSolve | OekoSolve | OekoSolve | OekoSolve | OekoSolve | OekoSolve | OekoSolve
| EnMeter_Prec1 | EnMeter_Prec1 | EnMeter_Prec1 | EnMeter_Prec1 | EnMeter_Prec1 | EnMeter_Prec1 | EnMeter_Prec1 | EnMeter_Prec1 | EnMeter_Prec1 | EnMeter_Prec1 | EnMeter_Prec2 | EnMeter_Prec2 | EnMeter_Prec2 | EnMeter_Prec2 | EnMeter_Prec2 | EnMeter_Prec2 | EnMeter_Prec2 | EnMeter_Prec2 | EnMeter_Prec2 | EnMeter_Prec2
| Prec1 P:W | Prec1 WTotal:kWh | Prec1 WDay:kWh | Prec1 WMonth:kWh | Prec1 WYear:kWh | Prec1 State:0 no info available¦1 Off¦2 Startup¦3 Ready¦4 On¦5 Charge¦6 Discharge¦7 Batt Low or Full¦8 Batt Full¦9 Batt low¦10 Finished¦11 Island¦12 Waiting¦91 Maintenance¦99 ERROR | Prec1 Spec Signal | Prec1 V:kV | Prec1 I:mA | Prec1 Info:0 Bit0¦1 Bit1¦2 Bit2¦3 Bit3¦4 HS Ein¦5 Freigabe / Abdeckung vorhanden¦6 Temp. FÃ¼hler aktiv¦7 Temp. FÃ¼hler unterbrochen¦8 Bit8¦9 Bit9¦10 Bit10¦11 Bit11¦12 Bit12¦13 Bit13¦14 Bit14¦15 Bit15¦ | Prec2 P:W | Prec2 WTotal:kWh | Prec2 WDay:kWh | Prec2 WMonth:kWh | Prec2 WYear:kWh | Prec2 State:0 no info available¦1 Off¦2 Startup¦3 Ready¦4 On¦5 Charge¦6 Discharge¦7 Batt Low or Full¦8 Batt Full¦9 Batt low¦10 Finished¦11 Island¦12 Waiting¦91 Maintenance¦99 ERROR | Prec2 Spec Signal | Prec2 V:kV | Prec2 I:mA | Prec2 Info:0 Bit0¦1 Bit1¦2 Bit2¦3 Bit3¦4 HS Ein¦5 Freigabe / Abdeckung vorhanden¦6 Temp. FÃ¼hler aktiv¦7 Temp. FÃ¼hler unterbrochen¦8 Bit8¦9 Bit9¦10 Bit10¦11 Bit11¦12 Bit12¦13 Bit13¦14 Bit14¦15 Bit15¦
07.05.2025¦13:12:04.261 | 0 | 0 | 0 | 0 | 0 | 4 | 15.2154 | 15.2154 | 0 | 30 | 0 | 0 | 0 | 0 | 0 | 4 | 14.9784 | 14.9784 | 0.1505 | 30
07.05.2025¦13:12:05.262 | 0 | 0 | 0 | 0 | 0 | 4 | 15.2154 | 15.2154 | 0 | 30 | 0 | 0 | 0 | 0 | 0 | 4 | 14.9784 | 14.9784 | 0.1548 | 30
07.05.2025¦13:12:06.262 | 0 | 0 | 0 | 0 | 0 | 4 | 15.168 | 15.168 | 0 | 30 | 0 | 0 | 0 | 0 | 0 | 4 | 14.9784 | 14.9784 | 0.1935 | 30
07.05.2025¦13:12:07.264 | 0 | 0 | 0 | 0 | 0 | 4 | 15.2628 | 15.2628 | 0 | 30 | 0 | 0 | 0 | 0 | 0 | 4 | 14.9784 | 14.9784 | 0.1462 | 30
07.05.2025¦13:12:08.262 | 0 | 0 | 0 | 0 | 0 | 4 | 15.2628 | 15.2628 | 0 | 30 | 0 | 0 | 0 | 0 | 0 | 4 | 14.9784 | 14.9784 | 0.1462 | 30
07.05.2025¦13:12:09.261 | 0 | 0 | 0 | 0 | 0 | 4 | 15.2628 | 15.2628 | 0 | 30 | 0 | 0 | 0 | 0 | 0 | 4 | 14.9784 | 14.9784 | 0.1505 | 30
07.05.2025¦13:12:10.261 | 0 | 0 | 0 | 0 | 0 | 4 | 15.2628 | 15.2628 | 0 | 30 | 0 | 0 | 0 | 0 | 0 | 4 | 14.9784 | 14.9784 | 0.1376 | 30
07.05.2025¦13:12:11.262 | 0 | 0 | 0 | 0 | 0 | 4 | 15.2628 | 15.2628 | 0 | 30 | 0 | 0 | 0 | 0 | 0 | 4 | 14.9784 | 14.9784 | 0.1462 | 30
07.05.2025¦13:12:12.263 | 0 | 0 | 0 | 0 | 0 | 4 | 15.168 | 15.168 | 0 | 30 | 0 | 0 | 0 | 0 | 0 | 4 | 14.9784 | 14.9784 | 0.1462 | 30
07.05.2025¦13:12:13.261 | 0 | 0 | 0 | 0 | 0 | 4 | 15.168 | 15.168 | 0 | 30 | 0 | 0 | 0 | 0 | 0 | 4 | 14.9784 | 14.9784 | 0.1462 | 30
07.05.2025¦13:12:14.261 | 0 | 0 | 0 | 0 | 0 | 4 | 15.2154 | 15.2154 | 0 | 30 | 0 | 0 | 0 | 0 | 0 | 4 | 14.9784 | 14.9784 | 0.1462 | 30
07.05.2025¦13:12:15.262 | 0 | 0 | 0 | 0 | 0 | 4 | 15.2628 | 15.2628 | 0 | 30 | 0 | 0 | 0 | 0 | 0 | 4 | 14.931 | 14.931 | 0.1419 | 30
07.05.2025¦13:12:16.262 | 0 | 0 | 0 | 0 | 0 | 4 | 15.2628 | 15.2628 | 0 | 30 | 0 | 0 | 0 | 0 | 0 | 4 | 14.9784 | 14.9784 | 0.1462 | 30
07.05.2025¦13:12:17.263 | 0 | 0 | 0 | 0 | 0 | 4 | 15.168 | 15.168 | 0 | 30 | 0 | 0 | 0 | 0 | 0 | 4 | 14.9784 | 14.9784 | 0.1376 | 30
07.05.2025¦13:12:18.263 | 0 | 0 | 0 | 0 | 0 | 4 | 15.2628 | 15.2628 | 0 | 30 | 0 | 0 | 0 | 0 | 0 | 4 | 14.9784 | 14.9784 | 0.1419 | 30
07.05.2025¦13:12:19.263 | 0 | 0 | 0 | 0 | 0 | 4 | 15.2628 | 15.2628 | 0 | 30 | 0 | 0 | 0 | 0 | 0 | 4 | 14.9784 | 14.9784 | 0.1462 | 30
07.05.2025¦13:12:20.263 | 0 | 0 | 0 | 0 | 0 | 4 | 15.1206 | 15.1206 | 0 | 30 | 0 | 0 | 0 | 0 | 0 | 4 | 14.9784 | 14.9784 | 0.1462 | 30
07.05.2025¦13:12:21.263 | 0 | 0 | 0 | 0 | 0 | 4 | 15.1206 | 15.1206 | 0 | 30 | 0 | 0 | 0 | 0 | 0 | 4 | 14.9784 | 14.9784 | 0.1419 | 30
07.05.2025¦13:12:22.263 | 0 | 0 | 0 | 0 | 0 | 4 | 15.1206 | 15.1206 | 0 | 30 | 0 | 0 | 0 | 0 | 0 | 4 | 14.9784 | 14.9784 | 0.1376 | 30
07.05.2025¦13:12:23.263 | 0 | 0 | 0 | 0 | 0 | 4 | 15.2628 | 15.2628 | 0 | 30 | 0 | 0 | 0 | 0 | 0 | 4 | 15.0258 | 15.0258 | 0.1462 | 30
07.05.2025¦13:12:24.263 | 0 | 0 | 0 | 0 | 0 | 4 | 15.2154 | 15.2154 | 0 | 30 | 0 | 0 | 0 | 0 | 0 | 4 | 14.9784 | 14.9784 | 0.1419 | 30
07.05.2025¦13:12:25.262 | 0 | 0 | 0 | 0 | 0 | 4 | 15.2154 | 15.2154 | 0 | 30 | 0 | 0 | 0 | 0 | 0 | 4 | 14.9784 | 14.9784 | 0.1419 | 30
07.05.2025¦13:12:26.261 | 0 | 0 | 0 | 0 | 0 | 4 | 15.168 | 15.168 | 0 | 30 | 0 | 0 | 0 | 0 | 0 | 4 | 14.9784 | 14.9784 | 0.1376 | 30
07.05.2025¦13:12:27.261 | 0 | 0 | 0 | 0 | 0 | 4 | 15.168 | 15.168 | 0 | 30 | 0 | 0 | 0 | 0 | 0 | 4 | 14.9784 | 14.9784 | 0.1247 | 30
07.05.2025¦13:12:28.263 | 0 | 0 | 0 | 0 | 0 | 4 | 15.168 | 15.168 | 0 | 30 | 0 | 0 | 0 | 0 | 0 | 4 | 14.9784 | 14.9784 | 0.1333 | 30
07.05.2025¦13:12:29.262 | 0 | 0 | 0 | 0 | 0 | 4 | 15.2628 | 15.2628 | 0 | 30 | 0 | 0 | 0 | 0 | 0 | 4 | 14.9784 | 14.9784 | 0.1419 | 30
07.05.2025¦13:12:30.263 | 0 | 0 | 0 | 0 | 0 | 4 | 15.168 | 15.168 | 0 | 30 | 0 | 0 | 0 | 0 | 0 | 4 | 14.9784 | 14.9784 | 0.1333 | 30
07.05.2025¦13:12:31.263 | 0 | 0 | 0 | 0 | 0 | 4 | 15.1206 | 15.1206 | 0 | 30 | 0 | 0 | 0 | 0 | 0 | 4 | 14.9784 | 14.9784 | 0.1376 | 30
07.05.2025¦13:12:32.262 | 0 | 0 | 0 | 0 | 0 | 4 | 15.1206 | 15.1206 | 0 | 30 | 0 | 0 | 0 | 0 | 0 | 4 | 14.9784 | 14.9784 | 0.1376 | 30
07.05.2025¦13:12:33.261 | 0 | 0 | 0 | 0 | 0 | 4 | 15.2154 | 15.2154 | 0 | 30 | 0 | 0 | 0 | 0 | 0 | 4 | 14.9784 | 14.9784 | 0.1333 | 30
| OekoSolve | OekoSolve | OekoSolve | OekoSolve | OekoSolve | OekoSolve | OekoSolve | OekoSolve | OekoSolve | OekoSolve | OekoSolve | OekoSolve | OekoSolve | OekoSolve | OekoSolve | OekoSolve | OekoSolve | OekoSolve | OekoSolve | OekoSolve
| EnMeter_Prec1 | EnMeter_Prec1 | EnMeter_Prec1 | EnMeter_Prec1 | EnMeter_Prec1 | EnMeter_Prec1 | EnMeter_Prec1 | EnMeter_Prec1 | EnMeter_Prec1 | EnMeter_Prec1 | EnMeter_Prec2 | EnMeter_Prec2 | EnMeter_Prec2 | EnMeter_Prec2 | EnMeter_Prec2 | EnMeter_Prec2 | EnMeter_Prec2 | EnMeter_Prec2 | EnMeter_Prec2 | EnMeter_Prec2
| Prec1 P:W | Prec1 WTotal:kWh | Prec1 WDay:kWh | Prec1 WMonth:kWh | Prec1 WYear:kWh | Prec1 State:0 no info available¦1 Off¦2 Startup¦3 Ready¦4 On¦5 Charge¦6 Discharge¦7 Batt Low or Full¦8 Batt Full¦9 Batt low¦10 Finished¦11 Island¦12 Waiting¦91 Maintenance¦99 ERROR | Prec1 Spec Signal | Prec1 V:kV | Prec1 I:mA | Prec1 Info:0 Bit0¦1 Bit1¦2 Bit2¦3 Bit3¦4 HS Ein¦5 Freigabe / Abdeckung vorhanden¦6 Temp. FÃ¼hler aktiv¦7 Temp. FÃ¼hler unterbrochen¦8 Bit8¦9 Bit9¦10 Bit10¦11 Bit11¦12 Bit12¦13 Bit13¦14 Bit14¦15 Bit15¦ | Prec2 P:W | Prec2 WTotal:kWh | Prec2 WDay:kWh | Prec2 WMonth:kWh | Prec2 WYear:kWh | Prec2 State:0 no info available¦1 Off¦2 Startup¦3 Ready¦4 On¦5 Charge¦6 Discharge¦7 Batt Low or Full¦8 Batt Full¦9 Batt low¦10 Finished¦11 Island¦12 Waiting¦91 Maintenance¦99 ERROR | Prec2 Spec Signal | Prec2 V:kV | Prec2 I:mA | Prec2 Info:0 Bit0¦1 Bit1¦2 Bit2¦3 Bit3¦4 HS Ein¦5 Freigabe / Abdeckung vorhanden¦6 Temp. FÃ¼hler aktiv¦7 Temp. FÃ¼hler unterbrochen¦8 Bit8¦9 Bit9¦10 Bit10¦11 Bit11¦12 Bit12¦13 Bit13¦14 Bit14¦15 Bit15¦
07.05.2025¦13:12:34.261 | 0 | 0 | 0 | 0 | 0 | 4 | 15.2154 | 15.2154 | 0 | 30 | 0 | 0 | 0 | 0 | 0 | 4 | 14.9784 | 14.9784 | 0.1419 | 30
07.05.2025¦13:12:35.262 | 0 | 0 | 0 | 0 | 0 | 4 | 15.168 | 15.168 | 0 | 30 | 0 | 0 | 0 | 0 | 0 | 4 | 14.9784 | 14.9784 | 0.129 | 30
07.05.2025¦13:12:36.262 | 0 | 0 | 0 | 0 | 0 | 4 | 15.168 | 15.168 | 0 | 30 | 0 | 0 | 0 | 0 | 0 | 4 | 14.9784 | 14.9784 | 0.129 | 30
07.05.2025¦13:12:37.263 | 0 | 0 | 0 | 0 | 0 | 4 | 15.2154 | 15.2154 | 0 | 30 | 0 | 0 | 0 | 0 | 0 | 4 | 14.9784 | 14.9784 | 0.1333 | 30
07.05.2025¦13:12:38.261 | 0 | 0 | 0 | 0 | 0 | 4 | 15.2154 | 15.2154 | 0 | 30 | 0 | 0 | 0 | 0 | 0 | 4 | 14.9784 | 14.9784 | 0.1333 | 30
07.05.2025¦13:12:39.262 | 0 | 0 | 0 | 0 | 0 | 4 | 15.2154 | 15.2154 | 0 | 30 | 0 | 0 | 0 | 0 | 0 | 4 | 14.9784 | 14.9784 | 0.1333 | 30
07.05.2025¦13:12:40.262 | 0 | 0 | 0 | 0 | 0 | 4 | 15.2628 | 15.2628 | 0 | 30 | 0 | 0 | 0 | 0 | 0 | 4 | 14.9784 | 14.9784 | 0.1333 | 30
07.05.2025¦13:12:41.261 | 0 | 0 | 0 | 0 | 0 | 4 | 15.2628 | 15.2628 | 0 | 30 | 0 | 0 | 0 | 0 | 0 | 4 | 14.9784 | 14.9784 | 0.129 | 30
07.05.2025¦13:12:42.263 | 0 | 0 | 0 | 0 | 0 | 4 | 15.2628 | 15.2628 | 0 | 30 | 0 | 0 | 0 | 0 | 0 | 4 | 14.9784 | 14.9784 | 0.1247 | 30
07.05.2025¦13:12:43.261 | 0 | 0 | 0 | 0 | 0 | 4 | 15.2628 | 15.2628 | 0 | 30 | 0 | 0 | 0 | 0 | 0 | 4 | 14.9784 | 14.9784 | 0.129 | 30
07.05.2025¦13:12:44.262 | 0 | 0 | 0 | 0 | 0 | 4 | 15.168 | 15.168 | 0 | 30 | 0 | 0 | 0 | 0 | 0 | 4 | 14.9784 | 14.9784 | 0.1333 | 30
07.05.2025¦13:12:45.263 | 0 | 0 | 0 | 0 | 0 | 4 | 15.2154 | 15.2154 | 0 | 30 | 0 | 0 | 0 | 0 | 0 | 4 | 14.931 | 14.931 | 0.1247 | 30
07.05.2025¦13:12:46.263 | 0 | 0 | 0 | 0 | 0 | 4 | 15.168 | 15.168 | 0 | 30 | 0 | 0 | 0 | 0 | 0 | 4 | 14.9784 | 14.9784 | 0.129 | 30
07.05.2025¦13:12:47.263 | 0 | 0 | 0 | 0 | 0 | 4 | 15.2628 | 15.2628 | 0 | 30 | 0 | 0 | 0 | 0 | 0 | 4 | 14.9784 | 14.9784 | 0.1247 | 30
07.05.2025¦13:12:48.263 | 0 | 0 | 0 | 0 | 0 | 4 | 15.2628 | 15.2628 | 0 | 30 | 0 | 0 | 0 | 0 | 0 | 4 | 14.9784 | 14.9784 | 0.129 | 30
07.05.2025¦13:12:49.261 | 0 | 0 | 0 | 0 | 0 | 4 | 15.2628 | 15.2628 | 0 | 30 | 0 | 0 | 0 | 0 | 0 | 4 | 14.9784 | 14.9784 | 0.129 | 30
07.05.2025¦13:12:50.262 | 0 | 0 | 0 | 0 | 0 | 4 | 15.2628 | 15.2628 | 0 | 30 | 0 | 0 | 0 | 0 | 0 | 4 | 14.9784 | 14.9784 | 0.129 | 30
07.05.2025¦13:12:51.262 | 0 | 0 | 0 | 0 | 0 | 4 | 15.2628 | 15.2628 | 0 | 30 | 0 | 0 | 0 | 0 | 0 | 4 | 14.9784 | 14.9784 | 0.129 | 30
07.05.2025¦13:12:52.263 | 0 | 0 | 0 | 0 | 0 | 4 | 15.2154 | 15.2154 | 0 | 30 | 0 | 0 | 0 | 0 | 0 | 4 | 14.9784 | 14.9784 | 0.129 | 30
07.05.2025¦13:12:53.263 | 0 | 0 | 0 | 0 | 0 | 4 | 15.168 | 15.168 | 0 | 30 | 0 | 0 | 0 | 0 | 0 | 4 | 14.9784 | 14.9784 | 0.129 | 30
07.05.2025¦13:12:54.262 | 0 | 0 | 0 | 0 | 0 | 4 | 15.2154 | 15.2154 | 0 | 30 | 0 | 0 | 0 | 0 | 0 | 4 | 14.9784 | 14.9784 | 0.129 | 30
07.05.2025¦13:12:55.262 | 0 | 0 | 0 | 0 | 0 | 4 | 15.2154 | 15.2154 | 0 | 30 | 0 | 0 | 0 | 0 | 0 | 4 | 14.9784 | 14.9784 | 0.129 | 30
07.05.2025¦13:12:56.263 | 0 | 0 | 0 | 0 | 0 | 4 | 15.2154 | 15.2154 | 0 | 30 | 0 | 0 | 0 | 0 | 0 | 4 | 14.9784 | 14.9784 | 0.1247 | 30
07.05.2025¦13:12:57.262 | 0 | 0 | 0 | 0 | 0 | 4 | 15.2154 | 15.2154 | 0 | 30 | 0 | 0 | 0 | 0 | 0 | 4 | 14.9784 | 14.9784 | 0.1247 | 30
07.05.2025¦13:12:58.263 | 0 | 0 | 0 | 0 | 0 | 4 | 15.168 | 15.168 | 0 | 30 | 0 | 0 | 0 | 0 | 0 | 4 | 14.9784 | 14.9784 | 0.1204 | 30
07.05.2025¦13:12:59.261 | 0 | 0 | 0 | 0 | 0 | 4 | 15.168 | 15.168 | 0 | 30 | 0 | 0 | 0 | 0 | 0 | 4 | 14.9784 | 14.9784 | 0.1204 | 30
07.05.2025¦13:13:00.262 | 0 | 0 | 0 | 0 | 0 | 4 | 15.168 | 15.168 | 0 | 30 | 0 | 0 | 0 | 0 | 0 | 4 | 14.9784 | 14.9784 | 0.1204 | 30
07.05.2025¦13:13:01.263 | 0 | 0 | 0 | 0 | 0 | 4 | 15.2154 | 15.2154 | 0 | 30 | 0 | 0 | 0 | 0 | 0 | 4 | 14.9784 | 14.9784 | 0.1161 | 30
07.05.2025¦13:13:02.263 | 0 | 0 | 0 | 0 | 0 | 4 | 15.168 | 15.168 | 0 | 30 | 0 | 0 | 0 | 0 | 0 | 4 | 14.9784 | 14.9784 | 0.1204 | 30
07.05.2025¦13:13:03.264 | 0 | 0 | 0 | 0 | 0 | 4 | 15.1206 | 15.1206 | 0 | 30 | 0 | 0 | 0 | 0 | 0 | 4 | 15.0258 | 15.0258 | 0.1333 | 30
07.05.2025¦13:13:04.263 | 0 | 0 | 0 | 0 | 0 | 4 | 15.168 | 15.168 | 0 | 30 | 0 | 0 | 0 | 0 | 0 | 4 | 14.9784 | 14.9784 | 0.1247 | 30

## ZSKeysight
Keysight
|  |  |  | Keysight Importmesswerte |  |  |  |  | SVERWEISE (TEXT) |  |  | Konvertierung von Text in Zahl
Messzeitpunkt | Extrahieren der Zeit | Zeit in Sekunden | Zeit in Sekunden gerundet | T1 | T2 | T3 | Messpunkt | Zeit in Sekunden | T1 | T2 | T3 | T1 | T2 | T3
2025-05-07 11:13:08.408 | 11:13:08 | 43988 | 43988 | 20,9698692 | 20,918603 | 22,0374527 | 1 | 43800 | #N/A | #N/A | #N/A | #N/A | #N/A | #N/A
2025-05-07 11:13:09.408 | 11:13:09 | 43989 | 43989 | 20,9565483 | 20,9636204 | 22,2228851 | 2 | 43801 | #N/A | #N/A | #N/A | #N/A | #N/A | #N/A
2025-05-07 11:13:10.408 | 11:13:10 | 43990 | 43990 | 20,9797304 | 21,0407909 | 22,3895101 | 3 | 43802 | #N/A | #N/A | #N/A | #N/A | #N/A | #N/A
2025-05-07 11:13:11.408 | 11:13:11 | 43991 | 43991 | 20,979996 | 21,1113057 | 22,5425477 | 4 | 43803 | #N/A | #N/A | #N/A | #N/A | #N/A | #N/A
2025-05-07 11:13:12.408 | 11:13:12 | 43992 | 43992 | 20,9812259 | 21,1985139 | 22,7098082 | 5 | 43804 | #N/A | #N/A | #N/A | #N/A | #N/A | #N/A
2025-05-07 11:13:13.408 | 11:13:13 | 43993 | 43993 | 21,0145545 | 21,295718 | 22,8430003 | 6 | 43805 | #N/A | #N/A | #N/A | #N/A | #N/A | #N/A
2025-05-07 11:13:14.408 | 11:13:14 | 43994 | 43994 | 21,0220612 | 21,3716102 | 23,0072472 | 7 | 43806 | #N/A | #N/A | #N/A | #N/A | #N/A | #N/A
2025-05-07 11:13:15.408 | 11:13:15 | 43995 | 43995 | 21,0305374 | 21,4338791 | 23,1352347 | 8 | 43807 | #N/A | #N/A | #N/A | #N/A | #N/A | #N/A
2025-05-07 11:13:16.408 | 11:13:16 | 43996 | 43996 | 21,0268287 | 21,5086583 | 23,2768381 | 9 | 43808 | #N/A | #N/A | #N/A | #N/A | #N/A | #N/A
2025-05-07 11:13:17.408 | 11:13:17 | 43997 | 43997 | 21,0386081 | 21,5834051 | 23,3964242 | 10 | 43809 | #N/A | #N/A | #N/A | #N/A | #N/A | #N/A
2025-05-07 11:13:18.408 | 11:13:18 | 43998 | 43998 | 21,0482826 | 21,6397076 | 23,5149524 | 11 | 43810 | #N/A | #N/A | #N/A | #N/A | #N/A | #N/A
2025-05-07 11:13:19.408 | 11:13:19 | 43999 | 43999 | 21,0573071 | 21,6961575 | 23,6519827 | 12 | 43811 | #N/A | #N/A | #N/A | #N/A | #N/A | #N/A
2025-05-07 11:13:20.408 | 11:13:20 | 44000 | 44000 | 21,0722581 | 21,7718545 | 23,8140951 | 13 | 43812 | #N/A | #N/A | #N/A | #N/A | #N/A | #N/A
2025-05-07 11:13:21.408 | 11:13:21 | 44001 | 44001 | 21,0891058 | 21,849058 | 23,9640575 | 14 | 43813 | #N/A | #N/A | #N/A | #N/A | #N/A | #N/A
2025-05-07 11:13:22.408 | 11:13:22 | 44002 | 44002 | 21,0959361 | 21,9041358 | 24,1480241 | 15 | 43814 | #N/A | #N/A | #N/A | #N/A | #N/A | #N/A
2025-05-07 11:13:23.408 | 11:13:23 | 44003 | 44003 | 21,0994349 | 21,9931399 | 24,3438251 | 16 | 43815 | #N/A | #N/A | #N/A | #N/A | #N/A | #N/A
2025-05-07 11:13:24.408 | 11:13:24 | 44004 | 44004 | 21,1080652 | 22,0677564 | 24,5341145 | 17 | 43816 | #N/A | #N/A | #N/A | #N/A | #N/A | #N/A
2025-05-07 11:13:25.408 | 11:13:25 | 44005 | 44005 | 21,1342944 | 22,1314995 | 24,7415346 | 18 | 43817 | #N/A | #N/A | #N/A | #N/A | #N/A | #N/A
2025-05-07 11:13:26.408 | 11:13:26 | 44006 | 44006 | 21,1566883 | 22,2353984 | 24,9669305 | 19 | 43818 | #N/A | #N/A | #N/A | #N/A | #N/A | #N/A
2025-05-07 11:13:27.408 | 11:13:27 | 44007 | 44007 | 21,1803357 | 22,3463343 | 25,1587811 | 20 | 43819 | #N/A | #N/A | #N/A | #N/A | #N/A | #N/A
2025-05-07 11:13:28.408 | 11:13:28 | 44008 | 44008 | 21,1946627 | 22,4491614 | 25,3548893 | 21 | 43820 | #N/A | #N/A | #N/A | #N/A | #N/A | #N/A
2025-05-07 11:13:29.408 | 11:13:29 | 44009 | 44009 | 21,2078769 | 22,5716058 | 25,5793669 | 22 | 43821 | #N/A | #N/A | #N/A | #N/A | #N/A | #N/A
2025-05-07 11:13:30.408 | 11:13:30 | 44010 | 44010 | 21,2300587 | 22,6688953 | 25,7353646 | 23 | 43822 | #N/A | #N/A | #N/A | #N/A | #N/A | #N/A
2025-05-07 11:13:31.408 | 11:13:31 | 44011 | 44011 | 21,2237719 | 22,7637657 | 25,9225843 | 24 | 43823 | #N/A | #N/A | #N/A | #N/A | #N/A | #N/A
2025-05-07 11:13:32.408 | 11:13:32 | 44012 | 44012 | 21,2440639 | 22,861579 | 26,0932588 | 25 | 43824 | #N/A | #N/A | #N/A | #N/A | #N/A | #N/A
2025-05-07 11:13:33.408 | 11:13:33 | 44013 | 44013 | 21,2690816 | 22,9547846 | 26,3154015 | 26 | 43825 | #N/A | #N/A | #N/A | #N/A | #N/A | #N/A
2025-05-07 11:13:34.408 | 11:13:34 | 44014 | 44014 | 21,2661649 | 23,0728477 | 26,4974326 | 27 | 43826 | #N/A | #N/A | #N/A | #N/A | #N/A | #N/A
2025-05-07 11:13:35.408 | 11:13:35 | 44015 | 44015 | 21,2824268 | 23,1698566 | 26,6744262 | 28 | 43827 | #N/A | #N/A | #N/A | #N/A | #N/A | #N/A
2025-05-07 11:13:36.408 | 11:13:36 | 44016 | 44016 | 21,3190772 | 23,2973063 | 26,8658497 | 29 | 43828 | #N/A | #N/A | #N/A | #N/A | #N/A | #N/A
2025-05-07 11:13:37.408 | 11:13:37 | 44017 | 44017 | 21,3262597 | 23,3813303 | 27,0681356 | 30 | 43829 | #N/A | #N/A | #N/A | #N/A | #N/A | #N/A
2025-05-07 11:13:38.408 | 11:13:38 | 44018 | 44018 | 21,3372851 | 23,4811642 | 27,2178252 | 31 | 43830 | #N/A | #N/A | #N/A | #N/A | #N/A | #N/A
2025-05-07 11:13:39.408 | 11:13:39 | 44019 | 44019 | 21,3473695 | 23,5631991 | 27,4038672 | 32 | 43831 | #N/A | #N/A | #N/A | #N/A | #N/A | #N/A
2025-05-07 11:13:40.408 | 11:13:40 | 44020 | 44020 | 21,3757174 | 23,6671527 | 27,6096579 | 33 | 43832 | #N/A | #N/A | #N/A | #N/A | #N/A | #N/A
2025-05-07 11:13:41.408 | 11:13:41 | 44021 | 44021 | 21,3905755 | 23,7585124 | 27,8535258 | 34 | 43833 | #N/A | #N/A | #N/A | #N/A | #N/A | #N/A
2025-05-07 11:13:42.408 | 11:13:42 | 44022 | 44022 | 21,4136737 | 23,8701762 | 28,0797773 | 35 | 43834 | #N/A | #N/A | #N/A | #N/A | #N/A | #N/A
2025-05-07 11:13:43.408 | 11:13:43 | 44023 | 44023 | 21,4222683 | 23,9898096 | 28,2724628 | 36 | 43835 | #N/A | #N/A | #N/A | #N/A | #N/A | #N/A
2025-05-07 11:13:44.408 | 11:13:44 | 44024 | 44024 | 21,4410499 | 24,1065408 | 28,4869542 | 37 | 43836 | #N/A | #N/A | #N/A | #N/A | #N/A | #N/A
2025-05-07 11:13:45.408 | 11:13:45 | 44025 | 44025 | 21,4397094 | 24,1920768 | 28,6801102 | 38 | 43837 | #N/A | #N/A | #N/A | #N/A | #N/A | #N/A
2025-05-07 11:13:46.408 | 11:13:46 | 44026 | 44026 | 21,4575272 | 24,3097587 | 28,8727147 | 39 | 43838 | #N/A | #N/A | #N/A | #N/A | #N/A | #N/A
2025-05-07 11:13:47.408 | 11:13:47 | 44027 | 44027 | 21,4665788 | 24,4216435 | 29,0526629 | 40 | 43839 | #N/A | #N/A | #N/A | #N/A | #N/A | #N/A
2025-05-07 11:13:48.450 | 11:13:48 | 44028 | 44028 | 21,499605 | 24,5378172 | 29,2274744 | 41 | 43840 | #N/A | #N/A | #N/A | #N/A | #N/A | #N/A
2025-05-07 11:13:49.408 | 11:13:49 | 44029 | 44029 | 21,5069999 | 24,6201531 | 29,3736162 | 42 | 43841 | #N/A | #N/A | #N/A | #N/A | #N/A | #N/A
2025-05-07 11:13:50.408 | 11:13:50 | 44030 | 44030 | 21,5207694 | 24,7085667 | 29,5207548 | 43 | 43842 | #N/A | #N/A | #N/A | #N/A | #N/A | #N/A
2025-05-07 11:13:51.408 | 11:13:51 | 44031 | 44031 | 21,5387072 | 24,7915918 | 29,6560293 | 44 | 43843 | #N/A | #N/A | #N/A | #N/A | #N/A | #N/A
2025-05-07 11:13:52.408 | 11:13:52 | 44032 | 44032 | 21,5592013 | 24,8501738 | 29,8157634 | 45 | 43844 | #N/A | #N/A | #N/A | #N/A | #N/A | #N/A
2025-05-07 11:13:53.408 | 11:13:53 | 44033 | 44033 | 21,5698787 | 24,9257195 | 29,9895124 | 46 | 43845 | #N/A | #N/A | #N/A | #N/A | #N/A | #N/A
2025-05-07 11:13:54.408 | 11:13:54 | 44034 | 44034 | 21,5869226 | 25,0199867 | 30,146293 | 47 | 43846 | #N/A | #N/A | #N/A | #N/A | #N/A | #N/A
2025-05-07 11:13:55.408 | 11:13:55 | 44035 | 44035 | 21,6140584 | 25,1157941 | 30,3157569 | 48 | 43847 | #N/A | #N/A | #N/A | #N/A | #N/A | #N/A
2025-05-07 11:13:56.408 | 11:13:56 | 44036 | 44036 | 21,6250025 | 25,1920368 | 30,4526318 | 49 | 43848 | #N/A | #N/A | #N/A | #N/A | #N/A | #N/A
2025-05-07 11:13:57.408 | 11:13:57 | 44037 | 44037 | 21,6240964 | 25,2992696 | 30,6221896 | 50 | 43849 | #N/A | #N/A | #N/A | #N/A | #N/A | #N/A
2025-05-07 11:13:58.408 | 11:13:58 | 44038 | 44038 | 21,6410573 | 25,4005327 | 30,8316271 | 51 | 43850 | #N/A | #N/A | #N/A | #N/A | #N/A | #N/A
2025-05-07 11:13:59.408 | 11:13:59 | 44039 | 44039 | 21,6585019 | 25,5112677 | 31,0091451 | 52 | 43851 | #N/A | #N/A | #N/A | #N/A | #N/A | #N/A
2025-05-07 11:14:00.408 | 11:14:00 | 44040 | 44040 | 21,6890754 | 25,5981934 | 31,1795173 | 53 | 43852 | #N/A | #N/A | #N/A | #N/A | #N/A | #N/A
2025-05-07 11:14:01.408 | 11:14:01 | 44041 | 44041 | 21,6921451 | 25,720696 | 31,3571173 | 54 | 43853 | #N/A | #N/A | #N/A | #N/A | #N/A | #N/A
2025-05-07 11:14:02.408 | 11:14:02 | 44042 | 44042 | 21,7040788 | 25,8035286 | 31,5045656 | 55 | 43854 | #N/A | #N/A | #N/A | #N/A | #N/A | #N/A
2025-05-07 11:14:03.408 | 11:14:03 | 44043 | 44043 | 21,6953059 | 25,8868326 | 31,6709558 | 56 | 43855 | #N/A | #N/A | #N/A | #N/A | #N/A | #N/A
2025-05-07 11:14:04.408 | 11:14:04 | 44044 | 44044 | 21,7288733 | 25,9775046 | 31,8231052 | 57 | 43856 | #N/A | #N/A | #N/A | #N/A | #N/A | #N/A
2025-05-07 11:14:05.408 | 11:14:05 | 44045 | 44045 | 21,725284 | 26,0704508 | 32,0227878 | 58 | 43857 | #N/A | #N/A | #N/A | #N/A | #N/A | #N/A
2025-05-07 11:14:06.408 | 11:14:06 | 44046 | 44046 | 21,7333057 | 26,1466556 | 32,2383984 | 59 | 43858 | #N/A | #N/A | #N/A | #N/A | #N/A | #N/A
2025-05-07 11:14:07.408 | 11:14:07 | 44047 | 44047 | 21,7409804 | 26,2471098 | 32,5036415 | 60 | 43859 | #N/A | #N/A | #N/A | #N/A | #N/A | #N/A
2025-05-07 11:14:08.408 | 11:14:08 | 44048 | 44048 | 21,777949 | 26,342411 | 32,7862847 | 61 | 43860 | #N/A | #N/A | #N/A | #N/A | #N/A | #N/A
2025-05-07 11:14:09.408 | 11:14:09 | 44049 | 44049 | 21,781919 | 26,4368288 | 33,0809745 | 62 | 43861 | #N/A | #N/A | #N/A | #N/A | #N/A | #N/A
2025-05-07 11:14:10.408 | 11:14:10 | 44050 | 44050 | 21,8141578 | 26,5548134 | 33,3266723 | 63 | 43862 | #N/A | #N/A | #N/A | #N/A | #N/A | #N/A
2025-05-07 11:14:11.408 | 11:14:11 | 44051 | 44051 | 21,8132386 | 26,6870481 | 33,5304102 | 64 | 43863 | #N/A | #N/A | #N/A | #N/A | #N/A | #N/A
2025-05-07 11:14:12.408 | 11:14:12 | 44052 | 44052 | 21,8473852 | 26,7890076 | 33,766238 | 65 | 43864 | #N/A | #N/A | #N/A | #N/A | #N/A | #N/A
2025-05-07 11:14:13.408 | 11:14:13 | 44053 | 44053 | 21,8450269 | 26,9151203 | 33,9418839 | 66 | 43865 | #N/A | #N/A | #N/A | #N/A | #N/A | #N/A
2025-05-07 11:14:14.408 | 11:14:14 | 44054 | 44054 | 21,8822843 | 27,0268506 | 34,1570377 | 67 | 43866 | #N/A | #N/A | #N/A | #N/A | #N/A | #N/A
2025-05-07 11:14:15.408 | 11:14:15 | 44055 | 44055 | 21,8770724 | 27,1367937 | 34,3934778 | 68 | 43867 | #N/A | #N/A | #N/A | #N/A | #N/A | #N/A
2025-05-07 11:14:16.408 | 11:14:16 | 44056 | 44056 | 21,9059153 | 27,2561837 | 34,5813514 | 69 | 43868 | #N/A | #N/A | #N/A | #N/A | #N/A | #N/A
2025-05-07 11:14:17.408 | 11:14:17 | 44057 | 44057 | 21,9241413 | 27,363143 | 34,7750333 | 70 | 43869 | #N/A | #N/A | #N/A | #N/A | #N/A | #N/A
2025-05-07 11:14:18.408 | 11:14:18 | 44058 | 44058 | 21,9335483 | 27,4925171 | 34,9473138 | 71 | 43870 | #N/A | #N/A | #N/A | #N/A | #N/A | #N/A
2025-05-07 11:14:19.408 | 11:14:19 | 44059 | 44059 | 21,9562928 | 27,6168814 | 35,1303294 | 72 | 43871 | #N/A | #N/A | #N/A | #N/A | #N/A | #N/A
2025-05-07 11:14:20.408 | 11:14:20 | 44060 | 44060 | 21,9697179 | 27,7458515 | 35,2610333 | 73 | 43872 | #N/A | #N/A | #N/A | #N/A | #N/A | #N/A
2025-05-07 11:14:21.408 | 11:14:21 | 44061 | 44061 | 22,0028734 | 27,8648963 | 35,4401183 | 74 | 43873 | #N/A | #N/A | #N/A | #N/A | #N/A | #N/A
2025-05-07 11:14:22.408 | 11:14:22 | 44062 | 44062 | 22,018157 | 27,9737369 | 35,6208173 | 75 | 43874 | #N/A | #N/A | #N/A | #N/A | #N/A | #N/A
2025-05-07 11:14:23.408 | 11:14:23 | 44063 | 44063 | 22,0252802 | 28,0784087 | 35,749853 | 76 | 43875 | #N/A | #N/A | #N/A | #N/A | #N/A | #N/A
2025-05-07 11:14:24.408 | 11:14:24 | 44064 | 44064 | 22,0295723 | 28,1902571 | 35,9467759 | 77 | 43876 | #N/A | #N/A | #N/A | #N/A | #N/A | #N/A
2025-05-07 11:14:25.408 | 11:14:25 | 44065 | 44065 | 22,0537901 | 28,2981991 | 36,1474037 | 78 | 43877 | #N/A | #N/A | #N/A | #N/A | #N/A | #N/A
2025-05-07 11:14:26.408 | 11:14:26 | 44066 | 44066 | 22,0805166 | 28,422801 | 36,3837695 | 79 | 43878 | #N/A | #N/A | #N/A | #N/A | #N/A | #N/A
2025-05-07 11:14:27.408 | 11:14:27 | 44067 | 44067 | 22,0935653 | 28,5355888 | 36,6265399 | 80 | 43879 | #N/A | #N/A | #N/A | #N/A | #N/A | #N/A
2025-05-07 11:14:28.408 | 11:14:28 | 44068 | 44068 | 22,1150148 | 28,6145496 | 36,8725539 | 81 | 43880 | #N/A | #N/A | #N/A | #N/A | #N/A | #N/A
2025-05-07 11:14:29.408 | 11:14:29 | 44069 | 44069 | 22,1337871 | 28,7219897 | 37,1122469 | 82 | 43881 | #N/A | #N/A | #N/A | #N/A | #N/A | #N/A
2025-05-07 11:14:30.408 | 11:14:30 | 44070 | 44070 | 22,1408938 | 28,8488361 | 37,3409962 | 83 | 43882 | #N/A | #N/A | #N/A | #N/A | #N/A | #N/A
2025-05-07 11:14:31.408 | 11:14:31 | 44071 | 44071 | 22,1628772 | 28,9185636 | 37,5829097 | 84 | 43883 | #N/A | #N/A | #N/A | #N/A | #N/A | #N/A
2025-05-07 11:14:32.408 | 11:14:32 | 44072 | 44072 | 22,1638501 | 29,009252 | 37,8155243 | 85 | 43884 | #N/A | #N/A | #N/A | #N/A | #N/A | #N/A
2025-05-07 11:14:33.408 | 11:14:33 | 44073 | 44073 | 22,1662385 | 29,0982441 | 38,0312739 | 86 | 43885 | #N/A | #N/A | #N/A | #N/A | #N/A | #N/A
2025-05-07 11:14:34.408 | 11:14:34 | 44074 | 44074 | 22,1769039 | 29,2005909 | 38,2639276 | 87 | 43886 | #N/A | #N/A | #N/A | #N/A | #N/A | #N/A
2025-05-07 11:14:35.408 | 11:14:35 | 44075 | 44075 | 22,1771188 | 29,305112 | 38,5347409 | 88 | 43887 | #N/A | #N/A | #N/A | #N/A | #N/A | #N/A
2025-05-07 11:14:36.408 | 11:14:36 | 44076 | 44076 | 22,1878058 | 29,3916491 | 38,7674237 | 89 | 43888 | #N/A | #N/A | #N/A | #N/A | #N/A | #N/A
2025-05-07 11:14:37.408 | 11:14:37 | 44077 | 44077 | 22,1997747 | 29,4828706 | 39,0244491 | 90 | 43889 | #N/A | #N/A | #N/A | #N/A | #N/A | #N/A
2025-05-07 11:14:38.408 | 11:14:38 | 44078 | 44078 | 22,207054 | 29,5911906 | 39,2548902 | 91 | 43890 | #N/A | #N/A | #N/A | #N/A | #N/A | #N/A
2025-05-07 11:14:39.408 | 11:14:39 | 44079 | 44079 | 22,2037085 | 29,6882076 | 39,4586302 | 92 | 43891 | #N/A | #N/A | #N/A | #N/A | #N/A | #N/A
2025-05-07 11:14:40.408 | 11:14:40 | 44080 | 44080 | 22,2133408 | 29,789238 | 39,6852202 | 93 | 43892 | #N/A | #N/A | #N/A | #N/A | #N/A | #N/A
2025-05-07 11:14:41.408 | 11:14:41 | 44081 | 44081 | 22,2146909 | 29,8837828 | 39,891561 | 94 | 43893 | #N/A | #N/A | #N/A | #N/A | #N/A | #N/A
2025-05-07 11:14:42.408 | 11:14:42 | 44082 | 44082 | 22,2333848 | 29,988877 | 40,1213415 | 95 | 43894 | #N/A | #N/A | #N/A | #N/A | #N/A | #N/A
2025-05-07 11:14:43.408 | 11:14:43 | 44083 | 44083 | 22,2430708 | 30,1046346 | 40,3510334 | 96 | 43895 | #N/A | #N/A | #N/A | #N/A | #N/A | #N/A
2025-05-07 11:14:44.408 | 11:14:44 | 44084 | 44084 | 22,2548256 | 30,2108125 | 40,5828857 | 97 | 43896 | #N/A | #N/A | #N/A | #N/A | #N/A | #N/A
2025-05-07 11:14:45.408 | 11:14:45 | 44085 | 44085 | 22,2420424 | 30,329671 | 40,7924033 | 98 | 43897 | #N/A | #N/A | #N/A | #N/A | #N/A | #N/A
2025-05-07 11:14:46.408 | 11:14:46 | 44086 | 44086 | 22,2476875 | 30,404595 | 40,9772304 | 99 | 43898 | #N/A | #N/A | #N/A | #N/A | #N/A | #N/A
2025-05-07 11:14:47.408 | 11:14:47 | 44087 | 44087 | 22,2469913 | 30,4874127 | 41,1470263 | 100 | 43899 | #N/A | #N/A | #N/A | #N/A | #N/A | #N/A
2025-05-07 11:14:48.408 | 11:14:48 | 44088 | 44088 | 22,2596286 | 30,5925905 | 41,3537103 | 101 | 43900 | #N/A | #N/A | #N/A | #N/A | #N/A | #N/A
2025-05-07 11:14:49.408 | 11:14:49 | 44089 | 44089 | 22,2523999 | 30,6788102 | 41,6041495 | 102 | 43901 | #N/A | #N/A | #N/A | #N/A | #N/A | #N/A
2025-05-07 11:14:50.408 | 11:14:50 | 44090 | 44090 | 22,2516286 | 30,7797337 | 41,8097022 | 103 | 43902 | #N/A | #N/A | #N/A | #N/A | #N/A | #N/A
2025-05-07 11:14:51.408 | 11:14:51 | 44091 | 44091 | 22,2771298 | 30,8855411 | 42,0196682 | 104 | 43903 | #N/A | #N/A | #N/A | #N/A | #N/A | #N/A
2025-05-07 11:14:52.408 | 11:14:52 | 44092 | 44092 | 22,2839085 | 31,0025386 | 42,2225212 | 105 | 43904 | #N/A | #N/A | #N/A | #N/A | #N/A | #N/A
2025-05-07 11:14:53.408 | 11:14:53 | 44093 | 44093 | 22,2898723 | 31,096384 | 42,4243404 | 106 | 43905 | #N/A | #N/A | #N/A | #N/A | #N/A | #N/A
2025-05-07 11:14:54.408 | 11:14:54 | 44094 | 44094 | 22,2940752 | 31,1962324 | 42,643178 | 107 | 43906 | #N/A | #N/A | #N/A | #N/A | #N/A | #N/A
2025-05-07 11:14:55.408 | 11:14:55 | 44095 | 44095 | 22,2918143 | 31,2913475 | 42,8313419 | 108 | 43907 | #N/A | #N/A | #N/A | #N/A | #N/A | #N/A
2025-05-07 11:14:56.408 | 11:14:56 | 44096 | 44096 | 22,2955038 | 31,3886382 | 43,0351594 | 109 | 43908 | #N/A | #N/A | #N/A | #N/A | #N/A | #N/A
2025-05-07 11:14:57.408 | 11:14:57 | 44097 | 44097 | 22,3412513 | 31,5022739 | 43,2848738 | 110 | 43909 | #N/A | #N/A | #N/A | #N/A | #N/A | #N/A
2025-05-07 11:14:58.408 | 11:14:58 | 44098 | 44098 | 22,3979835 | 31,5876301 | 43,5128361 | 111 | 43910 | #N/A | #N/A | #N/A | #N/A | #N/A | #N/A
2025-05-07 11:14:59.408 | 11:14:59 | 44099 | 44099 | 22,3816839 | 31,7076377 | 43,7173786 | 112 | 43911 | #N/A | #N/A | #N/A | #N/A | #N/A | #N/A
2025-05-07 11:15:00.408 | 11:15:00 | 44100 | 44100 | 22,4048076 | 31,8021808 | 43,9424134 | 113 | 43912 | #N/A | #N/A | #N/A | #N/A | #N/A | #N/A
2025-05-07 11:15:01.408 | 11:15:01 | 44101 | 44101 | 22,3855499 | 31,8968776 | 44,1463056 | 114 | 43913 | #N/A | #N/A | #N/A | #N/A | #N/A | #N/A
2025-05-07 11:15:02.408 | 11:15:02 | 44102 | 44102 | 22,3873071 | 32,0036007 | 44,3777816 | 115 | 43914 | #N/A | #N/A | #N/A | #N/A | #N/A | #N/A
2025-05-07 11:15:03.408 | 11:15:03 | 44103 | 44103 | 22,3979936 | 32,095547 | 44,5870544 | 116 | 43915 | #N/A | #N/A | #N/A | #N/A | #N/A | #N/A
2025-05-07 11:15:04.408 | 11:15:04 | 44104 | 44104 | 22,3769323 | 32,2089481 | 44,8251113 | 117 | 43916 | #N/A | #N/A | #N/A | #N/A | #N/A | #N/A
2025-05-07 11:15:05.408 | 11:15:05 | 44105 | 44105 | 22,384983 | 32,332158 | 45,058872 | 118 | 43917 | #N/A | #N/A | #N/A | #N/A | #N/A | #N/A
2025-05-07 11:15:06.408 | 11:15:06 | 44106 | 44106 | 22,3852771 | 32,4443226 | 45,2864037 | 119 | 43918 | #N/A | #N/A | #N/A | #N/A | #N/A | #N/A
2025-05-07 11:15:07.408 | 11:15:07 | 44107 | 44107 | 22,3891716 | 32,5533726 | 45,5085095 | 120 | 43919 | #N/A | #N/A | #N/A | #N/A | #N/A | #N/A
2025-05-07 11:15:08.408 | 11:15:08 | 44108 | 44108 | 22,3986357 | 32,6705819 | 45,7463577 | 121 | 43920 | #N/A | #N/A | #N/A | #N/A | #N/A | #N/A
2025-05-07 11:15:09.408 | 11:15:09 | 44109 | 44109 | 22,4202274 | 32,7742861 | 45,9649463 | 122 | 43921 | #N/A | #N/A | #N/A | #N/A | #N/A | #N/A
2025-05-07 11:15:10.408 | 11:15:10 | 44110 | 44110 | 22,4308862 | 32,8843118 | 46,1498574 | 123 | 43922 | #N/A | #N/A | #N/A | #N/A | #N/A | #N/A
2025-05-07 11:15:11.408 | 11:15:11 | 44111 | 44111 | 22,4309672 | 32,9992174 | 46,3783093 | 124 | 43923 | #N/A | #N/A | #N/A | #N/A | #N/A | #N/A
2025-05-07 11:15:12.408 | 11:15:12 | 44112 | 44112 | 22,4208365 | 33,090533 | 46,610441 | 125 | 43924 | #N/A | #N/A | #N/A | #N/A | #N/A | #N/A
2025-05-07 11:15:13.408 | 11:15:13 | 44113 | 44113 | 22,4396943 | 33,2205443 | 46,8598878 | 126 | 43925 | #N/A | #N/A | #N/A | #N/A | #N/A | #N/A
2025-05-07 11:15:14.408 | 11:15:14 | 44114 | 44114 | 22,4471857 | 33,3132585 | 47,1612975 | 127 | 43926 | #N/A | #N/A | #N/A | #N/A | #N/A | #N/A
2025-05-07 11:15:15.408 | 11:15:15 | 44115 | 44115 | 22,4590056 | 33,4407645 | 47,456301 | 128 | 43927 | #N/A | #N/A | #N/A | #N/A | #N/A | #N/A
2025-05-07 11:15:16.408 | 11:15:16 | 44116 | 44116 | 22,454767 | 33,5789687 | 47,7279017 | 129 | 43928 | #N/A | #N/A | #N/A | #N/A | #N/A | #N/A
2025-05-07 11:15:17.408 | 11:15:17 | 44117 | 44117 | 22,4575639 | 33,7004124 | 47,9498279 | 130 | 43929 | #N/A | #N/A | #N/A | #N/A | #N/A | #N/A
2025-05-07 11:15:18.408 | 11:15:18 | 44118 | 44118 | 22,4994974 | 33,8414359 | 48,1133609 | 131 | 43930 | #N/A | #N/A | #N/A | #N/A | #N/A | #N/A
2025-05-07 11:15:19.408 | 11:15:19 | 44119 | 44119 | 22,643583 | 33,9838612 | 48,2378468 | 132 | 43931 | #N/A | #N/A | #N/A | #N/A | #N/A | #N/A
2025-05-07 11:15:20.420 | 11:15:20 | 44120 | 44120 | 22,7501765 | 34,1122971 | 48,3639229 | 133 | 43932 | #N/A | #N/A | #N/A | #N/A | #N/A | #N/A
2025-05-07 11:15:21.408 | 11:15:21 | 44121 | 44121 | 22,7839473 | 34,2272914 | 48,5318255 | 134 | 43933 | #N/A | #N/A | #N/A | #N/A | #N/A | #N/A
2025-05-07 11:15:22.408 | 11:15:22 | 44122 | 44122 | 22,8109161 | 34,3646638 | 48,7731222 | 135 | 43934 | #N/A | #N/A | #N/A | #N/A | #N/A | #N/A
2025-05-07 11:15:23.408 | 11:15:23 | 44123 | 44123 | 22,8032891 | 34,5154693 | 48,9852555 | 136 | 43935 | #N/A | #N/A | #N/A | #N/A | #N/A | #N/A
2025-05-07 11:15:24.408 | 11:15:24 | 44124 | 44124 | 22,7954199 | 34,6440129 | 49,1289524 | 137 | 43936 | #N/A | #N/A | #N/A | #N/A | #N/A | #N/A
2025-05-07 11:15:25.408 | 11:15:25 | 44125 | 44125 | 22,7891014 | 34,7845928 | 49,3199476 | 138 | 43937 | #N/A | #N/A | #N/A | #N/A | #N/A | #N/A
2025-05-07 11:15:26.408 | 11:15:26 | 44126 | 44126 | 22,7794753 | 34,9081912 | 49,5856523 | 139 | 43938 | #N/A | #N/A | #N/A | #N/A | #N/A | #N/A
2025-05-07 11:15:27.408 | 11:15:27 | 44127 | 44127 | 22,7714562 | 35,0504534 | 49,89038 | 140 | 43939 | #N/A | #N/A | #N/A | #N/A | #N/A | #N/A
2025-05-07 11:15:28.408 | 11:15:28 | 44128 | 44128 | 22,759799 | 35,2118542 | 50,2041667 | 141 | 43940 | #N/A | #N/A | #N/A | #N/A | #N/A | #N/A
2025-05-07 11:15:29.408 | 11:15:29 | 44129 | 44129 | 22,7979452 | 35,3588663 | 50,5299764 | 142 | 43941 | #N/A | #N/A | #N/A | #N/A | #N/A | #N/A
2025-05-07 11:15:30.408 | 11:15:30 | 44130 | 44130 | 22,7860461 | 35,5067761 | 50,8604639 | 143 | 43942 | #N/A | #N/A | #N/A | #N/A | #N/A | #N/A
2025-05-07 11:15:31.408 | 11:15:31 | 44131 | 44131 | 22,8278575 | 35,6770677 | 51,2310043 | 144 | 43943 | #N/A | #N/A | #N/A | #N/A | #N/A | #N/A
2025-05-07 11:15:32.408 | 11:15:32 | 44132 | 44132 | 22,828088 | 35,8538146 | 51,5826666 | 145 | 43944 | #N/A | #N/A | #N/A | #N/A | #N/A | #N/A
2025-05-07 11:15:33.408 | 11:15:33 | 44133 | 44133 | 22,8367046 | 35,9908664 | 51,9841865 | 146 | 43945 | #N/A | #N/A | #N/A | #N/A | #N/A | #N/A
2025-05-07 11:15:34.408 | 11:15:34 | 44134 | 44134 | 22,8533245 | 36,1462625 | 52,3521904 | 147 | 43946 | #N/A | #N/A | #N/A | #N/A | #N/A | #N/A
2025-05-07 11:15:35.408 | 11:15:35 | 44135 | 44135 | 22,8652519 | 36,2980912 | 52,7882416 | 148 | 43947 | #N/A | #N/A | #N/A | #N/A | #N/A | #N/A
2025-05-07 11:15:36.408 | 11:15:36 | 44136 | 44136 | 22,8921095 | 36,4685776 | 53,187918 | 149 | 43948 | #N/A | #N/A | #N/A | #N/A | #N/A | #N/A
2025-05-07 11:15:37.408 | 11:15:37 | 44137 | 44137 | 22,9021801 | 36,6698663 | 53,5876076 | 150 | 43949 | #N/A | #N/A | #N/A | #N/A | #N/A | #N/A
2025-05-07 11:15:38.408 | 11:15:38 | 44138 | 44138 | 22,9076522 | 36,8435393 | 54,0082779 | 151 | 43950 | #N/A | #N/A | #N/A | #N/A | #N/A | #N/A
2025-05-07 11:15:39.408 | 11:15:39 | 44139 | 44139 | 22,9234871 | 37,0369364 | 54,4398346 | 152 | 43951 | #N/A | #N/A | #N/A | #N/A | #N/A | #N/A
2025-05-07 11:15:40.408 | 11:15:40 | 44140 | 44140 | 23,0390842 | 37,2393608 | 54,8001801 | 153 | 43952 | #N/A | #N/A | #N/A | #N/A | #N/A | #N/A
2025-05-07 11:15:41.408 | 11:15:41 | 44141 | 44141 | 23,1704963 | 37,4144855 | 55,120088 | 154 | 43953 | #N/A | #N/A | #N/A | #N/A | #N/A | #N/A
2025-05-07 11:15:42.408 | 11:15:42 | 44142 | 44142 | 23,2905469 | 37,6134929 | 55,5172597 | 155 | 43954 | #N/A | #N/A | #N/A | #N/A | #N/A | #N/A
2025-05-07 11:15:43.408 | 11:15:43 | 44143 | 44143 | 23,3517027 | 37,7983528 | 55,9388976 | 156 | 43955 | #N/A | #N/A | #N/A | #N/A | #N/A | #N/A
2025-05-07 11:15:44.408 | 11:15:44 | 44144 | 44144 | 23,3888104 | 37,9984529 | 56,3652606 | 157 | 43956 | #N/A | #N/A | #N/A | #N/A | #N/A | #N/A
2025-05-07 11:15:45.408 | 11:15:45 | 44145 | 44145 | 23,3818845 | 38,1946547 | 56,7842226 | 158 | 43957 | #N/A | #N/A | #N/A | #N/A | #N/A | #N/A
2025-05-07 11:15:46.408 | 11:15:46 | 44146 | 44146 | 23,3711153 | 38,4050554 | 57,2084474 | 159 | 43958 | #N/A | #N/A | #N/A | #N/A | #N/A | #N/A
2025-05-07 11:15:47.408 | 11:15:47 | 44147 | 44147 | 23,3516449 | 38,6315035 | 57,6180017 | 160 | 43959 | #N/A | #N/A | #N/A | #N/A | #N/A | #N/A
2025-05-07 11:15:48.408 | 11:15:48 | 44148 | 44148 | 23,3333136 | 38,8509343 | 58,0767828 | 161 | 43960 | #N/A | #N/A | #N/A | #N/A | #N/A | #N/A
2025-05-07 11:15:49.408 | 11:15:49 | 44149 | 44149 | 23,3161724 | 39,0637053 | 58,5052837 | 162 | 43961 | #N/A | #N/A | #N/A | #N/A | #N/A | #N/A
2025-05-07 11:15:50.408 | 11:15:50 | 44150 | 44150 | 23,3246027 | 39,2941611 | 58,9108922 | 163 | 43962 | #N/A | #N/A | #N/A | #N/A | #N/A | #N/A
2025-05-07 11:15:51.408 | 11:15:51 | 44151 | 44151 | 23,3555594 | 39,5148701 | 59,3421051 | 164 | 43963 | #N/A | #N/A | #N/A | #N/A | #N/A | #N/A
2025-05-07 11:15:52.408 | 11:15:52 | 44152 | 44152 | 23,3693677 | 39,7132142 | 59,7648866 | 165 | 43964 | #N/A | #N/A | #N/A | #N/A | #N/A | #N/A
2025-05-07 11:15:53.408 | 11:15:53 | 44153 | 44153 | 23,3887242 | 39,924058 | 60,2244685 | 166 | 43965 | #N/A | #N/A | #N/A | #N/A | #N/A | #N/A
2025-05-07 11:15:54.408 | 11:15:54 | 44154 | 44154 | 23,3992628 | 40,1492565 | 60,6761135 | 167 | 43966 | #N/A | #N/A | #N/A | #N/A | #N/A | #N/A
2025-05-07 11:15:55.408 | 11:15:55 | 44155 | 44155 | 23,4110689 | 40,3679106 | 61,2147972 | 168 | 43967 | #N/A | #N/A | #N/A | #N/A | #N/A | #N/A
2025-05-07 11:15:56.408 | 11:15:56 | 44156 | 44156 | 23,3983522 | 40,6196236 | 61,7895271 | 169 | 43968 | #N/A | #N/A | #N/A | #N/A | #N/A | #N/A
2025-05-07 11:15:57.408 | 11:15:57 | 44157 | 44157 | 23,4294892 | 40,8437622 | 62,3874115 | 170 | 43969 | #N/A | #N/A | #N/A | #N/A | #N/A | #N/A
2025-05-07 11:15:58.408 | 11:15:58 | 44158 | 44158 | 23,4302062 | 41,0850635 | 62,8942618 | 171 | 43970 | #N/A | #N/A | #N/A | #N/A | #N/A | #N/A
2025-05-07 11:15:59.408 | 11:15:59 | 44159 | 44159 | 23,4522447 | 41,2980777 | 63,3772453 | 172 | 43971 | #N/A | #N/A | #N/A | #N/A | #N/A | #N/A
2025-05-07 11:16:00.408 | 11:16:00 | 44160 | 44160 | 23,4714689 | 41,5553535 | 63,828736 | 173 | 43972 | #N/A | #N/A | #N/A | #N/A | #N/A | #N/A
2025-05-07 11:16:01.408 | 11:16:01 | 44161 | 44161 | 23,4828232 | 41,7944676 | 64,1934222 | 174 | 43973 | #N/A | #N/A | #N/A | #N/A | #N/A | #N/A
2025-05-07 11:16:02.408 | 11:16:02 | 44162 | 44162 | 23,5300949 | 42,0464527 | 64,5649882 | 175 | 43974 | #N/A | #N/A | #N/A | #N/A | #N/A | #N/A
2025-05-07 11:16:03.408 | 11:16:03 | 44163 | 44163 | 23,537397 | 42,2676719 | 64,9288881 | 176 | 43975 | #N/A | #N/A | #N/A | #N/A | #N/A | #N/A
2025-05-07 11:16:04.408 | 11:16:04 | 44164 | 44164 | 23,5911842 | 42,5164771 | 65,2349578 | 177 | 43976 | #N/A | #N/A | #N/A | #N/A | #N/A | #N/A
2025-05-07 11:16:05.408 | 11:16:05 | 44165 | 44165 | 23,6104889 | 42,7487981 | 65,6405578 | 178 | 43977 | #N/A | #N/A | #N/A | #N/A | #N/A | #N/A
2025-05-07 11:16:06.408 | 11:16:06 | 44166 | 44166 | 23,6300086 | 42,9865021 | 65,9777016 | 179 | 43978 | #N/A | #N/A | #N/A | #N/A | #N/A | #N/A
2025-05-07 11:16:07.408 | 11:16:07 | 44167 | 44167 | 23,6481408 | 43,2529765 | 66,312051 | 180 | 43979 | #N/A | #N/A | #N/A | #N/A | #N/A | #N/A
2025-05-07 11:16:08.408 | 11:16:08 | 44168 | 44168 | 23,6575113 | 43,4844385 | 66,5168441 | 181 | 43980 | #N/A | #N/A | #N/A | #N/A | #N/A | #N/A
2025-05-07 11:16:09.408 | 11:16:09 | 44169 | 44169 | 23,682616 | 43,7416988 | 66,7848919 | 182 | 43981 | #N/A | #N/A | #N/A | #N/A | #N/A | #N/A
2025-05-07 11:16:10.408 | 11:16:10 | 44170 | 44170 | 23,71079 | 43,9844691 | 67,0907526 | 183 | 43982 | #N/A | #N/A | #N/A | #N/A | #N/A | #N/A
2025-05-07 11:16:11.408 | 11:16:11 | 44171 | 44171 | 23,7316056 | 44,2361254 | 67,3992992 | 184 | 43983 | #N/A | #N/A | #N/A | #N/A | #N/A | #N/A
2025-05-07 11:16:12.408 | 11:16:12 | 44172 | 44172 | 23,7825378 | 44,4920645 | 67,7500303 | 185 | 43984 | #N/A | #N/A | #N/A | #N/A | #N/A | #N/A
2025-05-07 11:16:13.408 | 11:16:13 | 44173 | 44173 | 23,8003762 | 44,7543564 | 68,0512184 | 186 | 43985 | #N/A | #N/A | #N/A | #N/A | #N/A | #N/A
2025-05-07 11:16:14.408 | 11:16:14 | 44174 | 44174 | 23,8084457 | 45,0097456 | 68,3973746 | 187 | 43986 | #N/A | #N/A | #N/A | #N/A | #N/A | #N/A
2025-05-07 11:16:15.408 | 11:16:15 | 44175 | 44175 | 23,8158355 | 45,26588 | 68,6956891 | 188 | 43987 | #N/A | #N/A | #N/A | #N/A | #N/A | #N/A
2025-05-07 11:16:16.408 | 11:16:16 | 44176 | 44176 | 23,8355507 | 45,4899062 | 69,0327352 | 189 | 43988 | 20,9698692 | 20,918603 | 22,0374527 | 20.9699 | 20.9186 | 22.0375
2025-05-07 11:16:17.408 | 11:16:17 | 44177 | 44177 | 23,8449583 | 45,713768 | 69,4046627 | 190 | 43989 | 20,9565483 | 20,9636204 | 22,2228851 | 20.9565 | 20.9636 | 22.2229
2025-05-07 11:16:18.408 | 11:16:18 | 44178 | 44178 | 23,8563449 | 45,9658046 | 69,7392149 | 191 | 43990 | 20,9797304 | 21,0407909 | 22,3895101 | 20.9797 | 21.0408 | 22.3895
2025-05-07 11:16:19.408 | 11:16:19 | 44179 | 44179 | 23,8767105 | 46,185056 | 70,0814035 | 192 | 43991 | 20,979996 | 21,1113057 | 22,5425477 | 20.98 | 21.1113 | 22.5425
2025-05-07 11:16:20.408 | 11:16:20 | 44180 | 44180 | 23,9299441 | 46,4228737 | 70,4276422 | 193 | 43992 | 20,9812259 | 21,1985139 | 22,7098082 | 20.9812 | 21.1985 | 22.7098
2025-05-07 11:16:21.408 | 11:16:21 | 44181 | 44181 | 23,9437983 | 46,6699595 | 70,7857012 | 194 | 43993 | 21,0145545 | 21,295718 | 22,8430003 | 21.0146 | 21.2957 | 22.843
2025-05-07 11:16:22.408 | 11:16:22 | 44182 | 44182 | 23,9735205 | 46,8681951 | 71,156914 | 195 | 43994 | 21,0220612 | 21,3716102 | 23,0072472 | 21.0221 | 21.3716 | 23.0072
2025-05-07 11:16:23.408 | 11:16:23 | 44183 | 44183 | 23,9945577 | 47,0739948 | 71,5818053 | 196 | 43995 | 21,0305374 | 21,4338791 | 23,1352347 | 21.0305 | 21.4339 | 23.1352
2025-05-07 11:16:24.408 | 11:16:24 | 44184 | 44184 | 24,0424836 | 47,314999 | 72,112523 | 197 | 43996 | 21,0268287 | 21,5086583 | 23,2768381 | 21.0268 | 21.5087 | 23.2768
2025-05-07 11:16:25.408 | 11:16:25 | 44185 | 44185 | 24,0768313 | 47,5608386 | 72,695497 | 198 | 43997 | 21,0386081 | 21,5834051 | 23,3964242 | 21.0386 | 21.5834 | 23.3964
2025-05-07 11:16:26.408 | 11:16:26 | 44186 | 44186 | 24,1339761 | 47,7981596 | 73,2641081 | 199 | 43998 | 21,0482826 | 21,6397076 | 23,5149524 | 21.0483 | 21.6397 | 23.515
2025-05-07 11:16:27.408 | 11:16:27 | 44187 | 44187 | 24,1631573 | 48,0460175 | 73,8250206 | 200 | 43999 | 21,0573071 | 21,6961575 | 23,6519827 | 21.0573 | 21.6962 | 23.652
2025-05-07 11:16:28.408 | 11:16:28 | 44188 | 44188 | 24,1778457 | 48,3239387 | 74,4358866 | 201 | 44000 | 21,0722581 | 21,7718545 | 23,8140951 | 21.0723 | 21.7719 | 23.8141
2025-05-07 11:16:29.408 | 11:16:29 | 44189 | 44189 | 24,2066481 | 48,5977131 | 74,9564866 | 202 | 44001 | 21,0891058 | 21,849058 | 23,9640575 | 21.0891 | 21.8491 | 23.9641
2025-05-07 11:16:30.408 | 11:16:30 | 44190 | 44190 | 24,228769 | 48,9056391 | 75,3613365 | 203 | 44002 | 21,0959361 | 21,9041358 | 24,1480241 | 21.0959 | 21.9041 | 24.148
2025-05-07 11:16:31.408 | 11:16:31 | 44191 | 44191 | 24,2205011 | 49,1978224 | 75,6772524 | 204 | 44003 | 21,0994349 | 21,9931399 | 24,3438251 | 21.0994 | 21.9931 | 24.3438
2025-05-07 11:16:32.408 | 11:16:32 | 44192 | 44192 | 24,257321 | 49,4960167 | 75,9621916 | 205 | 44004 | 21,1080652 | 22,0677564 | 24,5341145 | 21.1081 | 22.0678 | 24.5341
2025-05-07 11:16:33.408 | 11:16:33 | 44193 | 44193 | 24,2622495 | 49,7774288 | 76,3409913 | 206 | 44005 | 21,1342944 | 22,1314995 | 24,7415346 | 21.1343 | 22.1315 | 24.7415
2025-05-07 11:16:34.408 | 11:16:34 | 44194 | 44194 | 24,2911169 | 50,0425288 | 76,8373981 | 207 | 44006 | 21,1566883 | 22,2353984 | 24,9669305 | 21.1567 | 22.2354 | 24.9669
2025-05-07 11:16:35.408 | 11:16:35 | 44195 | 44195 | 24,3449272 | 50,3153414 | 77,3493073 | 208 | 44007 | 21,1803357 | 22,3463343 | 25,1587811 | 21.1803 | 22.3463 | 25.1588
2025-05-07 11:16:36.408 | 11:16:36 | 44196 | 44196 | 24,3634933 | 50,5786956 | 77,8325547 | 209 | 44008 | 21,1946627 | 22,4491614 | 25,3548893 | 21.1947 | 22.4492 | 25.3549
2025-05-07 11:16:37.408 | 11:16:37 | 44197 | 44197 | 24,4073498 | 50,8493631 | 78,2833087 | 210 | 44009 | 21,2078769 | 22,5716058 | 25,5793669 | 21.2079 | 22.5716 | 25.5794
2025-05-07 11:16:38.408 | 11:16:38 | 44198 | 44198 | 24,4346129 | 51,1371166 | 78,617929 | 211 | 44010 | 21,2300587 | 22,6688953 | 25,7353646 | 21.2301 | 22.6689 | 25.7354
2025-05-07 11:16:39.408 | 11:16:39 | 44199 | 44199 | 24,4635677 | 51,4278773 | 79,0009056 | 212 | 44011 | 21,2237719 | 22,7637657 | 25,9225843 | 21.2238 | 22.7638 | 25.9226
2025-05-07 11:16:40.408 | 11:16:40 | 44200 | 44200 | 24,4828953 | 51,7374166 | 79,4500283 | 213 | 44012 | 21,2440639 | 22,861579 | 26,0932588 | 21.2441 | 22.8616 | 26.0933
2025-05-07 11:16:41.408 | 11:16:41 | 44201 | 44201 | 24,5139556 | 52,0489694 | 79,8442711 | 214 | 44013 | 21,2690816 | 22,9547846 | 26,3154015 | 21.2691 | 22.9548 | 26.3154
2025-05-07 11:16:42.408 | 11:16:42 | 44202 | 44202 | 24,5384632 | 52,3498371 | 80,2180985 | 215 | 44014 | 21,2661649 | 23,0728477 | 26,4974326 | 21.2662 | 23.0728 | 26.4974
2025-05-07 11:16:43.408 | 11:16:43 | 44203 | 44203 | 24,565608 | 52,6309897 | 80,5705108 | 216 | 44015 | 21,2824268 | 23,1698566 | 26,6744262 | 21.2824 | 23.1699 | 26.6744
2025-05-07 11:16:44.408 | 11:16:44 | 44204 | 44204 | 24,5887309 | 52,9179207 | 80,9914119 | 217 | 44016 | 21,3190772 | 23,2973063 | 26,8658497 | 21.3191 | 23.2973 | 26.8658
2025-05-07 11:16:45.408 | 11:16:45 | 44205 | 44205 | 24,6302691 | 53,1967974 | 81,4396283 | 218 | 44017 | 21,3262597 | 23,3813303 | 27,0681356 | 21.3263 | 23.3813 | 27.0681
2025-05-07 11:16:46.408 | 11:16:46 | 44206 | 44206 | 24,647157 | 53,4809967 | 81,9201649 | 219 | 44018 | 21,3372851 | 23,4811642 | 27,2178252 | 21.3373 | 23.4812 | 27.2178
2025-05-07 11:16:47.408 | 11:16:47 | 44207 | 44207 | 24,6970378 | 53,7849118 | 82,5083887 | 220 | 44019 | 21,3473695 | 23,5631991 | 27,4038672 | 21.3474 | 23.5632 | 27.4039
2025-05-07 11:16:48.408 | 11:16:48 | 44208 | 44208 | 24,7214126 | 54,0926086 | 83,0868811 | 221 | 44020 | 21,3757174 | 23,6671527 | 27,6096579 | 21.3757 | 23.6672 | 27.6097
2025-05-07 11:16:49.408 | 11:16:49 | 44209 | 44209 | 24,7337281 | 54,3973919 | 83,6136948 | 222 | 44021 | 21,3905755 | 23,7585124 | 27,8535258 | 21.3906 | 23.7585 | 27.8535
2025-05-07 11:16:50.408 | 11:16:50 | 44210 | 44210 | 24,7527537 | 54,6949386 | 84,1101387 | 223 | 44022 | 21,4136737 | 23,8701762 | 28,0797773 | 21.4137 | 23.8702 | 28.0798
2025-05-07 11:16:51.408 | 11:16:51 | 44211 | 44211 | 24,7849169 | 54,9974537 | 84,7410866 | 224 | 44023 | 21,4222683 | 23,9898096 | 28,2724628 | 21.4223 | 23.9898 | 28.2725
2025-05-07 11:16:52.408 | 11:16:52 | 44212 | 44212 | 24,8194307 | 55,3388167 | 85,2699876 | 225 | 44024 | 21,4410499 | 24,1065408 | 28,4869542 | 21.441 | 24.1065 | 28.487
2025-05-07 11:16:53.408 | 11:16:53 | 44213 | 44213 | 24,8438524 | 55,6748035 | 85,8143334 | 226 | 44025 | 21,4397094 | 24,1920768 | 28,6801102 | 21.4397 | 24.1921 | 28.6801
2025-05-07 11:16:54.408 | 11:16:54 | 44214 | 44214 | 24,8757197 | 55,9956588 | 86,3033851 | 227 | 44026 | 21,4575272 | 24,3097587 | 28,8727147 | 21.4575 | 24.3098 | 28.8727
2025-05-07 11:16:55.408 | 11:16:55 | 44215 | 44215 | 24,9162282 | 56,3172258 | 86,9007005 | 228 | 44027 | 21,4665788 | 24,4216435 | 29,0526629 | 21.4666 | 24.4216 | 29.0527
2025-05-07 11:16:56.408 | 11:16:56 | 44216 | 44216 | 24,9359296 | 56,6432435 | 87,5151499 | 229 | 44028 | 21,499605 | 24,5378172 | 29,2274744 | 21.4996 | 24.5378 | 29.2275
2025-05-07 11:16:57.408 | 11:16:57 | 44217 | 44217 | 24,9560031 | 56,9769217 | 88,0431771 | 230 | 44029 | 21,5069999 | 24,6201531 | 29,3736162 | 21.507 | 24.6202 | 29.3736
2025-05-07 11:16:58.408 | 11:16:58 | 44218 | 44218 | 25,1513484 | 57,2771232 | 88,4794233 | 231 | 44030 | 21,5207694 | 24,7085667 | 29,5207548 | 21.5208 | 24.7086 | 29.5208
2025-05-07 11:16:59.408 | 11:16:59 | 44219 | 44219 | 25,595001 | 57,5873636 | 88,8287019 | 232 | 44031 | 21,5387072 | 24,7915918 | 29,6560293 | 21.5387 | 24.7916 | 29.656
2025-05-07 11:17:00.408 | 11:17:00 | 44220 | 44220 | 25,8221529 | 57,9206083 | 89,1698359 | 233 | 44032 | 21,5592013 | 24,8501738 | 29,8157634 | 21.5592 | 24.8502 | 29.8158
2025-05-07 11:17:01.408 | 11:17:01 | 44221 | 44221 | 25,9750923 | 58,1988372 | 89,529669 | 234 | 44033 | 21,5698787 | 24,9257195 | 29,9895124 | 21.5699 | 24.9257 | 29.9895
2025-05-07 11:17:02.408 | 11:17:02 | 44222 | 44222 | 26,0489385 | 58,5179342 | 89,857511 | 235 | 44034 | 21,5869226 | 25,0199867 | 30,146293 | 21.5869 | 25.02 | 30.1463
2025-05-07 11:17:03.408 | 11:17:03 | 44223 | 44223 | 26,0794633 | 58,8121145 | 90,2649132 | 236 | 44035 | 21,6140584 | 25,1157941 | 30,3157569 | 21.6141 | 25.1158 | 30.3158
2025-05-07 11:17:04.408 | 11:17:04 | 44224 | 44224 | 26,0609826 | 59,1050724 | 90,6328376 | 237 | 44036 | 21,6250025 | 25,1920368 | 30,4526318 | 21.625 | 25.192 | 30.4526
2025-05-07 11:17:05.408 | 11:17:05 | 44225 | 44225 | 26,0296218 | 59,3989895 | 90,9495031 | 238 | 44037 | 21,6240964 | 25,2992696 | 30,6221896 | 21.6241 | 25.2993 | 30.6222
2025-05-07 11:17:06.408 | 11:17:06 | 44226 | 44226 | 25,9980516 | 59,6965535 | 91,4033053 | 239 | 44038 | 21,6410573 | 25,4005327 | 30,8316271 | 21.6411 | 25.4005 | 30.8316
2025-05-07 11:17:07.408 | 11:17:07 | 44227 | 44227 | 25,9618545 | 60,0057648 | 91,752093 | 240 | 44039 | 21,6585019 | 25,5112677 | 31,0091451 | 21.6585 | 25.5113 | 31.0091
2025-05-07 11:17:08.408 | 11:17:08 | 44228 | 44228 | 25,9468821 | 60,303673 | 92,0721819 | 241 | 44040 | 21,6890754 | 25,5981934 | 31,1795173 | 21.6891 | 25.5982 | 31.1795
2025-05-07 11:17:09.408 | 11:17:09 | 44229 | 44229 | 25,9602967 | 60,585749 | 92,3883179 | 242 | 44041 | 21,6921451 | 25,720696 | 31,3571173 | 21.6921 | 25.7207 | 31.3571
2025-05-07 11:17:10.408 | 11:17:10 | 44230 | 44230 | 25,9820233 | 60,8803511 | 92,7826694 | 243 | 44042 | 21,7040788 | 25,8035286 | 31,5045656 | 21.7041 | 25.8035 | 31.5046
2025-05-07 11:17:11.408 | 11:17:11 | 44231 | 44231 | 26,010699 | 61,1640751 | 93,1464523 | 244 | 44043 | 21,6953059 | 25,8868326 | 31,6709558 | 21.6953 | 25.8868 | 31.671
2025-05-07 11:17:12.408 | 11:17:12 | 44232 | 44232 | 26,0263625 | 61,4602361 | 93,6579732 | 245 | 44044 | 21,7288733 | 25,9775046 | 31,8231052 | 21.7289 | 25.9775 | 31.8231
2025-05-07 11:17:13.408 | 11:17:13 | 44233 | 44233 | 26,069756 | 61,7373959 | 94,2349907 | 246 | 44045 | 21,725284 | 26,0704508 | 32,0227878 | 21.7253 | 26.0705 | 32.0228
2025-05-07 11:17:14.408 | 11:17:14 | 44234 | 44234 | 26,1074589 | 62,0028587 | 94,6118029 | 247 | 44046 | 21,7333057 | 26,1466556 | 32,2383984 | 21.7333 | 26.1467 | 32.2384
2025-05-07 11:17:15.408 | 11:17:15 | 44235 | 44235 | 26,1402164 | 62,2960248 | 94,9412445 | 248 | 44047 | 21,7409804 | 26,2471098 | 32,5036415 | 21.741 | 26.2471 | 32.5036
2025-05-07 11:17:16.408 | 11:17:16 | 44236 | 44236 | 26,1658611 | 62,6096412 | 95,3820349 | 249 | 44048 | 21,777949 | 26,342411 | 32,7862847 | 21.7779 | 26.3424 | 32.7863
2025-05-07 11:17:17.408 | 11:17:17 | 44237 | 44237 | 26,1979478 | 62,9023638 | 95,845944 | 250 | 44049 | 21,781919 | 26,4368288 | 33,0809745 | 21.7819 | 26.4368 | 33.081
2025-05-07 11:17:18.408 | 11:17:18 | 44238 | 44238 | 26,2318539 | 63,1966516 | 96,2155849 | 251 | 44050 | 21,8141578 | 26,5548134 | 33,3266723 | 21.8142 | 26.5548 | 33.3267
2025-05-07 11:17:19.408 | 11:17:19 | 44239 | 44239 | 26,2619229 | 63,4805486 | 96,6479868 | 252 | 44051 | 21,8132386 | 26,6870481 | 33,5304102 | 21.8132 | 26.687 | 33.5304
2025-05-07 11:17:20.408 | 11:17:20 | 44240 | 44240 | 26,3148265 | 63,7708731 | 96,985136 | 253 | 44052 | 21,8473852 | 26,7890076 | 33,766238 | 21.8474 | 26.789 | 33.7662
2025-05-07 11:17:21.408 | 11:17:21 | 44241 | 44241 | 26,3354333 | 64,0954029 | 97,2553284 | 254 | 44053 | 21,8450269 | 26,9151203 | 33,9418839 | 21.845 | 26.9151 | 33.9419
2025-05-07 11:17:22.408 | 11:17:22 | 44242 | 44242 | 26,3721464 | 64,4061827 | 97,5985711 | 255 | 44054 | 21,8822843 | 27,0268506 | 34,1570377 | 21.8823 | 27.0269 | 34.157
2025-05-07 11:17:23.408 | 11:17:23 | 44243 | 44243 | 26,397642 | 64,7569774 | 97,9801144 | 256 | 44055 | 21,8770724 | 27,1367937 | 34,3934778 | 21.8771 | 27.1368 | 34.3935
2025-05-07 11:17:24.408 | 11:17:24 | 44244 | 44244 | 26,459279 | 65,0528532 | 98,4385715 | 257 | 44056 | 21,9059153 | 27,2561837 | 34,5813514 | 21.9059 | 27.2562 | 34.5814
2025-05-07 11:17:25.408 | 11:17:25 | 44245 | 44245 | 26,5048403 | 65,354215 | 98,8313945 | 258 | 44057 | 21,9241413 | 27,363143 | 34,7750333 | 21.9241 | 27.3631 | 34.775
2025-05-07 11:17:26.408 | 11:17:26 | 44246 | 44246 | 26,5641494 | 65,6810694 | 99,2565312 | 259 | 44058 | 21,9335483 | 27,4925171 | 34,9473138 | 21.9335 | 27.4925 | 34.9473
2025-05-07 11:17:27.408 | 11:17:27 | 44247 | 44247 | 26,6100501 | 66,0180143 | 99,6783365 | 260 | 44059 | 21,9562928 | 27,6168814 | 35,1303294 | 21.9563 | 27.6169 | 35.1303
2025-05-07 11:17:28.408 | 11:17:28 | 44248 | 44248 | 26,6535061 | 66,331488 | 100,090531 | 261 | 44060 | 21,9697179 | 27,7458515 | 35,2610333 | 21.9697 | 27.7459 | 35.261
2025-05-07 11:17:29.408 | 11:17:29 | 44249 | 44249 | 26,6966478 | 66,6505293 | 100,459072 | 262 | 44061 | 22,0028734 | 27,8648963 | 35,4401183 | 22.0029 | 27.8649 | 35.4401
2025-05-07 11:17:30.408 | 11:17:30 | 44250 | 44250 | 26,7292106 | 66,9691045 | 100,904579 | 263 | 44062 | 22,018157 | 27,9737369 | 35,6208173 | 22.0182 | 27.9737 | 35.6208
2025-05-07 11:17:31.408 | 11:17:31 | 44251 | 44251 | 26,7801554 | 67,2525457 | 101,404923 | 264 | 44063 | 22,0252802 | 28,0784087 | 35,749853 | 22.0253 | 28.0784 | 35.7499
2025-05-07 11:17:32.408 | 11:17:32 | 44252 | 44252 | 26,8133588 | 67,5659468 | 101,783886 | 265 | 44064 | 22,0295723 | 28,1902571 | 35,9467759 | 22.0296 | 28.1903 | 35.9468
2025-05-07 11:17:33.408 | 11:17:33 | 44253 | 44253 | 26,845541 | 67,8686876 | 102,177227 | 266 | 44065 | 22,0537901 | 28,2981991 | 36,1474037 | 22.0538 | 28.2982 | 36.1474
2025-05-07 11:17:34.408 | 11:17:34 | 44254 | 44254 | 26,8557805 | 68,1776608 | 102,568211 | 267 | 44066 | 22,0805166 | 28,422801 | 36,3837695 | 22.0805 | 28.4228 | 36.3838
2025-05-07 11:17:35.408 | 11:17:35 | 44255 | 44255 | 26,8909767 | 68,5070311 | 102,966936 | 268 | 44067 | 22,0935653 | 28,5355888 | 36,6265399 | 22.0936 | 28.5356 | 36.6265
2025-05-07 11:17:36.408 | 11:17:36 | 44256 | 44256 | 26,9046674 | 68,8219198 | 103,414456 | 269 | 44068 | 22,1150148 | 28,6145496 | 36,8725539 | 22.115 | 28.6145 | 36.8726
2025-05-07 11:17:37.408 | 11:17:37 | 44257 | 44257 | 26,9307648 | 69,1549172 | 103,808855 | 270 | 44069 | 22,1337871 | 28,7219897 | 37,1122469 | 22.1338 | 28.722 | 37.1122
2025-05-07 11:17:38.408 | 11:17:38 | 44258 | 44258 | 26,9464508 | 69,4752607 | 104,151525 | 271 | 44070 | 22,1408938 | 28,8488361 | 37,3409962 | 22.1409 | 28.8488 | 37.341
2025-05-07 11:17:39.408 | 11:17:39 | 44259 | 44259 | 26,9720533 | 69,8126011 | 104,749831 | 272 | 44071 | 22,1628772 | 28,9185636 | 37,5829097 | 22.1629 | 28.9186 | 37.5829
2025-05-07 11:17:40.408 | 11:17:40 | 44260 | 44260 | 27,0208847 | 70,126548 | 105,271015 | 273 | 44072 | 22,1638501 | 29,009252 | 37,8155243 | 22.1639 | 29.0093 | 37.8155
2025-05-07 11:17:41.408 | 11:17:41 | 44261 | 44261 | 27,0635961 | 70,4229508 | 105,776017 | 274 | 44073 | 22,1662385 | 29,0982441 | 38,0312739 | 22.1662 | 29.0982 | 38.0313
2025-05-07 11:17:42.408 | 11:17:42 | 44262 | 44262 | 27,0680408 | 70,7219003 | 106,220228 | 275 | 44074 | 22,1769039 | 29,2005909 | 38,2639276 | 22.1769 | 29.2006 | 38.2639
2025-05-07 11:17:43.408 | 11:17:43 | 44263 | 44263 | 27,0587114 | 71,0637291 | 106,712959 | 276 | 44075 | 22,1771188 | 29,305112 | 38,5347409 | 22.1771 | 29.3051 | 38.5347
2025-05-07 11:17:44.408 | 11:17:44 | 44264 | 44264 | 27,0907699 | 71,3997502 | 107,17415 | 277 | 44076 | 22,1878058 | 29,3916491 | 38,7674237 | 22.1878 | 29.3916 | 38.7674
2025-05-07 11:17:45.408 | 11:17:45 | 44265 | 44265 | 27,1293003 | 71,7598527 | 107,664756 | 278 | 44077 | 22,1997747 | 29,4828706 | 39,0244491 | 22.1998 | 29.4829 | 39.0244
2025-05-07 11:17:46.408 | 11:17:46 | 44266 | 44266 | 27,1571434 | 72,1194954 | 108,259988 | 279 | 44078 | 22,207054 | 29,5911906 | 39,2548902 | 22.2071 | 29.5912 | 39.2549
2025-05-07 11:17:47.408 | 11:17:47 | 44267 | 44267 | 27,1998767 | 72,4835896 | 108,846644 | 280 | 44079 | 22,2037085 | 29,6882076 | 39,4586302 | 22.2037 | 29.6882 | 39.4586
2025-05-07 11:17:48.408 | 11:17:48 | 44268 | 44268 | 27,2509139 | 72,8357504 | 109,396963 | 281 | 44080 | 22,2133408 | 29,789238 | 39,6852202 | 22.2133 | 29.7892 | 39.6852
2025-05-07 11:17:49.408 | 11:17:49 | 44269 | 44269 | 27,3126387 | 73,1753614 | 109,807322 | 282 | 44081 | 22,2146909 | 29,8837828 | 39,891561 | 22.2147 | 29.8838 | 39.8916
2025-05-07 11:17:50.408 | 11:17:50 | 44270 | 44270 | 27,3702839 | 73,5410707 | 110,218502 | 283 | 44082 | 22,2333848 | 29,988877 | 40,1213415 | 22.2334 | 29.9889 | 40.1213
2025-05-07 11:17:51.408 | 11:17:51 | 44271 | 44271 | 27,4014906 | 73,8795868 | 110,714329 | 284 | 44083 | 22,2430708 | 30,1046346 | 40,3510334 | 22.2431 | 30.1046 | 40.351
2025-05-07 11:17:52.408 | 11:17:52 | 44272 | 44272 | 27,4383933 | 74,2222077 | 111,289296 | 285 | 44084 | 22,2548256 | 30,2108125 | 40,5828857 | 22.2548 | 30.2108 | 40.5829
2025-05-07 11:17:53.408 | 11:17:53 | 44273 | 44273 | 27,4944302 | 74,5847105 | 111,793827 | 286 | 44085 | 22,2420424 | 30,329671 | 40,7924033 | 22.242 | 30.3297 | 40.7924
2025-05-07 11:17:54.408 | 11:17:54 | 44274 | 44274 | 27,5716842 | 74,94923 | 112,35686 | 287 | 44086 | 22,2476875 | 30,404595 | 40,9772304 | 22.2477 | 30.4046 | 40.9772
2025-05-07 11:17:55.408 | 11:17:55 | 44275 | 44275 | 27,6277026 | 75,3186666 | 113,000517 | 288 | 44087 | 22,2469913 | 30,4874127 | 41,1470263 | 22.247 | 30.4874 | 41.147
2025-05-07 11:17:56.408 | 11:17:56 | 44276 | 44276 | 27,6610425 | 75,695042 | 113,673376 | 289 | 44088 | 22,2596286 | 30,5925905 | 41,3537103 | 22.2596 | 30.5926 | 41.3537
2025-05-07 11:17:57.408 | 11:17:57 | 44277 | 44277 | 27,6946338 | 76,0894788 | 114,362789 | 290 | 44089 | 22,2523999 | 30,6788102 | 41,6041495 | 22.2524 | 30.6788 | 41.6041
2025-05-07 11:17:58.408 | 11:17:58 | 44278 | 44278 | 27,7291653 | 76,4614313 | 114,970937 | 291 | 44090 | 22,2516286 | 30,7797337 | 41,8097022 | 22.2516 | 30.7797 | 41.8097
2025-05-07 11:17:59.408 | 11:17:59 | 44279 | 44279 | 27,7767191 | 76,8526884 | 115,447164 | 292 | 44091 | 22,2771298 | 30,8855411 | 42,0196682 | 22.2771 | 30.8855 | 42.0197
2025-05-07 11:18:00.408 | 11:18:00 | 44280 | 44280 | 27,8006087 | 77,2437281 | 115,937266 | 293 | 44092 | 22,2839085 | 31,0025386 | 42,2225212 | 22.2839 | 31.0025 | 42.2225
2025-05-07 11:18:01.408 | 11:18:01 | 44281 | 44281 | 27,8361166 | 77,6299416 | 116,587556 | 294 | 44093 | 22,2898723 | 31,096384 | 42,4243404 | 22.2899 | 31.0964 | 42.4243
2025-05-07 11:18:02.408 | 11:18:02 | 44282 | 44282 | 27,8596296 | 78,0174142 | 117,168644 | 295 | 44094 | 22,2940752 | 31,1962324 | 42,643178 | 22.2941 | 31.1962 | 42.6432
2025-05-07 11:18:03.408 | 11:18:03 | 44283 | 44283 | 27,8924859 | 78,409876 | 117,672481 | 296 | 44095 | 22,2918143 | 31,2913475 | 42,8313419 | 22.2918 | 31.2913 | 42.8313
2025-05-07 11:18:04.408 | 11:18:04 | 44284 | 44284 | 27,9207946 | 78,7908058 | 118,329271 | 297 | 44096 | 22,2955038 | 31,3886382 | 43,0351594 | 22.2955 | 31.3886 | 43.0352
2025-05-07 11:18:05.408 | 11:18:05 | 44285 | 44285 | 27,9391464 | 79,172792 | 118,888244 | 298 | 44097 | 22,3412513 | 31,5022739 | 43,2848738 | 22.3413 | 31.5023 | 43.2849
2025-05-07 11:18:06.408 | 11:18:06 | 44286 | 44286 | 27,9838747 | 79,5260924 | 119,473505 | 299 | 44098 | 22,3979835 | 31,5876301 | 43,5128361 | 22.398 | 31.5876 | 43.5128
2025-05-07 11:18:07.408 | 11:18:07 | 44287 | 44287 | 28,0286459 | 79,9059572 | 120,046342 | 300 | 44099 | 22,3816839 | 31,7076377 | 43,7173786 | 22.3817 | 31.7076 | 43.7174
2025-05-07 11:18:08.408 | 11:18:08 | 44288 | 44288 | 28,0925973 | 80,2839668 | 120,693628 | 301 | 44100 | 22,4048076 | 31,8021808 | 43,9424134 | 22.4048 | 31.8022 | 43.9424
2025-05-07 11:18:09.408 | 11:18:09 | 44289 | 44289 | 28,1762957 | 80,684624 | 121,345839 | 302 | 44101 | 22,3855499 | 31,8968776 | 44,1463056 | 22.3855 | 31.8969 | 44.1463
2025-05-07 11:18:10.408 | 11:18:10 | 44290 | 44290 | 28,2375193 | 81,0887362 | 122,055429 | 303 | 44102 | 22,3873071 | 32,0036007 | 44,3777816 | 22.3873 | 32.0036 | 44.3778
2025-05-07 11:18:11.408 | 11:18:11 | 44291 | 44291 | 28,3005428 | 81,5073335 | 122,667096 | 304 | 44103 | 22,3979936 | 32,095547 | 44,5870544 | 22.398 | 32.0955 | 44.5871
2025-05-07 11:18:12.408 | 11:18:12 | 44292 | 44292 | 28,3229352 | 81,9193198 | 123,185916 | 305 | 44104 | 22,3769323 | 32,2089481 | 44,8251113 | 22.3769 | 32.2089 | 44.8251
2025-05-07 11:18:13.408 | 11:18:13 | 44293 | 44293 | 28,3247132 | 82,3325973 | 123,737728 | 306 | 44105 | 22,384983 | 32,332158 | 45,058872 | 22.385 | 32.3322 | 45.0589
2025-05-07 11:18:14.408 | 11:18:14 | 44294 | 44294 | 28,3500154 | 82,7243141 | 124,389804 | 307 | 44106 | 22,3852771 | 32,4443226 | 45,2864037 | 22.3853 | 32.4443 | 45.2864
2025-05-07 11:18:15.408 | 11:18:15 | 44295 | 44295 | 28,3760486 | 83,1021604 | 125,037382 | 308 | 44107 | 22,3891716 | 32,5533726 | 45,5085095 | 22.3892 | 32.5534 | 45.5085
2025-05-07 11:18:16.408 | 11:18:16 | 44296 | 44296 | 28,4283484 | 83,5042421 | 125,62076 | 309 | 44108 | 22,3986357 | 32,6705819 | 45,7463577 | 22.3986 | 32.6706 | 45.7464
2025-05-07 11:18:17.408 | 11:18:17 | 44297 | 44297 | 28,7228874 | 83,9055954 | 126,316818 | 310 | 44109 | 22,4202274 | 32,7742861 | 45,9649463 | 22.4202 | 32.7743 | 45.9649
2025-05-07 11:18:18.408 | 11:18:18 | 44298 | 44298 | 29,0761101 | 84,3510947 | 126,965008 | 311 | 44110 | 22,4308862 | 32,8843118 | 46,1498574 | 22.4309 | 32.8843 | 46.1499
2025-05-07 11:18:19.408 | 11:18:19 | 44299 | 44299 | 29,4058808 | 84,7341254 | 127,404156 | 312 | 44111 | 22,4309672 | 32,9992174 | 46,3783093 | 22.431 | 32.9992 | 46.3783
2025-05-07 11:18:20.408 | 11:18:20 | 44300 | 44300 | 29,5771251 | 85,1051903 | 127,881791 | 313 | 44112 | 22,4208365 | 33,090533 | 46,610441 | 22.4208 | 33.0905 | 46.6104
2025-05-07 11:18:21.408 | 11:18:21 | 44301 | 44301 | 29,6317026 | 85,5024072 | 128,400859 | 314 | 44113 | 22,4396943 | 33,2205443 | 46,8598878 | 22.4397 | 33.2205 | 46.8599
2025-05-07 11:18:22.408 | 11:18:22 | 44302 | 44302 | 29,7113135 | 85,8986175 | 128,970665 | 315 | 44114 | 22,4471857 | 33,3132585 | 47,1612975 | 22.4472 | 33.3133 | 47.1613
2025-05-07 11:18:23.408 | 11:18:23 | 44303 | 44303 | 30,2053064 | 86,2762302 | 129,558264 | 316 | 44115 | 22,4590056 | 33,4407645 | 47,456301 | 22.459 | 33.4408 | 47.4563
2025-05-07 11:18:24.408 | 11:18:24 | 44304 | 44304 | 30,6349609 | 86,6816213 | 130,155427 | 317 | 44116 | 22,454767 | 33,5789687 | 47,7279017 | 22.4548 | 33.579 | 47.7279
2025-05-07 11:18:25.487 | 11:18:25 | 44305 | 44305 | 30,789045 | 87,1322167 | 130,832804 | 318 | 44117 | 22,4575639 | 33,7004124 | 47,9498279 | 22.4576 | 33.7004 | 47.9498
2025-05-07 11:18:26.408 | 11:18:26 | 44306 | 44306 | 30,9682007 | 87,5513982 | 131,349052 | 319 | 44118 | 22,4994974 | 33,8414359 | 48,1133609 | 22.4995 | 33.8414 | 48.1134
2025-05-07 11:18:27.408 | 11:18:27 | 44307 | 44307 | 31,287055 | 88,002785 | 131,925076 | 320 | 44119 | 22,643583 | 33,9838612 | 48,2378468 | 22.6436 | 33.9839 | 48.2378
2025-05-07 11:18:28.408 | 11:18:28 | 44308 | 44308 | 31,7602401 | 88,4859205 | 132,598578 | 321 | 44120 | 22,7501765 | 34,1122971 | 48,3639229 | 22.7502 | 34.1123 | 48.3639
2025-05-07 11:18:29.408 | 11:18:29 | 44309 | 44309 | 32,0076584 | 88,9442506 | 133,248125 | 322 | 44121 | 22,7839473 | 34,2272914 | 48,5318255 | 22.7839 | 34.2273 | 48.5318
2025-05-07 11:18:30.408 | 11:18:30 | 44310 | 44310 | 32,1989856 | 89,4330495 | 133,934277 | 323 | 44122 | 22,8109161 | 34,3646638 | 48,7731222 | 22.8109 | 34.3647 | 48.7731
2025-05-07 11:18:31.408 | 11:18:31 | 44311 | 44311 | 32,3185523 | 89,8840619 | 134,589642 | 324 | 44123 | 22,8032891 | 34,5154693 | 48,9852555 | 22.8033 | 34.5155 | 48.9853
2025-05-07 11:18:32.408 | 11:18:32 | 44312 | 44312 | 32,3930434 | 90,3436902 | 135,265084 | 325 | 44124 | 22,7954199 | 34,6440129 | 49,1289524 | 22.7954 | 34.644 | 49.129
2025-05-07 11:18:33.408 | 11:18:33 | 44313 | 44313 | 32,9234075 | 90,7961559 | 135,821007 | 326 | 44125 | 22,7891014 | 34,7845928 | 49,3199476 | 22.7891 | 34.7846 | 49.3199
2025-05-07 11:18:34.408 | 11:18:34 | 44314 | 44314 | 33,1959296 | 91,2402654 | 136,478909 | 327 | 44126 | 22,7794753 | 34,9081912 | 49,5856523 | 22.7795 | 34.9082 | 49.5857
2025-05-07 11:18:35.408 | 11:18:35 | 44315 | 44315 | 33,3845652 | 91,6570166 | 137,133843 | 328 | 44127 | 22,7714562 | 35,0504534 | 49,89038 | 22.7715 | 35.0505 | 49.8904
2025-05-07 11:18:36.408 | 11:18:36 | 44316 | 44316 | 33,4769301 | 92,1037295 | 137,789594 | 329 | 44128 | 22,759799 | 35,2118542 | 50,2041667 | 22.7598 | 35.2119 | 50.2042
2025-05-07 11:18:37.408 | 11:18:37 | 44317 | 44317 | 33,5871716 | 92,5553807 | 138,447084 | 330 | 44129 | 22,7979452 | 35,3588663 | 50,5299764 | 22.7979 | 35.3589 | 50.53
2025-05-07 11:18:38.408 | 11:18:38 | 44318 | 44318 | 33,6209037 | 92,9822778 | 138,986951 | 331 | 44130 | 22,7860461 | 35,5067761 | 50,8604639 | 22.786 | 35.5068 | 50.8605
2025-05-07 11:18:39.408 | 11:18:39 | 44319 | 44319 | 33,6064021 | 93,4259193 | 139,612107 | 332 | 44131 | 22,8278575 | 35,6770677 | 51,2310043 | 22.8279 | 35.6771 | 51.231
2025-05-07 11:18:40.408 | 11:18:40 | 44320 | 44320 | 33,5533647 | 93,8502606 | 140,283372 | 333 | 44132 | 22,828088 | 35,8538146 | 51,5826666 | 22.8281 | 35.8538 | 51.5827
2025-05-07 11:18:41.408 | 11:18:41 | 44321 | 44321 | 33,4939911 | 94,3049105 | 140,979309 | 334 | 44133 | 22,8367046 | 35,9908664 | 51,9841865 | 22.8367 | 35.9909 | 51.9842
2025-05-07 11:18:42.408 | 11:18:42 | 44322 | 44322 | 33,4239724 | 94,7549788 | 141,603858 | 335 | 44134 | 22,8533245 | 36,1462625 | 52,3521904 | 22.8533 | 36.1463 | 52.3522
2025-05-07 11:18:43.408 | 11:18:43 | 44323 | 44323 | 33,3449812 | 95,2107131 | 142,232243 | 336 | 44135 | 22,8652519 | 36,2980912 | 52,7882416 | 22.8653 | 36.2981 | 52.7882
2025-05-07 11:18:44.408 | 11:18:44 | 44324 | 44324 | 33,2706037 | 95,6793937 | 143,030037 | 337 | 44136 | 22,8921095 | 36,4685776 | 53,187918 | 22.8921 | 36.4686 | 53.1879
2025-05-07 11:18:45.408 | 11:18:45 | 44325 | 44325 | 33,2295617 | 96,178377 | 143,765713 | 338 | 44137 | 22,9021801 | 36,6698663 | 53,5876076 | 22.9022 | 36.6699 | 53.5876
2025-05-07 11:18:46.408 | 11:18:46 | 44326 | 44326 | 33,180879 | 96,6906803 | 144,55099 | 339 | 44138 | 22,9076522 | 36,8435393 | 54,0082779 | 22.9077 | 36.8435 | 54.0083
2025-05-07 11:18:47.408 | 11:18:47 | 44327 | 44327 | 33,6599935 | 97,2076196 | 145,241672 | 340 | 44139 | 22,9234871 | 37,0369364 | 54,4398346 | 22.9235 | 37.0369 | 54.4398
2025-05-07 11:18:48.408 | 11:18:48 | 44328 | 44328 | 34,2246083 | 97,726505 | 146,010426 | 341 | 44140 | 23,0390842 | 37,2393608 | 54,8001801 | 23.0391 | 37.2394 | 54.8002
2025-05-07 11:18:49.408 | 11:18:49 | 44329 | 44329 | 34,5969556 | 98,2330201 | 146,744173 | 342 | 44141 | 23,1704963 | 37,4144855 | 55,120088 | 23.1705 | 37.4145 | 55.1201
2025-05-07 11:18:50.408 | 11:18:50 | 44330 | 44330 | 34,9011839 | 98,7571851 | 147,315229 | 343 | 44142 | 23,2905469 | 37,6134929 | 55,5172597 | 23.2905 | 37.6135 | 55.5173
2025-05-07 11:18:51.408 | 11:18:51 | 44331 | 44331 | 35,1114239 | 99,2003663 | 147,963902 | 344 | 44143 | 23,3517027 | 37,7983528 | 55,9388976 | 23.3517 | 37.7984 | 55.9389
2025-05-07 11:18:52.408 | 11:18:52 | 44332 | 44332 | 35,5760067 | 99,6599488 | 148,672395 | 345 | 44144 | 23,3888104 | 37,9984529 | 56,3652606 | 23.3888 | 37.9985 | 56.3653
2025-05-07 11:18:53.408 | 11:18:53 | 44333 | 44333 | 36,071671 | 100,119827 | 149,391147 | 346 | 44145 | 23,3818845 | 38,1946547 | 56,7842226 | 23.3819 | 38.1947 | 56.7842
2025-05-07 11:18:54.408 | 11:18:54 | 44334 | 44334 | 36,3176366 | 100,594488 | 150,140367 | 347 | 44146 | 23,3711153 | 38,4050554 | 57,2084474 | 23.3711 | 38.4051 | 57.2084
2025-05-07 11:18:55.408 | 11:18:55 | 44335 | 44335 | 36,5788761 | 101,068347 | 150,983063 | 348 | 44147 | 23,3516449 | 38,6315035 | 57,6180017 | 23.3516 | 38.6315 | 57.618
2025-05-07 11:18:56.408 | 11:18:56 | 44336 | 44336 | 36,7893287 | 101,582387 | 151,768491 | 349 | 44148 | 23,3333136 | 38,8509343 | 58,0767828 | 23.3333 | 38.8509 | 58.0768
2025-05-07 11:18:57.408 | 11:18:57 | 44337 | 44337 | 36,8313008 | 102,062597 | 152,491653 | 350 | 44149 | 23,3161724 | 39,0637053 | 58,5052837 | 23.3162 | 39.0637 | 58.5053
2025-05-07 11:18:58.408 | 11:18:58 | 44338 | 44338 | 36,7733819 | 102,514476 | 153,259371 | 351 | 44150 | 23,3246027 | 39,2941611 | 58,9108922 | 23.3246 | 39.2942 | 58.9109
2025-05-07 11:18:59.408 | 11:18:59 | 44339 | 44339 | 36,6854091 | 102,965666 | 153,768459 | 352 | 44151 | 23,3555594 | 39,5148701 | 59,3421051 | 23.3556 | 39.5149 | 59.3421
2025-05-07 11:19:00.408 | 11:19:00 | 44340 | 44340 | 36,5959571 | 103,36316 | 154,312842 | 353 | 44152 | 23,3693677 | 39,7132142 | 59,7648866 | 23.3694 | 39.7132 | 59.7649
2025-05-07 11:19:01.408 | 11:19:01 | 44341 | 44341 | 36,5448323 | 103,770552 | 154,854257 | 354 | 44153 | 23,3887242 | 39,924058 | 60,2244685 | 23.3887 | 39.9241 | 60.2245
2025-05-07 11:19:02.408 | 11:19:02 | 44342 | 44342 | 36,4675496 | 104,160846 | 155,348856 | 355 | 44154 | 23,3992628 | 40,1492565 | 60,6761135 | 23.3993 | 40.1493 | 60.6761
2025-05-07 11:19:03.408 | 11:19:03 | 44343 | 44343 | 36,4183037 | 104,581784 | 155,803504 | 356 | 44155 | 23,4110689 | 40,3679106 | 61,2147972 | 23.4111 | 40.3679 | 61.2148
2025-05-07 11:19:04.408 | 11:19:04 | 44344 | 44344 | 36,3802903 | 104,987651 | 156,325933 | 357 | 44156 | 23,3983522 | 40,6196236 | 61,7895271 | 23.3984 | 40.6196 | 61.7895
2025-05-07 11:19:05.408 | 11:19:05 | 44345 | 44345 | 36,3279132 | 105,427948 | 156,944765 | 358 | 44157 | 23,4294892 | 40,8437622 | 62,3874115 | 23.4295 | 40.8438 | 62.3874
2025-05-07 11:19:06.408 | 11:19:06 | 44346 | 44346 | 36,2553803 | 105,886218 | 157,439235 | 359 | 44158 | 23,4302062 | 41,0850635 | 62,8942618 | 23.4302 | 41.0851 | 62.8943
2025-05-07 11:19:07.408 | 11:19:07 | 44347 | 44347 | 36,1904501 | 106,330158 | 157,984916 | 360 | 44159 | 23,4522447 | 41,2980777 | 63,3772453 | 23.4522 | 41.2981 | 63.3772
2025-05-07 11:19:08.408 | 11:19:08 | 44348 | 44348 | 36,1577568 | 106,756788 | 158,432835 | 361 | 44160 | 23,4714689 | 41,5553535 | 63,828736 | 23.4715 | 41.5554 | 63.8287
2025-05-07 11:19:09.408 | 11:19:09 | 44349 | 44349 | 36,1184945 | 107,177589 | 158,968872 | 362 | 44161 | 23,4828232 | 41,7944676 | 64,1934222 | 23.4828 | 41.7945 | 64.1934
2025-05-07 11:19:10.408 | 11:19:10 | 44350 | 44350 | 36,0934302 | 107,590089 | 159,412689 | 363 | 44162 | 23,5300949 | 42,0464527 | 64,5649882 | 23.5301 | 42.0465 | 64.565
2025-05-07 11:19:11.408 | 11:19:11 | 44351 | 44351 | 36,0473085 | 108,014763 | 159,806223 | 364 | 44163 | 23,537397 | 42,2676719 | 64,9288881 | 23.5374 | 42.2677 | 64.9289
2025-05-07 11:19:12.408 | 11:19:12 | 44352 | 44352 | 35,9781862 | 108,413639 | 160,229964 | 365 | 44164 | 23,5911842 | 42,5164771 | 65,2349578 | 23.5912 | 42.5165 | 65.235
2025-05-07 11:19:13.408 | 11:19:13 | 44353 | 44353 | 35,9306006 | 108,847634 | 160,697373 | 366 | 44165 | 23,6104889 | 42,7487981 | 65,6405578 | 23.6105 | 42.7488 | 65.6406
2025-05-07 11:19:14.408 | 11:19:14 | 44354 | 44354 | 35,8890793 | 109,248294 | 161,232318 | 367 | 44166 | 23,6300086 | 42,9865021 | 65,9777016 | 23.63 | 42.9865 | 65.9777
2025-05-07 11:19:15.408 | 11:19:15 | 44355 | 44355 | 35,8263845 | 109,610175 | 161,70764 | 368 | 44167 | 23,6481408 | 43,2529765 | 66,312051 | 23.6481 | 43.253 | 66.3121
2025-05-07 11:19:16.408 | 11:19:16 | 44356 | 44356 | 35,7873311 | 109,97383 | 162,3023 | 369 | 44168 | 23,6575113 | 43,4844385 | 66,5168441 | 23.6575 | 43.4844 | 66.5168
2025-05-07 11:19:17.408 | 11:19:17 | 44357 | 44357 | 35,8650379 | 110,342614 | 162,744192 | 370 | 44169 | 23,682616 | 43,7416988 | 66,7848919 | 23.6826 | 43.7417 | 66.7849
2025-05-07 11:19:18.408 | 11:19:18 | 44358 | 44358 | 36,6237491 | 110,732094 | 163,204003 | 371 | 44170 | 23,71079 | 43,9844691 | 67,0907526 | 23.7108 | 43.9845 | 67.0908
2025-05-07 11:19:19.408 | 11:19:19 | 44359 | 44359 | 37,0321662 | 111,156467 | 163,685016 | 372 | 44171 | 23,7316056 | 44,2361254 | 67,3992992 | 23.7316 | 44.2361 | 67.3993
2025-05-07 11:19:20.408 | 11:19:20 | 44360 | 44360 | 37,3317885 | 111,593523 | 164,031519 | 373 | 44172 | 23,7825378 | 44,4920645 | 67,7500303 | 23.7825 | 44.4921 | 67.75
2025-05-07 11:19:21.408 | 11:19:21 | 44361 | 44361 | 37,6328524 | 111,976929 | 164,584212 | 374 | 44173 | 23,8003762 | 44,7543564 | 68,0512184 | 23.8004 | 44.7544 | 68.0512
2025-05-07 11:19:22.408 | 11:19:22 | 44362 | 44362 | 37,8121378 | 112,401052 | 165,08036 | 375 | 44174 | 23,8084457 | 45,0097456 | 68,3973746 | 23.8084 | 45.0097 | 68.3974
2025-05-07 11:19:23.408 | 11:19:23 | 44363 | 44363 | 37,8342762 | 112,839305 | 165,626177 | 376 | 44175 | 23,8158355 | 45,26588 | 68,6956891 | 23.8158 | 45.2659 | 68.6957
2025-05-07 11:19:24.408 | 11:19:24 | 44364 | 44364 | 37,840683 | 113,236176 | 166,150265 | 377 | 44176 | 23,8355507 | 45,4899062 | 69,0327352 | 23.8356 | 45.4899 | 69.0327
2025-05-07 11:19:25.408 | 11:19:25 | 44365 | 44365 | 37,8317577 | 113,650112 | 166,573339 | 378 | 44177 | 23,8449583 | 45,713768 | 69,4046627 | 23.845 | 45.7138 | 69.4047
2025-05-07 11:19:26.408 | 11:19:26 | 44366 | 44366 | 37,8219525 | 114,046119 | 166,97147 | 379 | 44178 | 23,8563449 | 45,9658046 | 69,7392149 | 23.8563 | 45.9658 | 69.7392
2025-05-07 11:19:27.408 | 11:19:27 | 44367 | 44367 | 37,7901151 | 114,450837 | 167,455395 | 380 | 44179 | 23,8767105 | 46,185056 | 70,0814035 | 23.8767 | 46.1851 | 70.0814
2025-05-07 11:19:28.408 | 11:19:28 | 44368 | 44368 | 37,7998795 | 114,813453 | 167,854099 | 381 | 44180 | 23,9299441 | 46,4228737 | 70,4276422 | 23.9299 | 46.4229 | 70.4276
2025-05-07 11:19:29.408 | 11:19:29 | 44369 | 44369 | 38,3121452 | 115,177951 | 168,234365 | 382 | 44181 | 23,9437983 | 46,6699595 | 70,7857012 | 23.9438 | 46.67 | 70.7857
2025-05-07 11:19:30.408 | 11:19:30 | 44370 | 44370 | 38,7109922 | 115,5368 | 168,665285 | 383 | 44182 | 23,9735205 | 46,8681951 | 71,156914 | 23.9735 | 46.8682 | 71.1569
2025-05-07 11:19:31.408 | 11:19:31 | 44371 | 44371 | 39,0443725 | 115,932836 | 169,120617 | 384 | 44183 | 23,9945577 | 47,0739948 | 71,5818053 | 23.9946 | 47.074 | 71.5818
2025-05-07 11:19:32.408 | 11:19:32 | 44372 | 44372 | 39,2406439 | 116,354982 | 169,506322 | 385 | 44184 | 24,0424836 | 47,314999 | 72,112523 | 24.0425 | 47.315 | 72.1125
2025-05-07 11:19:33.408 | 11:19:33 | 44373 | 44373 | 39,485539 | 116,756523 | 169,92542 | 386 | 44185 | 24,0768313 | 47,5608386 | 72,695497 | 24.0768 | 47.5608 | 72.6955
2025-05-07 11:19:34.408 | 11:19:34 | 44374 | 44374 | 39,605689 | 117,172708 | 170,312517 | 387 | 44186 | 24,1339761 | 47,7981596 | 73,2641081 | 24.134 | 47.7982 | 73.2641
2025-05-07 11:19:35.408 | 11:19:35 | 44375 | 44375 | 39,6283868 | 117,602407 | 170,806272 | 388 | 44187 | 24,1631573 | 48,0460175 | 73,8250206 | 24.1632 | 48.046 | 73.825
2025-05-07 11:19:36.408 | 11:19:36 | 44376 | 44376 | 39,5712242 | 118,029151 | 171,231769 | 389 | 44188 | 24,1778457 | 48,3239387 | 74,4358866 | 24.1778 | 48.3239 | 74.4359
2025-05-07 11:19:37.408 | 11:19:37 | 44377 | 44377 | 39,6205386 | 118,445077 | 171,739086 | 390 | 44189 | 24,2066481 | 48,5977131 | 74,9564866 | 24.2066 | 48.5977 | 74.9565
2025-05-07 11:19:38.408 | 11:19:38 | 44378 | 44378 | 39,6054124 | 118,869306 | 172,216338 | 391 | 44190 | 24,228769 | 48,9056391 | 75,3613365 | 24.2288 | 48.9056 | 75.3613
2025-05-07 11:19:39.408 | 11:19:39 | 44379 | 44379 | 39,5797398 | 119,271873 | 172,691717 | 392 | 44191 | 24,2205011 | 49,1978224 | 75,6772524 | 24.2205 | 49.1978 | 75.6773
2025-05-07 11:19:40.408 | 11:19:40 | 44380 | 44380 | 39,5257918 | 119,672615 | 173,11266 | 393 | 44192 | 24,257321 | 49,4960167 | 75,9621916 | 24.2573 | 49.496 | 75.9622
2025-05-07 11:19:41.408 | 11:19:41 | 44381 | 44381 | 39,5181502 | 120,053407 | 173,578329 | 394 | 44193 | 24,2622495 | 49,7774288 | 76,3409913 | 24.2622 | 49.7774 | 76.341
2025-05-07 11:19:42.408 | 11:19:42 | 44382 | 44382 | 39,5031985 | 120,490857 | 174,022537 | 395 | 44194 | 24,2911169 | 50,0425288 | 76,8373981 | 24.2911 | 50.0425 | 76.8374
2025-05-07 11:19:43.408 | 11:19:43 | 44383 | 44383 | 39,4935853 | 120,910098 | 174,5403 | 396 | 44195 | 24,3449272 | 50,3153414 | 77,3493073 | 24.3449 | 50.3153 | 77.3493
2025-05-07 11:19:44.408 | 11:19:44 | 44384 | 44384 | 39,4828112 | 121,29374 | 175,090053 | 397 | 44196 | 24,3634933 | 50,5786956 | 77,8325547 | 24.3635 | 50.5787 | 77.8326
2025-05-07 11:19:45.408 | 11:19:45 | 44385 | 44385 | 39,440611 | 121,68624 | 175,500498 | 398 | 44197 | 24,4073498 | 50,8493631 | 78,2833087 | 24.4073 | 50.8494 | 78.2833
2025-05-07 11:19:46.408 | 11:19:46 | 44386 | 44386 | 39,3770464 | 122,041619 | 175,958167 | 399 | 44198 | 24,4346129 | 51,1371166 | 78,617929 | 24.4346 | 51.1371 | 78.6179
2025-05-07 11:19:47.408 | 11:19:47 | 44387 | 44387 | 39,3354925 | 122,360607 | 176,428323 | 400 | 44199 | 24,4635677 | 51,4278773 | 79,0009056 | 24.4636 | 51.4279 | 79.0009
2025-05-07 11:19:48.408 | 11:19:48 | 44388 | 44388 | 39,2709626 | 122,701272 | 176,855507 | 401 | 44200 | 24,4828953 | 51,7374166 | 79,4500283 | 24.4829 | 51.7374 | 79.45
2025-05-07 11:19:49.408 | 11:19:49 | 44389 | 44389 | 39,2193263 | 123,050367 | 177,162544 | 402 | 44201 | 24,5139556 | 52,0489694 | 79,8442711 | 24.514 | 52.049 | 79.8443
2025-05-07 11:19:50.408 | 11:19:50 | 44390 | 44390 | 39,179257 | 123,392443 | 177,365183 | 403 | 44202 | 24,5384632 | 52,3498371 | 80,2180985 | 24.5385 | 52.3498 | 80.2181
2025-05-07 11:19:51.408 | 11:19:51 | 44391 | 44391 | 39,146067 | 123,751442 | 177,761648 | 404 | 44203 | 24,565608 | 52,6309897 | 80,5705108 | 24.5656 | 52.631 | 80.5705
2025-05-07 11:19:52.408 | 11:19:52 | 44392 | 44392 | 39,117664 | 124,089941 | 178,188023 | 405 | 44204 | 24,5887309 | 52,9179207 | 80,9914119 | 24.5887 | 52.9179 | 80.9914
2025-05-07 11:19:53.408 | 11:19:53 | 44393 | 44393 | 39,0878691 | 124,43445 | 178,617021 | 406 | 44205 | 24,6302691 | 53,1967974 | 81,4396283 | 24.6303 | 53.1968 | 81.4396
2025-05-07 11:19:54.408 | 11:19:54 | 44394 | 44394 | 39,0832041 | 124,772194 | 178,969173 | 407 | 44206 | 24,647157 | 53,4809967 | 81,9201649 | 24.6472 | 53.481 | 81.9202
2025-05-07 11:19:55.408 | 11:19:55 | 44395 | 44395 | 39,0691667 | 125,107856 | 179,290395 | 408 | 44207 | 24,6970378 | 53,7849118 | 82,5083887 | 24.697 | 53.7849 | 82.5084
2025-05-07 11:19:56.408 | 11:19:56 | 44396 | 44396 | 39,0956086 | 125,44089 | 179,650914 | 409 | 44208 | 24,7214126 | 54,0926086 | 83,0868811 | 24.7214 | 54.0926 | 83.0869
2025-05-07 11:19:57.408 | 11:19:57 | 44397 | 44397 | 39,0973405 | 125,786552 | 179,975311 | 410 | 44209 | 24,7337281 | 54,3973919 | 83,6136948 | 24.7337 | 54.3974 | 83.6137
2025-05-07 11:19:58.408 | 11:19:58 | 44398 | 44398 | 39,0796492 | 126,134688 | 180,352639 | 411 | 44210 | 24,7527537 | 54,6949386 | 84,1101387 | 24.7528 | 54.6949 | 84.1101
2025-05-07 11:19:59.408 | 11:19:59 | 44399 | 44399 | 39,0799333 | 126,468681 | 180,726935 | 412 | 44211 | 24,7849169 | 54,9974537 | 84,7410866 | 24.7849 | 54.9975 | 84.7411
2025-05-07 11:20:00.408 | 11:20:00 | 44400 | 44400 | 39,069746 | 126,846052 | 181,086126 | 413 | 44212 | 24,8194307 | 55,3388167 | 85,2699876 | 24.8194 | 55.3388 | 85.27
2025-05-07 11:20:01.408 | 11:20:01 | 44401 | 44401 | 39,087855 | 127,203845 | 181,498182 | 414 | 44213 | 24,8438524 | 55,6748035 | 85,8143334 | 24.8439 | 55.6748 | 85.8143
2025-05-07 11:20:02.408 | 11:20:02 | 44402 | 44402 | 39,0930961 | 127,533886 | 181,909388 | 415 | 44214 | 24,8757197 | 55,9956588 | 86,3033851 | 24.8757 | 55.9957 | 86.3034
2025-05-07 11:20:03.408 | 11:20:03 | 44403 | 44403 | 39,1499365 | 127,892602 | 182,279619 | 416 | 44215 | 24,9162282 | 56,3172258 | 86,9007005 | 24.9162 | 56.3172 | 86.9007
2025-05-07 11:20:04.408 | 11:20:04 | 44404 | 44404 | 39,201397 | 128,256712 | 182,717248 | 417 | 44216 | 24,9359296 | 56,6432435 | 87,5151499 | 24.9359 | 56.6432 | 87.5151
2025-05-07 11:20:05.408 | 11:20:05 | 44405 | 44405 | 39,220202 | 128,61392 | 183,128502 | 418 | 44217 | 24,9560031 | 56,9769217 | 88,0431771 | 24.956 | 56.9769 | 88.0432
2025-05-07 11:20:06.408 | 11:20:06 | 44406 | 44406 | 39,3051697 | 128,975684 | 183,408005 | 419 | 44218 | 25,1513484 | 57,2771232 | 88,4794233 | 25.1513 | 57.2771 | 88.4794
2025-05-07 11:20:07.408 | 11:20:07 | 44407 | 44407 | 39,406956 | 129,316031 | 183,751097 | 420 | 44219 | 25,595001 | 57,5873636 | 88,8287019 | 25.595 | 57.5874 | 88.8287
2025-05-07 11:20:08.408 | 11:20:08 | 44408 | 44408 | 39,4640161 | 129,678853 | 184,107573 | 421 | 44220 | 25,8221529 | 57,9206083 | 89,1698359 | 25.8222 | 57.9206 | 89.1698
2025-05-07 11:20:09.408 | 11:20:09 | 44409 | 44409 | 39,4920783 | 130,003084 | 184,588384 | 422 | 44221 | 25,9750923 | 58,1988372 | 89,529669 | 25.9751 | 58.1988 | 89.5297
2025-05-07 11:20:10.408 | 11:20:10 | 44410 | 44410 | 39,5606143 | 130,29379 | 184,995128 | 423 | 44222 | 26,0489385 | 58,5179342 | 89,857511 | 26.0489 | 58.5179 | 89.8575
2025-05-07 11:20:11.408 | 11:20:11 | 44411 | 44411 | 39,6271712 | 130,616813 | 185,373213 | 424 | 44223 | 26,0794633 | 58,8121145 | 90,2649132 | 26.0795 | 58.8121 | 90.2649
2025-05-07 11:20:12.408 | 11:20:12 | 44412 | 44412 | 39,691966 | 130,920932 | 185,780985 | 425 | 44224 | 26,0609826 | 59,1050724 | 90,6328376 | 26.061 | 59.1051 | 90.6328
2025-05-07 11:20:13.408 | 11:20:13 | 44413 | 44413 | 39,7082716 | 131,240297 | 186,03566 | 426 | 44225 | 26,0296218 | 59,3989895 | 90,9495031 | 26.0296 | 59.399 | 90.9495
2025-05-07 11:20:14.408 | 11:20:14 | 44414 | 44414 | 39,7487451 | 131,527414 | 186,288848 | 427 | 44226 | 25,9980516 | 59,6965535 | 91,4033053 | 25.9981 | 59.6966 | 91.4033
2025-05-07 11:20:15.408 | 11:20:15 | 44415 | 44415 | 39,7509764 | 131,848842 | 186,53666 | 428 | 44227 | 25,9618545 | 60,0057648 | 91,752093 | 25.9619 | 60.0058 | 91.7521
2025-05-07 11:20:16.408 | 11:20:16 | 44416 | 44416 | 39,7811341 | 132,186175 | 186,860747 | 429 | 44228 | 25,9468821 | 60,303673 | 92,0721819 | 25.9469 | 60.3037 | 92.0722
2025-05-07 11:20:17.408 | 11:20:17 | 44417 | 44417 | 39,8119493 | 132,512908 | 187,292567 | 430 | 44229 | 25,9602967 | 60,585749 | 92,3883179 | 25.9603 | 60.5857 | 92.3883
2025-05-07 11:20:18.408 | 11:20:18 | 44418 | 44418 | 39,849907 | 132,841233 | 187,639607 | 431 | 44230 | 25,9820233 | 60,8803511 | 92,7826694 | 25.982 | 60.8804 | 92.7827
2025-05-07 11:20:19.408 | 11:20:19 | 44419 | 44419 | 39,9918543 | 133,155292 | 187,93306 | 432 | 44231 | 26,010699 | 61,1640751 | 93,1464523 | 26.0107 | 61.1641 | 93.1465
2025-05-07 11:20:20.408 | 11:20:20 | 44420 | 44420 | 40,0798946 | 133,502019 | 188,318806 | 433 | 44232 | 26,0263625 | 61,4602361 | 93,6579732 | 26.0264 | 61.4602 | 93.658
2025-05-07 11:20:21.408 | 11:20:21 | 44421 | 44421 | 40,1718636 | 133,860714 | 188,760007 | 434 | 44233 | 26,069756 | 61,7373959 | 94,2349907 | 26.0698 | 61.7374 | 94.235
2025-05-07 11:20:22.408 | 11:20:22 | 44422 | 44422 | 40,282904 | 134,214308 | 189,140785 | 435 | 44234 | 26,1074589 | 62,0028587 | 94,6118029 | 26.1075 | 62.0029 | 94.6118
2025-05-07 11:20:23.408 | 11:20:23 | 44423 | 44423 | 40,3790783 | 134,56852 | 189,492398 | 436 | 44235 | 26,1402164 | 62,2960248 | 94,9412445 | 26.1402 | 62.296 | 94.9412
2025-05-07 11:20:24.408 | 11:20:24 | 44424 | 44424 | 40,4749499 | 134,919191 | 189,96247 | 437 | 44236 | 26,1658611 | 62,6096412 | 95,3820349 | 26.1659 | 62.6096 | 95.382
2025-05-07 11:20:25.408 | 11:20:25 | 44425 | 44425 | 40,5866972 | 135,272379 | 190,407181 | 438 | 44237 | 26,1979478 | 62,9023638 | 95,845944 | 26.1979 | 62.9024 | 95.8459
2025-05-07 11:20:26.408 | 11:20:26 | 44426 | 44426 | 40,7007314 | 135,652841 | 190,834806 | 439 | 44238 | 26,2318539 | 63,1966516 | 96,2155849 | 26.2319 | 63.1967 | 96.2156
2025-05-07 11:20:27.408 | 11:20:27 | 44427 | 44427 | 40,8928557 | 136,042401 | 191,155273 | 440 | 44239 | 26,2619229 | 63,4805486 | 96,6479868 | 26.2619 | 63.4805 | 96.648
2025-05-07 11:20:28.408 | 11:20:28 | 44428 | 44428 | 41,0350972 | 136,420937 | 191,613282 | 441 | 44240 | 26,3148265 | 63,7708731 | 96,985136 | 26.3148 | 63.7709 | 96.9851
2025-05-07 11:20:29.408 | 11:20:29 | 44429 | 44429 | 41,1119422 | 136,786235 | 192,171765 | 442 | 44241 | 26,3354333 | 64,0954029 | 97,2553284 | 26.3354 | 64.0954 | 97.2553
2025-05-07 11:20:30.408 | 11:20:30 | 44430 | 44430 | 41,1362029 | 137,146812 | 192,724589 | 443 | 44242 | 26,3721464 | 64,4061827 | 97,5985711 | 26.3721 | 64.4062 | 97.5986
2025-05-07 11:20:31.408 | 11:20:31 | 44431 | 44431 | 41,2552673 | 137,52418 | 193,170946 | 444 | 44243 | 26,397642 | 64,7569774 | 97,9801144 | 26.3976 | 64.757 | 97.9801
2025-05-07 11:20:32.408 | 11:20:32 | 44432 | 44432 | 41,3448201 | 137,849151 | 193,516526 | 445 | 44244 | 26,459279 | 65,0528532 | 98,4385715 | 26.4593 | 65.0529 | 98.4386
2025-05-07 11:20:33.408 | 11:20:33 | 44433 | 44433 | 41,3910399 | 138,215444 | 193,8147 | 446 | 44245 | 26,5048403 | 65,354215 | 98,8313945 | 26.5048 | 65.3542 | 98.8314
2025-05-07 11:20:34.408 | 11:20:34 | 44434 | 44434 | 41,4190127 | 138,560262 | 194,127544 | 447 | 44246 | 26,5641494 | 65,6810694 | 99,2565312 | 26.5641 | 65.6811 | 99.2565
2025-05-07 11:20:35.408 | 11:20:35 | 44435 | 44435 | 41,4091661 | 138,902381 | 194,484201 | 448 | 44247 | 26,6100501 | 66,0180143 | 99,6783365 | 26.6101 | 66.018 | 99.6783
2025-05-07 11:20:36.408 | 11:20:36 | 44436 | 44436 | 41,4442958 | 139,253911 | 194,785684 | 449 | 44248 | 26,6535061 | 66,331488 | 100,090531 | 26.6535 | 66.3315 | 100.0905
2025-05-07 11:20:37.408 | 11:20:37 | 44437 | 44437 | 41,4848646 | 139,582708 | 195,087337 | 450 | 44249 | 26,6966478 | 66,6505293 | 100,459072 | 26.6966 | 66.6505 | 100.4591
2025-05-07 11:20:38.408 | 11:20:38 | 44438 | 44438 | 41,5369349 | 139,900154 | 195,318297 | 451 | 44250 | 26,7292106 | 66,9691045 | 100,904579 | 26.7292 | 66.9691 | 100.9046
2025-05-07 11:20:39.408 | 11:20:39 | 44439 | 44439 | 41,5938571 | 140,204623 | 195,631515 | 452 | 44251 | 26,7801554 | 67,2525457 | 101,404923 | 26.7802 | 67.2525 | 101.4049
2025-05-07 11:20:40.408 | 11:20:40 | 44440 | 44440 | 41,6712974 | 140,546514 | 195,960646 | 453 | 44252 | 26,8133588 | 67,5659468 | 101,783886 | 26.8134 | 67.5659 | 101.7839
2025-05-07 11:20:41.408 | 11:20:41 | 44441 | 44441 | 41,7274953 | 140,862292 | 196,251015 | 454 | 44253 | 26,845541 | 67,8686876 | 102,177227 | 26.8455 | 67.8687 | 102.1772
2025-05-07 11:20:42.408 | 11:20:42 | 44442 | 44442 | 41,744993 | 141,168103 | 196,549605 | 455 | 44254 | 26,8557805 | 68,1776608 | 102,568211 | 26.8558 | 68.1777 | 102.5682
2025-05-07 11:20:43.408 | 11:20:43 | 44443 | 44443 | 41,8283658 | 141,496968 | 196,839751 | 456 | 44255 | 26,8909767 | 68,5070311 | 102,966936 | 26.891 | 68.507 | 102.9669
2025-05-07 11:20:44.408 | 11:20:44 | 44444 | 44444 | 41,9112259 | 141,798315 | 197,050691 | 457 | 44256 | 26,9046674 | 68,8219198 | 103,414456 | 26.9047 | 68.8219 | 103.4145
2025-05-07 11:20:45.408 | 11:20:45 | 44445 | 44445 | 42,0011453 | 142,069599 | 197,366531 | 458 | 44257 | 26,9307648 | 69,1549172 | 103,808855 | 26.9308 | 69.1549 | 103.8089
2025-05-07 11:20:46.408 | 11:20:46 | 44446 | 44446 | 42,0844437 | 142,35143 | 197,687817 | 459 | 44258 | 26,9464508 | 69,4752607 | 104,151525 | 26.9465 | 69.4753 | 104.1515
2025-05-07 11:20:47.408 | 11:20:47 | 44447 | 44447 | 42,1582527 | 142,660009 | 197,927204 | 460 | 44259 | 26,9720533 | 69,8126011 | 104,749831 | 26.9721 | 69.8126 | 104.7498
2025-05-07 11:20:48.408 | 11:20:48 | 44448 | 44448 | 42,221235 | 142,981185 | 198,133086 | 461 | 44260 | 27,0208847 | 70,126548 | 105,271015 | 27.0209 | 70.1265 | 105.271
2025-05-07 11:20:49.408 | 11:20:49 | 44449 | 44449 | 42,3084141 | 143,290071 | 198,382963 | 462 | 44261 | 27,0635961 | 70,4229508 | 105,776017 | 27.0636 | 70.423 | 105.776
2025-05-07 11:20:50.408 | 11:20:50 | 44450 | 44450 | 42,3307895 | 143,60226 | 198,585325 | 463 | 44262 | 27,0680408 | 70,7219003 | 106,220228 | 27.068 | 70.7219 | 106.2202
2025-05-07 11:20:51.408 | 11:20:51 | 44451 | 44451 | 42,3536382 | 143,894325 | 198,919746 | 464 | 44263 | 27,0587114 | 71,0637291 | 106,712959 | 27.0587 | 71.0637 | 106.713
2025-05-07 11:20:52.408 | 11:20:52 | 44452 | 44452 | 42,3716337 | 144,160281 | 199,129354 | 465 | 44264 | 27,0907699 | 71,3997502 | 107,17415 | 27.0908 | 71.3998 | 107.1741
2025-05-07 11:20:53.408 | 11:20:53 | 44453 | 44453 | 42,4560498 | 144,408704 | 199,384867 | 466 | 44265 | 27,1293003 | 71,7598527 | 107,664756 | 27.1293 | 71.7599 | 107.6648
2025-05-07 11:20:54.408 | 11:20:54 | 44454 | 44454 | 42,5313025 | 144,693977 | 199,5876 | 467 | 44266 | 27,1571434 | 72,1194954 | 108,259988 | 27.1571 | 72.1195 | 108.26
2025-05-07 11:20:55.408 | 11:20:55 | 44455 | 44455 | 42,6010757 | 144,979761 | 199,85451 | 468 | 44267 | 27,1998767 | 72,4835896 | 108,846644 | 27.1999 | 72.4836 | 108.8466
2025-05-07 11:20:56.408 | 11:20:56 | 44456 | 44456 | 42,6667435 | 145,228342 | 200,122201 | 469 | 44268 | 27,2509139 | 72,8357504 | 109,396963 | 27.2509 | 72.8358 | 109.397
2025-05-07 11:20:57.408 | 11:20:57 | 44457 | 44457 | 42,7446404 | 145,488123 | 200,405163 | 470 | 44269 | 27,3126387 | 73,1753614 | 109,807322 | 27.3126 | 73.1754 | 109.8073
2025-05-07 11:20:58.408 | 11:20:58 | 44458 | 44458 | 42,8274088 | 145,762193 | 200,627436 | 471 | 44270 | 27,3702839 | 73,5410707 | 110,218502 | 27.3703 | 73.5411 | 110.2185
2025-05-07 11:20:59.408 | 11:20:59 | 44459 | 44459 | 42,8964121 | 146,037737 | 200,807825 | 472 | 44271 | 27,4014906 | 73,8795868 | 110,714329 | 27.4015 | 73.8796 | 110.7143
2025-05-07 11:21:00.408 | 11:21:00 | 44460 | 44460 | 42,9733124 | 146,274133 | 201,074115 | 473 | 44272 | 27,4383933 | 74,2222077 | 111,289296 | 27.4384 | 74.2222 | 111.2893
2025-05-07 11:21:01.408 | 11:21:01 | 44461 | 44461 | 43,057756 | 146,577729 | 201,431605 | 474 | 44273 | 27,4944302 | 74,5847105 | 111,793827 | 27.4944 | 74.5847 | 111.7938
2025-05-07 11:21:02.408 | 11:21:02 | 44462 | 44462 | 43,1051663 | 146,855881 | 201,726163 | 475 | 44274 | 27,5716842 | 74,94923 | 112,35686 | 27.5717 | 74.9492 | 112.3569
2025-05-07 11:21:03.408 | 11:21:03 | 44463 | 44463 | 43,156572 | 147,11059 | 201,98463 | 476 | 44275 | 27,6277026 | 75,3186666 | 113,000517 | 27.6277 | 75.3187 | 113.0005
2025-05-07 11:21:04.408 | 11:21:04 | 44464 | 44464 | 43,204371 | 147,400447 | 202,184674 | 477 | 44276 | 27,6610425 | 75,695042 | 113,673376 | 27.661 | 75.695 | 113.6734
2025-05-07 11:21:05.408 | 11:21:05 | 44465 | 44465 | 43,2631739 | 147,658675 | 202,470339 | 478 | 44277 | 27,6946338 | 76,0894788 | 114,362789 | 27.6946 | 76.0895 | 114.3628
2025-05-07 11:21:06.408 | 11:21:06 | 44466 | 44466 | 43,3138392 | 147,918449 | 202,734833 | 479 | 44278 | 27,7291653 | 76,4614313 | 114,970937 | 27.7292 | 76.4614 | 114.9709
2025-05-07 11:21:07.408 | 11:21:07 | 44467 | 44467 | 43,3276865 | 148,19673 | 203,005135 | 480 | 44279 | 27,7767191 | 76,8526884 | 115,447164 | 27.7767 | 76.8527 | 115.4472
2025-05-07 11:21:08.408 | 11:21:08 | 44468 | 44468 | 43,3280709 | 148,439717 | 203,217371 | 481 | 44280 | 27,8006087 | 77,2437281 | 115,937266 | 27.8006 | 77.2437 | 115.9373
2025-05-07 11:21:09.408 | 11:21:09 | 44469 | 44469 | 43,3458283 | 148,726011 | 203,462958 | 482 | 44281 | 27,8361166 | 77,6299416 | 116,587556 | 27.8361 | 77.6299 | 116.5876
2025-05-07 11:21:10.408 | 11:21:10 | 44470 | 44470 | 43,3632659 | 148,986012 | 203,694232 | 483 | 44282 | 27,8596296 | 78,0174142 | 117,168644 | 27.8596 | 78.0174 | 117.1686
2025-05-07 11:21:11.408 | 11:21:11 | 44471 | 44471 | 43,3851729 | 149,227269 | 204,000201 | 484 | 44283 | 27,8924859 | 78,409876 | 117,672481 | 27.8925 | 78.4099 | 117.6725
2025-05-07 11:21:12.408 | 11:21:12 | 44472 | 44472 | 43,4087892 | 149,487123 | 204,296564 | 485 | 44284 | 27,9207946 | 78,7908058 | 118,329271 | 27.9208 | 78.7908 | 118.3293
2025-05-07 11:21:13.408 | 11:21:13 | 44473 | 44473 | 43,4360814 | 149,742958 | 204,542571 | 486 | 44285 | 27,9391464 | 79,172792 | 118,888244 | 27.9391 | 79.1728 | 118.8882
2025-05-07 11:21:14.408 | 11:21:14 | 44474 | 44474 | 43,4673328 | 150,006613 | 204,877107 | 487 | 44286 | 27,9838747 | 79,5260924 | 119,473505 | 27.9839 | 79.5261 | 119.4735
2025-05-07 11:21:15.408 | 11:21:15 | 44475 | 44475 | 43,4961996 | 150,302892 | 205,194246 | 488 | 44287 | 28,0286459 | 79,9059572 | 120,046342 | 28.0286 | 79.906 | 120.0463
2025-05-07 11:21:16.408 | 11:21:16 | 44476 | 44476 | 43,5638696 | 150,616659 | 205,446127 | 489 | 44288 | 28,0925973 | 80,2839668 | 120,693628 | 28.0926 | 80.284 | 120.6936
2025-05-07 11:21:17.408 | 11:21:17 | 44477 | 44477 | 43,6047343 | 150,913175 | 205,640776 | 490 | 44289 | 28,1762957 | 80,684624 | 121,345839 | 28.1763 | 80.6846 | 121.3458
2025-05-07 11:21:18.408 | 11:21:18 | 44478 | 44478 | 43,664641 | 151,181365 | 205,863269 | 491 | 44290 | 28,2375193 | 81,0887362 | 122,055429 | 28.2375 | 81.0887 | 122.0554
2025-05-07 11:21:19.408 | 11:21:19 | 44479 | 44479 | 43,7422961 | 151,419017 | 206,016124 | 492 | 44291 | 28,3005428 | 81,5073335 | 122,667096 | 28.3005 | 81.5073 | 122.6671
2025-05-07 11:21:20.408 | 11:21:20 | 44480 | 44480 | 43,798623 | 151,654845 | 206,139073 | 493 | 44292 | 28,3229352 | 81,9193198 | 123,185916 | 28.3229 | 81.9193 | 123.1859
2025-05-07 11:21:21.408 | 11:21:21 | 44481 | 44481 | 43,8068576 | 151,901821 | 206,301509 | 494 | 44293 | 28,3247132 | 82,3325973 | 123,737728 | 28.3247 | 82.3326 | 123.7377
2025-05-07 11:21:22.408 | 11:21:22 | 44482 | 44482 | 43,8344407 | 152,128708 | 206,545217 | 495 | 44294 | 28,3500154 | 82,7243141 | 124,389804 | 28.35 | 82.7243 | 124.3898
2025-05-07 11:21:23.408 | 11:21:23 | 44483 | 44483 | 43,899123 | 152,39861 | 206,750574 | 496 | 44295 | 28,3760486 | 83,1021604 | 125,037382 | 28.376 | 83.1022 | 125.0374
2025-05-07 11:21:24.408 | 11:21:24 | 44484 | 44484 | 43,9399865 | 152,663687 | 206,981405 | 497 | 44296 | 28,4283484 | 83,5042421 | 125,62076 | 28.4283 | 83.5042 | 125.6208
2025-05-07 11:21:25.408 | 11:21:25 | 44485 | 44485 | 43,9790237 | 152,935442 | 207,201375 | 498 | 44297 | 28,7228874 | 83,9055954 | 126,316818 | 28.7229 | 83.9056 | 126.3168
2025-05-07 11:21:26.466 | 11:21:26 | 44486 | 44486 | 43,9911387 | 153,237531 | 207,438586 | 499 | 44298 | 29,0761101 | 84,3510947 | 126,965008 | 29.0761 | 84.3511 | 126.965
2025-05-07 11:21:27.408 | 11:21:27 | 44487 | 44487 | 43,9896967 | 153,483502 | 207,612271 | 500 | 44299 | 29,4058808 | 84,7341254 | 127,404156 | 29.4059 | 84.7341 | 127.4042
2025-05-07 11:21:28.408 | 11:21:28 | 44488 | 44488 | 44,009756 | 153,744756 | 207,8045 | 501 | 44300 | 29,5771251 | 85,1051903 | 127,881791 | 29.5771 | 85.1052 | 127.8818
2025-05-07 11:21:29.408 | 11:21:29 | 44489 | 44489 | 44,0223777 | 153,980759 | 207,990724 | 502 | 44301 | 29,6317026 | 85,5024072 | 128,400859 | 29.6317 | 85.5024 | 128.4009
2025-05-07 11:21:30.408 | 11:21:30 | 44490 | 44490 | 44,0245442 | 154,226239 | 208,205694 | 503 | 44302 | 29,7113135 | 85,8986175 | 128,970665 | 29.7113 | 85.8986 | 128.9707
2025-05-07 11:21:31.408 | 11:21:31 | 44491 | 44491 | 44,0304535 | 154,425359 | 208,466334 | 504 | 44303 | 30,2053064 | 86,2762302 | 129,558264 | 30.2053 | 86.2762 | 129.5583
2025-05-07 11:21:32.408 | 11:21:32 | 44492 | 44492 | 44,0787332 | 154,622407 | 208,612214 | 505 | 44304 | 30,6349609 | 86,6816213 | 130,155427 | 30.635 | 86.6816 | 130.1554
2025-05-07 11:21:33.408 | 11:21:33 | 44493 | 44493 | 44,1561362 | 154,811018 | 208,844974 | 506 | 44305 | 30,789045 | 87,1322167 | 130,832804 | 30.789 | 87.1322 | 130.8328
2025-05-07 11:21:34.408 | 11:21:34 | 44494 | 44494 | 44,1951596 | 155,02183 | 209,094374 | 507 | 44306 | 30,9682007 | 87,5513982 | 131,349052 | 30.9682 | 87.5514 | 131.3491
2025-05-07 11:21:35.408 | 11:21:35 | 44495 | 44495 | 44,2042061 | 155,234414 | 209,221828 | 508 | 44307 | 31,287055 | 88,002785 | 131,925076 | 31.2871 | 88.0028 | 131.9251
2025-05-07 11:21:36.408 | 11:21:36 | 44496 | 44496 | 44,2922301 | 155,450657 | 209,366918 | 509 | 44308 | 31,7602401 | 88,4859205 | 132,598578 | 31.7602 | 88.4859 | 132.5986
2025-05-07 11:21:37.408 | 11:21:37 | 44497 | 44497 | 44,3463169 | 155,71851 | 209,574127 | 510 | 44309 | 32,0076584 | 88,9442506 | 133,248125 | 32.0077 | 88.9443 | 133.2481
2025-05-07 11:21:38.408 | 11:21:38 | 44498 | 44498 | 44,3739955 | 155,961627 | 209,714475 | 511 | 44310 | 32,1989856 | 89,4330495 | 133,934277 | 32.199 | 89.433 | 133.9343
2025-05-07 11:21:39.408 | 11:21:39 | 44499 | 44499 | 44,4433109 | 156,186479 | 210,021212 | 512 | 44311 | 32,3185523 | 89,8840619 | 134,589642 | 32.3186 | 89.8841 | 134.5896
2025-05-07 11:21:40.408 | 11:21:40 | 44500 | 44500 | 44,4815862 | 156,422023 | 210,244801 | 513 | 44312 | 32,3930434 | 90,3436902 | 135,265084 | 32.393 | 90.3437 | 135.2651
2025-05-07 11:21:41.408 | 11:21:41 | 44501 | 44501 | 44,5395849 | 156,664378 | 210,517669 | 514 | 44313 | 32,9234075 | 90,7961559 | 135,821007 | 32.9234 | 90.7962 | 135.821
2025-05-07 11:21:42.408 | 11:21:42 | 44502 | 44502 | 44,6024287 | 156,92096 | 210,809021 | 515 | 44314 | 33,1959296 | 91,2402654 | 136,478909 | 33.1959 | 91.2403 | 136.4789
2025-05-07 11:21:43.408 | 11:21:43 | 44503 | 44503 | 44,7184202 | 157,166914 | 211,078344 | 516 | 44315 | 33,3845652 | 91,6570166 | 137,133843 | 33.3846 | 91.657 | 137.1338
2025-05-07 11:21:44.408 | 11:21:44 | 44504 | 44504 | 44,8192949 | 157,405809 | 211,362763 | 517 | 44316 | 33,4769301 | 92,1037295 | 137,789594 | 33.4769 | 92.1037 | 137.7896
2025-05-07 11:21:45.408 | 11:21:45 | 44505 | 44505 | 44,9129155 | 157,602941 | 211,634024 | 518 | 44317 | 33,5871716 | 92,5553807 | 138,447084 | 33.5872 | 92.5554 | 138.4471
2025-05-07 11:21:46.408 | 11:21:46 | 44506 | 44506 | 45,0159549 | 157,801509 | 211,860982 | 519 | 44318 | 33,6209037 | 92,9822778 | 138,986951 | 33.6209 | 92.9823 | 138.987
2025-05-07 11:21:47.408 | 11:21:47 | 44507 | 44507 | 45,1317185 | 158,01873 | 212,036856 | 520 | 44319 | 33,6064021 | 93,4259193 | 139,612107 | 33.6064 | 93.4259 | 139.6121
2025-05-07 11:21:48.408 | 11:21:48 | 44508 | 44508 | 45,2580469 | 158,229073 | 212,266695 | 521 | 44320 | 33,5533647 | 93,8502606 | 140,283372 | 33.5534 | 93.8503 | 140.2834
2025-05-07 11:21:49.408 | 11:21:49 | 44509 | 44509 | 45,3464834 | 158,492328 | 212,477553 | 522 | 44321 | 33,4939911 | 94,3049105 | 140,979309 | 33.494 | 94.3049 | 140.9793
2025-05-07 11:21:50.408 | 11:21:50 | 44510 | 44510 | 45,432891 | 158,741014 | 212,700851 | 523 | 44322 | 33,4239724 | 94,7549788 | 141,603858 | 33.424 | 94.755 | 141.6039
2025-05-07 11:21:51.408 | 11:21:51 | 44511 | 44511 | 45,5282862 | 158,984419 | 212,97286 | 524 | 44323 | 33,3449812 | 95,2107131 | 142,232243 | 33.345 | 95.2107 | 142.2322
2025-05-07 11:21:52.408 | 11:21:52 | 44512 | 44512 | 45,6384901 | 159,216489 | 213,232364 | 525 | 44324 | 33,2706037 | 95,6793937 | 143,030037 | 33.2706 | 95.6794 | 143.03
2025-05-07 11:21:53.408 | 11:21:53 | 44513 | 44513 | 45,7327544 | 159,432695 | 213,418461 | 526 | 44325 | 33,2295617 | 96,178377 | 143,765713 | 33.2296 | 96.1784 | 143.7657
2025-05-07 11:21:54.408 | 11:21:54 | 44514 | 44514 | 45,8240665 | 159,649334 | 213,636507 | 527 | 44326 | 33,180879 | 96,6906803 | 144,55099 | 33.1809 | 96.6907 | 144.551
2025-05-07 11:21:55.408 | 11:21:55 | 44515 | 44515 | 45,9201989 | 159,874996 | 213,899226 | 528 | 44327 | 33,6599935 | 97,2076196 | 145,241672 | 33.66 | 97.2076 | 145.2417
2025-05-07 11:21:56.408 | 11:21:56 | 44516 | 44516 | 46,0663973 | 160,120785 | 214,056648 | 529 | 44328 | 34,2246083 | 97,726505 | 146,010426 | 34.2246 | 97.7265 | 146.0104
2025-05-07 11:21:57.408 | 11:21:57 | 44517 | 44517 | 46,2142867 | 160,349126 | 214,172274 | 530 | 44329 | 34,5969556 | 98,2330201 | 146,744173 | 34.597 | 98.233 | 146.7442
2025-05-07 11:21:58.408 | 11:21:58 | 44518 | 44518 | 46,2846692 | 160,610933 | 214,430945 | 531 | 44330 | 34,9011839 | 98,7571851 | 147,315229 | 34.9012 | 98.7572 | 147.3152
2025-05-07 11:21:59.408 | 11:21:59 | 44519 | 44519 | 46,33861 | 160,856186 | 214,567255 | 532 | 44331 | 35,1114239 | 99,2003663 | 147,963902 | 35.1114 | 99.2004 | 147.9639
2025-05-07 11:22:00.408 | 11:22:00 | 44520 | 44520 | 46,3953199 | 161,122846 | 214,74351 | 533 | 44332 | 35,5760067 | 99,6599488 | 148,672395 | 35.576 | 99.6599 | 148.6724
2025-05-07 11:22:01.408 | 11:22:01 | 44521 | 44521 | 46,4420257 | 161,41599 | 214,917559 | 534 | 44333 | 36,071671 | 100,119827 | 149,391147 | 36.0717 | 100.1198 | 149.3911
2025-05-07 11:22:02.408 | 11:22:02 | 44522 | 44522 | 46,4445487 | 161,679739 | 215,175333 | 535 | 44334 | 36,3176366 | 100,594488 | 150,140367 | 36.3176 | 100.5945 | 150.1404
2025-05-07 11:22:03.408 | 11:22:03 | 44523 | 44523 | 46,493093 | 161,91954 | 215,347838 | 536 | 44335 | 36,5788761 | 101,068347 | 150,983063 | 36.5789 | 101.0683 | 150.9831
2025-05-07 11:22:04.408 | 11:22:04 | 44524 | 44524 | 46,5345875 | 162,162579 | 215,519902 | 537 | 44336 | 36,7893287 | 101,582387 | 151,768491 | 36.7893 | 101.5824 | 151.7685
2025-05-07 11:22:05.408 | 11:22:05 | 44525 | 44525 | 46,5904252 | 162,45439 | 215,819055 | 538 | 44337 | 36,8313008 | 102,062597 | 152,491653 | 36.8313 | 102.0626 | 152.4917
2025-05-07 11:22:06.408 | 11:22:06 | 44526 | 44526 | 46,6550814 | 162,71846 | 216,052225 | 539 | 44338 | 36,7733819 | 102,514476 | 153,259371 | 36.7734 | 102.5145 | 153.2594
2025-05-07 11:22:07.408 | 11:22:07 | 44527 | 44527 | 46,7757047 | 162,982375 | 216,357428 | 540 | 44339 | 36,6854091 | 102,965666 | 153,768459 | 36.6854 | 102.9657 | 153.7685
2025-05-07 11:22:08.408 | 11:22:08 | 44528 | 44528 | 46,8706935 | 163,194206 | 216,575451 | 541 | 44340 | 36,5959571 | 103,36316 | 154,312842 | 36.596 | 103.3632 | 154.3128
2025-05-07 11:22:09.408 | 11:22:09 | 44529 | 44529 | 46,9813292 | 163,425581 | 216,901243 | 542 | 44341 | 36,5448323 | 103,770552 | 154,854257 | 36.5448 | 103.7706 | 154.8543
2025-05-07 11:22:10.408 | 11:22:10 | 44530 | 44530 | 47,0764702 | 163,664147 | 217,157112 | 543 | 44342 | 36,4675496 | 104,160846 | 155,348856 | 36.4675 | 104.1608 | 155.3489
2025-05-07 11:22:11.408 | 11:22:11 | 44531 | 44531 | 47,4668896 | 163,930952 | 217,332635 | 544 | 44343 | 36,4183037 | 104,581784 | 155,803504 | 36.4183 | 104.5818 | 155.8035
2025-05-07 11:22:12.408 | 11:22:12 | 44532 | 44532 | 48,1057166 | 164,18701 | 217,631392 | 545 | 44344 | 36,3802903 | 104,987651 | 156,325933 | 36.3803 | 104.9877 | 156.3259
2025-05-07 11:22:13.408 | 11:22:13 | 44533 | 44533 | 48,5147626 | 164,427889 | 217,976148 | 546 | 44345 | 36,3279132 | 105,427948 | 156,944765 | 36.3279 | 105.4279 | 156.9448
2025-05-07 11:22:14.408 | 11:22:14 | 44534 | 44534 | 48,8553526 | 164,665716 | 218,286755 | 547 | 44346 | 36,2553803 | 105,886218 | 157,439235 | 36.2554 | 105.8862 | 157.4392
2025-05-07 11:22:15.408 | 11:22:15 | 44535 | 44535 | 49,1399528 | 164,860256 | 218,639537 | 548 | 44347 | 36,1904501 | 106,330158 | 157,984916 | 36.1905 | 106.3302 | 157.9849
2025-05-07 11:22:16.408 | 11:22:16 | 44536 | 44536 | 49,2877684 | 165,102922 | 218,87674 | 549 | 44348 | 36,1577568 | 106,756788 | 158,432835 | 36.1578 | 106.7568 | 158.4328
2025-05-07 11:22:17.408 | 11:22:17 | 44537 | 44537 | 49,7806326 | 165,359208 | 219,138987 | 550 | 44349 | 36,1184945 | 107,177589 | 158,968872 | 36.1185 | 107.1776 | 158.9689
2025-05-07 11:22:18.408 | 11:22:18 | 44538 | 44538 | 50,1968772 | 165,64179 | 219,417525 | 551 | 44350 | 36,0934302 | 107,590089 | 159,412689 | 36.0934 | 107.5901 | 159.4127
2025-05-07 11:22:19.408 | 11:22:19 | 44539 | 44539 | 50,5579169 | 165,933863 | 219,687902 | 552 | 44351 | 36,0473085 | 108,014763 | 159,806223 | 36.0473 | 108.0148 | 159.8062
2025-05-07 11:22:20.408 | 11:22:20 | 44540 | 44540 | 50,7845364 | 166,244649 | 219,970015 | 553 | 44352 | 35,9781862 | 108,413639 | 160,229964 | 35.9782 | 108.4136 | 160.23
2025-05-07 11:22:21.408 | 11:22:21 | 44541 | 44541 | 50,9883855 | 166,563149 | 220,262039 | 554 | 44353 | 35,9306006 | 108,847634 | 160,697373 | 35.9306 | 108.8476 | 160.6974
2025-05-07 11:22:22.408 | 11:22:22 | 44542 | 44542 | 51,050372 | 166,839076 | 220,592344 | 555 | 44354 | 35,8890793 | 109,248294 | 161,232318 | 35.8891 | 109.2483 | 161.2323
2025-05-07 11:22:23.408 | 11:22:23 | 44543 | 44543 | 51,1052285 | 167,132128 | 220,890086 | 556 | 44355 | 35,8263845 | 109,610175 | 161,70764 | 35.8264 | 109.6102 | 161.7076
2025-05-07 11:22:24.408 | 11:22:24 | 44544 | 44544 | 51,1109328 | 167,37179 | 221,212918 | 557 | 44356 | 35,7873311 | 109,97383 | 162,3023 | 35.7873 | 109.9738 | 162.3023
2025-05-07 11:22:25.408 | 11:22:25 | 44545 | 44545 | 51,0810156 | 167,657137 | 221,557633 | 558 | 44357 | 35,8650379 | 110,342614 | 162,744192 | 35.865 | 110.3426 | 162.7442
2025-05-07 11:22:26.408 | 11:22:26 | 44546 | 44546 | 51,1009867 | 167,97051 | 221,746087 | 559 | 44358 | 36,6237491 | 110,732094 | 163,204003 | 36.6237 | 110.7321 | 163.204
2025-05-07 11:22:27.408 | 11:22:27 | 44547 | 44547 | 51,0866859 | 168,253137 | 222,067403 | 560 | 44359 | 37,0321662 | 111,156467 | 163,685016 | 37.0322 | 111.1565 | 163.685
2025-05-07 11:22:28.408 | 11:22:28 | 44548 | 44548 | 51,0934967 | 168,539911 | 222,45634 | 561 | 44360 | 37,3317885 | 111,593523 | 164,031519 | 37.3318 | 111.5935 | 164.0315
2025-05-07 11:22:29.408 | 11:22:29 | 44549 | 44549 | 51,1054737 | 168,819612 | 222,809309 | 562 | 44361 | 37,6328524 | 111,976929 | 164,584212 | 37.6329 | 111.9769 | 164.5842
2025-05-07 11:22:30.408 | 11:22:30 | 44550 | 44550 | 51,1203209 | 169,132003 | 223,135046 | 563 | 44362 | 37,8121378 | 112,401052 | 165,08036 | 37.8121 | 112.4011 | 165.0804
2025-05-07 11:22:31.408 | 11:22:31 | 44551 | 44551 | 51,1612748 | 169,458476 | 223,471408 | 564 | 44363 | 37,8342762 | 112,839305 | 165,626177 | 37.8343 | 112.8393 | 165.6262
2025-05-07 11:22:32.408 | 11:22:32 | 44552 | 44552 | 51,2223984 | 169,745954 | 223,748346 | 565 | 44364 | 37,840683 | 113,236176 | 166,150265 | 37.8407 | 113.2362 | 166.1503
2025-05-07 11:22:33.408 | 11:22:33 | 44553 | 44553 | 51,2785719 | 170,069955 | 224,200726 | 566 | 44365 | 37,8317577 | 113,650112 | 166,573339 | 37.8318 | 113.6501 | 166.5733
2025-05-07 11:22:34.408 | 11:22:34 | 44554 | 44554 | 51,3190855 | 170,342003 | 224,481155 | 567 | 44366 | 37,8219525 | 114,046119 | 166,97147 | 37.822 | 114.0461 | 166.9715
2025-05-07 11:22:35.408 | 11:22:35 | 44555 | 44555 | 51,3275958 | 170,60824 | 224,757245 | 568 | 44367 | 37,7901151 | 114,450837 | 167,455395 | 37.7901 | 114.4508 | 167.4554
2025-05-07 11:22:36.408 | 11:22:36 | 44556 | 44556 | 51,3111553 | 170,869739 | 225,148587 | 569 | 44368 | 37,7998795 | 114,813453 | 167,854099 | 37.7999 | 114.8135 | 167.8541
2025-05-07 11:22:37.408 | 11:22:37 | 44557 | 44557 | 51,3244951 | 171,184242 | 225,533247 | 570 | 44369 | 38,3121452 | 115,177951 | 168,234365 | 38.3121 | 115.178 | 168.2344
2025-05-07 11:22:38.408 | 11:22:38 | 44558 | 44558 | 51,3868708 | 171,488167 | 225,875528 | 571 | 44370 | 38,7109922 | 115,5368 | 168,665285 | 38.711 | 115.5368 | 168.6653
2025-05-07 11:22:39.408 | 11:22:39 | 44559 | 44559 | 51,4625479 | 171,756705 | 226,200348 | 572 | 44371 | 39,0443725 | 115,932836 | 169,120617 | 39.0444 | 115.9328 | 169.1206
2025-05-07 11:22:40.408 | 11:22:40 | 44560 | 44560 | 51,671696 | 172,044835 | 226,42849 | 573 | 44372 | 39,2406439 | 116,354982 | 169,506322 | 39.2406 | 116.355 | 169.5063
2025-05-07 11:22:41.408 | 11:22:41 | 44561 | 44561 | 52,2640259 | 172,349316 | 226,742785 | 574 | 44373 | 39,485539 | 116,756523 | 169,92542 | 39.4855 | 116.7565 | 169.9254
2025-05-07 11:22:42.408 | 11:22:42 | 44562 | 44562 | 52,6873796 | 172,651167 | 227,040012 | 575 | 44374 | 39,605689 | 117,172708 | 170,312517 | 39.6057 | 117.1727 | 170.3125
2025-05-07 11:22:43.408 | 11:22:43 | 44563 | 44563 | 52,9635612 | 172,950076 | 227,406169 | 576 | 44375 | 39,6283868 | 117,602407 | 170,806272 | 39.6284 | 117.6024 | 170.8063
2025-05-07 11:22:44.408 | 11:22:44 | 44564 | 44564 | 53,2393559 | 173,254598 | 227,738545 | 577 | 44376 | 39,5712242 | 118,029151 | 171,231769 | 39.5712 | 118.0292 | 171.2318
2025-05-07 11:22:45.408 | 11:22:45 | 44565 | 44565 | 53,3951901 | 173,562375 | 227,988394 | 578 | 44377 | 39,6205386 | 118,445077 | 171,739086 | 39.6205 | 118.4451 | 171.7391
2025-05-07 11:22:46.408 | 11:22:46 | 44566 | 44566 | 53,9586539 | 173,869062 | 228,380861 | 579 | 44378 | 39,6054124 | 118,869306 | 172,216338 | 39.6054 | 118.8693 | 172.2163
2025-05-07 11:22:47.408 | 11:22:47 | 44567 | 44567 | 54,3647492 | 174,160887 | 228,763612 | 580 | 44379 | 39,5797398 | 119,271873 | 172,691717 | 39.5797 | 119.2719 | 172.6917
2025-05-07 11:22:48.408 | 11:22:48 | 44568 | 44568 | 54,6602196 | 174,442847 | 229,059643 | 581 | 44380 | 39,5257918 | 119,672615 | 173,11266 | 39.5258 | 119.6726 | 173.1127
2025-05-07 11:22:49.408 | 11:22:49 | 44569 | 44569 | 54,8033193 | 174,713219 | 229,259354 | 582 | 44381 | 39,5181502 | 120,053407 | 173,578329 | 39.5182 | 120.0534 | 173.5783
2025-05-07 11:22:50.408 | 11:22:50 | 44570 | 44570 | 54,9956592 | 174,997769 | 229,548176 | 583 | 44382 | 39,5031985 | 120,490857 | 174,022537 | 39.5032 | 120.4909 | 174.0225
2025-05-07 11:22:51.408 | 11:22:51 | 44571 | 44571 | 55,318387 | 175,272244 | 229,872803 | 584 | 44383 | 39,4935853 | 120,910098 | 174,5403 | 39.4936 | 120.9101 | 174.5403
2025-05-07 11:22:52.408 | 11:22:52 | 44572 | 44572 | 55,6824464 | 175,534296 | 230,233944 | 585 | 44384 | 39,4828112 | 121,29374 | 175,090053 | 39.4828 | 121.2937 | 175.0901
2025-05-07 11:22:53.408 | 11:22:53 | 44573 | 44573 | 55,942003 | 175,827701 | 230,670763 | 586 | 44385 | 39,440611 | 121,68624 | 175,500498 | 39.4406 | 121.6862 | 175.5005
2025-05-07 11:22:54.408 | 11:22:54 | 44574 | 44574 | 56,1087136 | 176,120063 | 231,09725 | 587 | 44386 | 39,3770464 | 122,041619 | 175,958167 | 39.377 | 122.0416 | 175.9582
2025-05-07 11:22:55.408 | 11:22:55 | 44575 | 44575 | 56,3141365 | 176,449814 | 231,385697 | 588 | 44387 | 39,3354925 | 122,360607 | 176,428323 | 39.3355 | 122.3606 | 176.4283
2025-05-07 11:22:56.408 | 11:22:56 | 44576 | 44576 | 56,4703868 | 176,764144 | 231,779502 | 589 | 44388 | 39,2709626 | 122,701272 | 176,855507 | 39.271 | 122.7013 | 176.8555
2025-05-07 11:22:57.408 | 11:22:57 | 44577 | 44577 | 56,9470928 | 177,061808 | 232,074374 | 590 | 44389 | 39,2193263 | 123,050367 | 177,162544 | 39.2193 | 123.0504 | 177.1625
2025-05-07 11:22:58.408 | 11:22:58 | 44578 | 44578 | 57,283192 | 177,339016 | 232,427854 | 591 | 44390 | 39,179257 | 123,392443 | 177,365183 | 39.1793 | 123.3924 | 177.3652
2025-05-07 11:22:59.408 | 11:22:59 | 44579 | 44579 | 57,5071923 | 177,622849 | 232,729076 | 592 | 44391 | 39,146067 | 123,751442 | 177,761648 | 39.1461 | 123.7514 | 177.7616
2025-05-07 11:23:00.408 | 11:23:00 | 44580 | 44580 | 57,6940266 | 177,900427 | 233,007182 | 593 | 44392 | 39,117664 | 124,089941 | 178,188023 | 39.1177 | 124.0899 | 178.188
2025-05-07 11:23:01.408 | 11:23:01 | 44581 | 44581 | 57,7717506 | 178,17632 | 233,208987 | 594 | 44393 | 39,0878691 | 124,43445 | 178,617021 | 39.0879 | 124.4344 | 178.617
2025-05-07 11:23:02.408 | 11:23:02 | 44582 | 44582 | 57,7084417 | 178,443399 | 233,458925 | 595 | 44394 | 39,0832041 | 124,772194 | 178,969173 | 39.0832 | 124.7722 | 178.9692
2025-05-07 11:23:03.408 | 11:23:03 | 44583 | 44583 | 57,5765805 | 178,69122 | 233,756653 | 596 | 44395 | 39,0691667 | 125,107856 | 179,290395 | 39.0692 | 125.1079 | 179.2904
2025-05-07 11:23:04.408 | 11:23:04 | 44584 | 44584 | 57,5395424 | 178,949662 | 233,980545 | 597 | 44396 | 39,0956086 | 125,44089 | 179,650914 | 39.0956 | 125.4409 | 179.6509
2025-05-07 11:23:05.408 | 11:23:05 | 44585 | 44585 | 57,5176686 | 179,160607 | 234,260779 | 598 | 44397 | 39,0973405 | 125,786552 | 179,975311 | 39.0973 | 125.7866 | 179.9753
2025-05-07 11:23:06.408 | 11:23:06 | 44586 | 44586 | 57,4580425 | 179,360108 | 234,558439 | 599 | 44398 | 39,0796492 | 126,134688 | 180,352639 | 39.0796 | 126.1347 | 180.3526
2025-05-07 11:23:07.408 | 11:23:07 | 44587 | 44587 | 57,3761475 | 179,610776 | 234,807888 | 600 | 44399 | 39,0799333 | 126,468681 | 180,726935 | 39.0799 | 126.4687 | 180.7269
2025-05-07 11:23:08.408 | 11:23:08 | 44588 | 44588 | 57,2951012 | 179,826001 | 235,034141 | 601 | 44400 | 39,069746 | 126,846052 | 181,086126 | 39.0697 | 126.8461 | 181.0861
2025-05-07 11:23:09.408 | 11:23:09 | 44589 | 44589 | 57,2889232 | 180,023235 | 235,190062 | 602 | 44401 | 39,087855 | 127,203845 | 181,498182 | 39.0879 | 127.2038 | 181.4982
2025-05-07 11:23:10.408 | 11:23:10 | 44590 | 44590 | 57,262669 | 180,22997 | 235,344362 | 603 | 44402 | 39,0930961 | 127,533886 | 181,909388 | 39.0931 | 127.5339 | 181.9094
2025-05-07 11:23:11.408 | 11:23:11 | 44591 | 44591 | 57,2379919 | 180,410568 | 235,497563 | 604 | 44403 | 39,1499365 | 127,892602 | 182,279619 | 39.1499 | 127.8926 | 182.2796
2025-05-07 11:23:12.408 | 11:23:12 | 44592 | 44592 | 57,2716944 | 180,629182 | 235,733737 | 605 | 44404 | 39,201397 | 128,256712 | 182,717248 | 39.2014 | 128.2567 | 182.7172
2025-05-07 11:23:13.408 | 11:23:13 | 44593 | 44593 | 57,3644012 | 180,855861 | 235,972824 | 606 | 44405 | 39,220202 | 128,61392 | 183,128502 | 39.2202 | 128.6139 | 183.1285
2025-05-07 11:23:14.408 | 11:23:14 | 44594 | 44594 | 57,387126 | 181,095127 | 236,242978 | 607 | 44406 | 39,3051697 | 128,975684 | 183,408005 | 39.3052 | 128.9757 | 183.408
2025-05-07 11:23:15.408 | 11:23:15 | 44595 | 44595 | 57,3502311 | 181,2654 | 236,486416 | 608 | 44407 | 39,406956 | 129,316031 | 183,751097 | 39.407 | 129.316 | 183.7511
2025-05-07 11:23:16.408 | 11:23:16 | 44596 | 44596 | 57,3394459 | 181,459948 | 236,746502 | 609 | 44408 | 39,4640161 | 129,678853 | 184,107573 | 39.464 | 129.6789 | 184.1076
2025-05-07 11:23:17.408 | 11:23:17 | 44597 | 44597 | 57,3540934 | 181,67103 | 236,936016 | 610 | 44409 | 39,4920783 | 130,003084 | 184,588384 | 39.4921 | 130.0031 | 184.5884
2025-05-07 11:23:18.408 | 11:23:18 | 44598 | 44598 | 57,332821 | 181,855417 | 237,021666 | 611 | 44410 | 39,5606143 | 130,29379 | 184,995128 | 39.5606 | 130.2938 | 184.9951
2025-05-07 11:23:19.408 | 11:23:19 | 44599 | 44599 | 57,2756763 | 182,055249 | 237,105356 | 612 | 44411 | 39,6271712 | 130,616813 | 185,373213 | 39.6272 | 130.6168 | 185.3732
2025-05-07 11:23:20.408 | 11:23:20 | 44600 | 44600 | 57,2551421 | 182,265244 | 237,22608 | 613 | 44412 | 39,691966 | 130,920932 | 185,780985 | 39.692 | 130.9209 | 185.781
2025-05-07 11:23:21.408 | 11:23:21 | 44601 | 44601 | 57,184395 | 182,514299 | 237,503651 | 614 | 44413 | 39,7082716 | 131,240297 | 186,03566 | 39.7083 | 131.2403 | 186.0357
2025-05-07 11:23:22.408 | 11:23:22 | 44602 | 44602 | 57,1482312 | 182,75773 | 237,660006 | 615 | 44414 | 39,7487451 | 131,527414 | 186,288848 | 39.7487 | 131.5274 | 186.2888
2025-05-07 11:23:23.408 | 11:23:23 | 44603 | 44603 | 57,1477314 | 182,946316 | 237,848858 | 616 | 44415 | 39,7509764 | 131,848842 | 186,53666 | 39.751 | 131.8488 | 186.5367
2025-05-07 11:23:24.408 | 11:23:24 | 44604 | 44604 | 57,1112337 | 183,165847 | 238,061967 | 617 | 44416 | 39,7811341 | 132,186175 | 186,860747 | 39.7811 | 132.1862 | 186.8607
2025-05-07 11:23:25.408 | 11:23:25 | 44605 | 44605 | 57,0957561 | 183,401498 | 238,306696 | 618 | 44417 | 39,8119493 | 132,512908 | 187,292567 | 39.8119 | 132.5129 | 187.2926
2025-05-07 11:23:26.408 | 11:23:26 | 44606 | 44606 | 57,0172664 | 183,579903 | 238,50917 | 619 | 44418 | 39,849907 | 132,841233 | 187,639607 | 39.8499 | 132.8412 | 187.6396
2025-05-07 11:23:27.408 | 11:23:27 | 44607 | 44607 | 57,468223 | 183,771999 | 238,858849 | 620 | 44419 | 39,9918543 | 133,155292 | 187,93306 | 39.9919 | 133.1553 | 187.9331
2025-05-07 11:23:28.408 | 11:23:28 | 44608 | 44608 | 57,827092 | 183,995656 | 239,101721 | 621 | 44420 | 40,0798946 | 133,502019 | 188,318806 | 40.0799 | 133.502 | 188.3188
2025-05-07 11:23:29.408 | 11:23:29 | 44609 | 44609 | 58,1255171 | 184,249223 | 239,337471 | 622 | 44421 | 40,1718636 | 133,860714 | 188,760007 | 40.1719 | 133.8607 | 188.76
2025-05-07 11:23:30.408 | 11:23:30 | 44610 | 44610 | 58,3072651 | 184,4461 | 239,443217 | 623 | 44422 | 40,282904 | 134,214308 | 189,140785 | 40.2829 | 134.2143 | 189.1408
2025-05-07 11:23:31.408 | 11:23:31 | 44611 | 44611 | 58,3977644 | 184,708325 | 239,644599 | 624 | 44423 | 40,3790783 | 134,56852 | 189,492398 | 40.3791 | 134.5685 | 189.4924
2025-05-07 11:23:32.408 | 11:23:32 | 44612 | 44612 | 58,7862545 | 184,973599 | 240,000986 | 625 | 44424 | 40,4749499 | 134,919191 | 189,96247 | 40.4749 | 134.9192 | 189.9625
2025-05-07 11:23:33.408 | 11:23:33 | 44613 | 44613 | 59,0668867 | 185,215312 | 240,221543 | 626 | 44425 | 40,5866972 | 135,272379 | 190,407181 | 40.5867 | 135.2724 | 190.4072
2025-05-07 11:23:34.408 | 11:23:34 | 44614 | 44614 | 59,229437 | 185,440351 | 240,443482 | 627 | 44426 | 40,7007314 | 135,652841 | 190,834806 | 40.7007 | 135.6528 | 190.8348
2025-05-07 11:23:35.408 | 11:23:35 | 44615 | 44615 | 59,3408011 | 185,678697 | 240,701103 | 628 | 44427 | 40,8928557 | 136,042401 | 191,155273 | 40.8929 | 136.0424 | 191.1553
2025-05-07 11:23:36.408 | 11:23:36 | 44616 | 44616 | 59,5697382 | 185,927716 | 241,056518 | 629 | 44428 | 41,0350972 | 136,420937 | 191,613282 | 41.0351 | 136.4209 | 191.6133
2025-05-07 11:23:37.408 | 11:23:37 | 44617 | 44617 | 59,7136957 | 186,160913 | 241,322515 | 630 | 44429 | 41,1119422 | 136,786235 | 192,171765 | 41.1119 | 136.7862 | 192.1718
2025-05-07 11:23:38.408 | 11:23:38 | 44618 | 44618 | 60,1238349 | 186,373089 | 241,544029 | 631 | 44430 | 41,1362029 | 137,146812 | 192,724589 | 41.1362 | 137.1468 | 192.7246
2025-05-07 11:23:39.408 | 11:23:39 | 44619 | 44619 | 60,2862897 | 186,617715 | 241,782786 | 632 | 44431 | 41,2552673 | 137,52418 | 193,170946 | 41.2553 | 137.5242 | 193.1709
2025-05-07 11:23:40.408 | 11:23:40 | 44620 | 44620 | 60,4891618 | 186,848814 | 242,062005 | 633 | 44432 | 41,3448201 | 137,849151 | 193,516526 | 41.3448 | 137.8492 | 193.5165
2025-05-07 11:23:41.408 | 11:23:41 | 44621 | 44621 | 60,6307194 | 187,083357 | 242,374187 | 634 | 44433 | 41,3910399 | 138,215444 | 193,8147 | 41.391 | 138.2154 | 193.8147
2025-05-07 11:23:42.408 | 11:23:42 | 44622 | 44622 | 60,7810076 | 187,3645 | 242,708236 | 635 | 44434 | 41,4190127 | 138,560262 | 194,127544 | 41.419 | 138.5603 | 194.1275
2025-05-07 11:23:43.408 | 11:23:43 | 44623 | 44623 | 60,8065729 | 187,629714 | 243,00354 | 636 | 44435 | 41,4091661 | 138,902381 | 194,484201 | 41.4092 | 138.9024 | 194.4842
2025-05-07 11:23:44.408 | 11:23:44 | 44624 | 44624 | 61,2644873 | 187,897721 | 243,22629 | 637 | 44436 | 41,4442958 | 139,253911 | 194,785684 | 41.4443 | 139.2539 | 194.7857
2025-05-07 11:23:45.408 | 11:23:45 | 44625 | 44625 | 61,5047875 | 188,171669 | 243,503809 | 638 | 44437 | 41,4848646 | 139,582708 | 195,087337 | 41.4849 | 139.5827 | 195.0873
2025-05-07 11:23:46.408 | 11:23:46 | 44626 | 44626 | 61,6954592 | 188,425867 | 243,780677 | 639 | 44438 | 41,5369349 | 139,900154 | 195,318297 | 41.5369 | 139.9002 | 195.3183
2025-05-07 11:23:47.408 | 11:23:47 | 44627 | 44627 | 61,8185091 | 188,714838 | 244,103744 | 640 | 44439 | 41,5938571 | 140,204623 | 195,631515 | 41.5939 | 140.2046 | 195.6315
2025-05-07 11:23:48.408 | 11:23:48 | 44628 | 44628 | 61,8806956 | 189,000888 | 244,482152 | 641 | 44440 | 41,6712974 | 140,546514 | 195,960646 | 41.6713 | 140.5465 | 195.9606
2025-05-07 11:23:49.408 | 11:23:49 | 44629 | 44629 | 62,1387252 | 189,241245 | 244,775887 | 642 | 44441 | 41,7274953 | 140,862292 | 196,251015 | 41.7275 | 140.8623 | 196.251
2025-05-07 11:23:50.408 | 11:23:50 | 44630 | 44630 | 62,4433991 | 189,512182 | 245,130619 | 643 | 44442 | 41,744993 | 141,168103 | 196,549605 | 41.745 | 141.1681 | 196.5496
2025-05-07 11:23:51.408 | 11:23:51 | 44631 | 44631 | 62,669534 | 189,762036 | 245,421667 | 644 | 44443 | 41,8283658 | 141,496968 | 196,839751 | 41.8284 | 141.497 | 196.8398
2025-05-07 11:23:52.408 | 11:23:52 | 44632 | 44632 | 62,7856461 | 190,032456 | 245,675661 | 645 | 44444 | 41,9112259 | 141,798315 | 197,050691 | 41.9112 | 141.7983 | 197.0507
2025-05-07 11:23:53.408 | 11:23:53 | 44633 | 44633 | 62,9438897 | 190,298675 | 246,028748 | 646 | 44445 | 42,0011453 | 142,069599 | 197,366531 | 42.0011 | 142.0696 | 197.3665
2025-05-07 11:23:54.408 | 11:23:54 | 44634 | 44634 | 63,0513107 | 190,571442 | 246,351397 | 647 | 44446 | 42,0844437 | 142,35143 | 197,687817 | 42.0844 | 142.3514 | 197.6878
2025-05-07 11:23:55.408 | 11:23:55 | 44635 | 44635 | 63,4075981 | 190,869298 | 246,742449 | 648 | 44447 | 42,1582527 | 142,660009 | 197,927204 | 42.1583 | 142.66 | 197.9272
2025-05-07 11:23:56.408 | 11:23:56 | 44636 | 44636 | 63,6835692 | 191,130629 | 247,136421 | 649 | 44448 | 42,221235 | 142,981185 | 198,133086 | 42.2212 | 142.9812 | 198.1331
2025-05-07 11:23:57.408 | 11:23:57 | 44637 | 44637 | 63,9142197 | 191,403826 | 247,55987 | 650 | 44449 | 42,3084141 | 143,290071 | 198,382963 | 42.3084 | 143.2901 | 198.383
2025-05-07 11:23:58.408 | 11:23:58 | 44638 | 44638 | 63,9457037 | 191,665927 | 247,864805 | 651 | 44450 | 42,3307895 | 143,60226 | 198,585325 | 42.3308 | 143.6023 | 198.5853
2025-05-07 11:23:59.408 | 11:23:59 | 44639 | 44639 | 64,0661494 | 191,944742 | 248,166983 | 652 | 44451 | 42,3536382 | 143,894325 | 198,919746 | 42.3536 | 143.8943 | 198.9197
2025-05-07 11:24:00.408 | 11:24:00 | 44640 | 44640 | 64,1625364 | 192,251605 | 248,479941 | 653 | 44452 | 42,3716337 | 144,160281 | 199,129354 | 42.3716 | 144.1603 | 199.1294
2025-05-07 11:24:01.408 | 11:24:01 | 44641 | 44641 | 64,4389928 | 192,491995 | 248,852666 | 654 | 44453 | 42,4560498 | 144,408704 | 199,384867 | 42.456 | 144.4087 | 199.3849
2025-05-07 11:24:02.408 | 11:24:02 | 44642 | 44642 | 64,5785989 | 192,762725 | 249,099743 | 655 | 44454 | 42,5313025 | 144,693977 | 199,5876 | 42.5313 | 144.694 | 199.5876
2025-05-07 11:24:03.408 | 11:24:03 | 44643 | 44643 | 64,6018307 | 193,008919 | 249,429435 | 656 | 44455 | 42,6010757 | 144,979761 | 199,85451 | 42.6011 | 144.9798 | 199.8545
2025-05-07 11:24:04.408 | 11:24:04 | 44644 | 44644 | 64,7016385 | 193,257648 | 249,752497 | 657 | 44456 | 42,6667435 | 145,228342 | 200,122201 | 42.6667 | 145.2283 | 200.1222
2025-05-07 11:24:05.408 | 11:24:05 | 44645 | 44645 | 65,0385764 | 193,515188 | 250,118724 | 658 | 44457 | 42,7446404 | 145,488123 | 200,405163 | 42.7446 | 145.4881 | 200.4052
2025-05-07 11:24:06.408 | 11:24:06 | 44646 | 44646 | 65,2737302 | 193,746332 | 250,446667 | 659 | 44458 | 42,8274088 | 145,762193 | 200,627436 | 42.8274 | 145.7622 | 200.6274
2025-05-07 11:24:07.408 | 11:24:07 | 44647 | 44647 | 65,4204423 | 194,016407 | 250,79764 | 660 | 44459 | 42,8964121 | 146,037737 | 200,807825 | 42.8964 | 146.0377 | 200.8078
2025-05-07 11:24:08.408 | 11:24:08 | 44648 | 44648 | 65,4749978 | 194,277817 | 251,062723 | 661 | 44460 | 42,9733124 | 146,274133 | 201,074115 | 42.9733 | 146.2741 | 201.0741
2025-05-07 11:24:09.408 | 11:24:09 | 44649 | 44649 | 65,5089698 | 194,549304 | 251,361646 | 662 | 44461 | 43,057756 | 146,577729 | 201,431605 | 43.0578 | 146.5777 | 201.4316
2025-05-07 11:24:10.408 | 11:24:10 | 44650 | 44650 | 65,6113473 | 194,821574 | 251,6109 | 663 | 44462 | 43,1051663 | 146,855881 | 201,726163 | 43.1052 | 146.8559 | 201.7262
2025-05-07 11:24:11.408 | 11:24:11 | 44651 | 44651 | 65,9394694 | 195,093418 | 251,860931 | 664 | 44463 | 43,156572 | 147,11059 | 201,98463 | 43.1566 | 147.1106 | 201.9846
2025-05-07 11:24:12.408 | 11:24:12 | 44652 | 44652 | 66,0883816 | 195,371368 | 252,227802 | 665 | 44464 | 43,204371 | 147,400447 | 202,184674 | 43.2044 | 147.4004 | 202.1847
2025-05-07 11:24:13.408 | 11:24:13 | 44653 | 44653 | 66,245783 | 195,625389 | 252,656336 | 666 | 44465 | 43,2631739 | 147,658675 | 202,470339 | 43.2632 | 147.6587 | 202.4703
2025-05-07 11:24:14.408 | 11:24:14 | 44654 | 44654 | 66,2920684 | 195,924612 | 253,052828 | 667 | 44466 | 43,3138392 | 147,918449 | 202,734833 | 43.3138 | 147.9184 | 202.7348
2025-05-07 11:24:15.408 | 11:24:15 | 44655 | 44655 | 66,4487596 | 196,250562 | 253,337615 | 668 | 44467 | 43,3276865 | 148,19673 | 203,005135 | 43.3277 | 148.1967 | 203.0051
2025-05-07 11:24:16.408 | 11:24:16 | 44656 | 44656 | 66,6964387 | 196,559716 | 253,633488 | 669 | 44468 | 43,3280709 | 148,439717 | 203,217371 | 43.3281 | 148.4397 | 203.2174
2025-05-07 11:24:17.408 | 11:24:17 | 44657 | 44657 | 66,8339098 | 196,885666 | 254,035981 | 670 | 44469 | 43,3458283 | 148,726011 | 203,462958 | 43.3458 | 148.726 | 203.463
2025-05-07 11:24:18.408 | 11:24:18 | 44658 | 44658 | 66,9787227 | 197,177834 | 254,442756 | 671 | 44470 | 43,3632659 | 148,986012 | 203,694232 | 43.3633 | 148.986 | 203.6942
2025-05-07 11:24:19.408 | 11:24:19 | 44659 | 44659 | 67,0125868 | 197,481098 | 254,973344 | 672 | 44471 | 43,3851729 | 149,227269 | 204,000201 | 43.3852 | 149.2273 | 204.0002
2025-05-07 11:24:20.408 | 11:24:20 | 44660 | 44660 | 67,1380657 | 197,777392 | 255,314547 | 673 | 44472 | 43,4087892 | 149,487123 | 204,296564 | 43.4088 | 149.4871 | 204.2966
2025-05-07 11:24:21.408 | 11:24:21 | 44661 | 44661 | 67,4333484 | 198,04815 | 255,513911 | 674 | 44473 | 43,4360814 | 149,742958 | 204,542571 | 43.4361 | 149.743 | 204.5426
2025-05-07 11:24:22.408 | 11:24:22 | 44662 | 44662 | 67,5941914 | 198,323211 | 255,774178 | 675 | 44474 | 43,4673328 | 150,006613 | 204,877107 | 43.4673 | 150.0066 | 204.8771
2025-05-07 11:24:23.408 | 11:24:23 | 44663 | 44663 | 67,8194981 | 198,609366 | 256,208488 | 676 | 44475 | 43,4961996 | 150,302892 | 205,194246 | 43.4962 | 150.3029 | 205.1942
2025-05-07 11:24:24.408 | 11:24:24 | 44664 | 44664 | 67,8816807 | 198,927234 | 256,551041 | 677 | 44476 | 43,5638696 | 150,616659 | 205,446127 | 43.5639 | 150.6167 | 205.4461
2025-05-07 11:24:25.408 | 11:24:25 | 44665 | 44665 | 67,9543226 | 199,229616 | 256,964977 | 678 | 44477 | 43,6047343 | 150,913175 | 205,640776 | 43.6047 | 150.9132 | 205.6408
2025-05-07 11:24:26.408 | 11:24:26 | 44666 | 44666 | 68,0621616 | 199,517999 | 257,285574 | 679 | 44478 | 43,664641 | 151,181365 | 205,863269 | 43.6646 | 151.1814 | 205.8633
2025-05-07 11:24:27.408 | 11:24:27 | 44667 | 44667 | 68,4273144 | 199,788329 | 257,663825 | 680 | 44479 | 43,7422961 | 151,419017 | 206,016124 | 43.7423 | 151.419 | 206.0161
2025-05-07 11:24:28.408 | 11:24:28 | 44668 | 44668 | 68,5832299 | 200,040579 | 258,08159 | 681 | 44480 | 43,798623 | 151,654845 | 206,139073 | 43.7986 | 151.6548 | 206.1391
2025-05-07 11:24:29.424 | 11:24:29 | 44669 | 44669 | 68,6520179 | 200,283549 | 258,460624 | 682 | 44481 | 43,8068576 | 151,901821 | 206,301509 | 43.8069 | 151.9018 | 206.3015
2025-05-07 11:24:30.408 | 11:24:30 | 44670 | 44670 | 68,690422 | 200,574304 | 258,799073 | 683 | 44482 | 43,8344407 | 152,128708 | 206,545217 | 43.8344 | 152.1287 | 206.5452
2025-05-07 11:24:31.408 | 11:24:31 | 44671 | 44671 | 68,7689171 | 200,819511 | 259,116219 | 684 | 44483 | 43,899123 | 152,39861 | 206,750574 | 43.8991 | 152.3986 | 206.7506
2025-05-07 11:24:32.408 | 11:24:32 | 44672 | 44672 | 68,8029701 | 201,099812 | 259,426084 | 685 | 44484 | 43,9399865 | 152,663687 | 206,981405 | 43.94 | 152.6637 | 206.9814
2025-05-07 11:24:33.408 | 11:24:33 | 44673 | 44673 | 69,0241577 | 201,328696 | 259,639827 | 686 | 44485 | 43,9790237 | 152,935442 | 207,201375 | 43.979 | 152.9354 | 207.2014
2025-05-07 11:24:34.408 | 11:24:34 | 44674 | 44674 | 69,2061661 | 201,518899 | 259,75048 | 687 | 44486 | 43,9911387 | 153,237531 | 207,438586 | 43.9911 | 153.2375 | 207.4386
2025-05-07 11:24:35.408 | 11:24:35 | 44675 | 44675 | 69,2422442 | 201,754739 | 260,002963 | 688 | 44487 | 43,9896967 | 153,483502 | 207,612271 | 43.9897 | 153.4835 | 207.6123
2025-05-07 11:24:36.408 | 11:24:36 | 44676 | 44676 | 69,3179476 | 201,987946 | 260,198527 | 689 | 44488 | 44,009756 | 153,744756 | 207,8045 | 44.0098 | 153.7448 | 207.8045
2025-05-07 11:24:37.408 | 11:24:37 | 44677 | 44677 | 69,3309691 | 202,22501 | 260,389764 | 690 | 44489 | 44,0223777 | 153,980759 | 207,990724 | 44.0224 | 153.9808 | 207.9907
2025-05-07 11:24:38.408 | 11:24:38 | 44678 | 44678 | 69,3273118 | 202,462785 | 260,601149 | 691 | 44490 | 44,0245442 | 154,226239 | 208,205694 | 44.0245 | 154.2262 | 208.2057
2025-05-07 11:24:39.408 | 11:24:39 | 44679 | 44679 | 69,5938803 | 202,6793 | 260,816476 | 692 | 44491 | 44,0304535 | 154,425359 | 208,466334 | 44.0305 | 154.4254 | 208.4663
2025-05-07 11:24:40.408 | 11:24:40 | 44680 | 44680 | 69,6893715 | 202,906933 | 261,0509 | 693 | 44492 | 44,0787332 | 154,622407 | 208,612214 | 44.0787 | 154.6224 | 208.6122
2025-05-07 11:24:41.408 | 11:24:41 | 44681 | 44681 | 69,74643 | 203,085449 | 261,271108 | 694 | 44493 | 44,1561362 | 154,811018 | 208,844974 | 44.1561 | 154.811 | 208.845
2025-05-07 11:24:42.408 | 11:24:42 | 44682 | 44682 | 69,8179361 | 203,251775 | 261,563743 | 695 | 44494 | 44,1951596 | 155,02183 | 209,094374 | 44.1952 | 155.0218 | 209.0944
2025-05-07 11:24:43.408 | 11:24:43 | 44683 | 44683 | 69,8056536 | 203,41195 | 261,769142 | 696 | 44495 | 44,2042061 | 155,234414 | 209,221828 | 44.2042 | 155.2344 | 209.2218
2025-05-07 11:24:44.408 | 11:24:44 | 44684 | 44684 | 69,7656988 | 203,57096 | 261,981787 | 697 | 44496 | 44,2922301 | 155,450657 | 209,366918 | 44.2922 | 155.4507 | 209.3669
2025-05-07 11:24:45.408 | 11:24:45 | 44685 | 44685 | 69,7824493 | 203,742953 | 262,103002 | 698 | 44497 | 44,3463169 | 155,71851 | 209,574127 | 44.3463 | 155.7185 | 209.5741
2025-05-07 11:24:46.408 | 11:24:46 | 44686 | 44686 | 69,8119875 | 203,93773 | 262,288189 | 699 | 44498 | 44,3739955 | 155,961627 | 209,714475 | 44.374 | 155.9616 | 209.7145
2025-05-07 11:24:47.408 | 11:24:47 | 44687 | 44687 | 69,848121 | 204,167773 | 262,405305 | 700 | 44499 | 44,4433109 | 156,186479 | 210,021212 | 44.4433 | 156.1865 | 210.0212
2025-05-07 11:24:48.408 | 11:24:48 | 44688 | 44688 | 69,8391297 | 204,374599 | 262,578297 | 701 | 44500 | 44,4815862 | 156,422023 | 210,244801 | 44.4816 | 156.422 | 210.2448
2025-05-07 11:24:49.408 | 11:24:49 | 44689 | 44689 | 69,8706762 | 204,591873 | 262,837578 | 702 | 44501 | 44,5395849 | 156,664378 | 210,517669 | 44.5396 | 156.6644 | 210.5177
2025-05-07 11:24:50.408 | 11:24:50 | 44690 | 44690 | 69,8767292 | 204,789229 | 263,091907 | 703 | 44502 | 44,6024287 | 156,92096 | 210,809021 | 44.6024 | 156.921 | 210.809
2025-05-07 11:24:51.408 | 11:24:51 | 44691 | 44691 | 69,8907276 | 204,995228 | 263,278974 | 704 | 44503 | 44,7184202 | 157,166914 | 211,078344 | 44.7184 | 157.1669 | 211.0783
2025-05-07 11:24:52.408 | 11:24:52 | 44692 | 44692 | 69,9006537 | 205,210278 | 263,576518 | 705 | 44504 | 44,8192949 | 157,405809 | 211,362763 | 44.8193 | 157.4058 | 211.3628
2025-05-07 11:24:53.408 | 11:24:53 | 44693 | 44693 | 69,9051762 | 205,428293 | 263,770936 | 706 | 44505 | 44,9129155 | 157,602941 | 211,634024 | 44.9129 | 157.6029 | 211.634
2025-05-07 11:24:54.408 | 11:24:54 | 44694 | 44694 | 70,0040745 | 205,664827 | 263,9865 | 707 | 44506 | 45,0159549 | 157,801509 | 211,860982 | 45.016 | 157.8015 | 211.861
2025-05-07 11:24:55.408 | 11:24:55 | 44695 | 44695 | 70,1200661 | 205,888979 | 264,217648 | 708 | 44507 | 45,1317185 | 158,01873 | 212,036856 | 45.1317 | 158.0187 | 212.0369
2025-05-07 11:24:56.408 | 11:24:56 | 44696 | 44696 | 70,253832 | 206,102289 | 264,552404 | 709 | 44508 | 45,2580469 | 158,229073 | 212,266695 | 45.258 | 158.2291 | 212.2667
2025-05-07 11:24:57.408 | 11:24:57 | 44697 | 44697 | 70,3748358 | 206,306 | 264,748207 | 710 | 44509 | 45,3464834 | 158,492328 | 212,477553 | 45.3465 | 158.4923 | 212.4776
2025-05-07 11:24:58.408 | 11:24:58 | 44698 | 44698 | 70,4987563 | 206,545891 | 264,925939 | 711 | 44510 | 45,432891 | 158,741014 | 212,700851 | 45.4329 | 158.741 | 212.7009
2025-05-07 11:24:59.408 | 11:24:59 | 44699 | 44699 | 70,5837174 | 206,762831 | 265,201551 | 712 | 44511 | 45,5282862 | 158,984419 | 212,97286 | 45.5283 | 158.9844 | 212.9729
2025-05-07 11:25:00.408 | 11:25:00 | 44700 | 44700 | 70,6555921 | 207,019638 | 265,439659 | 713 | 44512 | 45,6384901 | 159,216489 | 213,232364 | 45.6385 | 159.2165 | 213.2324
2025-05-07 11:25:01.408 | 11:25:01 | 44701 | 44701 | 70,7332102 | 207,233529 | 265,67907 | 714 | 44513 | 45,7327544 | 159,432695 | 213,418461 | 45.7328 | 159.4327 | 213.4185
2025-05-07 11:25:02.408 | 11:25:02 | 44702 | 44702 | 70,8379218 | 207,415258 | 265,812551 | 715 | 44514 | 45,8240665 | 159,649334 | 213,636507 | 45.8241 | 159.6493 | 213.6365
2025-05-07 11:25:03.408 | 11:25:03 | 44703 | 44703 | 70,9470636 | 207,674141 | 265,914297 | 716 | 44515 | 45,9201989 | 159,874996 | 213,899226 | 45.9202 | 159.875 | 213.8992
2025-05-07 11:25:04.408 | 11:25:04 | 44704 | 44704 | 70,9531989 | 207,937444 | 266,06156 | 717 | 44516 | 46,0663973 | 160,120785 | 214,056648 | 46.0664 | 160.1208 | 214.0566
2025-05-07 11:25:05.408 | 11:25:05 | 44705 | 44705 | 70,9774445 | 208,16668 | 266,235698 | 718 | 44517 | 46,2142867 | 160,349126 | 214,172274 | 46.2143 | 160.3491 | 214.1723
2025-05-07 11:25:06.408 | 11:25:06 | 44706 | 44706 | 71,0771437 | 208,396188 | 266,339345 | 719 | 44518 | 46,2846692 | 160,610933 | 214,430945 | 46.2847 | 160.6109 | 214.4309
2025-05-07 11:25:07.408 | 11:25:07 | 44707 | 44707 | 71,206441 | 208,67508 | 266,590498 | 720 | 44519 | 46,33861 | 160,856186 | 214,567255 | 46.3386 | 160.8562 | 214.5673
2025-05-07 11:25:08.408 | 11:25:08 | 44708 | 44708 | 71,2922698 | 208,917025 | 266,869036 | 721 | 44520 | 46,3953199 | 161,122846 | 214,74351 | 46.3953 | 161.1228 | 214.7435
2025-05-07 11:25:09.408 | 11:25:09 | 44709 | 44709 | 71,2930625 | 209,157593 | 267,150461 | 722 | 44521 | 46,4420257 | 161,41599 | 214,917559 | 46.442 | 161.416 | 214.9176
2025-05-07 11:25:10.408 | 11:25:10 | 44710 | 44710 | 71,3323605 | 209,444209 | 267,449277 | 723 | 44522 | 46,4445487 | 161,679739 | 215,175333 | 46.4445 | 161.6797 | 215.1753
2025-05-07 11:25:11.408 | 11:25:11 | 44711 | 44711 | 71,4115637 | 209,70038 | 267,819535 | 724 | 44523 | 46,493093 | 161,91954 | 215,347838 | 46.4931 | 161.9195 | 215.3478
2025-05-07 11:25:12.408 | 11:25:12 | 44712 | 44712 | 71,4388739 | 209,953609 | 268,088343 | 725 | 44524 | 46,5345875 | 162,162579 | 215,519902 | 46.5346 | 162.1626 | 215.5199
2025-05-07 11:25:13.408 | 11:25:13 | 44713 | 44713 | 71,4831476 | 210,240151 | 268,417182 | 726 | 44525 | 46,5904252 | 162,45439 | 215,819055 | 46.5904 | 162.4544 | 215.8191
2025-05-07 11:25:14.408 | 11:25:14 | 44714 | 44714 | 71,5215149 | 210,535354 | 268,693553 | 727 | 44526 | 46,6550814 | 162,71846 | 216,052225 | 46.6551 | 162.7185 | 216.0522
2025-05-07 11:25:15.408 | 11:25:15 | 44715 | 44715 | 71,5775327 | 210,843799 | 269,03989 | 728 | 44527 | 46,7757047 | 162,982375 | 216,357428 | 46.7757 | 162.9824 | 216.3574
2025-05-07 11:25:16.408 | 11:25:16 | 44716 | 44716 | 71,7596597 | 211,123985 | 269,468723 | 729 | 44528 | 46,8706935 | 163,194206 | 216,575451 | 46.8707 | 163.1942 | 216.5755
2025-05-07 11:25:17.408 | 11:25:17 | 44717 | 44717 | 71,9140789 | 211,417263 | 269,949647 | 730 | 44529 | 46,9813292 | 163,425581 | 216,901243 | 46.9813 | 163.4256 | 216.9012
2025-05-07 11:25:18.408 | 11:25:18 | 44718 | 44718 | 72,0201833 | 211,725402 | 270,315528 | 731 | 44530 | 47,0764702 | 163,664147 | 217,157112 | 47.0765 | 163.6641 | 217.1571
2025-05-07 11:25:19.408 | 11:25:19 | 44719 | 44719 | 72,1644777 | 212,023293 | 270,7359 | 732 | 44531 | 47,4668896 | 163,930952 | 217,332635 | 47.4669 | 163.931 | 217.3326
2025-05-07 11:25:20.408 | 11:25:20 | 44720 | 44720 | 72,3253499 | 212,339413 | 271,177145 | 733 | 44532 | 48,1057166 | 164,18701 | 217,631392 | 48.1057 | 164.187 | 217.6314
2025-05-07 11:25:21.408 | 11:25:21 | 44721 | 44721 | 72,4515504 | 212,666117 | 271,629492 | 734 | 44533 | 48,5147626 | 164,427889 | 217,976148 | 48.5148 | 164.4279 | 217.9761
2025-05-07 11:25:22.408 | 11:25:22 | 44722 | 44722 | 72,5607594 | 213,010907 | 272,028846 | 735 | 44534 | 48,8553526 | 164,665716 | 218,286755 | 48.8554 | 164.6657 | 218.2868
2025-05-07 11:25:23.408 | 11:25:23 | 44723 | 44723 | 72,6871383 | 213,358966 | 272,444376 | 736 | 44535 | 49,1399528 | 164,860256 | 218,639537 | 49.14 | 164.8603 | 218.6395
2025-05-07 11:25:24.408 | 11:25:24 | 44724 | 44724 | 72,8498661 | 213,697887 | 272,940925 | 737 | 44536 | 49,2877684 | 165,102922 | 218,87674 | 49.2878 | 165.1029 | 218.8767
2025-05-07 11:25:25.408 | 11:25:25 | 44725 | 44725 | 72,9251081 | 214,028651 | 273,551945 | 738 | 44537 | 49,7806326 | 165,359208 | 219,138987 | 49.7806 | 165.3592 | 219.139
2025-05-07 11:25:26.408 | 11:25:26 | 44726 | 44726 | 73,0427977 | 214,342887 | 274,051075 | 739 | 44538 | 50,1968772 | 165,64179 | 219,417525 | 50.1969 | 165.6418 | 219.4175
2025-05-07 11:25:27.408 | 11:25:27 | 44727 | 44727 | 73,1987428 | 214,633993 | 274,434689 | 740 | 44539 | 50,5579169 | 165,933863 | 219,687902 | 50.5579 | 165.9339 | 219.6879
2025-05-07 11:25:28.408 | 11:25:28 | 44728 | 44728 | 73,3269016 | 214,943633 | 274,780688 | 741 | 44540 | 50,7845364 | 166,244649 | 219,970015 | 50.7845 | 166.2446 | 219.97
2025-05-07 11:25:29.408 | 11:25:29 | 44729 | 44729 | 73,3336882 | 215,274093 | 275,283563 | 742 | 44541 | 50,9883855 | 166,563149 | 220,262039 | 50.9884 | 166.5631 | 220.262
2025-05-07 11:25:30.408 | 11:25:30 | 44730 | 44730 | 73,3855565 | 215,628838 | 275,689821 | 743 | 44542 | 51,050372 | 166,839076 | 220,592344 | 51.0504 | 166.8391 | 220.5923
2025-05-07 11:25:31.408 | 11:25:31 | 44731 | 44731 | 73,4655935 | 215,970675 | 276,036939 | 744 | 44543 | 51,1052285 | 167,132128 | 220,890086 | 51.1052 | 167.1321 | 220.8901
2025-05-07 11:25:32.408 | 11:25:32 | 44732 | 44732 | 73,482366 | 216,294164 | 276,455334 | 745 | 44544 | 51,1109328 | 167,37179 | 221,212918 | 51.1109 | 167.3718 | 221.2129
2025-05-07 11:25:33.408 | 11:25:33 | 44733 | 44733 | 73,5507395 | 216,621729 | 276,890411 | 746 | 44545 | 51,0810156 | 167,657137 | 221,557633 | 51.081 | 167.6571 | 221.5576
2025-05-07 11:25:34.408 | 11:25:34 | 44734 | 44734 | 73,5950137 | 216,895672 | 277,282831 | 747 | 44546 | 51,1009867 | 167,97051 | 221,746087 | 51.101 | 167.9705 | 221.7461
2025-05-07 11:25:35.408 | 11:25:35 | 44735 | 44735 | 73,5620958 | 217,223525 | 277,735445 | 748 | 44547 | 51,0866859 | 168,253137 | 222,067403 | 51.0867 | 168.2531 | 222.0674
2025-05-07 11:25:36.408 | 11:25:36 | 44736 | 44736 | 73,6164875 | 217,580261 | 278,242467 | 749 | 44548 | 51,0934967 | 168,539911 | 222,45634 | 51.0935 | 168.5399 | 222.4563
2025-05-07 11:25:37.408 | 11:25:37 | 44737 | 44737 | 73,5919115 | 217,8904 | 278,735951 | 750 | 44549 | 51,1054737 | 168,819612 | 222,809309 | 51.1055 | 168.8196 | 222.8093
2025-05-07 11:25:38.408 | 11:25:38 | 44738 | 44738 | 73,6476688 | 218,144908 | 279,159804 | 751 | 44550 | 51,1203209 | 169,132003 | 223,135046 | 51.1203 | 169.132 | 223.135
2025-05-07 11:25:39.408 | 11:25:39 | 44739 | 44739 | 73,6915113 | 218,377527 | 279,546671 | 752 | 44551 | 51,1612748 | 169,458476 | 223,471408 | 51.1613 | 169.4585 | 223.4714
2025-05-07 11:25:40.408 | 11:25:40 | 44740 | 44740 | 73,6836359 | 218,634888 | 279,969886 | 753 | 44552 | 51,2223984 | 169,745954 | 223,748346 | 51.2224 | 169.746 | 223.7483
2025-05-07 11:25:41.408 | 11:25:41 | 44741 | 44741 | 73,6854939 | 218,916129 | 280,322924 | 754 | 44553 | 51,2785719 | 170,069955 | 224,200726 | 51.2786 | 170.07 | 224.2007
2025-05-07 11:25:42.408 | 11:25:42 | 44742 | 44742 | 73,7817389 | 219,2285 | 280,633029 | 755 | 44554 | 51,3190855 | 170,342003 | 224,481155 | 51.3191 | 170.342 | 224.4812
2025-05-07 11:25:43.408 | 11:25:43 | 44743 | 44743 | 73,8469916 | 219,50577 | 280,984545 | 756 | 44555 | 51,3275958 | 170,60824 | 224,757245 | 51.3276 | 170.6082 | 224.7572
2025-05-07 11:25:44.408 | 11:25:44 | 44744 | 44744 | 73,9278609 | 219,759306 | 281,290372 | 757 | 44556 | 51,3111553 | 170,869739 | 225,148587 | 51.3112 | 170.8697 | 225.1486
2025-05-07 11:25:45.408 | 11:25:45 | 44745 | 44745 | 73,9517668 | 219,957005 | 281,606585 | 758 | 44557 | 51,3244951 | 171,184242 | 225,533247 | 51.3245 | 171.1842 | 225.5332
2025-05-07 11:25:46.408 | 11:25:46 | 44746 | 44746 | 74,0129111 | 220,187722 | 281,952235 | 759 | 44558 | 51,3868708 | 171,488167 | 225,875528 | 51.3869 | 171.4882 | 225.8755
2025-05-07 11:25:47.408 | 11:25:47 | 44747 | 44747 | 74,0708998 | 220,417061 | 282,249163 | 760 | 44559 | 51,4625479 | 171,756705 | 226,200348 | 51.4625 | 171.7567 | 226.2003
2025-05-07 11:25:48.408 | 11:25:48 | 44748 | 44748 | 74,0943466 | 220,632556 | 282,520715 | 761 | 44560 | 51,671696 | 172,044835 | 226,42849 | 51.6717 | 172.0448 | 226.4285
2025-05-07 11:25:49.408 | 11:25:49 | 44749 | 44749 | 74,171805 | 220,855507 | 282,722199 | 762 | 44561 | 52,2640259 | 172,349316 | 226,742785 | 52.264 | 172.3493 | 226.7428
2025-05-07 11:25:50.408 | 11:25:50 | 44750 | 44750 | 74,1931582 | 221,059238 | 283,033961 | 763 | 44562 | 52,6873796 | 172,651167 | 227,040012 | 52.6874 | 172.6512 | 227.04
2025-05-07 11:25:51.408 | 11:25:51 | 44751 | 44751 | 74,2272269 | 221,275451 | 283,274161 | 764 | 44563 | 52,9635612 | 172,950076 | 227,406169 | 52.9636 | 172.9501 | 227.4062
2025-05-07 11:25:52.408 | 11:25:52 | 44752 | 44752 | 74,2575661 | 221,490344 | 283,483397 | 765 | 44564 | 53,2393559 | 173,254598 | 227,738545 | 53.2394 | 173.2546 | 227.7385
2025-05-07 11:25:53.408 | 11:25:53 | 44753 | 44753 | 74,2860266 | 221,691583 | 283,69705 | 766 | 44565 | 53,3951901 | 173,562375 | 227,988394 | 53.3952 | 173.5624 | 227.9884
2025-05-07 11:25:54.408 | 11:25:54 | 44754 | 44754 | 74,2986516 | 221,875111 | 283,907084 | 767 | 44566 | 53,9586539 | 173,869062 | 228,380861 | 53.9587 | 173.8691 | 228.3809
2025-05-07 11:25:55.408 | 11:25:55 | 44755 | 44755 | 74,316499 | 222,108237 | 284,094471 | 768 | 44567 | 54,3647492 | 174,160887 | 228,763612 | 54.3647 | 174.1609 | 228.7636
2025-05-07 11:25:56.408 | 11:25:56 | 44756 | 44756 | 74,3462085 | 222,32534 | 284,291419 | 769 | 44568 | 54,6602196 | 174,442847 | 229,059643 | 54.6602 | 174.4428 | 229.0596
2025-05-07 11:25:57.408 | 11:25:57 | 44757 | 44757 | 74,4238545 | 222,528667 | 284,480073 | 770 | 44569 | 54,8033193 | 174,713219 | 229,259354 | 54.8033 | 174.7132 | 229.2594
2025-05-07 11:25:58.408 | 11:25:58 | 44758 | 44758 | 74,512514 | 222,752952 | 284,61145 | 771 | 44570 | 54,9956592 | 174,997769 | 229,548176 | 54.9957 | 174.9978 | 229.5482
2025-05-07 11:25:59.408 | 11:25:59 | 44759 | 44759 | 74,5739719 | 222,935213 | 284,791804 | 772 | 44571 | 55,318387 | 175,272244 | 229,872803 | 55.3184 | 175.2722 | 229.8728
2025-05-07 11:26:00.430 | 11:26:00 | 44760 | 44760 | 74,6574822 | 223,136162 | 284,941801 | 773 | 44572 | 55,6824464 | 175,534296 | 230,233944 | 55.6824 | 175.5343 | 230.2339
2025-05-07 11:26:01.408 | 11:26:01 | 44761 | 44761 | 74,7062127 | 223,346107 | 285,114714 | 774 | 44573 | 55,942003 | 175,827701 | 230,670763 | 55.942 | 175.8277 | 230.6708
2025-05-07 11:26:02.408 | 11:26:02 | 44762 | 44762 | 74,7426302 | 223,534332 | 285,251631 | 775 | 44574 | 56,1087136 | 176,120063 | 231,09725 | 56.1087 | 176.1201 | 231.0973
2025-05-07 11:26:03.408 | 11:26:03 | 44763 | 44763 | 74,7832063 | 223,714614 | 285,395986 | 776 | 44575 | 56,3141365 | 176,449814 | 231,385697 | 56.3141 | 176.4498 | 231.3857
2025-05-07 11:26:04.408 | 11:26:04 | 44764 | 44764 | 74,7981596 | 223,897902 | 285,531078 | 777 | 44576 | 56,4703868 | 176,764144 | 231,779502 | 56.4704 | 176.7641 | 231.7795
2025-05-07 11:26:05.408 | 11:26:05 | 44765 | 44765 | 74,9034 | 224,101248 | 285,678106 | 778 | 44577 | 56,9470928 | 177,061808 | 232,074374 | 56.9471 | 177.0618 | 232.0744
2025-05-07 11:26:06.408 | 11:26:06 | 44766 | 44766 | 75,0113031 | 224,280606 | 285,9922 | 779 | 44578 | 57,283192 | 177,339016 | 232,427854 | 57.2832 | 177.339 | 232.4279
2025-05-07 11:26:07.408 | 11:26:07 | 44767 | 44767 | 75,131009 | 224,492438 | 286,131878 | 780 | 44579 | 57,5071923 | 177,622849 | 232,729076 | 57.5072 | 177.6228 | 232.7291
2025-05-07 11:26:08.408 | 11:26:08 | 44768 | 44768 | 75,2112452 | 224,701644 | 286,181474 | 781 | 44580 | 57,6940266 | 177,900427 | 233,007182 | 57.694 | 177.9004 | 233.0072
2025-05-07 11:26:09.408 | 11:26:09 | 44769 | 44769 | 75,370736 | 224,878524 | 286,358895 | 782 | 44581 | 57,7717506 | 178,17632 | 233,208987 | 57.7718 | 178.1763 | 233.209
2025-05-07 11:26:10.408 | 11:26:10 | 44770 | 44770 | 75,4222513 | 225,053922 | 286,521082 | 783 | 44582 | 57,7084417 | 178,443399 | 233,458925 | 57.7084 | 178.4434 | 233.4589
2025-05-07 11:26:11.408 | 11:26:11 | 44771 | 44771 | 75,4946651 | 225,185511 | 286,661448 | 784 | 44583 | 57,5765805 | 178,69122 | 233,756653 | 57.5766 | 178.6912 | 233.7567
2025-05-07 11:26:12.408 | 11:26:12 | 44772 | 44772 | 75,5241733 | 225,337452 | 286,798031 | 785 | 44584 | 57,5395424 | 178,949662 | 233,980545 | 57.5395 | 178.9497 | 233.9805
2025-05-07 11:26:13.408 | 11:26:13 | 44773 | 44773 | 75,5432824 | 225,502017 | 286,878811 | 786 | 44585 | 57,5176686 | 179,160607 | 234,260779 | 57.5177 | 179.1606 | 234.2608
2025-05-07 11:26:14.408 | 11:26:14 | 44774 | 44774 | 75,5611084 | 225,677146 | 286,983249 | 787 | 44586 | 57,4580425 | 179,360108 | 234,558439 | 57.458 | 179.3601 | 234.5584
2025-05-07 11:26:15.408 | 11:26:15 | 44775 | 44775 | 75,5862962 | 225,848567 | 287,163741 | 788 | 44587 | 57,3761475 | 179,610776 | 234,807888 | 57.3761 | 179.6108 | 234.8079
2025-05-07 11:26:16.408 | 11:26:16 | 44776 | 44776 | 75,6489133 | 226,006878 | 287,367397 | 789 | 44588 | 57,2951012 | 179,826001 | 235,034141 | 57.2951 | 179.826 | 235.0341
2025-05-07 11:26:17.408 | 11:26:17 | 44777 | 44777 | 75,7455925 | 226,17664 | 287,506138 | 790 | 44589 | 57,2889232 | 180,023235 | 235,190062 | 57.2889 | 180.0232 | 235.1901
2025-05-07 11:26:18.408 | 11:26:18 | 44778 | 44778 | 75,8372605 | 226,301225 | 287,611489 | 791 | 44590 | 57,262669 | 180,22997 | 235,344362 | 57.2627 | 180.23 | 235.3444
2025-05-07 11:26:19.408 | 11:26:19 | 44779 | 44779 | 75,9207122 | 226,480237 | 287,751082 | 792 | 44591 | 57,2379919 | 180,410568 | 235,497563 | 57.238 | 180.4106 | 235.4976
2025-05-07 11:26:20.408 | 11:26:20 | 44780 | 44780 | 76,0113025 | 226,656875 | 287,923451 | 793 | 44592 | 57,2716944 | 180,629182 | 235,733737 | 57.2717 | 180.6292 | 235.7337
2025-05-07 11:26:21.408 | 11:26:21 | 44781 | 44781 | 76,0125571 | 226,815037 | 288,186029 | 794 | 44593 | 57,3644012 | 180,855861 | 235,972824 | 57.3644 | 180.8559 | 235.9728
2025-05-07 11:26:22.408 | 11:26:22 | 44782 | 44782 | 76,0486202 | 226,929242 | 288,305256 | 795 | 44594 | 57,387126 | 181,095127 | 236,242978 | 57.3871 | 181.0951 | 236.243
2025-05-07 11:26:23.408 | 11:26:23 | 44783 | 44783 | 76,0950228 | 227,0552 | 288,397296 | 796 | 44595 | 57,3502311 | 181,2654 | 236,486416 | 57.3502 | 181.2654 | 236.4864
2025-05-07 11:26:24.408 | 11:26:24 | 44784 | 44784 | 76,1034841 | 227,192378 | 288,555071 | 797 | 44596 | 57,3394459 | 181,459948 | 236,746502 | 57.3394 | 181.4599 | 236.7465
2025-05-07 11:26:25.408 | 11:26:25 | 44785 | 44785 | 76,1597206 | 227,333982 | 288,740281 | 798 | 44597 | 57,3540934 | 181,67103 | 236,936016 | 57.3541 | 181.671 | 236.936
2025-05-07 11:26:26.408 | 11:26:26 | 44786 | 44786 | 76,2087075 | 227,48708 | 288,847314 | 799 | 44598 | 57,332821 | 181,855417 | 237,021666 | 57.3328 | 181.8554 | 237.0217
2025-05-07 11:26:27.408 | 11:26:27 | 44787 | 44787 | 76,2474922 | 227,629241 | 288,927382 | 800 | 44599 | 57,2756763 | 182,055249 | 237,105356 | 57.2757 | 182.0552 | 237.1054
2025-05-07 11:26:28.408 | 11:26:28 | 44788 | 44788 | 76,2479308 | 227,781446 | 289,149376 | 801 | 44600 | 57,2551421 | 182,265244 | 237,22608 | 57.2551 | 182.2652 | 237.2261
2025-05-07 11:26:29.408 | 11:26:29 | 44789 | 44789 | 76,2188073 | 227,960108 | 289,359363 | 802 | 44601 | 57,184395 | 182,514299 | 237,503651 | 57.1844 | 182.5143 | 237.5037
2025-05-07 11:26:30.408 | 11:26:30 | 44790 | 44790 | 76,2236256 | 228,13049 | 289,468803 | 803 | 44602 | 57,1482312 | 182,75773 | 237,660006 | 57.1482 | 182.7577 | 237.66
2025-05-07 11:26:31.408 | 11:26:31 | 44791 | 44791 | 76,2214585 | 228,315485 | 289,658382 | 804 | 44603 | 57,1477314 | 182,946316 | 237,848858 | 57.1477 | 182.9463 | 237.8489
2025-05-07 11:26:32.408 | 11:26:32 | 44792 | 44792 | 76,2345657 | 228,47425 | 289,80721 | 805 | 44604 | 57,1112337 | 183,165847 | 238,061967 | 57.1112 | 183.1658 | 238.062
2025-05-07 11:26:33.408 | 11:26:33 | 44793 | 44793 | 76,2606128 | 228,659109 | 289,980992 | 806 | 44605 | 57,0957561 | 183,401498 | 238,306696 | 57.0958 | 183.4015 | 238.3067
2025-05-07 11:26:34.408 | 11:26:34 | 44794 | 44794 | 76,259357 | 228,821647 | 290,075083 | 807 | 44606 | 57,0172664 | 183,579903 | 238,50917 | 57.0173 | 183.5799 | 238.5092
2025-05-07 11:26:35.408 | 11:26:35 | 44795 | 44795 | 76,3252099 | 229,013084 | 290,317568 | 808 | 44607 | 57,468223 | 183,771999 | 238,858849 | 57.4682 | 183.772 | 238.8588
2025-05-07 11:26:36.408 | 11:26:36 | 44796 | 44796 | 76,3206033 | 229,188811 | 290,522877 | 809 | 44608 | 57,827092 | 183,995656 | 239,101721 | 57.8271 | 183.9957 | 239.1017
2025-05-07 11:26:37.408 | 11:26:37 | 44797 | 44797 | 76,3753336 | 229,37686 | 290,690048 | 810 | 44609 | 58,1255171 | 184,249223 | 239,337471 | 58.1255 | 184.2492 | 239.3375
2025-05-07 11:26:38.408 | 11:26:38 | 44798 | 44798 | 76,4239585 | 229,584427 | 290,911791 | 811 | 44610 | 58,3072651 | 184,4461 | 239,443217 | 58.3073 | 184.4461 | 239.4432
2025-05-07 11:26:39.408 | 11:26:39 | 44799 | 44799 | 76,4568503 | 229,808462 | 291,165364 | 812 | 44611 | 58,3977644 | 184,708325 | 239,644599 | 58.3978 | 184.7083 | 239.6446
2025-05-07 11:26:40.408 | 11:26:40 | 44800 | 44800 | 76,4768428 | 229,995815 | 291,379652 | 813 | 44612 | 58,7862545 | 184,973599 | 240,000986 | 58.7863 | 184.9736 | 240.001
2025-05-07 11:26:41.408 | 11:26:41 | 44801 | 44801 | 76,5133506 | 230,187048 | 291,454514 | 814 | 44613 | 59,0668867 | 185,215312 | 240,221543 | 59.0669 | 185.2153 | 240.2215
2025-05-07 11:26:42.408 | 11:26:42 | 44802 | 44802 | 76,5277952 | 230,370246 | 291,666293 | 815 | 44614 | 59,229437 | 185,440351 | 240,443482 | 59.2294 | 185.4404 | 240.4435
2025-05-07 11:26:43.408 | 11:26:43 | 44803 | 44803 | 76,5486635 | 230,562282 | 291,901104 | 816 | 44615 | 59,3408011 | 185,678697 | 240,701103 | 59.3408 | 185.6787 | 240.7011
2025-05-07 11:26:44.408 | 11:26:44 | 44804 | 44804 | 76,5559975 | 230,748021 | 292,079192 | 817 | 44616 | 59,5697382 | 185,927716 | 241,056518 | 59.5697 | 185.9277 | 241.0565
2025-05-07 11:26:45.408 | 11:26:45 | 44805 | 44805 | 76,5801665 | 230,994874 | 292,296591 | 818 | 44617 | 59,7136957 | 186,160913 | 241,322515 | 59.7137 | 186.1609 | 241.3225
2025-05-07 11:26:46.408 | 11:26:46 | 44806 | 44806 | 76,6115268 | 231,217835 | 292,406944 | 819 | 44618 | 60,1238349 | 186,373089 | 241,544029 | 60.1238 | 186.3731 | 241.544
2025-05-07 11:26:47.408 | 11:26:47 | 44807 | 44807 | 76,5992811 | 231,39665 | 292,61643 | 820 | 44619 | 60,2862897 | 186,617715 | 241,782786 | 60.2863 | 186.6177 | 241.7828
2025-05-07 11:26:48.408 | 11:26:48 | 44808 | 44808 | 76,681221 | 231,577951 | 292,769607 | 821 | 44620 | 60,4891618 | 186,848814 | 242,062005 | 60.4892 | 186.8488 | 242.062
2025-05-07 11:26:49.408 | 11:26:49 | 44809 | 44809 | 76,7784509 | 231,729816 | 292,938031 | 822 | 44621 | 60,6307194 | 187,083357 | 242,374187 | 60.6307 | 187.0834 | 242.3742
2025-05-07 11:26:50.408 | 11:26:50 | 44810 | 44810 | 76,838663 | 231,934069 | 293,091825 | 823 | 44622 | 60,7810076 | 187,3645 | 242,708236 | 60.781 | 187.3645 | 242.7082
2025-05-07 11:26:51.408 | 11:26:51 | 44811 | 44811 | 76,9217542 | 232,133023 | 293,27674 | 824 | 44623 | 60,8065729 | 187,629714 | 243,00354 | 60.8066 | 187.6297 | 243.0035
2025-05-07 11:26:52.408 | 11:26:52 | 44812 | 44812 | 77,065543 | 232,331669 | 293,472859 | 825 | 44624 | 61,2644873 | 187,897721 | 243,22629 | 61.2645 | 187.8977 | 243.2263
2025-05-07 11:26:53.408 | 11:26:53 | 44813 | 44813 | 77,1623934 | 232,511138 | 293,676511 | 826 | 44625 | 61,5047875 | 188,171669 | 243,503809 | 61.5048 | 188.1717 | 243.5038
2025-05-07 11:26:54.408 | 11:26:54 | 44814 | 44814 | 77,304835 | 232,678127 | 293,856634 | 827 | 44626 | 61,6954592 | 188,425867 | 243,780677 | 61.6955 | 188.4259 | 243.7807
2025-05-07 11:26:55.408 | 11:26:55 | 44815 | 44815 | 77,399772 | 232,877731 | 293,910076 | 828 | 44627 | 61,8185091 | 188,714838 | 244,103744 | 61.8185 | 188.7148 | 244.1037
2025-05-07 11:26:56.408 | 11:26:56 | 44816 | 44816 | 77,4636751 | 233,079173 | 294,028797 | 829 | 44628 | 61,8806956 | 189,000888 | 244,482152 | 61.8807 | 189.0009 | 244.4822
2025-05-07 11:26:57.408 | 11:26:57 | 44817 | 44817 | 77,5253297 | 233,290463 | 294,21283 | 830 | 44629 | 62,1387252 | 189,241245 | 244,775887 | 62.1387 | 189.2412 | 244.7759
2025-05-07 11:26:58.408 | 11:26:58 | 44818 | 44818 | 77,5757314 | 233,476516 | 294,346686 | 831 | 44630 | 62,4433991 | 189,512182 | 245,130619 | 62.4434 | 189.5122 | 245.1306
2025-05-07 11:26:59.408 | 11:26:59 | 44819 | 44819 | 77,5662091 | 233,643241 | 294,444612 | 832 | 44631 | 62,669534 | 189,762036 | 245,421667 | 62.6695 | 189.762 | 245.4217
2025-05-07 11:27:00.408 | 11:27:00 | 44820 | 44820 | 77,6621187 | 233,80456 | 294,665228 | 833 | 44632 | 62,7856461 | 190,032456 | 245,675661 | 62.7856 | 190.0325 | 245.6757
2025-05-07 11:27:01.408 | 11:27:01 | 44821 | 44821 | 77,7168748 | 233,963663 | 294,839494 | 834 | 44633 | 62,9438897 | 190,298675 | 246,028748 | 62.9439 | 190.2987 | 246.0287
2025-05-07 11:27:02.408 | 11:27:02 | 44822 | 44822 | 77,7467257 | 234,133226 | 294,938369 | 835 | 44634 | 63,0513107 | 190,571442 | 246,351397 | 63.0513 | 190.5714 | 246.3514
2025-05-07 11:27:03.408 | 11:27:03 | 44823 | 44823 | 77,7822688 | 234,271046 | 295,168719 | 836 | 44635 | 63,4075981 | 190,869298 | 246,742449 | 63.4076 | 190.8693 | 246.7424
2025-05-07 11:27:04.408 | 11:27:04 | 44824 | 44824 | 77,8456432 | 234,411352 | 295,332257 | 837 | 44636 | 63,6835692 | 191,130629 | 247,136421 | 63.6836 | 191.1306 | 247.1364
2025-05-07 11:27:05.408 | 11:27:05 | 44825 | 44825 | 77,9120444 | 234,564034 | 295,467166 | 838 | 44637 | 63,9142197 | 191,403826 | 247,55987 | 63.9142 | 191.4038 | 247.5599
2025-05-07 11:27:06.408 | 11:27:06 | 44826 | 44826 | 77,9240173 | 234,710102 | 295,598121 | 839 | 44638 | 63,9457037 | 191,665927 | 247,864805 | 63.9457 | 191.6659 | 247.8648
2025-05-07 11:27:07.408 | 11:27:07 | 44827 | 44827 | 77,9777586 | 234,852849 | 295,702069 | 840 | 44639 | 64,0661494 | 191,944742 | 248,166983 | 64.0661 | 191.9447 | 248.167
2025-05-07 11:27:08.408 | 11:27:08 | 44828 | 44828 | 77,966334 | 234,997853 | 295,783216 | 841 | 44640 | 64,1625364 | 192,251605 | 248,479941 | 64.1625 | 192.2516 | 248.4799
2025-05-07 11:27:09.408 | 11:27:09 | 44829 | 44829 | 77,9859539 | 235,112913 | 295,943854 | 842 | 44641 | 64,4389928 | 192,491995 | 248,852666 | 64.439 | 192.492 | 248.8527
2025-05-07 11:27:10.408 | 11:27:10 | 44830 | 44830 | 78,0192488 | 235,245742 | 295,989846 | 843 | 44642 | 64,5785989 | 192,762725 | 249,099743 | 64.5786 | 192.7627 | 249.0997
2025-05-07 11:27:11.408 | 11:27:11 | 44831 | 44831 | 78,033164 | 235,37989 | 296,111558 | 844 | 44643 | 64,6018307 | 193,008919 | 249,429435 | 64.6018 | 193.0089 | 249.4294
2025-05-07 11:27:12.408 | 11:27:12 | 44832 | 44832 | 78,0789126 | 235,533026 | 296,145864 | 845 | 44644 | 64,7016385 | 193,257648 | 249,752497 | 64.7016 | 193.2576 | 249.7525
2025-05-07 11:27:13.408 | 11:27:13 | 44833 | 44833 | 78,1221043 | 235,678106 | 296,167675 | 846 | 44645 | 65,0385764 | 193,515188 | 250,118724 | 65.0386 | 193.5152 | 250.1187
2025-05-07 11:27:14.408 | 11:27:14 | 44834 | 44834 | 78,1556345 | 235,830798 | 296,317627 | 847 | 44646 | 65,2737302 | 193,746332 | 250,446667 | 65.2737 | 193.7463 | 250.4467
2025-05-07 11:27:15.408 | 11:27:15 | 44835 | 44835 | 78,1854918 | 235,972339 | 296,403174 | 848 | 44647 | 65,4204423 | 194,016407 | 250,79764 | 65.4204 | 194.0164 | 250.7976
2025-05-07 11:27:16.408 | 11:27:16 | 44836 | 44836 | 78,3412714 | 236,104572 | 296,473179 | 849 | 44648 | 65,4749978 | 194,277817 | 251,062723 | 65.475 | 194.2778 | 251.0627
2025-05-07 11:27:17.408 | 11:27:17 | 44837 | 44837 | 78,462526 | 236,243551 | 296,553902 | 850 | 44649 | 65,5089698 | 194,549304 | 251,361646 | 65.509 | 194.5493 | 251.3616
2025-05-07 11:27:18.408 | 11:27:18 | 44838 | 44838 | 78,5057255 | 236,372832 | 296,696897 | 851 | 44650 | 65,6113473 | 194,821574 | 251,6109 | 65.6113 | 194.8216 | 251.6109
2025-05-07 11:27:19.408 | 11:27:19 | 44839 | 44839 | 78,5496832 | 236,498849 | 296,716594 | 852 | 44651 | 65,9394694 | 195,093418 | 251,860931 | 65.9395 | 195.0934 | 251.8609
2025-05-07 11:27:20.408 | 11:27:20 | 44840 | 44840 | 78,5531775 | 236,641553 | 296,753303 | 853 | 44652 | 66,0883816 | 195,371368 | 252,227802 | 66.0884 | 195.3714 | 252.2278
2025-05-07 11:27:21.408 | 11:27:21 | 44841 | 44841 | 78,5127066 | 236,779827 | 296,864649 | 854 | 44653 | 66,245783 | 195,625389 | 252,656336 | 66.2458 | 195.6254 | 252.6563
2025-05-07 11:27:22.408 | 11:27:22 | 44842 | 44842 | 78,5770338 | 236,891934 | 296,897896 | 855 | 44654 | 66,2920684 | 195,924612 | 253,052828 | 66.2921 | 195.9246 | 253.0528
2025-05-07 11:27:23.408 | 11:27:23 | 44843 | 44843 | 78,5888921 | 236,995827 | 296,987313 | 856 | 44655 | 66,4487596 | 196,250562 | 253,337615 | 66.4488 | 196.2506 | 253.3376
2025-05-07 11:27:24.408 | 11:27:24 | 44844 | 44844 | 78,5624779 | 237,116062 | 297,009765 | 857 | 44656 | 66,6964387 | 196,559716 | 253,633488 | 66.6964 | 196.5597 | 253.6335
2025-05-07 11:27:25.408 | 11:27:25 | 44845 | 44845 | 78,5975379 | 237,223784 | 297,104603 | 858 | 44657 | 66,8339098 | 196,885666 | 254,035981 | 66.8339 | 196.8857 | 254.036
2025-05-07 11:27:26.408 | 11:27:26 | 44846 | 44846 | 78,5542046 | 237,364909 | 297,260955 | 859 | 44658 | 66,9787227 | 197,177834 | 254,442756 | 66.9787 | 197.1778 | 254.4428
2025-05-07 11:27:27.408 | 11:27:27 | 44847 | 44847 | 78,5873607 | 237,472815 | 297,39505 | 860 | 44659 | 67,0125868 | 197,481098 | 254,973344 | 67.0126 | 197.4811 | 254.9733
2025-05-07 11:27:28.408 | 11:27:28 | 44848 | 44848 | 78,5854177 | 237,643141 | 297,472623 | 861 | 44660 | 67,1380657 | 197,777392 | 255,314547 | 67.1381 | 197.7774 | 255.3145
2025-05-07 11:27:29.408 | 11:27:29 | 44849 | 44849 | 78,6190606 | 237,812685 | 297,579965 | 862 | 44661 | 67,4333484 | 198,04815 | 255,513911 | 67.4333 | 198.0481 | 255.5139
2025-05-07 11:27:30.408 | 11:27:30 | 44850 | 44850 | 78,5850815 | 237,949981 | 297,753627 | 863 | 44662 | 67,5941914 | 198,323211 | 255,774178 | 67.5942 | 198.3232 | 255.7742
2025-05-07 11:27:31.438 | 11:27:31 | 44851 | 44851 | 78,6212197 | 238,110932 | 297,929252 | 864 | 44663 | 67,8194981 | 198,609366 | 256,208488 | 67.8195 | 198.6094 | 256.2085
2025-05-07 11:27:32.408 | 11:27:32 | 44852 | 44852 | 78,65622 | 238,233588 | 298,170896 | 865 | 44664 | 67,8816807 | 198,927234 | 256,551041 | 67.8817 | 198.9272 | 256.551
2025-05-07 11:27:33.408 | 11:27:33 | 44853 | 44853 | 78,7072737 | 238,342002 | 298,307052 | 866 | 44665 | 67,9543226 | 199,229616 | 256,964977 | 67.9543 | 199.2296 | 256.965
2025-05-07 11:27:34.408 | 11:27:34 | 44854 | 44854 | 78,7016979 | 238,417242 | 298,363622 | 867 | 44666 | 68,0621616 | 199,517999 | 257,285574 | 68.0622 | 199.518 | 257.2856
2025-05-07 11:27:35.408 | 11:27:35 | 44855 | 44855 | 78,7653455 | 238,537981 | 298,458919 | 868 | 44667 | 68,4273144 | 199,788329 | 257,663825 | 68.4273 | 199.7883 | 257.6638
2025-05-07 11:27:36.408 | 11:27:36 | 44856 | 44856 | 78,8045656 | 238,683724 | 298,685169 | 869 | 44668 | 68,5832299 | 200,040579 | 258,08159 | 68.5832 | 200.0406 | 258.0816
2025-05-07 11:27:37.408 | 11:27:37 | 44857 | 44857 | 78,8051007 | 238,844944 | 298,898388 | 870 | 44669 | 68,6520179 | 200,283549 | 258,460624 | 68.652 | 200.2835 | 258.4606
2025-05-07 11:27:38.408 | 11:27:38 | 44858 | 44858 | 78,8645613 | 239,010699 | 299,087768 | 871 | 44670 | 68,690422 | 200,574304 | 258,799073 | 68.6904 | 200.5743 | 258.7991
2025-05-07 11:27:39.408 | 11:27:39 | 44859 | 44859 | 78,8760773 | 239,183167 | 299,266505 | 872 | 44671 | 68,7689171 | 200,819511 | 259,116219 | 68.7689 | 200.8195 | 259.1162
2025-05-07 11:27:40.408 | 11:27:40 | 44860 | 44860 | 78,9209015 | 239,380453 | 299,458133 | 873 | 44672 | 68,8029701 | 201,099812 | 259,426084 | 68.803 | 201.0998 | 259.4261
2025-05-07 11:27:41.408 | 11:27:41 | 44861 | 44861 | 78,9441067 | 239,546785 | 299,679206 | 874 | 44673 | 69,0241577 | 201,328696 | 259,639827 | 69.0242 | 201.3287 | 259.6398
2025-05-07 11:27:42.408 | 11:27:42 | 44862 | 44862 | 79,0160839 | 239,722016 | 299,903561 | 875 | 44674 | 69,2061661 | 201,518899 | 259,75048 | 69.2062 | 201.5189 | 259.7505
2025-05-07 11:27:43.408 | 11:27:43 | 44863 | 44863 | 79,0244122 | 239,859014 | 300,027891 | 876 | 44675 | 69,2422442 | 201,754739 | 260,002963 | 69.2422 | 201.7547 | 260.003
2025-05-07 11:27:44.408 | 11:27:44 | 44864 | 44864 | 79,0325387 | 239,981653 | 300,183171 | 877 | 44676 | 69,3179476 | 201,987946 | 260,198527 | 69.3179 | 201.9879 | 260.1985
2025-05-07 11:27:45.408 | 11:27:45 | 44865 | 44865 | 79,0410404 | 240,136086 | 300,43213 | 878 | 44677 | 69,3309691 | 202,22501 | 260,389764 | 69.331 | 202.225 | 260.3898
2025-05-07 11:27:46.408 | 11:27:46 | 44866 | 44866 | 79,0423595 | 240,279305 | 300,517488 | 879 | 44678 | 69,3273118 | 202,462785 | 260,601149 | 69.3273 | 202.4628 | 260.6011
2025-05-07 11:27:47.408 | 11:27:47 | 44867 | 44867 | 79,1519956 | 240,43587 | 300,761605 | 880 | 44679 | 69,5938803 | 202,6793 | 260,816476 | 69.5939 | 202.6793 | 260.8165
2025-05-07 11:27:48.408 | 11:27:48 | 44868 | 44868 | 79,2289536 | 240,616915 | 301,010952 | 881 | 44680 | 69,6893715 | 202,906933 | 261,0509 | 69.6894 | 202.9069 | 261.0509
2025-05-07 11:27:49.408 | 11:27:49 | 44869 | 44869 | 79,3090562 | 240,803209 | 301,165476 | 882 | 44681 | 69,74643 | 203,085449 | 261,271108 | 69.7464 | 203.0854 | 261.2711
2025-05-07 11:27:50.408 | 11:27:50 | 44870 | 44870 | 79,4437355 | 241,018194 | 301,403092 | 883 | 44682 | 69,8179361 | 203,251775 | 261,563743 | 69.8179 | 203.2518 | 261.5637
2025-05-07 11:27:51.408 | 11:27:51 | 44871 | 44871 | 79,4765549 | 241,186368 | 301,593564 | 884 | 44683 | 69,8056536 | 203,41195 | 261,769142 | 69.8057 | 203.4119 | 261.7691
2025-05-07 11:27:52.408 | 11:27:52 | 44872 | 44872 | 79,5486972 | 241,316203 | 301,844743 | 885 | 44684 | 69,7656988 | 203,57096 | 261,981787 | 69.7657 | 203.571 | 261.9818
2025-05-07 11:27:53.408 | 11:27:53 | 44873 | 44873 | 79,5222807 | 241,496041 | 302,082099 | 886 | 44685 | 69,7824493 | 203,742953 | 262,103002 | 69.7824 | 203.743 | 262.103
2025-05-07 11:27:54.408 | 11:27:54 | 44874 | 44874 | 79,6166434 | 241,69394 | 302,318259 | 887 | 44686 | 69,8119875 | 203,93773 | 262,288189 | 69.812 | 203.9377 | 262.2882
2025-05-07 11:27:55.408 | 11:27:55 | 44875 | 44875 | 79,6589638 | 241,859369 | 302,547851 | 888 | 44687 | 69,848121 | 204,167773 | 262,405305 | 69.8481 | 204.1678 | 262.4053
2025-05-07 11:27:56.408 | 11:27:56 | 44876 | 44876 | 79,7205624 | 241,982735 | 302,682584 | 889 | 44688 | 69,8391297 | 204,374599 | 262,578297 | 69.8391 | 204.3746 | 262.5783
2025-05-07 11:27:57.408 | 11:27:57 | 44877 | 44877 | 79,8108672 | 242,125761 | 302,939087 | 890 | 44689 | 69,8706762 | 204,591873 | 262,837578 | 69.8707 | 204.5919 | 262.8376
2025-05-07 11:27:58.408 | 11:27:58 | 44878 | 44878 | 79,8986674 | 242,293261 | 303,280741 | 891 | 44690 | 69,8767292 | 204,789229 | 263,091907 | 69.8767 | 204.7892 | 263.0919
2025-05-07 11:27:59.408 | 11:27:59 | 44879 | 44879 | 79,9721869 | 242,446235 | 303,548523 | 892 | 44691 | 69,8907276 | 204,995228 | 263,278974 | 69.8907 | 204.9952 | 263.279
2025-05-07 11:28:00.408 | 11:28:00 | 44880 | 44880 | 80,0696623 | 242,633346 | 303,901412 | 893 | 44692 | 69,9006537 | 205,210278 | 263,576518 | 69.9007 | 205.2103 | 263.5765
2025-05-07 11:28:01.408 | 11:28:01 | 44881 | 44881 | 80,2231526 | 242,830998 | 304,297894 | 894 | 44693 | 69,9051762 | 205,428293 | 263,770936 | 69.9052 | 205.4283 | 263.7709
2025-05-07 11:28:02.408 | 11:28:02 | 44882 | 44882 | 80,3514225 | 243,035463 | 304,669845 | 895 | 44694 | 70,0040745 | 205,664827 | 263,9865 | 70.0041 | 205.6648 | 263.9865
2025-05-07 11:28:03.408 | 11:28:03 | 44883 | 44883 | 80,4965942 | 243,213739 | 304,99013 | 896 | 44695 | 70,1200661 | 205,888979 | 264,217648 | 70.1201 | 205.889 | 264.2176
2025-05-07 11:28:04.408 | 11:28:04 | 44884 | 44884 | 80,5981076 | 243,425537 | 305,323938 | 897 | 44696 | 70,253832 | 206,102289 | 264,552404 | 70.2538 | 206.1023 | 264.5524
2025-05-07 11:28:05.408 | 11:28:05 | 44885 | 44885 | 80,6742902 | 243,622247 | 305,743629 | 898 | 44697 | 70,3748358 | 206,306 | 264,748207 | 70.3748 | 206.306 | 264.7482
2025-05-07 11:28:06.408 | 11:28:06 | 44886 | 44886 | 80,759363 | 243,812089 | 306,071735 | 899 | 44698 | 70,4987563 | 206,545891 | 264,925939 | 70.4988 | 206.5459 | 264.9259
2025-05-07 11:28:07.408 | 11:28:07 | 44887 | 44887 | 80,8256375 | 244,017391 | 306,515777 | 900 | 44699 | 70,5837174 | 206,762831 | 265,201551 | 70.5837 | 206.7628 | 265.2016
2025-05-07 11:28:08.408 | 11:28:08 | 44888 | 44888 | 80,9046317 | 244,254171 | 306,990072 | 901 | 44700 | 70,6555921 | 207,019638 | 265,439659 | 70.6556 | 207.0196 | 265.4397
2025-05-07 11:28:09.408 | 11:28:09 | 44889 | 44889 | 80,9245143 | 244,519821 | 307,504062 | 902 | 44701 | 70,7332102 | 207,233529 | 265,67907 | 70.7332 | 207.2335 | 265.6791
2025-05-07 11:28:10.408 | 11:28:10 | 44890 | 44890 | 80,9791332 | 244,811574 | 308,028188 | 903 | 44702 | 70,8379218 | 207,415258 | 265,812551 | 70.8379 | 207.4153 | 265.8126
2025-05-07 11:28:11.408 | 11:28:11 | 44891 | 44891 | 80,9914225 | 245,047697 | 308,521736 | 904 | 44703 | 70,9470636 | 207,674141 | 265,914297 | 70.9471 | 207.6741 | 265.9143
2025-05-07 11:28:12.408 | 11:28:12 | 44892 | 44892 | 81,0525231 | 245,278409 | 309,064432 | 905 | 44704 | 70,9531989 | 207,937444 | 266,06156 | 70.9532 | 207.9374 | 266.0616
2025-05-07 11:28:13.408 | 11:28:13 | 44893 | 44893 | 81,071043 | 245,538745 | 309,486959 | 906 | 44705 | 70,9774445 | 208,16668 | 266,235698 | 70.9774 | 208.1667 | 266.2357
2025-05-07 11:28:14.408 | 11:28:14 | 44894 | 44894 | 81,1337834 | 245,767858 | 310,001203 | 907 | 44706 | 71,0771437 | 208,396188 | 266,339345 | 71.0771 | 208.3962 | 266.3393
2025-05-07 11:28:15.408 | 11:28:15 | 44895 | 44895 | 81,2092856 | 246,004904 | 310,572122 | 908 | 44707 | 71,206441 | 208,67508 | 266,590498 | 71.2064 | 208.6751 | 266.5905
2025-05-07 11:28:16.408 | 11:28:16 | 44896 | 44896 | 81,2562047 | 246,248158 | 311,061038 | 909 | 44708 | 71,2922698 | 208,917025 | 266,869036 | 71.2923 | 208.917 | 266.869
2025-05-07 11:28:17.408 | 11:28:17 | 44897 | 44897 | 81,3390955 | 246,479583 | 311,495957 | 910 | 44709 | 71,2930625 | 209,157593 | 267,150461 | 71.2931 | 209.1576 | 267.1505
2025-05-07 11:28:18.408 | 11:28:18 | 44898 | 44898 | 81,3602206 | 246,713122 | 312,053205 | 911 | 44710 | 71,3323605 | 209,444209 | 267,449277 | 71.3324 | 209.4442 | 267.4493
2025-05-07 11:28:19.408 | 11:28:19 | 44899 | 44899 | 81,4338714 | 246,961586 | 312,614953 | 912 | 44711 | 71,4115637 | 209,70038 | 267,819535 | 71.4116 | 209.7004 | 267.8195
2025-05-07 11:28:20.408 | 11:28:20 | 44900 | 44900 | 81,5603077 | 247,192118 | 313,090653 | 913 | 44712 | 71,4388739 | 209,953609 | 268,088343 | 71.4389 | 209.9536 | 268.0883
2025-05-07 11:28:21.408 | 11:28:21 | 44901 | 44901 | 81,6218425 | 247,442322 | 313,648932 | 914 | 44713 | 71,4831476 | 210,240151 | 268,417182 | 71.4831 | 210.2402 | 268.4172
2025-05-07 11:28:22.408 | 11:28:22 | 44902 | 44902 | 81,7142141 | 247,674389 | 314,146379 | 915 | 44714 | 71,5215149 | 210,535354 | 268,693553 | 71.5215 | 210.5354 | 268.6936
2025-05-07 11:28:23.408 | 11:28:23 | 44903 | 44903 | 81,8493787 | 247,979218 | 314,647178 | 916 | 44715 | 71,5775327 | 210,843799 | 269,03989 | 71.5775 | 210.8438 | 269.0399
2025-05-07 11:28:24.408 | 11:28:24 | 44904 | 44904 | 81,9540055 | 248,231303 | 315,160693 | 917 | 44716 | 71,7596597 | 211,123985 | 269,468723 | 71.7597 | 211.124 | 269.4687
2025-05-07 11:28:25.408 | 11:28:25 | 44905 | 44905 | 81,9969494 | 248,453728 | 315,491513 | 918 | 44717 | 71,9140789 | 211,417263 | 269,949647 | 71.9141 | 211.4173 | 269.9496
2025-05-07 11:28:26.408 | 11:28:26 | 44906 | 44906 | 82,0707694 | 248,66332 | 315,923057 | 919 | 44718 | 72,0201833 | 211,725402 | 270,315528 | 72.0202 | 211.7254 | 270.3155
2025-05-07 11:28:27.408 | 11:28:27 | 44907 | 44907 | 82,0947976 | 248,917276 | 316,415195 | 920 | 44719 | 72,1644777 | 212,023293 | 270,7359 | 72.1645 | 212.0233 | 270.7359
2025-05-07 11:28:28.408 | 11:28:28 | 44908 | 44908 | 82,1351788 | 249,121366 | 316,747229 | 921 | 44720 | 72,3253499 | 212,339413 | 271,177145 | 72.3253 | 212.3394 | 271.1771
2025-05-07 11:28:29.408 | 11:28:29 | 44909 | 44909 | 82,250343 | 249,282096 | 317,034157 | 922 | 44721 | 72,4515504 | 212,666117 | 271,629492 | 72.4516 | 212.6661 | 271.6295
2025-05-07 11:28:30.408 | 11:28:30 | 44910 | 44910 | 82,2622326 | 249,412481 | 317,4101 | 923 | 44722 | 72,5607594 | 213,010907 | 272,028846 | 72.5608 | 213.0109 | 272.0288
2025-05-07 11:28:31.408 | 11:28:31 | 44911 | 44911 | 82,3142808 | 249,573282 | 317,762242 | 924 | 44723 | 72,6871383 | 213,358966 | 272,444376 | 72.6871 | 213.359 | 272.4444
2025-05-07 11:28:32.408 | 11:28:32 | 44912 | 44912 | 82,29493 | 249,770391 | 318,199059 | 925 | 44724 | 72,8498661 | 213,697887 | 272,940925 | 72.8499 | 213.6979 | 272.9409
2025-05-07 11:28:33.408 | 11:28:33 | 44913 | 44913 | 82,3943149 | 249,963267 | 318,558546 | 926 | 44725 | 72,9251081 | 214,028651 | 273,551945 | 72.9251 | 214.0287 | 273.5519
2025-05-07 11:28:34.408 | 11:28:34 | 44914 | 44914 | 82,3882834 | 250,178153 | 318,834841 | 927 | 44726 | 73,0427977 | 214,342887 | 274,051075 | 73.0428 | 214.3429 | 274.0511
2025-05-07 11:28:35.408 | 11:28:35 | 44915 | 44915 | 82,4118329 | 250,344918 | 319,123564 | 928 | 44727 | 73,1987428 | 214,633993 | 274,434689 | 73.1987 | 214.634 | 274.4347
2025-05-07 11:28:36.408 | 11:28:36 | 44916 | 44916 | 82,4490777 | 250,465206 | 319,403036 | 929 | 44728 | 73,3269016 | 214,943633 | 274,780688 | 73.3269 | 214.9436 | 274.7807
2025-05-07 11:28:37.408 | 11:28:37 | 44917 | 44917 | 82,5842598 | 250,629282 | 319,72732 | 930 | 44729 | 73,3336882 | 215,274093 | 275,283563 | 73.3337 | 215.2741 | 275.2836
2025-05-07 11:28:38.408 | 11:28:38 | 44918 | 44918 | 82,8150322 | 250,834897 | 320,120981 | 931 | 44730 | 73,3855565 | 215,628838 | 275,689821 | 73.3856 | 215.6288 | 275.6898
2025-05-07 11:28:39.408 | 11:28:39 | 44919 | 44919 | 82,9172131 | 251,030157 | 320,396296 | 932 | 44731 | 73,4655935 | 215,970675 | 276,036939 | 73.4656 | 215.9707 | 276.0369
2025-05-07 11:28:40.408 | 11:28:40 | 44920 | 44920 | 82,9569909 | 251,252716 | 320,707542 | 933 | 44732 | 73,482366 | 216,294164 | 276,455334 | 73.4824 | 216.2942 | 276.4553
2025-05-07 11:28:41.408 | 11:28:41 | 44921 | 44921 | 82,9755608 | 251,469226 | 321,066589 | 934 | 44733 | 73,5507395 | 216,621729 | 276,890411 | 73.5507 | 216.6217 | 276.8904
2025-05-07 11:28:42.408 | 11:28:42 | 44922 | 44922 | 83,0347988 | 251,67795 | 321,383011 | 935 | 44734 | 73,5950137 | 216,895672 | 277,282831 | 73.595 | 216.8957 | 277.2828
2025-05-07 11:28:43.408 | 11:28:43 | 44923 | 44923 | 83,0093911 | 251,853869 | 321,750222 | 936 | 44735 | 73,5620958 | 217,223525 | 277,735445 | 73.5621 | 217.2235 | 277.7354
2025-05-07 11:28:44.408 | 11:28:44 | 44924 | 44924 | 83,0694387 | 252,027994 | 322,09832 | 937 | 44736 | 73,6164875 | 217,580261 | 278,242467 | 73.6165 | 217.5803 | 278.2425
2025-05-07 11:28:45.408 | 11:28:45 | 44925 | 44925 | 83,0548995 | 252,219999 | 322,424678 | 938 | 44737 | 73,5919115 | 217,8904 | 278,735951 | 73.5919 | 217.8904 | 278.736
2025-05-07 11:28:46.408 | 11:28:46 | 44926 | 44926 | 83,1225053 | 252,403804 | 322,694785 | 939 | 44738 | 73,6476688 | 218,144908 | 279,159804 | 73.6477 | 218.1449 | 279.1598
2025-05-07 11:28:47.408 | 11:28:47 | 44927 | 44927 | 83,2451798 | 252,57742 | 322,900646 | 940 | 44739 | 73,6915113 | 218,377527 | 279,546671 | 73.6915 | 218.3775 | 279.5467
2025-05-07 11:28:48.408 | 11:28:48 | 44928 | 44928 | 83,3609911 | 252,773055 | 323,183211 | 941 | 44740 | 73,6836359 | 218,634888 | 279,969886 | 73.6836 | 218.6349 | 279.9699
2025-05-07 11:28:49.408 | 11:28:49 | 44929 | 44929 | 83,3481891 | 252,94448 | 323,449548 | 942 | 44741 | 73,6854939 | 218,916129 | 280,322924 | 73.6855 | 218.9161 | 280.3229
2025-05-07 11:28:50.408 | 11:28:50 | 44930 | 44930 | 83,4202748 | 253,153668 | 323,737293 | 943 | 44742 | 73,7817389 | 219,2285 | 280,633029 | 73.7817 | 219.2285 | 280.633
2025-05-07 11:28:51.408 | 11:28:51 | 44931 | 44931 | 83,4763337 | 253,356423 | 323,968824 | 944 | 44743 | 73,8469916 | 219,50577 | 280,984545 | 73.847 | 219.5058 | 280.9845
2025-05-07 11:28:52.408 | 11:28:52 | 44932 | 44932 | 83,5446311 | 253,539635 | 324,320424 | 945 | 44744 | 73,9278609 | 219,759306 | 281,290372 | 73.9279 | 219.7593 | 281.2904
2025-05-07 11:28:53.408 | 11:28:53 | 44933 | 44933 | 83,6723929 | 253,743138 | 324,606974 | 946 | 44745 | 73,9517668 | 219,957005 | 281,606585 | 73.9518 | 219.957 | 281.6066
2025-05-07 11:28:54.408 | 11:28:54 | 44934 | 44934 | 83,7254158 | 253,899363 | 324,924346 | 947 | 44746 | 74,0129111 | 220,187722 | 281,952235 | 74.0129 | 220.1877 | 281.9522
2025-05-07 11:28:55.408 | 11:28:55 | 44935 | 44935 | 83,8048171 | 254,09538 | 325,353405 | 948 | 44747 | 74,0708998 | 220,417061 | 282,249163 | 74.0709 | 220.4171 | 282.2492
2025-05-07 11:28:56.408 | 11:28:56 | 44936 | 44936 | 83,8840619 | 254,319534 | 325,676117 | 949 | 44748 | 74,0943466 | 220,632556 | 282,520715 | 74.0943 | 220.6326 | 282.5207
2025-05-07 11:28:57.408 | 11:28:57 | 44937 | 44937 | 83,9088749 | 254,469552 | 325,950262 | 950 | 44749 | 74,171805 | 220,855507 | 282,722199 | 74.1718 | 220.8555 | 282.7222
2025-05-07 11:28:58.408 | 11:28:58 | 44938 | 44938 | 83,9611853 | 254,730113 | 326,29783 | 951 | 44750 | 74,1931582 | 221,059238 | 283,033961 | 74.1932 | 221.0592 | 283.034
2025-05-07 11:28:59.408 | 11:28:59 | 44939 | 44939 | 84,1137622 | 254,958437 | 326,74622 | 952 | 44751 | 74,2272269 | 221,275451 | 283,274161 | 74.2272 | 221.2755 | 283.2742
2025-05-07 11:29:00.408 | 11:29:00 | 44940 | 44940 | 84,2171588 | 255,228837 | 327,163113 | 953 | 44752 | 74,2575661 | 221,490344 | 283,483397 | 74.2576 | 221.4903 | 283.4834
2025-05-07 11:29:01.408 | 11:29:01 | 44941 | 44941 | 84,2852169 | 255,455965 | 327,639008 | 954 | 44753 | 74,2860266 | 221,691583 | 283,69705 | 74.286 | 221.6916 | 283.697
2025-05-07 11:29:02.408 | 11:29:02 | 44942 | 44942 | 84,3203967 | 255,719315 | 328,065253 | 955 | 44754 | 74,2986516 | 221,875111 | 283,907084 | 74.2987 | 221.8751 | 283.9071
2025-05-07 11:29:03.408 | 11:29:03 | 44943 | 44943 | 84,3789744 | 255,930756 | 328,46826 | 956 | 44755 | 74,316499 | 222,108237 | 284,094471 | 74.3165 | 222.1082 | 284.0945
2025-05-07 11:29:04.408 | 11:29:04 | 44944 | 44944 | 84,3932265 | 256,16033 | 328,87025 | 957 | 44756 | 74,3462085 | 222,32534 | 284,291419 | 74.3462 | 222.3253 | 284.2914
2025-05-07 11:29:05.408 | 11:29:05 | 44945 | 44945 | 84,4580381 | 256,410738 | 329,241851 | 958 | 44757 | 74,4238545 | 222,528667 | 284,480073 | 74.4239 | 222.5287 | 284.4801
2025-05-07 11:29:06.408 | 11:29:06 | 44946 | 44946 | 84,6395504 | 256,664887 | 329,688392 | 959 | 44758 | 74,512514 | 222,752952 | 284,61145 | 74.5125 | 222.753 | 284.6114
2025-05-07 11:29:07.408 | 11:29:07 | 44947 | 44947 | 84,7145027 | 256,956719 | 330,018202 | 960 | 44759 | 74,5739719 | 222,935213 | 284,791804 | 74.574 | 222.9352 | 284.7918
2025-05-07 11:29:08.408 | 11:29:08 | 44948 | 44948 | 84,8491513 | 257,219974 | 330,372665 | 961 | 44760 | 74,6574822 | 223,136162 | 284,941801 | 74.6575 | 223.1362 | 284.9418
2025-05-07 11:29:09.408 | 11:29:09 | 44949 | 44949 | 84,9502902 | 257,493891 | 330,820543 | 962 | 44761 | 74,7062127 | 223,346107 | 285,114714 | 74.7062 | 223.3461 | 285.1147
2025-05-07 11:29:10.408 | 11:29:10 | 44950 | 44950 | 84,9741435 | 257,772899 | 331,292482 | 963 | 44762 | 74,7426302 | 223,534332 | 285,251631 | 74.7426 | 223.5343 | 285.2516
2025-05-07 11:29:11.408 | 11:29:11 | 44951 | 44951 | 85,0285957 | 258,034408 | 331,739777 | 964 | 44763 | 74,7832063 | 223,714614 | 285,395986 | 74.7832 | 223.7146 | 285.396
2025-05-07 11:29:12.408 | 11:29:12 | 44952 | 44952 | 85,1628743 | 258,286117 | 332,165278 | 965 | 44764 | 74,7981596 | 223,897902 | 285,531078 | 74.7982 | 223.8979 | 285.5311
2025-05-07 11:29:13.408 | 11:29:13 | 44953 | 44953 | 85,2635044 | 258,51524 | 332,594291 | 966 | 44765 | 74,9034 | 224,101248 | 285,678106 | 74.9034 | 224.1012 | 285.6781
2025-05-07 11:29:14.408 | 11:29:14 | 44954 | 44954 | 85,3149483 | 258,782186 | 333,004751 | 967 | 44766 | 75,0113031 | 224,280606 | 285,9922 | 75.0113 | 224.2806 | 285.9922
2025-05-07 11:29:15.408 | 11:29:15 | 44955 | 44955 | 85,3868426 | 259,019182 | 333,524904 | 968 | 44767 | 75,131009 | 224,492438 | 286,131878 | 75.131 | 224.4924 | 286.1319
2025-05-07 11:29:16.408 | 11:29:16 | 44956 | 44956 | 85,4534588 | 259,2443 | 333,913428 | 969 | 44768 | 75,2112452 | 224,701644 | 286,181474 | 75.2112 | 224.7016 | 286.1815
2025-05-07 11:29:17.408 | 11:29:17 | 44957 | 44957 | 85,5188868 | 259,47232 | 334,3105 | 970 | 44769 | 75,370736 | 224,878524 | 286,358895 | 75.3707 | 224.8785 | 286.3589
2025-05-07 11:29:18.408 | 11:29:18 | 44958 | 44958 | 85,5031737 | 259,73909 | 334,722759 | 971 | 44770 | 75,4222513 | 225,053922 | 286,521082 | 75.4223 | 225.0539 | 286.5211
2025-05-07 11:29:19.408 | 11:29:19 | 44959 | 44959 | 85,6362693 | 259,96356 | 335,187068 | 972 | 44771 | 75,4946651 | 225,185511 | 286,661448 | 75.4947 | 225.1855 | 286.6614
2025-05-07 11:29:20.408 | 11:29:20 | 44960 | 44960 | 85,6972736 | 260,228883 | 335,696621 | 973 | 44772 | 75,5241733 | 225,337452 | 286,798031 | 75.5242 | 225.3375 | 286.798
2025-05-07 11:29:21.408 | 11:29:21 | 44961 | 44961 | 85,7585745 | 260,478659 | 336,080252 | 974 | 44773 | 75,5432824 | 225,502017 | 286,878811 | 75.5433 | 225.502 | 286.8788
2025-05-07 11:29:22.408 | 11:29:22 | 44962 | 44962 | 85,90284 | 260,737123 | 336,45564 | 975 | 44774 | 75,5611084 | 225,677146 | 286,983249 | 75.5611 | 225.6771 | 286.9832
2025-05-07 11:29:23.408 | 11:29:23 | 44963 | 44963 | 85,9612542 | 260,989192 | 336,695688 | 976 | 44775 | 75,5862962 | 225,848567 | 287,163741 | 75.5863 | 225.8486 | 287.1637
2025-05-07 11:29:24.408 | 11:29:24 | 44964 | 44964 | 85,9815934 | 261,151418 | 337,036007 | 977 | 44776 | 75,6489133 | 226,006878 | 287,367397 | 75.6489 | 226.0069 | 287.3674
2025-05-07 11:29:25.408 | 11:29:25 | 44965 | 44965 | 85,9436941 | 261,360968 | 337,489967 | 978 | 44777 | 75,7455925 | 226,17664 | 287,506138 | 75.7456 | 226.1766 | 287.5061
2025-05-07 11:29:26.408 | 11:29:26 | 44966 | 44966 | 85,9408717 | 261,646207 | 337,801396 | 979 | 44778 | 75,8372605 | 226,301225 | 287,611489 | 75.8373 | 226.3012 | 287.6115
2025-05-07 11:29:27.408 | 11:29:27 | 44967 | 44967 | 86,0141424 | 261,957963 | 338,159334 | 980 | 44779 | 75,9207122 | 226,480237 | 287,751082 | 75.9207 | 226.4802 | 287.7511
2025-05-07 11:29:28.408 | 11:29:28 | 44968 | 44968 | 86,0349767 | 262,257697 | 338,544586 | 981 | 44780 | 76,0113025 | 226,656875 | 287,923451 | 76.0113 | 226.6569 | 287.9235
2025-05-07 11:29:29.408 | 11:29:29 | 44969 | 44969 | 86,0936278 | 262,566951 | 338,864157 | 982 | 44781 | 76,0125571 | 226,815037 | 288,186029 | 76.0126 | 226.815 | 288.186
2025-05-07 11:29:30.408 | 11:29:30 | 44970 | 44970 | 86,130159 | 262,840261 | 339,163888 | 983 | 44782 | 76,0486202 | 226,929242 | 288,305256 | 76.0486 | 226.9292 | 288.3053
2025-05-07 11:29:31.408 | 11:29:31 | 44971 | 44971 | 86,2152096 | 263,05753 | 339,476574 | 984 | 44783 | 76,0950228 | 227,0552 | 288,397296 | 76.095 | 227.0552 | 288.3973
2025-05-07 11:29:32.408 | 11:29:32 | 44972 | 44972 | 86,3341267 | 263,296096 | 339,785394 | 985 | 44784 | 76,1034841 | 227,192378 | 288,555071 | 76.1035 | 227.1924 | 288.5551
2025-05-07 11:29:33.408 | 11:29:33 | 44973 | 44973 | 86,3917927 | 263,538358 | 340,222899 | 986 | 44785 | 76,1597206 | 227,333982 | 288,740281 | 76.1597 | 227.334 | 288.7403
2025-05-07 11:29:34.408 | 11:29:34 | 44974 | 44974 | 86,3718886 | 263,776818 | 340,61419 | 987 | 44786 | 76,2087075 | 227,48708 | 288,847314 | 76.2087 | 227.4871 | 288.8473
2025-05-07 11:29:35.408 | 11:29:35 | 44975 | 44975 | 86,5095097 | 264,043054 | 340,940351 | 988 | 44787 | 76,2474922 | 227,629241 | 288,927382 | 76.2475 | 227.6292 | 288.9274
2025-05-07 11:29:36.408 | 11:29:36 | 44976 | 44976 | 86,594025 | 264,307166 | 341,176354 | 989 | 44788 | 76,2479308 | 227,781446 | 289,149376 | 76.2479 | 227.7814 | 289.1494
2025-05-07 11:29:37.408 | 11:29:37 | 44977 | 44977 | 86,6991643 | 264,512033 | 341,48147 | 990 | 44789 | 76,2188073 | 227,960108 | 289,359363 | 76.2188 | 227.9601 | 289.3594
2025-05-07 11:29:38.408 | 11:29:38 | 44978 | 44978 | 86,6936973 | 264,730436 | 341,834421 | 991 | 44790 | 76,2236256 | 228,13049 | 289,468803 | 76.2236 | 228.1305 | 289.4688
2025-05-07 11:29:39.408 | 11:29:39 | 44979 | 44979 | 86,7878329 | 264,958338 | 342,235903 | 992 | 44791 | 76,2214585 | 228,315485 | 289,658382 | 76.2215 | 228.3155 | 289.6584
2025-05-07 11:29:40.408 | 11:29:40 | 44980 | 44980 | 86,8478146 | 265,189935 | 342,739819 | 993 | 44792 | 76,2345657 | 228,47425 | 289,80721 | 76.2346 | 228.4743 | 289.8072
2025-05-07 11:29:41.408 | 11:29:41 | 44981 | 44981 | 86,8879399 | 265,503135 | 343,035792 | 994 | 44793 | 76,2606128 | 228,659109 | 289,980992 | 76.2606 | 228.6591 | 289.981
2025-05-07 11:29:42.408 | 11:29:42 | 44982 | 44982 | 86,8867939 | 265,752058 | 343,43914 | 995 | 44794 | 76,259357 | 228,821647 | 290,075083 | 76.2594 | 228.8216 | 290.0751
2025-05-07 11:29:43.408 | 11:29:43 | 44983 | 44983 | 86,8883361 | 266,003668 | 343,920415 | 996 | 44795 | 76,3252099 | 229,013084 | 290,317568 | 76.3252 | 229.0131 | 290.3176
2025-05-07 11:29:44.408 | 11:29:44 | 44984 | 44984 | 86,9465808 | 266,292901 | 344,381756 | 997 | 44796 | 76,3206033 | 229,188811 | 290,522877 | 76.3206 | 229.1888 | 290.5229
2025-05-07 11:29:45.408 | 11:29:45 | 44985 | 44985 | 87,0116789 | 266,554565 | 344,722164 | 998 | 44797 | 76,3753336 | 229,37686 | 290,690048 | 76.3753 | 229.3769 | 290.69
2025-05-07 11:29:46.408 | 11:29:46 | 44986 | 44986 | 87,0606465 | 266,75147 | 344,992063 | 999 | 44798 | 76,4239585 | 229,584427 | 290,911791 | 76.424 | 229.5844 | 290.9118
2025-05-07 11:29:47.408 | 11:29:47 | 44987 | 44987 | 87,0950773 | 266,962312 | 345,378161 | 1000 | 44799 | 76,4568503 | 229,808462 | 291,165364 | 76.4569 | 229.8085 | 291.1654
2025-05-07 11:29:48.408 | 11:29:48 | 44988 | 44988 | 87,2007113 | 267,138479 | 345,596609 | 1001 | 44800 | 76,4768428 | 229,995815 | 291,379652 | 76.4768 | 229.9958 | 291.3797
2025-05-07 11:29:49.408 | 11:29:49 | 44989 | 44989 | 87,2156508 | 267,345113 | 345,802506 | 1002 | 44801 | 76,5133506 | 230,187048 | 291,454514 | 76.5134 | 230.187 | 291.4545
2025-05-07 11:29:50.408 | 11:29:50 | 44990 | 44990 | 87,2250439 | 267,585876 | 346,127196 | 1003 | 44802 | 76,5277952 | 230,370246 | 291,666293 | 76.5278 | 230.3702 | 291.6663
2025-05-07 11:29:51.408 | 11:29:51 | 44991 | 44991 | 87,3107559 | 267,860454 | 346,642618 | 1004 | 44803 | 76,5486635 | 230,562282 | 291,901104 | 76.5487 | 230.5623 | 291.9011
2025-05-07 11:29:52.408 | 11:29:52 | 44992 | 44992 | 87,373064 | 268,199479 | 347,154709 | 1005 | 44804 | 76,5559975 | 230,748021 | 292,079192 | 76.556 | 230.748 | 292.0792
2025-05-07 11:29:53.408 | 11:29:53 | 44993 | 44993 | 87,4210903 | 268,504221 | 347,496049 | 1006 | 44805 | 76,5801665 | 230,994874 | 292,296591 | 76.5802 | 230.9949 | 292.2966
2025-05-07 11:29:54.408 | 11:29:54 | 44994 | 44994 | 87,5267272 | 268,785048 | 347,771588 | 1007 | 44806 | 76,6115268 | 231,217835 | 292,406944 | 76.6115 | 231.2178 | 292.4069
2025-05-07 11:29:55.408 | 11:29:55 | 44995 | 44995 | 87,6173398 | 269,049196 | 348,177934 | 1008 | 44807 | 76,5992811 | 231,39665 | 292,61643 | 76.5993 | 231.3966 | 292.6164
2025-05-07 11:29:56.408 | 11:29:56 | 44996 | 44996 | 87,7011768 | 269,314632 | 348,436291 | 1009 | 44808 | 76,681221 | 231,577951 | 292,769607 | 76.6812 | 231.578 | 292.7696
2025-05-07 11:29:57.408 | 11:29:57 | 44997 | 44997 | 87,6961053 | 269,608668 | 348,803069 | 1010 | 44809 | 76,7784509 | 231,729816 | 292,938031 | 76.7785 | 231.7298 | 292.938
2025-05-07 11:29:58.408 | 11:29:58 | 44998 | 44998 | 87,768538 | 269,942548 | 349,22306 | 1011 | 44810 | 76,838663 | 231,934069 | 293,091825 | 76.8387 | 231.9341 | 293.0918
2025-05-07 11:29:59.408 | 11:29:59 | 44999 | 44999 | 87,8504305 | 270,283556 | 349,794962 | 1012 | 44811 | 76,9217542 | 232,133023 | 293,27674 | 76.9218 | 232.133 | 293.2767
2025-05-07 11:30:00.408 | 11:30:00 | 45000 | 45000 | 87,8009502 | 270,652082 | 350,21216 | 1013 | 44812 | 77,065543 | 232,331669 | 293,472859 | 77.0655 | 232.3317 | 293.4729
2025-05-07 11:30:01.408 | 11:30:01 | 45001 | 45001 | 87,893934 | 270,960981 | 350,612028 | 1014 | 44813 | 77,1623934 | 232,511138 | 293,676511 | 77.1624 | 232.5111 | 293.6765
2025-05-07 11:30:02.408 | 11:30:02 | 45002 | 45002 | 87,9149816 | 271,245998 | 350,963186 | 1015 | 44814 | 77,304835 | 232,678127 | 293,856634 | 77.3048 | 232.6781 | 293.8566
2025-05-07 11:30:03.408 | 11:30:03 | 45003 | 45003 | 88,0281329 | 271,551561 | 351,41373 | 1016 | 44815 | 77,399772 | 232,877731 | 293,910076 | 77.3998 | 232.8777 | 293.9101
2025-05-07 11:30:04.408 | 11:30:04 | 45004 | 45004 | 88,0554275 | 271,825437 | 351,671842 | 1017 | 44816 | 77,4636751 | 233,079173 | 294,028797 | 77.4637 | 233.0792 | 294.0288
2025-05-07 11:30:05.408 | 11:30:05 | 45005 | 45005 | 88,1484005 | 272,083912 | 351,880328 | 1018 | 44817 | 77,5253297 | 233,290463 | 294,21283 | 77.5253 | 233.2905 | 294.2128
2025-05-07 11:30:06.408 | 11:30:06 | 45006 | 45006 | 88,277223 | 272,377451 | 352,28437 | 1019 | 44818 | 77,5757314 | 233,476516 | 294,346686 | 77.5757 | 233.4765 | 294.3467
2025-05-07 11:30:07.408 | 11:30:07 | 45007 | 45007 | 88,394094 | 272,687506 | 352,553547 | 1020 | 44819 | 77,5662091 | 233,643241 | 294,444612 | 77.5662 | 233.6432 | 294.4446
2025-05-07 11:30:08.408 | 11:30:08 | 45008 | 45008 | 88,4859201 | 272,955887 | 352,707284 | 1021 | 44820 | 77,6621187 | 233,80456 | 294,665228 | 77.6621 | 233.8046 | 294.6652
2025-05-07 11:30:09.408 | 11:30:09 | 45009 | 45009 | 88,5589176 | 273,184795 | 352,974412 | 1022 | 44821 | 77,7168748 | 233,963663 | 294,839494 | 77.7169 | 233.9637 | 294.8395
2025-05-07 11:30:10.408 | 11:30:10 | 45010 | 45010 | 88,6231741 | 273,433146 | 353,261234 | 1023 | 44822 | 77,7467257 | 234,133226 | 294,938369 | 77.7467 | 234.1332 | 294.9384
2025-05-07 11:30:11.408 | 11:30:11 | 45011 | 45011 | 88,6977108 | 273,647902 | 353,475475 | 1024 | 44823 | 77,7822688 | 234,271046 | 295,168719 | 77.7823 | 234.271 | 295.1687
2025-05-07 11:30:12.408 | 11:30:12 | 45012 | 45012 | 88,7521092 | 273,826126 | 353,797001 | 1025 | 44824 | 77,8456432 | 234,411352 | 295,332257 | 77.8456 | 234.4114 | 295.3323
2025-05-07 11:30:13.408 | 11:30:13 | 45013 | 45013 | 88,7892581 | 274,056059 | 354,164735 | 1026 | 44825 | 77,9120444 | 234,564034 | 295,467166 | 77.912 | 234.564 | 295.4672
2025-05-07 11:30:14.408 | 11:30:14 | 45014 | 45014 | 88,7421907 | 274,346561 | 354,646804 | 1027 | 44826 | 77,9240173 | 234,710102 | 295,598121 | 77.924 | 234.7101 | 295.5981
2025-05-07 11:30:15.408 | 11:30:15 | 45015 | 45015 | 88,7065337 | 274,699499 | 355,301684 | 1028 | 44827 | 77,9777586 | 234,852849 | 295,702069 | 77.9778 | 234.8528 | 295.7021
2025-05-07 11:30:16.408 | 11:30:16 | 45016 | 45016 | 88,6003959 | 275,018114 | 355,796734 | 1029 | 44828 | 77,966334 | 234,997853 | 295,783216 | 77.9663 | 234.9979 | 295.7832
2025-05-07 11:30:17.408 | 11:30:17 | 45017 | 45017 | 88,5381086 | 275,358012 | 356,233469 | 1030 | 44829 | 77,9859539 | 235,112913 | 295,943854 | 77.986 | 235.1129 | 295.9439
2025-05-07 11:30:18.408 | 11:30:18 | 45018 | 45018 | 88,5283836 | 275,73239 | 356,661278 | 1031 | 44830 | 78,0192488 | 235,245742 | 295,989846 | 78.0192 | 235.2457 | 295.9898
2025-05-07 11:30:19.408 | 11:30:19 | 45019 | 45019 | 88,5567278 | 276,097411 | 357,074225 | 1032 | 44831 | 78,033164 | 235,37989 | 296,111558 | 78.0332 | 235.3799 | 296.1116
2025-05-07 11:30:20.408 | 11:30:20 | 45020 | 45020 | 88,6196195 | 276,446992 | 357,430422 | 1033 | 44832 | 78,0789126 | 235,533026 | 296,145864 | 78.0789 | 235.533 | 296.1459
2025-05-07 11:30:21.408 | 11:30:21 | 45021 | 45021 | 88,6447822 | 276,732167 | 357,81633 | 1034 | 44833 | 78,1221043 | 235,678106 | 296,167675 | 78.1221 | 235.6781 | 296.1677
2025-05-07 11:30:22.408 | 11:30:22 | 45022 | 45022 | 88,7203774 | 276,97886 | 358,153277 | 1035 | 44834 | 78,1556345 | 235,830798 | 296,317627 | 78.1556 | 235.8308 | 296.3176
2025-05-07 11:30:23.408 | 11:30:23 | 45023 | 45023 | 88,7378437 | 277,268227 | 358,370441 | 1036 | 44835 | 78,1854918 | 235,972339 | 296,403174 | 78.1855 | 235.9723 | 296.4032
2025-05-07 11:30:24.408 | 11:30:24 | 45024 | 45024 | 88,6706543 | 277,567838 | 358,750939 | 1037 | 44836 | 78,3412714 | 236,104572 | 296,473179 | 78.3413 | 236.1046 | 296.4732
2025-05-07 11:30:25.408 | 11:30:25 | 45025 | 45025 | 88,6868349 | 277,877763 | 359,18649 | 1038 | 44837 | 78,462526 | 236,243551 | 296,553902 | 78.4625 | 236.2436 | 296.5539
2025-05-07 11:30:26.408 | 11:30:26 | 45026 | 45026 | 88,7506397 | 278,201125 | 359,687139 | 1039 | 44838 | 78,5057255 | 236,372832 | 296,696897 | 78.5057 | 236.3728 | 296.6969
2025-05-07 11:30:27.408 | 11:30:27 | 45027 | 45027 | 88,8604236 | 278,533302 | 360,108715 | 1040 | 44839 | 78,5496832 | 236,498849 | 296,716594 | 78.5497 | 236.4988 | 296.7166
2025-05-07 11:30:28.408 | 11:30:28 | 45028 | 45028 | 88,9015004 | 278,798737 | 360,488138 | 1041 | 44840 | 78,5531775 | 236,641553 | 296,753303 | 78.5532 | 236.6416 | 296.7533
2025-05-07 11:30:29.408 | 11:30:29 | 45029 | 45029 | 88,9969026 | 279,103518 | 360,919532 | 1042 | 44841 | 78,5127066 | 236,779827 | 296,864649 | 78.5127 | 236.7798 | 296.8646
2025-05-07 11:30:30.408 | 11:30:30 | 45030 | 45030 | 89,1772055 | 279,386894 | 361,247009 | 1043 | 44842 | 78,5770338 | 236,891934 | 296,897896 | 78.577 | 236.8919 | 296.8979
2025-05-07 11:30:31.408 | 11:30:31 | 45031 | 45031 | 89,3281883 | 279,685546 | 361,569237 | 1044 | 44843 | 78,5888921 | 236,995827 | 296,987313 | 78.5889 | 236.9958 | 296.9873
2025-05-07 11:30:32.408 | 11:30:32 | 45032 | 45032 | 89,4682122 | 279,966202 | 361,839786 | 1045 | 44844 | 78,5624779 | 237,116062 | 297,009765 | 78.5625 | 237.1161 | 297.0098
2025-05-07 11:30:33.408 | 11:30:33 | 45033 | 45033 | 89,471373 | 280,198187 | 362,139739 | 1046 | 44845 | 78,5975379 | 237,223784 | 297,104603 | 78.5975 | 237.2238 | 297.1046
2025-05-07 11:30:34.408 | 11:30:34 | 45034 | 45034 | 89,548302 | 280,434196 | 362,410548 | 1047 | 44846 | 78,5542046 | 237,364909 | 297,260955 | 78.5542 | 237.3649 | 297.261
2025-05-07 11:30:35.408 | 11:30:35 | 45035 | 45035 | 89,6393306 | 280,659262 | 362,748436 | 1048 | 44847 | 78,5873607 | 237,472815 | 297,39505 | 78.5874 | 237.4728 | 297.3951
2025-05-07 11:30:36.408 | 11:30:36 | 45036 | 45036 | 89,7605862 | 280,834894 | 363,162697 | 1049 | 44848 | 78,5854177 | 237,643141 | 297,472623 | 78.5854 | 237.6431 | 297.4726
2025-05-07 11:30:37.408 | 11:30:37 | 45037 | 45037 | 89,9088877 | 281,080472 | 363,521129 | 1050 | 44849 | 78,6190606 | 237,812685 | 297,579965 | 78.6191 | 237.8127 | 297.58
2025-05-07 11:30:38.408 | 11:30:38 | 45038 | 45038 | 90,0371817 | 281,36165 | 364,011884 | 1051 | 44850 | 78,5850815 | 237,949981 | 297,753627 | 78.5851 | 237.95 | 297.7536
2025-05-07 11:30:39.408 | 11:30:39 | 45039 | 45039 | 90,0704003 | 281,586149 | 364,363511 | 1052 | 44851 | 78,6212197 | 238,110932 | 297,929252 | 78.6212 | 238.1109 | 297.9293
2025-05-07 11:30:40.408 | 11:30:40 | 45040 | 45040 | 90,0650958 | 281,760507 | 364,700306 | 1053 | 44852 | 78,65622 | 238,233588 | 298,170896 | 78.6562 | 238.2336 | 298.1709
2025-05-07 11:30:41.408 | 11:30:41 | 45041 | 45041 | 90,1022954 | 281,995242 | 365,221819 | 1054 | 44853 | 78,7072737 | 238,342002 | 298,307052 | 78.7073 | 238.342 | 298.3071
2025-05-07 11:30:42.408 | 11:30:42 | 45042 | 45042 | 90,1697507 | 282,296187 | 365,725188 | 1055 | 44854 | 78,7016979 | 238,417242 | 298,363622 | 78.7017 | 238.4172 | 298.3636
2025-05-07 11:30:43.408 | 11:30:43 | 45043 | 45043 | 90,1778924 | 282,578245 | 366,049625 | 1056 | 44855 | 78,7653455 | 238,537981 | 298,458919 | 78.7653 | 238.538 | 298.4589
2025-05-07 11:30:44.408 | 11:30:44 | 45044 | 45044 | 90,1520072 | 282,878162 | 366,411535 | 1057 | 44856 | 78,8045656 | 238,683724 | 298,685169 | 78.8046 | 238.6837 | 298.6852
2025-05-07 11:30:45.408 | 11:30:45 | 45045 | 45045 | 90,2151541 | 283,175763 | 366,816423 | 1058 | 44857 | 78,8051007 | 238,844944 | 298,898388 | 78.8051 | 238.8449 | 298.8984
2025-05-07 11:30:46.408 | 11:30:46 | 45046 | 45046 | 90,2208498 | 283,440657 | 367,070683 | 1059 | 44858 | 78,8645613 | 239,010699 | 299,087768 | 78.8646 | 239.0107 | 299.0878
2025-05-07 11:30:47.408 | 11:30:47 | 45047 | 45047 | 90,2682291 | 283,745729 | 367,243415 | 1060 | 44859 | 78,8760773 | 239,183167 | 299,266505 | 78.8761 | 239.1832 | 299.2665
2025-05-07 11:30:48.408 | 11:30:48 | 45048 | 45048 | 90,234754 | 284,009574 | 367,520239 | 1061 | 44860 | 78,9209015 | 239,380453 | 299,458133 | 78.9209 | 239.3805 | 299.4581
2025-05-07 11:30:49.408 | 11:30:49 | 45049 | 45049 | 90,2145692 | 284,315661 | 367,936756 | 1062 | 44861 | 78,9441067 | 239,546785 | 299,679206 | 78.9441 | 239.5468 | 299.6792
2025-05-07 11:30:50.408 | 11:30:50 | 45050 | 45050 | 90,2895533 | 284,601591 | 368,369449 | 1063 | 44862 | 79,0160839 | 239,722016 | 299,903561 | 79.0161 | 239.722 | 299.9036
2025-05-07 11:30:51.408 | 11:30:51 | 45051 | 45051 | 90,3583717 | 284,889943 | 368,737877 | 1064 | 44863 | 79,0244122 | 239,859014 | 300,027891 | 79.0244 | 239.859 | 300.0279
2025-05-07 11:30:52.408 | 11:30:52 | 45052 | 45052 | 90,4832467 | 285,150832 | 369,009017 | 1065 | 44864 | 79,0325387 | 239,981653 | 300,183171 | 79.0325 | 239.9817 | 300.1832
2025-05-07 11:30:53.408 | 11:30:53 | 45053 | 45053 | 90,6331409 | 285,416488 | 369,150462 | 1066 | 44865 | 79,0410404 | 240,136086 | 300,43213 | 79.041 | 240.1361 | 300.4321
2025-05-07 11:30:54.408 | 11:30:54 | 45054 | 45054 | 90,6535065 | 285,640794 | 369,39173 | 1067 | 44866 | 79,0423595 | 240,279305 | 300,517488 | 79.0424 | 240.2793 | 300.5175
2025-05-07 11:30:55.408 | 11:30:55 | 45055 | 45055 | 90,6471209 | 285,938429 | 369,819108 | 1068 | 44867 | 79,1519956 | 240,43587 | 300,761605 | 79.152 | 240.4359 | 300.7616
2025-05-07 11:30:56.408 | 11:30:56 | 45056 | 45056 | 90,5982179 | 286,265187 | 370,251715 | 1069 | 44868 | 79,2289536 | 240,616915 | 301,010952 | 79.229 | 240.6169 | 301.011
2025-05-07 11:30:57.408 | 11:30:57 | 45057 | 45057 | 90,6213693 | 286,537589 | 370,608865 | 1070 | 44869 | 79,3090562 | 240,803209 | 301,165476 | 79.3091 | 240.8032 | 301.1655
2025-05-07 11:30:58.408 | 11:30:58 | 45058 | 45058 | 90,7255211 | 286,83066 | 371,097248 | 1071 | 44870 | 79,4437355 | 241,018194 | 301,403092 | 79.4437 | 241.0182 | 301.4031
2025-05-07 11:30:59.408 | 11:30:59 | 45059 | 45059 | 90,8223332 | 287,139334 | 371,440343 | 1072 | 44871 | 79,4765549 | 241,186368 | 301,593564 | 79.4766 | 241.1864 | 301.5936
2025-05-07 11:31:00.408 | 11:31:00 | 45060 | 45060 | 90,9096617 | 287,433974 | 371,757529 | 1073 | 44872 | 79,5486972 | 241,316203 | 301,844743 | 79.5487 | 241.3162 | 301.8447
2025-05-07 11:31:01.408 | 11:31:01 | 45061 | 45061 | 91,1148548 | 287,701502 | 372,015747 | 1074 | 44873 | 79,5222807 | 241,496041 | 302,082099 | 79.5223 | 241.496 | 302.0821
2025-05-07 11:31:02.408 | 11:31:02 | 45062 | 45062 | 91,2356546 | 287,932181 | 372,359526 | 1075 | 44874 | 79,6166434 | 241,69394 | 302,318259 | 79.6166 | 241.6939 | 302.3183
2025-05-07 11:31:03.408 | 11:31:03 | 45063 | 45063 | 91,3398898 | 288,172813 | 372,653373 | 1076 | 44875 | 79,6589638 | 241,859369 | 302,547851 | 79.659 | 241.8594 | 302.5479
2025-05-07 11:31:04.408 | 11:31:04 | 45064 | 45064 | 91,3946379 | 288,416625 | 372,876655 | 1077 | 44876 | 79,7205624 | 241,982735 | 302,682584 | 79.7206 | 241.9827 | 302.6826
2025-05-07 11:31:05.408 | 11:31:05 | 45065 | 45065 | 91,4755739 | 288,681766 | 373,133809 | 1078 | 44877 | 79,8108672 | 242,125761 | 302,939087 | 79.8109 | 242.1258 | 302.9391
2025-05-07 11:31:06.408 | 11:31:06 | 45066 | 45066 | 91,6138669 | 288,97157 | 373,467027 | 1079 | 44878 | 79,8986674 | 242,293261 | 303,280741 | 79.8987 | 242.2933 | 303.2807
2025-05-07 11:31:07.408 | 11:31:07 | 45067 | 45067 | 91,645548 | 289,279163 | 373,807528 | 1080 | 44879 | 79,9721869 | 242,446235 | 303,548523 | 79.9722 | 242.4462 | 303.5485
2025-05-07 11:31:08.408 | 11:31:08 | 45068 | 45068 | 91,7785855 | 289,584471 | 374,101665 | 1081 | 44880 | 80,0696623 | 242,633346 | 303,901412 | 80.0697 | 242.6333 | 303.9014
2025-05-07 11:31:09.408 | 11:31:09 | 45069 | 45069 | 91,820973 | 289,880731 | 374,403837 | 1082 | 44881 | 80,2231526 | 242,830998 | 304,297894 | 80.2232 | 242.831 | 304.2979
2025-05-07 11:31:10.408 | 11:31:10 | 45070 | 45070 | 91,8706627 | 290,160763 | 374,645636 | 1083 | 44882 | 80,3514225 | 243,035463 | 304,669845 | 80.3514 | 243.0355 | 304.6698
2025-05-07 11:31:11.408 | 11:31:11 | 45071 | 45071 | 91,9144126 | 290,396705 | 374,900337 | 1084 | 44883 | 80,4965942 | 243,213739 | 304,99013 | 80.4966 | 243.2137 | 304.9901
2025-05-07 11:31:12.408 | 11:31:12 | 45072 | 45072 | 92,0009066 | 290,622418 | 375,177934 | 1085 | 44884 | 80,5981076 | 243,425537 | 305,323938 | 80.5981 | 243.4255 | 305.3239
2025-05-07 11:31:13.408 | 11:31:13 | 45073 | 45073 | 92,1294991 | 290,858244 | 375,395952 | 1086 | 44885 | 80,6742902 | 243,622247 | 305,743629 | 80.6743 | 243.6222 | 305.7436
2025-05-07 11:31:14.408 | 11:31:14 | 45074 | 45074 | 92,2383742 | 291,119556 | 375,662874 | 1087 | 44886 | 80,759363 | 243,812089 | 306,071735 | 80.7594 | 243.8121 | 306.0717
2025-05-07 11:31:15.408 | 11:31:15 | 45075 | 45075 | 92,3079782 | 291,354105 | 375,886719 | 1088 | 44887 | 80,8256375 | 244,017391 | 306,515777 | 80.8256 | 244.0174 | 306.5158
2025-05-07 11:31:16.408 | 11:31:16 | 45076 | 45076 | 92,3945862 | 291,57916 | 376,247523 | 1089 | 44888 | 80,9046317 | 244,254171 | 306,990072 | 80.9046 | 244.2542 | 306.9901
2025-05-07 11:31:17.408 | 11:31:17 | 45077 | 45077 | 92,5404289 | 291,796184 | 376,600368 | 1090 | 44889 | 80,9245143 | 244,519821 | 307,504062 | 80.9245 | 244.5198 | 307.5041
2025-05-07 11:31:18.408 | 11:31:18 | 45078 | 45078 | 92,733592 | 291,983626 | 376,782172 | 1091 | 44890 | 80,9791332 | 244,811574 | 308,028188 | 80.9791 | 244.8116 | 308.0282
2025-05-07 11:31:19.408 | 11:31:19 | 45079 | 45079 | 92,7446701 | 292,128953 | 376,80045 | 1092 | 44891 | 80,9914225 | 245,047697 | 308,521736 | 80.9914 | 245.0477 | 308.5217
2025-05-07 11:31:20.408 | 11:31:20 | 45080 | 45080 | 92,7885178 | 292,280183 | 376,870516 | 1093 | 44892 | 81,0525231 | 245,278409 | 309,064432 | 81.0525 | 245.2784 | 309.0644
2025-05-07 11:31:21.408 | 11:31:21 | 45081 | 45081 | 92,8402969 | 292,457743 | 376,986693 | 1094 | 44893 | 81,071043 | 245,538745 | 309,486959 | 81.071 | 245.5387 | 309.487
2025-05-07 11:31:22.408 | 11:31:22 | 45082 | 45082 | 92,8514538 | 292,649644 | 377,102507 | 1095 | 44894 | 81,1337834 | 245,767858 | 310,001203 | 81.1338 | 245.7679 | 310.0012
2025-05-07 11:31:23.408 | 11:31:23 | 45083 | 45083 | 92,8133341 | 292,823228 | 377,323149 | 1096 | 44895 | 81,2092856 | 246,004904 | 310,572122 | 81.2093 | 246.0049 | 310.5721
2025-05-07 11:31:24.408 | 11:31:24 | 45084 | 45084 | 92,8657971 | 293,010716 | 377,677472 | 1097 | 44896 | 81,2562047 | 246,248158 | 311,061038 | 81.2562 | 246.2482 | 311.061
2025-05-07 11:31:25.408 | 11:31:25 | 45085 | 45085 | 92,9093724 | 293,194486 | 377,842526 | 1098 | 44897 | 81,3390955 | 246,479583 | 311,495957 | 81.3391 | 246.4796 | 311.496
2025-05-07 11:31:26.408 | 11:31:26 | 45086 | 45086 | 92,9229107 | 293,382939 | 377,864726 | 1099 | 44898 | 81,3602206 | 246,713122 | 312,053205 | 81.3602 | 246.7131 | 312.0532
2025-05-07 11:31:27.408 | 11:31:27 | 45087 | 45087 | 92,9266856 | 293,535296 | 377,934065 | 1100 | 44899 | 81,4338714 | 246,961586 | 312,614953 | 81.4339 | 246.9616 | 312.615
2025-05-07 11:31:28.408 | 11:31:28 | 45088 | 45088 | 93,008557 | 293,670657 | 378,137334 | 1101 | 44900 | 81,5603077 | 247,192118 | 313,090653 | 81.5603 | 247.1921 | 313.0907
2025-05-07 11:31:29.408 | 11:31:29 | 45089 | 45089 | 93,0989852 | 293,866246 | 378,264534 | 1102 | 44901 | 81,6218425 | 247,442322 | 313,648932 | 81.6218 | 247.4423 | 313.6489
2025-05-07 11:31:30.408 | 11:31:30 | 45090 | 45090 | 93,1926357 | 294,046905 | 378,438511 | 1103 | 44902 | 81,7142141 | 247,674389 | 314,146379 | 81.7142 | 247.6744 | 314.1464
2025-05-07 11:31:31.408 | 11:31:31 | 45091 | 45091 | 93,273281 | 294,275644 | 378,721752 | 1104 | 44903 | 81,8493787 | 247,979218 | 314,647178 | 81.8494 | 247.9792 | 314.6472
2025-05-07 11:31:32.408 | 11:31:32 | 45092 | 45092 | 93,3327275 | 294,514811 | 378,973533 | 1105 | 44904 | 81,9540055 | 248,231303 | 315,160693 | 81.954 | 248.2313 | 315.1607
2025-05-07 11:31:33.408 | 11:31:33 | 45093 | 45093 | 93,3860903 | 294,734685 | 379,221842 | 1106 | 44905 | 81,9969494 | 248,453728 | 315,491513 | 81.9969 | 248.4537 | 315.4915
2025-05-07 11:31:34.408 | 11:31:34 | 45094 | 45094 | 93,3882863 | 294,971172 | 379,491723 | 1107 | 44906 | 82,0707694 | 248,66332 | 315,923057 | 82.0708 | 248.6633 | 315.9231
2025-05-07 11:31:35.408 | 11:31:35 | 45095 | 45095 | 93,4277818 | 295,202586 | 379,716064 | 1108 | 44907 | 82,0947976 | 248,917276 | 316,415195 | 82.0948 | 248.9173 | 316.4152
2025-05-07 11:31:36.408 | 11:31:36 | 45096 | 45096 | 93,4214682 | 295,451425 | 379,874203 | 1109 | 44908 | 82,1351788 | 249,121366 | 316,747229 | 82.1352 | 249.1214 | 316.7472
2025-05-07 11:31:37.408 | 11:31:37 | 45097 | 45097 | 93,4206122 | 295,687256 | 380,06145 | 1110 | 44909 | 82,250343 | 249,282096 | 317,034157 | 82.2503 | 249.2821 | 317.0342
2025-05-07 11:31:38.408 | 11:31:38 | 45098 | 45098 | 93,4703372 | 295,944541 | 380,243844 | 1111 | 44910 | 82,2622326 | 249,412481 | 317,4101 | 82.2622 | 249.4125 | 317.4101
2025-05-07 11:31:39.408 | 11:31:39 | 45099 | 45099 | 93,5480517 | 296,141399 | 380,378599 | 1112 | 44911 | 82,3142808 | 249,573282 | 317,762242 | 82.3143 | 249.5733 | 317.7622
2025-05-07 11:31:40.408 | 11:31:40 | 45100 | 45100 | 93,5648078 | 296,329926 | 380,50068 | 1113 | 44912 | 82,29493 | 249,770391 | 318,199059 | 82.2949 | 249.7704 | 318.1991
2025-05-07 11:31:41.408 | 11:31:41 | 45101 | 45101 | 93,6145955 | 296,539973 | 380,641538 | 1114 | 44913 | 82,3943149 | 249,963267 | 318,558546 | 82.3943 | 249.9633 | 318.5585
2025-05-07 11:31:42.408 | 11:31:42 | 45102 | 45102 | 93,5783253 | 296,763271 | 380,919273 | 1115 | 44914 | 82,3882834 | 250,178153 | 318,834841 | 82.3883 | 250.1782 | 318.8348
2025-05-07 11:31:43.408 | 11:31:43 | 45103 | 45103 | 93,5010133 | 296,965636 | 381,123896 | 1116 | 44915 | 82,4118329 | 250,344918 | 319,123564 | 82.4118 | 250.3449 | 319.1236
2025-05-07 11:31:44.408 | 11:31:44 | 45104 | 45104 | 93,5469077 | 297,183923 | 381,32936 | 1117 | 44916 | 82,4490777 | 250,465206 | 319,403036 | 82.4491 | 250.4652 | 319.403
2025-05-07 11:31:45.408 | 11:31:45 | 45105 | 45105 | 93,6008531 | 297,455596 | 381,635862 | 1118 | 44917 | 82,5842598 | 250,629282 | 319,72732 | 82.5843 | 250.6293 | 319.7273
2025-05-07 11:31:46.408 | 11:31:46 | 45106 | 45106 | 93,5283001 | 297,705973 | 381,877202 | 1119 | 44918 | 82,8150322 | 250,834897 | 320,120981 | 82.815 | 250.8349 | 320.121
2025-05-07 11:31:47.408 | 11:31:47 | 45107 | 45107 | 93,435651 | 297,994794 | 382,249092 | 1120 | 44919 | 82,9172131 | 251,030157 | 320,396296 | 82.9172 | 251.0302 | 320.3963
2025-05-07 11:31:48.408 | 11:31:48 | 45108 | 45108 | 93,3936469 | 298,232497 | 382,597376 | 1121 | 44920 | 82,9569909 | 251,252716 | 320,707542 | 82.957 | 251.2527 | 320.7075
2025-05-07 11:31:49.408 | 11:31:49 | 45109 | 45109 | 93,4385977 | 298,489806 | 382,85902 | 1122 | 44921 | 82,9755608 | 251,469226 | 321,066589 | 82.9756 | 251.4692 | 321.0666
2025-05-07 11:31:50.408 | 11:31:50 | 45110 | 45110 | 93,576766 | 298,703985 | 383,097748 | 1123 | 44922 | 83,0347988 | 251,67795 | 321,383011 | 83.0348 | 251.678 | 321.383
2025-05-07 11:31:51.408 | 11:31:51 | 45111 | 45111 | 93,6647028 | 298,939634 | 383,249298 | 1124 | 44923 | 83,0093911 | 251,853869 | 321,750222 | 83.0094 | 251.8539 | 321.7502
2025-05-07 11:31:52.408 | 11:31:52 | 45112 | 45112 | 93,7253908 | 299,120693 | 383,539474 | 1125 | 44924 | 83,0694387 | 252,027994 | 322,09832 | 83.0694 | 252.028 | 322.0983
2025-05-07 11:31:53.408 | 11:31:53 | 45113 | 45113 | 93,7458413 | 299,344578 | 383,7766 | 1126 | 44925 | 83,0548995 | 252,219999 | 322,424678 | 83.0549 | 252.22 | 322.4247
2025-05-07 11:31:54.408 | 11:31:54 | 45114 | 45114 | 93,7597087 | 299,553213 | 383,891136 | 1127 | 44926 | 83,1225053 | 252,403804 | 322,694785 | 83.1225 | 252.4038 | 322.6948
2025-05-07 11:31:55.408 | 11:31:55 | 45115 | 45115 | 93,7789824 | 299,695333 | 384,082815 | 1128 | 44927 | 83,2451798 | 252,57742 | 322,900646 | 83.2452 | 252.5774 | 322.9006
2025-05-07 11:31:56.408 | 11:31:56 | 45116 | 45116 | 93,775071 | 299,872709 | 384,25173 | 1129 | 44928 | 83,3609911 | 252,773055 | 323,183211 | 83.361 | 252.7731 | 323.1832
2025-05-07 11:31:57.408 | 11:31:57 | 45117 | 45117 | 93,7312517 | 300,073363 | 384,393188 | 1130 | 44929 | 83,3481891 | 252,94448 | 323,449548 | 83.3482 | 252.9445 | 323.4495
2025-05-07 11:31:58.408 | 11:31:58 | 45118 | 45118 | 93,6563285 | 300,264319 | 384,562906 | 1131 | 44930 | 83,4202748 | 253,153668 | 323,737293 | 83.4203 | 253.1537 | 323.7373
2025-05-07 11:31:59.408 | 11:31:59 | 45119 | 45119 | 93,5917087 | 300,473617 | 384,849784 | 1132 | 44931 | 83,4763337 | 253,356423 | 323,968824 | 83.4763 | 253.3564 | 323.9688
2025-05-07 11:32:00.408 | 11:32:00 | 45120 | 45120 | 93,581602 | 300,707095 | 385,113084 | 1133 | 44932 | 83,5446311 | 253,539635 | 324,320424 | 83.5446 | 253.5396 | 324.3204
2025-05-07 11:32:01.408 | 11:32:01 | 45121 | 45121 | 93,5788389 | 300,874879 | 385,334221 | 1134 | 44933 | 83,6723929 | 253,743138 | 324,606974 | 83.6724 | 253.7431 | 324.607
2025-05-07 11:32:02.408 | 11:32:02 | 45122 | 45122 | 93,5840088 | 301,037099 | 385,467359 | 1135 | 44934 | 83,7254158 | 253,899363 | 324,924346 | 83.7254 | 253.8994 | 324.9243
2025-05-07 11:32:03.408 | 11:32:03 | 45123 | 45123 | 93,5655153 | 301,191163 | 385,717901 | 1136 | 44935 | 83,8048171 | 254,09538 | 325,353405 | 83.8048 | 254.0954 | 325.3534
2025-05-07 11:32:04.408 | 11:32:04 | 45124 | 45124 | 93,6150912 | 301,381344 | 385,905003 | 1137 | 44936 | 83,8840619 | 254,319534 | 325,676117 | 83.8841 | 254.3195 | 325.6761
2025-05-07 11:32:05.408 | 11:32:05 | 45125 | 45125 | 93,6389242 | 301,565685 | 386,08146 | 1138 | 44937 | 83,9088749 | 254,469552 | 325,950262 | 83.9089 | 254.4696 | 325.9503
2025-05-07 11:32:06.408 | 11:32:06 | 45126 | 45126 | 93,5919305 | 301,76418 | 386,259943 | 1139 | 44938 | 83,9611853 | 254,730113 | 326,29783 | 83.9612 | 254.7301 | 326.2978
2025-05-07 11:32:07.408 | 11:32:07 | 45127 | 45127 | 93,5800305 | 301,954294 | 386,472635 | 1140 | 44939 | 84,1137622 | 254,958437 | 326,74622 | 84.1138 | 254.9584 | 326.7462
2025-05-07 11:32:08.408 | 11:32:08 | 45128 | 45128 | 93,6155713 | 302,138392 | 386,734001 | 1141 | 44940 | 84,2171588 | 255,228837 | 327,163113 | 84.2172 | 255.2288 | 327.1631
2025-05-07 11:32:09.408 | 11:32:09 | 45129 | 45129 | 93,7516031 | 302,377487 | 386,972535 | 1142 | 44941 | 84,2852169 | 255,455965 | 327,639008 | 84.2852 | 255.456 | 327.639
2025-05-07 11:32:10.408 | 11:32:10 | 45130 | 45130 | 93,8744812 | 302,64976 | 387,20408 | 1143 | 44942 | 84,3203967 | 255,719315 | 328,065253 | 84.3204 | 255.7193 | 328.0653
2025-05-07 11:32:11.408 | 11:32:11 | 45131 | 45131 | 93,9844936 | 302,89141 | 387,441289 | 1144 | 44943 | 84,3789744 | 255,930756 | 328,46826 | 84.379 | 255.9308 | 328.4683
2025-05-07 11:32:12.408 | 11:32:12 | 45132 | 45132 | 94,1130698 | 303,096266 | 387,868497 | 1145 | 44944 | 84,3932265 | 256,16033 | 328,87025 | 84.3932 | 256.1603 | 328.8702
2025-05-07 11:32:13.408 | 11:32:13 | 45133 | 45133 | 94,2073582 | 303,344714 | 388,139766 | 1146 | 44945 | 84,4580381 | 256,410738 | 329,241851 | 84.458 | 256.4107 | 329.2419
2025-05-07 11:32:14.408 | 11:32:14 | 45134 | 45134 | 94,2301656 | 303,551423 | 388,529888 | 1147 | 44946 | 84,6395504 | 256,664887 | 329,688392 | 84.6396 | 256.6649 | 329.6884
2025-05-07 11:32:15.408 | 11:32:15 | 45135 | 45135 | 94,1012519 | 303,789025 | 388,859885 | 1148 | 44947 | 84,7145027 | 256,956719 | 330,018202 | 84.7145 | 256.9567 | 330.0182
2025-05-07 11:32:16.408 | 11:32:16 | 45136 | 45136 | 94,0267427 | 304,047186 | 389,144601 | 1149 | 44948 | 84,8491513 | 257,219974 | 330,372665 | 84.8492 | 257.22 | 330.3727
2025-05-07 11:32:17.408 | 11:32:17 | 45137 | 45137 | 93,9306859 | 304,267763 | 389,433833 | 1150 | 44949 | 84,9502902 | 257,493891 | 330,820543 | 84.9503 | 257.4939 | 330.8205
2025-05-07 11:32:18.408 | 11:32:18 | 45138 | 45138 | 93,8440232 | 304,470568 | 389,732642 | 1151 | 44950 | 84,9741435 | 257,772899 | 331,292482 | 84.9741 | 257.7729 | 331.2925
2025-05-07 11:32:19.408 | 11:32:19 | 45139 | 45139 | 93,7941897 | 304,663824 | 389,975515 | 1152 | 44951 | 85,0285957 | 258,034408 | 331,739777 | 85.0286 | 258.0344 | 331.7398
2025-05-07 11:32:20.408 | 11:32:20 | 45140 | 45140 | 93,7339035 | 304,820696 | 390,102003 | 1153 | 44952 | 85,1628743 | 258,286117 | 332,165278 | 85.1629 | 258.2861 | 332.1653
2025-05-07 11:32:21.408 | 11:32:21 | 45141 | 45141 | 93,684006 | 304,998246 | 390,173817 | 1154 | 44953 | 85,2635044 | 258,51524 | 332,594291 | 85.2635 | 258.5152 | 332.5943
2025-05-07 11:32:22.408 | 11:32:22 | 45142 | 45142 | 93,5801085 | 305,196719 | 390,410955 | 1155 | 44954 | 85,3149483 | 258,782186 | 333,004751 | 85.3149 | 258.7822 | 333.0048
2025-05-07 11:32:23.408 | 11:32:23 | 45143 | 45143 | 93,7258199 | 305,410383 | 390,615764 | 1156 | 44955 | 85,3868426 | 259,019182 | 333,524904 | 85.3868 | 259.0192 | 333.5249
2025-05-07 11:32:24.408 | 11:32:24 | 45144 | 45144 | 93,9096517 | 305,600945 | 390,786957 | 1157 | 44956 | 85,4534588 | 259,2443 | 333,913428 | 85.4535 | 259.2443 | 333.9134
2025-05-07 11:32:25.408 | 11:32:25 | 45145 | 45145 | 94,0311694 | 305,83732 | 391,180199 | 1158 | 44957 | 85,5188868 | 259,47232 | 334,3105 | 85.5189 | 259.4723 | 334.3105
2025-05-07 11:32:26.408 | 11:32:26 | 45146 | 45146 | 94,18056 | 306,084733 | 391,543219 | 1159 | 44958 | 85,5031737 | 259,73909 | 334,722759 | 85.5032 | 259.7391 | 334.7228
2025-05-07 11:32:27.408 | 11:32:27 | 45147 | 45147 | 94,3753244 | 306,352734 | 391,786886 | 1160 | 44959 | 85,6362693 | 259,96356 | 335,187068 | 85.6363 | 259.9636 | 335.1871
2025-05-07 11:32:28.408 | 11:32:28 | 45148 | 45148 | 94,6633149 | 306,568098 | 391,980414 | 1161 | 44960 | 85,6972736 | 260,228883 | 335,696621 | 85.6973 | 260.2289 | 335.6966
2025-05-07 11:32:29.408 | 11:32:29 | 45149 | 45149 | 94,8403819 | 306,7385 | 392,077573 | 1162 | 44961 | 85,7585745 | 260,478659 | 336,080252 | 85.7586 | 260.4787 | 336.0803
2025-05-07 11:32:30.408 | 11:32:30 | 45150 | 45150 | 94,9958337 | 306,968859 | 392,29735 | 1163 | 44962 | 85,90284 | 260,737123 | 336,45564 | 85.9028 | 260.7371 | 336.4556
2025-05-07 11:32:31.408 | 11:32:31 | 45151 | 45151 | 95,1482529 | 307,247463 | 392,533747 | 1164 | 44963 | 85,9612542 | 260,989192 | 336,695688 | 85.9613 | 260.9892 | 336.6957
2025-05-07 11:32:32.408 | 11:32:32 | 45152 | 45152 | 95,2672353 | 307,455257 | 392,87035 | 1165 | 44964 | 85,9815934 | 261,151418 | 337,036007 | 85.9816 | 261.1514 | 337.036
2025-05-07 11:32:33.408 | 11:32:33 | 45153 | 45153 | 95,2525685 | 307,669565 | 393,171345 | 1166 | 44965 | 85,9436941 | 261,360968 | 337,489967 | 85.9437 | 261.361 | 337.49
2025-05-07 11:32:34.408 | 11:32:34 | 45154 | 45154 | 95,2196788 | 307,907935 | 393,387733 | 1167 | 44966 | 85,9408717 | 261,646207 | 337,801396 | 85.9409 | 261.6462 | 337.8014
2025-05-07 11:32:35.408 | 11:32:35 | 45155 | 45155 | 95,3127858 | 308,178157 | 393,618255 | 1168 | 44967 | 86,0141424 | 261,957963 | 338,159334 | 86.0141 | 261.958 | 338.1593
2025-05-07 11:32:36.408 | 11:32:36 | 45156 | 45156 | 95,3996687 | 308,404097 | 393,714974 | 1169 | 44968 | 86,0349767 | 262,257697 | 338,544586 | 86.035 | 262.2577 | 338.5446
2025-05-07 11:32:37.408 | 11:32:37 | 45157 | 45157 | 95,4623048 | 308,600071 | 393,759759 | 1170 | 44969 | 86,0936278 | 262,566951 | 338,864157 | 86.0936 | 262.567 | 338.8642
2025-05-07 11:32:38.408 | 11:32:38 | 45158 | 45158 | 95,5061825 | 308,787283 | 393,842858 | 1171 | 44970 | 86,130159 | 262,840261 | 339,163888 | 86.1302 | 262.8403 | 339.1639
2025-05-07 11:32:39.408 | 11:32:39 | 45159 | 45159 | 95,5070727 | 309,014416 | 393,90416 | 1172 | 44971 | 86,2152096 | 263,05753 | 339,476574 | 86.2152 | 263.0575 | 339.4766
2025-05-07 11:32:40.408 | 11:32:40 | 45160 | 45160 | 95,6013065 | 309,229504 | 394,1257 | 1173 | 44972 | 86,3341267 | 263,296096 | 339,785394 | 86.3341 | 263.2961 | 339.7854
2025-05-07 11:32:41.408 | 11:32:41 | 45161 | 45161 | 95,7075432 | 309,46726 | 394,25433 | 1174 | 44973 | 86,3917927 | 263,538358 | 340,222899 | 86.3918 | 263.5384 | 340.2229
2025-05-07 11:32:42.408 | 11:32:42 | 45162 | 45162 | 95,8301291 | 309,664183 | 394,409072 | 1175 | 44974 | 86,3718886 | 263,776818 | 340,61419 | 86.3719 | 263.7768 | 340.6142
2025-05-07 11:32:43.408 | 11:32:43 | 45163 | 45163 | 95,871148 | 309,903146 | 394,525245 | 1176 | 44975 | 86,5095097 | 264,043054 | 340,940351 | 86.5095 | 264.0431 | 340.9404
2025-05-07 11:32:44.408 | 11:32:44 | 45164 | 45164 | 95,9058029 | 310,089836 | 394,601192 | 1177 | 44976 | 86,594025 | 264,307166 | 341,176354 | 86.594 | 264.3072 | 341.1764
2025-05-07 11:32:45.408 | 11:32:45 | 45165 | 45165 | 95,9743909 | 310,252223 | 394,639115 | 1178 | 44977 | 86,6991643 | 264,512033 | 341,48147 | 86.6992 | 264.512 | 341.4815
2025-05-07 11:32:46.408 | 11:32:46 | 45166 | 45166 | 96,1172156 | 310,382345 | 394,689613 | 1179 | 44978 | 86,6936973 | 264,730436 | 341,834421 | 86.6937 | 264.7304 | 341.8344
2025-05-07 11:32:47.408 | 11:32:47 | 45167 | 45167 | 96,2459818 | 310,567327 | 394,855966 | 1180 | 44979 | 86,7878329 | 264,958338 | 342,235903 | 86.7878 | 264.9583 | 342.2359
2025-05-07 11:32:48.408 | 11:32:48 | 45168 | 45168 | 96,3822973 | 310,728925 | 395,033153 | 1181 | 44980 | 86,8478146 | 265,189935 | 342,739819 | 86.8478 | 265.1899 | 342.7398
2025-05-07 11:32:49.408 | 11:32:49 | 45169 | 45169 | 96,4939759 | 310,871217 | 395,210951 | 1182 | 44981 | 86,8879399 | 265,503135 | 343,035792 | 86.8879 | 265.5031 | 343.0358
2025-05-07 11:32:50.408 | 11:32:50 | 45170 | 45170 | 96,5650938 | 311,027964 | 395,272744 | 1183 | 44982 | 86,8867939 | 265,752058 | 343,43914 | 86.8868 | 265.7521 | 343.4391
2025-05-07 11:32:51.408 | 11:32:51 | 45171 | 45171 | 96,5305515 | 311,188113 | 395,390701 | 1184 | 44983 | 86,8883361 | 266,003668 | 343,920415 | 86.8883 | 266.0037 | 343.9204
2025-05-07 11:32:52.408 | 11:32:52 | 45172 | 45172 | 96,520399 | 311,317636 | 395,4137 | 1185 | 44984 | 86,9465808 | 266,292901 | 344,381756 | 86.9466 | 266.2929 | 344.3818
2025-05-07 11:32:53.408 | 11:32:53 | 45173 | 45173 | 96,5521143 | 311,433477 | 395,446123 | 1186 | 44985 | 87,0116789 | 266,554565 | 344,722164 | 87.0117 | 266.5546 | 344.7222
2025-05-07 11:32:54.408 | 11:32:54 | 45174 | 45174 | 96,5568861 | 311,573378 | 395,437978 | 1187 | 44986 | 87,0606465 | 266,75147 | 344,992063 | 87.0606 | 266.7515 | 344.9921
2025-05-07 11:32:55.408 | 11:32:55 | 45175 | 45175 | 96,520309 | 311,718315 | 395,553147 | 1188 | 44987 | 87,0950773 | 266,962312 | 345,378161 | 87.0951 | 266.9623 | 345.3782
2025-05-07 11:32:56.408 | 11:32:56 | 45176 | 45176 | 96,5415731 | 311,811129 | 395,704076 | 1189 | 44988 | 87,2007113 | 267,138479 | 345,596609 | 87.2007 | 267.1385 | 345.5966
2025-05-07 11:32:57.408 | 11:32:57 | 45177 | 45177 | 96,5764678 | 311,948045 | 395,769509 | 1190 | 44989 | 87,2156508 | 267,345113 | 345,802506 | 87.2157 | 267.3451 | 345.8025
2025-05-07 11:32:58.408 | 11:32:58 | 45178 | 45178 | 96,6409371 | 312,078964 | 395,794093 | 1191 | 44990 | 87,2250439 | 267,585876 | 346,127196 | 87.225 | 267.5859 | 346.1272
2025-05-07 11:32:59.408 | 11:32:59 | 45179 | 45179 | 96,6134962 | 312,230404 | 395,806799 | 1192 | 44991 | 87,3107559 | 267,860454 | 346,642618 | 87.3108 | 267.8605 | 346.6426
2025-05-07 11:33:00.408 | 11:33:00 | 45180 | 45180 | 96,5807212 | 312,391451 | 395,922186 | 1193 | 44992 | 87,373064 | 268,199479 | 347,154709 | 87.3731 | 268.1995 | 347.1547
2025-05-07 11:33:01.408 | 11:33:01 | 45181 | 45181 | 96,4773845 | 312,531747 | 396,077026 | 1194 | 44993 | 87,4210903 | 268,504221 | 347,496049 | 87.4211 | 268.5042 | 347.496
2025-05-07 11:33:02.408 | 11:33:02 | 45182 | 45182 | 96,4018888 | 312,722526 | 396,273345 | 1195 | 44994 | 87,5267272 | 268,785048 | 347,771588 | 87.5267 | 268.785 | 347.7716
2025-05-07 11:33:03.408 | 11:33:03 | 45183 | 45183 | 96,4085509 | 312,887372 | 396,449749 | 1196 | 44995 | 87,6173398 | 269,049196 | 348,177934 | 87.6173 | 269.0492 | 348.1779
2025-05-07 11:33:04.408 | 11:33:04 | 45184 | 45184 | 96,3176672 | 313,064061 | 396,511645 | 1197 | 44996 | 87,7011768 | 269,314632 | 348,436291 | 87.7012 | 269.3146 | 348.4363
2025-05-07 11:33:05.408 | 11:33:05 | 45185 | 45185 | 96,2513184 | 313,207666 | 396,579425 | 1198 | 44997 | 87,6961053 | 269,608668 | 348,803069 | 87.6961 | 269.6087 | 348.8031
2025-05-07 11:33:06.408 | 11:33:06 | 45186 | 45186 | 96,2207693 | 313,349191 | 396,534451 | 1199 | 44998 | 87,768538 | 269,942548 | 349,22306 | 87.7685 | 269.9425 | 349.2231
2025-05-07 11:33:07.408 | 11:33:07 | 45187 | 45187 | 96,2320531 | 313,515111 | 396,679439 | 1200 | 44999 | 87,8504305 | 270,283556 | 349,794962 | 87.8504 | 270.2836 | 349.795
2025-05-07 11:33:08.408 | 11:33:08 | 45188 | 45188 | 96,2167086 | 313,705051 | 396,880453 | 1201 | 45000 | 87,8009502 | 270,652082 | 350,21216 | 87.801 | 270.6521 | 350.2122
2025-05-07 11:33:09.408 | 11:33:09 | 45189 | 45189 | 96,2485699 | 313,85653 | 396,995956 | 1202 | 45001 | 87,893934 | 270,960981 | 350,612028 | 87.8939 | 270.961 | 350.612
2025-05-07 11:33:10.408 | 11:33:10 | 45190 | 45190 | 96,2184528 | 313,980892 | 397,084207 | 1203 | 45002 | 87,9149816 | 271,245998 | 350,963186 | 87.915 | 271.246 | 350.9632
2025-05-07 11:33:11.408 | 11:33:11 | 45191 | 45191 | 96,165879 | 314,135036 | 397,217205 | 1204 | 45003 | 88,0281329 | 271,551561 | 351,41373 | 88.0281 | 271.5516 | 351.4137
2025-05-07 11:33:12.408 | 11:33:12 | 45192 | 45192 | 96,1942177 | 314,284518 | 397,314567 | 1205 | 45004 | 88,0554275 | 271,825437 | 351,671842 | 88.0554 | 271.8254 | 351.6718
2025-05-07 11:33:13.408 | 11:33:13 | 45193 | 45193 | 96,2562857 | 314,450734 | 397,413204 | 1206 | 45005 | 88,1484005 | 272,083912 | 351,880328 | 88.1484 | 272.0839 | 351.8803
2025-05-07 11:33:14.408 | 11:33:14 | 45194 | 45194 | 96,2543339 | 314,626129 | 397,578386 | 1207 | 45006 | 88,277223 | 272,377451 | 352,28437 | 88.2772 | 272.3775 | 352.2844
2025-05-07 11:33:15.408 | 11:33:15 | 45195 | 45195 | 96,3044236 | 314,785859 | 397,690376 | 1208 | 45007 | 88,394094 | 272,687506 | 352,553547 | 88.3941 | 272.6875 | 352.5535
2025-05-07 11:33:16.408 | 11:33:16 | 45196 | 45196 | 96,3821993 | 314,915532 | 397,752262 | 1209 | 45008 | 88,4859201 | 272,955887 | 352,707284 | 88.4859 | 272.9559 | 352.7073
2025-05-07 11:33:17.408 | 11:33:17 | 45197 | 45197 | 96,5177557 | 315,075913 | 397,81276 | 1210 | 45009 | 88,5589176 | 273,184795 | 352,974412 | 88.5589 | 273.1848 | 352.9744
2025-05-07 11:33:18.408 | 11:33:18 | 45198 | 45198 | 96,5610517 | 315,264743 | 397,863149 | 1211 | 45010 | 88,6231741 | 273,433146 | 353,261234 | 88.6232 | 273.4331 | 353.2612
2025-05-07 11:33:19.408 | 11:33:19 | 45199 | 45199 | 96,6250434 | 315,417966 | 397,963358 | 1212 | 45011 | 88,6977108 | 273,647902 | 353,475475 | 88.6977 | 273.6479 | 353.4755
2025-05-07 11:33:20.408 | 11:33:20 | 45200 | 45200 | 96,6196682 | 315,585066 | 398,17173 | 1213 | 45012 | 88,7521092 | 273,826126 | 353,797001 | 88.7521 | 273.8261 | 353.797
2025-05-07 11:33:21.408 | 11:33:21 | 45201 | 45201 | 96,722136 | 315,713945 | 398,245941 | 1214 | 45013 | 88,7892581 | 274,056059 | 354,164735 | 88.7893 | 274.0561 | 354.1647
2025-05-07 11:33:22.408 | 11:33:22 | 45202 | 45202 | 96,8521471 | 315,841217 | 398,228944 | 1215 | 45014 | 88,7421907 | 274,346561 | 354,646804 | 88.7422 | 274.3466 | 354.6468
2025-05-07 11:33:23.408 | 11:33:23 | 45203 | 45203 | 97,0075349 | 315,958576 | 398,400737 | 1216 | 45015 | 88,7065337 | 274,699499 | 355,301684 | 88.7065 | 274.6995 | 355.3017
2025-05-07 11:33:24.408 | 11:33:24 | 45204 | 45204 | 97,1352439 | 316,056378 | 398,497403 | 1217 | 45016 | 88,6003959 | 275,018114 | 355,796734 | 88.6004 | 275.0181 | 355.7967
2025-05-07 11:33:25.408 | 11:33:25 | 45205 | 45205 | 97,2597809 | 316,172504 | 398,519322 | 1218 | 45017 | 88,5381086 | 275,358012 | 356,233469 | 88.5381 | 275.358 | 356.2335
2025-05-07 11:33:26.408 | 11:33:26 | 45206 | 45206 | 97,4147699 | 316,293528 | 398,662831 | 1219 | 45018 | 88,5283836 | 275,73239 | 356,661278 | 88.5284 | 275.7324 | 356.6613
2025-05-07 11:33:27.408 | 11:33:27 | 45207 | 45207 | 97,5548436 | 316,455535 | 398,847494 | 1220 | 45019 | 88,5567278 | 276,097411 | 357,074225 | 88.5567 | 276.0974 | 357.0742
2025-05-07 11:33:28.408 | 11:33:28 | 45208 | 45208 | 97,6109323 | 316,593309 | 398,918513 | 1221 | 45020 | 88,6196195 | 276,446992 | 357,430422 | 88.6196 | 276.447 | 357.4304
2025-05-07 11:33:29.408 | 11:33:29 | 45209 | 45209 | 97,6558544 | 316,704144 | 398,964483 | 1222 | 45021 | 88,6447822 | 276,732167 | 357,81633 | 88.6448 | 276.7322 | 357.8163
2025-05-07 11:33:30.408 | 11:33:30 | 45210 | 45210 | 97,7136462 | 316,811046 | 398,951962 | 1223 | 45022 | 88,7203774 | 276,97886 | 358,153277 | 88.7204 | 276.9789 | 358.1533
2025-05-07 11:33:31.408 | 11:33:31 | 45211 | 45211 | 97,7364591 | 316,933703 | 398,992691 | 1224 | 45023 | 88,7378437 | 277,268227 | 358,370441 | 88.7378 | 277.2682 | 358.3704
2025-05-07 11:33:32.408 | 11:33:32 | 45212 | 45212 | 97,7668814 | 317,081166 | 398,948121 | 1225 | 45024 | 88,6706543 | 277,567838 | 358,750939 | 88.6707 | 277.5678 | 358.7509
2025-05-07 11:33:33.408 | 11:33:33 | 45213 | 45213 | 97,8280938 | 317,198592 | 399,031927 | 1226 | 45025 | 88,6868349 | 277,877763 | 359,18649 | 88.6868 | 277.8778 | 359.1865
2025-05-07 11:33:34.408 | 11:33:34 | 45214 | 45214 | 97,8572274 | 317,331855 | 399,074868 | 1227 | 45026 | 88,7506397 | 278,201125 | 359,687139 | 88.7506 | 278.2011 | 359.6871
2025-05-07 11:33:35.408 | 11:33:35 | 45215 | 45215 | 97,9608452 | 317,480266 | 399,06457 | 1228 | 45027 | 88,8604236 | 278,533302 | 360,108715 | 88.8604 | 278.5333 | 360.1087
2025-05-07 11:33:36.408 | 11:33:36 | 45216 | 45216 | 98,0581475 | 317,6056 | 399,187416 | 1229 | 45028 | 88,9015004 | 278,798737 | 360,488138 | 88.9015 | 278.7987 | 360.4881
2025-05-07 11:33:37.408 | 11:33:37 | 45217 | 45217 | 98,1398105 | 317,70621 | 399,352037 | 1230 | 45029 | 88,9969026 | 279,103518 | 360,919532 | 88.9969 | 279.1035 | 360.9195
2025-05-07 11:33:38.408 | 11:33:38 | 45218 | 45218 | 98,2362676 | 317,818365 | 399,427416 | 1231 | 45030 | 89,1772055 | 279,386894 | 361,247009 | 89.1772 | 279.3869 | 361.247
2025-05-07 11:33:39.408 | 11:33:39 | 45219 | 45219 | 98,2982336 | 317,972632 | 399,53487 | 1232 | 45031 | 89,3281883 | 279,685546 | 361,569237 | 89.3282 | 279.6855 | 361.5692
2025-05-07 11:33:40.408 | 11:33:40 | 45220 | 45220 | 98,357872 | 318,098307 | 399,599504 | 1233 | 45032 | 89,4682122 | 279,966202 | 361,839786 | 89.4682 | 279.9662 | 361.8398
2025-05-07 11:33:41.408 | 11:33:41 | 45221 | 45221 | 98,5225199 | 318,207553 | 399,569086 | 1234 | 45033 | 89,471373 | 280,198187 | 362,139739 | 89.4714 | 280.1982 | 362.1397
2025-05-07 11:33:42.408 | 11:33:42 | 45222 | 45222 | 98,6319558 | 318,293298 | 399,580106 | 1235 | 45034 | 89,548302 | 280,434196 | 362,410548 | 89.5483 | 280.4342 | 362.4105
2025-05-07 11:33:43.408 | 11:33:43 | 45223 | 45223 | 98,739579 | 318,408668 | 399,590906 | 1236 | 45035 | 89,6393306 | 280,659262 | 362,748436 | 89.6393 | 280.6593 | 362.7484
2025-05-07 11:33:44.408 | 11:33:44 | 45224 | 45224 | 98,7798204 | 318,487245 | 399,609831 | 1237 | 45036 | 89,7605862 | 280,834894 | 363,162697 | 89.7606 | 280.8349 | 363.1627
2025-05-07 11:33:45.408 | 11:33:45 | 45225 | 45225 | 98,849483 | 318,566429 | 399,569488 | 1238 | 45037 | 89,9088877 | 281,080472 | 363,521129 | 89.9089 | 281.0805 | 363.5211
2025-05-07 11:33:46.408 | 11:33:46 | 45226 | 45226 | 98,9207482 | 318,686306 | 399,51947 | 1239 | 45038 | 90,0371817 | 281,36165 | 364,011884 | 90.0372 | 281.3616 | 364.0119
2025-05-07 11:33:47.408 | 11:33:47 | 45227 | 45227 | 98,9820319 | 318,799139 | 399,46933 | 1240 | 45039 | 90,0704003 | 281,586149 | 364,363511 | 90.0704 | 281.5861 | 364.3635
2025-05-07 11:33:48.408 | 11:33:48 | 45228 | 45228 | 99,0659079 | 318,921222 | 399,610714 | 1241 | 45040 | 90,0650958 | 281,760507 | 364,700306 | 90.0651 | 281.7605 | 364.7003
2025-05-07 11:33:49.408 | 11:33:49 | 45229 | 45229 | 99,0911212 | 319,032932 | 399,657813 | 1242 | 45041 | 90,1022954 | 281,995242 | 365,221819 | 90.1023 | 281.9952 | 365.2218
2025-05-07 11:33:50.408 | 11:33:50 | 45230 | 45230 | 99,1453831 | 319,141373 | 399,668678 | 1243 | 45042 | 90,1697507 | 282,296187 | 365,725188 | 90.1698 | 282.2962 | 365.7252
2025-05-07 11:33:51.408 | 11:33:51 | 45231 | 45231 | 99,2439679 | 319,263619 | 399,773207 | 1244 | 45043 | 90,1778924 | 282,578245 | 366,049625 | 90.1779 | 282.5782 | 366.0496
2025-05-07 11:33:52.408 | 11:33:52 | 45232 | 45232 | 99,3474825 | 319,39969 | 399,790944 | 1245 | 45044 | 90,1520072 | 282,878162 | 366,411535 | 90.152 | 282.8782 | 366.4115
2025-05-07 11:33:53.408 | 11:33:53 | 45233 | 45233 | 99,3797026 | 319,523145 | 399,842743 | 1246 | 45045 | 90,2151541 | 283,175763 | 366,816423 | 90.2152 | 283.1758 | 366.8164
2025-05-07 11:33:54.408 | 11:33:54 | 45234 | 45234 | 99,4638287 | 319,672172 | 399,937841 | 1247 | 45046 | 90,2208498 | 283,440657 | 367,070683 | 90.2208 | 283.4407 | 367.0707
2025-05-07 11:33:55.408 | 11:33:55 | 45235 | 45235 | 99,4269401 | 319,781201 | 399,926375 | 1248 | 45047 | 90,2682291 | 283,745729 | 367,243415 | 90.2682 | 283.7457 | 367.2434
2025-05-07 11:33:56.408 | 11:33:56 | 45236 | 45236 | 99,4203296 | 319,896962 | 399,984412 | 1249 | 45048 | 90,234754 | 284,009574 | 367,520239 | 90.2348 | 284.0096 | 367.5202
2025-05-07 11:33:57.408 | 11:33:57 | 45237 | 45237 | 99,4471761 | 319,999761 | 399,968408 | 1250 | 45049 | 90,2145692 | 284,315661 | 367,936756 | 90.2146 | 284.3157 | 367.9368
2025-05-07 11:33:58.408 | 11:33:58 | 45238 | 45238 | 99,4486824 | 320,083846 | 399,97212 | 1251 | 45050 | 90,2895533 | 284,601591 | 368,369449 | 90.2896 | 284.6016 | 368.3694
2025-05-07 11:33:59.408 | 11:33:59 | 45239 | 45239 | 99,5065436 | 320,189087 | 399,997487 | 1252 | 45051 | 90,3583717 | 284,889943 | 368,737877 | 90.3584 | 284.8899 | 368.7379
2025-05-07 11:34:00.408 | 11:34:00 | 45240 | 45240 | 99,4871103 | 320,286234 | 400,144658 | 1253 | 45052 | 90,4832467 | 285,150832 | 369,009017 | 90.4832 | 285.1508 | 369.009
2025-05-07 11:34:01.408 | 11:34:01 | 45241 | 45241 | 99,497519 | 320,392994 | 400,237997 | 1254 | 45053 | 90,6331409 | 285,416488 | 369,150462 | 90.6331 | 285.4165 | 369.1505
2025-05-07 11:34:02.408 | 11:34:02 | 45242 | 45242 | 99,5372396 | 320,476268 | 400,38018 | 1255 | 45054 | 90,6535065 | 285,640794 | 369,39173 | 90.6535 | 285.6408 | 369.3917
2025-05-07 11:34:03.408 | 11:34:03 | 45243 | 45243 | 99,6029995 | 320,58159 | 400,552863 | 1256 | 45055 | 90,6471209 | 285,938429 | 369,819108 | 90.6471 | 285.9384 | 369.8191
2025-05-07 11:34:04.408 | 11:34:04 | 45244 | 45244 | 99,6525348 | 320,71522 | 400,721297 | 1257 | 45056 | 90,5982179 | 286,265187 | 370,251715 | 90.5982 | 286.2652 | 370.2517
2025-05-07 11:34:05.408 | 11:34:05 | 45245 | 45245 | 99,6668455 | 320,834926 | 400,714293 | 1258 | 45057 | 90,6213693 | 286,537589 | 370,608865 | 90.6214 | 286.5376 | 370.6089
2025-05-07 11:34:06.408 | 11:34:06 | 45246 | 45246 | 99,5384561 | 321,009631 | 400,809676 | 1259 | 45058 | 90,7255211 | 286,83066 | 371,097248 | 90.7255 | 286.8307 | 371.0972
2025-05-07 11:34:07.408 | 11:34:07 | 45247 | 45247 | 99,4965012 | 321,150218 | 400,959961 | 1260 | 45059 | 90,8223332 | 287,139334 | 371,440343 | 90.8223 | 287.1393 | 371.4403
2025-05-07 11:34:08.408 | 11:34:08 | 45248 | 45248 | 99,4267939 | 321,318315 | 401,111124 | 1261 | 45060 | 90,9096617 | 287,433974 | 371,757529 | 90.9097 | 287.434 | 371.7575
2025-05-07 11:34:09.408 | 11:34:09 | 45249 | 45249 | 99,3983698 | 321,477778 | 401,36881 | 1262 | 45061 | 91,1148548 | 287,701502 | 372,015747 | 91.1149 | 287.7015 | 372.0157
2025-05-07 11:34:10.408 | 11:34:10 | 45250 | 45250 | 99,3419212 | 321,613415 | 401,545702 | 1263 | 45062 | 91,2356546 | 287,932181 | 372,359526 | 91.2357 | 287.9322 | 372.3595
2025-05-07 11:34:11.408 | 11:34:11 | 45251 | 45251 | 99,4326563 | 321,711198 | 401,622892 | 1264 | 45063 | 91,3398898 | 288,172813 | 372,653373 | 91.3399 | 288.1728 | 372.6534
2025-05-07 11:34:12.408 | 11:34:12 | 45252 | 45252 | 99,5510023 | 321,795801 | 401,618833 | 1265 | 45064 | 91,3946379 | 288,416625 | 372,876655 | 91.3946 | 288.4166 | 372.8767
2025-05-07 11:34:13.408 | 11:34:13 | 45253 | 45253 | 99,6722547 | 321,867137 | 401,620311 | 1266 | 45065 | 91,4755739 | 288,681766 | 373,133809 | 91.4756 | 288.6818 | 373.1338
2025-05-07 11:34:14.408 | 11:34:14 | 45254 | 45254 | 99,6384279 | 321,960314 | 401,625419 | 1267 | 45066 | 91,6138669 | 288,97157 | 373,467027 | 91.6139 | 288.9716 | 373.467
2025-05-07 11:34:15.408 | 11:34:15 | 45255 | 45255 | 99,7667405 | 322,036129 | 401,579286 | 1268 | 45067 | 91,645548 | 289,279163 | 373,807528 | 91.6455 | 289.2792 | 373.8075
2025-05-07 11:34:16.408 | 11:34:16 | 45256 | 45256 | 99,8119486 | 322,152252 | 401,757051 | 1269 | 45068 | 91,7785855 | 289,584471 | 374,101665 | 91.7786 | 289.5845 | 374.1017
2025-05-07 11:34:17.408 | 11:34:17 | 45257 | 45257 | 99,8043651 | 322,277129 | 401,787345 | 1270 | 45069 | 91,820973 | 289,880731 | 374,403837 | 91.821 | 289.8807 | 374.4038
2025-05-07 11:34:18.408 | 11:34:18 | 45258 | 45258 | 99,7460735 | 322,373731 | 401,816681 | 1271 | 45070 | 91,8706627 | 290,160763 | 374,645636 | 91.8707 | 290.1608 | 374.6456
2025-05-07 11:34:19.408 | 11:34:19 | 45259 | 45259 | 99,7997632 | 322,500822 | 401,97241 | 1272 | 45071 | 91,9144126 | 290,396705 | 374,900337 | 91.9144 | 290.3967 | 374.9003
2025-05-07 11:34:20.408 | 11:34:20 | 45260 | 45260 | 99,7213465 | 322,613504 | 401,997846 | 1273 | 45072 | 92,0009066 | 290,622418 | 375,177934 | 92.0009 | 290.6224 | 375.1779
2025-05-07 11:34:21.408 | 11:34:21 | 45261 | 45261 | 99,7210656 | 322,750434 | 402,008158 | 1274 | 45073 | 92,1294991 | 290,858244 | 375,395952 | 92.1295 | 290.8582 | 375.396
2025-05-07 11:34:22.408 | 11:34:22 | 45262 | 45262 | 99,7869388 | 322,854027 | 402,060993 | 1275 | 45074 | 92,2383742 | 291,119556 | 375,662874 | 92.2384 | 291.1196 | 375.6629
2025-05-07 11:34:23.408 | 11:34:23 | 45263 | 45263 | 99,7914046 | 322,940604 | 402,093974 | 1276 | 45075 | 92,3079782 | 291,354105 | 375,886719 | 92.308 | 291.3541 | 375.8867
2025-05-07 11:34:24.408 | 11:34:24 | 45264 | 45264 | 99,7627551 | 323,020203 | 402,098293 | 1277 | 45076 | 92,3945862 | 291,57916 | 376,247523 | 92.3946 | 291.5792 | 376.2475
2025-05-07 11:34:25.408 | 11:34:25 | 45265 | 45265 | 99,8018739 | 323,147904 | 402,256399 | 1278 | 45077 | 92,5404289 | 291,796184 | 376,600368 | 92.5404 | 291.7962 | 376.6004
2025-05-07 11:34:26.408 | 11:34:26 | 45266 | 45266 | 99,8799118 | 323,274078 | 402,336512 | 1279 | 45078 | 92,733592 | 291,983626 | 376,782172 | 92.7336 | 291.9836 | 376.7822
2025-05-07 11:34:27.408 | 11:34:27 | 45267 | 45267 | 100,089957 | 323,385779 | 402,457737 | 1280 | 45079 | 92,7446701 | 292,128953 | 376,80045 | 92.7447 | 292.129 | 376.8005
2025-05-07 11:34:28.408 | 11:34:28 | 45268 | 45268 | 100,216695 | 323,494849 | 402,563196 | 1281 | 45080 | 92,7885178 | 292,280183 | 376,870516 | 92.7885 | 292.2802 | 376.8705
2025-05-07 11:34:29.408 | 11:34:29 | 45269 | 45269 | 100,343531 | 323,596343 | 402,665852 | 1282 | 45081 | 92,8402969 | 292,457743 | 376,986693 | 92.8403 | 292.4577 | 376.9867
2025-05-07 11:34:30.408 | 11:34:30 | 45270 | 45270 | 100,453701 | 323,70844 | 402,680079 | 1283 | 45082 | 92,8514538 | 292,649644 | 377,102507 | 92.8515 | 292.6496 | 377.1025
2025-05-07 11:34:31.408 | 11:34:31 | 45271 | 45271 | 100,550092 | 323,825744 | 402,645802 | 1284 | 45083 | 92,8133341 | 292,823228 | 377,323149 | 92.8133 | 292.8232 | 377.3231
2025-05-07 11:34:32.408 | 11:34:32 | 45272 | 45272 | 100,61407 | 323,907224 | 402,682811 | 1285 | 45084 | 92,8657971 | 293,010716 | 377,677472 | 92.8658 | 293.0107 | 377.6775
2025-05-07 11:34:33.408 | 11:34:33 | 45273 | 45273 | 100,601049 | 323,972121 | 402,73041 | 1286 | 45085 | 92,9093724 | 293,194486 | 377,842526 | 92.9094 | 293.1945 | 377.8425
2025-05-07 11:34:34.408 | 11:34:34 | 45274 | 45274 | 100,604037 | 324,051927 | 402,745855 | 1287 | 45086 | 92,9229107 | 293,382939 | 377,864726 | 92.9229 | 293.3829 | 377.8647
2025-05-07 11:34:35.408 | 11:34:35 | 45275 | 45275 | 100,666701 | 324,125598 | 402,834658 | 1288 | 45087 | 92,9266856 | 293,535296 | 377,934065 | 92.9267 | 293.5353 | 377.9341
2025-05-07 11:34:36.408 | 11:34:36 | 45276 | 45276 | 100,71893 | 324,215356 | 402,933789 | 1289 | 45088 | 93,008557 | 293,670657 | 378,137334 | 93.0086 | 293.6707 | 378.1373
2025-05-07 11:34:37.408 | 11:34:37 | 45277 | 45277 | 100,856962 | 324,331354 | 402,928265 | 1290 | 45089 | 93,0989852 | 293,866246 | 378,264534 | 93.099 | 293.8662 | 378.2645
2025-05-07 11:34:38.408 | 11:34:38 | 45278 | 45278 | 100,892459 | 324,424212 | 402,937932 | 1291 | 45090 | 93,1926357 | 294,046905 | 378,438511 | 93.1926 | 294.0469 | 378.4385
2025-05-07 11:34:39.408 | 11:34:39 | 45279 | 45279 | 100,929677 | 324,533217 | 403,006512 | 1292 | 45091 | 93,273281 | 294,275644 | 378,721752 | 93.2733 | 294.2756 | 378.7218
2025-05-07 11:34:40.408 | 11:34:40 | 45280 | 45280 | 100,938091 | 324,68857 | 403,07126 | 1293 | 45092 | 93,3327275 | 294,514811 | 378,973533 | 93.3327 | 294.5148 | 378.9735
2025-05-07 11:34:41.408 | 11:34:41 | 45281 | 45281 | 100,926327 | 324,798497 | 403,102088 | 1294 | 45093 | 93,3860903 | 294,734685 | 379,221842 | 93.3861 | 294.7347 | 379.2218
2025-05-07 11:34:42.408 | 11:34:42 | 45282 | 45282 | 100,85518 | 324,910074 | 403,191539 | 1295 | 45094 | 93,3882863 | 294,971172 | 379,491723 | 93.3883 | 294.9712 | 379.4917
2025-05-07 11:34:43.408 | 11:34:43 | 45283 | 45283 | 100,825276 | 325,085606 | 403,284573 | 1296 | 45095 | 93,4277818 | 295,202586 | 379,716064 | 93.4278 | 295.2026 | 379.7161
2025-05-07 11:34:44.408 | 11:34:44 | 45284 | 45284 | 100,972162 | 325,1653 | 403,392672 | 1297 | 45096 | 93,4214682 | 295,451425 | 379,874203 | 93.4215 | 295.4514 | 379.8742
2025-05-07 11:34:45.408 | 11:34:45 | 45285 | 45285 | 101,021448 | 325,25372 | 403,438012 | 1298 | 45097 | 93,4206122 | 295,687256 | 380,06145 | 93.4206 | 295.6873 | 380.0614
2025-05-07 11:34:46.408 | 11:34:46 | 45286 | 45286 | 101,066543 | 325,384405 | 403,512052 | 1299 | 45098 | 93,4703372 | 295,944541 | 380,243844 | 93.4703 | 295.9445 | 380.2438
2025-05-07 11:34:47.408 | 11:34:47 | 45287 | 45287 | 101,104725 | 325,517521 | 403,562279 | 1300 | 45099 | 93,5480517 | 296,141399 | 380,378599 | 93.5481 | 296.1414 | 380.3786
2025-05-07 11:34:48.408 | 11:34:48 | 45288 | 45288 | 101,142256 | 325,628514 | 403,589308 | 1301 | 45100 | 93,5648078 | 296,329926 | 380,50068 | 93.5648 | 296.3299 | 380.5007
2025-05-07 11:34:49.408 | 11:34:49 | 45289 | 45289 | 101,07542 | 325,723837 | 403,689806 | 1302 | 45101 | 93,6145955 | 296,539973 | 380,641538 | 93.6146 | 296.54 | 380.6415
2025-05-07 11:34:50.408 | 11:34:50 | 45290 | 45290 | 101,142932 | 325,823774 | 403,706481 | 1303 | 45102 | 93,5783253 | 296,763271 | 380,919273 | 93.5783 | 296.7633 | 380.9193
2025-05-07 11:34:51.408 | 11:34:51 | 45291 | 45291 | 101,4992 | 325,886473 | 403,66991 | 1304 | 45103 | 93,5010133 | 296,965636 | 381,123896 | 93.501 | 296.9656 | 381.1239
2025-05-07 11:34:52.408 | 11:34:52 | 45292 | 45292 | 101,673037 | 325,969249 | 403,689939 | 1305 | 45104 | 93,5469077 | 297,183923 | 381,32936 | 93.5469 | 297.1839 | 381.3294
2025-05-07 11:34:53.408 | 11:34:53 | 45293 | 45293 | 101,789097 | 326,059873 | 403,764087 | 1306 | 45105 | 93,6008531 | 297,455596 | 381,635862 | 93.6009 | 297.4556 | 381.6359
2025-05-07 11:34:54.408 | 11:34:54 | 45294 | 45294 | 101,79471 | 326,108345 | 403,846357 | 1307 | 45106 | 93,5283001 | 297,705973 | 381,877202 | 93.5283 | 297.706 | 381.8772
2025-05-07 11:34:55.408 | 11:34:55 | 45295 | 45295 | 101,785551 | 326,190938 | 403,909778 | 1308 | 45107 | 93,435651 | 297,994794 | 382,249092 | 93.4357 | 297.9948 | 382.2491
2025-05-07 11:34:56.408 | 11:34:56 | 45296 | 45296 | 101,817449 | 326,262253 | 403,866344 | 1309 | 45108 | 93,3936469 | 298,232497 | 382,597376 | 93.3936 | 298.2325 | 382.5974
2025-05-07 11:34:57.408 | 11:34:57 | 45297 | 45297 | 101,865642 | 326,355275 | 403,887324 | 1310 | 45109 | 93,4385977 | 298,489806 | 382,85902 | 93.4386 | 298.4898 | 382.859
2025-05-07 11:34:58.408 | 11:34:58 | 45298 | 45298 | 102,122664 | 326,444579 | 403,939626 | 1311 | 45110 | 93,576766 | 298,703985 | 383,097748 | 93.5768 | 298.704 | 383.0977
2025-05-07 11:34:59.408 | 11:34:59 | 45299 | 45299 | 102,271246 | 326,545149 | 403,835663 | 1312 | 45111 | 93,6647028 | 298,939634 | 383,249298 | 93.6647 | 298.9396 | 383.2493
2025-05-07 11:35:00.408 | 11:35:00 | 45300 | 45300 | 102,326065 | 326,650084 | 403,760164 | 1313 | 45112 | 93,7253908 | 299,120693 | 383,539474 | 93.7254 | 299.1207 | 383.5395
2025-05-07 11:35:01.408 | 11:35:01 | 45301 | 45301 | 102,391132 | 326,672795 | 403,719769 | 1314 | 45113 | 93,7458413 | 299,344578 | 383,7766 | 93.7458 | 299.3446 | 383.7766
2025-05-07 11:35:02.431 | 11:35:02 | 45302 | 45302 | 102,405649 | 326,710643 | 403,661819 | 1315 | 45114 | 93,7597087 | 299,553213 | 383,891136 | 93.7597 | 299.5532 | 383.8911
2025-05-07 11:35:03.408 | 11:35:03 | 45303 | 45303 | 102,403853 | 326,777733 | 403,468585 | 1316 | 45115 | 93,7789824 | 299,695333 | 384,082815 | 93.779 | 299.6953 | 384.0828
2025-05-07 11:35:04.408 | 11:35:04 | 45304 | 45304 | 102,830438 | 326,794266 | 403,312678 | 1317 | 45116 | 93,775071 | 299,872709 | 384,25173 | 93.7751 | 299.8727 | 384.2517
2025-05-07 11:35:05.408 | 11:35:05 | 45305 | 45305 | 102,982167 | 326,821398 | 403,27503 | 1318 | 45117 | 93,7312517 | 300,073363 | 384,393188 | 93.7313 | 300.0734 | 384.3932
2025-05-07 11:35:06.408 | 11:35:06 | 45306 | 45306 | 103,102033 | 326,849807 | 403,151752 | 1319 | 45118 | 93,6563285 | 300,264319 | 384,562906 | 93.6563 | 300.2643 | 384.5629
2025-05-07 11:35:07.408 | 11:35:07 | 45307 | 45307 | 103,181975 | 326,874605 | 403,080286 | 1320 | 45119 | 93,5917087 | 300,473617 | 384,849784 | 93.5917 | 300.4736 | 384.8498
2025-05-07 11:35:08.408 | 11:35:08 | 45308 | 45308 | 103,143624 | 326,944121 | 403,026497 | 1321 | 45120 | 93,581602 | 300,707095 | 385,113084 | 93.5816 | 300.7071 | 385.1131
2025-05-07 11:35:09.408 | 11:35:09 | 45309 | 45309 | 103,131537 | 326,977447 | 402,962468 | 1322 | 45121 | 93,5788389 | 300,874879 | 385,334221 | 93.5788 | 300.8749 | 385.3342
2025-05-07 11:35:10.408 | 11:35:10 | 45310 | 45310 | 103,112019 | 327,042677 | 402,943728 | 1323 | 45122 | 93,5840088 | 301,037099 | 385,467359 | 93.584 | 301.0371 | 385.4674
2025-05-07 11:35:11.408 | 11:35:11 | 45311 | 45311 | 103,152975 | 327,084 | 402,957099 | 1324 | 45123 | 93,5655153 | 301,191163 | 385,717901 | 93.5655 | 301.1912 | 385.7179
2025-05-07 11:35:12.408 | 11:35:12 | 45312 | 45312 | 103,158821 | 327,126959 | 402,946554 | 1325 | 45124 | 93,6150912 | 301,381344 | 385,905003 | 93.6151 | 301.3813 | 385.905
2025-05-07 11:35:13.408 | 11:35:13 | 45313 | 45313 | 103,183532 | 327,148881 | 403,010494 | 1326 | 45125 | 93,6389242 | 301,565685 | 386,08146 | 93.6389 | 301.5657 | 386.0815
2025-05-07 11:35:14.408 | 11:35:14 | 45314 | 45314 | 103,166072 | 327,180599 | 403,01867 | 1327 | 45126 | 93,5919305 | 301,76418 | 386,259943 | 93.5919 | 301.7642 | 386.2599
2025-05-07 11:35:15.408 | 11:35:15 | 45315 | 45315 | 103,144945 | 327,244869 | 403,116806 | 1328 | 45127 | 93,5800305 | 301,954294 | 386,472635 | 93.58 | 301.9543 | 386.4726
2025-05-07 11:35:16.408 | 11:35:16 | 45316 | 45316 | 103,123639 | 327,312807 | 403,141304 | 1329 | 45128 | 93,6155713 | 302,138392 | 386,734001 | 93.6156 | 302.1384 | 386.734
2025-05-07 11:35:17.408 | 11:35:17 | 45317 | 45317 | 103,116161 | 327,318792 | 403,17892 | 1330 | 45129 | 93,7516031 | 302,377487 | 386,972535 | 93.7516 | 302.3775 | 386.9725
2025-05-07 11:35:18.408 | 11:35:18 | 45318 | 45318 | 103,1536 | 327,365221 | 403,186261 | 1331 | 45130 | 93,8744812 | 302,64976 | 387,20408 | 93.8745 | 302.6498 | 387.2041
2025-05-07 11:35:19.408 | 11:35:19 | 45319 | 45319 | 103,101059 | 327,437633 | 403,113961 | 1332 | 45131 | 93,9844936 | 302,89141 | 387,441289 | 93.9845 | 302.8914 | 387.4413
2025-05-07 11:35:20.408 | 11:35:20 | 45320 | 45320 | 103,116566 | 327,501886 | 403,080478 | 1333 | 45132 | 94,1130698 | 303,096266 | 387,868497 | 94.1131 | 303.0963 | 387.8685
2025-05-07 11:35:21.408 | 11:35:21 | 45321 | 45321 | 103,189723 | 327,550361 | 403,08127 | 1334 | 45133 | 94,2073582 | 303,344714 | 388,139766 | 94.2074 | 303.3447 | 388.1398
2025-05-07 11:35:22.408 | 11:35:22 | 45322 | 45322 | 103,261643 | 327,599532 | 403,01394 | 1335 | 45134 | 94,2301656 | 303,551423 | 388,529888 | 94.2302 | 303.5514 | 388.5299
2025-05-07 11:35:23.408 | 11:35:23 | 45323 | 45323 | 103,23441 | 327,623118 | 403,020863 | 1336 | 45135 | 94,1012519 | 303,789025 | 388,859885 | 94.1013 | 303.789 | 388.8599
2025-05-07 11:35:24.408 | 11:35:24 | 45324 | 45324 | 103,356531 | 327,722814 | 403,087567 | 1337 | 45136 | 94,0267427 | 304,047186 | 389,144601 | 94.0267 | 304.0472 | 389.1446
2025-05-07 11:35:25.408 | 11:35:25 | 45325 | 45325 | 103,397869 | 327,779703 | 403,029946 | 1338 | 45137 | 93,9306859 | 304,267763 | 389,433833 | 93.9307 | 304.2678 | 389.4338
2025-05-07 11:35:26.408 | 11:35:26 | 45326 | 45326 | 103,459987 | 327,877373 | 402,939782 | 1339 | 45138 | 93,8440232 | 304,470568 | 389,732642 | 93.844 | 304.4706 | 389.7326
2025-05-07 11:35:27.408 | 11:35:27 | 45327 | 45327 | 103,58407 | 327,919581 | 403,064316 | 1340 | 45139 | 93,7941897 | 304,663824 | 389,975515 | 93.7942 | 304.6638 | 389.9755
2025-05-07 11:35:28.408 | 11:35:28 | 45328 | 45328 | 103,605675 | 327,999632 | 403,189427 | 1341 | 45140 | 93,7339035 | 304,820696 | 390,102003 | 93.7339 | 304.8207 | 390.102
2025-05-07 11:35:29.408 | 11:35:29 | 45329 | 45329 | 103,808592 | 328,091009 | 403,343039 | 1342 | 45141 | 93,684006 | 304,998246 | 390,173817 | 93.684 | 304.9982 | 390.1738
2025-05-07 11:35:30.408 | 11:35:30 | 45330 | 45330 | 103,901562 | 328,185659 | 403,447571 | 1343 | 45142 | 93,5801085 | 305,196719 | 390,410955 | 93.5801 | 305.1967 | 390.411
2025-05-07 11:35:31.408 | 11:35:31 | 45331 | 45331 | 103,919861 | 328,292877 | 403,49169 | 1344 | 45143 | 93,7258199 | 305,410383 | 390,615764 | 93.7258 | 305.4104 | 390.6158
2025-05-07 11:35:32.408 | 11:35:32 | 45332 | 45332 | 103,917446 | 328,397434 | 403,512114 | 1345 | 45144 | 93,9096517 | 305,600945 | 390,786957 | 93.9097 | 305.6009 | 390.787
2025-05-07 11:35:33.408 | 11:35:33 | 45333 | 45333 | 103,926195 | 328,441072 | 403,479058 | 1346 | 45145 | 94,0311694 | 305,83732 | 391,180199 | 94.0312 | 305.8373 | 391.1802
2025-05-07 11:35:34.408 | 11:35:34 | 45334 | 45334 | 103,989311 | 328,498862 | 403,502591 | 1347 | 45146 | 94,18056 | 306,084733 | 391,543219 | 94.1806 | 306.0847 | 391.5432
2025-05-07 11:35:35.408 | 11:35:35 | 45335 | 45335 | 104,281655 | 328,578246 | 403,526473 | 1348 | 45147 | 94,3753244 | 306,352734 | 391,786886 | 94.3753 | 306.3527 | 391.7869
2025-05-07 11:35:36.408 | 11:35:36 | 45336 | 45336 | 104,425327 | 328,630572 | 403,572109 | 1349 | 45148 | 94,6633149 | 306,568098 | 391,980414 | 94.6633 | 306.5681 | 391.9804
2025-05-07 11:35:37.408 | 11:35:37 | 45337 | 45337 | 104,402237 | 328,673312 | 403,511271 | 1350 | 45149 | 94,8403819 | 306,7385 | 392,077573 | 94.8404 | 306.7385 | 392.0776
2025-05-07 11:35:38.408 | 11:35:38 | 45338 | 45338 | 104,32858 | 328,737386 | 403,423567 | 1351 | 45150 | 94,9958337 | 306,968859 | 392,29735 | 94.9958 | 306.9689 | 392.2973
2025-05-07 11:35:39.408 | 11:35:39 | 45339 | 45339 | 104,354218 | 328,789727 | 403,418717 | 1352 | 45151 | 95,1482529 | 307,247463 | 392,533747 | 95.1483 | 307.2475 | 392.5337
2025-05-07 11:35:40.408 | 11:35:40 | 45340 | 45340 | 104,367359 | 328,852414 | 403,387684 | 1353 | 45152 | 95,2672353 | 307,455257 | 392,87035 | 95.2672 | 307.4553 | 392.8703
2025-05-07 11:35:41.408 | 11:35:41 | 45341 | 45341 | 104,399022 | 328,942196 | 403,441073 | 1354 | 45153 | 95,2525685 | 307,669565 | 393,171345 | 95.2526 | 307.6696 | 393.1713
2025-05-07 11:35:42.408 | 11:35:42 | 45342 | 45342 | 104,619402 | 329,03057 | 403,560454 | 1355 | 45154 | 95,2196788 | 307,907935 | 393,387733 | 95.2197 | 307.9079 | 393.3877
2025-05-07 11:35:43.408 | 11:35:43 | 45343 | 45343 | 104,661719 | 329,120788 | 403,551128 | 1356 | 45155 | 95,3127858 | 308,178157 | 393,618255 | 95.3128 | 308.1782 | 393.6183
2025-05-07 11:35:44.408 | 11:35:44 | 45344 | 45344 | 104,729764 | 329,199441 | 403,449757 | 1357 | 45156 | 95,3996687 | 308,404097 | 393,714974 | 95.3997 | 308.4041 | 393.715
2025-05-07 11:35:45.408 | 11:35:45 | 45345 | 45345 | 104,709682 | 329,257657 | 403,443531 | 1358 | 45157 | 95,4623048 | 308,600071 | 393,759759 | 95.4623 | 308.6001 | 393.7598
2025-05-07 11:35:46.408 | 11:35:46 | 45346 | 45346 | 104,746195 | 329,324388 | 403,521888 | 1359 | 45158 | 95,5061825 | 308,787283 | 393,842858 | 95.5062 | 308.7873 | 393.8429
2025-05-07 11:35:47.408 | 11:35:47 | 45347 | 45347 | 104,947112 | 329,442688 | 403,598166 | 1360 | 45159 | 95,5070727 | 309,014416 | 393,90416 | 95.5071 | 309.0144 | 393.9042
2025-05-07 11:35:48.408 | 11:35:48 | 45348 | 45348 | 105,016597 | 329,497374 | 403,728242 | 1361 | 45160 | 95,6013065 | 309,229504 | 394,1257 | 95.6013 | 309.2295 | 394.1257
2025-05-07 11:35:49.408 | 11:35:49 | 45349 | 45349 | 105,122965 | 329,588186 | 403,811323 | 1362 | 45161 | 95,7075432 | 309,46726 | 394,25433 | 95.7075 | 309.4673 | 394.2543
2025-05-07 11:35:50.408 | 11:35:50 | 45350 | 45350 | 105,179347 | 329,682746 | 403,827378 | 1363 | 45162 | 95,8301291 | 309,664183 | 394,409072 | 95.8301 | 309.6642 | 394.4091
2025-05-07 11:35:51.408 | 11:35:51 | 45351 | 45351 | 105,27465 | 329,787378 | 403,80479 | 1364 | 45163 | 95,871148 | 309,903146 | 394,525245 | 95.8711 | 309.9031 | 394.5252
2025-05-07 11:35:52.408 | 11:35:52 | 45352 | 45352 | 105,396973 | 329,791105 | 403,738425 | 1365 | 45164 | 95,9058029 | 310,089836 | 394,601192 | 95.9058 | 310.0898 | 394.6012
2025-05-07 11:35:53.408 | 11:35:53 | 45353 | 45353 | 105,505649 | 329,834564 | 403,742043 | 1366 | 45165 | 95,9743909 | 310,252223 | 394,639115 | 95.9744 | 310.2522 | 394.6391
2025-05-07 11:35:54.408 | 11:35:54 | 45354 | 45354 | 105,476098 | 329,862093 | 403,693006 | 1367 | 45166 | 96,1172156 | 310,382345 | 394,689613 | 96.1172 | 310.3823 | 394.6896
2025-05-07 11:35:55.408 | 11:35:55 | 45355 | 45355 | 105,436416 | 329,907886 | 403,673298 | 1368 | 45167 | 96,2459818 | 310,567327 | 394,855966 | 96.246 | 310.5673 | 394.856
2025-05-07 11:35:56.408 | 11:35:56 | 45356 | 45356 | 105,397215 | 329,966511 | 403,713721 | 1369 | 45168 | 96,3822973 | 310,728925 | 395,033153 | 96.3823 | 310.7289 | 395.0332
2025-05-07 11:35:57.408 | 11:35:57 | 45357 | 45357 | 105,451222 | 330,027818 | 403,716658 | 1370 | 45169 | 96,4939759 | 310,871217 | 395,210951 | 96.494 | 310.8712 | 395.211
2025-05-07 11:35:58.408 | 11:35:58 | 45358 | 45358 | 105,646264 | 330,078112 | 403,711318 | 1371 | 45170 | 96,5650938 | 311,027964 | 395,272744 | 96.5651 | 311.028 | 395.2727
2025-05-07 11:35:59.408 | 11:35:59 | 45359 | 45359 | 105,73799 | 330,094235 | 403,731875 | 1372 | 45171 | 96,5305515 | 311,188113 | 395,390701 | 96.5306 | 311.1881 | 395.3907
2025-05-07 11:36:00.408 | 11:36:00 | 45360 | 45360 | 105,817408 | 330,127942 | 403,795971 | 1373 | 45172 | 96,520399 | 311,317636 | 395,4137 | 96.5204 | 311.3176 | 395.4137
2025-05-07 11:36:01.408 | 11:36:01 | 45361 | 45361 | 105,776802 | 330,122462 | 403,80996 | 1374 | 45173 | 96,5521143 | 311,433477 | 395,446123 | 96.5521 | 311.4335 | 395.4461
2025-05-07 11:36:02.408 | 11:36:02 | 45362 | 45362 | 105,70645 | 330,167231 | 403,783993 | 1375 | 45174 | 96,5568861 | 311,573378 | 395,437978 | 96.5569 | 311.5734 | 395.438
2025-05-07 11:36:03.408 | 11:36:03 | 45363 | 45363 | 105,825713 | 330,224091 | 403,773013 | 1376 | 45175 | 96,520309 | 311,718315 | 395,553147 | 96.5203 | 311.7183 | 395.5531
2025-05-07 11:36:04.408 | 11:36:04 | 45364 | 45364 | 105,968713 | 330,249837 | 403,742497 | 1377 | 45176 | 96,5415731 | 311,811129 | 395,704076 | 96.5416 | 311.8111 | 395.7041
2025-05-07 11:36:05.408 | 11:36:05 | 45365 | 45365 | 106,086189 | 330,250126 | 403,718852 | 1378 | 45177 | 96,5764678 | 311,948045 | 395,769509 | 96.5765 | 311.948 | 395.7695
2025-05-07 11:36:06.408 | 11:36:06 | 45366 | 45366 | 106,151326 | 330,238605 | 403,70528 | 1379 | 45178 | 96,6409371 | 312,078964 | 395,794093 | 96.6409 | 312.079 | 395.7941
2025-05-07 11:36:07.408 | 11:36:07 | 45367 | 45367 | 106,219481 | 330,250817 | 403,752282 | 1380 | 45179 | 96,6134962 | 312,230404 | 395,806799 | 96.6135 | 312.2304 | 395.8068
2025-05-07 11:36:08.408 | 11:36:08 | 45368 | 45368 | 106,21175 | 330,303132 | 403,721709 | 1381 | 45180 | 96,5807212 | 312,391451 | 395,922186 | 96.5807 | 312.3915 | 395.9222
2025-05-07 11:36:09.408 | 11:36:09 | 45369 | 45369 | 106,193728 | 330,335574 | 403,796384 | 1382 | 45181 | 96,4773845 | 312,531747 | 396,077026 | 96.4774 | 312.5317 | 396.077
2025-05-07 11:36:10.408 | 11:36:10 | 45370 | 45370 | 106,205382 | 330,378918 | 403,880135 | 1383 | 45182 | 96,4018888 | 312,722526 | 396,273345 | 96.4019 | 312.7225 | 396.2733
2025-05-07 11:36:11.408 | 11:36:11 | 45371 | 45371 | 106,423306 | 330,456146 | 403,89786 | 1384 | 45183 | 96,4085509 | 312,887372 | 396,449749 | 96.4086 | 312.8874 | 396.4497
2025-05-07 11:36:12.408 | 11:36:12 | 45372 | 45372 | 106,561655 | 330,504427 | 403,880074 | 1385 | 45184 | 96,3176672 | 313,064061 | 396,511645 | 96.3177 | 313.0641 | 396.5116
2025-05-07 11:36:13.408 | 11:36:13 | 45373 | 45373 | 106,621814 | 330,561082 | 403,93722 | 1386 | 45185 | 96,2513184 | 313,207666 | 396,579425 | 96.2513 | 313.2077 | 396.5794
2025-05-07 11:36:14.408 | 11:36:14 | 45374 | 45374 | 106,57438 | 330,602542 | 403,911942 | 1387 | 45186 | 96,2207693 | 313,349191 | 396,534451 | 96.2208 | 313.3492 | 396.5345
2025-05-07 11:36:15.408 | 11:36:15 | 45375 | 45375 | 106,557837 | 330,657873 | 403,878794 | 1388 | 45187 | 96,2320531 | 313,515111 | 396,679439 | 96.2321 | 313.5151 | 396.6794
2025-05-07 11:36:16.408 | 11:36:16 | 45376 | 45376 | 106,443379 | 330,723335 | 403,887954 | 1389 | 45188 | 96,2167086 | 313,705051 | 396,880453 | 96.2167 | 313.7051 | 396.8805
2025-05-07 11:36:17.408 | 11:36:17 | 45377 | 45377 | 106,404615 | 330,768959 | 403,855148 | 1390 | 45189 | 96,2485699 | 313,85653 | 396,995956 | 96.2486 | 313.8565 | 396.996
2025-05-07 11:36:18.408 | 11:36:18 | 45378 | 45378 | 106,337373 | 330,828445 | 403,902183 | 1391 | 45190 | 96,2184528 | 313,980892 | 397,084207 | 96.2185 | 313.9809 | 397.0842
2025-05-07 11:36:19.408 | 11:36:19 | 45379 | 45379 | 106,233519 | 330,8827 | 403,882573 | 1392 | 45191 | 96,165879 | 314,135036 | 397,217205 | 96.1659 | 314.135 | 397.2172
2025-05-07 11:36:20.408 | 11:36:20 | 45380 | 45380 | 106,137135 | 330,939134 | 403,877955 | 1393 | 45192 | 96,1942177 | 314,284518 | 397,314567 | 96.1942 | 314.2845 | 397.3146
2025-05-07 11:36:21.408 | 11:36:21 | 45381 | 45381 | 106,133702 | 330,981116 | 403,868042 | 1394 | 45193 | 96,2562857 | 314,450734 | 397,413204 | 96.2563 | 314.4507 | 397.4132
2025-05-07 11:36:22.408 | 11:36:22 | 45382 | 45382 | 106,132321 | 331,010551 | 403,930476 | 1395 | 45194 | 96,2543339 | 314,626129 | 397,578386 | 96.2543 | 314.6261 | 397.5784
2025-05-07 11:36:23.408 | 11:36:23 | 45383 | 45383 | 106,013858 | 331,074788 | 404,030297 | 1396 | 45195 | 96,3044236 | 314,785859 | 397,690376 | 96.3044 | 314.7859 | 397.6904
2025-05-07 11:36:24.408 | 11:36:24 | 45384 | 45384 | 105,94189 | 331,088077 | 404,054553 | 1397 | 45196 | 96,3821993 | 314,915532 | 397,752262 | 96.3822 | 314.9155 | 397.7523
2025-05-07 11:36:25.408 | 11:36:25 | 45385 | 45385 | 105,858617 | 331,076039 | 404,157652 | 1398 | 45197 | 96,5177557 | 315,075913 | 397,81276 | 96.5178 | 315.0759 | 397.8128
2025-05-07 11:36:26.408 | 11:36:26 | 45386 | 45386 | 106,006303 | 331,124127 | 404,313363 | 1399 | 45198 | 96,5610517 | 315,264743 | 397,863149 | 96.5611 | 315.2647 | 397.8631
2025-05-07 11:36:27.408 | 11:36:27 | 45387 | 45387 | 106,074571 | 331,20609 | 404,441365 | 1400 | 45199 | 96,6250434 | 315,417966 | 397,963358 | 96.625 | 315.418 | 397.9634
2025-05-07 11:36:28.408 | 11:36:28 | 45388 | 45388 | 106,159034 | 331,269957 | 404,589031 | 1401 | 45200 | 96,6196682 | 315,585066 | 398,17173 | 96.6197 | 315.5851 | 398.1717
2025-05-07 11:36:29.408 | 11:36:29 | 45389 | 45389 | 106,133715 | 331,318542 | 404,688009 | 1402 | 45201 | 96,722136 | 315,713945 | 398,245941 | 96.7221 | 315.7139 | 398.2459
2025-05-07 11:36:30.408 | 11:36:30 | 45390 | 45390 | 106,073836 | 331,38431 | 404,810975 | 1403 | 45202 | 96,8521471 | 315,841217 | 398,228944 | 96.8521 | 315.8412 | 398.2289
2025-05-07 11:36:31.408 | 11:36:31 | 45391 | 45391 | 105,975771 | 331,420629 | 404,852923 | 1404 | 45203 | 97,0075349 | 315,958576 | 398,400737 | 97.0075 | 315.9586 | 398.4007
2025-05-07 11:36:32.408 | 11:36:32 | 45392 | 45392 | 106,182748 | 331,499634 | 404,87708 | 1405 | 45204 | 97,1352439 | 316,056378 | 398,497403 | 97.1352 | 316.0564 | 398.4974
2025-05-07 11:36:33.408 | 11:36:33 | 45393 | 45393 | 106,255271 | 331,546916 | 404,90894 | 1406 | 45205 | 97,2597809 | 316,172504 | 398,519322 | 97.2598 | 316.1725 | 398.5193
2025-05-07 11:36:34.408 | 11:36:34 | 45394 | 45394 | 106,34777 | 331,620745 | 404,879321 | 1407 | 45206 | 97,4147699 | 316,293528 | 398,662831 | 97.4148 | 316.2935 | 398.6628
2025-05-07 11:36:35.408 | 11:36:35 | 45395 | 45395 | 106,337463 | 331,661516 | 404,862682 | 1408 | 45207 | 97,5548436 | 316,455535 | 398,847494 | 97.5548 | 316.4555 | 398.8475
2025-05-07 11:36:36.437 | 11:36:36 | 45396 | 45396 | 106,340334 | 331,735092 | 404,9171 | 1409 | 45208 | 97,6109323 | 316,593309 | 398,918513 | 97.6109 | 316.5933 | 398.9185
2025-05-07 11:36:37.408 | 11:36:37 | 45397 | 45397 | 106,565184 | 331,802309 | 404,905553 | 1410 | 45209 | 97,6558544 | 316,704144 | 398,964483 | 97.6559 | 316.7041 | 398.9645
2025-05-07 11:36:38.408 | 11:36:38 | 45398 | 45398 | 106,606229 | 331,828221 | 404,896533 | 1411 | 45210 | 97,7136462 | 316,811046 | 398,951962 | 97.7136 | 316.811 | 398.952
2025-05-07 11:36:39.408 | 11:36:39 | 45399 | 45399 | 106,652866 | 331,891489 | 404,82241 | 1412 | 45211 | 97,7364591 | 316,933703 | 398,992691 | 97.7365 | 316.9337 | 398.9927
2025-05-07 11:36:40.408 | 11:36:40 | 45400 | 45400 | 106,648785 | 331,914761 | 404,738541 | 1413 | 45212 | 97,7668814 | 317,081166 | 398,948121 | 97.7669 | 317.0812 | 398.9481
2025-05-07 11:36:41.408 | 11:36:41 | 45401 | 45401 | 106,631394 | 331,928792 | 404,670346 | 1414 | 45213 | 97,8280938 | 317,198592 | 399,031927 | 97.8281 | 317.1986 | 399.0319
2025-05-07 11:36:42.408 | 11:36:42 | 45402 | 45402 | 106,576944 | 331,964679 | 404,640285 | 1415 | 45214 | 97,8572274 | 317,331855 | 399,074868 | 97.8572 | 317.3319 | 399.0749
2025-05-07 11:36:43.408 | 11:36:43 | 45403 | 45403 | 106,848381 | 332,026008 | 404,669388 | 1416 | 45215 | 97,9608452 | 317,480266 | 399,06457 | 97.9608 | 317.4803 | 399.0646
2025-05-07 11:36:44.408 | 11:36:44 | 45404 | 45404 | 107,015232 | 332,034517 | 404,664134 | 1417 | 45216 | 98,0581475 | 317,6056 | 399,187416 | 98.0581 | 317.6056 | 399.1874
2025-05-07 11:36:45.408 | 11:36:45 | 45405 | 45405 | 106,986846 | 332,075624 | 404,708189 | 1418 | 45217 | 98,1398105 | 317,70621 | 399,352037 | 98.1398 | 317.7062 | 399.352
2025-05-07 11:36:46.408 | 11:36:46 | 45406 | 45406 | 107,042458 | 332,074262 | 404,782928 | 1419 | 45218 | 98,2362676 | 317,818365 | 399,427416 | 98.2363 | 317.8184 | 399.4274
2025-05-07 11:36:47.408 | 11:36:47 | 45407 | 45407 | 106,960455 | 332,082273 | 404,760302 | 1420 | 45219 | 98,2982336 | 317,972632 | 399,53487 | 98.2982 | 317.9726 | 399.5349
2025-05-07 11:36:48.408 | 11:36:48 | 45408 | 45408 | 106,857029 | 332,124786 | 404,756525 | 1421 | 45220 | 98,357872 | 318,098307 | 399,599504 | 98.3579 | 318.0983 | 399.5995
2025-05-07 11:36:49.408 | 11:36:49 | 45409 | 45409 | 106,870751 | 332,148507 | 404,804183 | 1422 | 45221 | 98,5225199 | 318,207553 | 399,569086 | 98.5225 | 318.2076 | 399.5691
2025-05-07 11:36:50.408 | 11:36:50 | 45410 | 45410 | 107,132838 | 332,173624 | 404,798351 | 1423 | 45222 | 98,6319558 | 318,293298 | 399,580106 | 98.632 | 318.2933 | 399.5801
2025-05-07 11:36:51.408 | 11:36:51 | 45411 | 45411 | 107,188251 | 332,199422 | 404,791683 | 1424 | 45223 | 98,739579 | 318,408668 | 399,590906 | 98.7396 | 318.4087 | 399.5909
2025-05-07 11:36:52.408 | 11:36:52 | 45412 | 45412 | 107,242736 | 332,208887 | 404,817178 | 1425 | 45224 | 98,7798204 | 318,487245 | 399,609831 | 98.7798 | 318.4872 | 399.6098
2025-05-07 11:36:53.408 | 11:36:53 | 45413 | 45413 | 107,245245 | 332,166934 | 404,932821 | 1426 | 45225 | 98,849483 | 318,566429 | 399,569488 | 98.8495 | 318.5664 | 399.5695
2025-05-07 11:36:54.408 | 11:36:54 | 45414 | 45414 | 107,188888 | 332,158592 | 404,982543 | 1427 | 45226 | 98,9207482 | 318,686306 | 399,51947 | 98.9207 | 318.6863 | 399.5195
2025-05-07 11:36:55.408 | 11:36:55 | 45415 | 45415 | 107,168069 | 332,172268 | 405,015324 | 1428 | 45227 | 98,9820319 | 318,799139 | 399,46933 | 98.982 | 318.7991 | 399.4693
2025-05-07 11:36:56.408 | 11:36:56 | 45416 | 45416 | 107,548906 | 332,202735 | 405,002749 | 1429 | 45228 | 99,0659079 | 318,921222 | 399,610714 | 99.0659 | 318.9212 | 399.6107
2025-05-07 11:36:57.408 | 11:36:57 | 45417 | 45417 | 107,670496 | 332,233474 | 404,932809 | 1430 | 45229 | 99,0911212 | 319,032932 | 399,657813 | 99.0911 | 319.0329 | 399.6578
2025-05-07 11:36:58.408 | 11:36:58 | 45418 | 45418 | 107,686751 | 332,298045 | 404,852575 | 1431 | 45230 | 99,1453831 | 319,141373 | 399,668678 | 99.1454 | 319.1414 | 399.6687
2025-05-07 11:36:59.408 | 11:36:59 | 45419 | 45419 | 107,617507 | 332,3677 | 404,862459 | 1432 | 45231 | 99,2439679 | 319,263619 | 399,773207 | 99.244 | 319.2636 | 399.7732
2025-05-07 11:37:00.408 | 11:37:00 | 45420 | 45420 | 107,569553 | 332,429069 | 404,845154 | 1433 | 45232 | 99,3474825 | 319,39969 | 399,790944 | 99.3475 | 319.3997 | 399.7909
2025-05-07 11:37:01.408 | 11:37:01 | 45421 | 45421 | 107,669365 | 332,496475 | 404,858692 | 1434 | 45233 | 99,3797026 | 319,523145 | 399,842743 | 99.3797 | 319.5231 | 399.8427
2025-05-07 11:37:02.408 | 11:37:02 | 45422 | 45422 | 107,859873 | 332,499282 | 404,85701 | 1435 | 45234 | 99,4638287 | 319,672172 | 399,937841 | 99.4638 | 319.6722 | 399.9378
2025-05-07 11:37:03.408 | 11:37:03 | 45423 | 45423 | 107,939501 | 332,583984 | 404,864991 | 1436 | 45235 | 99,4269401 | 319,781201 | 399,926375 | 99.4269 | 319.7812 | 399.9264
2025-05-07 11:37:04.408 | 11:37:04 | 45424 | 45424 | 108,020312 | 332,667022 | 404,871632 | 1437 | 45236 | 99,4203296 | 319,896962 | 399,984412 | 99.4203 | 319.897 | 399.9844
2025-05-07 11:37:05.408 | 11:37:05 | 45425 | 45425 | 107,914982 | 332,725365 | 404,919439 | 1438 | 45237 | 99,4471761 | 319,999761 | 399,968408 | 99.4472 | 319.9998 | 399.9684
2025-05-07 11:37:06.408 | 11:37:06 | 45426 | 45426 | 107,87895 | 332,790269 | 404,853184 | 1439 | 45238 | 99,4486824 | 320,083846 | 399,97212 | 99.4487 | 320.0838 | 399.9721
2025-05-07 11:37:07.408 | 11:37:07 | 45427 | 45427 | 108,114022 | 332,819352 | 404,679386 | 1440 | 45239 | 99,5065436 | 320,189087 | 399,997487 | 99.5065 | 320.1891 | 399.9975
2025-05-07 11:37:08.408 | 11:37:08 | 45428 | 45428 | 108,209035 | 332,804205 | 404,541092 | 1441 | 45240 | 99,4871103 | 320,286234 | 400,144658 | 99.4871 | 320.2862 | 400.1447
2025-05-07 11:37:09.408 | 11:37:09 | 45429 | 45429 | 108,173794 | 332,772376 | 404,407966 | 1442 | 45241 | 99,497519 | 320,392994 | 400,237997 | 99.4975 | 320.393 | 400.238
2025-05-07 11:37:10.408 | 11:37:10 | 45430 | 45430 | 108,041849 | 332,676758 | 404,348901 | 1443 | 45242 | 99,5372396 | 320,476268 | 400,38018 | 99.5372 | 320.4763 | 400.3802
2025-05-07 11:37:11.408 | 11:37:11 | 45431 | 45431 | 108,122371 | 332,597884 | 404,235158 | 1444 | 45243 | 99,6029995 | 320,58159 | 400,552863 | 99.603 | 320.5816 | 400.5529
2025-05-07 11:37:12.408 | 11:37:12 | 45432 | 45432 | 108,141668 | 332,529197 | 404,181017 | 1445 | 45244 | 99,6525348 | 320,71522 | 400,721297 | 99.6525 | 320.7152 | 400.7213
2025-05-07 11:37:13.408 | 11:37:13 | 45433 | 45433 | 108,153095 | 332,498616 | 404,111934 | 1446 | 45245 | 99,6668455 | 320,834926 | 400,714293 | 99.6668 | 320.8349 | 400.7143
2025-05-07 11:37:14.408 | 11:37:14 | 45434 | 45434 | 108,177895 | 332,451652 | 404,089571 | 1447 | 45246 | 99,5384561 | 321,009631 | 400,809676 | 99.5385 | 321.0096 | 400.8097
2025-05-07 11:37:15.408 | 11:37:15 | 45435 | 45435 | 108,154336 | 332,419565 | 404,096047 | 1448 | 45247 | 99,4965012 | 321,150218 | 400,959961 | 99.4965 | 321.1502 | 400.96
2025-05-07 11:37:16.408 | 11:37:16 | 45436 | 45436 | 108,043962 | 332,300975 | 404,017934 | 1449 | 45248 | 99,4267939 | 321,318315 | 401,111124 | 99.4268 | 321.3183 | 401.1111
2025-05-07 11:37:17.408 | 11:37:17 | 45437 | 45437 | 108,30823 | 332,219666 | 404,078008 | 1450 | 45249 | 99,3983698 | 321,477778 | 401,36881 | 99.3984 | 321.4778 | 401.3688
2025-05-07 11:37:18.408 | 11:37:18 | 45438 | 45438 | 108,355712 | 332,171177 | 404,06179 | 1451 | 45250 | 99,3419212 | 321,613415 | 401,545702 | 99.3419 | 321.6134 | 401.5457
2025-05-07 11:37:19.408 | 11:37:19 | 45439 | 45439 | 108,402586 | 332,112983 | 404,021064 | 1452 | 45251 | 99,4326563 | 321,711198 | 401,622892 | 99.4327 | 321.7112 | 401.6229
2025-05-07 11:37:20.408 | 11:37:20 | 45440 | 45440 | 108,38434 | 332,045428 | 404,020908 | 1453 | 45252 | 99,5510023 | 321,795801 | 401,618833 | 99.551 | 321.7958 | 401.6188
2025-05-07 11:37:21.408 | 11:37:21 | 45441 | 45441 | 108,291171 | 331,961246 | 404,054549 | 1454 | 45253 | 99,6722547 | 321,867137 | 401,620311 | 99.6723 | 321.8671 | 401.6203
2025-05-07 11:37:22.408 | 11:37:22 | 45442 | 45442 | 108,502592 | 331,887034 | 404,133906 | 1455 | 45254 | 99,6384279 | 321,960314 | 401,625419 | 99.6384 | 321.9603 | 401.6254
2025-05-07 11:37:23.408 | 11:37:23 | 45443 | 45443 | 108,631057 | 331,808201 | 404,159367 | 1456 | 45255 | 99,7667405 | 322,036129 | 401,579286 | 99.7667 | 322.0361 | 401.5793
2025-05-07 11:37:24.408 | 11:37:24 | 45444 | 45444 | 108,661066 | 331,690935 | 403,998987 | 1457 | 45256 | 99,8119486 | 322,152252 | 401,757051 | 99.8119 | 322.1523 | 401.7571
2025-05-07 11:37:25.408 | 11:37:25 | 45445 | 45445 | 108,712959 | 331,617005 | 403,921324 | 1458 | 45257 | 99,8043651 | 322,277129 | 401,787345 | 99.8044 | 322.2771 | 401.7873
2025-05-07 11:37:26.408 | 11:37:26 | 45446 | 45446 | 108,65917 | 331,512712 | 403,784572 | 1459 | 45258 | 99,7460735 | 322,373731 | 401,816681 | 99.7461 | 322.3737 | 401.8167
2025-05-07 11:37:27.408 | 11:37:27 | 45447 | 45447 | 108,536995 | 331,467947 | 403,609107 | 1460 | 45259 | 99,7997632 | 322,500822 | 401,97241 | 99.7998 | 322.5008 | 401.9724
2025-05-07 11:37:28.408 | 11:37:28 | 45448 | 45448 | 108,817519 | 331,418322 | 403,50048 | 1461 | 45260 | 99,7213465 | 322,613504 | 401,997846 | 99.7213 | 322.6135 | 401.9978
2025-05-07 11:37:29.408 | 11:37:29 | 45449 | 45449 | 108,924928 | 331,393618 | 403,424345 | 1462 | 45261 | 99,7210656 | 322,750434 | 402,008158 | 99.7211 | 322.7504 | 402.0082
2025-05-07 11:37:30.408 | 11:37:30 | 45450 | 45450 | 108,946809 | 331,381752 | 403,362948 | 1463 | 45262 | 99,7869388 | 322,854027 | 402,060993 | 99.7869 | 322.854 | 402.061
2025-05-07 11:37:31.408 | 11:37:31 | 45451 | 45451 | 108,903651 | 331,393791 | 403,372885 | 1464 | 45263 | 99,7914046 | 322,940604 | 402,093974 | 99.7914 | 322.9406 | 402.094
2025-05-07 11:37:32.408 | 11:37:32 | 45452 | 45452 | 108,889503 | 331,428274 | 403,384234 | 1465 | 45264 | 99,7627551 | 323,020203 | 402,098293 | 99.7628 | 323.0202 | 402.0983
2025-05-07 11:37:33.408 | 11:37:33 | 45453 | 45453 | 109,017836 | 331,411766 | 403,405996 | 1466 | 45265 | 99,8018739 | 323,147904 | 402,256399 | 99.8019 | 323.1479 | 402.2564
2025-05-07 11:37:34.408 | 11:37:34 | 45454 | 45454 | 109,029569 | 331,323543 | 403,316533 | 1467 | 45266 | 99,8799118 | 323,274078 | 402,336512 | 99.8799 | 323.2741 | 402.3365
2025-05-07 11:37:35.408 | 11:37:35 | 45455 | 45455 | 109,067492 | 331,17123 | 403,303875 | 1468 | 45267 | 100,089957 | 323,385779 | 402,457737 | 100.09 | 323.3858 | 402.4577
2025-05-07 11:37:36.408 | 11:37:36 | 45456 | 45456 | 108,988385 | 331,048632 | 403,365695 | 1469 | 45268 | 100,216695 | 323,494849 | 402,563196 | 100.2167 | 323.4948 | 402.5632
2025-05-07 11:37:37.408 | 11:37:37 | 45457 | 45457 | 109,099873 | 330,962677 | 403,327183 | 1470 | 45269 | 100,343531 | 323,596343 | 402,665852 | 100.3435 | 323.5963 | 402.6659
2025-05-07 11:37:38.408 | 11:37:38 | 45458 | 45458 | 109,143832 | 330,838431 | 403,248126 | 1471 | 45270 | 100,453701 | 323,70844 | 402,680079 | 100.4537 | 323.7084 | 402.6801
2025-05-07 11:37:39.408 | 11:37:39 | 45459 | 45459 | 109,179862 | 330,734906 | 403,230683 | 1472 | 45271 | 100,550092 | 323,825744 | 402,645802 | 100.5501 | 323.8257 | 402.6458
2025-05-07 11:37:40.408 | 11:37:40 | 45460 | 45460 | 109,120827 | 330,603108 | 403,236107 | 1473 | 45272 | 100,61407 | 323,907224 | 402,682811 | 100.6141 | 323.9072 | 402.6828
2025-05-07 11:37:41.408 | 11:37:41 | 45461 | 45461 | 109,029861 | 330,511135 | 403,199032 | 1474 | 45273 | 100,601049 | 323,972121 | 402,73041 | 100.601 | 323.9721 | 402.7304
2025-05-07 11:37:42.408 | 11:37:42 | 45462 | 45462 | 109,139895 | 330,395598 | 403,177939 | 1475 | 45274 | 100,604037 | 324,051927 | 402,745855 | 100.604 | 324.0519 | 402.7459
2025-05-07 11:37:43.408 | 11:37:43 | 45463 | 45463 | 109,325203 | 330,291712 | 403,175781 | 1476 | 45275 | 100,666701 | 324,125598 | 402,834658 | 100.6667 | 324.1256 | 402.8347
2025-05-07 11:37:44.408 | 11:37:44 | 45464 | 45464 | 109,372249 | 330,17963 | 403,109336 | 1477 | 45276 | 100,71893 | 324,215356 | 402,933789 | 100.7189 | 324.2154 | 402.9338
2025-05-07 11:37:45.408 | 11:37:45 | 45465 | 45465 | 109,402167 | 330,079438 | 403,050137 | 1478 | 45277 | 100,856962 | 324,331354 | 402,928265 | 100.857 | 324.3314 | 402.9283
2025-05-07 11:37:46.408 | 11:37:46 | 45466 | 45466 | 109,412289 | 329,999967 | 403,067678 | 1479 | 45278 | 100,892459 | 324,424212 | 402,937932 | 100.8925 | 324.4242 | 402.9379
2025-05-07 11:37:47.408 | 11:37:47 | 45467 | 45467 | 109,481881 | 329,926381 | 403,061679 | 1480 | 45279 | 100,929677 | 324,533217 | 403,006512 | 100.9297 | 324.5332 | 403.0065
2025-05-07 11:37:48.408 | 11:37:48 | 45468 | 45468 | 109,552897 | 329,849625 | 403,103425 | 1481 | 45280 | 100,938091 | 324,68857 | 403,07126 | 100.9381 | 324.6886 | 403.0713
2025-05-07 11:37:49.408 | 11:37:49 | 45469 | 45469 | 109,5914 | 329,775186 | 403,029269 | 1482 | 45281 | 100,926327 | 324,798497 | 403,102088 | 100.9263 | 324.7985 | 403.1021
2025-05-07 11:37:50.408 | 11:37:50 | 45470 | 45470 | 109,664978 | 329,66193 | 403,06313 | 1483 | 45282 | 100,85518 | 324,910074 | 403,191539 | 100.8552 | 324.9101 | 403.1915
2025-05-07 11:37:51.408 | 11:37:51 | 45471 | 45471 | 109,62339 | 329,589875 | 403,042317 | 1484 | 45283 | 100,825276 | 325,085606 | 403,284573 | 100.8253 | 325.0856 | 403.2846
2025-05-07 11:37:52.408 | 11:37:52 | 45472 | 45472 | 109,526835 | 329,513015 | 403,066545 | 1485 | 45284 | 100,972162 | 325,1653 | 403,392672 | 100.9722 | 325.1653 | 403.3927
2025-05-07 11:37:53.408 | 11:37:53 | 45473 | 45473 | 109,710136 | 329,444292 | 403,000954 | 1486 | 45285 | 101,021448 | 325,25372 | 403,438012 | 101.0214 | 325.2537 | 403.438
2025-05-07 11:37:54.408 | 11:37:54 | 45474 | 45474 | 109,804373 | 329,370696 | 402,950183 | 1487 | 45286 | 101,066543 | 325,384405 | 403,512052 | 101.0665 | 325.3844 | 403.5121
2025-05-07 11:37:55.408 | 11:37:55 | 45475 | 45475 | 109,857739 | 329,345499 | 402,870093 | 1488 | 45287 | 101,104725 | 325,517521 | 403,562279 | 101.1047 | 325.5175 | 403.5623
2025-05-07 11:37:56.408 | 11:37:56 | 45476 | 45476 | 109,835612 | 329,282582 | 402,820353 | 1489 | 45288 | 101,142256 | 325,628514 | 403,589308 | 101.1423 | 325.6285 | 403.5893
2025-05-07 11:37:57.408 | 11:37:57 | 45477 | 45477 | 109,82173 | 329,174199 | 402,803316 | 1490 | 45289 | 101,07542 | 325,723837 | 403,689806 | 101.0754 | 325.7238 | 403.6898
2025-05-07 11:37:58.408 | 11:37:58 | 45478 | 45478 | 109,9643 | 329,128969 | 402,759819 | 1491 | 45290 | 101,142932 | 325,823774 | 403,706481 | 101.1429 | 325.8238 | 403.7065
2025-05-07 11:37:59.408 | 11:37:59 | 45479 | 45479 | 110,024193 | 329,08028 | 402,736454 | 1492 | 45291 | 101,4992 | 325,886473 | 403,66991 | 101.4992 | 325.8865 | 403.6699
2025-05-07 11:38:00.408 | 11:38:00 | 45480 | 45480 | 110,083437 | 329,024271 | 402,735894 | 1493 | 45292 | 101,673037 | 325,969249 | 403,689939 | 101.673 | 325.9692 | 403.6899
2025-05-07 11:38:01.408 | 11:38:01 | 45481 | 45481 | 110,056501 | 328,971465 | 402,76413 | 1494 | 45293 | 101,789097 | 326,059873 | 403,764087 | 101.7891 | 326.0599 | 403.7641
2025-05-07 11:38:02.408 | 11:38:02 | 45482 | 45482 | 110,111371 | 328,930513 | 402,824545 | 1495 | 45294 | 101,79471 | 326,108345 | 403,846357 | 101.7947 | 326.1083 | 403.8464
2025-05-07 11:38:03.408 | 11:38:03 | 45483 | 45483 | 110,223116 | 328,855846 | 402,829267 | 1496 | 45295 | 101,785551 | 326,190938 | 403,909778 | 101.7856 | 326.1909 | 403.9098
2025-05-07 11:38:04.408 | 11:38:04 | 45484 | 45484 | 110,285179 | 328,779364 | 402,724768 | 1497 | 45296 | 101,817449 | 326,262253 | 403,866344 | 101.8174 | 326.2623 | 403.8663
2025-05-07 11:38:05.408 | 11:38:05 | 45485 | 45485 | 110,303542 | 328,718359 | 402,696839 | 1498 | 45297 | 101,865642 | 326,355275 | 403,887324 | 101.8656 | 326.3553 | 403.8873
2025-05-07 11:38:06.408 | 11:38:06 | 45486 | 45486 | 110,276869 | 328,669142 | 402,717544 | 1499 | 45298 | 102,122664 | 326,444579 | 403,939626 | 102.1227 | 326.4446 | 403.9396
2025-05-07 11:38:07.408 | 11:38:07 | 45487 | 45487 | 110,213371 | 328,592942 | 402,641167 | 1500 | 45299 | 102,271246 | 326,545149 | 403,835663 | 102.2712 | 326.5451 | 403.8357
2025-05-07 11:38:08.408 | 11:38:08 | 45488 | 45488 | 110,556055 | 328,502707 | 402,666813 | 1501 | 45300 | 102,326065 | 326,650084 | 403,760164 | 102.3261 | 326.6501 | 403.7602
2025-05-07 11:38:09.408 | 11:38:09 | 45489 | 45489 | 110,574588 | 328,443513 | 402,720579 | 1502 | 45301 | 102,391132 | 326,672795 | 403,719769 | 102.3911 | 326.6728 | 403.7198
2025-05-07 11:38:10.408 | 11:38:10 | 45490 | 45490 | 110,578356 | 328,370529 | 402,626842 | 1503 | 45302 | 102,405649 | 326,710643 | 403,661819 | 102.4056 | 326.7106 | 403.6618
2025-05-07 11:38:11.408 | 11:38:11 | 45491 | 45491 | 110,560166 | 328,316653 | 402,555545 | 1504 | 45303 | 102,403853 | 326,777733 | 403,468585 | 102.4039 | 326.7777 | 403.4686
2025-05-07 11:38:12.408 | 11:38:12 | 45492 | 45492 | 110,565658 | 328,273387 | 402,623563 | 1505 | 45304 | 102,830438 | 326,794266 | 403,312678 | 102.8304 | 326.7943 | 403.3127
2025-05-07 11:38:13.408 | 11:38:13 | 45493 | 45493 | 110,801363 | 328,2711 | 402,602582 | 1506 | 45305 | 102,982167 | 326,821398 | 403,27503 | 102.9822 | 326.8214 | 403.275
2025-05-07 11:38:14.408 | 11:38:14 | 45494 | 45494 | 110,797189 | 328,230176 | 402,684271 | 1507 | 45306 | 103,102033 | 326,849807 | 403,151752 | 103.102 | 326.8498 | 403.1518
2025-05-07 11:38:15.408 | 11:38:15 | 45495 | 45495 | 110,783287 | 328,199745 | 402,642016 | 1508 | 45307 | 103,181975 | 326,874605 | 403,080286 | 103.182 | 326.8746 | 403.0803
2025-05-07 11:38:16.408 | 11:38:16 | 45496 | 45496 | 110,656395 | 328,132359 | 402,645942 | 1509 | 45308 | 103,143624 | 326,944121 | 403,026497 | 103.1436 | 326.9441 | 403.0265
2025-05-07 11:38:17.408 | 11:38:17 | 45497 | 45497 | 110,595351 | 328,092541 | 402,666141 | 1510 | 45309 | 103,131537 | 326,977447 | 402,962468 | 103.1315 | 326.9774 | 402.9625
2025-05-07 11:38:18.408 | 11:38:18 | 45498 | 45498 | 110,827556 | 328,076412 | 402,649027 | 1511 | 45310 | 103,112019 | 327,042677 | 402,943728 | 103.112 | 327.0427 | 402.9437
2025-05-07 11:38:19.408 | 11:38:19 | 45499 | 45499 | 110,809199 | 327,990399 | 402,575843 | 1512 | 45311 | 103,152975 | 327,084 | 402,957099 | 103.153 | 327.084 | 402.9571
2025-05-07 11:38:20.408 | 11:38:20 | 45500 | 45500 | 110,810402 | 327,966154 | 402,564258 | 1513 | 45312 | 103,158821 | 327,126959 | 402,946554 | 103.1588 | 327.127 | 402.9466
2025-05-07 11:38:21.408 | 11:38:21 | 45501 | 45501 | 110,761468 | 327,932282 | 402,52473 | 1514 | 45313 | 103,183532 | 327,148881 | 403,010494 | 103.1835 | 327.1489 | 403.0105
2025-05-07 11:38:22.408 | 11:38:22 | 45502 | 45502 | 110,707386 | 327,915958 | 402,522486 | 1515 | 45314 | 103,166072 | 327,180599 | 403,01867 | 103.1661 | 327.1806 | 403.0187
2025-05-07 11:38:23.408 | 11:38:23 | 45503 | 45503 | 110,854698 | 327,855302 | 402,498077 | 1516 | 45315 | 103,144945 | 327,244869 | 403,116806 | 103.1449 | 327.2449 | 403.1168
2025-05-07 11:38:24.408 | 11:38:24 | 45504 | 45504 | 110,859967 | 327,81234 | 402,535571 | 1517 | 45316 | 103,123639 | 327,312807 | 403,141304 | 103.1236 | 327.3128 | 403.1413
2025-05-07 11:38:25.408 | 11:38:25 | 45505 | 45505 | 110,843584 | 327,819543 | 402,479676 | 1518 | 45317 | 103,116161 | 327,318792 | 403,17892 | 103.1162 | 327.3188 | 403.1789
2025-05-07 11:38:26.408 | 11:38:26 | 45506 | 45506 | 110,819012 | 327,813158 | 402,494123 | 1519 | 45318 | 103,1536 | 327,365221 | 403,186261 | 103.1536 | 327.3652 | 403.1863
2025-05-07 11:38:27.408 | 11:38:27 | 45507 | 45507 | 110,843538 | 327,810852 | 402,469116 | 1520 | 45319 | 103,101059 | 327,437633 | 403,113961 | 103.1011 | 327.4376 | 403.114
2025-05-07 11:38:28.408 | 11:38:28 | 45508 | 45508 | 110,957969 | 327,737214 | 402,406299 | 1521 | 45320 | 103,116566 | 327,501886 | 403,080478 | 103.1166 | 327.5019 | 403.0805
2025-05-07 11:38:29.408 | 11:38:29 | 45509 | 45509 | 111,070239 | 327,697059 | 402,370867 | 1522 | 45321 | 103,189723 | 327,550361 | 403,08127 | 103.1897 | 327.5504 | 403.0813
2025-05-07 11:38:30.408 | 11:38:30 | 45510 | 45510 | 111,076984 | 327,628204 | 402,358875 | 1523 | 45322 | 103,261643 | 327,599532 | 403,01394 | 103.2616 | 327.5995 | 403.0139
2025-05-07 11:38:31.408 | 11:38:31 | 45511 | 45511 | 110,957695 | 327,553422 | 402,384001 | 1524 | 45323 | 103,23441 | 327,623118 | 403,020863 | 103.2344 | 327.6231 | 403.0209
2025-05-07 11:38:32.408 | 11:38:32 | 45512 | 45512 | 110,886538 | 327,461941 | 402,428551 | 1525 | 45324 | 103,356531 | 327,722814 | 403,087567 | 103.3565 | 327.7228 | 403.0876
2025-05-07 11:38:33.408 | 11:38:33 | 45513 | 45513 | 111,025 | 327,395809 | 402,489846 | 1526 | 45325 | 103,397869 | 327,779703 | 403,029946 | 103.3979 | 327.7797 | 403.0299
2025-05-07 11:38:34.408 | 11:38:34 | 45514 | 45514 | 111,098535 | 327,357565 | 402,559658 | 1527 | 45326 | 103,459987 | 327,877373 | 402,939782 | 103.46 | 327.8774 | 402.9398
2025-05-07 11:38:35.408 | 11:38:35 | 45515 | 45515 | 111,183465 | 327,344778 | 402,576177 | 1528 | 45327 | 103,58407 | 327,919581 | 403,064316 | 103.5841 | 327.9196 | 403.0643
2025-05-07 11:38:36.408 | 11:38:36 | 45516 | 45516 | 111,110596 | 327,362966 | 402,550314 | 1529 | 45328 | 103,605675 | 327,999632 | 403,189427 | 103.6057 | 327.9996 | 403.1894
2025-05-07 11:38:37.408 | 11:38:37 | 45517 | 45517 | 111,04476 | 327,4089 | 402,619682 | 1530 | 45329 | 103,808592 | 328,091009 | 403,343039 | 103.8086 | 328.091 | 403.343
2025-05-07 11:38:38.408 | 11:38:38 | 45518 | 45518 | 111,17355 | 327,392661 | 402,619962 | 1531 | 45330 | 103,901562 | 328,185659 | 403,447571 | 103.9016 | 328.1857 | 403.4476
2025-05-07 11:38:39.408 | 11:38:39 | 45519 | 45519 | 111,195373 | 327,35258 | 402,504034 | 1532 | 45331 | 103,919861 | 328,292877 | 403,49169 | 103.9199 | 328.2929 | 403.4917
2025-05-07 11:38:40.408 | 11:38:40 | 45520 | 45520 | 111,182069 | 327,337483 | 402,504908 | 1533 | 45332 | 103,917446 | 328,397434 | 403,512114 | 103.9174 | 328.3974 | 403.5121
2025-05-07 11:38:41.408 | 11:38:41 | 45521 | 45521 | 111,108316 | 327,343187 | 402,528274 | 1534 | 45333 | 103,926195 | 328,441072 | 403,479058 | 103.9262 | 328.4411 | 403.4791
2025-05-07 11:38:42.408 | 11:38:42 | 45522 | 45522 | 111,053999 | 327,346141 | 402,564754 | 1535 | 45334 | 103,989311 | 328,498862 | 403,502591 | 103.9893 | 328.4989 | 403.5026
2025-05-07 11:38:43.408 | 11:38:43 | 45523 | 45523 | 110,994552 | 327,328063 | 402,505964 | 1536 | 45335 | 104,281655 | 328,578246 | 403,526473 | 104.2817 | 328.5782 | 403.5265
2025-05-07 11:38:44.408 | 11:38:44 | 45524 | 45524 | 111,22267 | 327,2769 | 402,458054 | 1537 | 45336 | 104,425327 | 328,630572 | 403,572109 | 104.4253 | 328.6306 | 403.5721
2025-05-07 11:38:45.408 | 11:38:45 | 45525 | 45525 | 111,336932 | 327,215555 | 402,515219 | 1538 | 45337 | 104,402237 | 328,673312 | 403,511271 | 104.4022 | 328.6733 | 403.5113
2025-05-07 11:38:46.408 | 11:38:46 | 45526 | 45526 | 111,292683 | 327,180022 | 402,589512 | 1539 | 45338 | 104,32858 | 328,737386 | 403,423567 | 104.3286 | 328.7374 | 403.4236
2025-05-07 11:38:47.408 | 11:38:47 | 45527 | 45527 | 111,24305 | 327,212652 | 402,633026 | 1540 | 45339 | 104,354218 | 328,789727 | 403,418717 | 104.3542 | 328.7897 | 403.4187
2025-05-07 11:38:48.408 | 11:38:48 | 45528 | 45528 | 111,353023 | 327,232531 | 402,577313 | 1541 | 45340 | 104,367359 | 328,852414 | 403,387684 | 104.3674 | 328.8524 | 403.3877
2025-05-07 11:38:49.408 | 11:38:49 | 45529 | 45529 | 111,483672 | 327,290537 | 402,579659 | 1542 | 45341 | 104,399022 | 328,942196 | 403,441073 | 104.399 | 328.9422 | 403.4411
2025-05-07 11:38:50.408 | 11:38:50 | 45530 | 45530 | 111,534178 | 327,31163 | 402,585879 | 1543 | 45342 | 104,619402 | 329,03057 | 403,560454 | 104.6194 | 329.0306 | 403.5605
2025-05-07 11:38:51.408 | 11:38:51 | 45531 | 45531 | 111,593751 | 327,317767 | 402,639475 | 1544 | 45343 | 104,661719 | 329,120788 | 403,551128 | 104.6617 | 329.1208 | 403.5511
2025-05-07 11:38:52.408 | 11:38:52 | 45532 | 45532 | 111,556321 | 327,286695 | 402,650984 | 1545 | 45344 | 104,729764 | 329,199441 | 403,449757 | 104.7298 | 329.1994 | 403.4498
2025-05-07 11:38:53.408 | 11:38:53 | 45533 | 45533 | 111,623072 | 327,228072 | 402,636518 | 1546 | 45345 | 104,709682 | 329,257657 | 403,443531 | 104.7097 | 329.2577 | 403.4435
2025-05-07 11:38:54.408 | 11:38:54 | 45534 | 45534 | 111,851268 | 327,184752 | 402,603204 | 1547 | 45346 | 104,746195 | 329,324388 | 403,521888 | 104.7462 | 329.3244 | 403.5219
2025-05-07 11:38:55.408 | 11:38:55 | 45535 | 45535 | 111,867844 | 327,167718 | 402,61606 | 1548 | 45347 | 104,947112 | 329,442688 | 403,598166 | 104.9471 | 329.4427 | 403.5982
2025-05-07 11:38:56.408 | 11:38:56 | 45536 | 45536 | 111,841006 | 327,146211 | 402,599477 | 1549 | 45348 | 105,016597 | 329,497374 | 403,728242 | 105.0166 | 329.4974 | 403.7282
2025-05-07 11:38:57.408 | 11:38:57 | 45537 | 45537 | 111,761963 | 327,126251 | 402,637108 | 1550 | 45349 | 105,122965 | 329,588186 | 403,811323 | 105.123 | 329.5882 | 403.8113
2025-05-07 11:38:58.408 | 11:38:58 | 45538 | 45538 | 111,660625 | 327,120784 | 402,645313 | 1551 | 45350 | 105,179347 | 329,682746 | 403,827378 | 105.1793 | 329.6827 | 403.8274
2025-05-07 11:38:59.408 | 11:38:59 | 45539 | 45539 | 111,844987 | 327,069016 | 402,665995 | 1552 | 45351 | 105,27465 | 329,787378 | 403,80479 | 105.2746 | 329.7874 | 403.8048
2025-05-07 11:39:00.408 | 11:39:00 | 45540 | 45540 | 111,872144 | 327,052428 | 402,680864 | 1553 | 45352 | 105,396973 | 329,791105 | 403,738425 | 105.397 | 329.7911 | 403.7384
2025-05-07 11:39:01.408 | 11:39:01 | 45541 | 45541 | 111,93982 | 327,077939 | 402,660938 | 1554 | 45353 | 105,505649 | 329,834564 | 403,742043 | 105.5056 | 329.8346 | 403.742
2025-05-07 11:39:02.408 | 11:39:02 | 45542 | 45542 | 111,883973 | 327,114226 | 402,677331 | 1555 | 45354 | 105,476098 | 329,862093 | 403,693006 | 105.4761 | 329.8621 | 403.693
2025-05-07 11:39:03.408 | 11:39:03 | 45543 | 45543 | 111,923251 | 327,142238 | 402,715208 | 1556 | 45355 | 105,436416 | 329,907886 | 403,673298 | 105.4364 | 329.9079 | 403.6733
2025-05-07 11:39:04.408 | 11:39:04 | 45544 | 45544 | 112,07945 | 327,128087 | 402,719074 | 1557 | 45356 | 105,397215 | 329,966511 | 403,713721 | 105.3972 | 329.9665 | 403.7137
2025-05-07 11:39:05.408 | 11:39:05 | 45545 | 45545 | 112,148919 | 327,116101 | 402,774432 | 1558 | 45357 | 105,451222 | 330,027818 | 403,716658 | 105.4512 | 330.0278 | 403.7167
2025-05-07 11:39:06.408 | 11:39:06 | 45546 | 45546 | 112,183926 | 327,102666 | 402,791972 | 1559 | 45358 | 105,646264 | 330,078112 | 403,711318 | 105.6463 | 330.0781 | 403.7113
2025-05-07 11:39:07.408 | 11:39:07 | 45547 | 45547 | 112,079024 | 327,082366 | 402,82419 | 1560 | 45359 | 105,73799 | 330,094235 | 403,731875 | 105.738 | 330.0942 | 403.7319
2025-05-07 11:39:08.408 | 11:39:08 | 45548 | 45548 | 112,017558 | 327,122515 | 402,804471 | 1561 | 45360 | 105,817408 | 330,127942 | 403,795971 | 105.8174 | 330.1279 | 403.796
2025-05-07 11:39:09.408 | 11:39:09 | 45549 | 45549 | 112,205355 | 327,127453 | 402,83732 | 1562 | 45361 | 105,776802 | 330,122462 | 403,80996 | 105.7768 | 330.1225 | 403.81
2025-05-07 11:39:10.408 | 11:39:10 | 45550 | 45550 | 112,230296 | 327,13102 | 402,81572 | 1563 | 45362 | 105,70645 | 330,167231 | 403,783993 | 105.7065 | 330.1672 | 403.784
2025-05-07 11:39:11.408 | 11:39:11 | 45551 | 45551 | 112,213593 | 327,127594 | 402,856412 | 1564 | 45363 | 105,825713 | 330,224091 | 403,773013 | 105.8257 | 330.2241 | 403.773
2025-05-07 11:39:12.408 | 11:39:12 | 45552 | 45552 | 112,193946 | 327,144486 | 402,891385 | 1565 | 45364 | 105,968713 | 330,249837 | 403,742497 | 105.9687 | 330.2498 | 403.7425
2025-05-07 11:39:13.408 | 11:39:13 | 45553 | 45553 | 112,153819 | 327,115884 | 402,898863 | 1566 | 45365 | 106,086189 | 330,250126 | 403,718852 | 106.0862 | 330.2501 | 403.7189
2025-05-07 11:39:14.408 | 11:39:14 | 45554 | 45554 | 111,99811 | 327,119938 | 402,9212 | 1567 | 45366 | 106,151326 | 330,238605 | 403,70528 | 106.1513 | 330.2386 | 403.7053
2025-05-07 11:39:15.408 | 11:39:15 | 45555 | 45555 | 112,175073 | 327,109764 | 402,903032 | 1568 | 45367 | 106,219481 | 330,250817 | 403,752282 | 106.2195 | 330.2508 | 403.7523
2025-05-07 11:39:16.408 | 11:39:16 | 45556 | 45556 | 112,235093 | 327,062398 | 402,923114 | 1569 | 45368 | 106,21175 | 330,303132 | 403,721709 | 106.2117 | 330.3031 | 403.7217
2025-05-07 11:39:17.408 | 11:39:17 | 45557 | 45557 | 112,230411 | 327,068969 | 402,982952 | 1570 | 45369 | 106,193728 | 330,335574 | 403,796384 | 106.1937 | 330.3356 | 403.7964
2025-05-07 11:39:18.408 | 11:39:18 | 45558 | 45558 | 112,219318 | 327,071206 | 403,010381 | 1571 | 45370 | 106,205382 | 330,378918 | 403,880135 | 106.2054 | 330.3789 | 403.8801
2025-05-07 11:39:19.408 | 11:39:19 | 45559 | 45559 | 112,208828 | 327,075255 | 403,077636 | 1572 | 45371 | 106,423306 | 330,456146 | 403,89786 | 106.4233 | 330.4561 | 403.8979
2025-05-07 11:39:20.408 | 11:39:20 | 45560 | 45560 | 112,119941 | 327,049393 | 403,092961 | 1573 | 45372 | 106,561655 | 330,504427 | 403,880074 | 106.5617 | 330.5044 | 403.8801
2025-05-07 11:39:21.408 | 11:39:21 | 45561 | 45561 | 112,073823 | 327,02941 | 403,002166 | 1574 | 45373 | 106,621814 | 330,561082 | 403,93722 | 106.6218 | 330.5611 | 403.9372
2025-05-07 11:39:22.408 | 11:39:22 | 45562 | 45562 | 112,011839 | 327,069676 | 403,014465 | 1575 | 45374 | 106,57438 | 330,602542 | 403,911942 | 106.5744 | 330.6025 | 403.9119
2025-05-07 11:39:23.408 | 11:39:23 | 45563 | 45563 | 111,961146 | 327,115972 | 402,956909 | 1576 | 45375 | 106,557837 | 330,657873 | 403,878794 | 106.5578 | 330.6579 | 403.8788
2025-05-07 11:39:24.408 | 11:39:24 | 45564 | 45564 | 111,877166 | 327,120412 | 402,899085 | 1577 | 45376 | 106,443379 | 330,723335 | 403,887954 | 106.4434 | 330.7233 | 403.888
2025-05-07 11:39:25.408 | 11:39:25 | 45565 | 45565 | 111,769749 | 327,092233 | 402,901565 | 1578 | 45377 | 106,404615 | 330,768959 | 403,855148 | 106.4046 | 330.769 | 403.8551
2025-05-07 11:39:26.408 | 11:39:26 | 45566 | 45566 | 111,658534 | 327,053327 | 402,897622 | 1579 | 45378 | 106,337373 | 330,828445 | 403,902183 | 106.3374 | 330.8284 | 403.9022
2025-05-07 11:39:27.408 | 11:39:27 | 45567 | 45567 | 111,544186 | 327,044632 | 402,906655 | 1580 | 45379 | 106,233519 | 330,8827 | 403,882573 | 106.2335 | 330.8827 | 403.8826
2025-05-07 11:39:28.408 | 11:39:28 | 45568 | 45568 | 111,463398 | 327,057384 | 402,95398 | 1581 | 45380 | 106,137135 | 330,939134 | 403,877955 | 106.1371 | 330.9391 | 403.878
2025-05-07 11:39:29.408 | 11:39:29 | 45569 | 45569 | 111,352638 | 327,10958 | 402,922041 | 1582 | 45381 | 106,133702 | 330,981116 | 403,868042 | 106.1337 | 330.9811 | 403.868
2025-05-07 11:39:30.408 | 11:39:30 | 45570 | 45570 | 111,46068 | 327,207701 | 402,911203 | 1583 | 45382 | 106,132321 | 331,010551 | 403,930476 | 106.1323 | 331.0106 | 403.9305
2025-05-07 11:39:31.408 | 11:39:31 | 45571 | 45571 | 111,573408 | 327,242946 | 402,921146 | 1584 | 45383 | 106,013858 | 331,074788 | 404,030297 | 106.0139 | 331.0748 | 404.0303
2025-05-07 11:39:32.408 | 11:39:32 | 45572 | 45572 | 111,589763 | 327,253953 | 402,909071 | 1585 | 45384 | 105,94189 | 331,088077 | 404,054553 | 105.9419 | 331.0881 | 404.0546
2025-05-07 11:39:33.408 | 11:39:33 | 45573 | 45573 | 111,669038 | 327,279994 | 402,898847 | 1586 | 45385 | 105,858617 | 331,076039 | 404,157652 | 105.8586 | 331.076 | 404.1577
2025-05-07 11:39:34.408 | 11:39:34 | 45574 | 45574 | 111,665381 | 327,298079 | 402,886381 | 1587 | 45386 | 106,006303 | 331,124127 | 404,313363 | 106.0063 | 331.1241 | 404.3134
2025-05-07 11:39:35.408 | 11:39:35 | 45575 | 45575 | 111,616743 | 327,299726 | 402,948128 | 1588 | 45387 | 106,074571 | 331,20609 | 404,441365 | 106.0746 | 331.2061 | 404.4414
2025-05-07 11:39:36.408 | 11:39:36 | 45576 | 45576 | 111,634169 | 327,294902 | 402,928178 | 1589 | 45388 | 106,159034 | 331,269957 | 404,589031 | 106.159 | 331.27 | 404.589
2025-05-07 11:39:37.408 | 11:39:37 | 45577 | 45577 | 111,627284 | 327,331927 | 402,927282 | 1590 | 45389 | 106,133715 | 331,318542 | 404,688009 | 106.1337 | 331.3185 | 404.688
2025-05-07 11:39:38.408 | 11:39:38 | 45578 | 45578 | 111,584808 | 327,349527 | 402,772333 | 1591 | 45390 | 106,073836 | 331,38431 | 404,810975 | 106.0738 | 331.3843 | 404.811
2025-05-07 11:39:39.408 | 11:39:39 | 45579 | 45579 | 111,589901 | 327,337945 | 402,750589 | 1592 | 45391 | 105,975771 | 331,420629 | 404,852923 | 105.9758 | 331.4206 | 404.8529
2025-05-07 11:39:40.408 | 11:39:40 | 45580 | 45580 | 111,514142 | 327,310557 | 402,827514 | 1593 | 45392 | 106,182748 | 331,499634 | 404,87708 | 106.1827 | 331.4996 | 404.8771
2025-05-07 11:39:41.431 | 11:39:41 | 45581 | 45581 | 111,464821 | 327,29554 | 402,882828 | 1594 | 45393 | 106,255271 | 331,546916 | 404,90894 | 106.2553 | 331.5469 | 404.9089
2025-05-07 11:39:42.408 | 11:39:42 | 45582 | 45582 | 111,376548 | 327,302741 | 402,933422 | 1595 | 45394 | 106,34777 | 331,620745 | 404,879321 | 106.3478 | 331.6207 | 404.8793
2025-05-07 11:39:43.408 | 11:39:43 | 45583 | 45583 | 111,344563 | 327,313925 | 402,920368 | 1596 | 45395 | 106,337463 | 331,661516 | 404,862682 | 106.3375 | 331.6615 | 404.8627
2025-05-07 11:39:44.408 | 11:39:44 | 45584 | 45584 | 111,407163 | 327,357889 | 403,000685 | 1597 | 45396 | 106,340334 | 331,735092 | 404,9171 | 106.3403 | 331.7351 | 404.9171
2025-05-07 11:39:45.408 | 11:39:45 | 45585 | 45585 | 111,49771 | 327,414818 | 403,099292 | 1598 | 45397 | 106,565184 | 331,802309 | 404,905553 | 106.5652 | 331.8023 | 404.9056
2025-05-07 11:39:46.408 | 11:39:46 | 45586 | 45586 | 111,628318 | 327,478844 | 403,136332 | 1599 | 45398 | 106,606229 | 331,828221 | 404,896533 | 106.6062 | 331.8282 | 404.8965
2025-05-07 11:39:47.408 | 11:39:47 | 45587 | 45587 | 111,658467 | 327,476379 | 403,061484 | 1600 | 45399 | 106,652866 | 331,891489 | 404,82241 | 106.6529 | 331.8915 | 404.8224
2025-05-07 11:39:48.408 | 11:39:48 | 45588 | 45588 | 111,718908 | 327,512248 | 403,078299 | 1601 | 45400 | 106,648785 | 331,914761 | 404,738541 | 106.6488 | 331.9148 | 404.7385
2025-05-07 11:39:49.408 | 11:39:49 | 45589 | 45589 | 111,717348 | 327,511369 | 403,170297 | 1602 | 45401 | 106,631394 | 331,928792 | 404,670346 | 106.6314 | 331.9288 | 404.6703
2025-05-07 11:39:50.408 | 11:39:50 | 45590 | 45590 | 111,656075 | 327,530054 | 403,264312 | 1603 | 45402 | 106,576944 | 331,964679 | 404,640285 | 106.5769 | 331.9647 | 404.6403
2025-05-07 11:39:51.408 | 11:39:51 | 45591 | 45591 | 111,590221 | 327,577705 | 403,176791 | 1604 | 45403 | 106,848381 | 332,026008 | 404,669388 | 106.8484 | 332.026 | 404.6694
2025-05-07 11:39:52.408 | 11:39:52 | 45592 | 45592 | 111,540895 | 327,610277 | 403,103425 | 1605 | 45404 | 107,015232 | 332,034517 | 404,664134 | 107.0152 | 332.0345 | 404.6641
2025-05-07 11:39:53.408 | 11:39:53 | 45593 | 45593 | 111,467071 | 327,645963 | 403,106128 | 1606 | 45405 | 106,986846 | 332,075624 | 404,708189 | 106.9868 | 332.0756 | 404.7082
2025-05-07 11:39:54.408 | 11:39:54 | 45594 | 45594 | 111,430347 | 327,684233 | 403,161346 | 1607 | 45406 | 107,042458 | 332,074262 | 404,782928 | 107.0425 | 332.0743 | 404.7829
2025-05-07 11:39:55.408 | 11:39:55 | 45595 | 45595 | 111,348897 | 327,68687 | 403,147478 | 1608 | 45407 | 106,960455 | 332,082273 | 404,760302 | 106.9605 | 332.0823 | 404.7603
2025-05-07 11:39:56.408 | 11:39:56 | 45596 | 45596 | 111,314203 | 327,704502 | 403,147726 | 1609 | 45408 | 106,857029 | 332,124786 | 404,756525 | 106.857 | 332.1248 | 404.7565
2025-05-07 11:39:57.408 | 11:39:57 | 45597 | 45597 | 111,340205 | 327,663657 | 403,166916 | 1610 | 45409 | 106,870751 | 332,148507 | 404,804183 | 106.8708 | 332.1485 | 404.8042
2025-05-07 11:39:58.408 | 11:39:58 | 45598 | 45598 | 111,2451 | 327,627192 | 403,147626 | 1611 | 45410 | 107,132838 | 332,173624 | 404,798351 | 107.1328 | 332.1736 | 404.7984
2025-05-07 11:39:59.408 | 11:39:59 | 45599 | 45599 | 111,238554 | 327,623609 | 403,141156 | 1612 | 45411 | 107,188251 | 332,199422 | 404,791683 | 107.1883 | 332.1994 | 404.7917
2025-05-07 11:40:00.408 | 11:40:00 | 45600 | 45600 | 111,225399 | 327,649877 | 403,118418 | 1613 | 45412 | 107,242736 | 332,208887 | 404,817178 | 107.2427 | 332.2089 | 404.8172
2025-05-07 11:40:01.408 | 11:40:01 | 45601 | 45601 | 111,179419 | 327,631213 | 403,061805 | 1614 | 45413 | 107,245245 | 332,166934 | 404,932821 | 107.2452 | 332.1669 | 404.9328
2025-05-07 11:40:02.408 | 11:40:02 | 45602 | 45602 | 111,087504 | 327,589655 | 403,078926 | 1615 | 45414 | 107,188888 | 332,158592 | 404,982543 | 107.1889 | 332.1586 | 404.9825
2025-05-07 11:40:03.408 | 11:40:03 | 45603 | 45603 | 111,013892 | 327,593132 | 403,033573 | 1616 | 45415 | 107,168069 | 332,172268 | 405,015324 | 107.1681 | 332.1723 | 405.0153
2025-05-07 11:40:04.408 | 11:40:04 | 45604 | 45604 | 111,059764 | 327,617653 | 403,086321 | 1617 | 45416 | 107,548906 | 332,202735 | 405,002749 | 107.5489 | 332.2027 | 405.0027
2025-05-07 11:40:05.408 | 11:40:05 | 45605 | 45605 | 111,104126 | 327,597829 | 403,12933 | 1618 | 45417 | 107,670496 | 332,233474 | 404,932809 | 107.6705 | 332.2335 | 404.9328
2025-05-07 11:40:06.408 | 11:40:06 | 45606 | 45606 | 111,148197 | 327,547484 | 403,109964 | 1619 | 45418 | 107,686751 | 332,298045 | 404,852575 | 107.6868 | 332.298 | 404.8526
2025-05-07 11:40:07.408 | 11:40:07 | 45607 | 45607 | 111,133946 | 327,486056 | 403,086072 | 1620 | 45419 | 107,617507 | 332,3677 | 404,862459 | 107.6175 | 332.3677 | 404.8625
2025-05-07 11:40:08.408 | 11:40:08 | 45608 | 45608 | 111,011122 | 327,447931 | 403,123652 | 1621 | 45420 | 107,569553 | 332,429069 | 404,845154 | 107.5696 | 332.4291 | 404.8452
2025-05-07 11:40:09.408 | 11:40:09 | 45609 | 45609 | 110,930833 | 327,406482 | 403,117015 | 1622 | 45421 | 107,669365 | 332,496475 | 404,858692 | 107.6694 | 332.4965 | 404.8587
2025-05-07 11:40:10.408 | 11:40:10 | 45610 | 45610 | 110,903119 | 327,351968 | 403,127896 | 1623 | 45422 | 107,859873 | 332,499282 | 404,85701 | 107.8599 | 332.4993 | 404.857
2025-05-07 11:40:11.408 | 11:40:11 | 45611 | 45611 | 110,969145 | 327,314261 | 403,044448 | 1624 | 45423 | 107,939501 | 332,583984 | 404,864991 | 107.9395 | 332.584 | 404.865
2025-05-07 11:40:12.408 | 11:40:12 | 45612 | 45612 | 110,994338 | 327,298827 | 402,969896 | 1625 | 45424 | 108,020312 | 332,667022 | 404,871632 | 108.0203 | 332.667 | 404.8716
2025-05-07 11:40:13.408 | 11:40:13 | 45613 | 45613 | 111,048361 | 327,243244 | 403,05153 | 1626 | 45425 | 107,914982 | 332,725365 | 404,919439 | 107.915 | 332.7254 | 404.9194
2025-05-07 11:40:14.408 | 11:40:14 | 45614 | 45614 | 111,00291 | 327,216117 | 403,129969 | 1627 | 45426 | 107,87895 | 332,790269 | 404,853184 | 107.879 | 332.7903 | 404.8532
2025-05-07 11:40:15.408 | 11:40:15 | 45615 | 45615 | 111,067967 | 327,196971 | 403,282587 | 1628 | 45427 | 108,114022 | 332,819352 | 404,679386 | 108.114 | 332.8194 | 404.6794
2025-05-07 11:40:16.408 | 11:40:16 | 45616 | 45616 | 111,202244 | 327,20048 | 403,239151 | 1629 | 45428 | 108,209035 | 332,804205 | 404,541092 | 108.209 | 332.8042 | 404.5411
2025-05-07 11:40:17.408 | 11:40:17 | 45617 | 45617 | 111,24787 | 327,187954 | 403,220412 | 1630 | 45429 | 108,173794 | 332,772376 | 404,407966 | 108.1738 | 332.7724 | 404.408
2025-05-07 11:40:18.408 | 11:40:18 | 45618 | 45618 | 111,214907 | 327,200155 | 403,210747 | 1631 | 45430 | 108,041849 | 332,676758 | 404,348901 | 108.0418 | 332.6768 | 404.3489
2025-05-07 11:40:19.408 | 11:40:19 | 45619 | 45619 | 111,103005 | 327,24333 | 403,308285 | 1632 | 45431 | 108,122371 | 332,597884 | 404,235158 | 108.1224 | 332.5979 | 404.2352
2025-05-07 11:40:20.408 | 11:40:20 | 45620 | 45620 | 111,140911 | 327,232997 | 403,334352 | 1633 | 45432 | 108,141668 | 332,529197 | 404,181017 | 108.1417 | 332.5292 | 404.181
2025-05-07 11:40:21.408 | 11:40:21 | 45621 | 45621 | 111,19467 | 327,201254 | 403,26575 | 1634 | 45433 | 108,153095 | 332,498616 | 404,111934 | 108.1531 | 332.4986 | 404.1119
2025-05-07 11:40:22.408 | 11:40:22 | 45622 | 45622 | 111,212663 | 327,219028 | 403,211326 | 1635 | 45434 | 108,177895 | 332,451652 | 404,089571 | 108.1779 | 332.4517 | 404.0896
2025-05-07 11:40:23.408 | 11:40:23 | 45623 | 45623 | 111,125698 | 327,246229 | 403,248346 | 1636 | 45435 | 108,154336 | 332,419565 | 404,096047 | 108.1543 | 332.4196 | 404.096
2025-05-07 11:40:24.408 | 11:40:24 | 45624 | 45624 | 111,075492 | 327,259039 | 403,257116 | 1637 | 45436 | 108,043962 | 332,300975 | 404,017934 | 108.044 | 332.301 | 404.0179
2025-05-07 11:40:25.408 | 11:40:25 | 45625 | 45625 | 111,02074 | 327,28816 | 403,255063 | 1638 | 45437 | 108,30823 | 332,219666 | 404,078008 | 108.3082 | 332.2197 | 404.078
2025-05-07 11:40:26.408 | 11:40:26 | 45626 | 45626 | 110,981821 | 327,332188 | 403,242448 | 1639 | 45438 | 108,355712 | 332,171177 | 404,06179 | 108.3557 | 332.1712 | 404.0618
2025-05-07 11:40:27.408 | 11:40:27 | 45627 | 45627 | 110,885697 | 327,38432 | 403,157963 | 1640 | 45439 | 108,402586 | 332,112983 | 404,021064 | 108.4026 | 332.113 | 404.0211
2025-05-07 11:40:28.408 | 11:40:28 | 45628 | 45628 | 110,8317 | 327,375718 | 403,131598 | 1641 | 45440 | 108,38434 | 332,045428 | 404,020908 | 108.3843 | 332.0454 | 404.0209
2025-05-07 11:40:29.408 | 11:40:29 | 45629 | 45629 | 110,726359 | 327,375297 | 403,124052 | 1642 | 45441 | 108,291171 | 331,961246 | 404,054549 | 108.2912 | 331.9612 | 404.0545
2025-05-07 11:40:30.408 | 11:40:30 | 45630 | 45630 | 110,658867 | 327,363139 | 403,128418 | 1643 | 45442 | 108,502592 | 331,887034 | 404,133906 | 108.5026 | 331.887 | 404.1339
2025-05-07 11:40:31.408 | 11:40:31 | 45631 | 45631 | 110,639151 | 327,365064 | 403,104067 | 1644 | 45443 | 108,631057 | 331,808201 | 404,159367 | 108.6311 | 331.8082 | 404.1594
2025-05-07 11:40:32.408 | 11:40:32 | 45632 | 45632 | 110,655416 | 327,345306 | 403,112044 | 1645 | 45444 | 108,661066 | 331,690935 | 403,998987 | 108.6611 | 331.6909 | 403.999
2025-05-07 11:40:33.408 | 11:40:33 | 45633 | 45633 | 110,655123 | 327,30727 | 403,16731 | 1646 | 45445 | 108,712959 | 331,617005 | 403,921324 | 108.713 | 331.617 | 403.9213
2025-05-07 11:40:34.408 | 11:40:34 | 45634 | 45634 | 110,648937 | 327,26497 | 403,248123 | 1647 | 45446 | 108,65917 | 331,512712 | 403,784572 | 108.6592 | 331.5127 | 403.7846
2025-05-07 11:40:35.408 | 11:40:35 | 45635 | 45635 | 110,597176 | 327,241288 | 403,152765 | 1648 | 45447 | 108,536995 | 331,467947 | 403,609107 | 108.537 | 331.4679 | 403.6091
2025-05-07 11:40:36.408 | 11:40:36 | 45636 | 45636 | 110,565203 | 327,193269 | 403,123444 | 1649 | 45448 | 108,817519 | 331,418322 | 403,50048 | 108.8175 | 331.4183 | 403.5005
2025-05-07 11:40:37.408 | 11:40:37 | 45637 | 45637 | 110,514484 | 327,186763 | 403,194465 | 1650 | 45449 | 108,924928 | 331,393618 | 403,424345 | 108.9249 | 331.3936 | 403.4243
2025-05-07 11:40:38.408 | 11:40:38 | 45638 | 45638 | 110,450744 | 327,165267 | 403,150592 | 1651 | 45450 | 108,946809 | 331,381752 | 403,362948 | 108.9468 | 331.3818 | 403.3629
2025-05-07 11:40:39.408 | 11:40:39 | 45639 | 45639 | 110,448965 | 327,133382 | 403,036159 | 1652 | 45451 | 108,903651 | 331,393791 | 403,372885 | 108.9037 | 331.3938 | 403.3729
2025-05-07 11:40:40.408 | 11:40:40 | 45640 | 45640 | 110,398198 | 327,089251 | 402,926924 | 1653 | 45452 | 108,889503 | 331,428274 | 403,384234 | 108.8895 | 331.4283 | 403.3842
2025-05-07 11:40:41.408 | 11:40:41 | 45641 | 45641 | 110,399779 | 327,016282 | 402,870962 | 1654 | 45453 | 109,017836 | 331,411766 | 403,405996 | 109.0178 | 331.4118 | 403.406
2025-05-07 11:40:42.408 | 11:40:42 | 45642 | 45642 | 110,377356 | 326,97781 | 402,833086 | 1655 | 45454 | 109,029569 | 331,323543 | 403,316533 | 109.0296 | 331.3235 | 403.3165
2025-05-07 11:40:43.408 | 11:40:43 | 45643 | 45643 | 110,388693 | 326,878161 | 402,842275 | 1656 | 45455 | 109,067492 | 331,17123 | 403,303875 | 109.0675 | 331.1712 | 403.3039
2025-05-07 11:40:44.408 | 11:40:44 | 45644 | 45644 | 110,416234 | 326,775949 | 402,767615 | 1657 | 45456 | 108,988385 | 331,048632 | 403,365695 | 108.9884 | 331.0486 | 403.3657
2025-05-07 11:40:45.408 | 11:40:45 | 45645 | 45645 | 110,436027 | 326,705025 | 402,804045 | 1658 | 45457 | 109,099873 | 330,962677 | 403,327183 | 109.0999 | 330.9627 | 403.3272
2025-05-07 11:40:46.408 | 11:40:46 | 45646 | 45646 | 110,418218 | 326,681268 | 402,850089 | 1659 | 45458 | 109,143832 | 330,838431 | 403,248126 | 109.1438 | 330.8384 | 403.2481
2025-05-07 11:40:47.408 | 11:40:47 | 45647 | 45647 | 110,410275 | 326,67885 | 402,844673 | 1660 | 45459 | 109,179862 | 330,734906 | 403,230683 | 109.1799 | 330.7349 | 403.2307
2025-05-07 11:40:48.408 | 11:40:48 | 45648 | 45648 | 110,44877 | 326,702469 | 402,810359 | 1661 | 45460 | 109,120827 | 330,603108 | 403,236107 | 109.1208 | 330.6031 | 403.2361
2025-05-07 11:40:49.408 | 11:40:49 | 45649 | 45649 | 110,434365 | 326,656842 | 402,767373 | 1662 | 45461 | 109,029861 | 330,511135 | 403,199032 | 109.0299 | 330.5111 | 403.199
2025-05-07 11:40:50.408 | 11:40:50 | 45650 | 45650 | 110,418934 | 326,628469 | 402,68976 | 1663 | 45462 | 109,139895 | 330,395598 | 403,177939 | 109.1399 | 330.3956 | 403.1779
2025-05-07 11:40:51.408 | 11:40:51 | 45651 | 45651 | 110,403198 | 326,576384 | 402,641715 | 1664 | 45463 | 109,325203 | 330,291712 | 403,175781 | 109.3252 | 330.2917 | 403.1758
2025-05-07 11:40:52.408 | 11:40:52 | 45652 | 45652 | 110,358305 | 326,576051 | 402,691278 | 1665 | 45464 | 109,372249 | 330,17963 | 403,109336 | 109.3722 | 330.1796 | 403.1093
2025-05-07 11:40:53.408 | 11:40:53 | 45653 | 45653 | 110,298278 | 326,614042 | 402,686439 | 1666 | 45465 | 109,402167 | 330,079438 | 403,050137 | 109.4022 | 330.0794 | 403.0501
2025-05-07 11:40:54.408 | 11:40:54 | 45654 | 45654 | 110,236792 | 326,607848 | 402,650939 | 1667 | 45466 | 109,412289 | 329,999967 | 403,067678 | 109.4123 | 330 | 403.0677
2025-05-07 11:40:55.408 | 11:40:55 | 45655 | 45655 | 110,236151 | 326,584421 | 402,504911 | 1668 | 45467 | 109,481881 | 329,926381 | 403,061679 | 109.4819 | 329.9264 | 403.0617
2025-05-07 11:40:56.408 | 11:40:56 | 45656 | 45656 | 110,207437 | 326,523203 | 402,394619 | 1669 | 45468 | 109,552897 | 329,849625 | 403,103425 | 109.5529 | 329.8496 | 403.1034
2025-05-07 11:40:57.408 | 11:40:57 | 45657 | 45657 | 110,147052 | 326,480276 | 402,262551 | 1670 | 45469 | 109,5914 | 329,775186 | 403,029269 | 109.5914 | 329.7752 | 403.0293
2025-05-07 11:40:58.408 | 11:40:58 | 45658 | 45658 | 110,134703 | 326,45795 | 402,153081 | 1671 | 45470 | 109,664978 | 329,66193 | 403,06313 | 109.665 | 329.6619 | 403.0631
2025-05-07 11:40:59.408 | 11:40:59 | 45659 | 45659 | 110,099367 | 326,471335 | 401,992931 | 1672 | 45471 | 109,62339 | 329,589875 | 403,042317 | 109.6234 | 329.5899 | 403.0423
2025-05-07 11:41:00.408 | 11:41:00 | 45660 | 45660 | 110,129617 | 326,441137 | 401,841201 | 1673 | 45472 | 109,526835 | 329,513015 | 403,066545 | 109.5268 | 329.513 | 403.0665
2025-05-07 11:41:01.408 | 11:41:01 | 45661 | 45661 | 110,176108 | 326,36666 | 401,846602 | 1674 | 45473 | 109,710136 | 329,444292 | 403,000954 | 109.7101 | 329.4443 | 403.001
2025-05-07 11:41:02.408 | 11:41:02 | 45662 | 45662 | 110,189052 | 326,317105 | 401,760646 | 1675 | 45474 | 109,804373 | 329,370696 | 402,950183 | 109.8044 | 329.3707 | 402.9502
2025-05-07 11:41:03.408 | 11:41:03 | 45663 | 45663 | 110,264296 | 326,251315 | 401,76874 | 1676 | 45475 | 109,857739 | 329,345499 | 402,870093 | 109.8577 | 329.3455 | 402.8701
2025-05-07 11:41:04.408 | 11:41:04 | 45664 | 45664 | 110,248416 | 326,208382 | 401,697235 | 1677 | 45476 | 109,835612 | 329,282582 | 402,820353 | 109.8356 | 329.2826 | 402.8204
2025-05-07 11:41:05.408 | 11:41:05 | 45665 | 45665 | 110,207781 | 326,186383 | 401,638692 | 1678 | 45477 | 109,82173 | 329,174199 | 402,803316 | 109.8217 | 329.1742 | 402.8033
2025-05-07 11:41:06.408 | 11:41:06 | 45666 | 45666 | 110,149284 | 326,174738 | 401,550828 | 1679 | 45478 | 109,9643 | 329,128969 | 402,759819 | 109.9643 | 329.129 | 402.7598
2025-05-07 11:41:07.408 | 11:41:07 | 45667 | 45667 | 110,036248 | 326,151759 | 401,566455 | 1680 | 45479 | 110,024193 | 329,08028 | 402,736454 | 110.0242 | 329.0803 | 402.7365
2025-05-07 11:41:08.408 | 11:41:08 | 45668 | 45668 | 109,976382 | 326,10624 | 401,517907 | 1681 | 45480 | 110,083437 | 329,024271 | 402,735894 | 110.0834 | 329.0243 | 402.7359
2025-05-07 11:41:09.408 | 11:41:09 | 45669 | 45669 | 109,954579 | 326,041527 | 401,425827 | 1682 | 45481 | 110,056501 | 328,971465 | 402,76413 | 110.0565 | 328.9715 | 402.7641
2025-05-07 11:41:10.408 | 11:41:10 | 45670 | 45670 | 109,890794 | 325,975244 | 401,327872 | 1683 | 45482 | 110,111371 | 328,930513 | 402,824545 | 110.1114 | 328.9305 | 402.8245
2025-05-07 11:41:11.408 | 11:41:11 | 45671 | 45671 | 109,890464 | 325,951214 | 401,24403 | 1684 | 45483 | 110,223116 | 328,855846 | 402,829267 | 110.2231 | 328.8558 | 402.8293
2025-05-07 11:41:12.408 | 11:41:12 | 45672 | 45672 | 109,853589 | 325,903057 | 401,131014 | 1685 | 45484 | 110,285179 | 328,779364 | 402,724768 | 110.2852 | 328.7794 | 402.7248
2025-05-07 11:41:13.408 | 11:41:13 | 45673 | 45673 | 109,743504 | 325,826059 | 401,033126 | 1686 | 45485 | 110,303542 | 328,718359 | 402,696839 | 110.3035 | 328.7184 | 402.6968
2025-05-07 11:41:14.408 | 11:41:14 | 45674 | 45674 | 109,658681 | 325,694631 | 400,958053 | 1687 | 45486 | 110,276869 | 328,669142 | 402,717544 | 110.2769 | 328.6691 | 402.7175
2025-05-07 11:41:15.408 | 11:41:15 | 45675 | 45675 | 109,56405 | 325,656291 | 400,865603 | 1688 | 45487 | 110,213371 | 328,592942 | 402,641167 | 110.2134 | 328.5929 | 402.6412
2025-05-07 11:41:16.408 | 11:41:16 | 45676 | 45676 | 109,53311 | 325,597522 | 400,707317 | 1689 | 45488 | 110,556055 | 328,502707 | 402,666813 | 110.5561 | 328.5027 | 402.6668
2025-05-07 11:41:17.408 | 11:41:17 | 45677 | 45677 | 109,499164 | 325,527824 | 400,57206 | 1690 | 45489 | 110,574588 | 328,443513 | 402,720579 | 110.5746 | 328.4435 | 402.7206
2025-05-07 11:41:18.408 | 11:41:18 | 45678 | 45678 | 109,453092 | 325,437247 | 400,455025 | 1691 | 45490 | 110,578356 | 328,370529 | 402,626842 | 110.5784 | 328.3705 | 402.6268
2025-05-07 11:41:19.408 | 11:41:19 | 45679 | 45679 | 109,482572 | 325,382177 | 400,272757 | 1692 | 45491 | 110,560166 | 328,316653 | 402,555545 | 110.5602 | 328.3167 | 402.5555
2025-05-07 11:41:20.408 | 11:41:20 | 45680 | 45680 | 109,456395 | 325,318453 | 400,188147 | 1693 | 45492 | 110,565658 | 328,273387 | 402,623563 | 110.5657 | 328.2734 | 402.6236
2025-05-07 11:41:21.408 | 11:41:21 | 45681 | 45681 | 109,46973 | 325,266708 | 400,069578 | 1694 | 45493 | 110,801363 | 328,2711 | 402,602582 | 110.8014 | 328.2711 | 402.6026
2025-05-07 11:41:22.408 | 11:41:22 | 45682 | 45682 | 109,562431 | 325,202017 | 399,97647 | 1695 | 45494 | 110,797189 | 328,230176 | 402,684271 | 110.7972 | 328.2302 | 402.6843
2025-05-07 11:41:23.408 | 11:41:23 | 45683 | 45683 | 109,574716 | 325,135973 | 399,878542 | 1696 | 45495 | 110,783287 | 328,199745 | 402,642016 | 110.7833 | 328.1997 | 402.642
2025-05-07 11:41:24.408 | 11:41:24 | 45684 | 45684 | 109,591764 | 325,075628 | 399,911184 | 1697 | 45496 | 110,656395 | 328,132359 | 402,645942 | 110.6564 | 328.1324 | 402.6459
2025-05-07 11:41:25.408 | 11:41:25 | 45685 | 45685 | 109,582161 | 325,076591 | 399,846562 | 1698 | 45497 | 110,595351 | 328,092541 | 402,666141 | 110.5954 | 328.0925 | 402.6661
2025-05-07 11:41:26.408 | 11:41:26 | 45686 | 45686 | 109,538096 | 325,050476 | 399,813089 | 1699 | 45498 | 110,827556 | 328,076412 | 402,649027 | 110.8276 | 328.0764 | 402.649
2025-05-07 11:41:27.408 | 11:41:27 | 45687 | 45687 | 109,548226 | 324,99412 | 399,70241 | 1700 | 45499 | 110,809199 | 327,990399 | 402,575843 | 110.8092 | 327.9904 | 402.5758
2025-05-07 11:41:28.408 | 11:41:28 | 45688 | 45688 | 109,584206 | 324,94724 | 399,697651 | 1701 | 45500 | 110,810402 | 327,966154 | 402,564258 | 110.8104 | 327.9662 | 402.5643
2025-05-07 11:41:29.408 | 11:41:29 | 45689 | 45689 | 109,554395 | 324,910385 | 399,639749 | 1702 | 45501 | 110,761468 | 327,932282 | 402,52473 | 110.7615 | 327.9323 | 402.5247
2025-05-07 11:41:30.408 | 11:41:30 | 45690 | 45690 | 109,540508 | 324,86538 | 399,5487 | 1703 | 45502 | 110,707386 | 327,915958 | 402,522486 | 110.7074 | 327.916 | 402.5225
2025-05-07 11:41:31.408 | 11:41:31 | 45691 | 45691 | 109,548191 | 324,81938 | 399,517106 | 1704 | 45503 | 110,854698 | 327,855302 | 402,498077 | 110.8547 | 327.8553 | 402.4981
2025-05-07 11:41:32.408 | 11:41:32 | 45692 | 45692 | 109,533044 | 324,806111 | 399,461702 | 1705 | 45504 | 110,859967 | 327,81234 | 402,535571 | 110.86 | 327.8123 | 402.5356
2025-05-07 11:41:33.408 | 11:41:33 | 45693 | 45693 | 109,609894 | 324,775642 | 399,558978 | 1706 | 45505 | 110,843584 | 327,819543 | 402,479676 | 110.8436 | 327.8195 | 402.4797
2025-05-07 11:41:34.408 | 11:41:34 | 45694 | 45694 | 109,603307 | 324,759172 | 399,508662 | 1707 | 45506 | 110,819012 | 327,813158 | 402,494123 | 110.819 | 327.8132 | 402.4941
2025-05-07 11:41:35.408 | 11:41:35 | 45695 | 45695 | 109,606463 | 324,727063 | 399,532033 | 1708 | 45507 | 110,843538 | 327,810852 | 402,469116 | 110.8435 | 327.8109 | 402.4691
2025-05-07 11:41:36.408 | 11:41:36 | 45696 | 45696 | 109,584343 | 324,674824 | 399,500661 | 1709 | 45508 | 110,957969 | 327,737214 | 402,406299 | 110.958 | 327.7372 | 402.4063
2025-05-07 11:41:37.408 | 11:41:37 | 45697 | 45697 | 109,591276 | 324,624651 | 399,5246 | 1710 | 45509 | 111,070239 | 327,697059 | 402,370867 | 111.0702 | 327.6971 | 402.3709
2025-05-07 11:41:38.408 | 11:41:38 | 45698 | 45698 | 109,63039 | 324,610117 | 399,458631 | 1711 | 45510 | 111,076984 | 327,628204 | 402,358875 | 111.077 | 327.6282 | 402.3589
2025-05-07 11:41:39.408 | 11:41:39 | 45699 | 45699 | 109,695602 | 324,548546 | 399,374823 | 1712 | 45511 | 110,957695 | 327,553422 | 402,384001 | 110.9577 | 327.5534 | 402.384
2025-05-07 11:41:40.408 | 11:41:40 | 45700 | 45700 | 109,812419 | 324,539065 | 399,347504 | 1713 | 45512 | 110,886538 | 327,461941 | 402,428551 | 110.8865 | 327.4619 | 402.4286
2025-05-07 11:41:41.408 | 11:41:41 | 45701 | 45701 | 109,855673 | 324,563353 | 399,349242 | 1714 | 45513 | 111,025 | 327,395809 | 402,489846 | 111.025 | 327.3958 | 402.4898
2025-05-07 11:41:42.408 | 11:41:42 | 45702 | 45702 | 109,901129 | 324,560463 | 399,259969 | 1715 | 45514 | 111,098535 | 327,357565 | 402,559658 | 111.0985 | 327.3576 | 402.5597
2025-05-07 11:41:43.408 | 11:41:43 | 45703 | 45703 | 109,96396 | 324,566198 | 399,152093 | 1716 | 45515 | 111,183465 | 327,344778 | 402,576177 | 111.1835 | 327.3448 | 402.5762
2025-05-07 11:41:44.408 | 11:41:44 | 45704 | 45704 | 109,979783 | 324,509075 | 399,146392 | 1717 | 45516 | 111,110596 | 327,362966 | 402,550314 | 111.1106 | 327.363 | 402.5503
2025-05-07 11:41:45.408 | 11:41:45 | 45705 | 45705 | 110,044173 | 324,432223 | 399,088419 | 1718 | 45517 | 111,04476 | 327,4089 | 402,619682 | 111.0448 | 327.4089 | 402.6197
2025-05-07 11:41:46.408 | 11:41:46 | 45706 | 45706 | 109,965494 | 324,390669 | 399,027345 | 1719 | 45518 | 111,17355 | 327,392661 | 402,619962 | 111.1736 | 327.3927 | 402.62
2025-05-07 11:41:47.408 | 11:41:47 | 45707 | 45707 | 109,909654 | 324,360676 | 398,964219 | 1720 | 45519 | 111,195373 | 327,35258 | 402,504034 | 111.1954 | 327.3526 | 402.504
2025-05-07 11:41:48.408 | 11:41:48 | 45708 | 45708 | 109,855427 | 324,307553 | 398,891843 | 1721 | 45520 | 111,182069 | 327,337483 | 402,504908 | 111.1821 | 327.3375 | 402.5049
2025-05-07 11:41:49.408 | 11:41:49 | 45709 | 45709 | 109,885259 | 324,230428 | 398,835501 | 1722 | 45521 | 111,108316 | 327,343187 | 402,528274 | 111.1083 | 327.3432 | 402.5283
2025-05-07 11:41:50.408 | 11:41:50 | 45710 | 45710 | 109,885968 | 324,169235 | 398,830438 | 1723 | 45522 | 111,053999 | 327,346141 | 402,564754 | 111.054 | 327.3461 | 402.5648
2025-05-07 11:41:51.408 | 11:41:51 | 45711 | 45711 | 109,88991 | 324,098232 | 398,788024 | 1724 | 45523 | 110,994552 | 327,328063 | 402,505964 | 110.9946 | 327.3281 | 402.506
2025-05-07 11:41:52.408 | 11:41:52 | 45712 | 45712 | 109,835485 | 324,019411 | 398,708318 | 1725 | 45524 | 111,22267 | 327,2769 | 402,458054 | 111.2227 | 327.2769 | 402.4581
2025-05-07 11:41:53.408 | 11:41:53 | 45713 | 45713 | 109,7967 | 323,961239 | 398,579597 | 1726 | 45525 | 111,336932 | 327,215555 | 402,515219 | 111.3369 | 327.2156 | 402.5152
2025-05-07 11:41:54.408 | 11:41:54 | 45714 | 45714 | 109,769581 | 323,946995 | 398,568459 | 1727 | 45526 | 111,292683 | 327,180022 | 402,589512 | 111.2927 | 327.18 | 402.5895
2025-05-07 11:41:55.408 | 11:41:55 | 45715 | 45715 | 109,701884 | 323,939294 | 398,508789 | 1728 | 45527 | 111,24305 | 327,212652 | 402,633026 | 111.243 | 327.2127 | 402.633
2025-05-07 11:41:56.408 | 11:41:56 | 45716 | 45716 | 109,743937 | 323,915863 | 398,433486 | 1729 | 45528 | 111,353023 | 327,232531 | 402,577313 | 111.353 | 327.2325 | 402.5773
2025-05-07 11:41:57.408 | 11:41:57 | 45717 | 45717 | 109,658104 | 323,877058 | 398,386248 | 1730 | 45529 | 111,483672 | 327,290537 | 402,579659 | 111.4837 | 327.2905 | 402.5797
2025-05-07 11:41:58.408 | 11:41:58 | 45718 | 45718 | 109,633457 | 323,833441 | 398,397256 | 1731 | 45530 | 111,534178 | 327,31163 | 402,585879 | 111.5342 | 327.3116 | 402.5859
2025-05-07 11:41:59.408 | 11:41:59 | 45719 | 45719 | 109,641114 | 323,748567 | 398,348897 | 1732 | 45531 | 111,593751 | 327,317767 | 402,639475 | 111.5938 | 327.3178 | 402.6395
2025-05-07 11:42:00.408 | 11:42:00 | 45720 | 45720 | 109,637666 | 323,735607 | 398,289948 | 1733 | 45532 | 111,556321 | 327,286695 | 402,650984 | 111.5563 | 327.2867 | 402.651
2025-05-07 11:42:01.408 | 11:42:01 | 45721 | 45721 | 109,596733 | 323,715806 | 398,270715 | 1734 | 45533 | 111,623072 | 327,228072 | 402,636518 | 111.6231 | 327.2281 | 402.6365
2025-05-07 11:42:02.408 | 11:42:02 | 45722 | 45722 | 109,54861 | 323,722884 | 398,167655 | 1735 | 45534 | 111,851268 | 327,184752 | 402,603204 | 111.8513 | 327.1848 | 402.6032
2025-05-07 11:42:03.408 | 11:42:03 | 45723 | 45723 | 109,512079 | 323,72345 | 397,951027 | 1736 | 45535 | 111,867844 | 327,167718 | 402,61606 | 111.8678 | 327.1677 | 402.6161
2025-05-07 11:42:04.408 | 11:42:04 | 45724 | 45724 | 109,450786 | 323,700497 | 397,826962 | 1737 | 45536 | 111,841006 | 327,146211 | 402,599477 | 111.841 | 327.1462 | 402.5995
2025-05-07 11:42:05.408 | 11:42:05 | 45725 | 45725 | 109,383432 | 323,695155 | 397,798329 | 1738 | 45537 | 111,761963 | 327,126251 | 402,637108 | 111.762 | 327.1263 | 402.6371
2025-05-07 11:42:06.408 | 11:42:06 | 45726 | 45726 | 109,315996 | 323,673468 | 397,80855 | 1739 | 45538 | 111,660625 | 327,120784 | 402,645313 | 111.6606 | 327.1208 | 402.6453
2025-05-07 11:42:07.408 | 11:42:07 | 45727 | 45727 | 109,213366 | 323,638069 | 397,765518 | 1740 | 45539 | 111,844987 | 327,069016 | 402,665995 | 111.845 | 327.069 | 402.666
2025-05-07 11:42:08.408 | 11:42:08 | 45728 | 45728 | 109,191216 | 323,57379 | 397,658216 | 1741 | 45540 | 111,872144 | 327,052428 | 402,680864 | 111.8721 | 327.0524 | 402.6809
2025-05-07 11:42:09.408 | 11:42:09 | 45729 | 45729 | 109,140234 | 323,468304 | 397,607521 | 1742 | 45541 | 111,93982 | 327,077939 | 402,660938 | 111.9398 | 327.0779 | 402.6609
2025-05-07 11:42:10.408 | 11:42:10 | 45730 | 45730 | 109,15754 | 323,428368 | 397,619452 | 1743 | 45542 | 111,883973 | 327,114226 | 402,677331 | 111.884 | 327.1142 | 402.6773
2025-05-07 11:42:11.408 | 11:42:11 | 45731 | 45731 | 109,136667 | 323,37807 | 397,621328 | 1744 | 45543 | 111,923251 | 327,142238 | 402,715208 | 111.9233 | 327.1422 | 402.7152
2025-05-07 11:42:12.408 | 11:42:12 | 45732 | 45732 | 109,149954 | 323,323256 | 397,598724 | 1745 | 45544 | 112,07945 | 327,128087 | 402,719074 | 112.0794 | 327.1281 | 402.7191
2025-05-07 11:42:13.408 | 11:42:13 | 45733 | 45733 | 109,152568 | 323,300223 | 397,461442 | 1746 | 45545 | 112,148919 | 327,116101 | 402,774432 | 112.1489 | 327.1161 | 402.7744
2025-05-07 11:42:14.408 | 11:42:14 | 45734 | 45734 | 109,134243 | 323,268446 | 397,334791 | 1747 | 45546 | 112,183926 | 327,102666 | 402,791972 | 112.1839 | 327.1027 | 402.792
2025-05-07 11:42:15.408 | 11:42:15 | 45735 | 45735 | 109,092929 | 323,249178 | 397,298167 | 1748 | 45547 | 112,079024 | 327,082366 | 402,82419 | 112.079 | 327.0824 | 402.8242
2025-05-07 11:42:16.408 | 11:42:16 | 45736 | 45736 | 109,082775 | 323,224863 | 397,184689 | 1749 | 45548 | 112,017558 | 327,122515 | 402,804471 | 112.0176 | 327.1225 | 402.8045
2025-05-07 11:42:17.408 | 11:42:17 | 45737 | 45737 | 109,042747 | 323,196138 | 397,065789 | 1750 | 45549 | 112,205355 | 327,127453 | 402,83732 | 112.2054 | 327.1275 | 402.8373
2025-05-07 11:42:18.408 | 11:42:18 | 45738 | 45738 | 109,025214 | 323,148361 | 396,966552 | 1751 | 45550 | 112,230296 | 327,13102 | 402,81572 | 112.2303 | 327.131 | 402.8157
2025-05-07 11:42:19.408 | 11:42:19 | 45739 | 45739 | 109,013246 | 323,095878 | 396,925494 | 1752 | 45551 | 112,213593 | 327,127594 | 402,856412 | 112.2136 | 327.1276 | 402.8564
2025-05-07 11:42:20.408 | 11:42:20 | 45740 | 45740 | 109,007005 | 323,021605 | 396,855819 | 1753 | 45552 | 112,193946 | 327,144486 | 402,891385 | 112.1939 | 327.1445 | 402.8914
2025-05-07 11:42:21.408 | 11:42:21 | 45741 | 45741 | 109,050188 | 322,922377 | 396,788065 | 1754 | 45553 | 112,153819 | 327,115884 | 402,898863 | 112.1538 | 327.1159 | 402.8989
2025-05-07 11:42:22.408 | 11:42:22 | 45742 | 45742 | 109,064823 | 322,841081 | 396,770417 | 1755 | 45554 | 111,99811 | 327,119938 | 402,9212 | 111.9981 | 327.1199 | 402.9212
2025-05-07 11:42:23.408 | 11:42:23 | 45743 | 45743 | 109,129674 | 322,768533 | 396,707999 | 1756 | 45555 | 112,175073 | 327,109764 | 402,903032 | 112.1751 | 327.1098 | 402.903
2025-05-07 11:42:24.408 | 11:42:24 | 45744 | 45744 | 109,116045 | 322,724489 | 396,720395 | 1757 | 45556 | 112,235093 | 327,062398 | 402,923114 | 112.2351 | 327.0624 | 402.9231
2025-05-07 11:42:25.408 | 11:42:25 | 45745 | 45745 | 109,165589 | 322,69793 | 396,615122 | 1758 | 45557 | 112,230411 | 327,068969 | 402,982952 | 112.2304 | 327.069 | 402.983
2025-05-07 11:42:26.408 | 11:42:26 | 45746 | 45746 | 109,169241 | 322,658915 | 396,583208 | 1759 | 45558 | 112,219318 | 327,071206 | 403,010381 | 112.2193 | 327.0712 | 403.0104
2025-05-07 11:42:27.408 | 11:42:27 | 45747 | 45747 | 109,153538 | 322,612656 | 396,515164 | 1760 | 45559 | 112,208828 | 327,075255 | 403,077636 | 112.2088 | 327.0753 | 403.0776
2025-05-07 11:42:28.408 | 11:42:28 | 45748 | 45748 | 109,166967 | 322,582271 | 396,376877 | 1761 | 45560 | 112,119941 | 327,049393 | 403,092961 | 112.1199 | 327.0494 | 403.093
2025-05-07 11:42:29.408 | 11:42:29 | 45749 | 45749 | 109,107612 | 322,51298 | 396,351768 | 1762 | 45561 | 112,073823 | 327,02941 | 403,002166 | 112.0738 | 327.0294 | 403.0022
2025-05-07 11:42:30.408 | 11:42:30 | 45750 | 45750 | 109,093369 | 322,4655 | 396,22443 | 1763 | 45562 | 112,011839 | 327,069676 | 403,014465 | 112.0118 | 327.0697 | 403.0145
2025-05-07 11:42:31.408 | 11:42:31 | 45751 | 45751 | 109,080579 | 322,395329 | 396,200731 | 1764 | 45563 | 111,961146 | 327,115972 | 402,956909 | 111.9611 | 327.116 | 402.9569
2025-05-07 11:42:32.408 | 11:42:32 | 45752 | 45752 | 109,083133 | 322,330243 | 396,115519 | 1765 | 45564 | 111,877166 | 327,120412 | 402,899085 | 111.8772 | 327.1204 | 402.8991
2025-05-07 11:42:33.408 | 11:42:33 | 45753 | 45753 | 109,06051 | 322,254107 | 396,057659 | 1766 | 45565 | 111,769749 | 327,092233 | 402,901565 | 111.7697 | 327.0922 | 402.9016
2025-05-07 11:42:34.408 | 11:42:34 | 45754 | 45754 | 109,120903 | 322,202764 | 395,935466 | 1767 | 45566 | 111,658534 | 327,053327 | 402,897622 | 111.6585 | 327.0533 | 402.8976
2025-05-07 11:42:35.408 | 11:42:35 | 45755 | 45755 | 109,140884 | 322,139452 | 395,889138 | 1768 | 45567 | 111,544186 | 327,044632 | 402,906655 | 111.5442 | 327.0446 | 402.9067
2025-05-07 11:42:36.408 | 11:42:36 | 45756 | 45756 | 109,21705 | 322,126965 | 395,755967 | 1769 | 45568 | 111,463398 | 327,057384 | 402,95398 | 111.4634 | 327.0574 | 402.954
2025-05-07 11:42:37.408 | 11:42:37 | 45757 | 45757 | 109,251822 | 322,086352 | 395,639178 | 1770 | 45569 | 111,352638 | 327,10958 | 402,922041 | 111.3526 | 327.1096 | 402.922
2025-05-07 11:42:38.408 | 11:42:38 | 45758 | 45758 | 109,27523 | 322,017951 | 395,565664 | 1771 | 45570 | 111,46068 | 327,207701 | 402,911203 | 111.4607 | 327.2077 | 402.9112
2025-05-07 11:42:39.408 | 11:42:39 | 45759 | 45759 | 109,372205 | 321,952952 | 395,415949 | 1772 | 45571 | 111,573408 | 327,242946 | 402,921146 | 111.5734 | 327.2429 | 402.9211
2025-05-07 11:42:40.408 | 11:42:40 | 45760 | 45760 | 109,461445 | 321,921241 | 395,316949 | 1773 | 45572 | 111,589763 | 327,253953 | 402,909071 | 111.5898 | 327.254 | 402.9091
2025-05-07 11:42:41.408 | 11:42:41 | 45761 | 45761 | 109,535186 | 321,9039 | 395,235534 | 1774 | 45573 | 111,669038 | 327,279994 | 402,898847 | 111.669 | 327.28 | 402.8988
2025-05-07 11:42:42.408 | 11:42:42 | 45762 | 45762 | 109,539877 | 321,865844 | 395,088012 | 1775 | 45574 | 111,665381 | 327,298079 | 402,886381 | 111.6654 | 327.2981 | 402.8864
2025-05-07 11:42:43.408 | 11:42:43 | 45763 | 45763 | 109,619862 | 321,832445 | 395,050443 | 1776 | 45575 | 111,616743 | 327,299726 | 402,948128 | 111.6167 | 327.2997 | 402.9481
2025-05-07 11:42:44.408 | 11:42:44 | 45764 | 45764 | 109,601078 | 321,792966 | 395,006322 | 1777 | 45576 | 111,634169 | 327,294902 | 402,928178 | 111.6342 | 327.2949 | 402.9282
2025-05-07 11:42:45.408 | 11:42:45 | 45765 | 45765 | 109,6486 | 321,783406 | 394,887267 | 1778 | 45577 | 111,627284 | 327,331927 | 402,927282 | 111.6273 | 327.3319 | 402.9273
2025-05-07 11:42:46.408 | 11:42:46 | 45766 | 45766 | 109,69407 | 321,723426 | 394,753182 | 1779 | 45578 | 111,584808 | 327,349527 | 402,772333 | 111.5848 | 327.3495 | 402.7723
2025-05-07 11:42:47.495 | 11:42:47 | 45767 | 45767 | 109,818604 | 321,660355 | 394,58671 | 1780 | 45579 | 111,589901 | 327,337945 | 402,750589 | 111.5899 | 327.3379 | 402.7506
2025-05-07 11:42:48.408 | 11:42:48 | 45768 | 45768 | 109,852862 | 321,61166 | 394,476914 | 1781 | 45580 | 111,514142 | 327,310557 | 402,827514 | 111.5141 | 327.3106 | 402.8275
2025-05-07 11:42:49.408 | 11:42:49 | 45769 | 45769 | 109,950927 | 321,567394 | 394,447679 | 1782 | 45581 | 111,464821 | 327,29554 | 402,882828 | 111.4648 | 327.2955 | 402.8828
2025-05-07 11:42:50.408 | 11:42:50 | 45770 | 45770 | 110,104902 | 321,552605 | 394,310368 | 1783 | 45582 | 111,376548 | 327,302741 | 402,933422 | 111.3765 | 327.3027 | 402.9334
2025-05-07 11:42:51.408 | 11:42:51 | 45771 | 45771 | 110,191072 | 321,517301 | 394,244187 | 1784 | 45583 | 111,344563 | 327,313925 | 402,920368 | 111.3446 | 327.3139 | 402.9204
2025-05-07 11:42:52.408 | 11:42:52 | 45772 | 45772 | 110,242117 | 321,456825 | 394,216506 | 1785 | 45584 | 111,407163 | 327,357889 | 403,000685 | 111.4072 | 327.3579 | 403.0007
2025-05-07 11:42:53.408 | 11:42:53 | 45773 | 45773 | 110,257654 | 321,407504 | 394,195492 | 1786 | 45585 | 111,49771 | 327,414818 | 403,099292 | 111.4977 | 327.4148 | 403.0993
2025-05-07 11:42:54.408 | 11:42:54 | 45774 | 45774 | 110,405037 | 321,343947 | 394,080006 | 1787 | 45586 | 111,628318 | 327,478844 | 403,136332 | 111.6283 | 327.4788 | 403.1363
2025-05-07 11:42:55.408 | 11:42:55 | 45775 | 45775 | 110,478907 | 321,265126 | 393,925841 | 1788 | 45587 | 111,658467 | 327,476379 | 403,061484 | 111.6585 | 327.4764 | 403.0615
2025-05-07 11:42:56.408 | 11:42:56 | 45776 | 45776 | 110,578506 | 321,179065 | 393,780754 | 1789 | 45588 | 111,718908 | 327,512248 | 403,078299 | 111.7189 | 327.5122 | 403.0783
2025-05-07 11:42:57.408 | 11:42:57 | 45777 | 45777 | 110,623977 | 321,126632 | 393,675293 | 1790 | 45589 | 111,717348 | 327,511369 | 403,170297 | 111.7173 | 327.5114 | 403.1703
2025-05-07 11:42:58.408 | 11:42:58 | 45778 | 45778 | 110,651556 | 321,090384 | 393,500153 | 1791 | 45590 | 111,656075 | 327,530054 | 403,264312 | 111.6561 | 327.5301 | 403.2643
2025-05-07 11:42:59.408 | 11:42:59 | 45779 | 45779 | 110,660847 | 321,058776 | 393,329946 | 1792 | 45591 | 111,590221 | 327,577705 | 403,176791 | 111.5902 | 327.5777 | 403.1768
2025-05-07 11:43:00.408 | 11:43:00 | 45780 | 45780 | 110,725808 | 320,979595 | 393,184555 | 1793 | 45592 | 111,540895 | 327,610277 | 403,103425 | 111.5409 | 327.6103 | 403.1034
2025-05-07 11:43:01.408 | 11:43:01 | 45781 | 45781 | 110,724943 | 320,955471 | 393,104604 | 1794 | 45593 | 111,467071 | 327,645963 | 403,106128 | 111.4671 | 327.646 | 403.1061
2025-05-07 11:43:02.408 | 11:43:02 | 45782 | 45782 | 110,791936 | 320,935563 | 393,144585 | 1795 | 45594 | 111,430347 | 327,684233 | 403,161346 | 111.4303 | 327.6842 | 403.1613
2025-05-07 11:43:03.408 | 11:43:03 | 45783 | 45783 | 110,819113 | 320,904645 | 393,107472 | 1796 | 45595 | 111,348897 | 327,68687 | 403,147478 | 111.3489 | 327.6869 | 403.1475
2025-05-07 11:43:04.408 | 11:43:04 | 45784 | 45784 | 110,879114 | 320,854399 | 393,002579 | 1797 | 45596 | 111,314203 | 327,704502 | 403,147726 | 111.3142 | 327.7045 | 403.1477
2025-05-07 11:43:05.408 | 11:43:05 | 45785 | 45785 | 110,93044 | 320,806074 | 392,89076 | 1798 | 45597 | 111,340205 | 327,663657 | 403,166916 | 111.3402 | 327.6637 | 403.1669
2025-05-07 11:43:06.408 | 11:43:06 | 45786 | 45786 | 111,014119 | 320,731951 | 392,794682 | 1799 | 45598 | 111,2451 | 327,627192 | 403,147626 | 111.2451 | 327.6272 | 403.1476
2025-05-07 11:43:07.408 | 11:43:07 | 45787 | 45787 | 111,088388 | 320,651936 | 392,688721 | 1800 | 45599 | 111,238554 | 327,623609 | 403,141156 | 111.2386 | 327.6236 | 403.1412
2025-05-07 11:43:08.408 | 11:43:08 | 45788 | 45788 | 111,147146 | 320,573022 | 392,592304 | 1801 | 45600 | 111,225399 | 327,649877 | 403,118418 | 111.2254 | 327.6499 | 403.1184
2025-05-07 11:43:09.408 | 11:43:09 | 45789 | 45789 | 111,177021 | 320,484276 | 392,552246 | 1802 | 45601 | 111,179419 | 327,631213 | 403,061805 | 111.1794 | 327.6312 | 403.0618
2025-05-07 11:43:10.408 | 11:43:10 | 45790 | 45790 | 111,181889 | 320,400184 | 392,428941 | 1803 | 45602 | 111,087504 | 327,589655 | 403,078926 | 111.0875 | 327.5897 | 403.0789
2025-05-07 11:43:11.408 | 11:43:11 | 45791 | 45791 | 111,179881 | 320,338625 | 392,311995 | 1804 | 45603 | 111,013892 | 327,593132 | 403,033573 | 111.0139 | 327.5931 | 403.0336
2025-05-07 11:43:12.408 | 11:43:12 | 45792 | 45792 | 111,22295 | 320,243972 | 392,192655 | 1805 | 45604 | 111,059764 | 327,617653 | 403,086321 | 111.0598 | 327.6177 | 403.0863
2025-05-07 11:43:13.408 | 11:43:13 | 45793 | 45793 | 111,250635 | 320,18931 | 392,118619 | 1806 | 45605 | 111,104126 | 327,597829 | 403,12933 | 111.1041 | 327.5978 | 403.1293
2025-05-07 11:43:14.408 | 11:43:14 | 45794 | 45794 | 111,237107 | 320,11316 | 392,099061 | 1807 | 45606 | 111,148197 | 327,547484 | 403,109964 | 111.1482 | 327.5475 | 403.11
2025-05-07 11:43:15.408 | 11:43:15 | 45795 | 45795 | 111,217935 | 320,065184 | 392,072591 | 1808 | 45607 | 111,133946 | 327,486056 | 403,086072 | 111.1339 | 327.4861 | 403.0861
2025-05-07 11:43:16.408 | 11:43:16 | 45796 | 45796 | 111,228208 | 320,003169 | 392,029518 | 1809 | 45608 | 111,011122 | 327,447931 | 403,123652 | 111.0111 | 327.4479 | 403.1237
2025-05-07 11:43:17.408 | 11:43:17 | 45797 | 45797 | 111,271513 | 319,988644 | 392,014435 | 1810 | 45609 | 110,930833 | 327,406482 | 403,117015 | 110.9308 | 327.4065 | 403.117
2025-05-07 11:43:18.408 | 11:43:18 | 45798 | 45798 | 111,257725 | 319,948012 | 391,94033 | 1811 | 45610 | 110,903119 | 327,351968 | 403,127896 | 110.9031 | 327.352 | 403.1279
2025-05-07 11:43:19.408 | 11:43:19 | 45799 | 45799 | 111,178782 | 319,871919 | 391,813981 | 1812 | 45611 | 110,969145 | 327,314261 | 403,044448 | 110.9691 | 327.3143 | 403.0444
2025-05-07 11:43:20.408 | 11:43:20 | 45800 | 45800 | 111,132489 | 319,820542 | 391,663696 | 1813 | 45612 | 110,994338 | 327,298827 | 402,969896 | 110.9943 | 327.2988 | 402.9699
2025-05-07 11:43:21.408 | 11:43:21 | 45801 | 45801 | 111,104247 | 319,743004 | 391,524257 | 1814 | 45613 | 111,048361 | 327,243244 | 403,05153 | 111.0484 | 327.2432 | 403.0515
2025-05-07 11:43:22.408 | 11:43:22 | 45802 | 45802 | 111,119423 | 319,687912 | 391,440421 | 1815 | 45614 | 111,00291 | 327,216117 | 403,129969 | 111.0029 | 327.2161 | 403.13
2025-05-07 11:43:23.408 | 11:43:23 | 45803 | 45803 | 111,137413 | 319,662687 | 391,344118 | 1816 | 45615 | 111,067967 | 327,196971 | 403,282587 | 111.068 | 327.197 | 403.2826
2025-05-07 11:43:24.408 | 11:43:24 | 45804 | 45804 | 111,169821 | 319,668915 | 391,223299 | 1817 | 45616 | 111,202244 | 327,20048 | 403,239151 | 111.2022 | 327.2005 | 403.2392
2025-05-07 11:43:25.408 | 11:43:25 | 45805 | 45805 | 111,186864 | 319,624156 | 391,14549 | 1818 | 45617 | 111,24787 | 327,187954 | 403,220412 | 111.2479 | 327.188 | 403.2204
2025-05-07 11:43:26.408 | 11:43:26 | 45806 | 45806 | 111,214528 | 319,623786 | 391,126963 | 1819 | 45618 | 111,214907 | 327,200155 | 403,210747 | 111.2149 | 327.2002 | 403.2107
2025-05-07 11:43:27.408 | 11:43:27 | 45807 | 45807 | 111,214361 | 319,603434 | 391,080313 | 1820 | 45619 | 111,103005 | 327,24333 | 403,308285 | 111.103 | 327.2433 | 403.3083
2025-05-07 11:43:28.408 | 11:43:28 | 45808 | 45808 | 111,199959 | 319,565028 | 391,014608 | 1821 | 45620 | 111,140911 | 327,232997 | 403,334352 | 111.1409 | 327.233 | 403.3344
2025-05-07 11:43:29.408 | 11:43:29 | 45809 | 45809 | 111,200999 | 319,524855 | 390,941268 | 1822 | 45621 | 111,19467 | 327,201254 | 403,26575 | 111.1947 | 327.2013 | 403.2658
2025-05-07 11:43:30.408 | 11:43:30 | 45810 | 45810 | 111,183325 | 319,483464 | 390,823544 | 1823 | 45622 | 111,212663 | 327,219028 | 403,211326 | 111.2127 | 327.219 | 403.2113
2025-05-07 11:43:31.408 | 11:43:31 | 45811 | 45811 | 111,247607 | 319,475726 | 390,698399 | 1824 | 45623 | 111,125698 | 327,246229 | 403,248346 | 111.1257 | 327.2462 | 403.2483
2025-05-07 11:43:32.408 | 11:43:32 | 45812 | 45812 | 111,329028 | 319,414695 | 390,716164 | 1825 | 45624 | 111,075492 | 327,259039 | 403,257116 | 111.0755 | 327.259 | 403.2571
2025-05-07 11:43:33.408 | 11:43:33 | 45813 | 45813 | 111,40209 | 319,390224 | 390,708907 | 1826 | 45625 | 111,02074 | 327,28816 | 403,255063 | 111.0207 | 327.2882 | 403.2551
2025-05-07 11:43:34.408 | 11:43:34 | 45814 | 45814 | 111,422618 | 319,375934 | 390,664547 | 1827 | 45626 | 110,981821 | 327,332188 | 403,242448 | 110.9818 | 327.3322 | 403.2424
2025-05-07 11:43:35.408 | 11:43:35 | 45815 | 45815 | 111,432989 | 319,372055 | 390,678665 | 1828 | 45627 | 110,885697 | 327,38432 | 403,157963 | 110.8857 | 327.3843 | 403.158
2025-05-07 11:43:36.408 | 11:43:36 | 45816 | 45816 | 111,46593 | 319,298036 | 390,653677 | 1829 | 45628 | 110,8317 | 327,375718 | 403,131598 | 110.8317 | 327.3757 | 403.1316
2025-05-07 11:43:37.408 | 11:43:37 | 45817 | 45817 | 111,380618 | 319,210285 | 390,552523 | 1830 | 45629 | 110,726359 | 327,375297 | 403,124052 | 110.7264 | 327.3753 | 403.1241
2025-05-07 11:43:38.408 | 11:43:38 | 45818 | 45818 | 111,325922 | 319,123561 | 390,45292 | 1831 | 45630 | 110,658867 | 327,363139 | 403,128418 | 110.6589 | 327.3631 | 403.1284
2025-05-07 11:43:39.408 | 11:43:39 | 45819 | 45819 | 111,254841 | 319,080335 | 390,324039 | 1832 | 45631 | 110,639151 | 327,365064 | 403,104067 | 110.6392 | 327.3651 | 403.1041
2025-05-07 11:43:40.408 | 11:43:40 | 45820 | 45820 | 111,278236 | 319,03905 | 390,256293 | 1833 | 45632 | 110,655416 | 327,345306 | 403,112044 | 110.6554 | 327.3453 | 403.112
2025-05-07 11:43:41.408 | 11:43:41 | 45821 | 45821 | 111,264527 | 318,960317 | 390,175542 | 1834 | 45633 | 110,655123 | 327,30727 | 403,16731 | 110.6551 | 327.3073 | 403.1673
2025-05-07 11:43:42.408 | 11:43:42 | 45822 | 45822 | 111,272963 | 318,870243 | 390,044633 | 1835 | 45634 | 110,648937 | 327,26497 | 403,248123 | 110.6489 | 327.265 | 403.2481
2025-05-07 11:43:43.408 | 11:43:43 | 45823 | 45823 | 111,235447 | 318,842588 | 389,970136 | 1836 | 45635 | 110,597176 | 327,241288 | 403,152765 | 110.5972 | 327.2413 | 403.1528
2025-05-07 11:43:44.408 | 11:43:44 | 45824 | 45824 | 111,203203 | 318,785773 | 389,871538 | 1837 | 45636 | 110,565203 | 327,193269 | 403,123444 | 110.5652 | 327.1933 | 403.1234
2025-05-07 11:43:45.408 | 11:43:45 | 45825 | 45825 | 111,15211 | 318,701091 | 389,780014 | 1838 | 45637 | 110,514484 | 327,186763 | 403,194465 | 110.5145 | 327.1868 | 403.1945
2025-05-07 11:43:46.408 | 11:43:46 | 45826 | 45826 | 111,156541 | 318,627992 | 389,666351 | 1839 | 45638 | 110,450744 | 327,165267 | 403,150592 | 110.4507 | 327.1653 | 403.1506
2025-05-07 11:43:47.408 | 11:43:47 | 45827 | 45827 | 111,166295 | 318,588264 | 389,631003 | 1840 | 45639 | 110,448965 | 327,133382 | 403,036159 | 110.449 | 327.1334 | 403.0362
2025-05-07 11:43:48.408 | 11:43:48 | 45828 | 45828 | 111,1722 | 318,527298 | 389,589541 | 1841 | 45640 | 110,398198 | 327,089251 | 402,926924 | 110.3982 | 327.0893 | 402.9269
2025-05-07 11:43:49.408 | 11:43:49 | 45829 | 45829 | 111,171972 | 318,473174 | 389,459258 | 1842 | 45641 | 110,399779 | 327,016282 | 402,870962 | 110.3998 | 327.0163 | 402.871
2025-05-07 11:43:50.408 | 11:43:50 | 45830 | 45830 | 111,193569 | 318,442211 | 389,343001 | 1843 | 45642 | 110,377356 | 326,97781 | 402,833086 | 110.3774 | 326.9778 | 402.8331
2025-05-07 11:43:51.408 | 11:43:51 | 45831 | 45831 | 111,189789 | 318,40007 | 389,265004 | 1844 | 45643 | 110,388693 | 326,878161 | 402,842275 | 110.3887 | 326.8782 | 402.8423
2025-05-07 11:43:52.408 | 11:43:52 | 45832 | 45832 | 111,159621 | 318,347297 | 389,197474 | 1845 | 45644 | 110,416234 | 326,775949 | 402,767615 | 110.4162 | 326.7759 | 402.7676
2025-05-07 11:43:53.408 | 11:43:53 | 45833 | 45833 | 111,183541 | 318,260859 | 389,082007 | 1846 | 45645 | 110,436027 | 326,705025 | 402,804045 | 110.436 | 326.705 | 402.804
2025-05-07 11:43:54.408 | 11:43:54 | 45834 | 45834 | 111,088773 | 318,215807 | 389,046757 | 1847 | 45646 | 110,418218 | 326,681268 | 402,850089 | 110.4182 | 326.6813 | 402.8501
2025-05-07 11:43:55.408 | 11:43:55 | 45835 | 45835 | 111,092454 | 318,197859 | 388,91228 | 1848 | 45647 | 110,410275 | 326,67885 | 402,844673 | 110.4103 | 326.6789 | 402.8447
2025-05-07 11:43:56.408 | 11:43:56 | 45836 | 45836 | 111,089258 | 318,175155 | 388,750555 | 1849 | 45648 | 110,44877 | 326,702469 | 402,810359 | 110.4488 | 326.7025 | 402.8104
2025-05-07 11:43:57.408 | 11:43:57 | 45837 | 45837 | 111,023882 | 318,122179 | 388,641178 | 1850 | 45649 | 110,434365 | 326,656842 | 402,767373 | 110.4344 | 326.6568 | 402.7674
2025-05-07 11:43:58.408 | 11:43:58 | 45838 | 45838 | 111,010884 | 318,036328 | 388,522774 | 1851 | 45650 | 110,418934 | 326,628469 | 402,68976 | 110.4189 | 326.6285 | 402.6898
2025-05-07 11:43:59.408 | 11:43:59 | 45839 | 45839 | 110,942172 | 317,963361 | 388,475801 | 1852 | 45651 | 110,403198 | 326,576384 | 402,641715 | 110.4032 | 326.5764 | 402.6417
2025-05-07 11:44:00.408 | 11:44:00 | 45840 | 45840 | 110,913183 | 317,911922 | 388,498693 | 1853 | 45652 | 110,358305 | 326,576051 | 402,691278 | 110.3583 | 326.5761 | 402.6913
2025-05-07 11:44:01.408 | 11:44:01 | 45841 | 45841 | 110,891045 | 317,828968 | 388,501426 | 1854 | 45653 | 110,298278 | 326,614042 | 402,686439 | 110.2983 | 326.614 | 402.6864
2025-05-07 11:44:02.408 | 11:44:02 | 45842 | 45842 | 110,875876 | 317,785034 | 388,484145 | 1855 | 45654 | 110,236792 | 326,607848 | 402,650939 | 110.2368 | 326.6078 | 402.6509
2025-05-07 11:44:03.408 | 11:44:03 | 45843 | 45843 | 110,800461 | 317,771413 | 388,396306 | 1856 | 45655 | 110,236151 | 326,584421 | 402,504911 | 110.2362 | 326.5844 | 402.5049
2025-05-07 11:44:04.408 | 11:44:04 | 45844 | 45844 | 110,817014 | 317,695298 | 388,315957 | 1857 | 45656 | 110,207437 | 326,523203 | 402,394619 | 110.2074 | 326.5232 | 402.3946
2025-05-07 11:44:05.408 | 11:44:05 | 45845 | 45845 | 110,793787 | 317,662367 | 388,179987 | 1858 | 45657 | 110,147052 | 326,480276 | 402,262551 | 110.1471 | 326.4803 | 402.2626
2025-05-07 11:44:06.408 | 11:44:06 | 45846 | 45846 | 110,796635 | 317,660335 | 388,099204 | 1859 | 45658 | 110,134703 | 326,45795 | 402,153081 | 110.1347 | 326.4579 | 402.1531
2025-05-07 11:44:07.408 | 11:44:07 | 45847 | 45847 | 110,754444 | 317,66041 | 388,071905 | 1860 | 45659 | 110,099367 | 326,471335 | 401,992931 | 110.0994 | 326.4713 | 401.9929
2025-05-07 11:44:08.408 | 11:44:08 | 45848 | 45848 | 110,681912 | 317,656707 | 388,02489 | 1861 | 45660 | 110,129617 | 326,441137 | 401,841201 | 110.1296 | 326.4411 | 401.8412
2025-05-07 11:44:09.408 | 11:44:09 | 45849 | 45849 | 110,678669 | 317,6258 | 387,887783 | 1862 | 45661 | 110,176108 | 326,36666 | 401,846602 | 110.1761 | 326.3667 | 401.8466
2025-05-07 11:44:10.408 | 11:44:10 | 45850 | 45850 | 110,681455 | 317,565957 | 387,736374 | 1863 | 45662 | 110,189052 | 326,317105 | 401,760646 | 110.1891 | 326.3171 | 401.7606
2025-05-07 11:44:11.408 | 11:44:11 | 45851 | 45851 | 110,738923 | 317,488951 | 387,78343 | 1864 | 45663 | 110,264296 | 326,251315 | 401,76874 | 110.2643 | 326.2513 | 401.7687
2025-05-07 11:44:12.408 | 11:44:12 | 45852 | 45852 | 110,788363 | 317,454514 | 387,769914 | 1865 | 45664 | 110,248416 | 326,208382 | 401,697235 | 110.2484 | 326.2084 | 401.6972
2025-05-07 11:44:13.408 | 11:44:13 | 45853 | 45853 | 110,869909 | 317,433821 | 387,709524 | 1866 | 45665 | 110,207781 | 326,186383 | 401,638692 | 110.2078 | 326.1864 | 401.6387
2025-05-07 11:44:14.408 | 11:44:14 | 45854 | 45854 | 110,833693 | 317,433938 | 387,546495 | 1867 | 45666 | 110,149284 | 326,174738 | 401,550828 | 110.1493 | 326.1747 | 401.5508
2025-05-07 11:44:15.408 | 11:44:15 | 45855 | 45855 | 110,856123 | 317,424068 | 387,455891 | 1868 | 45667 | 110,036248 | 326,151759 | 401,566455 | 110.0362 | 326.1518 | 401.5665
2025-05-07 11:44:16.408 | 11:44:16 | 45856 | 45856 | 110,846394 | 317,40367 | 387,362337 | 1869 | 45668 | 109,976382 | 326,10624 | 401,517907 | 109.9764 | 326.1062 | 401.5179
2025-05-07 11:44:17.490 | 11:44:17 | 45857 | 45857 | 110,905254 | 317,317005 | 387,212806 | 1870 | 45669 | 109,954579 | 326,041527 | 401,425827 | 109.9546 | 326.0415 | 401.4258
2025-05-07 11:44:18.408 | 11:44:18 | 45858 | 45858 | 110,865417 | 317,257522 | 387,067682 | 1871 | 45670 | 109,890794 | 325,975244 | 401,327872 | 109.8908 | 325.9752 | 401.3279
2025-05-07 11:44:19.408 | 11:44:19 | 45859 | 45859 | 110,852014 | 317,168476 | 386,920163 | 1872 | 45671 | 109,890464 | 325,951214 | 401,24403 | 109.8905 | 325.9512 | 401.244
2025-05-07 11:44:20.408 | 11:44:20 | 45860 | 45860 | 110,823793 | 317,108282 | 386,820716 | 1873 | 45672 | 109,853589 | 325,903057 | 401,131014 | 109.8536 | 325.9031 | 401.131
2025-05-07 11:44:21.408 | 11:44:21 | 45861 | 45861 | 110,863948 | 317,059758 | 386,788595 | 1874 | 45673 | 109,743504 | 325,826059 | 401,033126 | 109.7435 | 325.8261 | 401.0331
2025-05-07 11:44:22.408 | 11:44:22 | 45862 | 45862 | 110,866366 | 316,995465 | 386,686126 | 1875 | 45674 | 109,658681 | 325,694631 | 400,958053 | 109.6587 | 325.6946 | 400.9581
2025-05-07 11:44:23.408 | 11:44:23 | 45863 | 45863 | 110,834704 | 316,914086 | 386,633195 | 1876 | 45675 | 109,56405 | 325,656291 | 400,865603 | 109.564 | 325.6563 | 400.8656
2025-05-07 11:44:24.408 | 11:44:24 | 45864 | 45864 | 110,796907 | 316,83789 | 386,591479 | 1877 | 45676 | 109,53311 | 325,597522 | 400,707317 | 109.5331 | 325.5975 | 400.7073
2025-05-07 11:44:25.408 | 11:44:25 | 45865 | 45865 | 110,817872 | 316,75884 | 386,511156 | 1878 | 45677 | 109,499164 | 325,527824 | 400,57206 | 109.4992 | 325.5278 | 400.5721
2025-05-07 11:44:26.408 | 11:44:26 | 45866 | 45866 | 110,814042 | 316,687465 | 386,415338 | 1879 | 45678 | 109,453092 | 325,437247 | 400,455025 | 109.4531 | 325.4372 | 400.455
2025-05-07 11:44:27.408 | 11:44:27 | 45867 | 45867 | 110,753847 | 316,628182 | 386,35717 | 1880 | 45679 | 109,482572 | 325,382177 | 400,272757 | 109.4826 | 325.3822 | 400.2728
2025-05-07 11:44:28.408 | 11:44:28 | 45868 | 45868 | 110,765074 | 316,538635 | 386,220215 | 1881 | 45680 | 109,456395 | 325,318453 | 400,188147 | 109.4564 | 325.3185 | 400.1881
2025-05-07 11:44:29.408 | 11:44:29 | 45869 | 45869 | 110,71598 | 316,446916 | 386,147766 | 1882 | 45681 | 109,46973 | 325,266708 | 400,069578 | 109.4697 | 325.2667 | 400.0696
2025-05-07 11:44:30.408 | 11:44:30 | 45870 | 45870 | 110,726279 | 316,388604 | 386,028374 | 1883 | 45682 | 109,562431 | 325,202017 | 399,97647 | 109.5624 | 325.202 | 399.9765
2025-05-07 11:44:31.408 | 11:44:31 | 45871 | 45871 | 110,740771 | 316,359623 | 385,891239 | 1884 | 45683 | 109,574716 | 325,135973 | 399,878542 | 109.5747 | 325.136 | 399.8785
2025-05-07 11:44:32.408 | 11:44:32 | 45872 | 45872 | 110,755845 | 316,330823 | 385,784117 | 1885 | 45684 | 109,591764 | 325,075628 | 399,911184 | 109.5918 | 325.0756 | 399.9112
2025-05-07 11:44:33.408 | 11:44:33 | 45873 | 45873 | 110,757602 | 316,235025 | 385,659784 | 1886 | 45685 | 109,582161 | 325,076591 | 399,846562 | 109.5822 | 325.0766 | 399.8466
2025-05-07 11:44:34.408 | 11:44:34 | 45874 | 45874 | 110,723528 | 316,196998 | 385,591895 | 1887 | 45686 | 109,538096 | 325,050476 | 399,813089 | 109.5381 | 325.0505 | 399.8131
2025-05-07 11:44:35.408 | 11:44:35 | 45875 | 45875 | 110,702428 | 316,150106 | 385,546637 | 1888 | 45687 | 109,548226 | 324,99412 | 399,70241 | 109.5482 | 324.9941 | 399.7024
2025-05-07 11:44:36.408 | 11:44:36 | 45876 | 45876 | 110,722192 | 316,093294 | 385,517043 | 1889 | 45688 | 109,584206 | 324,94724 | 399,697651 | 109.5842 | 324.9472 | 399.6977
2025-05-07 11:44:37.408 | 11:44:37 | 45877 | 45877 | 110,699911 | 316,068537 | 385,444451 | 1890 | 45689 | 109,554395 | 324,910385 | 399,639749 | 109.5544 | 324.9104 | 399.6397
2025-05-07 11:44:38.408 | 11:44:38 | 45878 | 45878 | 110,678325 | 316,009199 | 385,319007 | 1891 | 45690 | 109,540508 | 324,86538 | 399,5487 | 109.5405 | 324.8654 | 399.5487
2025-05-07 11:44:39.408 | 11:44:39 | 45879 | 45879 | 110,608683 | 315,935658 | 385,246802 | 1892 | 45691 | 109,548191 | 324,81938 | 399,517106 | 109.5482 | 324.8194 | 399.5171
2025-05-07 11:44:40.408 | 11:44:40 | 45880 | 45880 | 110,55504 | 315,890922 | 385,147821 | 1893 | 45692 | 109,533044 | 324,806111 | 399,461702 | 109.533 | 324.8061 | 399.4617
2025-05-07 11:44:41.408 | 11:44:41 | 45881 | 45881 | 110,604282 | 315,866969 | 385,088204 | 1894 | 45693 | 109,609894 | 324,775642 | 399,558978 | 109.6099 | 324.7756 | 399.559
2025-05-07 11:44:42.408 | 11:44:42 | 45882 | 45882 | 110,581658 | 315,834058 | 385,064047 | 1895 | 45694 | 109,603307 | 324,759172 | 399,508662 | 109.6033 | 324.7592 | 399.5087
2025-05-07 11:44:43.408 | 11:44:43 | 45883 | 45883 | 110,536848 | 315,871248 | 385,132824 | 1896 | 45695 | 109,606463 | 324,727063 | 399,532033 | 109.6065 | 324.7271 | 399.532
2025-05-07 11:44:44.408 | 11:44:44 | 45884 | 45884 | 110,507246 | 315,909904 | 385,13796 | 1897 | 45696 | 109,584343 | 324,674824 | 399,500661 | 109.5843 | 324.6748 | 399.5007
2025-05-07 11:44:45.408 | 11:44:45 | 45885 | 45885 | 110,486035 | 315,902524 | 385,067809 | 1898 | 45697 | 109,591276 | 324,624651 | 399,5246 | 109.5913 | 324.6247 | 399.5246
2025-05-07 11:44:46.408 | 11:44:46 | 45886 | 45886 | 110,495412 | 315,843017 | 385,000798 | 1899 | 45698 | 109,63039 | 324,610117 | 399,458631 | 109.6304 | 324.6101 | 399.4586
2025-05-07 11:44:47.408 | 11:44:47 | 45887 | 45887 | 110,469341 | 315,755265 | 384,914227 | 1900 | 45699 | 109,695602 | 324,548546 | 399,374823 | 109.6956 | 324.5485 | 399.3748
2025-05-07 11:44:48.408 | 11:44:48 | 45888 | 45888 | 110,572616 | 315,69075 | 384,821153 | 1901 | 45700 | 109,812419 | 324,539065 | 399,347504 | 109.8124 | 324.5391 | 399.3475
2025-05-07 11:44:49.408 | 11:44:49 | 45889 | 45889 | 110,563843 | 315,609075 | 384,751198 | 1902 | 45701 | 109,855673 | 324,563353 | 399,349242 | 109.8557 | 324.5634 | 399.3492
2025-05-07 11:44:50.408 | 11:44:50 | 45890 | 45890 | 110,518457 | 315,520967 | 384,728054 | 1903 | 45702 | 109,901129 | 324,560463 | 399,259969 | 109.9011 | 324.5605 | 399.26
2025-05-07 11:44:51.408 | 11:44:51 | 45891 | 45891 | 110,492241 | 315,481982 | 384,6373 | 1904 | 45703 | 109,96396 | 324,566198 | 399,152093 | 109.964 | 324.5662 | 399.1521
2025-05-07 11:44:52.408 | 11:44:52 | 45892 | 45892 | 110,462513 | 315,437608 | 384,546838 | 1905 | 45704 | 109,979783 | 324,509075 | 399,146392 | 109.9798 | 324.5091 | 399.1464
2025-05-07 11:44:53.408 | 11:44:53 | 45893 | 45893 | 110,452676 | 315,370715 | 384,404237 | 1906 | 45705 | 110,044173 | 324,432223 | 399,088419 | 110.0442 | 324.4322 | 399.0884
2025-05-07 11:44:54.408 | 11:44:54 | 45894 | 45894 | 110,453709 | 315,29146 | 384,337252 | 1907 | 45706 | 109,965494 | 324,390669 | 399,027345 | 109.9655 | 324.3907 | 399.0273
2025-05-07 11:44:55.408 | 11:44:55 | 45895 | 45895 | 110,5384 | 315,166267 | 384,270688 | 1908 | 45707 | 109,909654 | 324,360676 | 398,964219 | 109.9097 | 324.3607 | 398.9642
2025-05-07 11:44:56.408 | 11:44:56 | 45896 | 45896 | 110,678063 | 315,096628 | 384,211482 | 1909 | 45708 | 109,855427 | 324,307553 | 398,891843 | 109.8554 | 324.3076 | 398.8918
2025-05-07 11:44:57.408 | 11:44:57 | 45897 | 45897 | 110,772521 | 315,030888 | 384,118332 | 1910 | 45709 | 109,885259 | 324,230428 | 398,835501 | 109.8853 | 324.2304 | 398.8355
2025-05-07 11:44:58.408 | 11:44:58 | 45898 | 45898 | 110,859129 | 314,993864 | 384,056225 | 1911 | 45710 | 109,885968 | 324,169235 | 398,830438 | 109.886 | 324.1692 | 398.8304
2025-05-07 11:44:59.408 | 11:44:59 | 45899 | 45899 | 110,923956 | 314,952631 | 383,983087 | 1912 | 45711 | 109,88991 | 324,098232 | 398,788024 | 109.8899 | 324.0982 | 398.788
2025-05-07 11:45:00.408 | 11:45:00 | 45900 | 45900 | 110,96615 | 314,890917 | 383,978439 | 1913 | 45712 | 109,835485 | 324,019411 | 398,708318 | 109.8355 | 324.0194 | 398.7083
2025-05-07 11:45:01.408 | 11:45:01 | 45901 | 45901 | 110,977835 | 314,872076 | 383,924155 | 1914 | 45713 | 109,7967 | 323,961239 | 398,579597 | 109.7967 | 323.9612 | 398.5796
2025-05-07 11:45:02.408 | 11:45:02 | 45902 | 45902 | 110,995184 | 314,836031 | 383,719547 | 1915 | 45714 | 109,769581 | 323,946995 | 398,568459 | 109.7696 | 323.947 | 398.5685
2025-05-07 11:45:03.408 | 11:45:03 | 45903 | 45903 | 110,997842 | 314,766331 | 383,606841 | 1916 | 45715 | 109,701884 | 323,939294 | 398,508789 | 109.7019 | 323.9393 | 398.5088
2025-05-07 11:45:04.408 | 11:45:04 | 45904 | 45904 | 110,992601 | 314,717128 | 383,495384 | 1917 | 45716 | 109,743937 | 323,915863 | 398,433486 | 109.7439 | 323.9159 | 398.4335
2025-05-07 11:45:05.408 | 11:45:05 | 45905 | 45905 | 110,952198 | 314,660792 | 383,514699 | 1918 | 45717 | 109,658104 | 323,877058 | 398,386248 | 109.6581 | 323.8771 | 398.3862
2025-05-07 11:45:06.408 | 11:45:06 | 45906 | 45906 | 110,96822 | 314,58443 | 383,502439 | 1919 | 45718 | 109,633457 | 323,833441 | 398,397256 | 109.6335 | 323.8334 | 398.3973
2025-05-07 11:45:07.408 | 11:45:07 | 45907 | 45907 | 110,99116 | 314,529345 | 383,347136 | 1920 | 45719 | 109,641114 | 323,748567 | 398,348897 | 109.6411 | 323.7486 | 398.3489
2025-05-07 11:45:08.408 | 11:45:08 | 45908 | 45908 | 111,023915 | 314,483861 | 383,221266 | 1921 | 45720 | 109,637666 | 323,735607 | 398,289948 | 109.6377 | 323.7356 | 398.2899
2025-05-07 11:45:09.408 | 11:45:09 | 45909 | 45909 | 111,024499 | 314,425042 | 383,109055 | 1922 | 45721 | 109,596733 | 323,715806 | 398,270715 | 109.5967 | 323.7158 | 398.2707
2025-05-07 11:45:10.408 | 11:45:10 | 45910 | 45910 | 111,102819 | 314,339591 | 383,056561 | 1923 | 45722 | 109,54861 | 323,722884 | 398,167655 | 109.5486 | 323.7229 | 398.1677
2025-05-07 11:45:11.408 | 11:45:11 | 45911 | 45911 | 111,148541 | 314,314499 | 383,082379 | 1924 | 45723 | 109,512079 | 323,72345 | 397,951027 | 109.5121 | 323.7235 | 397.951
2025-05-07 11:45:12.408 | 11:45:12 | 45912 | 45912 | 111,227125 | 314,260635 | 383,035531 | 1925 | 45724 | 109,450786 | 323,700497 | 397,826962 | 109.4508 | 323.7005 | 397.827
2025-05-07 11:45:13.408 | 11:45:13 | 45913 | 45913 | 111,213538 | 314,175444 | 382,881938 | 1926 | 45725 | 109,383432 | 323,695155 | 397,798329 | 109.3834 | 323.6952 | 397.7983
2025-05-07 11:45:14.408 | 11:45:14 | 45914 | 45914 | 111,297832 | 314,111035 | 382,774936 | 1927 | 45726 | 109,315996 | 323,673468 | 397,80855 | 109.316 | 323.6735 | 397.8086
2025-05-07 11:45:15.408 | 11:45:15 | 45915 | 45915 | 111,348354 | 314,000296 | 382,71798 | 1928 | 45727 | 109,213366 | 323,638069 | 397,765518 | 109.2134 | 323.6381 | 397.7655
2025-05-07 11:45:16.408 | 11:45:16 | 45916 | 45916 | 111,369936 | 313,949143 | 382,749736 | 1929 | 45728 | 109,191216 | 323,57379 | 397,658216 | 109.1912 | 323.5738 | 397.6582
2025-05-07 11:45:17.408 | 11:45:17 | 45917 | 45917 | 111,31943 | 313,88987 | 382,691746 | 1930 | 45729 | 109,140234 | 323,468304 | 397,607521 | 109.1402 | 323.4683 | 397.6075
2025-05-07 11:45:18.408 | 11:45:18 | 45918 | 45918 | 111,288427 | 313,849972 | 382,623517 | 1931 | 45730 | 109,15754 | 323,428368 | 397,619452 | 109.1575 | 323.4284 | 397.6195
2025-05-07 11:45:19.408 | 11:45:19 | 45919 | 45919 | 111,288885 | 313,790558 | 382,574326 | 1932 | 45731 | 109,136667 | 323,37807 | 397,621328 | 109.1367 | 323.3781 | 397.6213
2025-05-07 11:45:20.408 | 11:45:20 | 45920 | 45920 | 111,280961 | 313,736906 | 382,537006 | 1933 | 45732 | 109,149954 | 323,323256 | 397,598724 | 109.15 | 323.3233 | 397.5987
2025-05-07 11:45:21.408 | 11:45:21 | 45921 | 45921 | 111,247337 | 313,73963 | 382,465498 | 1934 | 45733 | 109,152568 | 323,300223 | 397,461442 | 109.1526 | 323.3002 | 397.4614
2025-05-07 11:45:22.408 | 11:45:22 | 45922 | 45922 | 111,256808 | 313,703429 | 382,36108 | 1935 | 45734 | 109,134243 | 323,268446 | 397,334791 | 109.1342 | 323.2684 | 397.3348
2025-05-07 11:45:23.408 | 11:45:23 | 45923 | 45923 | 111,258675 | 313,680652 | 382,285614 | 1936 | 45735 | 109,092929 | 323,249178 | 397,298167 | 109.0929 | 323.2492 | 397.2982
2025-05-07 11:45:24.408 | 11:45:24 | 45924 | 45924 | 111,273848 | 313,613705 | 382,198821 | 1937 | 45736 | 109,082775 | 323,224863 | 397,184689 | 109.0828 | 323.2249 | 397.1847
2025-05-07 11:45:25.408 | 11:45:25 | 45925 | 45925 | 111,222286 | 313,600999 | 382,205904 | 1938 | 45737 | 109,042747 | 323,196138 | 397,065789 | 109.0427 | 323.1961 | 397.0658
2025-05-07 11:45:26.408 | 11:45:26 | 45926 | 45926 | 111,184707 | 313,542645 | 382,155816 | 1939 | 45738 | 109,025214 | 323,148361 | 396,966552 | 109.0252 | 323.1484 | 396.9666
2025-05-07 11:45:27.408 | 11:45:27 | 45927 | 45927 | 111,15858 | 313,542383 | 382,096426 | 1940 | 45739 | 109,013246 | 323,095878 | 396,925494 | 109.0132 | 323.0959 | 396.9255
2025-05-07 11:45:28.408 | 11:45:28 | 45928 | 45928 | 111,121699 | 313,5189 | 382,051545 | 1941 | 45740 | 109,007005 | 323,021605 | 396,855819 | 109.007 | 323.0216 | 396.8558
2025-05-07 11:45:29.408 | 11:45:29 | 45929 | 45929 | 111,082923 | 313,469721 | 382,003033 | 1942 | 45741 | 109,050188 | 322,922377 | 396,788065 | 109.0502 | 322.9224 | 396.7881
2025-05-07 11:45:30.408 | 11:45:30 | 45930 | 45930 | 111,077889 | 313,426923 | 381,915528 | 1943 | 45742 | 109,064823 | 322,841081 | 396,770417 | 109.0648 | 322.8411 | 396.7704
2025-05-07 11:45:31.408 | 11:45:31 | 45931 | 45931 | 111,103243 | 313,37281 | 381,828326 | 1944 | 45743 | 109,129674 | 322,768533 | 396,707999 | 109.1297 | 322.7685 | 396.708
2025-05-07 11:45:32.408 | 11:45:32 | 45932 | 45932 | 111,111649 | 313,351295 | 381,828386 | 1945 | 45744 | 109,116045 | 322,724489 | 396,720395 | 109.116 | 322.7245 | 396.7204
2025-05-07 11:45:33.408 | 11:45:33 | 45933 | 45933 | 111,084789 | 313,325574 | 381,770561 | 1946 | 45745 | 109,165589 | 322,69793 | 396,615122 | 109.1656 | 322.6979 | 396.6151
2025-05-07 11:45:34.408 | 11:45:34 | 45934 | 45934 | 111,02077 | 313,265586 | 381,600785 | 1947 | 45746 | 109,169241 | 322,658915 | 396,583208 | 109.1692 | 322.6589 | 396.5832
2025-05-07 11:45:35.408 | 11:45:35 | 45935 | 45935 | 111,017799 | 313,190534 | 381,518115 | 1948 | 45747 | 109,153538 | 322,612656 | 396,515164 | 109.1535 | 322.6127 | 396.5152
2025-05-07 11:45:36.408 | 11:45:36 | 45936 | 45936 | 110,958764 | 313,159362 | 381,476173 | 1949 | 45748 | 109,166967 | 322,582271 | 396,376877 | 109.167 | 322.5823 | 396.3769
2025-05-07 11:45:37.408 | 11:45:37 | 45937 | 45937 | 110,905953 | 313,130112 | 381,402834 | 1950 | 45749 | 109,107612 | 322,51298 | 396,351768 | 109.1076 | 322.513 | 396.3518
2025-05-07 11:45:38.408 | 11:45:38 | 45938 | 45938 | 110,86159 | 313,090966 | 381,33922 | 1951 | 45750 | 109,093369 | 322,4655 | 396,22443 | 109.0934 | 322.4655 | 396.2244
2025-05-07 11:45:39.408 | 11:45:39 | 45939 | 45939 | 110,804369 | 313,042676 | 381,241608 | 1952 | 45751 | 109,080579 | 322,395329 | 396,200731 | 109.0806 | 322.3953 | 396.2007
2025-05-07 11:45:40.408 | 11:45:40 | 45940 | 45940 | 110,791733 | 313,016406 | 381,118484 | 1953 | 45752 | 109,083133 | 322,330243 | 396,115519 | 109.0831 | 322.3302 | 396.1155
2025-05-07 11:45:41.408 | 11:45:41 | 45941 | 45941 | 110,787072 | 312,976406 | 381,078259 | 1954 | 45753 | 109,06051 | 322,254107 | 396,057659 | 109.0605 | 322.2541 | 396.0577
2025-05-07 11:45:42.408 | 11:45:42 | 45942 | 45942 | 110,801865 | 312,904714 | 381,10733 | 1955 | 45754 | 109,120903 | 322,202764 | 395,935466 | 109.1209 | 322.2028 | 395.9355
2025-05-07 11:45:43.408 | 11:45:43 | 45943 | 45943 | 110,777948 | 312,834837 | 381,019664 | 1956 | 45755 | 109,140884 | 322,139452 | 395,889138 | 109.1409 | 322.1395 | 395.8891
2025-05-07 11:45:44.408 | 11:45:44 | 45944 | 45944 | 110,756966 | 312,791435 | 380,917009 | 1957 | 45756 | 109,21705 | 322,126965 | 395,755967 | 109.2171 | 322.127 | 395.756
2025-05-07 11:45:45.408 | 11:45:45 | 45945 | 45945 | 110,773342 | 312,696578 | 380,79586 | 1958 | 45757 | 109,251822 | 322,086352 | 395,639178 | 109.2518 | 322.0864 | 395.6392
2025-05-07 11:45:46.408 | 11:45:46 | 45946 | 45946 | 110,78365 | 312,579924 | 380,628831 | 1959 | 45758 | 109,27523 | 322,017951 | 395,565664 | 109.2752 | 322.018 | 395.5657
2025-05-07 11:45:47.408 | 11:45:47 | 45947 | 45947 | 110,790941 | 312,49005 | 380,548073 | 1960 | 45759 | 109,372205 | 321,952952 | 395,415949 | 109.3722 | 321.953 | 395.4159
2025-05-07 11:45:48.408 | 11:45:48 | 45948 | 45948 | 110,875207 | 312,422191 | 380,450847 | 1961 | 45760 | 109,461445 | 321,921241 | 395,316949 | 109.4614 | 321.9212 | 395.3169
2025-05-07 11:45:49.408 | 11:45:49 | 45949 | 45949 | 110,920712 | 312,338514 | 380,368398 | 1962 | 45761 | 109,535186 | 321,9039 | 395,235534 | 109.5352 | 321.9039 | 395.2355
2025-05-07 11:45:50.408 | 11:45:50 | 45950 | 45950 | 111,03389 | 312,268809 | 380,224494 | 1963 | 45762 | 109,539877 | 321,865844 | 395,088012 | 109.5399 | 321.8658 | 395.088
2025-05-07 11:45:51.408 | 11:45:51 | 45951 | 45951 | 111,021114 | 312,204205 | 380,154083 | 1964 | 45763 | 109,619862 | 321,832445 | 395,050443 | 109.6199 | 321.8324 | 395.0504
2025-05-07 11:45:52.408 | 11:45:52 | 45952 | 45952 | 110,976523 | 312,157189 | 380,119366 | 1965 | 45764 | 109,601078 | 321,792966 | 395,006322 | 109.6011 | 321.793 | 395.0063
2025-05-07 11:45:53.408 | 11:45:53 | 45953 | 45953 | 110,976265 | 312,119486 | 380,073396 | 1966 | 45765 | 109,6486 | 321,783406 | 394,887267 | 109.6486 | 321.7834 | 394.8873
2025-05-07 11:45:54.408 | 11:45:54 | 45954 | 45954 | 111,006002 | 312,064362 | 380,011916 | 1967 | 45766 | 109,69407 | 321,723426 | 394,753182 | 109.6941 | 321.7234 | 394.7532
2025-05-07 11:45:55.408 | 11:45:55 | 45955 | 45955 | 111,031905 | 312,003668 | 379,89379 | 1968 | 45767 | 109,818604 | 321,660355 | 394,58671 | 109.8186 | 321.6604 | 394.5867
2025-05-07 11:45:56.408 | 11:45:56 | 45956 | 45956 | 110,996494 | 311,900557 | 379,868114 | 1969 | 45768 | 109,852862 | 321,61166 | 394,476914 | 109.8529 | 321.6117 | 394.4769
2025-05-07 11:45:57.408 | 11:45:57 | 45957 | 45957 | 110,987459 | 311,848841 | 379,834539 | 1970 | 45769 | 109,950927 | 321,567394 | 394,447679 | 109.9509 | 321.5674 | 394.4477
2025-05-07 11:45:58.408 | 11:45:58 | 45958 | 45958 | 111,04556 | 311,782715 | 379,81011 | 1971 | 45770 | 110,104902 | 321,552605 | 394,310368 | 110.1049 | 321.5526 | 394.3104
2025-05-07 11:45:59.408 | 11:45:59 | 45959 | 45959 | 111,02415 | 311,71505 | 379,762919 | 1972 | 45771 | 110,191072 | 321,517301 | 394,244187 | 110.1911 | 321.5173 | 394.2442
2025-05-07 11:46:00.408 | 11:46:00 | 45960 | 45960 | 111,025363 | 311,626413 | 379,642517 | 1973 | 45772 | 110,242117 | 321,456825 | 394,216506 | 110.2421 | 321.4568 | 394.2165
2025-05-07 11:46:01.408 | 11:46:01 | 45961 | 45961 | 110,972461 | 311,550599 | 379,631577 | 1974 | 45773 | 110,257654 | 321,407504 | 394,195492 | 110.2577 | 321.4075 | 394.1955
2025-05-07 11:46:02.408 | 11:46:02 | 45962 | 45962 | 110,956053 | 311,498002 | 379,618021 | 1975 | 45774 | 110,405037 | 321,343947 | 394,080006 | 110.405 | 321.3439 | 394.08
2025-05-07 11:46:03.408 | 11:46:03 | 45963 | 45963 | 110,974181 | 311,421968 | 379,55169 | 1976 | 45775 | 110,478907 | 321,265126 | 393,925841 | 110.4789 | 321.2651 | 393.9258
2025-05-07 11:46:04.408 | 11:46:04 | 45964 | 45964 | 110,98912 | 311,38837 | 379,435708 | 1977 | 45776 | 110,578506 | 321,179065 | 393,780754 | 110.5785 | 321.1791 | 393.7808
2025-05-07 11:46:05.408 | 11:46:05 | 45965 | 45965 | 111,041653 | 311,352725 | 379,377927 | 1978 | 45777 | 110,623977 | 321,126632 | 393,675293 | 110.624 | 321.1266 | 393.6753
2025-05-07 11:46:06.408 | 11:46:06 | 45966 | 45966 | 111,038774 | 311,290124 | 379,331324 | 1979 | 45778 | 110,651556 | 321,090384 | 393,500153 | 110.6516 | 321.0904 | 393.5002
2025-05-07 11:46:07.408 | 11:46:07 | 45967 | 45967 | 111,011342 | 311,253847 | 379,355876 | 1980 | 45779 | 110,660847 | 321,058776 | 393,329946 | 110.6608 | 321.0588 | 393.3299
2025-05-07 11:46:08.408 | 11:46:08 | 45968 | 45968 | 110,977256 | 311,216911 | 379,292943 | 1981 | 45780 | 110,725808 | 320,979595 | 393,184555 | 110.7258 | 320.9796 | 393.1846
2025-05-07 11:46:09.408 | 11:46:09 | 45969 | 45969 | 110,937282 | 311,159524 | 379,155711 | 1982 | 45781 | 110,724943 | 320,955471 | 393,104604 | 110.7249 | 320.9555 | 393.1046
2025-05-07 11:46:10.408 | 11:46:10 | 45970 | 45970 | 110,930948 | 311,102281 | 379,083431 | 1983 | 45782 | 110,791936 | 320,935563 | 393,144585 | 110.7919 | 320.9356 | 393.1446
2025-05-07 11:46:11.408 | 11:46:11 | 45971 | 45971 | 110,892031 | 311,046908 | 378,996958 | 1984 | 45783 | 110,819113 | 320,904645 | 393,107472 | 110.8191 | 320.9046 | 393.1075
2025-05-07 11:46:12.408 | 11:46:12 | 45972 | 45972 | 110,850442 | 311,004519 | 378,944875 | 1985 | 45784 | 110,879114 | 320,854399 | 393,002579 | 110.8791 | 320.8544 | 393.0026
2025-05-07 11:46:13.408 | 11:46:13 | 45973 | 45973 | 110,823788 | 310,984395 | 378,91514 | 1986 | 45785 | 110,93044 | 320,806074 | 392,89076 | 110.9304 | 320.8061 | 392.8908
2025-05-07 11:46:14.408 | 11:46:14 | 45974 | 45974 | 110,827878 | 310,928205 | 378,896526 | 1987 | 45786 | 111,014119 | 320,731951 | 392,794682 | 111.0141 | 320.732 | 392.7947
2025-05-07 11:46:15.408 | 11:46:15 | 45975 | 45975 | 110,805964 | 310,871934 | 378,93324 | 1988 | 45787 | 111,088388 | 320,651936 | 392,688721 | 111.0884 | 320.6519 | 392.6887
2025-05-07 11:46:16.408 | 11:46:16 | 45976 | 45976 | 110,779885 | 310,797925 | 378,904585 | 1989 | 45788 | 111,147146 | 320,573022 | 392,592304 | 111.1471 | 320.573 | 392.5923
2025-05-07 11:46:17.408 | 11:46:17 | 45977 | 45977 | 110,757874 | 310,722597 | 378,878921 | 1990 | 45789 | 111,177021 | 320,484276 | 392,552246 | 111.177 | 320.4843 | 392.5522
2025-05-07 11:46:18.408 | 11:46:18 | 45978 | 45978 | 110,731508 | 310,642124 | 378,827428 | 1991 | 45790 | 111,181889 | 320,400184 | 392,428941 | 111.1819 | 320.4002 | 392.4289
2025-05-07 11:46:19.408 | 11:46:19 | 45979 | 45979 | 110,716972 | 310,58527 | 378,74502 | 1992 | 45791 | 111,179881 | 320,338625 | 392,311995 | 111.1799 | 320.3386 | 392.312
2025-05-07 11:46:20.408 | 11:46:20 | 45980 | 45980 | 110,69455 | 310,517355 | 378,721989 | 1993 | 45792 | 111,22295 | 320,243972 | 392,192655 | 111.2229 | 320.244 | 392.1927
2025-05-07 11:46:21.408 | 11:46:21 | 45981 | 45981 | 110,742667 | 310,455492 | 378,725643 | 1994 | 45793 | 111,250635 | 320,18931 | 392,118619 | 111.2506 | 320.1893 | 392.1186
2025-05-07 11:46:22.408 | 11:46:22 | 45982 | 45982 | 110,753608 | 310,398361 | 378,66095 | 1995 | 45794 | 111,237107 | 320,11316 | 392,099061 | 111.2371 | 320.1132 | 392.0991
2025-05-07 11:46:23.408 | 11:46:23 | 45983 | 45983 | 110,752228 | 310,295886 | 378,558082 | 1996 | 45795 | 111,217935 | 320,065184 | 392,072591 | 111.2179 | 320.0652 | 392.0726
2025-05-07 11:46:24.408 | 11:46:24 | 45984 | 45984 | 110,732138 | 310,233843 | 378,570873 | 1997 | 45796 | 111,228208 | 320,003169 | 392,029518 | 111.2282 | 320.0032 | 392.0295
2025-05-07 11:46:25.408 | 11:46:25 | 45985 | 45985 | 110,696768 | 310,220615 | 378,495021 | 1998 | 45797 | 111,271513 | 319,988644 | 392,014435 | 111.2715 | 319.9886 | 392.0144
2025-05-07 11:46:26.408 | 11:46:26 | 45986 | 45986 | 110,666973 | 310,20908 | 378,467638 | 1999 | 45798 | 111,257725 | 319,948012 | 391,94033 | 111.2577 | 319.948 | 391.9403
2025-05-07 11:46:27.408 | 11:46:27 | 45987 | 45987 | 110,603923 | 310,192149 | 378,394452 | 2000 | 45799 | 111,178782 | 319,871919 | 391,813981 | 111.1788 | 319.8719 | 391.814
2025-05-07 11:46:28.408 | 11:46:28 | 45988 | 45988 | 110,533988 | 310,145837 | 378,316063 | 2001 | 45800 | 111,132489 | 319,820542 | 391,663696 | 111.1325 | 319.8205 | 391.6637
2025-05-07 11:46:29.408 | 11:46:29 | 45989 | 45989 | 110,52881 | 310,11686 | 378,238435 | 2002 | 45801 | 111,104247 | 319,743004 | 391,524257 | 111.1042 | 319.743 | 391.5243
2025-05-07 11:46:30.408 | 11:46:30 | 45990 | 45990 | 110,482621 | 310,096456 | 378,221662 | 2003 | 45802 | 111,119423 | 319,687912 | 391,440421 | 111.1194 | 319.6879 | 391.4404
2025-05-07 11:46:31.408 | 11:46:31 | 45991 | 45991 | 110,436519 | 310,080323 | 378,150765 | 2004 | 45803 | 111,137413 | 319,662687 | 391,344118 | 111.1374 | 319.6627 | 391.3441
2025-05-07 11:46:32.408 | 11:46:32 | 45992 | 45992 | 110,36637 | 310,027262 | 378,100756 | 2005 | 45804 | 111,169821 | 319,668915 | 391,223299 | 111.1698 | 319.6689 | 391.2233
2025-05-07 11:46:33.408 | 11:46:33 | 45993 | 45993 | 110,358878 | 309,955001 | 378,087791 | 2006 | 45805 | 111,186864 | 319,624156 | 391,14549 | 111.1869 | 319.6242 | 391.1455
2025-05-07 11:46:34.408 | 11:46:34 | 45994 | 45994 | 110,379427 | 309,890647 | 378,026516 | 2007 | 45806 | 111,214528 | 319,623786 | 391,126963 | 111.2145 | 319.6238 | 391.127
2025-05-07 11:46:35.408 | 11:46:35 | 45995 | 45995 | 110,336409 | 309,823364 | 378,000749 | 2008 | 45807 | 111,214361 | 319,603434 | 391,080313 | 111.2144 | 319.6034 | 391.0803
2025-05-07 11:46:36.408 | 11:46:36 | 45996 | 45996 | 110,317798 | 309,79747 | 377,958949 | 2009 | 45808 | 111,199959 | 319,565028 | 391,014608 | 111.2 | 319.565 | 391.0146
2025-05-07 11:46:37.408 | 11:46:37 | 45997 | 45997 | 110,363566 | 309,766141 | 377,953888 | 2010 | 45809 | 111,200999 | 319,524855 | 390,941268 | 111.201 | 319.5249 | 390.9413
2025-05-07 11:46:38.408 | 11:46:38 | 45998 | 45998 | 110,342501 | 309,680686 | 377,896536 | 2011 | 45810 | 111,183325 | 319,483464 | 390,823544 | 111.1833 | 319.4835 | 390.8235
2025-05-07 11:46:39.408 | 11:46:39 | 45999 | 45999 | 110,366794 | 309,590586 | 377,803457 | 2012 | 45811 | 111,247607 | 319,475726 | 390,698399 | 111.2476 | 319.4757 | 390.6984
2025-05-07 11:46:40.408 | 11:46:40 | 46000 | 46000 | 110,373327 | 309,544298 | 377,736816 | 2013 | 45812 | 111,329028 | 319,414695 | 390,716164 | 111.329 | 319.4147 | 390.7162
2025-05-07 11:46:41.408 | 11:46:41 | 46001 | 46001 | 110,359224 | 309,46308 | 377,688207 | 2014 | 45813 | 111,40209 | 319,390224 | 390,708907 | 111.4021 | 319.3902 | 390.7089
2025-05-07 11:46:42.408 | 11:46:42 | 46002 | 46002 | 110,322082 | 309,413097 | 377,696555 | 2015 | 45814 | 111,422618 | 319,375934 | 390,664547 | 111.4226 | 319.3759 | 390.6645
2025-05-07 11:46:43.408 | 11:46:43 | 46003 | 46003 | 110,33646 | 309,366151 | 377,702351 | 2016 | 45815 | 111,432989 | 319,372055 | 390,678665 | 111.433 | 319.3721 | 390.6787
2025-05-07 11:46:44.408 | 11:46:44 | 46004 | 46004 | 110,323484 | 309,339275 | 377,731821 | 2017 | 45816 | 111,46593 | 319,298036 | 390,653677 | 111.4659 | 319.298 | 390.6537
2025-05-07 11:46:45.408 | 11:46:45 | 46005 | 46005 | 110,276312 | 309,33424 | 377,693399 | 2018 | 45817 | 111,380618 | 319,210285 | 390,552523 | 111.3806 | 319.2103 | 390.5525
2025-05-07 11:46:46.408 | 11:46:46 | 46006 | 46006 | 110,234794 | 309,320256 | 377,599834 | 2019 | 45818 | 111,325922 | 319,123561 | 390,45292 | 111.3259 | 319.1236 | 390.4529
2025-05-07 11:46:47.408 | 11:46:47 | 46007 | 46007 | 110,228234 | 309,313144 | 377,470832 | 2020 | 45819 | 111,254841 | 319,080335 | 390,324039 | 111.2548 | 319.0803 | 390.324
2025-05-07 11:46:48.408 | 11:46:48 | 46008 | 46008 | 110,243718 | 309,296921 | 377,335338 | 2021 | 45820 | 111,278236 | 319,03905 | 390,256293 | 111.2782 | 319.039 | 390.2563
2025-05-07 11:46:49.408 | 11:46:49 | 46009 | 46009 | 110,264034 | 309,260654 | 377,271294 | 2022 | 45821 | 111,264527 | 318,960317 | 390,175542 | 111.2645 | 318.9603 | 390.1755
2025-05-07 11:46:50.408 | 11:46:50 | 46010 | 46010 | 110,262513 | 309,230875 | 377,236182 | 2023 | 45822 | 111,272963 | 318,870243 | 390,044633 | 111.273 | 318.8702 | 390.0446
2025-05-07 11:46:51.408 | 11:46:51 | 46011 | 46011 | 110,249673 | 309,257475 | 377,18399 | 2024 | 45823 | 111,235447 | 318,842588 | 389,970136 | 111.2354 | 318.8426 | 389.9701
2025-05-07 11:46:52.408 | 11:46:52 | 46012 | 46012 | 110,194662 | 309,293527 | 377,187431 | 2025 | 45824 | 111,203203 | 318,785773 | 389,871538 | 111.2032 | 318.7858 | 389.8715
2025-05-07 11:46:53.408 | 11:46:53 | 46013 | 46013 | 110,168767 | 309,272087 | 377,170669 | 2026 | 45825 | 111,15211 | 318,701091 | 389,780014 | 111.1521 | 318.7011 | 389.78
2025-05-07 11:46:54.408 | 11:46:54 | 46014 | 46014 | 110,197283 | 309,231766 | 377,09173 | 2027 | 45826 | 111,156541 | 318,627992 | 389,666351 | 111.1565 | 318.628 | 389.6664
2025-05-07 11:46:55.408 | 11:46:55 | 46015 | 46015 | 110,150386 | 309,211863 | 377,031952 | 2028 | 45827 | 111,166295 | 318,588264 | 389,631003 | 111.1663 | 318.5883 | 389.631
2025-05-07 11:46:56.408 | 11:46:56 | 46016 | 46016 | 110,060623 | 309,201805 | 376,961455 | 2029 | 45828 | 111,1722 | 318,527298 | 389,589541 | 111.1722 | 318.5273 | 389.5895
2025-05-07 11:46:57.408 | 11:46:57 | 46017 | 46017 | 110,041164 | 309,148101 | 376,816819 | 2030 | 45829 | 111,171972 | 318,473174 | 389,459258 | 111.172 | 318.4732 | 389.4593
2025-05-07 11:46:58.408 | 11:46:58 | 46018 | 46018 | 110,002214 | 309,116606 | 376,684247 | 2031 | 45830 | 111,193569 | 318,442211 | 389,343001 | 111.1936 | 318.4422 | 389.343
2025-05-07 11:46:59.408 | 11:46:59 | 46019 | 46019 | 110,009376 | 309,105248 | 376,590251 | 2032 | 45831 | 111,189789 | 318,40007 | 389,265004 | 111.1898 | 318.4001 | 389.265
2025-05-07 11:47:00.408 | 11:47:00 | 46020 | 46020 | 110,020371 | 309,053864 | 376,49349 | 2033 | 45832 | 111,159621 | 318,347297 | 389,197474 | 111.1596 | 318.3473 | 389.1975
2025-05-07 11:47:01.408 | 11:47:01 | 46021 | 46021 | 109,988954 | 309,014627 | 376,443579 | 2034 | 45833 | 111,183541 | 318,260859 | 389,082007 | 111.1835 | 318.2609 | 389.082
2025-05-07 11:47:02.408 | 11:47:02 | 46022 | 46022 | 109,961856 | 309,012225 | 376,41399 | 2035 | 45834 | 111,088773 | 318,215807 | 389,046757 | 111.0888 | 318.2158 | 389.0468
2025-05-07 11:47:03.408 | 11:47:03 | 46023 | 46023 | 109,932023 | 308,996236 | 376,365227 | 2036 | 45835 | 111,092454 | 318,197859 | 388,91228 | 111.0925 | 318.1979 | 388.9123
2025-05-07 11:47:04.408 | 11:47:04 | 46024 | 46024 | 109,888578 | 308,994727 | 376,311489 | 2037 | 45836 | 111,089258 | 318,175155 | 388,750555 | 111.0893 | 318.1752 | 388.7506
2025-05-07 11:47:05.408 | 11:47:05 | 46025 | 46025 | 109,920307 | 308,977249 | 376,258678 | 2038 | 45837 | 111,023882 | 318,122179 | 388,641178 | 111.0239 | 318.1222 | 388.6412
2025-05-07 11:47:06.408 | 11:47:06 | 46026 | 46026 | 109,922552 | 308,966089 | 376,210915 | 2039 | 45838 | 111,010884 | 318,036328 | 388,522774 | 111.0109 | 318.0363 | 388.5228
2025-05-07 11:47:07.408 | 11:47:07 | 46027 | 46027 | 109,878845 | 308,938502 | 376,182613 | 2040 | 45839 | 110,942172 | 317,963361 | 388,475801 | 110.9422 | 317.9634 | 388.4758
2025-05-07 11:47:08.408 | 11:47:08 | 46028 | 46028 | 109,900705 | 308,898769 | 376,137222 | 2041 | 45840 | 110,913183 | 317,911922 | 388,498693 | 110.9132 | 317.9119 | 388.4987
2025-05-07 11:47:09.408 | 11:47:09 | 46029 | 46029 | 109,919639 | 308,836938 | 376,124134 | 2042 | 45841 | 110,891045 | 317,828968 | 388,501426 | 110.891 | 317.829 | 388.5014
2025-05-07 11:47:10.408 | 11:47:10 | 46030 | 46030 | 109,95238 | 308,781296 | 376,080282 | 2043 | 45842 | 110,875876 | 317,785034 | 388,484145 | 110.8759 | 317.785 | 388.4841
2025-05-07 11:47:11.408 | 11:47:11 | 46031 | 46031 | 109,946762 | 308,710069 | 375,996978 | 2044 | 45843 | 110,800461 | 317,771413 | 388,396306 | 110.8005 | 317.7714 | 388.3963
2025-05-07 11:47:12.408 | 11:47:12 | 46032 | 46032 | 109,929476 | 308,649738 | 375,954708 | 2045 | 45844 | 110,817014 | 317,695298 | 388,315957 | 110.817 | 317.6953 | 388.316
2025-05-07 11:47:13.408 | 11:47:13 | 46033 | 46033 | 109,921853 | 308,575407 | 375,859419 | 2046 | 45845 | 110,793787 | 317,662367 | 388,179987 | 110.7938 | 317.6624 | 388.18
2025-05-07 11:47:14.408 | 11:47:14 | 46034 | 46034 | 109,90444 | 308,488806 | 375,803191 | 2047 | 45846 | 110,796635 | 317,660335 | 388,099204 | 110.7966 | 317.6603 | 388.0992
2025-05-07 11:47:15.408 | 11:47:15 | 46035 | 46035 | 109,934249 | 308,400684 | 375,741716 | 2048 | 45847 | 110,754444 | 317,66041 | 388,071905 | 110.7544 | 317.6604 | 388.0719
2025-05-07 11:47:16.408 | 11:47:16 | 46036 | 46036 | 109,940086 | 308,282682 | 375,674299 | 2049 | 45848 | 110,681912 | 317,656707 | 388,02489 | 110.6819 | 317.6567 | 388.0249
2025-05-07 11:47:17.408 | 11:47:17 | 46037 | 46037 | 109,981491 | 308,200377 | 375,620516 | 2050 | 45849 | 110,678669 | 317,6258 | 387,887783 | 110.6787 | 317.6258 | 387.8878
2025-05-07 11:47:18.408 | 11:47:18 | 46038 | 46038 | 109,969841 | 308,135801 | 375,558051 | 2051 | 45850 | 110,681455 | 317,565957 | 387,736374 | 110.6815 | 317.566 | 387.7364
2025-05-07 11:47:19.408 | 11:47:19 | 46039 | 46039 | 109,974963 | 308,073214 | 375,476212 | 2052 | 45851 | 110,738923 | 317,488951 | 387,78343 | 110.7389 | 317.489 | 387.7834
2025-05-07 11:47:20.408 | 11:47:20 | 46040 | 46040 | 109,984629 | 308,032184 | 375,382953 | 2053 | 45852 | 110,788363 | 317,454514 | 387,769914 | 110.7884 | 317.4545 | 387.7699
2025-05-07 11:47:21.408 | 11:47:21 | 46041 | 46041 | 110,004299 | 307,95077 | 375,313361 | 2054 | 45853 | 110,869909 | 317,433821 | 387,709524 | 110.8699 | 317.4338 | 387.7095
2025-05-07 11:47:22.408 | 11:47:22 | 46042 | 46042 | 110,005135 | 307,89918 | 375,278758 | 2055 | 45854 | 110,833693 | 317,433938 | 387,546495 | 110.8337 | 317.4339 | 387.5465
2025-05-07 11:47:23.408 | 11:47:23 | 46043 | 46043 | 109,986028 | 307,875144 | 375,266862 | 2056 | 45855 | 110,856123 | 317,424068 | 387,455891 | 110.8561 | 317.4241 | 387.4559
2025-05-07 11:47:24.408 | 11:47:24 | 46044 | 46044 | 109,952999 | 307,814638 | 375,232708 | 2057 | 45856 | 110,846394 | 317,40367 | 387,362337 | 110.8464 | 317.4037 | 387.3623
2025-05-07 11:47:25.408 | 11:47:25 | 46045 | 46045 | 109,92646 | 307,74601 | 375,205682 | 2058 | 45857 | 110,905254 | 317,317005 | 387,212806 | 110.9053 | 317.317 | 387.2128
2025-05-07 11:47:26.408 | 11:47:26 | 46046 | 46046 | 109,919809 | 307,708311 | 375,135199 | 2059 | 45858 | 110,865417 | 317,257522 | 387,067682 | 110.8654 | 317.2575 | 387.0677
2025-05-07 11:47:27.408 | 11:47:27 | 46047 | 46047 | 109,954759 | 307,657972 | 375,084565 | 2060 | 45859 | 110,852014 | 317,168476 | 386,920163 | 110.852 | 317.1685 | 386.9202
2025-05-07 11:47:28.408 | 11:47:28 | 46048 | 46048 | 109,94708 | 307,611018 | 374,983187 | 2061 | 45860 | 110,823793 | 317,108282 | 386,820716 | 110.8238 | 317.1083 | 386.8207
2025-05-07 11:47:29.408 | 11:47:29 | 46049 | 46049 | 109,989451 | 307,5705 | 374,982574 | 2062 | 45861 | 110,863948 | 317,059758 | 386,788595 | 110.8639 | 317.0598 | 386.7886
2025-05-07 11:47:30.408 | 11:47:30 | 46050 | 46050 | 109,991229 | 307,497561 | 374,926886 | 2063 | 45862 | 110,866366 | 316,995465 | 386,686126 | 110.8664 | 316.9955 | 386.6861
2025-05-07 11:47:31.408 | 11:47:31 | 46051 | 46051 | 110,013355 | 307,432744 | 374,912255 | 2064 | 45863 | 110,834704 | 316,914086 | 386,633195 | 110.8347 | 316.9141 | 386.6332
2025-05-07 11:47:32.408 | 11:47:32 | 46052 | 46052 | 110,017929 | 307,356815 | 374,875634 | 2065 | 45864 | 110,796907 | 316,83789 | 386,591479 | 110.7969 | 316.8379 | 386.5915
2025-05-07 11:47:33.408 | 11:47:33 | 46053 | 46053 | 110,023202 | 307,323144 | 374,827154 | 2066 | 45865 | 110,817872 | 316,75884 | 386,511156 | 110.8179 | 316.7588 | 386.5112
2025-05-07 11:47:34.408 | 11:47:34 | 46054 | 46054 | 110,051081 | 307,285691 | 374,790405 | 2067 | 45866 | 110,814042 | 316,687465 | 386,415338 | 110.814 | 316.6875 | 386.4153
2025-05-07 11:47:35.408 | 11:47:35 | 46055 | 46055 | 110,007324 | 307,221166 | 374,740926 | 2068 | 45867 | 110,753847 | 316,628182 | 386,35717 | 110.7538 | 316.6282 | 386.3572
2025-05-07 11:47:36.408 | 11:47:36 | 46056 | 46056 | 110,034572 | 307,138854 | 374,814235 | 2069 | 45868 | 110,765074 | 316,538635 | 386,220215 | 110.7651 | 316.5386 | 386.2202
2025-05-07 11:47:37.408 | 11:47:37 | 46057 | 46057 | 110,010595 | 307,076535 | 374,790964 | 2070 | 45869 | 110,71598 | 316,446916 | 386,147766 | 110.716 | 316.4469 | 386.1478
2025-05-07 11:47:38.408 | 11:47:38 | 46058 | 46058 | 110,08123 | 306,975588 | 374,771184 | 2071 | 45870 | 110,726279 | 316,388604 | 386,028374 | 110.7263 | 316.3886 | 386.0284
2025-05-07 11:47:39.408 | 11:47:39 | 46059 | 46059 | 110,198524 | 306,900256 | 374,695962 | 2072 | 45871 | 110,740771 | 316,359623 | 385,891239 | 110.7408 | 316.3596 | 385.8912
2025-05-07 11:47:40.408 | 11:47:40 | 46060 | 46060 | 110,212627 | 306,827069 | 374,655237 | 2073 | 45872 | 110,755845 | 316,330823 | 385,784117 | 110.7558 | 316.3308 | 385.7841
2025-05-07 11:47:41.408 | 11:47:41 | 46061 | 46061 | 110,167601 | 306,808182 | 374,603711 | 2074 | 45873 | 110,757602 | 316,235025 | 385,659784 | 110.7576 | 316.235 | 385.6598
2025-05-07 11:47:42.408 | 11:47:42 | 46062 | 46062 | 110,199076 | 306,787674 | 374,566873 | 2075 | 45874 | 110,723528 | 316,196998 | 385,591895 | 110.7235 | 316.197 | 385.5919
2025-05-07 11:47:43.408 | 11:47:43 | 46063 | 46063 | 110,170155 | 306,766314 | 374,474193 | 2076 | 45875 | 110,702428 | 316,150106 | 385,546637 | 110.7024 | 316.1501 | 385.5466
2025-05-07 11:47:44.408 | 11:47:44 | 46064 | 46064 | 110,200051 | 306,730456 | 374,434356 | 2077 | 45876 | 110,722192 | 316,093294 | 385,517043 | 110.7222 | 316.0933 | 385.517
2025-05-07 11:47:45.408 | 11:47:45 | 46065 | 46065 | 110,168514 | 306,719839 | 374,414989 | 2078 | 45877 | 110,699911 | 316,068537 | 385,444451 | 110.6999 | 316.0685 | 385.4445
2025-05-07 11:47:46.408 | 11:47:46 | 46066 | 46066 | 110,129853 | 306,643692 | 374,397463 | 2079 | 45878 | 110,678325 | 316,009199 | 385,319007 | 110.6783 | 316.0092 | 385.319
2025-05-07 11:47:47.408 | 11:47:47 | 46067 | 46067 | 110,233894 | 306,601896 | 374,295535 | 2080 | 45879 | 110,608683 | 315,935658 | 385,246802 | 110.6087 | 315.9357 | 385.2468
2025-05-07 11:47:48.408 | 11:47:48 | 46068 | 46068 | 110,255591 | 306,551305 | 374,234124 | 2081 | 45880 | 110,55504 | 315,890922 | 385,147821 | 110.555 | 315.8909 | 385.1478
2025-05-07 11:47:49.408 | 11:47:49 | 46069 | 46069 | 110,259583 | 306,508623 | 374,234934 | 2082 | 45881 | 110,604282 | 315,866969 | 385,088204 | 110.6043 | 315.867 | 385.0882
2025-05-07 11:47:50.408 | 11:47:50 | 46070 | 46070 | 110,260622 | 306,470057 | 374,265411 | 2083 | 45882 | 110,581658 | 315,834058 | 385,064047 | 110.5817 | 315.8341 | 385.064
2025-05-07 11:47:51.408 | 11:47:51 | 46071 | 46071 | 110,258633 | 306,409451 | 374,26158 | 2084 | 45883 | 110,536848 | 315,871248 | 385,132824 | 110.5368 | 315.8712 | 385.1328
2025-05-07 11:47:52.408 | 11:47:52 | 46072 | 46072 | 110,279384 | 306,34892 | 374,190281 | 2085 | 45884 | 110,507246 | 315,909904 | 385,13796 | 110.5072 | 315.9099 | 385.138
2025-05-07 11:47:53.408 | 11:47:53 | 46073 | 46073 | 110,342225 | 306,324903 | 374,18727 | 2086 | 45885 | 110,486035 | 315,902524 | 385,067809 | 110.486 | 315.9025 | 385.0678
2025-05-07 11:47:54.408 | 11:47:54 | 46074 | 46074 | 110,365119 | 306,318222 | 374,211175 | 2087 | 45886 | 110,495412 | 315,843017 | 385,000798 | 110.4954 | 315.843 | 385.0008
2025-05-07 11:47:55.408 | 11:47:55 | 46075 | 46075 | 110,379917 | 306,276887 | 374,160601 | 2088 | 45887 | 110,469341 | 315,755265 | 384,914227 | 110.4693 | 315.7553 | 384.9142
2025-05-07 11:47:56.408 | 11:47:56 | 46076 | 46076 | 110,374325 | 306,248827 | 374,071916 | 2089 | 45888 | 110,572616 | 315,69075 | 384,821153 | 110.5726 | 315.6907 | 384.8212
2025-05-07 11:47:57.408 | 11:47:57 | 46077 | 46077 | 110,387424 | 306,219284 | 373,971387 | 2090 | 45889 | 110,563843 | 315,609075 | 384,751198 | 110.5638 | 315.6091 | 384.7512
2025-05-07 11:47:58.408 | 11:47:58 | 46078 | 46078 | 110,42687 | 306,17651 | 373,905304 | 2091 | 45890 | 110,518457 | 315,520967 | 384,728054 | 110.5185 | 315.521 | 384.7281
2025-05-07 11:47:59.408 | 11:47:59 | 46079 | 46079 | 110,431711 | 306,169615 | 373,863203 | 2092 | 45891 | 110,492241 | 315,481982 | 384,6373 | 110.4922 | 315.482 | 384.6373
2025-05-07 11:48:00.408 | 11:48:00 | 46080 | 46080 | 110,417694 | 306,159142 | 373,799202 | 2093 | 45892 | 110,462513 | 315,437608 | 384,546838 | 110.4625 | 315.4376 | 384.5468
2025-05-07 11:48:01.408 | 11:48:01 | 46081 | 46081 | 110,455849 | 306,14661 | 373,746774 | 2094 | 45893 | 110,452676 | 315,370715 | 384,404237 | 110.4527 | 315.3707 | 384.4042
2025-05-07 11:48:02.408 | 11:48:02 | 46082 | 46082 | 110,521492 | 306,13764 | 373,731184 | 2095 | 45894 | 110,453709 | 315,29146 | 384,337252 | 110.4537 | 315.2915 | 384.3373
2025-05-07 11:48:03.408 | 11:48:03 | 46083 | 46083 | 110,553234 | 306,187866 | 373,752917 | 2096 | 45895 | 110,5384 | 315,166267 | 384,270688 | 110.5384 | 315.1663 | 384.2707
2025-05-07 11:48:04.408 | 11:48:04 | 46084 | 46084 | 110,523483 | 306,175835 | 373,694699 | 2097 | 45896 | 110,678063 | 315,096628 | 384,211482 | 110.6781 | 315.0966 | 384.2115
2025-05-07 11:48:05.408 | 11:48:05 | 46085 | 46085 | 110,552397 | 306,161915 | 373,6512 | 2098 | 45897 | 110,772521 | 315,030888 | 384,118332 | 110.7725 | 315.0309 | 384.1183
2025-05-07 11:48:06.408 | 11:48:06 | 46086 | 46086 | 110,565203 | 306,15247 | 373,653725 | 2099 | 45898 | 110,859129 | 314,993864 | 384,056225 | 110.8591 | 314.9939 | 384.0562
2025-05-07 11:48:07.408 | 11:48:07 | 46087 | 46087 | 110,547361 | 306,127562 | 373,62386 | 2100 | 45899 | 110,923956 | 314,952631 | 383,983087 | 110.924 | 314.9526 | 383.9831
2025-05-07 11:48:08.408 | 11:48:08 | 46088 | 46088 | 110,584087 | 306,10871 | 373,545572 | 2101 | 45900 | 110,96615 | 314,890917 | 383,978439 | 110.9661 | 314.8909 | 383.9784
2025-05-07 11:48:09.408 | 11:48:09 | 46089 | 46089 | 110,60561 | 306,075102 | 373,512246 | 2102 | 45901 | 110,977835 | 314,872076 | 383,924155 | 110.9778 | 314.8721 | 383.9242
2025-05-07 11:48:10.408 | 11:48:10 | 46090 | 46090 | 110,622678 | 306,046743 | 373,388322 | 2103 | 45902 | 110,995184 | 314,836031 | 383,719547 | 110.9952 | 314.836 | 383.7195
2025-05-07 11:48:11.408 | 11:48:11 | 46091 | 46091 | 110,618394 | 306,008368 | 373,335571 | 2104 | 45903 | 110,997842 | 314,766331 | 383,606841 | 110.9978 | 314.7663 | 383.6068
2025-05-07 11:48:12.408 | 11:48:12 | 46092 | 46092 | 110,645788 | 305,9772 | 373,234941 | 2105 | 45904 | 110,992601 | 314,717128 | 383,495384 | 110.9926 | 314.7171 | 383.4954
2025-05-07 11:48:13.408 | 11:48:13 | 46093 | 46093 | 110,692032 | 305,941212 | 373,308317 | 2106 | 45905 | 110,952198 | 314,660792 | 383,514699 | 110.9522 | 314.6608 | 383.5147
2025-05-07 11:48:14.408 | 11:48:14 | 46094 | 46094 | 110,722228 | 305,887228 | 373,280085 | 2107 | 45906 | 110,96822 | 314,58443 | 383,502439 | 110.9682 | 314.5844 | 383.5024
2025-05-07 11:48:15.408 | 11:48:15 | 46095 | 46095 | 110,694876 | 305,851618 | 373,213261 | 2108 | 45907 | 110,99116 | 314,529345 | 383,347136 | 110.9912 | 314.5293 | 383.3471
2025-05-07 11:48:16.408 | 11:48:16 | 46096 | 46096 | 110,700807 | 305,817164 | 373,199195 | 2109 | 45908 | 111,023915 | 314,483861 | 383,221266 | 111.0239 | 314.4839 | 383.2213
2025-05-07 11:48:17.408 | 11:48:17 | 46097 | 46097 | 110,70976 | 305,78457 | 373,136337 | 2110 | 45909 | 111,024499 | 314,425042 | 383,109055 | 111.0245 | 314.425 | 383.1091
2025-05-07 11:48:18.408 | 11:48:18 | 46098 | 46098 | 110,75127 | 305,76818 | 373,045175 | 2111 | 45910 | 111,102819 | 314,339591 | 383,056561 | 111.1028 | 314.3396 | 383.0566
2025-05-07 11:48:19.408 | 11:48:19 | 46099 | 46099 | 110,815396 | 305,726228 | 372,989947 | 2112 | 45911 | 111,148541 | 314,314499 | 383,082379 | 111.1485 | 314.3145 | 383.0824
2025-05-07 11:48:20.408 | 11:48:20 | 46100 | 46100 | 110,831108 | 305,705428 | 372,972086 | 2113 | 45912 | 111,227125 | 314,260635 | 383,035531 | 111.2271 | 314.2606 | 383.0355
2025-05-07 11:48:21.408 | 11:48:21 | 46101 | 46101 | 110,864123 | 305,642061 | 372,939262 | 2114 | 45913 | 111,213538 | 314,175444 | 382,881938 | 111.2135 | 314.1754 | 382.8819
2025-05-07 11:48:22.408 | 11:48:22 | 46102 | 46102 | 110,88177 | 305,595074 | 372,826078 | 2115 | 45914 | 111,297832 | 314,111035 | 382,774936 | 111.2978 | 314.111 | 382.7749
2025-05-07 11:48:23.408 | 11:48:23 | 46103 | 46103 | 110,912514 | 305,593508 | 372,755177 | 2116 | 45915 | 111,348354 | 314,000296 | 382,71798 | 111.3484 | 314.0003 | 382.718
2025-05-07 11:48:24.408 | 11:48:24 | 46104 | 46104 | 110,910785 | 305,554016 | 372,726606 | 2117 | 45916 | 111,369936 | 313,949143 | 382,749736 | 111.3699 | 313.9491 | 382.7497
2025-05-07 11:48:25.408 | 11:48:25 | 46105 | 46105 | 110,889975 | 305,518375 | 372,643713 | 2118 | 45917 | 111,31943 | 313,88987 | 382,691746 | 111.3194 | 313.8899 | 382.6917
2025-05-07 11:48:26.408 | 11:48:26 | 46106 | 46106 | 110,919525 | 305,440071 | 372,581165 | 2119 | 45918 | 111,288427 | 313,849972 | 382,623517 | 111.2884 | 313.85 | 382.6235
2025-05-07 11:48:27.408 | 11:48:27 | 46107 | 46107 | 110,860547 | 305,393236 | 372,524319 | 2120 | 45919 | 111,288885 | 313,790558 | 382,574326 | 111.2889 | 313.7906 | 382.5743
2025-05-07 11:48:28.408 | 11:48:28 | 46108 | 46108 | 110,891146 | 305,319034 | 372,464981 | 2121 | 45920 | 111,280961 | 313,736906 | 382,537006 | 111.281 | 313.7369 | 382.537
2025-05-07 11:48:29.408 | 11:48:29 | 46109 | 46109 | 110,869095 | 305,283031 | 372,381075 | 2122 | 45921 | 111,247337 | 313,73963 | 382,465498 | 111.2473 | 313.7396 | 382.4655
2025-05-07 11:48:30.408 | 11:48:30 | 46110 | 46110 | 110,863545 | 305,241287 | 372,361655 | 2123 | 45922 | 111,256808 | 313,703429 | 382,36108 | 111.2568 | 313.7034 | 382.3611
2025-05-07 11:48:31.408 | 11:48:31 | 46111 | 46111 | 110,834472 | 305,23195 | 372,311729 | 2124 | 45923 | 111,258675 | 313,680652 | 382,285614 | 111.2587 | 313.6807 | 382.2856
2025-05-07 11:48:32.408 | 11:48:32 | 46112 | 46112 | 110,857414 | 305,180722 | 372,251661 | 2125 | 45924 | 111,273848 | 313,613705 | 382,198821 | 111.2738 | 313.6137 | 382.1988
2025-05-07 11:48:33.408 | 11:48:33 | 46113 | 46113 | 110,862852 | 305,156042 | 372,263005 | 2126 | 45925 | 111,222286 | 313,600999 | 382,205904 | 111.2223 | 313.601 | 382.2059
2025-05-07 11:48:34.408 | 11:48:34 | 46114 | 46114 | 110,892813 | 305,107483 | 372,272803 | 2127 | 45926 | 111,184707 | 313,542645 | 382,155816 | 111.1847 | 313.5426 | 382.1558
2025-05-07 11:48:35.408 | 11:48:35 | 46115 | 46115 | 110,916103 | 305,065312 | 372,264497 | 2128 | 45927 | 111,15858 | 313,542383 | 382,096426 | 111.1586 | 313.5424 | 382.0964
2025-05-07 11:48:36.408 | 11:48:36 | 46116 | 46116 | 110,906653 | 305,018391 | 372,289423 | 2129 | 45928 | 111,121699 | 313,5189 | 382,051545 | 111.1217 | 313.5189 | 382.0515
2025-05-07 11:48:37.408 | 11:48:37 | 46117 | 46117 | 110,908817 | 304,970401 | 372,245002 | 2130 | 45929 | 111,082923 | 313,469721 | 382,003033 | 111.0829 | 313.4697 | 382.003
2025-05-07 11:48:38.408 | 11:48:38 | 46118 | 46118 | 110,955049 | 304,926722 | 372,131543 | 2131 | 45930 | 111,077889 | 313,426923 | 381,915528 | 111.0779 | 313.4269 | 381.9155
2025-05-07 11:48:39.408 | 11:48:39 | 46119 | 46119 | 111,008666 | 304,893095 | 372,03992 | 2132 | 45931 | 111,103243 | 313,37281 | 381,828326 | 111.1032 | 313.3728 | 381.8283
2025-05-07 11:48:40.408 | 11:48:40 | 46120 | 46120 | 111,004643 | 304,864912 | 372,007743 | 2133 | 45932 | 111,111649 | 313,351295 | 381,828386 | 111.1116 | 313.3513 | 381.8284
2025-05-07 11:48:41.408 | 11:48:41 | 46121 | 46121 | 110,983861 | 304,820212 | 371,94135 | 2134 | 45933 | 111,084789 | 313,325574 | 381,770561 | 111.0848 | 313.3256 | 381.7706
2025-05-07 11:48:42.408 | 11:48:42 | 46122 | 46122 | 110,946895 | 304,783938 | 371,937665 | 2135 | 45934 | 111,02077 | 313,265586 | 381,600785 | 111.0208 | 313.2656 | 381.6008
2025-05-07 11:48:43.408 | 11:48:43 | 46123 | 46123 | 110,930481 | 304,746887 | 371,934571 | 2136 | 45935 | 111,017799 | 313,190534 | 381,518115 | 111.0178 | 313.1905 | 381.5181
2025-05-07 11:48:44.408 | 11:48:44 | 46124 | 46124 | 110,934801 | 304,686692 | 371,972284 | 2137 | 45936 | 110,958764 | 313,159362 | 381,476173 | 110.9588 | 313.1594 | 381.4762
2025-05-07 11:48:45.408 | 11:48:45 | 46125 | 46125 | 110,944163 | 304,661516 | 372,031347 | 2138 | 45937 | 110,905953 | 313,130112 | 381,402834 | 110.906 | 313.1301 | 381.4028
2025-05-07 11:48:46.408 | 11:48:46 | 46126 | 46126 | 110,941135 | 304,621297 | 372,072122 | 2139 | 45938 | 110,86159 | 313,090966 | 381,33922 | 110.8616 | 313.091 | 381.3392
2025-05-07 11:48:47.408 | 11:48:47 | 46127 | 46127 | 110,95904 | 304,655753 | 372,028286 | 2140 | 45939 | 110,804369 | 313,042676 | 381,241608 | 110.8044 | 313.0427 | 381.2416
2025-05-07 11:48:48.408 | 11:48:48 | 46128 | 46128 | 110,947553 | 304,64438 | 372,087788 | 2141 | 45940 | 110,791733 | 313,016406 | 381,118484 | 110.7917 | 313.0164 | 381.1185
2025-05-07 11:48:49.408 | 11:48:49 | 46129 | 46129 | 110,919543 | 304,609571 | 372,096103 | 2142 | 45941 | 110,787072 | 312,976406 | 381,078259 | 110.7871 | 312.9764 | 381.0783
2025-05-07 11:48:50.408 | 11:48:50 | 46130 | 46130 | 110,86958 | 304,567528 | 372,075236 | 2143 | 45942 | 110,801865 | 312,904714 | 381,10733 | 110.8019 | 312.9047 | 381.1073
2025-05-07 11:48:51.408 | 11:48:51 | 46131 | 46131 | 110,857634 | 304,53438 | 372,045143 | 2144 | 45943 | 110,777948 | 312,834837 | 381,019664 | 110.7779 | 312.8348 | 381.0197
2025-05-07 11:48:52.408 | 11:48:52 | 46132 | 46132 | 110,860793 | 304,491422 | 372,025692 | 2145 | 45944 | 110,756966 | 312,791435 | 380,917009 | 110.757 | 312.7914 | 380.917
2025-05-07 11:48:53.408 | 11:48:53 | 46133 | 46133 | 110,877749 | 304,474106 | 372,025013 | 2146 | 45945 | 110,773342 | 312,696578 | 380,79586 | 110.7733 | 312.6966 | 380.7959
2025-05-07 11:48:54.408 | 11:48:54 | 46134 | 46134 | 110,908493 | 304,438131 | 372,055931 | 2147 | 45946 | 110,78365 | 312,579924 | 380,628831 | 110.7836 | 312.5799 | 380.6288
2025-05-07 11:48:55.408 | 11:48:55 | 46135 | 46135 | 110,963184 | 304,36667 | 372,071319 | 2148 | 45947 | 110,790941 | 312,49005 | 380,548073 | 110.7909 | 312.49 | 380.5481
2025-05-07 11:48:56.408 | 11:48:56 | 46136 | 46136 | 110,937857 | 304,300907 | 372,000355 | 2149 | 45948 | 110,875207 | 312,422191 | 380,450847 | 110.8752 | 312.4222 | 380.4508
2025-05-07 11:48:57.408 | 11:48:57 | 46137 | 46137 | 110,96621 | 304,227908 | 371,915781 | 2150 | 45949 | 110,920712 | 312,338514 | 380,368398 | 110.9207 | 312.3385 | 380.3684
2025-05-07 11:48:58.408 | 11:48:58 | 46138 | 46138 | 110,959847 | 304,146044 | 371,863505 | 2151 | 45950 | 111,03389 | 312,268809 | 380,224494 | 111.0339 | 312.2688 | 380.2245
2025-05-07 11:48:59.408 | 11:48:59 | 46139 | 46139 | 111,003973 | 304,09559 | 371,868524 | 2152 | 45951 | 111,021114 | 312,204205 | 380,154083 | 111.0211 | 312.2042 | 380.1541
2025-05-07 11:49:00.408 | 11:49:00 | 46140 | 46140 | 111,025303 | 304,071844 | 371,930233 | 2153 | 45952 | 110,976523 | 312,157189 | 380,119366 | 110.9765 | 312.1572 | 380.1194
2025-05-07 11:49:01.408 | 11:49:01 | 46141 | 46141 | 111,066072 | 304,03839 | 371,918331 | 2154 | 45953 | 110,976265 | 312,119486 | 380,073396 | 110.9763 | 312.1195 | 380.0734
2025-05-07 11:49:02.408 | 11:49:02 | 46142 | 46142 | 111,162506 | 304,002682 | 371,867405 | 2155 | 45954 | 111,006002 | 312,064362 | 380,011916 | 111.006 | 312.0644 | 380.0119
2025-05-07 11:49:03.408 | 11:49:03 | 46143 | 46143 | 111,201801 | 303,938423 | 371,824733 | 2156 | 45955 | 111,031905 | 312,003668 | 379,89379 | 111.0319 | 312.0037 | 379.8938
2025-05-07 11:49:04.408 | 11:49:04 | 46144 | 46144 | 111,26009 | 303,887505 | 371,797512 | 2157 | 45956 | 110,996494 | 311,900557 | 379,868114 | 110.9965 | 311.9006 | 379.8681
2025-05-07 11:49:05.408 | 11:49:05 | 46145 | 46145 | 111,276642 | 303,909496 | 371,765014 | 2158 | 45957 | 110,987459 | 311,848841 | 379,834539 | 110.9875 | 311.8488 | 379.8345
2025-05-07 11:49:06.408 | 11:49:06 | 46146 | 46146 | 111,256202 | 303,905708 | 371,704149 | 2159 | 45958 | 111,04556 | 311,782715 | 379,81011 | 111.0456 | 311.7827 | 379.8101
2025-05-07 11:49:07.408 | 11:49:07 | 46147 | 46147 | 111,295701 | 303,8621 | 371,631211 | 2160 | 45959 | 111,02415 | 311,71505 | 379,762919 | 111.0242 | 311.7151 | 379.7629
2025-05-07 11:49:08.408 | 11:49:08 | 46148 | 46148 | 111,307218 | 303,810741 | 371,593552 | 2161 | 45960 | 111,025363 | 311,626413 | 379,642517 | 111.0254 | 311.6264 | 379.6425
2025-05-07 11:49:09.408 | 11:49:09 | 46149 | 46149 | 111,298341 | 303,803673 | 371,588883 | 2162 | 45961 | 110,972461 | 311,550599 | 379,631577 | 110.9725 | 311.5506 | 379.6316
2025-05-07 11:49:10.408 | 11:49:10 | 46150 | 46150 | 111,268724 | 303,822839 | 371,477014 | 2163 | 45962 | 110,956053 | 311,498002 | 379,618021 | 110.9561 | 311.498 | 379.618
2025-05-07 11:49:11.408 | 11:49:11 | 46151 | 46151 | 111,227821 | 303,770132 | 371,458373 | 2164 | 45963 | 110,974181 | 311,421968 | 379,55169 | 110.9742 | 311.422 | 379.5517
2025-05-07 11:49:12.408 | 11:49:12 | 46152 | 46152 | 111,236162 | 303,736176 | 371,458683 | 2165 | 45964 | 110,98912 | 311,38837 | 379,435708 | 110.9891 | 311.3884 | 379.4357
2025-05-07 11:49:13.408 | 11:49:13 | 46153 | 46153 | 111,241768 | 303,707608 | 371,449144 | 2166 | 45965 | 111,041653 | 311,352725 | 379,377927 | 111.0417 | 311.3527 | 379.3779
2025-05-07 11:49:14.408 | 11:49:14 | 46154 | 46154 | 111,198617 | 303,674821 | 371,551503 | 2167 | 45966 | 111,038774 | 311,290124 | 379,331324 | 111.0388 | 311.2901 | 379.3313
2025-05-07 11:49:15.408 | 11:49:15 | 46155 | 46155 | 111,222809 | 303,661849 | 371,52899 | 2168 | 45967 | 111,011342 | 311,253847 | 379,355876 | 111.0113 | 311.2538 | 379.3559
2025-05-07 11:49:16.408 | 11:49:16 | 46156 | 46156 | 111,273076 | 303,633949 | 371,466884 | 2169 | 45968 | 110,977256 | 311,216911 | 379,292943 | 110.9773 | 311.2169 | 379.2929
2025-05-07 11:49:17.408 | 11:49:17 | 46157 | 46157 | 111,288043 | 303,581726 | 371,461142 | 2170 | 45969 | 110,937282 | 311,159524 | 379,155711 | 110.9373 | 311.1595 | 379.1557
2025-05-07 11:49:18.408 | 11:49:18 | 46158 | 46158 | 111,299723 | 303,554443 | 371,427099 | 2171 | 45970 | 110,930948 | 311,102281 | 379,083431 | 110.9309 | 311.1023 | 379.0834
2025-05-07 11:49:19.408 | 11:49:19 | 46159 | 46159 | 111,357478 | 303,482847 | 371,642972 | 2172 | 45971 | 110,892031 | 311,046908 | 378,996958 | 110.892 | 311.0469 | 378.997
2025-05-07 11:49:20.408 | 11:49:20 | 46160 | 46160 | 111,480022 | 303,453874 | 371,895133 | 2173 | 45972 | 110,850442 | 311,004519 | 378,944875 | 110.8504 | 311.0045 | 378.9449
2025-05-07 11:49:21.408 | 11:49:21 | 46161 | 46161 | 111,647717 | 303,482436 | 372,152964 | 2174 | 45973 | 110,823788 | 310,984395 | 378,91514 | 110.8238 | 310.9844 | 378.9151
2025-05-07 11:49:22.408 | 11:49:22 | 46162 | 46162 | 111,804571 | 303,525886 | 372,379887 | 2175 | 45974 | 110,827878 | 310,928205 | 378,896526 | 110.8279 | 310.9282 | 378.8965
2025-05-07 11:49:23.408 | 11:49:23 | 46163 | 46163 | 111,944712 | 303,553336 | 372,618582 | 2176 | 45975 | 110,805964 | 310,871934 | 378,93324 | 110.806 | 310.8719 | 378.9332
2025-05-07 11:49:24.408 | 11:49:24 | 46164 | 46164 | 112,056467 | 303,584945 | 372,857998 | 2177 | 45976 | 110,779885 | 310,797925 | 378,904585 | 110.7799 | 310.7979 | 378.9046
2025-05-07 11:49:25.408 | 11:49:25 | 46165 | 46165 | 112,126144 | 303,60353 | 373,072765 | 2178 | 45977 | 110,757874 | 310,722597 | 378,878921 | 110.7579 | 310.7226 | 378.8789
2025-05-07 11:49:26.408 | 11:49:26 | 46166 | 46166 | 112,227912 | 303,634658 | 373,254485 | 2179 | 45978 | 110,731508 | 310,642124 | 378,827428 | 110.7315 | 310.6421 | 378.8274
2025-05-07 11:49:27.408 | 11:49:27 | 46167 | 46167 | 112,326894 | 303,691581 | 373,440966 | 2180 | 45979 | 110,716972 | 310,58527 | 378,74502 | 110.717 | 310.5853 | 378.745
2025-05-07 11:49:28.408 | 11:49:28 | 46168 | 46168 | 112,443392 | 303,746398 | 373,61743 | 2181 | 45980 | 110,69455 | 310,517355 | 378,721989 | 110.6946 | 310.5174 | 378.722
2025-05-07 11:49:29.408 | 11:49:29 | 46169 | 46169 | 112,509938 | 303,816212 | 373,820605 | 2182 | 45981 | 110,742667 | 310,455492 | 378,725643 | 110.7427 | 310.4555 | 378.7256
2025-05-07 11:49:30.408 | 11:49:30 | 46170 | 46170 | 112,577302 | 303,864243 | 374,002931 | 2183 | 45982 | 110,753608 | 310,398361 | 378,66095 | 110.7536 | 310.3984 | 378.661
2025-05-07 11:49:31.408 | 11:49:31 | 46171 | 46171 | 112,704127 | 303,912501 | 374,202753 | 2184 | 45983 | 110,752228 | 310,295886 | 378,558082 | 110.7522 | 310.2959 | 378.5581
2025-05-07 11:49:32.408 | 11:49:32 | 46172 | 46172 | 112,879005 | 303,955889 | 374,330182 | 2185 | 45984 | 110,732138 | 310,233843 | 378,570873 | 110.7321 | 310.2338 | 378.5709
2025-05-07 11:49:33.408 | 11:49:33 | 46173 | 46173 | 113,045178 | 303,992476 | 374,474898 | 2186 | 45985 | 110,696768 | 310,220615 | 378,495021 | 110.6968 | 310.2206 | 378.495
2025-05-07 11:49:34.408 | 11:49:34 | 46174 | 46174 | 113,195952 | 304,013894 | 374,596461 | 2187 | 45986 | 110,666973 | 310,20908 | 378,467638 | 110.667 | 310.2091 | 378.4676
2025-05-07 11:49:35.408 | 11:49:35 | 46175 | 46175 | 113,317957 | 304,023998 | 374,778713 | 2188 | 45987 | 110,603923 | 310,192149 | 378,394452 | 110.6039 | 310.1921 | 378.3945
2025-05-07 11:49:36.408 | 11:49:36 | 46176 | 46176 | 113,480608 | 304,057669 | 375,003284 | 2189 | 45988 | 110,533988 | 310,145837 | 378,316063 | 110.534 | 310.1458 | 378.3161
2025-05-07 11:49:37.408 | 11:49:37 | 46177 | 46177 | 113,617543 | 304,101487 | 375,18115 | 2190 | 45989 | 110,52881 | 310,11686 | 378,238435 | 110.5288 | 310.1169 | 378.2384
2025-05-07 11:49:38.408 | 11:49:38 | 46178 | 46178 | 113,760307 | 304,144908 | 375,31864 | 2191 | 45990 | 110,482621 | 310,096456 | 378,221662 | 110.4826 | 310.0965 | 378.2217
2025-05-07 11:49:39.408 | 11:49:39 | 46179 | 46179 | 113,867502 | 304,191201 | 375,466743 | 2192 | 45991 | 110,436519 | 310,080323 | 378,150765 | 110.4365 | 310.0803 | 378.1508
2025-05-07 11:49:40.408 | 11:49:40 | 46180 | 46180 | 114,046274 | 304,267525 | 375,61287 | 2193 | 45992 | 110,36637 | 310,027262 | 378,100756 | 110.3664 | 310.0273 | 378.1008
2025-05-07 11:49:41.408 | 11:49:41 | 46181 | 46181 | 114,187572 | 304,307244 | 375,69297 | 2194 | 45993 | 110,358878 | 309,955001 | 378,087791 | 110.3589 | 309.955 | 378.0878
2025-05-07 11:49:42.408 | 11:49:42 | 46182 | 46182 | 114,279857 | 304,267723 | 375,772383 | 2195 | 45994 | 110,379427 | 309,890647 | 378,026516 | 110.3794 | 309.8906 | 378.0265
2025-05-07 11:49:43.408 | 11:49:43 | 46183 | 46183 | 114,461233 | 304,259364 | 375,832311 | 2196 | 45995 | 110,336409 | 309,823364 | 378,000749 | 110.3364 | 309.8234 | 378.0007
2025-05-07 11:49:44.408 | 11:49:44 | 46184 | 46184 | 114,568767 | 304,262882 | 375,958048 | 2197 | 45996 | 110,317798 | 309,79747 | 377,958949 | 110.3178 | 309.7975 | 377.9589
2025-05-07 11:49:45.408 | 11:49:45 | 46185 | 46185 | 114,685349 | 304,304334 | 376,099957 | 2198 | 45997 | 110,363566 | 309,766141 | 377,953888 | 110.3636 | 309.7661 | 377.9539
2025-05-07 11:49:46.408 | 11:49:46 | 46186 | 46186 | 114,768663 | 304,322243 | 376,217307 | 2199 | 45998 | 110,342501 | 309,680686 | 377,896536 | 110.3425 | 309.6807 | 377.8965
2025-05-07 11:49:47.408 | 11:49:47 | 46187 | 46187 | 114,889507 | 304,347639 | 376,326585 | 2200 | 45999 | 110,366794 | 309,590586 | 377,803457 | 110.3668 | 309.5906 | 377.8035
2025-05-07 11:49:48.408 | 11:49:48 | 46188 | 46188 | 114,959665 | 304,398519 | 376,416052 | 2201 | 46000 | 110,373327 | 309,544298 | 377,736816 | 110.3733 | 309.5443 | 377.7368
2025-05-07 11:49:49.408 | 11:49:49 | 46189 | 46189 | 115,05061 | 304,448996 | 376,520003 | 2202 | 46001 | 110,359224 | 309,46308 | 377,688207 | 110.3592 | 309.4631 | 377.6882
2025-05-07 11:49:50.408 | 11:49:50 | 46190 | 46190 | 115,200505 | 304,51013 | 376,649242 | 2203 | 46002 | 110,322082 | 309,413097 | 377,696555 | 110.3221 | 309.4131 | 377.6966
2025-05-07 11:49:51.408 | 11:49:51 | 46191 | 46191 | 115,301808 | 304,521167 | 376,78657 | 2204 | 46003 | 110,33646 | 309,366151 | 377,702351 | 110.3365 | 309.3662 | 377.7024
2025-05-07 11:49:52.408 | 11:49:52 | 46192 | 46192 | 115,376781 | 304,529388 | 376,893822 | 2205 | 46004 | 110,323484 | 309,339275 | 377,731821 | 110.3235 | 309.3393 | 377.7318
2025-05-07 11:49:53.408 | 11:49:53 | 46193 | 46193 | 115,492469 | 304,568892 | 376,969534 | 2206 | 46005 | 110,276312 | 309,33424 | 377,693399 | 110.2763 | 309.3342 | 377.6934
2025-05-07 11:49:54.408 | 11:49:54 | 46194 | 46194 | 115,587911 | 304,646122 | 377,045144 | 2207 | 46006 | 110,234794 | 309,320256 | 377,599834 | 110.2348 | 309.3203 | 377.5998
2025-05-07 11:49:55.408 | 11:49:55 | 46195 | 46195 | 115,636115 | 304,670393 | 377,164154 | 2208 | 46007 | 110,228234 | 309,313144 | 377,470832 | 110.2282 | 309.3131 | 377.4708
2025-05-07 11:49:56.408 | 11:49:56 | 46196 | 46196 | 115,703799 | 304,725542 | 377,237798 | 2209 | 46008 | 110,243718 | 309,296921 | 377,335338 | 110.2437 | 309.2969 | 377.3353
2025-05-07 11:49:57.408 | 11:49:57 | 46197 | 46197 | 115,786771 | 304,819608 | 377,386892 | 2210 | 46009 | 110,264034 | 309,260654 | 377,271294 | 110.264 | 309.2607 | 377.2713
2025-05-07 11:49:58.408 | 11:49:58 | 46198 | 46198 | 115,87805 | 304,860139 | 377,623452 | 2211 | 46010 | 110,262513 | 309,230875 | 377,236182 | 110.2625 | 309.2309 | 377.2362
2025-05-07 11:49:59.408 | 11:49:59 | 46199 | 46199 | 115,923103 | 304,931272 | 377,747537 | 2212 | 46011 | 110,249673 | 309,257475 | 377,18399 | 110.2497 | 309.2575 | 377.184
2025-05-07 11:50:00.408 | 11:50:00 | 46200 | 46200 | 116,002783 | 304,981114 | 377,86836 | 2213 | 46012 | 110,194662 | 309,293527 | 377,187431 | 110.1947 | 309.2935 | 377.1874
2025-05-07 11:50:01.408 | 11:50:01 | 46201 | 46201 | 116,04703 | 305,013285 | 377,960899 | 2214 | 46013 | 110,168767 | 309,272087 | 377,170669 | 110.1688 | 309.2721 | 377.1707
2025-05-07 11:50:02.408 | 11:50:02 | 46202 | 46202 | 116,114793 | 305,074163 | 378,046966 | 2215 | 46014 | 110,197283 | 309,231766 | 377,09173 | 110.1973 | 309.2318 | 377.0917
2025-05-07 11:50:03.408 | 11:50:03 | 46203 | 46203 | 116,109913 | 305,130571 | 378,168828 | 2216 | 46015 | 110,150386 | 309,211863 | 377,031952 | 110.1504 | 309.2119 | 377.032
2025-05-07 11:50:04.408 | 11:50:04 | 46204 | 46204 | 116,281776 | 305,195366 | 378,298832 | 2217 | 46016 | 110,060623 | 309,201805 | 376,961455 | 110.0606 | 309.2018 | 376.9615
2025-05-07 11:50:05.408 | 11:50:05 | 46205 | 46205 | 116,483374 | 305,246384 | 378,444171 | 2218 | 46017 | 110,041164 | 309,148101 | 376,816819 | 110.0412 | 309.1481 | 376.8168
2025-05-07 11:50:06.408 | 11:50:06 | 46206 | 46206 | 116,652862 | 305,287306 | 378,522028 | 2219 | 46018 | 110,002214 | 309,116606 | 376,684247 | 110.0022 | 309.1166 | 376.6842
2025-05-07 11:50:07.408 | 11:50:07 | 46207 | 46207 | 116,761536 | 305,380564 | 378,604505 | 2220 | 46019 | 110,009376 | 309,105248 | 376,590251 | 110.0094 | 309.1052 | 376.5903
2025-05-07 11:50:08.408 | 11:50:08 | 46208 | 46208 | 116,905052 | 305,425467 | 378,735588 | 2221 | 46020 | 110,020371 | 309,053864 | 376,49349 | 110.0204 | 309.0539 | 376.4935
2025-05-07 11:50:09.408 | 11:50:09 | 46209 | 46209 | 117,079306 | 305,472918 | 378,858321 | 2222 | 46021 | 109,988954 | 309,014627 | 376,443579 | 109.989 | 309.0146 | 376.4436
2025-05-07 11:50:10.408 | 11:50:10 | 46210 | 46210 | 117,184226 | 305,511205 | 378,925067 | 2223 | 46022 | 109,961856 | 309,012225 | 376,41399 | 109.9619 | 309.0122 | 376.414
2025-05-07 11:50:11.408 | 11:50:11 | 46211 | 46211 | 117,282218 | 305,573753 | 379,023685 | 2224 | 46023 | 109,932023 | 308,996236 | 376,365227 | 109.932 | 308.9962 | 376.3652
2025-05-07 11:50:12.408 | 11:50:12 | 46212 | 46212 | 117,386684 | 305,609463 | 379,195946 | 2225 | 46024 | 109,888578 | 308,994727 | 376,311489 | 109.8886 | 308.9947 | 376.3115
2025-05-07 11:50:13.408 | 11:50:13 | 46213 | 46213 | 117,493382 | 305,66405 | 379,329131 | 2226 | 46025 | 109,920307 | 308,977249 | 376,258678 | 109.9203 | 308.9772 | 376.2587
2025-05-07 11:50:14.408 | 11:50:14 | 46214 | 46214 | 117,532764 | 305,715608 | 379,417483 | 2227 | 46026 | 109,922552 | 308,966089 | 376,210915 | 109.9226 | 308.9661 | 376.2109
2025-05-07 11:50:15.408 | 11:50:15 | 46215 | 46215 | 117,580842 | 305,759596 | 379,530506 | 2228 | 46027 | 109,878845 | 308,938502 | 376,182613 | 109.8788 | 308.9385 | 376.1826
2025-05-07 11:50:16.423 | 11:50:16 | 46216 | 46216 | 117,672002 | 305,863904 | 379,613863 | 2229 | 46028 | 109,900705 | 308,898769 | 376,137222 | 109.9007 | 308.8988 | 376.1372
2025-05-07 11:50:17.408 | 11:50:17 | 46217 | 46217 | 117,816726 | 305,976036 | 379,711058 | 2230 | 46029 | 109,919639 | 308,836938 | 376,124134 | 109.9196 | 308.8369 | 376.1241
2025-05-07 11:50:18.408 | 11:50:18 | 46218 | 46218 | 117,91923 | 306,035471 | 379,804134 | 2231 | 46030 | 109,95238 | 308,781296 | 376,080282 | 109.9524 | 308.7813 | 376.0803
2025-05-07 11:50:19.408 | 11:50:19 | 46219 | 46219 | 117,996395 | 306,054902 | 379,893515 | 2232 | 46031 | 109,946762 | 308,710069 | 375,996978 | 109.9468 | 308.7101 | 375.997
2025-05-07 11:50:20.408 | 11:50:20 | 46220 | 46220 | 118,010351 | 306,077758 | 380,044884 | 2233 | 46032 | 109,929476 | 308,649738 | 375,954708 | 109.9295 | 308.6497 | 375.9547
2025-05-07 11:50:21.408 | 11:50:21 | 46221 | 46221 | 118,144519 | 306,097381 | 380,159513 | 2234 | 46033 | 109,921853 | 308,575407 | 375,859419 | 109.9219 | 308.5754 | 375.8594
2025-05-07 11:50:22.408 | 11:50:22 | 46222 | 46222 | 118,274555 | 306,143539 | 380,230881 | 2235 | 46034 | 109,90444 | 308,488806 | 375,803191 | 109.9044 | 308.4888 | 375.8032
2025-05-07 11:50:23.408 | 11:50:23 | 46223 | 46223 | 118,403376 | 306,185564 | 380,296222 | 2236 | 46035 | 109,934249 | 308,400684 | 375,741716 | 109.9342 | 308.4007 | 375.7417
2025-05-07 11:50:24.408 | 11:50:24 | 46224 | 46224 | 118,524937 | 306,22832 | 380,39674 | 2237 | 46036 | 109,940086 | 308,282682 | 375,674299 | 109.9401 | 308.2827 | 375.6743
2025-05-07 11:50:25.408 | 11:50:25 | 46225 | 46225 | 118,658651 | 306,279487 | 380,504194 | 2238 | 46037 | 109,981491 | 308,200377 | 375,620516 | 109.9815 | 308.2004 | 375.6205
2025-05-07 11:50:26.408 | 11:50:26 | 46226 | 46226 | 118,702019 | 306,279409 | 380,502885 | 2239 | 46038 | 109,969841 | 308,135801 | 375,558051 | 109.9698 | 308.1358 | 375.5581
2025-05-07 11:50:27.408 | 11:50:27 | 46227 | 46227 | 118,816489 | 306,314459 | 380,547924 | 2240 | 46039 | 109,974963 | 308,073214 | 375,476212 | 109.975 | 308.0732 | 375.4762
2025-05-07 11:50:28.408 | 11:50:28 | 46228 | 46228 | 118,961852 | 306,344123 | 380,638772 | 2241 | 46040 | 109,984629 | 308,032184 | 375,382953 | 109.9846 | 308.0322 | 375.383
2025-05-07 11:50:29.408 | 11:50:29 | 46229 | 46229 | 119,121952 | 306,359123 | 380,692651 | 2242 | 46041 | 110,004299 | 307,95077 | 375,313361 | 110.0043 | 307.9508 | 375.3134
2025-05-07 11:50:30.408 | 11:50:30 | 46230 | 46230 | 119,167101 | 306,380238 | 380,757018 | 2243 | 46042 | 110,005135 | 307,89918 | 375,278758 | 110.0051 | 307.8992 | 375.2788
2025-05-07 11:50:31.408 | 11:50:31 | 46231 | 46231 | 119,22879 | 306,399553 | 380,783645 | 2244 | 46043 | 109,986028 | 307,875144 | 375,266862 | 109.986 | 307.8751 | 375.2669
2025-05-07 11:50:32.408 | 11:50:32 | 46232 | 46232 | 119,270667 | 306,429134 | 380,850227 | 2245 | 46044 | 109,952999 | 307,814638 | 375,232708 | 109.953 | 307.8146 | 375.2327
2025-05-07 11:50:33.408 | 11:50:33 | 46233 | 46233 | 119,305252 | 306,492222 | 380,924916 | 2246 | 46045 | 109,92646 | 307,74601 | 375,205682 | 109.9265 | 307.746 | 375.2057
2025-05-07 11:50:34.408 | 11:50:34 | 46234 | 46234 | 119,3266 | 306,523048 | 380,988324 | 2247 | 46046 | 109,919809 | 307,708311 | 375,135199 | 109.9198 | 307.7083 | 375.1352
2025-05-07 11:50:35.408 | 11:50:35 | 46235 | 46235 | 119,360248 | 306,595432 | 381,048493 | 2248 | 46047 | 109,954759 | 307,657972 | 375,084565 | 109.9548 | 307.658 | 375.0846
2025-05-07 11:50:36.408 | 11:50:36 | 46236 | 46236 | 119,532296 | 306,65616 | 381,086924 | 2249 | 46048 | 109,94708 | 307,611018 | 374,983187 | 109.9471 | 307.611 | 374.9832
2025-05-07 11:50:37.408 | 11:50:37 | 46237 | 46237 | 119,62128 | 306,732951 | 381,124095 | 2250 | 46049 | 109,989451 | 307,5705 | 374,982574 | 109.9895 | 307.5705 | 374.9826
2025-05-07 11:50:38.408 | 11:50:38 | 46238 | 46238 | 119,778425 | 306,843831 | 381,249009 | 2251 | 46050 | 109,991229 | 307,497561 | 374,926886 | 109.9912 | 307.4976 | 374.9269
2025-05-07 11:50:39.408 | 11:50:39 | 46239 | 46239 | 119,800644 | 306,887492 | 381,292993 | 2252 | 46051 | 110,013355 | 307,432744 | 374,912255 | 110.0134 | 307.4327 | 374.9123
2025-05-07 11:50:40.408 | 11:50:40 | 46240 | 46240 | 119,871207 | 306,941808 | 381,301514 | 2253 | 46052 | 110,017929 | 307,356815 | 374,875634 | 110.0179 | 307.3568 | 374.8756
2025-05-07 11:50:41.408 | 11:50:41 | 46241 | 46241 | 119,90891 | 306,967593 | 381,352045 | 2254 | 46053 | 110,023202 | 307,323144 | 374,827154 | 110.0232 | 307.3231 | 374.8272
2025-05-07 11:50:42.408 | 11:50:42 | 46242 | 46242 | 120,059917 | 307,000724 | 381,424191 | 2255 | 46054 | 110,051081 | 307,285691 | 374,790405 | 110.0511 | 307.2857 | 374.7904
2025-05-07 11:50:43.408 | 11:50:43 | 46243 | 46243 | 120,180619 | 307,033139 | 381,52435 | 2256 | 46055 | 110,007324 | 307,221166 | 374,740926 | 110.0073 | 307.2212 | 374.7409
2025-05-07 11:50:44.408 | 11:50:44 | 46244 | 46244 | 120,246777 | 307,019259 | 381,61665 | 2257 | 46056 | 110,034572 | 307,138854 | 374,814235 | 110.0346 | 307.1389 | 374.8142
2025-05-07 11:50:45.408 | 11:50:45 | 46245 | 46245 | 120,304247 | 307,048281 | 381,676845 | 2258 | 46057 | 110,010595 | 307,076535 | 374,790964 | 110.0106 | 307.0765 | 374.791
2025-05-07 11:50:46.408 | 11:50:46 | 46246 | 46246 | 120,335217 | 307,078732 | 381,738803 | 2259 | 46058 | 110,08123 | 306,975588 | 374,771184 | 110.0812 | 306.9756 | 374.7712
2025-05-07 11:50:47.408 | 11:50:47 | 46247 | 46247 | 120,36826 | 307,13769 | 381,852897 | 2260 | 46059 | 110,198524 | 306,900256 | 374,695962 | 110.1985 | 306.9003 | 374.696
2025-05-07 11:50:48.408 | 11:50:48 | 46248 | 46248 | 120,449039 | 307,135812 | 381,934116 | 2261 | 46060 | 110,212627 | 306,827069 | 374,655237 | 110.2126 | 306.8271 | 374.6552
2025-05-07 11:50:49.408 | 11:50:49 | 46249 | 46249 | 120,57483 | 307,169054 | 382,06301 | 2262 | 46061 | 110,167601 | 306,808182 | 374,603711 | 110.1676 | 306.8082 | 374.6037
2025-05-07 11:50:50.408 | 11:50:50 | 46250 | 46250 | 120,643579 | 307,235651 | 382,118119 | 2263 | 46062 | 110,199076 | 306,787674 | 374,566873 | 110.1991 | 306.7877 | 374.5669
2025-05-07 11:50:51.408 | 11:50:51 | 46251 | 46251 | 120,636683 | 307,283958 | 382,154358 | 2264 | 46063 | 110,170155 | 306,766314 | 374,474193 | 110.1702 | 306.7663 | 374.4742
2025-05-07 11:50:52.408 | 11:50:52 | 46252 | 46252 | 120,679467 | 307,30699 | 382,181874 | 2265 | 46064 | 110,200051 | 306,730456 | 374,434356 | 110.2001 | 306.7305 | 374.4344
2025-05-07 11:50:53.408 | 11:50:53 | 46253 | 46253 | 120,662416 | 307,331934 | 382,267383 | 2266 | 46065 | 110,168514 | 306,719839 | 374,414989 | 110.1685 | 306.7198 | 374.415
2025-05-07 11:50:54.408 | 11:50:54 | 46254 | 46254 | 120,702167 | 307,361529 | 382,262715 | 2267 | 46066 | 110,129853 | 306,643692 | 374,397463 | 110.1299 | 306.6437 | 374.3975
2025-05-07 11:50:55.408 | 11:50:55 | 46255 | 46255 | 120,717565 | 307,402114 | 382,277417 | 2268 | 46067 | 110,233894 | 306,601896 | 374,295535 | 110.2339 | 306.6019 | 374.2955
2025-05-07 11:50:56.408 | 11:50:56 | 46256 | 46256 | 120,759886 | 307,470326 | 382,348622 | 2269 | 46068 | 110,255591 | 306,551305 | 374,234124 | 110.2556 | 306.5513 | 374.2341
2025-05-07 11:50:57.408 | 11:50:57 | 46257 | 46257 | 120,797026 | 307,524773 | 382,386956 | 2270 | 46069 | 110,259583 | 306,508623 | 374,234934 | 110.2596 | 306.5086 | 374.2349
2025-05-07 11:50:58.408 | 11:50:58 | 46258 | 46258 | 120,864239 | 307,620186 | 382,359231 | 2271 | 46070 | 110,260622 | 306,470057 | 374,265411 | 110.2606 | 306.4701 | 374.2654
2025-05-07 11:50:59.408 | 11:50:59 | 46259 | 46259 | 120,891457 | 307,693547 | 382,383305 | 2272 | 46071 | 110,258633 | 306,409451 | 374,26158 | 110.2586 | 306.4095 | 374.2616
2025-05-07 11:51:00.408 | 11:51:00 | 46260 | 46260 | 120,927956 | 307,755882 | 382,424452 | 2273 | 46072 | 110,279384 | 306,34892 | 374,190281 | 110.2794 | 306.3489 | 374.1903
2025-05-07 11:51:01.408 | 11:51:01 | 46261 | 46261 | 120,992053 | 307,779515 | 382,512877 | 2274 | 46073 | 110,342225 | 306,324903 | 374,18727 | 110.3422 | 306.3249 | 374.1873
2025-05-07 11:51:02.408 | 11:51:02 | 46262 | 46262 | 121,139833 | 307,790329 | 382,555653 | 2275 | 46074 | 110,365119 | 306,318222 | 374,211175 | 110.3651 | 306.3182 | 374.2112
2025-05-07 11:51:03.408 | 11:51:03 | 46263 | 46263 | 121,234051 | 307,819999 | 382,545811 | 2276 | 46075 | 110,379917 | 306,276887 | 374,160601 | 110.3799 | 306.2769 | 374.1606
2025-05-07 11:51:04.408 | 11:51:04 | 46264 | 46264 | 121,205478 | 307,859367 | 382,547215 | 2277 | 46076 | 110,374325 | 306,248827 | 374,071916 | 110.3743 | 306.2488 | 374.0719
2025-05-07 11:51:05.408 | 11:51:05 | 46265 | 46265 | 121,237619 | 307,936764 | 382,597013 | 2278 | 46077 | 110,387424 | 306,219284 | 373,971387 | 110.3874 | 306.2193 | 373.9714
2025-05-07 11:51:06.408 | 11:51:06 | 46266 | 46266 | 121,293446 | 308,033321 | 382,621064 | 2279 | 46078 | 110,42687 | 306,17651 | 373,905304 | 110.4269 | 306.1765 | 373.9053
2025-05-07 11:51:07.408 | 11:51:07 | 46267 | 46267 | 121,402995 | 308,067483 | 382,655516 | 2280 | 46079 | 110,431711 | 306,169615 | 373,863203 | 110.4317 | 306.1696 | 373.8632
2025-05-07 11:51:08.408 | 11:51:08 | 46268 | 46268 | 121,533615 | 308,11571 | 382,675803 | 2281 | 46080 | 110,417694 | 306,159142 | 373,799202 | 110.4177 | 306.1591 | 373.7992
2025-05-07 11:51:09.408 | 11:51:09 | 46269 | 46269 | 121,501141 | 308,149418 | 382,683113 | 2282 | 46081 | 110,455849 | 306,14661 | 373,746774 | 110.4558 | 306.1466 | 373.7468
2025-05-07 11:51:10.408 | 11:51:10 | 46270 | 46270 | 121,604504 | 308,158823 | 382,736926 | 2283 | 46082 | 110,521492 | 306,13764 | 373,731184 | 110.5215 | 306.1376 | 373.7312
2025-05-07 11:51:11.408 | 11:51:11 | 46271 | 46271 | 121,694089 | 308,213438 | 382,749021 | 2284 | 46083 | 110,553234 | 306,187866 | 373,752917 | 110.5532 | 306.1879 | 373.7529
2025-05-07 11:51:12.408 | 11:51:12 | 46272 | 46272 | 121,868021 | 308,296354 | 382,757411 | 2285 | 46084 | 110,523483 | 306,175835 | 373,694699 | 110.5235 | 306.1758 | 373.6947
2025-05-07 11:51:13.408 | 11:51:13 | 46273 | 46273 | 121,978563 | 308,348151 | 382,752964 | 2286 | 46085 | 110,552397 | 306,161915 | 373,6512 | 110.5524 | 306.1619 | 373.6512
2025-05-07 11:51:14.408 | 11:51:14 | 46274 | 46274 | 122,005795 | 308,43667 | 382,752661 | 2287 | 46086 | 110,565203 | 306,15247 | 373,653725 | 110.5652 | 306.1525 | 373.6537
2025-05-07 11:51:15.408 | 11:51:15 | 46275 | 46275 | 122,103193 | 308,538672 | 382,812189 | 2288 | 46087 | 110,547361 | 306,127562 | 373,62386 | 110.5474 | 306.1276 | 373.6239
2025-05-07 11:51:16.408 | 11:51:16 | 46276 | 46276 | 122,240057 | 308,611321 | 382,827836 | 2289 | 46088 | 110,584087 | 306,10871 | 373,545572 | 110.5841 | 306.1087 | 373.5456
2025-05-07 11:51:17.408 | 11:51:17 | 46277 | 46277 | 122,287283 | 308,653699 | 382,788721 | 2290 | 46089 | 110,60561 | 306,075102 | 373,512246 | 110.6056 | 306.0751 | 373.5122
2025-05-07 11:51:18.408 | 11:51:18 | 46278 | 46278 | 122,267029 | 308,687788 | 382,787216 | 2291 | 46090 | 110,622678 | 306,046743 | 373,388322 | 110.6227 | 306.0467 | 373.3883
2025-05-07 11:51:19.408 | 11:51:19 | 46279 | 46279 | 122,255499 | 308,732594 | 382,810658 | 2292 | 46091 | 110,618394 | 306,008368 | 373,335571 | 110.6184 | 306.0084 | 373.3356
2025-05-07 11:51:20.408 | 11:51:20 | 46280 | 46280 | 122,296526 | 308,782044 | 382,846998 | 2293 | 46092 | 110,645788 | 305,9772 | 373,234941 | 110.6458 | 305.9772 | 373.2349
2025-05-07 11:51:21.408 | 11:51:21 | 46281 | 46281 | 122,348043 | 308,847294 | 382,909908 | 2294 | 46093 | 110,692032 | 305,941212 | 373,308317 | 110.692 | 305.9412 | 373.3083
2025-05-07 11:51:22.408 | 11:51:22 | 46282 | 46282 | 122,386539 | 308,90432 | 382,919292 | 2295 | 46094 | 110,722228 | 305,887228 | 373,280085 | 110.7222 | 305.8872 | 373.2801
2025-05-07 11:51:23.408 | 11:51:23 | 46283 | 46283 | 122,448497 | 308,96502 | 382,978759 | 2296 | 46095 | 110,694876 | 305,851618 | 373,213261 | 110.6949 | 305.8516 | 373.2133
2025-05-07 11:51:24.408 | 11:51:24 | 46284 | 46284 | 122,57484 | 309,030353 | 382,976388 | 2297 | 46096 | 110,700807 | 305,817164 | 373,199195 | 110.7008 | 305.8172 | 373.1992
2025-05-07 11:51:25.408 | 11:51:25 | 46285 | 46285 | 122,762432 | 309,079314 | 382,993082 | 2298 | 46097 | 110,70976 | 305,78457 | 373,136337 | 110.7098 | 305.7846 | 373.1363
2025-05-07 11:51:26.408 | 11:51:26 | 46286 | 46286 | 122,834103 | 309,155735 | 383,030086 | 2299 | 46098 | 110,75127 | 305,76818 | 373,045175 | 110.7513 | 305.7682 | 373.0452
2025-05-07 11:51:27.408 | 11:51:27 | 46287 | 46287 | 122,859002 | 309,207403 | 383,110306 | 2300 | 46099 | 110,815396 | 305,726228 | 372,989947 | 110.8154 | 305.7262 | 372.9899
2025-05-07 11:51:28.408 | 11:51:28 | 46288 | 46288 | 122,855258 | 309,250168 | 383,135219 | 2301 | 46100 | 110,831108 | 305,705428 | 372,972086 | 110.8311 | 305.7054 | 372.9721
2025-05-07 11:51:29.408 | 11:51:29 | 46289 | 46289 | 122,932444 | 309,299097 | 383,134457 | 2302 | 46101 | 110,864123 | 305,642061 | 372,939262 | 110.8641 | 305.6421 | 372.9393
2025-05-07 11:51:30.408 | 11:51:30 | 46290 | 46290 | 123,001809 | 309,312568 | 383,174157 | 2303 | 46102 | 110,88177 | 305,595074 | 372,826078 | 110.8818 | 305.5951 | 372.8261
2025-05-07 11:51:31.408 | 11:51:31 | 46291 | 46291 | 123,079871 | 309,281859 | 383,164551 | 2304 | 46103 | 110,912514 | 305,593508 | 372,755177 | 110.9125 | 305.5935 | 372.7552
2025-05-07 11:51:32.408 | 11:51:32 | 46292 | 46292 | 123,151093 | 309,293778 | 383,218768 | 2305 | 46104 | 110,910785 | 305,554016 | 372,726606 | 110.9108 | 305.554 | 372.7266
2025-05-07 11:51:33.408 | 11:51:33 | 46293 | 46293 | 123,151243 | 309,327063 | 383,261563 | 2306 | 46105 | 110,889975 | 305,518375 | 372,643713 | 110.89 | 305.5184 | 372.6437
2025-05-07 11:51:34.408 | 11:51:34 | 46294 | 46294 | 123,172485 | 309,349657 | 383,307391 | 2307 | 46106 | 110,919525 | 305,440071 | 372,581165 | 110.9195 | 305.4401 | 372.5812
2025-05-07 11:51:35.408 | 11:51:35 | 46295 | 46295 | 123,12961 | 309,368503 | 383,326865 | 2308 | 46107 | 110,860547 | 305,393236 | 372,524319 | 110.8605 | 305.3932 | 372.5243
2025-05-07 11:51:36.408 | 11:51:36 | 46296 | 46296 | 123,141094 | 309,393441 | 383,351048 | 2309 | 46108 | 110,891146 | 305,319034 | 372,464981 | 110.8911 | 305.319 | 372.465
2025-05-07 11:51:37.408 | 11:51:37 | 46297 | 46297 | 123,255574 | 309,444907 | 383,413155 | 2310 | 46109 | 110,869095 | 305,283031 | 372,381075 | 110.8691 | 305.283 | 372.3811
2025-05-07 11:51:38.408 | 11:51:38 | 46298 | 46298 | 123,292067 | 309,482816 | 383,493358 | 2311 | 46110 | 110,863545 | 305,241287 | 372,361655 | 110.8635 | 305.2413 | 372.3617
2025-05-07 11:51:39.408 | 11:51:39 | 46299 | 46299 | 123,240749 | 309,518017 | 383,530583 | 2312 | 46111 | 110,834472 | 305,23195 | 372,311729 | 110.8345 | 305.2319 | 372.3117
2025-05-07 11:51:40.408 | 11:51:40 | 46300 | 46300 | 123,260085 | 309,551399 | 383,565093 | 2313 | 46112 | 110,857414 | 305,180722 | 372,251661 | 110.8574 | 305.1807 | 372.2517
2025-05-07 11:51:41.408 | 11:51:41 | 46301 | 46301 | 123,289375 | 309,602777 | 383,62175 | 2314 | 46113 | 110,862852 | 305,156042 | 372,263005 | 110.8629 | 305.156 | 372.263
2025-05-07 11:51:42.408 | 11:51:42 | 46302 | 46302 | 123,382344 | 309,597967 | 383,646116 | 2315 | 46114 | 110,892813 | 305,107483 | 372,272803 | 110.8928 | 305.1075 | 372.2728
2025-05-07 11:51:43.408 | 11:51:43 | 46303 | 46303 | 123,421982 | 309,607839 | 383,644008 | 2316 | 46115 | 110,916103 | 305,065312 | 372,264497 | 110.9161 | 305.0653 | 372.2645
2025-05-07 11:51:44.408 | 11:51:44 | 46304 | 46304 | 123,520325 | 309,612141 | 383,696776 | 2317 | 46116 | 110,906653 | 305,018391 | 372,289423 | 110.9067 | 305.0184 | 372.2894
2025-05-07 11:51:45.408 | 11:51:45 | 46305 | 46305 | 123,605368 | 309,635566 | 383,770406 | 2318 | 46117 | 110,908817 | 304,970401 | 372,245002 | 110.9088 | 304.9704 | 372.245
2025-05-07 11:51:46.408 | 11:51:46 | 46306 | 46306 | 123,510464 | 309,64747 | 383,789277 | 2319 | 46118 | 110,955049 | 304,926722 | 372,131543 | 110.955 | 304.9267 | 372.1315
2025-05-07 11:51:47.408 | 11:51:47 | 46307 | 46307 | 123,521597 | 309,638671 | 383,907563 | 2320 | 46119 | 111,008666 | 304,893095 | 372,03992 | 111.0087 | 304.8931 | 372.0399
2025-05-07 11:51:48.408 | 11:51:48 | 46308 | 46308 | 123,627664 | 309,633754 | 383,941453 | 2321 | 46120 | 111,004643 | 304,864912 | 372,007743 | 111.0046 | 304.8649 | 372.0077
2025-05-07 11:51:49.408 | 11:51:49 | 46309 | 46309 | 123,738261 | 309,650437 | 383,984766 | 2322 | 46121 | 110,983861 | 304,820212 | 371,94135 | 110.9839 | 304.8202 | 371.9413
2025-05-07 11:51:50.408 | 11:51:50 | 46310 | 46310 | 123,704126 | 309,644 | 383,995781 | 2323 | 46122 | 110,946895 | 304,783938 | 371,937665 | 110.9469 | 304.7839 | 371.9377
2025-05-07 11:51:51.408 | 11:51:51 | 46311 | 46311 | 123,666553 | 309,670738 | 384,005467 | 2324 | 46123 | 110,930481 | 304,746887 | 371,934571 | 110.9305 | 304.7469 | 371.9346
2025-05-07 11:51:52.408 | 11:51:52 | 46312 | 46312 | 123,662552 | 309,709969 | 384,034694 | 2325 | 46124 | 110,934801 | 304,686692 | 371,972284 | 110.9348 | 304.6867 | 371.9723
2025-05-07 11:51:53.408 | 11:51:53 | 46313 | 46313 | 123,669362 | 309,748417 | 384,072599 | 2326 | 46125 | 110,944163 | 304,661516 | 372,031347 | 110.9442 | 304.6615 | 372.0313
2025-05-07 11:51:54.408 | 11:51:54 | 46314 | 46314 | 123,704222 | 309,744366 | 384,098028 | 2327 | 46126 | 110,941135 | 304,621297 | 372,072122 | 110.9411 | 304.6213 | 372.0721
2025-05-07 11:51:55.408 | 11:51:55 | 46315 | 46315 | 123,712168 | 309,753048 | 384,12852 | 2328 | 46127 | 110,95904 | 304,655753 | 372,028286 | 110.959 | 304.6558 | 372.0283
2025-05-07 11:51:56.408 | 11:51:56 | 46316 | 46316 | 123,671127 | 309,766629 | 384,125129 | 2329 | 46128 | 110,947553 | 304,64438 | 372,087788 | 110.9476 | 304.6444 | 372.0878
2025-05-07 11:51:57.408 | 11:51:57 | 46317 | 46317 | 123,706394 | 309,783171 | 384,127463 | 2330 | 46129 | 110,919543 | 304,609571 | 372,096103 | 110.9195 | 304.6096 | 372.0961
2025-05-07 11:51:58.408 | 11:51:58 | 46318 | 46318 | 123,816469 | 309,797137 | 384,184137 | 2331 | 46130 | 110,86958 | 304,567528 | 372,075236 | 110.8696 | 304.5675 | 372.0752
2025-05-07 11:51:59.408 | 11:51:59 | 46319 | 46319 | 123,921393 | 309,798026 | 384,260001 | 2332 | 46131 | 110,857634 | 304,53438 | 372,045143 | 110.8576 | 304.5344 | 372.0451
2025-05-07 11:52:00.408 | 11:52:00 | 46320 | 46320 | 124,018063 | 309,829387 | 384,272019 | 2333 | 46132 | 110,860793 | 304,491422 | 372,025692 | 110.8608 | 304.4914 | 372.0257
2025-05-07 11:52:01.408 | 11:52:01 | 46321 | 46321 | 124,030032 | 309,847381 | 384,288908 | 2334 | 46133 | 110,877749 | 304,474106 | 372,025013 | 110.8777 | 304.4741 | 372.025
2025-05-07 11:52:02.408 | 11:52:02 | 46322 | 46322 | 124,025311 | 309,867182 | 384,328792 | 2335 | 46134 | 110,908493 | 304,438131 | 372,055931 | 110.9085 | 304.4381 | 372.0559
2025-05-07 11:52:03.408 | 11:52:03 | 46323 | 46323 | 124,087616 | 309,896181 | 384,363772 | 2336 | 46135 | 110,963184 | 304,36667 | 372,071319 | 110.9632 | 304.3667 | 372.0713
2025-05-07 11:52:04.408 | 11:52:04 | 46324 | 46324 | 124,138824 | 309,893057 | 384,425692 | 2337 | 46136 | 110,937857 | 304,300907 | 372,000355 | 110.9379 | 304.3009 | 372.0004
2025-05-07 11:52:05.408 | 11:52:05 | 46325 | 46325 | 124,199831 | 309,888673 | 384,46087 | 2338 | 46137 | 110,96621 | 304,227908 | 371,915781 | 110.9662 | 304.2279 | 371.9158
2025-05-07 11:52:06.408 | 11:52:06 | 46326 | 46326 | 124,272692 | 309,884493 | 384,478496 | 2339 | 46138 | 110,959847 | 304,146044 | 371,863505 | 110.9598 | 304.146 | 371.8635
2025-05-07 11:52:07.408 | 11:52:07 | 46327 | 46327 | 124,373411 | 309,898045 | 384,478818 | 2340 | 46139 | 111,003973 | 304,09559 | 371,868524 | 111.004 | 304.0956 | 371.8685
2025-05-07 11:52:08.408 | 11:52:08 | 46328 | 46328 | 124,357337 | 309,924849 | 384,450269 | 2341 | 46140 | 111,025303 | 304,071844 | 371,930233 | 111.0253 | 304.0718 | 371.9302
2025-05-07 11:52:09.408 | 11:52:09 | 46329 | 46329 | 124,357805 | 309,949635 | 384,501048 | 2342 | 46141 | 111,066072 | 304,03839 | 371,918331 | 111.0661 | 304.0384 | 371.9183
2025-05-07 11:52:10.408 | 11:52:10 | 46330 | 46330 | 124,43798 | 309,975355 | 384,552198 | 2343 | 46142 | 111,162506 | 304,002682 | 371,867405 | 111.1625 | 304.0027 | 371.8674
2025-05-07 11:52:11.408 | 11:52:11 | 46331 | 46331 | 124,366908 | 309,986054 | 384,528961 | 2344 | 46143 | 111,201801 | 303,938423 | 371,824733 | 111.2018 | 303.9384 | 371.8247
2025-05-07 11:52:12.408 | 11:52:12 | 46332 | 46332 | 124,359289 | 310,003294 | 384,526684 | 2345 | 46144 | 111,26009 | 303,887505 | 371,797512 | 111.2601 | 303.8875 | 371.7975
2025-05-07 11:52:13.408 | 11:52:13 | 46333 | 46333 | 124,352087 | 310,007192 | 384,552973 | 2346 | 46145 | 111,276642 | 303,909496 | 371,765014 | 111.2766 | 303.9095 | 371.765
2025-05-07 11:52:14.408 | 11:52:14 | 46334 | 46334 | 124,394531 | 310,034565 | 384,520801 | 2347 | 46146 | 111,256202 | 303,905708 | 371,704149 | 111.2562 | 303.9057 | 371.7041
2025-05-07 11:52:15.408 | 11:52:15 | 46335 | 46335 | 124,391337 | 310,087451 | 384,541 | 2348 | 46147 | 111,295701 | 303,8621 | 371,631211 | 111.2957 | 303.8621 | 371.6312
2025-05-07 11:52:16.408 | 11:52:16 | 46336 | 46336 | 124,371351 | 310,108483 | 384,541623 | 2349 | 46148 | 111,307218 | 303,810741 | 371,593552 | 111.3072 | 303.8107 | 371.5936
2025-05-07 11:52:17.408 | 11:52:17 | 46337 | 46337 | 124,385803 | 310,102137 | 384,596233 | 2350 | 46149 | 111,298341 | 303,803673 | 371,588883 | 111.2983 | 303.8037 | 371.5889
2025-05-07 11:52:18.408 | 11:52:18 | 46338 | 46338 | 124,368331 | 310,114572 | 384,597656 | 2351 | 46150 | 111,268724 | 303,822839 | 371,477014 | 111.2687 | 303.8228 | 371.477
2025-05-07 11:52:19.408 | 11:52:19 | 46339 | 46339 | 124,336771 | 310,16094 | 384,645839 | 2352 | 46151 | 111,227821 | 303,770132 | 371,458373 | 111.2278 | 303.7701 | 371.4584
2025-05-07 11:52:20.408 | 11:52:20 | 46340 | 46340 | 124,272196 | 310,240424 | 384,602339 | 2353 | 46152 | 111,236162 | 303,736176 | 371,458683 | 111.2362 | 303.7362 | 371.4587
2025-05-07 11:52:21.408 | 11:52:21 | 46341 | 46341 | 124,300685 | 310,235451 | 384,598187 | 2354 | 46153 | 111,241768 | 303,707608 | 371,449144 | 111.2418 | 303.7076 | 371.4491
2025-05-07 11:52:22.408 | 11:52:22 | 46342 | 46342 | 124,35557 | 310,231927 | 384,597845 | 2355 | 46154 | 111,198617 | 303,674821 | 371,551503 | 111.1986 | 303.6748 | 371.5515
2025-05-07 11:52:23.408 | 11:52:23 | 46343 | 46343 | 124,488435 | 310,253242 | 384,648889 | 2356 | 46155 | 111,222809 | 303,661849 | 371,52899 | 111.2228 | 303.6618 | 371.529
2025-05-07 11:52:24.408 | 11:52:24 | 46344 | 46344 | 124,535108 | 310,301018 | 384,645833 | 2357 | 46156 | 111,273076 | 303,633949 | 371,466884 | 111.2731 | 303.6339 | 371.4669
2025-05-07 11:52:25.408 | 11:52:25 | 46345 | 46345 | 124,55884 | 310,350909 | 384,599344 | 2358 | 46157 | 111,288043 | 303,581726 | 371,461142 | 111.288 | 303.5817 | 371.4611
2025-05-07 11:52:26.408 | 11:52:26 | 46346 | 46346 | 124,668479 | 310,383011 | 384,597855 | 2359 | 46158 | 111,299723 | 303,554443 | 371,427099 | 111.2997 | 303.5544 | 371.4271
2025-05-07 11:52:27.408 | 11:52:27 | 46347 | 46347 | 124,77644 | 310,405438 | 384,640985 | 2360 | 46159 | 111,357478 | 303,482847 | 371,642972 | 111.3575 | 303.4828 | 371.643
2025-05-07 11:52:28.408 | 11:52:28 | 46348 | 46348 | 124,876376 | 310,410331 | 384,673305 | 2361 | 46160 | 111,480022 | 303,453874 | 371,895133 | 111.48 | 303.4539 | 371.8951
2025-05-07 11:52:29.408 | 11:52:29 | 46349 | 46349 | 124,915123 | 310,431122 | 384,745545 | 2362 | 46161 | 111,647717 | 303,482436 | 372,152964 | 111.6477 | 303.4824 | 372.153
2025-05-07 11:52:30.408 | 11:52:30 | 46350 | 46350 | 124,907026 | 310,451298 | 384,77083 | 2363 | 46162 | 111,804571 | 303,525886 | 372,379887 | 111.8046 | 303.5259 | 372.3799
2025-05-07 11:52:31.408 | 11:52:31 | 46351 | 46351 | 124,969266 | 310,452946 | 384,742339 | 2364 | 46163 | 111,944712 | 303,553336 | 372,618582 | 111.9447 | 303.5533 | 372.6186
2025-05-07 11:52:32.408 | 11:52:32 | 46352 | 46352 | 125,016717 | 310,426128 | 384,752936 | 2365 | 46164 | 112,056467 | 303,584945 | 372,857998 | 112.0565 | 303.5849 | 372.858
2025-05-07 11:52:33.408 | 11:52:33 | 46353 | 46353 | 125,036187 | 310,432445 | 384,812727 | 2366 | 46165 | 112,126144 | 303,60353 | 373,072765 | 112.1261 | 303.6035 | 373.0728
2025-05-07 11:52:34.408 | 11:52:34 | 46354 | 46354 | 125,041729 | 310,474716 | 384,816772 | 2367 | 46166 | 112,227912 | 303,634658 | 373,254485 | 112.2279 | 303.6347 | 373.2545
2025-05-07 11:52:35.408 | 11:52:35 | 46355 | 46355 | 125,037753 | 310,502487 | 384,826351 | 2368 | 46167 | 112,326894 | 303,691581 | 373,440966 | 112.3269 | 303.6916 | 373.441
2025-05-07 11:52:36.408 | 11:52:36 | 46356 | 46356 | 125,028109 | 310,54224 | 384,827223 | 2369 | 46168 | 112,443392 | 303,746398 | 373,61743 | 112.4434 | 303.7464 | 373.6174
2025-05-07 11:52:37.408 | 11:52:37 | 46357 | 46357 | 125,050986 | 310,595873 | 384,847854 | 2370 | 46169 | 112,509938 | 303,816212 | 373,820605 | 112.5099 | 303.8162 | 373.8206
2025-05-07 11:52:38.408 | 11:52:38 | 46358 | 46358 | 125,04756 | 310,602838 | 384,853419 | 2371 | 46170 | 112,577302 | 303,864243 | 374,002931 | 112.5773 | 303.8642 | 374.0029
2025-05-07 11:52:39.408 | 11:52:39 | 46359 | 46359 | 125,029075 | 310,637041 | 384,788865 | 2372 | 46171 | 112,704127 | 303,912501 | 374,202753 | 112.7041 | 303.9125 | 374.2028
2025-05-07 11:52:40.408 | 11:52:40 | 46360 | 46360 | 125,123597 | 310,598625 | 384,819017 | 2373 | 46172 | 112,879005 | 303,955889 | 374,330182 | 112.879 | 303.9559 | 374.3302
2025-05-07 11:52:41.408 | 11:52:41 | 46361 | 46361 | 125,182393 | 310,613934 | 384,82531 | 2374 | 46173 | 113,045178 | 303,992476 | 374,474898 | 113.0452 | 303.9925 | 374.4749
2025-05-07 11:52:42.408 | 11:52:42 | 46362 | 46362 | 125,282409 | 310,642906 | 384,814329 | 2375 | 46174 | 113,195952 | 304,013894 | 374,596461 | 113.196 | 304.0139 | 374.5965
2025-05-07 11:52:43.408 | 11:52:43 | 46363 | 46363 | 125,25606 | 310,633759 | 384,796603 | 2376 | 46175 | 113,317957 | 304,023998 | 374,778713 | 113.318 | 304.024 | 374.7787
2025-05-07 11:52:44.408 | 11:52:44 | 46364 | 46364 | 125,231094 | 310,645762 | 384,758167 | 2377 | 46176 | 113,480608 | 304,057669 | 375,003284 | 113.4806 | 304.0577 | 375.0033
2025-05-07 11:52:45.408 | 11:52:45 | 46365 | 46365 | 125,247004 | 310,650867 | 384,728844 | 2378 | 46177 | 113,617543 | 304,101487 | 375,18115 | 113.6175 | 304.1015 | 375.1812
2025-05-07 11:52:46.408 | 11:52:46 | 46366 | 46366 | 125,24787 | 310,646024 | 384,728056 | 2379 | 46178 | 113,760307 | 304,144908 | 375,31864 | 113.7603 | 304.1449 | 375.3186
2025-05-07 11:52:47.408 | 11:52:47 | 46367 | 46367 | 125,316862 | 310,611881 | 384,707285 | 2380 | 46179 | 113,867502 | 304,191201 | 375,466743 | 113.8675 | 304.1912 | 375.4667
2025-05-07 11:52:48.408 | 11:52:48 | 46368 | 46368 | 125,329319 | 310,615051 | 384,697795 | 2381 | 46180 | 114,046274 | 304,267525 | 375,61287 | 114.0463 | 304.2675 | 375.6129
2025-05-07 11:52:49.408 | 11:52:49 | 46369 | 46369 | 125,391106 | 310,597781 | 384,678437 | 2382 | 46181 | 114,187572 | 304,307244 | 375,69297 | 114.1876 | 304.3072 | 375.693
2025-05-07 11:52:50.408 | 11:52:50 | 46370 | 46370 | 125,365805 | 310,576774 | 384,700424 | 2383 | 46182 | 114,279857 | 304,267723 | 375,772383 | 114.2799 | 304.2677 | 375.7724
2025-05-07 11:52:51.408 | 11:52:51 | 46371 | 46371 | 125,339796 | 310,584343 | 384,732766 | 2384 | 46183 | 114,461233 | 304,259364 | 375,832311 | 114.4612 | 304.2594 | 375.8323
2025-05-07 11:52:52.408 | 11:52:52 | 46372 | 46372 | 125,353954 | 310,642135 | 384,808347 | 2385 | 46184 | 114,568767 | 304,262882 | 375,958048 | 114.5688 | 304.2629 | 375.958
2025-05-07 11:52:53.408 | 11:52:53 | 46373 | 46373 | 125,360634 | 310,671915 | 384,829085 | 2386 | 46185 | 114,685349 | 304,304334 | 376,099957 | 114.6853 | 304.3043 | 376.1
2025-05-07 11:52:54.408 | 11:52:54 | 46374 | 46374 | 125,385743 | 310,662521 | 384,817647 | 2387 | 46186 | 114,768663 | 304,322243 | 376,217307 | 114.7687 | 304.3222 | 376.2173
2025-05-07 11:52:55.408 | 11:52:55 | 46375 | 46375 | 125,425626 | 310,677545 | 384,838152 | 2388 | 46187 | 114,889507 | 304,347639 | 376,326585 | 114.8895 | 304.3476 | 376.3266
2025-05-07 11:52:56.408 | 11:52:56 | 46376 | 46376 | 125,371338 | 310,756149 | 384,884634 | 2389 | 46188 | 114,959665 | 304,398519 | 376,416052 | 114.9597 | 304.3985 | 376.4161
2025-05-07 11:52:57.408 | 11:52:57 | 46377 | 46377 | 125,370694 | 310,799004 | 384,94786 | 2390 | 46189 | 115,05061 | 304,448996 | 376,520003 | 115.0506 | 304.449 | 376.52
2025-05-07 11:52:58.408 | 11:52:58 | 46378 | 46378 | 125,360507 | 310,838262 | 384,928632 | 2391 | 46190 | 115,200505 | 304,51013 | 376,649242 | 115.2005 | 304.5101 | 376.6492
2025-05-07 11:52:59.408 | 11:52:59 | 46379 | 46379 | 125,398563 | 310,879178 | 384,942591 | 2392 | 46191 | 115,301808 | 304,521167 | 376,78657 | 115.3018 | 304.5212 | 376.7866
2025-05-07 11:53:00.408 | 11:53:00 | 46380 | 46380 | 125,501866 | 310,921496 | 384,926081 | 2393 | 46192 | 115,376781 | 304,529388 | 376,893822 | 115.3768 | 304.5294 | 376.8938
2025-05-07 11:53:01.408 | 11:53:01 | 46381 | 46381 | 125,546983 | 310,948751 | 384,883598 | 2394 | 46193 | 115,492469 | 304,568892 | 376,969534 | 115.4925 | 304.5689 | 376.9695
2025-05-07 11:53:02.408 | 11:53:02 | 46382 | 46382 | 125,500479 | 310,96723 | 384,802531 | 2395 | 46194 | 115,587911 | 304,646122 | 377,045144 | 115.5879 | 304.6461 | 377.0451
2025-05-07 11:53:03.408 | 11:53:03 | 46383 | 46383 | 125,482907 | 310,981232 | 384,73996 | 2396 | 46195 | 115,636115 | 304,670393 | 377,164154 | 115.6361 | 304.6704 | 377.1642
2025-05-07 11:53:04.408 | 11:53:04 | 46384 | 46384 | 125,42892 | 310,998406 | 384,729651 | 2397 | 46196 | 115,703799 | 304,725542 | 377,237798 | 115.7038 | 304.7255 | 377.2378
2025-05-07 11:53:05.408 | 11:53:05 | 46385 | 46385 | 125,356177 | 311,040538 | 384,749771 | 2398 | 46197 | 115,786771 | 304,819608 | 377,386892 | 115.7868 | 304.8196 | 377.3869
2025-05-07 11:53:06.408 | 11:53:06 | 46386 | 46386 | 125,299911 | 311,051781 | 384,751465 | 2399 | 46198 | 115,87805 | 304,860139 | 377,623452 | 115.8781 | 304.8601 | 377.6235
2025-05-07 11:53:07.408 | 11:53:07 | 46387 | 46387 | 125,242299 | 311,072971 | 384,785438 | 2400 | 46199 | 115,923103 | 304,931272 | 377,747537 | 115.9231 | 304.9313 | 377.7475
2025-05-07 11:53:08.408 | 11:53:08 | 46388 | 46388 | 125,321239 | 311,132927 | 384,781727 | 2401 | 46200 | 116,002783 | 304,981114 | 377,86836 | 116.0028 | 304.9811 | 377.8684
2025-05-07 11:53:09.408 | 11:53:09 | 46389 | 46389 | 125,409716 | 311,184457 | 384,832844 | 2402 | 46201 | 116,04703 | 305,013285 | 377,960899 | 116.047 | 305.0133 | 377.9609
2025-05-07 11:53:10.408 | 11:53:10 | 46390 | 46390 | 125,524834 | 311,246853 | 384,814012 | 2403 | 46202 | 116,114793 | 305,074163 | 378,046966 | 116.1148 | 305.0742 | 378.047
2025-05-07 11:53:11.408 | 11:53:11 | 46391 | 46391 | 125,537932 | 311,303033 | 384,787635 | 2404 | 46203 | 116,109913 | 305,130571 | 378,168828 | 116.1099 | 305.1306 | 378.1688
2025-05-07 11:53:12.408 | 11:53:12 | 46392 | 46392 | 125,477455 | 311,344257 | 384,74905 | 2405 | 46204 | 116,281776 | 305,195366 | 378,298832 | 116.2818 | 305.1954 | 378.2988
2025-05-07 11:53:13.408 | 11:53:13 | 46393 | 46393 | 125,436235 | 311,35171 | 384,737621 | 2406 | 46205 | 116,483374 | 305,246384 | 378,444171 | 116.4834 | 305.2464 | 378.4442
2025-05-07 11:53:14.408 | 11:53:14 | 46394 | 46394 | 125,527818 | 311,355602 | 384,73111 | 2407 | 46206 | 116,652862 | 305,287306 | 378,522028 | 116.6529 | 305.2873 | 378.522
2025-05-07 11:53:15.408 | 11:53:15 | 46395 | 46395 | 125,632265 | 311,405045 | 384,748287 | 2408 | 46207 | 116,761536 | 305,380564 | 378,604505 | 116.7615 | 305.3806 | 378.6045
2025-05-07 11:53:16.408 | 11:53:16 | 46396 | 46396 | 125,694125 | 311,42075 | 384,745773 | 2409 | 46208 | 116,905052 | 305,425467 | 378,735588 | 116.9051 | 305.4255 | 378.7356
2025-05-07 11:53:17.408 | 11:53:17 | 46397 | 46397 | 125,727142 | 311,448134 | 384,750777 | 2410 | 46209 | 117,079306 | 305,472918 | 378,858321 | 117.0793 | 305.4729 | 378.8583
2025-05-07 11:53:18.408 | 11:53:18 | 46398 | 46398 | 125,790546 | 311,508499 | 384,731672 | 2411 | 46210 | 117,184226 | 305,511205 | 378,925067 | 117.1842 | 305.5112 | 378.9251
2025-05-07 11:53:19.508 | 11:53:19 | 46399 | 46399 | 125,873297 | 311,573928 | 384,680355 | 2412 | 46211 | 117,282218 | 305,573753 | 379,023685 | 117.2822 | 305.5738 | 379.0237
2025-05-07 11:53:20.408 | 11:53:20 | 46400 | 46400 | 125,897974 | 311,639272 | 384,675662 | 2413 | 46212 | 117,386684 | 305,609463 | 379,195946 | 117.3867 | 305.6095 | 379.1959
2025-05-07 11:53:21.408 | 11:53:21 | 46401 | 46401 | 125,935661 | 311,692711 | 384,672942 | 2414 | 46213 | 117,493382 | 305,66405 | 379,329131 | 117.4934 | 305.664 | 379.3291
2025-05-07 11:53:22.408 | 11:53:22 | 46402 | 46402 | 125,970911 | 311,717487 | 384,693674 | 2415 | 46214 | 117,532764 | 305,715608 | 379,417483 | 117.5328 | 305.7156 | 379.4175
2025-05-07 11:53:23.408 | 11:53:23 | 46403 | 46403 | 125,892363 | 311,776804 | 384,653048 | 2416 | 46215 | 117,580842 | 305,759596 | 379,530506 | 117.5808 | 305.7596 | 379.5305
2025-05-07 11:53:24.408 | 11:53:24 | 46404 | 46404 | 125,88247 | 311,836538 | 384,637566 | 2417 | 46216 | 117,672002 | 305,863904 | 379,613863 | 117.672 | 305.8639 | 379.6139
2025-05-07 11:53:25.408 | 11:53:25 | 46405 | 46405 | 125,845887 | 311,872207 | 384,626718 | 2418 | 46217 | 117,816726 | 305,976036 | 379,711058 | 117.8167 | 305.976 | 379.7111
2025-05-07 11:53:26.408 | 11:53:26 | 46406 | 46406 | 125,892946 | 311,905324 | 384,676148 | 2419 | 46218 | 117,91923 | 306,035471 | 379,804134 | 117.9192 | 306.0355 | 379.8041
2025-05-07 11:53:27.408 | 11:53:27 | 46407 | 46407 | 125,948719 | 311,918865 | 384,697029 | 2420 | 46219 | 117,996395 | 306,054902 | 379,893515 | 117.9964 | 306.0549 | 379.8935
2025-05-07 11:53:28.408 | 11:53:28 | 46408 | 46408 | 125,95162 | 311,903409 | 384,709835 | 2421 | 46220 | 118,010351 | 306,077758 | 380,044884 | 118.0104 | 306.0778 | 380.0449
2025-05-07 11:53:29.408 | 11:53:29 | 46409 | 46409 | 125,983125 | 311,858333 | 384,744887 | 2422 | 46221 | 118,144519 | 306,097381 | 380,159513 | 118.1445 | 306.0974 | 380.1595
2025-05-07 11:53:30.408 | 11:53:30 | 46410 | 46410 | 125,938726 | 311,83085 | 384,736311 | 2423 | 46222 | 118,274555 | 306,143539 | 380,230881 | 118.2746 | 306.1435 | 380.2309
2025-05-07 11:53:31.408 | 11:53:31 | 46411 | 46411 | 125,953974 | 311,826787 | 384,730433 | 2424 | 46223 | 118,403376 | 306,185564 | 380,296222 | 118.4034 | 306.1856 | 380.2962
2025-05-07 11:53:32.408 | 11:53:32 | 46412 | 46412 | 125,938215 | 311,780531 | 384,693762 | 2425 | 46224 | 118,524937 | 306,22832 | 380,39674 | 118.5249 | 306.2283 | 380.3967
2025-05-07 11:53:33.408 | 11:53:33 | 46413 | 46413 | 126,017685 | 311,791838 | 384,669481 | 2426 | 46225 | 118,658651 | 306,279487 | 380,504194 | 118.6587 | 306.2795 | 380.5042
2025-05-07 11:53:34.408 | 11:53:34 | 46414 | 46414 | 126,127964 | 311,748067 | 384,683303 | 2427 | 46226 | 118,702019 | 306,279409 | 380,502885 | 118.702 | 306.2794 | 380.5029
2025-05-07 11:53:35.408 | 11:53:35 | 46415 | 46415 | 126,189011 | 311,720472 | 384,710808 | 2428 | 46227 | 118,816489 | 306,314459 | 380,547924 | 118.8165 | 306.3145 | 380.5479
2025-05-07 11:53:36.408 | 11:53:36 | 46416 | 46416 | 126,170009 | 311,70091 | 384,736652 | 2429 | 46228 | 118,961852 | 306,344123 | 380,638772 | 118.9619 | 306.3441 | 380.6388
2025-05-07 11:53:37.408 | 11:53:37 | 46417 | 46417 | 126,137428 | 311,699514 | 384,760285 | 2430 | 46229 | 119,121952 | 306,359123 | 380,692651 | 119.122 | 306.3591 | 380.6927
2025-05-07 11:53:38.408 | 11:53:38 | 46418 | 46418 | 126,088565 | 311,669194 | 384,726216 | 2431 | 46230 | 119,167101 | 306,380238 | 380,757018 | 119.1671 | 306.3802 | 380.757
2025-05-07 11:53:39.408 | 11:53:39 | 46419 | 46419 | 126,038151 | 311,609334 | 384,740804 | 2432 | 46231 | 119,22879 | 306,399553 | 380,783645 | 119.2288 | 306.3996 | 380.7836
2025-05-07 11:53:40.408 | 11:53:40 | 46420 | 46420 | 126,073409 | 311,567063 | 384,734881 | 2433 | 46232 | 119,270667 | 306,429134 | 380,850227 | 119.2707 | 306.4291 | 380.8502
2025-05-07 11:53:41.408 | 11:53:41 | 46421 | 46421 | 126,12306 | 311,519642 | 384,708352 | 2434 | 46233 | 119,305252 | 306,492222 | 380,924916 | 119.3053 | 306.4922 | 380.9249
2025-05-07 11:53:42.408 | 11:53:42 | 46422 | 46422 | 126,158953 | 311,520989 | 384,674431 | 2435 | 46234 | 119,3266 | 306,523048 | 380,988324 | 119.3266 | 306.523 | 380.9883
2025-05-07 11:53:43.408 | 11:53:43 | 46423 | 46423 | 126,239477 | 311,459836 | 384,671605 | 2436 | 46235 | 119,360248 | 306,595432 | 381,048493 | 119.3602 | 306.5954 | 381.0485
2025-05-07 11:53:44.408 | 11:53:44 | 46424 | 46424 | 126,196582 | 311,455637 | 384,664002 | 2437 | 46236 | 119,532296 | 306,65616 | 381,086924 | 119.5323 | 306.6562 | 381.0869
2025-05-07 11:53:45.408 | 11:53:45 | 46425 | 46425 | 126,19978 | 311,444714 | 384,669429 | 2438 | 46237 | 119,62128 | 306,732951 | 381,124095 | 119.6213 | 306.733 | 381.1241
2025-05-07 11:53:46.408 | 11:53:46 | 46426 | 46426 | 126,178636 | 311,412798 | 384,687953 | 2439 | 46238 | 119,778425 | 306,843831 | 381,249009 | 119.7784 | 306.8438 | 381.249
2025-05-07 11:53:47.408 | 11:53:47 | 46427 | 46427 | 126,268837 | 311,400312 | 384,662831 | 2440 | 46239 | 119,800644 | 306,887492 | 381,292993 | 119.8006 | 306.8875 | 381.293
2025-05-07 11:53:48.408 | 11:53:48 | 46428 | 46428 | 126,346425 | 311,413854 | 384,672958 | 2441 | 46240 | 119,871207 | 306,941808 | 381,301514 | 119.8712 | 306.9418 | 381.3015
2025-05-07 11:53:49.408 | 11:53:49 | 46429 | 46429 | 126,335129 | 311,406007 | 384,656987 | 2442 | 46241 | 119,90891 | 306,967593 | 381,352045 | 119.9089 | 306.9676 | 381.352
2025-05-07 11:53:50.408 | 11:53:50 | 46430 | 46430 | 126,298942 | 311,429595 | 384,629587 | 2443 | 46242 | 120,059917 | 307,000724 | 381,424191 | 120.0599 | 307.0007 | 381.4242
2025-05-07 11:53:51.408 | 11:53:51 | 46431 | 46431 | 126,258611 | 311,444527 | 384,578293 | 2444 | 46243 | 120,180619 | 307,033139 | 381,52435 | 120.1806 | 307.0331 | 381.5244
2025-05-07 11:53:52.408 | 11:53:52 | 46432 | 46432 | 126,29128 | 311,454109 | 384,552212 | 2445 | 46244 | 120,246777 | 307,019259 | 381,61665 | 120.2468 | 307.0193 | 381.6166
2025-05-07 11:53:53.408 | 11:53:53 | 46433 | 46433 | 126,264948 | 311,465852 | 384,548837 | 2446 | 46245 | 120,304247 | 307,048281 | 381,676845 | 120.3042 | 307.0483 | 381.6768
2025-05-07 11:53:54.408 | 11:53:54 | 46434 | 46434 | 126,310137 | 311,485449 | 384,605763 | 2447 | 46246 | 120,335217 | 307,078732 | 381,738803 | 120.3352 | 307.0787 | 381.7388
2025-05-07 11:53:55.408 | 11:53:55 | 46435 | 46435 | 126,334038 | 311,478858 | 384,591636 | 2448 | 46247 | 120,36826 | 307,13769 | 381,852897 | 120.3683 | 307.1377 | 381.8529
2025-05-07 11:53:56.408 | 11:53:56 | 46436 | 46436 | 126,338444 | 311,456478 | 384,554941 | 2449 | 46248 | 120,449039 | 307,135812 | 381,934116 | 120.449 | 307.1358 | 381.9341
2025-05-07 11:53:57.408 | 11:53:57 | 46437 | 46437 | 126,312139 | 311,438474 | 384,527717 | 2450 | 46249 | 120,57483 | 307,169054 | 382,06301 | 120.5748 | 307.1691 | 382.063
2025-05-07 11:53:58.408 | 11:53:58 | 46438 | 46438 | 126,278967 | 311,396673 | 384,503307 | 2451 | 46250 | 120,643579 | 307,235651 | 382,118119 | 120.6436 | 307.2357 | 382.1181
2025-05-07 11:53:59.408 | 11:53:59 | 46439 | 46439 | 126,270456 | 311,385951 | 384,502921 | 2452 | 46251 | 120,636683 | 307,283958 | 382,154358 | 120.6367 | 307.284 | 382.1544
2025-05-07 11:54:00.408 | 11:54:00 | 46440 | 46440 | 126,329354 | 311,354161 | 384,453131 | 2453 | 46252 | 120,679467 | 307,30699 | 382,181874 | 120.6795 | 307.307 | 382.1819
2025-05-07 11:54:01.408 | 11:54:01 | 46441 | 46441 | 126,423306 | 311,314327 | 384,378589 | 2454 | 46253 | 120,662416 | 307,331934 | 382,267383 | 120.6624 | 307.3319 | 382.2674
2025-05-07 11:54:02.408 | 11:54:02 | 46442 | 46442 | 126,380519 | 311,317049 | 384,328044 | 2455 | 46254 | 120,702167 | 307,361529 | 382,262715 | 120.7022 | 307.3615 | 382.2627
2025-05-07 11:54:03.408 | 11:54:03 | 46443 | 46443 | 126,388859 | 311,30029 | 384,311889 | 2456 | 46255 | 120,717565 | 307,402114 | 382,277417 | 120.7176 | 307.4021 | 382.2774
2025-05-07 11:54:04.408 | 11:54:04 | 46444 | 46444 | 126,468964 | 311,282962 | 384,289915 | 2457 | 46256 | 120,759886 | 307,470326 | 382,348622 | 120.7599 | 307.4703 | 382.3486
2025-05-07 11:54:05.408 | 11:54:05 | 46445 | 46445 | 126,60181 | 311,248832 | 384,256659 | 2458 | 46257 | 120,797026 | 307,524773 | 382,386956 | 120.797 | 307.5248 | 382.387
2025-05-07 11:54:06.408 | 11:54:06 | 46446 | 46446 | 126,615026 | 311,223685 | 384,219141 | 2459 | 46258 | 120,864239 | 307,620186 | 382,359231 | 120.8642 | 307.6202 | 382.3592
2025-05-07 11:54:07.408 | 11:54:07 | 46447 | 46447 | 126,672715 | 311,223768 | 384,195677 | 2460 | 46259 | 120,891457 | 307,693547 | 382,383305 | 120.8915 | 307.6935 | 382.3833
2025-05-07 11:54:08.408 | 11:54:08 | 46448 | 46448 | 126,696446 | 311,222864 | 384,17793 | 2461 | 46260 | 120,927956 | 307,755882 | 382,424452 | 120.928 | 307.7559 | 382.4245
2025-05-07 11:54:09.408 | 11:54:09 | 46449 | 46449 | 126,678433 | 311,22383 | 384,098855 | 2462 | 46261 | 120,992053 | 307,779515 | 382,512877 | 120.9921 | 307.7795 | 382.5129
2025-05-07 11:54:10.408 | 11:54:10 | 46450 | 46450 | 126,668186 | 311,172612 | 384,060262 | 2463 | 46262 | 121,139833 | 307,790329 | 382,555653 | 121.1398 | 307.7903 | 382.5557
2025-05-07 11:54:11.408 | 11:54:11 | 46451 | 46451 | 126,702118 | 311,184797 | 384,033593 | 2464 | 46263 | 121,234051 | 307,819999 | 382,545811 | 121.2341 | 307.82 | 382.5458
2025-05-07 11:54:12.408 | 11:54:12 | 46452 | 46452 | 126,721288 | 311,218008 | 383,964917 | 2465 | 46264 | 121,205478 | 307,859367 | 382,547215 | 121.2055 | 307.8594 | 382.5472
2025-05-07 11:54:13.408 | 11:54:13 | 46453 | 46453 | 126,781188 | 311,256452 | 383,930978 | 2466 | 46265 | 121,237619 | 307,936764 | 382,597013 | 121.2376 | 307.9368 | 382.597
2025-05-07 11:54:14.408 | 11:54:14 | 46454 | 46454 | 126,796381 | 311,263545 | 383,836167 | 2467 | 46266 | 121,293446 | 308,033321 | 382,621064 | 121.2934 | 308.0333 | 382.6211
2025-05-07 11:54:15.408 | 11:54:15 | 46455 | 46455 | 126,861187 | 311,269521 | 383,718194 | 2468 | 46267 | 121,402995 | 308,067483 | 382,655516 | 121.403 | 308.0675 | 382.6555
2025-05-07 11:54:16.408 | 11:54:16 | 46456 | 46456 | 126,951946 | 311,311813 | 383,649037 | 2469 | 46268 | 121,533615 | 308,11571 | 382,675803 | 121.5336 | 308.1157 | 382.6758
2025-05-07 11:54:17.408 | 11:54:17 | 46457 | 46457 | 126,994682 | 311,330828 | 383,586312 | 2470 | 46269 | 121,501141 | 308,149418 | 382,683113 | 121.5011 | 308.1494 | 382.6831
2025-05-07 11:54:18.408 | 11:54:18 | 46458 | 46458 | 126,991745 | 311,316878 | 383,540201 | 2471 | 46270 | 121,604504 | 308,158823 | 382,736926 | 121.6045 | 308.1588 | 382.7369
2025-05-07 11:54:19.408 | 11:54:19 | 46459 | 46459 | 126,947295 | 311,344833 | 383,502023 | 2472 | 46271 | 121,694089 | 308,213438 | 382,749021 | 121.6941 | 308.2134 | 382.749
2025-05-07 11:54:20.408 | 11:54:20 | 46460 | 46460 | 126,954304 | 311,35127 | 383,475976 | 2473 | 46272 | 121,868021 | 308,296354 | 382,757411 | 121.868 | 308.2964 | 382.7574
2025-05-07 11:54:21.408 | 11:54:21 | 46461 | 46461 | 126,972458 | 311,365471 | 383,399954 | 2474 | 46273 | 121,978563 | 308,348151 | 382,752964 | 121.9786 | 308.3482 | 382.753
2025-05-07 11:54:22.408 | 11:54:22 | 46462 | 46462 | 127,001656 | 311,400915 | 383,372576 | 2475 | 46274 | 122,005795 | 308,43667 | 382,752661 | 122.0058 | 308.4367 | 382.7527
2025-05-07 11:54:23.408 | 11:54:23 | 46463 | 46463 | 127,000143 | 311,416594 | 383,328294 | 2476 | 46275 | 122,103193 | 308,538672 | 382,812189 | 122.1032 | 308.5387 | 382.8122
2025-05-07 11:54:24.408 | 11:54:24 | 46464 | 46464 | 127,017899 | 311,428188 | 383,260235 | 2477 | 46276 | 122,240057 | 308,611321 | 382,827836 | 122.2401 | 308.6113 | 382.8278
2025-05-07 11:54:25.408 | 11:54:25 | 46465 | 46465 | 127,083705 | 311,468584 | 383,193485 | 2478 | 46277 | 122,287283 | 308,653699 | 382,788721 | 122.2873 | 308.6537 | 382.7887
2025-05-07 11:54:26.408 | 11:54:26 | 46466 | 46466 | 127,104037 | 311,463519 | 383,139644 | 2479 | 46278 | 122,267029 | 308,687788 | 382,787216 | 122.267 | 308.6878 | 382.7872
2025-05-07 11:54:27.408 | 11:54:27 | 46467 | 46467 | 127,084251 | 311,491831 | 383,073885 | 2480 | 46279 | 122,255499 | 308,732594 | 382,810658 | 122.2555 | 308.7326 | 382.8107
2025-05-07 11:54:28.408 | 11:54:28 | 46468 | 46468 | 127,159796 | 311,4695 | 383,001175 | 2481 | 46280 | 122,296526 | 308,782044 | 382,846998 | 122.2965 | 308.782 | 382.847
2025-05-07 11:54:29.408 | 11:54:29 | 46469 | 46469 | 127,176359 | 311,482931 | 382,946323 | 2482 | 46281 | 122,348043 | 308,847294 | 382,909908 | 122.348 | 308.8473 | 382.9099
2025-05-07 11:54:30.408 | 11:54:30 | 46470 | 46470 | 127,237584 | 311,483193 | 382,897587 | 2483 | 46282 | 122,386539 | 308,90432 | 382,919292 | 122.3865 | 308.9043 | 382.9193
2025-05-07 11:54:31.408 | 11:54:31 | 46471 | 46471 | 127,270793 | 311,470002 | 382,781391 | 2484 | 46283 | 122,448497 | 308,96502 | 382,978759 | 122.4485 | 308.965 | 382.9788
2025-05-07 11:54:32.408 | 11:54:32 | 46472 | 46472 | 127,249695 | 311,481228 | 382,631722 | 2485 | 46284 | 122,57484 | 309,030353 | 382,976388 | 122.5748 | 309.0304 | 382.9764
2025-05-07 11:54:33.408 | 11:54:33 | 46473 | 46473 | 127,251417 | 311,478128 | 382,537699 | 2486 | 46285 | 122,762432 | 309,079314 | 382,993082 | 122.7624 | 309.0793 | 382.9931
2025-05-07 11:54:34.408 | 11:54:34 | 46474 | 46474 | 127,356708 | 311,468839 | 382,468961 | 2487 | 46286 | 122,834103 | 309,155735 | 383,030086 | 122.8341 | 309.1557 | 383.0301
2025-05-07 11:54:35.408 | 11:54:35 | 46475 | 46475 | 127,41663 | 311,463388 | 382,429229 | 2488 | 46287 | 122,859002 | 309,207403 | 383,110306 | 122.859 | 309.2074 | 383.1103
2025-05-07 11:54:36.408 | 11:54:36 | 46476 | 46476 | 127,45656 | 311,424929 | 382,397146 | 2489 | 46288 | 122,855258 | 309,250168 | 383,135219 | 122.8553 | 309.2502 | 383.1352
2025-05-07 11:54:37.408 | 11:54:37 | 46477 | 46477 | 127,526368 | 311,428301 | 382,249353 | 2490 | 46289 | 122,932444 | 309,299097 | 383,134457 | 122.9324 | 309.2991 | 383.1345
2025-05-07 11:54:38.408 | 11:54:38 | 46478 | 46478 | 127,574469 | 311,41945 | 382,117436 | 2491 | 46290 | 123,001809 | 309,312568 | 383,174157 | 123.0018 | 309.3126 | 383.1742
2025-05-07 11:54:39.408 | 11:54:39 | 46479 | 46479 | 127,679243 | 311,421137 | 382,025742 | 2492 | 46291 | 123,079871 | 309,281859 | 383,164551 | 123.0799 | 309.2819 | 383.1646
2025-05-07 11:54:40.408 | 11:54:40 | 46480 | 46480 | 127,68622 | 311,455984 | 381,954218 | 2493 | 46292 | 123,151093 | 309,293778 | 383,218768 | 123.1511 | 309.2938 | 383.2188
2025-05-07 11:54:41.408 | 11:54:41 | 46481 | 46481 | 127,698796 | 311,441377 | 381,907649 | 2494 | 46293 | 123,151243 | 309,327063 | 383,261563 | 123.1512 | 309.3271 | 383.2616
2025-05-07 11:54:42.408 | 11:54:42 | 46482 | 46482 | 127,729704 | 311,445136 | 381,843472 | 2495 | 46294 | 123,172485 | 309,349657 | 383,307391 | 123.1725 | 309.3497 | 383.3074
2025-05-07 11:54:43.408 | 11:54:43 | 46483 | 46483 | 127,709184 | 311,425925 | 381,750764 | 2496 | 46295 | 123,12961 | 309,368503 | 383,326865 | 123.1296 | 309.3685 | 383.3269
2025-05-07 11:54:44.408 | 11:54:44 | 46484 | 46484 | 127,688392 | 311,383935 | 381,615982 | 2497 | 46296 | 123,141094 | 309,393441 | 383,351048 | 123.1411 | 309.3934 | 383.351
2025-05-07 11:54:45.408 | 11:54:45 | 46485 | 46485 | 127,770125 | 311,363513 | 381,486482 | 2498 | 46297 | 123,255574 | 309,444907 | 383,413155 | 123.2556 | 309.4449 | 383.4132
2025-05-07 11:54:46.408 | 11:54:46 | 46486 | 46486 | 127,808144 | 311,36481 | 381,390963 | 2499 | 46298 | 123,292067 | 309,482816 | 383,493358 | 123.2921 | 309.4828 | 383.4934
2025-05-07 11:54:47.408 | 11:54:47 | 46487 | 46487 | 127,75923 | 311,346315 | 381,299902 | 2500 | 46299 | 123,240749 | 309,518017 | 383,530583 | 123.2407 | 309.518 | 383.5306
2025-05-07 11:54:48.408 | 11:54:48 | 46488 | 46488 | 127,6816 | 311,348733 | 381,156669 | 2501 | 46300 | 123,260085 | 309,551399 | 383,565093 | 123.2601 | 309.5514 | 383.5651
2025-05-07 11:54:49.408 | 11:54:49 | 46489 | 46489 | 127,637993 | 311,327376 | 381,060285 | 2502 | 46301 | 123,289375 | 309,602777 | 383,62175 | 123.2894 | 309.6028 | 383.6218
2025-05-07 11:54:50.408 | 11:54:50 | 46490 | 46490 | 127,504648 | 311,303564 | 380,930163 | 2503 | 46302 | 123,382344 | 309,597967 | 383,646116 | 123.3823 | 309.598 | 383.6461
2025-05-07 11:54:51.409 | 11:54:51 | 46491 | 46491 | 127,453153 | 311,304142 | 380,80029 | 2504 | 46303 | 123,421982 | 309,607839 | 383,644008 | 123.422 | 309.6078 | 383.644
2025-05-07 11:54:52.408 | 11:54:52 | 46492 | 46492 | 127,406744 | 311,285228 | 380,722239 | 2505 | 46304 | 123,520325 | 309,612141 | 383,696776 | 123.5203 | 309.6121 | 383.6968
2025-05-07 11:54:53.408 | 11:54:53 | 46493 | 46493 | 127,387249 | 311,262892 | 380,661358 | 2506 | 46305 | 123,605368 | 309,635566 | 383,770406 | 123.6054 | 309.6356 | 383.7704
2025-05-07 11:54:54.408 | 11:54:54 | 46494 | 46494 | 127,315967 | 311,278338 | 380,59819 | 2507 | 46306 | 123,510464 | 309,64747 | 383,789277 | 123.5105 | 309.6475 | 383.7893
2025-05-07 11:54:55.408 | 11:54:55 | 46495 | 46495 | 127,339713 | 311,244117 | 380,554023 | 2508 | 46307 | 123,521597 | 309,638671 | 383,907563 | 123.5216 | 309.6387 | 383.9076
2025-05-07 11:54:56.408 | 11:54:56 | 46496 | 46496 | 127,329172 | 311,21601 | 380,44982 | 2509 | 46308 | 123,627664 | 309,633754 | 383,941453 | 123.6277 | 309.6338 | 383.9415
2025-05-07 11:54:57.408 | 11:54:57 | 46497 | 46497 | 127,305942 | 311,18899 | 380,333751 | 2510 | 46309 | 123,738261 | 309,650437 | 383,984766 | 123.7383 | 309.6504 | 383.9848
2025-05-07 11:54:58.408 | 11:54:58 | 46498 | 46498 | 127,321873 | 311,156806 | 380,196424 | 2511 | 46310 | 123,704126 | 309,644 | 383,995781 | 123.7041 | 309.644 | 383.9958
2025-05-07 11:54:59.408 | 11:54:59 | 46499 | 46499 | 127,365046 | 311,090354 | 380,07695 | 2512 | 46311 | 123,666553 | 309,670738 | 384,005467 | 123.6666 | 309.6707 | 384.0055
2025-05-07 11:55:00.408 | 11:55:00 | 46500 | 46500 | 127,439821 | 311,007101 | 379,980925 | 2513 | 46312 | 123,662552 | 309,709969 | 384,034694 | 123.6626 | 309.71 | 384.0347
2025-05-07 11:55:01.408 | 11:55:01 | 46501 | 46501 | 127,520228 | 310,947478 | 379,863593 | 2514 | 46313 | 123,669362 | 309,748417 | 384,072599 | 123.6694 | 309.7484 | 384.0726
2025-05-07 11:55:02.408 | 11:55:02 | 46502 | 46502 | 127,564239 | 310,900301 | 379,771562 | 2515 | 46314 | 123,704222 | 309,744366 | 384,098028 | 123.7042 | 309.7444 | 384.098
2025-05-07 11:55:03.408 | 11:55:03 | 46503 | 46503 | 127,56996 | 310,891399 | 379,63732 | 2516 | 46315 | 123,712168 | 309,753048 | 384,12852 | 123.7122 | 309.753 | 384.1285
2025-05-07 11:55:04.408 | 11:55:04 | 46504 | 46504 | 127,626424 | 310,887297 | 379,549693 | 2517 | 46316 | 123,671127 | 309,766629 | 384,125129 | 123.6711 | 309.7666 | 384.1251
2025-05-07 11:55:05.408 | 11:55:05 | 46505 | 46505 | 127,633281 | 310,879355 | 379,434993 | 2518 | 46317 | 123,706394 | 309,783171 | 384,127463 | 123.7064 | 309.7832 | 384.1275
2025-05-07 11:55:06.408 | 11:55:06 | 46506 | 46506 | 127,683131 | 310,853636 | 379,339119 | 2519 | 46318 | 123,816469 | 309,797137 | 384,184137 | 123.8165 | 309.7971 | 384.1841
2025-05-07 11:55:07.408 | 11:55:07 | 46507 | 46507 | 127,646767 | 310,803928 | 379,242051 | 2520 | 46319 | 123,921393 | 309,798026 | 384,260001 | 123.9214 | 309.798 | 384.26
2025-05-07 11:55:08.408 | 11:55:08 | 46508 | 46508 | 127,590971 | 310,758274 | 379,144712 | 2521 | 46320 | 124,018063 | 309,829387 | 384,272019 | 124.0181 | 309.8294 | 384.272
2025-05-07 11:55:09.408 | 11:55:09 | 46509 | 46509 | 127,49672 | 310,717607 | 379,027607 | 2522 | 46321 | 124,030032 | 309,847381 | 384,288908 | 124.03 | 309.8474 | 384.2889
2025-05-07 11:55:10.408 | 11:55:10 | 46510 | 46510 | 127,584114 | 310,665318 | 378,912033 | 2523 | 46322 | 124,025311 | 309,867182 | 384,328792 | 124.0253 | 309.8672 | 384.3288
2025-05-07 11:55:11.408 | 11:55:11 | 46511 | 46511 | 127,615474 | 310,646082 | 378,817482 | 2524 | 46323 | 124,087616 | 309,896181 | 384,363772 | 124.0876 | 309.8962 | 384.3638
2025-05-07 11:55:12.408 | 11:55:12 | 46512 | 46512 | 127,675139 | 310,574333 | 378,762388 | 2525 | 46324 | 124,138824 | 309,893057 | 384,425692 | 124.1388 | 309.8931 | 384.4257
2025-05-07 11:55:13.408 | 11:55:13 | 46513 | 46513 | 127,664733 | 310,513217 | 378,658546 | 2526 | 46325 | 124,199831 | 309,888673 | 384,46087 | 124.1998 | 309.8887 | 384.4609
2025-05-07 11:55:14.408 | 11:55:14 | 46514 | 46514 | 127,692024 | 310,428164 | 378,509983 | 2527 | 46326 | 124,272692 | 309,884493 | 384,478496 | 124.2727 | 309.8845 | 384.4785
2025-05-07 11:55:15.408 | 11:55:15 | 46515 | 46515 | 127,728794 | 310,364704 | 378,382131 | 2528 | 46327 | 124,373411 | 309,898045 | 384,478818 | 124.3734 | 309.898 | 384.4788
2025-05-07 11:55:16.408 | 11:55:16 | 46516 | 46516 | 127,664268 | 310,303593 | 378,300332 | 2529 | 46328 | 124,357337 | 309,924849 | 384,450269 | 124.3573 | 309.9248 | 384.4503
2025-05-07 11:55:17.408 | 11:55:17 | 46517 | 46517 | 127,703354 | 310,223503 | 378,205937 | 2530 | 46329 | 124,357805 | 309,949635 | 384,501048 | 124.3578 | 309.9496 | 384.501
2025-05-07 11:55:18.408 | 11:55:18 | 46518 | 46518 | 127,770935 | 310,173335 | 378,070907 | 2531 | 46330 | 124,43798 | 309,975355 | 384,552198 | 124.438 | 309.9754 | 384.5522
2025-05-07 11:55:19.408 | 11:55:19 | 46519 | 46519 | 127,802355 | 310,119144 | 377,983317 | 2532 | 46331 | 124,366908 | 309,986054 | 384,528961 | 124.3669 | 309.9861 | 384.529
2025-05-07 11:55:20.408 | 11:55:20 | 46520 | 46520 | 127,895044 | 310,066699 | 377,888223 | 2533 | 46332 | 124,359289 | 310,003294 | 384,526684 | 124.3593 | 310.0033 | 384.5267
2025-05-07 11:55:21.408 | 11:55:21 | 46521 | 46521 | 127,916784 | 310,042275 | 377,825969 | 2534 | 46333 | 124,352087 | 310,007192 | 384,552973 | 124.3521 | 310.0072 | 384.553
2025-05-07 11:55:22.408 | 11:55:22 | 46522 | 46522 | 127,884609 | 309,984474 | 377,764019 | 2535 | 46334 | 124,394531 | 310,034565 | 384,520801 | 124.3945 | 310.0346 | 384.5208
2025-05-07 11:55:23.408 | 11:55:23 | 46523 | 46523 | 127,905388 | 309,94828 | 377,671003 | 2536 | 46335 | 124,391337 | 310,087451 | 384,541 | 124.3913 | 310.0875 | 384.541
2025-05-07 11:55:24.408 | 11:55:24 | 46524 | 46524 | 127,944723 | 309,94465 | 377,593834 | 2537 | 46336 | 124,371351 | 310,108483 | 384,541623 | 124.3714 | 310.1085 | 384.5416
2025-05-07 11:55:25.408 | 11:55:25 | 46525 | 46525 | 127,917723 | 309,90517 | 377,491869 | 2538 | 46337 | 124,385803 | 310,102137 | 384,596233 | 124.3858 | 310.1021 | 384.5962
2025-05-07 11:55:26.408 | 11:55:26 | 46526 | 46526 | 127,935749 | 309,875121 | 377,409422 | 2539 | 46338 | 124,368331 | 310,114572 | 384,597656 | 124.3683 | 310.1146 | 384.5977
2025-05-07 11:55:27.408 | 11:55:27 | 46527 | 46527 | 127,963794 | 309,817853 | 377,263736 | 2540 | 46339 | 124,336771 | 310,16094 | 384,645839 | 124.3368 | 310.1609 | 384.6458
2025-05-07 11:55:28.408 | 11:55:28 | 46528 | 46528 | 127,99135 | 309,753683 | 377,160885 | 2541 | 46340 | 124,272196 | 310,240424 | 384,602339 | 124.2722 | 310.2404 | 384.6023
2025-05-07 11:55:29.408 | 11:55:29 | 46529 | 46529 | 127,965599 | 309,706973 | 377,074128 | 2542 | 46341 | 124,300685 | 310,235451 | 384,598187 | 124.3007 | 310.2355 | 384.5982
2025-05-07 11:55:30.408 | 11:55:30 | 46530 | 46530 | 127,920859 | 309,64592 | 377,026309 | 2543 | 46342 | 124,35557 | 310,231927 | 384,597845 | 124.3556 | 310.2319 | 384.5978
2025-05-07 11:55:31.408 | 11:55:31 | 46531 | 46531 | 127,976264 | 309,58237 | 376,978369 | 2544 | 46343 | 124,488435 | 310,253242 | 384,648889 | 124.4884 | 310.2532 | 384.6489
2025-05-07 11:55:32.408 | 11:55:32 | 46532 | 46532 | 127,994318 | 309,525494 | 376,902161 | 2545 | 46344 | 124,535108 | 310,301018 | 384,645833 | 124.5351 | 310.301 | 384.6458
2025-05-07 11:55:33.408 | 11:55:33 | 46533 | 46533 | 127,96365 | 309,464801 | 376,831012 | 2546 | 46345 | 124,55884 | 310,350909 | 384,599344 | 124.5588 | 310.3509 | 384.5993
2025-05-07 11:55:34.408 | 11:55:34 | 46534 | 46534 | 128,017053 | 309,373774 | 376,801867 | 2547 | 46346 | 124,668479 | 310,383011 | 384,597855 | 124.6685 | 310.383 | 384.5979
2025-05-07 11:55:35.408 | 11:55:35 | 46535 | 46535 | 128,119499 | 309,309766 | 376,681804 | 2548 | 46347 | 124,77644 | 310,405438 | 384,640985 | 124.7764 | 310.4054 | 384.641
2025-05-07 11:55:36.408 | 11:55:36 | 46536 | 46536 | 128,088473 | 309,235811 | 376,598812 | 2549 | 46348 | 124,876376 | 310,410331 | 384,673305 | 124.8764 | 310.4103 | 384.6733
2025-05-07 11:55:37.408 | 11:55:37 | 46537 | 46537 | 128,103008 | 309,186373 | 376,49151 | 2550 | 46349 | 124,915123 | 310,431122 | 384,745545 | 124.9151 | 310.4311 | 384.7455
2025-05-07 11:55:38.408 | 11:55:38 | 46538 | 46538 | 128,150917 | 309,151798 | 376,397719 | 2551 | 46350 | 124,907026 | 310,451298 | 384,77083 | 124.907 | 310.4513 | 384.7708
2025-05-07 11:55:39.408 | 11:55:39 | 46539 | 46539 | 128,213428 | 309,117669 | 376,310112 | 2552 | 46351 | 124,969266 | 310,452946 | 384,742339 | 124.9693 | 310.4529 | 384.7423
2025-05-07 11:55:40.408 | 11:55:40 | 46540 | 46540 | 128,270433 | 309,108304 | 376,227364 | 2553 | 46352 | 125,016717 | 310,426128 | 384,752936 | 125.0167 | 310.4261 | 384.7529
2025-05-07 11:55:41.408 | 11:55:41 | 46541 | 46541 | 128,259419 | 309,073069 | 376,168539 | 2554 | 46353 | 125,036187 | 310,432445 | 384,812727 | 125.0362 | 310.4324 | 384.8127
2025-05-07 11:55:42.408 | 11:55:42 | 46542 | 46542 | 128,245785 | 309,019795 | 376,101633 | 2555 | 46354 | 125,041729 | 310,474716 | 384,816772 | 125.0417 | 310.4747 | 384.8168
2025-05-07 11:55:43.408 | 11:55:43 | 46543 | 46543 | 128,213194 | 308,949003 | 376,057519 | 2556 | 46355 | 125,037753 | 310,502487 | 384,826351 | 125.0378 | 310.5025 | 384.8264
2025-05-07 11:55:44.408 | 11:55:44 | 46544 | 46544 | 128,258845 | 308,897675 | 375,981126 | 2557 | 46356 | 125,028109 | 310,54224 | 384,827223 | 125.0281 | 310.5422 | 384.8272
2025-05-07 11:55:45.408 | 11:55:45 | 46545 | 46545 | 128,32411 | 308,846517 | 375,897833 | 2558 | 46357 | 125,050986 | 310,595873 | 384,847854 | 125.051 | 310.5959 | 384.8479
2025-05-07 11:55:46.408 | 11:55:46 | 46546 | 46546 | 128,304863 | 308,787226 | 375,789447 | 2559 | 46358 | 125,04756 | 310,602838 | 384,853419 | 125.0476 | 310.6028 | 384.8534
2025-05-07 11:55:47.408 | 11:55:47 | 46547 | 46547 | 128,32586 | 308,768712 | 375,743447 | 2560 | 46359 | 125,029075 | 310,637041 | 384,788865 | 125.0291 | 310.637 | 384.7889
2025-05-07 11:55:48.408 | 11:55:48 | 46548 | 46548 | 128,408457 | 308,748856 | 375,651747 | 2561 | 46360 | 125,123597 | 310,598625 | 384,819017 | 125.1236 | 310.5986 | 384.819
2025-05-07 11:55:49.408 | 11:55:49 | 46549 | 46549 | 128,477897 | 308,718433 | 375,605874 | 2562 | 46361 | 125,182393 | 310,613934 | 384,82531 | 125.1824 | 310.6139 | 384.8253
2025-05-07 11:55:50.408 | 11:55:50 | 46550 | 46550 | 128,468588 | 308,699679 | 375,530668 | 2563 | 46362 | 125,282409 | 310,642906 | 384,814329 | 125.2824 | 310.6429 | 384.8143
2025-05-07 11:55:51.408 | 11:55:51 | 46551 | 46551 | 128,478245 | 308,676588 | 375,467186 | 2564 | 46363 | 125,25606 | 310,633759 | 384,796603 | 125.2561 | 310.6338 | 384.7966
2025-05-07 11:55:52.408 | 11:55:52 | 46552 | 46552 | 128,49857 | 308,682847 | 375,374336 | 2565 | 46364 | 125,231094 | 310,645762 | 384,758167 | 125.2311 | 310.6458 | 384.7582
2025-05-07 11:55:53.408 | 11:55:53 | 46553 | 46553 | 128,523837 | 308,677735 | 375,264063 | 2566 | 46365 | 125,247004 | 310,650867 | 384,728844 | 125.247 | 310.6509 | 384.7288
2025-05-07 11:55:54.408 | 11:55:54 | 46554 | 46554 | 128,535877 | 308,627461 | 375,156983 | 2567 | 46366 | 125,24787 | 310,646024 | 384,728056 | 125.2479 | 310.646 | 384.7281
2025-05-07 11:55:55.408 | 11:55:55 | 46555 | 46555 | 128,538518 | 308,58366 | 375,075394 | 2568 | 46367 | 125,316862 | 310,611881 | 384,707285 | 125.3169 | 310.6119 | 384.7073
2025-05-07 11:55:56.408 | 11:55:56 | 46556 | 46556 | 128,513216 | 308,546642 | 374,987372 | 2569 | 46368 | 125,329319 | 310,615051 | 384,697795 | 125.3293 | 310.6151 | 384.6978
2025-05-07 11:55:57.408 | 11:55:57 | 46557 | 46557 | 128,541951 | 308,496204 | 374,934801 | 2570 | 46369 | 125,391106 | 310,597781 | 384,678437 | 125.3911 | 310.5978 | 384.6784
2025-05-07 11:55:58.408 | 11:55:58 | 46558 | 46558 | 128,554543 | 308,449232 | 374,873456 | 2571 | 46370 | 125,365805 | 310,576774 | 384,700424 | 125.3658 | 310.5768 | 384.7004
2025-05-07 11:55:59.408 | 11:55:59 | 46559 | 46559 | 128,621166 | 308,420099 | 374,829245 | 2572 | 46371 | 125,339796 | 310,584343 | 384,732766 | 125.3398 | 310.5843 | 384.7328
2025-05-07 11:56:00.408 | 11:56:00 | 46560 | 46560 | 128,595109 | 308,353476 | 374,738331 | 2573 | 46372 | 125,353954 | 310,642135 | 384,808347 | 125.354 | 310.6421 | 384.8083
2025-05-07 11:56:01.408 | 11:56:01 | 46561 | 46561 | 128,60029 | 308,299886 | 374,675156 | 2574 | 46373 | 125,360634 | 310,671915 | 384,829085 | 125.3606 | 310.6719 | 384.8291
2025-05-07 11:56:02.408 | 11:56:02 | 46562 | 46562 | 128,581929 | 308,243258 | 374,575171 | 2575 | 46374 | 125,385743 | 310,662521 | 384,817647 | 125.3857 | 310.6625 | 384.8176
2025-05-07 11:56:03.408 | 11:56:03 | 46563 | 46563 | 128,551488 | 308,194294 | 374,492161 | 2576 | 46375 | 125,425626 | 310,677545 | 384,838152 | 125.4256 | 310.6775 | 384.8382
2025-05-07 11:56:04.408 | 11:56:04 | 46564 | 46564 | 128,54102 | 308,140622 | 374,406071 | 2577 | 46376 | 125,371338 | 310,756149 | 384,884634 | 125.3713 | 310.7561 | 384.8846
2025-05-07 11:56:05.408 | 11:56:05 | 46565 | 46565 | 128,538714 | 308,075986 | 374,352283 | 2578 | 46377 | 125,370694 | 310,799004 | 384,94786 | 125.3707 | 310.799 | 384.9479
2025-05-07 11:56:06.408 | 11:56:06 | 46566 | 46566 | 128,604384 | 308,033889 | 374,261045 | 2579 | 46378 | 125,360507 | 310,838262 | 384,928632 | 125.3605 | 310.8383 | 384.9286
2025-05-07 11:56:07.408 | 11:56:07 | 46567 | 46567 | 128,614005 | 307,979316 | 374,143654 | 2580 | 46379 | 125,398563 | 310,879178 | 384,942591 | 125.3986 | 310.8792 | 384.9426
2025-05-07 11:56:08.408 | 11:56:08 | 46568 | 46568 | 128,690255 | 307,910265 | 374,08275 | 2581 | 46380 | 125,501866 | 310,921496 | 384,926081 | 125.5019 | 310.9215 | 384.9261
2025-05-07 11:56:09.408 | 11:56:09 | 46569 | 46569 | 128,673969 | 307,860636 | 374,019541 | 2582 | 46381 | 125,546983 | 310,948751 | 384,883598 | 125.547 | 310.9488 | 384.8836
2025-05-07 11:56:10.408 | 11:56:10 | 46570 | 46570 | 128,706518 | 307,784998 | 373,966575 | 2583 | 46382 | 125,500479 | 310,96723 | 384,802531 | 125.5005 | 310.9672 | 384.8025
2025-05-07 11:56:11.408 | 11:56:11 | 46571 | 46571 | 128,699707 | 307,725603 | 373,939458 | 2584 | 46383 | 125,482907 | 310,981232 | 384,73996 | 125.4829 | 310.9812 | 384.74
2025-05-07 11:56:12.408 | 11:56:12 | 46572 | 46572 | 128,667518 | 307,630035 | 373,870793 | 2585 | 46384 | 125,42892 | 310,998406 | 384,729651 | 125.4289 | 310.9984 | 384.7297
2025-05-07 11:56:13.408 | 11:56:13 | 46573 | 46573 | 128,61124 | 307,585584 | 373,78217 | 2586 | 46385 | 125,356177 | 311,040538 | 384,749771 | 125.3562 | 311.0405 | 384.7498
2025-05-07 11:56:14.408 | 11:56:14 | 46574 | 46574 | 128,630324 | 307,527303 | 373,722343 | 2587 | 46386 | 125,299911 | 311,051781 | 384,751465 | 125.2999 | 311.0518 | 384.7515
2025-05-07 11:56:15.408 | 11:56:15 | 46575 | 46575 | 128,64524 | 307,464934 | 373,646958 | 2588 | 46387 | 125,242299 | 311,072971 | 384,785438 | 125.2423 | 311.073 | 384.7854
2025-05-07 11:56:16.408 | 11:56:16 | 46576 | 46576 | 128,641338 | 307,442639 | 373,577597 | 2589 | 46388 | 125,321239 | 311,132927 | 384,781727 | 125.3212 | 311.1329 | 384.7817
2025-05-07 11:56:17.408 | 11:56:17 | 46577 | 46577 | 128,689727 | 307,408662 | 373,550864 | 2590 | 46389 | 125,409716 | 311,184457 | 384,832844 | 125.4097 | 311.1845 | 384.8328
2025-05-07 11:56:18.408 | 11:56:18 | 46578 | 46578 | 128,642905 | 307,330101 | 373,522876 | 2591 | 46390 | 125,524834 | 311,246853 | 384,814012 | 125.5248 | 311.2469 | 384.814
2025-05-07 11:56:19.408 | 11:56:19 | 46579 | 46579 | 128,595687 | 307,259132 | 373,479021 | 2592 | 46391 | 125,537932 | 311,303033 | 384,787635 | 125.5379 | 311.303 | 384.7876
2025-05-07 11:56:20.408 | 11:56:20 | 46580 | 46580 | 128,563698 | 307,208143 | 373,436618 | 2593 | 46392 | 125,477455 | 311,344257 | 384,74905 | 125.4775 | 311.3443 | 384.7491
2025-05-07 11:56:21.408 | 11:56:21 | 46581 | 46581 | 128,603225 | 307,124184 | 373,343708 | 2594 | 46393 | 125,436235 | 311,35171 | 384,737621 | 125.4362 | 311.3517 | 384.7376
2025-05-07 11:56:22.408 | 11:56:22 | 46582 | 46582 | 128,614447 | 307,05781 | 373,244905 | 2595 | 46394 | 125,527818 | 311,355602 | 384,73111 | 125.5278 | 311.3556 | 384.7311
2025-05-07 11:56:23.418 | 11:56:23 | 46583 | 46583 | 128,617148 | 307,031014 | 373,184274 | 2596 | 46395 | 125,632265 | 311,405045 | 384,748287 | 125.6323 | 311.405 | 384.7483
2025-05-07 11:56:24.408 | 11:56:24 | 46584 | 46584 | 128,654418 | 307,025668 | 373,086364 | 2597 | 46396 | 125,694125 | 311,42075 | 384,745773 | 125.6941 | 311.4207 | 384.7458
2025-05-07 11:56:25.408 | 11:56:25 | 46585 | 46585 | 128,674662 | 306,985609 | 372,977062 | 2598 | 46397 | 125,727142 | 311,448134 | 384,750777 | 125.7271 | 311.4481 | 384.7508
2025-05-07 11:56:26.408 | 11:56:26 | 46586 | 46586 | 128,728526 | 306,947787 | 372,896505 | 2599 | 46398 | 125,790546 | 311,508499 | 384,731672 | 125.7905 | 311.5085 | 384.7317
2025-05-07 11:56:27.408 | 11:56:27 | 46587 | 46587 | 128,721132 | 306,924865 | 372,824431 | 2600 | 46399 | 125,873297 | 311,573928 | 384,680355 | 125.8733 | 311.5739 | 384.6804
2025-05-07 11:56:28.408 | 11:56:28 | 46588 | 46588 | 128,728986 | 306,892567 | 372,751003 | 2601 | 46400 | 125,897974 | 311,639272 | 384,675662 | 125.898 | 311.6393 | 384.6757
2025-05-07 11:56:29.408 | 11:56:29 | 46589 | 46589 | 128,781076 | 306,824775 | 372,645298 | 2602 | 46401 | 125,935661 | 311,692711 | 384,672942 | 125.9357 | 311.6927 | 384.6729
2025-05-07 11:56:30.408 | 11:56:30 | 46590 | 46590 | 128,779706 | 306,807571 | 372,56592 | 2603 | 46402 | 125,970911 | 311,717487 | 384,693674 | 125.9709 | 311.7175 | 384.6937
2025-05-07 11:56:31.408 | 11:56:31 | 46591 | 46591 | 128,781741 | 306,78135 | 372,443242 | 2604 | 46403 | 125,892363 | 311,776804 | 384,653048 | 125.8924 | 311.7768 | 384.653
2025-05-07 11:56:32.408 | 11:56:32 | 46592 | 46592 | 128,714481 | 306,77185 | 372,317154 | 2605 | 46404 | 125,88247 | 311,836538 | 384,637566 | 125.8825 | 311.8365 | 384.6376
2025-05-07 11:56:33.408 | 11:56:33 | 46593 | 46593 | 128,797192 | 306,728294 | 372,194483 | 2606 | 46405 | 125,845887 | 311,872207 | 384,626718 | 125.8459 | 311.8722 | 384.6267
2025-05-07 11:56:34.408 | 11:56:34 | 46594 | 46594 | 128,816353 | 306,667904 | 372,095925 | 2607 | 46406 | 125,892946 | 311,905324 | 384,676148 | 125.8929 | 311.9053 | 384.6761
2025-05-07 11:56:35.408 | 11:56:35 | 46595 | 46595 | 128,793202 | 306,603847 | 372,004244 | 2608 | 46407 | 125,948719 | 311,918865 | 384,697029 | 125.9487 | 311.9189 | 384.697
2025-05-07 11:56:36.408 | 11:56:36 | 46596 | 46596 | 128,739633 | 306,539149 | 371,875616 | 2609 | 46408 | 125,95162 | 311,903409 | 384,709835 | 125.9516 | 311.9034 | 384.7098
2025-05-07 11:56:37.408 | 11:56:37 | 46597 | 46597 | 128,755593 | 306,510157 | 371,770707 | 2610 | 46409 | 125,983125 | 311,858333 | 384,744887 | 125.9831 | 311.8583 | 384.7449
2025-05-07 11:56:38.408 | 11:56:38 | 46598 | 46598 | 128,666811 | 306,493953 | 371,738241 | 2611 | 46410 | 125,938726 | 311,83085 | 384,736311 | 125.9387 | 311.8308 | 384.7363
2025-05-07 11:56:39.408 | 11:56:39 | 46599 | 46599 | 128,648289 | 306,447816 | 371,634673 | 2612 | 46411 | 125,953974 | 311,826787 | 384,730433 | 125.954 | 311.8268 | 384.7304
2025-05-07 11:56:40.408 | 11:56:40 | 46600 | 46600 | 128,591352 | 306,406317 | 371,478013 | 2613 | 46412 | 125,938215 | 311,780531 | 384,693762 | 125.9382 | 311.7805 | 384.6938
2025-05-07 11:56:41.408 | 11:56:41 | 46601 | 46601 | 128,577213 | 306,402671 | 371,329686 | 2614 | 46413 | 126,017685 | 311,791838 | 384,669481 | 126.0177 | 311.7918 | 384.6695
2025-05-07 11:56:42.408 | 11:56:42 | 46602 | 46602 | 128,53756 | 306,383851 | 371,195067 | 2615 | 46414 | 126,127964 | 311,748067 | 384,683303 | 126.128 | 311.7481 | 384.6833
2025-05-07 11:56:43.408 | 11:56:43 | 46603 | 46603 | 128,553139 | 306,38772 | 371,078335 | 2616 | 46415 | 126,189011 | 311,720472 | 384,710808 | 126.189 | 311.7205 | 384.7108
2025-05-07 11:56:44.408 | 11:56:44 | 46604 | 46604 | 128,546246 | 306,349645 | 370,988902 | 2617 | 46416 | 126,170009 | 311,70091 | 384,736652 | 126.17 | 311.7009 | 384.7367
2025-05-07 11:56:45.408 | 11:56:45 | 46605 | 46605 | 128,661308 | 306,285344 | 370,908317 | 2618 | 46417 | 126,137428 | 311,699514 | 384,760285 | 126.1374 | 311.6995 | 384.7603
2025-05-07 11:56:46.408 | 11:56:46 | 46606 | 46606 | 128,649969 | 306,211409 | 370,820288 | 2619 | 46418 | 126,088565 | 311,669194 | 384,726216 | 126.0886 | 311.6692 | 384.7262
2025-05-07 11:56:47.408 | 11:56:47 | 46607 | 46607 | 128,598912 | 306,110252 | 370,739502 | 2620 | 46419 | 126,038151 | 311,609334 | 384,740804 | 126.0382 | 311.6093 | 384.7408
2025-05-07 11:56:48.408 | 11:56:48 | 46608 | 46608 | 128,593059 | 306,085429 | 370,661765 | 2621 | 46420 | 126,073409 | 311,567063 | 384,734881 | 126.0734 | 311.5671 | 384.7349
2025-05-07 11:56:49.408 | 11:56:49 | 46609 | 46609 | 128,539964 | 306,056382 | 370,571913 | 2622 | 46421 | 126,12306 | 311,519642 | 384,708352 | 126.1231 | 311.5196 | 384.7084
2025-05-07 11:56:50.408 | 11:56:50 | 46610 | 46610 | 128,560001 | 306,020714 | 370,48291 | 2623 | 46422 | 126,158953 | 311,520989 | 384,674431 | 126.159 | 311.521 | 384.6744
2025-05-07 11:56:51.408 | 11:56:51 | 46611 | 46611 | 128,571365 | 305,963443 | 370,397698 | 2624 | 46423 | 126,239477 | 311,459836 | 384,671605 | 126.2395 | 311.4598 | 384.6716
2025-05-07 11:56:52.408 | 11:56:52 | 46612 | 46612 | 128,527695 | 305,907233 | 370,322058 | 2625 | 46424 | 126,196582 | 311,455637 | 384,664002 | 126.1966 | 311.4556 | 384.664
2025-05-07 11:56:53.408 | 11:56:53 | 46613 | 46613 | 128,507602 | 305,887699 | 370,225106 | 2626 | 46425 | 126,19978 | 311,444714 | 384,669429 | 126.1998 | 311.4447 | 384.6694
2025-05-07 11:56:54.408 | 11:56:54 | 46614 | 46614 | 128,469298 | 305,827114 | 370,133985 | 2627 | 46426 | 126,178636 | 311,412798 | 384,687953 | 126.1786 | 311.4128 | 384.688
2025-05-07 11:56:55.408 | 11:56:55 | 46615 | 46615 | 128,44543 | 305,775264 | 370,01268 | 2628 | 46427 | 126,268837 | 311,400312 | 384,662831 | 126.2688 | 311.4003 | 384.6628
2025-05-07 11:56:56.408 | 11:56:56 | 46616 | 46616 | 128,373611 | 305,731679 | 369,930608 | 2629 | 46428 | 126,346425 | 311,413854 | 384,672958 | 126.3464 | 311.4139 | 384.673
2025-05-07 11:56:57.408 | 11:56:57 | 46617 | 46617 | 128,379309 | 305,708669 | 369,803629 | 2630 | 46429 | 126,335129 | 311,406007 | 384,656987 | 126.3351 | 311.406 | 384.657
2025-05-07 11:56:58.408 | 11:56:58 | 46618 | 46618 | 128,363695 | 305,69855 | 369,679794 | 2631 | 46430 | 126,298942 | 311,429595 | 384,629587 | 126.2989 | 311.4296 | 384.6296
2025-05-07 11:56:59.408 | 11:56:59 | 46619 | 46619 | 128,403412 | 305,691828 | 369,620177 | 2632 | 46431 | 126,258611 | 311,444527 | 384,578293 | 126.2586 | 311.4445 | 384.5783
2025-05-07 11:57:00.408 | 11:57:00 | 46620 | 46620 | 128,387274 | 305,680387 | 369,551871 | 2633 | 46432 | 126,29128 | 311,454109 | 384,552212 | 126.2913 | 311.4541 | 384.5522
2025-05-07 11:57:01.408 | 11:57:01 | 46621 | 46621 | 128,438972 | 305,622126 | 369,441673 | 2634 | 46433 | 126,264948 | 311,465852 | 384,548837 | 126.2649 | 311.4659 | 384.5488
2025-05-07 11:57:02.408 | 11:57:02 | 46622 | 46622 | 128,484912 | 305,583959 | 369,328962 | 2635 | 46434 | 126,310137 | 311,485449 | 384,605763 | 126.3101 | 311.4854 | 384.6058
2025-05-07 11:57:03.408 | 11:57:03 | 46623 | 46623 | 128,477118 | 305,501712 | 369,227683 | 2636 | 46435 | 126,334038 | 311,478858 | 384,591636 | 126.334 | 311.4789 | 384.5916
2025-05-07 11:57:04.408 | 11:57:04 | 46624 | 46624 | 128,466102 | 305,439057 | 369,117087 | 2637 | 46436 | 126,338444 | 311,456478 | 384,554941 | 126.3384 | 311.4565 | 384.5549
2025-05-07 11:57:05.408 | 11:57:05 | 46625 | 46625 | 128,517111 | 305,346032 | 368,994996 | 2638 | 46437 | 126,312139 | 311,438474 | 384,527717 | 126.3121 | 311.4385 | 384.5277
2025-05-07 11:57:06.408 | 11:57:06 | 46626 | 46626 | 128,539766 | 305,291245 | 368,911532 | 2639 | 46438 | 126,278967 | 311,396673 | 384,503307 | 126.279 | 311.3967 | 384.5033
2025-05-07 11:57:07.408 | 11:57:07 | 46627 | 46627 | 128,551454 | 305,223273 | 368,825394 | 2640 | 46439 | 126,270456 | 311,385951 | 384,502921 | 126.2705 | 311.386 | 384.5029
2025-05-07 11:57:08.408 | 11:57:08 | 46628 | 46628 | 128,547522 | 305,147792 | 368,724969 | 2641 | 46440 | 126,329354 | 311,354161 | 384,453131 | 126.3294 | 311.3542 | 384.4531
2025-05-07 11:57:09.408 | 11:57:09 | 46629 | 46629 | 128,52149 | 305,073241 | 368,604979 | 2642 | 46441 | 126,423306 | 311,314327 | 384,378589 | 126.4233 | 311.3143 | 384.3786
2025-05-07 11:57:10.408 | 11:57:10 | 46630 | 46630 | 128,496855 | 305,019864 | 368,494378 | 2643 | 46442 | 126,380519 | 311,317049 | 384,328044 | 126.3805 | 311.317 | 384.328
2025-05-07 11:57:11.408 | 11:57:11 | 46631 | 46631 | 128,456417 | 304,962241 | 368,346583 | 2644 | 46443 | 126,388859 | 311,30029 | 384,311889 | 126.3889 | 311.3003 | 384.3119
2025-05-07 11:57:12.408 | 11:57:12 | 46632 | 46632 | 128,402653 | 304,876657 | 368,274625 | 2645 | 46444 | 126,468964 | 311,282962 | 384,289915 | 126.469 | 311.283 | 384.2899
2025-05-07 11:57:13.408 | 11:57:13 | 46633 | 46633 | 128,454874 | 304,827257 | 368,196009 | 2646 | 46445 | 126,60181 | 311,248832 | 384,256659 | 126.6018 | 311.2488 | 384.2567
2025-05-07 11:57:14.408 | 11:57:14 | 46634 | 46634 | 128,441415 | 304,776131 | 368,123336 | 2647 | 46446 | 126,615026 | 311,223685 | 384,219141 | 126.615 | 311.2237 | 384.2191
2025-05-07 11:57:15.408 | 11:57:15 | 46635 | 46635 | 128,452025 | 304,736227 | 368,054528 | 2648 | 46447 | 126,672715 | 311,223768 | 384,195677 | 126.6727 | 311.2238 | 384.1957
2025-05-07 11:57:16.408 | 11:57:16 | 46636 | 46636 | 128,404026 | 304,690174 | 367,983717 | 2649 | 46448 | 126,696446 | 311,222864 | 384,17793 | 126.6964 | 311.2229 | 384.1779
2025-05-07 11:57:17.408 | 11:57:17 | 46637 | 46637 | 128,41798 | 304,632338 | 367,89039 | 2650 | 46449 | 126,678433 | 311,22383 | 384,098855 | 126.6784 | 311.2238 | 384.0989
2025-05-07 11:57:18.408 | 11:57:18 | 46638 | 46638 | 128,436153 | 304,542922 | 367,744008 | 2651 | 46450 | 126,668186 | 311,172612 | 384,060262 | 126.6682 | 311.1726 | 384.0603
2025-05-07 11:57:19.408 | 11:57:19 | 46639 | 46639 | 128,419892 | 304,465883 | 367,621068 | 2652 | 46451 | 126,702118 | 311,184797 | 384,033593 | 126.7021 | 311.1848 | 384.0336
2025-05-07 11:57:20.408 | 11:57:20 | 46640 | 46640 | 128,465313 | 304,371134 | 367,501041 | 2653 | 46452 | 126,721288 | 311,218008 | 383,964917 | 126.7213 | 311.218 | 383.9649
2025-05-07 11:57:21.408 | 11:57:21 | 46641 | 46641 | 128,512279 | 304,314799 | 367,413408 | 2654 | 46453 | 126,781188 | 311,256452 | 383,930978 | 126.7812 | 311.2565 | 383.931
2025-05-07 11:57:22.408 | 11:57:22 | 46642 | 46642 | 128,500966 | 304,243321 | 367,320158 | 2655 | 46454 | 126,796381 | 311,263545 | 383,836167 | 126.7964 | 311.2635 | 383.8362
2025-05-07 11:57:23.408 | 11:57:23 | 46643 | 46643 | 128,463018 | 304,189272 | 367,252638 | 2656 | 46455 | 126,861187 | 311,269521 | 383,718194 | 126.8612 | 311.2695 | 383.7182
2025-05-07 11:57:24.408 | 11:57:24 | 46644 | 46644 | 128,502417 | 304,159746 | 367,119393 | 2657 | 46456 | 126,951946 | 311,311813 | 383,649037 | 126.9519 | 311.3118 | 383.649
2025-05-07 11:57:25.408 | 11:57:25 | 46645 | 46645 | 128,506139 | 304,112802 | 367,00169 | 2658 | 46457 | 126,994682 | 311,330828 | 383,586312 | 126.9947 | 311.3308 | 383.5863
2025-05-07 11:57:26.408 | 11:57:26 | 46646 | 46646 | 128,489997 | 304,088479 | 366,87443 | 2659 | 46458 | 126,991745 | 311,316878 | 383,540201 | 126.9917 | 311.3169 | 383.5402
2025-05-07 11:57:27.408 | 11:57:27 | 46647 | 46647 | 128,507788 | 304,055186 | 366,780016 | 2660 | 46459 | 126,947295 | 311,344833 | 383,502023 | 126.9473 | 311.3448 | 383.502
2025-05-07 11:57:28.408 | 11:57:28 | 46648 | 46648 | 128,507588 | 303,976536 | 366,645242 | 2661 | 46460 | 126,954304 | 311,35127 | 383,475976 | 126.9543 | 311.3513 | 383.476
2025-05-07 11:57:29.408 | 11:57:29 | 46649 | 46649 | 128,573046 | 303,901817 | 366,514574 | 2662 | 46461 | 126,972458 | 311,365471 | 383,399954 | 126.9725 | 311.3655 | 383.4
2025-05-07 11:57:30.408 | 11:57:30 | 46650 | 46650 | 128,586887 | 303,877594 | 366,348542 | 2663 | 46462 | 127,001656 | 311,400915 | 383,372576 | 127.0017 | 311.4009 | 383.3726
2025-05-07 11:57:31.408 | 11:57:31 | 46651 | 46651 | 128,60271 | 303,834775 | 366,211646 | 2664 | 46463 | 127,000143 | 311,416594 | 383,328294 | 127.0001 | 311.4166 | 383.3283
2025-05-07 11:57:32.408 | 11:57:32 | 46652 | 46652 | 128,62097 | 303,78317 | 366,079521 | 2665 | 46464 | 127,017899 | 311,428188 | 383,260235 | 127.0179 | 311.4282 | 383.2602
2025-05-07 11:57:33.408 | 11:57:33 | 46653 | 46653 | 128,651509 | 303,752667 | 365,928921 | 2666 | 46465 | 127,083705 | 311,468584 | 383,193485 | 127.0837 | 311.4686 | 383.1935
2025-05-07 11:57:34.408 | 11:57:34 | 46654 | 46654 | 128,64249 | 303,741856 | 365,820634 | 2667 | 46466 | 127,104037 | 311,463519 | 383,139644 | 127.104 | 311.4635 | 383.1396
2025-05-07 11:57:35.408 | 11:57:35 | 46655 | 46655 | 128,63935 | 303,70894 | 365,743147 | 2668 | 46467 | 127,084251 | 311,491831 | 383,073885 | 127.0843 | 311.4918 | 383.0739
2025-05-07 11:57:36.408 | 11:57:36 | 46656 | 46656 | 128,651442 | 303,643667 | 365,649893 | 2669 | 46468 | 127,159796 | 311,4695 | 383,001175 | 127.1598 | 311.4695 | 383.0012
2025-05-07 11:57:37.408 | 11:57:37 | 46657 | 46657 | 128,67762 | 303,558393 | 365,538842 | 2670 | 46469 | 127,176359 | 311,482931 | 382,946323 | 127.1764 | 311.4829 | 382.9463
2025-05-07 11:57:38.408 | 11:57:38 | 46658 | 46658 | 128,68544 | 303,471292 | 365,450102 | 2671 | 46470 | 127,237584 | 311,483193 | 382,897587 | 127.2376 | 311.4832 | 382.8976
2025-05-07 11:57:39.408 | 11:57:39 | 46659 | 46659 | 128,672445 | 303,381244 | 365,348805 | 2672 | 46471 | 127,270793 | 311,470002 | 382,781391 | 127.2708 | 311.47 | 382.7814
2025-05-07 11:57:40.408 | 11:57:40 | 46660 | 46660 | 128,665931 | 303,271987 | 365,234988 | 2673 | 46472 | 127,249695 | 311,481228 | 382,631722 | 127.2497 | 311.4812 | 382.6317
2025-05-07 11:57:41.408 | 11:57:41 | 46661 | 46661 | 128,700737 | 303,195825 | 365,15853 | 2674 | 46473 | 127,251417 | 311,478128 | 382,537699 | 127.2514 | 311.4781 | 382.5377
2025-05-07 11:57:42.408 | 11:57:42 | 46662 | 46662 | 128,670489 | 303,134662 | 365,073762 | 2675 | 46474 | 127,356708 | 311,468839 | 382,468961 | 127.3567 | 311.4688 | 382.469
2025-05-07 11:57:43.408 | 11:57:43 | 46663 | 46663 | 128,65921 | 303,097426 | 364,99636 | 2676 | 46475 | 127,41663 | 311,463388 | 382,429229 | 127.4166 | 311.4634 | 382.4292
2025-05-07 11:57:44.408 | 11:57:44 | 46664 | 46664 | 128,638412 | 303,061796 | 364,912237 | 2677 | 46476 | 127,45656 | 311,424929 | 382,397146 | 127.4566 | 311.4249 | 382.3971
2025-05-07 11:57:45.408 | 11:57:45 | 46665 | 46665 | 128,688459 | 303,009714 | 364,800162 | 2678 | 46477 | 127,526368 | 311,428301 | 382,249353 | 127.5264 | 311.4283 | 382.2494
2025-05-07 11:57:46.408 | 11:57:46 | 46666 | 46666 | 128,70225 | 302,933016 | 364,707385 | 2679 | 46478 | 127,574469 | 311,41945 | 382,117436 | 127.5745 | 311.4194 | 382.1174
2025-05-07 11:57:47.408 | 11:57:47 | 46667 | 46667 | 128,607037 | 302,864572 | 364,551318 | 2680 | 46479 | 127,679243 | 311,421137 | 382,025742 | 127.6792 | 311.4211 | 382.0257
2025-05-07 11:57:48.408 | 11:57:48 | 46668 | 46668 | 128,54071 | 302,784905 | 364,44939 | 2681 | 46480 | 127,68622 | 311,455984 | 381,954218 | 127.6862 | 311.456 | 381.9542
2025-05-07 11:57:49.408 | 11:57:49 | 46669 | 46669 | 128,554843 | 302,721311 | 364,403033 | 2682 | 46481 | 127,698796 | 311,441377 | 381,907649 | 127.6988 | 311.4414 | 381.9076
2025-05-07 11:57:50.408 | 11:57:50 | 46670 | 46670 | 128,519015 | 302,671296 | 364,312613 | 2683 | 46482 | 127,729704 | 311,445136 | 381,843472 | 127.7297 | 311.4451 | 381.8435
2025-05-07 11:57:51.408 | 11:57:51 | 46671 | 46671 | 128,453221 | 302,599192 | 364,196682 | 2684 | 46483 | 127,709184 | 311,425925 | 381,750764 | 127.7092 | 311.4259 | 381.7508
2025-05-07 11:57:52.408 | 11:57:52 | 46672 | 46672 | 128,396169 | 302,549456 | 364,085862 | 2685 | 46484 | 127,688392 | 311,383935 | 381,615982 | 127.6884 | 311.3839 | 381.616
2025-05-07 11:57:53.408 | 11:57:53 | 46673 | 46673 | 128,350374 | 302,472573 | 363,998127 | 2686 | 46485 | 127,770125 | 311,363513 | 381,486482 | 127.7701 | 311.3635 | 381.4865
2025-05-07 11:57:54.408 | 11:57:54 | 46674 | 46674 | 128,332203 | 302,413843 | 363,905503 | 2687 | 46486 | 127,808144 | 311,36481 | 381,390963 | 127.8081 | 311.3648 | 381.391
2025-05-07 11:57:55.408 | 11:57:55 | 46675 | 46675 | 128,275737 | 302,345259 | 363,772323 | 2688 | 46487 | 127,75923 | 311,346315 | 381,299902 | 127.7592 | 311.3463 | 381.2999
2025-05-07 11:57:56.408 | 11:57:56 | 46676 | 46676 | 128,265153 | 302,286567 | 363,668882 | 2689 | 46488 | 127,6816 | 311,348733 | 381,156669 | 127.6816 | 311.3487 | 381.1567
2025-05-07 11:57:57.408 | 11:57:57 | 46677 | 46677 | 128,247269 | 302,259913 | 363,562373 | 2690 | 46489 | 127,637993 | 311,327376 | 381,060285 | 127.638 | 311.3274 | 381.0603
2025-05-07 11:57:58.408 | 11:57:58 | 46678 | 46678 | 128,259716 | 302,20156 | 363,434076 | 2691 | 46490 | 127,504648 | 311,303564 | 380,930163 | 127.5046 | 311.3036 | 380.9302
2025-05-07 11:57:59.408 | 11:57:59 | 46679 | 46679 | 128,317661 | 302,164003 | 363,323835 | 2692 | 46491 | 127,453153 | 311,304142 | 380,80029 | 127.4532 | 311.3041 | 380.8003
2025-05-07 11:58:00.408 | 11:58:00 | 46680 | 46680 | 128,34796 | 302,126873 | 363,227421 | 2693 | 46492 | 127,406744 | 311,285228 | 380,722239 | 127.4067 | 311.2852 | 380.7222
2025-05-07 11:58:01.408 | 11:58:01 | 46681 | 46681 | 128,347375 | 302,085488 | 363,153242 | 2694 | 46493 | 127,387249 | 311,262892 | 380,661358 | 127.3872 | 311.2629 | 380.6614
2025-05-07 11:58:02.408 | 11:58:02 | 46682 | 46682 | 128,368626 | 302,032466 | 363,07237 | 2695 | 46494 | 127,315967 | 311,278338 | 380,59819 | 127.316 | 311.2783 | 380.5982
2025-05-07 11:58:03.408 | 11:58:03 | 46683 | 46683 | 128,375167 | 301,999549 | 362,986917 | 2696 | 46495 | 127,339713 | 311,244117 | 380,554023 | 127.3397 | 311.2441 | 380.554
2025-05-07 11:58:04.408 | 11:58:04 | 46684 | 46684 | 128,317653 | 301,927335 | 362,888965 | 2697 | 46496 | 127,329172 | 311,21601 | 380,44982 | 127.3292 | 311.216 | 380.4498
2025-05-07 11:58:05.408 | 11:58:05 | 46685 | 46685 | 128,27091 | 301,819589 | 362,832282 | 2698 | 46497 | 127,305942 | 311,18899 | 380,333751 | 127.3059 | 311.189 | 380.3338
2025-05-07 11:58:06.408 | 11:58:06 | 46686 | 46686 | 128,31862 | 301,739779 | 362,745723 | 2699 | 46498 | 127,321873 | 311,156806 | 380,196424 | 127.3219 | 311.1568 | 380.1964
2025-05-07 11:58:07.408 | 11:58:07 | 46687 | 46687 | 128,350312 | 301,666552 | 362,636236 | 2700 | 46499 | 127,365046 | 311,090354 | 380,07695 | 127.365 | 311.0904 | 380.077
2025-05-07 11:58:08.408 | 11:58:08 | 46688 | 46688 | 128,339922 | 301,598119 | 362,540292 | 2701 | 46500 | 127,439821 | 311,007101 | 379,980925 | 127.4398 | 311.0071 | 379.9809
2025-05-07 11:58:09.408 | 11:58:09 | 46689 | 46689 | 128,338649 | 301,534577 | 362,482597 | 2702 | 46501 | 127,520228 | 310,947478 | 379,863593 | 127.5202 | 310.9475 | 379.8636
2025-05-07 11:58:10.408 | 11:58:10 | 46690 | 46690 | 128,370838 | 301,416725 | 362,348988 | 2703 | 46502 | 127,564239 | 310,900301 | 379,771562 | 127.5642 | 310.9003 | 379.7716
2025-05-07 11:58:11.408 | 11:58:11 | 46691 | 46691 | 128,330911 | 301,351073 | 362,234528 | 2704 | 46503 | 127,56996 | 310,891399 | 379,63732 | 127.57 | 310.8914 | 379.6373
2025-05-07 11:58:12.408 | 11:58:12 | 46692 | 46692 | 128,262995 | 301,307754 | 362,203006 | 2705 | 46504 | 127,626424 | 310,887297 | 379,549693 | 127.6264 | 310.8873 | 379.5497
2025-05-07 11:58:13.408 | 11:58:13 | 46693 | 46693 | 128,153307 | 301,237708 | 362,096159 | 2706 | 46505 | 127,633281 | 310,879355 | 379,434993 | 127.6333 | 310.8794 | 379.435
2025-05-07 11:58:14.408 | 11:58:14 | 46694 | 46694 | 128,145922 | 301,176684 | 362,037966 | 2707 | 46506 | 127,683131 | 310,853636 | 379,339119 | 127.6831 | 310.8536 | 379.3391
2025-05-07 11:58:15.408 | 11:58:15 | 46695 | 46695 | 128,086295 | 301,108928 | 361,937839 | 2708 | 46507 | 127,646767 | 310,803928 | 379,242051 | 127.6468 | 310.8039 | 379.2421
2025-05-07 11:58:16.408 | 11:58:16 | 46696 | 46696 | 128,062311 | 301,034835 | 361,862506 | 2709 | 46508 | 127,590971 | 310,758274 | 379,144712 | 127.591 | 310.7583 | 379.1447
2025-05-07 11:58:17.408 | 11:58:17 | 46697 | 46697 | 128,013558 | 300,961962 | 361,81689 | 2710 | 46509 | 127,49672 | 310,717607 | 379,027607 | 127.4967 | 310.7176 | 379.0276
2025-05-07 11:58:18.408 | 11:58:18 | 46698 | 46698 | 127,977247 | 300,924163 | 361,693084 | 2711 | 46510 | 127,584114 | 310,665318 | 378,912033 | 127.5841 | 310.6653 | 378.912
2025-05-07 11:58:19.408 | 11:58:19 | 46699 | 46699 | 127,9685 | 300,895577 | 361,606105 | 2712 | 46511 | 127,615474 | 310,646082 | 378,817482 | 127.6155 | 310.6461 | 378.8175
2025-05-07 11:58:20.408 | 11:58:20 | 46700 | 46700 | 127,966845 | 300,857005 | 361,506379 | 2713 | 46512 | 127,675139 | 310,574333 | 378,762388 | 127.6751 | 310.5743 | 378.7624
2025-05-07 11:58:21.408 | 11:58:21 | 46701 | 46701 | 127,968936 | 300,821204 | 361,369755 | 2714 | 46513 | 127,664733 | 310,513217 | 378,658546 | 127.6647 | 310.5132 | 378.6585
2025-05-07 11:58:22.408 | 11:58:22 | 46702 | 46702 | 127,963318 | 300,759807 | 361,240047 | 2715 | 46514 | 127,692024 | 310,428164 | 378,509983 | 127.692 | 310.4282 | 378.51
2025-05-07 11:58:23.408 | 11:58:23 | 46703 | 46703 | 127,931108 | 300,728364 | 361,11483 | 2716 | 46515 | 127,728794 | 310,364704 | 378,382131 | 127.7288 | 310.3647 | 378.3821
2025-05-07 11:58:24.408 | 11:58:24 | 46704 | 46704 | 127,855945 | 300,64217 | 361,027049 | 2717 | 46516 | 127,664268 | 310,303593 | 378,300332 | 127.6643 | 310.3036 | 378.3003
2025-05-07 11:58:25.408 | 11:58:25 | 46705 | 46705 | 127,838817 | 300,588007 | 360,934565 | 2718 | 46517 | 127,703354 | 310,223503 | 378,205937 | 127.7034 | 310.2235 | 378.2059
2025-05-07 11:58:26.408 | 11:58:26 | 46706 | 46706 | 127,884079 | 300,543293 | 360,82981 | 2719 | 46518 | 127,770935 | 310,173335 | 378,070907 | 127.7709 | 310.1733 | 378.0709
2025-05-07 11:58:27.408 | 11:58:27 | 46707 | 46707 | 127,921811 | 300,492939 | 360,728261 | 2720 | 46519 | 127,802355 | 310,119144 | 377,983317 | 127.8024 | 310.1191 | 377.9833
2025-05-07 11:58:28.408 | 11:58:28 | 46708 | 46708 | 127,913383 | 300,440084 | 360,56502 | 2721 | 46520 | 127,895044 | 310,066699 | 377,888223 | 127.895 | 310.0667 | 377.8882
2025-05-07 11:58:29.408 | 11:58:29 | 46709 | 46709 | 127,882475 | 300,392836 | 360,478204 | 2722 | 46521 | 127,916784 | 310,042275 | 377,825969 | 127.9168 | 310.0423 | 377.826
2025-05-07 11:58:30.408 | 11:58:30 | 46710 | 46710 | 127,870442 | 300,319635 | 360,373835 | 2723 | 46522 | 127,884609 | 309,984474 | 377,764019 | 127.8846 | 309.9845 | 377.764
2025-05-07 11:58:31.408 | 11:58:31 | 46711 | 46711 | 127,873851 | 300,285514 | 360,281371 | 2724 | 46523 | 127,905388 | 309,94828 | 377,671003 | 127.9054 | 309.9483 | 377.671
2025-05-07 11:58:32.408 | 11:58:32 | 46712 | 46712 | 127,885331 | 300,259488 | 360,250828 | 2725 | 46524 | 127,944723 | 309,94465 | 377,593834 | 127.9447 | 309.9447 | 377.5938
2025-05-07 11:58:33.408 | 11:58:33 | 46713 | 46713 | 127,916866 | 300,210171 | 360,202473 | 2726 | 46525 | 127,917723 | 309,90517 | 377,491869 | 127.9177 | 309.9052 | 377.4919
2025-05-07 11:58:34.408 | 11:58:34 | 46714 | 46714 | 127,923382 | 300,161911 | 360,173086 | 2727 | 46526 | 127,935749 | 309,875121 | 377,409422 | 127.9357 | 309.8751 | 377.4094
2025-05-07 11:58:35.408 | 11:58:35 | 46715 | 46715 | 127,938324 | 300,117153 | 360,124026 | 2728 | 46527 | 127,963794 | 309,817853 | 377,263736 | 127.9638 | 309.8179 | 377.2637
2025-05-07 11:58:36.408 | 11:58:36 | 46716 | 46716 | 127,911113 | 300,06427 | 360,067047 | 2729 | 46528 | 127,99135 | 309,753683 | 377,160885 | 127.9913 | 309.7537 | 377.1609
2025-05-07 11:58:37.408 | 11:58:37 | 46717 | 46717 | 127,923636 | 300,02028 | 360,029706 | 2730 | 46529 | 127,965599 | 309,706973 | 377,074128 | 127.9656 | 309.707 | 377.0741
2025-05-07 11:58:38.408 | 11:58:38 | 46718 | 46718 | 127,925553 | 299,973395 | 359,997567 | 2731 | 46530 | 127,920859 | 309,64592 | 377,026309 | 127.9209 | 309.6459 | 377.0263
2025-05-07 11:58:39.408 | 11:58:39 | 46719 | 46719 | 127,918991 | 299,904605 | 359,909271 | 2732 | 46531 | 127,976264 | 309,58237 | 376,978369 | 127.9763 | 309.5824 | 376.9784
2025-05-07 11:58:40.408 | 11:58:40 | 46720 | 46720 | 127,889399 | 299,824593 | 359,853805 | 2733 | 46532 | 127,994318 | 309,525494 | 376,902161 | 127.9943 | 309.5255 | 376.9022
2025-05-07 11:58:41.408 | 11:58:41 | 46721 | 46721 | 127,884338 | 299,769083 | 359,791711 | 2734 | 46533 | 127,96365 | 309,464801 | 376,831012 | 127.9637 | 309.4648 | 376.831
2025-05-07 11:58:42.408 | 11:58:42 | 46722 | 46722 | 127,933175 | 299,714071 | 359,748816 | 2735 | 46534 | 128,017053 | 309,373774 | 376,801867 | 128.0171 | 309.3738 | 376.8019
2025-05-07 11:58:43.408 | 11:58:43 | 46723 | 46723 | 127,91936 | 299,639767 | 359,756343 | 2736 | 46535 | 128,119499 | 309,309766 | 376,681804 | 128.1195 | 309.3098 | 376.6818
2025-05-07 11:58:44.408 | 11:58:44 | 46724 | 46724 | 127,949156 | 299,569843 | 359,718784 | 2737 | 46536 | 128,088473 | 309,235811 | 376,598812 | 128.0885 | 309.2358 | 376.5988
2025-05-07 11:58:45.408 | 11:58:45 | 46725 | 46725 | 128,016715 | 299,470816 | 359,655589 | 2738 | 46537 | 128,103008 | 309,186373 | 376,49151 | 128.103 | 309.1864 | 376.4915
2025-05-07 11:58:46.408 | 11:58:46 | 46726 | 46726 | 128,046311 | 299,441003 | 359,590434 | 2739 | 46538 | 128,150917 | 309,151798 | 376,397719 | 128.1509 | 309.1518 | 376.3977
2025-05-07 11:58:47.408 | 11:58:47 | 46727 | 46727 | 128,064592 | 299,390743 | 359,552837 | 2740 | 46539 | 128,213428 | 309,117669 | 376,310112 | 128.2134 | 309.1177 | 376.3101
2025-05-07 11:58:48.408 | 11:58:48 | 46728 | 46728 | 128,10582 | 299,343928 | 359,492492 | 2741 | 46540 | 128,270433 | 309,108304 | 376,227364 | 128.2704 | 309.1083 | 376.2274
2025-05-07 11:58:49.408 | 11:58:49 | 46729 | 46729 | 128,139277 | 299,299503 | 359,453383 | 2742 | 46541 | 128,259419 | 309,073069 | 376,168539 | 128.2594 | 309.0731 | 376.1685
2025-05-07 11:58:50.408 | 11:58:50 | 46730 | 46730 | 128,16907 | 299,226737 | 359,40149 | 2743 | 46542 | 128,245785 | 309,019795 | 376,101633 | 128.2458 | 309.0198 | 376.1016
2025-05-07 11:58:51.408 | 11:58:51 | 46731 | 46731 | 128,224838 | 299,164651 | 359,353158 | 2744 | 46543 | 128,213194 | 308,949003 | 376,057519 | 128.2132 | 308.949 | 376.0575
2025-05-07 11:58:52.408 | 11:58:52 | 46732 | 46732 | 128,203826 | 299,098745 | 359,305345 | 2745 | 46544 | 128,258845 | 308,897675 | 375,981126 | 128.2588 | 308.8977 | 375.9811
2025-05-07 11:58:53.408 | 11:58:53 | 46733 | 46733 | 128,209403 | 299,053405 | 359,263151 | 2746 | 46545 | 128,32411 | 308,846517 | 375,897833 | 128.3241 | 308.8465 | 375.8978
2025-05-07 11:58:54.408 | 11:58:54 | 46734 | 46734 | 128,283519 | 298,954046 | 359,281486 | 2747 | 46546 | 128,304863 | 308,787226 | 375,789447 | 128.3049 | 308.7872 | 375.7894
2025-05-07 11:58:55.408 | 11:58:55 | 46735 | 46735 | 128,259556 | 298,890757 | 359,236267 | 2748 | 46547 | 128,32586 | 308,768712 | 375,743447 | 128.3259 | 308.7687 | 375.7434
2025-05-07 11:58:56.408 | 11:58:56 | 46736 | 46736 | 128,270744 | 298,838969 | 359,236562 | 2749 | 46548 | 128,408457 | 308,748856 | 375,651747 | 128.4085 | 308.7489 | 375.6517
2025-05-07 11:58:57.408 | 11:58:57 | 46737 | 46737 | 128,293196 | 298,780266 | 359,221093 | 2750 | 46549 | 128,477897 | 308,718433 | 375,605874 | 128.4779 | 308.7184 | 375.6059
2025-05-07 11:58:58.408 | 11:58:58 | 46738 | 46738 | 128,254908 | 298,768067 | 359,17036 | 2751 | 46550 | 128,468588 | 308,699679 | 375,530668 | 128.4686 | 308.6997 | 375.5307
2025-05-07 11:58:59.408 | 11:58:59 | 46739 | 46739 | 128,249669 | 298,731056 | 359,083073 | 2752 | 46551 | 128,478245 | 308,676588 | 375,467186 | 128.4782 | 308.6766 | 375.4672
2025-05-07 11:59:00.408 | 11:59:00 | 46740 | 46740 | 128,312734 | 298,660153 | 359,05128 | 2753 | 46552 | 128,49857 | 308,682847 | 375,374336 | 128.4986 | 308.6828 | 375.3743
2025-05-07 11:59:01.408 | 11:59:01 | 46741 | 46741 | 128,284735 | 298,637847 | 359,012017 | 2754 | 46553 | 128,523837 | 308,677735 | 375,264063 | 128.5238 | 308.6777 | 375.2641
2025-05-07 11:59:02.408 | 11:59:02 | 46742 | 46742 | 128,271094 | 298,610154 | 359,041684 | 2755 | 46554 | 128,535877 | 308,627461 | 375,156983 | 128.5359 | 308.6275 | 375.157
2025-05-07 11:59:03.408 | 11:59:03 | 46743 | 46743 | 128,285316 | 298,523417 | 358,982173 | 2756 | 46555 | 128,538518 | 308,58366 | 375,075394 | 128.5385 | 308.5837 | 375.0754
2025-05-07 11:59:04.408 | 11:59:04 | 46744 | 46744 | 128,2717 | 298,491138 | 358,925527 | 2757 | 46556 | 128,513216 | 308,546642 | 374,987372 | 128.5132 | 308.5466 | 374.9874
2025-05-07 11:59:05.408 | 11:59:05 | 46745 | 46745 | 128,250305 | 298,427686 | 358,901218 | 2758 | 46557 | 128,541951 | 308,496204 | 374,934801 | 128.542 | 308.4962 | 374.9348
2025-05-07 11:59:06.408 | 11:59:06 | 46746 | 46746 | 128,23274 | 298,387986 | 358,862821 | 2759 | 46558 | 128,554543 | 308,449232 | 374,873456 | 128.5545 | 308.4492 | 374.8735
2025-05-07 11:59:07.408 | 11:59:07 | 46747 | 46747 | 128,182594 | 298,353296 | 358,820009 | 2760 | 46559 | 128,621166 | 308,420099 | 374,829245 | 128.6212 | 308.4201 | 374.8292
2025-05-07 11:59:08.408 | 11:59:08 | 46748 | 46748 | 128,167437 | 298,367264 | 358,753805 | 2761 | 46560 | 128,595109 | 308,353476 | 374,738331 | 128.5951 | 308.3535 | 374.7383
2025-05-07 11:59:09.408 | 11:59:09 | 46749 | 46749 | 128,215308 | 298,354694 | 358,681452 | 2762 | 46561 | 128,60029 | 308,299886 | 374,675156 | 128.6003 | 308.2999 | 374.6752
2025-05-07 11:59:10.408 | 11:59:10 | 46750 | 46750 | 128,270659 | 298,351919 | 358,57591 | 2763 | 46562 | 128,581929 | 308,243258 | 374,575171 | 128.5819 | 308.2433 | 374.5752
2025-05-07 11:59:11.408 | 11:59:11 | 46751 | 46751 | 128,270396 | 298,297326 | 358,492281 | 2764 | 46563 | 128,551488 | 308,194294 | 374,492161 | 128.5515 | 308.1943 | 374.4922
2025-05-07 11:59:12.408 | 11:59:12 | 46752 | 46752 | 128,308173 | 298,267851 | 358,440704 | 2765 | 46564 | 128,54102 | 308,140622 | 374,406071 | 128.541 | 308.1406 | 374.4061
2025-05-07 11:59:13.408 | 11:59:13 | 46753 | 46753 | 128,389435 | 298,236764 | 358,365356 | 2766 | 46565 | 128,538714 | 308,075986 | 374,352283 | 128.5387 | 308.076 | 374.3523
2025-05-07 11:59:14.408 | 11:59:14 | 46754 | 46754 | 128,403218 | 298,200503 | 358,316199 | 2767 | 46566 | 128,604384 | 308,033889 | 374,261045 | 128.6044 | 308.0339 | 374.261
2025-05-07 11:59:15.408 | 11:59:15 | 46755 | 46755 | 128,409873 | 298,18157 | 358,271523 | 2768 | 46567 | 128,614005 | 307,979316 | 374,143654 | 128.614 | 307.9793 | 374.1437
2025-05-07 11:59:16.408 | 11:59:16 | 46756 | 46756 | 128,430694 | 298,153302 | 358,19903 | 2769 | 46568 | 128,690255 | 307,910265 | 374,08275 | 128.6903 | 307.9103 | 374.0827
2025-05-07 11:59:17.408 | 11:59:17 | 46757 | 46757 | 128,405193 | 298,120774 | 358,146624 | 2770 | 46569 | 128,673969 | 307,860636 | 374,019541 | 128.674 | 307.8606 | 374.0195
2025-05-07 11:59:18.408 | 11:59:18 | 46758 | 46758 | 128,393179 | 298,083913 | 358,089417 | 2771 | 46570 | 128,706518 | 307,784998 | 373,966575 | 128.7065 | 307.785 | 373.9666
2025-05-07 11:59:19.408 | 11:59:19 | 46759 | 46759 | 128,411505 | 298,058365 | 358,031882 | 2772 | 46571 | 128,699707 | 307,725603 | 373,939458 | 128.6997 | 307.7256 | 373.9395
2025-05-07 11:59:20.408 | 11:59:20 | 46760 | 46760 | 128,43732 | 298,074811 | 357,966269 | 2773 | 46572 | 128,667518 | 307,630035 | 373,870793 | 128.6675 | 307.63 | 373.8708
2025-05-07 11:59:21.408 | 11:59:21 | 46761 | 46761 | 128,4441 | 298,081207 | 357,887283 | 2774 | 46573 | 128,61124 | 307,585584 | 373,78217 | 128.6112 | 307.5856 | 373.7822
2025-05-07 11:59:22.408 | 11:59:22 | 46762 | 46762 | 128,407458 | 298,059284 | 357,83225 | 2775 | 46574 | 128,630324 | 307,527303 | 373,722343 | 128.6303 | 307.5273 | 373.7223
2025-05-07 11:59:23.408 | 11:59:23 | 46763 | 46763 | 128,372158 | 298,01407 | 357,775434 | 2776 | 46575 | 128,64524 | 307,464934 | 373,646958 | 128.6452 | 307.4649 | 373.647
2025-05-07 11:59:24.408 | 11:59:24 | 46764 | 46764 | 128,386347 | 297,984601 | 357,725273 | 2777 | 46576 | 128,641338 | 307,442639 | 373,577597 | 128.6413 | 307.4426 | 373.5776
2025-05-07 11:59:25.408 | 11:59:25 | 46765 | 46765 | 128,411578 | 297,959152 | 357,685314 | 2778 | 46577 | 128,689727 | 307,408662 | 373,550864 | 128.6897 | 307.4087 | 373.5509
2025-05-07 11:59:26.408 | 11:59:26 | 46766 | 46766 | 128,428741 | 297,929661 | 357,602183 | 2779 | 46578 | 128,642905 | 307,330101 | 373,522876 | 128.6429 | 307.3301 | 373.5229
2025-05-07 11:59:27.408 | 11:59:27 | 46767 | 46767 | 128,432836 | 297,914636 | 357,546518 | 2780 | 46579 | 128,595687 | 307,259132 | 373,479021 | 128.5957 | 307.2591 | 373.479
2025-05-07 11:59:28.425 | 11:59:28 | 46768 | 46768 | 128,463282 | 297,885037 | 357,487435 | 2781 | 46580 | 128,563698 | 307,208143 | 373,436618 | 128.5637 | 307.2081 | 373.4366
2025-05-07 11:59:29.408 | 11:59:29 | 46769 | 46769 | 128,43912 | 297,838845 | 357,407242 | 2782 | 46581 | 128,603225 | 307,124184 | 373,343708 | 128.6032 | 307.1242 | 373.3437
2025-05-07 11:59:30.408 | 11:59:30 | 46770 | 46770 | 128,410828 | 297,812216 | 357,314816 | 2783 | 46582 | 128,614447 | 307,05781 | 373,244905 | 128.6144 | 307.0578 | 373.2449
2025-05-07 11:59:31.408 | 11:59:31 | 46771 | 46771 | 128,427929 | 297,806329 | 357,232523 | 2784 | 46583 | 128,617148 | 307,031014 | 373,184274 | 128.6171 | 307.031 | 373.1843
2025-05-07 11:59:32.408 | 11:59:32 | 46772 | 46772 | 128,450084 | 297,785094 | 357,1529 | 2785 | 46584 | 128,654418 | 307,025668 | 373,086364 | 128.6544 | 307.0257 | 373.0864
2025-05-07 11:59:33.408 | 11:59:33 | 46773 | 46773 | 128,432288 | 297,727295 | 357,049595 | 2786 | 46585 | 128,674662 | 306,985609 | 372,977062 | 128.6747 | 306.9856 | 372.9771
2025-05-07 11:59:34.408 | 11:59:34 | 46774 | 46774 | 128,378381 | 297,689201 | 356,956124 | 2787 | 46586 | 128,728526 | 306,947787 | 372,896505 | 128.7285 | 306.9478 | 372.8965
2025-05-07 11:59:35.408 | 11:59:35 | 46775 | 46775 | 128,329964 | 297,615108 | 356,873516 | 2788 | 46587 | 128,721132 | 306,924865 | 372,824431 | 128.7211 | 306.9249 | 372.8244
2025-05-07 11:59:36.408 | 11:59:36 | 46776 | 46776 | 128,300048 | 297,578395 | 356,796815 | 2789 | 46588 | 128,728986 | 306,892567 | 372,751003 | 128.729 | 306.8926 | 372.751
2025-05-07 11:59:37.408 | 11:59:37 | 46777 | 46777 | 128,329269 | 297,52565 | 356,736588 | 2790 | 46589 | 128,781076 | 306,824775 | 372,645298 | 128.7811 | 306.8248 | 372.6453
2025-05-07 11:59:38.408 | 11:59:38 | 46778 | 46778 | 128,310723 | 297,458215 | 356,623702 | 2791 | 46590 | 128,779706 | 306,807571 | 372,56592 | 128.7797 | 306.8076 | 372.5659
2025-05-07 11:59:39.408 | 11:59:39 | 46779 | 46779 | 128,349012 | 297,420113 | 356,558317 | 2792 | 46591 | 128,781741 | 306,78135 | 372,443242 | 128.7817 | 306.7813 | 372.4432
2025-05-07 11:59:40.408 | 11:59:40 | 46780 | 46780 | 128,370271 | 297,339164 | 356,464617 | 2793 | 46592 | 128,714481 | 306,77185 | 372,317154 | 128.7145 | 306.7718 | 372.3172
2025-05-07 11:59:41.408 | 11:59:41 | 46781 | 46781 | 128,381138 | 297,287839 | 356,438743 | 2794 | 46593 | 128,797192 | 306,728294 | 372,194483 | 128.7972 | 306.7283 | 372.1945
2025-05-07 11:59:42.408 | 11:59:42 | 46782 | 46782 | 128,428595 | 297,229504 | 356,393207 | 2795 | 46594 | 128,816353 | 306,667904 | 372,095925 | 128.8164 | 306.6679 | 372.0959
2025-05-07 11:59:43.408 | 11:59:43 | 46783 | 46783 | 128,44485 | 297,157089 | 356,33469 | 2796 | 46595 | 128,793202 | 306,603847 | 372,004244 | 128.7932 | 306.6038 | 372.0042
2025-05-07 11:59:44.408 | 11:59:44 | 46784 | 46784 | 128,43528 | 297,11629 | 356,249495 | 2797 | 46596 | 128,739633 | 306,539149 | 371,875616 | 128.7396 | 306.5391 | 371.8756
2025-05-07 11:59:45.408 | 11:59:45 | 46785 | 46785 | 128,44397 | 297,077784 | 356,160893 | 2798 | 46597 | 128,755593 | 306,510157 | 371,770707 | 128.7556 | 306.5102 | 371.7707
2025-05-07 11:59:46.408 | 11:59:46 | 46786 | 46786 | 128,450105 | 297,031579 | 356,082951 | 2799 | 46598 | 128,666811 | 306,493953 | 371,738241 | 128.6668 | 306.494 | 371.7382
2025-05-07 11:59:47.408 | 11:59:47 | 46787 | 46787 | 128,452265 | 296,966533 | 355,993881 | 2800 | 46599 | 128,648289 | 306,447816 | 371,634673 | 128.6483 | 306.4478 | 371.6347
2025-05-07 11:59:48.408 | 11:59:48 | 46788 | 46788 | 128,414347 | 296,914195 | 355,911136 | 2801 | 46600 | 128,591352 | 306,406317 | 371,478013 | 128.5914 | 306.4063 | 371.478
2025-05-07 11:59:49.408 | 11:59:49 | 46789 | 46789 | 128,339473 | 296,835688 | 355,841189 | 2802 | 46601 | 128,577213 | 306,402671 | 371,329686 | 128.5772 | 306.4027 | 371.3297
2025-05-07 11:59:50.408 | 11:59:50 | 46790 | 46790 | 128,264697 | 296,816664 | 355,760189 | 2803 | 46602 | 128,53756 | 306,383851 | 371,195067 | 128.5376 | 306.3839 | 371.1951
2025-05-07 11:59:51.408 | 11:59:51 | 46791 | 46791 | 128,261061 | 296,768269 | 355,693176 | 2804 | 46603 | 128,553139 | 306,38772 | 371,078335 | 128.5531 | 306.3877 | 371.0783
2025-05-07 11:59:52.408 | 11:59:52 | 46792 | 46792 | 128,21204 | 296,730725 | 355,641538 | 2805 | 46604 | 128,546246 | 306,349645 | 370,988902 | 128.5462 | 306.3496 | 370.9889
2025-05-07 11:59:53.408 | 11:59:53 | 46793 | 46793 | 128,165344 | 296,696803 | 355,624072 | 2806 | 46605 | 128,661308 | 306,285344 | 370,908317 | 128.6613 | 306.2853 | 370.9083
2025-05-07 11:59:54.408 | 11:59:54 | 46794 | 46794 | 128,143922 | 296,633236 | 355,52353 | 2807 | 46606 | 128,649969 | 306,211409 | 370,820288 | 128.65 | 306.2114 | 370.8203
2025-05-07 11:59:55.408 | 11:59:55 | 46795 | 46795 | 128,122197 | 296,553063 | 355,410707 | 2808 | 46607 | 128,598912 | 306,110252 | 370,739502 | 128.5989 | 306.1103 | 370.7395
2025-05-07 11:59:56.408 | 11:59:56 | 46796 | 46796 | 128,179214 | 296,465793 | 355,292564 | 2809 | 46608 | 128,593059 | 306,085429 | 370,661765 | 128.5931 | 306.0854 | 370.6618
2025-05-07 11:59:57.408 | 11:59:57 | 46797 | 46797 | 128,193607 | 296,390108 | 355,172636 | 2810 | 46609 | 128,539964 | 306,056382 | 370,571913 | 128.54 | 306.0564 | 370.5719
2025-05-07 11:59:58.408 | 11:59:58 | 46798 | 46798 | 128,092321 | 296,287297 | 355,079538 | 2811 | 46610 | 128,560001 | 306,020714 | 370,48291 | 128.56 | 306.0207 | 370.4829
2025-05-07 11:59:59.408 | 11:59:59 | 46799 | 46799 | 128,004149 | 296,195603 | 354,980753 | 2812 | 46611 | 128,571365 | 305,963443 | 370,397698 | 128.5714 | 305.9634 | 370.3977
2025-05-07 12:00:00.408 | 12:00:00 | 46800 | 46800 | 127,989992 | 296,149824 | 354,908857 | 2813 | 46612 | 128,527695 | 305,907233 | 370,322058 | 128.5277 | 305.9072 | 370.3221
2025-05-07 12:00:01.408 | 12:00:01 | 46801 | 46801 | 127,958335 | 296,110386 | 354,826488 | 2814 | 46613 | 128,507602 | 305,887699 | 370,225106 | 128.5076 | 305.8877 | 370.2251
2025-05-07 12:00:02.408 | 12:00:02 | 46802 | 46802 | 127,861942 | 296,083328 | 354,717069 | 2815 | 46614 | 128,469298 | 305,827114 | 370,133985 | 128.4693 | 305.8271 | 370.134
2025-05-07 12:00:03.408 | 12:00:03 | 46803 | 46803 | 127,883276 | 296,039898 | 354,62227 | 2816 | 46615 | 128,44543 | 305,775264 | 370,01268 | 128.4454 | 305.7753 | 370.0127
2025-05-07 12:00:04.408 | 12:00:04 | 46804 | 46804 | 127,873744 | 296,019087 | 354,50294 | 2817 | 46616 | 128,373611 | 305,731679 | 369,930608 | 128.3736 | 305.7317 | 369.9306
2025-05-07 12:00:05.408 | 12:00:05 | 46805 | 46805 | 127,866246 | 296,004908 | 354,393788 | 2818 | 46617 | 128,379309 | 305,708669 | 369,803629 | 128.3793 | 305.7087 | 369.8036
2025-05-07 12:00:06.408 | 12:00:06 | 46806 | 46806 | 127,855263 | 295,969217 | 354,26241 | 2819 | 46618 | 128,363695 | 305,69855 | 369,679794 | 128.3637 | 305.6986 | 369.6798
2025-05-07 12:00:07.408 | 12:00:07 | 46807 | 46807 | 127,908745 | 295,936788 | 354,206491 | 2820 | 46619 | 128,403412 | 305,691828 | 369,620177 | 128.4034 | 305.6918 | 369.6202
2025-05-07 12:00:08.408 | 12:00:08 | 46808 | 46808 | 127,933942 | 295,897479 | 354,148163 | 2821 | 46620 | 128,387274 | 305,680387 | 369,551871 | 128.3873 | 305.6804 | 369.5519
2025-05-07 12:00:09.408 | 12:00:09 | 46809 | 46809 | 127,972376 | 295,843724 | 354,072375 | 2822 | 46621 | 128,438972 | 305,622126 | 369,441673 | 128.439 | 305.6221 | 369.4417
2025-05-07 12:00:10.408 | 12:00:10 | 46810 | 46810 | 127,97612 | 295,784937 | 353,987817 | 2823 | 46622 | 128,484912 | 305,583959 | 369,328962 | 128.4849 | 305.584 | 369.329
2025-05-07 12:00:11.408 | 12:00:11 | 46811 | 46811 | 127,95792 | 295,755569 | 353,911524 | 2824 | 46623 | 128,477118 | 305,501712 | 369,227683 | 128.4771 | 305.5017 | 369.2277
2025-05-07 12:00:12.408 | 12:00:12 | 46812 | 46812 | 127,936495 | 295,71611 | 353,794355 | 2825 | 46624 | 128,466102 | 305,439057 | 369,117087 | 128.4661 | 305.4391 | 369.1171
2025-05-07 12:00:13.408 | 12:00:13 | 46813 | 46813 | 127,941268 | 295,69582 | 353,708042 | 2826 | 46625 | 128,517111 | 305,346032 | 368,994996 | 128.5171 | 305.346 | 368.995
2025-05-07 12:00:14.408 | 12:00:14 | 46814 | 46814 | 127,954323 | 295,633175 | 353,576059 | 2827 | 46626 | 128,539766 | 305,291245 | 368,911532 | 128.5398 | 305.2912 | 368.9115
2025-05-07 12:00:15.408 | 12:00:15 | 46815 | 46815 | 127,908944 | 295,578563 | 353,450511 | 2828 | 46627 | 128,551454 | 305,223273 | 368,825394 | 128.5515 | 305.2233 | 368.8254
2025-05-07 12:00:16.408 | 12:00:16 | 46816 | 46816 | 127,889088 | 295,528149 | 353,368552 | 2829 | 46628 | 128,547522 | 305,147792 | 368,724969 | 128.5475 | 305.1478 | 368.725
2025-05-07 12:00:17.408 | 12:00:17 | 46817 | 46817 | 127,864928 | 295,45124 | 353,284512 | 2830 | 46629 | 128,52149 | 305,073241 | 368,604979 | 128.5215 | 305.0732 | 368.605
2025-05-07 12:00:18.408 | 12:00:18 | 46818 | 46818 | 127,876676 | 295,384452 | 353,182626 | 2831 | 46630 | 128,496855 | 305,019864 | 368,494378 | 128.4969 | 305.0199 | 368.4944
2025-05-07 12:00:19.408 | 12:00:19 | 46819 | 46819 | 127,926675 | 295,341774 | 353,112534 | 2832 | 46631 | 128,456417 | 304,962241 | 368,346583 | 128.4564 | 304.9622 | 368.3466
2025-05-07 12:00:20.408 | 12:00:20 | 46820 | 46820 | 127,979522 | 295,304544 | 353,074975 | 2833 | 46632 | 128,402653 | 304,876657 | 368,274625 | 128.4027 | 304.8767 | 368.2746
2025-05-07 12:00:21.408 | 12:00:21 | 46821 | 46821 | 127,992116 | 295,286708 | 353,037497 | 2834 | 46633 | 128,454874 | 304,827257 | 368,196009 | 128.4549 | 304.8273 | 368.196
2025-05-07 12:00:22.408 | 12:00:22 | 46822 | 46822 | 128,004235 | 295,238715 | 352,925453 | 2835 | 46634 | 128,441415 | 304,776131 | 368,123336 | 128.4414 | 304.7761 | 368.1233
2025-05-07 12:00:23.408 | 12:00:23 | 46823 | 46823 | 128,020195 | 295,198925 | 352,784775 | 2836 | 46635 | 128,452025 | 304,736227 | 368,054528 | 128.452 | 304.7362 | 368.0545
2025-05-07 12:00:24.408 | 12:00:24 | 46824 | 46824 | 128,015042 | 295,139767 | 352,626339 | 2837 | 46636 | 128,404026 | 304,690174 | 367,983717 | 128.404 | 304.6902 | 367.9837
2025-05-07 12:00:25.408 | 12:00:25 | 46825 | 46825 | 127,97752 | 295,050205 | 352,516018 | 2838 | 46637 | 128,41798 | 304,632338 | 367,89039 | 128.418 | 304.6323 | 367.8904
2025-05-07 12:00:26.408 | 12:00:26 | 46826 | 46826 | 127,930836 | 294,972976 | 352,393236 | 2839 | 46638 | 128,436153 | 304,542922 | 367,744008 | 128.4362 | 304.5429 | 367.744
2025-05-07 12:00:27.408 | 12:00:27 | 46827 | 46827 | 127,914438 | 294,900006 | 352,276038 | 2840 | 46639 | 128,419892 | 304,465883 | 367,621068 | 128.4199 | 304.4659 | 367.6211
2025-05-07 12:00:28.408 | 12:00:28 | 46828 | 46828 | 127,874209 | 294,872534 | 352,142503 | 2841 | 46640 | 128,465313 | 304,371134 | 367,501041 | 128.4653 | 304.3711 | 367.501
2025-05-07 12:00:29.408 | 12:00:29 | 46829 | 46829 | 127,867604 | 294,826527 | 352,095552 | 2842 | 46641 | 128,512279 | 304,314799 | 367,413408 | 128.5123 | 304.3148 | 367.4134
2025-05-07 12:00:30.408 | 12:00:30 | 46830 | 46830 | 127,833046 | 294,767664 | 351,956103 | 2843 | 46642 | 128,500966 | 304,243321 | 367,320158 | 128.501 | 304.2433 | 367.3202
2025-05-07 12:00:31.408 | 12:00:31 | 46831 | 46831 | 127,777758 | 294,691286 | 351,835801 | 2844 | 46643 | 128,463018 | 304,189272 | 367,252638 | 128.463 | 304.1893 | 367.2526
2025-05-07 12:00:32.408 | 12:00:32 | 46832 | 46832 | 127,732447 | 294,610502 | 351,702643 | 2845 | 46644 | 128,502417 | 304,159746 | 367,119393 | 128.5024 | 304.1597 | 367.1194
2025-05-07 12:00:33.408 | 12:00:33 | 46833 | 46833 | 127,702806 | 294,514539 | 351,595739 | 2846 | 46645 | 128,506139 | 304,112802 | 367,00169 | 128.5061 | 304.1128 | 367.0017
2025-05-07 12:00:34.408 | 12:00:34 | 46834 | 46834 | 127,677692 | 294,448651 | 351,520964 | 2847 | 46646 | 128,489997 | 304,088479 | 366,87443 | 128.49 | 304.0885 | 366.8744
2025-05-07 12:00:35.408 | 12:00:35 | 46835 | 46835 | 127,69871 | 294,385883 | 351,429364 | 2848 | 46647 | 128,507788 | 304,055186 | 366,780016 | 128.5078 | 304.0552 | 366.78
2025-05-07 12:00:36.408 | 12:00:36 | 46836 | 46836 | 127,737019 | 294,308991 | 351,326904 | 2849 | 46648 | 128,507588 | 303,976536 | 366,645242 | 128.5076 | 303.9765 | 366.6452
2025-05-07 12:00:37.408 | 12:00:37 | 46837 | 46837 | 127,712051 | 294,229537 | 351,185089 | 2850 | 46649 | 128,573046 | 303,901817 | 366,514574 | 128.573 | 303.9018 | 366.5146
2025-05-07 12:00:38.408 | 12:00:38 | 46838 | 46838 | 127,688574 | 294,170321 | 351,109928 | 2851 | 46650 | 128,586887 | 303,877594 | 366,348542 | 128.5869 | 303.8776 | 366.3485
2025-05-07 12:00:39.408 | 12:00:39 | 46839 | 46839 | 127,677956 | 294,131324 | 350,962885 | 2852 | 46651 | 128,60271 | 303,834775 | 366,211646 | 128.6027 | 303.8348 | 366.2116
2025-05-07 12:00:40.408 | 12:00:40 | 46840 | 46840 | 127,714488 | 294,03897 | 350,845241 | 2853 | 46652 | 128,62097 | 303,78317 | 366,079521 | 128.621 | 303.7832 | 366.0795
2025-05-07 12:00:41.408 | 12:00:41 | 46841 | 46841 | 127,712081 | 293,99589 | 350,733913 | 2854 | 46653 | 128,651509 | 303,752667 | 365,928921 | 128.6515 | 303.7527 | 365.9289
2025-05-07 12:00:42.408 | 12:00:42 | 46842 | 46842 | 127,7482 | 293,902439 | 350,594616 | 2855 | 46654 | 128,64249 | 303,741856 | 365,820634 | 128.6425 | 303.7419 | 365.8206
2025-05-07 12:00:43.408 | 12:00:43 | 46843 | 46843 | 127,708812 | 293,840226 | 350,45781 | 2856 | 46655 | 128,63935 | 303,70894 | 365,743147 | 128.6394 | 303.7089 | 365.7431
2025-05-07 12:00:44.408 | 12:00:44 | 46844 | 46844 | 127,720793 | 293,765995 | 350,39712 | 2857 | 46656 | 128,651442 | 303,643667 | 365,649893 | 128.6514 | 303.6437 | 365.6499
2025-05-07 12:00:45.408 | 12:00:45 | 46845 | 46845 | 127,69745 | 293,689553 | 350,329406 | 2858 | 46657 | 128,67762 | 303,558393 | 365,538842 | 128.6776 | 303.5584 | 365.5388
2025-05-07 12:00:46.408 | 12:00:46 | 46846 | 46846 | 127,693993 | 293,645605 | 350,230539 | 2859 | 46658 | 128,68544 | 303,471292 | 365,450102 | 128.6854 | 303.4713 | 365.4501
2025-05-07 12:00:47.408 | 12:00:47 | 46847 | 46847 | 127,627789 | 293,580492 | 350,103816 | 2860 | 46659 | 128,672445 | 303,381244 | 365,348805 | 128.6724 | 303.3812 | 365.3488
2025-05-07 12:00:48.408 | 12:00:48 | 46848 | 46848 | 127,633971 | 293,528579 | 349,984909 | 2861 | 46660 | 128,665931 | 303,271987 | 365,234988 | 128.6659 | 303.272 | 365.235
2025-05-07 12:00:49.408 | 12:00:49 | 46849 | 46849 | 127,588544 | 293,457047 | 349,892265 | 2862 | 46661 | 128,700737 | 303,195825 | 365,15853 | 128.7007 | 303.1958 | 365.1585
2025-05-07 12:00:50.408 | 12:00:50 | 46850 | 46850 | 127,570642 | 293,365669 | 349,792804 | 2863 | 46662 | 128,670489 | 303,134662 | 365,073762 | 128.6705 | 303.1347 | 365.0738
2025-05-07 12:00:51.408 | 12:00:51 | 46851 | 46851 | 127,539661 | 293,285589 | 349,715532 | 2864 | 46663 | 128,65921 | 303,097426 | 364,99636 | 128.6592 | 303.0974 | 364.9964
2025-05-07 12:00:52.408 | 12:00:52 | 46852 | 46852 | 127,530165 | 293,201781 | 349,635456 | 2865 | 46664 | 128,638412 | 303,061796 | 364,912237 | 128.6384 | 303.0618 | 364.9122
2025-05-07 12:00:53.408 | 12:00:53 | 46853 | 46853 | 127,50227 | 293,153016 | 349,543567 | 2866 | 46665 | 128,688459 | 303,009714 | 364,800162 | 128.6885 | 303.0097 | 364.8002
2025-05-07 12:00:54.408 | 12:00:54 | 46854 | 46854 | 127,495642 | 293,046379 | 349,433479 | 2867 | 46666 | 128,70225 | 302,933016 | 364,707385 | 128.7022 | 302.933 | 364.7074
2025-05-07 12:00:55.408 | 12:00:55 | 46855 | 46855 | 127,455793 | 292,968781 | 349,279251 | 2868 | 46667 | 128,607037 | 302,864572 | 364,551318 | 128.607 | 302.8646 | 364.5513
2025-05-07 12:00:56.408 | 12:00:56 | 46856 | 46856 | 127,417615 | 292,92251 | 349,194642 | 2869 | 46668 | 128,54071 | 302,784905 | 364,44939 | 128.5407 | 302.7849 | 364.4494
2025-05-07 12:00:57.408 | 12:00:57 | 46857 | 46857 | 127,428972 | 292,838325 | 349,14677 | 2870 | 46669 | 128,554843 | 302,721311 | 364,403033 | 128.5548 | 302.7213 | 364.403
2025-05-07 12:00:58.408 | 12:00:58 | 46858 | 46858 | 127,423017 | 292,801417 | 349,043594 | 2871 | 46670 | 128,519015 | 302,671296 | 364,312613 | 128.519 | 302.6713 | 364.3126
2025-05-07 12:00:59.408 | 12:00:59 | 46859 | 46859 | 127,406332 | 292,731817 | 348,91406 | 2872 | 46671 | 128,453221 | 302,599192 | 364,196682 | 128.4532 | 302.5992 | 364.1967
2025-05-07 12:01:00.408 | 12:01:00 | 46860 | 46860 | 127,418887 | 292,648226 | 348,754663 | 2873 | 46672 | 128,396169 | 302,549456 | 364,085862 | 128.3962 | 302.5495 | 364.0859
2025-05-07 12:01:01.408 | 12:01:01 | 46861 | 46861 | 127,416569 | 292,545818 | 348,653627 | 2874 | 46673 | 128,350374 | 302,472573 | 363,998127 | 128.3504 | 302.4726 | 363.9981
2025-05-07 12:01:02.408 | 12:01:02 | 46862 | 46862 | 127,429614 | 292,488146 | 348,585724 | 2875 | 46674 | 128,332203 | 302,413843 | 363,905503 | 128.3322 | 302.4138 | 363.9055
2025-05-07 12:01:03.408 | 12:01:03 | 46863 | 46863 | 127,419384 | 292,392368 | 348,501542 | 2876 | 46675 | 128,275737 | 302,345259 | 363,772323 | 128.2757 | 302.3453 | 363.7723
2025-05-07 12:01:04.408 | 12:01:04 | 46864 | 46864 | 127,36937 | 292,317664 | 348,3903 | 2877 | 46676 | 128,265153 | 302,286567 | 363,668882 | 128.2652 | 302.2866 | 363.6689
2025-05-07 12:01:05.408 | 12:01:05 | 46865 | 46865 | 127,347047 | 292,227204 | 348,261436 | 2878 | 46677 | 128,247269 | 302,259913 | 363,562373 | 128.2473 | 302.2599 | 363.5624
2025-05-07 12:01:06.408 | 12:01:06 | 46866 | 46866 | 127,342729 | 292,141614 | 348,143891 | 2879 | 46678 | 128,259716 | 302,20156 | 363,434076 | 128.2597 | 302.2016 | 363.4341
2025-05-07 12:01:07.408 | 12:01:07 | 46867 | 46867 | 127,3737 | 292,05721 | 348,08985 | 2880 | 46679 | 128,317661 | 302,164003 | 363,323835 | 128.3177 | 302.164 | 363.3238
2025-05-07 12:01:08.408 | 12:01:08 | 46868 | 46868 | 127,330255 | 291,964574 | 348,008456 | 2881 | 46680 | 128,34796 | 302,126873 | 363,227421 | 128.348 | 302.1269 | 363.2274
2025-05-07 12:01:09.408 | 12:01:09 | 46869 | 46869 | 127,33885 | 291,891462 | 347,927008 | 2882 | 46681 | 128,347375 | 302,085488 | 363,153242 | 128.3474 | 302.0855 | 363.1532
2025-05-07 12:01:10.408 | 12:01:10 | 46870 | 46870 | 127,328543 | 291,818972 | 347,806662 | 2883 | 46682 | 128,368626 | 302,032466 | 363,07237 | 128.3686 | 302.0325 | 363.0724
2025-05-07 12:01:11.408 | 12:01:11 | 46871 | 46871 | 127,314676 | 291,749811 | 347,725821 | 2884 | 46683 | 128,375167 | 301,999549 | 362,986917 | 128.3752 | 301.9995 | 362.9869
2025-05-07 12:01:12.408 | 12:01:12 | 46872 | 46872 | 127,31191 | 291,657694 | 347,620733 | 2885 | 46684 | 128,317653 | 301,927335 | 362,888965 | 128.3177 | 301.9273 | 362.889
2025-05-07 12:01:13.408 | 12:01:13 | 46873 | 46873 | 127,297942 | 291,569141 | 347,541309 | 2886 | 46685 | 128,27091 | 301,819589 | 362,832282 | 128.2709 | 301.8196 | 362.8323
2025-05-07 12:01:14.408 | 12:01:14 | 46874 | 46874 | 127,28843 | 291,498264 | 347,438404 | 2887 | 46686 | 128,31862 | 301,739779 | 362,745723 | 128.3186 | 301.7398 | 362.7457
2025-05-07 12:01:15.408 | 12:01:15 | 46875 | 46875 | 127,290176 | 291,425737 | 347,292681 | 2888 | 46687 | 128,350312 | 301,666552 | 362,636236 | 128.3503 | 301.6666 | 362.6362
2025-05-07 12:01:16.408 | 12:01:16 | 46876 | 46876 | 127,308807 | 291,345965 | 347,190325 | 2889 | 46688 | 128,339922 | 301,598119 | 362,540292 | 128.3399 | 301.5981 | 362.5403
2025-05-07 12:01:17.408 | 12:01:17 | 46877 | 46877 | 127,296171 | 291,234999 | 347,096835 | 2890 | 46689 | 128,338649 | 301,534577 | 362,482597 | 128.3386 | 301.5346 | 362.4826
2025-05-07 12:01:18.408 | 12:01:18 | 46878 | 46878 | 127,3236 | 291,113967 | 346,970754 | 2891 | 46690 | 128,370838 | 301,416725 | 362,348988 | 128.3708 | 301.4167 | 362.349
2025-05-07 12:01:19.408 | 12:01:19 | 46879 | 46879 | 127,336092 | 291,013205 | 346,835437 | 2892 | 46691 | 128,330911 | 301,351073 | 362,234528 | 128.3309 | 301.3511 | 362.2345
2025-05-07 12:01:20.408 | 12:01:20 | 46880 | 46880 | 127,32127 | 290,926919 | 346,730379 | 2893 | 46692 | 128,262995 | 301,307754 | 362,203006 | 128.263 | 301.3078 | 362.203
2025-05-07 12:01:21.408 | 12:01:21 | 46881 | 46881 | 127,282718 | 290,857471 | 346,604481 | 2894 | 46693 | 128,153307 | 301,237708 | 362,096159 | 128.1533 | 301.2377 | 362.0962
2025-05-07 12:01:22.408 | 12:01:22 | 46882 | 46882 | 127,28344 | 290,773155 | 346,470551 | 2895 | 46694 | 128,145922 | 301,176684 | 362,037966 | 128.1459 | 301.1767 | 362.038
2025-05-07 12:01:23.408 | 12:01:23 | 46883 | 46883 | 127,316188 | 290,688892 | 346,358354 | 2896 | 46695 | 128,086295 | 301,108928 | 361,937839 | 128.0863 | 301.1089 | 361.9378
2025-05-07 12:01:24.408 | 12:01:24 | 46884 | 46884 | 127,32834 | 290,589151 | 346,238267 | 2897 | 46696 | 128,062311 | 301,034835 | 361,862506 | 128.0623 | 301.0348 | 361.8625
2025-05-07 12:01:25.408 | 12:01:25 | 46885 | 46885 | 127,284868 | 290,463651 | 346,149846 | 2898 | 46697 | 128,013558 | 300,961962 | 361,81689 | 128.0136 | 300.962 | 361.8169
2025-05-07 12:01:26.408 | 12:01:26 | 46886 | 46886 | 127,244475 | 290,344637 | 346,070868 | 2899 | 46698 | 127,977247 | 300,924163 | 361,693084 | 127.9772 | 300.9242 | 361.6931
2025-05-07 12:01:27.408 | 12:01:27 | 46887 | 46887 | 127,224974 | 290,257475 | 345,952066 | 2900 | 46699 | 127,9685 | 300,895577 | 361,606105 | 127.9685 | 300.8956 | 361.6061
2025-05-07 12:01:28.408 | 12:01:28 | 46888 | 46888 | 127,23427 | 290,160355 | 345,882233 | 2901 | 46700 | 127,966845 | 300,857005 | 361,506379 | 127.9668 | 300.857 | 361.5064
2025-05-07 12:01:29.408 | 12:01:29 | 46889 | 46889 | 127,259813 | 290,079343 | 345,772301 | 2902 | 46701 | 127,968936 | 300,821204 | 361,369755 | 127.9689 | 300.8212 | 361.3698
2025-05-07 12:01:30.408 | 12:01:30 | 46890 | 46890 | 127,171802 | 289,995234 | 345,669732 | 2903 | 46702 | 127,963318 | 300,759807 | 361,240047 | 127.9633 | 300.7598 | 361.24
2025-05-07 12:01:31.408 | 12:01:31 | 46891 | 46891 | 127,124622 | 289,927349 | 345,556895 | 2904 | 46703 | 127,931108 | 300,728364 | 361,11483 | 127.9311 | 300.7284 | 361.1148
2025-05-07 12:01:32.408 | 12:01:32 | 46892 | 46892 | 127,098675 | 289,892016 | 345,501752 | 2905 | 46704 | 127,855945 | 300,64217 | 361,027049 | 127.8559 | 300.6422 | 361.027
2025-05-07 12:01:33.408 | 12:01:33 | 46893 | 46893 | 127,117852 | 289,835029 | 345,377185 | 2906 | 46705 | 127,838817 | 300,588007 | 360,934565 | 127.8388 | 300.588 | 360.9346
2025-05-07 12:01:34.408 | 12:01:34 | 46894 | 46894 | 127,132493 | 289,761206 | 345,297508 | 2907 | 46706 | 127,884079 | 300,543293 | 360,82981 | 127.8841 | 300.5433 | 360.8298
2025-05-07 12:01:35.408 | 12:01:35 | 46895 | 46895 | 127,077486 | 289,683551 | 345,217801 | 2908 | 46707 | 127,921811 | 300,492939 | 360,728261 | 127.9218 | 300.4929 | 360.7283
2025-05-07 12:01:36.408 | 12:01:36 | 46896 | 46896 | 126,987041 | 289,597125 | 345,09568 | 2909 | 46708 | 127,913383 | 300,440084 | 360,56502 | 127.9134 | 300.4401 | 360.565
2025-05-07 12:01:37.408 | 12:01:37 | 46897 | 46897 | 126,896808 | 289,543032 | 344,990902 | 2910 | 46709 | 127,882475 | 300,392836 | 360,478204 | 127.8825 | 300.3928 | 360.4782
2025-05-07 12:01:38.408 | 12:01:38 | 46898 | 46898 | 126,830027 | 289,490567 | 344,839364 | 2911 | 46710 | 127,870442 | 300,319635 | 360,373835 | 127.8704 | 300.3196 | 360.3738
2025-05-07 12:01:39.408 | 12:01:39 | 46899 | 46899 | 126,812213 | 289,3648 | 344,712367 | 2912 | 46711 | 127,873851 | 300,285514 | 360,281371 | 127.8739 | 300.2855 | 360.2814
2025-05-07 12:01:40.408 | 12:01:40 | 46900 | 46900 | 126,831447 | 289,331068 | 344,604824 | 2913 | 46712 | 127,885331 | 300,259488 | 360,250828 | 127.8853 | 300.2595 | 360.2508
2025-05-07 12:01:41.408 | 12:01:41 | 46901 | 46901 | 126,84966 | 289,249467 | 344,528591 | 2914 | 46713 | 127,916866 | 300,210171 | 360,202473 | 127.9169 | 300.2102 | 360.2025
2025-05-07 12:01:42.408 | 12:01:42 | 46902 | 46902 | 126,862912 | 289,165378 | 344,423919 | 2915 | 46714 | 127,923382 | 300,161911 | 360,173086 | 127.9234 | 300.1619 | 360.1731
2025-05-07 12:01:43.408 | 12:01:43 | 46903 | 46903 | 126,850262 | 289,088482 | 344,327371 | 2916 | 46715 | 127,938324 | 300,117153 | 360,124026 | 127.9383 | 300.1172 | 360.124
2025-05-07 12:01:44.408 | 12:01:44 | 46904 | 46904 | 126,843788 | 289,026914 | 344,252361 | 2917 | 46716 | 127,911113 | 300,06427 | 360,067047 | 127.9111 | 300.0643 | 360.067
2025-05-07 12:01:45.408 | 12:01:45 | 46905 | 46905 | 126,776302 | 288,941531 | 344,094325 | 2918 | 46717 | 127,923636 | 300,02028 | 360,029706 | 127.9236 | 300.0203 | 360.0297
2025-05-07 12:01:46.408 | 12:01:46 | 46906 | 46906 | 126,707633 | 288,83881 | 343,971562 | 2919 | 46718 | 127,925553 | 299,973395 | 359,997567 | 127.9256 | 299.9734 | 359.9976
2025-05-07 12:01:47.408 | 12:01:47 | 46907 | 46907 | 126,724368 | 288,77742 | 343,844077 | 2920 | 46719 | 127,918991 | 299,904605 | 359,909271 | 127.919 | 299.9046 | 359.9093
2025-05-07 12:01:48.408 | 12:01:48 | 46908 | 46908 | 126,6839 | 288,727532 | 343,685416 | 2921 | 46720 | 127,889399 | 299,824593 | 359,853805 | 127.8894 | 299.8246 | 359.8538
2025-05-07 12:01:49.408 | 12:01:49 | 46909 | 46909 | 126,607799 | 288,625266 | 343,549846 | 2922 | 46721 | 127,884338 | 299,769083 | 359,791711 | 127.8843 | 299.7691 | 359.7917
2025-05-07 12:01:50.408 | 12:01:50 | 46910 | 46910 | 126,518224 | 288,541073 | 343,4134 | 2923 | 46722 | 127,933175 | 299,714071 | 359,748816 | 127.9332 | 299.7141 | 359.7488
2025-05-07 12:01:51.408 | 12:01:51 | 46911 | 46911 | 126,509974 | 288,440948 | 343,24752 | 2924 | 46723 | 127,91936 | 299,639767 | 359,756343 | 127.9194 | 299.6398 | 359.7563
2025-05-07 12:01:52.408 | 12:01:52 | 46912 | 46912 | 126,486337 | 288,323109 | 343,100341 | 2925 | 46724 | 127,949156 | 299,569843 | 359,718784 | 127.9492 | 299.5698 | 359.7188
2025-05-07 12:01:53.408 | 12:01:53 | 46913 | 46913 | 126,484299 | 288,216507 | 342,944082 | 2926 | 46725 | 128,016715 | 299,470816 | 359,655589 | 128.0167 | 299.4708 | 359.6556
2025-05-07 12:01:54.408 | 12:01:54 | 46914 | 46914 | 126,426761 | 288,113799 | 342,755133 | 2927 | 46726 | 128,046311 | 299,441003 | 359,590434 | 128.0463 | 299.441 | 359.5904
2025-05-07 12:01:55.408 | 12:01:55 | 46915 | 46915 | 126,337652 | 288,040154 | 342,619881 | 2928 | 46727 | 128,064592 | 299,390743 | 359,552837 | 128.0646 | 299.3907 | 359.5528
2025-05-07 12:01:56.408 | 12:01:56 | 46916 | 46916 | 126,305911 | 287,96342 | 342,49608 | 2929 | 46728 | 128,10582 | 299,343928 | 359,492492 | 128.1058 | 299.3439 | 359.4925
2025-05-07 12:01:57.408 | 12:01:57 | 46917 | 46917 | 126,307892 | 287,879311 | 342,357263 | 2930 | 46729 | 128,139277 | 299,299503 | 359,453383 | 128.1393 | 299.2995 | 359.4534
2025-05-07 12:01:58.408 | 12:01:58 | 46918 | 46918 | 126,334577 | 287,786558 | 342,260624 | 2931 | 46730 | 128,16907 | 299,226737 | 359,40149 | 128.1691 | 299.2267 | 359.4015
2025-05-07 12:01:59.408 | 12:01:59 | 46919 | 46919 | 126,401028 | 287,723163 | 342,120734 | 2932 | 46731 | 128,224838 | 299,164651 | 359,353158 | 128.2248 | 299.1647 | 359.3532
2025-05-07 12:02:00.408 | 12:02:00 | 46920 | 46920 | 126,399027 | 287,649716 | 341,972009 | 2933 | 46732 | 128,203826 | 299,098745 | 359,305345 | 128.2038 | 299.0987 | 359.3053
2025-05-07 12:02:01.408 | 12:02:01 | 46921 | 46921 | 126,389593 | 287,569613 | 341,831609 | 2934 | 46733 | 128,209403 | 299,053405 | 359,263151 | 128.2094 | 299.0534 | 359.2632
2025-05-07 12:02:02.408 | 12:02:02 | 46922 | 46922 | 126,354529 | 287,472009 | 341,710673 | 2935 | 46734 | 128,283519 | 298,954046 | 359,281486 | 128.2835 | 298.954 | 359.2815
2025-05-07 12:02:03.408 | 12:02:03 | 46923 | 46923 | 126,373809 | 287,377774 | 341,600164 | 2936 | 46735 | 128,259556 | 298,890757 | 359,236267 | 128.2596 | 298.8908 | 359.2363
2025-05-07 12:02:04.408 | 12:02:04 | 46924 | 46924 | 126,348284 | 287,300893 | 341,481743 | 2937 | 46736 | 128,270744 | 298,838969 | 359,236562 | 128.2707 | 298.839 | 359.2366
2025-05-07 12:02:05.408 | 12:02:05 | 46925 | 46925 | 126,302429 | 287,223908 | 341,341118 | 2938 | 46737 | 128,293196 | 298,780266 | 359,221093 | 128.2932 | 298.7803 | 359.2211
2025-05-07 12:02:06.408 | 12:02:06 | 46926 | 46926 | 126,268713 | 287,150691 | 341,218168 | 2939 | 46738 | 128,254908 | 298,768067 | 359,17036 | 128.2549 | 298.7681 | 359.1704
2025-05-07 12:02:07.408 | 12:02:07 | 46927 | 46927 | 126,267693 | 287,05401 | 341,096959 | 2940 | 46739 | 128,249669 | 298,731056 | 359,083073 | 128.2497 | 298.7311 | 359.0831
2025-05-07 12:02:08.408 | 12:02:08 | 46928 | 46928 | 126,2787 | 286,925512 | 340,968599 | 2941 | 46740 | 128,312734 | 298,660153 | 359,05128 | 128.3127 | 298.6602 | 359.0513
2025-05-07 12:02:09.408 | 12:02:09 | 46929 | 46929 | 126,227964 | 286,844069 | 340,86553 | 2942 | 46741 | 128,284735 | 298,637847 | 359,012017 | 128.2847 | 298.6378 | 359.012
2025-05-07 12:02:10.408 | 12:02:10 | 46930 | 46930 | 126,163404 | 286,764234 | 340,748264 | 2943 | 46742 | 128,271094 | 298,610154 | 359,041684 | 128.2711 | 298.6102 | 359.0417
2025-05-07 12:02:11.408 | 12:02:11 | 46931 | 46931 | 126,161346 | 286,672694 | 340,620839 | 2944 | 46743 | 128,285316 | 298,523417 | 358,982173 | 128.2853 | 298.5234 | 358.9822
2025-05-07 12:02:12.408 | 12:02:12 | 46932 | 46932 | 126,200791 | 286,580656 | 340,46516 | 2945 | 46744 | 128,2717 | 298,491138 | 358,925527 | 128.2717 | 298.4911 | 358.9255
2025-05-07 12:02:13.408 | 12:02:13 | 46933 | 46933 | 126,243965 | 286,501158 | 340,340972 | 2946 | 46745 | 128,250305 | 298,427686 | 358,901218 | 128.2503 | 298.4277 | 358.9012
2025-05-07 12:02:14.408 | 12:02:14 | 46934 | 46934 | 126,308089 | 286,435312 | 340,20426 | 2947 | 46746 | 128,23274 | 298,387986 | 358,862821 | 128.2327 | 298.388 | 358.8628
2025-05-07 12:02:15.408 | 12:02:15 | 46935 | 46935 | 126,330601 | 286,337919 | 340,092398 | 2948 | 46747 | 128,182594 | 298,353296 | 358,820009 | 128.1826 | 298.3533 | 358.82
2025-05-07 12:02:16.408 | 12:02:16 | 46936 | 46936 | 126,294442 | 286,238687 | 339,964072 | 2949 | 46748 | 128,167437 | 298,367264 | 358,753805 | 128.1674 | 298.3673 | 358.7538
2025-05-07 12:02:17.408 | 12:02:17 | 46937 | 46937 | 126,305851 | 286,139008 | 339,832838 | 2950 | 46749 | 128,215308 | 298,354694 | 358,681452 | 128.2153 | 298.3547 | 358.6815
2025-05-07 12:02:18.408 | 12:02:18 | 46938 | 46938 | 126,362344 | 286,021185 | 339,74934 | 2951 | 46750 | 128,270659 | 298,351919 | 358,57591 | 128.2707 | 298.3519 | 358.5759
2025-05-07 12:02:19.408 | 12:02:19 | 46939 | 46939 | 126,331532 | 285,920479 | 339,616473 | 2952 | 46751 | 128,270396 | 298,297326 | 358,492281 | 128.2704 | 298.2973 | 358.4923
2025-05-07 12:02:20.408 | 12:02:20 | 46940 | 46940 | 126,315408 | 285,853361 | 339,482762 | 2953 | 46752 | 128,308173 | 298,267851 | 358,440704 | 128.3082 | 298.2679 | 358.4407
2025-05-07 12:02:21.408 | 12:02:21 | 46941 | 46941 | 126,25797 | 285,773611 | 339,35027 | 2954 | 46753 | 128,389435 | 298,236764 | 358,365356 | 128.3894 | 298.2368 | 358.3654
2025-05-07 12:02:22.408 | 12:02:22 | 46942 | 46942 | 126,255787 | 285,650441 | 339,218226 | 2955 | 46754 | 128,403218 | 298,200503 | 358,316199 | 128.4032 | 298.2005 | 358.3162
2025-05-07 12:02:23.408 | 12:02:23 | 46943 | 46943 | 126,185762 | 285,551701 | 339,070851 | 2956 | 46755 | 128,409873 | 298,18157 | 358,271523 | 128.4099 | 298.1816 | 358.2715
2025-05-07 12:02:24.408 | 12:02:24 | 46944 | 46944 | 126,108931 | 285,433368 | 338,956122 | 2957 | 46756 | 128,430694 | 298,153302 | 358,19903 | 128.4307 | 298.1533 | 358.199
2025-05-07 12:02:25.408 | 12:02:25 | 46945 | 46945 | 126,083003 | 285,331212 | 338,839628 | 2958 | 46757 | 128,405193 | 298,120774 | 358,146624 | 128.4052 | 298.1208 | 358.1466
2025-05-07 12:02:26.408 | 12:02:26 | 46946 | 46946 | 126,047377 | 285,199211 | 338,673119 | 2959 | 46758 | 128,393179 | 298,083913 | 358,089417 | 128.3932 | 298.0839 | 358.0894
2025-05-07 12:02:27.408 | 12:02:27 | 46947 | 46947 | 126,027485 | 285,075323 | 338,542661 | 2960 | 46759 | 128,411505 | 298,058365 | 358,031882 | 128.4115 | 298.0584 | 358.0319
2025-05-07 12:02:28.429 | 12:02:28 | 46948 | 46948 | 126,032073 | 284,942635 | 338,432541 | 2961 | 46760 | 128,43732 | 298,074811 | 357,966269 | 128.4373 | 298.0748 | 357.9663
2025-05-07 12:02:29.408 | 12:02:29 | 46949 | 46949 | 126,00887 | 284,803363 | 338,31178 | 2962 | 46761 | 128,4441 | 298,081207 | 357,887283 | 128.4441 | 298.0812 | 357.8873
2025-05-07 12:02:30.408 | 12:02:30 | 46950 | 46950 | 126,016418 | 284,695384 | 338,193541 | 2963 | 46762 | 128,407458 | 298,059284 | 357,83225 | 128.4075 | 298.0593 | 357.8322
2025-05-07 12:02:31.408 | 12:02:31 | 46951 | 46951 | 126,03535 | 284,600014 | 338,050163 | 2964 | 46763 | 128,372158 | 298,01407 | 357,775434 | 128.3722 | 298.0141 | 357.7754
2025-05-07 12:02:32.408 | 12:02:32 | 46952 | 46952 | 126,034589 | 284,500065 | 337,925606 | 2965 | 46764 | 128,386347 | 297,984601 | 357,725273 | 128.3863 | 297.9846 | 357.7253
2025-05-07 12:02:33.408 | 12:02:33 | 46953 | 46953 | 125,982473 | 284,373645 | 337,795294 | 2966 | 46765 | 128,411578 | 297,959152 | 357,685314 | 128.4116 | 297.9592 | 357.6853
2025-05-07 12:02:34.408 | 12:02:34 | 46954 | 46954 | 125,939353 | 284,280222 | 337,66437 | 2967 | 46766 | 128,428741 | 297,929661 | 357,602183 | 128.4287 | 297.9297 | 357.6022
2025-05-07 12:02:35.408 | 12:02:35 | 46955 | 46955 | 125,904639 | 284,199001 | 337,546918 | 2968 | 46767 | 128,432836 | 297,914636 | 357,546518 | 128.4328 | 297.9146 | 357.5465
2025-05-07 12:02:36.408 | 12:02:36 | 46956 | 46956 | 125,871846 | 284,095608 | 337,408041 | 2969 | 46768 | 128,463282 | 297,885037 | 357,487435 | 128.4633 | 297.885 | 357.4874
2025-05-07 12:02:37.408 | 12:02:37 | 46957 | 46957 | 125,815728 | 283,993372 | 337,277814 | 2970 | 46769 | 128,43912 | 297,838845 | 357,407242 | 128.4391 | 297.8388 | 357.4072
2025-05-07 12:02:38.408 | 12:02:38 | 46958 | 46958 | 125,750698 | 283,862612 | 337,163799 | 2971 | 46770 | 128,410828 | 297,812216 | 357,314816 | 128.4108 | 297.8122 | 357.3148
2025-05-07 12:02:39.408 | 12:02:39 | 46959 | 46959 | 125,676432 | 283,731632 | 337,01857 | 2972 | 46771 | 128,427929 | 297,806329 | 357,232523 | 128.4279 | 297.8063 | 357.2325
2025-05-07 12:02:40.408 | 12:02:40 | 46960 | 46960 | 125,609456 | 283,565728 | 336,865506 | 2973 | 46772 | 128,450084 | 297,785094 | 357,1529 | 128.4501 | 297.7851 | 357.1529
2025-05-07 12:02:41.408 | 12:02:41 | 46961 | 46961 | 125,591991 | 283,439911 | 336,754542 | 2974 | 46773 | 128,432288 | 297,727295 | 357,049595 | 128.4323 | 297.7273 | 357.0496
2025-05-07 12:02:42.408 | 12:02:42 | 46962 | 46962 | 125,591979 | 283,340658 | 336,631462 | 2975 | 46774 | 128,378381 | 297,689201 | 356,956124 | 128.3784 | 297.6892 | 356.9561
2025-05-07 12:02:43.408 | 12:02:43 | 46963 | 46963 | 125,564921 | 283,289586 | 336,507371 | 2976 | 46775 | 128,329964 | 297,615108 | 356,873516 | 128.33 | 297.6151 | 356.8735
2025-05-07 12:02:44.408 | 12:02:44 | 46964 | 46964 | 125,462364 | 283,215958 | 336,355481 | 2977 | 46776 | 128,300048 | 297,578395 | 356,796815 | 128.3 | 297.5784 | 356.7968
2025-05-07 12:02:45.408 | 12:02:45 | 46965 | 46965 | 125,423352 | 283,117041 | 336,259291 | 2978 | 46777 | 128,329269 | 297,52565 | 356,736588 | 128.3293 | 297.5256 | 356.7366
2025-05-07 12:02:46.408 | 12:02:46 | 46966 | 46966 | 125,415346 | 283,047935 | 336,156917 | 2979 | 46778 | 128,310723 | 297,458215 | 356,623702 | 128.3107 | 297.4582 | 356.6237
2025-05-07 12:02:47.408 | 12:02:47 | 46967 | 46967 | 125,36658 | 282,933544 | 336,036974 | 2980 | 46779 | 128,349012 | 297,420113 | 356,558317 | 128.349 | 297.4201 | 356.5583
2025-05-07 12:02:48.408 | 12:02:48 | 46968 | 46968 | 125,30574 | 282,820234 | 335,901827 | 2981 | 46780 | 128,370271 | 297,339164 | 356,464617 | 128.3703 | 297.3392 | 356.4646
2025-05-07 12:02:49.408 | 12:02:49 | 46969 | 46969 | 125,331172 | 282,685144 | 335,753028 | 2982 | 46781 | 128,381138 | 297,287839 | 356,438743 | 128.3811 | 297.2878 | 356.4387
2025-05-07 12:02:50.408 | 12:02:50 | 46970 | 46970 | 125,379936 | 282,538062 | 335,621614 | 2983 | 46782 | 128,428595 | 297,229504 | 356,393207 | 128.4286 | 297.2295 | 356.3932
2025-05-07 12:02:51.408 | 12:02:51 | 46971 | 46971 | 125,386842 | 282,379998 | 335,496865 | 2984 | 46783 | 128,44485 | 297,157089 | 356,33469 | 128.4449 | 297.1571 | 356.3347
2025-05-07 12:02:52.408 | 12:02:52 | 46972 | 46972 | 125,381064 | 282,285386 | 335,378822 | 2985 | 46784 | 128,43528 | 297,11629 | 356,249495 | 128.4353 | 297.1163 | 356.2495
2025-05-07 12:02:53.408 | 12:02:53 | 46973 | 46973 | 125,353137 | 282,178425 | 335,261602 | 2986 | 46785 | 128,44397 | 297,077784 | 356,160893 | 128.444 | 297.0778 | 356.1609
2025-05-07 12:02:54.408 | 12:02:54 | 46974 | 46974 | 125,28238 | 282,078174 | 335,163865 | 2987 | 46786 | 128,450105 | 297,031579 | 356,082951 | 128.4501 | 297.0316 | 356.083
2025-05-07 12:02:55.408 | 12:02:55 | 46975 | 46975 | 125,227269 | 281,96811 | 335,013273 | 2988 | 46787 | 128,452265 | 296,966533 | 355,993881 | 128.4523 | 296.9665 | 355.9939
2025-05-07 12:02:56.408 | 12:02:56 | 46976 | 46976 | 125,173602 | 281,868623 | 334,876146 | 2989 | 46788 | 128,414347 | 296,914195 | 355,911136 | 128.4143 | 296.9142 | 355.9111
2025-05-07 12:02:57.408 | 12:02:57 | 46977 | 46977 | 125,173949 | 281,791838 | 334,785779 | 2990 | 46789 | 128,339473 | 296,835688 | 355,841189 | 128.3395 | 296.8357 | 355.8412
2025-05-07 12:02:58.408 | 12:02:58 | 46978 | 46978 | 125,153569 | 281,692754 | 334,66838 | 2991 | 46790 | 128,264697 | 296,816664 | 355,760189 | 128.2647 | 296.8167 | 355.7602
2025-05-07 12:02:59.408 | 12:02:59 | 46979 | 46979 | 125,087978 | 281,601741 | 334,55299 | 2992 | 46791 | 128,261061 | 296,768269 | 355,693176 | 128.2611 | 296.7683 | 355.6932
2025-05-07 12:03:00.408 | 12:03:00 | 46980 | 46980 | 125,082675 | 281,521458 | 334,423556 | 2993 | 46792 | 128,21204 | 296,730725 | 355,641538 | 128.212 | 296.7307 | 355.6415
2025-05-07 12:03:01.408 | 12:03:01 | 46981 | 46981 | 125,111952 | 281,403314 | 334,291549 | 2994 | 46793 | 128,165344 | 296,696803 | 355,624072 | 128.1653 | 296.6968 | 355.6241
2025-05-07 12:03:02.408 | 12:03:02 | 46982 | 46982 | 125,036849 | 281,323972 | 334,195305 | 2995 | 46794 | 128,143922 | 296,633236 | 355,52353 | 128.1439 | 296.6332 | 355.5235
2025-05-07 12:03:03.408 | 12:03:03 | 46983 | 46983 | 125,022339 | 281,247601 | 334,04885 | 2996 | 46795 | 128,122197 | 296,553063 | 355,410707 | 128.1222 | 296.5531 | 355.4107
2025-05-07 12:03:04.408 | 12:03:04 | 46984 | 46984 | 125,028314 | 281,171881 | 333,91114 | 2997 | 46796 | 128,179214 | 296,465793 | 355,292564 | 128.1792 | 296.4658 | 355.2926
2025-05-07 12:03:05.408 | 12:03:05 | 46985 | 46985 | 125,026953 | 281,052181 | 333,764101 | 2998 | 46797 | 128,193607 | 296,390108 | 355,172636 | 128.1936 | 296.3901 | 355.1726
2025-05-07 12:03:06.408 | 12:03:06 | 46986 | 46986 | 124,957512 | 280,962424 | 333,6316 | 2999 | 46798 | 128,092321 | 296,287297 | 355,079538 | 128.0923 | 296.2873 | 355.0795
2025-05-07 12:03:07.408 | 12:03:07 | 46987 | 46987 | 124,953155 | 280,88474 | 333,503217 | 3000 | 46799 | 128,004149 | 296,195603 | 354,980753 | 128.0041 | 296.1956 | 354.9808
2025-05-07 12:03:08.408 | 12:03:08 | 46988 | 46988 | 124,866534 | 280,800382 | 333,34301 | 3001 | 46800 | 127,989992 | 296,149824 | 354,908857 | 127.99 | 296.1498 | 354.9089
2025-05-07 12:03:09.408 | 12:03:09 | 46989 | 46989 | 124,822982 | 280,714724 | 333,202902 | 3002 | 46801 | 127,958335 | 296,110386 | 354,826488 | 127.9583 | 296.1104 | 354.8265
2025-05-07 12:03:10.408 | 12:03:10 | 46990 | 46990 | 124,80334 | 280,611633 | 333,082851 | 3003 | 46802 | 127,861942 | 296,083328 | 354,717069 | 127.8619 | 296.0833 | 354.7171
2025-05-07 12:03:11.408 | 12:03:11 | 46991 | 46991 | 124,763614 | 280,518113 | 332,956843 | 3004 | 46803 | 127,883276 | 296,039898 | 354,62227 | 127.8833 | 296.0399 | 354.6223
2025-05-07 12:03:12.408 | 12:03:12 | 46992 | 46992 | 124,750384 | 280,473669 | 332,804943 | 3005 | 46804 | 127,873744 | 296,019087 | 354,50294 | 127.8737 | 296.0191 | 354.5029
2025-05-07 12:03:13.408 | 12:03:13 | 46993 | 46993 | 124,696358 | 280,388278 | 332,634419 | 3006 | 46805 | 127,866246 | 296,004908 | 354,393788 | 127.8662 | 296.0049 | 354.3938
2025-05-07 12:03:14.408 | 12:03:14 | 46994 | 46994 | 124,665485 | 280,280427 | 332,460702 | 3007 | 46806 | 127,855263 | 295,969217 | 354,26241 | 127.8553 | 295.9692 | 354.2624
2025-05-07 12:03:15.408 | 12:03:15 | 46995 | 46995 | 124,732136 | 280,15078 | 332,303263 | 3008 | 46807 | 127,908745 | 295,936788 | 354,206491 | 127.9087 | 295.9368 | 354.2065
2025-05-07 12:03:16.408 | 12:03:16 | 46996 | 46996 | 124,752243 | 280,015858 | 332,187703 | 3009 | 46808 | 127,933942 | 295,897479 | 354,148163 | 127.9339 | 295.8975 | 354.1482
2025-05-07 12:03:17.408 | 12:03:17 | 46997 | 46997 | 124,798777 | 279,892823 | 332,038056 | 3010 | 46809 | 127,972376 | 295,843724 | 354,072375 | 127.9724 | 295.8437 | 354.0724
2025-05-07 12:03:18.408 | 12:03:18 | 46998 | 46998 | 124,794929 | 279,807282 | 331,900122 | 3011 | 46810 | 127,97612 | 295,784937 | 353,987817 | 127.9761 | 295.7849 | 353.9878
2025-05-07 12:03:19.408 | 12:03:19 | 46999 | 46999 | 124,789587 | 279,696895 | 331,793546 | 3012 | 46811 | 127,95792 | 295,755569 | 353,911524 | 127.9579 | 295.7556 | 353.9115
2025-05-07 12:03:20.408 | 12:03:20 | 47000 | 47000 | 124,782821 | 279,580566 | 331,648869 | 3013 | 46812 | 127,936495 | 295,71611 | 353,794355 | 127.9365 | 295.7161 | 353.7944
2025-05-07 12:03:21.408 | 12:03:21 | 47001 | 47001 | 124,808184 | 279,476908 | 331,521445 | 3014 | 46813 | 127,941268 | 295,69582 | 353,708042 | 127.9413 | 295.6958 | 353.708
2025-05-07 12:03:22.408 | 12:03:22 | 47002 | 47002 | 124,786213 | 279,367882 | 331,407692 | 3015 | 46814 | 127,954323 | 295,633175 | 353,576059 | 127.9543 | 295.6332 | 353.5761
2025-05-07 12:03:23.408 | 12:03:23 | 47003 | 47003 | 124,794638 | 279,247985 | 331,272147 | 3016 | 46815 | 127,908944 | 295,578563 | 353,450511 | 127.9089 | 295.5786 | 353.4505
2025-05-07 12:03:24.408 | 12:03:24 | 47004 | 47004 | 124,803136 | 279,153613 | 331,14798 | 3017 | 46816 | 127,889088 | 295,528149 | 353,368552 | 127.8891 | 295.5281 | 353.3686
2025-05-07 12:03:25.408 | 12:03:25 | 47005 | 47005 | 124,826812 | 279,065593 | 331,041056 | 3018 | 46817 | 127,864928 | 295,45124 | 353,284512 | 127.8649 | 295.4512 | 353.2845
2025-05-07 12:03:26.408 | 12:03:26 | 47006 | 47006 | 124,854408 | 278,954478 | 330,903057 | 3019 | 46818 | 127,876676 | 295,384452 | 353,182626 | 127.8767 | 295.3845 | 353.1826
2025-05-07 12:03:27.408 | 12:03:27 | 47007 | 47007 | 124,826558 | 278,884825 | 330,770781 | 3020 | 46819 | 127,926675 | 295,341774 | 353,112534 | 127.9267 | 295.3418 | 353.1125
2025-05-07 12:03:28.408 | 12:03:28 | 47008 | 47008 | 124,828697 | 278,796207 | 330,633912 | 3021 | 46820 | 127,979522 | 295,304544 | 353,074975 | 127.9795 | 295.3045 | 353.075
2025-05-07 12:03:29.408 | 12:03:29 | 47009 | 47009 | 124,807713 | 278,669312 | 330,492815 | 3022 | 46821 | 127,992116 | 295,286708 | 353,037497 | 127.9921 | 295.2867 | 353.0375
2025-05-07 12:03:30.408 | 12:03:30 | 47010 | 47010 | 124,821292 | 278,530024 | 330,355603 | 3023 | 46822 | 128,004235 | 295,238715 | 352,925453 | 128.0042 | 295.2387 | 352.9255
2025-05-07 12:03:31.408 | 12:03:31 | 47011 | 47011 | 124,734422 | 278,400208 | 330,171892 | 3024 | 46823 | 128,020195 | 295,198925 | 352,784775 | 128.0202 | 295.1989 | 352.7848
2025-05-07 12:03:32.408 | 12:03:32 | 47012 | 47012 | 124,667771 | 278,273646 | 330,005409 | 3025 | 46824 | 128,015042 | 295,139767 | 352,626339 | 128.015 | 295.1398 | 352.6263
2025-05-07 12:03:33.408 | 12:03:33 | 47013 | 47013 | 124,620598 | 278,14225 | 329,843101 | 3026 | 46825 | 127,97752 | 295,050205 | 352,516018 | 127.9775 | 295.0502 | 352.516
2025-05-07 12:03:34.408 | 12:03:34 | 47014 | 47014 | 124,558307 | 278,001408 | 329,682762 | 3027 | 46826 | 127,930836 | 294,972976 | 352,393236 | 127.9308 | 294.973 | 352.3932
2025-05-07 12:03:35.408 | 12:03:35 | 47015 | 47015 | 124,518216 | 277,915357 | 329,537239 | 3028 | 46827 | 127,914438 | 294,900006 | 352,276038 | 127.9144 | 294.9 | 352.276
2025-05-07 12:03:36.408 | 12:03:36 | 47016 | 47016 | 124,435798 | 277,838351 | 329,434215 | 3029 | 46828 | 127,874209 | 294,872534 | 352,142503 | 127.8742 | 294.8725 | 352.1425
2025-05-07 12:03:37.408 | 12:03:37 | 47017 | 47017 | 124,434989 | 277,72539 | 329,283918 | 3030 | 46829 | 127,867604 | 294,826527 | 352,095552 | 127.8676 | 294.8265 | 352.0956
2025-05-07 12:03:38.408 | 12:03:38 | 47018 | 47018 | 124,407479 | 277,602474 | 329,085715 | 3031 | 46830 | 127,833046 | 294,767664 | 351,956103 | 127.833 | 294.7677 | 351.9561
2025-05-07 12:03:39.408 | 12:03:39 | 47019 | 47019 | 124,365097 | 277,445204 | 328,954566 | 3032 | 46831 | 127,777758 | 294,691286 | 351,835801 | 127.7778 | 294.6913 | 351.8358
2025-05-07 12:03:40.408 | 12:03:40 | 47020 | 47020 | 124,345401 | 277,344921 | 328,818902 | 3033 | 46832 | 127,732447 | 294,610502 | 351,702643 | 127.7324 | 294.6105 | 351.7026
2025-05-07 12:03:41.408 | 12:03:41 | 47021 | 47021 | 124,343171 | 277,20531 | 328,71985 | 3034 | 46833 | 127,702806 | 294,514539 | 351,595739 | 127.7028 | 294.5145 | 351.5957
2025-05-07 12:03:42.408 | 12:03:42 | 47022 | 47022 | 124,323587 | 277,055882 | 328,618072 | 3035 | 46834 | 127,677692 | 294,448651 | 351,520964 | 127.6777 | 294.4487 | 351.521
2025-05-07 12:03:43.408 | 12:03:43 | 47023 | 47023 | 124,305076 | 276,951669 | 328,496341 | 3036 | 46835 | 127,69871 | 294,385883 | 351,429364 | 127.6987 | 294.3859 | 351.4294
2025-05-07 12:03:44.408 | 12:03:44 | 47024 | 47024 | 124,280913 | 276,872206 | 328,365655 | 3037 | 46836 | 127,737019 | 294,308991 | 351,326904 | 127.737 | 294.309 | 351.3269
2025-05-07 12:03:45.408 | 12:03:45 | 47025 | 47025 | 124,272477 | 276,769733 | 328,262051 | 3038 | 46837 | 127,712051 | 294,229537 | 351,185089 | 127.7121 | 294.2295 | 351.1851
2025-05-07 12:03:46.408 | 12:03:46 | 47026 | 47026 | 124,272654 | 276,674631 | 328,138759 | 3039 | 46838 | 127,688574 | 294,170321 | 351,109928 | 127.6886 | 294.1703 | 351.1099
2025-05-07 12:03:47.408 | 12:03:47 | 47027 | 47027 | 124,276651 | 276,583728 | 328,031282 | 3040 | 46839 | 127,677956 | 294,131324 | 350,962885 | 127.678 | 294.1313 | 350.9629
2025-05-07 12:03:48.408 | 12:03:48 | 47028 | 47028 | 124,239704 | 276,476412 | 327,854462 | 3041 | 46840 | 127,714488 | 294,03897 | 350,845241 | 127.7145 | 294.039 | 350.8452
2025-05-07 12:03:49.408 | 12:03:49 | 47029 | 47029 | 124,274824 | 276,394297 | 327,674152 | 3042 | 46841 | 127,712081 | 293,99589 | 350,733913 | 127.7121 | 293.9959 | 350.7339
2025-05-07 12:03:50.408 | 12:03:50 | 47030 | 47030 | 124,260231 | 276,313282 | 327,509326 | 3043 | 46842 | 127,7482 | 293,902439 | 350,594616 | 127.7482 | 293.9024 | 350.5946
2025-05-07 12:03:51.408 | 12:03:51 | 47031 | 47031 | 124,216896 | 276,201241 | 327,373988 | 3044 | 46843 | 127,708812 | 293,840226 | 350,45781 | 127.7088 | 293.8402 | 350.4578
2025-05-07 12:03:52.408 | 12:03:52 | 47032 | 47032 | 124,209122 | 276,095959 | 327,225905 | 3045 | 46844 | 127,720793 | 293,765995 | 350,39712 | 127.7208 | 293.766 | 350.3971
2025-05-07 12:03:53.408 | 12:03:53 | 47033 | 47033 | 124,169412 | 275,969677 | 327,085917 | 3046 | 46845 | 127,69745 | 293,689553 | 350,329406 | 127.6975 | 293.6896 | 350.3294
2025-05-07 12:03:54.408 | 12:03:54 | 47034 | 47034 | 124,179136 | 275,837586 | 326,954144 | 3047 | 46846 | 127,693993 | 293,645605 | 350,230539 | 127.694 | 293.6456 | 350.2305
2025-05-07 12:03:55.408 | 12:03:55 | 47035 | 47035 | 124,174951 | 275,757123 | 326,807687 | 3048 | 46847 | 127,627789 | 293,580492 | 350,103816 | 127.6278 | 293.5805 | 350.1038
2025-05-07 12:03:56.408 | 12:03:56 | 47036 | 47036 | 124,14247 | 275,672662 | 326,674833 | 3049 | 46848 | 127,633971 | 293,528579 | 349,984909 | 127.634 | 293.5286 | 349.9849
2025-05-07 12:03:57.408 | 12:03:57 | 47037 | 47037 | 124,092926 | 275,576414 | 326,51404 | 3050 | 46849 | 127,588544 | 293,457047 | 349,892265 | 127.5885 | 293.457 | 349.8923
2025-05-07 12:03:58.408 | 12:03:58 | 47038 | 47038 | 124,084367 | 275,46069 | 326,36288 | 3051 | 46850 | 127,570642 | 293,365669 | 349,792804 | 127.5706 | 293.3657 | 349.7928
2025-05-07 12:03:59.408 | 12:03:59 | 47039 | 47039 | 124,072798 | 275,344141 | 326,259049 | 3052 | 46851 | 127,539661 | 293,285589 | 349,715532 | 127.5397 | 293.2856 | 349.7155
2025-05-07 12:04:00.408 | 12:04:00 | 47040 | 47040 | 124,002926 | 275,236087 | 326,128237 | 3053 | 46852 | 127,530165 | 293,201781 | 349,635456 | 127.5302 | 293.2018 | 349.6355
2025-05-07 12:04:01.408 | 12:04:01 | 47041 | 47041 | 123,951076 | 275,120423 | 325,993545 | 3054 | 46853 | 127,50227 | 293,153016 | 349,543567 | 127.5023 | 293.153 | 349.5436
2025-05-07 12:04:02.461 | 12:04:02 | 47042 | 47042 | 123,919982 | 274,999981 | 325,828041 | 3055 | 46854 | 127,495642 | 293,046379 | 349,433479 | 127.4956 | 293.0464 | 349.4335
2025-05-07 12:04:03.408 | 12:04:03 | 47043 | 47043 | 123,84081 | 274,886667 | 325,667848 | 3056 | 46855 | 127,455793 | 292,968781 | 349,279251 | 127.4558 | 292.9688 | 349.2793
2025-05-07 12:04:04.408 | 12:04:04 | 47044 | 47044 | 123,79656 | 274,786067 | 325,512056 | 3057 | 46856 | 127,417615 | 292,92251 | 349,194642 | 127.4176 | 292.9225 | 349.1946
2025-05-07 12:04:05.408 | 12:04:05 | 47045 | 47045 | 123,789713 | 274,661312 | 325,36926 | 3058 | 46857 | 127,428972 | 292,838325 | 349,14677 | 127.429 | 292.8383 | 349.1468
2025-05-07 12:04:06.408 | 12:04:06 | 47046 | 47046 | 123,741167 | 274,542566 | 325,194836 | 3059 | 46858 | 127,423017 | 292,801417 | 349,043594 | 127.423 | 292.8014 | 349.0436
2025-05-07 12:04:07.408 | 12:04:07 | 47047 | 47047 | 123,73194 | 274,44818 | 325,049831 | 3060 | 46859 | 127,406332 | 292,731817 | 348,91406 | 127.4063 | 292.7318 | 348.9141
2025-05-07 12:04:08.408 | 12:04:08 | 47048 | 47048 | 123,737955 | 274,344963 | 324,894422 | 3061 | 46860 | 127,418887 | 292,648226 | 348,754663 | 127.4189 | 292.6482 | 348.7547
2025-05-07 12:04:09.408 | 12:04:09 | 47049 | 47049 | 123,642985 | 274,211609 | 324,752208 | 3062 | 46861 | 127,416569 | 292,545818 | 348,653627 | 127.4166 | 292.5458 | 348.6536
2025-05-07 12:04:10.408 | 12:04:10 | 47050 | 47050 | 123,631437 | 274,093483 | 324,579456 | 3063 | 46862 | 127,429614 | 292,488146 | 348,585724 | 127.4296 | 292.4881 | 348.5857
2025-05-07 12:04:11.408 | 12:04:11 | 47051 | 47051 | 123,619849 | 273,989492 | 324,411144 | 3064 | 46863 | 127,419384 | 292,392368 | 348,501542 | 127.4194 | 292.3924 | 348.5015
2025-05-07 12:04:12.408 | 12:04:12 | 47052 | 47052 | 123,577306 | 273,864594 | 324,264267 | 3065 | 46864 | 127,36937 | 292,317664 | 348,3903 | 127.3694 | 292.3177 | 348.3903
2025-05-07 12:04:13.408 | 12:04:13 | 47053 | 47053 | 123,53592 | 273,748988 | 324,121413 | 3066 | 46865 | 127,347047 | 292,227204 | 348,261436 | 127.347 | 292.2272 | 348.2614
2025-05-07 12:04:14.408 | 12:04:14 | 47054 | 47054 | 123,537434 | 273,626851 | 323,96589 | 3067 | 46866 | 127,342729 | 292,141614 | 348,143891 | 127.3427 | 292.1416 | 348.1439
2025-05-07 12:04:15.408 | 12:04:15 | 47055 | 47055 | 123,498821 | 273,524423 | 323,810151 | 3068 | 46867 | 127,3737 | 292,05721 | 348,08985 | 127.3737 | 292.0572 | 348.0899
2025-05-07 12:04:16.408 | 12:04:16 | 47056 | 47056 | 123,411087 | 273,423652 | 323,639516 | 3069 | 46868 | 127,330255 | 291,964574 | 348,008456 | 127.3303 | 291.9646 | 348.0085
2025-05-07 12:04:17.408 | 12:04:17 | 47057 | 47057 | 123,324418 | 273,334655 | 323,472373 | 3070 | 46869 | 127,33885 | 291,891462 | 347,927008 | 127.3388 | 291.8915 | 347.927
2025-05-07 12:04:18.408 | 12:04:18 | 47058 | 47058 | 123,235535 | 273,210502 | 323,294487 | 3071 | 46870 | 127,328543 | 291,818972 | 347,806662 | 127.3285 | 291.819 | 347.8067
2025-05-07 12:04:19.408 | 12:04:19 | 47059 | 47059 | 123,198601 | 273,131193 | 323,133089 | 3072 | 46871 | 127,314676 | 291,749811 | 347,725821 | 127.3147 | 291.7498 | 347.7258
2025-05-07 12:04:20.408 | 12:04:20 | 47060 | 47060 | 123,169035 | 272,997983 | 322,983589 | 3073 | 46872 | 127,31191 | 291,657694 | 347,620733 | 127.3119 | 291.6577 | 347.6207
2025-05-07 12:04:21.408 | 12:04:21 | 47061 | 47061 | 123,086825 | 272,903293 | 322,826129 | 3074 | 46873 | 127,297942 | 291,569141 | 347,541309 | 127.2979 | 291.5691 | 347.5413
2025-05-07 12:04:22.408 | 12:04:22 | 47062 | 47062 | 123,030792 | 272,808354 | 322,660055 | 3075 | 46874 | 127,28843 | 291,498264 | 347,438404 | 127.2884 | 291.4983 | 347.4384
2025-05-07 12:04:23.408 | 12:04:23 | 47063 | 47063 | 122,945138 | 272,699504 | 322,497625 | 3076 | 46875 | 127,290176 | 291,425737 | 347,292681 | 127.2902 | 291.4257 | 347.2927
2025-05-07 12:04:24.408 | 12:04:24 | 47064 | 47064 | 122,911195 | 272,569807 | 322,330855 | 3077 | 46876 | 127,308807 | 291,345965 | 347,190325 | 127.3088 | 291.346 | 347.1903
2025-05-07 12:04:25.408 | 12:04:25 | 47065 | 47065 | 122,881257 | 272,440033 | 322,163241 | 3078 | 46877 | 127,296171 | 291,234999 | 347,096835 | 127.2962 | 291.235 | 347.0968
2025-05-07 12:04:26.408 | 12:04:26 | 47066 | 47066 | 122,821521 | 272,346061 | 321,978923 | 3079 | 46878 | 127,3236 | 291,113967 | 346,970754 | 127.3236 | 291.114 | 346.9708
2025-05-07 12:04:27.408 | 12:04:27 | 47067 | 47067 | 122,820651 | 272,23052 | 321,834355 | 3080 | 46879 | 127,336092 | 291,013205 | 346,835437 | 127.3361 | 291.0132 | 346.8354
2025-05-07 12:04:28.408 | 12:04:28 | 47068 | 47068 | 122,868563 | 272,126004 | 321,680992 | 3081 | 46880 | 127,32127 | 290,926919 | 346,730379 | 127.3213 | 290.9269 | 346.7304
2025-05-07 12:04:29.408 | 12:04:29 | 47069 | 47069 | 122,823959 | 271,988878 | 321,531097 | 3082 | 46881 | 127,282718 | 290,857471 | 346,604481 | 127.2827 | 290.8575 | 346.6045
2025-05-07 12:04:30.408 | 12:04:30 | 47070 | 47070 | 122,749417 | 271,889698 | 321,415772 | 3083 | 46882 | 127,28344 | 290,773155 | 346,470551 | 127.2834 | 290.7732 | 346.4706
2025-05-07 12:04:31.408 | 12:04:31 | 47071 | 47071 | 122,72732 | 271,806061 | 321,257654 | 3084 | 46883 | 127,316188 | 290,688892 | 346,358354 | 127.3162 | 290.6889 | 346.3584
2025-05-07 12:04:32.408 | 12:04:32 | 47072 | 47072 | 122,695708 | 271,671958 | 321,121833 | 3085 | 46884 | 127,32834 | 290,589151 | 346,238267 | 127.3283 | 290.5892 | 346.2383
2025-05-07 12:04:33.408 | 12:04:33 | 47073 | 47073 | 122,666611 | 271,535399 | 320,948871 | 3086 | 46885 | 127,284868 | 290,463651 | 346,149846 | 127.2849 | 290.4637 | 346.1498
2025-05-07 12:04:34.408 | 12:04:34 | 47074 | 47074 | 122,628681 | 271,361912 | 320,816875 | 3087 | 46886 | 127,244475 | 290,344637 | 346,070868 | 127.2445 | 290.3446 | 346.0709
2025-05-07 12:04:35.408 | 12:04:35 | 47075 | 47075 | 122,593615 | 271,228578 | 320,677312 | 3088 | 46887 | 127,224974 | 290,257475 | 345,952066 | 127.225 | 290.2575 | 345.9521
2025-05-07 12:04:36.408 | 12:04:36 | 47076 | 47076 | 122,521059 | 271,097778 | 320,545658 | 3089 | 46888 | 127,23427 | 290,160355 | 345,882233 | 127.2343 | 290.1604 | 345.8822
2025-05-07 12:04:37.408 | 12:04:37 | 47077 | 47077 | 122,516821 | 270,967842 | 320,375746 | 3090 | 46889 | 127,259813 | 290,079343 | 345,772301 | 127.2598 | 290.0793 | 345.7723
2025-05-07 12:04:38.408 | 12:04:38 | 47078 | 47078 | 122,467508 | 270,859634 | 320,23104 | 3091 | 46890 | 127,171802 | 289,995234 | 345,669732 | 127.1718 | 289.9952 | 345.6697
2025-05-07 12:04:39.408 | 12:04:39 | 47079 | 47079 | 122,450493 | 270,766619 | 320,090476 | 3092 | 46891 | 127,124622 | 289,927349 | 345,556895 | 127.1246 | 289.9273 | 345.5569
2025-05-07 12:04:40.408 | 12:04:40 | 47080 | 47080 | 122,43992 | 270,626691 | 319,937654 | 3093 | 46892 | 127,098675 | 289,892016 | 345,501752 | 127.0987 | 289.892 | 345.5018
2025-05-07 12:04:41.408 | 12:04:41 | 47081 | 47081 | 122,381155 | 270,489705 | 319,76423 | 3094 | 46893 | 127,117852 | 289,835029 | 345,377185 | 127.1179 | 289.835 | 345.3772
2025-05-07 12:04:42.408 | 12:04:42 | 47082 | 47082 | 122,332363 | 270,34159 | 319,617445 | 3095 | 46894 | 127,132493 | 289,761206 | 345,297508 | 127.1325 | 289.7612 | 345.2975
2025-05-07 12:04:43.408 | 12:04:43 | 47083 | 47083 | 122,296956 | 270,190241 | 319,463066 | 3096 | 46895 | 127,077486 | 289,683551 | 345,217801 | 127.0775 | 289.6836 | 345.2178
2025-05-07 12:04:44.408 | 12:04:44 | 47084 | 47084 | 122,29921 | 270,035242 | 319,319447 | 3097 | 46896 | 126,987041 | 289,597125 | 345,09568 | 126.987 | 289.5971 | 345.0957
2025-05-07 12:04:45.408 | 12:04:45 | 47085 | 47085 | 122,252385 | 269,95527 | 319,161289 | 3098 | 46897 | 126,896808 | 289,543032 | 344,990902 | 126.8968 | 289.543 | 344.9909
2025-05-07 12:04:46.408 | 12:04:46 | 47086 | 47086 | 122,225993 | 269,82512 | 318,998436 | 3099 | 46898 | 126,830027 | 289,490567 | 344,839364 | 126.83 | 289.4906 | 344.8394
2025-05-07 12:04:47.408 | 12:04:47 | 47087 | 47087 | 122,196705 | 269,717797 | 318,851254 | 3100 | 46899 | 126,812213 | 289,3648 | 344,712367 | 126.8122 | 289.3648 | 344.7124
2025-05-07 12:04:48.408 | 12:04:48 | 47088 | 47088 | 122,12016 | 269,617467 | 318,71279 | 3101 | 46900 | 126,831447 | 289,331068 | 344,604824 | 126.8314 | 289.3311 | 344.6048
2025-05-07 12:04:49.408 | 12:04:49 | 47089 | 47089 | 122,124568 | 269,511291 | 318,57968 | 3102 | 46901 | 126,84966 | 289,249467 | 344,528591 | 126.8497 | 289.2495 | 344.5286
2025-05-07 12:04:50.408 | 12:04:50 | 47090 | 47090 | 122,0471 | 269,39634 | 318,417942 | 3103 | 46902 | 126,862912 | 289,165378 | 344,423919 | 126.8629 | 289.1654 | 344.4239
2025-05-07 12:04:51.408 | 12:04:51 | 47091 | 47091 | 122,041938 | 269,268479 | 318,24916 | 3104 | 46903 | 126,850262 | 289,088482 | 344,327371 | 126.8503 | 289.0885 | 344.3274
2025-05-07 12:04:52.408 | 12:04:52 | 47092 | 47092 | 122,002743 | 269,161858 | 318,075951 | 3105 | 46904 | 126,843788 | 289,026914 | 344,252361 | 126.8438 | 289.0269 | 344.2524
2025-05-07 12:04:53.408 | 12:04:53 | 47093 | 47093 | 121,959726 | 269,057482 | 317,934435 | 3106 | 46905 | 126,776302 | 288,941531 | 344,094325 | 126.7763 | 288.9415 | 344.0943
2025-05-07 12:04:54.408 | 12:04:54 | 47094 | 47094 | 121,88574 | 268,96165 | 317,800694 | 3107 | 46906 | 126,707633 | 288,83881 | 343,971562 | 126.7076 | 288.8388 | 343.9716
2025-05-07 12:04:55.408 | 12:04:55 | 47095 | 47095 | 121,845018 | 268,890435 | 317,713724 | 3108 | 46907 | 126,724368 | 288,77742 | 343,844077 | 126.7244 | 288.7774 | 343.8441
2025-05-07 12:04:56.408 | 12:04:56 | 47096 | 47096 | 121,762522 | 268,797655 | 317,589998 | 3109 | 46908 | 126,6839 | 288,727532 | 343,685416 | 126.6839 | 288.7275 | 343.6854
2025-05-07 12:04:57.408 | 12:04:57 | 47097 | 47097 | 121,67122 | 268,708245 | 317,466518 | 3110 | 46909 | 126,607799 | 288,625266 | 343,549846 | 126.6078 | 288.6253 | 343.5498
2025-05-07 12:04:58.408 | 12:04:58 | 47098 | 47098 | 121,62291 | 268,627676 | 317,301691 | 3111 | 46910 | 126,518224 | 288,541073 | 343,4134 | 126.5182 | 288.5411 | 343.4134
2025-05-07 12:04:59.408 | 12:04:59 | 47099 | 47099 | 121,553493 | 268,523755 | 317,140467 | 3112 | 46911 | 126,509974 | 288,440948 | 343,24752 | 126.51 | 288.4409 | 343.2475
2025-05-07 12:05:00.408 | 12:05:00 | 47100 | 47100 | 121,566814 | 268,418236 | 316,995024 | 3113 | 46912 | 126,486337 | 288,323109 | 343,100341 | 126.4863 | 288.3231 | 343.1003
2025-05-07 12:05:01.408 | 12:05:01 | 47101 | 47101 | 121,520243 | 268,32467 | 316,883689 | 3114 | 46913 | 126,484299 | 288,216507 | 342,944082 | 126.4843 | 288.2165 | 342.9441
2025-05-07 12:05:02.408 | 12:05:02 | 47102 | 47102 | 121,444973 | 268,231836 | 316,732198 | 3115 | 46914 | 126,426761 | 288,113799 | 342,755133 | 126.4268 | 288.1138 | 342.7551
2025-05-07 12:05:03.408 | 12:05:03 | 47103 | 47103 | 121,393831 | 268,146028 | 316,603554 | 3116 | 46915 | 126,337652 | 288,040154 | 342,619881 | 126.3377 | 288.0402 | 342.6199
2025-05-07 12:05:04.408 | 12:05:04 | 47104 | 47104 | 121,305863 | 268,043595 | 316,47473 | 3117 | 46916 | 126,305911 | 287,96342 | 342,49608 | 126.3059 | 287.9634 | 342.4961
2025-05-07 12:05:05.408 | 12:05:05 | 47105 | 47105 | 121,287209 | 267,977412 | 316,337472 | 3118 | 46917 | 126,307892 | 287,879311 | 342,357263 | 126.3079 | 287.8793 | 342.3573
2025-05-07 12:05:06.408 | 12:05:06 | 47106 | 47106 | 121,227614 | 267,876807 | 316,178052 | 3119 | 46918 | 126,334577 | 287,786558 | 342,260624 | 126.3346 | 287.7866 | 342.2606
2025-05-07 12:05:07.408 | 12:05:07 | 47107 | 47107 | 121,159599 | 267,780349 | 316,014403 | 3120 | 46919 | 126,401028 | 287,723163 | 342,120734 | 126.401 | 287.7232 | 342.1207
2025-05-07 12:05:08.408 | 12:05:08 | 47108 | 47108 | 121,073947 | 267,689571 | 315,850384 | 3121 | 46920 | 126,399027 | 287,649716 | 341,972009 | 126.399 | 287.6497 | 341.972
2025-05-07 12:05:09.408 | 12:05:09 | 47109 | 47109 | 121,070106 | 267,568869 | 315,715284 | 3122 | 46921 | 126,389593 | 287,569613 | 341,831609 | 126.3896 | 287.5696 | 341.8316
2025-05-07 12:05:10.408 | 12:05:10 | 47110 | 47110 | 121,010234 | 267,439984 | 315,54278 | 3123 | 46922 | 126,354529 | 287,472009 | 341,710673 | 126.3545 | 287.472 | 341.7107
2025-05-07 12:05:11.408 | 12:05:11 | 47111 | 47111 | 120,958059 | 267,341746 | 315,428887 | 3124 | 46923 | 126,373809 | 287,377774 | 341,600164 | 126.3738 | 287.3778 | 341.6002
2025-05-07 12:05:12.408 | 12:05:12 | 47112 | 47112 | 120,914224 | 267,223292 | 315,286414 | 3125 | 46924 | 126,348284 | 287,300893 | 341,481743 | 126.3483 | 287.3009 | 341.4817
2025-05-07 12:05:13.408 | 12:05:13 | 47113 | 47113 | 120,873984 | 267,121135 | 315,153982 | 3126 | 46925 | 126,302429 | 287,223908 | 341,341118 | 126.3024 | 287.2239 | 341.3411
2025-05-07 12:05:14.408 | 12:05:14 | 47114 | 47114 | 120,862181 | 267,007805 | 315,018547 | 3127 | 46926 | 126,268713 | 287,150691 | 341,218168 | 126.2687 | 287.1507 | 341.2182
2025-05-07 12:05:15.408 | 12:05:15 | 47115 | 47115 | 120,915042 | 266,881642 | 314,902154 | 3128 | 46927 | 126,267693 | 287,05401 | 341,096959 | 126.2677 | 287.054 | 341.097
2025-05-07 12:05:16.408 | 12:05:16 | 47116 | 47116 | 120,923347 | 266,774226 | 314,777849 | 3129 | 46928 | 126,2787 | 286,925512 | 340,968599 | 126.2787 | 286.9255 | 340.9686
2025-05-07 12:05:17.408 | 12:05:17 | 47117 | 47117 | 120,884381 | 266,655899 | 314,634835 | 3130 | 46929 | 126,227964 | 286,844069 | 340,86553 | 126.228 | 286.8441 | 340.8655
2025-05-07 12:05:18.408 | 12:05:18 | 47118 | 47118 | 120,864024 | 266,555276 | 314,511386 | 3131 | 46930 | 126,163404 | 286,764234 | 340,748264 | 126.1634 | 286.7642 | 340.7483
2025-05-07 12:05:19.408 | 12:05:19 | 47119 | 47119 | 120,881389 | 266,435716 | 314,36019 | 3132 | 46931 | 126,161346 | 286,672694 | 340,620839 | 126.1613 | 286.6727 | 340.6208
2025-05-07 12:05:20.408 | 12:05:20 | 47120 | 47120 | 120,872623 | 266,348575 | 314,246928 | 3133 | 46932 | 126,200791 | 286,580656 | 340,46516 | 126.2008 | 286.5807 | 340.4652
2025-05-07 12:05:21.408 | 12:05:21 | 47121 | 47121 | 120,820285 | 266,247922 | 314,136432 | 3134 | 46933 | 126,243965 | 286,501158 | 340,340972 | 126.244 | 286.5012 | 340.341
2025-05-07 12:05:22.408 | 12:05:22 | 47122 | 47122 | 120,833082 | 266,154428 | 314,010285 | 3135 | 46934 | 126,308089 | 286,435312 | 340,20426 | 126.3081 | 286.4353 | 340.2043
2025-05-07 12:05:23.408 | 12:05:23 | 47123 | 47123 | 120,799123 | 266,072337 | 313,892861 | 3136 | 46935 | 126,330601 | 286,337919 | 340,092398 | 126.3306 | 286.3379 | 340.0924
2025-05-07 12:05:24.408 | 12:05:24 | 47124 | 47124 | 120,806247 | 265,973652 | 313,757049 | 3137 | 46936 | 126,294442 | 286,238687 | 339,964072 | 126.2944 | 286.2387 | 339.9641
2025-05-07 12:05:25.408 | 12:05:25 | 47125 | 47125 | 120,773298 | 265,896458 | 313,624081 | 3138 | 46937 | 126,305851 | 286,139008 | 339,832838 | 126.3059 | 286.139 | 339.8328
2025-05-07 12:05:26.408 | 12:05:26 | 47126 | 47126 | 120,717112 | 265,813785 | 313,478391 | 3139 | 46938 | 126,362344 | 286,021185 | 339,74934 | 126.3623 | 286.0212 | 339.7493
2025-05-07 12:05:27.408 | 12:05:27 | 47127 | 47127 | 120,62277 | 265,707308 | 313,353394 | 3140 | 46939 | 126,331532 | 285,920479 | 339,616473 | 126.3315 | 285.9205 | 339.6165
2025-05-07 12:05:28.408 | 12:05:28 | 47128 | 47128 | 120,540369 | 265,619745 | 313,246645 | 3141 | 46940 | 126,315408 | 285,853361 | 339,482762 | 126.3154 | 285.8534 | 339.4828
2025-05-07 12:05:29.408 | 12:05:29 | 47129 | 47129 | 120,46251 | 265,527771 | 313,115495 | 3142 | 46941 | 126,25797 | 285,773611 | 339,35027 | 126.258 | 285.7736 | 339.3503
2025-05-07 12:05:30.408 | 12:05:30 | 47130 | 47130 | 120,389628 | 265,439253 | 312,995745 | 3143 | 46942 | 126,255787 | 285,650441 | 339,218226 | 126.2558 | 285.6504 | 339.2182
2025-05-07 12:05:31.408 | 12:05:31 | 47131 | 47131 | 120,348015 | 265,345931 | 312,876644 | 3144 | 46943 | 126,185762 | 285,551701 | 339,070851 | 126.1858 | 285.5517 | 339.0709
2025-05-07 12:05:32.408 | 12:05:32 | 47132 | 47132 | 120,316498 | 265,267032 | 312,77155 | 3145 | 46944 | 126,108931 | 285,433368 | 338,956122 | 126.1089 | 285.4334 | 338.9561
2025-05-07 12:05:33.408 | 12:05:33 | 47133 | 47133 | 120,263567 | 265,185207 | 312,657235 | 3146 | 46945 | 126,083003 | 285,331212 | 338,839628 | 126.083 | 285.3312 | 338.8396
2025-05-07 12:05:34.408 | 12:05:34 | 47134 | 47134 | 120,181842 | 265,113623 | 312,532491 | 3147 | 46946 | 126,047377 | 285,199211 | 338,673119 | 126.0474 | 285.1992 | 338.6731
2025-05-07 12:05:35.408 | 12:05:35 | 47135 | 47135 | 120,122668 | 265,015124 | 312,390463 | 3148 | 46947 | 126,027485 | 285,075323 | 338,542661 | 126.0275 | 285.0753 | 338.5427
2025-05-07 12:05:36.408 | 12:05:36 | 47136 | 47136 | 120,028244 | 264,908703 | 312,273917 | 3149 | 46948 | 126,032073 | 284,942635 | 338,432541 | 126.0321 | 284.9426 | 338.4325
2025-05-07 12:05:37.408 | 12:05:37 | 47137 | 47137 | 120,006769 | 264,829797 | 312,169795 | 3150 | 46949 | 126,00887 | 284,803363 | 338,31178 | 126.0089 | 284.8034 | 338.3118
2025-05-07 12:05:38.408 | 12:05:38 | 47138 | 47138 | 119,944765 | 264,722998 | 312,015716 | 3151 | 46950 | 126,016418 | 284,695384 | 338,193541 | 126.0164 | 284.6954 | 338.1935
2025-05-07 12:05:39.408 | 12:05:39 | 47139 | 47139 | 119,925526 | 264,618192 | 311,887088 | 3152 | 46951 | 126,03535 | 284,600014 | 338,050163 | 126.0353 | 284.6 | 338.0502
2025-05-07 12:05:40.408 | 12:05:40 | 47140 | 47140 | 119,846448 | 264,525872 | 311,747782 | 3153 | 46952 | 126,034589 | 284,500065 | 337,925606 | 126.0346 | 284.5001 | 337.9256
2025-05-07 12:05:41.408 | 12:05:41 | 47141 | 47141 | 119,770912 | 264,417723 | 311,609608 | 3154 | 46953 | 125,982473 | 284,373645 | 337,795294 | 125.9825 | 284.3736 | 337.7953
2025-05-07 12:05:42.408 | 12:05:42 | 47142 | 47142 | 119,739691 | 264,322817 | 311,480599 | 3155 | 46954 | 125,939353 | 284,280222 | 337,66437 | 125.9394 | 284.2802 | 337.6644
2025-05-07 12:05:43.408 | 12:05:43 | 47143 | 47143 | 119,720304 | 264,210044 | 311,350379 | 3156 | 46955 | 125,904639 | 284,199001 | 337,546918 | 125.9046 | 284.199 | 337.5469
2025-05-07 12:05:44.408 | 12:05:44 | 47144 | 47144 | 119,618497 | 264,102232 | 311,209139 | 3157 | 46956 | 125,871846 | 284,095608 | 337,408041 | 125.8718 | 284.0956 | 337.408
2025-05-07 12:05:45.408 | 12:05:45 | 47145 | 47145 | 119,575425 | 264,024349 | 311,110056 | 3158 | 46957 | 125,815728 | 283,993372 | 337,277814 | 125.8157 | 283.9934 | 337.2778
2025-05-07 12:05:46.408 | 12:05:46 | 47146 | 47146 | 119,495816 | 263,934596 | 311,011557 | 3159 | 46958 | 125,750698 | 283,862612 | 337,163799 | 125.7507 | 283.8626 | 337.1638
2025-05-07 12:05:47.408 | 12:05:47 | 47147 | 47147 | 119,464436 | 263,831485 | 310,872559 | 3160 | 46959 | 125,676432 | 283,731632 | 337,01857 | 125.6764 | 283.7316 | 337.0186
2025-05-07 12:05:48.408 | 12:05:48 | 47148 | 47148 | 119,490611 | 263,721636 | 310,768932 | 3161 | 46960 | 125,609456 | 283,565728 | 336,865506 | 125.6095 | 283.5657 | 336.8655
2025-05-07 12:05:49.408 | 12:05:49 | 47149 | 47149 | 119,460157 | 263,574073 | 310,614061 | 3162 | 46961 | 125,591991 | 283,439911 | 336,754542 | 125.592 | 283.4399 | 336.7545
2025-05-07 12:05:50.408 | 12:05:50 | 47150 | 47150 | 119,42344 | 263,433897 | 310,511457 | 3163 | 46962 | 125,591979 | 283,340658 | 336,631462 | 125.592 | 283.3407 | 336.6315
2025-05-07 12:05:51.408 | 12:05:51 | 47151 | 47151 | 119,381964 | 263,326807 | 310,431616 | 3164 | 46963 | 125,564921 | 283,289586 | 336,507371 | 125.5649 | 283.2896 | 336.5074
2025-05-07 12:05:52.408 | 12:05:52 | 47152 | 47152 | 119,466546 | 263,188076 | 310,308002 | 3165 | 46964 | 125,462364 | 283,215958 | 336,355481 | 125.4624 | 283.216 | 336.3555
2025-05-07 12:05:53.408 | 12:05:53 | 47153 | 47153 | 119,421967 | 263,080163 | 310,222862 | 3166 | 46965 | 125,423352 | 283,117041 | 336,259291 | 125.4234 | 283.117 | 336.2593
2025-05-07 12:05:54.408 | 12:05:54 | 47154 | 47154 | 119,459019 | 263,026325 | 310,125675 | 3167 | 46966 | 125,415346 | 283,047935 | 336,156917 | 125.4153 | 283.0479 | 336.1569
2025-05-07 12:05:55.408 | 12:05:55 | 47155 | 47155 | 119,439442 | 262,939757 | 310,024774 | 3168 | 46967 | 125,36658 | 282,933544 | 336,036974 | 125.3666 | 282.9335 | 336.037
2025-05-07 12:05:56.408 | 12:05:56 | 47156 | 47156 | 119,4045 | 262,813806 | 309,892761 | 3169 | 46968 | 125,30574 | 282,820234 | 335,901827 | 125.3057 | 282.8202 | 335.9018
2025-05-07 12:05:57.408 | 12:05:57 | 47157 | 47157 | 119,415756 | 262,676486 | 309,796247 | 3170 | 46969 | 125,331172 | 282,685144 | 335,753028 | 125.3312 | 282.6851 | 335.753
2025-05-07 12:05:58.408 | 12:05:58 | 47158 | 47158 | 119,360996 | 262,571201 | 309,65135 | 3171 | 46970 | 125,379936 | 282,538062 | 335,621614 | 125.3799 | 282.5381 | 335.6216
2025-05-07 12:05:59.408 | 12:05:59 | 47159 | 47159 | 119,381305 | 262,462043 | 309,529742 | 3172 | 46971 | 125,386842 | 282,379998 | 335,496865 | 125.3868 | 282.38 | 335.4969
2025-05-07 12:06:00.408 | 12:06:00 | 47160 | 47160 | 119,321921 | 262,348525 | 309,45857 | 3173 | 46972 | 125,381064 | 282,285386 | 335,378822 | 125.3811 | 282.2854 | 335.3788
2025-05-07 12:06:01.408 | 12:06:01 | 47161 | 47161 | 119,301669 | 262,207711 | 309,358548 | 3174 | 46973 | 125,353137 | 282,178425 | 335,261602 | 125.3531 | 282.1784 | 335.2616
2025-05-07 12:06:02.408 | 12:06:02 | 47162 | 47162 | 119,205156 | 262,107246 | 309,241227 | 3175 | 46974 | 125,28238 | 282,078174 | 335,163865 | 125.2824 | 282.0782 | 335.1639
2025-05-07 12:06:03.408 | 12:06:03 | 47163 | 47163 | 119,161597 | 261,980961 | 309,122844 | 3176 | 46975 | 125,227269 | 281,96811 | 335,013273 | 125.2273 | 281.9681 | 335.0133
2025-05-07 12:06:04.408 | 12:06:04 | 47164 | 47164 | 119,144796 | 261,855203 | 308,997656 | 3177 | 46976 | 125,173602 | 281,868623 | 334,876146 | 125.1736 | 281.8686 | 334.8761
2025-05-07 12:06:05.408 | 12:06:05 | 47165 | 47165 | 119,16383 | 261,765762 | 308,92327 | 3178 | 46977 | 125,173949 | 281,791838 | 334,785779 | 125.1739 | 281.7918 | 334.7858
2025-05-07 12:06:06.408 | 12:06:06 | 47166 | 47166 | 119,192607 | 261,691524 | 308,847104 | 3179 | 46978 | 125,153569 | 281,692754 | 334,66838 | 125.1536 | 281.6928 | 334.6684
2025-05-07 12:06:07.408 | 12:06:07 | 47167 | 47167 | 119,159369 | 261,580745 | 308,78501 | 3180 | 46979 | 125,087978 | 281,601741 | 334,55299 | 125.088 | 281.6017 | 334.553
2025-05-07 12:06:08.408 | 12:06:08 | 47168 | 47168 | 119,087278 | 261,483309 | 308,698694 | 3181 | 46980 | 125,082675 | 281,521458 | 334,423556 | 125.0827 | 281.5215 | 334.4236
2025-05-07 12:06:09.408 | 12:06:09 | 47169 | 47169 | 119,040634 | 261,404138 | 308,630942 | 3182 | 46981 | 125,111952 | 281,403314 | 334,291549 | 125.112 | 281.4033 | 334.2915
2025-05-07 12:06:10.408 | 12:06:10 | 47170 | 47170 | 118,995776 | 261,2855 | 308,547486 | 3183 | 46982 | 125,036849 | 281,323972 | 334,195305 | 125.0368 | 281.324 | 334.1953
2025-05-07 12:06:11.408 | 12:06:11 | 47171 | 47171 | 118,958615 | 261,177076 | 308,432625 | 3184 | 46983 | 125,022339 | 281,247601 | 334,04885 | 125.0223 | 281.2476 | 334.0489
2025-05-07 12:06:12.408 | 12:06:12 | 47172 | 47172 | 118,928659 | 261,074306 | 308,307475 | 3185 | 46984 | 125,028314 | 281,171881 | 333,91114 | 125.0283 | 281.1719 | 333.9111
2025-05-07 12:06:13.408 | 12:06:13 | 47173 | 47173 | 118,858479 | 260,978054 | 308,191706 | 3186 | 46985 | 125,026953 | 281,052181 | 333,764101 | 125.027 | 281.0522 | 333.7641
2025-05-07 12:06:14.408 | 12:06:14 | 47174 | 47174 | 118,87595 | 260,851349 | 308,068583 | 3187 | 46986 | 124,957512 | 280,962424 | 333,6316 | 124.9575 | 280.9624 | 333.6316
2025-05-07 12:06:15.408 | 12:06:15 | 47175 | 47175 | 118,845124 | 260,733025 | 307,970805 | 3188 | 46987 | 124,953155 | 280,88474 | 333,503217 | 124.9532 | 280.8847 | 333.5032
2025-05-07 12:06:16.408 | 12:06:16 | 47176 | 47176 | 118,78903 | 260,61118 | 307,872789 | 3189 | 46988 | 124,866534 | 280,800382 | 333,34301 | 124.8665 | 280.8004 | 333.343
2025-05-07 12:06:17.408 | 12:06:17 | 47177 | 47177 | 118,714857 | 260,520986 | 307,781523 | 3190 | 46989 | 124,822982 | 280,714724 | 333,202902 | 124.823 | 280.7147 | 333.2029
2025-05-07 12:06:18.408 | 12:06:18 | 47178 | 47178 | 118,70526 | 260,414706 | 307,663872 | 3191 | 46990 | 124,80334 | 280,611633 | 333,082851 | 124.8033 | 280.6116 | 333.0829
2025-05-07 12:06:19.408 | 12:06:19 | 47179 | 47179 | 118,697859 | 260,318392 | 307,553593 | 3192 | 46991 | 124,763614 | 280,518113 | 332,956843 | 124.7636 | 280.5181 | 332.9568
2025-05-07 12:06:20.408 | 12:06:20 | 47180 | 47180 | 118,676435 | 260,22304 | 307,454959 | 3193 | 46992 | 124,750384 | 280,473669 | 332,804943 | 124.7504 | 280.4737 | 332.8049
2025-05-07 12:06:21.408 | 12:06:21 | 47181 | 47181 | 118,657204 | 260,144644 | 307,343574 | 3194 | 46993 | 124,696358 | 280,388278 | 332,634419 | 124.6964 | 280.3883 | 332.6344
2025-05-07 12:06:22.408 | 12:06:22 | 47182 | 47182 | 118,690893 | 260,032131 | 307,239482 | 3195 | 46994 | 124,665485 | 280,280427 | 332,460702 | 124.6655 | 280.2804 | 332.4607
2025-05-07 12:06:23.408 | 12:06:23 | 47183 | 47183 | 118,629013 | 259,902651 | 307,124977 | 3196 | 46995 | 124,732136 | 280,15078 | 332,303263 | 124.7321 | 280.1508 | 332.3033
2025-05-07 12:06:24.408 | 12:06:24 | 47184 | 47184 | 118,586288 | 259,794785 | 307,036754 | 3197 | 46996 | 124,752243 | 280,015858 | 332,187703 | 124.7522 | 280.0159 | 332.1877
2025-05-07 12:06:25.408 | 12:06:25 | 47185 | 47185 | 118,547171 | 259,681117 | 306,957879 | 3198 | 46997 | 124,798777 | 279,892823 | 332,038056 | 124.7988 | 279.8928 | 332.0381
2025-05-07 12:06:26.408 | 12:06:26 | 47186 | 47186 | 118,493573 | 259,563888 | 306,88263 | 3199 | 46998 | 124,794929 | 279,807282 | 331,900122 | 124.7949 | 279.8073 | 331.9001
2025-05-07 12:06:27.408 | 12:06:27 | 47187 | 47187 | 118,466225 | 259,443713 | 306,792223 | 3200 | 46999 | 124,789587 | 279,696895 | 331,793546 | 124.7896 | 279.6969 | 331.7935
2025-05-07 12:06:28.408 | 12:06:28 | 47188 | 47188 | 118,450404 | 259,349513 | 306,721341 | 3201 | 47000 | 124,782821 | 279,580566 | 331,648869 | 124.7828 | 279.5806 | 331.6489
2025-05-07 12:06:29.408 | 12:06:29 | 47189 | 47189 | 118,441046 | 259,234082 | 306,619451 | 3202 | 47001 | 124,808184 | 279,476908 | 331,521445 | 124.8082 | 279.4769 | 331.5214
2025-05-07 12:06:30.408 | 12:06:30 | 47190 | 47190 | 118,469427 | 259,127975 | 306,524194 | 3203 | 47002 | 124,786213 | 279,367882 | 331,407692 | 124.7862 | 279.3679 | 331.4077
2025-05-07 12:06:31.408 | 12:06:31 | 47191 | 47191 | 118,411813 | 259,013329 | 306,446057 | 3204 | 47003 | 124,794638 | 279,247985 | 331,272147 | 124.7946 | 279.248 | 331.2721
2025-05-07 12:06:32.408 | 12:06:32 | 47192 | 47192 | 118,426992 | 258,90879 | 306,34242 | 3205 | 47004 | 124,803136 | 279,153613 | 331,14798 | 124.8031 | 279.1536 | 331.148
2025-05-07 12:06:33.408 | 12:06:33 | 47193 | 47193 | 118,410457 | 258,794965 | 306,241514 | 3206 | 47005 | 124,826812 | 279,065593 | 331,041056 | 124.8268 | 279.0656 | 331.0411
2025-05-07 12:06:34.408 | 12:06:34 | 47194 | 47194 | 118,375013 | 258,689238 | 306,129065 | 3207 | 47006 | 124,854408 | 278,954478 | 330,903057 | 124.8544 | 278.9545 | 330.9031
2025-05-07 12:06:35.408 | 12:06:35 | 47195 | 47195 | 118,31237 | 258,619014 | 306,003203 | 3208 | 47007 | 124,826558 | 278,884825 | 330,770781 | 124.8266 | 278.8848 | 330.7708
2025-05-07 12:06:36.408 | 12:06:36 | 47196 | 47196 | 118,326567 | 258,536042 | 305,872074 | 3209 | 47008 | 124,828697 | 278,796207 | 330,633912 | 124.8287 | 278.7962 | 330.6339
2025-05-07 12:06:37.408 | 12:06:37 | 47197 | 47197 | 118,29638 | 258,444872 | 305,750361 | 3210 | 47009 | 124,807713 | 278,669312 | 330,492815 | 124.8077 | 278.6693 | 330.4928
2025-05-07 12:06:38.408 | 12:06:38 | 47198 | 47198 | 118,24707 | 258,349141 | 305,643463 | 3211 | 47010 | 124,821292 | 278,530024 | 330,355603 | 124.8213 | 278.53 | 330.3556
2025-05-07 12:06:39.408 | 12:06:39 | 47199 | 47199 | 118,228542 | 258,269718 | 305,57266 | 3212 | 47011 | 124,734422 | 278,400208 | 330,171892 | 124.7344 | 278.4002 | 330.1719
2025-05-07 12:06:40.408 | 12:06:40 | 47200 | 47200 | 118,197242 | 258,172591 | 305,464135 | 3213 | 47012 | 124,667771 | 278,273646 | 330,005409 | 124.6678 | 278.2736 | 330.0054
2025-05-07 12:06:41.408 | 12:06:41 | 47201 | 47201 | 118,223336 | 258,075728 | 305,386008 | 3214 | 47013 | 124,620598 | 278,14225 | 329,843101 | 124.6206 | 278.1422 | 329.8431
2025-05-07 12:06:42.408 | 12:06:42 | 47202 | 47202 | 118,205678 | 258,005903 | 305,281115 | 3215 | 47014 | 124,558307 | 278,001408 | 329,682762 | 124.5583 | 278.0014 | 329.6828
2025-05-07 12:06:43.408 | 12:06:43 | 47203 | 47203 | 118,171743 | 257,918085 | 305,184986 | 3216 | 47015 | 124,518216 | 277,915357 | 329,537239 | 124.5182 | 277.9154 | 329.5372
2025-05-07 12:06:44.408 | 12:06:44 | 47204 | 47204 | 118,141773 | 257,840587 | 305,104369 | 3217 | 47016 | 124,435798 | 277,838351 | 329,434215 | 124.4358 | 277.8384 | 329.4342
2025-05-07 12:06:45.408 | 12:06:45 | 47205 | 47205 | 118,120876 | 257,709818 | 304,995422 | 3218 | 47017 | 124,434989 | 277,72539 | 329,283918 | 124.435 | 277.7254 | 329.2839
2025-05-07 12:06:46.408 | 12:06:46 | 47206 | 47206 | 118,106074 | 257,630318 | 304,902148 | 3219 | 47018 | 124,407479 | 277,602474 | 329,085715 | 124.4075 | 277.6025 | 329.0857
2025-05-07 12:06:47.408 | 12:06:47 | 47207 | 47207 | 118,113907 | 257,588725 | 304,799457 | 3220 | 47019 | 124,365097 | 277,445204 | 328,954566 | 124.3651 | 277.4452 | 328.9546
2025-05-07 12:06:48.408 | 12:06:48 | 47208 | 47208 | 118,123642 | 257,494946 | 304,682823 | 3221 | 47020 | 124,345401 | 277,344921 | 328,818902 | 124.3454 | 277.3449 | 328.8189
2025-05-07 12:06:49.408 | 12:06:49 | 47209 | 47209 | 118,119135 | 257,403478 | 304,587996 | 3222 | 47021 | 124,343171 | 277,20531 | 328,71985 | 124.3432 | 277.2053 | 328.7199
2025-05-07 12:06:50.408 | 12:06:50 | 47210 | 47210 | 118,085921 | 257,313996 | 304,477632 | 3223 | 47022 | 124,323587 | 277,055882 | 328,618072 | 124.3236 | 277.0559 | 328.6181
2025-05-07 12:06:51.408 | 12:06:51 | 47211 | 47211 | 118,097432 | 257,200056 | 304,350837 | 3224 | 47023 | 124,305076 | 276,951669 | 328,496341 | 124.3051 | 276.9517 | 328.4963
2025-05-07 12:06:52.408 | 12:06:52 | 47212 | 47212 | 118,077427 | 257,115652 | 304,216153 | 3225 | 47024 | 124,280913 | 276,872206 | 328,365655 | 124.2809 | 276.8722 | 328.3657
2025-05-07 12:06:53.408 | 12:06:53 | 47213 | 47213 | 118,083673 | 257,031223 | 304,1069 | 3226 | 47025 | 124,272477 | 276,769733 | 328,262051 | 124.2725 | 276.7697 | 328.2621
2025-05-07 12:06:54.408 | 12:06:54 | 47214 | 47214 | 118,092485 | 256,952283 | 304,001519 | 3227 | 47026 | 124,272654 | 276,674631 | 328,138759 | 124.2727 | 276.6746 | 328.1388
2025-05-07 12:06:55.408 | 12:06:55 | 47215 | 47215 | 118,093184 | 256,871979 | 303,913386 | 3228 | 47027 | 124,276651 | 276,583728 | 328,031282 | 124.2767 | 276.5837 | 328.0313
2025-05-07 12:06:56.408 | 12:06:56 | 47216 | 47216 | 118,086648 | 256,751902 | 303,816078 | 3229 | 47028 | 124,239704 | 276,476412 | 327,854462 | 124.2397 | 276.4764 | 327.8545
2025-05-07 12:06:57.408 | 12:06:57 | 47217 | 47217 | 118,071532 | 256,678269 | 303,720012 | 3230 | 47029 | 124,274824 | 276,394297 | 327,674152 | 124.2748 | 276.3943 | 327.6742
2025-05-07 12:06:58.408 | 12:06:58 | 47218 | 47218 | 118,107635 | 256,592686 | 303,612754 | 3231 | 47030 | 124,260231 | 276,313282 | 327,509326 | 124.2602 | 276.3133 | 327.5093
2025-05-07 12:06:59.408 | 12:06:59 | 47219 | 47219 | 118,084422 | 256,506056 | 303,518586 | 3232 | 47031 | 124,216896 | 276,201241 | 327,373988 | 124.2169 | 276.2012 | 327.374
0 |  | #VALUE! | #VALUE! | 0 | 0 | 0 | 3233 | 47032 | 124,209122 | 276,095959 | 327,225905 | 124.2091 | 276.096 | 327.2259
0 |  | #VALUE! | #VALUE! | 0 | 0 | 0 | 3234 | 47033 | 124,169412 | 275,969677 | 327,085917 | 124.1694 | 275.9697 | 327.0859
0 |  | #VALUE! | #VALUE! | 0 | 0 | 0 | 3235 | 47034 | 124,179136 | 275,837586 | 326,954144 | 124.1791 | 275.8376 | 326.9541
0 |  | #VALUE! | #VALUE! | 0 | 0 | 0 | 3236 | 47035 | 124,174951 | 275,757123 | 326,807687 | 124.175 | 275.7571 | 326.8077
0 |  | #VALUE! | #VALUE! | 0 | 0 | 0 | 3237 | 47036 | 124,14247 | 275,672662 | 326,674833 | 124.1425 | 275.6727 | 326.6748
0 |  | #VALUE! | #VALUE! | 0 | 0 | 0 | 3238 | 47037 | 124,092926 | 275,576414 | 326,51404 | 124.0929 | 275.5764 | 326.514
0 |  | #VALUE! | #VALUE! | 0 | 0 | 0 | 3239 | 47038 | 124,084367 | 275,46069 | 326,36288 | 124.0844 | 275.4607 | 326.3629
0 |  | #VALUE! | #VALUE! | 0 | 0 | 0 | 3240 | 47039 | 124,072798 | 275,344141 | 326,259049 | 124.0728 | 275.3441 | 326.259
0 |  | #VALUE! | #VALUE! | 0 | 0 | 0 | 3241 | 47040 | 124,002926 | 275,236087 | 326,128237 | 124.0029 | 275.2361 | 326.1282
0 |  | #VALUE! | #VALUE! | 0 | 0 | 0 | 3242 | 47041 | 123,951076 | 275,120423 | 325,993545 | 123.9511 | 275.1204 | 325.9935
0 |  | #VALUE! | #VALUE! | 0 | 0 | 0 | 3243 | 47042 | 123,919982 | 274,999981 | 325,828041 | 123.92 | 275 | 325.828
0 |  | #VALUE! | #VALUE! | 0 | 0 | 0 | 3244 | 47043 | 123,84081 | 274,886667 | 325,667848 | 123.8408 | 274.8867 | 325.6678
0 |  | #VALUE! | #VALUE! | 0 | 0 | 0 | 3245 | 47044 | 123,79656 | 274,786067 | 325,512056 | 123.7966 | 274.7861 | 325.5121
0 |  | #VALUE! | #VALUE! | 0 | 0 | 0 | 3246 | 47045 | 123,789713 | 274,661312 | 325,36926 | 123.7897 | 274.6613 | 325.3693
0 |  | #VALUE! | #VALUE! | 0 | 0 | 0 | 3247 | 47046 | 123,741167 | 274,542566 | 325,194836 | 123.7412 | 274.5426 | 325.1948
0 |  | #VALUE! | #VALUE! | 0 | 0 | 0 | 3248 | 47047 | 123,73194 | 274,44818 | 325,049831 | 123.7319 | 274.4482 | 325.0498
0 |  | #VALUE! | #VALUE! | 0 | 0 | 0 | 3249 | 47048 | 123,737955 | 274,344963 | 324,894422 | 123.738 | 274.345 | 324.8944
0 |  | #VALUE! | #VALUE! | 0 | 0 | 0 | 3250 | 47049 | 123,642985 | 274,211609 | 324,752208 | 123.643 | 274.2116 | 324.7522
0 |  | #VALUE! | #VALUE! | 0 | 0 | 0 | 3251 | 47050 | 123,631437 | 274,093483 | 324,579456 | 123.6314 | 274.0935 | 324.5795
0 |  | #VALUE! | #VALUE! | 0 | 0 | 0 | 3252 | 47051 | 123,619849 | 273,989492 | 324,411144 | 123.6198 | 273.9895 | 324.4111
0 |  | #VALUE! | #VALUE! | 0 | 0 | 0 | 3253 | 47052 | 123,577306 | 273,864594 | 324,264267 | 123.5773 | 273.8646 | 324.2643
0 |  | #VALUE! | #VALUE! | 0 | 0 | 0 | 3254 | 47053 | 123,53592 | 273,748988 | 324,121413 | 123.5359 | 273.749 | 324.1214
0 |  | #VALUE! | #VALUE! | 0 | 0 | 0 | 3255 | 47054 | 123,537434 | 273,626851 | 323,96589 | 123.5374 | 273.6269 | 323.9659
0 |  | #VALUE! | #VALUE! | 0 | 0 | 0 | 3256 | 47055 | 123,498821 | 273,524423 | 323,810151 | 123.4988 | 273.5244 | 323.8102
0 |  | #VALUE! | #VALUE! | 0 | 0 | 0 | 3257 | 47056 | 123,411087 | 273,423652 | 323,639516 | 123.4111 | 273.4237 | 323.6395
0 |  | #VALUE! | #VALUE! | 0 | 0 | 0 | 3258 | 47057 | 123,324418 | 273,334655 | 323,472373 | 123.3244 | 273.3347 | 323.4724
0 |  | #VALUE! | #VALUE! | 0 | 0 | 0 | 3259 | 47058 | 123,235535 | 273,210502 | 323,294487 | 123.2355 | 273.2105 | 323.2945
0 |  | #VALUE! | #VALUE! | 0 | 0 | 0 | 3260 | 47059 | 123,198601 | 273,131193 | 323,133089 | 123.1986 | 273.1312 | 323.1331
0 |  | #VALUE! | #VALUE! | 0 | 0 | 0 | 3261 | 47060 | 123,169035 | 272,997983 | 322,983589 | 123.169 | 272.998 | 322.9836
0 |  | #VALUE! | #VALUE! | 0 | 0 | 0 | 3262 | 47061 | 123,086825 | 272,903293 | 322,826129 | 123.0868 | 272.9033 | 322.8261
0 |  | #VALUE! | #VALUE! | 0 | 0 | 0 | 3263 | 47062 | 123,030792 | 272,808354 | 322,660055 | 123.0308 | 272.8084 | 322.6601
0 |  | #VALUE! | #VALUE! | 0 | 0 | 0 | 3264 | 47063 | 122,945138 | 272,699504 | 322,497625 | 122.9451 | 272.6995 | 322.4976
0 |  | #VALUE! | #VALUE! | 0 | 0 | 0 | 3265 | 47064 | 122,911195 | 272,569807 | 322,330855 | 122.9112 | 272.5698 | 322.3309
0 |  | #VALUE! | #VALUE! | 0 | 0 | 0 | 3266 | 47065 | 122,881257 | 272,440033 | 322,163241 | 122.8813 | 272.44 | 322.1632
0 |  | #VALUE! | #VALUE! | 0 | 0 | 0 | 3267 | 47066 | 122,821521 | 272,346061 | 321,978923 | 122.8215 | 272.3461 | 321.9789
0 |  | #VALUE! | #VALUE! | 0 | 0 | 0 | 3268 | 47067 | 122,820651 | 272,23052 | 321,834355 | 122.8207 | 272.2305 | 321.8344
0 |  | #VALUE! | #VALUE! | 0 | 0 | 0 | 3269 | 47068 | 122,868563 | 272,126004 | 321,680992 | 122.8686 | 272.126 | 321.681
0 |  | #VALUE! | #VALUE! | 0 | 0 | 0 | 3270 | 47069 | 122,823959 | 271,988878 | 321,531097 | 122.824 | 271.9889 | 321.5311
0 |  | #VALUE! | #VALUE! | 0 | 0 | 0 | 3271 | 47070 | 122,749417 | 271,889698 | 321,415772 | 122.7494 | 271.8897 | 321.4158
0 |  | #VALUE! | #VALUE! | 0 | 0 | 0 | 3272 | 47071 | 122,72732 | 271,806061 | 321,257654 | 122.7273 | 271.8061 | 321.2577
0 |  | #VALUE! | #VALUE! | 0 | 0 | 0 | 3273 | 47072 | 122,695708 | 271,671958 | 321,121833 | 122.6957 | 271.672 | 321.1218
0 |  | #VALUE! | #VALUE! | 0 | 0 | 0 | 3274 | 47073 | 122,666611 | 271,535399 | 320,948871 | 122.6666 | 271.5354 | 320.9489
0 |  | #VALUE! | #VALUE! | 0 | 0 | 0 | 3275 | 47074 | 122,628681 | 271,361912 | 320,816875 | 122.6287 | 271.3619 | 320.8169
0 |  | #VALUE! | #VALUE! | 0 | 0 | 0 | 3276 | 47075 | 122,593615 | 271,228578 | 320,677312 | 122.5936 | 271.2286 | 320.6773
0 |  | #VALUE! | #VALUE! | 0 | 0 | 0 | 3277 | 47076 | 122,521059 | 271,097778 | 320,545658 | 122.5211 | 271.0978 | 320.5457
0 |  | #VALUE! | #VALUE! | 0 | 0 | 0 | 3278 | 47077 | 122,516821 | 270,967842 | 320,375746 | 122.5168 | 270.9678 | 320.3757
0 |  | #VALUE! | #VALUE! | 0 | 0 | 0 | 3279 | 47078 | 122,467508 | 270,859634 | 320,23104 | 122.4675 | 270.8596 | 320.231
0 |  | #VALUE! | #VALUE! | 0 | 0 | 0 | 3280 | 47079 | 122,450493 | 270,766619 | 320,090476 | 122.4505 | 270.7666 | 320.0905
0 |  | #VALUE! | #VALUE! | 0 | 0 | 0 | 3281 | 47080 | 122,43992 | 270,626691 | 319,937654 | 122.4399 | 270.6267 | 319.9377
0 |  | #VALUE! | #VALUE! | 0 | 0 | 0 | 3282 | 47081 | 122,381155 | 270,489705 | 319,76423 | 122.3812 | 270.4897 | 319.7642
0 |  | #VALUE! | #VALUE! | 0 | 0 | 0 | 3283 | 47082 | 122,332363 | 270,34159 | 319,617445 | 122.3324 | 270.3416 | 319.6174
0 |  | #VALUE! | #VALUE! | 0 | 0 | 0 | 3284 | 47083 | 122,296956 | 270,190241 | 319,463066 | 122.297 | 270.1902 | 319.4631
0 |  | #VALUE! | #VALUE! | 0 | 0 | 0 | 3285 | 47084 | 122,29921 | 270,035242 | 319,319447 | 122.2992 | 270.0352 | 319.3194
0 |  | #VALUE! | #VALUE! | 0 | 0 | 0 | 3286 | 47085 | 122,252385 | 269,95527 | 319,161289 | 122.2524 | 269.9553 | 319.1613
0 |  | #VALUE! | #VALUE! | 0 | 0 | 0 | 3287 | 47086 | 122,225993 | 269,82512 | 318,998436 | 122.226 | 269.8251 | 318.9984
0 |  | #VALUE! | #VALUE! | 0 | 0 | 0 | 3288 | 47087 | 122,196705 | 269,717797 | 318,851254 | 122.1967 | 269.7178 | 318.8513
0 |  | #VALUE! | #VALUE! | 0 | 0 | 0 | 3289 | 47088 | 122,12016 | 269,617467 | 318,71279 | 122.1202 | 269.6175 | 318.7128
0 |  | #VALUE! | #VALUE! | 0 | 0 | 0 | 3290 | 47089 | 122,124568 | 269,511291 | 318,57968 | 122.1246 | 269.5113 | 318.5797
0 |  | #VALUE! | #VALUE! | 0 | 0 | 0 | 3291 | 47090 | 122,0471 | 269,39634 | 318,417942 | 122.0471 | 269.3963 | 318.4179
0 |  | #VALUE! | #VALUE! | 0 | 0 | 0 | 3292 | 47091 | 122,041938 | 269,268479 | 318,24916 | 122.0419 | 269.2685 | 318.2492
0 |  | #VALUE! | #VALUE! | 0 | 0 | 0 | 3293 | 47092 | 122,002743 | 269,161858 | 318,075951 | 122.0027 | 269.1619 | 318.076
0 |  | #VALUE! | #VALUE! | 0 | 0 | 0 | 3294 | 47093 | 121,959726 | 269,057482 | 317,934435 | 121.9597 | 269.0575 | 317.9344
0 |  | #VALUE! | #VALUE! | 0 | 0 | 0 | 3295 | 47094 | 121,88574 | 268,96165 | 317,800694 | 121.8857 | 268.9617 | 317.8007
0 |  | #VALUE! | #VALUE! | 0 | 0 | 0 | 3296 | 47095 | 121,845018 | 268,890435 | 317,713724 | 121.845 | 268.8904 | 317.7137
0 |  | #VALUE! | #VALUE! | 0 | 0 | 0 | 3297 | 47096 | 121,762522 | 268,797655 | 317,589998 | 121.7625 | 268.7977 | 317.59
0 |  | #VALUE! | #VALUE! | 0 | 0 | 0 | 3298 | 47097 | 121,67122 | 268,708245 | 317,466518 | 121.6712 | 268.7082 | 317.4665
0 |  | #VALUE! | #VALUE! | 0 | 0 | 0 | 3299 | 47098 | 121,62291 | 268,627676 | 317,301691 | 121.6229 | 268.6277 | 317.3017
0 |  | #VALUE! | #VALUE! | 0 | 0 | 0 | 3300 | 47099 | 121,553493 | 268,523755 | 317,140467 | 121.5535 | 268.5238 | 317.1405
0 |  | #VALUE! | #VALUE! | 0 | 0 | 0 | 3301 | 47100 | 121,566814 | 268,418236 | 316,995024 | 121.5668 | 268.4182 | 316.995
0 |  | #VALUE! | #VALUE! | 0 | 0 | 0 | 3302 | 47101 | 121,520243 | 268,32467 | 316,883689 | 121.5202 | 268.3247 | 316.8837
0 |  | #VALUE! | #VALUE! | 0 | 0 | 0 | 3303 | 47102 | 121,444973 | 268,231836 | 316,732198 | 121.445 | 268.2318 | 316.7322
0 |  | #VALUE! | #VALUE! | 0 | 0 | 0 | 3304 | 47103 | 121,393831 | 268,146028 | 316,603554 | 121.3938 | 268.146 | 316.6036
0 |  | #VALUE! | #VALUE! | 0 | 0 | 0 | 3305 | 47104 | 121,305863 | 268,043595 | 316,47473 | 121.3059 | 268.0436 | 316.4747
0 |  | #VALUE! | #VALUE! | 0 | 0 | 0 | 3306 | 47105 | 121,287209 | 267,977412 | 316,337472 | 121.2872 | 267.9774 | 316.3375
0 |  | #VALUE! | #VALUE! | 0 | 0 | 0 | 3307 | 47106 | 121,227614 | 267,876807 | 316,178052 | 121.2276 | 267.8768 | 316.1781
0 |  | #VALUE! | #VALUE! | 0 | 0 | 0 | 3308 | 47107 | 121,159599 | 267,780349 | 316,014403 | 121.1596 | 267.7803 | 316.0144
0 |  | #VALUE! | #VALUE! | 0 | 0 | 0 | 3309 | 47108 | 121,073947 | 267,689571 | 315,850384 | 121.0739 | 267.6896 | 315.8504
0 |  | #VALUE! | #VALUE! | 0 | 0 | 0 | 3310 | 47109 | 121,070106 | 267,568869 | 315,715284 | 121.0701 | 267.5689 | 315.7153
0 |  | #VALUE! | #VALUE! | 0 | 0 | 0 | 3311 | 47110 | 121,010234 | 267,439984 | 315,54278 | 121.0102 | 267.44 | 315.5428
0 |  | #VALUE! | #VALUE! | 0 | 0 | 0 | 3312 | 47111 | 120,958059 | 267,341746 | 315,428887 | 120.9581 | 267.3417 | 315.4289
0 |  | #VALUE! | #VALUE! | 0 | 0 | 0 | 3313 | 47112 | 120,914224 | 267,223292 | 315,286414 | 120.9142 | 267.2233 | 315.2864
0 |  | #VALUE! | #VALUE! | 0 | 0 | 0 | 3314 | 47113 | 120,873984 | 267,121135 | 315,153982 | 120.874 | 267.1211 | 315.154
0 |  | #VALUE! | #VALUE! | 0 | 0 | 0 | 3315 | 47114 | 120,862181 | 267,007805 | 315,018547 | 120.8622 | 267.0078 | 315.0185
0 |  | #VALUE! | #VALUE! | 0 | 0 | 0 | 3316 | 47115 | 120,915042 | 266,881642 | 314,902154 | 120.915 | 266.8816 | 314.9022
0 |  | #VALUE! | #VALUE! | 0 | 0 | 0 | 3317 | 47116 | 120,923347 | 266,774226 | 314,777849 | 120.9233 | 266.7742 | 314.7778
0 |  | #VALUE! | #VALUE! | 0 | 0 | 0 | 3318 | 47117 | 120,884381 | 266,655899 | 314,634835 | 120.8844 | 266.6559 | 314.6348
0 |  | #VALUE! | #VALUE! | 0 | 0 | 0 | 3319 | 47118 | 120,864024 | 266,555276 | 314,511386 | 120.864 | 266.5553 | 314.5114
0 |  | #VALUE! | #VALUE! | 0 | 0 | 0 | 3320 | 47119 | 120,881389 | 266,435716 | 314,36019 | 120.8814 | 266.4357 | 314.3602
0 |  | #VALUE! | #VALUE! | 0 | 0 | 0 | 3321 | 47120 | 120,872623 | 266,348575 | 314,246928 | 120.8726 | 266.3486 | 314.2469
0 |  | #VALUE! | #VALUE! | 0 | 0 | 0 | 3322 | 47121 | 120,820285 | 266,247922 | 314,136432 | 120.8203 | 266.2479 | 314.1364
0 |  | #VALUE! | #VALUE! | 0 | 0 | 0 | 3323 | 47122 | 120,833082 | 266,154428 | 314,010285 | 120.8331 | 266.1544 | 314.0103
0 |  | #VALUE! | #VALUE! | 0 | 0 | 0 | 3324 | 47123 | 120,799123 | 266,072337 | 313,892861 | 120.7991 | 266.0723 | 313.8929
0 |  | #VALUE! | #VALUE! | 0 | 0 | 0 | 3325 | 47124 | 120,806247 | 265,973652 | 313,757049 | 120.8062 | 265.9737 | 313.757
0 |  | #VALUE! | #VALUE! | 0 | 0 | 0 | 3326 | 47125 | 120,773298 | 265,896458 | 313,624081 | 120.7733 | 265.8965 | 313.6241
0 |  | #VALUE! | #VALUE! | 0 | 0 | 0 | 3327 | 47126 | 120,717112 | 265,813785 | 313,478391 | 120.7171 | 265.8138 | 313.4784
0 |  | #VALUE! | #VALUE! | 0 | 0 | 0 | 3328 | 47127 | 120,62277 | 265,707308 | 313,353394 | 120.6228 | 265.7073 | 313.3534
0 |  | #VALUE! | #VALUE! | 0 | 0 | 0 | 3329 | 47128 | 120,540369 | 265,619745 | 313,246645 | 120.5404 | 265.6197 | 313.2466
0 |  | #VALUE! | #VALUE! | 0 | 0 | 0 | 3330 | 47129 | 120,46251 | 265,527771 | 313,115495 | 120.4625 | 265.5278 | 313.1155
0 |  | #VALUE! | #VALUE! | 0 | 0 | 0 | 3331 | 47130 | 120,389628 | 265,439253 | 312,995745 | 120.3896 | 265.4393 | 312.9957
0 |  | #VALUE! | #VALUE! | 0 | 0 | 0 | 3332 | 47131 | 120,348015 | 265,345931 | 312,876644 | 120.348 | 265.3459 | 312.8766
0 |  | #VALUE! | #VALUE! | 0 | 0 | 0 | 3333 | 47132 | 120,316498 | 265,267032 | 312,77155 | 120.3165 | 265.267 | 312.7715
0 |  | #VALUE! | #VALUE! | 0 | 0 | 0 | 3334 | 47133 | 120,263567 | 265,185207 | 312,657235 | 120.2636 | 265.1852 | 312.6572
0 |  | #VALUE! | #VALUE! | 0 | 0 | 0 | 3335 | 47134 | 120,181842 | 265,113623 | 312,532491 | 120.1818 | 265.1136 | 312.5325
0 |  | #VALUE! | #VALUE! | 0 | 0 | 0 | 3336 | 47135 | 120,122668 | 265,015124 | 312,390463 | 120.1227 | 265.0151 | 312.3905
0 |  | #VALUE! | #VALUE! | 0 | 0 | 0 | 3337 | 47136 | 120,028244 | 264,908703 | 312,273917 | 120.0282 | 264.9087 | 312.2739
0 |  | #VALUE! | #VALUE! | 0 | 0 | 0 | 3338 | 47137 | 120,006769 | 264,829797 | 312,169795 | 120.0068 | 264.8298 | 312.1698
0 |  | #VALUE! | #VALUE! | 0 | 0 | 0 | 3339 | 47138 | 119,944765 | 264,722998 | 312,015716 | 119.9448 | 264.723 | 312.0157
0 |  | #VALUE! | #VALUE! | 0 | 0 | 0 | 3340 | 47139 | 119,925526 | 264,618192 | 311,887088 | 119.9255 | 264.6182 | 311.8871
0 |  | #VALUE! | #VALUE! | 0 | 0 | 0 | 3341 | 47140 | 119,846448 | 264,525872 | 311,747782 | 119.8464 | 264.5259 | 311.7478
0 |  | #VALUE! | #VALUE! | 0 | 0 | 0 | 3342 | 47141 | 119,770912 | 264,417723 | 311,609608 | 119.7709 | 264.4177 | 311.6096
0 |  | #VALUE! | #VALUE! | 0 | 0 | 0 | 3343 | 47142 | 119,739691 | 264,322817 | 311,480599 | 119.7397 | 264.3228 | 311.4806
0 |  | #VALUE! | #VALUE! | 0 | 0 | 0 | 3344 | 47143 | 119,720304 | 264,210044 | 311,350379 | 119.7203 | 264.21 | 311.3504
0 |  | #VALUE! | #VALUE! | 0 | 0 | 0 | 3345 | 47144 | 119,618497 | 264,102232 | 311,209139 | 119.6185 | 264.1022 | 311.2091
0 |  | #VALUE! | #VALUE! | 0 | 0 | 0 | 3346 | 47145 | 119,575425 | 264,024349 | 311,110056 | 119.5754 | 264.0243 | 311.1101
0 |  | #VALUE! | #VALUE! | 0 | 0 | 0 | 3347 | 47146 | 119,495816 | 263,934596 | 311,011557 | 119.4958 | 263.9346 | 311.0116
0 |  | #VALUE! | #VALUE! | 0 | 0 | 0 | 3348 | 47147 | 119,464436 | 263,831485 | 310,872559 | 119.4644 | 263.8315 | 310.8726
0 |  | #VALUE! | #VALUE! | 0 | 0 | 0 | 3349 | 47148 | 119,490611 | 263,721636 | 310,768932 | 119.4906 | 263.7216 | 310.7689
0 |  | #VALUE! | #VALUE! | 0 | 0 | 0 | 3350 | 47149 | 119,460157 | 263,574073 | 310,614061 | 119.4602 | 263.5741 | 310.6141
0 |  | #VALUE! | #VALUE! | 0 | 0 | 0 | 3351 | 47150 | 119,42344 | 263,433897 | 310,511457 | 119.4234 | 263.4339 | 310.5115
0 |  | #VALUE! | #VALUE! | 0 | 0 | 0 | 3352 | 47151 | 119,381964 | 263,326807 | 310,431616 | 119.382 | 263.3268 | 310.4316
0 |  | #VALUE! | #VALUE! | 0 | 0 | 0 | 3353 | 47152 | 119,466546 | 263,188076 | 310,308002 | 119.4665 | 263.1881 | 310.308
0 |  | #VALUE! | #VALUE! | 0 | 0 | 0 | 3354 | 47153 | 119,421967 | 263,080163 | 310,222862 | 119.422 | 263.0802 | 310.2229
0 |  | #VALUE! | #VALUE! | 0 | 0 | 0 | 3355 | 47154 | 119,459019 | 263,026325 | 310,125675 | 119.459 | 263.0263 | 310.1257
0 |  | #VALUE! | #VALUE! | 0 | 0 | 0 | 3356 | 47155 | 119,439442 | 262,939757 | 310,024774 | 119.4394 | 262.9398 | 310.0248
0 |  | #VALUE! | #VALUE! | 0 | 0 | 0 | 3357 | 47156 | 119,4045 | 262,813806 | 309,892761 | 119.4045 | 262.8138 | 309.8928
0 |  | #VALUE! | #VALUE! | 0 | 0 | 0 | 3358 | 47157 | 119,415756 | 262,676486 | 309,796247 | 119.4158 | 262.6765 | 309.7962
0 |  | #VALUE! | #VALUE! | 0 | 0 | 0 | 3359 | 47158 | 119,360996 | 262,571201 | 309,65135 | 119.361 | 262.5712 | 309.6513
0 |  | #VALUE! | #VALUE! | 0 | 0 | 0 | 3360 | 47159 | 119,381305 | 262,462043 | 309,529742 | 119.3813 | 262.462 | 309.5297
0 |  | #VALUE! | #VALUE! | 0 | 0 | 0 | 3361 | 47160 | 119,321921 | 262,348525 | 309,45857 | 119.3219 | 262.3485 | 309.4586
0 |  | #VALUE! | #VALUE! | 0 | 0 | 0 | 3362 | 47161 | 119,301669 | 262,207711 | 309,358548 | 119.3017 | 262.2077 | 309.3585
0 |  | #VALUE! | #VALUE! | 0 | 0 | 0 | 3363 | 47162 | 119,205156 | 262,107246 | 309,241227 | 119.2052 | 262.1072 | 309.2412
0 |  | #VALUE! | #VALUE! | 0 | 0 | 0 | 3364 | 47163 | 119,161597 | 261,980961 | 309,122844 | 119.1616 | 261.981 | 309.1228
0 |  | #VALUE! | #VALUE! | 0 | 0 | 0 | 3365 | 47164 | 119,144796 | 261,855203 | 308,997656 | 119.1448 | 261.8552 | 308.9977
0 |  | #VALUE! | #VALUE! | 0 | 0 | 0 | 3366 | 47165 | 119,16383 | 261,765762 | 308,92327 | 119.1638 | 261.7658 | 308.9233
0 |  | #VALUE! | #VALUE! | 0 | 0 | 0 | 3367 | 47166 | 119,192607 | 261,691524 | 308,847104 | 119.1926 | 261.6915 | 308.8471
0 |  | #VALUE! | #VALUE! | 0 | 0 | 0 | 3368 | 47167 | 119,159369 | 261,580745 | 308,78501 | 119.1594 | 261.5807 | 308.785
0 |  | #VALUE! | #VALUE! | 0 | 0 | 0 | 3369 | 47168 | 119,087278 | 261,483309 | 308,698694 | 119.0873 | 261.4833 | 308.6987
0 |  | #VALUE! | #VALUE! | 0 | 0 | 0 | 3370 | 47169 | 119,040634 | 261,404138 | 308,630942 | 119.0406 | 261.4041 | 308.6309
0 |  | #VALUE! | #VALUE! | 0 | 0 | 0 | 3371 | 47170 | 118,995776 | 261,2855 | 308,547486 | 118.9958 | 261.2855 | 308.5475
0 |  | #VALUE! | #VALUE! | 0 | 0 | 0 | 3372 | 47171 | 118,958615 | 261,177076 | 308,432625 | 118.9586 | 261.1771 | 308.4326
0 |  | #VALUE! | #VALUE! | 0 | 0 | 0 | 3373 | 47172 | 118,928659 | 261,074306 | 308,307475 | 118.9287 | 261.0743 | 308.3075
0 |  | #VALUE! | #VALUE! | 0 | 0 | 0 | 3374 | 47173 | 118,858479 | 260,978054 | 308,191706 | 118.8585 | 260.9781 | 308.1917
0 |  | #VALUE! | #VALUE! | 0 | 0 | 0 | 3375 | 47174 | 118,87595 | 260,851349 | 308,068583 | 118.876 | 260.8513 | 308.0686
0 |  | #VALUE! | #VALUE! | 0 | 0 | 0 | 3376 | 47175 | 118,845124 | 260,733025 | 307,970805 | 118.8451 | 260.733 | 307.9708
0 |  | #VALUE! | #VALUE! | 0 | 0 | 0 | 3377 | 47176 | 118,78903 | 260,61118 | 307,872789 | 118.789 | 260.6112 | 307.8728
0 |  | #VALUE! | #VALUE! | 0 | 0 | 0 | 3378 | 47177 | 118,714857 | 260,520986 | 307,781523 | 118.7149 | 260.521 | 307.7815
0 |  | #VALUE! | #VALUE! | 0 | 0 | 0 | 3379 | 47178 | 118,70526 | 260,414706 | 307,663872 | 118.7053 | 260.4147 | 307.6639
0 |  | #VALUE! | #VALUE! | 0 | 0 | 0 | 3380 | 47179 | 118,697859 | 260,318392 | 307,553593 | 118.6979 | 260.3184 | 307.5536
0 |  | #VALUE! | #VALUE! | 0 | 0 | 0 | 3381 | 47180 | 118,676435 | 260,22304 | 307,454959 | 118.6764 | 260.223 | 307.455
0 |  | #VALUE! | #VALUE! | 0 | 0 | 0 | 3382 | 47181 | 118,657204 | 260,144644 | 307,343574 | 118.6572 | 260.1446 | 307.3436
0 |  | #VALUE! | #VALUE! | 0 | 0 | 0 | 3383 | 47182 | 118,690893 | 260,032131 | 307,239482 | 118.6909 | 260.0321 | 307.2395
0 |  | #VALUE! | #VALUE! | 0 | 0 | 0 | 3384 | 47183 | 118,629013 | 259,902651 | 307,124977 | 118.629 | 259.9027 | 307.125
0 |  | #VALUE! | #VALUE! | 0 | 0 | 0 | 3385 | 47184 | 118,586288 | 259,794785 | 307,036754 | 118.5863 | 259.7948 | 307.0368
0 |  | #VALUE! | #VALUE! | 0 | 0 | 0 | 3386 | 47185 | 118,547171 | 259,681117 | 306,957879 | 118.5472 | 259.6811 | 306.9579
0 |  | #VALUE! | #VALUE! | 0 | 0 | 0 | 3387 | 47186 | 118,493573 | 259,563888 | 306,88263 | 118.4936 | 259.5639 | 306.8826
0 |  | #VALUE! | #VALUE! | 0 | 0 | 0 | 3388 | 47187 | 118,466225 | 259,443713 | 306,792223 | 118.4662 | 259.4437 | 306.7922
0 |  | #VALUE! | #VALUE! | 0 | 0 | 0 | 3389 | 47188 | 118,450404 | 259,349513 | 306,721341 | 118.4504 | 259.3495 | 306.7213
0 |  | #VALUE! | #VALUE! | 0 | 0 | 0 | 3390 | 47189 | 118,441046 | 259,234082 | 306,619451 | 118.441 | 259.2341 | 306.6195
0 |  | #VALUE! | #VALUE! | 0 | 0 | 0 | 3391 | 47190 | 118,469427 | 259,127975 | 306,524194 | 118.4694 | 259.128 | 306.5242
0 |  | #VALUE! | #VALUE! | 0 | 0 | 0 | 3392 | 47191 | 118,411813 | 259,013329 | 306,446057 | 118.4118 | 259.0133 | 306.4461
0 |  | #VALUE! | #VALUE! | 0 | 0 | 0 | 3393 | 47192 | 118,426992 | 258,90879 | 306,34242 | 118.427 | 258.9088 | 306.3424
0 |  | #VALUE! | #VALUE! | 0 | 0 | 0 | 3394 | 47193 | 118,410457 | 258,794965 | 306,241514 | 118.4105 | 258.795 | 306.2415
0 |  | #VALUE! | #VALUE! | 0 | 0 | 0 | 3395 | 47194 | 118,375013 | 258,689238 | 306,129065 | 118.375 | 258.6892 | 306.1291
0 |  | #VALUE! | #VALUE! | 0 | 0 | 0 | 3396 | 47195 | 118,31237 | 258,619014 | 306,003203 | 118.3124 | 258.619 | 306.0032
0 |  | #VALUE! | #VALUE! | 0 | 0 | 0 | 3397 | 47196 | 118,326567 | 258,536042 | 305,872074 | 118.3266 | 258.536 | 305.8721
0 |  | #VALUE! | #VALUE! | 0 | 0 | 0 | 3398 | 47197 | 118,29638 | 258,444872 | 305,750361 | 118.2964 | 258.4449 | 305.7504
0 |  | #VALUE! | #VALUE! | 0 | 0 | 0 | 3399 | 47198 | 118,24707 | 258,349141 | 305,643463 | 118.2471 | 258.3491 | 305.6435
0 |  | #VALUE! | #VALUE! | 0 | 0 | 0 | 3400 | 47199 | 118,228542 | 258,269718 | 305,57266 | 118.2285 | 258.2697 | 305.5727
0 |  | #VALUE! | #VALUE! | 0 | 0 | 0 | 3401 | 47200 | 118,197242 | 258,172591 | 305,464135 | 118.1972 | 258.1726 | 305.4641
0 |  | #VALUE! | #VALUE! | 0 | 0 | 0 | 3402 | 47201 | 118,223336 | 258,075728 | 305,386008 | 118.2233 | 258.0757 | 305.386
0 |  | #VALUE! | #VALUE! | 0 | 0 | 0 | 3403 | 47202 | 118,205678 | 258,005903 | 305,281115 | 118.2057 | 258.0059 | 305.2811
0 |  | #VALUE! | #VALUE! | 0 | 0 | 0 | 3404 | 47203 | 118,171743 | 257,918085 | 305,184986 | 118.1717 | 257.9181 | 305.185
0 |  | #VALUE! | #VALUE! | 0 | 0 | 0 | 3405 | 47204 | 118,141773 | 257,840587 | 305,104369 | 118.1418 | 257.8406 | 305.1044
0 |  | #VALUE! | #VALUE! | 0 | 0 | 0 | 3406 | 47205 | 118,120876 | 257,709818 | 304,995422 | 118.1209 | 257.7098 | 304.9954
0 |  | #VALUE! | #VALUE! | 0 | 0 | 0 | 3407 | 47206 | 118,106074 | 257,630318 | 304,902148 | 118.1061 | 257.6303 | 304.9021
0 |  | #VALUE! | #VALUE! | 0 | 0 | 0 | 3408 | 47207 | 118,113907 | 257,588725 | 304,799457 | 118.1139 | 257.5887 | 304.7995
0 |  | #VALUE! | #VALUE! | 0 | 0 | 0 | 3409 | 47208 | 118,123642 | 257,494946 | 304,682823 | 118.1236 | 257.4949 | 304.6828
0 |  | #VALUE! | #VALUE! | 0 | 0 | 0 | 3410 | 47209 | 118,119135 | 257,403478 | 304,587996 | 118.1191 | 257.4035 | 304.588
0 |  | #VALUE! | #VALUE! | 0 | 0 | 0 | 3411 | 47210 | 118,085921 | 257,313996 | 304,477632 | 118.0859 | 257.314 | 304.4776
0 |  | #VALUE! | #VALUE! | 0 | 0 | 0 | 3412 | 47211 | 118,097432 | 257,200056 | 304,350837 | 118.0974 | 257.2001 | 304.3508
0 |  | #VALUE! | #VALUE! | 0 | 0 | 0 | 3413 | 47212 | 118,077427 | 257,115652 | 304,216153 | 118.0774 | 257.1157 | 304.2162
0 |  | #VALUE! | #VALUE! | 0 | 0 | 0 | 3414 | 47213 | 118,083673 | 257,031223 | 304,1069 | 118.0837 | 257.0312 | 304.1069
0 |  | #VALUE! | #VALUE! | 0 | 0 | 0 | 3415 | 47214 | 118,092485 | 256,952283 | 304,001519 | 118.0925 | 256.9523 | 304.0015
0 |  | #VALUE! | #VALUE! | 0 | 0 | 0 | 3416 | 47215 | 118,093184 | 256,871979 | 303,913386 | 118.0932 | 256.872 | 303.9134
0 |  | #VALUE! | #VALUE! | 0 | 0 | 0 | 3417 | 47216 | 118,086648 | 256,751902 | 303,816078 | 118.0866 | 256.7519 | 303.8161
0 |  | #VALUE! | #VALUE! | 0 | 0 | 0 | 3418 | 47217 | 118,071532 | 256,678269 | 303,720012 | 118.0715 | 256.6783 | 303.72
0 |  | #VALUE! | #VALUE! | 0 | 0 | 0 | 3419 | 47218 | 118,107635 | 256,592686 | 303,612754 | 118.1076 | 256.5927 | 303.6128
0 |  | #VALUE! | #VALUE! | 0 | 0 | 0 | 3420 | 47219 | 118,084422 | 256,506056 | 303,518586 | 118.0844 | 256.5061 | 303.5186
0 |  | #VALUE! | #VALUE! | 0 | 0 | 0 | 3421 | 47220 | #N/A | #N/A | #N/A | #N/A | #N/A | #N/A
0 |  | #VALUE! | #VALUE! | 0 | 0 | 0 | 3422 | 47221 | #N/A | #N/A | #N/A | #N/A | #N/A | #N/A
0 |  | #VALUE! | #VALUE! | 0 | 0 | 0 | 3423 | 47222 | #N/A | #N/A | #N/A | #N/A | #N/A | #N/A
0 |  | #VALUE! | #VALUE! | 0 | 0 | 0 | 3424 | 47223 | #N/A | #N/A | #N/A | #N/A | #N/A | #N/A
0 |  | #VALUE! | #VALUE! | 0 | 0 | 0 | 3425 | 47224 | #N/A | #N/A | #N/A | #N/A | #N/A | #N/A
0 |  | #VALUE! | #VALUE! | 0 | 0 | 0 | 3426 | 47225 | #N/A | #N/A | #N/A | #N/A | #N/A | #N/A
0 |  | #VALUE! | #VALUE! | 0 | 0 | 0 | 3427 | 47226 | #N/A | #N/A | #N/A | #N/A | #N/A | #N/A
0 |  | #VALUE! | #VALUE! | 0 | 0 | 0 | 3428 | 47227 | #N/A | #N/A | #N/A | #N/A | #N/A | #N/A
0 |  | #VALUE! | #VALUE! | 0 | 0 | 0 | 3429 | 47228 | #N/A | #N/A | #N/A | #N/A | #N/A | #N/A
0 |  | #VALUE! | #VALUE! | 0 | 0 | 0 | 3430 | 47229 | #N/A | #N/A | #N/A | #N/A | #N/A | #N/A
0 |  | #VALUE! | #VALUE! | 0 | 0 | 0 | 3431 | 47230 | #N/A | #N/A | #N/A | #N/A | #N/A | #N/A
0 |  | #VALUE! | #VALUE! | 0 | 0 | 0 | 3432 | 47231 | #N/A | #N/A | #N/A | #N/A | #N/A | #N/A
0 |  | #VALUE! | #VALUE! | 0 | 0 | 0 | 3433 | 47232 | #N/A | #N/A | #N/A | #N/A | #N/A | #N/A
0 |  | #VALUE! | #VALUE! | 0 | 0 | 0 | 3434 | 47233 | #N/A | #N/A | #N/A | #N/A | #N/A | #N/A
0 |  | #VALUE! | #VALUE! | 0 | 0 | 0 | 3435 | 47234 | #N/A | #N/A | #N/A | #N/A | #N/A | #N/A
0 |  | #VALUE! | #VALUE! | 0 | 0 | 0 | 3436 | 47235 | #N/A | #N/A | #N/A | #N/A | #N/A | #N/A
0 |  | #VALUE! | #VALUE! | 0 | 0 | 0 | 3437 | 47236 | #N/A | #N/A | #N/A | #N/A | #N/A | #N/A
0 |  | #VALUE! | #VALUE! | 0 | 0 | 0 | 3438 | 47237 | #N/A | #N/A | #N/A | #N/A | #N/A | #N/A
0 |  | #VALUE! | #VALUE! | 0 | 0 | 0 | 3439 | 47238 | #N/A | #N/A | #N/A | #N/A | #N/A | #N/A
0 |  | #VALUE! | #VALUE! | 0 | 0 | 0 | 3440 | 47239 | #N/A | #N/A | #N/A | #N/A | #N/A | #N/A
0 |  | #VALUE! | #VALUE! | 0 | 0 | 0 | 3441 | 47240 | #N/A | #N/A | #N/A | #N/A | #N/A | #N/A
0 |  | #VALUE! | #VALUE! | 0 | 0 | 0 | 3442 | 47241 | #N/A | #N/A | #N/A | #N/A | #N/A | #N/A
0 |  | #VALUE! | #VALUE! | 0 | 0 | 0 | 3443 | 47242 | #N/A | #N/A | #N/A | #N/A | #N/A | #N/A
0 |  | #VALUE! | #VALUE! | 0 | 0 | 0 | 3444 | 47243 | #N/A | #N/A | #N/A | #N/A | #N/A | #N/A
0 |  | #VALUE! | #VALUE! | 0 | 0 | 0 | 3445 | 47244 | #N/A | #N/A | #N/A | #N/A | #N/A | #N/A
0 |  | #VALUE! | #VALUE! | 0 | 0 | 0 | 3446 | 47245 | #N/A | #N/A | #N/A | #N/A | #N/A | #N/A
0 |  | #VALUE! | #VALUE! | 0 | 0 | 0 | 3447 | 47246 | #N/A | #N/A | #N/A | #N/A | #N/A | #N/A
0 |  | #VALUE! | #VALUE! | 0 | 0 | 0 | 3448 | 47247 | #N/A | #N/A | #N/A | #N/A | #N/A | #N/A
0 |  | #VALUE! | #VALUE! | 0 | 0 | 0 | 3449 | 47248 | #N/A | #N/A | #N/A | #N/A | #N/A | #N/A
0 |  | #VALUE! | #VALUE! | 0 | 0 | 0 | 3450 | 47249 | #N/A | #N/A | #N/A | #N/A | #N/A | #N/A
0 |  | #VALUE! | #VALUE! | 0 | 0 | 0 | 3451 | 47250 | #N/A | #N/A | #N/A | #N/A | #N/A | #N/A
0 |  | #VALUE! | #VALUE! | 0 | 0 | 0 | 3452 | 47251 | #N/A | #N/A | #N/A | #N/A | #N/A | #N/A
0 |  | #VALUE! | #VALUE! | 0 | 0 | 0 | 3453 | 47252 | #N/A | #N/A | #N/A | #N/A | #N/A | #N/A
0 |  | #VALUE! | #VALUE! | 0 | 0 | 0 | 3454 | 47253 | #N/A | #N/A | #N/A | #N/A | #N/A | #N/A
0 |  | #VALUE! | #VALUE! | 0 | 0 | 0 | 3455 | 47254 | #N/A | #N/A | #N/A | #N/A | #N/A | #N/A
0 |  | #VALUE! | #VALUE! | 0 | 0 | 0 | 3456 | 47255 | #N/A | #N/A | #N/A | #N/A | #N/A | #N/A
0 |  | #VALUE! | #VALUE! | 0 | 0 | 0 | 3457 | 47256 | #N/A | #N/A | #N/A | #N/A | #N/A | #N/A
0 |  | #VALUE! | #VALUE! | 0 | 0 | 0 | 3458 | 47257 | #N/A | #N/A | #N/A | #N/A | #N/A | #N/A
0 |  | #VALUE! | #VALUE! | 0 | 0 | 0 | 3459 | 47258 | #N/A | #N/A | #N/A | #N/A | #N/A | #N/A
0 |  | #VALUE! | #VALUE! | 0 | 0 | 0 | 3460 | 47259 | #N/A | #N/A | #N/A | #N/A | #N/A | #N/A
0 |  | #VALUE! | #VALUE! | 0 | 0 | 0 | 3461 | 47260 | #N/A | #N/A | #N/A | #N/A | #N/A | #N/A
0 |  | #VALUE! | #VALUE! | 0 | 0 | 0 | 3462 | 47261 | #N/A | #N/A | #N/A | #N/A | #N/A | #N/A
0 |  | #VALUE! | #VALUE! | 0 | 0 | 0 | 3463 | 47262 | #N/A | #N/A | #N/A | #N/A | #N/A | #N/A
0 |  | #VALUE! | #VALUE! | 0 | 0 | 0 | 3464 | 47263 | #N/A | #N/A | #N/A | #N/A | #N/A | #N/A
0 |  | #VALUE! | #VALUE! | 0 | 0 | 0 | 3465 | 47264 | #N/A | #N/A | #N/A | #N/A | #N/A | #N/A
0 |  | #VALUE! | #VALUE! | 0 | 0 | 0 | 3466 | 47265 | #N/A | #N/A | #N/A | #N/A | #N/A | #N/A
0 |  | #VALUE! | #VALUE! | 0 | 0 | 0 | 3467 | 47266 | #N/A | #N/A | #N/A | #N/A | #N/A | #N/A
0 |  | #VALUE! | #VALUE! | 0 | 0 | 0 | 3468 | 47267 | #N/A | #N/A | #N/A | #N/A | #N/A | #N/A
0 |  | #VALUE! | #VALUE! | 0 | 0 | 0 | 3469 | 47268 | #N/A | #N/A | #N/A | #N/A | #N/A | #N/A
0 |  | #VALUE! | #VALUE! | 0 | 0 | 0 | 3470 | 47269 | #N/A | #N/A | #N/A | #N/A | #N/A | #N/A
0 |  | #VALUE! | #VALUE! | 0 | 0 | 0 | 3471 | 47270 | #N/A | #N/A | #N/A | #N/A | #N/A | #N/A
0 |  | #VALUE! | #VALUE! | 0 | 0 | 0 | 3472 | 47271 | #N/A | #N/A | #N/A | #N/A | #N/A | #N/A
0 |  | #VALUE! | #VALUE! | 0 | 0 | 0 | 3473 | 47272 | #N/A | #N/A | #N/A | #N/A | #N/A | #N/A
0 |  | #VALUE! | #VALUE! | 0 | 0 | 0 | 3474 | 47273 | #N/A | #N/A | #N/A | #N/A | #N/A | #N/A
0 |  | #VALUE! | #VALUE! | 0 | 0 | 0 | 3475 | 47274 | #N/A | #N/A | #N/A | #N/A | #N/A | #N/A
0 |  | #VALUE! | #VALUE! | 0 | 0 | 0 | 3476 | 47275 | #N/A | #N/A | #N/A | #N/A | #N/A | #N/A
0 |  | #VALUE! | #VALUE! | 0 | 0 | 0 | 3477 | 47276 | #N/A | #N/A | #N/A | #N/A | #N/A | #N/A
0 |  | #VALUE! | #VALUE! | 0 | 0 | 0 | 3478 | 47277 | #N/A | #N/A | #N/A | #N/A | #N/A | #N/A
0 |  | #VALUE! | #VALUE! | 0 | 0 | 0 | 3479 | 47278 | #N/A | #N/A | #N/A | #N/A | #N/A | #N/A
0 |  | #VALUE! | #VALUE! | 0 | 0 | 0 | 3480 | 47279 | #N/A | #N/A | #N/A | #N/A | #N/A | #N/A
0 |  | #VALUE! | #VALUE! | 0 | 0 | 0 | 3481 | 47280 | #N/A | #N/A | #N/A | #N/A | #N/A | #N/A
0 |  | #VALUE! | #VALUE! | 0 | 0 | 0 | 3482 | 47281 | #N/A | #N/A | #N/A | #N/A | #N/A | #N/A
0 |  | #VALUE! | #VALUE! | 0 | 0 | 0 | 3483 | 47282 | #N/A | #N/A | #N/A | #N/A | #N/A | #N/A
0 |  | #VALUE! | #VALUE! | 0 | 0 | 0 | 3484 | 47283 | #N/A | #N/A | #N/A | #N/A | #N/A | #N/A
0 |  | #VALUE! | #VALUE! | 0 | 0 | 0 | 3485 | 47284 | #N/A | #N/A | #N/A | #N/A | #N/A | #N/A
0 |  | #VALUE! | #VALUE! | 0 | 0 | 0 | 3486 | 47285 | #N/A | #N/A | #N/A | #N/A | #N/A | #N/A
0 |  | #VALUE! | #VALUE! | 0 | 0 | 0 | 3487 | 47286 | #N/A | #N/A | #N/A | #N/A | #N/A | #N/A
0 |  | #VALUE! | #VALUE! | 0 | 0 | 0 | 3488 | 47287 | #N/A | #N/A | #N/A | #N/A | #N/A | #N/A
0 |  | #VALUE! | #VALUE! | 0 | 0 | 0 | 3489 | 47288 | #N/A | #N/A | #N/A | #N/A | #N/A | #N/A
0 |  | #VALUE! | #VALUE! | 0 | 0 | 0 | 3490 | 47289 | #N/A | #N/A | #N/A | #N/A | #N/A | #N/A
0 |  | #VALUE! | #VALUE! | 0 | 0 | 0 | 3491 | 47290 | #N/A | #N/A | #N/A | #N/A | #N/A | #N/A
0 |  | #VALUE! | #VALUE! | 0 | 0 | 0 | 3492 | 47291 | #N/A | #N/A | #N/A | #N/A | #N/A | #N/A
0 |  | #VALUE! | #VALUE! | 0 | 0 | 0 | 3493 | 47292 | #N/A | #N/A | #N/A | #N/A | #N/A | #N/A
0 |  | #VALUE! | #VALUE! | 0 | 0 | 0 | 3494 | 47293 | #N/A | #N/A | #N/A | #N/A | #N/A | #N/A
0 |  | #VALUE! | #VALUE! | 0 | 0 | 0 | 3495 | 47294 | #N/A | #N/A | #N/A | #N/A | #N/A | #N/A
0 |  | #VALUE! | #VALUE! | 0 | 0 | 0 | 3496 | 47295 | #N/A | #N/A | #N/A | #N/A | #N/A | #N/A
0 |  | #VALUE! | #VALUE! | 0 | 0 | 0 | 3497 | 47296 | #N/A | #N/A | #N/A | #N/A | #N/A | #N/A
0 |  | #VALUE! | #VALUE! | 0 | 0 | 0 | 3498 | 47297 | #N/A | #N/A | #N/A | #N/A | #N/A | #N/A
0 |  | #VALUE! | #VALUE! | 0 | 0 | 0 | 3499 | 47298 | #N/A | #N/A | #N/A | #N/A | #N/A | #N/A
0 |  | #VALUE! | #VALUE! | 0 | 0 | 0 | 3500 | 47299 | #N/A | #N/A | #N/A | #N/A | #N/A | #N/A
0 |  | #VALUE! | #VALUE! | 0 | 0 | 0 | 3501 | 47300 | #N/A | #N/A | #N/A | #N/A | #N/A | #N/A
0 |  | #VALUE! | #VALUE! | 0 | 0 | 0 | 3502 | 47301 | #N/A | #N/A | #N/A | #N/A | #N/A | #N/A
0 |  | #VALUE! | #VALUE! | 0 | 0 | 0 | 3503 | 47302 | #N/A | #N/A | #N/A | #N/A | #N/A | #N/A
0 |  | #VALUE! | #VALUE! | 0 | 0 | 0 | 3504 | 47303 | #N/A | #N/A | #N/A | #N/A | #N/A | #N/A
0 |  | #VALUE! | #VALUE! | 0 | 0 | 0 | 3505 | 47304 | #N/A | #N/A | #N/A | #N/A | #N/A | #N/A
0 |  | #VALUE! | #VALUE! | 0 | 0 | 0 | 3506 | 47305 | #N/A | #N/A | #N/A | #N/A | #N/A | #N/A
0 |  | #VALUE! | #VALUE! | 0 | 0 | 0 | 3507 | 47306 | #N/A | #N/A | #N/A | #N/A | #N/A | #N/A
0 |  | #VALUE! | #VALUE! | 0 | 0 | 0 | 3508 | 47307 | #N/A | #N/A | #N/A | #N/A | #N/A | #N/A
0 |  | #VALUE! | #VALUE! | 0 | 0 | 0 | 3509 | 47308 | #N/A | #N/A | #N/A | #N/A | #N/A | #N/A
0 |  | #VALUE! | #VALUE! | 0 | 0 | 0 | 3510 | 47309 | #N/A | #N/A | #N/A | #N/A | #N/A | #N/A
0 |  | #VALUE! | #VALUE! | 0 | 0 | 0 | 3511 | 47310 | #N/A | #N/A | #N/A | #N/A | #N/A | #N/A
0 |  | #VALUE! | #VALUE! | 0 | 0 | 0 | 3512 | 47311 | #N/A | #N/A | #N/A | #N/A | #N/A | #N/A
0 |  | #VALUE! | #VALUE! | 0 | 0 | 0 | 3513 | 47312 | #N/A | #N/A | #N/A | #N/A | #N/A | #N/A
0 |  | #VALUE! | #VALUE! | 0 | 0 | 0 | 3514 | 47313 | #N/A | #N/A | #N/A | #N/A | #N/A | #N/A
0 |  | #VALUE! | #VALUE! | 0 | 0 | 0 | 3515 | 47314 | #N/A | #N/A | #N/A | #N/A | #N/A | #N/A
0 |  | #VALUE! | #VALUE! | 0 | 0 | 0 | 3516 | 47315 | #N/A | #N/A | #N/A | #N/A | #N/A | #N/A
0 |  | #VALUE! | #VALUE! | 0 | 0 | 0 | 3517 | 47316 | #N/A | #N/A | #N/A | #N/A | #N/A | #N/A
0 |  | #VALUE! | #VALUE! | 0 | 0 | 0 | 3518 | 47317 | #N/A | #N/A | #N/A | #N/A | #N/A | #N/A
0 |  | #VALUE! | #VALUE! | 0 | 0 | 0 | 3519 | 47318 | #N/A | #N/A | #N/A | #N/A | #N/A | #N/A
0 |  | #VALUE! | #VALUE! | 0 | 0 | 0 | 3520 | 47319 | #N/A | #N/A | #N/A | #N/A | #N/A | #N/A
0 |  | #VALUE! | #VALUE! | 0 | 0 | 0 | 3521 | 47320 | #N/A | #N/A | #N/A | #N/A | #N/A | #N/A
0 |  | #VALUE! | #VALUE! | 0 | 0 | 0 | 3522 | 47321 | #N/A | #N/A | #N/A | #N/A | #N/A | #N/A
0 |  | #VALUE! | #VALUE! | 0 | 0 | 0 | 3523 | 47322 | #N/A | #N/A | #N/A | #N/A | #N/A | #N/A
0 |  | #VALUE! | #VALUE! | 0 | 0 | 0 | 3524 | 47323 | #N/A | #N/A | #N/A | #N/A | #N/A | #N/A
0 |  | #VALUE! | #VALUE! | 0 | 0 | 0 | 3525 | 47324 | #N/A | #N/A | #N/A | #N/A | #N/A | #N/A
0 |  | #VALUE! | #VALUE! | 0 | 0 | 0 | 3526 | 47325 | #N/A | #N/A | #N/A | #N/A | #N/A | #N/A
0 |  | #VALUE! | #VALUE! | 0 | 0 | 0 | 3527 | 47326 | #N/A | #N/A | #N/A | #N/A | #N/A | #N/A
0 |  | #VALUE! | #VALUE! | 0 | 0 | 0 | 3528 | 47327 | #N/A | #N/A | #N/A | #N/A | #N/A | #N/A
0 |  | #VALUE! | #VALUE! | 0 | 0 | 0 | 3529 | 47328 | #N/A | #N/A | #N/A | #N/A | #N/A | #N/A
0 |  | #VALUE! | #VALUE! | 0 | 0 | 0 | 3530 | 47329 | #N/A | #N/A | #N/A | #N/A | #N/A | #N/A
0 |  | #VALUE! | #VALUE! | 0 | 0 | 0 | 3531 | 47330 | #N/A | #N/A | #N/A | #N/A | #N/A | #N/A
0 |  | #VALUE! | #VALUE! | 0 | 0 | 0 | 3532 | 47331 | #N/A | #N/A | #N/A | #N/A | #N/A | #N/A
0 |  | #VALUE! | #VALUE! | 0 | 0 | 0 | 3533 | 47332 | #N/A | #N/A | #N/A | #N/A | #N/A | #N/A
0 |  | #VALUE! | #VALUE! | 0 | 0 | 0 | 3534 | 47333 | #N/A | #N/A | #N/A | #N/A | #N/A | #N/A
0 |  | #VALUE! | #VALUE! | 0 | 0 | 0 | 3535 | 47334 | #N/A | #N/A | #N/A | #N/A | #N/A | #N/A
0 |  | #VALUE! | #VALUE! | 0 | 0 | 0 | 3536 | 47335 | #N/A | #N/A | #N/A | #N/A | #N/A | #N/A
0 |  | #VALUE! | #VALUE! | 0 | 0 | 0 | 3537 | 47336 | #N/A | #N/A | #N/A | #N/A | #N/A | #N/A
0 |  | #VALUE! | #VALUE! | 0 | 0 | 0 | 3538 | 47337 | #N/A | #N/A | #N/A | #N/A | #N/A | #N/A
0 |  | #VALUE! | #VALUE! | 0 | 0 | 0 | 3539 | 47338 | #N/A | #N/A | #N/A | #N/A | #N/A | #N/A
0 |  | #VALUE! | #VALUE! | 0 | 0 | 0 | 3540 | 47339 | #N/A | #N/A | #N/A | #N/A | #N/A | #N/A
0 |  | #VALUE! | #VALUE! | 0 | 0 | 0 | 3541 | 47340 | #N/A | #N/A | #N/A | #N/A | #N/A | #N/A
0 |  | #VALUE! | #VALUE! | 0 | 0 | 0 | 3542 | 47341 | #N/A | #N/A | #N/A | #N/A | #N/A | #N/A
0 |  | #VALUE! | #VALUE! | 0 | 0 | 0 | 3543 | 47342 | #N/A | #N/A | #N/A | #N/A | #N/A | #N/A
0 |  | #VALUE! | #VALUE! | 0 | 0 | 0 | 3544 | 47343 | #N/A | #N/A | #N/A | #N/A | #N/A | #N/A
0 |  | #VALUE! | #VALUE! | 0 | 0 | 0 | 3545 | 47344 | #N/A | #N/A | #N/A | #N/A | #N/A | #N/A
0 |  | #VALUE! | #VALUE! | 0 | 0 | 0 | 3546 | 47345 | #N/A | #N/A | #N/A | #N/A | #N/A | #N/A
0 |  | #VALUE! | #VALUE! | 0 | 0 | 0 | 3547 | 47346 | #N/A | #N/A | #N/A | #N/A | #N/A | #N/A
0 |  | #VALUE! | #VALUE! | 0 | 0 | 0 | 3548 | 47347 | #N/A | #N/A | #N/A | #N/A | #N/A | #N/A
0 |  | #VALUE! | #VALUE! | 0 | 0 | 0 | 3549 | 47348 | #N/A | #N/A | #N/A | #N/A | #N/A | #N/A
0 |  | #VALUE! | #VALUE! | 0 | 0 | 0 | 3550 | 47349 | #N/A | #N/A | #N/A | #N/A | #N/A | #N/A
0 |  | #VALUE! | #VALUE! | 0 | 0 | 0 | 3551 | 47350 | #N/A | #N/A | #N/A | #N/A | #N/A | #N/A
0 |  | #VALUE! | #VALUE! | 0 | 0 | 0 | 3552 | 47351 | #N/A | #N/A | #N/A | #N/A | #N/A | #N/A
0 |  | #VALUE! | #VALUE! | 0 | 0 | 0 | 3553 | 47352 | #N/A | #N/A | #N/A | #N/A | #N/A | #N/A
0 |  | #VALUE! | #VALUE! | 0 | 0 | 0 | 3554 | 47353 | #N/A | #N/A | #N/A | #N/A | #N/A | #N/A
0 |  | #VALUE! | #VALUE! | 0 | 0 | 0 | 3555 | 47354 | #N/A | #N/A | #N/A | #N/A | #N/A | #N/A
0 |  | #VALUE! | #VALUE! | 0 | 0 | 0 | 3556 | 47355 | #N/A | #N/A | #N/A | #N/A | #N/A | #N/A
0 |  | #VALUE! | #VALUE! | 0 | 0 | 0 | 3557 | 47356 | #N/A | #N/A | #N/A | #N/A | #N/A | #N/A
0 |  | #VALUE! | #VALUE! | 0 | 0 | 0 | 3558 | 47357 | #N/A | #N/A | #N/A | #N/A | #N/A | #N/A
0 |  | #VALUE! | #VALUE! | 0 | 0 | 0 | 3559 | 47358 | #N/A | #N/A | #N/A | #N/A | #N/A | #N/A
0 |  | #VALUE! | #VALUE! | 0 | 0 | 0 | 3560 | 47359 | #N/A | #N/A | #N/A | #N/A | #N/A | #N/A
0 |  | #VALUE! | #VALUE! | 0 | 0 | 0 | 3561 | 47360 | #N/A | #N/A | #N/A | #N/A | #N/A | #N/A
0 |  | #VALUE! | #VALUE! | 0 | 0 | 0 | 3562 | 47361 | #N/A | #N/A | #N/A | #N/A | #N/A | #N/A
0 |  | #VALUE! | #VALUE! | 0 | 0 | 0 | 3563 | 47362 | #N/A | #N/A | #N/A | #N/A | #N/A | #N/A
0 |  | #VALUE! | #VALUE! | 0 | 0 | 0 | 3564 | 47363 | #N/A | #N/A | #N/A | #N/A | #N/A | #N/A
0 |  | #VALUE! | #VALUE! | 0 | 0 | 0 | 3565 | 47364 | #N/A | #N/A | #N/A | #N/A | #N/A | #N/A
0 |  | #VALUE! | #VALUE! | 0 | 0 | 0 | 3566 | 47365 | #N/A | #N/A | #N/A | #N/A | #N/A | #N/A
0 |  | #VALUE! | #VALUE! | 0 | 0 | 0 | 3567 | 47366 | #N/A | #N/A | #N/A | #N/A | #N/A | #N/A
0 |  | #VALUE! | #VALUE! | 0 | 0 | 0 | 3568 | 47367 | #N/A | #N/A | #N/A | #N/A | #N/A | #N/A
0 |  | #VALUE! | #VALUE! | 0 | 0 | 0 | 3569 | 47368 | #N/A | #N/A | #N/A | #N/A | #N/A | #N/A
0 |  | #VALUE! | #VALUE! | 0 | 0 | 0 | 3570 | 47369 | #N/A | #N/A | #N/A | #N/A | #N/A | #N/A
0 |  | #VALUE! | #VALUE! | 0 | 0 | 0 | 3571 | 47370 | #N/A | #N/A | #N/A | #N/A | #N/A | #N/A
0 |  | #VALUE! | #VALUE! | 0 | 0 | 0 | 3572 | 47371 | #N/A | #N/A | #N/A | #N/A | #N/A | #N/A
0 |  | #VALUE! | #VALUE! | 0 | 0 | 0 | 3573 | 47372 | #N/A | #N/A | #N/A | #N/A | #N/A | #N/A
0 |  | #VALUE! | #VALUE! | 0 | 0 | 0 | 3574 | 47373 | #N/A | #N/A | #N/A | #N/A | #N/A | #N/A
0 |  | #VALUE! | #VALUE! | 0 | 0 | 0 | 3575 | 47374 | #N/A | #N/A | #N/A | #N/A | #N/A | #N/A
0 |  | #VALUE! | #VALUE! | 0 | 0 | 0 | 3576 | 47375 | #N/A | #N/A | #N/A | #N/A | #N/A | #N/A
0 |  | #VALUE! | #VALUE! | 0 | 0 | 0 | 3577 | 47376 | #N/A | #N/A | #N/A | #N/A | #N/A | #N/A
0 |  | #VALUE! | #VALUE! | 0 | 0 | 0 | 3578 | 47377 | #N/A | #N/A | #N/A | #N/A | #N/A | #N/A
0 |  | #VALUE! | #VALUE! | 0 | 0 | 0 | 3579 | 47378 | #N/A | #N/A | #N/A | #N/A | #N/A | #N/A
0 |  | #VALUE! | #VALUE! | 0 | 0 | 0 | 3580 | 47379 | #N/A | #N/A | #N/A | #N/A | #N/A | #N/A
0 |  | #VALUE! | #VALUE! | 0 | 0 | 0 | 3581 | 47380 | #N/A | #N/A | #N/A | #N/A | #N/A | #N/A
0 |  | #VALUE! | #VALUE! | 0 | 0 | 0 | 3582 | 47381 | #N/A | #N/A | #N/A | #N/A | #N/A | #N/A
0 |  | #VALUE! | #VALUE! | 0 | 0 | 0 | 3583 | 47382 | #N/A | #N/A | #N/A | #N/A | #N/A | #N/A
0 |  | #VALUE! | #VALUE! | 0 | 0 | 0 | 3584 | 47383 | #N/A | #N/A | #N/A | #N/A | #N/A | #N/A
0 |  | #VALUE! | #VALUE! | 0 | 0 | 0 | 3585 | 47384 | #N/A | #N/A | #N/A | #N/A | #N/A | #N/A
0 |  | #VALUE! | #VALUE! | 0 | 0 | 0 | 3586 | 47385 | #N/A | #N/A | #N/A | #N/A | #N/A | #N/A
0 |  | #VALUE! | #VALUE! | 0 | 0 | 0 | 3587 | 47386 | #N/A | #N/A | #N/A | #N/A | #N/A | #N/A
0 |  | #VALUE! | #VALUE! | 0 | 0 | 0 | 3588 | 47387 | #N/A | #N/A | #N/A | #N/A | #N/A | #N/A
0 |  | #VALUE! | #VALUE! | 0 | 0 | 0 | 3589 | 47388 | #N/A | #N/A | #N/A | #N/A | #N/A | #N/A
0 |  | #VALUE! | #VALUE! | 0 | 0 | 0 | 3590 | 47389 | #N/A | #N/A | #N/A | #N/A | #N/A | #N/A
0 |  | #VALUE! | #VALUE! | 0 | 0 | 0 | 3591 | 47390 | #N/A | #N/A | #N/A | #N/A | #N/A | #N/A
0 |  | #VALUE! | #VALUE! | 0 | 0 | 0 | 3592 | 47391 | #N/A | #N/A | #N/A | #N/A | #N/A | #N/A
0 |  | #VALUE! | #VALUE! | 0 | 0 | 0 | 3593 | 47392 | #N/A | #N/A | #N/A | #N/A | #N/A | #N/A
0 |  | #VALUE! | #VALUE! | 0 | 0 | 0 | 3594 | 47393 | #N/A | #N/A | #N/A | #N/A | #N/A | #N/A
0 |  | #VALUE! | #VALUE! | 0 | 0 | 0 | 3595 | 47394 | #N/A | #N/A | #N/A | #N/A | #N/A | #N/A
0 |  | #VALUE! | #VALUE! | 0 | 0 | 0 | 3596 | 47395 | #N/A | #N/A | #N/A | #N/A | #N/A | #N/A
0 |  | #VALUE! | #VALUE! | 0 | 0 | 0 | 3597 | 47396 | #N/A | #N/A | #N/A | #N/A | #N/A | #N/A
0 |  | #VALUE! | #VALUE! | 0 | 0 | 0 | 3598 | 47397 | #N/A | #N/A | #N/A | #N/A | #N/A | #N/A
0 |  | #VALUE! | #VALUE! | 0 | 0 | 0 | 3599 | 47398 | #N/A | #N/A | #N/A | #N/A | #N/A | #N/A
0 |  | #VALUE! | #VALUE! | 0 | 0 | 0 | 3600 | 47399 | #N/A | #N/A | #N/A | #N/A | #N/A | #N/A
0 |  | #VALUE! | #VALUE! | 0 | 0 | 0 | 3601 | 47400 | #N/A | #N/A | #N/A | #N/A | #N/A | #N/A
0 |  | #VALUE! | #VALUE! | 0 | 0 | 0 | 3602 | 47401 | #N/A | #N/A | #N/A | #N/A | #N/A | #N/A
0 |  | #VALUE! | #VALUE! | 0 | 0 | 0 | 3603 | 47402 | #N/A | #N/A | #N/A | #N/A | #N/A | #N/A
0 |  | #VALUE! | #VALUE! | 0 | 0 | 0 | 3604 | 47403 | #N/A | #N/A | #N/A | #N/A | #N/A | #N/A
0 |  | #VALUE! | #VALUE! | 0 | 0 | 0 | 3605 | 47404 | #N/A | #N/A | #N/A | #N/A | #N/A | #N/A
0 |  | #VALUE! | #VALUE! | 0 | 0 | 0 | 3606 | 47405 | #N/A | #N/A | #N/A | #N/A | #N/A | #N/A
0 |  | #VALUE! | #VALUE! | 0 | 0 | 0 | 3607 | 47406 | #N/A | #N/A | #N/A | #N/A | #N/A | #N/A
0 |  | #VALUE! | #VALUE! | 0 | 0 | 0 | 3608 | 47407 | #N/A | #N/A | #N/A | #N/A | #N/A | #N/A
0 |  | #VALUE! | #VALUE! | 0 | 0 | 0 | 3609 | 47408 | #N/A | #N/A | #N/A | #N/A | #N/A | #N/A
0 |  | #VALUE! | #VALUE! | 0 | 0 | 0 | 3610 | 47409 | #N/A | #N/A | #N/A | #N/A | #N/A | #N/A
0 |  | #VALUE! | #VALUE! | 0 | 0 | 0 | 3611 | 47410 | #N/A | #N/A | #N/A | #N/A | #N/A | #N/A
0 |  | #VALUE! | #VALUE! | 0 | 0 | 0 | 3612 | 47411 | #N/A | #N/A | #N/A | #N/A | #N/A | #N/A
0 |  | #VALUE! | #VALUE! | 0 | 0 | 0 | 3613 | 47412 | #N/A | #N/A | #N/A | #N/A | #N/A | #N/A
0 |  | #VALUE! | #VALUE! | 0 | 0 | 0 | 3614 | 47413 | #N/A | #N/A | #N/A | #N/A | #N/A | #N/A
0 |  | #VALUE! | #VALUE! | 0 | 0 | 0 | 3615 | 47414 | #N/A | #N/A | #N/A | #N/A | #N/A | #N/A
0 |  | #VALUE! | #VALUE! | 0 | 0 | 0 | 3616 | 47415 | #N/A | #N/A | #N/A | #N/A | #N/A | #N/A
0 |  | #VALUE! | #VALUE! | 0 | 0 | 0 | 3617 | 47416 | #N/A | #N/A | #N/A | #N/A | #N/A | #N/A
0 |  | #VALUE! | #VALUE! | 0 | 0 | 0 | 3618 | 47417 | #N/A | #N/A | #N/A | #N/A | #N/A | #N/A
0 |  | #VALUE! | #VALUE! | 0 | 0 | 0 | 3619 | 47418 | #N/A | #N/A | #N/A | #N/A | #N/A | #N/A
0 |  | #VALUE! | #VALUE! | 0 | 0 | 0 | 3620 | 47419 | #N/A | #N/A | #N/A | #N/A | #N/A | #N/A
0 |  | #VALUE! | #VALUE! | 0 | 0 | 0 | 3621 | 47420 | #N/A | #N/A | #N/A | #N/A | #N/A | #N/A
0 |  | #VALUE! | #VALUE! | 0 | 0 | 0 | 3622 | 47421 | #N/A | #N/A | #N/A | #N/A | #N/A | #N/A
0 |  | #VALUE! | #VALUE! | 0 | 0 | 0 | 3623 | 47422 | #N/A | #N/A | #N/A | #N/A | #N/A | #N/A
0 |  | #VALUE! | #VALUE! | 0 | 0 | 0 | 3624 | 47423 | #N/A | #N/A | #N/A | #N/A | #N/A | #N/A
0 |  | #VALUE! | #VALUE! | 0 | 0 | 0 | 3625 | 47424 | #N/A | #N/A | #N/A | #N/A | #N/A | #N/A
0 |  | #VALUE! | #VALUE! | 0 | 0 | 0 | 3626 | 47425 | #N/A | #N/A | #N/A | #N/A | #N/A | #N/A
0 |  | #VALUE! | #VALUE! | 0 | 0 | 0 | 3627 | 47426 | #N/A | #N/A | #N/A | #N/A | #N/A | #N/A
0 |  | #VALUE! | #VALUE! | 0 | 0 | 0 | 3628 | 47427 | #N/A | #N/A | #N/A | #N/A | #N/A | #N/A
0 |  | #VALUE! | #VALUE! | 0 | 0 | 0 | 3629 | 47428 | #N/A | #N/A | #N/A | #N/A | #N/A | #N/A
0 |  | #VALUE! | #VALUE! | 0 | 0 | 0 | 3630 | 47429 | #N/A | #N/A | #N/A | #N/A | #N/A | #N/A
0 |  | #VALUE! | #VALUE! | 0 | 0 | 0 | 3631 | 47430 | #N/A | #N/A | #N/A | #N/A | #N/A | #N/A
0 |  | #VALUE! | #VALUE! | 0 | 0 | 0 | 3632 | 47431 | #N/A | #N/A | #N/A | #N/A | #N/A | #N/A
0 |  | #VALUE! | #VALUE! | 0 | 0 | 0 | 3633 | 47432 | #N/A | #N/A | #N/A | #N/A | #N/A | #N/A
0 |  | #VALUE! | #VALUE! | 0 | 0 | 0 | 3634 | 47433 | #N/A | #N/A | #N/A | #N/A | #N/A | #N/A
0 |  | #VALUE! | #VALUE! | 0 | 0 | 0 | 3635 | 47434 | #N/A | #N/A | #N/A | #N/A | #N/A | #N/A
0 |  | #VALUE! | #VALUE! | 0 | 0 | 0 | 3636 | 47435 | #N/A | #N/A | #N/A | #N/A | #N/A | #N/A
0 |  | #VALUE! | #VALUE! | 0 | 0 | 0 | 3637 | 47436 | #N/A | #N/A | #N/A | #N/A | #N/A | #N/A
0 |  | #VALUE! | #VALUE! | 0 | 0 | 0 | 3638 | 47437 | #N/A | #N/A | #N/A | #N/A | #N/A | #N/A
0 |  | #VALUE! | #VALUE! | 0 | 0 | 0 | 3639 | 47438 | #N/A | #N/A | #N/A | #N/A | #N/A | #N/A
0 |  | #VALUE! | #VALUE! | 0 | 0 | 0 | 3640 | 47439 | #N/A | #N/A | #N/A | #N/A | #N/A | #N/A
0 |  | #VALUE! | #VALUE! | 0 | 0 | 0 | 3641 | 47440 | #N/A | #N/A | #N/A | #N/A | #N/A | #N/A
0 |  | #VALUE! | #VALUE! | 0 | 0 | 0 | 3642 | 47441 | #N/A | #N/A | #N/A | #N/A | #N/A | #N/A
0 |  | #VALUE! | #VALUE! | 0 | 0 | 0 | 3643 | 47442 | #N/A | #N/A | #N/A | #N/A | #N/A | #N/A
0 |  | #VALUE! | #VALUE! | 0 | 0 | 0 | 3644 | 47443 | #N/A | #N/A | #N/A | #N/A | #N/A | #N/A
0 |  | #VALUE! | #VALUE! | 0 | 0 | 0 | 3645 | 47444 | #N/A | #N/A | #N/A | #N/A | #N/A | #N/A
0 |  | #VALUE! | #VALUE! | 0 | 0 | 0 | 3646 | 47445 | #N/A | #N/A | #N/A | #N/A | #N/A | #N/A
0 |  | #VALUE! | #VALUE! | 0 | 0 | 0 | 3647 | 47446 | #N/A | #N/A | #N/A | #N/A | #N/A | #N/A
0 |  | #VALUE! | #VALUE! | 0 | 0 | 0 | 3648 | 47447 | #N/A | #N/A | #N/A | #N/A | #N/A | #N/A
0 |  | #VALUE! | #VALUE! | 0 | 0 | 0 | 3649 | 47448 | #N/A | #N/A | #N/A | #N/A | #N/A | #N/A
0 |  | #VALUE! | #VALUE! | 0 | 0 | 0 | 3650 | 47449 | #N/A | #N/A | #N/A | #N/A | #N/A | #N/A
0 |  | #VALUE! | #VALUE! | 0 | 0 | 0 | 3651 | 47450 | #N/A | #N/A | #N/A | #N/A | #N/A | #N/A
0 |  | #VALUE! | #VALUE! | 0 | 0 | 0 | 3652 | 47451 | #N/A | #N/A | #N/A | #N/A | #N/A | #N/A
0 |  | #VALUE! | #VALUE! | 0 | 0 | 0 | 3653 | 47452 | #N/A | #N/A | #N/A | #N/A | #N/A | #N/A
0 |  | #VALUE! | #VALUE! | 0 | 0 | 0 | 3654 | 47453 | #N/A | #N/A | #N/A | #N/A | #N/A | #N/A
0 |  | #VALUE! | #VALUE! | 0 | 0 | 0 | 3655 | 47454 | #N/A | #N/A | #N/A | #N/A | #N/A | #N/A
0 |  | #VALUE! | #VALUE! | 0 | 0 | 0 | 3656 | 47455 | #N/A | #N/A | #N/A | #N/A | #N/A | #N/A
0 |  | #VALUE! | #VALUE! | 0 | 0 | 0 | 3657 | 47456 | #N/A | #N/A | #N/A | #N/A | #N/A | #N/A
0 |  | #VALUE! | #VALUE! | 0 | 0 | 0 | 3658 | 47457 | #N/A | #N/A | #N/A | #N/A | #N/A | #N/A
0 |  | #VALUE! | #VALUE! | 0 | 0 | 0 | 3659 | 47458 | #N/A | #N/A | #N/A | #N/A | #N/A | #N/A
0 |  | #VALUE! | #VALUE! | 0 | 0 | 0 | 3660 | 47459 | #N/A | #N/A | #N/A | #N/A | #N/A | #N/A
0 |  | #VALUE! | #VALUE! | 0 | 0 | 0 | 3661 | 47460 | #N/A | #N/A | #N/A | #N/A | #N/A | #N/A
0 |  | #VALUE! | #VALUE! | 0 | 0 | 0 | 3662 | 47461 | #N/A | #N/A | #N/A | #N/A | #N/A | #N/A
0 |  | #VALUE! | #VALUE! | 0 | 0 | 0 | 3663 | 47462 | #N/A | #N/A | #N/A | #N/A | #N/A | #N/A
0 |  | #VALUE! | #VALUE! | 0 | 0 | 0 | 3664 | 47463 | #N/A | #N/A | #N/A | #N/A | #N/A | #N/A
0 |  | #VALUE! | #VALUE! | 0 | 0 | 0 | 3665 | 47464 | #N/A | #N/A | #N/A | #N/A | #N/A | #N/A
0 |  | #VALUE! | #VALUE! | 0 | 0 | 0 | 3666 | 47465 | #N/A | #N/A | #N/A | #N/A | #N/A | #N/A
0 |  | #VALUE! | #VALUE! | 0 | 0 | 0 | 3667 | 47466 | #N/A | #N/A | #N/A | #N/A | #N/A | #N/A
0 |  | #VALUE! | #VALUE! | 0 | 0 | 0 | 3668 | 47467 | #N/A | #N/A | #N/A | #N/A | #N/A | #N/A
0 |  | #VALUE! | #VALUE! | 0 | 0 | 0 | 3669 | 47468 | #N/A | #N/A | #N/A | #N/A | #N/A | #N/A
0 |  | #VALUE! | #VALUE! | 0 | 0 | 0 | 3670 | 47469 | #N/A | #N/A | #N/A | #N/A | #N/A | #N/A
0 |  | #VALUE! | #VALUE! | 0 | 0 | 0 | 3671 | 47470 | #N/A | #N/A | #N/A | #N/A | #N/A | #N/A
0 |  | #VALUE! | #VALUE! | 0 | 0 | 0 | 3672 | 47471 | #N/A | #N/A | #N/A | #N/A | #N/A | #N/A
0 |  | #VALUE! | #VALUE! | 0 | 0 | 0 | 3673 | 47472 | #N/A | #N/A | #N/A | #N/A | #N/A | #N/A
0 |  | #VALUE! | #VALUE! | 0 | 0 | 0 | 3674 | 47473 | #N/A | #N/A | #N/A | #N/A | #N/A | #N/A
0 |  | #VALUE! | #VALUE! | 0 | 0 | 0 | 3675 | 47474 | #N/A | #N/A | #N/A | #N/A | #N/A | #N/A
0 |  | #VALUE! | #VALUE! | 0 | 0 | 0 | 3676 | 47475 | #N/A | #N/A | #N/A | #N/A | #N/A | #N/A
0 |  | #VALUE! | #VALUE! | 0 | 0 | 0 | 3677 | 47476 | #N/A | #N/A | #N/A | #N/A | #N/A | #N/A
0 |  | #VALUE! | #VALUE! | 0 | 0 | 0 | 3678 | 47477 | #N/A | #N/A | #N/A | #N/A | #N/A | #N/A
0 |  | #VALUE! | #VALUE! | 0 | 0 | 0 | 3679 | 47478 | #N/A | #N/A | #N/A | #N/A | #N/A | #N/A
0 |  | #VALUE! | #VALUE! | 0 | 0 | 0 | 3680 | 47479 | #N/A | #N/A | #N/A | #N/A | #N/A | #N/A
0 |  | #VALUE! | #VALUE! | 0 | 0 | 0 | 3681 | 47480 | #N/A | #N/A | #N/A | #N/A | #N/A | #N/A
0 |  | #VALUE! | #VALUE! | 0 | 0 | 0 | 3682 | 47481 | #N/A | #N/A | #N/A | #N/A | #N/A | #N/A
0 |  | #VALUE! | #VALUE! | 0 | 0 | 0 | 3683 | 47482 | #N/A | #N/A | #N/A | #N/A | #N/A | #N/A
0 |  | #VALUE! | #VALUE! | 0 | 0 | 0 | 3684 | 47483 | #N/A | #N/A | #N/A | #N/A | #N/A | #N/A
0 |  | #VALUE! | #VALUE! | 0 | 0 | 0 | 3685 | 47484 | #N/A | #N/A | #N/A | #N/A | #N/A | #N/A
0 |  | #VALUE! | #VALUE! | 0 | 0 | 0 | 3686 | 47485 | #N/A | #N/A | #N/A | #N/A | #N/A | #N/A
0 |  | #VALUE! | #VALUE! | 0 | 0 | 0 | 3687 | 47486 | #N/A | #N/A | #N/A | #N/A | #N/A | #N/A
0 |  | #VALUE! | #VALUE! | 0 | 0 | 0 | 3688 | 47487 | #N/A | #N/A | #N/A | #N/A | #N/A | #N/A
0 |  | #VALUE! | #VALUE! | 0 | 0 | 0 | 3689 | 47488 | #N/A | #N/A | #N/A | #N/A | #N/A | #N/A
0 |  | #VALUE! | #VALUE! | 0 | 0 | 0 | 3690 | 47489 | #N/A | #N/A | #N/A | #N/A | #N/A | #N/A
0 |  | #VALUE! | #VALUE! | 0 | 0 | 0 | 3691 | 47490 | #N/A | #N/A | #N/A | #N/A | #N/A | #N/A
0 |  | #VALUE! | #VALUE! | 0 | 0 | 0 | 3692 | 47491 | #N/A | #N/A | #N/A | #N/A | #N/A | #N/A
0 |  | #VALUE! | #VALUE! | 0 | 0 | 0 | 3693 | 47492 | #N/A | #N/A | #N/A | #N/A | #N/A | #N/A
0 |  | #VALUE! | #VALUE! | 0 | 0 | 0 | 3694 | 47493 | #N/A | #N/A | #N/A | #N/A | #N/A | #N/A
0 |  | #VALUE! | #VALUE! | 0 | 0 | 0 | 3695 | 47494 | #N/A | #N/A | #N/A | #N/A | #N/A | #N/A
0 |  | #VALUE! | #VALUE! | 0 | 0 | 0 | 3696 | 47495 | #N/A | #N/A | #N/A | #N/A | #N/A | #N/A
0 |  | #VALUE! | #VALUE! | 0 | 0 | 0 | 3697 | 47496 | #N/A | #N/A | #N/A | #N/A | #N/A | #N/A
0 |  | #VALUE! | #VALUE! | 0 | 0 | 0 | 3698 | 47497 | #N/A | #N/A | #N/A | #N/A | #N/A | #N/A
0 |  | #VALUE! | #VALUE! | 0 | 0 | 0 | 3699 | 47498 | #N/A | #N/A | #N/A | #N/A | #N/A | #N/A
0 |  | #VALUE! | #VALUE! | 0 | 0 | 0 | 3700 | 47499 | #N/A | #N/A | #N/A | #N/A | #N/A | #N/A
0 |  | #VALUE! | #VALUE! | 0 | 0 | 0 | 3701 | 47500 | #N/A | #N/A | #N/A | #N/A | #N/A | #N/A
0 |  | #VALUE! | #VALUE! | 0 | 0 | 0 | 3702 | 47501 | #N/A | #N/A | #N/A | #N/A | #N/A | #N/A
0 |  | #VALUE! | #VALUE! | 0 | 0 | 0 | 3703 | 47502 | #N/A | #N/A | #N/A | #N/A | #N/A | #N/A
0 |  | #VALUE! | #VALUE! | 0 | 0 | 0 | 3704 | 47503 | #N/A | #N/A | #N/A | #N/A | #N/A | #N/A
0 |  | #VALUE! | #VALUE! | 0 | 0 | 0 | 3705 | 47504 | #N/A | #N/A | #N/A | #N/A | #N/A | #N/A
0 |  | #VALUE! | #VALUE! | 0 | 0 | 0 | 3706 | 47505 | #N/A | #N/A | #N/A | #N/A | #N/A | #N/A
0 |  | #VALUE! | #VALUE! | 0 | 0 | 0 | 3707 | 47506 | #N/A | #N/A | #N/A | #N/A | #N/A | #N/A
0 |  | #VALUE! | #VALUE! | 0 | 0 | 0 | 3708 | 47507 | #N/A | #N/A | #N/A | #N/A | #N/A | #N/A
0 |  | #VALUE! | #VALUE! | 0 | 0 | 0 | 3709 | 47508 | #N/A | #N/A | #N/A | #N/A | #N/A | #N/A
0 |  | #VALUE! | #VALUE! | 0 | 0 | 0 | 3710 | 47509 | #N/A | #N/A | #N/A | #N/A | #N/A | #N/A
0 |  | #VALUE! | #VALUE! | 0 | 0 | 0 | 3711 | 47510 | #N/A | #N/A | #N/A | #N/A | #N/A | #N/A
0 |  | #VALUE! | #VALUE! | 0 | 0 | 0 | 3712 | 47511 | #N/A | #N/A | #N/A | #N/A | #N/A | #N/A
0 |  | #VALUE! | #VALUE! | 0 | 0 | 0 | 3713 | 47512 | #N/A | #N/A | #N/A | #N/A | #N/A | #N/A
0 |  | #VALUE! | #VALUE! | 0 | 0 | 0 | 3714 | 47513 | #N/A | #N/A | #N/A | #N/A | #N/A | #N/A
0 |  | #VALUE! | #VALUE! | 0 | 0 | 0 | 3715 | 47514 | #N/A | #N/A | #N/A | #N/A | #N/A | #N/A
0 |  | #VALUE! | #VALUE! | 0 | 0 | 0 | 3716 | 47515 | #N/A | #N/A | #N/A | #N/A | #N/A | #N/A
0 |  | #VALUE! | #VALUE! | 0 | 0 | 0 | 3717 | 47516 | #N/A | #N/A | #N/A | #N/A | #N/A | #N/A
0 |  | #VALUE! | #VALUE! | 0 | 0 | 0 | 3718 | 47517 | #N/A | #N/A | #N/A | #N/A | #N/A | #N/A
0 |  | #VALUE! | #VALUE! | 0 | 0 | 0 | 3719 | 47518 | #N/A | #N/A | #N/A | #N/A | #N/A | #N/A
0 |  | #VALUE! | #VALUE! | 0 | 0 | 0 | 3720 | 47519 | #N/A | #N/A | #N/A | #N/A | #N/A | #N/A
0 |  | #VALUE! | #VALUE! | 0 | 0 | 0 | 3721 | 47520 | #N/A | #N/A | #N/A | #N/A | #N/A | #N/A
0 |  | #VALUE! | #VALUE! | 0 | 0 | 0 | 3722 | 47521 | #N/A | #N/A | #N/A | #N/A | #N/A | #N/A
0 |  | #VALUE! | #VALUE! | 0 | 0 | 0 | 3723 | 47522 | #N/A | #N/A | #N/A | #N/A | #N/A | #N/A
0 |  | #VALUE! | #VALUE! | 0 | 0 | 0 | 3724 | 47523 | #N/A | #N/A | #N/A | #N/A | #N/A | #N/A
0 |  | #VALUE! | #VALUE! | 0 | 0 | 0 | 3725 | 47524 | #N/A | #N/A | #N/A | #N/A | #N/A | #N/A
0 |  | #VALUE! | #VALUE! | 0 | 0 | 0 | 3726 | 47525 | #N/A | #N/A | #N/A | #N/A | #N/A | #N/A
0 |  | #VALUE! | #VALUE! | 0 | 0 | 0 | 3727 | 47526 | #N/A | #N/A | #N/A | #N/A | #N/A | #N/A
0 |  | #VALUE! | #VALUE! | 0 | 0 | 0 | 3728 | 47527 | #N/A | #N/A | #N/A | #N/A | #N/A | #N/A
0 |  | #VALUE! | #VALUE! | 0 | 0 | 0 | 3729 | 47528 | #N/A | #N/A | #N/A | #N/A | #N/A | #N/A
0 |  | #VALUE! | #VALUE! | 0 | 0 | 0 | 3730 | 47529 | #N/A | #N/A | #N/A | #N/A | #N/A | #N/A
0 |  | #VALUE! | #VALUE! | 0 | 0 | 0 | 3731 | 47530 | #N/A | #N/A | #N/A | #N/A | #N/A | #N/A
0 |  | #VALUE! | #VALUE! | 0 | 0 | 0 | 3732 | 47531 | #N/A | #N/A | #N/A | #N/A | #N/A | #N/A
0 |  | #VALUE! | #VALUE! | 0 | 0 | 0 | 3733 | 47532 | #N/A | #N/A | #N/A | #N/A | #N/A | #N/A
0 |  | #VALUE! | #VALUE! | 0 | 0 | 0 | 3734 | 47533 | #N/A | #N/A | #N/A | #N/A | #N/A | #N/A
0 |  | #VALUE! | #VALUE! | 0 | 0 | 0 | 3735 | 47534 | #N/A | #N/A | #N/A | #N/A | #N/A | #N/A
0 |  | #VALUE! | #VALUE! | 0 | 0 | 0 | 3736 | 47535 | #N/A | #N/A | #N/A | #N/A | #N/A | #N/A
0 |  | #VALUE! | #VALUE! | 0 | 0 | 0 | 3737 | 47536 | #N/A | #N/A | #N/A | #N/A | #N/A | #N/A
0 |  | #VALUE! | #VALUE! | 0 | 0 | 0 | 3738 | 47537 | #N/A | #N/A | #N/A | #N/A | #N/A | #N/A
0 |  | #VALUE! | #VALUE! | 0 | 0 | 0 | 3739 | 47538 | #N/A | #N/A | #N/A | #N/A | #N/A | #N/A
0 |  | #VALUE! | #VALUE! | 0 | 0 | 0 | 3740 | 47539 | #N/A | #N/A | #N/A | #N/A | #N/A | #N/A
0 |  | #VALUE! | #VALUE! | 0 | 0 | 0 | 3741 | 47540 | #N/A | #N/A | #N/A | #N/A | #N/A | #N/A
0 |  | #VALUE! | #VALUE! | 0 | 0 | 0 | 3742 | 47541 | #N/A | #N/A | #N/A | #N/A | #N/A | #N/A
0 |  | #VALUE! | #VALUE! | 0 | 0 | 0 | 3743 | 47542 | #N/A | #N/A | #N/A | #N/A | #N/A | #N/A
0 |  | #VALUE! | #VALUE! | 0 | 0 | 0 | 3744 | 47543 | #N/A | #N/A | #N/A | #N/A | #N/A | #N/A
0 |  | #VALUE! | #VALUE! | 0 | 0 | 0 | 3745 | 47544 | #N/A | #N/A | #N/A | #N/A | #N/A | #N/A
0 |  | #VALUE! | #VALUE! | 0 | 0 | 0 | 3746 | 47545 | #N/A | #N/A | #N/A | #N/A | #N/A | #N/A
0 |  | #VALUE! | #VALUE! | 0 | 0 | 0 | 3747 | 47546 | #N/A | #N/A | #N/A | #N/A | #N/A | #N/A
0 |  | #VALUE! | #VALUE! | 0 | 0 | 0 | 3748 | 47547 | #N/A | #N/A | #N/A | #N/A | #N/A | #N/A
0 |  | #VALUE! | #VALUE! | 0 | 0 | 0 | 3749 | 47548 | #N/A | #N/A | #N/A | #N/A | #N/A | #N/A
0 |  | #VALUE! | #VALUE! | 0 | 0 | 0 | 3750 | 47549 | #N/A | #N/A | #N/A | #N/A | #N/A | #N/A
0 |  | #VALUE! | #VALUE! | 0 | 0 | 0 | 3751 | 47550 | #N/A | #N/A | #N/A | #N/A | #N/A | #N/A
0 |  | #VALUE! | #VALUE! | 0 | 0 | 0 | 3752 | 47551 | #N/A | #N/A | #N/A | #N/A | #N/A | #N/A
0 |  | #VALUE! | #VALUE! | 0 | 0 | 0 | 3753 | 47552 | #N/A | #N/A | #N/A | #N/A | #N/A | #N/A
0 |  | #VALUE! | #VALUE! | 0 | 0 | 0 | 3754 | 47553 | #N/A | #N/A | #N/A | #N/A | #N/A | #N/A
0 |  | #VALUE! | #VALUE! | 0 | 0 | 0 | 3755 | 47554 | #N/A | #N/A | #N/A | #N/A | #N/A | #N/A
0 |  | #VALUE! | #VALUE! | 0 | 0 | 0 | 3756 | 47555 | #N/A | #N/A | #N/A | #N/A | #N/A | #N/A
0 |  | #VALUE! | #VALUE! | 0 | 0 | 0 | 3757 | 47556 | #N/A | #N/A | #N/A | #N/A | #N/A | #N/A
0 |  | #VALUE! | #VALUE! | 0 | 0 | 0 | 3758 | 47557 | #N/A | #N/A | #N/A | #N/A | #N/A | #N/A
0 |  | #VALUE! | #VALUE! | 0 | 0 | 0 | 3759 | 47558 | #N/A | #N/A | #N/A | #N/A | #N/A | #N/A
0 |  | #VALUE! | #VALUE! | 0 | 0 | 0 | 3760 | 47559 | #N/A | #N/A | #N/A | #N/A | #N/A | #N/A
0 |  | #VALUE! | #VALUE! | 0 | 0 | 0 | 3761 | 47560 | #N/A | #N/A | #N/A | #N/A | #N/A | #N/A
0 |  | #VALUE! | #VALUE! | 0 | 0 | 0 | 3762 | 47561 | #N/A | #N/A | #N/A | #N/A | #N/A | #N/A
0 |  | #VALUE! | #VALUE! | 0 | 0 | 0 | 3763 | 47562 | #N/A | #N/A | #N/A | #N/A | #N/A | #N/A
0 |  | #VALUE! | #VALUE! | 0 | 0 | 0 | 3764 | 47563 | #N/A | #N/A | #N/A | #N/A | #N/A | #N/A
0 |  | #VALUE! | #VALUE! | 0 | 0 | 0 | 3765 | 47564 | #N/A | #N/A | #N/A | #N/A | #N/A | #N/A
0 |  | #VALUE! | #VALUE! | 0 | 0 | 0 | 3766 | 47565 | #N/A | #N/A | #N/A | #N/A | #N/A | #N/A
0 |  | #VALUE! | #VALUE! | 0 | 0 | 0 | 3767 | 47566 | #N/A | #N/A | #N/A | #N/A | #N/A | #N/A
0 |  | #VALUE! | #VALUE! | 0 | 0 | 0 | 3768 | 47567 | #N/A | #N/A | #N/A | #N/A | #N/A | #N/A
0 |  | #VALUE! | #VALUE! | 0 | 0 | 0 | 3769 | 47568 | #N/A | #N/A | #N/A | #N/A | #N/A | #N/A
0 |  | #VALUE! | #VALUE! | 0 | 0 | 0 | 3770 | 47569 | #N/A | #N/A | #N/A | #N/A | #N/A | #N/A
0 |  | #VALUE! | #VALUE! | 0 | 0 | 0 | 3771 | 47570 | #N/A | #N/A | #N/A | #N/A | #N/A | #N/A
0 |  | #VALUE! | #VALUE! | 0 | 0 | 0 | 3772 | 47571 | #N/A | #N/A | #N/A | #N/A | #N/A | #N/A
0 |  | #VALUE! | #VALUE! | 0 | 0 | 0 | 3773 | 47572 | #N/A | #N/A | #N/A | #N/A | #N/A | #N/A
0 |  | #VALUE! | #VALUE! | 0 | 0 | 0 | 3774 | 47573 | #N/A | #N/A | #N/A | #N/A | #N/A | #N/A
0 |  | #VALUE! | #VALUE! | 0 | 0 | 0 | 3775 | 47574 | #N/A | #N/A | #N/A | #N/A | #N/A | #N/A
0 |  | #VALUE! | #VALUE! | 0 | 0 | 0 | 3776 | 47575 | #N/A | #N/A | #N/A | #N/A | #N/A | #N/A
0 |  | #VALUE! | #VALUE! | 0 | 0 | 0 | 3777 | 47576 | #N/A | #N/A | #N/A | #N/A | #N/A | #N/A
0 |  | #VALUE! | #VALUE! | 0 | 0 | 0 | 3778 | 47577 | #N/A | #N/A | #N/A | #N/A | #N/A | #N/A
0 |  | #VALUE! | #VALUE! | 0 | 0 | 0 | 3779 | 47578 | #N/A | #N/A | #N/A | #N/A | #N/A | #N/A
0 |  | #VALUE! | #VALUE! | 0 | 0 | 0 | 3780 | 47579 | #N/A | #N/A | #N/A | #N/A | #N/A | #N/A
0 |  | #VALUE! | #VALUE! | 0 | 0 | 0 | 3781 | 47580 | #N/A | #N/A | #N/A | #N/A | #N/A | #N/A
0 |  | #VALUE! | #VALUE! | 0 | 0 | 0 | 3782 | 47581 | #N/A | #N/A | #N/A | #N/A | #N/A | #N/A
0 |  | #VALUE! | #VALUE! | 0 | 0 | 0 | 3783 | 47582 | #N/A | #N/A | #N/A | #N/A | #N/A | #N/A
0 |  | #VALUE! | #VALUE! | 0 | 0 | 0 | 3784 | 47583 | #N/A | #N/A | #N/A | #N/A | #N/A | #N/A
0 |  | #VALUE! | #VALUE! | 0 | 0 | 0 | 3785 | 47584 | #N/A | #N/A | #N/A | #N/A | #N/A | #N/A
0 |  | #VALUE! | #VALUE! | 0 | 0 | 0 | 3786 | 47585 | #N/A | #N/A | #N/A | #N/A | #N/A | #N/A
0 |  | #VALUE! | #VALUE! | 0 | 0 | 0 | 3787 | 47586 | #N/A | #N/A | #N/A | #N/A | #N/A | #N/A
0 |  | #VALUE! | #VALUE! | 0 | 0 | 0 | 3788 | 47587 | #N/A | #N/A | #N/A | #N/A | #N/A | #N/A
0 |  | #VALUE! | #VALUE! | 0 | 0 | 0 | 3789 | 47588 | #N/A | #N/A | #N/A | #N/A | #N/A | #N/A
0 |  | #VALUE! | #VALUE! | 0 | 0 | 0 | 3790 | 47589 | #N/A | #N/A | #N/A | #N/A | #N/A | #N/A
0 |  | #VALUE! | #VALUE! | 0 | 0 | 0 | 3791 | 47590 | #N/A | #N/A | #N/A | #N/A | #N/A | #N/A
0 |  | #VALUE! | #VALUE! | 0 | 0 | 0 | 3792 | 47591 | #N/A | #N/A | #N/A | #N/A | #N/A | #N/A
0 |  | #VALUE! | #VALUE! | 0 | 0 | 0 | 3793 | 47592 | #N/A | #N/A | #N/A | #N/A | #N/A | #N/A
0 |  | #VALUE! | #VALUE! | 0 | 0 | 0 | 3794 | 47593 | #N/A | #N/A | #N/A | #N/A | #N/A | #N/A
0 |  | #VALUE! | #VALUE! | 0 | 0 | 0 | 3795 | 47594 | #N/A | #N/A | #N/A | #N/A | #N/A | #N/A
0 |  | #VALUE! | #VALUE! | 0 | 0 | 0 | 3796 | 47595 | #N/A | #N/A | #N/A | #N/A | #N/A | #N/A
0 |  | #VALUE! | #VALUE! | 0 | 0 | 0 | 3797 | 47596 | #N/A | #N/A | #N/A | #N/A | #N/A | #N/A
0 |  | #VALUE! | #VALUE! | 0 | 0 | 0 | 3798 | 47597 | #N/A | #N/A | #N/A | #N/A | #N/A | #N/A
0 |  | #VALUE! | #VALUE! | 0 | 0 | 0 | 3799 | 47598 | #N/A | #N/A | #N/A | #N/A | #N/A | #N/A
0 |  | #VALUE! | #VALUE! | 0 | 0 | 0 | 3800 | 47599 | #N/A | #N/A | #N/A | #N/A | #N/A | #N/A
0 |  | #VALUE! | #VALUE! | 0 | 0 | 0 | 3801 | 47600 | #N/A | #N/A | #N/A | #N/A | #N/A | #N/A
0 |  | #VALUE! | #VALUE! | 0 | 0 | 0 | 3802 | 47601 | #N/A | #N/A | #N/A | #N/A | #N/A | #N/A
0 |  | #VALUE! | #VALUE! | 0 | 0 | 0 | 3803 | 47602 | #N/A | #N/A | #N/A | #N/A | #N/A | #N/A
0 |  | #VALUE! | #VALUE! | 0 | 0 | 0 | 3804 | 47603 | #N/A | #N/A | #N/A | #N/A | #N/A | #N/A
0 |  | #VALUE! | #VALUE! | 0 | 0 | 0 | 3805 | 47604 | #N/A | #N/A | #N/A | #N/A | #N/A | #N/A
0 |  | #VALUE! | #VALUE! | 0 | 0 | 0 | 3806 | 47605 | #N/A | #N/A | #N/A | #N/A | #N/A | #N/A
0 |  | #VALUE! | #VALUE! | 0 | 0 | 0 | 3807 | 47606 | #N/A | #N/A | #N/A | #N/A | #N/A | #N/A
0 |  | #VALUE! | #VALUE! | 0 | 0 | 0 | 3808 | 47607 | #N/A | #N/A | #N/A | #N/A | #N/A | #N/A
0 |  | #VALUE! | #VALUE! | 0 | 0 | 0 | 3809 | 47608 | #N/A | #N/A | #N/A | #N/A | #N/A | #N/A
0 |  | #VALUE! | #VALUE! | 0 | 0 | 0 | 3810 | 47609 | #N/A | #N/A | #N/A | #N/A | #N/A | #N/A
0 |  | #VALUE! | #VALUE! | 0 | 0 | 0 | 3811 | 47610 | #N/A | #N/A | #N/A | #N/A | #N/A | #N/A
0 |  | #VALUE! | #VALUE! | 0 | 0 | 0 | 3812 | 47611 | #N/A | #N/A | #N/A | #N/A | #N/A | #N/A
0 |  | #VALUE! | #VALUE! | 0 | 0 | 0 | 3813 | 47612 | #N/A | #N/A | #N/A | #N/A | #N/A | #N/A
0 |  | #VALUE! | #VALUE! | 0 | 0 | 0 | 3814 | 47613 | #N/A | #N/A | #N/A | #N/A | #N/A | #N/A
0 |  | #VALUE! | #VALUE! | 0 | 0 | 0 | 3815 | 47614 | #N/A | #N/A | #N/A | #N/A | #N/A | #N/A
0 |  | #VALUE! | #VALUE! | 0 | 0 | 0 | 3816 | 47615 | #N/A | #N/A | #N/A | #N/A | #N/A | #N/A
0 |  | #VALUE! | #VALUE! | 0 | 0 | 0 | 3817 | 47616 | #N/A | #N/A | #N/A | #N/A | #N/A | #N/A
0 |  | #VALUE! | #VALUE! | 0 | 0 | 0 | 3818 | 47617 | #N/A | #N/A | #N/A | #N/A | #N/A | #N/A
0 |  | #VALUE! | #VALUE! | 0 | 0 | 0 | 3819 | 47618 | #N/A | #N/A | #N/A | #N/A | #N/A | #N/A
0 |  | #VALUE! | #VALUE! | 0 | 0 | 0 | 3820 | 47619 | #N/A | #N/A | #N/A | #N/A | #N/A | #N/A
0 |  | #VALUE! | #VALUE! | 0 | 0 | 0 | 3821 | 47620 | #N/A | #N/A | #N/A | #N/A | #N/A | #N/A
0 |  | #VALUE! | #VALUE! | 0 | 0 | 0 | 3822 | 47621 | #N/A | #N/A | #N/A | #N/A | #N/A | #N/A
0 |  | #VALUE! | #VALUE! | 0 | 0 | 0 | 3823 | 47622 | #N/A | #N/A | #N/A | #N/A | #N/A | #N/A
0 |  | #VALUE! | #VALUE! | 0 | 0 | 0 | 3824 | 47623 | #N/A | #N/A | #N/A | #N/A | #N/A | #N/A
0 |  | #VALUE! | #VALUE! | 0 | 0 | 0 | 3825 | 47624 | #N/A | #N/A | #N/A | #N/A | #N/A | #N/A
0 |  | #VALUE! | #VALUE! | 0 | 0 | 0 | 3826 | 47625 | #N/A | #N/A | #N/A | #N/A | #N/A | #N/A
0 |  | #VALUE! | #VALUE! | 0 | 0 | 0 | 3827 | 47626 | #N/A | #N/A | #N/A | #N/A | #N/A | #N/A
0 |  | #VALUE! | #VALUE! | 0 | 0 | 0 | 3828 | 47627 | #N/A | #N/A | #N/A | #N/A | #N/A | #N/A
0 |  | #VALUE! | #VALUE! | 0 | 0 | 0 | 3829 | 47628 | #N/A | #N/A | #N/A | #N/A | #N/A | #N/A
0 |  | #VALUE! | #VALUE! | 0 | 0 | 0 | 3830 | 47629 | #N/A | #N/A | #N/A | #N/A | #N/A | #N/A
0 |  | #VALUE! | #VALUE! | 0 | 0 | 0 | 3831 | 47630 | #N/A | #N/A | #N/A | #N/A | #N/A | #N/A
0 |  | #VALUE! | #VALUE! | 0 | 0 | 0 | 3832 | 47631 | #N/A | #N/A | #N/A | #N/A | #N/A | #N/A
0 |  | #VALUE! | #VALUE! | 0 | 0 | 0 | 3833 | 47632 | #N/A | #N/A | #N/A | #N/A | #N/A | #N/A
0 |  | #VALUE! | #VALUE! | 0 | 0 | 0 | 3834 | 47633 | #N/A | #N/A | #N/A | #N/A | #N/A | #N/A
0 |  | #VALUE! | #VALUE! | 0 | 0 | 0 | 3835 | 47634 | #N/A | #N/A | #N/A | #N/A | #N/A | #N/A
0 |  | #VALUE! | #VALUE! | 0 | 0 | 0 | 3836 | 47635 | #N/A | #N/A | #N/A | #N/A | #N/A | #N/A
0 |  | #VALUE! | #VALUE! | 0 | 0 | 0 | 3837 | 47636 | #N/A | #N/A | #N/A | #N/A | #N/A | #N/A
0 |  | #VALUE! | #VALUE! | 0 | 0 | 0 | 3838 | 47637 | #N/A | #N/A | #N/A | #N/A | #N/A | #N/A
0 |  | #VALUE! | #VALUE! | 0 | 0 | 0 | 3839 | 47638 | #N/A | #N/A | #N/A | #N/A | #N/A | #N/A
0 |  | #VALUE! | #VALUE! | 0 | 0 | 0 | 3840 | 47639 | #N/A | #N/A | #N/A | #N/A | #N/A | #N/A
0 |  | #VALUE! | #VALUE! | 0 | 0 | 0 | 3841 | 47640 | #N/A | #N/A | #N/A | #N/A | #N/A | #N/A
0 |  | #VALUE! | #VALUE! | 0 | 0 | 0 | 3842 | 47641 | #N/A | #N/A | #N/A | #N/A | #N/A | #N/A
0 |  | #VALUE! | #VALUE! | 0 | 0 | 0 | 3843 | 47642 | #N/A | #N/A | #N/A | #N/A | #N/A | #N/A
0 |  | #VALUE! | #VALUE! | 0 | 0 | 0 | 3844 | 47643 | #N/A | #N/A | #N/A | #N/A | #N/A | #N/A
0 |  | #VALUE! | #VALUE! | 0 | 0 | 0 | 3845 | 47644 | #N/A | #N/A | #N/A | #N/A | #N/A | #N/A
0 |  | #VALUE! | #VALUE! | 0 | 0 | 0 | 3846 | 47645 | #N/A | #N/A | #N/A | #N/A | #N/A | #N/A
0 |  | #VALUE! | #VALUE! | 0 | 0 | 0 | 3847 | 47646 | #N/A | #N/A | #N/A | #N/A | #N/A | #N/A
0 |  | #VALUE! | #VALUE! | 0 | 0 | 0 | 3848 | 47647 | #N/A | #N/A | #N/A | #N/A | #N/A | #N/A
0 |  | #VALUE! | #VALUE! | 0 | 0 | 0 | 3849 | 47648 | #N/A | #N/A | #N/A | #N/A | #N/A | #N/A
0 |  | #VALUE! | #VALUE! | 0 | 0 | 0 | 3850 | 47649 | #N/A | #N/A | #N/A | #N/A | #N/A | #N/A
0 |  | #VALUE! | #VALUE! | 0 | 0 | 0 | 3851 | 47650 | #N/A | #N/A | #N/A | #N/A | #N/A | #N/A
0 |  | #VALUE! | #VALUE! | 0 | 0 | 0 | 3852 | 47651 | #N/A | #N/A | #N/A | #N/A | #N/A | #N/A
0 |  | #VALUE! | #VALUE! | 0 | 0 | 0 | 3853 | 47652 | #N/A | #N/A | #N/A | #N/A | #N/A | #N/A
0 |  | #VALUE! | #VALUE! | 0 | 0 | 0 | 3854 | 47653 | #N/A | #N/A | #N/A | #N/A | #N/A | #N/A
0 |  | #VALUE! | #VALUE! | 0 | 0 | 0 | 3855 | 47654 | #N/A | #N/A | #N/A | #N/A | #N/A | #N/A
0 |  | #VALUE! | #VALUE! | 0 | 0 | 0 | 3856 | 47655 | #N/A | #N/A | #N/A | #N/A | #N/A | #N/A
0 |  | #VALUE! | #VALUE! | 0 | 0 | 0 | 3857 | 47656 | #N/A | #N/A | #N/A | #N/A | #N/A | #N/A
0 |  | #VALUE! | #VALUE! | 0 | 0 | 0 | 3858 | 47657 | #N/A | #N/A | #N/A | #N/A | #N/A | #N/A
0 |  | #VALUE! | #VALUE! | 0 | 0 | 0 | 3859 | 47658 | #N/A | #N/A | #N/A | #N/A | #N/A | #N/A
0 |  | #VALUE! | #VALUE! | 0 | 0 | 0 | 3860 | 47659 | #N/A | #N/A | #N/A | #N/A | #N/A | #N/A
0 |  | #VALUE! | #VALUE! | 0 | 0 | 0 | 3861 | 47660 | #N/A | #N/A | #N/A | #N/A | #N/A | #N/A
0 |  | #VALUE! | #VALUE! | 0 | 0 | 0 | 3862 | 47661 | #N/A | #N/A | #N/A | #N/A | #N/A | #N/A
0 |  | #VALUE! | #VALUE! | 0 | 0 | 0 | 3863 | 47662 | #N/A | #N/A | #N/A | #N/A | #N/A | #N/A
0 |  | #VALUE! | #VALUE! | 0 | 0 | 0 | 3864 | 47663 | #N/A | #N/A | #N/A | #N/A | #N/A | #N/A
0 |  | #VALUE! | #VALUE! | 0 | 0 | 0 | 3865 | 47664 | #N/A | #N/A | #N/A | #N/A | #N/A | #N/A
0 |  | #VALUE! | #VALUE! | 0 | 0 | 0 | 3866 | 47665 | #N/A | #N/A | #N/A | #N/A | #N/A | #N/A
0 |  | #VALUE! | #VALUE! | 0 | 0 | 0 | 3867 | 47666 | #N/A | #N/A | #N/A | #N/A | #N/A | #N/A
0 |  | #VALUE! | #VALUE! | 0 | 0 | 0 | 3868 | 47667 | #N/A | #N/A | #N/A | #N/A | #N/A | #N/A
0 |  | #VALUE! | #VALUE! | 0 | 0 | 0 | 3869 | 47668 | #N/A | #N/A | #N/A | #N/A | #N/A | #N/A
0 |  | #VALUE! | #VALUE! | 0 | 0 | 0 | 3870 | 47669 | #N/A | #N/A | #N/A | #N/A | #N/A | #N/A
0 |  | #VALUE! | #VALUE! | 0 | 0 | 0 | 3871 | 47670 | #N/A | #N/A | #N/A | #N/A | #N/A | #N/A
0 |  | #VALUE! | #VALUE! | 0 | 0 | 0 | 3872 | 47671 | #N/A | #N/A | #N/A | #N/A | #N/A | #N/A
0 |  | #VALUE! | #VALUE! | 0 | 0 | 0 | 3873 | 47672 | #N/A | #N/A | #N/A | #N/A | #N/A | #N/A
0 |  | #VALUE! | #VALUE! | 0 | 0 | 0 | 3874 | 47673 | #N/A | #N/A | #N/A | #N/A | #N/A | #N/A
0 |  | #VALUE! | #VALUE! | 0 | 0 | 0 | 3875 | 47674 | #N/A | #N/A | #N/A | #N/A | #N/A | #N/A
0 |  | #VALUE! | #VALUE! | 0 | 0 | 0 | 3876 | 47675 | #N/A | #N/A | #N/A | #N/A | #N/A | #N/A
0 |  | #VALUE! | #VALUE! | 0 | 0 | 0 | 3877 | 47676 | #N/A | #N/A | #N/A | #N/A | #N/A | #N/A
0 |  | #VALUE! | #VALUE! | 0 | 0 | 0 | 3878 | 47677 | #N/A | #N/A | #N/A | #N/A | #N/A | #N/A
0 |  | #VALUE! | #VALUE! | 0 | 0 | 0 | 3879 | 47678 | #N/A | #N/A | #N/A | #N/A | #N/A | #N/A
0 |  | #VALUE! | #VALUE! | 0 | 0 | 0 | 3880 | 47679 | #N/A | #N/A | #N/A | #N/A | #N/A | #N/A
0 |  | #VALUE! | #VALUE! | 0 | 0 | 0 | 3881 | 47680 | #N/A | #N/A | #N/A | #N/A | #N/A | #N/A
0 |  | #VALUE! | #VALUE! | 0 | 0 | 0 | 3882 | 47681 | #N/A | #N/A | #N/A | #N/A | #N/A | #N/A
0 |  | #VALUE! | #VALUE! | 0 | 0 | 0 | 3883 | 47682 | #N/A | #N/A | #N/A | #N/A | #N/A | #N/A
0 |  | #VALUE! | #VALUE! | 0 | 0 | 0 | 3884 | 47683 | #N/A | #N/A | #N/A | #N/A | #N/A | #N/A
0 |  | #VALUE! | #VALUE! | 0 | 0 | 0 | 3885 | 47684 | #N/A | #N/A | #N/A | #N/A | #N/A | #N/A
0 |  | #VALUE! | #VALUE! | 0 | 0 | 0 | 3886 | 47685 | #N/A | #N/A | #N/A | #N/A | #N/A | #N/A
0 |  | #VALUE! | #VALUE! | 0 | 0 | 0 | 3887 | 47686 | #N/A | #N/A | #N/A | #N/A | #N/A | #N/A
0 |  | #VALUE! | #VALUE! | 0 | 0 | 0 | 3888 | 47687 | #N/A | #N/A | #N/A | #N/A | #N/A | #N/A
0 |  | #VALUE! | #VALUE! | 0 | 0 | 0 | 3889 | 47688 | #N/A | #N/A | #N/A | #N/A | #N/A | #N/A
0 |  | #VALUE! | #VALUE! | 0 | 0 | 0 | 3890 | 47689 | #N/A | #N/A | #N/A | #N/A | #N/A | #N/A
0 |  | #VALUE! | #VALUE! | 0 | 0 | 0 | 3891 | 47690 | #N/A | #N/A | #N/A | #N/A | #N/A | #N/A
0 |  | #VALUE! | #VALUE! | 0 | 0 | 0 | 3892 | 47691 | #N/A | #N/A | #N/A | #N/A | #N/A | #N/A
0 |  | #VALUE! | #VALUE! | 0 | 0 | 0 | 3893 | 47692 | #N/A | #N/A | #N/A | #N/A | #N/A | #N/A
0 |  | #VALUE! | #VALUE! | 0 | 0 | 0 | 3894 | 47693 | #N/A | #N/A | #N/A | #N/A | #N/A | #N/A
0 |  | #VALUE! | #VALUE! | 0 | 0 | 0 | 3895 | 47694 | #N/A | #N/A | #N/A | #N/A | #N/A | #N/A
0 |  | #VALUE! | #VALUE! | 0 | 0 | 0 | 3896 | 47695 | #N/A | #N/A | #N/A | #N/A | #N/A | #N/A
0 |  | #VALUE! | #VALUE! | 0 | 0 | 0 | 3897 | 47696 | #N/A | #N/A | #N/A | #N/A | #N/A | #N/A
0 |  | #VALUE! | #VALUE! | 0 | 0 | 0 | 3898 | 47697 | #N/A | #N/A | #N/A | #N/A | #N/A | #N/A
0 |  | #VALUE! | #VALUE! | 0 | 0 | 0 | 3899 | 47698 | #N/A | #N/A | #N/A | #N/A | #N/A | #N/A
0 |  | #VALUE! | #VALUE! | 0 | 0 | 0 | 3900 | 47699 | #N/A | #N/A | #N/A | #N/A | #N/A | #N/A
0 |  | #VALUE! | #VALUE! | 0 | 0 | 0 | 3901 | 47700 | #N/A | #N/A | #N/A | #N/A | #N/A | #N/A
0 |  | #VALUE! | #VALUE! | 0 | 0 | 0 | 3902 | 47701 | #N/A | #N/A | #N/A | #N/A | #N/A | #N/A
0 |  | #VALUE! | #VALUE! | 0 | 0 | 0 | 3903 | 47702 | #N/A | #N/A | #N/A | #N/A | #N/A | #N/A
0 |  | #VALUE! | #VALUE! | 0 | 0 | 0 | 3904 | 47703 | #N/A | #N/A | #N/A | #N/A | #N/A | #N/A
0 |  | #VALUE! | #VALUE! | 0 | 0 | 0 | 3905 | 47704 | #N/A | #N/A | #N/A | #N/A | #N/A | #N/A
0 |  | #VALUE! | #VALUE! | 0 | 0 | 0 | 3906 | 47705 | #N/A | #N/A | #N/A | #N/A | #N/A | #N/A
0 |  | #VALUE! | #VALUE! | 0 | 0 | 0 | 3907 | 47706 | #N/A | #N/A | #N/A | #N/A | #N/A | #N/A
0 |  | #VALUE! | #VALUE! | 0 | 0 | 0 | 3908 | 47707 | #N/A | #N/A | #N/A | #N/A | #N/A | #N/A
0 |  | #VALUE! | #VALUE! | 0 | 0 | 0 | 3909 | 47708 | #N/A | #N/A | #N/A | #N/A | #N/A | #N/A
0 |  | #VALUE! | #VALUE! | 0 | 0 | 0 | 3910 | 47709 | #N/A | #N/A | #N/A | #N/A | #N/A | #N/A
0 |  | #VALUE! | #VALUE! | 0 | 0 | 0 | 3911 | 47710 | #N/A | #N/A | #N/A | #N/A | #N/A | #N/A
0 |  | #VALUE! | #VALUE! | 0 | 0 | 0 | 3912 | 47711 | #N/A | #N/A | #N/A | #N/A | #N/A | #N/A
0 |  | #VALUE! | #VALUE! | 0 | 0 | 0 | 3913 | 47712 | #N/A | #N/A | #N/A | #N/A | #N/A | #N/A
0 |  | #VALUE! | #VALUE! | 0 | 0 | 0 | 3914 | 47713 | #N/A | #N/A | #N/A | #N/A | #N/A | #N/A
0 |  | #VALUE! | #VALUE! | 0 | 0 | 0 | 3915 | 47714 | #N/A | #N/A | #N/A | #N/A | #N/A | #N/A
0 |  | #VALUE! | #VALUE! | 0 | 0 | 0 | 3916 | 47715 | #N/A | #N/A | #N/A | #N/A | #N/A | #N/A
0 |  | #VALUE! | #VALUE! | 0 | 0 | 0 | 3917 | 47716 | #N/A | #N/A | #N/A | #N/A | #N/A | #N/A
0 |  | #VALUE! | #VALUE! | 0 | 0 | 0 | 3918 | 47717 | #N/A | #N/A | #N/A | #N/A | #N/A | #N/A
0 |  | #VALUE! | #VALUE! | 0 | 0 | 0 | 3919 | 47718 | #N/A | #N/A | #N/A | #N/A | #N/A | #N/A
0 |  | #VALUE! | #VALUE! | 0 | 0 | 0 | 3920 | 47719 | #N/A | #N/A | #N/A | #N/A | #N/A | #N/A
0 |  | #VALUE! | #VALUE! | 0 | 0 | 0 | 3921 | 47720 | #N/A | #N/A | #N/A | #N/A | #N/A | #N/A
0 |  | #VALUE! | #VALUE! | 0 | 0 | 0 | 3922 | 47721 | #N/A | #N/A | #N/A | #N/A | #N/A | #N/A
0 |  | #VALUE! | #VALUE! | 0 | 0 | 0 | 3923 | 47722 | #N/A | #N/A | #N/A | #N/A | #N/A | #N/A
0 |  | #VALUE! | #VALUE! | 0 | 0 | 0 | 3924 | 47723 | #N/A | #N/A | #N/A | #N/A | #N/A | #N/A
0 |  | #VALUE! | #VALUE! | 0 | 0 | 0 | 3925 | 47724 | #N/A | #N/A | #N/A | #N/A | #N/A | #N/A
0 |  | #VALUE! | #VALUE! | 0 | 0 | 0 | 3926 | 47725 | #N/A | #N/A | #N/A | #N/A | #N/A | #N/A
0 |  | #VALUE! | #VALUE! | 0 | 0 | 0 | 3927 | 47726 | #N/A | #N/A | #N/A | #N/A | #N/A | #N/A
0 |  | #VALUE! | #VALUE! | 0 | 0 | 0 | 3928 | 47727 | #N/A | #N/A | #N/A | #N/A | #N/A | #N/A
0 |  | #VALUE! | #VALUE! | 0 | 0 | 0 | 3929 | 47728 | #N/A | #N/A | #N/A | #N/A | #N/A | #N/A
0 |  | #VALUE! | #VALUE! | 0 | 0 | 0 | 3930 | 47729 | #N/A | #N/A | #N/A | #N/A | #N/A | #N/A
0 |  | #VALUE! | #VALUE! | 0 | 0 | 0 | 3931 | 47730 | #N/A | #N/A | #N/A | #N/A | #N/A | #N/A
0 |  | #VALUE! | #VALUE! | 0 | 0 | 0 | 3932 | 47731 | #N/A | #N/A | #N/A | #N/A | #N/A | #N/A
0 |  | #VALUE! | #VALUE! | 0 | 0 | 0 | 3933 | 47732 | #N/A | #N/A | #N/A | #N/A | #N/A | #N/A
0 |  | #VALUE! | #VALUE! | 0 | 0 | 0 | 3934 | 47733 | #N/A | #N/A | #N/A | #N/A | #N/A | #N/A
0 |  | #VALUE! | #VALUE! | 0 | 0 | 0 | 3935 | 47734 | #N/A | #N/A | #N/A | #N/A | #N/A | #N/A
0 |  | #VALUE! | #VALUE! | 0 | 0 | 0 | 3936 | 47735 | #N/A | #N/A | #N/A | #N/A | #N/A | #N/A
0 |  | #VALUE! | #VALUE! | 0 | 0 | 0 | 3937 | 47736 | #N/A | #N/A | #N/A | #N/A | #N/A | #N/A
0 |  | #VALUE! | #VALUE! | 0 | 0 | 0 | 3938 | 47737 | #N/A | #N/A | #N/A | #N/A | #N/A | #N/A
0 |  | #VALUE! | #VALUE! | 0 | 0 | 0 | 3939 | 47738 | #N/A | #N/A | #N/A | #N/A | #N/A | #N/A
0 |  | #VALUE! | #VALUE! | 0 | 0 | 0 | 3940 | 47739 | #N/A | #N/A | #N/A | #N/A | #N/A | #N/A
0 |  | #VALUE! | #VALUE! | 0 | 0 | 0 | 3941 | 47740 | #N/A | #N/A | #N/A | #N/A | #N/A | #N/A
0 |  | #VALUE! | #VALUE! | 0 | 0 | 0 | 3942 | 47741 | #N/A | #N/A | #N/A | #N/A | #N/A | #N/A
0 |  | #VALUE! | #VALUE! | 0 | 0 | 0 | 3943 | 47742 | #N/A | #N/A | #N/A | #N/A | #N/A | #N/A
0 |  | #VALUE! | #VALUE! | 0 | 0 | 0 | 3944 | 47743 | #N/A | #N/A | #N/A | #N/A | #N/A | #N/A
0 |  | #VALUE! | #VALUE! | 0 | 0 | 0 | 3945 | 47744 | #N/A | #N/A | #N/A | #N/A | #N/A | #N/A
0 |  | #VALUE! | #VALUE! | 0 | 0 | 0 | 3946 | 47745 | #N/A | #N/A | #N/A | #N/A | #N/A | #N/A
0 |  | #VALUE! | #VALUE! | 0 | 0 | 0 | 3947 | 47746 | #N/A | #N/A | #N/A | #N/A | #N/A | #N/A
0 |  | #VALUE! | #VALUE! | 0 | 0 | 0 | 3948 | 47747 | #N/A | #N/A | #N/A | #N/A | #N/A | #N/A
0 |  | #VALUE! | #VALUE! | 0 | 0 | 0 | 3949 | 47748 | #N/A | #N/A | #N/A | #N/A | #N/A | #N/A
0 |  | #VALUE! | #VALUE! | 0 | 0 | 0 | 3950 | 47749 | #N/A | #N/A | #N/A | #N/A | #N/A | #N/A
0 |  | #VALUE! | #VALUE! | 0 | 0 | 0 | 3951 | 47750 | #N/A | #N/A | #N/A | #N/A | #N/A | #N/A
0 |  | #VALUE! | #VALUE! | 0 | 0 | 0 | 3952 | 47751 | #N/A | #N/A | #N/A | #N/A | #N/A | #N/A
0 |  | #VALUE! | #VALUE! | 0 | 0 | 0 | 3953 | 47752 | #N/A | #N/A | #N/A | #N/A | #N/A | #N/A
0 |  | #VALUE! | #VALUE! | 0 | 0 | 0 | 3954 | 47753 | #N/A | #N/A | #N/A | #N/A | #N/A | #N/A
0 |  | #VALUE! | #VALUE! | 0 | 0 | 0 | 3955 | 47754 | #N/A | #N/A | #N/A | #N/A | #N/A | #N/A
0 |  | #VALUE! | #VALUE! | 0 | 0 | 0 | 3956 | 47755 | #N/A | #N/A | #N/A | #N/A | #N/A | #N/A
0 |  | #VALUE! | #VALUE! | 0 | 0 | 0 | 3957 | 47756 | #N/A | #N/A | #N/A | #N/A | #N/A | #N/A
0 |  | #VALUE! | #VALUE! | 0 | 0 | 0 | 3958 | 47757 | #N/A | #N/A | #N/A | #N/A | #N/A | #N/A
0 |  | #VALUE! | #VALUE! | 0 | 0 | 0 | 3959 | 47758 | #N/A | #N/A | #N/A | #N/A | #N/A | #N/A
0 |  | #VALUE! | #VALUE! | 0 | 0 | 0 | 3960 | 47759 | #N/A | #N/A | #N/A | #N/A | #N/A | #N/A
0 |  | #VALUE! | #VALUE! | 0 | 0 | 0 | 3961 | 47760 | #N/A | #N/A | #N/A | #N/A | #N/A | #N/A
0 |  | #VALUE! | #VALUE! | 0 | 0 | 0 | 3962 | 47761 | #N/A | #N/A | #N/A | #N/A | #N/A | #N/A
0 |  | #VALUE! | #VALUE! | 0 | 0 | 0 | 3963 | 47762 | #N/A | #N/A | #N/A | #N/A | #N/A | #N/A
0 |  | #VALUE! | #VALUE! | 0 | 0 | 0 | 3964 | 47763 | #N/A | #N/A | #N/A | #N/A | #N/A | #N/A
0 |  | #VALUE! | #VALUE! | 0 | 0 | 0 | 3965 | 47764 | #N/A | #N/A | #N/A | #N/A | #N/A | #N/A
0 |  | #VALUE! | #VALUE! | 0 | 0 | 0 | 3966 | 47765 | #N/A | #N/A | #N/A | #N/A | #N/A | #N/A
0 |  | #VALUE! | #VALUE! | 0 | 0 | 0 | 3967 | 47766 | #N/A | #N/A | #N/A | #N/A | #N/A | #N/A
0 |  | #VALUE! | #VALUE! | 0 | 0 | 0 | 3968 | 47767 | #N/A | #N/A | #N/A | #N/A | #N/A | #N/A
0 |  | #VALUE! | #VALUE! | 0 | 0 | 0 | 3969 | 47768 | #N/A | #N/A | #N/A | #N/A | #N/A | #N/A
0 |  | #VALUE! | #VALUE! | 0 | 0 | 0 | 3970 | 47769 | #N/A | #N/A | #N/A | #N/A | #N/A | #N/A
0 |  | #VALUE! | #VALUE! | 0 | 0 | 0 | 3971 | 47770 | #N/A | #N/A | #N/A | #N/A | #N/A | #N/A
0 |  | #VALUE! | #VALUE! | 0 | 0 | 0 | 3972 | 47771 | #N/A | #N/A | #N/A | #N/A | #N/A | #N/A
0 |  | #VALUE! | #VALUE! | 0 | 0 | 0 | 3973 | 47772 | #N/A | #N/A | #N/A | #N/A | #N/A | #N/A
0 |  | #VALUE! | #VALUE! | 0 | 0 | 0 | 3974 | 47773 | #N/A | #N/A | #N/A | #N/A | #N/A | #N/A
0 |  | #VALUE! | #VALUE! | 0 | 0 | 0 | 3975 | 47774 | #N/A | #N/A | #N/A | #N/A | #N/A | #N/A
0 |  | #VALUE! | #VALUE! | 0 | 0 | 0 | 3976 | 47775 | #N/A | #N/A | #N/A | #N/A | #N/A | #N/A
0 |  | #VALUE! | #VALUE! | 0 | 0 | 0 | 3977 | 47776 | #N/A | #N/A | #N/A | #N/A | #N/A | #N/A
0 |  | #VALUE! | #VALUE! | 0 | 0 | 0 | 3978 | 47777 | #N/A | #N/A | #N/A | #N/A | #N/A | #N/A
0 |  | #VALUE! | #VALUE! | 0 | 0 | 0 | 3979 | 47778 | #N/A | #N/A | #N/A | #N/A | #N/A | #N/A
0 |  | #VALUE! | #VALUE! | 0 | 0 | 0 | 3980 | 47779 | #N/A | #N/A | #N/A | #N/A | #N/A | #N/A
0 |  | #VALUE! | #VALUE! | 0 | 0 | 0 | 3981 | 47780 | #N/A | #N/A | #N/A | #N/A | #N/A | #N/A
0 |  | #VALUE! | #VALUE! | 0 | 0 | 0 | 3982 | 47781 | #N/A | #N/A | #N/A | #N/A | #N/A | #N/A
0 |  | #VALUE! | #VALUE! | 0 | 0 | 0 | 3983 | 47782 | #N/A | #N/A | #N/A | #N/A | #N/A | #N/A
0 |  | #VALUE! | #VALUE! | 0 | 0 | 0 | 3984 | 47783 | #N/A | #N/A | #N/A | #N/A | #N/A | #N/A
0 |  | #VALUE! | #VALUE! | 0 | 0 | 0 | 3985 | 47784 | #N/A | #N/A | #N/A | #N/A | #N/A | #N/A
0 |  | #VALUE! | #VALUE! | 0 | 0 | 0 | 3986 | 47785 | #N/A | #N/A | #N/A | #N/A | #N/A | #N/A
0 |  | #VALUE! | #VALUE! | 0 | 0 | 0 | 3987 | 47786 | #N/A | #N/A | #N/A | #N/A | #N/A | #N/A
0 |  | #VALUE! | #VALUE! | 0 | 0 | 0 | 3988 | 47787 | #N/A | #N/A | #N/A | #N/A | #N/A | #N/A
0 |  | #VALUE! | #VALUE! | 0 | 0 | 0 | 3989 | 47788 | #N/A | #N/A | #N/A | #N/A | #N/A | #N/A
0 |  | #VALUE! | #VALUE! | 0 | 0 | 0 | 3990 | 47789 | #N/A | #N/A | #N/A | #N/A | #N/A | #N/A
0 |  | #VALUE! | #VALUE! | 0 | 0 | 0 | 3991 | 47790 | #N/A | #N/A | #N/A | #N/A | #N/A | #N/A
0 |  | #VALUE! | #VALUE! | 0 | 0 | 0 | 3992 | 47791 | #N/A | #N/A | #N/A | #N/A | #N/A | #N/A
0 |  | #VALUE! | #VALUE! | 0 | 0 | 0 | 3993 | 47792 | #N/A | #N/A | #N/A | #N/A | #N/A | #N/A
0 |  | #VALUE! | #VALUE! | 0 | 0 | 0 | 3994 | 47793 | #N/A | #N/A | #N/A | #N/A | #N/A | #N/A
0 |  | #VALUE! | #VALUE! | 0 | 0 | 0 | 3995 | 47794 | #N/A | #N/A | #N/A | #N/A | #N/A | #N/A
0 |  | #VALUE! | #VALUE! | 0 | 0 | 0 | 3996 | 47795 | #N/A | #N/A | #N/A | #N/A | #N/A | #N/A
0 |  | #VALUE! | #VALUE! | 0 | 0 | 0 | 3997 | 47796 | #N/A | #N/A | #N/A | #N/A | #N/A | #N/A
0 |  | #VALUE! | #VALUE! | 0 | 0 | 0 | 3998 | 47797 | #N/A | #N/A | #N/A | #N/A | #N/A | #N/A
0 |  | #VALUE! | #VALUE! | 0 | 0 | 0 | 3999 | 47798 | #N/A | #N/A | #N/A | #N/A | #N/A | #N/A
0 |  | #VALUE! | #VALUE! | 0 | 0 | 0 | 4000 | 47799 | #N/A | #N/A | #N/A | #N/A | #N/A | #N/A
0 |  | #VALUE! | #VALUE! | 0 | 0 | 0 | 4001 | 47800 | #N/A | #N/A | #N/A | #N/A | #N/A | #N/A
0 |  | #VALUE! | #VALUE! | 0 | 0 | 0 | 4002 | 47801 | #N/A | #N/A | #N/A | #N/A | #N/A | #N/A
0 |  | #VALUE! | #VALUE! | 0 | 0 | 0 | 4003 | 47802 | #N/A | #N/A | #N/A | #N/A | #N/A | #N/A
0 |  | #VALUE! | #VALUE! | 0 | 0 | 0 | 4004 | 47803 | #N/A | #N/A | #N/A | #N/A | #N/A | #N/A
0 |  | #VALUE! | #VALUE! | 0 | 0 | 0 | 4005 | 47804 | #N/A | #N/A | #N/A | #N/A | #N/A | #N/A
0 |  | #VALUE! | #VALUE! | 0 | 0 | 0 | 4006 | 47805 | #N/A | #N/A | #N/A | #N/A | #N/A | #N/A
0 |  | #VALUE! | #VALUE! | 0 | 0 | 0 | 4007 | 47806 | #N/A | #N/A | #N/A | #N/A | #N/A | #N/A
0 |  | #VALUE! | #VALUE! | 0 | 0 | 0 | 4008 | 47807 | #N/A | #N/A | #N/A | #N/A | #N/A | #N/A
0 |  | #VALUE! | #VALUE! | 0 | 0 | 0 | 4009 | 47808 | #N/A | #N/A | #N/A | #N/A | #N/A | #N/A
0 |  | #VALUE! | #VALUE! | 0 | 0 | 0 | 4010 | 47809 | #N/A | #N/A | #N/A | #N/A | #N/A | #N/A
0 |  | #VALUE! | #VALUE! | 0 | 0 | 0 | 4011 | 47810 | #N/A | #N/A | #N/A | #N/A | #N/A | #N/A
0 |  | #VALUE! | #VALUE! | 0 | 0 | 0 | 4012 | 47811 | #N/A | #N/A | #N/A | #N/A | #N/A | #N/A
0 |  | #VALUE! | #VALUE! | 0 | 0 | 0 | 4013 | 47812 | #N/A | #N/A | #N/A | #N/A | #N/A | #N/A
0 |  | #VALUE! | #VALUE! | 0 | 0 | 0 | 4014 | 47813 | #N/A | #N/A | #N/A | #N/A | #N/A | #N/A
0 |  | #VALUE! | #VALUE! | 0 | 0 | 0 | 4015 | 47814 | #N/A | #N/A | #N/A | #N/A | #N/A | #N/A
0 |  | #VALUE! | #VALUE! | 0 | 0 | 0 | 4016 | 47815 | #N/A | #N/A | #N/A | #N/A | #N/A | #N/A
0 |  | #VALUE! | #VALUE! | 0 | 0 | 0 | 4017 | 47816 | #N/A | #N/A | #N/A | #N/A | #N/A | #N/A
0 |  | #VALUE! | #VALUE! | 0 | 0 | 0 | 4018 | 47817 | #N/A | #N/A | #N/A | #N/A | #N/A | #N/A
0 |  | #VALUE! | #VALUE! | 0 | 0 | 0 | 4019 | 47818 | #N/A | #N/A | #N/A | #N/A | #N/A | #N/A
0 |  | #VALUE! | #VALUE! | 0 | 0 | 0 | 4020 | 47819 | #N/A | #N/A | #N/A | #N/A | #N/A | #N/A
0 |  | #VALUE! | #VALUE! | 0 | 0 | 0 | 4021 | 47820 | #N/A | #N/A | #N/A | #N/A | #N/A | #N/A
0 |  | #VALUE! | #VALUE! | 0 | 0 | 0 | 4022 | 47821 | #N/A | #N/A | #N/A | #N/A | #N/A | #N/A
0 |  | #VALUE! | #VALUE! | 0 | 0 | 0 | 4023 | 47822 | #N/A | #N/A | #N/A | #N/A | #N/A | #N/A
0 |  | #VALUE! | #VALUE! | 0 | 0 | 0 | 4024 | 47823 | #N/A | #N/A | #N/A | #N/A | #N/A | #N/A
0 |  | #VALUE! | #VALUE! | 0 | 0 | 0 | 4025 | 47824 | #N/A | #N/A | #N/A | #N/A | #N/A | #N/A
0 |  | #VALUE! | #VALUE! | 0 | 0 | 0 | 4026 | 47825 | #N/A | #N/A | #N/A | #N/A | #N/A | #N/A
0 |  | #VALUE! | #VALUE! | 0 | 0 | 0 | 4027 | 47826 | #N/A | #N/A | #N/A | #N/A | #N/A | #N/A
0 |  | #VALUE! | #VALUE! | 0 | 0 | 0 | 4028 | 47827 | #N/A | #N/A | #N/A | #N/A | #N/A | #N/A
0 |  | #VALUE! | #VALUE! | 0 | 0 | 0 | 4029 | 47828 | #N/A | #N/A | #N/A | #N/A | #N/A | #N/A
0 |  | #VALUE! | #VALUE! | 0 | 0 | 0 | 4030 | 47829 | #N/A | #N/A | #N/A | #N/A | #N/A | #N/A
0 |  | #VALUE! | #VALUE! | 0 | 0 | 0 | 4031 | 47830 | #N/A | #N/A | #N/A | #N/A | #N/A | #N/A
0 |  | #VALUE! | #VALUE! | 0 | 0 | 0 | 4032 | 47831 | #N/A | #N/A | #N/A | #N/A | #N/A | #N/A
0 |  | #VALUE! | #VALUE! | 0 | 0 | 0 | 4033 | 47832 | #N/A | #N/A | #N/A | #N/A | #N/A | #N/A
0 |  | #VALUE! | #VALUE! | 0 | 0 | 0 | 4034 | 47833 | #N/A | #N/A | #N/A | #N/A | #N/A | #N/A
0 |  | #VALUE! | #VALUE! | 0 | 0 | 0 | 4035 | 47834 | #N/A | #N/A | #N/A | #N/A | #N/A | #N/A
0 |  | #VALUE! | #VALUE! | 0 | 0 | 0 | 4036 | 47835 | #N/A | #N/A | #N/A | #N/A | #N/A | #N/A
0 |  | #VALUE! | #VALUE! | 0 | 0 | 0 | 4037 | 47836 | #N/A | #N/A | #N/A | #N/A | #N/A | #N/A
0 |  | #VALUE! | #VALUE! | 0 | 0 | 0 | 4038 | 47837 | #N/A | #N/A | #N/A | #N/A | #N/A | #N/A
0 |  | #VALUE! | #VALUE! | 0 | 0 | 0 | 4039 | 47838 | #N/A | #N/A | #N/A | #N/A | #N/A | #N/A
0 |  | #VALUE! | #VALUE! | 0 | 0 | 0 | 4040 | 47839 | #N/A | #N/A | #N/A | #N/A | #N/A | #N/A
0 |  | #VALUE! | #VALUE! | 0 | 0 | 0 | 4041 | 47840 | #N/A | #N/A | #N/A | #N/A | #N/A | #N/A
0 |  | #VALUE! | #VALUE! | 0 | 0 | 0 | 4042 | 47841 | #N/A | #N/A | #N/A | #N/A | #N/A | #N/A
0 |  | #VALUE! | #VALUE! | 0 | 0 | 0 | 4043 | 47842 | #N/A | #N/A | #N/A | #N/A | #N/A | #N/A
0 |  | #VALUE! | #VALUE! | 0 | 0 | 0 | 4044 | 47843 | #N/A | #N/A | #N/A | #N/A | #N/A | #N/A
0 |  | #VALUE! | #VALUE! | 0 | 0 | 0 | 4045 | 47844 | #N/A | #N/A | #N/A | #N/A | #N/A | #N/A
0 |  | #VALUE! | #VALUE! | 0 | 0 | 0 | 4046 | 47845 | #N/A | #N/A | #N/A | #N/A | #N/A | #N/A
0 |  | #VALUE! | #VALUE! | 0 | 0 | 0 | 4047 | 47846 | #N/A | #N/A | #N/A | #N/A | #N/A | #N/A
0 |  | #VALUE! | #VALUE! | 0 | 0 | 0 | 4048 | 47847 | #N/A | #N/A | #N/A | #N/A | #N/A | #N/A
0 |  | #VALUE! | #VALUE! | 0 | 0 | 0 | 4049 | 47848 | #N/A | #N/A | #N/A | #N/A | #N/A | #N/A
0 |  | #VALUE! | #VALUE! | 0 | 0 | 0 | 4050 | 47849 | #N/A | #N/A | #N/A | #N/A | #N/A | #N/A
0 |  | #VALUE! | #VALUE! | 0 | 0 | 0 | 4051 | 47850 | #N/A | #N/A | #N/A | #N/A | #N/A | #N/A
0 |  | #VALUE! | #VALUE! | 0 | 0 | 0 | 4052 | 47851 | #N/A | #N/A | #N/A | #N/A | #N/A | #N/A
0 |  | #VALUE! | #VALUE! | 0 | 0 | 0 | 4053 | 47852 | #N/A | #N/A | #N/A | #N/A | #N/A | #N/A
0 |  | #VALUE! | #VALUE! | 0 | 0 | 0 | 4054 | 47853 | #N/A | #N/A | #N/A | #N/A | #N/A | #N/A
0 |  | #VALUE! | #VALUE! | 0 | 0 | 0 | 4055 | 47854 | #N/A | #N/A | #N/A | #N/A | #N/A | #N/A
0 |  | #VALUE! | #VALUE! | 0 | 0 | 0 | 4056 | 47855 | #N/A | #N/A | #N/A | #N/A | #N/A | #N/A
0 |  | #VALUE! | #VALUE! | 0 | 0 | 0 | 4057 | 47856 | #N/A | #N/A | #N/A | #N/A | #N/A | #N/A
0 |  | #VALUE! | #VALUE! | 0 | 0 | 0 | 4058 | 47857 | #N/A | #N/A | #N/A | #N/A | #N/A | #N/A
0 |  | #VALUE! | #VALUE! | 0 | 0 | 0 | 4059 | 47858 | #N/A | #N/A | #N/A | #N/A | #N/A | #N/A
0 |  | #VALUE! | #VALUE! | 0 | 0 | 0 | 4060 | 47859 | #N/A | #N/A | #N/A | #N/A | #N/A | #N/A
0 |  | #VALUE! | #VALUE! | 0 | 0 | 0 | 4061 | 47860 | #N/A | #N/A | #N/A | #N/A | #N/A | #N/A
0 |  | #VALUE! | #VALUE! | 0 | 0 | 0 | 4062 | 47861 | #N/A | #N/A | #N/A | #N/A | #N/A | #N/A
0 |  | #VALUE! | #VALUE! | 0 | 0 | 0 | 4063 | 47862 | #N/A | #N/A | #N/A | #N/A | #N/A | #N/A
0 |  | #VALUE! | #VALUE! | 0 | 0 | 0 | 4064 | 47863 | #N/A | #N/A | #N/A | #N/A | #N/A | #N/A
0 |  | #VALUE! | #VALUE! | 0 | 0 | 0 | 4065 | 47864 | #N/A | #N/A | #N/A | #N/A | #N/A | #N/A
0 |  | #VALUE! | #VALUE! | 0 | 0 | 0 | 4066 | 47865 | #N/A | #N/A | #N/A | #N/A | #N/A | #N/A
0 |  | #VALUE! | #VALUE! | 0 | 0 | 0 | 4067 | 47866 | #N/A | #N/A | #N/A | #N/A | #N/A | #N/A
0 |  | #VALUE! | #VALUE! | 0 | 0 | 0 | 4068 | 47867 | #N/A | #N/A | #N/A | #N/A | #N/A | #N/A
0 |  | #VALUE! | #VALUE! | 0 | 0 | 0 | 4069 | 47868 | #N/A | #N/A | #N/A | #N/A | #N/A | #N/A
0 |  | #VALUE! | #VALUE! | 0 | 0 | 0 | 4070 | 47869 | #N/A | #N/A | #N/A | #N/A | #N/A | #N/A
0 |  | #VALUE! | #VALUE! | 0 | 0 | 0 | 4071 | 47870 | #N/A | #N/A | #N/A | #N/A | #N/A | #N/A
0 |  | #VALUE! | #VALUE! | 0 | 0 | 0 | 4072 | 47871 | #N/A | #N/A | #N/A | #N/A | #N/A | #N/A
0 |  | #VALUE! | #VALUE! | 0 | 0 | 0 | 4073 | 47872 | #N/A | #N/A | #N/A | #N/A | #N/A | #N/A
0 |  | #VALUE! | #VALUE! | 0 | 0 | 0 | 4074 | 47873 | #N/A | #N/A | #N/A | #N/A | #N/A | #N/A
0 |  | #VALUE! | #VALUE! | 0 | 0 | 0 | 4075 | 47874 | #N/A | #N/A | #N/A | #N/A | #N/A | #N/A
0 |  | #VALUE! | #VALUE! | 0 | 0 | 0 | 4076 | 47875 | #N/A | #N/A | #N/A | #N/A | #N/A | #N/A
0 |  | #VALUE! | #VALUE! | 0 | 0 | 0 | 4077 | 47876 | #N/A | #N/A | #N/A | #N/A | #N/A | #N/A
0 |  | #VALUE! | #VALUE! | 0 | 0 | 0 | 4078 | 47877 | #N/A | #N/A | #N/A | #N/A | #N/A | #N/A
0 |  | #VALUE! | #VALUE! | 0 | 0 | 0 | 4079 | 47878 | #N/A | #N/A | #N/A | #N/A | #N/A | #N/A
0 |  | #VALUE! | #VALUE! | 0 | 0 | 0 | 4080 | 47879 | #N/A | #N/A | #N/A | #N/A | #N/A | #N/A
0 |  | #VALUE! | #VALUE! | 0 | 0 | 0 | 4081 | 47880 | #N/A | #N/A | #N/A | #N/A | #N/A | #N/A
0 |  | #VALUE! | #VALUE! | 0 | 0 | 0 | 4082 | 47881 | #N/A | #N/A | #N/A | #N/A | #N/A | #N/A
0 |  | #VALUE! | #VALUE! | 0 | 0 | 0 | 4083 | 47882 | #N/A | #N/A | #N/A | #N/A | #N/A | #N/A
0 |  | #VALUE! | #VALUE! | 0 | 0 | 0 | 4084 | 47883 | #N/A | #N/A | #N/A | #N/A | #N/A | #N/A
0 |  | #VALUE! | #VALUE! | 0 | 0 | 0 | 4085 | 47884 | #N/A | #N/A | #N/A | #N/A | #N/A | #N/A
0 |  | #VALUE! | #VALUE! | 0 | 0 | 0 | 4086 | 47885 | #N/A | #N/A | #N/A | #N/A | #N/A | #N/A
0 |  | #VALUE! | #VALUE! | 0 | 0 | 0 | 4087 | 47886 | #N/A | #N/A | #N/A | #N/A | #N/A | #N/A
0 |  | #VALUE! | #VALUE! | 0 | 0 | 0 | 4088 | 47887 | #N/A | #N/A | #N/A | #N/A | #N/A | #N/A
0 |  | #VALUE! | #VALUE! | 0 | 0 | 0 | 4089 | 47888 | #N/A | #N/A | #N/A | #N/A | #N/A | #N/A
0 |  | #VALUE! | #VALUE! | 0 | 0 | 0 | 4090 | 47889 | #N/A | #N/A | #N/A | #N/A | #N/A | #N/A
0 |  | #VALUE! | #VALUE! | 0 | 0 | 0 | 4091 | 47890 | #N/A | #N/A | #N/A | #N/A | #N/A | #N/A
0 |  | #VALUE! | #VALUE! | 0 | 0 | 0 | 4092 | 47891 | #N/A | #N/A | #N/A | #N/A | #N/A | #N/A
0 |  | #VALUE! | #VALUE! | 0 | 0 | 0 | 4093 | 47892 | #N/A | #N/A | #N/A | #N/A | #N/A | #N/A
0 |  | #VALUE! | #VALUE! | 0 | 0 | 0 | 4094 | 47893 | #N/A | #N/A | #N/A | #N/A | #N/A | #N/A
0 |  | #VALUE! | #VALUE! | 0 | 0 | 0 | 4095 | 47894 | #N/A | #N/A | #N/A | #N/A | #N/A | #N/A
0 |  | #VALUE! | #VALUE! | 0 | 0 | 0 | 4096 | 47895 | #N/A | #N/A | #N/A | #N/A | #N/A | #N/A
0 |  | #VALUE! | #VALUE! | 0 | 0 | 0 | 4097 | 47896 | #N/A | #N/A | #N/A | #N/A | #N/A | #N/A
0 |  | #VALUE! | #VALUE! | 0 | 0 | 0 | 4098 | 47897 | #N/A | #N/A | #N/A | #N/A | #N/A | #N/A
0 |  | #VALUE! | #VALUE! | 0 | 0 | 0 | 4099 | 47898 | #N/A | #N/A | #N/A | #N/A | #N/A | #N/A
0 |  | #VALUE! | #VALUE! | 0 | 0 | 0 | 4100 | 47899 | #N/A | #N/A | #N/A | #N/A | #N/A | #N/A
0 |  | #VALUE! | #VALUE! | 0 | 0 | 0 | 4101 | 47900 | #N/A | #N/A | #N/A | #N/A | #N/A | #N/A
0 |  | #VALUE! | #VALUE! | 0 | 0 | 0 | 4102 | 47901 | #N/A | #N/A | #N/A | #N/A | #N/A | #N/A
0 |  | #VALUE! | #VALUE! | 0 | 0 | 0 | 4103 | 47902 | #N/A | #N/A | #N/A | #N/A | #N/A | #N/A
0 |  | #VALUE! | #VALUE! | 0 | 0 | 0 | 4104 | 47903 | #N/A | #N/A | #N/A | #N/A | #N/A | #N/A
0 |  | #VALUE! | #VALUE! | 0 | 0 | 0 | 4105 | 47904 | #N/A | #N/A | #N/A | #N/A | #N/A | #N/A
0 |  | #VALUE! | #VALUE! | 0 | 0 | 0 | 4106 | 47905 | #N/A | #N/A | #N/A | #N/A | #N/A | #N/A
0 |  | #VALUE! | #VALUE! | 0 | 0 | 0 | 4107 | 47906 | #N/A | #N/A | #N/A | #N/A | #N/A | #N/A
0 |  | #VALUE! | #VALUE! | 0 | 0 | 0 | 4108 | 47907 | #N/A | #N/A | #N/A | #N/A | #N/A | #N/A
0 |  | #VALUE! | #VALUE! | 0 | 0 | 0 | 4109 | 47908 | #N/A | #N/A | #N/A | #N/A | #N/A | #N/A
0 |  | #VALUE! | #VALUE! | 0 | 0 | 0 | 4110 | 47909 | #N/A | #N/A | #N/A | #N/A | #N/A | #N/A
0 |  | #VALUE! | #VALUE! | 0 | 0 | 0 | 4111 | 47910 | #N/A | #N/A | #N/A | #N/A | #N/A | #N/A
0 |  | #VALUE! | #VALUE! | 0 | 0 | 0 | 4112 | 47911 | #N/A | #N/A | #N/A | #N/A | #N/A | #N/A
0 |  | #VALUE! | #VALUE! | 0 | 0 | 0 | 4113 | 47912 | #N/A | #N/A | #N/A | #N/A | #N/A | #N/A
0 |  | #VALUE! | #VALUE! | 0 | 0 | 0 | 4114 | 47913 | #N/A | #N/A | #N/A | #N/A | #N/A | #N/A
0 |  | #VALUE! | #VALUE! | 0 | 0 | 0 | 4115 | 47914 | #N/A | #N/A | #N/A | #N/A | #N/A | #N/A
0 |  | #VALUE! | #VALUE! | 0 | 0 | 0 | 4116 | 47915 | #N/A | #N/A | #N/A | #N/A | #N/A | #N/A
0 |  | #VALUE! | #VALUE! | 0 | 0 | 0 | 4117 | 47916 | #N/A | #N/A | #N/A | #N/A | #N/A | #N/A
0 |  | #VALUE! | #VALUE! | 0 | 0 | 0 | 4118 | 47917 | #N/A | #N/A | #N/A | #N/A | #N/A | #N/A
0 |  | #VALUE! | #VALUE! | 0 | 0 | 0 | 4119 | 47918 | #N/A | #N/A | #N/A | #N/A | #N/A | #N/A
0 |  | #VALUE! | #VALUE! | 0 | 0 | 0 | 4120 | 47919 | #N/A | #N/A | #N/A | #N/A | #N/A | #N/A
0 |  | #VALUE! | #VALUE! | 0 | 0 | 0 | 4121 | 47920 | #N/A | #N/A | #N/A | #N/A | #N/A | #N/A
0 |  | #VALUE! | #VALUE! | 0 | 0 | 0 | 4122 | 47921 | #N/A | #N/A | #N/A | #N/A | #N/A | #N/A
0 |  | #VALUE! | #VALUE! | 0 | 0 | 0 | 4123 | 47922 | #N/A | #N/A | #N/A | #N/A | #N/A | #N/A
0 |  | #VALUE! | #VALUE! | 0 | 0 | 0 | 4124 | 47923 | #N/A | #N/A | #N/A | #N/A | #N/A | #N/A
0 |  | #VALUE! | #VALUE! | 0 | 0 | 0 | 4125 | 47924 | #N/A | #N/A | #N/A | #N/A | #N/A | #N/A
0 |  | #VALUE! | #VALUE! | 0 | 0 | 0 | 4126 | 47925 | #N/A | #N/A | #N/A | #N/A | #N/A | #N/A
0 |  | #VALUE! | #VALUE! | 0 | 0 | 0 | 4127 | 47926 | #N/A | #N/A | #N/A | #N/A | #N/A | #N/A
0 |  | #VALUE! | #VALUE! | 0 | 0 | 0 | 4128 | 47927 | #N/A | #N/A | #N/A | #N/A | #N/A | #N/A
0 |  | #VALUE! | #VALUE! | 0 | 0 | 0 | 4129 | 47928 | #N/A | #N/A | #N/A | #N/A | #N/A | #N/A
0 |  | #VALUE! | #VALUE! | 0 | 0 | 0 | 4130 | 47929 | #N/A | #N/A | #N/A | #N/A | #N/A | #N/A
0 |  | #VALUE! | #VALUE! | 0 | 0 | 0 | 4131 | 47930 | #N/A | #N/A | #N/A | #N/A | #N/A | #N/A
0 |  | #VALUE! | #VALUE! | 0 | 0 | 0 | 4132 | 47931 | #N/A | #N/A | #N/A | #N/A | #N/A | #N/A
0 |  | #VALUE! | #VALUE! | 0 | 0 | 0 | 4133 | 47932 | #N/A | #N/A | #N/A | #N/A | #N/A | #N/A
0 |  | #VALUE! | #VALUE! | 0 | 0 | 0 | 4134 | 47933 | #N/A | #N/A | #N/A | #N/A | #N/A | #N/A
0 |  | #VALUE! | #VALUE! | 0 | 0 | 0 | 4135 | 47934 | #N/A | #N/A | #N/A | #N/A | #N/A | #N/A
0 |  | #VALUE! | #VALUE! | 0 | 0 | 0 | 4136 | 47935 | #N/A | #N/A | #N/A | #N/A | #N/A | #N/A
0 |  | #VALUE! | #VALUE! | 0 | 0 | 0 | 4137 | 47936 | #N/A | #N/A | #N/A | #N/A | #N/A | #N/A
0 |  | #VALUE! | #VALUE! | 0 | 0 | 0 | 4138 | 47937 | #N/A | #N/A | #N/A | #N/A | #N/A | #N/A
0 |  | #VALUE! | #VALUE! | 0 | 0 | 0 | 4139 | 47938 | #N/A | #N/A | #N/A | #N/A | #N/A | #N/A
0 |  | #VALUE! | #VALUE! | 0 | 0 | 0 | 4140 | 47939 | #N/A | #N/A | #N/A | #N/A | #N/A | #N/A
0 |  | #VALUE! | #VALUE! | 0 | 0 | 0 | 4141 | 47940 | #N/A | #N/A | #N/A | #N/A | #N/A | #N/A
0 |  | #VALUE! | #VALUE! | 0 | 0 | 0 | 4142 | 47941 | #N/A | #N/A | #N/A | #N/A | #N/A | #N/A
0 |  | #VALUE! | #VALUE! | 0 | 0 | 0 | 4143 | 47942 | #N/A | #N/A | #N/A | #N/A | #N/A | #N/A
0 |  | #VALUE! | #VALUE! | 0 | 0 | 0 | 4144 | 47943 | #N/A | #N/A | #N/A | #N/A | #N/A | #N/A
0 |  | #VALUE! | #VALUE! | 0 | 0 | 0 | 4145 | 47944 | #N/A | #N/A | #N/A | #N/A | #N/A | #N/A
0 |  | #VALUE! | #VALUE! | 0 | 0 | 0 | 4146 | 47945 | #N/A | #N/A | #N/A | #N/A | #N/A | #N/A
0 |  | #VALUE! | #VALUE! | 0 | 0 | 0 | 4147 | 47946 | #N/A | #N/A | #N/A | #N/A | #N/A | #N/A
0 |  | #VALUE! | #VALUE! | 0 | 0 | 0 | 4148 | 47947 | #N/A | #N/A | #N/A | #N/A | #N/A | #N/A
0 |  | #VALUE! | #VALUE! | 0 | 0 | 0 | 4149 | 47948 | #N/A | #N/A | #N/A | #N/A | #N/A | #N/A
0 |  | #VALUE! | #VALUE! | 0 | 0 | 0 | 4150 | 47949 | #N/A | #N/A | #N/A | #N/A | #N/A | #N/A
0 |  | #VALUE! | #VALUE! | 0 | 0 | 0 | 4151 | 47950 | #N/A | #N/A | #N/A | #N/A | #N/A | #N/A
0 |  | #VALUE! | #VALUE! | 0 | 0 | 0 | 4152 | 47951 | #N/A | #N/A | #N/A | #N/A | #N/A | #N/A
0 |  | #VALUE! | #VALUE! | 0 | 0 | 0 | 4153 | 47952 | #N/A | #N/A | #N/A | #N/A | #N/A | #N/A
0 |  | #VALUE! | #VALUE! | 0 | 0 | 0 | 4154 | 47953 | #N/A | #N/A | #N/A | #N/A | #N/A | #N/A
0 |  | #VALUE! | #VALUE! | 0 | 0 | 0 | 4155 | 47954 | #N/A | #N/A | #N/A | #N/A | #N/A | #N/A
0 |  | #VALUE! | #VALUE! | 0 | 0 | 0 | 4156 | 47955 | #N/A | #N/A | #N/A | #N/A | #N/A | #N/A
0 |  | #VALUE! | #VALUE! | 0 | 0 | 0 | 4157 | 47956 | #N/A | #N/A | #N/A | #N/A | #N/A | #N/A
0 |  | #VALUE! | #VALUE! | 0 | 0 | 0 | 4158 | 47957 | #N/A | #N/A | #N/A | #N/A | #N/A | #N/A
0 |  | #VALUE! | #VALUE! | 0 | 0 | 0 | 4159 | 47958 | #N/A | #N/A | #N/A | #N/A | #N/A | #N/A
0 |  | #VALUE! | #VALUE! | 0 | 0 | 0 | 4160 | 47959 | #N/A | #N/A | #N/A | #N/A | #N/A | #N/A
0 |  | #VALUE! | #VALUE! | 0 | 0 | 0 | 4161 | 47960 | #N/A | #N/A | #N/A | #N/A | #N/A | #N/A
0 |  | #VALUE! | #VALUE! | 0 | 0 | 0 | 4162 | 47961 | #N/A | #N/A | #N/A | #N/A | #N/A | #N/A
0 |  | #VALUE! | #VALUE! | 0 | 0 | 0 | 4163 | 47962 | #N/A | #N/A | #N/A | #N/A | #N/A | #N/A
0 |  | #VALUE! | #VALUE! | 0 | 0 | 0 | 4164 | 47963 | #N/A | #N/A | #N/A | #N/A | #N/A | #N/A
0 |  | #VALUE! | #VALUE! | 0 | 0 | 0 | 4165 | 47964 | #N/A | #N/A | #N/A | #N/A | #N/A | #N/A
0 |  | #VALUE! | #VALUE! | 0 | 0 | 0 | 4166 | 47965 | #N/A | #N/A | #N/A | #N/A | #N/A | #N/A
0 |  | #VALUE! | #VALUE! | 0 | 0 | 0 | 4167 | 47966 | #N/A | #N/A | #N/A | #N/A | #N/A | #N/A
0 |  | #VALUE! | #VALUE! | 0 | 0 | 0 | 4168 | 47967 | #N/A | #N/A | #N/A | #N/A | #N/A | #N/A
0 |  | #VALUE! | #VALUE! | 0 | 0 | 0 | 4169 | 47968 | #N/A | #N/A | #N/A | #N/A | #N/A | #N/A
0 |  | #VALUE! | #VALUE! | 0 | 0 | 0 | 4170 | 47969 | #N/A | #N/A | #N/A | #N/A | #N/A | #N/A
0 |  | #VALUE! | #VALUE! | 0 | 0 | 0 | 4171 | 47970 | #N/A | #N/A | #N/A | #N/A | #N/A | #N/A
0 |  | #VALUE! | #VALUE! | 0 | 0 | 0 | 4172 | 47971 | #N/A | #N/A | #N/A | #N/A | #N/A | #N/A
0 |  | #VALUE! | #VALUE! | 0 | 0 | 0 | 4173 | 47972 | #N/A | #N/A | #N/A | #N/A | #N/A | #N/A
0 |  | #VALUE! | #VALUE! | 0 | 0 | 0 | 4174 | 47973 | #N/A | #N/A | #N/A | #N/A | #N/A | #N/A
0 |  | #VALUE! | #VALUE! | 0 | 0 | 0 | 4175 | 47974 | #N/A | #N/A | #N/A | #N/A | #N/A | #N/A
0 |  | #VALUE! | #VALUE! | 0 | 0 | 0 | 4176 | 47975 | #N/A | #N/A | #N/A | #N/A | #N/A | #N/A
0 |  | #VALUE! | #VALUE! | 0 | 0 | 0 | 4177 | 47976 | #N/A | #N/A | #N/A | #N/A | #N/A | #N/A
0 |  | #VALUE! | #VALUE! | 0 | 0 | 0 | 4178 | 47977 | #N/A | #N/A | #N/A | #N/A | #N/A | #N/A
0 |  | #VALUE! | #VALUE! | 0 | 0 | 0 | 4179 | 47978 | #N/A | #N/A | #N/A | #N/A | #N/A | #N/A
0 |  | #VALUE! | #VALUE! | 0 | 0 | 0 | 4180 | 47979 | #N/A | #N/A | #N/A | #N/A | #N/A | #N/A
0 |  | #VALUE! | #VALUE! | 0 | 0 | 0 | 4181 | 47980 | #N/A | #N/A | #N/A | #N/A | #N/A | #N/A
0 |  | #VALUE! | #VALUE! | 0 | 0 | 0 | 4182 | 47981 | #N/A | #N/A | #N/A | #N/A | #N/A | #N/A
0 |  | #VALUE! | #VALUE! | 0 | 0 | 0 | 4183 | 47982 | #N/A | #N/A | #N/A | #N/A | #N/A | #N/A
0 |  | #VALUE! | #VALUE! | 0 | 0 | 0 | 4184 | 47983 | #N/A | #N/A | #N/A | #N/A | #N/A | #N/A
0 |  | #VALUE! | #VALUE! | 0 | 0 | 0 | 4185 | 47984 | #N/A | #N/A | #N/A | #N/A | #N/A | #N/A
0 |  | #VALUE! | #VALUE! | 0 | 0 | 0 | 4186 | 47985 | #N/A | #N/A | #N/A | #N/A | #N/A | #N/A
0 |  | #VALUE! | #VALUE! | 0 | 0 | 0 | 4187 | 47986 | #N/A | #N/A | #N/A | #N/A | #N/A | #N/A
0 |  | #VALUE! | #VALUE! | 0 | 0 | 0 | 4188 | 47987 | #N/A | #N/A | #N/A | #N/A | #N/A | #N/A
0 |  | #VALUE! | #VALUE! | 0 | 0 | 0 | 4189 | 47988 | #N/A | #N/A | #N/A | #N/A | #N/A | #N/A
0 |  | #VALUE! | #VALUE! | 0 | 0 | 0 | 4190 | 47989 | #N/A | #N/A | #N/A | #N/A | #N/A | #N/A
0 |  | #VALUE! | #VALUE! | 0 | 0 | 0 | 4191 | 47990 | #N/A | #N/A | #N/A | #N/A | #N/A | #N/A
0 |  | #VALUE! | #VALUE! | 0 | 0 | 0 | 4192 | 47991 | #N/A | #N/A | #N/A | #N/A | #N/A | #N/A
0 |  | #VALUE! | #VALUE! | 0 | 0 | 0 | 4193 | 47992 | #N/A | #N/A | #N/A | #N/A | #N/A | #N/A
0 |  | #VALUE! | #VALUE! | 0 | 0 | 0 | 4194 | 47993 | #N/A | #N/A | #N/A | #N/A | #N/A | #N/A
0 |  | #VALUE! | #VALUE! | 0 | 0 | 0 | 4195 | 47994 | #N/A | #N/A | #N/A | #N/A | #N/A | #N/A
0 |  | #VALUE! | #VALUE! | 0 | 0 | 0 | 4196 | 47995 | #N/A | #N/A | #N/A | #N/A | #N/A | #N/A
0 |  | #VALUE! | #VALUE! | 0 | 0 | 0 | 4197 | 47996 | #N/A | #N/A | #N/A | #N/A | #N/A | #N/A
0 |  | #VALUE! | #VALUE! | 0 | 0 | 0 | 4198 | 47997 | #N/A | #N/A | #N/A | #N/A | #N/A | #N/A
0 |  | #VALUE! | #VALUE! | 0 | 0 | 0 | 4199 | 47998 | #N/A | #N/A | #N/A | #N/A | #N/A | #N/A
0 |  | #VALUE! | #VALUE! | 0 | 0 | 0 | 4200 | 47999 | #N/A | #N/A | #N/A | #N/A | #N/A | #N/A
0 |  | #VALUE! | #VALUE! | 0 | 0 | 0 | 4201 | 48000 | #N/A | #N/A | #N/A | #N/A | #N/A | #N/A
0 |  | #VALUE! | #VALUE! | 0 | 0 | 0 | 4202 | 48001 | #N/A | #N/A | #N/A | #N/A | #N/A | #N/A
0 |  | #VALUE! | #VALUE! | 0 | 0 | 0 | 4203 | 48002 | #N/A | #N/A | #N/A | #N/A | #N/A | #N/A
0 |  | #VALUE! | #VALUE! | 0 | 0 | 0 | 4204 | 48003 | #N/A | #N/A | #N/A | #N/A | #N/A | #N/A
0 |  | #VALUE! | #VALUE! | 0 | 0 | 0 | 4205 | 48004 | #N/A | #N/A | #N/A | #N/A | #N/A | #N/A
0 |  | #VALUE! | #VALUE! | 0 | 0 | 0 | 4206 | 48005 | #N/A | #N/A | #N/A | #N/A | #N/A | #N/A
0 |  | #VALUE! | #VALUE! | 0 | 0 | 0 | 4207 | 48006 | #N/A | #N/A | #N/A | #N/A | #N/A | #N/A
0 |  | #VALUE! | #VALUE! | 0 | 0 | 0 | 4208 | 48007 | #N/A | #N/A | #N/A | #N/A | #N/A | #N/A
0 |  | #VALUE! | #VALUE! | 0 | 0 | 0 | 4209 | 48008 | #N/A | #N/A | #N/A | #N/A | #N/A | #N/A
0 |  | #VALUE! | #VALUE! | 0 | 0 | 0 | 4210 | 48009 | #N/A | #N/A | #N/A | #N/A | #N/A | #N/A
0 |  | #VALUE! | #VALUE! | 0 | 0 | 0 | 4211 | 48010 | #N/A | #N/A | #N/A | #N/A | #N/A | #N/A
0 |  | #VALUE! | #VALUE! | 0 | 0 | 0 | 4212 | 48011 | #N/A | #N/A | #N/A | #N/A | #N/A | #N/A
0 |  | #VALUE! | #VALUE! | 0 | 0 | 0 | 4213 | 48012 | #N/A | #N/A | #N/A | #N/A | #N/A | #N/A
0 |  | #VALUE! | #VALUE! | 0 | 0 | 0 | 4214 | 48013 | #N/A | #N/A | #N/A | #N/A | #N/A | #N/A
0 |  | #VALUE! | #VALUE! | 0 | 0 | 0 | 4215 | 48014 | #N/A | #N/A | #N/A | #N/A | #N/A | #N/A
0 |  | #VALUE! | #VALUE! | 0 | 0 | 0 | 4216 | 48015 | #N/A | #N/A | #N/A | #N/A | #N/A | #N/A
0 |  | #VALUE! | #VALUE! | 0 | 0 | 0 | 4217 | 48016 | #N/A | #N/A | #N/A | #N/A | #N/A | #N/A
0 |  | #VALUE! | #VALUE! | 0 | 0 | 0 | 4218 | 48017 | #N/A | #N/A | #N/A | #N/A | #N/A | #N/A
0 |  | #VALUE! | #VALUE! | 0 | 0 | 0 | 4219 | 48018 | #N/A | #N/A | #N/A | #N/A | #N/A | #N/A
0 |  | #VALUE! | #VALUE! | 0 | 0 | 0 | 4220 | 48019 | #N/A | #N/A | #N/A | #N/A | #N/A | #N/A
0 |  | #VALUE! | #VALUE! | 0 | 0 | 0 | 4221 | 48020 | #N/A | #N/A | #N/A | #N/A | #N/A | #N/A
0 |  | #VALUE! | #VALUE! | 0 | 0 | 0 | 4222 | 48021 | #N/A | #N/A | #N/A | #N/A | #N/A | #N/A
0 |  | #VALUE! | #VALUE! | 0 | 0 | 0 | 4223 | 48022 | #N/A | #N/A | #N/A | #N/A | #N/A | #N/A
0 |  | #VALUE! | #VALUE! | 0 | 0 | 0 | 4224 | 48023 | #N/A | #N/A | #N/A | #N/A | #N/A | #N/A
0 |  | #VALUE! | #VALUE! | 0 | 0 | 0 | 4225 | 48024 | #N/A | #N/A | #N/A | #N/A | #N/A | #N/A
0 |  | #VALUE! | #VALUE! | 0 | 0 | 0 | 4226 | 48025 | #N/A | #N/A | #N/A | #N/A | #N/A | #N/A
0 |  | #VALUE! | #VALUE! | 0 | 0 | 0 | 4227 | 48026 | #N/A | #N/A | #N/A | #N/A | #N/A | #N/A
0 |  | #VALUE! | #VALUE! | 0 | 0 | 0 | 4228 | 48027 | #N/A | #N/A | #N/A | #N/A | #N/A | #N/A
0 |  | #VALUE! | #VALUE! | 0 | 0 | 0 | 4229 | 48028 | #N/A | #N/A | #N/A | #N/A | #N/A | #N/A
0 |  | #VALUE! | #VALUE! | 0 | 0 | 0 | 4230 | 48029 | #N/A | #N/A | #N/A | #N/A | #N/A | #N/A
0 |  | #VALUE! | #VALUE! | 0 | 0 | 0 | 4231 | 48030 | #N/A | #N/A | #N/A | #N/A | #N/A | #N/A
0 |  | #VALUE! | #VALUE! | 0 | 0 | 0 | 4232 | 48031 | #N/A | #N/A | #N/A | #N/A | #N/A | #N/A
0 |  | #VALUE! | #VALUE! | 0 | 0 | 0 | 4233 | 48032 | #N/A | #N/A | #N/A | #N/A | #N/A | #N/A
0 |  | #VALUE! | #VALUE! | 0 | 0 | 0 | 4234 | 48033 | #N/A | #N/A | #N/A | #N/A | #N/A | #N/A
0 |  | #VALUE! | #VALUE! | 0 | 0 | 0 | 4235 | 48034 | #N/A | #N/A | #N/A | #N/A | #N/A | #N/A
0 |  | #VALUE! | #VALUE! | 0 | 0 | 0 | 4236 | 48035 | #N/A | #N/A | #N/A | #N/A | #N/A | #N/A
0 |  | #VALUE! | #VALUE! | 0 | 0 | 0 | 4237 | 48036 | #N/A | #N/A | #N/A | #N/A | #N/A | #N/A
0 |  | #VALUE! | #VALUE! | 0 | 0 | 0 | 4238 | 48037 | #N/A | #N/A | #N/A | #N/A | #N/A | #N/A
0 |  | #VALUE! | #VALUE! | 0 | 0 | 0 | 4239 | 48038 | #N/A | #N/A | #N/A | #N/A | #N/A | #N/A
0 |  | #VALUE! | #VALUE! | 0 | 0 | 0 | 4240 | 48039 | #N/A | #N/A | #N/A | #N/A | #N/A | #N/A
0 |  | #VALUE! | #VALUE! | 0 | 0 | 0 | 4241 | 48040 | #N/A | #N/A | #N/A | #N/A | #N/A | #N/A
0 |  | #VALUE! | #VALUE! | 0 | 0 | 0 | 4242 | 48041 | #N/A | #N/A | #N/A | #N/A | #N/A | #N/A
0 |  | #VALUE! | #VALUE! | 0 | 0 | 0 | 4243 | 48042 | #N/A | #N/A | #N/A | #N/A | #N/A | #N/A
0 |  | #VALUE! | #VALUE! | 0 | 0 | 0 | 4244 | 48043 | #N/A | #N/A | #N/A | #N/A | #N/A | #N/A
0 |  | #VALUE! | #VALUE! | 0 | 0 | 0 | 4245 | 48044 | #N/A | #N/A | #N/A | #N/A | #N/A | #N/A
0 |  | #VALUE! | #VALUE! | 0 | 0 | 0 | 4246 | 48045 | #N/A | #N/A | #N/A | #N/A | #N/A | #N/A
0 |  | #VALUE! | #VALUE! | 0 | 0 | 0 | 4247 | 48046 | #N/A | #N/A | #N/A | #N/A | #N/A | #N/A
0 |  | #VALUE! | #VALUE! | 0 | 0 | 0 | 4248 | 48047 | #N/A | #N/A | #N/A | #N/A | #N/A | #N/A
0 |  | #VALUE! | #VALUE! | 0 | 0 | 0 | 4249 | 48048 | #N/A | #N/A | #N/A | #N/A | #N/A | #N/A
0 |  | #VALUE! | #VALUE! | 0 | 0 | 0 | 4250 | 48049 | #N/A | #N/A | #N/A | #N/A | #N/A | #N/A
0 |  | #VALUE! | #VALUE! | 0 | 0 | 0 | 4251 | 48050 | #N/A | #N/A | #N/A | #N/A | #N/A | #N/A
0 |  | #VALUE! | #VALUE! | 0 | 0 | 0 | 4252 | 48051 | #N/A | #N/A | #N/A | #N/A | #N/A | #N/A
0 |  | #VALUE! | #VALUE! | 0 | 0 | 0 | 4253 | 48052 | #N/A | #N/A | #N/A | #N/A | #N/A | #N/A
0 |  | #VALUE! | #VALUE! | 0 | 0 | 0 | 4254 | 48053 | #N/A | #N/A | #N/A | #N/A | #N/A | #N/A
0 |  | #VALUE! | #VALUE! | 0 | 0 | 0 | 4255 | 48054 | #N/A | #N/A | #N/A | #N/A | #N/A | #N/A
0 |  | #VALUE! | #VALUE! | 0 | 0 | 0 | 4256 | 48055 | #N/A | #N/A | #N/A | #N/A | #N/A | #N/A
0 |  | #VALUE! | #VALUE! | 0 | 0 | 0 | 4257 | 48056 | #N/A | #N/A | #N/A | #N/A | #N/A | #N/A
0 |  | #VALUE! | #VALUE! | 0 | 0 | 0 | 4258 | 48057 | #N/A | #N/A | #N/A | #N/A | #N/A | #N/A
0 |  | #VALUE! | #VALUE! | 0 | 0 | 0 | 4259 | 48058 | #N/A | #N/A | #N/A | #N/A | #N/A | #N/A
0 |  | #VALUE! | #VALUE! | 0 | 0 | 0 | 4260 | 48059 | #N/A | #N/A | #N/A | #N/A | #N/A | #N/A
0 |  | #VALUE! | #VALUE! | 0 | 0 | 0 | 4261 | 48060 | #N/A | #N/A | #N/A | #N/A | #N/A | #N/A
0 |  | #VALUE! | #VALUE! | 0 | 0 | 0 | 4262 | 48061 | #N/A | #N/A | #N/A | #N/A | #N/A | #N/A
0 |  | #VALUE! | #VALUE! | 0 | 0 | 0 | 4263 | 48062 | #N/A | #N/A | #N/A | #N/A | #N/A | #N/A
0 |  | #VALUE! | #VALUE! | 0 | 0 | 0 | 4264 | 48063 | #N/A | #N/A | #N/A | #N/A | #N/A | #N/A
0 |  | #VALUE! | #VALUE! | 0 | 0 | 0 | 4265 | 48064 | #N/A | #N/A | #N/A | #N/A | #N/A | #N/A
0 |  | #VALUE! | #VALUE! | 0 | 0 | 0 | 4266 | 48065 | #N/A | #N/A | #N/A | #N/A | #N/A | #N/A
0 |  | #VALUE! | #VALUE! | 0 | 0 | 0 | 4267 | 48066 | #N/A | #N/A | #N/A | #N/A | #N/A | #N/A
0 |  | #VALUE! | #VALUE! | 0 | 0 | 0 | 4268 | 48067 | #N/A | #N/A | #N/A | #N/A | #N/A | #N/A
0 |  | #VALUE! | #VALUE! | 0 | 0 | 0 | 4269 | 48068 | #N/A | #N/A | #N/A | #N/A | #N/A | #N/A
0 |  | #VALUE! | #VALUE! | 0 | 0 | 0 | 4270 | 48069 | #N/A | #N/A | #N/A | #N/A | #N/A | #N/A
0 |  | #VALUE! | #VALUE! | 0 | 0 | 0 | 4271 | 48070 | #N/A | #N/A | #N/A | #N/A | #N/A | #N/A
0 |  | #VALUE! | #VALUE! | 0 | 0 | 0 | 4272 | 48071 | #N/A | #N/A | #N/A | #N/A | #N/A | #N/A
0 |  | #VALUE! | #VALUE! | 0 | 0 | 0 | 4273 | 48072 | #N/A | #N/A | #N/A | #N/A | #N/A | #N/A
0 |  | #VALUE! | #VALUE! | 0 | 0 | 0 | 4274 | 48073 | #N/A | #N/A | #N/A | #N/A | #N/A | #N/A
0 |  | #VALUE! | #VALUE! | 0 | 0 | 0 | 4275 | 48074 | #N/A | #N/A | #N/A | #N/A | #N/A | #N/A
0 |  | #VALUE! | #VALUE! | 0 | 0 | 0 | 4276 | 48075 | #N/A | #N/A | #N/A | #N/A | #N/A | #N/A
0 |  | #VALUE! | #VALUE! | 0 | 0 | 0 | 4277 | 48076 | #N/A | #N/A | #N/A | #N/A | #N/A | #N/A
0 |  | #VALUE! | #VALUE! | 0 | 0 | 0 | 4278 | 48077 | #N/A | #N/A | #N/A | #N/A | #N/A | #N/A
0 |  | #VALUE! | #VALUE! | 0 | 0 | 0 | 4279 | 48078 | #N/A | #N/A | #N/A | #N/A | #N/A | #N/A
0 |  | #VALUE! | #VALUE! | 0 | 0 | 0 | 4280 | 48079 | #N/A | #N/A | #N/A | #N/A | #N/A | #N/A
0 |  | #VALUE! | #VALUE! | 0 | 0 | 0 | 4281 | 48080 | #N/A | #N/A | #N/A | #N/A | #N/A | #N/A
0 |  | #VALUE! | #VALUE! | 0 | 0 | 0 | 4282 | 48081 | #N/A | #N/A | #N/A | #N/A | #N/A | #N/A
0 |  | #VALUE! | #VALUE! | 0 | 0 | 0 | 4283 | 48082 | #N/A | #N/A | #N/A | #N/A | #N/A | #N/A
0 |  | #VALUE! | #VALUE! | 0 | 0 | 0 | 4284 | 48083 | #N/A | #N/A | #N/A | #N/A | #N/A | #N/A
0 |  | #VALUE! | #VALUE! | 0 | 0 | 0 | 4285 | 48084 | #N/A | #N/A | #N/A | #N/A | #N/A | #N/A
0 |  | #VALUE! | #VALUE! | 0 | 0 | 0 | 4286 | 48085 | #N/A | #N/A | #N/A | #N/A | #N/A | #N/A
0 |  | #VALUE! | #VALUE! | 0 | 0 | 0 | 4287 | 48086 | #N/A | #N/A | #N/A | #N/A | #N/A | #N/A
0 |  | #VALUE! | #VALUE! | 0 | 0 | 0 | 4288 | 48087 | #N/A | #N/A | #N/A | #N/A | #N/A | #N/A
0 |  | #VALUE! | #VALUE! | 0 | 0 | 0 | 4289 | 48088 | #N/A | #N/A | #N/A | #N/A | #N/A | #N/A
0 |  | #VALUE! | #VALUE! | 0 | 0 | 0 | 4290 | 48089 | #N/A | #N/A | #N/A | #N/A | #N/A | #N/A
0 |  | #VALUE! | #VALUE! | 0 | 0 | 0 | 4291 | 48090 | #N/A | #N/A | #N/A | #N/A | #N/A | #N/A
0 |  | #VALUE! | #VALUE! | 0 | 0 | 0 | 4292 | 48091 | #N/A | #N/A | #N/A | #N/A | #N/A | #N/A
0 |  | #VALUE! | #VALUE! | 0 | 0 | 0 | 4293 | 48092 | #N/A | #N/A | #N/A | #N/A | #N/A | #N/A
0 |  | #VALUE! | #VALUE! | 0 | 0 | 0 | 4294 | 48093 | #N/A | #N/A | #N/A | #N/A | #N/A | #N/A
0 |  | #VALUE! | #VALUE! | 0 | 0 | 0 | 4295 | 48094 | #N/A | #N/A | #N/A | #N/A | #N/A | #N/A
0 |  | #VALUE! | #VALUE! | 0 | 0 | 0 | 4296 | 48095 | #N/A | #N/A | #N/A | #N/A | #N/A | #N/A
0 |  | #VALUE! | #VALUE! | 0 | 0 | 0 | 4297 | 48096 | #N/A | #N/A | #N/A | #N/A | #N/A | #N/A
0 |  | #VALUE! | #VALUE! | 0 | 0 | 0 | 4298 | 48097 | #N/A | #N/A | #N/A | #N/A | #N/A | #N/A
0 |  | #VALUE! | #VALUE! | 0 | 0 | 0 | 4299 | 48098 | #N/A | #N/A | #N/A | #N/A | #N/A | #N/A
0 |  | #VALUE! | #VALUE! | 0 | 0 | 0 | 4300 | 48099 | #N/A | #N/A | #N/A | #N/A | #N/A | #N/A
0 |  | #VALUE! | #VALUE! | 0 | 0 | 0 | 4301 | 48100 | #N/A | #N/A | #N/A | #N/A | #N/A | #N/A
0 |  | #VALUE! | #VALUE! | 0 | 0 | 0 | 4302 | 48101 | #N/A | #N/A | #N/A | #N/A | #N/A | #N/A
0 |  | #VALUE! | #VALUE! | 0 | 0 | 0 | 4303 | 48102 | #N/A | #N/A | #N/A | #N/A | #N/A | #N/A
0 |  | #VALUE! | #VALUE! | 0 | 0 | 0 | 4304 | 48103 | #N/A | #N/A | #N/A | #N/A | #N/A | #N/A
0 |  | #VALUE! | #VALUE! | 0 | 0 | 0 | 4305 | 48104 | #N/A | #N/A | #N/A | #N/A | #N/A | #N/A
0 |  | #VALUE! | #VALUE! | 0 | 0 | 0 | 4306 | 48105 | #N/A | #N/A | #N/A | #N/A | #N/A | #N/A
0 |  | #VALUE! | #VALUE! | 0 | 0 | 0 | 4307 | 48106 | #N/A | #N/A | #N/A | #N/A | #N/A | #N/A
0 |  | #VALUE! | #VALUE! | 0 | 0 | 0 | 4308 | 48107 | #N/A | #N/A | #N/A | #N/A | #N/A | #N/A
0 |  | #VALUE! | #VALUE! | 0 | 0 | 0 | 4309 | 48108 | #N/A | #N/A | #N/A | #N/A | #N/A | #N/A
0 |  | #VALUE! | #VALUE! | 0 | 0 | 0 | 4310 | 48109 | #N/A | #N/A | #N/A | #N/A | #N/A | #N/A
0 |  | #VALUE! | #VALUE! | 0 | 0 | 0 | 4311 | 48110 | #N/A | #N/A | #N/A | #N/A | #N/A | #N/A
0 |  | #VALUE! | #VALUE! | 0 | 0 | 0 | 4312 | 48111 | #N/A | #N/A | #N/A | #N/A | #N/A | #N/A
0 |  | #VALUE! | #VALUE! | 0 | 0 | 0 | 4313 | 48112 | #N/A | #N/A | #N/A | #N/A | #N/A | #N/A
0 |  | #VALUE! | #VALUE! | 0 | 0 | 0 | 4314 | 48113 | #N/A | #N/A | #N/A | #N/A | #N/A | #N/A
0 |  | #VALUE! | #VALUE! | 0 | 0 | 0 | 4315 | 48114 | #N/A | #N/A | #N/A | #N/A | #N/A | #N/A
0 |  | #VALUE! | #VALUE! | 0 | 0 | 0 | 4316 | 48115 | #N/A | #N/A | #N/A | #N/A | #N/A | #N/A
0 |  | #VALUE! | #VALUE! | 0 | 0 | 0 | 4317 | 48116 | #N/A | #N/A | #N/A | #N/A | #N/A | #N/A
0 |  | #VALUE! | #VALUE! | 0 | 0 | 0 | 4318 | 48117 | #N/A | #N/A | #N/A | #N/A | #N/A | #N/A
0 |  | #VALUE! | #VALUE! | 0 | 0 | 0 | 4319 | 48118 | #N/A | #N/A | #N/A | #N/A | #N/A | #N/A
0 |  | #VALUE! | #VALUE! | 0 | 0 | 0 | 4320 | 48119 | #N/A | #N/A | #N/A | #N/A | #N/A | #N/A
0 |  | #VALUE! | #VALUE! | 0 | 0 | 0 | 4321 | 48120 | #N/A | #N/A | #N/A | #N/A | #N/A | #N/A
0 |  | #VALUE! | #VALUE! | 0 | 0 | 0 | 4322 | 48121 | #N/A | #N/A | #N/A | #N/A | #N/A | #N/A
0 |  | #VALUE! | #VALUE! | 0 | 0 | 0 | 4323 | 48122 | #N/A | #N/A | #N/A | #N/A | #N/A | #N/A
0 |  | #VALUE! | #VALUE! | 0 | 0 | 0 | 4324 | 48123 | #N/A | #N/A | #N/A | #N/A | #N/A | #N/A
0 |  | #VALUE! | #VALUE! | 0 | 0 | 0 | 4325 | 48124 | #N/A | #N/A | #N/A | #N/A | #N/A | #N/A
0 |  | #VALUE! | #VALUE! | 0 | 0 | 0 | 4326 | 48125 | #N/A | #N/A | #N/A | #N/A | #N/A | #N/A
0 |  | #VALUE! | #VALUE! | 0 | 0 | 0 | 4327 | 48126 | #N/A | #N/A | #N/A | #N/A | #N/A | #N/A
0 |  | #VALUE! | #VALUE! | 0 | 0 | 0 | 4328 | 48127 | #N/A | #N/A | #N/A | #N/A | #N/A | #N/A
0 |  | #VALUE! | #VALUE! | 0 | 0 | 0 | 4329 | 48128 | #N/A | #N/A | #N/A | #N/A | #N/A | #N/A
0 |  | #VALUE! | #VALUE! | 0 | 0 | 0 | 4330 | 48129 | #N/A | #N/A | #N/A | #N/A | #N/A | #N/A
0 |  | #VALUE! | #VALUE! | 0 | 0 | 0 | 4331 | 48130 | #N/A | #N/A | #N/A | #N/A | #N/A | #N/A
0 |  | #VALUE! | #VALUE! | 0 | 0 | 0 | 4332 | 48131 | #N/A | #N/A | #N/A | #N/A | #N/A | #N/A
0 |  | #VALUE! | #VALUE! | 0 | 0 | 0 | 4333 | 48132 | #N/A | #N/A | #N/A | #N/A | #N/A | #N/A
0 |  | #VALUE! | #VALUE! | 0 | 0 | 0 | 4334 | 48133 | #N/A | #N/A | #N/A | #N/A | #N/A | #N/A
0 |  | #VALUE! | #VALUE! | 0 | 0 | 0 | 4335 | 48134 | #N/A | #N/A | #N/A | #N/A | #N/A | #N/A
0 |  | #VALUE! | #VALUE! | 0 | 0 | 0 | 4336 | 48135 | #N/A | #N/A | #N/A | #N/A | #N/A | #N/A
0 |  | #VALUE! | #VALUE! | 0 | 0 | 0 | 4337 | 48136 | #N/A | #N/A | #N/A | #N/A | #N/A | #N/A
0 |  | #VALUE! | #VALUE! | 0 | 0 | 0 | 4338 | 48137 | #N/A | #N/A | #N/A | #N/A | #N/A | #N/A
0 |  | #VALUE! | #VALUE! | 0 | 0 | 0 | 4339 | 48138 | #N/A | #N/A | #N/A | #N/A | #N/A | #N/A
0 |  | #VALUE! | #VALUE! | 0 | 0 | 0 | 4340 | 48139 | #N/A | #N/A | #N/A | #N/A | #N/A | #N/A
0 |  | #VALUE! | #VALUE! | 0 | 0 | 0 | 4341 | 48140 | #N/A | #N/A | #N/A | #N/A | #N/A | #N/A
0 |  | #VALUE! | #VALUE! | 0 | 0 | 0 | 4342 | 48141 | #N/A | #N/A | #N/A | #N/A | #N/A | #N/A
0 |  | #VALUE! | #VALUE! | 0 | 0 | 0 | 4343 | 48142 | #N/A | #N/A | #N/A | #N/A | #N/A | #N/A
0 |  | #VALUE! | #VALUE! | 0 | 0 | 0 | 4344 | 48143 | #N/A | #N/A | #N/A | #N/A | #N/A | #N/A
0 |  | #VALUE! | #VALUE! | 0 | 0 | 0 | 4345 | 48144 | #N/A | #N/A | #N/A | #N/A | #N/A | #N/A
0 |  | #VALUE! | #VALUE! | 0 | 0 | 0 | 4346 | 48145 | #N/A | #N/A | #N/A | #N/A | #N/A | #N/A
0 |  | #VALUE! | #VALUE! | 0 | 0 | 0 | 4347 | 48146 | #N/A | #N/A | #N/A | #N/A | #N/A | #N/A
0 |  | #VALUE! | #VALUE! | 0 | 0 | 0 | 4348 | 48147 | #N/A | #N/A | #N/A | #N/A | #N/A | #N/A
0 |  | #VALUE! | #VALUE! | 0 | 0 | 0 | 4349 | 48148 | #N/A | #N/A | #N/A | #N/A | #N/A | #N/A
0 |  | #VALUE! | #VALUE! | 0 | 0 | 0 | 4350 | 48149 | #N/A | #N/A | #N/A | #N/A | #N/A | #N/A
0 |  | #VALUE! | #VALUE! | 0 | 0 | 0 | 4351 | 48150 | #N/A | #N/A | #N/A | #N/A | #N/A | #N/A
0 |  | #VALUE! | #VALUE! | 0 | 0 | 0 | 4352 | 48151 | #N/A | #N/A | #N/A | #N/A | #N/A | #N/A
0 |  | #VALUE! | #VALUE! | 0 | 0 | 0 | 4353 | 48152 | #N/A | #N/A | #N/A | #N/A | #N/A | #N/A
0 |  | #VALUE! | #VALUE! | 0 | 0 | 0 | 4354 | 48153 | #N/A | #N/A | #N/A | #N/A | #N/A | #N/A
0 |  | #VALUE! | #VALUE! | 0 | 0 | 0 | 4355 | 48154 | #N/A | #N/A | #N/A | #N/A | #N/A | #N/A
0 |  | #VALUE! | #VALUE! | 0 | 0 | 0 | 4356 | 48155 | #N/A | #N/A | #N/A | #N/A | #N/A | #N/A
0 |  | #VALUE! | #VALUE! | 0 | 0 | 0 | 4357 | 48156 | #N/A | #N/A | #N/A | #N/A | #N/A | #N/A
0 |  | #VALUE! | #VALUE! | 0 | 0 | 0 | 4358 | 48157 | #N/A | #N/A | #N/A | #N/A | #N/A | #N/A
0 |  | #VALUE! | #VALUE! | 0 | 0 | 0 | 4359 | 48158 | #N/A | #N/A | #N/A | #N/A | #N/A | #N/A
0 |  | #VALUE! | #VALUE! | 0 | 0 | 0 | 4360 | 48159 | #N/A | #N/A | #N/A | #N/A | #N/A | #N/A
0 |  | #VALUE! | #VALUE! | 0 | 0 | 0 | 4361 | 48160 | #N/A | #N/A | #N/A | #N/A | #N/A | #N/A
0 |  | #VALUE! | #VALUE! | 0 | 0 | 0 | 4362 | 48161 | #N/A | #N/A | #N/A | #N/A | #N/A | #N/A
0 |  | #VALUE! | #VALUE! | 0 | 0 | 0 | 4363 | 48162 | #N/A | #N/A | #N/A | #N/A | #N/A | #N/A
0 |  | #VALUE! | #VALUE! | 0 | 0 | 0 | 4364 | 48163 | #N/A | #N/A | #N/A | #N/A | #N/A | #N/A
0 |  | #VALUE! | #VALUE! | 0 | 0 | 0 | 4365 | 48164 | #N/A | #N/A | #N/A | #N/A | #N/A | #N/A
0 |  | #VALUE! | #VALUE! | 0 | 0 | 0 | 4366 | 48165 | #N/A | #N/A | #N/A | #N/A | #N/A | #N/A
0 |  | #VALUE! | #VALUE! | 0 | 0 | 0 | 4367 | 48166 | #N/A | #N/A | #N/A | #N/A | #N/A | #N/A
0 |  | #VALUE! | #VALUE! | 0 | 0 | 0 | 4368 | 48167 | #N/A | #N/A | #N/A | #N/A | #N/A | #N/A
0 |  | #VALUE! | #VALUE! | 0 | 0 | 0 | 4369 | 48168 | #N/A | #N/A | #N/A | #N/A | #N/A | #N/A
0 |  | #VALUE! | #VALUE! | 0 | 0 | 0 | 4370 | 48169 | #N/A | #N/A | #N/A | #N/A | #N/A | #N/A
0 |  | #VALUE! | #VALUE! | 0 | 0 | 0 | 4371 | 48170 | #N/A | #N/A | #N/A | #N/A | #N/A | #N/A
0 |  | #VALUE! | #VALUE! | 0 | 0 | 0 | 4372 | 48171 | #N/A | #N/A | #N/A | #N/A | #N/A | #N/A
0 |  | #VALUE! | #VALUE! | 0 | 0 | 0 | 4373 | 48172 | #N/A | #N/A | #N/A | #N/A | #N/A | #N/A
0 |  | #VALUE! | #VALUE! | 0 | 0 | 0 | 4374 | 48173 | #N/A | #N/A | #N/A | #N/A | #N/A | #N/A
0 |  | #VALUE! | #VALUE! | 0 | 0 | 0 | 4375 | 48174 | #N/A | #N/A | #N/A | #N/A | #N/A | #N/A
0 |  | #VALUE! | #VALUE! | 0 | 0 | 0 | 4376 | 48175 | #N/A | #N/A | #N/A | #N/A | #N/A | #N/A
0 |  | #VALUE! | #VALUE! | 0 | 0 | 0 | 4377 | 48176 | #N/A | #N/A | #N/A | #N/A | #N/A | #N/A
0 |  | #VALUE! | #VALUE! | 0 | 0 | 0 | 4378 | 48177 | #N/A | #N/A | #N/A | #N/A | #N/A | #N/A
0 |  | #VALUE! | #VALUE! | 0 | 0 | 0 | 4379 | 48178 | #N/A | #N/A | #N/A | #N/A | #N/A | #N/A
0 |  | #VALUE! | #VALUE! | 0 | 0 | 0 | 4380 | 48179 | #N/A | #N/A | #N/A | #N/A | #N/A | #N/A
0 |  | #VALUE! | #VALUE! | 0 | 0 | 0 | 4381 | 48180 | #N/A | #N/A | #N/A | #N/A | #N/A | #N/A
0 |  | #VALUE! | #VALUE! | 0 | 0 | 0 | 4382 | 48181 | #N/A | #N/A | #N/A | #N/A | #N/A | #N/A
0 |  | #VALUE! | #VALUE! | 0 | 0 | 0 | 4383 | 48182 | #N/A | #N/A | #N/A | #N/A | #N/A | #N/A
0 |  | #VALUE! | #VALUE! | 0 | 0 | 0 | 4384 | 48183 | #N/A | #N/A | #N/A | #N/A | #N/A | #N/A
0 |  | #VALUE! | #VALUE! | 0 | 0 | 0 | 4385 | 48184 | #N/A | #N/A | #N/A | #N/A | #N/A | #N/A
0 |  | #VALUE! | #VALUE! | 0 | 0 | 0 | 4386 | 48185 | #N/A | #N/A | #N/A | #N/A | #N/A | #N/A
0 |  | #VALUE! | #VALUE! | 0 | 0 | 0 | 4387 | 48186 | #N/A | #N/A | #N/A | #N/A | #N/A | #N/A
0 |  | #VALUE! | #VALUE! | 0 | 0 | 0 | 4388 | 48187 | #N/A | #N/A | #N/A | #N/A | #N/A | #N/A
0 |  | #VALUE! | #VALUE! | 0 | 0 | 0 | 4389 | 48188 | #N/A | #N/A | #N/A | #N/A | #N/A | #N/A
0 |  | #VALUE! | #VALUE! | 0 | 0 | 0 | 4390 | 48189 | #N/A | #N/A | #N/A | #N/A | #N/A | #N/A
0 |  | #VALUE! | #VALUE! | 0 | 0 | 0 | 4391 | 48190 | #N/A | #N/A | #N/A | #N/A | #N/A | #N/A
0 |  | #VALUE! | #VALUE! | 0 | 0 | 0 | 4392 | 48191 | #N/A | #N/A | #N/A | #N/A | #N/A | #N/A
0 |  | #VALUE! | #VALUE! | 0 | 0 | 0 | 4393 | 48192 | #N/A | #N/A | #N/A | #N/A | #N/A | #N/A
0 |  | #VALUE! | #VALUE! | 0 | 0 | 0 | 4394 | 48193 | #N/A | #N/A | #N/A | #N/A | #N/A | #N/A
0 |  | #VALUE! | #VALUE! | 0 | 0 | 0 | 4395 | 48194 | #N/A | #N/A | #N/A | #N/A | #N/A | #N/A
0 |  | #VALUE! | #VALUE! | 0 | 0 | 0 | 4396 | 48195 | #N/A | #N/A | #N/A | #N/A | #N/A | #N/A
0 |  | #VALUE! | #VALUE! | 0 | 0 | 0 | 4397 | 48196 | #N/A | #N/A | #N/A | #N/A | #N/A | #N/A
0 |  | #VALUE! | #VALUE! | 0 | 0 | 0 | 4398 | 48197 | #N/A | #N/A | #N/A | #N/A | #N/A | #N/A
0 |  | #VALUE! | #VALUE! | 0 | 0 | 0 | 4399 | 48198 | #N/A | #N/A | #N/A | #N/A | #N/A | #N/A
0 |  | #VALUE! | #VALUE! | 0 | 0 | 0 | 4400 | 48199 | #N/A | #N/A | #N/A | #N/A | #N/A | #N/A
0 |  | #VALUE! | #VALUE! | 0 | 0 | 0 | 4401 | 48200 | #N/A | #N/A | #N/A | #N/A | #N/A | #N/A
0 |  | #VALUE! | #VALUE! | 0 | 0 | 0 | 4402 | 48201 | #N/A | #N/A | #N/A | #N/A | #N/A | #N/A
0 |  | #VALUE! | #VALUE! | 0 | 0 | 0 | 4403 | 48202 | #N/A | #N/A | #N/A | #N/A | #N/A | #N/A
0 |  | #VALUE! | #VALUE! | 0 | 0 | 0 | 4404 | 48203 | #N/A | #N/A | #N/A | #N/A | #N/A | #N/A
0 |  | #VALUE! | #VALUE! | 0 | 0 | 0 | 4405 | 48204 | #N/A | #N/A | #N/A | #N/A | #N/A | #N/A
0 |  | #VALUE! | #VALUE! | 0 | 0 | 0 | 4406 | 48205 | #N/A | #N/A | #N/A | #N/A | #N/A | #N/A
0 |  | #VALUE! | #VALUE! | 0 | 0 | 0 | 4407 | 48206 | #N/A | #N/A | #N/A | #N/A | #N/A | #N/A
0 |  | #VALUE! | #VALUE! | 0 | 0 | 0 | 4408 | 48207 | #N/A | #N/A | #N/A | #N/A | #N/A | #N/A
0 |  | #VALUE! | #VALUE! | 0 | 0 | 0 | 4409 | 48208 | #N/A | #N/A | #N/A | #N/A | #N/A | #N/A
0 |  | #VALUE! | #VALUE! | 0 | 0 | 0 | 4410 | 48209 | #N/A | #N/A | #N/A | #N/A | #N/A | #N/A
0 |  | #VALUE! | #VALUE! | 0 | 0 | 0 | 4411 | 48210 | #N/A | #N/A | #N/A | #N/A | #N/A | #N/A
0 |  | #VALUE! | #VALUE! | 0 | 0 | 0 | 4412 | 48211 | #N/A | #N/A | #N/A | #N/A | #N/A | #N/A
0 |  | #VALUE! | #VALUE! | 0 | 0 | 0 | 4413 | 48212 | #N/A | #N/A | #N/A | #N/A | #N/A | #N/A
0 |  | #VALUE! | #VALUE! | 0 | 0 | 0 | 4414 | 48213 | #N/A | #N/A | #N/A | #N/A | #N/A | #N/A
0 |  | #VALUE! | #VALUE! | 0 | 0 | 0 | 4415 | 48214 | #N/A | #N/A | #N/A | #N/A | #N/A | #N/A
0 |  | #VALUE! | #VALUE! | 0 | 0 | 0 | 4416 | 48215 | #N/A | #N/A | #N/A | #N/A | #N/A | #N/A
0 |  | #VALUE! | #VALUE! | 0 | 0 | 0 | 4417 | 48216 | #N/A | #N/A | #N/A | #N/A | #N/A | #N/A
0 |  | #VALUE! | #VALUE! | 0 | 0 | 0 | 4418 | 48217 | #N/A | #N/A | #N/A | #N/A | #N/A | #N/A
0 |  | #VALUE! | #VALUE! | 0 | 0 | 0 | 4419 | 48218 | #N/A | #N/A | #N/A | #N/A | #N/A | #N/A
0 |  | #VALUE! | #VALUE! | 0 | 0 | 0 | 4420 | 48219 | #N/A | #N/A | #N/A | #N/A | #N/A | #N/A
0 |  | #VALUE! | #VALUE! | 0 | 0 | 0 | 4421 | 48220 | #N/A | #N/A | #N/A | #N/A | #N/A | #N/A
0 |  | #VALUE! | #VALUE! | 0 | 0 | 0 | 4422 | 48221 | #N/A | #N/A | #N/A | #N/A | #N/A | #N/A
0 |  | #VALUE! | #VALUE! | 0 | 0 | 0 | 4423 | 48222 | #N/A | #N/A | #N/A | #N/A | #N/A | #N/A
0 |  | #VALUE! | #VALUE! | 0 | 0 | 0 | 4424 | 48223 | #N/A | #N/A | #N/A | #N/A | #N/A | #N/A
0 |  | #VALUE! | #VALUE! | 0 | 0 | 0 | 4425 | 48224 | #N/A | #N/A | #N/A | #N/A | #N/A | #N/A
0 |  | #VALUE! | #VALUE! | 0 | 0 | 0 | 4426 | 48225 | #N/A | #N/A | #N/A | #N/A | #N/A | #N/A
0 |  | #VALUE! | #VALUE! | 0 | 0 | 0 | 4427 | 48226 | #N/A | #N/A | #N/A | #N/A | #N/A | #N/A
0 |  | #VALUE! | #VALUE! | 0 | 0 | 0 | 4428 | 48227 | #N/A | #N/A | #N/A | #N/A | #N/A | #N/A
0 |  | #VALUE! | #VALUE! | 0 | 0 | 0 | 4429 | 48228 | #N/A | #N/A | #N/A | #N/A | #N/A | #N/A
0 |  | #VALUE! | #VALUE! | 0 | 0 | 0 | 4430 | 48229 | #N/A | #N/A | #N/A | #N/A | #N/A | #N/A
0 |  | #VALUE! | #VALUE! | 0 | 0 | 0 | 4431 | 48230 | #N/A | #N/A | #N/A | #N/A | #N/A | #N/A
0 |  | #VALUE! | #VALUE! | 0 | 0 | 0 | 4432 | 48231 | #N/A | #N/A | #N/A | #N/A | #N/A | #N/A
0 |  | #VALUE! | #VALUE! | 0 | 0 | 0 | 4433 | 48232 | #N/A | #N/A | #N/A | #N/A | #N/A | #N/A
0 |  | #VALUE! | #VALUE! | 0 | 0 | 0 | 4434 | 48233 | #N/A | #N/A | #N/A | #N/A | #N/A | #N/A
0 |  | #VALUE! | #VALUE! | 0 | 0 | 0 | 4435 | 48234 | #N/A | #N/A | #N/A | #N/A | #N/A | #N/A
0 |  | #VALUE! | #VALUE! | 0 | 0 | 0 | 4436 | 48235 | #N/A | #N/A | #N/A | #N/A | #N/A | #N/A
0 |  | #VALUE! | #VALUE! | 0 | 0 | 0 | 4437 | 48236 | #N/A | #N/A | #N/A | #N/A | #N/A | #N/A
0 |  | #VALUE! | #VALUE! | 0 | 0 | 0 | 4438 | 48237 | #N/A | #N/A | #N/A | #N/A | #N/A | #N/A
0 |  | #VALUE! | #VALUE! | 0 | 0 | 0 | 4439 | 48238 | #N/A | #N/A | #N/A | #N/A | #N/A | #N/A
0 |  | #VALUE! | #VALUE! | 0 | 0 | 0 | 4440 | 48239 | #N/A | #N/A | #N/A | #N/A | #N/A | #N/A
0 |  | #VALUE! | #VALUE! | 0 | 0 | 0 | 4441 | 48240 | #N/A | #N/A | #N/A | #N/A | #N/A | #N/A
0 |  | #VALUE! | #VALUE! | 0 | 0 | 0 | 4442 | 48241 | #N/A | #N/A | #N/A | #N/A | #N/A | #N/A
0 |  | #VALUE! | #VALUE! | 0 | 0 | 0 | 4443 | 48242 | #N/A | #N/A | #N/A | #N/A | #N/A | #N/A
0 |  | #VALUE! | #VALUE! | 0 | 0 | 0 | 4444 | 48243 | #N/A | #N/A | #N/A | #N/A | #N/A | #N/A
0 |  | #VALUE! | #VALUE! | 0 | 0 | 0 | 4445 | 48244 | #N/A | #N/A | #N/A | #N/A | #N/A | #N/A
0 |  | #VALUE! | #VALUE! | 0 | 0 | 0 | 4446 | 48245 | #N/A | #N/A | #N/A | #N/A | #N/A | #N/A
0 |  | #VALUE! | #VALUE! | 0 | 0 | 0 | 4447 | 48246 | #N/A | #N/A | #N/A | #N/A | #N/A | #N/A
0 |  | #VALUE! | #VALUE! | 0 | 0 | 0 | 4448 | 48247 | #N/A | #N/A | #N/A | #N/A | #N/A | #N/A
0 |  | #VALUE! | #VALUE! | 0 | 0 | 0 | 4449 | 48248 | #N/A | #N/A | #N/A | #N/A | #N/A | #N/A
0 |  | #VALUE! | #VALUE! | 0 | 0 | 0 | 4450 | 48249 | #N/A | #N/A | #N/A | #N/A | #N/A | #N/A
0 |  | #VALUE! | #VALUE! | 0 | 0 | 0 | 4451 | 48250 | #N/A | #N/A | #N/A | #N/A | #N/A | #N/A
0 |  | #VALUE! | #VALUE! | 0 | 0 | 0 | 4452 | 48251 | #N/A | #N/A | #N/A | #N/A | #N/A | #N/A
0 |  | #VALUE! | #VALUE! | 0 | 0 | 0 | 4453 | 48252 | #N/A | #N/A | #N/A | #N/A | #N/A | #N/A
0 |  | #VALUE! | #VALUE! | 0 | 0 | 0 | 4454 | 48253 | #N/A | #N/A | #N/A | #N/A | #N/A | #N/A
0 |  | #VALUE! | #VALUE! | 0 | 0 | 0 | 4455 | 48254 | #N/A | #N/A | #N/A | #N/A | #N/A | #N/A
0 |  | #VALUE! | #VALUE! | 0 | 0 | 0 | 4456 | 48255 | #N/A | #N/A | #N/A | #N/A | #N/A | #N/A
0 |  | #VALUE! | #VALUE! | 0 | 0 | 0 | 4457 | 48256 | #N/A | #N/A | #N/A | #N/A | #N/A | #N/A
0 |  | #VALUE! | #VALUE! | 0 | 0 | 0 | 4458 | 48257 | #N/A | #N/A | #N/A | #N/A | #N/A | #N/A
0 |  | #VALUE! | #VALUE! | 0 | 0 | 0 | 4459 | 48258 | #N/A | #N/A | #N/A | #N/A | #N/A | #N/A
0 |  | #VALUE! | #VALUE! | 0 | 0 | 0 | 4460 | 48259 | #N/A | #N/A | #N/A | #N/A | #N/A | #N/A
0 |  | #VALUE! | #VALUE! | 0 | 0 | 0 | 4461 | 48260 | #N/A | #N/A | #N/A | #N/A | #N/A | #N/A
0 |  | #VALUE! | #VALUE! | 0 | 0 | 0 | 4462 | 48261 | #N/A | #N/A | #N/A | #N/A | #N/A | #N/A
0 |  | #VALUE! | #VALUE! | 0 | 0 | 0 | 4463 | 48262 | #N/A | #N/A | #N/A | #N/A | #N/A | #N/A
0 |  | #VALUE! | #VALUE! | 0 | 0 | 0 | 4464 | 48263 | #N/A | #N/A | #N/A | #N/A | #N/A | #N/A
0 |  | #VALUE! | #VALUE! | 0 | 0 | 0 | 4465 | 48264 | #N/A | #N/A | #N/A | #N/A | #N/A | #N/A
0 |  | #VALUE! | #VALUE! | 0 | 0 | 0 | 4466 | 48265 | #N/A | #N/A | #N/A | #N/A | #N/A | #N/A
0 |  | #VALUE! | #VALUE! | 0 | 0 | 0 | 4467 | 48266 | #N/A | #N/A | #N/A | #N/A | #N/A | #N/A
0 |  | #VALUE! | #VALUE! | 0 | 0 | 0 | 4468 | 48267 | #N/A | #N/A | #N/A | #N/A | #N/A | #N/A
0 |  | #VALUE! | #VALUE! | 0 | 0 | 0 | 4469 | 48268 | #N/A | #N/A | #N/A | #N/A | #N/A | #N/A
0 |  | #VALUE! | #VALUE! | 0 | 0 | 0 | 4470 | 48269 | #N/A | #N/A | #N/A | #N/A | #N/A | #N/A
0 |  | #VALUE! | #VALUE! | 0 | 0 | 0 | 4471 | 48270 | #N/A | #N/A | #N/A | #N/A | #N/A | #N/A
0 |  | #VALUE! | #VALUE! | 0 | 0 | 0 | 4472 | 48271 | #N/A | #N/A | #N/A | #N/A | #N/A | #N/A
0 |  | #VALUE! | #VALUE! | 0 | 0 | 0 | 4473 | 48272 | #N/A | #N/A | #N/A | #N/A | #N/A | #N/A
0 |  | #VALUE! | #VALUE! | 0 | 0 | 0 | 4474 | 48273 | #N/A | #N/A | #N/A | #N/A | #N/A | #N/A
0 |  | #VALUE! | #VALUE! | 0 | 0 | 0 | 4475 | 48274 | #N/A | #N/A | #N/A | #N/A | #N/A | #N/A
0 |  | #VALUE! | #VALUE! | 0 | 0 | 0 | 4476 | 48275 | #N/A | #N/A | #N/A | #N/A | #N/A | #N/A
0 |  | #VALUE! | #VALUE! | 0 | 0 | 0 | 4477 | 48276 | #N/A | #N/A | #N/A | #N/A | #N/A | #N/A
0 |  | #VALUE! | #VALUE! | 0 | 0 | 0 | 4478 | 48277 | #N/A | #N/A | #N/A | #N/A | #N/A | #N/A
0 |  | #VALUE! | #VALUE! | 0 | 0 | 0 | 4479 | 48278 | #N/A | #N/A | #N/A | #N/A | #N/A | #N/A
0 |  | #VALUE! | #VALUE! | 0 | 0 | 0 | 4480 | 48279 | #N/A | #N/A | #N/A | #N/A | #N/A | #N/A
0 |  | #VALUE! | #VALUE! | 0 | 0 | 0 | 4481 | 48280 | #N/A | #N/A | #N/A | #N/A | #N/A | #N/A
0 |  | #VALUE! | #VALUE! | 0 | 0 | 0 | 4482 | 48281 | #N/A | #N/A | #N/A | #N/A | #N/A | #N/A
0 |  | #VALUE! | #VALUE! | 0 | 0 | 0 | 4483 | 48282 | #N/A | #N/A | #N/A | #N/A | #N/A | #N/A
0 |  | #VALUE! | #VALUE! | 0 | 0 | 0 | 4484 | 48283 | #N/A | #N/A | #N/A | #N/A | #N/A | #N/A
0 |  | #VALUE! | #VALUE! | 0 | 0 | 0 | 4485 | 48284 | #N/A | #N/A | #N/A | #N/A | #N/A | #N/A
0 |  | #VALUE! | #VALUE! | 0 | 0 | 0 | 4486 | 48285 | #N/A | #N/A | #N/A | #N/A | #N/A | #N/A
0 |  | #VALUE! | #VALUE! | 0 | 0 | 0 | 4487 | 48286 | #N/A | #N/A | #N/A | #N/A | #N/A | #N/A
0 |  | #VALUE! | #VALUE! | 0 | 0 | 0 | 4488 | 48287 | #N/A | #N/A | #N/A | #N/A | #N/A | #N/A
0 |  | #VALUE! | #VALUE! | 0 | 0 | 0 | 4489 | 48288 | #N/A | #N/A | #N/A | #N/A | #N/A | #N/A
0 |  | #VALUE! | #VALUE! | 0 | 0 | 0 | 4490 | 48289 | #N/A | #N/A | #N/A | #N/A | #N/A | #N/A
0 |  | #VALUE! | #VALUE! | 0 | 0 | 0 | 4491 | 48290 | #N/A | #N/A | #N/A | #N/A | #N/A | #N/A
0 |  | #VALUE! | #VALUE! | 0 | 0 | 0 | 4492 | 48291 | #N/A | #N/A | #N/A | #N/A | #N/A | #N/A
0 |  | #VALUE! | #VALUE! | 0 | 0 | 0 | 4493 | 48292 | #N/A | #N/A | #N/A | #N/A | #N/A | #N/A
0 |  | #VALUE! | #VALUE! | 0 | 0 | 0 | 4494 | 48293 | #N/A | #N/A | #N/A | #N/A | #N/A | #N/A
0 |  | #VALUE! | #VALUE! | 0 | 0 | 0 | 4495 | 48294 | #N/A | #N/A | #N/A | #N/A | #N/A | #N/A
0 |  | #VALUE! | #VALUE! | 0 | 0 | 0 | 4496 | 48295 | #N/A | #N/A | #N/A | #N/A | #N/A | #N/A
0 |  | #VALUE! | #VALUE! | 0 | 0 | 0 | 4497 | 48296 | #N/A | #N/A | #N/A | #N/A | #N/A | #N/A
0 |  | #VALUE! | #VALUE! | 0 | 0 | 0 | 4498 | 48297 | #N/A | #N/A | #N/A | #N/A | #N/A | #N/A
0 |  | #VALUE! | #VALUE! | 0 | 0 | 0 | 4499 | 48298 | #N/A | #N/A | #N/A | #N/A | #N/A | #N/A
0 |  | #VALUE! | #VALUE! | 0 | 0 | 0 | 4500 | 48299 | #N/A | #N/A | #N/A | #N/A | #N/A | #N/A
0 |  | #VALUE! | #VALUE! | 0 | 0 | 0 | 4501 | 48300 | #N/A | #N/A | #N/A | #N/A | #N/A | #N/A
0 |  | #VALUE! | #VALUE! | 0 | 0 | 0 | 4502 | 48301 | #N/A | #N/A | #N/A | #N/A | #N/A | #N/A
0 |  | #VALUE! | #VALUE! | 0 | 0 | 0 | 4503 | 48302 | #N/A | #N/A | #N/A | #N/A | #N/A | #N/A
0 |  | #VALUE! | #VALUE! | 0 | 0 | 0 | 4504 | 48303 | #N/A | #N/A | #N/A | #N/A | #N/A | #N/A
0 |  | #VALUE! | #VALUE! | 0 | 0 | 0 | 4505 | 48304 | #N/A | #N/A | #N/A | #N/A | #N/A | #N/A
0 |  | #VALUE! | #VALUE! | 0 | 0 | 0 | 4506 | 48305 | #N/A | #N/A | #N/A | #N/A | #N/A | #N/A
0 |  | #VALUE! | #VALUE! | 0 | 0 | 0 | 4507 | 48306 | #N/A | #N/A | #N/A | #N/A | #N/A | #N/A
0 |  | #VALUE! | #VALUE! | 0 | 0 | 0 | 4508 | 48307 | #N/A | #N/A | #N/A | #N/A | #N/A | #N/A
0 |  | #VALUE! | #VALUE! | 0 | 0 | 0 | 4509 | 48308 | #N/A | #N/A | #N/A | #N/A | #N/A | #N/A
0 |  | #VALUE! | #VALUE! | 0 | 0 | 0 | 4510 | 48309 | #N/A | #N/A | #N/A | #N/A | #N/A | #N/A
0 |  | #VALUE! | #VALUE! | 0 | 0 | 0 | 4511 | 48310 | #N/A | #N/A | #N/A | #N/A | #N/A | #N/A
0 |  | #VALUE! | #VALUE! | 0 | 0 | 0 | 4512 | 48311 | #N/A | #N/A | #N/A | #N/A | #N/A | #N/A
0 |  | #VALUE! | #VALUE! | 0 | 0 | 0 | 4513 | 48312 | #N/A | #N/A | #N/A | #N/A | #N/A | #N/A
0 |  | #VALUE! | #VALUE! | 0 | 0 | 0 | 4514 | 48313 | #N/A | #N/A | #N/A | #N/A | #N/A | #N/A
0 |  | #VALUE! | #VALUE! | 0 | 0 | 0 | 4515 | 48314 | #N/A | #N/A | #N/A | #N/A | #N/A | #N/A
0 |  | #VALUE! | #VALUE! | 0 | 0 | 0 | 4516 | 48315 | #N/A | #N/A | #N/A | #N/A | #N/A | #N/A
0 |  | #VALUE! | #VALUE! | 0 | 0 | 0 | 4517 | 48316 | #N/A | #N/A | #N/A | #N/A | #N/A | #N/A
0 |  | #VALUE! | #VALUE! | 0 | 0 | 0 | 4518 | 48317 | #N/A | #N/A | #N/A | #N/A | #N/A | #N/A
0 |  | #VALUE! | #VALUE! | 0 | 0 | 0 | 4519 | 48318 | #N/A | #N/A | #N/A | #N/A | #N/A | #N/A
0 |  | #VALUE! | #VALUE! | 0 | 0 | 0 | 4520 | 48319 | #N/A | #N/A | #N/A | #N/A | #N/A | #N/A
0 |  | #VALUE! | #VALUE! | 0 | 0 | 0 | 4521 | 48320 | #N/A | #N/A | #N/A | #N/A | #N/A | #N/A
0 |  | #VALUE! | #VALUE! | 0 | 0 | 0 | 4522 | 48321 | #N/A | #N/A | #N/A | #N/A | #N/A | #N/A
0 |  | #VALUE! | #VALUE! | 0 | 0 | 0 | 4523 | 48322 | #N/A | #N/A | #N/A | #N/A | #N/A | #N/A
0 |  | #VALUE! | #VALUE! | 0 | 0 | 0 | 4524 | 48323 | #N/A | #N/A | #N/A | #N/A | #N/A | #N/A
0 |  | #VALUE! | #VALUE! | 0 | 0 | 0 | 4525 | 48324 | #N/A | #N/A | #N/A | #N/A | #N/A | #N/A
0 |  | #VALUE! | #VALUE! | 0 | 0 | 0 | 4526 | 48325 | #N/A | #N/A | #N/A | #N/A | #N/A | #N/A
0 |  | #VALUE! | #VALUE! | 0 | 0 | 0 | 4527 | 48326 | #N/A | #N/A | #N/A | #N/A | #N/A | #N/A
0 |  | #VALUE! | #VALUE! | 0 | 0 | 0 | 4528 | 48327 | #N/A | #N/A | #N/A | #N/A | #N/A | #N/A
0 |  | #VALUE! | #VALUE! | 0 | 0 | 0 | 4529 | 48328 | #N/A | #N/A | #N/A | #N/A | #N/A | #N/A
0 |  | #VALUE! | #VALUE! | 0 | 0 | 0 | 4530 | 48329 | #N/A | #N/A | #N/A | #N/A | #N/A | #N/A
0 |  | #VALUE! | #VALUE! | 0 | 0 | 0 | 4531 | 48330 | #N/A | #N/A | #N/A | #N/A | #N/A | #N/A
0 |  | #VALUE! | #VALUE! | 0 | 0 | 0 | 4532 | 48331 | #N/A | #N/A | #N/A | #N/A | #N/A | #N/A
0 |  | #VALUE! | #VALUE! | 0 | 0 | 0 | 4533 | 48332 | #N/A | #N/A | #N/A | #N/A | #N/A | #N/A
0 |  | #VALUE! | #VALUE! | 0 | 0 | 0 | 4534 | 48333 | #N/A | #N/A | #N/A | #N/A | #N/A | #N/A
0 |  | #VALUE! | #VALUE! | 0 | 0 | 0 | 4535 | 48334 | #N/A | #N/A | #N/A | #N/A | #N/A | #N/A
0 |  | #VALUE! | #VALUE! | 0 | 0 | 0 | 4536 | 48335 | #N/A | #N/A | #N/A | #N/A | #N/A | #N/A
0 |  | #VALUE! | #VALUE! | 0 | 0 | 0 | 4537 | 48336 | #N/A | #N/A | #N/A | #N/A | #N/A | #N/A
0 |  | #VALUE! | #VALUE! | 0 | 0 | 0 | 4538 | 48337 | #N/A | #N/A | #N/A | #N/A | #N/A | #N/A
0 |  | #VALUE! | #VALUE! | 0 | 0 | 0 | 4539 | 48338 | #N/A | #N/A | #N/A | #N/A | #N/A | #N/A
0 |  | #VALUE! | #VALUE! | 0 | 0 | 0 | 4540 | 48339 | #N/A | #N/A | #N/A | #N/A | #N/A | #N/A
0 |  | #VALUE! | #VALUE! | 0 | 0 | 0 | 4541 | 48340 | #N/A | #N/A | #N/A | #N/A | #N/A | #N/A
0 |  | #VALUE! | #VALUE! | 0 | 0 | 0 | 4542 | 48341 | #N/A | #N/A | #N/A | #N/A | #N/A | #N/A
0 |  | #VALUE! | #VALUE! | 0 | 0 | 0 | 4543 | 48342 | #N/A | #N/A | #N/A | #N/A | #N/A | #N/A
0 |  | #VALUE! | #VALUE! | 0 | 0 | 0 | 4544 | 48343 | #N/A | #N/A | #N/A | #N/A | #N/A | #N/A
0 |  | #VALUE! | #VALUE! | 0 | 0 | 0 | 4545 | 48344 | #N/A | #N/A | #N/A | #N/A | #N/A | #N/A
0 |  | #VALUE! | #VALUE! | 0 | 0 | 0 | 4546 | 48345 | #N/A | #N/A | #N/A | #N/A | #N/A | #N/A
0 |  | #VALUE! | #VALUE! | 0 | 0 | 0 | 4547 | 48346 | #N/A | #N/A | #N/A | #N/A | #N/A | #N/A
0 |  | #VALUE! | #VALUE! | 0 | 0 | 0 | 4548 | 48347 | #N/A | #N/A | #N/A | #N/A | #N/A | #N/A
0 |  | #VALUE! | #VALUE! | 0 | 0 | 0 | 4549 | 48348 | #N/A | #N/A | #N/A | #N/A | #N/A | #N/A
0 |  | #VALUE! | #VALUE! | 0 | 0 | 0 | 4550 | 48349 | #N/A | #N/A | #N/A | #N/A | #N/A | #N/A
0 |  | #VALUE! | #VALUE! | 0 | 0 | 0 | 4551 | 48350 | #N/A | #N/A | #N/A | #N/A | #N/A | #N/A
0 |  | #VALUE! | #VALUE! | 0 | 0 | 0 | 4552 | 48351 | #N/A | #N/A | #N/A | #N/A | #N/A | #N/A
0 |  | #VALUE! | #VALUE! | 0 | 0 | 0 | 4553 | 48352 | #N/A | #N/A | #N/A | #N/A | #N/A | #N/A
0 |  | #VALUE! | #VALUE! | 0 | 0 | 0 | 4554 | 48353 | #N/A | #N/A | #N/A | #N/A | #N/A | #N/A
0 |  | #VALUE! | #VALUE! | 0 | 0 | 0 | 4555 | 48354 | #N/A | #N/A | #N/A | #N/A | #N/A | #N/A
0 |  | #VALUE! | #VALUE! | 0 | 0 | 0 | 4556 | 48355 | #N/A | #N/A | #N/A | #N/A | #N/A | #N/A
0 |  | #VALUE! | #VALUE! | 0 | 0 | 0 | 4557 | 48356 | #N/A | #N/A | #N/A | #N/A | #N/A | #N/A
0 |  | #VALUE! | #VALUE! | 0 | 0 | 0 | 4558 | 48357 | #N/A | #N/A | #N/A | #N/A | #N/A | #N/A
0 |  | #VALUE! | #VALUE! | 0 | 0 | 0 | 4559 | 48358 | #N/A | #N/A | #N/A | #N/A | #N/A | #N/A
0 |  | #VALUE! | #VALUE! | 0 | 0 | 0 | 4560 | 48359 | #N/A | #N/A | #N/A | #N/A | #N/A | #N/A
0 |  | #VALUE! | #VALUE! | 0 | 0 | 0 | 4561 | 48360 | #N/A | #N/A | #N/A | #N/A | #N/A | #N/A
0 |  | #VALUE! | #VALUE! | 0 | 0 | 0 | 4562 | 48361 | #N/A | #N/A | #N/A | #N/A | #N/A | #N/A
0 |  | #VALUE! | #VALUE! | 0 | 0 | 0 | 4563 | 48362 | #N/A | #N/A | #N/A | #N/A | #N/A | #N/A
0 |  | #VALUE! | #VALUE! | 0 | 0 | 0 | 4564 | 48363 | #N/A | #N/A | #N/A | #N/A | #N/A | #N/A
0 |  | #VALUE! | #VALUE! | 0 | 0 | 0 | 4565 | 48364 | #N/A | #N/A | #N/A | #N/A | #N/A | #N/A
0 |  | #VALUE! | #VALUE! | 0 | 0 | 0 | 4566 | 48365 | #N/A | #N/A | #N/A | #N/A | #N/A | #N/A
0 |  | #VALUE! | #VALUE! | 0 | 0 | 0 | 4567 | 48366 | #N/A | #N/A | #N/A | #N/A | #N/A | #N/A
0 |  | #VALUE! | #VALUE! | 0 | 0 | 0 | 4568 | 48367 | #N/A | #N/A | #N/A | #N/A | #N/A | #N/A
0 |  | #VALUE! | #VALUE! | 0 | 0 | 0 | 4569 | 48368 | #N/A | #N/A | #N/A | #N/A | #N/A | #N/A
0 |  | #VALUE! | #VALUE! | 0 | 0 | 0 | 4570 | 48369 | #N/A | #N/A | #N/A | #N/A | #N/A | #N/A
0 |  | #VALUE! | #VALUE! | 0 | 0 | 0 | 4571 | 48370 | #N/A | #N/A | #N/A | #N/A | #N/A | #N/A
0 |  | #VALUE! | #VALUE! | 0 | 0 | 0 | 4572 | 48371 | #N/A | #N/A | #N/A | #N/A | #N/A | #N/A
0 |  | #VALUE! | #VALUE! | 0 | 0 | 0 | 4573 | 48372 | #N/A | #N/A | #N/A | #N/A | #N/A | #N/A
0 |  | #VALUE! | #VALUE! | 0 | 0 | 0 | 4574 | 48373 | #N/A | #N/A | #N/A | #N/A | #N/A | #N/A
0 |  | #VALUE! | #VALUE! | 0 | 0 | 0 | 4575 | 48374 | #N/A | #N/A | #N/A | #N/A | #N/A | #N/A
0 |  | #VALUE! | #VALUE! | 0 | 0 | 0 | 4576 | 48375 | #N/A | #N/A | #N/A | #N/A | #N/A | #N/A
0 |  | #VALUE! | #VALUE! | 0 | 0 | 0 | 4577 | 48376 | #N/A | #N/A | #N/A | #N/A | #N/A | #N/A
0 |  | #VALUE! | #VALUE! | 0 | 0 | 0 | 4578 | 48377 | #N/A | #N/A | #N/A | #N/A | #N/A | #N/A
0 |  | #VALUE! | #VALUE! | 0 | 0 | 0 | 4579 | 48378 | #N/A | #N/A | #N/A | #N/A | #N/A | #N/A
0 |  | #VALUE! | #VALUE! | 0 | 0 | 0 | 4580 | 48379 | #N/A | #N/A | #N/A | #N/A | #N/A | #N/A
0 |  | #VALUE! | #VALUE! | 0 | 0 | 0 | 4581 | 48380 | #N/A | #N/A | #N/A | #N/A | #N/A | #N/A
0 |  | #VALUE! | #VALUE! | 0 | 0 | 0 | 4582 | 48381 | #N/A | #N/A | #N/A | #N/A | #N/A | #N/A
0 |  | #VALUE! | #VALUE! | 0 | 0 | 0 | 4583 | 48382 | #N/A | #N/A | #N/A | #N/A | #N/A | #N/A
0 |  | #VALUE! | #VALUE! | 0 | 0 | 0 | 4584 | 48383 | #N/A | #N/A | #N/A | #N/A | #N/A | #N/A
0 |  | #VALUE! | #VALUE! | 0 | 0 | 0 | 4585 | 48384 | #N/A | #N/A | #N/A | #N/A | #N/A | #N/A
0 |  | #VALUE! | #VALUE! | 0 | 0 | 0 | 4586 | 48385 | #N/A | #N/A | #N/A | #N/A | #N/A | #N/A
0 |  | #VALUE! | #VALUE! | 0 | 0 | 0 | 4587 | 48386 | #N/A | #N/A | #N/A | #N/A | #N/A | #N/A
0 |  | #VALUE! | #VALUE! | 0 | 0 | 0 | 4588 | 48387 | #N/A | #N/A | #N/A | #N/A | #N/A | #N/A
0 |  | #VALUE! | #VALUE! | 0 | 0 | 0 | 4589 | 48388 | #N/A | #N/A | #N/A | #N/A | #N/A | #N/A
0 |  | #VALUE! | #VALUE! | 0 | 0 | 0 | 4590 | 48389 | #N/A | #N/A | #N/A | #N/A | #N/A | #N/A
0 |  | #VALUE! | #VALUE! | 0 | 0 | 0 | 4591 | 48390 | #N/A | #N/A | #N/A | #N/A | #N/A | #N/A
0 |  | #VALUE! | #VALUE! | 0 | 0 | 0 | 4592 | 48391 | #N/A | #N/A | #N/A | #N/A | #N/A | #N/A
0 |  | #VALUE! | #VALUE! | 0 | 0 | 0 | 4593 | 48392 | #N/A | #N/A | #N/A | #N/A | #N/A | #N/A
0 |  | #VALUE! | #VALUE! | 0 | 0 | 0 | 4594 | 48393 | #N/A | #N/A | #N/A | #N/A | #N/A | #N/A
0 |  | #VALUE! | #VALUE! | 0 | 0 | 0 | 4595 | 48394 | #N/A | #N/A | #N/A | #N/A | #N/A | #N/A
0 |  | #VALUE! | #VALUE! | 0 | 0 | 0 | 4596 | 48395 | #N/A | #N/A | #N/A | #N/A | #N/A | #N/A
0 |  | #VALUE! | #VALUE! | 0 | 0 | 0 | 4597 | 48396 | #N/A | #N/A | #N/A | #N/A | #N/A | #N/A
0 |  | #VALUE! | #VALUE! | 0 | 0 | 0 | 4598 | 48397 | #N/A | #N/A | #N/A | #N/A | #N/A | #N/A
0 |  | #VALUE! | #VALUE! | 0 | 0 | 0 | 4599 | 48398 | #N/A | #N/A | #N/A | #N/A | #N/A | #N/A
0 |  | #VALUE! | #VALUE! | 0 | 0 | 0 | 4600 | 48399 | #N/A | #N/A | #N/A | #N/A | #N/A | #N/A
0 |  | #VALUE! | #VALUE! | 0 | 0 | 0 | 4601 | 48400 | #N/A | #N/A | #N/A | #N/A | #N/A | #N/A
0 |  | #VALUE! | #VALUE! | 0 | 0 | 0 | 4602 | 48401 | #N/A | #N/A | #N/A | #N/A | #N/A | #N/A
0 |  | #VALUE! | #VALUE! | 0 | 0 | 0 | 4603 | 48402 | #N/A | #N/A | #N/A | #N/A | #N/A | #N/A
0 |  | #VALUE! | #VALUE! | 0 | 0 | 0 | 4604 | 48403 | #N/A | #N/A | #N/A | #N/A | #N/A | #N/A
0 |  | #VALUE! | #VALUE! | 0 | 0 | 0 | 4605 | 48404 | #N/A | #N/A | #N/A | #N/A | #N/A | #N/A
0 |  | #VALUE! | #VALUE! | 0 | 0 | 0 | 4606 | 48405 | #N/A | #N/A | #N/A | #N/A | #N/A | #N/A
0 |  | #VALUE! | #VALUE! | 0 | 0 | 0 | 4607 | 48406 | #N/A | #N/A | #N/A | #N/A | #N/A | #N/A
0 |  | #VALUE! | #VALUE! | 0 | 0 | 0 | 4608 | 48407 | #N/A | #N/A | #N/A | #N/A | #N/A | #N/A
0 |  | #VALUE! | #VALUE! | 0 | 0 | 0 | 4609 | 48408 | #N/A | #N/A | #N/A | #N/A | #N/A | #N/A
0 |  | #VALUE! | #VALUE! | 0 | 0 | 0 | 4610 | 48409 | #N/A | #N/A | #N/A | #N/A | #N/A | #N/A
0 |  | #VALUE! | #VALUE! | 0 | 0 | 0 | 4611 | 48410 | #N/A | #N/A | #N/A | #N/A | #N/A | #N/A
0 |  | #VALUE! | #VALUE! | 0 | 0 | 0 | 4612 | 48411 | #N/A | #N/A | #N/A | #N/A | #N/A | #N/A
0 |  | #VALUE! | #VALUE! | 0 | 0 | 0 | 4613 | 48412 | #N/A | #N/A | #N/A | #N/A | #N/A | #N/A
0 |  | #VALUE! | #VALUE! | 0 | 0 | 0 | 4614 | 48413 | #N/A | #N/A | #N/A | #N/A | #N/A | #N/A
0 |  | #VALUE! | #VALUE! | 0 | 0 | 0 | 4615 | 48414 | #N/A | #N/A | #N/A | #N/A | #N/A | #N/A
0 |  | #VALUE! | #VALUE! | 0 | 0 | 0 | 4616 | 48415 | #N/A | #N/A | #N/A | #N/A | #N/A | #N/A
0 |  | #VALUE! | #VALUE! | 0 | 0 | 0 | 4617 | 48416 | #N/A | #N/A | #N/A | #N/A | #N/A | #N/A
0 |  | #VALUE! | #VALUE! | 0 | 0 | 0 | 4618 | 48417 | #N/A | #N/A | #N/A | #N/A | #N/A | #N/A
0 |  | #VALUE! | #VALUE! | 0 | 0 | 0 | 4619 | 48418 | #N/A | #N/A | #N/A | #N/A | #N/A | #N/A
0 |  | #VALUE! | #VALUE! | 0 | 0 | 0 | 4620 | 48419 | #N/A | #N/A | #N/A | #N/A | #N/A | #N/A
0 |  | #VALUE! | #VALUE! | 0 | 0 | 0 | 4621 | 48420 | #N/A | #N/A | #N/A | #N/A | #N/A | #N/A
0 |  | #VALUE! | #VALUE! | 0 | 0 | 0 | 4622 | 48421 | #N/A | #N/A | #N/A | #N/A | #N/A | #N/A
0 |  | #VALUE! | #VALUE! | 0 | 0 | 0 | 4623 | 48422 | #N/A | #N/A | #N/A | #N/A | #N/A | #N/A
0 |  | #VALUE! | #VALUE! | 0 | 0 | 0 | 4624 | 48423 | #N/A | #N/A | #N/A | #N/A | #N/A | #N/A
0 |  | #VALUE! | #VALUE! | 0 | 0 | 0 | 4625 | 48424 | #N/A | #N/A | #N/A | #N/A | #N/A | #N/A
0 |  | #VALUE! | #VALUE! | 0 | 0 | 0 | 4626 | 48425 | #N/A | #N/A | #N/A | #N/A | #N/A | #N/A
0 |  | #VALUE! | #VALUE! | 0 | 0 | 0 | 4627 | 48426 | #N/A | #N/A | #N/A | #N/A | #N/A | #N/A
0 |  | #VALUE! | #VALUE! | 0 | 0 | 0 | 4628 | 48427 | #N/A | #N/A | #N/A | #N/A | #N/A | #N/A
0 |  | #VALUE! | #VALUE! | 0 | 0 | 0 | 4629 | 48428 | #N/A | #N/A | #N/A | #N/A | #N/A | #N/A
0 |  | #VALUE! | #VALUE! | 0 | 0 | 0 | 4630 | 48429 | #N/A | #N/A | #N/A | #N/A | #N/A | #N/A
0 |  | #VALUE! | #VALUE! | 0 | 0 | 0 | 4631 | 48430 | #N/A | #N/A | #N/A | #N/A | #N/A | #N/A
0 |  | #VALUE! | #VALUE! | 0 | 0 | 0 | 4632 | 48431 | #N/A | #N/A | #N/A | #N/A | #N/A | #N/A
0 |  | #VALUE! | #VALUE! | 0 | 0 | 0 | 4633 | 48432 | #N/A | #N/A | #N/A | #N/A | #N/A | #N/A
0 |  | #VALUE! | #VALUE! | 0 | 0 | 0 | 4634 | 48433 | #N/A | #N/A | #N/A | #N/A | #N/A | #N/A
0 |  | #VALUE! | #VALUE! | 0 | 0 | 0 | 4635 | 48434 | #N/A | #N/A | #N/A | #N/A | #N/A | #N/A
0 |  | #VALUE! | #VALUE! | 0 | 0 | 0 | 4636 | 48435 | #N/A | #N/A | #N/A | #N/A | #N/A | #N/A
0 |  | #VALUE! | #VALUE! | 0 | 0 | 0 | 4637 | 48436 | #N/A | #N/A | #N/A | #N/A | #N/A | #N/A
0 |  | #VALUE! | #VALUE! | 0 | 0 | 0 | 4638 | 48437 | #N/A | #N/A | #N/A | #N/A | #N/A | #N/A
0 |  | #VALUE! | #VALUE! | 0 | 0 | 0 | 4639 | 48438 | #N/A | #N/A | #N/A | #N/A | #N/A | #N/A
0 |  | #VALUE! | #VALUE! | 0 | 0 | 0 | 4640 | 48439 | #N/A | #N/A | #N/A | #N/A | #N/A | #N/A
0 |  | #VALUE! | #VALUE! | 0 | 0 | 0 | 4641 | 48440 | #N/A | #N/A | #N/A | #N/A | #N/A | #N/A
0 |  | #VALUE! | #VALUE! | 0 | 0 | 0 | 4642 | 48441 | #N/A | #N/A | #N/A | #N/A | #N/A | #N/A
0 |  | #VALUE! | #VALUE! | 0 | 0 | 0 | 4643 | 48442 | #N/A | #N/A | #N/A | #N/A | #N/A | #N/A
0 |  | #VALUE! | #VALUE! | 0 | 0 | 0 | 4644 | 48443 | #N/A | #N/A | #N/A | #N/A | #N/A | #N/A
0 |  | #VALUE! | #VALUE! | 0 | 0 | 0 | 4645 | 48444 | #N/A | #N/A | #N/A | #N/A | #N/A | #N/A
0 |  | #VALUE! | #VALUE! | 0 | 0 | 0 | 4646 | 48445 | #N/A | #N/A | #N/A | #N/A | #N/A | #N/A
0 |  | #VALUE! | #VALUE! | 0 | 0 | 0 | 4647 | 48446 | #N/A | #N/A | #N/A | #N/A | #N/A | #N/A
0 |  | #VALUE! | #VALUE! | 0 | 0 | 0 | 4648 | 48447 | #N/A | #N/A | #N/A | #N/A | #N/A | #N/A
0 |  | #VALUE! | #VALUE! | 0 | 0 | 0 | 4649 | 48448 | #N/A | #N/A | #N/A | #N/A | #N/A | #N/A
0 |  | #VALUE! | #VALUE! | 0 | 0 | 0 | 4650 | 48449 | #N/A | #N/A | #N/A | #N/A | #N/A | #N/A
0 |  | #VALUE! | #VALUE! | 0 | 0 | 0 | 4651 | 48450 | #N/A | #N/A | #N/A | #N/A | #N/A | #N/A
0 |  | #VALUE! | #VALUE! | 0 | 0 | 0 | 4652 | 48451 | #N/A | #N/A | #N/A | #N/A | #N/A | #N/A
0 |  | #VALUE! | #VALUE! | 0 | 0 | 0 | 4653 | 48452 | #N/A | #N/A | #N/A | #N/A | #N/A | #N/A
0 |  | #VALUE! | #VALUE! | 0 | 0 | 0 | 4654 | 48453 | #N/A | #N/A | #N/A | #N/A | #N/A | #N/A
0 |  | #VALUE! | #VALUE! | 0 | 0 | 0 | 4655 | 48454 | #N/A | #N/A | #N/A | #N/A | #N/A | #N/A
0 |  | #VALUE! | #VALUE! | 0 | 0 | 0 | 4656 | 48455 | #N/A | #N/A | #N/A | #N/A | #N/A | #N/A
0 |  | #VALUE! | #VALUE! | 0 | 0 | 0 | 4657 | 48456 | #N/A | #N/A | #N/A | #N/A | #N/A | #N/A
0 |  | #VALUE! | #VALUE! | 0 | 0 | 0 | 4658 | 48457 | #N/A | #N/A | #N/A | #N/A | #N/A | #N/A
0 |  | #VALUE! | #VALUE! | 0 | 0 | 0 | 4659 | 48458 | #N/A | #N/A | #N/A | #N/A | #N/A | #N/A
0 |  | #VALUE! | #VALUE! | 0 | 0 | 0 | 4660 | 48459 | #N/A | #N/A | #N/A | #N/A | #N/A | #N/A
0 |  | #VALUE! | #VALUE! | 0 | 0 | 0 | 4661 | 48460 | #N/A | #N/A | #N/A | #N/A | #N/A | #N/A
0 |  | #VALUE! | #VALUE! | 0 | 0 | 0 | 4662 | 48461 | #N/A | #N/A | #N/A | #N/A | #N/A | #N/A
0 |  | #VALUE! | #VALUE! | 0 | 0 | 0 | 4663 | 48462 | #N/A | #N/A | #N/A | #N/A | #N/A | #N/A
0 |  | #VALUE! | #VALUE! | 0 | 0 | 0 | 4664 | 48463 | #N/A | #N/A | #N/A | #N/A | #N/A | #N/A
0 |  | #VALUE! | #VALUE! | 0 | 0 | 0 | 4665 | 48464 | #N/A | #N/A | #N/A | #N/A | #N/A | #N/A
0 |  | #VALUE! | #VALUE! | 0 | 0 | 0 | 4666 | 48465 | #N/A | #N/A | #N/A | #N/A | #N/A | #N/A
0 |  | #VALUE! | #VALUE! | 0 | 0 | 0 | 4667 | 48466 | #N/A | #N/A | #N/A | #N/A | #N/A | #N/A
0 |  | #VALUE! | #VALUE! | 0 | 0 | 0 | 4668 | 48467 | #N/A | #N/A | #N/A | #N/A | #N/A | #N/A
0 |  | #VALUE! | #VALUE! | 0 | 0 | 0 | 4669 | 48468 | #N/A | #N/A | #N/A | #N/A | #N/A | #N/A
0 |  | #VALUE! | #VALUE! | 0 | 0 | 0 | 4670 | 48469 | #N/A | #N/A | #N/A | #N/A | #N/A | #N/A
0 |  | #VALUE! | #VALUE! | 0 | 0 | 0 | 4671 | 48470 | #N/A | #N/A | #N/A | #N/A | #N/A | #N/A
0 |  | #VALUE! | #VALUE! | 0 | 0 | 0 | 4672 | 48471 | #N/A | #N/A | #N/A | #N/A | #N/A | #N/A
0 |  | #VALUE! | #VALUE! | 0 | 0 | 0 | 4673 | 48472 | #N/A | #N/A | #N/A | #N/A | #N/A | #N/A
0 |  | #VALUE! | #VALUE! | 0 | 0 | 0 | 4674 | 48473 | #N/A | #N/A | #N/A | #N/A | #N/A | #N/A
0 |  | #VALUE! | #VALUE! | 0 | 0 | 0 | 4675 | 48474 | #N/A | #N/A | #N/A | #N/A | #N/A | #N/A
0 |  | #VALUE! | #VALUE! | 0 | 0 | 0 | 4676 | 48475 | #N/A | #N/A | #N/A | #N/A | #N/A | #N/A
0 |  | #VALUE! | #VALUE! | 0 | 0 | 0 | 4677 | 48476 | #N/A | #N/A | #N/A | #N/A | #N/A | #N/A
0 |  | #VALUE! | #VALUE! | 0 | 0 | 0 | 4678 | 48477 | #N/A | #N/A | #N/A | #N/A | #N/A | #N/A
0 |  | #VALUE! | #VALUE! | 0 | 0 | 0 | 4679 | 48478 | #N/A | #N/A | #N/A | #N/A | #N/A | #N/A
0 |  | #VALUE! | #VALUE! | 0 | 0 | 0 | 4680 | 48479 | #N/A | #N/A | #N/A | #N/A | #N/A | #N/A
0 |  | #VALUE! | #VALUE! | 0 | 0 | 0 | 4681 | 48480 | #N/A | #N/A | #N/A | #N/A | #N/A | #N/A
0 |  | #VALUE! | #VALUE! | 0 | 0 | 0 | 4682 | 48481 | #N/A | #N/A | #N/A | #N/A | #N/A | #N/A
0 |  | #VALUE! | #VALUE! | 0 | 0 | 0 | 4683 | 48482 | #N/A | #N/A | #N/A | #N/A | #N/A | #N/A
0 |  | #VALUE! | #VALUE! | 0 | 0 | 0 | 4684 | 48483 | #N/A | #N/A | #N/A | #N/A | #N/A | #N/A
0 |  | #VALUE! | #VALUE! | 0 | 0 | 0 | 4685 | 48484 | #N/A | #N/A | #N/A | #N/A | #N/A | #N/A
0 |  | #VALUE! | #VALUE! | 0 | 0 | 0 | 4686 | 48485 | #N/A | #N/A | #N/A | #N/A | #N/A | #N/A
0 |  | #VALUE! | #VALUE! | 0 | 0 | 0 | 4687 | 48486 | #N/A | #N/A | #N/A | #N/A | #N/A | #N/A
0 |  | #VALUE! | #VALUE! | 0 | 0 | 0 | 4688 | 48487 | #N/A | #N/A | #N/A | #N/A | #N/A | #N/A
0 |  | #VALUE! | #VALUE! | 0 | 0 | 0 | 4689 | 48488 | #N/A | #N/A | #N/A | #N/A | #N/A | #N/A
0 |  | #VALUE! | #VALUE! | 0 | 0 | 0 | 4690 | 48489 | #N/A | #N/A | #N/A | #N/A | #N/A | #N/A
0 |  | #VALUE! | #VALUE! | 0 | 0 | 0 | 4691 | 48490 | #N/A | #N/A | #N/A | #N/A | #N/A | #N/A
0 |  | #VALUE! | #VALUE! | 0 | 0 | 0 | 4692 | 48491 | #N/A | #N/A | #N/A | #N/A | #N/A | #N/A
0 |  | #VALUE! | #VALUE! | 0 | 0 | 0 | 4693 | 48492 | #N/A | #N/A | #N/A | #N/A | #N/A | #N/A
0 |  | #VALUE! | #VALUE! | 0 | 0 | 0 | 4694 | 48493 | #N/A | #N/A | #N/A | #N/A | #N/A | #N/A
0 |  | #VALUE! | #VALUE! | 0 | 0 | 0 | 4695 | 48494 | #N/A | #N/A | #N/A | #N/A | #N/A | #N/A
0 |  | #VALUE! | #VALUE! | 0 | 0 | 0 | 4696 | 48495 | #N/A | #N/A | #N/A | #N/A | #N/A | #N/A
0 |  | #VALUE! | #VALUE! | 0 | 0 | 0 | 4697 | 48496 | #N/A | #N/A | #N/A | #N/A | #N/A | #N/A
0 |  | #VALUE! | #VALUE! | 0 | 0 | 0 | 4698 | 48497 | #N/A | #N/A | #N/A | #N/A | #N/A | #N/A
0 |  | #VALUE! | #VALUE! | 0 | 0 | 0 | 4699 | 48498 | #N/A | #N/A | #N/A | #N/A | #N/A | #N/A
0 |  | #VALUE! | #VALUE! | 0 | 0 | 0 | 4700 | 48499 | #N/A | #N/A | #N/A | #N/A | #N/A | #N/A
0 |  | #VALUE! | #VALUE! | 0 | 0 | 0 | 4701 | 48500 | #N/A | #N/A | #N/A | #N/A | #N/A | #N/A
0 |  | #VALUE! | #VALUE! | 0 | 0 | 0 | 4702 | 48501 | #N/A | #N/A | #N/A | #N/A | #N/A | #N/A
0 |  | #VALUE! | #VALUE! | 0 | 0 | 0 | 4703 | 48502 | #N/A | #N/A | #N/A | #N/A | #N/A | #N/A
0 |  | #VALUE! | #VALUE! | 0 | 0 | 0 | 4704 | 48503 | #N/A | #N/A | #N/A | #N/A | #N/A | #N/A
0 |  | #VALUE! | #VALUE! | 0 | 0 | 0 | 4705 | 48504 | #N/A | #N/A | #N/A | #N/A | #N/A | #N/A
0 |  | #VALUE! | #VALUE! | 0 | 0 | 0 | 4706 | 48505 | #N/A | #N/A | #N/A | #N/A | #N/A | #N/A
0 |  | #VALUE! | #VALUE! | 0 | 0 | 0 | 4707 | 48506 | #N/A | #N/A | #N/A | #N/A | #N/A | #N/A
0 |  | #VALUE! | #VALUE! | 0 | 0 | 0 | 4708 | 48507 | #N/A | #N/A | #N/A | #N/A | #N/A | #N/A
0 |  | #VALUE! | #VALUE! | 0 | 0 | 0 | 4709 | 48508 | #N/A | #N/A | #N/A | #N/A | #N/A | #N/A
0 |  | #VALUE! | #VALUE! | 0 | 0 | 0 | 4710 | 48509 | #N/A | #N/A | #N/A | #N/A | #N/A | #N/A
0 |  | #VALUE! | #VALUE! | 0 | 0 | 0 | 4711 | 48510 | #N/A | #N/A | #N/A | #N/A | #N/A | #N/A
0 |  | #VALUE! | #VALUE! | 0 | 0 | 0 | 4712 | 48511 | #N/A | #N/A | #N/A | #N/A | #N/A | #N/A
0 |  | #VALUE! | #VALUE! | 0 | 0 | 0 | 4713 | 48512 | #N/A | #N/A | #N/A | #N/A | #N/A | #N/A
0 |  | #VALUE! | #VALUE! | 0 | 0 | 0 | 4714 | 48513 | #N/A | #N/A | #N/A | #N/A | #N/A | #N/A
0 |  | #VALUE! | #VALUE! | 0 | 0 | 0 | 4715 | 48514 | #N/A | #N/A | #N/A | #N/A | #N/A | #N/A
0 |  | #VALUE! | #VALUE! | 0 | 0 | 0 | 4716 | 48515 | #N/A | #N/A | #N/A | #N/A | #N/A | #N/A
0 |  | #VALUE! | #VALUE! | 0 | 0 | 0 | 4717 | 48516 | #N/A | #N/A | #N/A | #N/A | #N/A | #N/A
0 |  | #VALUE! | #VALUE! | 0 | 0 | 0 | 4718 | 48517 | #N/A | #N/A | #N/A | #N/A | #N/A | #N/A
0 |  | #VALUE! | #VALUE! | 0 | 0 | 0 | 4719 | 48518 | #N/A | #N/A | #N/A | #N/A | #N/A | #N/A
0 |  | #VALUE! | #VALUE! | 0 | 0 | 0 | 4720 | 48519 | #N/A | #N/A | #N/A | #N/A | #N/A | #N/A
0 |  | #VALUE! | #VALUE! | 0 | 0 | 0 | 4721 | 48520 | #N/A | #N/A | #N/A | #N/A | #N/A | #N/A
0 |  | #VALUE! | #VALUE! | 0 | 0 | 0 | 4722 | 48521 | #N/A | #N/A | #N/A | #N/A | #N/A | #N/A
0 |  | #VALUE! | #VALUE! | 0 | 0 | 0 | 4723 | 48522 | #N/A | #N/A | #N/A | #N/A | #N/A | #N/A
0 |  | #VALUE! | #VALUE! | 0 | 0 | 0 | 4724 | 48523 | #N/A | #N/A | #N/A | #N/A | #N/A | #N/A
0 |  | #VALUE! | #VALUE! | 0 | 0 | 0 | 4725 | 48524 | #N/A | #N/A | #N/A | #N/A | #N/A | #N/A
0 |  | #VALUE! | #VALUE! | 0 | 0 | 0 | 4726 | 48525 | #N/A | #N/A | #N/A | #N/A | #N/A | #N/A
0 |  | #VALUE! | #VALUE! | 0 | 0 | 0 | 4727 | 48526 | #N/A | #N/A | #N/A | #N/A | #N/A | #N/A
0 |  | #VALUE! | #VALUE! | 0 | 0 | 0 | 4728 | 48527 | #N/A | #N/A | #N/A | #N/A | #N/A | #N/A
0 |  | #VALUE! | #VALUE! | 0 | 0 | 0 | 4729 | 48528 | #N/A | #N/A | #N/A | #N/A | #N/A | #N/A
0 |  | #VALUE! | #VALUE! | 0 | 0 | 0 | 4730 | 48529 | #N/A | #N/A | #N/A | #N/A | #N/A | #N/A
0 |  | #VALUE! | #VALUE! | 0 | 0 | 0 | 4731 | 48530 | #N/A | #N/A | #N/A | #N/A | #N/A | #N/A
0 |  | #VALUE! | #VALUE! | 0 | 0 | 0 | 4732 | 48531 | #N/A | #N/A | #N/A | #N/A | #N/A | #N/A
0 |  | #VALUE! | #VALUE! | 0 | 0 | 0 | 4733 | 48532 | #N/A | #N/A | #N/A | #N/A | #N/A | #N/A
0 |  | #VALUE! | #VALUE! | 0 | 0 | 0 | 4734 | 48533 | #N/A | #N/A | #N/A | #N/A | #N/A | #N/A
0 |  | #VALUE! | #VALUE! | 0 | 0 | 0 | 4735 | 48534 | #N/A | #N/A | #N/A | #N/A | #N/A | #N/A
0 |  | #VALUE! | #VALUE! | 0 | 0 | 0 | 4736 | 48535 | #N/A | #N/A | #N/A | #N/A | #N/A | #N/A
0 |  | #VALUE! | #VALUE! | 0 | 0 | 0 | 4737 | 48536 | #N/A | #N/A | #N/A | #N/A | #N/A | #N/A
0 |  | #VALUE! | #VALUE! | 0 | 0 | 0 | 4738 | 48537 | #N/A | #N/A | #N/A | #N/A | #N/A | #N/A
0 |  | #VALUE! | #VALUE! | 0 | 0 | 0 | 4739 | 48538 | #N/A | #N/A | #N/A | #N/A | #N/A | #N/A
0 |  | #VALUE! | #VALUE! | 0 | 0 | 0 | 4740 | 48539 | #N/A | #N/A | #N/A | #N/A | #N/A | #N/A
0 |  | #VALUE! | #VALUE! | 0 | 0 | 0 | 4741 | 48540 | #N/A | #N/A | #N/A | #N/A | #N/A | #N/A
0 |  | #VALUE! | #VALUE! | 0 | 0 | 0 | 4742 | 48541 | #N/A | #N/A | #N/A | #N/A | #N/A | #N/A
0 |  | #VALUE! | #VALUE! | 0 | 0 | 0 | 4743 | 48542 | #N/A | #N/A | #N/A | #N/A | #N/A | #N/A
0 |  | #VALUE! | #VALUE! | 0 | 0 | 0 | 4744 | 48543 | #N/A | #N/A | #N/A | #N/A | #N/A | #N/A
0 |  | #VALUE! | #VALUE! | 0 | 0 | 0 | 4745 | 48544 | #N/A | #N/A | #N/A | #N/A | #N/A | #N/A
0 |  | #VALUE! | #VALUE! | 0 | 0 | 0 | 4746 | 48545 | #N/A | #N/A | #N/A | #N/A | #N/A | #N/A
0 |  | #VALUE! | #VALUE! | 0 | 0 | 0 | 4747 | 48546 | #N/A | #N/A | #N/A | #N/A | #N/A | #N/A
0 |  | #VALUE! | #VALUE! | 0 | 0 | 0 | 4748 | 48547 | #N/A | #N/A | #N/A | #N/A | #N/A | #N/A
0 |  | #VALUE! | #VALUE! | 0 | 0 | 0 | 4749 | 48548 | #N/A | #N/A | #N/A | #N/A | #N/A | #N/A
0 |  | #VALUE! | #VALUE! | 0 | 0 | 0 | 4750 | 48549 | #N/A | #N/A | #N/A | #N/A | #N/A | #N/A
0 |  | #VALUE! | #VALUE! | 0 | 0 | 0 | 4751 | 48550 | #N/A | #N/A | #N/A | #N/A | #N/A | #N/A
0 |  | #VALUE! | #VALUE! | 0 | 0 | 0 | 4752 | 48551 | #N/A | #N/A | #N/A | #N/A | #N/A | #N/A
0 |  | #VALUE! | #VALUE! | 0 | 0 | 0 | 4753 | 48552 | #N/A | #N/A | #N/A | #N/A | #N/A | #N/A
0 |  | #VALUE! | #VALUE! | 0 | 0 | 0 | 4754 | 48553 | #N/A | #N/A | #N/A | #N/A | #N/A | #N/A
0 |  | #VALUE! | #VALUE! | 0 | 0 | 0 | 4755 | 48554 | #N/A | #N/A | #N/A | #N/A | #N/A | #N/A
0 |  | #VALUE! | #VALUE! | 0 | 0 | 0 | 4756 | 48555 | #N/A | #N/A | #N/A | #N/A | #N/A | #N/A
0 |  | #VALUE! | #VALUE! | 0 | 0 | 0 | 4757 | 48556 | #N/A | #N/A | #N/A | #N/A | #N/A | #N/A
0 |  | #VALUE! | #VALUE! | 0 | 0 | 0 | 4758 | 48557 | #N/A | #N/A | #N/A | #N/A | #N/A | #N/A
0 |  | #VALUE! | #VALUE! | 0 | 0 | 0 | 4759 | 48558 | #N/A | #N/A | #N/A | #N/A | #N/A | #N/A
0 |  | #VALUE! | #VALUE! | 0 | 0 | 0 | 4760 | 48559 | #N/A | #N/A | #N/A | #N/A | #N/A | #N/A
0 |  | #VALUE! | #VALUE! | 0 | 0 | 0 | 4761 | 48560 | #N/A | #N/A | #N/A | #N/A | #N/A | #N/A
0 |  | #VALUE! | #VALUE! | 0 | 0 | 0 | 4762 | 48561 | #N/A | #N/A | #N/A | #N/A | #N/A | #N/A
0 |  | #VALUE! | #VALUE! | 0 | 0 | 0 | 4763 | 48562 | #N/A | #N/A | #N/A | #N/A | #N/A | #N/A
0 |  | #VALUE! | #VALUE! | 0 | 0 | 0 | 4764 | 48563 | #N/A | #N/A | #N/A | #N/A | #N/A | #N/A
0 |  | #VALUE! | #VALUE! | 0 | 0 | 0 | 4765 | 48564 | #N/A | #N/A | #N/A | #N/A | #N/A | #N/A
0 |  | #VALUE! | #VALUE! | 0 | 0 | 0 | 4766 | 48565 | #N/A | #N/A | #N/A | #N/A | #N/A | #N/A
0 |  | #VALUE! | #VALUE! | 0 | 0 | 0 | 4767 | 48566 | #N/A | #N/A | #N/A | #N/A | #N/A | #N/A
0 |  | #VALUE! | #VALUE! | 0 | 0 | 0 | 4768 | 48567 | #N/A | #N/A | #N/A | #N/A | #N/A | #N/A
0 |  | #VALUE! | #VALUE! | 0 | 0 | 0 | 4769 | 48568 | #N/A | #N/A | #N/A | #N/A | #N/A | #N/A
0 |  | #VALUE! | #VALUE! | 0 | 0 | 0 | 4770 | 48569 | #N/A | #N/A | #N/A | #N/A | #N/A | #N/A
0 |  | #VALUE! | #VALUE! | 0 | 0 | 0 | 4771 | 48570 | #N/A | #N/A | #N/A | #N/A | #N/A | #N/A
0 |  | #VALUE! | #VALUE! | 0 | 0 | 0 | 4772 | 48571 | #N/A | #N/A | #N/A | #N/A | #N/A | #N/A
0 |  | #VALUE! | #VALUE! | 0 | 0 | 0 | 4773 | 48572 | #N/A | #N/A | #N/A | #N/A | #N/A | #N/A
0 |  | #VALUE! | #VALUE! | 0 | 0 | 0 | 4774 | 48573 | #N/A | #N/A | #N/A | #N/A | #N/A | #N/A
0 |  | #VALUE! | #VALUE! | 0 | 0 | 0 | 4775 | 48574 | #N/A | #N/A | #N/A | #N/A | #N/A | #N/A
0 |  | #VALUE! | #VALUE! | 0 | 0 | 0 | 4776 | 48575 | #N/A | #N/A | #N/A | #N/A | #N/A | #N/A
0 |  | #VALUE! | #VALUE! | 0 | 0 | 0 | 4777 | 48576 | #N/A | #N/A | #N/A | #N/A | #N/A | #N/A
0 |  | #VALUE! | #VALUE! | 0 | 0 | 0 | 4778 | 48577 | #N/A | #N/A | #N/A | #N/A | #N/A | #N/A
0 |  | #VALUE! | #VALUE! | 0 | 0 | 0 | 4779 | 48578 | #N/A | #N/A | #N/A | #N/A | #N/A | #N/A
0 |  | #VALUE! | #VALUE! | 0 | 0 | 0 | 4780 | 48579 | #N/A | #N/A | #N/A | #N/A | #N/A | #N/A
0 |  | #VALUE! | #VALUE! | 0 | 0 | 0 | 4781 | 48580 | #N/A | #N/A | #N/A | #N/A | #N/A | #N/A
0 |  | #VALUE! | #VALUE! | 0 | 0 | 0 | 4782 | 48581 | #N/A | #N/A | #N/A | #N/A | #N/A | #N/A
0 |  | #VALUE! | #VALUE! | 0 | 0 | 0 | 4783 | 48582 | #N/A | #N/A | #N/A | #N/A | #N/A | #N/A
0 |  | #VALUE! | #VALUE! | 0 | 0 | 0 | 4784 | 48583 | #N/A | #N/A | #N/A | #N/A | #N/A | #N/A
0 |  | #VALUE! | #VALUE! | 0 | 0 | 0 | 4785 | 48584 | #N/A | #N/A | #N/A | #N/A | #N/A | #N/A
0 |  | #VALUE! | #VALUE! | 0 | 0 | 0 | 4786 | 48585 | #N/A | #N/A | #N/A | #N/A | #N/A | #N/A
0 |  | #VALUE! | #VALUE! | 0 | 0 | 0 | 4787 | 48586 | #N/A | #N/A | #N/A | #N/A | #N/A | #N/A
0 |  | #VALUE! | #VALUE! | 0 | 0 | 0 | 4788 | 48587 | #N/A | #N/A | #N/A | #N/A | #N/A | #N/A
0 |  | #VALUE! | #VALUE! | 0 | 0 | 0 | 4789 | 48588 | #N/A | #N/A | #N/A | #N/A | #N/A | #N/A
0 |  | #VALUE! | #VALUE! | 0 | 0 | 0 | 4790 | 48589 | #N/A | #N/A | #N/A | #N/A | #N/A | #N/A
0 |  | #VALUE! | #VALUE! | 0 | 0 | 0 | 4791 | 48590 | #N/A | #N/A | #N/A | #N/A | #N/A | #N/A
0 |  | #VALUE! | #VALUE! | 0 | 0 | 0 | 4792 | 48591 | #N/A | #N/A | #N/A | #N/A | #N/A | #N/A
0 |  | #VALUE! | #VALUE! | 0 | 0 | 0 | 4793 | 48592 | #N/A | #N/A | #N/A | #N/A | #N/A | #N/A
0 |  | #VALUE! | #VALUE! | 0 | 0 | 0 | 4794 | 48593 | #N/A | #N/A | #N/A | #N/A | #N/A | #N/A
0 |  | #VALUE! | #VALUE! | 0 | 0 | 0 | 4795 | 48594 | #N/A | #N/A | #N/A | #N/A | #N/A | #N/A
0 |  | #VALUE! | #VALUE! | 0 | 0 | 0 | 4796 | 48595 | #N/A | #N/A | #N/A | #N/A | #N/A | #N/A
0 |  | #VALUE! | #VALUE! | 0 | 0 | 0 | 4797 | 48596 | #N/A | #N/A | #N/A | #N/A | #N/A | #N/A
0 |  | #VALUE! | #VALUE! | 0 | 0 | 0 | 4798 | 48597 | #N/A | #N/A | #N/A | #N/A | #N/A | #N/A
0 |  | #VALUE! | #VALUE! | 0 | 0 | 0 | 4799 | 48598 | #N/A | #N/A | #N/A | #N/A | #N/A | #N/A
0 |  | #VALUE! | #VALUE! | 0 | 0 | 0 | 4800 | 48599 | #N/A | #N/A | #N/A | #N/A | #N/A | #N/A
0 |  | #VALUE! | #VALUE! | 0 | 0 | 0 | 4801 | 48600 | #N/A | #N/A | #N/A | #N/A | #N/A | #N/A
0 |  | #VALUE! | #VALUE! | 0 | 0 | 0 | 4802 | 48601 | #N/A | #N/A | #N/A | #N/A | #N/A | #N/A
0 |  | #VALUE! | #VALUE! | 0 | 0 | 0 | 4803 | 48602 | #N/A | #N/A | #N/A | #N/A | #N/A | #N/A
0 |  | #VALUE! | #VALUE! | 0 | 0 | 0 | 4804 | 48603 | #N/A | #N/A | #N/A | #N/A | #N/A | #N/A
0 |  | #VALUE! | #VALUE! | 0 | 0 | 0 | 4805 | 48604 | #N/A | #N/A | #N/A | #N/A | #N/A | #N/A
0 |  | #VALUE! | #VALUE! | 0 | 0 | 0 | 4806 | 48605 | #N/A | #N/A | #N/A | #N/A | #N/A | #N/A
0 |  | #VALUE! | #VALUE! | 0 | 0 | 0 | 4807 | 48606 | #N/A | #N/A | #N/A | #N/A | #N/A | #N/A
0 |  | #VALUE! | #VALUE! | 0 | 0 | 0 | 4808 | 48607 | #N/A | #N/A | #N/A | #N/A | #N/A | #N/A
0 |  | #VALUE! | #VALUE! | 0 | 0 | 0 | 4809 | 48608 | #N/A | #N/A | #N/A | #N/A | #N/A | #N/A
0 |  | #VALUE! | #VALUE! | 0 | 0 | 0 | 4810 | 48609 | #N/A | #N/A | #N/A | #N/A | #N/A | #N/A
0 |  | #VALUE! | #VALUE! | 0 | 0 | 0 | 4811 | 48610 | #N/A | #N/A | #N/A | #N/A | #N/A | #N/A
0 |  | #VALUE! | #VALUE! | 0 | 0 | 0 | 4812 | 48611 | #N/A | #N/A | #N/A | #N/A | #N/A | #N/A
0 |  | #VALUE! | #VALUE! | 0 | 0 | 0 | 4813 | 48612 | #N/A | #N/A | #N/A | #N/A | #N/A | #N/A
0 |  | #VALUE! | #VALUE! | 0 | 0 | 0 | 4814 | 48613 | #N/A | #N/A | #N/A | #N/A | #N/A | #N/A
0 |  | #VALUE! | #VALUE! | 0 | 0 | 0 | 4815 | 48614 | #N/A | #N/A | #N/A | #N/A | #N/A | #N/A
0 |  | #VALUE! | #VALUE! | 0 | 0 | 0 | 4816 | 48615 | #N/A | #N/A | #N/A | #N/A | #N/A | #N/A
0 |  | #VALUE! | #VALUE! | 0 | 0 | 0 | 4817 | 48616 | #N/A | #N/A | #N/A | #N/A | #N/A | #N/A
0 |  | #VALUE! | #VALUE! | 0 | 0 | 0 | 4818 | 48617 | #N/A | #N/A | #N/A | #N/A | #N/A | #N/A
0 |  | #VALUE! | #VALUE! | 0 | 0 | 0 | 4819 | 48618 | #N/A | #N/A | #N/A | #N/A | #N/A | #N/A
0 |  | #VALUE! | #VALUE! | 0 | 0 | 0 | 4820 | 48619 | #N/A | #N/A | #N/A | #N/A | #N/A | #N/A
0 |  | #VALUE! | #VALUE! | 0 | 0 | 0 | 4821 | 48620 | #N/A | #N/A | #N/A | #N/A | #N/A | #N/A
0 |  | #VALUE! | #VALUE! | 0 | 0 | 0 | 4822 | 48621 | #N/A | #N/A | #N/A | #N/A | #N/A | #N/A
0 |  | #VALUE! | #VALUE! | 0 | 0 | 0 | 4823 | 48622 | #N/A | #N/A | #N/A | #N/A | #N/A | #N/A
0 |  | #VALUE! | #VALUE! | 0 | 0 | 0 | 4824 | 48623 | #N/A | #N/A | #N/A | #N/A | #N/A | #N/A
0 |  | #VALUE! | #VALUE! | 0 | 0 | 0 | 4825 | 48624 | #N/A | #N/A | #N/A | #N/A | #N/A | #N/A
0 |  | #VALUE! | #VALUE! | 0 | 0 | 0 | 4826 | 48625 | #N/A | #N/A | #N/A | #N/A | #N/A | #N/A
0 |  | #VALUE! | #VALUE! | 0 | 0 | 0 | 4827 | 48626 | #N/A | #N/A | #N/A | #N/A | #N/A | #N/A
0 |  | #VALUE! | #VALUE! | 0 | 0 | 0 | 4828 | 48627 | #N/A | #N/A | #N/A | #N/A | #N/A | #N/A
0 |  | #VALUE! | #VALUE! | 0 | 0 | 0 | 4829 | 48628 | #N/A | #N/A | #N/A | #N/A | #N/A | #N/A
0 |  | #VALUE! | #VALUE! | 0 | 0 | 0 | 4830 | 48629 | #N/A | #N/A | #N/A | #N/A | #N/A | #N/A
0 |  | #VALUE! | #VALUE! | 0 | 0 | 0 | 4831 | 48630 | #N/A | #N/A | #N/A | #N/A | #N/A | #N/A
0 |  | #VALUE! | #VALUE! | 0 | 0 | 0 | 4832 | 48631 | #N/A | #N/A | #N/A | #N/A | #N/A | #N/A
0 |  | #VALUE! | #VALUE! | 0 | 0 | 0 | 4833 | 48632 | #N/A | #N/A | #N/A | #N/A | #N/A | #N/A
0 |  | #VALUE! | #VALUE! | 0 | 0 | 0 | 4834 | 48633 | #N/A | #N/A | #N/A | #N/A | #N/A | #N/A
0 |  | #VALUE! | #VALUE! | 0 | 0 | 0 | 4835 | 48634 | #N/A | #N/A | #N/A | #N/A | #N/A | #N/A
0 |  | #VALUE! | #VALUE! | 0 | 0 | 0 | 4836 | 48635 | #N/A | #N/A | #N/A | #N/A | #N/A | #N/A
0 |  | #VALUE! | #VALUE! | 0 | 0 | 0 | 4837 | 48636 | #N/A | #N/A | #N/A | #N/A | #N/A | #N/A
0 |  | #VALUE! | #VALUE! | 0 | 0 | 0 | 4838 | 48637 | #N/A | #N/A | #N/A | #N/A | #N/A | #N/A
0 |  | #VALUE! | #VALUE! | 0 | 0 | 0 | 4839 | 48638 | #N/A | #N/A | #N/A | #N/A | #N/A | #N/A
0 |  | #VALUE! | #VALUE! | 0 | 0 | 0 | 4840 | 48639 | #N/A | #N/A | #N/A | #N/A | #N/A | #N/A
0 |  | #VALUE! | #VALUE! | 0 | 0 | 0 | 4841 | 48640 | #N/A | #N/A | #N/A | #N/A | #N/A | #N/A
0 |  | #VALUE! | #VALUE! | 0 | 0 | 0 | 4842 | 48641 | #N/A | #N/A | #N/A | #N/A | #N/A | #N/A
0 |  | #VALUE! | #VALUE! | 0 | 0 | 0 | 4843 | 48642 | #N/A | #N/A | #N/A | #N/A | #N/A | #N/A
0 |  | #VALUE! | #VALUE! | 0 | 0 | 0 | 4844 | 48643 | #N/A | #N/A | #N/A | #N/A | #N/A | #N/A
0 |  | #VALUE! | #VALUE! | 0 | 0 | 0 | 4845 | 48644 | #N/A | #N/A | #N/A | #N/A | #N/A | #N/A
0 |  | #VALUE! | #VALUE! | 0 | 0 | 0 | 4846 | 48645 | #N/A | #N/A | #N/A | #N/A | #N/A | #N/A
0 |  | #VALUE! | #VALUE! | 0 | 0 | 0 | 4847 | 48646 | #N/A | #N/A | #N/A | #N/A | #N/A | #N/A
0 |  | #VALUE! | #VALUE! | 0 | 0 | 0 | 4848 | 48647 | #N/A | #N/A | #N/A | #N/A | #N/A | #N/A
0 |  | #VALUE! | #VALUE! | 0 | 0 | 0 | 4849 | 48648 | #N/A | #N/A | #N/A | #N/A | #N/A | #N/A
0 |  | #VALUE! | #VALUE! | 0 | 0 | 0 | 4850 | 48649 | #N/A | #N/A | #N/A | #N/A | #N/A | #N/A
0 |  | #VALUE! | #VALUE! | 0 | 0 | 0 | 4851 | 48650 | #N/A | #N/A | #N/A | #N/A | #N/A | #N/A
0 |  | #VALUE! | #VALUE! | 0 | 0 | 0 | 4852 | 48651 | #N/A | #N/A | #N/A | #N/A | #N/A | #N/A
0 |  | #VALUE! | #VALUE! | 0 | 0 | 0 | 4853 | 48652 | #N/A | #N/A | #N/A | #N/A | #N/A | #N/A
0 |  | #VALUE! | #VALUE! | 0 | 0 | 0 | 4854 | 48653 | #N/A | #N/A | #N/A | #N/A | #N/A | #N/A
0 |  | #VALUE! | #VALUE! | 0 | 0 | 0 | 4855 | 48654 | #N/A | #N/A | #N/A | #N/A | #N/A | #N/A
0 |  | #VALUE! | #VALUE! | 0 | 0 | 0 | 4856 | 48655 | #N/A | #N/A | #N/A | #N/A | #N/A | #N/A
0 |  | #VALUE! | #VALUE! | 0 | 0 | 0 | 4857 | 48656 | #N/A | #N/A | #N/A | #N/A | #N/A | #N/A
0 |  | #VALUE! | #VALUE! | 0 | 0 | 0 | 4858 | 48657 | #N/A | #N/A | #N/A | #N/A | #N/A | #N/A
0 |  | #VALUE! | #VALUE! | 0 | 0 | 0 | 4859 | 48658 | #N/A | #N/A | #N/A | #N/A | #N/A | #N/A
0 |  | #VALUE! | #VALUE! | 0 | 0 | 0 | 4860 | 48659 | #N/A | #N/A | #N/A | #N/A | #N/A | #N/A
0 |  | #VALUE! | #VALUE! | 0 | 0 | 0 | 4861 | 48660 | #N/A | #N/A | #N/A | #N/A | #N/A | #N/A
0 |  | #VALUE! | #VALUE! | 0 | 0 | 0 | 4862 | 48661 | #N/A | #N/A | #N/A | #N/A | #N/A | #N/A
0 |  | #VALUE! | #VALUE! | 0 | 0 | 0 | 4863 | 48662 | #N/A | #N/A | #N/A | #N/A | #N/A | #N/A
0 |  | #VALUE! | #VALUE! | 0 | 0 | 0 | 4864 | 48663 | #N/A | #N/A | #N/A | #N/A | #N/A | #N/A
0 |  | #VALUE! | #VALUE! | 0 | 0 | 0 | 4865 | 48664 | #N/A | #N/A | #N/A | #N/A | #N/A | #N/A
0 |  | #VALUE! | #VALUE! | 0 | 0 | 0 | 4866 | 48665 | #N/A | #N/A | #N/A | #N/A | #N/A | #N/A
0 |  | #VALUE! | #VALUE! | 0 | 0 | 0 | 4867 | 48666 | #N/A | #N/A | #N/A | #N/A | #N/A | #N/A
0 |  | #VALUE! | #VALUE! | 0 | 0 | 0 | 4868 | 48667 | #N/A | #N/A | #N/A | #N/A | #N/A | #N/A
0 |  | #VALUE! | #VALUE! | 0 | 0 | 0 | 4869 | 48668 | #N/A | #N/A | #N/A | #N/A | #N/A | #N/A
0 |  | #VALUE! | #VALUE! | 0 | 0 | 0 | 4870 | 48669 | #N/A | #N/A | #N/A | #N/A | #N/A | #N/A
0 |  | #VALUE! | #VALUE! | 0 | 0 | 0 | 4871 | 48670 | #N/A | #N/A | #N/A | #N/A | #N/A | #N/A
0 |  | #VALUE! | #VALUE! | 0 | 0 | 0 | 4872 | 48671 | #N/A | #N/A | #N/A | #N/A | #N/A | #N/A
0 |  | #VALUE! | #VALUE! | 0 | 0 | 0 | 4873 | 48672 | #N/A | #N/A | #N/A | #N/A | #N/A | #N/A
0 |  | #VALUE! | #VALUE! | 0 | 0 | 0 | 4874 | 48673 | #N/A | #N/A | #N/A | #N/A | #N/A | #N/A
0 |  | #VALUE! | #VALUE! | 0 | 0 | 0 | 4875 | 48674 | #N/A | #N/A | #N/A | #N/A | #N/A | #N/A
0 |  | #VALUE! | #VALUE! | 0 | 0 | 0 | 4876 | 48675 | #N/A | #N/A | #N/A | #N/A | #N/A | #N/A
0 |  | #VALUE! | #VALUE! | 0 | 0 | 0 | 4877 | 48676 | #N/A | #N/A | #N/A | #N/A | #N/A | #N/A
0 |  | #VALUE! | #VALUE! | 0 | 0 | 0 | 4878 | 48677 | #N/A | #N/A | #N/A | #N/A | #N/A | #N/A
0 |  | #VALUE! | #VALUE! | 0 | 0 | 0 | 4879 | 48678 | #N/A | #N/A | #N/A | #N/A | #N/A | #N/A
0 |  | #VALUE! | #VALUE! | 0 | 0 | 0 | 4880 | 48679 | #N/A | #N/A | #N/A | #N/A | #N/A | #N/A
0 |  | #VALUE! | #VALUE! | 0 | 0 | 0 | 4881 | 48680 | #N/A | #N/A | #N/A | #N/A | #N/A | #N/A
0 |  | #VALUE! | #VALUE! | 0 | 0 | 0 | 4882 | 48681 | #N/A | #N/A | #N/A | #N/A | #N/A | #N/A
0 |  | #VALUE! | #VALUE! | 0 | 0 | 0 | 4883 | 48682 | #N/A | #N/A | #N/A | #N/A | #N/A | #N/A
0 |  | #VALUE! | #VALUE! | 0 | 0 | 0 | 4884 | 48683 | #N/A | #N/A | #N/A | #N/A | #N/A | #N/A
0 |  | #VALUE! | #VALUE! | 0 | 0 | 0 | 4885 | 48684 | #N/A | #N/A | #N/A | #N/A | #N/A | #N/A
0 |  | #VALUE! | #VALUE! | 0 | 0 | 0 | 4886 | 48685 | #N/A | #N/A | #N/A | #N/A | #N/A | #N/A
0 |  | #VALUE! | #VALUE! | 0 | 0 | 0 | 4887 | 48686 | #N/A | #N/A | #N/A | #N/A | #N/A | #N/A
0 |  | #VALUE! | #VALUE! | 0 | 0 | 0 | 4888 | 48687 | #N/A | #N/A | #N/A | #N/A | #N/A | #N/A
0 |  | #VALUE! | #VALUE! | 0 | 0 | 0 | 4889 | 48688 | #N/A | #N/A | #N/A | #N/A | #N/A | #N/A
0 |  | #VALUE! | #VALUE! | 0 | 0 | 0 | 4890 | 48689 | #N/A | #N/A | #N/A | #N/A | #N/A | #N/A
0 |  | #VALUE! | #VALUE! | 0 | 0 | 0 | 4891 | 48690 | #N/A | #N/A | #N/A | #N/A | #N/A | #N/A
0 |  | #VALUE! | #VALUE! | 0 | 0 | 0 | 4892 | 48691 | #N/A | #N/A | #N/A | #N/A | #N/A | #N/A
0 |  | #VALUE! | #VALUE! | 0 | 0 | 0 | 4893 | 48692 | #N/A | #N/A | #N/A | #N/A | #N/A | #N/A
0 |  | #VALUE! | #VALUE! | 0 | 0 | 0 | 4894 | 48693 | #N/A | #N/A | #N/A | #N/A | #N/A | #N/A
0 |  | #VALUE! | #VALUE! | 0 | 0 | 0 | 4895 | 48694 | #N/A | #N/A | #N/A | #N/A | #N/A | #N/A
0 |  | #VALUE! | #VALUE! | 0 | 0 | 0 | 4896 | 48695 | #N/A | #N/A | #N/A | #N/A | #N/A | #N/A
0 |  | #VALUE! | #VALUE! | 0 | 0 | 0 | 4897 | 48696 | #N/A | #N/A | #N/A | #N/A | #N/A | #N/A
0 |  | #VALUE! | #VALUE! | 0 | 0 | 0 | 4898 | 48697 | #N/A | #N/A | #N/A | #N/A | #N/A | #N/A
0 |  | #VALUE! | #VALUE! | 0 | 0 | 0 | 4899 | 48698 | #N/A | #N/A | #N/A | #N/A | #N/A | #N/A
0 |  | #VALUE! | #VALUE! | 0 | 0 | 0 | 4900 | 48699 | #N/A | #N/A | #N/A | #N/A | #N/A | #N/A
0 |  | #VALUE! | #VALUE! | 0 | 0 | 0 | 4901 | 48700 | #N/A | #N/A | #N/A | #N/A | #N/A | #N/A
0 |  | #VALUE! | #VALUE! | 0 | 0 | 0 | 4902 | 48701 | #N/A | #N/A | #N/A | #N/A | #N/A | #N/A
0 |  | #VALUE! | #VALUE! | 0 | 0 | 0 | 4903 | 48702 | #N/A | #N/A | #N/A | #N/A | #N/A | #N/A
0 |  | #VALUE! | #VALUE! | 0 | 0 | 0 | 4904 | 48703 | #N/A | #N/A | #N/A | #N/A | #N/A | #N/A
0 |  | #VALUE! | #VALUE! | 0 | 0 | 0 | 4905 | 48704 | #N/A | #N/A | #N/A | #N/A | #N/A | #N/A
0 |  | #VALUE! | #VALUE! | 0 | 0 | 0 | 4906 | 48705 | #N/A | #N/A | #N/A | #N/A | #N/A | #N/A
0 |  | #VALUE! | #VALUE! | 0 | 0 | 0 | 4907 | 48706 | #N/A | #N/A | #N/A | #N/A | #N/A | #N/A
0 |  | #VALUE! | #VALUE! | 0 | 0 | 0 | 4908 | 48707 | #N/A | #N/A | #N/A | #N/A | #N/A | #N/A
0 |  | #VALUE! | #VALUE! | 0 | 0 | 0 | 4909 | 48708 | #N/A | #N/A | #N/A | #N/A | #N/A | #N/A
0 |  | #VALUE! | #VALUE! | 0 | 0 | 0 | 4910 | 48709 | #N/A | #N/A | #N/A | #N/A | #N/A | #N/A
0 |  | #VALUE! | #VALUE! | 0 | 0 | 0 | 4911 | 48710 | #N/A | #N/A | #N/A | #N/A | #N/A | #N/A
0 |  | #VALUE! | #VALUE! | 0 | 0 | 0 | 4912 | 48711 | #N/A | #N/A | #N/A | #N/A | #N/A | #N/A
0 |  | #VALUE! | #VALUE! | 0 | 0 | 0 | 4913 | 48712 | #N/A | #N/A | #N/A | #N/A | #N/A | #N/A
0 |  | #VALUE! | #VALUE! | 0 | 0 | 0 | 4914 | 48713 | #N/A | #N/A | #N/A | #N/A | #N/A | #N/A
0 |  | #VALUE! | #VALUE! | 0 | 0 | 0 | 4915 | 48714 | #N/A | #N/A | #N/A | #N/A | #N/A | #N/A
0 |  | #VALUE! | #VALUE! | 0 | 0 | 0 | 4916 | 48715 | #N/A | #N/A | #N/A | #N/A | #N/A | #N/A
0 |  | #VALUE! | #VALUE! | 0 | 0 | 0 | 4917 | 48716 | #N/A | #N/A | #N/A | #N/A | #N/A | #N/A
0 |  | #VALUE! | #VALUE! | 0 | 0 | 0 | 4918 | 48717 | #N/A | #N/A | #N/A | #N/A | #N/A | #N/A
0 |  | #VALUE! | #VALUE! | 0 | 0 | 0 | 4919 | 48718 | #N/A | #N/A | #N/A | #N/A | #N/A | #N/A
0 |  | #VALUE! | #VALUE! | 0 | 0 | 0 | 4920 | 48719 | #N/A | #N/A | #N/A | #N/A | #N/A | #N/A
0 |  | #VALUE! | #VALUE! | 0 | 0 | 0 | 4921 | 48720 | #N/A | #N/A | #N/A | #N/A | #N/A | #N/A
0 |  | #VALUE! | #VALUE! | 0 | 0 | 0 | 4922 | 48721 | #N/A | #N/A | #N/A | #N/A | #N/A | #N/A
0 |  | #VALUE! | #VALUE! | 0 | 0 | 0 | 4923 | 48722 | #N/A | #N/A | #N/A | #N/A | #N/A | #N/A
0 |  | #VALUE! | #VALUE! | 0 | 0 | 0 | 4924 | 48723 | #N/A | #N/A | #N/A | #N/A | #N/A | #N/A
0 |  | #VALUE! | #VALUE! | 0 | 0 | 0 | 4925 | 48724 | #N/A | #N/A | #N/A | #N/A | #N/A | #N/A
0 |  | #VALUE! | #VALUE! | 0 | 0 | 0 | 4926 | 48725 | #N/A | #N/A | #N/A | #N/A | #N/A | #N/A
0 |  | #VALUE! | #VALUE! | 0 | 0 | 0 | 4927 | 48726 | #N/A | #N/A | #N/A | #N/A | #N/A | #N/A
0 |  | #VALUE! | #VALUE! | 0 | 0 | 0 | 4928 | 48727 | #N/A | #N/A | #N/A | #N/A | #N/A | #N/A
0 |  | #VALUE! | #VALUE! | 0 | 0 | 0 | 4929 | 48728 | #N/A | #N/A | #N/A | #N/A | #N/A | #N/A
0 |  | #VALUE! | #VALUE! | 0 | 0 | 0 | 4930 | 48729 | #N/A | #N/A | #N/A | #N/A | #N/A | #N/A
0 |  | #VALUE! | #VALUE! | 0 | 0 | 0 | 4931 | 48730 | #N/A | #N/A | #N/A | #N/A | #N/A | #N/A
0 |  | #VALUE! | #VALUE! | 0 | 0 | 0 | 4932 | 48731 | #N/A | #N/A | #N/A | #N/A | #N/A | #N/A
0 |  | #VALUE! | #VALUE! | 0 | 0 | 0 | 4933 | 48732 | #N/A | #N/A | #N/A | #N/A | #N/A | #N/A
0 |  | #VALUE! | #VALUE! | 0 | 0 | 0 | 4934 | 48733 | #N/A | #N/A | #N/A | #N/A | #N/A | #N/A
0 |  | #VALUE! | #VALUE! | 0 | 0 | 0 | 4935 | 48734 | #N/A | #N/A | #N/A | #N/A | #N/A | #N/A
0 |  | #VALUE! | #VALUE! | 0 | 0 | 0 | 4936 | 48735 | #N/A | #N/A | #N/A | #N/A | #N/A | #N/A
0 |  | #VALUE! | #VALUE! | 0 | 0 | 0 | 4937 | 48736 | #N/A | #N/A | #N/A | #N/A | #N/A | #N/A
0 |  | #VALUE! | #VALUE! | 0 | 0 | 0 | 4938 | 48737 | #N/A | #N/A | #N/A | #N/A | #N/A | #N/A
0 |  | #VALUE! | #VALUE! | 0 | 0 | 0 | 4939 | 48738 | #N/A | #N/A | #N/A | #N/A | #N/A | #N/A
0 |  | #VALUE! | #VALUE! | 0 | 0 | 0 | 4940 | 48739 | #N/A | #N/A | #N/A | #N/A | #N/A | #N/A
0 |  | #VALUE! | #VALUE! | 0 | 0 | 0 | 4941 | 48740 | #N/A | #N/A | #N/A | #N/A | #N/A | #N/A
0 |  | #VALUE! | #VALUE! | 0 | 0 | 0 | 4942 | 48741 | #N/A | #N/A | #N/A | #N/A | #N/A | #N/A
0 |  | #VALUE! | #VALUE! | 0 | 0 | 0 | 4943 | 48742 | #N/A | #N/A | #N/A | #N/A | #N/A | #N/A
0 |  | #VALUE! | #VALUE! | 0 | 0 | 0 | 4944 | 48743 | #N/A | #N/A | #N/A | #N/A | #N/A | #N/A
0 |  | #VALUE! | #VALUE! | 0 | 0 | 0 | 4945 | 48744 | #N/A | #N/A | #N/A | #N/A | #N/A | #N/A
0 |  | #VALUE! | #VALUE! | 0 | 0 | 0 | 4946 | 48745 | #N/A | #N/A | #N/A | #N/A | #N/A | #N/A
0 |  | #VALUE! | #VALUE! | 0 | 0 | 0 | 4947 | 48746 | #N/A | #N/A | #N/A | #N/A | #N/A | #N/A
0 |  | #VALUE! | #VALUE! | 0 | 0 | 0 | 4948 | 48747 | #N/A | #N/A | #N/A | #N/A | #N/A | #N/A
0 |  | #VALUE! | #VALUE! | 0 | 0 | 0 | 4949 | 48748 | #N/A | #N/A | #N/A | #N/A | #N/A | #N/A
0 |  | #VALUE! | #VALUE! | 0 | 0 | 0 | 4950 | 48749 | #N/A | #N/A | #N/A | #N/A | #N/A | #N/A
0 |  | #VALUE! | #VALUE! | 0 | 0 | 0 | 4951 | 48750 | #N/A | #N/A | #N/A | #N/A | #N/A | #N/A
0 |  | #VALUE! | #VALUE! | 0 | 0 | 0 | 4952 | 48751 | #N/A | #N/A | #N/A | #N/A | #N/A | #N/A
0 |  | #VALUE! | #VALUE! | 0 | 0 | 0 | 4953 | 48752 | #N/A | #N/A | #N/A | #N/A | #N/A | #N/A
0 |  | #VALUE! | #VALUE! | 0 | 0 | 0 | 4954 | 48753 | #N/A | #N/A | #N/A | #N/A | #N/A | #N/A
0 |  | #VALUE! | #VALUE! | 0 | 0 | 0 | 4955 | 48754 | #N/A | #N/A | #N/A | #N/A | #N/A | #N/A
0 |  | #VALUE! | #VALUE! | 0 | 0 | 0 | 4956 | 48755 | #N/A | #N/A | #N/A | #N/A | #N/A | #N/A
0 |  | #VALUE! | #VALUE! | 0 | 0 | 0 | 4957 | 48756 | #N/A | #N/A | #N/A | #N/A | #N/A | #N/A
0 |  | #VALUE! | #VALUE! | 0 | 0 | 0 | 4958 | 48757 | #N/A | #N/A | #N/A | #N/A | #N/A | #N/A
0 |  | #VALUE! | #VALUE! | 0 | 0 | 0 | 4959 | 48758 | #N/A | #N/A | #N/A | #N/A | #N/A | #N/A
0 |  | #VALUE! | #VALUE! | 0 | 0 | 0 | 4960 | 48759 | #N/A | #N/A | #N/A | #N/A | #N/A | #N/A
0 |  | #VALUE! | #VALUE! | 0 | 0 | 0 | 4961 | 48760 | #N/A | #N/A | #N/A | #N/A | #N/A | #N/A
0 |  | #VALUE! | #VALUE! | 0 | 0 | 0 | 4962 | 48761 | #N/A | #N/A | #N/A | #N/A | #N/A | #N/A
0 |  | #VALUE! | #VALUE! | 0 | 0 | 0 | 4963 | 48762 | #N/A | #N/A | #N/A | #N/A | #N/A | #N/A
0 |  | #VALUE! | #VALUE! | 0 | 0 | 0 | 4964 | 48763 | #N/A | #N/A | #N/A | #N/A | #N/A | #N/A
0 |  | #VALUE! | #VALUE! | 0 | 0 | 0 | 4965 | 48764 | #N/A | #N/A | #N/A | #N/A | #N/A | #N/A
0 |  | #VALUE! | #VALUE! | 0 | 0 | 0 | 4966 | 48765 | #N/A | #N/A | #N/A | #N/A | #N/A | #N/A
0 |  | #VALUE! | #VALUE! | 0 | 0 | 0 | 4967 | 48766 | #N/A | #N/A | #N/A | #N/A | #N/A | #N/A
0 |  | #VALUE! | #VALUE! | 0 | 0 | 0 | 4968 | 48767 | #N/A | #N/A | #N/A | #N/A | #N/A | #N/A
0 |  | #VALUE! | #VALUE! | 0 | 0 | 0 | 4969 | 48768 | #N/A | #N/A | #N/A | #N/A | #N/A | #N/A
0 |  | #VALUE! | #VALUE! | 0 | 0 | 0 | 4970 | 48769 | #N/A | #N/A | #N/A | #N/A | #N/A | #N/A
0 |  | #VALUE! | #VALUE! | 0 | 0 | 0 | 4971 | 48770 | #N/A | #N/A | #N/A | #N/A | #N/A | #N/A
0 |  | #VALUE! | #VALUE! | 0 | 0 | 0 | 4972 | 48771 | #N/A | #N/A | #N/A | #N/A | #N/A | #N/A
0 |  | #VALUE! | #VALUE! | 0 | 0 | 0 | 4973 | 48772 | #N/A | #N/A | #N/A | #N/A | #N/A | #N/A
0 |  | #VALUE! | #VALUE! | 0 | 0 | 0 | 4974 | 48773 | #N/A | #N/A | #N/A | #N/A | #N/A | #N/A
0 |  | #VALUE! | #VALUE! | 0 | 0 | 0 | 4975 | 48774 | #N/A | #N/A | #N/A | #N/A | #N/A | #N/A
0 |  | #VALUE! | #VALUE! | 0 | 0 | 0 | 4976 | 48775 | #N/A | #N/A | #N/A | #N/A | #N/A | #N/A
0 |  | #VALUE! | #VALUE! | 0 | 0 | 0 | 4977 | 48776 | #N/A | #N/A | #N/A | #N/A | #N/A | #N/A
0 |  | #VALUE! | #VALUE! | 0 | 0 | 0 | 4978 | 48777 | #N/A | #N/A | #N/A | #N/A | #N/A | #N/A
0 |  | #VALUE! | #VALUE! | 0 | 0 | 0 | 4979 | 48778 | #N/A | #N/A | #N/A | #N/A | #N/A | #N/A
0 |  | #VALUE! | #VALUE! | 0 | 0 | 0 | 4980 | 48779 | #N/A | #N/A | #N/A | #N/A | #N/A | #N/A
0 |  | #VALUE! | #VALUE! | 0 | 0 | 0 | 4981 | 48780 | #N/A | #N/A | #N/A | #N/A | #N/A | #N/A
0 |  | #VALUE! | #VALUE! | 0 | 0 | 0 | 4982 | 48781 | #N/A | #N/A | #N/A | #N/A | #N/A | #N/A
0 |  | #VALUE! | #VALUE! | 0 | 0 | 0 | 4983 | 48782 | #N/A | #N/A | #N/A | #N/A | #N/A | #N/A
0 |  | #VALUE! | #VALUE! | 0 | 0 | 0 | 4984 | 48783 | #N/A | #N/A | #N/A | #N/A | #N/A | #N/A
0 |  | #VALUE! | #VALUE! | 0 | 0 | 0 | 4985 | 48784 | #N/A | #N/A | #N/A | #N/A | #N/A | #N/A
0 |  | #VALUE! | #VALUE! | 0 | 0 | 0 | 4986 | 48785 | #N/A | #N/A | #N/A | #N/A | #N/A | #N/A
0 |  | #VALUE! | #VALUE! | 0 | 0 | 0 | 4987 | 48786 | #N/A | #N/A | #N/A | #N/A | #N/A | #N/A
0 |  | #VALUE! | #VALUE! | 0 | 0 | 0 | 4988 | 48787 | #N/A | #N/A | #N/A | #N/A | #N/A | #N/A
0 |  | #VALUE! | #VALUE! | 0 | 0 | 0 | 4989 | 48788 | #N/A | #N/A | #N/A | #N/A | #N/A | #N/A
0 |  | #VALUE! | #VALUE! | 0 | 0 | 0 | 4990 | 48789 | #N/A | #N/A | #N/A | #N/A | #N/A | #N/A
0 |  | #VALUE! | #VALUE! | 0 | 0 | 0 | 4991 | 48790 | #N/A | #N/A | #N/A | #N/A | #N/A | #N/A
0 |  | #VALUE! | #VALUE! | 0 | 0 | 0 | 4992 | 48791 | #N/A | #N/A | #N/A | #N/A | #N/A | #N/A
0 |  | #VALUE! | #VALUE! | 0 | 0 | 0 | 4993 | 48792 | #N/A | #N/A | #N/A | #N/A | #N/A | #N/A
0 |  | #VALUE! | #VALUE! | 0 | 0 | 0 | 4994 | 48793 | #N/A | #N/A | #N/A | #N/A | #N/A | #N/A
0 |  | #VALUE! | #VALUE! | 0 | 0 | 0 | 4995 | 48794 | #N/A | #N/A | #N/A | #N/A | #N/A | #N/A
0 |  | #VALUE! | #VALUE! | 0 | 0 | 0 | 4996 | 48795 | #N/A | #N/A | #N/A | #N/A | #N/A | #N/A
0 |  | #VALUE! | #VALUE! | 0 | 0 | 0 | 4997 | 48796 | #N/A | #N/A | #N/A | #N/A | #N/A | #N/A
0 |  | #VALUE! | #VALUE! | 0 | 0 | 0 | 4998 | 48797 | #N/A | #N/A | #N/A | #N/A | #N/A | #N/A
0 |  | #VALUE! | #VALUE! | 0 | 0 | 0 | 4999 | 48798 | #N/A | #N/A | #N/A | #N/A | #N/A | #N/A
0 |  | #VALUE! | #VALUE! | 0 | 0 | 0 | 5000 | 48799 | #N/A | #N/A | #N/A | #N/A | #N/A | #N/A
0 |  | #VALUE! | #VALUE! | 0 | 0 | 0 | 5001 | 48800 | #N/A | #N/A | #N/A | #N/A | #N/A | #N/A
0 |  | #VALUE! | #VALUE! | 0 | 0 | 0 | 5002 | 48801 | #N/A | #N/A | #N/A | #N/A | #N/A | #N/A
0 |  | #VALUE! | #VALUE! | 0 | 0 | 0 | 5003 | 48802 | #N/A | #N/A | #N/A | #N/A | #N/A | #N/A
0 |  | #VALUE! | #VALUE! | 0 | 0 | 0 | 5004 | 48803 | #N/A | #N/A | #N/A | #N/A | #N/A | #N/A
0 |  | #VALUE! | #VALUE! | 0 | 0 | 0 | 5005 | 48804 | #N/A | #N/A | #N/A | #N/A | #N/A | #N/A
0 |  | #VALUE! | #VALUE! | 0 | 0 | 0 | 5006 | 48805 | #N/A | #N/A | #N/A | #N/A | #N/A | #N/A
0 |  | #VALUE! | #VALUE! | 0 | 0 | 0 | 5007 | 48806 | #N/A | #N/A | #N/A | #N/A | #N/A | #N/A
0 |  | #VALUE! | #VALUE! | 0 | 0 | 0 | 5008 | 48807 | #N/A | #N/A | #N/A | #N/A | #N/A | #N/A
0 |  | #VALUE! | #VALUE! | 0 | 0 | 0 | 5009 | 48808 | #N/A | #N/A | #N/A | #N/A | #N/A | #N/A
0 |  | #VALUE! | #VALUE! | 0 | 0 | 0 | 5010 | 48809 | #N/A | #N/A | #N/A | #N/A | #N/A | #N/A
0 |  | #VALUE! | #VALUE! | 0 | 0 | 0 | 5011 | 48810 | #N/A | #N/A | #N/A | #N/A | #N/A | #N/A
0 |  | #VALUE! | #VALUE! | 0 | 0 | 0 | 5012 | 48811 | #N/A | #N/A | #N/A | #N/A | #N/A | #N/A
0 |  | #VALUE! | #VALUE! | 0 | 0 | 0 | 5013 | 48812 | #N/A | #N/A | #N/A | #N/A | #N/A | #N/A
0 |  | #VALUE! | #VALUE! | 0 | 0 | 0 | 5014 | 48813 | #N/A | #N/A | #N/A | #N/A | #N/A | #N/A
0 |  | #VALUE! | #VALUE! | 0 | 0 | 0 | 5015 | 48814 | #N/A | #N/A | #N/A | #N/A | #N/A | #N/A
0 |  | #VALUE! | #VALUE! | 0 | 0 | 0 | 5016 | 48815 | #N/A | #N/A | #N/A | #N/A | #N/A | #N/A
0 |  | #VALUE! | #VALUE! | 0 | 0 | 0 | 5017 | 48816 | #N/A | #N/A | #N/A | #N/A | #N/A | #N/A
0 |  | #VALUE! | #VALUE! | 0 | 0 | 0 | 5018 | 48817 | #N/A | #N/A | #N/A | #N/A | #N/A | #N/A
0 |  | #VALUE! | #VALUE! | 0 | 0 | 0 | 5019 | 48818 | #N/A | #N/A | #N/A | #N/A | #N/A | #N/A
0 |  | #VALUE! | #VALUE! | 0 | 0 | 0 | 5020 | 48819 | #N/A | #N/A | #N/A | #N/A | #N/A | #N/A
0 |  | #VALUE! | #VALUE! | 0 | 0 | 0 | 5021 | 48820 | #N/A | #N/A | #N/A | #N/A | #N/A | #N/A
0 |  | #VALUE! | #VALUE! | 0 | 0 | 0 | 5022 | 48821 | #N/A | #N/A | #N/A | #N/A | #N/A | #N/A
0 |  | #VALUE! | #VALUE! | 0 | 0 | 0 | 5023 | 48822 | #N/A | #N/A | #N/A | #N/A | #N/A | #N/A
0 |  | #VALUE! | #VALUE! | 0 | 0 | 0 | 5024 | 48823 | #N/A | #N/A | #N/A | #N/A | #N/A | #N/A
0 |  | #VALUE! | #VALUE! | 0 | 0 | 0 | 5025 | 48824 | #N/A | #N/A | #N/A | #N/A | #N/A | #N/A
0 |  | #VALUE! | #VALUE! | 0 | 0 | 0 | 5026 | 48825 | #N/A | #N/A | #N/A | #N/A | #N/A | #N/A
0 |  | #VALUE! | #VALUE! | 0 | 0 | 0 | 5027 | 48826 | #N/A | #N/A | #N/A | #N/A | #N/A | #N/A
0 |  | #VALUE! | #VALUE! | 0 | 0 | 0 | 5028 | 48827 | #N/A | #N/A | #N/A | #N/A | #N/A | #N/A
0 |  | #VALUE! | #VALUE! | 0 | 0 | 0 | 5029 | 48828 | #N/A | #N/A | #N/A | #N/A | #N/A | #N/A
0 |  | #VALUE! | #VALUE! | 0 | 0 | 0 | 5030 | 48829 | #N/A | #N/A | #N/A | #N/A | #N/A | #N/A
0 |  | #VALUE! | #VALUE! | 0 | 0 | 0 | 5031 | 48830 | #N/A | #N/A | #N/A | #N/A | #N/A | #N/A
0 |  | #VALUE! | #VALUE! | 0 | 0 | 0 | 5032 | 48831 | #N/A | #N/A | #N/A | #N/A | #N/A | #N/A
0 |  | #VALUE! | #VALUE! | 0 | 0 | 0 | 5033 | 48832 | #N/A | #N/A | #N/A | #N/A | #N/A | #N/A
0 |  | #VALUE! | #VALUE! | 0 | 0 | 0 | 5034 | 48833 | #N/A | #N/A | #N/A | #N/A | #N/A | #N/A
0 |  | #VALUE! | #VALUE! | 0 | 0 | 0 | 5035 | 48834 | #N/A | #N/A | #N/A | #N/A | #N/A | #N/A
0 |  | #VALUE! | #VALUE! | 0 | 0 | 0 | 5036 | 48835 | #N/A | #N/A | #N/A | #N/A | #N/A | #N/A
0 |  | #VALUE! | #VALUE! | 0 | 0 | 0 | 5037 | 48836 | #N/A | #N/A | #N/A | #N/A | #N/A | #N/A
0 |  | #VALUE! | #VALUE! | 0 | 0 | 0 | 5038 | 48837 | #N/A | #N/A | #N/A | #N/A | #N/A | #N/A
0 |  | #VALUE! | #VALUE! | 0 | 0 | 0 | 5039 | 48838 | #N/A | #N/A | #N/A | #N/A | #N/A | #N/A
0 |  | #VALUE! | #VALUE! | 0 | 0 | 0 | 5040 | 48839 | #N/A | #N/A | #N/A | #N/A | #N/A | #N/A
0 |  | #VALUE! | #VALUE! | 0 | 0 | 0 | 5041 | 48840 | #N/A | #N/A | #N/A | #N/A | #N/A | #N/A
0 |  | #VALUE! | #VALUE! | 0 | 0 | 0 | 5042 | 48841 | #N/A | #N/A | #N/A | #N/A | #N/A | #N/A
0 |  | #VALUE! | #VALUE! | 0 | 0 | 0 | 5043 | 48842 | #N/A | #N/A | #N/A | #N/A | #N/A | #N/A
0 |  | #VALUE! | #VALUE! | 0 | 0 | 0 | 5044 | 48843 | #N/A | #N/A | #N/A | #N/A | #N/A | #N/A
0 |  | #VALUE! | #VALUE! | 0 | 0 | 0 | 5045 | 48844 | #N/A | #N/A | #N/A | #N/A | #N/A | #N/A
0 |  | #VALUE! | #VALUE! | 0 | 0 | 0 | 5046 | 48845 | #N/A | #N/A | #N/A | #N/A | #N/A | #N/A
0 |  | #VALUE! | #VALUE! | 0 | 0 | 0 | 5047 | 48846 | #N/A | #N/A | #N/A | #N/A | #N/A | #N/A
0 |  | #VALUE! | #VALUE! | 0 | 0 | 0 | 5048 | 48847 | #N/A | #N/A | #N/A | #N/A | #N/A | #N/A
0 |  | #VALUE! | #VALUE! | 0 | 0 | 0 | 5049 | 48848 | #N/A | #N/A | #N/A | #N/A | #N/A | #N/A
0 |  | #VALUE! | #VALUE! | 0 | 0 | 0 | 5050 | 48849 | #N/A | #N/A | #N/A | #N/A | #N/A | #N/A
0 |  | #VALUE! | #VALUE! | 0 | 0 | 0 | 5051 | 48850 | #N/A | #N/A | #N/A | #N/A | #N/A | #N/A
0 |  | #VALUE! | #VALUE! | 0 | 0 | 0 | 5052 | 48851 | #N/A | #N/A | #N/A | #N/A | #N/A | #N/A
0 |  | #VALUE! | #VALUE! | 0 | 0 | 0 | 5053 | 48852 | #N/A | #N/A | #N/A | #N/A | #N/A | #N/A
0 |  | #VALUE! | #VALUE! | 0 | 0 | 0 | 5054 | 48853 | #N/A | #N/A | #N/A | #N/A | #N/A | #N/A
0 |  | #VALUE! | #VALUE! | 0 | 0 | 0 | 5055 | 48854 | #N/A | #N/A | #N/A | #N/A | #N/A | #N/A
0 |  | #VALUE! | #VALUE! | 0 | 0 | 0 | 5056 | 48855 | #N/A | #N/A | #N/A | #N/A | #N/A | #N/A
0 |  | #VALUE! | #VALUE! | 0 | 0 | 0 | 5057 | 48856 | #N/A | #N/A | #N/A | #N/A | #N/A | #N/A
0 |  | #VALUE! | #VALUE! | 0 | 0 | 0 | 5058 | 48857 | #N/A | #N/A | #N/A | #N/A | #N/A | #N/A
0 |  | #VALUE! | #VALUE! | 0 | 0 | 0 | 5059 | 48858 | #N/A | #N/A | #N/A | #N/A | #N/A | #N/A
0 |  | #VALUE! | #VALUE! | 0 | 0 | 0 | 5060 | 48859 | #N/A | #N/A | #N/A | #N/A | #N/A | #N/A
0 |  | #VALUE! | #VALUE! | 0 | 0 | 0 | 5061 | 48860 | #N/A | #N/A | #N/A | #N/A | #N/A | #N/A
0 |  | #VALUE! | #VALUE! | 0 | 0 | 0 | 5062 | 48861 | #N/A | #N/A | #N/A | #N/A | #N/A | #N/A
0 |  | #VALUE! | #VALUE! | 0 | 0 | 0 | 5063 | 48862 | #N/A | #N/A | #N/A | #N/A | #N/A | #N/A
0 |  | #VALUE! | #VALUE! | 0 | 0 | 0 | 5064 | 48863 | #N/A | #N/A | #N/A | #N/A | #N/A | #N/A
0 |  | #VALUE! | #VALUE! | 0 | 0 | 0 | 5065 | 48864 | #N/A | #N/A | #N/A | #N/A | #N/A | #N/A
0 |  | #VALUE! | #VALUE! | 0 | 0 | 0 | 5066 | 48865 | #N/A | #N/A | #N/A | #N/A | #N/A | #N/A
0 |  | #VALUE! | #VALUE! | 0 | 0 | 0 | 5067 | 48866 | #N/A | #N/A | #N/A | #N/A | #N/A | #N/A
0 |  | #VALUE! | #VALUE! | 0 | 0 | 0 | 5068 | 48867 | #N/A | #N/A | #N/A | #N/A | #N/A | #N/A
0 |  | #VALUE! | #VALUE! | 0 | 0 | 0 | 5069 | 48868 | #N/A | #N/A | #N/A | #N/A | #N/A | #N/A
0 |  | #VALUE! | #VALUE! | 0 | 0 | 0 | 5070 | 48869 | #N/A | #N/A | #N/A | #N/A | #N/A | #N/A
0 |  | #VALUE! | #VALUE! | 0 | 0 | 0 | 5071 | 48870 | #N/A | #N/A | #N/A | #N/A | #N/A | #N/A
0 |  | #VALUE! | #VALUE! | 0 | 0 | 0 | 5072 | 48871 | #N/A | #N/A | #N/A | #N/A | #N/A | #N/A
0 |  | #VALUE! | #VALUE! | 0 | 0 | 0 | 5073 | 48872 | #N/A | #N/A | #N/A | #N/A | #N/A | #N/A
0 |  | #VALUE! | #VALUE! | 0 | 0 | 0 | 5074 | 48873 | #N/A | #N/A | #N/A | #N/A | #N/A | #N/A
0 |  | #VALUE! | #VALUE! | 0 | 0 | 0 | 5075 | 48874 | #N/A | #N/A | #N/A | #N/A | #N/A | #N/A
0 |  | #VALUE! | #VALUE! | 0 | 0 | 0 | 5076 | 48875 | #N/A | #N/A | #N/A | #N/A | #N/A | #N/A
0 |  | #VALUE! | #VALUE! | 0 | 0 | 0 | 5077 | 48876 | #N/A | #N/A | #N/A | #N/A | #N/A | #N/A
0 |  | #VALUE! | #VALUE! | 0 | 0 | 0 | 5078 | 48877 | #N/A | #N/A | #N/A | #N/A | #N/A | #N/A
0 |  | #VALUE! | #VALUE! | 0 | 0 | 0 | 5079 | 48878 | #N/A | #N/A | #N/A | #N/A | #N/A | #N/A
0 |  | #VALUE! | #VALUE! | 0 | 0 | 0 | 5080 | 48879 | #N/A | #N/A | #N/A | #N/A | #N/A | #N/A
0 |  | #VALUE! | #VALUE! | 0 | 0 | 0 | 5081 | 48880 | #N/A | #N/A | #N/A | #N/A | #N/A | #N/A
0 |  | #VALUE! | #VALUE! | 0 | 0 | 0 | 5082 | 48881 | #N/A | #N/A | #N/A | #N/A | #N/A | #N/A
0 |  | #VALUE! | #VALUE! | 0 | 0 | 0 | 5083 | 48882 | #N/A | #N/A | #N/A | #N/A | #N/A | #N/A
0 |  | #VALUE! | #VALUE! | 0 | 0 | 0 | 5084 | 48883 | #N/A | #N/A | #N/A | #N/A | #N/A | #N/A
0 |  | #VALUE! | #VALUE! | 0 | 0 | 0 | 5085 | 48884 | #N/A | #N/A | #N/A | #N/A | #N/A | #N/A
0 |  | #VALUE! | #VALUE! | 0 | 0 | 0 | 5086 | 48885 | #N/A | #N/A | #N/A | #N/A | #N/A | #N/A
0 |  | #VALUE! | #VALUE! | 0 | 0 | 0 | 5087 | 48886 | #N/A | #N/A | #N/A | #N/A | #N/A | #N/A
0 |  | #VALUE! | #VALUE! | 0 | 0 | 0 | 5088 | 48887 | #N/A | #N/A | #N/A | #N/A | #N/A | #N/A
0 |  | #VALUE! | #VALUE! | 0 | 0 | 0 | 5089 | 48888 | #N/A | #N/A | #N/A | #N/A | #N/A | #N/A
0 |  | #VALUE! | #VALUE! | 0 | 0 | 0 | 5090 | 48889 | #N/A | #N/A | #N/A | #N/A | #N/A | #N/A
0 |  | #VALUE! | #VALUE! | 0 | 0 | 0 | 5091 | 48890 | #N/A | #N/A | #N/A | #N/A | #N/A | #N/A
0 |  | #VALUE! | #VALUE! | 0 | 0 | 0 | 5092 | 48891 | #N/A | #N/A | #N/A | #N/A | #N/A | #N/A
0 |  | #VALUE! | #VALUE! | 0 | 0 | 0 | 5093 | 48892 | #N/A | #N/A | #N/A | #N/A | #N/A | #N/A
0 |  | #VALUE! | #VALUE! | 0 | 0 | 0 | 5094 | 48893 | #N/A | #N/A | #N/A | #N/A | #N/A | #N/A
0 |  | #VALUE! | #VALUE! | 0 | 0 | 0 | 5095 | 48894 | #N/A | #N/A | #N/A | #N/A | #N/A | #N/A
0 |  | #VALUE! | #VALUE! | 0 | 0 | 0 | 5096 | 48895 | #N/A | #N/A | #N/A | #N/A | #N/A | #N/A
0 |  | #VALUE! | #VALUE! | 0 | 0 | 0 | 5097 | 48896 | #N/A | #N/A | #N/A | #N/A | #N/A | #N/A
0 |  | #VALUE! | #VALUE! | 0 | 0 | 0 | 5098 | 48897 | #N/A | #N/A | #N/A | #N/A | #N/A | #N/A
0 |  | #VALUE! | #VALUE! | 0 | 0 | 0 | 5099 | 48898 | #N/A | #N/A | #N/A | #N/A | #N/A | #N/A
0 |  | #VALUE! | #VALUE! | 0 | 0 | 0 | 5100 | 48899 | #N/A | #N/A | #N/A | #N/A | #N/A | #N/A
0 |  | #VALUE! | #VALUE! | 0 | 0 | 0 | 5101 | 48900 | #N/A | #N/A | #N/A | #N/A | #N/A | #N/A
0 |  | #VALUE! | #VALUE! | 0 | 0 | 0 | 5102 | 48901 | #N/A | #N/A | #N/A | #N/A | #N/A | #N/A
0 |  | #VALUE! | #VALUE! | 0 | 0 | 0 | 5103 | 48902 | #N/A | #N/A | #N/A | #N/A | #N/A | #N/A
0 |  | #VALUE! | #VALUE! | 0 | 0 | 0 | 5104 | 48903 | #N/A | #N/A | #N/A | #N/A | #N/A | #N/A
0 |  | #VALUE! | #VALUE! | 0 | 0 | 0 | 5105 | 48904 | #N/A | #N/A | #N/A | #N/A | #N/A | #N/A
0 |  | #VALUE! | #VALUE! | 0 | 0 | 0 | 5106 | 48905 | #N/A | #N/A | #N/A | #N/A | #N/A | #N/A
0 |  | #VALUE! | #VALUE! | 0 | 0 | 0 | 5107 | 48906 | #N/A | #N/A | #N/A | #N/A | #N/A | #N/A
0 |  | #VALUE! | #VALUE! | 0 | 0 | 0 | 5108 | 48907 | #N/A | #N/A | #N/A | #N/A | #N/A | #N/A
0 |  | #VALUE! | #VALUE! | 0 | 0 | 0 | 5109 | 48908 | #N/A | #N/A | #N/A | #N/A | #N/A | #N/A
0 |  | #VALUE! | #VALUE! | 0 | 0 | 0 | 5110 | 48909 | #N/A | #N/A | #N/A | #N/A | #N/A | #N/A
0 |  | #VALUE! | #VALUE! | 0 | 0 | 0 | 5111 | 48910 | #N/A | #N/A | #N/A | #N/A | #N/A | #N/A
0 |  | #VALUE! | #VALUE! | 0 | 0 | 0 | 5112 | 48911 | #N/A | #N/A | #N/A | #N/A | #N/A | #N/A
0 |  | #VALUE! | #VALUE! | 0 | 0 | 0 | 5113 | 48912 | #N/A | #N/A | #N/A | #N/A | #N/A | #N/A
0 |  | #VALUE! | #VALUE! | 0 | 0 | 0 | 5114 | 48913 | #N/A | #N/A | #N/A | #N/A | #N/A | #N/A
0 |  | #VALUE! | #VALUE! | 0 | 0 | 0 | 5115 | 48914 | #N/A | #N/A | #N/A | #N/A | #N/A | #N/A
0 |  | #VALUE! | #VALUE! | 0 | 0 | 0 | 5116 | 48915 | #N/A | #N/A | #N/A | #N/A | #N/A | #N/A
0 |  | #VALUE! | #VALUE! | 0 | 0 | 0 | 5117 | 48916 | #N/A | #N/A | #N/A | #N/A | #N/A | #N/A
0 |  | #VALUE! | #VALUE! | 0 | 0 | 0 | 5118 | 48917 | #N/A | #N/A | #N/A | #N/A | #N/A | #N/A
0 |  | #VALUE! | #VALUE! | 0 | 0 | 0 | 5119 | 48918 | #N/A | #N/A | #N/A | #N/A | #N/A | #N/A
0 |  | #VALUE! | #VALUE! | 0 | 0 | 0 | 5120 | 48919 | #N/A | #N/A | #N/A | #N/A | #N/A | #N/A
0 |  | #VALUE! | #VALUE! | 0 | 0 | 0 | 5121 | 48920 | #N/A | #N/A | #N/A | #N/A | #N/A | #N/A
0 |  | #VALUE! | #VALUE! | 0 | 0 | 0 | 5122 | 48921 | #N/A | #N/A | #N/A | #N/A | #N/A | #N/A
0 |  | #VALUE! | #VALUE! | 0 | 0 | 0 | 5123 | 48922 | #N/A | #N/A | #N/A | #N/A | #N/A | #N/A
0 |  | #VALUE! | #VALUE! | 0 | 0 | 0 | 5124 | 48923 | #N/A | #N/A | #N/A | #N/A | #N/A | #N/A
0 |  | #VALUE! | #VALUE! | 0 | 0 | 0 | 5125 | 48924 | #N/A | #N/A | #N/A | #N/A | #N/A | #N/A
0 |  | #VALUE! | #VALUE! | 0 | 0 | 0 | 5126 | 48925 | #N/A | #N/A | #N/A | #N/A | #N/A | #N/A
0 |  | #VALUE! | #VALUE! | 0 | 0 | 0 | 5127 | 48926 | #N/A | #N/A | #N/A | #N/A | #N/A | #N/A
0 |  | #VALUE! | #VALUE! | 0 | 0 | 0 | 5128 | 48927 | #N/A | #N/A | #N/A | #N/A | #N/A | #N/A
0 |  | #VALUE! | #VALUE! | 0 | 0 | 0 | 5129 | 48928 | #N/A | #N/A | #N/A | #N/A | #N/A | #N/A
0 |  | #VALUE! | #VALUE! | 0 | 0 | 0 | 5130 | 48929 | #N/A | #N/A | #N/A | #N/A | #N/A | #N/A
0 |  | #VALUE! | #VALUE! | 0 | 0 | 0 | 5131 | 48930 | #N/A | #N/A | #N/A | #N/A | #N/A | #N/A
0 |  | #VALUE! | #VALUE! | 0 | 0 | 0 | 5132 | 48931 | #N/A | #N/A | #N/A | #N/A | #N/A | #N/A
0 |  | #VALUE! | #VALUE! | 0 | 0 | 0 | 5133 | 48932 | #N/A | #N/A | #N/A | #N/A | #N/A | #N/A
0 |  | #VALUE! | #VALUE! | 0 | 0 | 0 | 5134 | 48933 | #N/A | #N/A | #N/A | #N/A | #N/A | #N/A
0 |  | #VALUE! | #VALUE! | 0 | 0 | 0 | 5135 | 48934 | #N/A | #N/A | #N/A | #N/A | #N/A | #N/A
0 |  | #VALUE! | #VALUE! | 0 | 0 | 0 | 5136 | 48935 | #N/A | #N/A | #N/A | #N/A | #N/A | #N/A
0 |  | #VALUE! | #VALUE! | 0 | 0 | 0 | 5137 | 48936 | #N/A | #N/A | #N/A | #N/A | #N/A | #N/A
0 |  | #VALUE! | #VALUE! | 0 | 0 | 0 | 5138 | 48937 | #N/A | #N/A | #N/A | #N/A | #N/A | #N/A
0 |  | #VALUE! | #VALUE! | 0 | 0 | 0 | 5139 | 48938 | #N/A | #N/A | #N/A | #N/A | #N/A | #N/A
0 |  | #VALUE! | #VALUE! | 0 | 0 | 0 | 5140 | 48939 | #N/A | #N/A | #N/A | #N/A | #N/A | #N/A
0 |  | #VALUE! | #VALUE! | 0 | 0 | 0 | 5141 | 48940 | #N/A | #N/A | #N/A | #N/A | #N/A | #N/A
0 |  | #VALUE! | #VALUE! | 0 | 0 | 0 | 5142 | 48941 | #N/A | #N/A | #N/A | #N/A | #N/A | #N/A
0 |  | #VALUE! | #VALUE! | 0 | 0 | 0 | 5143 | 48942 | #N/A | #N/A | #N/A | #N/A | #N/A | #N/A
0 |  | #VALUE! | #VALUE! | 0 | 0 | 0 | 5144 | 48943 | #N/A | #N/A | #N/A | #N/A | #N/A | #N/A
0 |  | #VALUE! | #VALUE! | 0 | 0 | 0 | 5145 | 48944 | #N/A | #N/A | #N/A | #N/A | #N/A | #N/A
0 |  | #VALUE! | #VALUE! | 0 | 0 | 0 | 5146 | 48945 | #N/A | #N/A | #N/A | #N/A | #N/A | #N/A
0 |  | #VALUE! | #VALUE! | 0 | 0 | 0 | 5147 | 48946 | #N/A | #N/A | #N/A | #N/A | #N/A | #N/A
0 |  | #VALUE! | #VALUE! | 0 | 0 | 0 | 5148 | 48947 | #N/A | #N/A | #N/A | #N/A | #N/A | #N/A
0 |  | #VALUE! | #VALUE! | 0 | 0 | 0 | 5149 | 48948 | #N/A | #N/A | #N/A | #N/A | #N/A | #N/A
0 |  | #VALUE! | #VALUE! | 0 | 0 | 0 | 5150 | 48949 | #N/A | #N/A | #N/A | #N/A | #N/A | #N/A
0 |  | #VALUE! | #VALUE! | 0 | 0 | 0 | 5151 | 48950 | #N/A | #N/A | #N/A | #N/A | #N/A | #N/A
0 |  | #VALUE! | #VALUE! | 0 | 0 | 0 | 5152 | 48951 | #N/A | #N/A | #N/A | #N/A | #N/A | #N/A
0 |  | #VALUE! | #VALUE! | 0 | 0 | 0 | 5153 | 48952 | #N/A | #N/A | #N/A | #N/A | #N/A | #N/A
0 |  | #VALUE! | #VALUE! | 0 | 0 | 0 | 5154 | 48953 | #N/A | #N/A | #N/A | #N/A | #N/A | #N/A
0 |  | #VALUE! | #VALUE! | 0 | 0 | 0 | 5155 | 48954 | #N/A | #N/A | #N/A | #N/A | #N/A | #N/A
0 |  | #VALUE! | #VALUE! | 0 | 0 | 0 | 5156 | 48955 | #N/A | #N/A | #N/A | #N/A | #N/A | #N/A
0 |  | #VALUE! | #VALUE! | 0 | 0 | 0 | 5157 | 48956 | #N/A | #N/A | #N/A | #N/A | #N/A | #N/A
0 |  | #VALUE! | #VALUE! | 0 | 0 | 0 | 5158 | 48957 | #N/A | #N/A | #N/A | #N/A | #N/A | #N/A
0 |  | #VALUE! | #VALUE! | 0 | 0 | 0 | 5159 | 48958 | #N/A | #N/A | #N/A | #N/A | #N/A | #N/A
0 |  | #VALUE! | #VALUE! | 0 | 0 | 0 | 5160 | 48959 | #N/A | #N/A | #N/A | #N/A | #N/A | #N/A
0 |  | #VALUE! | #VALUE! | 0 | 0 | 0 | 5161 | 48960 | #N/A | #N/A | #N/A | #N/A | #N/A | #N/A
0 |  | #VALUE! | #VALUE! | 0 | 0 | 0 | 5162 | 48961 | #N/A | #N/A | #N/A | #N/A | #N/A | #N/A
0 |  | #VALUE! | #VALUE! | 0 | 0 | 0 | 5163 | 48962 | #N/A | #N/A | #N/A | #N/A | #N/A | #N/A
0 |  | #VALUE! | #VALUE! | 0 | 0 | 0 | 5164 | 48963 | #N/A | #N/A | #N/A | #N/A | #N/A | #N/A
0 |  | #VALUE! | #VALUE! | 0 | 0 | 0 | 5165 | 48964 | #N/A | #N/A | #N/A | #N/A | #N/A | #N/A
0 |  | #VALUE! | #VALUE! | 0 | 0 | 0 | 5166 | 48965 | #N/A | #N/A | #N/A | #N/A | #N/A | #N/A
0 |  | #VALUE! | #VALUE! | 0 | 0 | 0 | 5167 | 48966 | #N/A | #N/A | #N/A | #N/A | #N/A | #N/A
0 |  | #VALUE! | #VALUE! | 0 | 0 | 0 | 5168 | 48967 | #N/A | #N/A | #N/A | #N/A | #N/A | #N/A
0 |  | #VALUE! | #VALUE! | 0 | 0 | 0 | 5169 | 48968 | #N/A | #N/A | #N/A | #N/A | #N/A | #N/A
0 |  | #VALUE! | #VALUE! | 0 | 0 | 0 | 5170 | 48969 | #N/A | #N/A | #N/A | #N/A | #N/A | #N/A
0 |  | #VALUE! | #VALUE! | 0 | 0 | 0 | 5171 | 48970 | #N/A | #N/A | #N/A | #N/A | #N/A | #N/A
0 |  | #VALUE! | #VALUE! | 0 | 0 | 0 | 5172 | 48971 | #N/A | #N/A | #N/A | #N/A | #N/A | #N/A
0 |  | #VALUE! | #VALUE! | 0 | 0 | 0 | 5173 | 48972 | #N/A | #N/A | #N/A | #N/A | #N/A | #N/A
0 |  | #VALUE! | #VALUE! | 0 | 0 | 0 | 5174 | 48973 | #N/A | #N/A | #N/A | #N/A | #N/A | #N/A
0 |  | #VALUE! | #VALUE! | 0 | 0 | 0 | 5175 | 48974 | #N/A | #N/A | #N/A | #N/A | #N/A | #N/A
0 |  | #VALUE! | #VALUE! | 0 | 0 | 0 | 5176 | 48975 | #N/A | #N/A | #N/A | #N/A | #N/A | #N/A
0 |  | #VALUE! | #VALUE! | 0 | 0 | 0 | 5177 | 48976 | #N/A | #N/A | #N/A | #N/A | #N/A | #N/A
0 |  | #VALUE! | #VALUE! | 0 | 0 | 0 | 5178 | 48977 | #N/A | #N/A | #N/A | #N/A | #N/A | #N/A
0 |  | #VALUE! | #VALUE! | 0 | 0 | 0 | 5179 | 48978 | #N/A | #N/A | #N/A | #N/A | #N/A | #N/A
0 |  | #VALUE! | #VALUE! | 0 | 0 | 0 | 5180 | 48979 | #N/A | #N/A | #N/A | #N/A | #N/A | #N/A
0 |  | #VALUE! | #VALUE! | 0 | 0 | 0 | 5181 | 48980 | #N/A | #N/A | #N/A | #N/A | #N/A | #N/A
0 |  | #VALUE! | #VALUE! | 0 | 0 | 0 | 5182 | 48981 | #N/A | #N/A | #N/A | #N/A | #N/A | #N/A
0 |  | #VALUE! | #VALUE! | 0 | 0 | 0 | 5183 | 48982 | #N/A | #N/A | #N/A | #N/A | #N/A | #N/A
0 |  | #VALUE! | #VALUE! | 0 | 0 | 0 | 5184 | 48983 | #N/A | #N/A | #N/A | #N/A | #N/A | #N/A
0 |  | #VALUE! | #VALUE! | 0 | 0 | 0 | 5185 | 48984 | #N/A | #N/A | #N/A | #N/A | #N/A | #N/A
0 |  | #VALUE! | #VALUE! | 0 | 0 | 0 | 5186 | 48985 | #N/A | #N/A | #N/A | #N/A | #N/A | #N/A
0 |  | #VALUE! | #VALUE! | 0 | 0 | 0 | 5187 | 48986 | #N/A | #N/A | #N/A | #N/A | #N/A | #N/A
0 |  | #VALUE! | #VALUE! | 0 | 0 | 0 | 5188 | 48987 | #N/A | #N/A | #N/A | #N/A | #N/A | #N/A
0 |  | #VALUE! | #VALUE! | 0 | 0 | 0 | 5189 | 48988 | #N/A | #N/A | #N/A | #N/A | #N/A | #N/A
0 |  | #VALUE! | #VALUE! | 0 | 0 | 0 | 5190 | 48989 | #N/A | #N/A | #N/A | #N/A | #N/A | #N/A
0 |  | #VALUE! | #VALUE! | 0 | 0 | 0 | 5191 | 48990 | #N/A | #N/A | #N/A | #N/A | #N/A | #N/A
0 |  | #VALUE! | #VALUE! | 0 | 0 | 0 | 5192 | 48991 | #N/A | #N/A | #N/A | #N/A | #N/A | #N/A
0 |  | #VALUE! | #VALUE! | 0 | 0 | 0 | 5193 | 48992 | #N/A | #N/A | #N/A | #N/A | #N/A | #N/A
0 |  | #VALUE! | #VALUE! | 0 | 0 | 0 | 5194 | 48993 | #N/A | #N/A | #N/A | #N/A | #N/A | #N/A
0 |  | #VALUE! | #VALUE! | 0 | 0 | 0 | 5195 | 48994 | #N/A | #N/A | #N/A | #N/A | #N/A | #N/A
0 |  | #VALUE! | #VALUE! | 0 | 0 | 0 | 5196 | 48995 | #N/A | #N/A | #N/A | #N/A | #N/A | #N/A
0 |  | #VALUE! | #VALUE! | 0 | 0 | 0 | 5197 | 48996 | #N/A | #N/A | #N/A | #N/A | #N/A | #N/A
0 |  | #VALUE! | #VALUE! | 0 | 0 | 0 | 5198 | 48997 | #N/A | #N/A | #N/A | #N/A | #N/A | #N/A
0 |  | #VALUE! | #VALUE! | 0 | 0 | 0 | 5199 | 48998 | #N/A | #N/A | #N/A | #N/A | #N/A | #N/A
0 |  | #VALUE! | #VALUE! | 0 | 0 | 0 | 5200 | 48999 | #N/A | #N/A | #N/A | #N/A | #N/A | #N/A
0 |  | #VALUE! | #VALUE! | 0 | 0 | 0 | 5201 | 49000 | #N/A | #N/A | #N/A | #N/A | #N/A | #N/A
0 |  | #VALUE! | #VALUE! | 0 | 0 | 0 | 5202 | 49001 | #N/A | #N/A | #N/A | #N/A | #N/A | #N/A
0 |  | #VALUE! | #VALUE! | 0 | 0 | 0 | 5203 | 49002 | #N/A | #N/A | #N/A | #N/A | #N/A | #N/A
0 |  | #VALUE! | #VALUE! | 0 | 0 | 0 | 5204 | 49003 | #N/A | #N/A | #N/A | #N/A | #N/A | #N/A
0 |  | #VALUE! | #VALUE! | 0 | 0 | 0 | 5205 | 49004 | #N/A | #N/A | #N/A | #N/A | #N/A | #N/A
0 |  | #VALUE! | #VALUE! | 0 | 0 | 0 | 5206 | 49005 | #N/A | #N/A | #N/A | #N/A | #N/A | #N/A
0 |  | #VALUE! | #VALUE! | 0 | 0 | 0 | 5207 | 49006 | #N/A | #N/A | #N/A | #N/A | #N/A | #N/A
0 |  | #VALUE! | #VALUE! | 0 | 0 | 0 | 5208 | 49007 | #N/A | #N/A | #N/A | #N/A | #N/A | #N/A
0 |  | #VALUE! | #VALUE! | 0 | 0 | 0 | 5209 | 49008 | #N/A | #N/A | #N/A | #N/A | #N/A | #N/A
0 |  | #VALUE! | #VALUE! | 0 | 0 | 0 | 5210 | 49009 | #N/A | #N/A | #N/A | #N/A | #N/A | #N/A
0 |  | #VALUE! | #VALUE! | 0 | 0 | 0 | 5211 | 49010 | #N/A | #N/A | #N/A | #N/A | #N/A | #N/A
0 |  | #VALUE! | #VALUE! | 0 | 0 | 0 | 5212 | 49011 | #N/A | #N/A | #N/A | #N/A | #N/A | #N/A
0 |  | #VALUE! | #VALUE! | 0 | 0 | 0 | 5213 | 49012 | #N/A | #N/A | #N/A | #N/A | #N/A | #N/A
0 |  | #VALUE! | #VALUE! | 0 | 0 | 0 | 5214 | 49013 | #N/A | #N/A | #N/A | #N/A | #N/A | #N/A
0 |  | #VALUE! | #VALUE! | 0 | 0 | 0 | 5215 | 49014 | #N/A | #N/A | #N/A | #N/A | #N/A | #N/A
0 |  | #VALUE! | #VALUE! | 0 | 0 | 0 | 5216 | 49015 | #N/A | #N/A | #N/A | #N/A | #N/A | #N/A
0 |  | #VALUE! | #VALUE! | 0 | 0 | 0 | 5217 | 49016 | #N/A | #N/A | #N/A | #N/A | #N/A | #N/A
0 |  | #VALUE! | #VALUE! | 0 | 0 | 0 | 5218 | 49017 | #N/A | #N/A | #N/A | #N/A | #N/A | #N/A
0 |  | #VALUE! | #VALUE! | 0 | 0 | 0 | 5219 | 49018 | #N/A | #N/A | #N/A | #N/A | #N/A | #N/A
0 |  | #VALUE! | #VALUE! | 0 | 0 | 0 | 5220 | 49019 | #N/A | #N/A | #N/A | #N/A | #N/A | #N/A
0 |  | #VALUE! | #VALUE! | 0 | 0 | 0 | 5221 | 49020 | #N/A | #N/A | #N/A | #N/A | #N/A | #N/A
0 |  | #VALUE! | #VALUE! | 0 | 0 | 0 | 5222 | 49021 | #N/A | #N/A | #N/A | #N/A | #N/A | #N/A
0 |  | #VALUE! | #VALUE! | 0 | 0 | 0 | 5223 | 49022 | #N/A | #N/A | #N/A | #N/A | #N/A | #N/A
0 |  | #VALUE! | #VALUE! | 0 | 0 | 0 | 5224 | 49023 | #N/A | #N/A | #N/A | #N/A | #N/A | #N/A
0 |  | #VALUE! | #VALUE! | 0 | 0 | 0 | 5225 | 49024 | #N/A | #N/A | #N/A | #N/A | #N/A | #N/A
0 |  | #VALUE! | #VALUE! | 0 | 0 | 0 | 5226 | 49025 | #N/A | #N/A | #N/A | #N/A | #N/A | #N/A
0 |  | #VALUE! | #VALUE! | 0 | 0 | 0 | 5227 | 49026 | #N/A | #N/A | #N/A | #N/A | #N/A | #N/A
0 |  | #VALUE! | #VALUE! | 0 | 0 | 0 | 5228 | 49027 | #N/A | #N/A | #N/A | #N/A | #N/A | #N/A
0 |  | #VALUE! | #VALUE! | 0 | 0 | 0 | 5229 | 49028 | #N/A | #N/A | #N/A | #N/A | #N/A | #N/A
0 |  | #VALUE! | #VALUE! | 0 | 0 | 0 | 5230 | 49029 | #N/A | #N/A | #N/A | #N/A | #N/A | #N/A
0 |  | #VALUE! | #VALUE! | 0 | 0 | 0 | 5231 | 49030 | #N/A | #N/A | #N/A | #N/A | #N/A | #N/A
0 |  | #VALUE! | #VALUE! | 0 | 0 | 0 | 5232 | 49031 | #N/A | #N/A | #N/A | #N/A | #N/A | #N/A
0 |  | #VALUE! | #VALUE! | 0 | 0 | 0 | 5233 | 49032 | #N/A | #N/A | #N/A | #N/A | #N/A | #N/A
0 |  | #VALUE! | #VALUE! | 0 | 0 | 0 | 5234 | 49033 | #N/A | #N/A | #N/A | #N/A | #N/A | #N/A
0 |  | #VALUE! | #VALUE! | 0 | 0 | 0 | 5235 | 49034 | #N/A | #N/A | #N/A | #N/A | #N/A | #N/A
0 |  | #VALUE! | #VALUE! | 0 | 0 | 0 | 5236 | 49035 | #N/A | #N/A | #N/A | #N/A | #N/A | #N/A
0 |  | #VALUE! | #VALUE! | 0 | 0 | 0 | 5237 | 49036 | #N/A | #N/A | #N/A | #N/A | #N/A | #N/A
0 |  | #VALUE! | #VALUE! | 0 | 0 | 0 | 5238 | 49037 | #N/A | #N/A | #N/A | #N/A | #N/A | #N/A
0 |  | #VALUE! | #VALUE! | 0 | 0 | 0 | 5239 | 49038 | #N/A | #N/A | #N/A | #N/A | #N/A | #N/A
0 |  | #VALUE! | #VALUE! | 0 | 0 | 0 | 5240 | 49039 | #N/A | #N/A | #N/A | #N/A | #N/A | #N/A
0 |  | #VALUE! | #VALUE! | 0 | 0 | 0 | 5241 | 49040 | #N/A | #N/A | #N/A | #N/A | #N/A | #N/A
0 |  | #VALUE! | #VALUE! | 0 | 0 | 0 | 5242 | 49041 | #N/A | #N/A | #N/A | #N/A | #N/A | #N/A
0 |  | #VALUE! | #VALUE! | 0 | 0 | 0 | 5243 | 49042 | #N/A | #N/A | #N/A | #N/A | #N/A | #N/A
0 |  | #VALUE! | #VALUE! | 0 | 0 | 0 | 5244 | 49043 | #N/A | #N/A | #N/A | #N/A | #N/A | #N/A
0 |  | #VALUE! | #VALUE! | 0 | 0 | 0 | 5245 | 49044 | #N/A | #N/A | #N/A | #N/A | #N/A | #N/A
0 |  | #VALUE! | #VALUE! | 0 | 0 | 0 | 5246 | 49045 | #N/A | #N/A | #N/A | #N/A | #N/A | #N/A
0 |  | #VALUE! | #VALUE! | 0 | 0 | 0 | 5247 | 49046 | #N/A | #N/A | #N/A | #N/A | #N/A | #N/A
0 |  | #VALUE! | #VALUE! | 0 | 0 | 0 | 5248 | 49047 | #N/A | #N/A | #N/A | #N/A | #N/A | #N/A
0 |  | #VALUE! | #VALUE! | 0 | 0 | 0 | 5249 | 49048 | #N/A | #N/A | #N/A | #N/A | #N/A | #N/A
0 |  | #VALUE! | #VALUE! | 0 | 0 | 0 | 5250 | 49049 | #N/A | #N/A | #N/A | #N/A | #N/A | #N/A
0 |  | #VALUE! | #VALUE! | 0 | 0 | 0 | 5251 | 49050 | #N/A | #N/A | #N/A | #N/A | #N/A | #N/A
0 |  | #VALUE! | #VALUE! | 0 | 0 | 0 | 5252 | 49051 | #N/A | #N/A | #N/A | #N/A | #N/A | #N/A
0 |  | #VALUE! | #VALUE! | 0 | 0 | 0 | 5253 | 49052 | #N/A | #N/A | #N/A | #N/A | #N/A | #N/A
0 |  | #VALUE! | #VALUE! | 0 | 0 | 0 | 5254 | 49053 | #N/A | #N/A | #N/A | #N/A | #N/A | #N/A
0 |  | #VALUE! | #VALUE! | 0 | 0 | 0 | 5255 | 49054 | #N/A | #N/A | #N/A | #N/A | #N/A | #N/A
0 |  | #VALUE! | #VALUE! | 0 | 0 | 0 | 5256 | 49055 | #N/A | #N/A | #N/A | #N/A | #N/A | #N/A
0 |  | #VALUE! | #VALUE! | 0 | 0 | 0 | 5257 | 49056 | #N/A | #N/A | #N/A | #N/A | #N/A | #N/A
0 |  | #VALUE! | #VALUE! | 0 | 0 | 0 | 5258 | 49057 | #N/A | #N/A | #N/A | #N/A | #N/A | #N/A
0 |  | #VALUE! | #VALUE! | 0 | 0 | 0 | 5259 | 49058 | #N/A | #N/A | #N/A | #N/A | #N/A | #N/A
0 |  | #VALUE! | #VALUE! | 0 | 0 | 0 | 5260 | 49059 | #N/A | #N/A | #N/A | #N/A | #N/A | #N/A
0 |  | #VALUE! | #VALUE! | 0 | 0 | 0 | 5261 | 49060 | #N/A | #N/A | #N/A | #N/A | #N/A | #N/A
0 |  | #VALUE! | #VALUE! | 0 | 0 | 0 | 5262 | 49061 | #N/A | #N/A | #N/A | #N/A | #N/A | #N/A
0 |  | #VALUE! | #VALUE! | 0 | 0 | 0 | 5263 | 49062 | #N/A | #N/A | #N/A | #N/A | #N/A | #N/A
0 |  | #VALUE! | #VALUE! | 0 | 0 | 0 | 5264 | 49063 | #N/A | #N/A | #N/A | #N/A | #N/A | #N/A
0 |  | #VALUE! | #VALUE! | 0 | 0 | 0 | 5265 | 49064 | #N/A | #N/A | #N/A | #N/A | #N/A | #N/A
0 |  | #VALUE! | #VALUE! | 0 | 0 | 0 | 5266 | 49065 | #N/A | #N/A | #N/A | #N/A | #N/A | #N/A
0 |  | #VALUE! | #VALUE! | 0 | 0 | 0 | 5267 | 49066 | #N/A | #N/A | #N/A | #N/A | #N/A | #N/A
0 |  | #VALUE! | #VALUE! | 0 | 0 | 0 | 5268 | 49067 | #N/A | #N/A | #N/A | #N/A | #N/A | #N/A
0 |  | #VALUE! | #VALUE! | 0 | 0 | 0 | 5269 | 49068 | #N/A | #N/A | #N/A | #N/A | #N/A | #N/A
0 |  | #VALUE! | #VALUE! | 0 | 0 | 0 | 5270 | 49069 | #N/A | #N/A | #N/A | #N/A | #N/A | #N/A
0 |  | #VALUE! | #VALUE! | 0 | 0 | 0 | 5271 | 49070 | #N/A | #N/A | #N/A | #N/A | #N/A | #N/A
0 |  | #VALUE! | #VALUE! | 0 | 0 | 0 | 5272 | 49071 | #N/A | #N/A | #N/A | #N/A | #N/A | #N/A
0 |  | #VALUE! | #VALUE! | 0 | 0 | 0 | 5273 | 49072 | #N/A | #N/A | #N/A | #N/A | #N/A | #N/A
0 |  | #VALUE! | #VALUE! | 0 | 0 | 0 | 5274 | 49073 | #N/A | #N/A | #N/A | #N/A | #N/A | #N/A
0 |  | #VALUE! | #VALUE! | 0 | 0 | 0 | 5275 | 49074 | #N/A | #N/A | #N/A | #N/A | #N/A | #N/A
0 |  | #VALUE! | #VALUE! | 0 | 0 | 0 | 5276 | 49075 | #N/A | #N/A | #N/A | #N/A | #N/A | #N/A
0 |  | #VALUE! | #VALUE! | 0 | 0 | 0 | 5277 | 49076 | #N/A | #N/A | #N/A | #N/A | #N/A | #N/A
0 |  | #VALUE! | #VALUE! | 0 | 0 | 0 | 5278 | 49077 | #N/A | #N/A | #N/A | #N/A | #N/A | #N/A
0 |  | #VALUE! | #VALUE! | 0 | 0 | 0 | 5279 | 49078 | #N/A | #N/A | #N/A | #N/A | #N/A | #N/A
0 |  | #VALUE! | #VALUE! | 0 | 0 | 0 | 5280 | 49079 | #N/A | #N/A | #N/A | #N/A | #N/A | #N/A
0 |  | #VALUE! | #VALUE! | 0 | 0 | 0 | 5281 | 49080 | #N/A | #N/A | #N/A | #N/A | #N/A | #N/A
0 |  | #VALUE! | #VALUE! | 0 | 0 | 0 | 5282 | 49081 | #N/A | #N/A | #N/A | #N/A | #N/A | #N/A
0 |  | #VALUE! | #VALUE! | 0 | 0 | 0 | 5283 | 49082 | #N/A | #N/A | #N/A | #N/A | #N/A | #N/A
0 |  | #VALUE! | #VALUE! | 0 | 0 | 0 | 5284 | 49083 | #N/A | #N/A | #N/A | #N/A | #N/A | #N/A
0 |  | #VALUE! | #VALUE! | 0 | 0 | 0 | 5285 | 49084 | #N/A | #N/A | #N/A | #N/A | #N/A | #N/A
0 |  | #VALUE! | #VALUE! | 0 | 0 | 0 | 5286 | 49085 | #N/A | #N/A | #N/A | #N/A | #N/A | #N/A
0 |  | #VALUE! | #VALUE! | 0 | 0 | 0 | 5287 | 49086 | #N/A | #N/A | #N/A | #N/A | #N/A | #N/A
0 |  | #VALUE! | #VALUE! | 0 | 0 | 0 | 5288 | 49087 | #N/A | #N/A | #N/A | #N/A | #N/A | #N/A
0 |  | #VALUE! | #VALUE! | 0 | 0 | 0 | 5289 | 49088 | #N/A | #N/A | #N/A | #N/A | #N/A | #N/A
0 |  | #VALUE! | #VALUE! | 0 | 0 | 0 | 5290 | 49089 | #N/A | #N/A | #N/A | #N/A | #N/A | #N/A
0 |  | #VALUE! | #VALUE! | 0 | 0 | 0 | 5291 | 49090 | #N/A | #N/A | #N/A | #N/A | #N/A | #N/A
0 |  | #VALUE! | #VALUE! | 0 | 0 | 0 | 5292 | 49091 | #N/A | #N/A | #N/A | #N/A | #N/A | #N/A
0 |  | #VALUE! | #VALUE! | 0 | 0 | 0 | 5293 | 49092 | #N/A | #N/A | #N/A | #N/A | #N/A | #N/A
0 |  | #VALUE! | #VALUE! | 0 | 0 | 0 | 5294 | 49093 | #N/A | #N/A | #N/A | #N/A | #N/A | #N/A
0 |  | #VALUE! | #VALUE! | 0 | 0 | 0 | 5295 | 49094 | #N/A | #N/A | #N/A | #N/A | #N/A | #N/A
0 |  | #VALUE! | #VALUE! | 0 | 0 | 0 | 5296 | 49095 | #N/A | #N/A | #N/A | #N/A | #N/A | #N/A
0 |  | #VALUE! | #VALUE! | 0 | 0 | 0 | 5297 | 49096 | #N/A | #N/A | #N/A | #N/A | #N/A | #N/A
0 |  | #VALUE! | #VALUE! | 0 | 0 | 0 | 5298 | 49097 | #N/A | #N/A | #N/A | #N/A | #N/A | #N/A
0 |  | #VALUE! | #VALUE! | 0 | 0 | 0 | 5299 | 49098 | #N/A | #N/A | #N/A | #N/A | #N/A | #N/A
0 |  | #VALUE! | #VALUE! | 0 | 0 | 0 | 5300 | 49099 | #N/A | #N/A | #N/A | #N/A | #N/A | #N/A
0 |  | #VALUE! | #VALUE! | 0 | 0 | 0 | 5301 | 49100 | #N/A | #N/A | #N/A | #N/A | #N/A | #N/A
0 |  | #VALUE! | #VALUE! | 0 | 0 | 0 | 5302 | 49101 | #N/A | #N/A | #N/A | #N/A | #N/A | #N/A
0 |  | #VALUE! | #VALUE! | 0 | 0 | 0 | 5303 | 49102 | #N/A | #N/A | #N/A | #N/A | #N/A | #N/A
0 |  | #VALUE! | #VALUE! | 0 | 0 | 0 | 5304 | 49103 | #N/A | #N/A | #N/A | #N/A | #N/A | #N/A
0 |  | #VALUE! | #VALUE! | 0 | 0 | 0 | 5305 | 49104 | #N/A | #N/A | #N/A | #N/A | #N/A | #N/A
0 |  | #VALUE! | #VALUE! | 0 | 0 | 0 | 5306 | 49105 | #N/A | #N/A | #N/A | #N/A | #N/A | #N/A
0 |  | #VALUE! | #VALUE! | 0 | 0 | 0 | 5307 | 49106 | #N/A | #N/A | #N/A | #N/A | #N/A | #N/A
0 |  | #VALUE! | #VALUE! | 0 | 0 | 0 | 5308 | 49107 | #N/A | #N/A | #N/A | #N/A | #N/A | #N/A
0 |  | #VALUE! | #VALUE! | 0 | 0 | 0 | 5309 | 49108 | #N/A | #N/A | #N/A | #N/A | #N/A | #N/A
0 |  | #VALUE! | #VALUE! | 0 | 0 | 0 | 5310 | 49109 | #N/A | #N/A | #N/A | #N/A | #N/A | #N/A
0 |  | #VALUE! | #VALUE! | 0 | 0 | 0 | 5311 | 49110 | #N/A | #N/A | #N/A | #N/A | #N/A | #N/A
0 |  | #VALUE! | #VALUE! | 0 | 0 | 0 | 5312 | 49111 | #N/A | #N/A | #N/A | #N/A | #N/A | #N/A
0 |  | #VALUE! | #VALUE! | 0 | 0 | 0 | 5313 | 49112 | #N/A | #N/A | #N/A | #N/A | #N/A | #N/A
0 |  | #VALUE! | #VALUE! | 0 | 0 | 0 | 5314 | 49113 | #N/A | #N/A | #N/A | #N/A | #N/A | #N/A
0 |  | #VALUE! | #VALUE! | 0 | 0 | 0 | 5315 | 49114 | #N/A | #N/A | #N/A | #N/A | #N/A | #N/A
0 |  | #VALUE! | #VALUE! | 0 | 0 | 0 | 5316 | 49115 | #N/A | #N/A | #N/A | #N/A | #N/A | #N/A
0 |  | #VALUE! | #VALUE! | 0 | 0 | 0 | 5317 | 49116 | #N/A | #N/A | #N/A | #N/A | #N/A | #N/A
0 |  | #VALUE! | #VALUE! | 0 | 0 | 0 | 5318 | 49117 | #N/A | #N/A | #N/A | #N/A | #N/A | #N/A
0 |  | #VALUE! | #VALUE! | 0 | 0 | 0 | 5319 | 49118 | #N/A | #N/A | #N/A | #N/A | #N/A | #N/A
0 |  | #VALUE! | #VALUE! | 0 | 0 | 0 | 5320 | 49119 | #N/A | #N/A | #N/A | #N/A | #N/A | #N/A
0 |  | #VALUE! | #VALUE! | 0 | 0 | 0 | 5321 | 49120 | #N/A | #N/A | #N/A | #N/A | #N/A | #N/A
0 |  | #VALUE! | #VALUE! | 0 | 0 | 0 | 5322 | 49121 | #N/A | #N/A | #N/A | #N/A | #N/A | #N/A
0 |  | #VALUE! | #VALUE! | 0 | 0 | 0 | 5323 | 49122 | #N/A | #N/A | #N/A | #N/A | #N/A | #N/A
0 |  | #VALUE! | #VALUE! | 0 | 0 | 0 | 5324 | 49123 | #N/A | #N/A | #N/A | #N/A | #N/A | #N/A
0 |  | #VALUE! | #VALUE! | 0 | 0 | 0 | 5325 | 49124 | #N/A | #N/A | #N/A | #N/A | #N/A | #N/A
0 |  | #VALUE! | #VALUE! | 0 | 0 | 0 | 5326 | 49125 | #N/A | #N/A | #N/A | #N/A | #N/A | #N/A
0 |  | #VALUE! | #VALUE! | 0 | 0 | 0 | 5327 | 49126 | #N/A | #N/A | #N/A | #N/A | #N/A | #N/A
0 |  | #VALUE! | #VALUE! | 0 | 0 | 0 | 5328 | 49127 | #N/A | #N/A | #N/A | #N/A | #N/A | #N/A
0 |  | #VALUE! | #VALUE! | 0 | 0 | 0 | 5329 | 49128 | #N/A | #N/A | #N/A | #N/A | #N/A | #N/A
0 |  | #VALUE! | #VALUE! | 0 | 0 | 0 | 5330 | 49129 | #N/A | #N/A | #N/A | #N/A | #N/A | #N/A
0 |  | #VALUE! | #VALUE! | 0 | 0 | 0 | 5331 | 49130 | #N/A | #N/A | #N/A | #N/A | #N/A | #N/A
0 |  | #VALUE! | #VALUE! | 0 | 0 | 0 | 5332 | 49131 | #N/A | #N/A | #N/A | #N/A | #N/A | #N/A
0 |  | #VALUE! | #VALUE! | 0 | 0 | 0 | 5333 | 49132 | #N/A | #N/A | #N/A | #N/A | #N/A | #N/A
0 |  | #VALUE! | #VALUE! | 0 | 0 | 0 | 5334 | 49133 | #N/A | #N/A | #N/A | #N/A | #N/A | #N/A
0 |  | #VALUE! | #VALUE! | 0 | 0 | 0 | 5335 | 49134 | #N/A | #N/A | #N/A | #N/A | #N/A | #N/A
0 |  | #VALUE! | #VALUE! | 0 | 0 | 0 | 5336 | 49135 | #N/A | #N/A | #N/A | #N/A | #N/A | #N/A
0 |  | #VALUE! | #VALUE! | 0 | 0 | 0 | 5337 | 49136 | #N/A | #N/A | #N/A | #N/A | #N/A | #N/A
0 |  | #VALUE! | #VALUE! | 0 | 0 | 0 | 5338 | 49137 | #N/A | #N/A | #N/A | #N/A | #N/A | #N/A
0 |  | #VALUE! | #VALUE! | 0 | 0 | 0 | 5339 | 49138 | #N/A | #N/A | #N/A | #N/A | #N/A | #N/A
0 |  | #VALUE! | #VALUE! | 0 | 0 | 0 | 5340 | 49139 | #N/A | #N/A | #N/A | #N/A | #N/A | #N/A
0 |  | #VALUE! | #VALUE! | 0 | 0 | 0 | 5341 | 49140 | #N/A | #N/A | #N/A | #N/A | #N/A | #N/A
0 |  | #VALUE! | #VALUE! | 0 | 0 | 0 | 5342 | 49141 | #N/A | #N/A | #N/A | #N/A | #N/A | #N/A
0 |  | #VALUE! | #VALUE! | 0 | 0 | 0 | 5343 | 49142 | #N/A | #N/A | #N/A | #N/A | #N/A | #N/A
0 |  | #VALUE! | #VALUE! | 0 | 0 | 0 | 5344 | 49143 | #N/A | #N/A | #N/A | #N/A | #N/A | #N/A
0 |  | #VALUE! | #VALUE! | 0 | 0 | 0 | 5345 | 49144 | #N/A | #N/A | #N/A | #N/A | #N/A | #N/A
0 |  | #VALUE! | #VALUE! | 0 | 0 | 0 | 5346 | 49145 | #N/A | #N/A | #N/A | #N/A | #N/A | #N/A
0 |  | #VALUE! | #VALUE! | 0 | 0 | 0 | 5347 | 49146 | #N/A | #N/A | #N/A | #N/A | #N/A | #N/A
0 |  | #VALUE! | #VALUE! | 0 | 0 | 0 | 5348 | 49147 | #N/A | #N/A | #N/A | #N/A | #N/A | #N/A
0 |  | #VALUE! | #VALUE! | 0 | 0 | 0 | 5349 | 49148 | #N/A | #N/A | #N/A | #N/A | #N/A | #N/A
0 |  | #VALUE! | #VALUE! | 0 | 0 | 0 | 5350 | 49149 | #N/A | #N/A | #N/A | #N/A | #N/A | #N/A
0 |  | #VALUE! | #VALUE! | 0 | 0 | 0 | 5351 | 49150 | #N/A | #N/A | #N/A | #N/A | #N/A | #N/A
0 |  | #VALUE! | #VALUE! | 0 | 0 | 0 | 5352 | 49151 | #N/A | #N/A | #N/A | #N/A | #N/A | #N/A
0 |  | #VALUE! | #VALUE! | 0 | 0 | 0 | 5353 | 49152 | #N/A | #N/A | #N/A | #N/A | #N/A | #N/A
0 |  | #VALUE! | #VALUE! | 0 | 0 | 0 | 5354 | 49153 | #N/A | #N/A | #N/A | #N/A | #N/A | #N/A
0 |  | #VALUE! | #VALUE! | 0 | 0 | 0 | 5355 | 49154 | #N/A | #N/A | #N/A | #N/A | #N/A | #N/A
0 |  | #VALUE! | #VALUE! | 0 | 0 | 0 | 5356 | 49155 | #N/A | #N/A | #N/A | #N/A | #N/A | #N/A
0 |  | #VALUE! | #VALUE! | 0 | 0 | 0 | 5357 | 49156 | #N/A | #N/A | #N/A | #N/A | #N/A | #N/A
0 |  | #VALUE! | #VALUE! | 0 | 0 | 0 | 5358 | 49157 | #N/A | #N/A | #N/A | #N/A | #N/A | #N/A
0 |  | #VALUE! | #VALUE! | 0 | 0 | 0 | 5359 | 49158 | #N/A | #N/A | #N/A | #N/A | #N/A | #N/A
0 |  | #VALUE! | #VALUE! | 0 | 0 | 0 | 5360 | 49159 | #N/A | #N/A | #N/A | #N/A | #N/A | #N/A
0 |  | #VALUE! | #VALUE! | 0 | 0 | 0 | 5361 | 49160 | #N/A | #N/A | #N/A | #N/A | #N/A | #N/A
0 |  | #VALUE! | #VALUE! | 0 | 0 | 0 | 5362 | 49161 | #N/A | #N/A | #N/A | #N/A | #N/A | #N/A
0 |  | #VALUE! | #VALUE! | 0 | 0 | 0 | 5363 | 49162 | #N/A | #N/A | #N/A | #N/A | #N/A | #N/A
0 |  | #VALUE! | #VALUE! | 0 | 0 | 0 | 5364 | 49163 | #N/A | #N/A | #N/A | #N/A | #N/A | #N/A
0 |  | #VALUE! | #VALUE! | 0 | 0 | 0 | 5365 | 49164 | #N/A | #N/A | #N/A | #N/A | #N/A | #N/A
0 |  | #VALUE! | #VALUE! | 0 | 0 | 0 | 5366 | 49165 | #N/A | #N/A | #N/A | #N/A | #N/A | #N/A
0 |  | #VALUE! | #VALUE! | 0 | 0 | 0 | 5367 | 49166 | #N/A | #N/A | #N/A | #N/A | #N/A | #N/A
0 |  | #VALUE! | #VALUE! | 0 | 0 | 0 | 5368 | 49167 | #N/A | #N/A | #N/A | #N/A | #N/A | #N/A
0 |  | #VALUE! | #VALUE! | 0 | 0 | 0 | 5369 | 49168 | #N/A | #N/A | #N/A | #N/A | #N/A | #N/A
0 |  | #VALUE! | #VALUE! | 0 | 0 | 0 | 5370 | 49169 | #N/A | #N/A | #N/A | #N/A | #N/A | #N/A
0 |  | #VALUE! | #VALUE! | 0 | 0 | 0 | 5371 | 49170 | #N/A | #N/A | #N/A | #N/A | #N/A | #N/A
0 |  | #VALUE! | #VALUE! | 0 | 0 | 0 | 5372 | 49171 | #N/A | #N/A | #N/A | #N/A | #N/A | #N/A
0 |  | #VALUE! | #VALUE! | 0 | 0 | 0 | 5373 | 49172 | #N/A | #N/A | #N/A | #N/A | #N/A | #N/A
0 |  | #VALUE! | #VALUE! | 0 | 0 | 0 | 5374 | 49173 | #N/A | #N/A | #N/A | #N/A | #N/A | #N/A
0 |  | #VALUE! | #VALUE! | 0 | 0 | 0 | 5375 | 49174 | #N/A | #N/A | #N/A | #N/A | #N/A | #N/A
0 |  | #VALUE! | #VALUE! | 0 | 0 | 0 | 5376 | 49175 | #N/A | #N/A | #N/A | #N/A | #N/A | #N/A
0 |  | #VALUE! | #VALUE! | 0 | 0 | 0 | 5377 | 49176 | #N/A | #N/A | #N/A | #N/A | #N/A | #N/A
0 |  | #VALUE! | #VALUE! | 0 | 0 | 0 | 5378 | 49177 | #N/A | #N/A | #N/A | #N/A | #N/A | #N/A
0 |  | #VALUE! | #VALUE! | 0 | 0 | 0 | 5379 | 49178 | #N/A | #N/A | #N/A | #N/A | #N/A | #N/A
0 |  | #VALUE! | #VALUE! | 0 | 0 | 0 | 5380 | 49179 | #N/A | #N/A | #N/A | #N/A | #N/A | #N/A
0 |  | #VALUE! | #VALUE! | 0 | 0 | 0 | 5381 | 49180 | #N/A | #N/A | #N/A | #N/A | #N/A | #N/A
0 |  | #VALUE! | #VALUE! | 0 | 0 | 0 | 5382 | 49181 | #N/A | #N/A | #N/A | #N/A | #N/A | #N/A
0 |  | #VALUE! | #VALUE! | 0 | 0 | 0 | 5383 | 49182 | #N/A | #N/A | #N/A | #N/A | #N/A | #N/A
0 |  | #VALUE! | #VALUE! | 0 | 0 | 0 | 5384 | 49183 | #N/A | #N/A | #N/A | #N/A | #N/A | #N/A
0 |  | #VALUE! | #VALUE! | 0 | 0 | 0 | 5385 | 49184 | #N/A | #N/A | #N/A | #N/A | #N/A | #N/A
0 |  | #VALUE! | #VALUE! | 0 | 0 | 0 | 5386 | 49185 | #N/A | #N/A | #N/A | #N/A | #N/A | #N/A
0 |  | #VALUE! | #VALUE! | 0 | 0 | 0 | 5387 | 49186 | #N/A | #N/A | #N/A | #N/A | #N/A | #N/A
0 |  | #VALUE! | #VALUE! | 0 | 0 | 0 | 5388 | 49187 | #N/A | #N/A | #N/A | #N/A | #N/A | #N/A
0 |  | #VALUE! | #VALUE! | 0 | 0 | 0 | 5389 | 49188 | #N/A | #N/A | #N/A | #N/A | #N/A | #N/A
0 |  | #VALUE! | #VALUE! | 0 | 0 | 0 | 5390 | 49189 | #N/A | #N/A | #N/A | #N/A | #N/A | #N/A
0 |  | #VALUE! | #VALUE! | 0 | 0 | 0 | 5391 | 49190 | #N/A | #N/A | #N/A | #N/A | #N/A | #N/A
0 |  | #VALUE! | #VALUE! | 0 | 0 | 0 | 5392 | 49191 | #N/A | #N/A | #N/A | #N/A | #N/A | #N/A
0 |  | #VALUE! | #VALUE! | 0 | 0 | 0 | 5393 | 49192 | #N/A | #N/A | #N/A | #N/A | #N/A | #N/A
0 |  | #VALUE! | #VALUE! | 0 | 0 | 0 | 5394 | 49193 | #N/A | #N/A | #N/A | #N/A | #N/A | #N/A
0 |  | #VALUE! | #VALUE! | 0 | 0 | 0 | 5395 | 49194 | #N/A | #N/A | #N/A | #N/A | #N/A | #N/A
0 |  | #VALUE! | #VALUE! | 0 | 0 | 0 | 5396 | 49195 | #N/A | #N/A | #N/A | #N/A | #N/A | #N/A
0 |  | #VALUE! | #VALUE! | 0 | 0 | 0 | 5397 | 49196 | #N/A | #N/A | #N/A | #N/A | #N/A | #N/A
0 |  | #VALUE! | #VALUE! | 0 | 0 | 0 | 5398 | 49197 | #N/A | #N/A | #N/A | #N/A | #N/A | #N/A
0 |  | #VALUE! | #VALUE! | 0 | 0 | 0 | 5399 | 49198 | #N/A | #N/A | #N/A | #N/A | #N/A | #N/A
0 |  | #VALUE! | #VALUE! | 0 | 0 | 0 | 5400 | 49199 | #N/A | #N/A | #N/A | #N/A | #N/A | #N/A
0 |  | #VALUE! | #VALUE! | 0 | 0 | 0 | 5401 | 49200 | #N/A | #N/A | #N/A | #N/A | #N/A | #N/A
0 |  | #VALUE! | #VALUE! | 0 | 0 | 0 | 5402 | 49201 | #N/A | #N/A | #N/A | #N/A | #N/A | #N/A
0 |  | #VALUE! | #VALUE! | 0 | 0 | 0 | 5403 | 49202 | #N/A | #N/A | #N/A | #N/A | #N/A | #N/A
0 |  | #VALUE! | #VALUE! | 0 | 0 | 0 | 5404 | 49203 | #N/A | #N/A | #N/A | #N/A | #N/A | #N/A
0 |  | #VALUE! | #VALUE! | 0 | 0 | 0 | 5405 | 49204 | #N/A | #N/A | #N/A | #N/A | #N/A | #N/A
0 |  | #VALUE! | #VALUE! | 0 | 0 | 0 | 5406 | 49205 | #N/A | #N/A | #N/A | #N/A | #N/A | #N/A
0 |  | #VALUE! | #VALUE! | 0 | 0 | 0 | 5407 | 49206 | #N/A | #N/A | #N/A | #N/A | #N/A | #N/A
0 |  | #VALUE! | #VALUE! | 0 | 0 | 0 | 5408 | 49207 | #N/A | #N/A | #N/A | #N/A | #N/A | #N/A
0 |  | #VALUE! | #VALUE! | 0 | 0 | 0 | 5409 | 49208 | #N/A | #N/A | #N/A | #N/A | #N/A | #N/A
0 |  | #VALUE! | #VALUE! | 0 | 0 | 0 | 5410 | 49209 | #N/A | #N/A | #N/A | #N/A | #N/A | #N/A
0 |  | #VALUE! | #VALUE! | 0 | 0 | 0 | 5411 | 49210 | #N/A | #N/A | #N/A | #N/A | #N/A | #N/A
0 |  | #VALUE! | #VALUE! | 0 | 0 | 0 | 5412 | 49211 | #N/A | #N/A | #N/A | #N/A | #N/A | #N/A
0 |  | #VALUE! | #VALUE! | 0 | 0 | 0 | 5413 | 49212 | #N/A | #N/A | #N/A | #N/A | #N/A | #N/A
0 |  | #VALUE! | #VALUE! | 0 | 0 | 0 | 5414 | 49213 | #N/A | #N/A | #N/A | #N/A | #N/A | #N/A
0 |  | #VALUE! | #VALUE! | 0 | 0 | 0 | 5415 | 49214 | #N/A | #N/A | #N/A | #N/A | #N/A | #N/A
0 |  | #VALUE! | #VALUE! | 0 | 0 | 0 | 5416 | 49215 | #N/A | #N/A | #N/A | #N/A | #N/A | #N/A
0 |  | #VALUE! | #VALUE! | 0 | 0 | 0 | 5417 | 49216 | #N/A | #N/A | #N/A | #N/A | #N/A | #N/A
0 |  | #VALUE! | #VALUE! | 0 | 0 | 0 | 5418 | 49217 | #N/A | #N/A | #N/A | #N/A | #N/A | #N/A
0 |  | #VALUE! | #VALUE! | 0 | 0 | 0 | 5419 | 49218 | #N/A | #N/A | #N/A | #N/A | #N/A | #N/A
0 |  | #VALUE! | #VALUE! | 0 | 0 | 0 | 5420 | 49219 | #N/A | #N/A | #N/A | #N/A | #N/A | #N/A
0 |  | #VALUE! | #VALUE! | 0 | 0 | 0 | 5421 | 49220 | #N/A | #N/A | #N/A | #N/A | #N/A | #N/A
0 |  | #VALUE! | #VALUE! | 0 | 0 | 0 | 5422 | 49221 | #N/A | #N/A | #N/A | #N/A | #N/A | #N/A
0 |  | #VALUE! | #VALUE! | 0 | 0 | 0 | 5423 | 49222 | #N/A | #N/A | #N/A | #N/A | #N/A | #N/A
0 |  | #VALUE! | #VALUE! | 0 | 0 | 0 | 5424 | 49223 | #N/A | #N/A | #N/A | #N/A | #N/A | #N/A
0 |  | #VALUE! | #VALUE! | 0 | 0 | 0 | 5425 | 49224 | #N/A | #N/A | #N/A | #N/A | #N/A | #N/A
0 |  | #VALUE! | #VALUE! | 0 | 0 | 0 | 5426 | 49225 | #N/A | #N/A | #N/A | #N/A | #N/A | #N/A
0 |  | #VALUE! | #VALUE! | 0 | 0 | 0 | 5427 | 49226 | #N/A | #N/A | #N/A | #N/A | #N/A | #N/A
0 |  | #VALUE! | #VALUE! | 0 | 0 | 0 | 5428 | 49227 | #N/A | #N/A | #N/A | #N/A | #N/A | #N/A
0 |  | #VALUE! | #VALUE! | 0 | 0 | 0 | 5429 | 49228 | #N/A | #N/A | #N/A | #N/A | #N/A | #N/A
0 |  | #VALUE! | #VALUE! | 0 | 0 | 0 | 5430 | 49229 | #N/A | #N/A | #N/A | #N/A | #N/A | #N/A
0 |  | #VALUE! | #VALUE! | 0 | 0 | 0 | 5431 | 49230 | #N/A | #N/A | #N/A | #N/A | #N/A | #N/A
0 |  | #VALUE! | #VALUE! | 0 | 0 | 0 | 5432 | 49231 | #N/A | #N/A | #N/A | #N/A | #N/A | #N/A
0 |  | #VALUE! | #VALUE! | 0 | 0 | 0 | 5433 | 49232 | #N/A | #N/A | #N/A | #N/A | #N/A | #N/A
0 |  | #VALUE! | #VALUE! | 0 | 0 | 0 | 5434 | 49233 | #N/A | #N/A | #N/A | #N/A | #N/A | #N/A
0 |  | #VALUE! | #VALUE! | 0 | 0 | 0 | 5435 | 49234 | #N/A | #N/A | #N/A | #N/A | #N/A | #N/A
0 |  | #VALUE! | #VALUE! | 0 | 0 | 0 | 5436 | 49235 | #N/A | #N/A | #N/A | #N/A | #N/A | #N/A
0 |  | #VALUE! | #VALUE! | 0 | 0 | 0 | 5437 | 49236 | #N/A | #N/A | #N/A | #N/A | #N/A | #N/A
0 |  | #VALUE! | #VALUE! | 0 | 0 | 0 | 5438 | 49237 | #N/A | #N/A | #N/A | #N/A | #N/A | #N/A
0 |  | #VALUE! | #VALUE! | 0 | 0 | 0 | 5439 | 49238 | #N/A | #N/A | #N/A | #N/A | #N/A | #N/A
0 |  | #VALUE! | #VALUE! | 0 | 0 | 0 | 5440 | 49239 | #N/A | #N/A | #N/A | #N/A | #N/A | #N/A
0 |  | #VALUE! | #VALUE! | 0 | 0 | 0 | 5441 | 49240 | #N/A | #N/A | #N/A | #N/A | #N/A | #N/A
0 |  | #VALUE! | #VALUE! | 0 | 0 | 0 | 5442 | 49241 | #N/A | #N/A | #N/A | #N/A | #N/A | #N/A
0 |  | #VALUE! | #VALUE! | 0 | 0 | 0 | 5443 | 49242 | #N/A | #N/A | #N/A | #N/A | #N/A | #N/A
0 |  | #VALUE! | #VALUE! | 0 | 0 | 0 | 5444 | 49243 | #N/A | #N/A | #N/A | #N/A | #N/A | #N/A
0 |  | #VALUE! | #VALUE! | 0 | 0 | 0 | 5445 | 49244 | #N/A | #N/A | #N/A | #N/A | #N/A | #N/A
0 |  | #VALUE! | #VALUE! | 0 | 0 | 0 | 5446 | 49245 | #N/A | #N/A | #N/A | #N/A | #N/A | #N/A
0 |  | #VALUE! | #VALUE! | 0 | 0 | 0 | 5447 | 49246 | #N/A | #N/A | #N/A | #N/A | #N/A | #N/A
0 |  | #VALUE! | #VALUE! | 0 | 0 | 0 | 5448 | 49247 | #N/A | #N/A | #N/A | #N/A | #N/A | #N/A
0 |  | #VALUE! | #VALUE! | 0 | 0 | 0 | 5449 | 49248 | #N/A | #N/A | #N/A | #N/A | #N/A | #N/A
0 |  | #VALUE! | #VALUE! | 0 | 0 | 0 | 5450 | 49249 | #N/A | #N/A | #N/A | #N/A | #N/A | #N/A
0 |  | #VALUE! | #VALUE! | 0 | 0 | 0 | 5451 | 49250 | #N/A | #N/A | #N/A | #N/A | #N/A | #N/A
0 |  | #VALUE! | #VALUE! | 0 | 0 | 0 | 5452 | 49251 | #N/A | #N/A | #N/A | #N/A | #N/A | #N/A
0 |  | #VALUE! | #VALUE! | 0 | 0 | 0 | 5453 | 49252 | #N/A | #N/A | #N/A | #N/A | #N/A | #N/A
0 |  | #VALUE! | #VALUE! | 0 | 0 | 0 | 5454 | 49253 | #N/A | #N/A | #N/A | #N/A | #N/A | #N/A
0 |  | #VALUE! | #VALUE! | 0 | 0 | 0 | 5455 | 49254 | #N/A | #N/A | #N/A | #N/A | #N/A | #N/A
0 |  | #VALUE! | #VALUE! | 0 | 0 | 0 | 5456 | 49255 | #N/A | #N/A | #N/A | #N/A | #N/A | #N/A
0 |  | #VALUE! | #VALUE! | 0 | 0 | 0 | 5457 | 49256 | #N/A | #N/A | #N/A | #N/A | #N/A | #N/A
0 |  | #VALUE! | #VALUE! | 0 | 0 | 0 | 5458 | 49257 | #N/A | #N/A | #N/A | #N/A | #N/A | #N/A
0 |  | #VALUE! | #VALUE! | 0 | 0 | 0 | 5459 | 49258 | #N/A | #N/A | #N/A | #N/A | #N/A | #N/A
0 |  | #VALUE! | #VALUE! | 0 | 0 | 0 | 5460 | 49259 | #N/A | #N/A | #N/A | #N/A | #N/A | #N/A
0 |  | #VALUE! | #VALUE! | 0 | 0 | 0 | 5461 | 49260 | #N/A | #N/A | #N/A | #N/A | #N/A | #N/A
0 |  | #VALUE! | #VALUE! | 0 | 0 | 0 | 5462 | 49261 | #N/A | #N/A | #N/A | #N/A | #N/A | #N/A
0 |  | #VALUE! | #VALUE! | 0 | 0 | 0 | 5463 | 49262 | #N/A | #N/A | #N/A | #N/A | #N/A | #N/A
0 |  | #VALUE! | #VALUE! | 0 | 0 | 0 | 5464 | 49263 | #N/A | #N/A | #N/A | #N/A | #N/A | #N/A
0 |  | #VALUE! | #VALUE! | 0 | 0 | 0 | 5465 | 49264 | #N/A | #N/A | #N/A | #N/A | #N/A | #N/A
0 |  | #VALUE! | #VALUE! | 0 | 0 | 0 | 5466 | 49265 | #N/A | #N/A | #N/A | #N/A | #N/A | #N/A
0 |  | #VALUE! | #VALUE! | 0 | 0 | 0 | 5467 | 49266 | #N/A | #N/A | #N/A | #N/A | #N/A | #N/A
0 |  | #VALUE! | #VALUE! | 0 | 0 | 0 | 5468 | 49267 | #N/A | #N/A | #N/A | #N/A | #N/A | #N/A
0 |  | #VALUE! | #VALUE! | 0 | 0 | 0 | 5469 | 49268 | #N/A | #N/A | #N/A | #N/A | #N/A | #N/A
0 |  | #VALUE! | #VALUE! | 0 | 0 | 0 | 5470 | 49269 | #N/A | #N/A | #N/A | #N/A | #N/A | #N/A
0 |  | #VALUE! | #VALUE! | 0 | 0 | 0 | 5471 | 49270 | #N/A | #N/A | #N/A | #N/A | #N/A | #N/A
0 |  | #VALUE! | #VALUE! | 0 | 0 | 0 | 5472 | 49271 | #N/A | #N/A | #N/A | #N/A | #N/A | #N/A
0 |  | #VALUE! | #VALUE! | 0 | 0 | 0 | 5473 | 49272 | #N/A | #N/A | #N/A | #N/A | #N/A | #N/A
0 |  | #VALUE! | #VALUE! | 0 | 0 | 0 | 5474 | 49273 | #N/A | #N/A | #N/A | #N/A | #N/A | #N/A
0 |  | #VALUE! | #VALUE! | 0 | 0 | 0 | 5475 | 49274 | #N/A | #N/A | #N/A | #N/A | #N/A | #N/A
0 |  | #VALUE! | #VALUE! | 0 | 0 | 0 | 5476 | 49275 | #N/A | #N/A | #N/A | #N/A | #N/A | #N/A
0 |  | #VALUE! | #VALUE! | 0 | 0 | 0 | 5477 | 49276 | #N/A | #N/A | #N/A | #N/A | #N/A | #N/A
0 |  | #VALUE! | #VALUE! | 0 | 0 | 0 | 5478 | 49277 | #N/A | #N/A | #N/A | #N/A | #N/A | #N/A
0 |  | #VALUE! | #VALUE! | 0 | 0 | 0 | 5479 | 49278 | #N/A | #N/A | #N/A | #N/A | #N/A | #N/A
0 |  | #VALUE! | #VALUE! | 0 | 0 | 0 | 5480 | 49279 | #N/A | #N/A | #N/A | #N/A | #N/A | #N/A
0 |  | #VALUE! | #VALUE! | 0 | 0 | 0 | 5481 | 49280 | #N/A | #N/A | #N/A | #N/A | #N/A | #N/A
0 |  | #VALUE! | #VALUE! | 0 | 0 | 0 | 5482 | 49281 | #N/A | #N/A | #N/A | #N/A | #N/A | #N/A
0 |  | #VALUE! | #VALUE! | 0 | 0 | 0 | 5483 | 49282 | #N/A | #N/A | #N/A | #N/A | #N/A | #N/A
0 |  | #VALUE! | #VALUE! | 0 | 0 | 0 | 5484 | 49283 | #N/A | #N/A | #N/A | #N/A | #N/A | #N/A
0 |  | #VALUE! | #VALUE! | 0 | 0 | 0 | 5485 | 49284 | #N/A | #N/A | #N/A | #N/A | #N/A | #N/A
0 |  | #VALUE! | #VALUE! | 0 | 0 | 0 | 5486 | 49285 | #N/A | #N/A | #N/A | #N/A | #N/A | #N/A
0 |  | #VALUE! | #VALUE! | 0 | 0 | 0 | 5487 | 49286 | #N/A | #N/A | #N/A | #N/A | #N/A | #N/A
0 |  | #VALUE! | #VALUE! | 0 | 0 | 0 | 5488 | 49287 | #N/A | #N/A | #N/A | #N/A | #N/A | #N/A
0 |  | #VALUE! | #VALUE! | 0 | 0 | 0 | 5489 | 49288 | #N/A | #N/A | #N/A | #N/A | #N/A | #N/A
0 |  | #VALUE! | #VALUE! | 0 | 0 | 0 | 5490 | 49289 | #N/A | #N/A | #N/A | #N/A | #N/A | #N/A
0 |  | #VALUE! | #VALUE! | 0 | 0 | 0 | 5491 | 49290 | #N/A | #N/A | #N/A | #N/A | #N/A | #N/A
0 |  | #VALUE! | #VALUE! | 0 | 0 | 0 | 5492 | 49291 | #N/A | #N/A | #N/A | #N/A | #N/A | #N/A
0 |  | #VALUE! | #VALUE! | 0 | 0 | 0 | 5493 | 49292 | #N/A | #N/A | #N/A | #N/A | #N/A | #N/A
0 |  | #VALUE! | #VALUE! | 0 | 0 | 0 | 5494 | 49293 | #N/A | #N/A | #N/A | #N/A | #N/A | #N/A
0 |  | #VALUE! | #VALUE! | 0 | 0 | 0 | 5495 | 49294 | #N/A | #N/A | #N/A | #N/A | #N/A | #N/A
0 |  | #VALUE! | #VALUE! | 0 | 0 | 0 | 5496 | 49295 | #N/A | #N/A | #N/A | #N/A | #N/A | #N/A
0 |  | #VALUE! | #VALUE! | 0 | 0 | 0 | 5497 | 49296 | #N/A | #N/A | #N/A | #N/A | #N/A | #N/A
0 |  | #VALUE! | #VALUE! | 0 | 0 | 0 | 5498 | 49297 | #N/A | #N/A | #N/A | #N/A | #N/A | #N/A
0 |  | #VALUE! | #VALUE! | 0 | 0 | 0 | 5499 | 49298 | #N/A | #N/A | #N/A | #N/A | #N/A | #N/A
0 |  | #VALUE! | #VALUE! | 0 | 0 | 0 | 5500 | 49299 | #N/A | #N/A | #N/A | #N/A | #N/A | #N/A
0 |  | #VALUE! | #VALUE! | 0 | 0 | 0 | 5501 | 49300 | #N/A | #N/A | #N/A | #N/A | #N/A | #N/A
0 |  | #VALUE! | #VALUE! | 0 | 0 | 0 | 5502 | 49301 | #N/A | #N/A | #N/A | #N/A | #N/A | #N/A
0 |  | #VALUE! | #VALUE! | 0 | 0 | 0 | 5503 | 49302 | #N/A | #N/A | #N/A | #N/A | #N/A | #N/A
0 |  | #VALUE! | #VALUE! | 0 | 0 | 0 | 5504 | 49303 | #N/A | #N/A | #N/A | #N/A | #N/A | #N/A
0 |  | #VALUE! | #VALUE! | 0 | 0 | 0 | 5505 | 49304 | #N/A | #N/A | #N/A | #N/A | #N/A | #N/A
0 |  | #VALUE! | #VALUE! | 0 | 0 | 0 | 5506 | 49305 | #N/A | #N/A | #N/A | #N/A | #N/A | #N/A
0 |  | #VALUE! | #VALUE! | 0 | 0 | 0 | 5507 | 49306 | #N/A | #N/A | #N/A | #N/A | #N/A | #N/A
0 |  | #VALUE! | #VALUE! | 0 | 0 | 0 | 5508 | 49307 | #N/A | #N/A | #N/A | #N/A | #N/A | #N/A
0 |  | #VALUE! | #VALUE! | 0 | 0 | 0 | 5509 | 49308 | #N/A | #N/A | #N/A | #N/A | #N/A | #N/A
0 |  | #VALUE! | #VALUE! | 0 | 0 | 0 | 5510 | 49309 | #N/A | #N/A | #N/A | #N/A | #N/A | #N/A
0 |  | #VALUE! | #VALUE! | 0 | 0 | 0 | 5511 | 49310 | #N/A | #N/A | #N/A | #N/A | #N/A | #N/A
0 |  | #VALUE! | #VALUE! | 0 | 0 | 0 | 5512 | 49311 | #N/A | #N/A | #N/A | #N/A | #N/A | #N/A
0 |  | #VALUE! | #VALUE! | 0 | 0 | 0 | 5513 | 49312 | #N/A | #N/A | #N/A | #N/A | #N/A | #N/A
0 |  | #VALUE! | #VALUE! | 0 | 0 | 0 | 5514 | 49313 | #N/A | #N/A | #N/A | #N/A | #N/A | #N/A
0 |  | #VALUE! | #VALUE! | 0 | 0 | 0 | 5515 | 49314 | #N/A | #N/A | #N/A | #N/A | #N/A | #N/A
0 |  | #VALUE! | #VALUE! | 0 | 0 | 0 | 5516 | 49315 | #N/A | #N/A | #N/A | #N/A | #N/A | #N/A
0 |  | #VALUE! | #VALUE! | 0 | 0 | 0 | 5517 | 49316 | #N/A | #N/A | #N/A | #N/A | #N/A | #N/A
0 |  | #VALUE! | #VALUE! | 0 | 0 | 0 | 5518 | 49317 | #N/A | #N/A | #N/A | #N/A | #N/A | #N/A
0 |  | #VALUE! | #VALUE! | 0 | 0 | 0 | 5519 | 49318 | #N/A | #N/A | #N/A | #N/A | #N/A | #N/A
0 |  | #VALUE! | #VALUE! | 0 | 0 | 0 | 5520 | 49319 | #N/A | #N/A | #N/A | #N/A | #N/A | #N/A
0 |  | #VALUE! | #VALUE! | 0 | 0 | 0 | 5521 | 49320 | #N/A | #N/A | #N/A | #N/A | #N/A | #N/A
0 |  | #VALUE! | #VALUE! | 0 | 0 | 0 | 5522 | 49321 | #N/A | #N/A | #N/A | #N/A | #N/A | #N/A
0 |  | #VALUE! | #VALUE! | 0 | 0 | 0 | 5523 | 49322 | #N/A | #N/A | #N/A | #N/A | #N/A | #N/A
0 |  | #VALUE! | #VALUE! | 0 | 0 | 0 | 5524 | 49323 | #N/A | #N/A | #N/A | #N/A | #N/A | #N/A
0 |  | #VALUE! | #VALUE! | 0 | 0 | 0 | 5525 | 49324 | #N/A | #N/A | #N/A | #N/A | #N/A | #N/A
0 |  | #VALUE! | #VALUE! | 0 | 0 | 0 | 5526 | 49325 | #N/A | #N/A | #N/A | #N/A | #N/A | #N/A
0 |  | #VALUE! | #VALUE! | 0 | 0 | 0 | 5527 | 49326 | #N/A | #N/A | #N/A | #N/A | #N/A | #N/A
0 |  | #VALUE! | #VALUE! | 0 | 0 | 0 | 5528 | 49327 | #N/A | #N/A | #N/A | #N/A | #N/A | #N/A
0 |  | #VALUE! | #VALUE! | 0 | 0 | 0 | 5529 | 49328 | #N/A | #N/A | #N/A | #N/A | #N/A | #N/A
0 |  | #VALUE! | #VALUE! | 0 | 0 | 0 | 5530 | 49329 | #N/A | #N/A | #N/A | #N/A | #N/A | #N/A
0 |  | #VALUE! | #VALUE! | 0 | 0 | 0 | 5531 | 49330 | #N/A | #N/A | #N/A | #N/A | #N/A | #N/A
0 |  | #VALUE! | #VALUE! | 0 | 0 | 0 | 5532 | 49331 | #N/A | #N/A | #N/A | #N/A | #N/A | #N/A
0 |  | #VALUE! | #VALUE! | 0 | 0 | 0 | 5533 | 49332 | #N/A | #N/A | #N/A | #N/A | #N/A | #N/A
0 |  | #VALUE! | #VALUE! | 0 | 0 | 0 | 5534 | 49333 | #N/A | #N/A | #N/A | #N/A | #N/A | #N/A
0 |  | #VALUE! | #VALUE! | 0 | 0 | 0 | 5535 | 49334 | #N/A | #N/A | #N/A | #N/A | #N/A | #N/A
0 |  | #VALUE! | #VALUE! | 0 | 0 | 0 | 5536 | 49335 | #N/A | #N/A | #N/A | #N/A | #N/A | #N/A
0 |  | #VALUE! | #VALUE! | 0 | 0 | 0 | 5537 | 49336 | #N/A | #N/A | #N/A | #N/A | #N/A | #N/A
0 |  | #VALUE! | #VALUE! | 0 | 0 | 0 | 5538 | 49337 | #N/A | #N/A | #N/A | #N/A | #N/A | #N/A
0 |  | #VALUE! | #VALUE! | 0 | 0 | 0 | 5539 | 49338 | #N/A | #N/A | #N/A | #N/A | #N/A | #N/A
0 |  | #VALUE! | #VALUE! | 0 | 0 | 0 | 5540 | 49339 | #N/A | #N/A | #N/A | #N/A | #N/A | #N/A
0 |  | #VALUE! | #VALUE! | 0 | 0 | 0 | 5541 | 49340 | #N/A | #N/A | #N/A | #N/A | #N/A | #N/A
0 |  | #VALUE! | #VALUE! | 0 | 0 | 0 | 5542 | 49341 | #N/A | #N/A | #N/A | #N/A | #N/A | #N/A
0 |  | #VALUE! | #VALUE! | 0 | 0 | 0 | 5543 | 49342 | #N/A | #N/A | #N/A | #N/A | #N/A | #N/A
0 |  | #VALUE! | #VALUE! | 0 | 0 | 0 | 5544 | 49343 | #N/A | #N/A | #N/A | #N/A | #N/A | #N/A
0 |  | #VALUE! | #VALUE! | 0 | 0 | 0 | 5545 | 49344 | #N/A | #N/A | #N/A | #N/A | #N/A | #N/A
0 |  | #VALUE! | #VALUE! | 0 | 0 | 0 | 5546 | 49345 | #N/A | #N/A | #N/A | #N/A | #N/A | #N/A
0 |  | #VALUE! | #VALUE! | 0 | 0 | 0 | 5547 | 49346 | #N/A | #N/A | #N/A | #N/A | #N/A | #N/A
0 |  | #VALUE! | #VALUE! | 0 | 0 | 0 | 5548 | 49347 | #N/A | #N/A | #N/A | #N/A | #N/A | #N/A
0 |  | #VALUE! | #VALUE! | 0 | 0 | 0 | 5549 | 49348 | #N/A | #N/A | #N/A | #N/A | #N/A | #N/A
0 |  | #VALUE! | #VALUE! | 0 | 0 | 0 | 5550 | 49349 | #N/A | #N/A | #N/A | #N/A | #N/A | #N/A
0 |  | #VALUE! | #VALUE! | 0 | 0 | 0 | 5551 | 49350 | #N/A | #N/A | #N/A | #N/A | #N/A | #N/A
0 |  | #VALUE! | #VALUE! | 0 | 0 | 0 | 5552 | 49351 | #N/A | #N/A | #N/A | #N/A | #N/A | #N/A
0 |  | #VALUE! | #VALUE! | 0 | 0 | 0 | 5553 | 49352 | #N/A | #N/A | #N/A | #N/A | #N/A | #N/A
0 |  | #VALUE! | #VALUE! | 0 | 0 | 0 | 5554 | 49353 | #N/A | #N/A | #N/A | #N/A | #N/A | #N/A
0 |  | #VALUE! | #VALUE! | 0 | 0 | 0 | 5555 | 49354 | #N/A | #N/A | #N/A | #N/A | #N/A | #N/A
0 |  | #VALUE! | #VALUE! | 0 | 0 | 0 | 5556 | 49355 | #N/A | #N/A | #N/A | #N/A | #N/A | #N/A
0 |  | #VALUE! | #VALUE! | 0 | 0 | 0 | 5557 | 49356 | #N/A | #N/A | #N/A | #N/A | #N/A | #N/A
0 |  | #VALUE! | #VALUE! | 0 | 0 | 0 | 5558 | 49357 | #N/A | #N/A | #N/A | #N/A | #N/A | #N/A
0 |  | #VALUE! | #VALUE! | 0 | 0 | 0 | 5559 | 49358 | #N/A | #N/A | #N/A | #N/A | #N/A | #N/A
0 |  | #VALUE! | #VALUE! | 0 | 0 | 0 | 5560 | 49359 | #N/A | #N/A | #N/A | #N/A | #N/A | #N/A
0 |  | #VALUE! | #VALUE! | 0 | 0 | 0 | 5561 | 49360 | #N/A | #N/A | #N/A | #N/A | #N/A | #N/A
0 |  | #VALUE! | #VALUE! | 0 | 0 | 0 | 5562 | 49361 | #N/A | #N/A | #N/A | #N/A | #N/A | #N/A
0 |  | #VALUE! | #VALUE! | 0 | 0 | 0 | 5563 | 49362 | #N/A | #N/A | #N/A | #N/A | #N/A | #N/A
0 |  | #VALUE! | #VALUE! | 0 | 0 | 0 | 5564 | 49363 | #N/A | #N/A | #N/A | #N/A | #N/A | #N/A
0 |  | #VALUE! | #VALUE! | 0 | 0 | 0 | 5565 | 49364 | #N/A | #N/A | #N/A | #N/A | #N/A | #N/A
0 |  | #VALUE! | #VALUE! | 0 | 0 | 0 | 5566 | 49365 | #N/A | #N/A | #N/A | #N/A | #N/A | #N/A
0 |  | #VALUE! | #VALUE! | 0 | 0 | 0 | 5567 | 49366 | #N/A | #N/A | #N/A | #N/A | #N/A | #N/A
0 |  | #VALUE! | #VALUE! | 0 | 0 | 0 | 5568 | 49367 | #N/A | #N/A | #N/A | #N/A | #N/A | #N/A
0 |  | #VALUE! | #VALUE! | 0 | 0 | 0 | 5569 | 49368 | #N/A | #N/A | #N/A | #N/A | #N/A | #N/A
0 |  | #VALUE! | #VALUE! | 0 | 0 | 0 | 5570 | 49369 | #N/A | #N/A | #N/A | #N/A | #N/A | #N/A
0 |  | #VALUE! | #VALUE! | 0 | 0 | 0 | 5571 | 49370 | #N/A | #N/A | #N/A | #N/A | #N/A | #N/A
0 |  | #VALUE! | #VALUE! | 0 | 0 | 0 | 5572 | 49371 | #N/A | #N/A | #N/A | #N/A | #N/A | #N/A
0 |  | #VALUE! | #VALUE! | 0 | 0 | 0 | 5573 | 49372 | #N/A | #N/A | #N/A | #N/A | #N/A | #N/A
0 |  | #VALUE! | #VALUE! | 0 | 0 | 0 | 5574 | 49373 | #N/A | #N/A | #N/A | #N/A | #N/A | #N/A
0 |  | #VALUE! | #VALUE! | 0 | 0 | 0 | 5575 | 49374 | #N/A | #N/A | #N/A | #N/A | #N/A | #N/A
0 |  | #VALUE! | #VALUE! | 0 | 0 | 0 | 5576 | 49375 | #N/A | #N/A | #N/A | #N/A | #N/A | #N/A
0 |  | #VALUE! | #VALUE! | 0 | 0 | 0 | 5577 | 49376 | #N/A | #N/A | #N/A | #N/A | #N/A | #N/A
0 |  | #VALUE! | #VALUE! | 0 | 0 | 0 | 5578 | 49377 | #N/A | #N/A | #N/A | #N/A | #N/A | #N/A
0 |  | #VALUE! | #VALUE! | 0 | 0 | 0 | 5579 | 49378 | #N/A | #N/A | #N/A | #N/A | #N/A | #N/A
0 |  | #VALUE! | #VALUE! | 0 | 0 | 0 | 5580 | 49379 | #N/A | #N/A | #N/A | #N/A | #N/A | #N/A
0 |  | #VALUE! | #VALUE! | 0 | 0 | 0 | 5581 | 49380 | #N/A | #N/A | #N/A | #N/A | #N/A | #N/A
0 |  | #VALUE! | #VALUE! | 0 | 0 | 0 | 5582 | 49381 | #N/A | #N/A | #N/A | #N/A | #N/A | #N/A
0 |  | #VALUE! | #VALUE! | 0 | 0 | 0 | 5583 | 49382 | #N/A | #N/A | #N/A | #N/A | #N/A | #N/A
0 |  | #VALUE! | #VALUE! | 0 | 0 | 0 | 5584 | 49383 | #N/A | #N/A | #N/A | #N/A | #N/A | #N/A
0 |  | #VALUE! | #VALUE! | 0 | 0 | 0 | 5585 | 49384 | #N/A | #N/A | #N/A | #N/A | #N/A | #N/A
0 |  | #VALUE! | #VALUE! | 0 | 0 | 0 | 5586 | 49385 | #N/A | #N/A | #N/A | #N/A | #N/A | #N/A
0 |  | #VALUE! | #VALUE! | 0 | 0 | 0 | 5587 | 49386 | #N/A | #N/A | #N/A | #N/A | #N/A | #N/A
0 |  | #VALUE! | #VALUE! | 0 | 0 | 0 | 5588 | 49387 | #N/A | #N/A | #N/A | #N/A | #N/A | #N/A
0 |  | #VALUE! | #VALUE! | 0 | 0 | 0 | 5589 | 49388 | #N/A | #N/A | #N/A | #N/A | #N/A | #N/A
0 |  | #VALUE! | #VALUE! | 0 | 0 | 0 | 5590 | 49389 | #N/A | #N/A | #N/A | #N/A | #N/A | #N/A
0 |  | #VALUE! | #VALUE! | 0 | 0 | 0 | 5591 | 49390 | #N/A | #N/A | #N/A | #N/A | #N/A | #N/A
0 |  | #VALUE! | #VALUE! | 0 | 0 | 0 | 5592 | 49391 | #N/A | #N/A | #N/A | #N/A | #N/A | #N/A
0 |  | #VALUE! | #VALUE! | 0 | 0 | 0 | 5593 | 49392 | #N/A | #N/A | #N/A | #N/A | #N/A | #N/A
0 |  | #VALUE! | #VALUE! | 0 | 0 | 0 | 5594 | 49393 | #N/A | #N/A | #N/A | #N/A | #N/A | #N/A
0 |  | #VALUE! | #VALUE! | 0 | 0 | 0 | 5595 | 49394 | #N/A | #N/A | #N/A | #N/A | #N/A | #N/A
0 |  | #VALUE! | #VALUE! | 0 | 0 | 0 | 5596 | 49395 | #N/A | #N/A | #N/A | #N/A | #N/A | #N/A
0 |  | #VALUE! | #VALUE! | 0 | 0 | 0 | 5597 | 49396 | #N/A | #N/A | #N/A | #N/A | #N/A | #N/A
0 |  | #VALUE! | #VALUE! | 0 | 0 | 0 | 5598 | 49397 | #N/A | #N/A | #N/A | #N/A | #N/A | #N/A
0 |  | #VALUE! | #VALUE! | 0 | 0 | 0 | 5599 | 49398 | #N/A | #N/A | #N/A | #N/A | #N/A | #N/A
0 |  | #VALUE! | #VALUE! | 0 | 0 | 0 | 5600 | 49399 | #N/A | #N/A | #N/A | #N/A | #N/A | #N/A
0 |  | #VALUE! | #VALUE! | 0 | 0 | 0 | 5601 | 49400 | #N/A | #N/A | #N/A | #N/A | #N/A | #N/A
0 |  | #VALUE! | #VALUE! | 0 | 0 | 0 | 5602 | 49401 | #N/A | #N/A | #N/A | #N/A | #N/A | #N/A
0 |  | #VALUE! | #VALUE! | 0 | 0 | 0 | 5603 | 49402 | #N/A | #N/A | #N/A | #N/A | #N/A | #N/A
0 |  | #VALUE! | #VALUE! | 0 | 0 | 0 | 5604 | 49403 | #N/A | #N/A | #N/A | #N/A | #N/A | #N/A
0 |  | #VALUE! | #VALUE! | 0 | 0 | 0 | 5605 | 49404 | #N/A | #N/A | #N/A | #N/A | #N/A | #N/A
0 |  | #VALUE! | #VALUE! | 0 | 0 | 0 | 5606 | 49405 | #N/A | #N/A | #N/A | #N/A | #N/A | #N/A
0 |  | #VALUE! | #VALUE! | 0 | 0 | 0 | 5607 | 49406 | #N/A | #N/A | #N/A | #N/A | #N/A | #N/A
0 |  | #VALUE! | #VALUE! | 0 | 0 | 0 | 5608 | 49407 | #N/A | #N/A | #N/A | #N/A | #N/A | #N/A
0 |  | #VALUE! | #VALUE! | 0 | 0 | 0 | 5609 | 49408 | #N/A | #N/A | #N/A | #N/A | #N/A | #N/A
0 |  | #VALUE! | #VALUE! | 0 | 0 | 0 | 5610 | 49409 | #N/A | #N/A | #N/A | #N/A | #N/A | #N/A
0 |  | #VALUE! | #VALUE! | 0 | 0 | 0 | 5611 | 49410 | #N/A | #N/A | #N/A | #N/A | #N/A | #N/A
0 |  | #VALUE! | #VALUE! | 0 | 0 | 0 | 5612 | 49411 | #N/A | #N/A | #N/A | #N/A | #N/A | #N/A
0 |  | #VALUE! | #VALUE! | 0 | 0 | 0 | 5613 | 49412 | #N/A | #N/A | #N/A | #N/A | #N/A | #N/A
0 |  | #VALUE! | #VALUE! | 0 | 0 | 0 | 5614 | 49413 | #N/A | #N/A | #N/A | #N/A | #N/A | #N/A
0 |  | #VALUE! | #VALUE! | 0 | 0 | 0 | 5615 | 49414 | #N/A | #N/A | #N/A | #N/A | #N/A | #N/A
0 |  | #VALUE! | #VALUE! | 0 | 0 | 0 | 5616 | 49415 | #N/A | #N/A | #N/A | #N/A | #N/A | #N/A
0 |  | #VALUE! | #VALUE! | 0 | 0 | 0 | 5617 | 49416 | #N/A | #N/A | #N/A | #N/A | #N/A | #N/A
0 |  | #VALUE! | #VALUE! | 0 | 0 | 0 | 5618 | 49417 | #N/A | #N/A | #N/A | #N/A | #N/A | #N/A
0 |  | #VALUE! | #VALUE! | 0 | 0 | 0 | 5619 | 49418 | #N/A | #N/A | #N/A | #N/A | #N/A | #N/A
0 |  | #VALUE! | #VALUE! | 0 | 0 | 0 | 5620 | 49419 | #N/A | #N/A | #N/A | #N/A | #N/A | #N/A
0 |  | #VALUE! | #VALUE! | 0 | 0 | 0 | 5621 | 49420 | #N/A | #N/A | #N/A | #N/A | #N/A | #N/A
0 |  | #VALUE! | #VALUE! | 0 | 0 | 0 | 5622 | 49421 | #N/A | #N/A | #N/A | #N/A | #N/A | #N/A
0 |  | #VALUE! | #VALUE! | 0 | 0 | 0 | 5623 | 49422 | #N/A | #N/A | #N/A | #N/A | #N/A | #N/A
0 |  | #VALUE! | #VALUE! | 0 | 0 | 0 | 5624 | 49423 | #N/A | #N/A | #N/A | #N/A | #N/A | #N/A
0 |  | #VALUE! | #VALUE! | 0 | 0 | 0 | 5625 | 49424 | #N/A | #N/A | #N/A | #N/A | #N/A | #N/A
0 |  | #VALUE! | #VALUE! | 0 | 0 | 0 | 5626 | 49425 | #N/A | #N/A | #N/A | #N/A | #N/A | #N/A
0 |  | #VALUE! | #VALUE! | 0 | 0 | 0 | 5627 | 49426 | #N/A | #N/A | #N/A | #N/A | #N/A | #N/A
0 |  | #VALUE! | #VALUE! | 0 | 0 | 0 | 5628 | 49427 | #N/A | #N/A | #N/A | #N/A | #N/A | #N/A
0 |  | #VALUE! | #VALUE! | 0 | 0 | 0 | 5629 | 49428 | #N/A | #N/A | #N/A | #N/A | #N/A | #N/A
0 |  | #VALUE! | #VALUE! | 0 | 0 | 0 | 5630 | 49429 | #N/A | #N/A | #N/A | #N/A | #N/A | #N/A
0 |  | #VALUE! | #VALUE! | 0 | 0 | 0 | 5631 | 49430 | #N/A | #N/A | #N/A | #N/A | #N/A | #N/A
0 |  | #VALUE! | #VALUE! | 0 | 0 | 0 | 5632 | 49431 | #N/A | #N/A | #N/A | #N/A | #N/A | #N/A
0 |  | #VALUE! | #VALUE! | 0 | 0 | 0 | 5633 | 49432 | #N/A | #N/A | #N/A | #N/A | #N/A | #N/A
0 |  | #VALUE! | #VALUE! | 0 | 0 | 0 | 5634 | 49433 | #N/A | #N/A | #N/A | #N/A | #N/A | #N/A
0 |  | #VALUE! | #VALUE! | 0 | 0 | 0 | 5635 | 49434 | #N/A | #N/A | #N/A | #N/A | #N/A | #N/A
0 |  | #VALUE! | #VALUE! | 0 | 0 | 0 | 5636 | 49435 | #N/A | #N/A | #N/A | #N/A | #N/A | #N/A
0 |  | #VALUE! | #VALUE! | 0 | 0 | 0 | 5637 | 49436 | #N/A | #N/A | #N/A | #N/A | #N/A | #N/A
0 |  | #VALUE! | #VALUE! | 0 | 0 | 0 | 5638 | 49437 | #N/A | #N/A | #N/A | #N/A | #N/A | #N/A
0 |  | #VALUE! | #VALUE! | 0 | 0 | 0 | 5639 | 49438 | #N/A | #N/A | #N/A | #N/A | #N/A | #N/A
0 |  | #VALUE! | #VALUE! | 0 | 0 | 0 | 5640 | 49439 | #N/A | #N/A | #N/A | #N/A | #N/A | #N/A
0 |  | #VALUE! | #VALUE! | 0 | 0 | 0 | 5641 | 49440 | #N/A | #N/A | #N/A | #N/A | #N/A | #N/A
0 |  | #VALUE! | #VALUE! | 0 | 0 | 0 | 5642 | 49441 | #N/A | #N/A | #N/A | #N/A | #N/A | #N/A
0 |  | #VALUE! | #VALUE! | 0 | 0 | 0 | 5643 | 49442 | #N/A | #N/A | #N/A | #N/A | #N/A | #N/A
0 |  | #VALUE! | #VALUE! | 0 | 0 | 0 | 5644 | 49443 | #N/A | #N/A | #N/A | #N/A | #N/A | #N/A
0 |  | #VALUE! | #VALUE! | 0 | 0 | 0 | 5645 | 49444 | #N/A | #N/A | #N/A | #N/A | #N/A | #N/A
0 |  | #VALUE! | #VALUE! | 0 | 0 | 0 | 5646 | 49445 | #N/A | #N/A | #N/A | #N/A | #N/A | #N/A
0 |  | #VALUE! | #VALUE! | 0 | 0 | 0 | 5647 | 49446 | #N/A | #N/A | #N/A | #N/A | #N/A | #N/A
0 |  | #VALUE! | #VALUE! | 0 | 0 | 0 | 5648 | 49447 | #N/A | #N/A | #N/A | #N/A | #N/A | #N/A
0 |  | #VALUE! | #VALUE! | 0 | 0 | 0 | 5649 | 49448 | #N/A | #N/A | #N/A | #N/A | #N/A | #N/A
0 |  | #VALUE! | #VALUE! | 0 | 0 | 0 | 5650 | 49449 | #N/A | #N/A | #N/A | #N/A | #N/A | #N/A
0 |  | #VALUE! | #VALUE! | 0 | 0 | 0 | 5651 | 49450 | #N/A | #N/A | #N/A | #N/A | #N/A | #N/A
0 |  | #VALUE! | #VALUE! | 0 | 0 | 0 | 5652 | 49451 | #N/A | #N/A | #N/A | #N/A | #N/A | #N/A
0 |  | #VALUE! | #VALUE! | 0 | 0 | 0 | 5653 | 49452 | #N/A | #N/A | #N/A | #N/A | #N/A | #N/A
0 |  | #VALUE! | #VALUE! | 0 | 0 | 0 | 5654 | 49453 | #N/A | #N/A | #N/A | #N/A | #N/A | #N/A
0 |  | #VALUE! | #VALUE! | 0 | 0 | 0 | 5655 | 49454 | #N/A | #N/A | #N/A | #N/A | #N/A | #N/A
0 |  | #VALUE! | #VALUE! | 0 | 0 | 0 | 5656 | 49455 | #N/A | #N/A | #N/A | #N/A | #N/A | #N/A
0 |  | #VALUE! | #VALUE! | 0 | 0 | 0 | 5657 | 49456 | #N/A | #N/A | #N/A | #N/A | #N/A | #N/A
0 |  | #VALUE! | #VALUE! | 0 | 0 | 0 | 5658 | 49457 | #N/A | #N/A | #N/A | #N/A | #N/A | #N/A
0 |  | #VALUE! | #VALUE! | 0 | 0 | 0 | 5659 | 49458 | #N/A | #N/A | #N/A | #N/A | #N/A | #N/A
0 |  | #VALUE! | #VALUE! | 0 | 0 | 0 | 5660 | 49459 | #N/A | #N/A | #N/A | #N/A | #N/A | #N/A
0 |  | #VALUE! | #VALUE! | 0 | 0 | 0 | 5661 | 49460 | #N/A | #N/A | #N/A | #N/A | #N/A | #N/A
0 |  | #VALUE! | #VALUE! | 0 | 0 | 0 | 5662 | 49461 | #N/A | #N/A | #N/A | #N/A | #N/A | #N/A
0 |  | #VALUE! | #VALUE! | 0 | 0 | 0 | 5663 | 49462 | #N/A | #N/A | #N/A | #N/A | #N/A | #N/A
0 |  | #VALUE! | #VALUE! | 0 | 0 | 0 | 5664 | 49463 | #N/A | #N/A | #N/A | #N/A | #N/A | #N/A
0 |  | #VALUE! | #VALUE! | 0 | 0 | 0 | 5665 | 49464 | #N/A | #N/A | #N/A | #N/A | #N/A | #N/A
0 |  | #VALUE! | #VALUE! | 0 | 0 | 0 | 5666 | 49465 | #N/A | #N/A | #N/A | #N/A | #N/A | #N/A
0 |  | #VALUE! | #VALUE! | 0 | 0 | 0 | 5667 | 49466 | #N/A | #N/A | #N/A | #N/A | #N/A | #N/A
0 |  | #VALUE! | #VALUE! | 0 | 0 | 0 | 5668 | 49467 | #N/A | #N/A | #N/A | #N/A | #N/A | #N/A
0 |  | #VALUE! | #VALUE! | 0 | 0 | 0 | 5669 | 49468 | #N/A | #N/A | #N/A | #N/A | #N/A | #N/A
0 |  | #VALUE! | #VALUE! | 0 | 0 | 0 | 5670 | 49469 | #N/A | #N/A | #N/A | #N/A | #N/A | #N/A
0 |  | #VALUE! | #VALUE! | 0 | 0 | 0 | 5671 | 49470 | #N/A | #N/A | #N/A | #N/A | #N/A | #N/A
0 |  | #VALUE! | #VALUE! | 0 | 0 | 0 | 5672 | 49471 | #N/A | #N/A | #N/A | #N/A | #N/A | #N/A
0 |  | #VALUE! | #VALUE! | 0 | 0 | 0 | 5673 | 49472 | #N/A | #N/A | #N/A | #N/A | #N/A | #N/A
0 |  | #VALUE! | #VALUE! | 0 | 0 | 0 | 5674 | 49473 | #N/A | #N/A | #N/A | #N/A | #N/A | #N/A
0 |  | #VALUE! | #VALUE! | 0 | 0 | 0 | 5675 | 49474 | #N/A | #N/A | #N/A | #N/A | #N/A | #N/A
0 |  | #VALUE! | #VALUE! | 0 | 0 | 0 | 5676 | 49475 | #N/A | #N/A | #N/A | #N/A | #N/A | #N/A
0 |  | #VALUE! | #VALUE! | 0 | 0 | 0 | 5677 | 49476 | #N/A | #N/A | #N/A | #N/A | #N/A | #N/A
0 |  | #VALUE! | #VALUE! | 0 | 0 | 0 | 5678 | 49477 | #N/A | #N/A | #N/A | #N/A | #N/A | #N/A
0 |  | #VALUE! | #VALUE! | 0 | 0 | 0 | 5679 | 49478 | #N/A | #N/A | #N/A | #N/A | #N/A | #N/A
0 |  | #VALUE! | #VALUE! | 0 | 0 | 0 | 5680 | 49479 | #N/A | #N/A | #N/A | #N/A | #N/A | #N/A
0 |  | #VALUE! | #VALUE! | 0 | 0 | 0 | 5681 | 49480 | #N/A | #N/A | #N/A | #N/A | #N/A | #N/A
0 |  | #VALUE! | #VALUE! | 0 | 0 | 0 | 5682 | 49481 | #N/A | #N/A | #N/A | #N/A | #N/A | #N/A
0 |  | #VALUE! | #VALUE! | 0 | 0 | 0 | 5683 | 49482 | #N/A | #N/A | #N/A | #N/A | #N/A | #N/A
0 |  | #VALUE! | #VALUE! | 0 | 0 | 0 | 5684 | 49483 | #N/A | #N/A | #N/A | #N/A | #N/A | #N/A
0 |  | #VALUE! | #VALUE! | 0 | 0 | 0 | 5685 | 49484 | #N/A | #N/A | #N/A | #N/A | #N/A | #N/A
0 |  | #VALUE! | #VALUE! | 0 | 0 | 0 | 5686 | 49485 | #N/A | #N/A | #N/A | #N/A | #N/A | #N/A
0 |  | #VALUE! | #VALUE! | 0 | 0 | 0 | 5687 | 49486 | #N/A | #N/A | #N/A | #N/A | #N/A | #N/A
0 |  | #VALUE! | #VALUE! | 0 | 0 | 0 | 5688 | 49487 | #N/A | #N/A | #N/A | #N/A | #N/A | #N/A
0 |  | #VALUE! | #VALUE! | 0 | 0 | 0 | 5689 | 49488 | #N/A | #N/A | #N/A | #N/A | #N/A | #N/A
0 |  | #VALUE! | #VALUE! | 0 | 0 | 0 | 5690 | 49489 | #N/A | #N/A | #N/A | #N/A | #N/A | #N/A
0 |  | #VALUE! | #VALUE! | 0 | 0 | 0 | 5691 | 49490 | #N/A | #N/A | #N/A | #N/A | #N/A | #N/A
0 |  | #VALUE! | #VALUE! | 0 | 0 | 0 | 5692 | 49491 | #N/A | #N/A | #N/A | #N/A | #N/A | #N/A
0 |  | #VALUE! | #VALUE! | 0 | 0 | 0 | 5693 | 49492 | #N/A | #N/A | #N/A | #N/A | #N/A | #N/A
0 |  | #VALUE! | #VALUE! | 0 | 0 | 0 | 5694 | 49493 | #N/A | #N/A | #N/A | #N/A | #N/A | #N/A
0 |  | #VALUE! | #VALUE! | 0 | 0 | 0 | 5695 | 49494 | #N/A | #N/A | #N/A | #N/A | #N/A | #N/A
0 |  | #VALUE! | #VALUE! | 0 | 0 | 0 | 5696 | 49495 | #N/A | #N/A | #N/A | #N/A | #N/A | #N/A
0 |  | #VALUE! | #VALUE! | 0 | 0 | 0 | 5697 | 49496 | #N/A | #N/A | #N/A | #N/A | #N/A | #N/A
0 |  | #VALUE! | #VALUE! | 0 | 0 | 0 | 5698 | 49497 | #N/A | #N/A | #N/A | #N/A | #N/A | #N/A
0 |  | #VALUE! | #VALUE! | 0 | 0 | 0 | 5699 | 49498 | #N/A | #N/A | #N/A | #N/A | #N/A | #N/A
0 |  | #VALUE! | #VALUE! | 0 | 0 | 0 | 5700 | 49499 | #N/A | #N/A | #N/A | #N/A | #N/A | #N/A
0 |  | #VALUE! | #VALUE! | 0 | 0 | 0 | 5701 | 49500 | #N/A | #N/A | #N/A | #N/A | #N/A | #N/A
0 |  | #VALUE! | #VALUE! | 0 | 0 | 0 | 5702 | 49501 | #N/A | #N/A | #N/A | #N/A | #N/A | #N/A
0 |  | #VALUE! | #VALUE! | 0 | 0 | 0 | 5703 | 49502 | #N/A | #N/A | #N/A | #N/A | #N/A | #N/A
0 |  | #VALUE! | #VALUE! | 0 | 0 | 0 | 5704 | 49503 | #N/A | #N/A | #N/A | #N/A | #N/A | #N/A
0 |  | #VALUE! | #VALUE! | 0 | 0 | 0 | 5705 | 49504 | #N/A | #N/A | #N/A | #N/A | #N/A | #N/A
0 |  | #VALUE! | #VALUE! | 0 | 0 | 0 | 5706 | 49505 | #N/A | #N/A | #N/A | #N/A | #N/A | #N/A
0 |  | #VALUE! | #VALUE! | 0 | 0 | 0 | 5707 | 49506 | #N/A | #N/A | #N/A | #N/A | #N/A | #N/A
0 |  | #VALUE! | #VALUE! | 0 | 0 | 0 | 5708 | 49507 | #N/A | #N/A | #N/A | #N/A | #N/A | #N/A
0 |  | #VALUE! | #VALUE! | 0 | 0 | 0 | 5709 | 49508 | #N/A | #N/A | #N/A | #N/A | #N/A | #N/A
0 |  | #VALUE! | #VALUE! | 0 | 0 | 0 | 5710 | 49509 | #N/A | #N/A | #N/A | #N/A | #N/A | #N/A
0 |  | #VALUE! | #VALUE! | 0 | 0 | 0 | 5711 | 49510 | #N/A | #N/A | #N/A | #N/A | #N/A | #N/A
0 |  | #VALUE! | #VALUE! | 0 | 0 | 0 | 5712 | 49511 | #N/A | #N/A | #N/A | #N/A | #N/A | #N/A
0 |  | #VALUE! | #VALUE! | 0 | 0 | 0 | 5713 | 49512 | #N/A | #N/A | #N/A | #N/A | #N/A | #N/A
0 |  | #VALUE! | #VALUE! | 0 | 0 | 0 | 5714 | 49513 | #N/A | #N/A | #N/A | #N/A | #N/A | #N/A
0 |  | #VALUE! | #VALUE! | 0 | 0 | 0 | 5715 | 49514 | #N/A | #N/A | #N/A | #N/A | #N/A | #N/A
0 |  | #VALUE! | #VALUE! | 0 | 0 | 0 | 5716 | 49515 | #N/A | #N/A | #N/A | #N/A | #N/A | #N/A
0 |  | #VALUE! | #VALUE! | 0 | 0 | 0 | 5717 | 49516 | #N/A | #N/A | #N/A | #N/A | #N/A | #N/A
0 |  | #VALUE! | #VALUE! | 0 | 0 | 0 | 5718 | 49517 | #N/A | #N/A | #N/A | #N/A | #N/A | #N/A
0 |  | #VALUE! | #VALUE! | 0 | 0 | 0 | 5719 | 49518 | #N/A | #N/A | #N/A | #N/A | #N/A | #N/A
0 |  | #VALUE! | #VALUE! | 0 | 0 | 0 | 5720 | 49519 | #N/A | #N/A | #N/A | #N/A | #N/A | #N/A
0 |  | #VALUE! | #VALUE! | 0 | 0 | 0 | 5721 | 49520 | #N/A | #N/A | #N/A | #N/A | #N/A | #N/A
0 |  | #VALUE! | #VALUE! | 0 | 0 | 0 | 5722 | 49521 | #N/A | #N/A | #N/A | #N/A | #N/A | #N/A
0 |  | #VALUE! | #VALUE! | 0 | 0 | 0 | 5723 | 49522 | #N/A | #N/A | #N/A | #N/A | #N/A | #N/A
0 |  | #VALUE! | #VALUE! | 0 | 0 | 0 | 5724 | 49523 | #N/A | #N/A | #N/A | #N/A | #N/A | #N/A
0 |  | #VALUE! | #VALUE! | 0 | 0 | 0 | 5725 | 49524 | #N/A | #N/A | #N/A | #N/A | #N/A | #N/A
0 |  | #VALUE! | #VALUE! | 0 | 0 | 0 | 5726 | 49525 | #N/A | #N/A | #N/A | #N/A | #N/A | #N/A
0 |  | #VALUE! | #VALUE! | 0 | 0 | 0 | 5727 | 49526 | #N/A | #N/A | #N/A | #N/A | #N/A | #N/A
0 |  | #VALUE! | #VALUE! | 0 | 0 | 0 | 5728 | 49527 | #N/A | #N/A | #N/A | #N/A | #N/A | #N/A
0 |  | #VALUE! | #VALUE! | 0 | 0 | 0 | 5729 | 49528 | #N/A | #N/A | #N/A | #N/A | #N/A | #N/A
0 |  | #VALUE! | #VALUE! | 0 | 0 | 0 | 5730 | 49529 | #N/A | #N/A | #N/A | #N/A | #N/A | #N/A
0 |  | #VALUE! | #VALUE! | 0 | 0 | 0 | 5731 | 49530 | #N/A | #N/A | #N/A | #N/A | #N/A | #N/A
0 |  | #VALUE! | #VALUE! | 0 | 0 | 0 | 5732 | 49531 | #N/A | #N/A | #N/A | #N/A | #N/A | #N/A
0 |  | #VALUE! | #VALUE! | 0 | 0 | 0 | 5733 | 49532 | #N/A | #N/A | #N/A | #N/A | #N/A | #N/A
0 |  | #VALUE! | #VALUE! | 0 | 0 | 0 | 5734 | 49533 | #N/A | #N/A | #N/A | #N/A | #N/A | #N/A
0 |  | #VALUE! | #VALUE! | 0 | 0 | 0 | 5735 | 49534 | #N/A | #N/A | #N/A | #N/A | #N/A | #N/A
0 |  | #VALUE! | #VALUE! | 0 | 0 | 0 | 5736 | 49535 | #N/A | #N/A | #N/A | #N/A | #N/A | #N/A
0 |  | #VALUE! | #VALUE! | 0 | 0 | 0 | 5737 | 49536 | #N/A | #N/A | #N/A | #N/A | #N/A | #N/A
0 |  | #VALUE! | #VALUE! | 0 | 0 | 0 | 5738 | 49537 | #N/A | #N/A | #N/A | #N/A | #N/A | #N/A
0 |  | #VALUE! | #VALUE! | 0 | 0 | 0 | 5739 | 49538 | #N/A | #N/A | #N/A | #N/A | #N/A | #N/A
0 |  | #VALUE! | #VALUE! | 0 | 0 | 0 | 5740 | 49539 | #N/A | #N/A | #N/A | #N/A | #N/A | #N/A
0 |  | #VALUE! | #VALUE! | 0 | 0 | 0 | 5741 | 49540 | #N/A | #N/A | #N/A | #N/A | #N/A | #N/A
0 |  | #VALUE! | #VALUE! | 0 | 0 | 0 | 5742 | 49541 | #N/A | #N/A | #N/A | #N/A | #N/A | #N/A
0 |  | #VALUE! | #VALUE! | 0 | 0 | 0 | 5743 | 49542 | #N/A | #N/A | #N/A | #N/A | #N/A | #N/A
0 |  | #VALUE! | #VALUE! | 0 | 0 | 0 | 5744 | 49543 | #N/A | #N/A | #N/A | #N/A | #N/A | #N/A
0 |  | #VALUE! | #VALUE! | 0 | 0 | 0 | 5745 | 49544 | #N/A | #N/A | #N/A | #N/A | #N/A | #N/A
0 |  | #VALUE! | #VALUE! | 0 | 0 | 0 | 5746 | 49545 | #N/A | #N/A | #N/A | #N/A | #N/A | #N/A
0 |  | #VALUE! | #VALUE! | 0 | 0 | 0 | 5747 | 49546 | #N/A | #N/A | #N/A | #N/A | #N/A | #N/A
0 |  | #VALUE! | #VALUE! | 0 | 0 | 0 | 5748 | 49547 | #N/A | #N/A | #N/A | #N/A | #N/A | #N/A
0 |  | #VALUE! | #VALUE! | 0 | 0 | 0 | 5749 | 49548 | #N/A | #N/A | #N/A | #N/A | #N/A | #N/A
0 |  | #VALUE! | #VALUE! | 0 | 0 | 0 | 5750 | 49549 | #N/A | #N/A | #N/A | #N/A | #N/A | #N/A
0 |  | #VALUE! | #VALUE! | 0 | 0 | 0 | 5751 | 49550 | #N/A | #N/A | #N/A | #N/A | #N/A | #N/A
0 |  | #VALUE! | #VALUE! | 0 | 0 | 0 | 5752 | 49551 | #N/A | #N/A | #N/A | #N/A | #N/A | #N/A
0 |  | #VALUE! | #VALUE! | 0 | 0 | 0 | 5753 | 49552 | #N/A | #N/A | #N/A | #N/A | #N/A | #N/A
0 |  | #VALUE! | #VALUE! | 0 | 0 | 0 | 5754 | 49553 | #N/A | #N/A | #N/A | #N/A | #N/A | #N/A
0 |  | #VALUE! | #VALUE! | 0 | 0 | 0 | 5755 | 49554 | #N/A | #N/A | #N/A | #N/A | #N/A | #N/A
0 |  | #VALUE! | #VALUE! | 0 | 0 | 0 | 5756 | 49555 | #N/A | #N/A | #N/A | #N/A | #N/A | #N/A
0 |  | #VALUE! | #VALUE! | 0 | 0 | 0 | 5757 | 49556 | #N/A | #N/A | #N/A | #N/A | #N/A | #N/A
0 |  | #VALUE! | #VALUE! | 0 | 0 | 0 | 5758 | 49557 | #N/A | #N/A | #N/A | #N/A | #N/A | #N/A
0 |  | #VALUE! | #VALUE! | 0 | 0 | 0 | 5759 | 49558 | #N/A | #N/A | #N/A | #N/A | #N/A | #N/A
0 |  | #VALUE! | #VALUE! | 0 | 0 | 0 | 5760 | 49559 | #N/A | #N/A | #N/A | #N/A | #N/A | #N/A
0 |  | #VALUE! | #VALUE! | 0 | 0 | 0 | 5761 | 49560 | #N/A | #N/A | #N/A | #N/A | #N/A | #N/A
0 |  | #VALUE! | #VALUE! | 0 | 0 | 0 | 5762 | 49561 | #N/A | #N/A | #N/A | #N/A | #N/A | #N/A
0 |  | #VALUE! | #VALUE! | 0 | 0 | 0 | 5763 | 49562 | #N/A | #N/A | #N/A | #N/A | #N/A | #N/A
0 |  | #VALUE! | #VALUE! | 0 | 0 | 0 | 5764 | 49563 | #N/A | #N/A | #N/A | #N/A | #N/A | #N/A
0 |  | #VALUE! | #VALUE! | 0 | 0 | 0 | 5765 | 49564 | #N/A | #N/A | #N/A | #N/A | #N/A | #N/A
0 |  | #VALUE! | #VALUE! | 0 | 0 | 0 | 5766 | 49565 | #N/A | #N/A | #N/A | #N/A | #N/A | #N/A
0 |  | #VALUE! | #VALUE! | 0 | 0 | 0 | 5767 | 49566 | #N/A | #N/A | #N/A | #N/A | #N/A | #N/A
0 |  | #VALUE! | #VALUE! | 0 | 0 | 0 | 5768 | 49567 | #N/A | #N/A | #N/A | #N/A | #N/A | #N/A
0 |  | #VALUE! | #VALUE! | 0 | 0 | 0 | 5769 | 49568 | #N/A | #N/A | #N/A | #N/A | #N/A | #N/A
0 |  | #VALUE! | #VALUE! | 0 | 0 | 0 | 5770 | 49569 | #N/A | #N/A | #N/A | #N/A | #N/A | #N/A
0 |  | #VALUE! | #VALUE! | 0 | 0 | 0 | 5771 | 49570 | #N/A | #N/A | #N/A | #N/A | #N/A | #N/A
0 |  | #VALUE! | #VALUE! | 0 | 0 | 0 | 5772 | 49571 | #N/A | #N/A | #N/A | #N/A | #N/A | #N/A
0 |  | #VALUE! | #VALUE! | 0 | 0 | 0 | 5773 | 49572 | #N/A | #N/A | #N/A | #N/A | #N/A | #N/A
0 |  | #VALUE! | #VALUE! | 0 | 0 | 0 | 5774 | 49573 | #N/A | #N/A | #N/A | #N/A | #N/A | #N/A
0 |  | #VALUE! | #VALUE! | 0 | 0 | 0 | 5775 | 49574 | #N/A | #N/A | #N/A | #N/A | #N/A | #N/A
0 |  | #VALUE! | #VALUE! | 0 | 0 | 0 | 5776 | 49575 | #N/A | #N/A | #N/A | #N/A | #N/A | #N/A
0 |  | #VALUE! | #VALUE! | 0 | 0 | 0 | 5777 | 49576 | #N/A | #N/A | #N/A | #N/A | #N/A | #N/A
0 |  | #VALUE! | #VALUE! | 0 | 0 | 0 | 5778 | 49577 | #N/A | #N/A | #N/A | #N/A | #N/A | #N/A
0 |  | #VALUE! | #VALUE! | 0 | 0 | 0 | 5779 | 49578 | #N/A | #N/A | #N/A | #N/A | #N/A | #N/A
0 |  | #VALUE! | #VALUE! | 0 | 0 | 0 | 5780 | 49579 | #N/A | #N/A | #N/A | #N/A | #N/A | #N/A
0 |  | #VALUE! | #VALUE! | 0 | 0 | 0 | 5781 | 49580 | #N/A | #N/A | #N/A | #N/A | #N/A | #N/A
0 |  | #VALUE! | #VALUE! | 0 | 0 | 0 | 5782 | 49581 | #N/A | #N/A | #N/A | #N/A | #N/A | #N/A
0 |  | #VALUE! | #VALUE! | 0 | 0 | 0 | 5783 | 49582 | #N/A | #N/A | #N/A | #N/A | #N/A | #N/A
0 |  | #VALUE! | #VALUE! | 0 | 0 | 0 | 5784 | 49583 | #N/A | #N/A | #N/A | #N/A | #N/A | #N/A
0 |  | #VALUE! | #VALUE! | 0 | 0 | 0 | 5785 | 49584 | #N/A | #N/A | #N/A | #N/A | #N/A | #N/A
0 |  | #VALUE! | #VALUE! | 0 | 0 | 0 | 5786 | 49585 | #N/A | #N/A | #N/A | #N/A | #N/A | #N/A
0 |  | #VALUE! | #VALUE! | 0 | 0 | 0 | 5787 | 49586 | #N/A | #N/A | #N/A | #N/A | #N/A | #N/A
0 |  | #VALUE! | #VALUE! | 0 | 0 | 0 | 5788 | 49587 | #N/A | #N/A | #N/A | #N/A | #N/A | #N/A
0 |  | #VALUE! | #VALUE! | 0 | 0 | 0 | 5789 | 49588 | #N/A | #N/A | #N/A | #N/A | #N/A | #N/A
0 |  | #VALUE! | #VALUE! | 0 | 0 | 0 | 5790 | 49589 | #N/A | #N/A | #N/A | #N/A | #N/A | #N/A
0 |  | #VALUE! | #VALUE! | 0 | 0 | 0 | 5791 | 49590 | #N/A | #N/A | #N/A | #N/A | #N/A | #N/A
0 |  | #VALUE! | #VALUE! | 0 | 0 | 0 | 5792 | 49591 | #N/A | #N/A | #N/A | #N/A | #N/A | #N/A
0 |  | #VALUE! | #VALUE! | 0 | 0 | 0 | 5793 | 49592 | #N/A | #N/A | #N/A | #N/A | #N/A | #N/A
0 |  | #VALUE! | #VALUE! | 0 | 0 | 0 | 5794 | 49593 | #N/A | #N/A | #N/A | #N/A | #N/A | #N/A
0 |  | #VALUE! | #VALUE! | 0 | 0 | 0 | 5795 | 49594 | #N/A | #N/A | #N/A | #N/A | #N/A | #N/A
0 |  | #VALUE! | #VALUE! | 0 | 0 | 0 | 5796 | 49595 | #N/A | #N/A | #N/A | #N/A | #N/A | #N/A
0 |  | #VALUE! | #VALUE! | 0 | 0 | 0 | 5797 | 49596 | #N/A | #N/A | #N/A | #N/A | #N/A | #N/A
0 |  | #VALUE! | #VALUE! | 0 | 0 | 0 | 5798 | 49597 | #N/A | #N/A | #N/A | #N/A | #N/A | #N/A
0 |  | #VALUE! | #VALUE! | 0 | 0 | 0 | 5799 | 49598 | #N/A | #N/A | #N/A | #N/A | #N/A | #N/A
0 |  | #VALUE! | #VALUE! | 0 | 0 | 0 | 5800 | 49599 | #N/A | #N/A | #N/A | #N/A | #N/A | #N/A
0 |  | #VALUE! | #VALUE! | 0 | 0 | 0 | 5801 | 49600 | #N/A | #N/A | #N/A | #N/A | #N/A | #N/A
0 |  | #VALUE! | #VALUE! | 0 | 0 | 0 | 5802 | 49601 | #N/A | #N/A | #N/A | #N/A | #N/A | #N/A
0 |  | #VALUE! | #VALUE! | 0 | 0 | 0 | 5803 | 49602 | #N/A | #N/A | #N/A | #N/A | #N/A | #N/A
0 |  | #VALUE! | #VALUE! | 0 | 0 | 0 | 5804 | 49603 | #N/A | #N/A | #N/A | #N/A | #N/A | #N/A
0 |  | #VALUE! | #VALUE! | 0 | 0 | 0 | 5805 | 49604 | #N/A | #N/A | #N/A | #N/A | #N/A | #N/A
0 |  | #VALUE! | #VALUE! | 0 | 0 | 0 | 5806 | 49605 | #N/A | #N/A | #N/A | #N/A | #N/A | #N/A
0 |  | #VALUE! | #VALUE! | 0 | 0 | 0 | 5807 | 49606 | #N/A | #N/A | #N/A | #N/A | #N/A | #N/A
0 |  | #VALUE! | #VALUE! | 0 | 0 | 0 | 5808 | 49607 | #N/A | #N/A | #N/A | #N/A | #N/A | #N/A
0 |  | #VALUE! | #VALUE! | 0 | 0 | 0 | 5809 | 49608 | #N/A | #N/A | #N/A | #N/A | #N/A | #N/A
0 |  | #VALUE! | #VALUE! | 0 | 0 | 0 | 5810 | 49609 | #N/A | #N/A | #N/A | #N/A | #N/A | #N/A
0 |  | #VALUE! | #VALUE! | 0 | 0 | 0 | 5811 | 49610 | #N/A | #N/A | #N/A | #N/A | #N/A | #N/A
0 |  | #VALUE! | #VALUE! | 0 | 0 | 0 | 5812 | 49611 | #N/A | #N/A | #N/A | #N/A | #N/A | #N/A
0 |  | #VALUE! | #VALUE! | 0 | 0 | 0 | 5813 | 49612 | #N/A | #N/A | #N/A | #N/A | #N/A | #N/A
0 |  | #VALUE! | #VALUE! | 0 | 0 | 0 | 5814 | 49613 | #N/A | #N/A | #N/A | #N/A | #N/A | #N/A
0 |  | #VALUE! | #VALUE! | 0 | 0 | 0 | 5815 | 49614 | #N/A | #N/A | #N/A | #N/A | #N/A | #N/A
0 |  | #VALUE! | #VALUE! | 0 | 0 | 0 | 5816 | 49615 | #N/A | #N/A | #N/A | #N/A | #N/A | #N/A
0 |  | #VALUE! | #VALUE! | 0 | 0 | 0 | 5817 | 49616 | #N/A | #N/A | #N/A | #N/A | #N/A | #N/A
0 |  | #VALUE! | #VALUE! | 0 | 0 | 0 | 5818 | 49617 | #N/A | #N/A | #N/A | #N/A | #N/A | #N/A
0 |  | #VALUE! | #VALUE! | 0 | 0 | 0 | 5819 | 49618 | #N/A | #N/A | #N/A | #N/A | #N/A | #N/A
0 |  | #VALUE! | #VALUE! | 0 | 0 | 0 | 5820 | 49619 | #N/A | #N/A | #N/A | #N/A | #N/A | #N/A
0 |  | #VALUE! | #VALUE! | 0 | 0 | 0 | 5821 | 49620 | #N/A | #N/A | #N/A | #N/A | #N/A | #N/A
0 |  | #VALUE! | #VALUE! | 0 | 0 | 0 | 5822 | 49621 | #N/A | #N/A | #N/A | #N/A | #N/A | #N/A
0 |  | #VALUE! | #VALUE! | 0 | 0 | 0 | 5823 | 49622 | #N/A | #N/A | #N/A | #N/A | #N/A | #N/A
0 |  | #VALUE! | #VALUE! | 0 | 0 | 0 | 5824 | 49623 | #N/A | #N/A | #N/A | #N/A | #N/A | #N/A
0 |  | #VALUE! | #VALUE! | 0 | 0 | 0 | 5825 | 49624 | #N/A | #N/A | #N/A | #N/A | #N/A | #N/A
0 |  | #VALUE! | #VALUE! | 0 | 0 | 0 | 5826 | 49625 | #N/A | #N/A | #N/A | #N/A | #N/A | #N/A
0 |  | #VALUE! | #VALUE! | 0 | 0 | 0 | 5827 | 49626 | #N/A | #N/A | #N/A | #N/A | #N/A | #N/A
0 |  | #VALUE! | #VALUE! | 0 | 0 | 0 | 5828 | 49627 | #N/A | #N/A | #N/A | #N/A | #N/A | #N/A
0 |  | #VALUE! | #VALUE! | 0 | 0 | 0 | 5829 | 49628 | #N/A | #N/A | #N/A | #N/A | #N/A | #N/A
0 |  | #VALUE! | #VALUE! | 0 | 0 | 0 | 5830 | 49629 | #N/A | #N/A | #N/A | #N/A | #N/A | #N/A
0 |  | #VALUE! | #VALUE! | 0 | 0 | 0 | 5831 | 49630 | #N/A | #N/A | #N/A | #N/A | #N/A | #N/A
0 |  | #VALUE! | #VALUE! | 0 | 0 | 0 | 5832 | 49631 | #N/A | #N/A | #N/A | #N/A | #N/A | #N/A
0 |  | #VALUE! | #VALUE! | 0 | 0 | 0 | 5833 | 49632 | #N/A | #N/A | #N/A | #N/A | #N/A | #N/A
0 |  | #VALUE! | #VALUE! | 0 | 0 | 0 | 5834 | 49633 | #N/A | #N/A | #N/A | #N/A | #N/A | #N/A
0 |  | #VALUE! | #VALUE! | 0 | 0 | 0 | 5835 | 49634 | #N/A | #N/A | #N/A | #N/A | #N/A | #N/A
0 |  | #VALUE! | #VALUE! | 0 | 0 | 0 | 5836 | 49635 | #N/A | #N/A | #N/A | #N/A | #N/A | #N/A
0 |  | #VALUE! | #VALUE! | 0 | 0 | 0 | 5837 | 49636 | #N/A | #N/A | #N/A | #N/A | #N/A | #N/A
0 |  | #VALUE! | #VALUE! | 0 | 0 | 0 | 5838 | 49637 | #N/A | #N/A | #N/A | #N/A | #N/A | #N/A
0 |  | #VALUE! | #VALUE! | 0 | 0 | 0 | 5839 | 49638 | #N/A | #N/A | #N/A | #N/A | #N/A | #N/A
0 |  | #VALUE! | #VALUE! | 0 | 0 | 0 | 5840 | 49639 | #N/A | #N/A | #N/A | #N/A | #N/A | #N/A
0 |  | #VALUE! | #VALUE! | 0 | 0 | 0 | 5841 | 49640 | #N/A | #N/A | #N/A | #N/A | #N/A | #N/A
0 |  | #VALUE! | #VALUE! | 0 | 0 | 0 | 5842 | 49641 | #N/A | #N/A | #N/A | #N/A | #N/A | #N/A
0 |  | #VALUE! | #VALUE! | 0 | 0 | 0 | 5843 | 49642 | #N/A | #N/A | #N/A | #N/A | #N/A | #N/A
0 |  | #VALUE! | #VALUE! | 0 | 0 | 0 | 5844 | 49643 | #N/A | #N/A | #N/A | #N/A | #N/A | #N/A
0 |  | #VALUE! | #VALUE! | 0 | 0 | 0 | 5845 | 49644 | #N/A | #N/A | #N/A | #N/A | #N/A | #N/A
0 |  | #VALUE! | #VALUE! | 0 | 0 | 0 | 5846 | 49645 | #N/A | #N/A | #N/A | #N/A | #N/A | #N/A
0 |  | #VALUE! | #VALUE! | 0 | 0 | 0 | 5847 | 49646 | #N/A | #N/A | #N/A | #N/A | #N/A | #N/A
0 |  | #VALUE! | #VALUE! | 0 | 0 | 0 | 5848 | 49647 | #N/A | #N/A | #N/A | #N/A | #N/A | #N/A
0 |  | #VALUE! | #VALUE! | 0 | 0 | 0 | 5849 | 49648 | #N/A | #N/A | #N/A | #N/A | #N/A | #N/A
0 |  | #VALUE! | #VALUE! | 0 | 0 | 0 | 5850 | 49649 | #N/A | #N/A | #N/A | #N/A | #N/A | #N/A
0 |  | #VALUE! | #VALUE! | 0 | 0 | 0 | 5851 | 49650 | #N/A | #N/A | #N/A | #N/A | #N/A | #N/A
0 |  | #VALUE! | #VALUE! | 0 | 0 | 0 | 5852 | 49651 | #N/A | #N/A | #N/A | #N/A | #N/A | #N/A
0 |  | #VALUE! | #VALUE! | 0 | 0 | 0 | 5853 | 49652 | #N/A | #N/A | #N/A | #N/A | #N/A | #N/A
0 |  | #VALUE! | #VALUE! | 0 | 0 | 0 | 5854 | 49653 | #N/A | #N/A | #N/A | #N/A | #N/A | #N/A
0 |  | #VALUE! | #VALUE! | 0 | 0 | 0 | 5855 | 49654 | #N/A | #N/A | #N/A | #N/A | #N/A | #N/A
0 |  | #VALUE! | #VALUE! | 0 | 0 | 0 | 5856 | 49655 | #N/A | #N/A | #N/A | #N/A | #N/A | #N/A
0 |  | #VALUE! | #VALUE! | 0 | 0 | 0 | 5857 | 49656 | #N/A | #N/A | #N/A | #N/A | #N/A | #N/A
0 |  | #VALUE! | #VALUE! | 0 | 0 | 0 | 5858 | 49657 | #N/A | #N/A | #N/A | #N/A | #N/A | #N/A
0 |  | #VALUE! | #VALUE! | 0 | 0 | 0 | 5859 | 49658 | #N/A | #N/A | #N/A | #N/A | #N/A | #N/A
0 |  | #VALUE! | #VALUE! | 0 | 0 | 0 | 5860 | 49659 | #N/A | #N/A | #N/A | #N/A | #N/A | #N/A
0 |  | #VALUE! | #VALUE! | 0 | 0 | 0 | 5861 | 49660 | #N/A | #N/A | #N/A | #N/A | #N/A | #N/A
0 |  | #VALUE! | #VALUE! | 0 | 0 | 0 | 5862 | 49661 | #N/A | #N/A | #N/A | #N/A | #N/A | #N/A
0 |  | #VALUE! | #VALUE! | 0 | 0 | 0 | 5863 | 49662 | #N/A | #N/A | #N/A | #N/A | #N/A | #N/A
0 |  | #VALUE! | #VALUE! | 0 | 0 | 0 | 5864 | 49663 | #N/A | #N/A | #N/A | #N/A | #N/A | #N/A
0 |  | #VALUE! | #VALUE! | 0 | 0 | 0 | 5865 | 49664 | #N/A | #N/A | #N/A | #N/A | #N/A | #N/A
0 |  | #VALUE! | #VALUE! | 0 | 0 | 0 | 5866 | 49665 | #N/A | #N/A | #N/A | #N/A | #N/A | #N/A
0 |  | #VALUE! | #VALUE! | 0 | 0 | 0 | 5867 | 49666 | #N/A | #N/A | #N/A | #N/A | #N/A | #N/A
0 |  | #VALUE! | #VALUE! | 0 | 0 | 0 | 5868 | 49667 | #N/A | #N/A | #N/A | #N/A | #N/A | #N/A
0 |  | #VALUE! | #VALUE! | 0 | 0 | 0 | 5869 | 49668 | #N/A | #N/A | #N/A | #N/A | #N/A | #N/A
0 |  | #VALUE! | #VALUE! | 0 | 0 | 0 | 5870 | 49669 | #N/A | #N/A | #N/A | #N/A | #N/A | #N/A
0 |  | #VALUE! | #VALUE! | 0 | 0 | 0 | 5871 | 49670 | #N/A | #N/A | #N/A | #N/A | #N/A | #N/A
0 |  | #VALUE! | #VALUE! | 0 | 0 | 0 | 5872 | 49671 | #N/A | #N/A | #N/A | #N/A | #N/A | #N/A
0 |  | #VALUE! | #VALUE! | 0 | 0 | 0 | 5873 | 49672 | #N/A | #N/A | #N/A | #N/A | #N/A | #N/A
0 |  | #VALUE! | #VALUE! | 0 | 0 | 0 | 5874 | 49673 | #N/A | #N/A | #N/A | #N/A | #N/A | #N/A
0 |  | #VALUE! | #VALUE! | 0 | 0 | 0 | 5875 | 49674 | #N/A | #N/A | #N/A | #N/A | #N/A | #N/A
0 |  | #VALUE! | #VALUE! | 0 | 0 | 0 | 5876 | 49675 | #N/A | #N/A | #N/A | #N/A | #N/A | #N/A
0 |  | #VALUE! | #VALUE! | 0 | 0 | 0 | 5877 | 49676 | #N/A | #N/A | #N/A | #N/A | #N/A | #N/A
0 |  | #VALUE! | #VALUE! | 0 | 0 | 0 | 5878 | 49677 | #N/A | #N/A | #N/A | #N/A | #N/A | #N/A
0 |  | #VALUE! | #VALUE! | 0 | 0 | 0 | 5879 | 49678 | #N/A | #N/A | #N/A | #N/A | #N/A | #N/A
0 |  | #VALUE! | #VALUE! | 0 | 0 | 0 | 5880 | 49679 | #N/A | #N/A | #N/A | #N/A | #N/A | #N/A
0 |  | #VALUE! | #VALUE! | 0 | 0 | 0 | 5881 | 49680 | #N/A | #N/A | #N/A | #N/A | #N/A | #N/A
0 |  | #VALUE! | #VALUE! | 0 | 0 | 0 | 5882 | 49681 | #N/A | #N/A | #N/A | #N/A | #N/A | #N/A
0 |  | #VALUE! | #VALUE! | 0 | 0 | 0 | 5883 | 49682 | #N/A | #N/A | #N/A | #N/A | #N/A | #N/A
0 |  | #VALUE! | #VALUE! | 0 | 0 | 0 | 5884 | 49683 | #N/A | #N/A | #N/A | #N/A | #N/A | #N/A
0 |  | #VALUE! | #VALUE! | 0 | 0 | 0 | 5885 | 49684 | #N/A | #N/A | #N/A | #N/A | #N/A | #N/A
0 |  | #VALUE! | #VALUE! | 0 | 0 | 0 | 5886 | 49685 | #N/A | #N/A | #N/A | #N/A | #N/A | #N/A
0 |  | #VALUE! | #VALUE! | 0 | 0 | 0 | 5887 | 49686 | #N/A | #N/A | #N/A | #N/A | #N/A | #N/A
0 |  | #VALUE! | #VALUE! | 0 | 0 | 0 | 5888 | 49687 | #N/A | #N/A | #N/A | #N/A | #N/A | #N/A
0 |  | #VALUE! | #VALUE! | 0 | 0 | 0 | 5889 | 49688 | #N/A | #N/A | #N/A | #N/A | #N/A | #N/A
0 |  | #VALUE! | #VALUE! | 0 | 0 | 0 | 5890 | 49689 | #N/A | #N/A | #N/A | #N/A | #N/A | #N/A
0 |  | #VALUE! | #VALUE! | 0 | 0 | 0 | 5891 | 49690 | #N/A | #N/A | #N/A | #N/A | #N/A | #N/A
0 |  | #VALUE! | #VALUE! | 0 | 0 | 0 | 5892 | 49691 | #N/A | #N/A | #N/A | #N/A | #N/A | #N/A
0 |  | #VALUE! | #VALUE! | 0 | 0 | 0 | 5893 | 49692 | #N/A | #N/A | #N/A | #N/A | #N/A | #N/A
0 |  | #VALUE! | #VALUE! | 0 | 0 | 0 | 5894 | 49693 | #N/A | #N/A | #N/A | #N/A | #N/A | #N/A
0 |  | #VALUE! | #VALUE! | 0 | 0 | 0 | 5895 | 49694 | #N/A | #N/A | #N/A | #N/A | #N/A | #N/A
0 |  | #VALUE! | #VALUE! | 0 | 0 | 0 | 5896 | 49695 | #N/A | #N/A | #N/A | #N/A | #N/A | #N/A
0 |  | #VALUE! | #VALUE! | 0 | 0 | 0 | 5897 | 49696 | #N/A | #N/A | #N/A | #N/A | #N/A | #N/A
0 |  | #VALUE! | #VALUE! | 0 | 0 | 0 | 5898 | 49697 | #N/A | #N/A | #N/A | #N/A | #N/A | #N/A
0 |  | #VALUE! | #VALUE! | 0 | 0 | 0 | 5899 | 49698 | #N/A | #N/A | #N/A | #N/A | #N/A | #N/A
0 |  | #VALUE! | #VALUE! | 0 | 0 | 0 | 5900 | 49699 | #N/A | #N/A | #N/A | #N/A | #N/A | #N/A
0 |  | #VALUE! | #VALUE! | 0 | 0 | 0 | 5901 | 49700 | #N/A | #N/A | #N/A | #N/A | #N/A | #N/A
0 |  | #VALUE! | #VALUE! | 0 | 0 | 0 | 5902 | 49701 | #N/A | #N/A | #N/A | #N/A | #N/A | #N/A
0 |  | #VALUE! | #VALUE! | 0 | 0 | 0 | 5903 | 49702 | #N/A | #N/A | #N/A | #N/A | #N/A | #N/A
0 |  | #VALUE! | #VALUE! | 0 | 0 | 0 | 5904 | 49703 | #N/A | #N/A | #N/A | #N/A | #N/A | #N/A
0 |  | #VALUE! | #VALUE! | 0 | 0 | 0 | 5905 | 49704 | #N/A | #N/A | #N/A | #N/A | #N/A | #N/A
0 |  | #VALUE! | #VALUE! | 0 | 0 | 0 | 5906 | 49705 | #N/A | #N/A | #N/A | #N/A | #N/A | #N/A
0 |  | #VALUE! | #VALUE! | 0 | 0 | 0 | 5907 | 49706 | #N/A | #N/A | #N/A | #N/A | #N/A | #N/A
0 |  | #VALUE! | #VALUE! | 0 | 0 | 0 | 5908 | 49707 | #N/A | #N/A | #N/A | #N/A | #N/A | #N/A
0 |  | #VALUE! | #VALUE! | 0 | 0 | 0 | 5909 | 49708 | #N/A | #N/A | #N/A | #N/A | #N/A | #N/A
0 |  | #VALUE! | #VALUE! | 0 | 0 | 0 | 5910 | 49709 | #N/A | #N/A | #N/A | #N/A | #N/A | #N/A
0 |  | #VALUE! | #VALUE! | 0 | 0 | 0 | 5911 | 49710 | #N/A | #N/A | #N/A | #N/A | #N/A | #N/A
0 |  | #VALUE! | #VALUE! | 0 | 0 | 0 | 5912 | 49711 | #N/A | #N/A | #N/A | #N/A | #N/A | #N/A
0 |  | #VALUE! | #VALUE! | 0 | 0 | 0 | 5913 | 49712 | #N/A | #N/A | #N/A | #N/A | #N/A | #N/A
0 |  | #VALUE! | #VALUE! | 0 | 0 | 0 | 5914 | 49713 | #N/A | #N/A | #N/A | #N/A | #N/A | #N/A
0 |  | #VALUE! | #VALUE! | 0 | 0 | 0 | 5915 | 49714 | #N/A | #N/A | #N/A | #N/A | #N/A | #N/A
0 |  | #VALUE! | #VALUE! | 0 | 0 | 0 | 5916 | 49715 | #N/A | #N/A | #N/A | #N/A | #N/A | #N/A
0 |  | #VALUE! | #VALUE! | 0 | 0 | 0 | 5917 | 49716 | #N/A | #N/A | #N/A | #N/A | #N/A | #N/A
0 |  | #VALUE! | #VALUE! | 0 | 0 | 0 | 5918 | 49717 | #N/A | #N/A | #N/A | #N/A | #N/A | #N/A
0 |  | #VALUE! | #VALUE! | 0 | 0 | 0 | 5919 | 49718 | #N/A | #N/A | #N/A | #N/A | #N/A | #N/A
0 |  | #VALUE! | #VALUE! | 0 | 0 | 0 | 5920 | 49719 | #N/A | #N/A | #N/A | #N/A | #N/A | #N/A
0 |  | #VALUE! | #VALUE! | 0 | 0 | 0 | 5921 | 49720 | #N/A | #N/A | #N/A | #N/A | #N/A | #N/A
0 |  | #VALUE! | #VALUE! | 0 | 0 | 0 | 5922 | 49721 | #N/A | #N/A | #N/A | #N/A | #N/A | #N/A
0 |  | #VALUE! | #VALUE! | 0 | 0 | 0 | 5923 | 49722 | #N/A | #N/A | #N/A | #N/A | #N/A | #N/A
0 |  | #VALUE! | #VALUE! | 0 | 0 | 0 | 5924 | 49723 | #N/A | #N/A | #N/A | #N/A | #N/A | #N/A
0 |  | #VALUE! | #VALUE! | 0 | 0 | 0 | 5925 | 49724 | #N/A | #N/A | #N/A | #N/A | #N/A | #N/A
0 |  | #VALUE! | #VALUE! | 0 | 0 | 0 | 5926 | 49725 | #N/A | #N/A | #N/A | #N/A | #N/A | #N/A
0 |  | #VALUE! | #VALUE! | 0 | 0 | 0 | 5927 | 49726 | #N/A | #N/A | #N/A | #N/A | #N/A | #N/A
0 |  | #VALUE! | #VALUE! | 0 | 0 | 0 | 5928 | 49727 | #N/A | #N/A | #N/A | #N/A | #N/A | #N/A
0 |  | #VALUE! | #VALUE! | 0 | 0 | 0 | 5929 | 49728 | #N/A | #N/A | #N/A | #N/A | #N/A | #N/A
0 |  | #VALUE! | #VALUE! | 0 | 0 | 0 | 5930 | 49729 | #N/A | #N/A | #N/A | #N/A | #N/A | #N/A
0 |  | #VALUE! | #VALUE! | 0 | 0 | 0 | 5931 | 49730 | #N/A | #N/A | #N/A | #N/A | #N/A | #N/A
0 |  | #VALUE! | #VALUE! | 0 | 0 | 0 | 5932 | 49731 | #N/A | #N/A | #N/A | #N/A | #N/A | #N/A
0 |  | #VALUE! | #VALUE! | 0 | 0 | 0 | 5933 | 49732 | #N/A | #N/A | #N/A | #N/A | #N/A | #N/A
0 |  | #VALUE! | #VALUE! | 0 | 0 | 0 | 5934 | 49733 | #N/A | #N/A | #N/A | #N/A | #N/A | #N/A
0 |  | #VALUE! | #VALUE! | 0 | 0 | 0 | 5935 | 49734 | #N/A | #N/A | #N/A | #N/A | #N/A | #N/A
0 |  | #VALUE! | #VALUE! | 0 | 0 | 0 | 5936 | 49735 | #N/A | #N/A | #N/A | #N/A | #N/A | #N/A
0 |  | #VALUE! | #VALUE! | 0 | 0 | 0 | 5937 | 49736 | #N/A | #N/A | #N/A | #N/A | #N/A | #N/A
0 |  | #VALUE! | #VALUE! | 0 | 0 | 0 | 5938 | 49737 | #N/A | #N/A | #N/A | #N/A | #N/A | #N/A
0 |  | #VALUE! | #VALUE! | 0 | 0 | 0 | 5939 | 49738 | #N/A | #N/A | #N/A | #N/A | #N/A | #N/A
0 |  | #VALUE! | #VALUE! | 0 | 0 | 0 | 5940 | 49739 | #N/A | #N/A | #N/A | #N/A | #N/A | #N/A
0 |  | #VALUE! | #VALUE! | 0 | 0 | 0 | 5941 | 49740 | #N/A | #N/A | #N/A | #N/A | #N/A | #N/A
0 |  | #VALUE! | #VALUE! | 0 | 0 | 0 | 5942 | 49741 | #N/A | #N/A | #N/A | #N/A | #N/A | #N/A
0 |  | #VALUE! | #VALUE! | 0 | 0 | 0 | 5943 | 49742 | #N/A | #N/A | #N/A | #N/A | #N/A | #N/A
0 |  | #VALUE! | #VALUE! | 0 | 0 | 0 | 5944 | 49743 | #N/A | #N/A | #N/A | #N/A | #N/A | #N/A
0 |  | #VALUE! | #VALUE! | 0 | 0 | 0 | 5945 | 49744 | #N/A | #N/A | #N/A | #N/A | #N/A | #N/A
0 |  | #VALUE! | #VALUE! | 0 | 0 | 0 | 5946 | 49745 | #N/A | #N/A | #N/A | #N/A | #N/A | #N/A
0 |  | #VALUE! | #VALUE! | 0 | 0 | 0 | 5947 | 49746 | #N/A | #N/A | #N/A | #N/A | #N/A | #N/A
0 |  | #VALUE! | #VALUE! | 0 | 0 | 0 | 5948 | 49747 | #N/A | #N/A | #N/A | #N/A | #N/A | #N/A
0 |  | #VALUE! | #VALUE! | 0 | 0 | 0 | 5949 | 49748 | #N/A | #N/A | #N/A | #N/A | #N/A | #N/A
0 |  | #VALUE! | #VALUE! | 0 | 0 | 0 | 5950 | 49749 | #N/A | #N/A | #N/A | #N/A | #N/A | #N/A
0 |  | #VALUE! | #VALUE! | 0 | 0 | 0 | 5951 | 49750 | #N/A | #N/A | #N/A | #N/A | #N/A | #N/A
0 |  | #VALUE! | #VALUE! | 0 | 0 | 0 | 5952 | 49751 | #N/A | #N/A | #N/A | #N/A | #N/A | #N/A
0 |  | #VALUE! | #VALUE! | 0 | 0 | 0 | 5953 | 49752 | #N/A | #N/A | #N/A | #N/A | #N/A | #N/A
0 |  | #VALUE! | #VALUE! | 0 | 0 | 0 | 5954 | 49753 | #N/A | #N/A | #N/A | #N/A | #N/A | #N/A
0 |  | #VALUE! | #VALUE! | 0 | 0 | 0 | 5955 | 49754 | #N/A | #N/A | #N/A | #N/A | #N/A | #N/A
0 |  | #VALUE! | #VALUE! | 0 | 0 | 0 | 5956 | 49755 | #N/A | #N/A | #N/A | #N/A | #N/A | #N/A
0 |  | #VALUE! | #VALUE! | 0 | 0 | 0 | 5957 | 49756 | #N/A | #N/A | #N/A | #N/A | #N/A | #N/A
0 |  | #VALUE! | #VALUE! | 0 | 0 | 0 | 5958 | 49757 | #N/A | #N/A | #N/A | #N/A | #N/A | #N/A
0 |  | #VALUE! | #VALUE! | 0 | 0 | 0 | 5959 | 49758 | #N/A | #N/A | #N/A | #N/A | #N/A | #N/A
0 |  | #VALUE! | #VALUE! | 0 | 0 | 0 | 5960 | 49759 | #N/A | #N/A | #N/A | #N/A | #N/A | #N/A
0 |  | #VALUE! | #VALUE! | 0 | 0 | 0 | 5961 | 49760 | #N/A | #N/A | #N/A | #N/A | #N/A | #N/A
0 |  | #VALUE! | #VALUE! | 0 | 0 | 0 | 5962 | 49761 | #N/A | #N/A | #N/A | #N/A | #N/A | #N/A
0 |  | #VALUE! | #VALUE! | 0 | 0 | 0 | 5963 | 49762 | #N/A | #N/A | #N/A | #N/A | #N/A | #N/A
0 |  | #VALUE! | #VALUE! | 0 | 0 | 0 | 5964 | 49763 | #N/A | #N/A | #N/A | #N/A | #N/A | #N/A
0 |  | #VALUE! | #VALUE! | 0 | 0 | 0 | 5965 | 49764 | #N/A | #N/A | #N/A | #N/A | #N/A | #N/A
0 |  | #VALUE! | #VALUE! | 0 | 0 | 0 | 5966 | 49765 | #N/A | #N/A | #N/A | #N/A | #N/A | #N/A
0 |  | #VALUE! | #VALUE! | 0 | 0 | 0 | 5967 | 49766 | #N/A | #N/A | #N/A | #N/A | #N/A | #N/A
0 |  | #VALUE! | #VALUE! | 0 | 0 | 0 | 5968 | 49767 | #N/A | #N/A | #N/A | #N/A | #N/A | #N/A
0 |  | #VALUE! | #VALUE! | 0 | 0 | 0 | 5969 | 49768 | #N/A | #N/A | #N/A | #N/A | #N/A | #N/A
0 |  | #VALUE! | #VALUE! | 0 | 0 | 0 | 5970 | 49769 | #N/A | #N/A | #N/A | #N/A | #N/A | #N/A
0 |  | #VALUE! | #VALUE! | 0 | 0 | 0 | 5971 | 49770 | #N/A | #N/A | #N/A | #N/A | #N/A | #N/A
0 |  | #VALUE! | #VALUE! | 0 | 0 | 0 | 5972 | 49771 | #N/A | #N/A | #N/A | #N/A | #N/A | #N/A
0 |  | #VALUE! | #VALUE! | 0 | 0 | 0 | 5973 | 49772 | #N/A | #N/A | #N/A | #N/A | #N/A | #N/A
0 |  | #VALUE! | #VALUE! | 0 | 0 | 0 | 5974 | 49773 | #N/A | #N/A | #N/A | #N/A | #N/A | #N/A
0 |  | #VALUE! | #VALUE! | 0 | 0 | 0 | 5975 | 49774 | #N/A | #N/A | #N/A | #N/A | #N/A | #N/A
0 |  | #VALUE! | #VALUE! | 0 | 0 | 0 | 5976 | 49775 | #N/A | #N/A | #N/A | #N/A | #N/A | #N/A
0 |  | #VALUE! | #VALUE! | 0 | 0 | 0 | 5977 | 49776 | #N/A | #N/A | #N/A | #N/A | #N/A | #N/A
0 |  | #VALUE! | #VALUE! | 0 | 0 | 0 | 5978 | 49777 | #N/A | #N/A | #N/A | #N/A | #N/A | #N/A
0 |  | #VALUE! | #VALUE! | 0 | 0 | 0 | 5979 | 49778 | #N/A | #N/A | #N/A | #N/A | #N/A | #N/A
0 |  | #VALUE! | #VALUE! | 0 | 0 | 0 | 5980 | 49779 | #N/A | #N/A | #N/A | #N/A | #N/A | #N/A
0 |  | #VALUE! | #VALUE! | 0 | 0 | 0 | 5981 | 49780 | #N/A | #N/A | #N/A | #N/A | #N/A | #N/A
0 |  | #VALUE! | #VALUE! | 0 | 0 | 0 | 5982 | 49781 | #N/A | #N/A | #N/A | #N/A | #N/A | #N/A
0 |  | #VALUE! | #VALUE! | 0 | 0 | 0 | 5983 | 49782 | #N/A | #N/A | #N/A | #N/A | #N/A | #N/A
0 |  | #VALUE! | #VALUE! | 0 | 0 | 0 | 5984 | 49783 | #N/A | #N/A | #N/A | #N/A | #N/A | #N/A
0 |  | #VALUE! | #VALUE! | 0 | 0 | 0 | 5985 | 49784 | #N/A | #N/A | #N/A | #N/A | #N/A | #N/A
0 |  | #VALUE! | #VALUE! | 0 | 0 | 0 | 5986 | 49785 | #N/A | #N/A | #N/A | #N/A | #N/A | #N/A
0 |  | #VALUE! | #VALUE! | 0 | 0 | 0 | 5987 | 49786 | #N/A | #N/A | #N/A | #N/A | #N/A | #N/A
0 |  | #VALUE! | #VALUE! | 0 | 0 | 0 | 5988 | 49787 | #N/A | #N/A | #N/A | #N/A | #N/A | #N/A
0 |  | #VALUE! | #VALUE! | 0 | 0 | 0 | 5989 | 49788 | #N/A | #N/A | #N/A | #N/A | #N/A | #N/A
0 |  | #VALUE! | #VALUE! | 0 | 0 | 0 | 5990 | 49789 | #N/A | #N/A | #N/A | #N/A | #N/A | #N/A
0 |  | #VALUE! | #VALUE! | 0 | 0 | 0 | 5991 | 49790 | #N/A | #N/A | #N/A | #N/A | #N/A | #N/A
0 |  | #VALUE! | #VALUE! | 0 | 0 | 0 | 5992 | 49791 | #N/A | #N/A | #N/A | #N/A | #N/A | #N/A
0 |  | #VALUE! | #VALUE! | 0 | 0 | 0 | 5993 | 49792 | #N/A | #N/A | #N/A | #N/A | #N/A | #N/A
0 |  | #VALUE! | #VALUE! | 0 | 0 | 0 | 5994 | 49793 | #N/A | #N/A | #N/A | #N/A | #N/A | #N/A
0 |  | #VALUE! | #VALUE! | 0 | 0 | 0 | 5995 | 49794 | #N/A | #N/A | #N/A | #N/A | #N/A | #N/A
0 |  | #VALUE! | #VALUE! | 0 | 0 | 0 | 5996 | 49795 | #N/A | #N/A | #N/A | #N/A | #N/A | #N/A
0 |  | #VALUE! | #VALUE! | 0 | 0 | 0 | 5997 | 49796 | #N/A | #N/A | #N/A | #N/A | #N/A | #N/A
0 |  | #VALUE! | #VALUE! | 0 | 0 | 0 | 5998 | 49797 | #N/A | #N/A | #N/A | #N/A | #N/A | #N/A
0 |  | #VALUE! | #VALUE! | 0 | 0 | 0 | 5999 | 49798 | #N/A | #N/A | #N/A | #N/A | #N/A | #N/A
0 |  | #VALUE! | #VALUE! | 0 | 0 | 0 | 6000 | 49799 | #N/A | #N/A | #N/A | #N/A | #N/A | #N/A
0 |  | #VALUE! | #VALUE! | 0 | 0 | 0 | 6001 | 49800 | #N/A | #N/A | #N/A | #N/A | #N/A | #N/A
0 |  | #VALUE! | #VALUE! | 0 | 0 | 0 | 6002 | 49801 | #N/A | #N/A | #N/A | #N/A | #N/A | #N/A
0 |  | #VALUE! | #VALUE! | 0 | 0 | 0 | 6003 | 49802 | #N/A | #N/A | #N/A | #N/A | #N/A | #N/A
0 |  | #VALUE! | #VALUE! | 0 | 0 | 0 | 6004 | 49803 | #N/A | #N/A | #N/A | #N/A | #N/A | #N/A
0 |  | #VALUE! | #VALUE! | 0 | 0 | 0 | 6005 | 49804 | #N/A | #N/A | #N/A | #N/A | #N/A | #N/A
0 |  | #VALUE! | #VALUE! | 0 | 0 | 0 | 6006 | 49805 | #N/A | #N/A | #N/A | #N/A | #N/A | #N/A
0 |  | #VALUE! | #VALUE! | 0 | 0 | 0 | 6007 | 49806 | #N/A | #N/A | #N/A | #N/A | #N/A | #N/A
0 |  | #VALUE! | #VALUE! | 0 | 0 | 0 | 6008 | 49807 | #N/A | #N/A | #N/A | #N/A | #N/A | #N/A
0 |  | #VALUE! | #VALUE! | 0 | 0 | 0 | 6009 | 49808 | #N/A | #N/A | #N/A | #N/A | #N/A | #N/A
0 |  | #VALUE! | #VALUE! | 0 | 0 | 0 | 6010 | 49809 | #N/A | #N/A | #N/A | #N/A | #N/A | #N/A
0 |  | #VALUE! | #VALUE! | 0 | 0 | 0 | 6011 | 49810 | #N/A | #N/A | #N/A | #N/A | #N/A | #N/A
0 |  | #VALUE! | #VALUE! | 0 | 0 | 0 | 6012 | 49811 | #N/A | #N/A | #N/A | #N/A | #N/A | #N/A
0 |  | #VALUE! | #VALUE! | 0 | 0 | 0 | 6013 | 49812 | #N/A | #N/A | #N/A | #N/A | #N/A | #N/A
0 |  | #VALUE! | #VALUE! | 0 | 0 | 0 | 6014 | 49813 | #N/A | #N/A | #N/A | #N/A | #N/A | #N/A
0 |  | #VALUE! | #VALUE! | 0 | 0 | 0 | 6015 | 49814 | #N/A | #N/A | #N/A | #N/A | #N/A | #N/A
0 |  | #VALUE! | #VALUE! | 0 | 0 | 0 | 6016 | 49815 | #N/A | #N/A | #N/A | #N/A | #N/A | #N/A
0 |  | #VALUE! | #VALUE! | 0 | 0 | 0 | 6017 | 49816 | #N/A | #N/A | #N/A | #N/A | #N/A | #N/A
0 |  | #VALUE! | #VALUE! | 0 | 0 | 0 | 6018 | 49817 | #N/A | #N/A | #N/A | #N/A | #N/A | #N/A
0 |  | #VALUE! | #VALUE! | 0 | 0 | 0 | 6019 | 49818 | #N/A | #N/A | #N/A | #N/A | #N/A | #N/A
0 |  | #VALUE! | #VALUE! | 0 | 0 | 0 | 6020 | 49819 | #N/A | #N/A | #N/A | #N/A | #N/A | #N/A
0 |  | #VALUE! | #VALUE! | 0 | 0 | 0 | 6021 | 49820 | #N/A | #N/A | #N/A | #N/A | #N/A | #N/A
0 |  | #VALUE! | #VALUE! | 0 | 0 | 0 | 6022 | 49821 | #N/A | #N/A | #N/A | #N/A | #N/A | #N/A
0 |  | #VALUE! | #VALUE! | 0 | 0 | 0 | 6023 | 49822 | #N/A | #N/A | #N/A | #N/A | #N/A | #N/A
0 |  | #VALUE! | #VALUE! | 0 | 0 | 0 | 6024 | 49823 | #N/A | #N/A | #N/A | #N/A | #N/A | #N/A
0 |  | #VALUE! | #VALUE! | 0 | 0 | 0 | 6025 | 49824 | #N/A | #N/A | #N/A | #N/A | #N/A | #N/A
0 |  | #VALUE! | #VALUE! | 0 | 0 | 0 | 6026 | 49825 | #N/A | #N/A | #N/A | #N/A | #N/A | #N/A
0 |  | #VALUE! | #VALUE! | 0 | 0 | 0 | 6027 | 49826 | #N/A | #N/A | #N/A | #N/A | #N/A | #N/A
0 |  | #VALUE! | #VALUE! | 0 | 0 | 0 | 6028 | 49827 | #N/A | #N/A | #N/A | #N/A | #N/A | #N/A
0 |  | #VALUE! | #VALUE! | 0 | 0 | 0 | 6029 | 49828 | #N/A | #N/A | #N/A | #N/A | #N/A | #N/A
0 |  | #VALUE! | #VALUE! | 0 | 0 | 0 | 6030 | 49829 | #N/A | #N/A | #N/A | #N/A | #N/A | #N/A
0 |  | #VALUE! | #VALUE! | 0 | 0 | 0 | 6031 | 49830 | #N/A | #N/A | #N/A | #N/A | #N/A | #N/A
0 |  | #VALUE! | #VALUE! | 0 | 0 | 0 | 6032 | 49831 | #N/A | #N/A | #N/A | #N/A | #N/A | #N/A
0 |  | #VALUE! | #VALUE! | 0 | 0 | 0 | 6033 | 49832 | #N/A | #N/A | #N/A | #N/A | #N/A | #N/A
0 |  | #VALUE! | #VALUE! | 0 | 0 | 0 | 6034 | 49833 | #N/A | #N/A | #N/A | #N/A | #N/A | #N/A
0 |  | #VALUE! | #VALUE! | 0 | 0 | 0 | 6035 | 49834 | #N/A | #N/A | #N/A | #N/A | #N/A | #N/A
0 |  | #VALUE! | #VALUE! | 0 | 0 | 0 | 6036 | 49835 | #N/A | #N/A | #N/A | #N/A | #N/A | #N/A
0 |  | #VALUE! | #VALUE! | 0 | 0 | 0 | 6037 | 49836 | #N/A | #N/A | #N/A | #N/A | #N/A | #N/A
0 |  | #VALUE! | #VALUE! | 0 | 0 | 0 | 6038 | 49837 | #N/A | #N/A | #N/A | #N/A | #N/A | #N/A
0 |  | #VALUE! | #VALUE! | 0 | 0 | 0 | 6039 | 49838 | #N/A | #N/A | #N/A | #N/A | #N/A | #N/A
0 |  | #VALUE! | #VALUE! | 0 | 0 | 0 | 6040 | 49839 | #N/A | #N/A | #N/A | #N/A | #N/A | #N/A
0 |  | #VALUE! | #VALUE! | 0 | 0 | 0 | 6041 | 49840 | #N/A | #N/A | #N/A | #N/A | #N/A | #N/A
0 |  | #VALUE! | #VALUE! | 0 | 0 | 0 | 6042 | 49841 | #N/A | #N/A | #N/A | #N/A | #N/A | #N/A
0 |  | #VALUE! | #VALUE! | 0 | 0 | 0 | 6043 | 49842 | #N/A | #N/A | #N/A | #N/A | #N/A | #N/A
0 |  | #VALUE! | #VALUE! | 0 | 0 | 0 | 6044 | 49843 | #N/A | #N/A | #N/A | #N/A | #N/A | #N/A
0 |  | #VALUE! | #VALUE! | 0 | 0 | 0 | 6045 | 49844 | #N/A | #N/A | #N/A | #N/A | #N/A | #N/A
0 |  | #VALUE! | #VALUE! | 0 | 0 | 0 | 6046 | 49845 | #N/A | #N/A | #N/A | #N/A | #N/A | #N/A
0 |  | #VALUE! | #VALUE! | 0 | 0 | 0 | 6047 | 49846 | #N/A | #N/A | #N/A | #N/A | #N/A | #N/A
0 |  | #VALUE! | #VALUE! | 0 | 0 | 0 | 6048 | 49847 | #N/A | #N/A | #N/A | #N/A | #N/A | #N/A
0 |  | #VALUE! | #VALUE! | 0 | 0 | 0 | 6049 | 49848 | #N/A | #N/A | #N/A | #N/A | #N/A | #N/A
0 |  | #VALUE! | #VALUE! | 0 | 0 | 0 | 6050 | 49849 | #N/A | #N/A | #N/A | #N/A | #N/A | #N/A
0 |  | #VALUE! | #VALUE! | 0 | 0 | 0 | 6051 | 49850 | #N/A | #N/A | #N/A | #N/A | #N/A | #N/A
0 |  | #VALUE! | #VALUE! | 0 | 0 | 0 | 6052 | 49851 | #N/A | #N/A | #N/A | #N/A | #N/A | #N/A
0 |  | #VALUE! | #VALUE! | 0 | 0 | 0 | 6053 | 49852 | #N/A | #N/A | #N/A | #N/A | #N/A | #N/A
0 |  | #VALUE! | #VALUE! | 0 | 0 | 0 | 6054 | 49853 | #N/A | #N/A | #N/A | #N/A | #N/A | #N/A
0 |  | #VALUE! | #VALUE! | 0 | 0 | 0 | 6055 | 49854 | #N/A | #N/A | #N/A | #N/A | #N/A | #N/A
0 |  | #VALUE! | #VALUE! | 0 | 0 | 0 | 6056 | 49855 | #N/A | #N/A | #N/A | #N/A | #N/A | #N/A
0 |  | #VALUE! | #VALUE! | 0 | 0 | 0 | 6057 | 49856 | #N/A | #N/A | #N/A | #N/A | #N/A | #N/A
0 |  | #VALUE! | #VALUE! | 0 | 0 | 0 | 6058 | 49857 | #N/A | #N/A | #N/A | #N/A | #N/A | #N/A
0 |  | #VALUE! | #VALUE! | 0 | 0 | 0 | 6059 | 49858 | #N/A | #N/A | #N/A | #N/A | #N/A | #N/A
0 |  | #VALUE! | #VALUE! | 0 | 0 | 0 | 6060 | 49859 | #N/A | #N/A | #N/A | #N/A | #N/A | #N/A
0 |  | #VALUE! | #VALUE! | 0 | 0 | 0 | 6061 | 49860 | #N/A | #N/A | #N/A | #N/A | #N/A | #N/A
0 |  | #VALUE! | #VALUE! | 0 | 0 | 0 | 6062 | 49861 | #N/A | #N/A | #N/A | #N/A | #N/A | #N/A
0 |  | #VALUE! | #VALUE! | 0 | 0 | 0 | 6063 | 49862 | #N/A | #N/A | #N/A | #N/A | #N/A | #N/A
0 |  | #VALUE! | #VALUE! | 0 | 0 | 0 | 6064 | 49863 | #N/A | #N/A | #N/A | #N/A | #N/A | #N/A
0 |  | #VALUE! | #VALUE! | 0 | 0 | 0 | 6065 | 49864 | #N/A | #N/A | #N/A | #N/A | #N/A | #N/A
0 |  | #VALUE! | #VALUE! | 0 | 0 | 0 | 6066 | 49865 | #N/A | #N/A | #N/A | #N/A | #N/A | #N/A
0 |  | #VALUE! | #VALUE! | 0 | 0 | 0 | 6067 | 49866 | #N/A | #N/A | #N/A | #N/A | #N/A | #N/A
0 |  | #VALUE! | #VALUE! | 0 | 0 | 0 | 6068 | 49867 | #N/A | #N/A | #N/A | #N/A | #N/A | #N/A
0 |  | #VALUE! | #VALUE! | 0 | 0 | 0 | 6069 | 49868 | #N/A | #N/A | #N/A | #N/A | #N/A | #N/A
0 |  | #VALUE! | #VALUE! | 0 | 0 | 0 | 6070 | 49869 | #N/A | #N/A | #N/A | #N/A | #N/A | #N/A
0 |  | #VALUE! | #VALUE! | 0 | 0 | 0 | 6071 | 49870 | #N/A | #N/A | #N/A | #N/A | #N/A | #N/A
0 |  | #VALUE! | #VALUE! | 0 | 0 | 0 | 6072 | 49871 | #N/A | #N/A | #N/A | #N/A | #N/A | #N/A
0 |  | #VALUE! | #VALUE! | 0 | 0 | 0 | 6073 | 49872 | #N/A | #N/A | #N/A | #N/A | #N/A | #N/A
0 |  | #VALUE! | #VALUE! | 0 | 0 | 0 | 6074 | 49873 | #N/A | #N/A | #N/A | #N/A | #N/A | #N/A
0 |  | #VALUE! | #VALUE! | 0 | 0 | 0 | 6075 | 49874 | #N/A | #N/A | #N/A | #N/A | #N/A | #N/A
0 |  | #VALUE! | #VALUE! | 0 | 0 | 0 | 6076 | 49875 | #N/A | #N/A | #N/A | #N/A | #N/A | #N/A
0 |  | #VALUE! | #VALUE! | 0 | 0 | 0 | 6077 | 49876 | #N/A | #N/A | #N/A | #N/A | #N/A | #N/A
0 |  | #VALUE! | #VALUE! | 0 | 0 | 0 | 6078 | 49877 | #N/A | #N/A | #N/A | #N/A | #N/A | #N/A
0 |  | #VALUE! | #VALUE! | 0 | 0 | 0 | 6079 | 49878 | #N/A | #N/A | #N/A | #N/A | #N/A | #N/A
0 |  | #VALUE! | #VALUE! | 0 | 0 | 0 | 6080 | 49879 | #N/A | #N/A | #N/A | #N/A | #N/A | #N/A
0 |  | #VALUE! | #VALUE! | 0 | 0 | 0 | 6081 | 49880 | #N/A | #N/A | #N/A | #N/A | #N/A | #N/A
0 |  | #VALUE! | #VALUE! | 0 | 0 | 0 | 6082 | 49881 | #N/A | #N/A | #N/A | #N/A | #N/A | #N/A
0 |  | #VALUE! | #VALUE! | 0 | 0 | 0 | 6083 | 49882 | #N/A | #N/A | #N/A | #N/A | #N/A | #N/A
0 |  | #VALUE! | #VALUE! | 0 | 0 | 0 | 6084 | 49883 | #N/A | #N/A | #N/A | #N/A | #N/A | #N/A
0 |  | #VALUE! | #VALUE! | 0 | 0 | 0 | 6085 | 49884 | #N/A | #N/A | #N/A | #N/A | #N/A | #N/A
0 |  | #VALUE! | #VALUE! | 0 | 0 | 0 | 6086 | 49885 | #N/A | #N/A | #N/A | #N/A | #N/A | #N/A
0 |  | #VALUE! | #VALUE! | 0 | 0 | 0 | 6087 | 49886 | #N/A | #N/A | #N/A | #N/A | #N/A | #N/A
0 |  | #VALUE! | #VALUE! | 0 | 0 | 0 | 6088 | 49887 | #N/A | #N/A | #N/A | #N/A | #N/A | #N/A
0 |  | #VALUE! | #VALUE! | 0 | 0 | 0 | 6089 | 49888 | #N/A | #N/A | #N/A | #N/A | #N/A | #N/A
0 |  | #VALUE! | #VALUE! | 0 | 0 | 0 | 6090 | 49889 | #N/A | #N/A | #N/A | #N/A | #N/A | #N/A
0 |  | #VALUE! | #VALUE! | 0 | 0 | 0 | 6091 | 49890 | #N/A | #N/A | #N/A | #N/A | #N/A | #N/A
0 |  | #VALUE! | #VALUE! | 0 | 0 | 0 | 6092 | 49891 | #N/A | #N/A | #N/A | #N/A | #N/A | #N/A
0 |  | #VALUE! | #VALUE! | 0 | 0 | 0 | 6093 | 49892 | #N/A | #N/A | #N/A | #N/A | #N/A | #N/A
0 |  | #VALUE! | #VALUE! | 0 | 0 | 0 | 6094 | 49893 | #N/A | #N/A | #N/A | #N/A | #N/A | #N/A
0 |  | #VALUE! | #VALUE! | 0 | 0 | 0 | 6095 | 49894 | #N/A | #N/A | #N/A | #N/A | #N/A | #N/A
0 |  | #VALUE! | #VALUE! | 0 | 0 | 0 | 6096 | 49895 | #N/A | #N/A | #N/A | #N/A | #N/A | #N/A
0 |  | #VALUE! | #VALUE! | 0 | 0 | 0 | 6097 | 49896 | #N/A | #N/A | #N/A | #N/A | #N/A | #N/A
0 |  | #VALUE! | #VALUE! | 0 | 0 | 0 | 6098 | 49897 | #N/A | #N/A | #N/A | #N/A | #N/A | #N/A
0 |  | #VALUE! | #VALUE! | 0 | 0 | 0 | 6099 | 49898 | #N/A | #N/A | #N/A | #N/A | #N/A | #N/A
0 |  | #VALUE! | #VALUE! | 0 | 0 | 0 | 6100 | 49899 | #N/A | #N/A | #N/A | #N/A | #N/A | #N/A
0 |  | #VALUE! | #VALUE! | 0 | 0 | 0 | 6101 | 49900 | #N/A | #N/A | #N/A | #N/A | #N/A | #N/A
0 |  | #VALUE! | #VALUE! | 0 | 0 | 0 | 6102 | 49901 | #N/A | #N/A | #N/A | #N/A | #N/A | #N/A
0 |  | #VALUE! | #VALUE! | 0 | 0 | 0 | 6103 | 49902 | #N/A | #N/A | #N/A | #N/A | #N/A | #N/A
0 |  | #VALUE! | #VALUE! | 0 | 0 | 0 | 6104 | 49903 | #N/A | #N/A | #N/A | #N/A | #N/A | #N/A
0 |  | #VALUE! | #VALUE! | 0 | 0 | 0 | 6105 | 49904 | #N/A | #N/A | #N/A | #N/A | #N/A | #N/A
0 |  | #VALUE! | #VALUE! | 0 | 0 | 0 | 6106 | 49905 | #N/A | #N/A | #N/A | #N/A | #N/A | #N/A
0 |  | #VALUE! | #VALUE! | 0 | 0 | 0 | 6107 | 49906 | #N/A | #N/A | #N/A | #N/A | #N/A | #N/A
0 |  | #VALUE! | #VALUE! | 0 | 0 | 0 | 6108 | 49907 | #N/A | #N/A | #N/A | #N/A | #N/A | #N/A
0 |  | #VALUE! | #VALUE! | 0 | 0 | 0 | 6109 | 49908 | #N/A | #N/A | #N/A | #N/A | #N/A | #N/A
0 |  | #VALUE! | #VALUE! | 0 | 0 | 0 | 6110 | 49909 | #N/A | #N/A | #N/A | #N/A | #N/A | #N/A
0 |  | #VALUE! | #VALUE! | 0 | 0 | 0 | 6111 | 49910 | #N/A | #N/A | #N/A | #N/A | #N/A | #N/A
0 |  | #VALUE! | #VALUE! | 0 | 0 | 0 | 6112 | 49911 | #N/A | #N/A | #N/A | #N/A | #N/A | #N/A
0 |  | #VALUE! | #VALUE! | 0 | 0 | 0 | 6113 | 49912 | #N/A | #N/A | #N/A | #N/A | #N/A | #N/A
0 |  | #VALUE! | #VALUE! | 0 | 0 | 0 | 6114 | 49913 | #N/A | #N/A | #N/A | #N/A | #N/A | #N/A
0 |  | #VALUE! | #VALUE! | 0 | 0 | 0 | 6115 | 49914 | #N/A | #N/A | #N/A | #N/A | #N/A | #N/A
0 |  | #VALUE! | #VALUE! | 0 | 0 | 0 | 6116 | 49915 | #N/A | #N/A | #N/A | #N/A | #N/A | #N/A
0 |  | #VALUE! | #VALUE! | 0 | 0 | 0 | 6117 | 49916 | #N/A | #N/A | #N/A | #N/A | #N/A | #N/A
0 |  | #VALUE! | #VALUE! | 0 | 0 | 0 | 6118 | 49917 | #N/A | #N/A | #N/A | #N/A | #N/A | #N/A
0 |  | #VALUE! | #VALUE! | 0 | 0 | 0 | 6119 | 49918 | #N/A | #N/A | #N/A | #N/A | #N/A | #N/A
0 |  | #VALUE! | #VALUE! | 0 | 0 | 0 | 6120 | 49919 | #N/A | #N/A | #N/A | #N/A | #N/A | #N/A
0 |  | #VALUE! | #VALUE! | 0 | 0 | 0 | 6121 | 49920 | #N/A | #N/A | #N/A | #N/A | #N/A | #N/A
0 |  | #VALUE! | #VALUE! | 0 | 0 | 0 | 6122 | 49921 | #N/A | #N/A | #N/A | #N/A | #N/A | #N/A
0 |  | #VALUE! | #VALUE! | 0 | 0 | 0 | 6123 | 49922 | #N/A | #N/A | #N/A | #N/A | #N/A | #N/A
0 |  | #VALUE! | #VALUE! | 0 | 0 | 0 | 6124 | 49923 | #N/A | #N/A | #N/A | #N/A | #N/A | #N/A
0 |  | #VALUE! | #VALUE! | 0 | 0 | 0 | 6125 | 49924 | #N/A | #N/A | #N/A | #N/A | #N/A | #N/A
0 |  | #VALUE! | #VALUE! | 0 | 0 | 0 | 6126 | 49925 | #N/A | #N/A | #N/A | #N/A | #N/A | #N/A
0 |  | #VALUE! | #VALUE! | 0 | 0 | 0 | 6127 | 49926 | #N/A | #N/A | #N/A | #N/A | #N/A | #N/A
0 |  | #VALUE! | #VALUE! | 0 | 0 | 0 | 6128 | 49927 | #N/A | #N/A | #N/A | #N/A | #N/A | #N/A
0 |  | #VALUE! | #VALUE! | 0 | 0 | 0 | 6129 | 49928 | #N/A | #N/A | #N/A | #N/A | #N/A | #N/A
0 |  | #VALUE! | #VALUE! | 0 | 0 | 0 | 6130 | 49929 | #N/A | #N/A | #N/A | #N/A | #N/A | #N/A
0 |  | #VALUE! | #VALUE! | 0 | 0 | 0 | 6131 | 49930 | #N/A | #N/A | #N/A | #N/A | #N/A | #N/A
0 |  | #VALUE! | #VALUE! | 0 | 0 | 0 | 6132 | 49931 | #N/A | #N/A | #N/A | #N/A | #N/A | #N/A
0 |  | #VALUE! | #VALUE! | 0 | 0 | 0 | 6133 | 49932 | #N/A | #N/A | #N/A | #N/A | #N/A | #N/A
0 |  | #VALUE! | #VALUE! | 0 | 0 | 0 | 6134 | 49933 | #N/A | #N/A | #N/A | #N/A | #N/A | #N/A
0 |  | #VALUE! | #VALUE! | 0 | 0 | 0 | 6135 | 49934 | #N/A | #N/A | #N/A | #N/A | #N/A | #N/A
0 |  | #VALUE! | #VALUE! | 0 | 0 | 0 | 6136 | 49935 | #N/A | #N/A | #N/A | #N/A | #N/A | #N/A
0 |  | #VALUE! | #VALUE! | 0 | 0 | 0 | 6137 | 49936 | #N/A | #N/A | #N/A | #N/A | #N/A | #N/A
0 |  | #VALUE! | #VALUE! | 0 | 0 | 0 | 6138 | 49937 | #N/A | #N/A | #N/A | #N/A | #N/A | #N/A
0 |  | #VALUE! | #VALUE! | 0 | 0 | 0 | 6139 | 49938 | #N/A | #N/A | #N/A | #N/A | #N/A | #N/A
0 |  | #VALUE! | #VALUE! | 0 | 0 | 0 | 6140 | 49939 | #N/A | #N/A | #N/A | #N/A | #N/A | #N/A
0 |  | #VALUE! | #VALUE! | 0 | 0 | 0 | 6141 | 49940 | #N/A | #N/A | #N/A | #N/A | #N/A | #N/A
0 |  | #VALUE! | #VALUE! | 0 | 0 | 0 | 6142 | 49941 | #N/A | #N/A | #N/A | #N/A | #N/A | #N/A
0 |  | #VALUE! | #VALUE! | 0 | 0 | 0 | 6143 | 49942 | #N/A | #N/A | #N/A | #N/A | #N/A | #N/A
0 |  | #VALUE! | #VALUE! | 0 | 0 | 0 | 6144 | 49943 | #N/A | #N/A | #N/A | #N/A | #N/A | #N/A
0 |  | #VALUE! | #VALUE! | 0 | 0 | 0 | 6145 | 49944 | #N/A | #N/A | #N/A | #N/A | #N/A | #N/A
0 |  | #VALUE! | #VALUE! | 0 | 0 | 0 | 6146 | 49945 | #N/A | #N/A | #N/A | #N/A | #N/A | #N/A
0 |  | #VALUE! | #VALUE! | 0 | 0 | 0 | 6147 | 49946 | #N/A | #N/A | #N/A | #N/A | #N/A | #N/A
0 |  | #VALUE! | #VALUE! | 0 | 0 | 0 | 6148 | 49947 | #N/A | #N/A | #N/A | #N/A | #N/A | #N/A
0 |  | #VALUE! | #VALUE! | 0 | 0 | 0 | 6149 | 49948 | #N/A | #N/A | #N/A | #N/A | #N/A | #N/A
0 |  | #VALUE! | #VALUE! | 0 | 0 | 0 | 6150 | 49949 | #N/A | #N/A | #N/A | #N/A | #N/A | #N/A
0 |  | #VALUE! | #VALUE! | 0 | 0 | 0 | 6151 | 49950 | #N/A | #N/A | #N/A | #N/A | #N/A | #N/A
0 |  | #VALUE! | #VALUE! | 0 | 0 | 0 | 6152 | 49951 | #N/A | #N/A | #N/A | #N/A | #N/A | #N/A
0 |  | #VALUE! | #VALUE! | 0 | 0 | 0 | 6153 | 49952 | #N/A | #N/A | #N/A | #N/A | #N/A | #N/A
0 |  | #VALUE! | #VALUE! | 0 | 0 | 0 | 6154 | 49953 | #N/A | #N/A | #N/A | #N/A | #N/A | #N/A
0 |  | #VALUE! | #VALUE! | 0 | 0 | 0 | 6155 | 49954 | #N/A | #N/A | #N/A | #N/A | #N/A | #N/A
0 |  | #VALUE! | #VALUE! | 0 | 0 | 0 | 6156 | 49955 | #N/A | #N/A | #N/A | #N/A | #N/A | #N/A
0 |  | #VALUE! | #VALUE! | 0 | 0 | 0 | 6157 | 49956 | #N/A | #N/A | #N/A | #N/A | #N/A | #N/A
0 |  | #VALUE! | #VALUE! | 0 | 0 | 0 | 6158 | 49957 | #N/A | #N/A | #N/A | #N/A | #N/A | #N/A
0 |  | #VALUE! | #VALUE! | 0 | 0 | 0 | 6159 | 49958 | #N/A | #N/A | #N/A | #N/A | #N/A | #N/A
0 |  | #VALUE! | #VALUE! | 0 | 0 | 0 | 6160 | 49959 | #N/A | #N/A | #N/A | #N/A | #N/A | #N/A
0 |  | #VALUE! | #VALUE! | 0 | 0 | 0 | 6161 | 49960 | #N/A | #N/A | #N/A | #N/A | #N/A | #N/A
0 |  | #VALUE! | #VALUE! | 0 | 0 | 0 | 6162 | 49961 | #N/A | #N/A | #N/A | #N/A | #N/A | #N/A
0 |  | #VALUE! | #VALUE! | 0 | 0 | 0 | 6163 | 49962 | #N/A | #N/A | #N/A | #N/A | #N/A | #N/A
0 |  | #VALUE! | #VALUE! | 0 | 0 | 0 | 6164 | 49963 | #N/A | #N/A | #N/A | #N/A | #N/A | #N/A
0 |  | #VALUE! | #VALUE! | 0 | 0 | 0 | 6165 | 49964 | #N/A | #N/A | #N/A | #N/A | #N/A | #N/A
0 |  | #VALUE! | #VALUE! | 0 | 0 | 0 | 6166 | 49965 | #N/A | #N/A | #N/A | #N/A | #N/A | #N/A
0 |  | #VALUE! | #VALUE! | 0 | 0 | 0 | 6167 | 49966 | #N/A | #N/A | #N/A | #N/A | #N/A | #N/A
0 |  | #VALUE! | #VALUE! | 0 | 0 | 0 | 6168 | 49967 | #N/A | #N/A | #N/A | #N/A | #N/A | #N/A
0 |  | #VALUE! | #VALUE! | 0 | 0 | 0 | 6169 | 49968 | #N/A | #N/A | #N/A | #N/A | #N/A | #N/A
0 |  | #VALUE! | #VALUE! | 0 | 0 | 0 | 6170 | 49969 | #N/A | #N/A | #N/A | #N/A | #N/A | #N/A
0 |  | #VALUE! | #VALUE! | 0 | 0 | 0 | 6171 | 49970 | #N/A | #N/A | #N/A | #N/A | #N/A | #N/A
0 |  | #VALUE! | #VALUE! | 0 | 0 | 0 | 6172 | 49971 | #N/A | #N/A | #N/A | #N/A | #N/A | #N/A
0 |  | #VALUE! | #VALUE! | 0 | 0 | 0 | 6173 | 49972 | #N/A | #N/A | #N/A | #N/A | #N/A | #N/A
0 |  | #VALUE! | #VALUE! | 0 | 0 | 0 | 6174 | 49973 | #N/A | #N/A | #N/A | #N/A | #N/A | #N/A
0 |  | #VALUE! | #VALUE! | 0 | 0 | 0 | 6175 | 49974 | #N/A | #N/A | #N/A | #N/A | #N/A | #N/A
0 |  | #VALUE! | #VALUE! | 0 | 0 | 0 | 6176 | 49975 | #N/A | #N/A | #N/A | #N/A | #N/A | #N/A
0 |  | #VALUE! | #VALUE! | 0 | 0 | 0 | 6177 | 49976 | #N/A | #N/A | #N/A | #N/A | #N/A | #N/A
0 |  | #VALUE! | #VALUE! | 0 | 0 | 0 | 6178 | 49977 | #N/A | #N/A | #N/A | #N/A | #N/A | #N/A
0 |  | #VALUE! | #VALUE! | 0 | 0 | 0 | 6179 | 49978 | #N/A | #N/A | #N/A | #N/A | #N/A | #N/A
0 |  | #VALUE! | #VALUE! | 0 | 0 | 0 | 6180 | 49979 | #N/A | #N/A | #N/A | #N/A | #N/A | #N/A
0 |  | #VALUE! | #VALUE! | 0 | 0 | 0 | 6181 | 49980 | #N/A | #N/A | #N/A | #N/A | #N/A | #N/A
0 |  | #VALUE! | #VALUE! | 0 | 0 | 0 | 6182 | 49981 | #N/A | #N/A | #N/A | #N/A | #N/A | #N/A
0 |  | #VALUE! | #VALUE! | 0 | 0 | 0 | 6183 | 49982 | #N/A | #N/A | #N/A | #N/A | #N/A | #N/A
0 |  | #VALUE! | #VALUE! | 0 | 0 | 0 | 6184 | 49983 | #N/A | #N/A | #N/A | #N/A | #N/A | #N/A
0 |  | #VALUE! | #VALUE! | 0 | 0 | 0 | 6185 | 49984 | #N/A | #N/A | #N/A | #N/A | #N/A | #N/A
0 |  | #VALUE! | #VALUE! | 0 | 0 | 0 | 6186 | 49985 | #N/A | #N/A | #N/A | #N/A | #N/A | #N/A
0 |  | #VALUE! | #VALUE! | 0 | 0 | 0 | 6187 | 49986 | #N/A | #N/A | #N/A | #N/A | #N/A | #N/A
0 |  | #VALUE! | #VALUE! | 0 | 0 | 0 | 6188 | 49987 | #N/A | #N/A | #N/A | #N/A | #N/A | #N/A
0 |  | #VALUE! | #VALUE! | 0 | 0 | 0 | 6189 | 49988 | #N/A | #N/A | #N/A | #N/A | #N/A | #N/A
0 |  | #VALUE! | #VALUE! | 0 | 0 | 0 | 6190 | 49989 | #N/A | #N/A | #N/A | #N/A | #N/A | #N/A
0 |  | #VALUE! | #VALUE! | 0 | 0 | 0 | 6191 | 49990 | #N/A | #N/A | #N/A | #N/A | #N/A | #N/A
0 |  | #VALUE! | #VALUE! | 0 | 0 | 0 | 6192 | 49991 | #N/A | #N/A | #N/A | #N/A | #N/A | #N/A
0 |  | #VALUE! | #VALUE! | 0 | 0 | 0 | 6193 | 49992 | #N/A | #N/A | #N/A | #N/A | #N/A | #N/A
0 |  | #VALUE! | #VALUE! | 0 | 0 | 0 | 6194 | 49993 | #N/A | #N/A | #N/A | #N/A | #N/A | #N/A
0 |  | #VALUE! | #VALUE! | 0 | 0 | 0 | 6195 | 49994 | #N/A | #N/A | #N/A | #N/A | #N/A | #N/A
0 |  | #VALUE! | #VALUE! | 0 | 0 | 0 | 6196 | 49995 | #N/A | #N/A | #N/A | #N/A | #N/A | #N/A
0 |  | #VALUE! | #VALUE! | 0 | 0 | 0 | 6197 | 49996 | #N/A | #N/A | #N/A | #N/A | #N/A | #N/A
0 |  | #VALUE! | #VALUE! | 0 | 0 | 0 | 6198 | 49997 | #N/A | #N/A | #N/A | #N/A | #N/A | #N/A
0 |  | #VALUE! | #VALUE! | 0 | 0 | 0 | 6199 | 49998 | #N/A | #N/A | #N/A | #N/A | #N/A | #N/A
0 |  | #VALUE! | #VALUE! | 0 | 0 | 0 | 6200 | 49999 | #N/A | #N/A | #N/A | #N/A | #N/A | #N/A
0 |  | #VALUE! | #VALUE! | 0 | 0 | 0 | 6201 | 50000 | #N/A | #N/A | #N/A | #N/A | #N/A | #N/A
0 |  | #VALUE! | #VALUE! | 0 | 0 | 0 | 6202 | 50001 | #N/A | #N/A | #N/A | #N/A | #N/A | #N/A
0 |  | #VALUE! | #VALUE! | 0 | 0 | 0 | 6203 | 50002 | #N/A | #N/A | #N/A | #N/A | #N/A | #N/A
0 |  | #VALUE! | #VALUE! | 0 | 0 | 0 | 6204 | 50003 | #N/A | #N/A | #N/A | #N/A | #N/A | #N/A
0 |  | #VALUE! | #VALUE! | 0 | 0 | 0 | 6205 | 50004 | #N/A | #N/A | #N/A | #N/A | #N/A | #N/A
0 |  | #VALUE! | #VALUE! | 0 | 0 | 0 | 6206 | 50005 | #N/A | #N/A | #N/A | #N/A | #N/A | #N/A
0 |  | #VALUE! | #VALUE! | 0 | 0 | 0 | 6207 | 50006 | #N/A | #N/A | #N/A | #N/A | #N/A | #N/A
0 |  | #VALUE! | #VALUE! | 0 | 0 | 0 | 6208 | 50007 | #N/A | #N/A | #N/A | #N/A | #N/A | #N/A
0 |  | #VALUE! | #VALUE! | 0 | 0 | 0 | 6209 | 50008 | #N/A | #N/A | #N/A | #N/A | #N/A | #N/A
0 |  | #VALUE! | #VALUE! | 0 | 0 | 0 | 6210 | 50009 | #N/A | #N/A | #N/A | #N/A | #N/A | #N/A
0 |  | #VALUE! | #VALUE! | 0 | 0 | 0 | 6211 | 50010 | #N/A | #N/A | #N/A | #N/A | #N/A | #N/A
0 |  | #VALUE! | #VALUE! | 0 | 0 | 0 | 6212 | 50011 | #N/A | #N/A | #N/A | #N/A | #N/A | #N/A
0 |  | #VALUE! | #VALUE! | 0 | 0 | 0 | 6213 | 50012 | #N/A | #N/A | #N/A | #N/A | #N/A | #N/A
0 |  | #VALUE! | #VALUE! | 0 | 0 | 0 | 6214 | 50013 | #N/A | #N/A | #N/A | #N/A | #N/A | #N/A
0 |  | #VALUE! | #VALUE! | 0 | 0 | 0 | 6215 | 50014 | #N/A | #N/A | #N/A | #N/A | #N/A | #N/A
0 |  | #VALUE! | #VALUE! | 0 | 0 | 0 | 6216 | 50015 | #N/A | #N/A | #N/A | #N/A | #N/A | #N/A
0 |  | #VALUE! | #VALUE! | 0 | 0 | 0 | 6217 | 50016 | #N/A | #N/A | #N/A | #N/A | #N/A | #N/A
0 |  | #VALUE! | #VALUE! | 0 | 0 | 0 | 6218 | 50017 | #N/A | #N/A | #N/A | #N/A | #N/A | #N/A
0 |  | #VALUE! | #VALUE! | 0 | 0 | 0 | 6219 | 50018 | #N/A | #N/A | #N/A | #N/A | #N/A | #N/A
0 |  | #VALUE! | #VALUE! | 0 | 0 | 0 | 6220 | 50019 | #N/A | #N/A | #N/A | #N/A | #N/A | #N/A
0 |  | #VALUE! | #VALUE! | 0 | 0 | 0 | 6221 | 50020 | #N/A | #N/A | #N/A | #N/A | #N/A | #N/A
0 |  | #VALUE! | #VALUE! | 0 | 0 | 0 | 6222 | 50021 | #N/A | #N/A | #N/A | #N/A | #N/A | #N/A
0 |  | #VALUE! | #VALUE! | 0 | 0 | 0 | 6223 | 50022 | #N/A | #N/A | #N/A | #N/A | #N/A | #N/A
0 |  | #VALUE! | #VALUE! | 0 | 0 | 0 | 6224 | 50023 | #N/A | #N/A | #N/A | #N/A | #N/A | #N/A
0 |  | #VALUE! | #VALUE! | 0 | 0 | 0 | 6225 | 50024 | #N/A | #N/A | #N/A | #N/A | #N/A | #N/A
0 |  | #VALUE! | #VALUE! | 0 | 0 | 0 | 6226 | 50025 | #N/A | #N/A | #N/A | #N/A | #N/A | #N/A
0 |  | #VALUE! | #VALUE! | 0 | 0 | 0 | 6227 | 50026 | #N/A | #N/A | #N/A | #N/A | #N/A | #N/A
0 |  | #VALUE! | #VALUE! | 0 | 0 | 0 | 6228 | 50027 | #N/A | #N/A | #N/A | #N/A | #N/A | #N/A
0 |  | #VALUE! | #VALUE! | 0 | 0 | 0 | 6229 | 50028 | #N/A | #N/A | #N/A | #N/A | #N/A | #N/A
0 |  | #VALUE! | #VALUE! | 0 | 0 | 0 | 6230 | 50029 | #N/A | #N/A | #N/A | #N/A | #N/A | #N/A
0 |  | #VALUE! | #VALUE! | 0 | 0 | 0 | 6231 | 50030 | #N/A | #N/A | #N/A | #N/A | #N/A | #N/A
0 |  | #VALUE! | #VALUE! | 0 | 0 | 0 | 6232 | 50031 | #N/A | #N/A | #N/A | #N/A | #N/A | #N/A
0 |  | #VALUE! | #VALUE! | 0 | 0 | 0 | 6233 | 50032 | #N/A | #N/A | #N/A | #N/A | #N/A | #N/A
0 |  | #VALUE! | #VALUE! | 0 | 0 | 0 | 6234 | 50033 | #N/A | #N/A | #N/A | #N/A | #N/A | #N/A
0 |  | #VALUE! | #VALUE! | 0 | 0 | 0 | 6235 | 50034 | #N/A | #N/A | #N/A | #N/A | #N/A | #N/A
0 |  | #VALUE! | #VALUE! | 0 | 0 | 0 | 6236 | 50035 | #N/A | #N/A | #N/A | #N/A | #N/A | #N/A
0 |  | #VALUE! | #VALUE! | 0 | 0 | 0 | 6237 | 50036 | #N/A | #N/A | #N/A | #N/A | #N/A | #N/A
0 |  | #VALUE! | #VALUE! | 0 | 0 | 0 | 6238 | 50037 | #N/A | #N/A | #N/A | #N/A | #N/A | #N/A
0 |  | #VALUE! | #VALUE! | 0 | 0 | 0 | 6239 | 50038 | #N/A | #N/A | #N/A | #N/A | #N/A | #N/A
0 |  | #VALUE! | #VALUE! | 0 | 0 | 0 | 6240 | 50039 | #N/A | #N/A | #N/A | #N/A | #N/A | #N/A
0 |  | #VALUE! | #VALUE! | 0 | 0 | 0 | 6241 | 50040 | #N/A | #N/A | #N/A | #N/A | #N/A | #N/A
0 |  | #VALUE! | #VALUE! | 0 | 0 | 0 | 6242 | 50041 | #N/A | #N/A | #N/A | #N/A | #N/A | #N/A
0 |  | #VALUE! | #VALUE! | 0 | 0 | 0 | 6243 | 50042 | #N/A | #N/A | #N/A | #N/A | #N/A | #N/A
0 |  | #VALUE! | #VALUE! | 0 | 0 | 0 | 6244 | 50043 | #N/A | #N/A | #N/A | #N/A | #N/A | #N/A
0 |  | #VALUE! | #VALUE! | 0 | 0 | 0 | 6245 | 50044 | #N/A | #N/A | #N/A | #N/A | #N/A | #N/A
0 |  | #VALUE! | #VALUE! | 0 | 0 | 0 | 6246 | 50045 | #N/A | #N/A | #N/A | #N/A | #N/A | #N/A
0 |  | #VALUE! | #VALUE! | 0 | 0 | 0 | 6247 | 50046 | #N/A | #N/A | #N/A | #N/A | #N/A | #N/A
0 |  | #VALUE! | #VALUE! | 0 | 0 | 0 | 6248 | 50047 | #N/A | #N/A | #N/A | #N/A | #N/A | #N/A
0 |  | #VALUE! | #VALUE! | 0 | 0 | 0 | 6249 | 50048 | #N/A | #N/A | #N/A | #N/A | #N/A | #N/A
0 |  | #VALUE! | #VALUE! | 0 | 0 | 0 | 6250 | 50049 | #N/A | #N/A | #N/A | #N/A | #N/A | #N/A
0 |  | #VALUE! | #VALUE! | 0 | 0 | 0 | 6251 | 50050 | #N/A | #N/A | #N/A | #N/A | #N/A | #N/A
0 |  | #VALUE! | #VALUE! | 0 | 0 | 0 | 6252 | 50051 | #N/A | #N/A | #N/A | #N/A | #N/A | #N/A
0 |  | #VALUE! | #VALUE! | 0 | 0 | 0 | 6253 | 50052 | #N/A | #N/A | #N/A | #N/A | #N/A | #N/A
0 |  | #VALUE! | #VALUE! | 0 | 0 | 0 | 6254 | 50053 | #N/A | #N/A | #N/A | #N/A | #N/A | #N/A
0 |  | #VALUE! | #VALUE! | 0 | 0 | 0 | 6255 | 50054 | #N/A | #N/A | #N/A | #N/A | #N/A | #N/A
0 |  | #VALUE! | #VALUE! | 0 | 0 | 0 | 6256 | 50055 | #N/A | #N/A | #N/A | #N/A | #N/A | #N/A
0 |  | #VALUE! | #VALUE! | 0 | 0 | 0 | 6257 | 50056 | #N/A | #N/A | #N/A | #N/A | #N/A | #N/A
0 |  | #VALUE! | #VALUE! | 0 | 0 | 0 | 6258 | 50057 | #N/A | #N/A | #N/A | #N/A | #N/A | #N/A
0 |  | #VALUE! | #VALUE! | 0 | 0 | 0 | 6259 | 50058 | #N/A | #N/A | #N/A | #N/A | #N/A | #N/A
0 |  | #VALUE! | #VALUE! | 0 | 0 | 0 | 6260 | 50059 | #N/A | #N/A | #N/A | #N/A | #N/A | #N/A
0 |  | #VALUE! | #VALUE! | 0 | 0 | 0 | 6261 | 50060 | #N/A | #N/A | #N/A | #N/A | #N/A | #N/A
0 |  | #VALUE! | #VALUE! | 0 | 0 | 0 | 6262 | 50061 | #N/A | #N/A | #N/A | #N/A | #N/A | #N/A
0 |  | #VALUE! | #VALUE! | 0 | 0 | 0 | 6263 | 50062 | #N/A | #N/A | #N/A | #N/A | #N/A | #N/A
0 |  | #VALUE! | #VALUE! | 0 | 0 | 0 | 6264 | 50063 | #N/A | #N/A | #N/A | #N/A | #N/A | #N/A
0 |  | #VALUE! | #VALUE! | 0 | 0 | 0 | 6265 | 50064 | #N/A | #N/A | #N/A | #N/A | #N/A | #N/A
0 |  | #VALUE! | #VALUE! | 0 | 0 | 0 | 6266 | 50065 | #N/A | #N/A | #N/A | #N/A | #N/A | #N/A
0 |  | #VALUE! | #VALUE! | 0 | 0 | 0 | 6267 | 50066 | #N/A | #N/A | #N/A | #N/A | #N/A | #N/A
0 |  | #VALUE! | #VALUE! | 0 | 0 | 0 | 6268 | 50067 | #N/A | #N/A | #N/A | #N/A | #N/A | #N/A
0 |  | #VALUE! | #VALUE! | 0 | 0 | 0 | 6269 | 50068 | #N/A | #N/A | #N/A | #N/A | #N/A | #N/A
0 |  | #VALUE! | #VALUE! | 0 | 0 | 0 | 6270 | 50069 | #N/A | #N/A | #N/A | #N/A | #N/A | #N/A
0 |  | #VALUE! | #VALUE! | 0 | 0 | 0 | 6271 | 50070 | #N/A | #N/A | #N/A | #N/A | #N/A | #N/A
0 |  | #VALUE! | #VALUE! | 0 | 0 | 0 | 6272 | 50071 | #N/A | #N/A | #N/A | #N/A | #N/A | #N/A
0 |  | #VALUE! | #VALUE! | 0 | 0 | 0 | 6273 | 50072 | #N/A | #N/A | #N/A | #N/A | #N/A | #N/A
0 |  | #VALUE! | #VALUE! | 0 | 0 | 0 | 6274 | 50073 | #N/A | #N/A | #N/A | #N/A | #N/A | #N/A
0 |  | #VALUE! | #VALUE! | 0 | 0 | 0 | 6275 | 50074 | #N/A | #N/A | #N/A | #N/A | #N/A | #N/A
0 |  | #VALUE! | #VALUE! | 0 | 0 | 0 | 6276 | 50075 | #N/A | #N/A | #N/A | #N/A | #N/A | #N/A
0 |  | #VALUE! | #VALUE! | 0 | 0 | 0 | 6277 | 50076 | #N/A | #N/A | #N/A | #N/A | #N/A | #N/A
0 |  | #VALUE! | #VALUE! | 0 | 0 | 0 | 6278 | 50077 | #N/A | #N/A | #N/A | #N/A | #N/A | #N/A
0 |  | #VALUE! | #VALUE! | 0 | 0 | 0 | 6279 | 50078 | #N/A | #N/A | #N/A | #N/A | #N/A | #N/A
0 |  | #VALUE! | #VALUE! | 0 | 0 | 0 | 6280 | 50079 | #N/A | #N/A | #N/A | #N/A | #N/A | #N/A
0 |  | #VALUE! | #VALUE! | 0 | 0 | 0 | 6281 | 50080 | #N/A | #N/A | #N/A | #N/A | #N/A | #N/A
0 |  | #VALUE! | #VALUE! | 0 | 0 | 0 | 6282 | 50081 | #N/A | #N/A | #N/A | #N/A | #N/A | #N/A
0 |  | #VALUE! | #VALUE! | 0 | 0 | 0 | 6283 | 50082 | #N/A | #N/A | #N/A | #N/A | #N/A | #N/A
0 |  | #VALUE! | #VALUE! | 0 | 0 | 0 | 6284 | 50083 | #N/A | #N/A | #N/A | #N/A | #N/A | #N/A
0 |  | #VALUE! | #VALUE! | 0 | 0 | 0 | 6285 | 50084 | #N/A | #N/A | #N/A | #N/A | #N/A | #N/A
0 |  | #VALUE! | #VALUE! | 0 | 0 | 0 | 6286 | 50085 | #N/A | #N/A | #N/A | #N/A | #N/A | #N/A
0 |  | #VALUE! | #VALUE! | 0 | 0 | 0 | 6287 | 50086 | #N/A | #N/A | #N/A | #N/A | #N/A | #N/A
0 |  | #VALUE! | #VALUE! | 0 | 0 | 0 | 6288 | 50087 | #N/A | #N/A | #N/A | #N/A | #N/A | #N/A
0 |  | #VALUE! | #VALUE! | 0 | 0 | 0 | 6289 | 50088 | #N/A | #N/A | #N/A | #N/A | #N/A | #N/A
0 |  | #VALUE! | #VALUE! | 0 | 0 | 0 | 6290 | 50089 | #N/A | #N/A | #N/A | #N/A | #N/A | #N/A
0 |  | #VALUE! | #VALUE! | 0 | 0 | 0 | 6291 | 50090 | #N/A | #N/A | #N/A | #N/A | #N/A | #N/A
0 |  | #VALUE! | #VALUE! | 0 | 0 | 0 | 6292 | 50091 | #N/A | #N/A | #N/A | #N/A | #N/A | #N/A
0 |  | #VALUE! | #VALUE! | 0 | 0 | 0 | 6293 | 50092 | #N/A | #N/A | #N/A | #N/A | #N/A | #N/A
0 |  | #VALUE! | #VALUE! | 0 | 0 | 0 | 6294 | 50093 | #N/A | #N/A | #N/A | #N/A | #N/A | #N/A
0 |  | #VALUE! | #VALUE! | 0 | 0 | 0 | 6295 | 50094 | #N/A | #N/A | #N/A | #N/A | #N/A | #N/A
0 |  | #VALUE! | #VALUE! | 0 | 0 | 0 | 6296 | 50095 | #N/A | #N/A | #N/A | #N/A | #N/A | #N/A
0 |  | #VALUE! | #VALUE! | 0 | 0 | 0 | 6297 | 50096 | #N/A | #N/A | #N/A | #N/A | #N/A | #N/A
0 |  | #VALUE! | #VALUE! | 0 | 0 | 0 | 6298 | 50097 | #N/A | #N/A | #N/A | #N/A | #N/A | #N/A
0 |  | #VALUE! | #VALUE! | 0 | 0 | 0 | 6299 | 50098 | #N/A | #N/A | #N/A | #N/A | #N/A | #N/A
0 |  | #VALUE! | #VALUE! | 0 | 0 | 0 | 6300 | 50099 | #N/A | #N/A | #N/A | #N/A | #N/A | #N/A
0 |  | #VALUE! | #VALUE! | 0 | 0 | 0 | 6301 | 50100 | #N/A | #N/A | #N/A | #N/A | #N/A | #N/A
0 |  | #VALUE! | #VALUE! | 0 | 0 | 0 | 6302 | 50101 | #N/A | #N/A | #N/A | #N/A | #N/A | #N/A
0 |  | #VALUE! | #VALUE! | 0 | 0 | 0 | 6303 | 50102 | #N/A | #N/A | #N/A | #N/A | #N/A | #N/A
0 |  | #VALUE! | #VALUE! | 0 | 0 | 0 | 6304 | 50103 | #N/A | #N/A | #N/A | #N/A | #N/A | #N/A
0 |  | #VALUE! | #VALUE! | 0 | 0 | 0 | 6305 | 50104 | #N/A | #N/A | #N/A | #N/A | #N/A | #N/A
0 |  | #VALUE! | #VALUE! | 0 | 0 | 0 | 6306 | 50105 | #N/A | #N/A | #N/A | #N/A | #N/A | #N/A
0 |  | #VALUE! | #VALUE! | 0 | 0 | 0 | 6307 | 50106 | #N/A | #N/A | #N/A | #N/A | #N/A | #N/A
0 |  | #VALUE! | #VALUE! | 0 | 0 | 0 | 6308 | 50107 | #N/A | #N/A | #N/A | #N/A | #N/A | #N/A
0 |  | #VALUE! | #VALUE! | 0 | 0 | 0 | 6309 | 50108 | #N/A | #N/A | #N/A | #N/A | #N/A | #N/A
0 |  | #VALUE! | #VALUE! | 0 | 0 | 0 | 6310 | 50109 | #N/A | #N/A | #N/A | #N/A | #N/A | #N/A
0 |  | #VALUE! | #VALUE! | 0 | 0 | 0 | 6311 | 50110 | #N/A | #N/A | #N/A | #N/A | #N/A | #N/A
0 |  | #VALUE! | #VALUE! | 0 | 0 | 0 | 6312 | 50111 | #N/A | #N/A | #N/A | #N/A | #N/A | #N/A
0 |  | #VALUE! | #VALUE! | 0 | 0 | 0 | 6313 | 50112 | #N/A | #N/A | #N/A | #N/A | #N/A | #N/A
0 |  | #VALUE! | #VALUE! | 0 | 0 | 0 | 6314 | 50113 | #N/A | #N/A | #N/A | #N/A | #N/A | #N/A
0 |  | #VALUE! | #VALUE! | 0 | 0 | 0 | 6315 | 50114 | #N/A | #N/A | #N/A | #N/A | #N/A | #N/A
0 |  | #VALUE! | #VALUE! | 0 | 0 | 0 | 6316 | 50115 | #N/A | #N/A | #N/A | #N/A | #N/A | #N/A
0 |  | #VALUE! | #VALUE! | 0 | 0 | 0 | 6317 | 50116 | #N/A | #N/A | #N/A | #N/A | #N/A | #N/A
0 |  | #VALUE! | #VALUE! | 0 | 0 | 0 | 6318 | 50117 | #N/A | #N/A | #N/A | #N/A | #N/A | #N/A
0 |  | #VALUE! | #VALUE! | 0 | 0 | 0 | 6319 | 50118 | #N/A | #N/A | #N/A | #N/A | #N/A | #N/A
0 |  | #VALUE! | #VALUE! | 0 | 0 | 0 | 6320 | 50119 | #N/A | #N/A | #N/A | #N/A | #N/A | #N/A
0 |  | #VALUE! | #VALUE! | 0 | 0 | 0 | 6321 | 50120 | #N/A | #N/A | #N/A | #N/A | #N/A | #N/A
0 |  | #VALUE! | #VALUE! | 0 | 0 | 0 | 6322 | 50121 | #N/A | #N/A | #N/A | #N/A | #N/A | #N/A
0 |  | #VALUE! | #VALUE! | 0 | 0 | 0 | 6323 | 50122 | #N/A | #N/A | #N/A | #N/A | #N/A | #N/A
0 |  | #VALUE! | #VALUE! | 0 | 0 | 0 | 6324 | 50123 | #N/A | #N/A | #N/A | #N/A | #N/A | #N/A
0 |  | #VALUE! | #VALUE! | 0 | 0 | 0 | 6325 | 50124 | #N/A | #N/A | #N/A | #N/A | #N/A | #N/A
0 |  | #VALUE! | #VALUE! | 0 | 0 | 0 | 6326 | 50125 | #N/A | #N/A | #N/A | #N/A | #N/A | #N/A
0 |  | #VALUE! | #VALUE! | 0 | 0 | 0 | 6327 | 50126 | #N/A | #N/A | #N/A | #N/A | #N/A | #N/A
0 |  | #VALUE! | #VALUE! | 0 | 0 | 0 | 6328 | 50127 | #N/A | #N/A | #N/A | #N/A | #N/A | #N/A
0 |  | #VALUE! | #VALUE! | 0 | 0 | 0 | 6329 | 50128 | #N/A | #N/A | #N/A | #N/A | #N/A | #N/A
0 |  | #VALUE! | #VALUE! | 0 | 0 | 0 | 6330 | 50129 | #N/A | #N/A | #N/A | #N/A | #N/A | #N/A
0 |  | #VALUE! | #VALUE! | 0 | 0 | 0 | 6331 | 50130 | #N/A | #N/A | #N/A | #N/A | #N/A | #N/A
0 |  | #VALUE! | #VALUE! | 0 | 0 | 0 | 6332 | 50131 | #N/A | #N/A | #N/A | #N/A | #N/A | #N/A
0 |  | #VALUE! | #VALUE! | 0 | 0 | 0 | 6333 | 50132 | #N/A | #N/A | #N/A | #N/A | #N/A | #N/A
0 |  | #VALUE! | #VALUE! | 0 | 0 | 0 | 6334 | 50133 | #N/A | #N/A | #N/A | #N/A | #N/A | #N/A
0 |  | #VALUE! | #VALUE! | 0 | 0 | 0 | 6335 | 50134 | #N/A | #N/A | #N/A | #N/A | #N/A | #N/A
0 |  | #VALUE! | #VALUE! | 0 | 0 | 0 | 6336 | 50135 | #N/A | #N/A | #N/A | #N/A | #N/A | #N/A
0 |  | #VALUE! | #VALUE! | 0 | 0 | 0 | 6337 | 50136 | #N/A | #N/A | #N/A | #N/A | #N/A | #N/A
0 |  | #VALUE! | #VALUE! | 0 | 0 | 0 | 6338 | 50137 | #N/A | #N/A | #N/A | #N/A | #N/A | #N/A
0 |  | #VALUE! | #VALUE! | 0 | 0 | 0 | 6339 | 50138 | #N/A | #N/A | #N/A | #N/A | #N/A | #N/A
0 |  | #VALUE! | #VALUE! | 0 | 0 | 0 | 6340 | 50139 | #N/A | #N/A | #N/A | #N/A | #N/A | #N/A
0 |  | #VALUE! | #VALUE! | 0 | 0 | 0 | 6341 | 50140 | #N/A | #N/A | #N/A | #N/A | #N/A | #N/A
0 |  | #VALUE! | #VALUE! | 0 | 0 | 0 | 6342 | 50141 | #N/A | #N/A | #N/A | #N/A | #N/A | #N/A
0 |  | #VALUE! | #VALUE! | 0 | 0 | 0 | 6343 | 50142 | #N/A | #N/A | #N/A | #N/A | #N/A | #N/A
0 |  | #VALUE! | #VALUE! | 0 | 0 | 0 | 6344 | 50143 | #N/A | #N/A | #N/A | #N/A | #N/A | #N/A
0 |  | #VALUE! | #VALUE! | 0 | 0 | 0 | 6345 | 50144 | #N/A | #N/A | #N/A | #N/A | #N/A | #N/A
0 |  | #VALUE! | #VALUE! | 0 | 0 | 0 | 6346 | 50145 | #N/A | #N/A | #N/A | #N/A | #N/A | #N/A
0 |  | #VALUE! | #VALUE! | 0 | 0 | 0 | 6347 | 50146 | #N/A | #N/A | #N/A | #N/A | #N/A | #N/A
0 |  | #VALUE! | #VALUE! | 0 | 0 | 0 | 6348 | 50147 | #N/A | #N/A | #N/A | #N/A | #N/A | #N/A
0 |  | #VALUE! | #VALUE! | 0 | 0 | 0 | 6349 | 50148 | #N/A | #N/A | #N/A | #N/A | #N/A | #N/A
0 |  | #VALUE! | #VALUE! | 0 | 0 | 0 | 6350 | 50149 | #N/A | #N/A | #N/A | #N/A | #N/A | #N/A
0 |  | #VALUE! | #VALUE! | 0 | 0 | 0 | 6351 | 50150 | #N/A | #N/A | #N/A | #N/A | #N/A | #N/A
0 |  | #VALUE! | #VALUE! | 0 | 0 | 0 | 6352 | 50151 | #N/A | #N/A | #N/A | #N/A | #N/A | #N/A
0 |  | #VALUE! | #VALUE! | 0 | 0 | 0 | 6353 | 50152 | #N/A | #N/A | #N/A | #N/A | #N/A | #N/A
0 |  | #VALUE! | #VALUE! | 0 | 0 | 0 | 6354 | 50153 | #N/A | #N/A | #N/A | #N/A | #N/A | #N/A
0 |  | #VALUE! | #VALUE! | 0 | 0 | 0 | 6355 | 50154 | #N/A | #N/A | #N/A | #N/A | #N/A | #N/A
0 |  | #VALUE! | #VALUE! | 0 | 0 | 0 | 6356 | 50155 | #N/A | #N/A | #N/A | #N/A | #N/A | #N/A
0 |  | #VALUE! | #VALUE! | 0 | 0 | 0 | 6357 | 50156 | #N/A | #N/A | #N/A | #N/A | #N/A | #N/A
0 |  | #VALUE! | #VALUE! | 0 | 0 | 0 | 6358 | 50157 | #N/A | #N/A | #N/A | #N/A | #N/A | #N/A
0 |  | #VALUE! | #VALUE! | 0 | 0 | 0 | 6359 | 50158 | #N/A | #N/A | #N/A | #N/A | #N/A | #N/A
0 |  | #VALUE! | #VALUE! | 0 | 0 | 0 | 6360 | 50159 | #N/A | #N/A | #N/A | #N/A | #N/A | #N/A
0 |  | #VALUE! | #VALUE! | 0 | 0 | 0 | 6361 | 50160 | #N/A | #N/A | #N/A | #N/A | #N/A | #N/A
0 |  | #VALUE! | #VALUE! | 0 | 0 | 0 | 6362 | 50161 | #N/A | #N/A | #N/A | #N/A | #N/A | #N/A
0 |  | #VALUE! | #VALUE! | 0 | 0 | 0 | 6363 | 50162 | #N/A | #N/A | #N/A | #N/A | #N/A | #N/A
0 |  | #VALUE! | #VALUE! | 0 | 0 | 0 | 6364 | 50163 | #N/A | #N/A | #N/A | #N/A | #N/A | #N/A
0 |  | #VALUE! | #VALUE! | 0 | 0 | 0 | 6365 | 50164 | #N/A | #N/A | #N/A | #N/A | #N/A | #N/A
0 |  | #VALUE! | #VALUE! | 0 | 0 | 0 | 6366 | 50165 | #N/A | #N/A | #N/A | #N/A | #N/A | #N/A
0 |  | #VALUE! | #VALUE! | 0 | 0 | 0 | 6367 | 50166 | #N/A | #N/A | #N/A | #N/A | #N/A | #N/A
0 |  | #VALUE! | #VALUE! | 0 | 0 | 0 | 6368 | 50167 | #N/A | #N/A | #N/A | #N/A | #N/A | #N/A
0 |  | #VALUE! | #VALUE! | 0 | 0 | 0 | 6369 | 50168 | #N/A | #N/A | #N/A | #N/A | #N/A | #N/A
0 |  | #VALUE! | #VALUE! | 0 | 0 | 0 | 6370 | 50169 | #N/A | #N/A | #N/A | #N/A | #N/A | #N/A
0 |  | #VALUE! | #VALUE! | 0 | 0 | 0 | 6371 | 50170 | #N/A | #N/A | #N/A | #N/A | #N/A | #N/A
0 |  | #VALUE! | #VALUE! | 0 | 0 | 0 | 6372 | 50171 | #N/A | #N/A | #N/A | #N/A | #N/A | #N/A
0 |  | #VALUE! | #VALUE! | 0 | 0 | 0 | 6373 | 50172 | #N/A | #N/A | #N/A | #N/A | #N/A | #N/A
0 |  | #VALUE! | #VALUE! | 0 | 0 | 0 | 6374 | 50173 | #N/A | #N/A | #N/A | #N/A | #N/A | #N/A
0 |  | #VALUE! | #VALUE! | 0 | 0 | 0 | 6375 | 50174 | #N/A | #N/A | #N/A | #N/A | #N/A | #N/A
0 |  | #VALUE! | #VALUE! | 0 | 0 | 0 | 6376 | 50175 | #N/A | #N/A | #N/A | #N/A | #N/A | #N/A
0 |  | #VALUE! | #VALUE! | 0 | 0 | 0 | 6377 | 50176 | #N/A | #N/A | #N/A | #N/A | #N/A | #N/A
0 |  | #VALUE! | #VALUE! | 0 | 0 | 0 | 6378 | 50177 | #N/A | #N/A | #N/A | #N/A | #N/A | #N/A
0 |  | #VALUE! | #VALUE! | 0 | 0 | 0 | 6379 | 50178 | #N/A | #N/A | #N/A | #N/A | #N/A | #N/A
0 |  | #VALUE! | #VALUE! | 0 | 0 | 0 | 6380 | 50179 | #N/A | #N/A | #N/A | #N/A | #N/A | #N/A
0 |  | #VALUE! | #VALUE! | 0 | 0 | 0 | 6381 | 50180 | #N/A | #N/A | #N/A | #N/A | #N/A | #N/A
0 |  | #VALUE! | #VALUE! | 0 | 0 | 0 | 6382 | 50181 | #N/A | #N/A | #N/A | #N/A | #N/A | #N/A
0 |  | #VALUE! | #VALUE! | 0 | 0 | 0 | 6383 | 50182 | #N/A | #N/A | #N/A | #N/A | #N/A | #N/A
0 |  | #VALUE! | #VALUE! | 0 | 0 | 0 | 6384 | 50183 | #N/A | #N/A | #N/A | #N/A | #N/A | #N/A
0 |  | #VALUE! | #VALUE! | 0 | 0 | 0 | 6385 | 50184 | #N/A | #N/A | #N/A | #N/A | #N/A | #N/A
0 |  | #VALUE! | #VALUE! | 0 | 0 | 0 | 6386 | 50185 | #N/A | #N/A | #N/A | #N/A | #N/A | #N/A
0 |  | #VALUE! | #VALUE! | 0 | 0 | 0 | 6387 | 50186 | #N/A | #N/A | #N/A | #N/A | #N/A | #N/A
0 |  | #VALUE! | #VALUE! | 0 | 0 | 0 | 6388 | 50187 | #N/A | #N/A | #N/A | #N/A | #N/A | #N/A
0 |  | #VALUE! | #VALUE! | 0 | 0 | 0 | 6389 | 50188 | #N/A | #N/A | #N/A | #N/A | #N/A | #N/A
0 |  | #VALUE! | #VALUE! | 0 | 0 | 0 | 6390 | 50189 | #N/A | #N/A | #N/A | #N/A | #N/A | #N/A
0 |  | #VALUE! | #VALUE! | 0 | 0 | 0 | 6391 | 50190 | #N/A | #N/A | #N/A | #N/A | #N/A | #N/A
0 |  | #VALUE! | #VALUE! | 0 | 0 | 0 | 6392 | 50191 | #N/A | #N/A | #N/A | #N/A | #N/A | #N/A
0 |  | #VALUE! | #VALUE! | 0 | 0 | 0 | 6393 | 50192 | #N/A | #N/A | #N/A | #N/A | #N/A | #N/A
0 |  | #VALUE! | #VALUE! | 0 | 0 | 0 | 6394 | 50193 | #N/A | #N/A | #N/A | #N/A | #N/A | #N/A
0 |  | #VALUE! | #VALUE! | 0 | 0 | 0 | 6395 | 50194 | #N/A | #N/A | #N/A | #N/A | #N/A | #N/A
0 |  | #VALUE! | #VALUE! | 0 | 0 | 0 | 6396 | 50195 | #N/A | #N/A | #N/A | #N/A | #N/A | #N/A
0 |  | #VALUE! | #VALUE! | 0 | 0 | 0 | 6397 | 50196 | #N/A | #N/A | #N/A | #N/A | #N/A | #N/A
0 |  | #VALUE! | #VALUE! | 0 | 0 | 0 | 6398 | 50197 | #N/A | #N/A | #N/A | #N/A | #N/A | #N/A
0 |  | #VALUE! | #VALUE! | 0 | 0 | 0 | 6399 | 50198 | #N/A | #N/A | #N/A | #N/A | #N/A | #N/A
0 |  | #VALUE! | #VALUE! | 0 | 0 | 0 | 6400 | 50199 | #N/A | #N/A | #N/A | #N/A | #N/A | #N/A
0 |  | #VALUE! | #VALUE! | 0 | 0 | 0 | 6401 | 50200 | #N/A | #N/A | #N/A | #N/A | #N/A | #N/A
0 |  | #VALUE! | #VALUE! | 0 | 0 | 0 | 6402 | 50201 | #N/A | #N/A | #N/A | #N/A | #N/A | #N/A
0 |  | #VALUE! | #VALUE! | 0 | 0 | 0 | 6403 | 50202 | #N/A | #N/A | #N/A | #N/A | #N/A | #N/A
0 |  | #VALUE! | #VALUE! | 0 | 0 | 0 | 6404 | 50203 | #N/A | #N/A | #N/A | #N/A | #N/A | #N/A
0 |  | #VALUE! | #VALUE! | 0 | 0 | 0 | 6405 | 50204 | #N/A | #N/A | #N/A | #N/A | #N/A | #N/A
0 |  | #VALUE! | #VALUE! | 0 | 0 | 0 | 6406 | 50205 | #N/A | #N/A | #N/A | #N/A | #N/A | #N/A
0 |  | #VALUE! | #VALUE! | 0 | 0 | 0 | 6407 | 50206 | #N/A | #N/A | #N/A | #N/A | #N/A | #N/A
0 |  | #VALUE! | #VALUE! | 0 | 0 | 0 | 6408 | 50207 | #N/A | #N/A | #N/A | #N/A | #N/A | #N/A
0 |  | #VALUE! | #VALUE! | 0 | 0 | 0 | 6409 | 50208 | #N/A | #N/A | #N/A | #N/A | #N/A | #N/A
0 |  | #VALUE! | #VALUE! | 0 | 0 | 0 | 6410 | 50209 | #N/A | #N/A | #N/A | #N/A | #N/A | #N/A
0 |  | #VALUE! | #VALUE! | 0 | 0 | 0 | 6411 | 50210 | #N/A | #N/A | #N/A | #N/A | #N/A | #N/A
0 |  | #VALUE! | #VALUE! | 0 | 0 | 0 | 6412 | 50211 | #N/A | #N/A | #N/A | #N/A | #N/A | #N/A
0 |  | #VALUE! | #VALUE! | 0 | 0 | 0 | 6413 | 50212 | #N/A | #N/A | #N/A | #N/A | #N/A | #N/A
0 |  | #VALUE! | #VALUE! | 0 | 0 | 0 | 6414 | 50213 | #N/A | #N/A | #N/A | #N/A | #N/A | #N/A
0 |  | #VALUE! | #VALUE! | 0 | 0 | 0 | 6415 | 50214 | #N/A | #N/A | #N/A | #N/A | #N/A | #N/A
0 |  | #VALUE! | #VALUE! | 0 | 0 | 0 | 6416 | 50215 | #N/A | #N/A | #N/A | #N/A | #N/A | #N/A
0 |  | #VALUE! | #VALUE! | 0 | 0 | 0 | 6417 | 50216 | #N/A | #N/A | #N/A | #N/A | #N/A | #N/A
0 |  | #VALUE! | #VALUE! | 0 | 0 | 0 | 6418 | 50217 | #N/A | #N/A | #N/A | #N/A | #N/A | #N/A
0 |  | #VALUE! | #VALUE! | 0 | 0 | 0 | 6419 | 50218 | #N/A | #N/A | #N/A | #N/A | #N/A | #N/A
0 |  | #VALUE! | #VALUE! | 0 | 0 | 0 | 6420 | 50219 | #N/A | #N/A | #N/A | #N/A | #N/A | #N/A
0 |  | #VALUE! | #VALUE! | 0 | 0 | 0 | 6421 | 50220 | #N/A | #N/A | #N/A | #N/A | #N/A | #N/A
0 |  | #VALUE! | #VALUE! | 0 | 0 | 0 | 6422 | 50221 | #N/A | #N/A | #N/A | #N/A | #N/A | #N/A
0 |  | #VALUE! | #VALUE! | 0 | 0 | 0 | 6423 | 50222 | #N/A | #N/A | #N/A | #N/A | #N/A | #N/A
0 |  | #VALUE! | #VALUE! | 0 | 0 | 0 | 6424 | 50223 | #N/A | #N/A | #N/A | #N/A | #N/A | #N/A
0 |  | #VALUE! | #VALUE! | 0 | 0 | 0 | 6425 | 50224 | #N/A | #N/A | #N/A | #N/A | #N/A | #N/A
0 |  | #VALUE! | #VALUE! | 0 | 0 | 0 | 6426 | 50225 | #N/A | #N/A | #N/A | #N/A | #N/A | #N/A
0 |  | #VALUE! | #VALUE! | 0 | 0 | 0 | 6427 | 50226 | #N/A | #N/A | #N/A | #N/A | #N/A | #N/A
0 |  | #VALUE! | #VALUE! | 0 | 0 | 0 | 6428 | 50227 | #N/A | #N/A | #N/A | #N/A | #N/A | #N/A
0 |  | #VALUE! | #VALUE! | 0 | 0 | 0 | 6429 | 50228 | #N/A | #N/A | #N/A | #N/A | #N/A | #N/A
0 |  | #VALUE! | #VALUE! | 0 | 0 | 0 | 6430 | 50229 | #N/A | #N/A | #N/A | #N/A | #N/A | #N/A
0 |  | #VALUE! | #VALUE! | 0 | 0 | 0 | 6431 | 50230 | #N/A | #N/A | #N/A | #N/A | #N/A | #N/A
0 |  | #VALUE! | #VALUE! | 0 | 0 | 0 | 6432 | 50231 | #N/A | #N/A | #N/A | #N/A | #N/A | #N/A
0 |  | #VALUE! | #VALUE! | 0 | 0 | 0 | 6433 | 50232 | #N/A | #N/A | #N/A | #N/A | #N/A | #N/A
0 |  | #VALUE! | #VALUE! | 0 | 0 | 0 | 6434 | 50233 | #N/A | #N/A | #N/A | #N/A | #N/A | #N/A
0 |  | #VALUE! | #VALUE! | 0 | 0 | 0 | 6435 | 50234 | #N/A | #N/A | #N/A | #N/A | #N/A | #N/A
0 |  | #VALUE! | #VALUE! | 0 | 0 | 0 | 6436 | 50235 | #N/A | #N/A | #N/A | #N/A | #N/A | #N/A
0 |  | #VALUE! | #VALUE! | 0 | 0 | 0 | 6437 | 50236 | #N/A | #N/A | #N/A | #N/A | #N/A | #N/A
0 |  | #VALUE! | #VALUE! | 0 | 0 | 0 | 6438 | 50237 | #N/A | #N/A | #N/A | #N/A | #N/A | #N/A
0 |  | #VALUE! | #VALUE! | 0 | 0 | 0 | 6439 | 50238 | #N/A | #N/A | #N/A | #N/A | #N/A | #N/A
0 |  | #VALUE! | #VALUE! | 0 | 0 | 0 | 6440 | 50239 | #N/A | #N/A | #N/A | #N/A | #N/A | #N/A
0 |  | #VALUE! | #VALUE! | 0 | 0 | 0 | 6441 | 50240 | #N/A | #N/A | #N/A | #N/A | #N/A | #N/A
0 |  | #VALUE! | #VALUE! | 0 | 0 | 0 | 6442 | 50241 | #N/A | #N/A | #N/A | #N/A | #N/A | #N/A
0 |  | #VALUE! | #VALUE! | 0 | 0 | 0 | 6443 | 50242 | #N/A | #N/A | #N/A | #N/A | #N/A | #N/A
0 |  | #VALUE! | #VALUE! | 0 | 0 | 0 | 6444 | 50243 | #N/A | #N/A | #N/A | #N/A | #N/A | #N/A
0 |  | #VALUE! | #VALUE! | 0 | 0 | 0 | 6445 | 50244 | #N/A | #N/A | #N/A | #N/A | #N/A | #N/A
0 |  | #VALUE! | #VALUE! | 0 | 0 | 0 | 6446 | 50245 | #N/A | #N/A | #N/A | #N/A | #N/A | #N/A
0 |  | #VALUE! | #VALUE! | 0 | 0 | 0 | 6447 | 50246 | #N/A | #N/A | #N/A | #N/A | #N/A | #N/A
0 |  | #VALUE! | #VALUE! | 0 | 0 | 0 | 6448 | 50247 | #N/A | #N/A | #N/A | #N/A | #N/A | #N/A
0 |  | #VALUE! | #VALUE! | 0 | 0 | 0 | 6449 | 50248 | #N/A | #N/A | #N/A | #N/A | #N/A | #N/A
0 |  | #VALUE! | #VALUE! | 0 | 0 | 0 | 6450 | 50249 | #N/A | #N/A | #N/A | #N/A | #N/A | #N/A
0 |  | #VALUE! | #VALUE! | 0 | 0 | 0 | 6451 | 50250 | #N/A | #N/A | #N/A | #N/A | #N/A | #N/A
0 |  | #VALUE! | #VALUE! | 0 | 0 | 0 | 6452 | 50251 | #N/A | #N/A | #N/A | #N/A | #N/A | #N/A
0 |  | #VALUE! | #VALUE! | 0 | 0 | 0 | 6453 | 50252 | #N/A | #N/A | #N/A | #N/A | #N/A | #N/A
0 |  | #VALUE! | #VALUE! | 0 | 0 | 0 | 6454 | 50253 | #N/A | #N/A | #N/A | #N/A | #N/A | #N/A
0 |  | #VALUE! | #VALUE! | 0 | 0 | 0 | 6455 | 50254 | #N/A | #N/A | #N/A | #N/A | #N/A | #N/A
0 |  | #VALUE! | #VALUE! | 0 | 0 | 0 | 6456 | 50255 | #N/A | #N/A | #N/A | #N/A | #N/A | #N/A
0 |  | #VALUE! | #VALUE! | 0 | 0 | 0 | 6457 | 50256 | #N/A | #N/A | #N/A | #N/A | #N/A | #N/A
0 |  | #VALUE! | #VALUE! | 0 | 0 | 0 | 6458 | 50257 | #N/A | #N/A | #N/A | #N/A | #N/A | #N/A
0 |  | #VALUE! | #VALUE! | 0 | 0 | 0 | 6459 | 50258 | #N/A | #N/A | #N/A | #N/A | #N/A | #N/A
0 |  | #VALUE! | #VALUE! | 0 | 0 | 0 | 6460 | 50259 | #N/A | #N/A | #N/A | #N/A | #N/A | #N/A
0 |  | #VALUE! | #VALUE! | 0 | 0 | 0 | 6461 | 50260 | #N/A | #N/A | #N/A | #N/A | #N/A | #N/A
0 |  | #VALUE! | #VALUE! | 0 | 0 | 0 | 6462 | 50261 | #N/A | #N/A | #N/A | #N/A | #N/A | #N/A
0 |  | #VALUE! | #VALUE! | 0 | 0 | 0 | 6463 | 50262 | #N/A | #N/A | #N/A | #N/A | #N/A | #N/A
0 |  | #VALUE! | #VALUE! | 0 | 0 | 0 | 6464 | 50263 | #N/A | #N/A | #N/A | #N/A | #N/A | #N/A
0 |  | #VALUE! | #VALUE! | 0 | 0 | 0 | 6465 | 50264 | #N/A | #N/A | #N/A | #N/A | #N/A | #N/A
0 |  | #VALUE! | #VALUE! | 0 | 0 | 0 | 6466 | 50265 | #N/A | #N/A | #N/A | #N/A | #N/A | #N/A
0 |  | #VALUE! | #VALUE! | 0 | 0 | 0 | 6467 | 50266 | #N/A | #N/A | #N/A | #N/A | #N/A | #N/A
0 |  | #VALUE! | #VALUE! | 0 | 0 | 0 | 6468 | 50267 | #N/A | #N/A | #N/A | #N/A | #N/A | #N/A
0 |  | #VALUE! | #VALUE! | 0 | 0 | 0 | 6469 | 50268 | #N/A | #N/A | #N/A | #N/A | #N/A | #N/A
0 |  | #VALUE! | #VALUE! | 0 | 0 | 0 | 6470 | 50269 | #N/A | #N/A | #N/A | #N/A | #N/A | #N/A
0 |  | #VALUE! | #VALUE! | 0 | 0 | 0 | 6471 | 50270 | #N/A | #N/A | #N/A | #N/A | #N/A | #N/A
0 |  | #VALUE! | #VALUE! | 0 | 0 | 0 | 6472 | 50271 | #N/A | #N/A | #N/A | #N/A | #N/A | #N/A
0 |  | #VALUE! | #VALUE! | 0 | 0 | 0 | 6473 | 50272 | #N/A | #N/A | #N/A | #N/A | #N/A | #N/A
0 |  | #VALUE! | #VALUE! | 0 | 0 | 0 | 6474 | 50273 | #N/A | #N/A | #N/A | #N/A | #N/A | #N/A
0 |  | #VALUE! | #VALUE! | 0 | 0 | 0 | 6475 | 50274 | #N/A | #N/A | #N/A | #N/A | #N/A | #N/A
0 |  | #VALUE! | #VALUE! | 0 | 0 | 0 | 6476 | 50275 | #N/A | #N/A | #N/A | #N/A | #N/A | #N/A
0 |  | #VALUE! | #VALUE! | 0 | 0 | 0 | 6477 | 50276 | #N/A | #N/A | #N/A | #N/A | #N/A | #N/A
0 |  | #VALUE! | #VALUE! | 0 | 0 | 0 | 6478 | 50277 | #N/A | #N/A | #N/A | #N/A | #N/A | #N/A
0 |  | #VALUE! | #VALUE! | 0 | 0 | 0 | 6479 | 50278 | #N/A | #N/A | #N/A | #N/A | #N/A | #N/A
0 |  | #VALUE! | #VALUE! | 0 | 0 | 0 | 6480 | 50279 | #N/A | #N/A | #N/A | #N/A | #N/A | #N/A
0 |  | #VALUE! | #VALUE! | 0 | 0 | 0 | 6481 | 50280 | #N/A | #N/A | #N/A | #N/A | #N/A | #N/A
0 |  | #VALUE! | #VALUE! | 0 | 0 | 0 | 6482 | 50281 | #N/A | #N/A | #N/A | #N/A | #N/A | #N/A
0 |  | #VALUE! | #VALUE! | 0 | 0 | 0 | 6483 | 50282 | #N/A | #N/A | #N/A | #N/A | #N/A | #N/A
0 |  | #VALUE! | #VALUE! | 0 | 0 | 0 | 6484 | 50283 | #N/A | #N/A | #N/A | #N/A | #N/A | #N/A
0 |  | #VALUE! | #VALUE! | 0 | 0 | 0 | 6485 | 50284 | #N/A | #N/A | #N/A | #N/A | #N/A | #N/A
0 |  | #VALUE! | #VALUE! | 0 | 0 | 0 | 6486 | 50285 | #N/A | #N/A | #N/A | #N/A | #N/A | #N/A
0 |  | #VALUE! | #VALUE! | 0 | 0 | 0 | 6487 | 50286 | #N/A | #N/A | #N/A | #N/A | #N/A | #N/A
0 |  | #VALUE! | #VALUE! | 0 | 0 | 0 | 6488 | 50287 | #N/A | #N/A | #N/A | #N/A | #N/A | #N/A
0 |  | #VALUE! | #VALUE! | 0 | 0 | 0 | 6489 | 50288 | #N/A | #N/A | #N/A | #N/A | #N/A | #N/A
0 |  | #VALUE! | #VALUE! | 0 | 0 | 0 | 6490 | 50289 | #N/A | #N/A | #N/A | #N/A | #N/A | #N/A
0 |  | #VALUE! | #VALUE! | 0 | 0 | 0 | 6491 | 50290 | #N/A | #N/A | #N/A | #N/A | #N/A | #N/A
0 |  | #VALUE! | #VALUE! | 0 | 0 | 0 | 6492 | 50291 | #N/A | #N/A | #N/A | #N/A | #N/A | #N/A
0 |  | #VALUE! | #VALUE! | 0 | 0 | 0 | 6493 | 50292 | #N/A | #N/A | #N/A | #N/A | #N/A | #N/A
0 |  | #VALUE! | #VALUE! | 0 | 0 | 0 | 6494 | 50293 | #N/A | #N/A | #N/A | #N/A | #N/A | #N/A
0 |  | #VALUE! | #VALUE! | 0 | 0 | 0 | 6495 | 50294 | #N/A | #N/A | #N/A | #N/A | #N/A | #N/A
0 |  | #VALUE! | #VALUE! | 0 | 0 | 0 | 6496 | 50295 | #N/A | #N/A | #N/A | #N/A | #N/A | #N/A
0 |  | #VALUE! | #VALUE! | 0 | 0 | 0 | 6497 | 50296 | #N/A | #N/A | #N/A | #N/A | #N/A | #N/A
0 |  | #VALUE! | #VALUE! | 0 | 0 | 0 | 6498 | 50297 | #N/A | #N/A | #N/A | #N/A | #N/A | #N/A
0 |  | #VALUE! | #VALUE! | 0 | 0 | 0 | 6499 | 50298 | #N/A | #N/A | #N/A | #N/A | #N/A | #N/A
0 |  | #VALUE! | #VALUE! | 0 | 0 | 0 | 6500 | 50299 | #N/A | #N/A | #N/A | #N/A | #N/A | #N/A
0 |  | #VALUE! | #VALUE! | 0 | 0 | 0 | 6501 | 50300 | #N/A | #N/A | #N/A | #N/A | #N/A | #N/A
0 |  | #VALUE! | #VALUE! | 0 | 0 | 0 | 6502 | 50301 | #N/A | #N/A | #N/A | #N/A | #N/A | #N/A
0 |  | #VALUE! | #VALUE! | 0 | 0 | 0 | 6503 | 50302 | #N/A | #N/A | #N/A | #N/A | #N/A | #N/A
0 |  | #VALUE! | #VALUE! | 0 | 0 | 0 | 6504 | 50303 | #N/A | #N/A | #N/A | #N/A | #N/A | #N/A
0 |  | #VALUE! | #VALUE! | 0 | 0 | 0 | 6505 | 50304 | #N/A | #N/A | #N/A | #N/A | #N/A | #N/A
0 |  | #VALUE! | #VALUE! | 0 | 0 | 0 | 6506 | 50305 | #N/A | #N/A | #N/A | #N/A | #N/A | #N/A
0 |  | #VALUE! | #VALUE! | 0 | 0 | 0 | 6507 | 50306 | #N/A | #N/A | #N/A | #N/A | #N/A | #N/A
0 |  | #VALUE! | #VALUE! | 0 | 0 | 0 | 6508 | 50307 | #N/A | #N/A | #N/A | #N/A | #N/A | #N/A
0 |  | #VALUE! | #VALUE! | 0 | 0 | 0 | 6509 | 50308 | #N/A | #N/A | #N/A | #N/A | #N/A | #N/A
0 |  | #VALUE! | #VALUE! | 0 | 0 | 0 | 6510 | 50309 | #N/A | #N/A | #N/A | #N/A | #N/A | #N/A
0 |  | #VALUE! | #VALUE! | 0 | 0 | 0 | 6511 | 50310 | #N/A | #N/A | #N/A | #N/A | #N/A | #N/A
0 |  | #VALUE! | #VALUE! | 0 | 0 | 0 | 6512 | 50311 | #N/A | #N/A | #N/A | #N/A | #N/A | #N/A
0 |  | #VALUE! | #VALUE! | 0 | 0 | 0 | 6513 | 50312 | #N/A | #N/A | #N/A | #N/A | #N/A | #N/A
0 |  | #VALUE! | #VALUE! | 0 | 0 | 0 | 6514 | 50313 | #N/A | #N/A | #N/A | #N/A | #N/A | #N/A
0 |  | #VALUE! | #VALUE! | 0 | 0 | 0 | 6515 | 50314 | #N/A | #N/A | #N/A | #N/A | #N/A | #N/A
0 |  | #VALUE! | #VALUE! | 0 | 0 | 0 | 6516 | 50315 | #N/A | #N/A | #N/A | #N/A | #N/A | #N/A
0 |  | #VALUE! | #VALUE! | 0 | 0 | 0 | 6517 | 50316 | #N/A | #N/A | #N/A | #N/A | #N/A | #N/A
0 |  | #VALUE! | #VALUE! | 0 | 0 | 0 | 6518 | 50317 | #N/A | #N/A | #N/A | #N/A | #N/A | #N/A
0 |  | #VALUE! | #VALUE! | 0 | 0 | 0 | 6519 | 50318 | #N/A | #N/A | #N/A | #N/A | #N/A | #N/A
0 |  | #VALUE! | #VALUE! | 0 | 0 | 0 | 6520 | 50319 | #N/A | #N/A | #N/A | #N/A | #N/A | #N/A
0 |  | #VALUE! | #VALUE! | 0 | 0 | 0 | 6521 | 50320 | #N/A | #N/A | #N/A | #N/A | #N/A | #N/A
0 |  | #VALUE! | #VALUE! | 0 | 0 | 0 | 6522 | 50321 | #N/A | #N/A | #N/A | #N/A | #N/A | #N/A
0 |  | #VALUE! | #VALUE! | 0 | 0 | 0 | 6523 | 50322 | #N/A | #N/A | #N/A | #N/A | #N/A | #N/A
0 |  | #VALUE! | #VALUE! | 0 | 0 | 0 | 6524 | 50323 | #N/A | #N/A | #N/A | #N/A | #N/A | #N/A
0 |  | #VALUE! | #VALUE! | 0 | 0 | 0 | 6525 | 50324 | #N/A | #N/A | #N/A | #N/A | #N/A | #N/A
0 |  | #VALUE! | #VALUE! | 0 | 0 | 0 | 6526 | 50325 | #N/A | #N/A | #N/A | #N/A | #N/A | #N/A
0 |  | #VALUE! | #VALUE! | 0 | 0 | 0 | 6527 | 50326 | #N/A | #N/A | #N/A | #N/A | #N/A | #N/A
0 |  | #VALUE! | #VALUE! | 0 | 0 | 0 | 6528 | 50327 | #N/A | #N/A | #N/A | #N/A | #N/A | #N/A
0 |  | #VALUE! | #VALUE! | 0 | 0 | 0 | 6529 | 50328 | #N/A | #N/A | #N/A | #N/A | #N/A | #N/A
0 |  | #VALUE! | #VALUE! | 0 | 0 | 0 | 6530 | 50329 | #N/A | #N/A | #N/A | #N/A | #N/A | #N/A
0 |  | #VALUE! | #VALUE! | 0 | 0 | 0 | 6531 | 50330 | #N/A | #N/A | #N/A | #N/A | #N/A | #N/A
0 |  | #VALUE! | #VALUE! | 0 | 0 | 0 | 6532 | 50331 | #N/A | #N/A | #N/A | #N/A | #N/A | #N/A
0 |  | #VALUE! | #VALUE! | 0 | 0 | 0 | 6533 | 50332 | #N/A | #N/A | #N/A | #N/A | #N/A | #N/A
0 |  | #VALUE! | #VALUE! | 0 | 0 | 0 | 6534 | 50333 | #N/A | #N/A | #N/A | #N/A | #N/A | #N/A
0 |  | #VALUE! | #VALUE! | 0 | 0 | 0 | 6535 | 50334 | #N/A | #N/A | #N/A | #N/A | #N/A | #N/A
0 |  | #VALUE! | #VALUE! | 0 | 0 | 0 | 6536 | 50335 | #N/A | #N/A | #N/A | #N/A | #N/A | #N/A
0 |  | #VALUE! | #VALUE! | 0 | 0 | 0 | 6537 | 50336 | #N/A | #N/A | #N/A | #N/A | #N/A | #N/A
0 |  | #VALUE! | #VALUE! | 0 | 0 | 0 | 6538 | 50337 | #N/A | #N/A | #N/A | #N/A | #N/A | #N/A
0 |  | #VALUE! | #VALUE! | 0 | 0 | 0 | 6539 | 50338 | #N/A | #N/A | #N/A | #N/A | #N/A | #N/A
0 |  | #VALUE! | #VALUE! | 0 | 0 | 0 | 6540 | 50339 | #N/A | #N/A | #N/A | #N/A | #N/A | #N/A
0 |  | #VALUE! | #VALUE! | 0 | 0 | 0 | 6541 | 50340 | #N/A | #N/A | #N/A | #N/A | #N/A | #N/A
0 |  | #VALUE! | #VALUE! | 0 | 0 | 0 | 6542 | 50341 | #N/A | #N/A | #N/A | #N/A | #N/A | #N/A
0 |  | #VALUE! | #VALUE! | 0 | 0 | 0 | 6543 | 50342 | #N/A | #N/A | #N/A | #N/A | #N/A | #N/A
0 |  | #VALUE! | #VALUE! | 0 | 0 | 0 | 6544 | 50343 | #N/A | #N/A | #N/A | #N/A | #N/A | #N/A
0 |  | #VALUE! | #VALUE! | 0 | 0 | 0 | 6545 | 50344 | #N/A | #N/A | #N/A | #N/A | #N/A | #N/A
0 |  | #VALUE! | #VALUE! | 0 | 0 | 0 | 6546 | 50345 | #N/A | #N/A | #N/A | #N/A | #N/A | #N/A
0 |  | #VALUE! | #VALUE! | 0 | 0 | 0 | 6547 | 50346 | #N/A | #N/A | #N/A | #N/A | #N/A | #N/A
0 |  | #VALUE! | #VALUE! | 0 | 0 | 0 | 6548 | 50347 | #N/A | #N/A | #N/A | #N/A | #N/A | #N/A
0 |  | #VALUE! | #VALUE! | 0 | 0 | 0 | 6549 | 50348 | #N/A | #N/A | #N/A | #N/A | #N/A | #N/A
0 |  | #VALUE! | #VALUE! | 0 | 0 | 0 | 6550 | 50349 | #N/A | #N/A | #N/A | #N/A | #N/A | #N/A
0 |  | #VALUE! | #VALUE! | 0 | 0 | 0 | 6551 | 50350 | #N/A | #N/A | #N/A | #N/A | #N/A | #N/A
0 |  | #VALUE! | #VALUE! | 0 | 0 | 0 | 6552 | 50351 | #N/A | #N/A | #N/A | #N/A | #N/A | #N/A
0 |  | #VALUE! | #VALUE! | 0 | 0 | 0 | 6553 | 50352 | #N/A | #N/A | #N/A | #N/A | #N/A | #N/A
0 |  | #VALUE! | #VALUE! | 0 | 0 | 0 | 6554 | 50353 | #N/A | #N/A | #N/A | #N/A | #N/A | #N/A
0 |  | #VALUE! | #VALUE! | 0 | 0 | 0 | 6555 | 50354 | #N/A | #N/A | #N/A | #N/A | #N/A | #N/A
0 |  | #VALUE! | #VALUE! | 0 | 0 | 0 | 6556 | 50355 | #N/A | #N/A | #N/A | #N/A | #N/A | #N/A
0 |  | #VALUE! | #VALUE! | 0 | 0 | 0 | 6557 | 50356 | #N/A | #N/A | #N/A | #N/A | #N/A | #N/A
0 |  | #VALUE! | #VALUE! | 0 | 0 | 0 | 6558 | 50357 | #N/A | #N/A | #N/A | #N/A | #N/A | #N/A
0 |  | #VALUE! | #VALUE! | 0 | 0 | 0 | 6559 | 50358 | #N/A | #N/A | #N/A | #N/A | #N/A | #N/A
0 |  | #VALUE! | #VALUE! | 0 | 0 | 0 | 6560 | 50359 | #N/A | #N/A | #N/A | #N/A | #N/A | #N/A
0 |  | #VALUE! | #VALUE! | 0 | 0 | 0 | 6561 | 50360 | #N/A | #N/A | #N/A | #N/A | #N/A | #N/A
0 |  | #VALUE! | #VALUE! | 0 | 0 | 0 | 6562 | 50361 | #N/A | #N/A | #N/A | #N/A | #N/A | #N/A
0 |  | #VALUE! | #VALUE! | 0 | 0 | 0 | 6563 | 50362 | #N/A | #N/A | #N/A | #N/A | #N/A | #N/A
0 |  | #VALUE! | #VALUE! | 0 | 0 | 0 | 6564 | 50363 | #N/A | #N/A | #N/A | #N/A | #N/A | #N/A
0 |  | #VALUE! | #VALUE! | 0 | 0 | 0 | 6565 | 50364 | #N/A | #N/A | #N/A | #N/A | #N/A | #N/A
0 |  | #VALUE! | #VALUE! | 0 | 0 | 0 | 6566 | 50365 | #N/A | #N/A | #N/A | #N/A | #N/A | #N/A
0 |  | #VALUE! | #VALUE! | 0 | 0 | 0 | 6567 | 50366 | #N/A | #N/A | #N/A | #N/A | #N/A | #N/A
0 |  | #VALUE! | #VALUE! | 0 | 0 | 0 | 6568 | 50367 | #N/A | #N/A | #N/A | #N/A | #N/A | #N/A
0 |  | #VALUE! | #VALUE! | 0 | 0 | 0 | 6569 | 50368 | #N/A | #N/A | #N/A | #N/A | #N/A | #N/A
0 |  | #VALUE! | #VALUE! | 0 | 0 | 0 | 6570 | 50369 | #N/A | #N/A | #N/A | #N/A | #N/A | #N/A
0 |  | #VALUE! | #VALUE! | 0 | 0 | 0 | 6571 | 50370 | #N/A | #N/A | #N/A | #N/A | #N/A | #N/A
0 |  | #VALUE! | #VALUE! | 0 | 0 | 0 | 6572 | 50371 | #N/A | #N/A | #N/A | #N/A | #N/A | #N/A
0 |  | #VALUE! | #VALUE! | 0 | 0 | 0 | 6573 | 50372 | #N/A | #N/A | #N/A | #N/A | #N/A | #N/A
0 |  | #VALUE! | #VALUE! | 0 | 0 | 0 | 6574 | 50373 | #N/A | #N/A | #N/A | #N/A | #N/A | #N/A
0 |  | #VALUE! | #VALUE! | 0 | 0 | 0 | 6575 | 50374 | #N/A | #N/A | #N/A | #N/A | #N/A | #N/A
0 |  | #VALUE! | #VALUE! | 0 | 0 | 0 | 6576 | 50375 | #N/A | #N/A | #N/A | #N/A | #N/A | #N/A
0 |  | #VALUE! | #VALUE! | 0 | 0 | 0 | 6577 | 50376 | #N/A | #N/A | #N/A | #N/A | #N/A | #N/A
0 |  | #VALUE! | #VALUE! | 0 | 0 | 0 | 6578 | 50377 | #N/A | #N/A | #N/A | #N/A | #N/A | #N/A
0 |  | #VALUE! | #VALUE! | 0 | 0 | 0 | 6579 | 50378 | #N/A | #N/A | #N/A | #N/A | #N/A | #N/A
0 |  | #VALUE! | #VALUE! | 0 | 0 | 0 | 6580 | 50379 | #N/A | #N/A | #N/A | #N/A | #N/A | #N/A
0 |  | #VALUE! | #VALUE! | 0 | 0 | 0 | 6581 | 50380 | #N/A | #N/A | #N/A | #N/A | #N/A | #N/A
0 |  | #VALUE! | #VALUE! | 0 | 0 | 0 | 6582 | 50381 | #N/A | #N/A | #N/A | #N/A | #N/A | #N/A
0 |  | #VALUE! | #VALUE! | 0 | 0 | 0 | 6583 | 50382 | #N/A | #N/A | #N/A | #N/A | #N/A | #N/A
0 |  | #VALUE! | #VALUE! | 0 | 0 | 0 | 6584 | 50383 | #N/A | #N/A | #N/A | #N/A | #N/A | #N/A
0 |  | #VALUE! | #VALUE! | 0 | 0 | 0 | 6585 | 50384 | #N/A | #N/A | #N/A | #N/A | #N/A | #N/A
0 |  | #VALUE! | #VALUE! | 0 | 0 | 0 | 6586 | 50385 | #N/A | #N/A | #N/A | #N/A | #N/A | #N/A
0 |  | #VALUE! | #VALUE! | 0 | 0 | 0 | 6587 | 50386 | #N/A | #N/A | #N/A | #N/A | #N/A | #N/A
0 |  | #VALUE! | #VALUE! | 0 | 0 | 0 | 6588 | 50387 | #N/A | #N/A | #N/A | #N/A | #N/A | #N/A
0 |  | #VALUE! | #VALUE! | 0 | 0 | 0 | 6589 | 50388 | #N/A | #N/A | #N/A | #N/A | #N/A | #N/A
0 |  | #VALUE! | #VALUE! | 0 | 0 | 0 | 6590 | 50389 | #N/A | #N/A | #N/A | #N/A | #N/A | #N/A
0 |  | #VALUE! | #VALUE! | 0 | 0 | 0 | 6591 | 50390 | #N/A | #N/A | #N/A | #N/A | #N/A | #N/A
0 |  | #VALUE! | #VALUE! | 0 | 0 | 0 | 6592 | 50391 | #N/A | #N/A | #N/A | #N/A | #N/A | #N/A
0 |  | #VALUE! | #VALUE! | 0 | 0 | 0 | 6593 | 50392 | #N/A | #N/A | #N/A | #N/A | #N/A | #N/A
0 |  | #VALUE! | #VALUE! | 0 | 0 | 0 | 6594 | 50393 | #N/A | #N/A | #N/A | #N/A | #N/A | #N/A
0 |  | #VALUE! | #VALUE! | 0 | 0 | 0 | 6595 | 50394 | #N/A | #N/A | #N/A | #N/A | #N/A | #N/A
0 |  | #VALUE! | #VALUE! | 0 | 0 | 0 | 6596 | 50395 | #N/A | #N/A | #N/A | #N/A | #N/A | #N/A
0 |  | #VALUE! | #VALUE! | 0 | 0 | 0 | 6597 | 50396 | #N/A | #N/A | #N/A | #N/A | #N/A | #N/A
0 |  | #VALUE! | #VALUE! | 0 | 0 | 0 | 6598 | 50397 | #N/A | #N/A | #N/A | #N/A | #N/A | #N/A
0 |  | #VALUE! | #VALUE! | 0 | 0 | 0 | 6599 | 50398 | #N/A | #N/A | #N/A | #N/A | #N/A | #N/A
0 |  | #VALUE! | #VALUE! | 0 | 0 | 0 | 6600 | 50399 | #N/A | #N/A | #N/A | #N/A | #N/A | #N/A
0 |  | #VALUE! | #VALUE! | 0 | 0 | 0 | 6601 | 50400 | #N/A | #N/A | #N/A | #N/A | #N/A | #N/A
0 |  | #VALUE! | #VALUE! | 0 | 0 | 0 | 6602 | 50401 | #N/A | #N/A | #N/A | #N/A | #N/A | #N/A
0 |  | #VALUE! | #VALUE! | 0 | 0 | 0 | 6603 | 50402 | #N/A | #N/A | #N/A | #N/A | #N/A | #N/A
0 |  | #VALUE! | #VALUE! | 0 | 0 | 0 | 6604 | 50403 | #N/A | #N/A | #N/A | #N/A | #N/A | #N/A
0 |  | #VALUE! | #VALUE! | 0 | 0 | 0 | 6605 | 50404 | #N/A | #N/A | #N/A | #N/A | #N/A | #N/A
0 |  | #VALUE! | #VALUE! | 0 | 0 | 0 | 6606 | 50405 | #N/A | #N/A | #N/A | #N/A | #N/A | #N/A
0 |  | #VALUE! | #VALUE! | 0 | 0 | 0 | 6607 | 50406 | #N/A | #N/A | #N/A | #N/A | #N/A | #N/A
0 |  | #VALUE! | #VALUE! | 0 | 0 | 0 | 6608 | 50407 | #N/A | #N/A | #N/A | #N/A | #N/A | #N/A
0 |  | #VALUE! | #VALUE! | 0 | 0 | 0 | 6609 | 50408 | #N/A | #N/A | #N/A | #N/A | #N/A | #N/A
0 |  | #VALUE! | #VALUE! | 0 | 0 | 0 | 6610 | 50409 | #N/A | #N/A | #N/A | #N/A | #N/A | #N/A
0 |  | #VALUE! | #VALUE! | 0 | 0 | 0 | 6611 | 50410 | #N/A | #N/A | #N/A | #N/A | #N/A | #N/A
0 |  | #VALUE! | #VALUE! | 0 | 0 | 0 | 6612 | 50411 | #N/A | #N/A | #N/A | #N/A | #N/A | #N/A
0 |  | #VALUE! | #VALUE! | 0 | 0 | 0 | 6613 | 50412 | #N/A | #N/A | #N/A | #N/A | #N/A | #N/A
0 |  | #VALUE! | #VALUE! | 0 | 0 | 0 | 6614 | 50413 | #N/A | #N/A | #N/A | #N/A | #N/A | #N/A
0 |  | #VALUE! | #VALUE! | 0 | 0 | 0 | 6615 | 50414 | #N/A | #N/A | #N/A | #N/A | #N/A | #N/A
0 |  | #VALUE! | #VALUE! | 0 | 0 | 0 | 6616 | 50415 | #N/A | #N/A | #N/A | #N/A | #N/A | #N/A
0 |  | #VALUE! | #VALUE! | 0 | 0 | 0 | 6617 | 50416 | #N/A | #N/A | #N/A | #N/A | #N/A | #N/A
0 |  | #VALUE! | #VALUE! | 0 | 0 | 0 | 6618 | 50417 | #N/A | #N/A | #N/A | #N/A | #N/A | #N/A
0 |  | #VALUE! | #VALUE! | 0 | 0 | 0 | 6619 | 50418 | #N/A | #N/A | #N/A | #N/A | #N/A | #N/A
0 |  | #VALUE! | #VALUE! | 0 | 0 | 0 | 6620 | 50419 | #N/A | #N/A | #N/A | #N/A | #N/A | #N/A
0 |  | #VALUE! | #VALUE! | 0 | 0 | 0 | 6621 | 50420 | #N/A | #N/A | #N/A | #N/A | #N/A | #N/A
0 |  | #VALUE! | #VALUE! | 0 | 0 | 0 | 6622 | 50421 | #N/A | #N/A | #N/A | #N/A | #N/A | #N/A
0 |  | #VALUE! | #VALUE! | 0 | 0 | 0 | 6623 | 50422 | #N/A | #N/A | #N/A | #N/A | #N/A | #N/A
0 |  | #VALUE! | #VALUE! | 0 | 0 | 0 | 6624 | 50423 | #N/A | #N/A | #N/A | #N/A | #N/A | #N/A
0 |  | #VALUE! | #VALUE! | 0 | 0 | 0 | 6625 | 50424 | #N/A | #N/A | #N/A | #N/A | #N/A | #N/A
0 |  | #VALUE! | #VALUE! | 0 | 0 | 0 | 6626 | 50425 | #N/A | #N/A | #N/A | #N/A | #N/A | #N/A
0 |  | #VALUE! | #VALUE! | 0 | 0 | 0 | 6627 | 50426 | #N/A | #N/A | #N/A | #N/A | #N/A | #N/A
0 |  | #VALUE! | #VALUE! | 0 | 0 | 0 | 6628 | 50427 | #N/A | #N/A | #N/A | #N/A | #N/A | #N/A
0 |  | #VALUE! | #VALUE! | 0 | 0 | 0 | 6629 | 50428 | #N/A | #N/A | #N/A | #N/A | #N/A | #N/A
0 |  | #VALUE! | #VALUE! | 0 | 0 | 0 | 6630 | 50429 | #N/A | #N/A | #N/A | #N/A | #N/A | #N/A
0 |  | #VALUE! | #VALUE! | 0 | 0 | 0 | 6631 | 50430 | #N/A | #N/A | #N/A | #N/A | #N/A | #N/A
0 |  | #VALUE! | #VALUE! | 0 | 0 | 0 | 6632 | 50431 | #N/A | #N/A | #N/A | #N/A | #N/A | #N/A
0 |  | #VALUE! | #VALUE! | 0 | 0 | 0 | 6633 | 50432 | #N/A | #N/A | #N/A | #N/A | #N/A | #N/A
0 |  | #VALUE! | #VALUE! | 0 | 0 | 0 | 6634 | 50433 | #N/A | #N/A | #N/A | #N/A | #N/A | #N/A
0 |  | #VALUE! | #VALUE! | 0 | 0 | 0 | 6635 | 50434 | #N/A | #N/A | #N/A | #N/A | #N/A | #N/A
0 |  | #VALUE! | #VALUE! | 0 | 0 | 0 | 6636 | 50435 | #N/A | #N/A | #N/A | #N/A | #N/A | #N/A
0 |  | #VALUE! | #VALUE! | 0 | 0 | 0 | 6637 | 50436 | #N/A | #N/A | #N/A | #N/A | #N/A | #N/A
0 |  | #VALUE! | #VALUE! | 0 | 0 | 0 | 6638 | 50437 | #N/A | #N/A | #N/A | #N/A | #N/A | #N/A
0 |  | #VALUE! | #VALUE! | 0 | 0 | 0 | 6639 | 50438 | #N/A | #N/A | #N/A | #N/A | #N/A | #N/A
0 |  | #VALUE! | #VALUE! | 0 | 0 | 0 | 6640 | 50439 | #N/A | #N/A | #N/A | #N/A | #N/A | #N/A
0 |  | #VALUE! | #VALUE! | 0 | 0 | 0 | 6641 | 50440 | #N/A | #N/A | #N/A | #N/A | #N/A | #N/A
0 |  | #VALUE! | #VALUE! | 0 | 0 | 0 | 6642 | 50441 | #N/A | #N/A | #N/A | #N/A | #N/A | #N/A
0 |  | #VALUE! | #VALUE! | 0 | 0 | 0 | 6643 | 50442 | #N/A | #N/A | #N/A | #N/A | #N/A | #N/A
0 |  | #VALUE! | #VALUE! | 0 | 0 | 0 | 6644 | 50443 | #N/A | #N/A | #N/A | #N/A | #N/A | #N/A
0 |  | #VALUE! | #VALUE! | 0 | 0 | 0 | 6645 | 50444 | #N/A | #N/A | #N/A | #N/A | #N/A | #N/A
0 |  | #VALUE! | #VALUE! | 0 | 0 | 0 | 6646 | 50445 | #N/A | #N/A | #N/A | #N/A | #N/A | #N/A
0 |  | #VALUE! | #VALUE! | 0 | 0 | 0 | 6647 | 50446 | #N/A | #N/A | #N/A | #N/A | #N/A | #N/A
0 |  | #VALUE! | #VALUE! | 0 | 0 | 0 | 6648 | 50447 | #N/A | #N/A | #N/A | #N/A | #N/A | #N/A
0 |  | #VALUE! | #VALUE! | 0 | 0 | 0 | 6649 | 50448 | #N/A | #N/A | #N/A | #N/A | #N/A | #N/A
0 |  | #VALUE! | #VALUE! | 0 | 0 | 0 | 6650 | 50449 | #N/A | #N/A | #N/A | #N/A | #N/A | #N/A
0 |  | #VALUE! | #VALUE! | 0 | 0 | 0 | 6651 | 50450 | #N/A | #N/A | #N/A | #N/A | #N/A | #N/A
0 |  | #VALUE! | #VALUE! | 0 | 0 | 0 | 6652 | 50451 | #N/A | #N/A | #N/A | #N/A | #N/A | #N/A
0 |  | #VALUE! | #VALUE! | 0 | 0 | 0 | 6653 | 50452 | #N/A | #N/A | #N/A | #N/A | #N/A | #N/A
0 |  | #VALUE! | #VALUE! | 0 | 0 | 0 | 6654 | 50453 | #N/A | #N/A | #N/A | #N/A | #N/A | #N/A
0 |  | #VALUE! | #VALUE! | 0 | 0 | 0 | 6655 | 50454 | #N/A | #N/A | #N/A | #N/A | #N/A | #N/A
0 |  | #VALUE! | #VALUE! | 0 | 0 | 0 | 6656 | 50455 | #N/A | #N/A | #N/A | #N/A | #N/A | #N/A
0 |  | #VALUE! | #VALUE! | 0 | 0 | 0 | 6657 | 50456 | #N/A | #N/A | #N/A | #N/A | #N/A | #N/A
0 |  | #VALUE! | #VALUE! | 0 | 0 | 0 | 6658 | 50457 | #N/A | #N/A | #N/A | #N/A | #N/A | #N/A
0 |  | #VALUE! | #VALUE! | 0 | 0 | 0 | 6659 | 50458 | #N/A | #N/A | #N/A | #N/A | #N/A | #N/A
0 |  | #VALUE! | #VALUE! | 0 | 0 | 0 | 6660 | 50459 | #N/A | #N/A | #N/A | #N/A | #N/A | #N/A
0 |  | #VALUE! | #VALUE! | 0 | 0 | 0 | 6661 | 50460 | #N/A | #N/A | #N/A | #N/A | #N/A | #N/A
0 |  | #VALUE! | #VALUE! | 0 | 0 | 0 | 6662 | 50461 | #N/A | #N/A | #N/A | #N/A | #N/A | #N/A
0 |  | #VALUE! | #VALUE! | 0 | 0 | 0 | 6663 | 50462 | #N/A | #N/A | #N/A | #N/A | #N/A | #N/A
0 |  | #VALUE! | #VALUE! | 0 | 0 | 0 | 6664 | 50463 | #N/A | #N/A | #N/A | #N/A | #N/A | #N/A
0 |  | #VALUE! | #VALUE! | 0 | 0 | 0 | 6665 | 50464 | #N/A | #N/A | #N/A | #N/A | #N/A | #N/A
0 |  | #VALUE! | #VALUE! | 0 | 0 | 0 | 6666 | 50465 | #N/A | #N/A | #N/A | #N/A | #N/A | #N/A
0 |  | #VALUE! | #VALUE! | 0 | 0 | 0 | 6667 | 50466 | #N/A | #N/A | #N/A | #N/A | #N/A | #N/A
0 |  | #VALUE! | #VALUE! | 0 | 0 | 0 | 6668 | 50467 | #N/A | #N/A | #N/A | #N/A | #N/A | #N/A
0 |  | #VALUE! | #VALUE! | 0 | 0 | 0 | 6669 | 50468 | #N/A | #N/A | #N/A | #N/A | #N/A | #N/A
0 |  | #VALUE! | #VALUE! | 0 | 0 | 0 | 6670 | 50469 | #N/A | #N/A | #N/A | #N/A | #N/A | #N/A
0 |  | #VALUE! | #VALUE! | 0 | 0 | 0 | 6671 | 50470 | #N/A | #N/A | #N/A | #N/A | #N/A | #N/A
0 |  | #VALUE! | #VALUE! | 0 | 0 | 0 | 6672 | 50471 | #N/A | #N/A | #N/A | #N/A | #N/A | #N/A
0 |  | #VALUE! | #VALUE! | 0 | 0 | 0 | 6673 | 50472 | #N/A | #N/A | #N/A | #N/A | #N/A | #N/A
0 |  | #VALUE! | #VALUE! | 0 | 0 | 0 | 6674 | 50473 | #N/A | #N/A | #N/A | #N/A | #N/A | #N/A
0 |  | #VALUE! | #VALUE! | 0 | 0 | 0 | 6675 | 50474 | #N/A | #N/A | #N/A | #N/A | #N/A | #N/A
0 |  | #VALUE! | #VALUE! | 0 | 0 | 0 | 6676 | 50475 | #N/A | #N/A | #N/A | #N/A | #N/A | #N/A
0 |  | #VALUE! | #VALUE! | 0 | 0 | 0 | 6677 | 50476 | #N/A | #N/A | #N/A | #N/A | #N/A | #N/A
0 |  | #VALUE! | #VALUE! | 0 | 0 | 0 | 6678 | 50477 | #N/A | #N/A | #N/A | #N/A | #N/A | #N/A
0 |  | #VALUE! | #VALUE! | 0 | 0 | 0 | 6679 | 50478 | #N/A | #N/A | #N/A | #N/A | #N/A | #N/A
0 |  | #VALUE! | #VALUE! | 0 | 0 | 0 | 6680 | 50479 | #N/A | #N/A | #N/A | #N/A | #N/A | #N/A
0 |  | #VALUE! | #VALUE! | 0 | 0 | 0 | 6681 | 50480 | #N/A | #N/A | #N/A | #N/A | #N/A | #N/A
0 |  | #VALUE! | #VALUE! | 0 | 0 | 0 | 6682 | 50481 | #N/A | #N/A | #N/A | #N/A | #N/A | #N/A
0 |  | #VALUE! | #VALUE! | 0 | 0 | 0 | 6683 | 50482 | #N/A | #N/A | #N/A | #N/A | #N/A | #N/A
0 |  | #VALUE! | #VALUE! | 0 | 0 | 0 | 6684 | 50483 | #N/A | #N/A | #N/A | #N/A | #N/A | #N/A
0 |  | #VALUE! | #VALUE! | 0 | 0 | 0 | 6685 | 50484 | #N/A | #N/A | #N/A | #N/A | #N/A | #N/A
0 |  | #VALUE! | #VALUE! | 0 | 0 | 0 | 6686 | 50485 | #N/A | #N/A | #N/A | #N/A | #N/A | #N/A
0 |  | #VALUE! | #VALUE! | 0 | 0 | 0 | 6687 | 50486 | #N/A | #N/A | #N/A | #N/A | #N/A | #N/A
0 |  | #VALUE! | #VALUE! | 0 | 0 | 0 | 6688 | 50487 | #N/A | #N/A | #N/A | #N/A | #N/A | #N/A
0 |  | #VALUE! | #VALUE! | 0 | 0 | 0 | 6689 | 50488 | #N/A | #N/A | #N/A | #N/A | #N/A | #N/A
0 |  | #VALUE! | #VALUE! | 0 | 0 | 0 | 6690 | 50489 | #N/A | #N/A | #N/A | #N/A | #N/A | #N/A
0 |  | #VALUE! | #VALUE! | 0 | 0 | 0 | 6691 | 50490 | #N/A | #N/A | #N/A | #N/A | #N/A | #N/A
0 |  | #VALUE! | #VALUE! | 0 | 0 | 0 | 6692 | 50491 | #N/A | #N/A | #N/A | #N/A | #N/A | #N/A
0 |  | #VALUE! | #VALUE! | 0 | 0 | 0 | 6693 | 50492 | #N/A | #N/A | #N/A | #N/A | #N/A | #N/A
0 |  | #VALUE! | #VALUE! | 0 | 0 | 0 | 6694 | 50493 | #N/A | #N/A | #N/A | #N/A | #N/A | #N/A
0 |  | #VALUE! | #VALUE! | 0 | 0 | 0 | 6695 | 50494 | #N/A | #N/A | #N/A | #N/A | #N/A | #N/A
0 |  | #VALUE! | #VALUE! | 0 | 0 | 0 | 6696 | 50495 | #N/A | #N/A | #N/A | #N/A | #N/A | #N/A
0 |  | #VALUE! | #VALUE! | 0 | 0 | 0 | 6697 | 50496 | #N/A | #N/A | #N/A | #N/A | #N/A | #N/A
0 |  | #VALUE! | #VALUE! | 0 | 0 | 0 | 6698 | 50497 | #N/A | #N/A | #N/A | #N/A | #N/A | #N/A
0 |  | #VALUE! | #VALUE! | 0 | 0 | 0 | 6699 | 50498 | #N/A | #N/A | #N/A | #N/A | #N/A | #N/A
0 |  | #VALUE! | #VALUE! | 0 | 0 | 0 | 6700 | 50499 | #N/A | #N/A | #N/A | #N/A | #N/A | #N/A
0 |  | #VALUE! | #VALUE! | 0 | 0 | 0 | 6701 | 50500 | #N/A | #N/A | #N/A | #N/A | #N/A | #N/A
0 |  | #VALUE! | #VALUE! | 0 | 0 | 0 | 6702 | 50501 | #N/A | #N/A | #N/A | #N/A | #N/A | #N/A
0 |  | #VALUE! | #VALUE! | 0 | 0 | 0 | 6703 | 50502 | #N/A | #N/A | #N/A | #N/A | #N/A | #N/A
0 |  | #VALUE! | #VALUE! | 0 | 0 | 0 | 6704 | 50503 | #N/A | #N/A | #N/A | #N/A | #N/A | #N/A
0 |  | #VALUE! | #VALUE! | 0 | 0 | 0 | 6705 | 50504 | #N/A | #N/A | #N/A | #N/A | #N/A | #N/A
0 |  | #VALUE! | #VALUE! | 0 | 0 | 0 | 6706 | 50505 | #N/A | #N/A | #N/A | #N/A | #N/A | #N/A
0 |  | #VALUE! | #VALUE! | 0 | 0 | 0 | 6707 | 50506 | #N/A | #N/A | #N/A | #N/A | #N/A | #N/A
0 |  | #VALUE! | #VALUE! | 0 | 0 | 0 | 6708 | 50507 | #N/A | #N/A | #N/A | #N/A | #N/A | #N/A
0 |  | #VALUE! | #VALUE! | 0 | 0 | 0 | 6709 | 50508 | #N/A | #N/A | #N/A | #N/A | #N/A | #N/A
0 |  | #VALUE! | #VALUE! | 0 | 0 | 0 | 6710 | 50509 | #N/A | #N/A | #N/A | #N/A | #N/A | #N/A
0 |  | #VALUE! | #VALUE! | 0 | 0 | 0 | 6711 | 50510 | #N/A | #N/A | #N/A | #N/A | #N/A | #N/A
0 |  | #VALUE! | #VALUE! | 0 | 0 | 0 | 6712 | 50511 | #N/A | #N/A | #N/A | #N/A | #N/A | #N/A
0 |  | #VALUE! | #VALUE! | 0 | 0 | 0 | 6713 | 50512 | #N/A | #N/A | #N/A | #N/A | #N/A | #N/A
0 |  | #VALUE! | #VALUE! | 0 | 0 | 0 | 6714 | 50513 | #N/A | #N/A | #N/A | #N/A | #N/A | #N/A
0 |  | #VALUE! | #VALUE! | 0 | 0 | 0 | 6715 | 50514 | #N/A | #N/A | #N/A | #N/A | #N/A | #N/A
0 |  | #VALUE! | #VALUE! | 0 | 0 | 0 | 6716 | 50515 | #N/A | #N/A | #N/A | #N/A | #N/A | #N/A
0 |  | #VALUE! | #VALUE! | 0 | 0 | 0 | 6717 | 50516 | #N/A | #N/A | #N/A | #N/A | #N/A | #N/A
0 |  | #VALUE! | #VALUE! | 0 | 0 | 0 | 6718 | 50517 | #N/A | #N/A | #N/A | #N/A | #N/A | #N/A
0 |  | #VALUE! | #VALUE! | 0 | 0 | 0 | 6719 | 50518 | #N/A | #N/A | #N/A | #N/A | #N/A | #N/A
0 |  | #VALUE! | #VALUE! | 0 | 0 | 0 | 6720 | 50519 | #N/A | #N/A | #N/A | #N/A | #N/A | #N/A
0 |  | #VALUE! | #VALUE! | 0 | 0 | 0 | 6721 | 50520 | #N/A | #N/A | #N/A | #N/A | #N/A | #N/A
0 |  | #VALUE! | #VALUE! | 0 | 0 | 0 | 6722 | 50521 | #N/A | #N/A | #N/A | #N/A | #N/A | #N/A
0 |  | #VALUE! | #VALUE! | 0 | 0 | 0 | 6723 | 50522 | #N/A | #N/A | #N/A | #N/A | #N/A | #N/A
0 |  | #VALUE! | #VALUE! | 0 | 0 | 0 | 6724 | 50523 | #N/A | #N/A | #N/A | #N/A | #N/A | #N/A
0 |  | #VALUE! | #VALUE! | 0 | 0 | 0 | 6725 | 50524 | #N/A | #N/A | #N/A | #N/A | #N/A | #N/A
0 |  | #VALUE! | #VALUE! | 0 | 0 | 0 | 6726 | 50525 | #N/A | #N/A | #N/A | #N/A | #N/A | #N/A
0 |  | #VALUE! | #VALUE! | 0 | 0 | 0 | 6727 | 50526 | #N/A | #N/A | #N/A | #N/A | #N/A | #N/A
0 |  | #VALUE! | #VALUE! | 0 | 0 | 0 | 6728 | 50527 | #N/A | #N/A | #N/A | #N/A | #N/A | #N/A
0 |  | #VALUE! | #VALUE! | 0 | 0 | 0 | 6729 | 50528 | #N/A | #N/A | #N/A | #N/A | #N/A | #N/A
0 |  | #VALUE! | #VALUE! | 0 | 0 | 0 | 6730 | 50529 | #N/A | #N/A | #N/A | #N/A | #N/A | #N/A
0 |  | #VALUE! | #VALUE! | 0 | 0 | 0 | 6731 | 50530 | #N/A | #N/A | #N/A | #N/A | #N/A | #N/A
0 |  | #VALUE! | #VALUE! | 0 | 0 | 0 | 6732 | 50531 | #N/A | #N/A | #N/A | #N/A | #N/A | #N/A
0 |  | #VALUE! | #VALUE! | 0 | 0 | 0 | 6733 | 50532 | #N/A | #N/A | #N/A | #N/A | #N/A | #N/A
0 |  | #VALUE! | #VALUE! | 0 | 0 | 0 | 6734 | 50533 | #N/A | #N/A | #N/A | #N/A | #N/A | #N/A
0 |  | #VALUE! | #VALUE! | 0 | 0 | 0 | 6735 | 50534 | #N/A | #N/A | #N/A | #N/A | #N/A | #N/A
0 |  | #VALUE! | #VALUE! | 0 | 0 | 0 | 6736 | 50535 | #N/A | #N/A | #N/A | #N/A | #N/A | #N/A
0 |  | #VALUE! | #VALUE! | 0 | 0 | 0 | 6737 | 50536 | #N/A | #N/A | #N/A | #N/A | #N/A | #N/A
0 |  | #VALUE! | #VALUE! | 0 | 0 | 0 | 6738 | 50537 | #N/A | #N/A | #N/A | #N/A | #N/A | #N/A
0 |  | #VALUE! | #VALUE! | 0 | 0 | 0 | 6739 | 50538 | #N/A | #N/A | #N/A | #N/A | #N/A | #N/A
0 |  | #VALUE! | #VALUE! | 0 | 0 | 0 | 6740 | 50539 | #N/A | #N/A | #N/A | #N/A | #N/A | #N/A
0 |  | #VALUE! | #VALUE! | 0 | 0 | 0 | 6741 | 50540 | #N/A | #N/A | #N/A | #N/A | #N/A | #N/A
0 |  | #VALUE! | #VALUE! | 0 | 0 | 0 | 6742 | 50541 | #N/A | #N/A | #N/A | #N/A | #N/A | #N/A
0 |  | #VALUE! | #VALUE! | 0 | 0 | 0 | 6743 | 50542 | #N/A | #N/A | #N/A | #N/A | #N/A | #N/A
0 |  | #VALUE! | #VALUE! | 0 | 0 | 0 | 6744 | 50543 | #N/A | #N/A | #N/A | #N/A | #N/A | #N/A
0 |  | #VALUE! | #VALUE! | 0 | 0 | 0 | 6745 | 50544 | #N/A | #N/A | #N/A | #N/A | #N/A | #N/A
0 |  | #VALUE! | #VALUE! | 0 | 0 | 0 | 6746 | 50545 | #N/A | #N/A | #N/A | #N/A | #N/A | #N/A
0 |  | #VALUE! | #VALUE! | 0 | 0 | 0 | 6747 | 50546 | #N/A | #N/A | #N/A | #N/A | #N/A | #N/A
0 |  | #VALUE! | #VALUE! | 0 | 0 | 0 | 6748 | 50547 | #N/A | #N/A | #N/A | #N/A | #N/A | #N/A
0 |  | #VALUE! | #VALUE! | 0 | 0 | 0 | 6749 | 50548 | #N/A | #N/A | #N/A | #N/A | #N/A | #N/A
0 |  | #VALUE! | #VALUE! | 0 | 0 | 0 | 6750 | 50549 | #N/A | #N/A | #N/A | #N/A | #N/A | #N/A
0 |  | #VALUE! | #VALUE! | 0 | 0 | 0 | 6751 | 50550 | #N/A | #N/A | #N/A | #N/A | #N/A | #N/A
0 |  | #VALUE! | #VALUE! | 0 | 0 | 0 | 6752 | 50551 | #N/A | #N/A | #N/A | #N/A | #N/A | #N/A
0 |  | #VALUE! | #VALUE! | 0 | 0 | 0 | 6753 | 50552 | #N/A | #N/A | #N/A | #N/A | #N/A | #N/A
0 |  | #VALUE! | #VALUE! | 0 | 0 | 0 | 6754 | 50553 | #N/A | #N/A | #N/A | #N/A | #N/A | #N/A
0 |  | #VALUE! | #VALUE! | 0 | 0 | 0 | 6755 | 50554 | #N/A | #N/A | #N/A | #N/A | #N/A | #N/A
0 |  | #VALUE! | #VALUE! | 0 | 0 | 0 | 6756 | 50555 | #N/A | #N/A | #N/A | #N/A | #N/A | #N/A
0 |  | #VALUE! | #VALUE! | 0 | 0 | 0 | 6757 | 50556 | #N/A | #N/A | #N/A | #N/A | #N/A | #N/A
0 |  | #VALUE! | #VALUE! | 0 | 0 | 0 | 6758 | 50557 | #N/A | #N/A | #N/A | #N/A | #N/A | #N/A
0 |  | #VALUE! | #VALUE! | 0 | 0 | 0 | 6759 | 50558 | #N/A | #N/A | #N/A | #N/A | #N/A | #N/A
0 |  | #VALUE! | #VALUE! | 0 | 0 | 0 | 6760 | 50559 | #N/A | #N/A | #N/A | #N/A | #N/A | #N/A
0 |  | #VALUE! | #VALUE! | 0 | 0 | 0 | 6761 | 50560 | #N/A | #N/A | #N/A | #N/A | #N/A | #N/A
0 |  | #VALUE! | #VALUE! | 0 | 0 | 0 | 6762 | 50561 | #N/A | #N/A | #N/A | #N/A | #N/A | #N/A
0 |  | #VALUE! | #VALUE! | 0 | 0 | 0 | 6763 | 50562 | #N/A | #N/A | #N/A | #N/A | #N/A | #N/A
0 |  | #VALUE! | #VALUE! | 0 | 0 | 0 | 6764 | 50563 | #N/A | #N/A | #N/A | #N/A | #N/A | #N/A
0 |  | #VALUE! | #VALUE! | 0 | 0 | 0 | 6765 | 50564 | #N/A | #N/A | #N/A | #N/A | #N/A | #N/A
0 |  | #VALUE! | #VALUE! | 0 | 0 | 0 | 6766 | 50565 | #N/A | #N/A | #N/A | #N/A | #N/A | #N/A
0 |  | #VALUE! | #VALUE! | 0 | 0 | 0 | 6767 | 50566 | #N/A | #N/A | #N/A | #N/A | #N/A | #N/A
0 |  | #VALUE! | #VALUE! | 0 | 0 | 0 | 6768 | 50567 | #N/A | #N/A | #N/A | #N/A | #N/A | #N/A
0 |  | #VALUE! | #VALUE! | 0 | 0 | 0 | 6769 | 50568 | #N/A | #N/A | #N/A | #N/A | #N/A | #N/A
0 |  | #VALUE! | #VALUE! | 0 | 0 | 0 | 6770 | 50569 | #N/A | #N/A | #N/A | #N/A | #N/A | #N/A
0 |  | #VALUE! | #VALUE! | 0 | 0 | 0 | 6771 | 50570 | #N/A | #N/A | #N/A | #N/A | #N/A | #N/A
0 |  | #VALUE! | #VALUE! | 0 | 0 | 0 | 6772 | 50571 | #N/A | #N/A | #N/A | #N/A | #N/A | #N/A
0 |  | #VALUE! | #VALUE! | 0 | 0 | 0 | 6773 | 50572 | #N/A | #N/A | #N/A | #N/A | #N/A | #N/A
0 |  | #VALUE! | #VALUE! | 0 | 0 | 0 | 6774 | 50573 | #N/A | #N/A | #N/A | #N/A | #N/A | #N/A
0 |  | #VALUE! | #VALUE! | 0 | 0 | 0 | 6775 | 50574 | #N/A | #N/A | #N/A | #N/A | #N/A | #N/A
0 |  | #VALUE! | #VALUE! | 0 | 0 | 0 | 6776 | 50575 | #N/A | #N/A | #N/A | #N/A | #N/A | #N/A
0 |  | #VALUE! | #VALUE! | 0 | 0 | 0 | 6777 | 50576 | #N/A | #N/A | #N/A | #N/A | #N/A | #N/A
0 |  | #VALUE! | #VALUE! | 0 | 0 | 0 | 6778 | 50577 | #N/A | #N/A | #N/A | #N/A | #N/A | #N/A
0 |  | #VALUE! | #VALUE! | 0 | 0 | 0 | 6779 | 50578 | #N/A | #N/A | #N/A | #N/A | #N/A | #N/A
0 |  | #VALUE! | #VALUE! | 0 | 0 | 0 | 6780 | 50579 | #N/A | #N/A | #N/A | #N/A | #N/A | #N/A
0 |  | #VALUE! | #VALUE! | 0 | 0 | 0 | 6781 | 50580 | #N/A | #N/A | #N/A | #N/A | #N/A | #N/A
0 |  | #VALUE! | #VALUE! | 0 | 0 | 0 | 6782 | 50581 | #N/A | #N/A | #N/A | #N/A | #N/A | #N/A
0 |  | #VALUE! | #VALUE! | 0 | 0 | 0 | 6783 | 50582 | #N/A | #N/A | #N/A | #N/A | #N/A | #N/A
0 |  | #VALUE! | #VALUE! | 0 | 0 | 0 | 6784 | 50583 | #N/A | #N/A | #N/A | #N/A | #N/A | #N/A
0 |  | #VALUE! | #VALUE! | 0 | 0 | 0 | 6785 | 50584 | #N/A | #N/A | #N/A | #N/A | #N/A | #N/A
0 |  | #VALUE! | #VALUE! | 0 | 0 | 0 | 6786 | 50585 | #N/A | #N/A | #N/A | #N/A | #N/A | #N/A
0 |  | #VALUE! | #VALUE! | 0 | 0 | 0 | 6787 | 50586 | #N/A | #N/A | #N/A | #N/A | #N/A | #N/A
0 |  | #VALUE! | #VALUE! | 0 | 0 | 0 | 6788 | 50587 | #N/A | #N/A | #N/A | #N/A | #N/A | #N/A
0 |  | #VALUE! | #VALUE! | 0 | 0 | 0 | 6789 | 50588 | #N/A | #N/A | #N/A | #N/A | #N/A | #N/A
0 |  | #VALUE! | #VALUE! | 0 | 0 | 0 | 6790 | 50589 | #N/A | #N/A | #N/A | #N/A | #N/A | #N/A
0 |  | #VALUE! | #VALUE! | 0 | 0 | 0 | 6791 | 50590 | #N/A | #N/A | #N/A | #N/A | #N/A | #N/A
0 |  | #VALUE! | #VALUE! | 0 | 0 | 0 | 6792 | 50591 | #N/A | #N/A | #N/A | #N/A | #N/A | #N/A
0 |  | #VALUE! | #VALUE! | 0 | 0 | 0 | 6793 | 50592 | #N/A | #N/A | #N/A | #N/A | #N/A | #N/A
0 |  | #VALUE! | #VALUE! | 0 | 0 | 0 | 6794 | 50593 | #N/A | #N/A | #N/A | #N/A | #N/A | #N/A
0 |  | #VALUE! | #VALUE! | 0 | 0 | 0 | 6795 | 50594 | #N/A | #N/A | #N/A | #N/A | #N/A | #N/A
0 |  | #VALUE! | #VALUE! | 0 | 0 | 0 | 6796 | 50595 | #N/A | #N/A | #N/A | #N/A | #N/A | #N/A
0 |  | #VALUE! | #VALUE! | 0 | 0 | 0 | 6797 | 50596 | #N/A | #N/A | #N/A | #N/A | #N/A | #N/A
0 |  | #VALUE! | #VALUE! | 0 | 0 | 0 | 6798 | 50597 | #N/A | #N/A | #N/A | #N/A | #N/A | #N/A
0 |  | #VALUE! | #VALUE! | 0 | 0 | 0 | 6799 | 50598 | #N/A | #N/A | #N/A | #N/A | #N/A | #N/A
0 |  | #VALUE! | #VALUE! | 0 | 0 | 0 | 6800 | 50599 | #N/A | #N/A | #N/A | #N/A | #N/A | #N/A
0 |  | #VALUE! | #VALUE! | 0 | 0 | 0 | 6801 | 50600 | #N/A | #N/A | #N/A | #N/A | #N/A | #N/A
0 |  | #VALUE! | #VALUE! | 0 | 0 | 0 | 6802 | 50601 | #N/A | #N/A | #N/A | #N/A | #N/A | #N/A
0 |  | #VALUE! | #VALUE! | 0 | 0 | 0 | 6803 | 50602 | #N/A | #N/A | #N/A | #N/A | #N/A | #N/A
0 |  | #VALUE! | #VALUE! | 0 | 0 | 0 | 6804 | 50603 | #N/A | #N/A | #N/A | #N/A | #N/A | #N/A
0 |  | #VALUE! | #VALUE! | 0 | 0 | 0 | 6805 | 50604 | #N/A | #N/A | #N/A | #N/A | #N/A | #N/A
0 |  | #VALUE! | #VALUE! | 0 | 0 | 0 | 6806 | 50605 | #N/A | #N/A | #N/A | #N/A | #N/A | #N/A
0 |  | #VALUE! | #VALUE! | 0 | 0 | 0 | 6807 | 50606 | #N/A | #N/A | #N/A | #N/A | #N/A | #N/A
0 |  | #VALUE! | #VALUE! | 0 | 0 | 0 | 6808 | 50607 | #N/A | #N/A | #N/A | #N/A | #N/A | #N/A
0 |  | #VALUE! | #VALUE! | 0 | 0 | 0 | 6809 | 50608 | #N/A | #N/A | #N/A | #N/A | #N/A | #N/A
0 |  | #VALUE! | #VALUE! | 0 | 0 | 0 | 6810 | 50609 | #N/A | #N/A | #N/A | #N/A | #N/A | #N/A
0 |  | #VALUE! | #VALUE! | 0 | 0 | 0 | 6811 | 50610 | #N/A | #N/A | #N/A | #N/A | #N/A | #N/A
0 |  | #VALUE! | #VALUE! | 0 | 0 | 0 | 6812 | 50611 | #N/A | #N/A | #N/A | #N/A | #N/A | #N/A
0 |  | #VALUE! | #VALUE! | 0 | 0 | 0 | 6813 | 50612 | #N/A | #N/A | #N/A | #N/A | #N/A | #N/A
0 |  | #VALUE! | #VALUE! | 0 | 0 | 0 | 6814 | 50613 | #N/A | #N/A | #N/A | #N/A | #N/A | #N/A
0 |  | #VALUE! | #VALUE! | 0 | 0 | 0 | 6815 | 50614 | #N/A | #N/A | #N/A | #N/A | #N/A | #N/A
0 |  | #VALUE! | #VALUE! | 0 | 0 | 0 | 6816 | 50615 | #N/A | #N/A | #N/A | #N/A | #N/A | #N/A
0 |  | #VALUE! | #VALUE! | 0 | 0 | 0 | 6817 | 50616 | #N/A | #N/A | #N/A | #N/A | #N/A | #N/A
0 |  | #VALUE! | #VALUE! | 0 | 0 | 0 | 6818 | 50617 | #N/A | #N/A | #N/A | #N/A | #N/A | #N/A
0 |  | #VALUE! | #VALUE! | 0 | 0 | 0 | 6819 | 50618 | #N/A | #N/A | #N/A | #N/A | #N/A | #N/A
0 |  | #VALUE! | #VALUE! | 0 | 0 | 0 | 6820 | 50619 | #N/A | #N/A | #N/A | #N/A | #N/A | #N/A
0 |  | #VALUE! | #VALUE! | 0 | 0 | 0 | 6821 | 50620 | #N/A | #N/A | #N/A | #N/A | #N/A | #N/A
0 |  | #VALUE! | #VALUE! | 0 | 0 | 0 | 6822 | 50621 | #N/A | #N/A | #N/A | #N/A | #N/A | #N/A
0 |  | #VALUE! | #VALUE! | 0 | 0 | 0 | 6823 | 50622 | #N/A | #N/A | #N/A | #N/A | #N/A | #N/A
0 |  | #VALUE! | #VALUE! | 0 | 0 | 0 | 6824 | 50623 | #N/A | #N/A | #N/A | #N/A | #N/A | #N/A
0 |  | #VALUE! | #VALUE! | 0 | 0 | 0 | 6825 | 50624 | #N/A | #N/A | #N/A | #N/A | #N/A | #N/A
0 |  | #VALUE! | #VALUE! | 0 | 0 | 0 | 6826 | 50625 | #N/A | #N/A | #N/A | #N/A | #N/A | #N/A
0 |  | #VALUE! | #VALUE! | 0 | 0 | 0 | 6827 | 50626 | #N/A | #N/A | #N/A | #N/A | #N/A | #N/A
0 |  | #VALUE! | #VALUE! | 0 | 0 | 0 | 6828 | 50627 | #N/A | #N/A | #N/A | #N/A | #N/A | #N/A
0 |  | #VALUE! | #VALUE! | 0 | 0 | 0 | 6829 | 50628 | #N/A | #N/A | #N/A | #N/A | #N/A | #N/A
0 |  | #VALUE! | #VALUE! | 0 | 0 | 0 | 6830 | 50629 | #N/A | #N/A | #N/A | #N/A | #N/A | #N/A
0 |  | #VALUE! | #VALUE! | 0 | 0 | 0 | 6831 | 50630 | #N/A | #N/A | #N/A | #N/A | #N/A | #N/A
0 |  | #VALUE! | #VALUE! | 0 | 0 | 0 | 6832 | 50631 | #N/A | #N/A | #N/A | #N/A | #N/A | #N/A
0 |  | #VALUE! | #VALUE! | 0 | 0 | 0 | 6833 | 50632 | #N/A | #N/A | #N/A | #N/A | #N/A | #N/A
0 |  | #VALUE! | #VALUE! | 0 | 0 | 0 | 6834 | 50633 | #N/A | #N/A | #N/A | #N/A | #N/A | #N/A
0 |  | #VALUE! | #VALUE! | 0 | 0 | 0 | 6835 | 50634 | #N/A | #N/A | #N/A | #N/A | #N/A | #N/A
0 |  | #VALUE! | #VALUE! | 0 | 0 | 0 | 6836 | 50635 | #N/A | #N/A | #N/A | #N/A | #N/A | #N/A
0 |  | #VALUE! | #VALUE! | 0 | 0 | 0 | 6837 | 50636 | #N/A | #N/A | #N/A | #N/A | #N/A | #N/A
0 |  | #VALUE! | #VALUE! | 0 | 0 | 0 | 6838 | 50637 | #N/A | #N/A | #N/A | #N/A | #N/A | #N/A
0 |  | #VALUE! | #VALUE! | 0 | 0 | 0 | 6839 | 50638 | #N/A | #N/A | #N/A | #N/A | #N/A | #N/A
0 |  | #VALUE! | #VALUE! | 0 | 0 | 0 | 6840 | 50639 | #N/A | #N/A | #N/A | #N/A | #N/A | #N/A
0 |  | #VALUE! | #VALUE! | 0 | 0 | 0 | 6841 | 50640 | #N/A | #N/A | #N/A | #N/A | #N/A | #N/A
0 |  | #VALUE! | #VALUE! | 0 | 0 | 0 | 6842 | 50641 | #N/A | #N/A | #N/A | #N/A | #N/A | #N/A
0 |  | #VALUE! | #VALUE! | 0 | 0 | 0 | 6843 | 50642 | #N/A | #N/A | #N/A | #N/A | #N/A | #N/A
0 |  | #VALUE! | #VALUE! | 0 | 0 | 0 | 6844 | 50643 | #N/A | #N/A | #N/A | #N/A | #N/A | #N/A
0 |  | #VALUE! | #VALUE! | 0 | 0 | 0 | 6845 | 50644 | #N/A | #N/A | #N/A | #N/A | #N/A | #N/A
0 |  | #VALUE! | #VALUE! | 0 | 0 | 0 | 6846 | 50645 | #N/A | #N/A | #N/A | #N/A | #N/A | #N/A
0 |  | #VALUE! | #VALUE! | 0 | 0 | 0 | 6847 | 50646 | #N/A | #N/A | #N/A | #N/A | #N/A | #N/A
0 |  | #VALUE! | #VALUE! | 0 | 0 | 0 | 6848 | 50647 | #N/A | #N/A | #N/A | #N/A | #N/A | #N/A
0 |  | #VALUE! | #VALUE! | 0 | 0 | 0 | 6849 | 50648 | #N/A | #N/A | #N/A | #N/A | #N/A | #N/A
0 |  | #VALUE! | #VALUE! | 0 | 0 | 0 | 6850 | 50649 | #N/A | #N/A | #N/A | #N/A | #N/A | #N/A
0 |  | #VALUE! | #VALUE! | 0 | 0 | 0 | 6851 | 50650 | #N/A | #N/A | #N/A | #N/A | #N/A | #N/A
0 |  | #VALUE! | #VALUE! | 0 | 0 | 0 | 6852 | 50651 | #N/A | #N/A | #N/A | #N/A | #N/A | #N/A
0 |  | #VALUE! | #VALUE! | 0 | 0 | 0 | 6853 | 50652 | #N/A | #N/A | #N/A | #N/A | #N/A | #N/A
0 |  | #VALUE! | #VALUE! | 0 | 0 | 0 | 6854 | 50653 | #N/A | #N/A | #N/A | #N/A | #N/A | #N/A
0 |  | #VALUE! | #VALUE! | 0 | 0 | 0 | 6855 | 50654 | #N/A | #N/A | #N/A | #N/A | #N/A | #N/A
0 |  | #VALUE! | #VALUE! | 0 | 0 | 0 | 6856 | 50655 | #N/A | #N/A | #N/A | #N/A | #N/A | #N/A
0 |  | #VALUE! | #VALUE! | 0 | 0 | 0 | 6857 | 50656 | #N/A | #N/A | #N/A | #N/A | #N/A | #N/A
0 |  | #VALUE! | #VALUE! | 0 | 0 | 0 | 6858 | 50657 | #N/A | #N/A | #N/A | #N/A | #N/A | #N/A
0 |  | #VALUE! | #VALUE! | 0 | 0 | 0 | 6859 | 50658 | #N/A | #N/A | #N/A | #N/A | #N/A | #N/A
0 |  | #VALUE! | #VALUE! | 0 | 0 | 0 | 6860 | 50659 | #N/A | #N/A | #N/A | #N/A | #N/A | #N/A
0 |  | #VALUE! | #VALUE! | 0 | 0 | 0 | 6861 | 50660 | #N/A | #N/A | #N/A | #N/A | #N/A | #N/A
0 |  | #VALUE! | #VALUE! | 0 | 0 | 0 | 6862 | 50661 | #N/A | #N/A | #N/A | #N/A | #N/A | #N/A
0 |  | #VALUE! | #VALUE! | 0 | 0 | 0 | 6863 | 50662 | #N/A | #N/A | #N/A | #N/A | #N/A | #N/A
0 |  | #VALUE! | #VALUE! | 0 | 0 | 0 | 6864 | 50663 | #N/A | #N/A | #N/A | #N/A | #N/A | #N/A
0 |  | #VALUE! | #VALUE! | 0 | 0 | 0 | 6865 | 50664 | #N/A | #N/A | #N/A | #N/A | #N/A | #N/A
0 |  | #VALUE! | #VALUE! | 0 | 0 | 0 | 6866 | 50665 | #N/A | #N/A | #N/A | #N/A | #N/A | #N/A
0 |  | #VALUE! | #VALUE! | 0 | 0 | 0 | 6867 | 50666 | #N/A | #N/A | #N/A | #N/A | #N/A | #N/A
0 |  | #VALUE! | #VALUE! | 0 | 0 | 0 | 6868 | 50667 | #N/A | #N/A | #N/A | #N/A | #N/A | #N/A
0 |  | #VALUE! | #VALUE! | 0 | 0 | 0 | 6869 | 50668 | #N/A | #N/A | #N/A | #N/A | #N/A | #N/A
0 |  | #VALUE! | #VALUE! | 0 | 0 | 0 | 6870 | 50669 | #N/A | #N/A | #N/A | #N/A | #N/A | #N/A
0 |  | #VALUE! | #VALUE! | 0 | 0 | 0 | 6871 | 50670 | #N/A | #N/A | #N/A | #N/A | #N/A | #N/A
0 |  | #VALUE! | #VALUE! | 0 | 0 | 0 | 6872 | 50671 | #N/A | #N/A | #N/A | #N/A | #N/A | #N/A
0 |  | #VALUE! | #VALUE! | 0 | 0 | 0 | 6873 | 50672 | #N/A | #N/A | #N/A | #N/A | #N/A | #N/A
0 |  | #VALUE! | #VALUE! | 0 | 0 | 0 | 6874 | 50673 | #N/A | #N/A | #N/A | #N/A | #N/A | #N/A
0 |  | #VALUE! | #VALUE! | 0 | 0 | 0 | 6875 | 50674 | #N/A | #N/A | #N/A | #N/A | #N/A | #N/A
0 |  | #VALUE! | #VALUE! | 0 | 0 | 0 | 6876 | 50675 | #N/A | #N/A | #N/A | #N/A | #N/A | #N/A
0 |  | #VALUE! | #VALUE! | 0 | 0 | 0 | 6877 | 50676 | #N/A | #N/A | #N/A | #N/A | #N/A | #N/A
0 |  | #VALUE! | #VALUE! | 0 | 0 | 0 | 6878 | 50677 | #N/A | #N/A | #N/A | #N/A | #N/A | #N/A
0 |  | #VALUE! | #VALUE! | 0 | 0 | 0 | 6879 | 50678 | #N/A | #N/A | #N/A | #N/A | #N/A | #N/A
0 |  | #VALUE! | #VALUE! | 0 | 0 | 0 | 6880 | 50679 | #N/A | #N/A | #N/A | #N/A | #N/A | #N/A
0 |  | #VALUE! | #VALUE! | 0 | 0 | 0 | 6881 | 50680 | #N/A | #N/A | #N/A | #N/A | #N/A | #N/A
0 |  | #VALUE! | #VALUE! | 0 | 0 | 0 | 6882 | 50681 | #N/A | #N/A | #N/A | #N/A | #N/A | #N/A
0 |  | #VALUE! | #VALUE! | 0 | 0 | 0 | 6883 | 50682 | #N/A | #N/A | #N/A | #N/A | #N/A | #N/A
0 |  | #VALUE! | #VALUE! | 0 | 0 | 0 | 6884 | 50683 | #N/A | #N/A | #N/A | #N/A | #N/A | #N/A
0 |  | #VALUE! | #VALUE! | 0 | 0 | 0 | 6885 | 50684 | #N/A | #N/A | #N/A | #N/A | #N/A | #N/A
0 |  | #VALUE! | #VALUE! | 0 | 0 | 0 | 6886 | 50685 | #N/A | #N/A | #N/A | #N/A | #N/A | #N/A
0 |  | #VALUE! | #VALUE! | 0 | 0 | 0 | 6887 | 50686 | #N/A | #N/A | #N/A | #N/A | #N/A | #N/A
0 |  | #VALUE! | #VALUE! | 0 | 0 | 0 | 6888 | 50687 | #N/A | #N/A | #N/A | #N/A | #N/A | #N/A
0 |  | #VALUE! | #VALUE! | 0 | 0 | 0 | 6889 | 50688 | #N/A | #N/A | #N/A | #N/A | #N/A | #N/A
0 |  | #VALUE! | #VALUE! | 0 | 0 | 0 | 6890 | 50689 | #N/A | #N/A | #N/A | #N/A | #N/A | #N/A
0 |  | #VALUE! | #VALUE! | 0 | 0 | 0 | 6891 | 50690 | #N/A | #N/A | #N/A | #N/A | #N/A | #N/A
0 |  | #VALUE! | #VALUE! | 0 | 0 | 0 | 6892 | 50691 | #N/A | #N/A | #N/A | #N/A | #N/A | #N/A
0 |  | #VALUE! | #VALUE! | 0 | 0 | 0 | 6893 | 50692 | #N/A | #N/A | #N/A | #N/A | #N/A | #N/A
0 |  | #VALUE! | #VALUE! | 0 | 0 | 0 | 6894 | 50693 | #N/A | #N/A | #N/A | #N/A | #N/A | #N/A
0 |  | #VALUE! | #VALUE! | 0 | 0 | 0 | 6895 | 50694 | #N/A | #N/A | #N/A | #N/A | #N/A | #N/A
0 |  | #VALUE! | #VALUE! | 0 | 0 | 0 | 6896 | 50695 | #N/A | #N/A | #N/A | #N/A | #N/A | #N/A
0 |  | #VALUE! | #VALUE! | 0 | 0 | 0 | 6897 | 50696 | #N/A | #N/A | #N/A | #N/A | #N/A | #N/A
0 |  | #VALUE! | #VALUE! | 0 | 0 | 0 | 6898 | 50697 | #N/A | #N/A | #N/A | #N/A | #N/A | #N/A
0 |  | #VALUE! | #VALUE! | 0 | 0 | 0 | 6899 | 50698 | #N/A | #N/A | #N/A | #N/A | #N/A | #N/A
0 |  | #VALUE! | #VALUE! | 0 | 0 | 0 | 6900 | 50699 | #N/A | #N/A | #N/A | #N/A | #N/A | #N/A
0 |  | #VALUE! | #VALUE! | 0 | 0 | 0 | 6901 | 50700 | #N/A | #N/A | #N/A | #N/A | #N/A | #N/A
0 |  | #VALUE! | #VALUE! | 0 | 0 | 0 | 6902 | 50701 | #N/A | #N/A | #N/A | #N/A | #N/A | #N/A
0 |  | #VALUE! | #VALUE! | 0 | 0 | 0 | 6903 | 50702 | #N/A | #N/A | #N/A | #N/A | #N/A | #N/A
0 |  | #VALUE! | #VALUE! | 0 | 0 | 0 | 6904 | 50703 | #N/A | #N/A | #N/A | #N/A | #N/A | #N/A
0 |  | #VALUE! | #VALUE! | 0 | 0 | 0 | 6905 | 50704 | #N/A | #N/A | #N/A | #N/A | #N/A | #N/A
0 |  | #VALUE! | #VALUE! | 0 | 0 | 0 | 6906 | 50705 | #N/A | #N/A | #N/A | #N/A | #N/A | #N/A
0 |  | #VALUE! | #VALUE! | 0 | 0 | 0 | 6907 | 50706 | #N/A | #N/A | #N/A | #N/A | #N/A | #N/A
0 |  | #VALUE! | #VALUE! | 0 | 0 | 0 | 6908 | 50707 | #N/A | #N/A | #N/A | #N/A | #N/A | #N/A
0 |  | #VALUE! | #VALUE! | 0 | 0 | 0 | 6909 | 50708 | #N/A | #N/A | #N/A | #N/A | #N/A | #N/A
0 |  | #VALUE! | #VALUE! | 0 | 0 | 0 | 6910 | 50709 | #N/A | #N/A | #N/A | #N/A | #N/A | #N/A
0 |  | #VALUE! | #VALUE! | 0 | 0 | 0 | 6911 | 50710 | #N/A | #N/A | #N/A | #N/A | #N/A | #N/A
0 |  | #VALUE! | #VALUE! | 0 | 0 | 0 | 6912 | 50711 | #N/A | #N/A | #N/A | #N/A | #N/A | #N/A
0 |  | #VALUE! | #VALUE! | 0 | 0 | 0 | 6913 | 50712 | #N/A | #N/A | #N/A | #N/A | #N/A | #N/A
0 |  | #VALUE! | #VALUE! | 0 | 0 | 0 | 6914 | 50713 | #N/A | #N/A | #N/A | #N/A | #N/A | #N/A
0 |  | #VALUE! | #VALUE! | 0 | 0 | 0 | 6915 | 50714 | #N/A | #N/A | #N/A | #N/A | #N/A | #N/A
0 |  | #VALUE! | #VALUE! | 0 | 0 | 0 | 6916 | 50715 | #N/A | #N/A | #N/A | #N/A | #N/A | #N/A
0 |  | #VALUE! | #VALUE! | 0 | 0 | 0 | 6917 | 50716 | #N/A | #N/A | #N/A | #N/A | #N/A | #N/A
0 |  | #VALUE! | #VALUE! | 0 | 0 | 0 | 6918 | 50717 | #N/A | #N/A | #N/A | #N/A | #N/A | #N/A
0 |  | #VALUE! | #VALUE! | 0 | 0 | 0 | 6919 | 50718 | #N/A | #N/A | #N/A | #N/A | #N/A | #N/A
0 |  | #VALUE! | #VALUE! | 0 | 0 | 0 | 6920 | 50719 | #N/A | #N/A | #N/A | #N/A | #N/A | #N/A
0 |  | #VALUE! | #VALUE! | 0 | 0 | 0 | 6921 | 50720 | #N/A | #N/A | #N/A | #N/A | #N/A | #N/A
0 |  | #VALUE! | #VALUE! | 0 | 0 | 0 | 6922 | 50721 | #N/A | #N/A | #N/A | #N/A | #N/A | #N/A
0 |  | #VALUE! | #VALUE! | 0 | 0 | 0 | 6923 | 50722 | #N/A | #N/A | #N/A | #N/A | #N/A | #N/A
0 |  | #VALUE! | #VALUE! | 0 | 0 | 0 | 6924 | 50723 | #N/A | #N/A | #N/A | #N/A | #N/A | #N/A
0 |  | #VALUE! | #VALUE! | 0 | 0 | 0 | 6925 | 50724 | #N/A | #N/A | #N/A | #N/A | #N/A | #N/A
0 |  | #VALUE! | #VALUE! | 0 | 0 | 0 | 6926 | 50725 | #N/A | #N/A | #N/A | #N/A | #N/A | #N/A
0 |  | #VALUE! | #VALUE! | 0 | 0 | 0 | 6927 | 50726 | #N/A | #N/A | #N/A | #N/A | #N/A | #N/A
0 |  | #VALUE! | #VALUE! | 0 | 0 | 0 | 6928 | 50727 | #N/A | #N/A | #N/A | #N/A | #N/A | #N/A
0 |  | #VALUE! | #VALUE! | 0 | 0 | 0 | 6929 | 50728 | #N/A | #N/A | #N/A | #N/A | #N/A | #N/A
0 |  | #VALUE! | #VALUE! | 0 | 0 | 0 | 6930 | 50729 | #N/A | #N/A | #N/A | #N/A | #N/A | #N/A
0 |  | #VALUE! | #VALUE! | 0 | 0 | 0 | 6931 | 50730 | #N/A | #N/A | #N/A | #N/A | #N/A | #N/A
0 |  | #VALUE! | #VALUE! | 0 | 0 | 0 | 6932 | 50731 | #N/A | #N/A | #N/A | #N/A | #N/A | #N/A
0 |  | #VALUE! | #VALUE! | 0 | 0 | 0 | 6933 | 50732 | #N/A | #N/A | #N/A | #N/A | #N/A | #N/A
0 |  | #VALUE! | #VALUE! | 0 | 0 | 0 | 6934 | 50733 | #N/A | #N/A | #N/A | #N/A | #N/A | #N/A
0 |  | #VALUE! | #VALUE! | 0 | 0 | 0 | 6935 | 50734 | #N/A | #N/A | #N/A | #N/A | #N/A | #N/A
0 |  | #VALUE! | #VALUE! | 0 | 0 | 0 | 6936 | 50735 | #N/A | #N/A | #N/A | #N/A | #N/A | #N/A
0 |  | #VALUE! | #VALUE! | 0 | 0 | 0 | 6937 | 50736 | #N/A | #N/A | #N/A | #N/A | #N/A | #N/A
0 |  | #VALUE! | #VALUE! | 0 | 0 | 0 | 6938 | 50737 | #N/A | #N/A | #N/A | #N/A | #N/A | #N/A
0 |  | #VALUE! | #VALUE! | 0 | 0 | 0 | 6939 | 50738 | #N/A | #N/A | #N/A | #N/A | #N/A | #N/A
0 |  | #VALUE! | #VALUE! | 0 | 0 | 0 | 6940 | 50739 | #N/A | #N/A | #N/A | #N/A | #N/A | #N/A
0 |  | #VALUE! | #VALUE! | 0 | 0 | 0 | 6941 | 50740 | #N/A | #N/A | #N/A | #N/A | #N/A | #N/A
0 |  | #VALUE! | #VALUE! | 0 | 0 | 0 | 6942 | 50741 | #N/A | #N/A | #N/A | #N/A | #N/A | #N/A
0 |  | #VALUE! | #VALUE! | 0 | 0 | 0 | 6943 | 50742 | #N/A | #N/A | #N/A | #N/A | #N/A | #N/A
0 |  | #VALUE! | #VALUE! | 0 | 0 | 0 | 6944 | 50743 | #N/A | #N/A | #N/A | #N/A | #N/A | #N/A
0 |  | #VALUE! | #VALUE! | 0 | 0 | 0 | 6945 | 50744 | #N/A | #N/A | #N/A | #N/A | #N/A | #N/A
0 |  | #VALUE! | #VALUE! | 0 | 0 | 0 | 6946 | 50745 | #N/A | #N/A | #N/A | #N/A | #N/A | #N/A
0 |  | #VALUE! | #VALUE! | 0 | 0 | 0 | 6947 | 50746 | #N/A | #N/A | #N/A | #N/A | #N/A | #N/A
0 |  | #VALUE! | #VALUE! | 0 | 0 | 0 | 6948 | 50747 | #N/A | #N/A | #N/A | #N/A | #N/A | #N/A
0 |  | #VALUE! | #VALUE! | 0 | 0 | 0 | 6949 | 50748 | #N/A | #N/A | #N/A | #N/A | #N/A | #N/A
0 |  | #VALUE! | #VALUE! | 0 | 0 | 0 | 6950 | 50749 | #N/A | #N/A | #N/A | #N/A | #N/A | #N/A
0 |  | #VALUE! | #VALUE! | 0 | 0 | 0 | 6951 | 50750 | #N/A | #N/A | #N/A | #N/A | #N/A | #N/A
0 |  | #VALUE! | #VALUE! | 0 | 0 | 0 | 6952 | 50751 | #N/A | #N/A | #N/A | #N/A | #N/A | #N/A
0 |  | #VALUE! | #VALUE! | 0 | 0 | 0 | 6953 | 50752 | #N/A | #N/A | #N/A | #N/A | #N/A | #N/A
0 |  | #VALUE! | #VALUE! | 0 | 0 | 0 | 6954 | 50753 | #N/A | #N/A | #N/A | #N/A | #N/A | #N/A
0 |  | #VALUE! | #VALUE! | 0 | 0 | 0 | 6955 | 50754 | #N/A | #N/A | #N/A | #N/A | #N/A | #N/A
0 |  | #VALUE! | #VALUE! | 0 | 0 | 0 | 6956 | 50755 | #N/A | #N/A | #N/A | #N/A | #N/A | #N/A
0 |  | #VALUE! | #VALUE! | 0 | 0 | 0 | 6957 | 50756 | #N/A | #N/A | #N/A | #N/A | #N/A | #N/A
0 |  | #VALUE! | #VALUE! | 0 | 0 | 0 | 6958 | 50757 | #N/A | #N/A | #N/A | #N/A | #N/A | #N/A
0 |  | #VALUE! | #VALUE! | 0 | 0 | 0 | 6959 | 50758 | #N/A | #N/A | #N/A | #N/A | #N/A | #N/A
0 |  | #VALUE! | #VALUE! | 0 | 0 | 0 | 6960 | 50759 | #N/A | #N/A | #N/A | #N/A | #N/A | #N/A
0 |  | #VALUE! | #VALUE! | 0 | 0 | 0 | 6961 | 50760 | #N/A | #N/A | #N/A | #N/A | #N/A | #N/A
0 |  | #VALUE! | #VALUE! | 0 | 0 | 0 | 6962 | 50761 | #N/A | #N/A | #N/A | #N/A | #N/A | #N/A
0 |  | #VALUE! | #VALUE! | 0 | 0 | 0 | 6963 | 50762 | #N/A | #N/A | #N/A | #N/A | #N/A | #N/A
0 |  | #VALUE! | #VALUE! | 0 | 0 | 0 | 6964 | 50763 | #N/A | #N/A | #N/A | #N/A | #N/A | #N/A
0 |  | #VALUE! | #VALUE! | 0 | 0 | 0 | 6965 | 50764 | #N/A | #N/A | #N/A | #N/A | #N/A | #N/A
0 |  | #VALUE! | #VALUE! | 0 | 0 | 0 | 6966 | 50765 | #N/A | #N/A | #N/A | #N/A | #N/A | #N/A
0 |  | #VALUE! | #VALUE! | 0 | 0 | 0 | 6967 | 50766 | #N/A | #N/A | #N/A | #N/A | #N/A | #N/A
0 |  | #VALUE! | #VALUE! | 0 | 0 | 0 | 6968 | 50767 | #N/A | #N/A | #N/A | #N/A | #N/A | #N/A
0 |  | #VALUE! | #VALUE! | 0 | 0 | 0 | 6969 | 50768 | #N/A | #N/A | #N/A | #N/A | #N/A | #N/A
0 |  | #VALUE! | #VALUE! | 0 | 0 | 0 | 6970 | 50769 | #N/A | #N/A | #N/A | #N/A | #N/A | #N/A
0 |  | #VALUE! | #VALUE! | 0 | 0 | 0 | 6971 | 50770 | #N/A | #N/A | #N/A | #N/A | #N/A | #N/A
0 |  | #VALUE! | #VALUE! | 0 | 0 | 0 | 6972 | 50771 | #N/A | #N/A | #N/A | #N/A | #N/A | #N/A
0 |  | #VALUE! | #VALUE! | 0 | 0 | 0 | 6973 | 50772 | #N/A | #N/A | #N/A | #N/A | #N/A | #N/A
0 |  | #VALUE! | #VALUE! | 0 | 0 | 0 | 6974 | 50773 | #N/A | #N/A | #N/A | #N/A | #N/A | #N/A
0 |  | #VALUE! | #VALUE! | 0 | 0 | 0 | 6975 | 50774 | #N/A | #N/A | #N/A | #N/A | #N/A | #N/A
0 |  | #VALUE! | #VALUE! | 0 | 0 | 0 | 6976 | 50775 | #N/A | #N/A | #N/A | #N/A | #N/A | #N/A
0 |  | #VALUE! | #VALUE! | 0 | 0 | 0 | 6977 | 50776 | #N/A | #N/A | #N/A | #N/A | #N/A | #N/A
0 |  | #VALUE! | #VALUE! | 0 | 0 | 0 | 6978 | 50777 | #N/A | #N/A | #N/A | #N/A | #N/A | #N/A
0 |  | #VALUE! | #VALUE! | 0 | 0 | 0 | 6979 | 50778 | #N/A | #N/A | #N/A | #N/A | #N/A | #N/A
0 |  | #VALUE! | #VALUE! | 0 | 0 | 0 | 6980 | 50779 | #N/A | #N/A | #N/A | #N/A | #N/A | #N/A
0 |  | #VALUE! | #VALUE! | 0 | 0 | 0 | 6981 | 50780 | #N/A | #N/A | #N/A | #N/A | #N/A | #N/A
0 |  | #VALUE! | #VALUE! | 0 | 0 | 0 | 6982 | 50781 | #N/A | #N/A | #N/A | #N/A | #N/A | #N/A
0 |  | #VALUE! | #VALUE! | 0 | 0 | 0 | 6983 | 50782 | #N/A | #N/A | #N/A | #N/A | #N/A | #N/A
0 |  | #VALUE! | #VALUE! | 0 | 0 | 0 | 6984 | 50783 | #N/A | #N/A | #N/A | #N/A | #N/A | #N/A
0 |  | #VALUE! | #VALUE! | 0 | 0 | 0 | 6985 | 50784 | #N/A | #N/A | #N/A | #N/A | #N/A | #N/A
0 |  | #VALUE! | #VALUE! | 0 | 0 | 0 | 6986 | 50785 | #N/A | #N/A | #N/A | #N/A | #N/A | #N/A
0 |  | #VALUE! | #VALUE! | 0 | 0 | 0 | 6987 | 50786 | #N/A | #N/A | #N/A | #N/A | #N/A | #N/A
0 |  | #VALUE! | #VALUE! | 0 | 0 | 0 | 6988 | 50787 | #N/A | #N/A | #N/A | #N/A | #N/A | #N/A
0 |  | #VALUE! | #VALUE! | 0 | 0 | 0 | 6989 | 50788 | #N/A | #N/A | #N/A | #N/A | #N/A | #N/A
0 |  | #VALUE! | #VALUE! | 0 | 0 | 0 | 6990 | 50789 | #N/A | #N/A | #N/A | #N/A | #N/A | #N/A
0 |  | #VALUE! | #VALUE! | 0 | 0 | 0 | 6991 | 50790 | #N/A | #N/A | #N/A | #N/A | #N/A | #N/A
0 |  | #VALUE! | #VALUE! | 0 | 0 | 0 | 6992 | 50791 | #N/A | #N/A | #N/A | #N/A | #N/A | #N/A
0 |  | #VALUE! | #VALUE! | 0 | 0 | 0 | 6993 | 50792 | #N/A | #N/A | #N/A | #N/A | #N/A | #N/A
0 |  | #VALUE! | #VALUE! | 0 | 0 | 0 | 6994 | 50793 | #N/A | #N/A | #N/A | #N/A | #N/A | #N/A
0 |  | #VALUE! | #VALUE! | 0 | 0 | 0 | 6995 | 50794 | #N/A | #N/A | #N/A | #N/A | #N/A | #N/A
0 |  | #VALUE! | #VALUE! | 0 | 0 | 0 | 6996 | 50795 | #N/A | #N/A | #N/A | #N/A | #N/A | #N/A
0 |  | #VALUE! | #VALUE! | 0 | 0 | 0 | 6997 | 50796 | #N/A | #N/A | #N/A | #N/A | #N/A | #N/A
0 |  | #VALUE! | #VALUE! | 0 | 0 | 0 | 6998 | 50797 | #N/A | #N/A | #N/A | #N/A | #N/A | #N/A
0 |  | #VALUE! | #VALUE! | 0 | 0 | 0 | 6999 | 50798 | #N/A | #N/A | #N/A | #N/A | #N/A | #N/A
0 |  | #VALUE! | #VALUE! | 0 | 0 | 0 | 7000 | 50799 | #N/A | #N/A | #N/A | #N/A | #N/A | #N/A
0 |  | #VALUE! | #VALUE! | 0 | 0 | 0 | 7001 | 50800 | #N/A | #N/A | #N/A | #N/A | #N/A | #N/A
0 |  | #VALUE! | #VALUE! | 0 | 0 | 0 | 7002 | 50801 | #N/A | #N/A | #N/A | #N/A | #N/A | #N/A
0 |  | #VALUE! | #VALUE! | 0 | 0 | 0 | 7003 | 50802 | #N/A | #N/A | #N/A | #N/A | #N/A | #N/A
0 |  | #VALUE! | #VALUE! | 0 | 0 | 0 | 7004 | 50803 | #N/A | #N/A | #N/A | #N/A | #N/A | #N/A
0 |  | #VALUE! | #VALUE! | 0 | 0 | 0 | 7005 | 50804 | #N/A | #N/A | #N/A | #N/A | #N/A | #N/A
0 |  | #VALUE! | #VALUE! | 0 | 0 | 0 | 7006 | 50805 | #N/A | #N/A | #N/A | #N/A | #N/A | #N/A
0 |  | #VALUE! | #VALUE! | 0 | 0 | 0 | 7007 | 50806 | #N/A | #N/A | #N/A | #N/A | #N/A | #N/A
0 |  | #VALUE! | #VALUE! | 0 | 0 | 0 | 7008 | 50807 | #N/A | #N/A | #N/A | #N/A | #N/A | #N/A
0 |  | #VALUE! | #VALUE! | 0 | 0 | 0 | 7009 | 50808 | #N/A | #N/A | #N/A | #N/A | #N/A | #N/A
0 |  | #VALUE! | #VALUE! | 0 | 0 | 0 | 7010 | 50809 | #N/A | #N/A | #N/A | #N/A | #N/A | #N/A
0 |  | #VALUE! | #VALUE! | 0 | 0 | 0 | 7011 | 50810 | #N/A | #N/A | #N/A | #N/A | #N/A | #N/A
0 |  | #VALUE! | #VALUE! | 0 | 0 | 0 | 7012 | 50811 | #N/A | #N/A | #N/A | #N/A | #N/A | #N/A
0 |  | #VALUE! | #VALUE! | 0 | 0 | 0 | 7013 | 50812 | #N/A | #N/A | #N/A | #N/A | #N/A | #N/A
0 |  | #VALUE! | #VALUE! | 0 | 0 | 0 | 7014 | 50813 | #N/A | #N/A | #N/A | #N/A | #N/A | #N/A
0 |  | #VALUE! | #VALUE! | 0 | 0 | 0 | 7015 | 50814 | #N/A | #N/A | #N/A | #N/A | #N/A | #N/A
0 |  | #VALUE! | #VALUE! | 0 | 0 | 0 | 7016 | 50815 | #N/A | #N/A | #N/A | #N/A | #N/A | #N/A
0 |  | #VALUE! | #VALUE! | 0 | 0 | 0 | 7017 | 50816 | #N/A | #N/A | #N/A | #N/A | #N/A | #N/A
0 |  | #VALUE! | #VALUE! | 0 | 0 | 0 | 7018 | 50817 | #N/A | #N/A | #N/A | #N/A | #N/A | #N/A
0 |  | #VALUE! | #VALUE! | 0 | 0 | 0 | 7019 | 50818 | #N/A | #N/A | #N/A | #N/A | #N/A | #N/A
0 |  | #VALUE! | #VALUE! | 0 | 0 | 0 | 7020 | 50819 | #N/A | #N/A | #N/A | #N/A | #N/A | #N/A
0 |  | #VALUE! | #VALUE! | 0 | 0 | 0 | 7021 | 50820 | #N/A | #N/A | #N/A | #N/A | #N/A | #N/A
0 |  | #VALUE! | #VALUE! | 0 | 0 | 0 | 7022 | 50821 | #N/A | #N/A | #N/A | #N/A | #N/A | #N/A
0 |  | #VALUE! | #VALUE! | 0 | 0 | 0 | 7023 | 50822 | #N/A | #N/A | #N/A | #N/A | #N/A | #N/A
0 |  | #VALUE! | #VALUE! | 0 | 0 | 0 | 7024 | 50823 | #N/A | #N/A | #N/A | #N/A | #N/A | #N/A
0 |  | #VALUE! | #VALUE! | 0 | 0 | 0 | 7025 | 50824 | #N/A | #N/A | #N/A | #N/A | #N/A | #N/A
0 |  | #VALUE! | #VALUE! | 0 | 0 | 0 | 7026 | 50825 | #N/A | #N/A | #N/A | #N/A | #N/A | #N/A
0 |  | #VALUE! | #VALUE! | 0 | 0 | 0 | 7027 | 50826 | #N/A | #N/A | #N/A | #N/A | #N/A | #N/A
0 |  | #VALUE! | #VALUE! | 0 | 0 | 0 | 7028 | 50827 | #N/A | #N/A | #N/A | #N/A | #N/A | #N/A
0 |  | #VALUE! | #VALUE! | 0 | 0 | 0 | 7029 | 50828 | #N/A | #N/A | #N/A | #N/A | #N/A | #N/A
0 |  | #VALUE! | #VALUE! | 0 | 0 | 0 | 7030 | 50829 | #N/A | #N/A | #N/A | #N/A | #N/A | #N/A
0 |  | #VALUE! | #VALUE! | 0 | 0 | 0 | 7031 | 50830 | #N/A | #N/A | #N/A | #N/A | #N/A | #N/A
0 |  | #VALUE! | #VALUE! | 0 | 0 | 0 | 7032 | 50831 | #N/A | #N/A | #N/A | #N/A | #N/A | #N/A
0 |  | #VALUE! | #VALUE! | 0 | 0 | 0 | 7033 | 50832 | #N/A | #N/A | #N/A | #N/A | #N/A | #N/A
0 |  | #VALUE! | #VALUE! | 0 | 0 | 0 | 7034 | 50833 | #N/A | #N/A | #N/A | #N/A | #N/A | #N/A
0 |  | #VALUE! | #VALUE! | 0 | 0 | 0 | 7035 | 50834 | #N/A | #N/A | #N/A | #N/A | #N/A | #N/A
0 |  | #VALUE! | #VALUE! | 0 | 0 | 0 | 7036 | 50835 | #N/A | #N/A | #N/A | #N/A | #N/A | #N/A
0 |  | #VALUE! | #VALUE! | 0 | 0 | 0 | 7037 | 50836 | #N/A | #N/A | #N/A | #N/A | #N/A | #N/A
0 |  | #VALUE! | #VALUE! | 0 | 0 | 0 | 7038 | 50837 | #N/A | #N/A | #N/A | #N/A | #N/A | #N/A
0 |  | #VALUE! | #VALUE! | 0 | 0 | 0 | 7039 | 50838 | #N/A | #N/A | #N/A | #N/A | #N/A | #N/A
0 |  | #VALUE! | #VALUE! | 0 | 0 | 0 | 7040 | 50839 | #N/A | #N/A | #N/A | #N/A | #N/A | #N/A
0 |  | #VALUE! | #VALUE! | 0 | 0 | 0 | 7041 | 50840 | #N/A | #N/A | #N/A | #N/A | #N/A | #N/A
0 |  | #VALUE! | #VALUE! | 0 | 0 | 0 | 7042 | 50841 | #N/A | #N/A | #N/A | #N/A | #N/A | #N/A
0 |  | #VALUE! | #VALUE! | 0 | 0 | 0 | 7043 | 50842 | #N/A | #N/A | #N/A | #N/A | #N/A | #N/A
0 |  | #VALUE! | #VALUE! | 0 | 0 | 0 | 7044 | 50843 | #N/A | #N/A | #N/A | #N/A | #N/A | #N/A
0 |  | #VALUE! | #VALUE! | 0 | 0 | 0 | 7045 | 50844 | #N/A | #N/A | #N/A | #N/A | #N/A | #N/A
0 |  | #VALUE! | #VALUE! | 0 | 0 | 0 | 7046 | 50845 | #N/A | #N/A | #N/A | #N/A | #N/A | #N/A
0 |  | #VALUE! | #VALUE! | 0 | 0 | 0 | 7047 | 50846 | #N/A | #N/A | #N/A | #N/A | #N/A | #N/A
0 |  | #VALUE! | #VALUE! | 0 | 0 | 0 | 7048 | 50847 | #N/A | #N/A | #N/A | #N/A | #N/A | #N/A
0 |  | #VALUE! | #VALUE! | 0 | 0 | 0 | 7049 | 50848 | #N/A | #N/A | #N/A | #N/A | #N/A | #N/A
0 |  | #VALUE! | #VALUE! | 0 | 0 | 0 | 7050 | 50849 | #N/A | #N/A | #N/A | #N/A | #N/A | #N/A
0 |  | #VALUE! | #VALUE! | 0 | 0 | 0 | 7051 | 50850 | #N/A | #N/A | #N/A | #N/A | #N/A | #N/A
0 |  | #VALUE! | #VALUE! | 0 | 0 | 0 | 7052 | 50851 | #N/A | #N/A | #N/A | #N/A | #N/A | #N/A
0 |  | #VALUE! | #VALUE! | 0 | 0 | 0 | 7053 | 50852 | #N/A | #N/A | #N/A | #N/A | #N/A | #N/A
0 |  | #VALUE! | #VALUE! | 0 | 0 | 0 | 7054 | 50853 | #N/A | #N/A | #N/A | #N/A | #N/A | #N/A
0 |  | #VALUE! | #VALUE! | 0 | 0 | 0 | 7055 | 50854 | #N/A | #N/A | #N/A | #N/A | #N/A | #N/A
0 |  | #VALUE! | #VALUE! | 0 | 0 | 0 | 7056 | 50855 | #N/A | #N/A | #N/A | #N/A | #N/A | #N/A
0 |  | #VALUE! | #VALUE! | 0 | 0 | 0 | 7057 | 50856 | #N/A | #N/A | #N/A | #N/A | #N/A | #N/A
0 |  | #VALUE! | #VALUE! | 0 | 0 | 0 | 7058 | 50857 | #N/A | #N/A | #N/A | #N/A | #N/A | #N/A
0 |  | #VALUE! | #VALUE! | 0 | 0 | 0 | 7059 | 50858 | #N/A | #N/A | #N/A | #N/A | #N/A | #N/A
0 |  | #VALUE! | #VALUE! | 0 | 0 | 0 | 7060 | 50859 | #N/A | #N/A | #N/A | #N/A | #N/A | #N/A
0 |  | #VALUE! | #VALUE! | 0 | 0 | 0 | 7061 | 50860 | #N/A | #N/A | #N/A | #N/A | #N/A | #N/A
0 |  | #VALUE! | #VALUE! | 0 | 0 | 0 | 7062 | 50861 | #N/A | #N/A | #N/A | #N/A | #N/A | #N/A
0 |  | #VALUE! | #VALUE! | 0 | 0 | 0 | 7063 | 50862 | #N/A | #N/A | #N/A | #N/A | #N/A | #N/A
0 |  | #VALUE! | #VALUE! | 0 | 0 | 0 | 7064 | 50863 | #N/A | #N/A | #N/A | #N/A | #N/A | #N/A
0 |  | #VALUE! | #VALUE! | 0 | 0 | 0 | 7065 | 50864 | #N/A | #N/A | #N/A | #N/A | #N/A | #N/A
0 |  | #VALUE! | #VALUE! | 0 | 0 | 0 | 7066 | 50865 | #N/A | #N/A | #N/A | #N/A | #N/A | #N/A
0 |  | #VALUE! | #VALUE! | 0 | 0 | 0 | 7067 | 50866 | #N/A | #N/A | #N/A | #N/A | #N/A | #N/A
0 |  | #VALUE! | #VALUE! | 0 | 0 | 0 | 7068 | 50867 | #N/A | #N/A | #N/A | #N/A | #N/A | #N/A
0 |  | #VALUE! | #VALUE! | 0 | 0 | 0 | 7069 | 50868 | #N/A | #N/A | #N/A | #N/A | #N/A | #N/A
0 |  | #VALUE! | #VALUE! | 0 | 0 | 0 | 7070 | 50869 | #N/A | #N/A | #N/A | #N/A | #N/A | #N/A
0 |  | #VALUE! | #VALUE! | 0 | 0 | 0 | 7071 | 50870 | #N/A | #N/A | #N/A | #N/A | #N/A | #N/A
0 |  | #VALUE! | #VALUE! | 0 | 0 | 0 | 7072 | 50871 | #N/A | #N/A | #N/A | #N/A | #N/A | #N/A
0 |  | #VALUE! | #VALUE! | 0 | 0 | 0 | 7073 | 50872 | #N/A | #N/A | #N/A | #N/A | #N/A | #N/A
0 |  | #VALUE! | #VALUE! | 0 | 0 | 0 | 7074 | 50873 | #N/A | #N/A | #N/A | #N/A | #N/A | #N/A
0 |  | #VALUE! | #VALUE! | 0 | 0 | 0 | 7075 | 50874 | #N/A | #N/A | #N/A | #N/A | #N/A | #N/A
0 |  | #VALUE! | #VALUE! | 0 | 0 | 0 | 7076 | 50875 | #N/A | #N/A | #N/A | #N/A | #N/A | #N/A
0 |  | #VALUE! | #VALUE! | 0 | 0 | 0 | 7077 | 50876 | #N/A | #N/A | #N/A | #N/A | #N/A | #N/A
0 |  | #VALUE! | #VALUE! | 0 | 0 | 0 | 7078 | 50877 | #N/A | #N/A | #N/A | #N/A | #N/A | #N/A
0 |  | #VALUE! | #VALUE! | 0 | 0 | 0 | 7079 | 50878 | #N/A | #N/A | #N/A | #N/A | #N/A | #N/A
0 |  | #VALUE! | #VALUE! | 0 | 0 | 0 | 7080 | 50879 | #N/A | #N/A | #N/A | #N/A | #N/A | #N/A
0 |  | #VALUE! | #VALUE! | 0 | 0 | 0 | 7081 | 50880 | #N/A | #N/A | #N/A | #N/A | #N/A | #N/A
0 |  | #VALUE! | #VALUE! | 0 | 0 | 0 | 7082 | 50881 | #N/A | #N/A | #N/A | #N/A | #N/A | #N/A
0 |  | #VALUE! | #VALUE! | 0 | 0 | 0 | 7083 | 50882 | #N/A | #N/A | #N/A | #N/A | #N/A | #N/A
0 |  | #VALUE! | #VALUE! | 0 | 0 | 0 | 7084 | 50883 | #N/A | #N/A | #N/A | #N/A | #N/A | #N/A
0 |  | #VALUE! | #VALUE! | 0 | 0 | 0 | 7085 | 50884 | #N/A | #N/A | #N/A | #N/A | #N/A | #N/A
0 |  | #VALUE! | #VALUE! | 0 | 0 | 0 | 7086 | 50885 | #N/A | #N/A | #N/A | #N/A | #N/A | #N/A
0 |  | #VALUE! | #VALUE! | 0 | 0 | 0 | 7087 | 50886 | #N/A | #N/A | #N/A | #N/A | #N/A | #N/A
0 |  | #VALUE! | #VALUE! | 0 | 0 | 0 | 7088 | 50887 | #N/A | #N/A | #N/A | #N/A | #N/A | #N/A
0 |  | #VALUE! | #VALUE! | 0 | 0 | 0 | 7089 | 50888 | #N/A | #N/A | #N/A | #N/A | #N/A | #N/A
0 |  | #VALUE! | #VALUE! | 0 | 0 | 0 | 7090 | 50889 | #N/A | #N/A | #N/A | #N/A | #N/A | #N/A
0 |  | #VALUE! | #VALUE! | 0 | 0 | 0 | 7091 | 50890 | #N/A | #N/A | #N/A | #N/A | #N/A | #N/A
0 |  | #VALUE! | #VALUE! | 0 | 0 | 0 | 7092 | 50891 | #N/A | #N/A | #N/A | #N/A | #N/A | #N/A
0 |  | #VALUE! | #VALUE! | 0 | 0 | 0 | 7093 | 50892 | #N/A | #N/A | #N/A | #N/A | #N/A | #N/A
0 |  | #VALUE! | #VALUE! | 0 | 0 | 0 | 7094 | 50893 | #N/A | #N/A | #N/A | #N/A | #N/A | #N/A
0 |  | #VALUE! | #VALUE! | 0 | 0 | 0 | 7095 | 50894 | #N/A | #N/A | #N/A | #N/A | #N/A | #N/A
0 |  | #VALUE! | #VALUE! | 0 | 0 | 0 | 7096 | 50895 | #N/A | #N/A | #N/A | #N/A | #N/A | #N/A
0 |  | #VALUE! | #VALUE! | 0 | 0 | 0 | 7097 | 50896 | #N/A | #N/A | #N/A | #N/A | #N/A | #N/A
0 |  | #VALUE! | #VALUE! | 0 | 0 | 0 | 7098 | 50897 | #N/A | #N/A | #N/A | #N/A | #N/A | #N/A
0 |  | #VALUE! | #VALUE! | 0 | 0 | 0 | 7099 | 50898 | #N/A | #N/A | #N/A | #N/A | #N/A | #N/A
0 |  | #VALUE! | #VALUE! | 0 | 0 | 0 | 7100 | 50899 | #N/A | #N/A | #N/A | #N/A | #N/A | #N/A
0 |  | #VALUE! | #VALUE! | 0 | 0 | 0 | 7101 | 50900 | #N/A | #N/A | #N/A | #N/A | #N/A | #N/A
0 |  | #VALUE! | #VALUE! | 0 | 0 | 0 | 7102 | 50901 | #N/A | #N/A | #N/A | #N/A | #N/A | #N/A
0 |  | #VALUE! | #VALUE! | 0 | 0 | 0 | 7103 | 50902 | #N/A | #N/A | #N/A | #N/A | #N/A | #N/A
0 |  | #VALUE! | #VALUE! | 0 | 0 | 0 | 7104 | 50903 | #N/A | #N/A | #N/A | #N/A | #N/A | #N/A
0 |  | #VALUE! | #VALUE! | 0 | 0 | 0 | 7105 | 50904 | #N/A | #N/A | #N/A | #N/A | #N/A | #N/A
0 |  | #VALUE! | #VALUE! | 0 | 0 | 0 | 7106 | 50905 | #N/A | #N/A | #N/A | #N/A | #N/A | #N/A
0 |  | #VALUE! | #VALUE! | 0 | 0 | 0 | 7107 | 50906 | #N/A | #N/A | #N/A | #N/A | #N/A | #N/A
0 |  | #VALUE! | #VALUE! | 0 | 0 | 0 | 7108 | 50907 | #N/A | #N/A | #N/A | #N/A | #N/A | #N/A
0 |  | #VALUE! | #VALUE! | 0 | 0 | 0 | 7109 | 50908 | #N/A | #N/A | #N/A | #N/A | #N/A | #N/A
0 |  | #VALUE! | #VALUE! | 0 | 0 | 0 | 7110 | 50909 | #N/A | #N/A | #N/A | #N/A | #N/A | #N/A
0 |  | #VALUE! | #VALUE! | 0 | 0 | 0 | 7111 | 50910 | #N/A | #N/A | #N/A | #N/A | #N/A | #N/A
0 |  | #VALUE! | #VALUE! | 0 | 0 | 0 | 7112 | 50911 | #N/A | #N/A | #N/A | #N/A | #N/A | #N/A
0 |  | #VALUE! | #VALUE! | 0 | 0 | 0 | 7113 | 50912 | #N/A | #N/A | #N/A | #N/A | #N/A | #N/A
0 |  | #VALUE! | #VALUE! | 0 | 0 | 0 | 7114 | 50913 | #N/A | #N/A | #N/A | #N/A | #N/A | #N/A
0 |  | #VALUE! | #VALUE! | 0 | 0 | 0 | 7115 | 50914 | #N/A | #N/A | #N/A | #N/A | #N/A | #N/A
0 |  | #VALUE! | #VALUE! | 0 | 0 | 0 | 7116 | 50915 | #N/A | #N/A | #N/A | #N/A | #N/A | #N/A
0 |  | #VALUE! | #VALUE! | 0 | 0 | 0 | 7117 | 50916 | #N/A | #N/A | #N/A | #N/A | #N/A | #N/A
0 |  | #VALUE! | #VALUE! | 0 | 0 | 0 | 7118 | 50917 | #N/A | #N/A | #N/A | #N/A | #N/A | #N/A
0 |  | #VALUE! | #VALUE! | 0 | 0 | 0 | 7119 | 50918 | #N/A | #N/A | #N/A | #N/A | #N/A | #N/A
0 |  | #VALUE! | #VALUE! | 0 | 0 | 0 | 7120 | 50919 | #N/A | #N/A | #N/A | #N/A | #N/A | #N/A
0 |  | #VALUE! | #VALUE! | 0 | 0 | 0 | 7121 | 50920 | #N/A | #N/A | #N/A | #N/A | #N/A | #N/A
0 |  | #VALUE! | #VALUE! | 0 | 0 | 0 | 7122 | 50921 | #N/A | #N/A | #N/A | #N/A | #N/A | #N/A
0 |  | #VALUE! | #VALUE! | 0 | 0 | 0 | 7123 | 50922 | #N/A | #N/A | #N/A | #N/A | #N/A | #N/A
0 |  | #VALUE! | #VALUE! | 0 | 0 | 0 | 7124 | 50923 | #N/A | #N/A | #N/A | #N/A | #N/A | #N/A
0 |  | #VALUE! | #VALUE! | 0 | 0 | 0 | 7125 | 50924 | #N/A | #N/A | #N/A | #N/A | #N/A | #N/A
0 |  | #VALUE! | #VALUE! | 0 | 0 | 0 | 7126 | 50925 | #N/A | #N/A | #N/A | #N/A | #N/A | #N/A
0 |  | #VALUE! | #VALUE! | 0 | 0 | 0 | 7127 | 50926 | #N/A | #N/A | #N/A | #N/A | #N/A | #N/A
0 |  | #VALUE! | #VALUE! | 0 | 0 | 0 | 7128 | 50927 | #N/A | #N/A | #N/A | #N/A | #N/A | #N/A
0 |  | #VALUE! | #VALUE! | 0 | 0 | 0 | 7129 | 50928 | #N/A | #N/A | #N/A | #N/A | #N/A | #N/A
0 |  | #VALUE! | #VALUE! | 0 | 0 | 0 | 7130 | 50929 | #N/A | #N/A | #N/A | #N/A | #N/A | #N/A
0 |  | #VALUE! | #VALUE! | 0 | 0 | 0 | 7131 | 50930 | #N/A | #N/A | #N/A | #N/A | #N/A | #N/A
0 |  | #VALUE! | #VALUE! | 0 | 0 | 0 | 7132 | 50931 | #N/A | #N/A | #N/A | #N/A | #N/A | #N/A
0 |  | #VALUE! | #VALUE! | 0 | 0 | 0 | 7133 | 50932 | #N/A | #N/A | #N/A | #N/A | #N/A | #N/A
0 |  | #VALUE! | #VALUE! | 0 | 0 | 0 | 7134 | 50933 | #N/A | #N/A | #N/A | #N/A | #N/A | #N/A
0 |  | #VALUE! | #VALUE! | 0 | 0 | 0 | 7135 | 50934 | #N/A | #N/A | #N/A | #N/A | #N/A | #N/A
0 |  | #VALUE! | #VALUE! | 0 | 0 | 0 | 7136 | 50935 | #N/A | #N/A | #N/A | #N/A | #N/A | #N/A
0 |  | #VALUE! | #VALUE! | 0 | 0 | 0 | 7137 | 50936 | #N/A | #N/A | #N/A | #N/A | #N/A | #N/A
0 |  | #VALUE! | #VALUE! | 0 | 0 | 0 | 7138 | 50937 | #N/A | #N/A | #N/A | #N/A | #N/A | #N/A
0 |  | #VALUE! | #VALUE! | 0 | 0 | 0 | 7139 | 50938 | #N/A | #N/A | #N/A | #N/A | #N/A | #N/A
0 |  | #VALUE! | #VALUE! | 0 | 0 | 0 | 7140 | 50939 | #N/A | #N/A | #N/A | #N/A | #N/A | #N/A
0 |  | #VALUE! | #VALUE! | 0 | 0 | 0 | 7141 | 50940 | #N/A | #N/A | #N/A | #N/A | #N/A | #N/A
0 |  | #VALUE! | #VALUE! | 0 | 0 | 0 | 7142 | 50941 | #N/A | #N/A | #N/A | #N/A | #N/A | #N/A
0 |  | #VALUE! | #VALUE! | 0 | 0 | 0 | 7143 | 50942 | #N/A | #N/A | #N/A | #N/A | #N/A | #N/A
0 |  | #VALUE! | #VALUE! | 0 | 0 | 0 | 7144 | 50943 | #N/A | #N/A | #N/A | #N/A | #N/A | #N/A
0 |  | #VALUE! | #VALUE! | 0 | 0 | 0 | 7145 | 50944 | #N/A | #N/A | #N/A | #N/A | #N/A | #N/A
0 |  | #VALUE! | #VALUE! | 0 | 0 | 0 | 7146 | 50945 | #N/A | #N/A | #N/A | #N/A | #N/A | #N/A
0 |  | #VALUE! | #VALUE! | 0 | 0 | 0 | 7147 | 50946 | #N/A | #N/A | #N/A | #N/A | #N/A | #N/A
0 |  | #VALUE! | #VALUE! | 0 | 0 | 0 | 7148 | 50947 | #N/A | #N/A | #N/A | #N/A | #N/A | #N/A
0 |  | #VALUE! | #VALUE! | 0 | 0 | 0 | 7149 | 50948 | #N/A | #N/A | #N/A | #N/A | #N/A | #N/A
0 |  | #VALUE! | #VALUE! | 0 | 0 | 0 | 7150 | 50949 | #N/A | #N/A | #N/A | #N/A | #N/A | #N/A
0 |  | #VALUE! | #VALUE! | 0 | 0 | 0 | 7151 | 50950 | #N/A | #N/A | #N/A | #N/A | #N/A | #N/A
0 |  | #VALUE! | #VALUE! | 0 | 0 | 0 | 7152 | 50951 | #N/A | #N/A | #N/A | #N/A | #N/A | #N/A
0 |  | #VALUE! | #VALUE! | 0 | 0 | 0 | 7153 | 50952 | #N/A | #N/A | #N/A | #N/A | #N/A | #N/A
0 |  | #VALUE! | #VALUE! | 0 | 0 | 0 | 7154 | 50953 | #N/A | #N/A | #N/A | #N/A | #N/A | #N/A
0 |  | #VALUE! | #VALUE! | 0 | 0 | 0 | 7155 | 50954 | #N/A | #N/A | #N/A | #N/A | #N/A | #N/A
0 |  | #VALUE! | #VALUE! | 0 | 0 | 0 | 7156 | 50955 | #N/A | #N/A | #N/A | #N/A | #N/A | #N/A
0 |  | #VALUE! | #VALUE! | 0 | 0 | 0 | 7157 | 50956 | #N/A | #N/A | #N/A | #N/A | #N/A | #N/A
0 |  | #VALUE! | #VALUE! | 0 | 0 | 0 | 7158 | 50957 | #N/A | #N/A | #N/A | #N/A | #N/A | #N/A
0 |  | #VALUE! | #VALUE! | 0 | 0 | 0 | 7159 | 50958 | #N/A | #N/A | #N/A | #N/A | #N/A | #N/A
0 |  | #VALUE! | #VALUE! | 0 | 0 | 0 | 7160 | 50959 | #N/A | #N/A | #N/A | #N/A | #N/A | #N/A
0 |  | #VALUE! | #VALUE! | 0 | 0 | 0 | 7161 | 50960 | #N/A | #N/A | #N/A | #N/A | #N/A | #N/A
0 |  | #VALUE! | #VALUE! | 0 | 0 | 0 | 7162 | 50961 | #N/A | #N/A | #N/A | #N/A | #N/A | #N/A
0 |  | #VALUE! | #VALUE! | 0 | 0 | 0 | 7163 | 50962 | #N/A | #N/A | #N/A | #N/A | #N/A | #N/A
0 |  | #VALUE! | #VALUE! | 0 | 0 | 0 | 7164 | 50963 | #N/A | #N/A | #N/A | #N/A | #N/A | #N/A
0 |  | #VALUE! | #VALUE! | 0 | 0 | 0 | 7165 | 50964 | #N/A | #N/A | #N/A | #N/A | #N/A | #N/A
0 |  | #VALUE! | #VALUE! | 0 | 0 | 0 | 7166 | 50965 | #N/A | #N/A | #N/A | #N/A | #N/A | #N/A
0 |  | #VALUE! | #VALUE! | 0 | 0 | 0 | 7167 | 50966 | #N/A | #N/A | #N/A | #N/A | #N/A | #N/A
0 |  | #VALUE! | #VALUE! | 0 | 0 | 0 | 7168 | 50967 | #N/A | #N/A | #N/A | #N/A | #N/A | #N/A
0 |  | #VALUE! | #VALUE! | 0 | 0 | 0 | 7169 | 50968 | #N/A | #N/A | #N/A | #N/A | #N/A | #N/A
0 |  | #VALUE! | #VALUE! | 0 | 0 | 0 | 7170 | 50969 | #N/A | #N/A | #N/A | #N/A | #N/A | #N/A
0 |  | #VALUE! | #VALUE! | 0 | 0 | 0 | 7171 | 50970 | #N/A | #N/A | #N/A | #N/A | #N/A | #N/A
0 |  | #VALUE! | #VALUE! | 0 | 0 | 0 | 7172 | 50971 | #N/A | #N/A | #N/A | #N/A | #N/A | #N/A
0 |  | #VALUE! | #VALUE! | 0 | 0 | 0 | 7173 | 50972 | #N/A | #N/A | #N/A | #N/A | #N/A | #N/A
0 |  | #VALUE! | #VALUE! | 0 | 0 | 0 | 7174 | 50973 | #N/A | #N/A | #N/A | #N/A | #N/A | #N/A
0 |  | #VALUE! | #VALUE! | 0 | 0 | 0 | 7175 | 50974 | #N/A | #N/A | #N/A | #N/A | #N/A | #N/A
0 |  | #VALUE! | #VALUE! | 0 | 0 | 0 | 7176 | 50975 | #N/A | #N/A | #N/A | #N/A | #N/A | #N/A
0 |  | #VALUE! | #VALUE! | 0 | 0 | 0 | 7177 | 50976 | #N/A | #N/A | #N/A | #N/A | #N/A | #N/A
0 |  | #VALUE! | #VALUE! | 0 | 0 | 0 | 7178 | 50977 | #N/A | #N/A | #N/A | #N/A | #N/A | #N/A
0 |  | #VALUE! | #VALUE! | 0 | 0 | 0 | 7179 | 50978 | #N/A | #N/A | #N/A | #N/A | #N/A | #N/A
0 |  | #VALUE! | #VALUE! | 0 | 0 | 0 | 7180 | 50979 | #N/A | #N/A | #N/A | #N/A | #N/A | #N/A
0 |  | #VALUE! | #VALUE! | 0 | 0 | 0 | 7181 | 50980 | #N/A | #N/A | #N/A | #N/A | #N/A | #N/A
0 |  | #VALUE! | #VALUE! | 0 | 0 | 0 | 7182 | 50981 | #N/A | #N/A | #N/A | #N/A | #N/A | #N/A
0 |  | #VALUE! | #VALUE! | 0 | 0 | 0 | 7183 | 50982 | #N/A | #N/A | #N/A | #N/A | #N/A | #N/A
0 |  | #VALUE! | #VALUE! | 0 | 0 | 0 | 7184 | 50983 | #N/A | #N/A | #N/A | #N/A | #N/A | #N/A
0 |  | #VALUE! | #VALUE! | 0 | 0 | 0 | 7185 | 50984 | #N/A | #N/A | #N/A | #N/A | #N/A | #N/A
0 |  | #VALUE! | #VALUE! | 0 | 0 | 0 | 7186 | 50985 | #N/A | #N/A | #N/A | #N/A | #N/A | #N/A
0 |  | #VALUE! | #VALUE! | 0 | 0 | 0 | 7187 | 50986 | #N/A | #N/A | #N/A | #N/A | #N/A | #N/A
0 |  | #VALUE! | #VALUE! | 0 | 0 | 0 | 7188 | 50987 | #N/A | #N/A | #N/A | #N/A | #N/A | #N/A
0 |  | #VALUE! | #VALUE! | 0 | 0 | 0 | 7189 | 50988 | #N/A | #N/A | #N/A | #N/A | #N/A | #N/A
0 |  | #VALUE! | #VALUE! | 0 | 0 | 0 | 7190 | 50989 | #N/A | #N/A | #N/A | #N/A | #N/A | #N/A
0 |  | #VALUE! | #VALUE! | 0 | 0 | 0 | 7191 | 50990 | #N/A | #N/A | #N/A | #N/A | #N/A | #N/A
0 |  | #VALUE! | #VALUE! | 0 | 0 | 0 | 7192 | 50991 | #N/A | #N/A | #N/A | #N/A | #N/A | #N/A
0 |  | #VALUE! | #VALUE! | 0 | 0 | 0 | 7193 | 50992 | #N/A | #N/A | #N/A | #N/A | #N/A | #N/A
0 |  | #VALUE! | #VALUE! | 0 | 0 | 0 | 7194 | 50993 | #N/A | #N/A | #N/A | #N/A | #N/A | #N/A
0 |  | #VALUE! | #VALUE! | 0 | 0 | 0 | 7195 | 50994 | #N/A | #N/A | #N/A | #N/A | #N/A | #N/A
0 |  | #VALUE! | #VALUE! | 0 | 0 | 0 | 7196 | 50995 | #N/A | #N/A | #N/A | #N/A | #N/A | #N/A
0 |  | #VALUE! | #VALUE! | 0 | 0 | 0 | 7197 | 50996 | #N/A | #N/A | #N/A | #N/A | #N/A | #N/A
0 |  | #VALUE! | #VALUE! | 0 | 0 | 0 | 7198 | 50997 | #N/A | #N/A | #N/A | #N/A | #N/A | #N/A
0 |  | #VALUE! | #VALUE! | 0 | 0 | 0 | 7199 | 50998 | #N/A | #N/A | #N/A | #N/A | #N/A | #N/A
0 |  | #VALUE! | #VALUE! | 0 | 0 | 0 | 7200 | 50999 | #N/A | #N/A | #N/A | #N/A | #N/A | #N/A
0 |  | #VALUE! | #VALUE! | 0 | 0 | 0 | 7201 | 51000 | #N/A | #N/A | #N/A | #N/A | #N/A | #N/A
0 |  | #VALUE! | #VALUE! | 0 | 0 | 0 | 7202 | 51001 | #N/A | #N/A | #N/A | #N/A | #N/A | #N/A
0 |  | #VALUE! | #VALUE! | 0 | 0 | 0 | 7203 | 51002 | #N/A | #N/A | #N/A | #N/A | #N/A | #N/A
0 |  | #VALUE! | #VALUE! | 0 | 0 | 0 | 7204 | 51003 | #N/A | #N/A | #N/A | #N/A | #N/A | #N/A
0 |  | #VALUE! | #VALUE! | 0 | 0 | 0 | 7205 | 51004 | #N/A | #N/A | #N/A | #N/A | #N/A | #N/A
0 |  | #VALUE! | #VALUE! | 0 | 0 | 0 | 7206 | 51005 | #N/A | #N/A | #N/A | #N/A | #N/A | #N/A
0 |  | #VALUE! | #VALUE! | 0 | 0 | 0 | 7207 | 51006 | #N/A | #N/A | #N/A | #N/A | #N/A | #N/A
0 |  | #VALUE! | #VALUE! | 0 | 0 | 0 | 7208 | 51007 | #N/A | #N/A | #N/A | #N/A | #N/A | #N/A
0 |  | #VALUE! | #VALUE! | 0 | 0 | 0 | 7209 | 51008 | #N/A | #N/A | #N/A | #N/A | #N/A | #N/A
0 |  | #VALUE! | #VALUE! | 0 | 0 | 0 | 7210 | 51009 | #N/A | #N/A | #N/A | #N/A | #N/A | #N/A
0 |  | #VALUE! | #VALUE! | 0 | 0 | 0 | 7211 | 51010 | #N/A | #N/A | #N/A | #N/A | #N/A | #N/A
0 |  | #VALUE! | #VALUE! | 0 | 0 | 0 | 7212 | 51011 | #N/A | #N/A | #N/A | #N/A | #N/A | #N/A
0 |  | #VALUE! | #VALUE! | 0 | 0 | 0 | 7213 | 51012 | #N/A | #N/A | #N/A | #N/A | #N/A | #N/A
0 |  | #VALUE! | #VALUE! | 0 | 0 | 0 | 7214 | 51013 | #N/A | #N/A | #N/A | #N/A | #N/A | #N/A
0 |  | #VALUE! | #VALUE! | 0 | 0 | 0 | 7215 | 51014 | #N/A | #N/A | #N/A | #N/A | #N/A | #N/A
0 |  | #VALUE! | #VALUE! | 0 | 0 | 0 | 7216 | 51015 | #N/A | #N/A | #N/A | #N/A | #N/A | #N/A
0 |  | #VALUE! | #VALUE! | 0 | 0 | 0 | 7217 | 51016 | #N/A | #N/A | #N/A | #N/A | #N/A | #N/A
0 |  | #VALUE! | #VALUE! | 0 | 0 | 0 | 7218 | 51017 | #N/A | #N/A | #N/A | #N/A | #N/A | #N/A
0 |  | #VALUE! | #VALUE! | 0 | 0 | 0 | 7219 | 51018 | #N/A | #N/A | #N/A | #N/A | #N/A | #N/A
0 |  | #VALUE! | #VALUE! | 0 | 0 | 0 | 7220 | 51019 | #N/A | #N/A | #N/A | #N/A | #N/A | #N/A
0 |  | #VALUE! | #VALUE! | 0 | 0 | 0 | 7221 | 51020 | #N/A | #N/A | #N/A | #N/A | #N/A | #N/A
0 |  | #VALUE! | #VALUE! | 0 | 0 | 0 | 7222 | 51021 | #N/A | #N/A | #N/A | #N/A | #N/A | #N/A
0 |  | #VALUE! | #VALUE! | 0 | 0 | 0 | 7223 | 51022 | #N/A | #N/A | #N/A | #N/A | #N/A | #N/A
0 |  | #VALUE! | #VALUE! | 0 | 0 | 0 | 7224 | 51023 | #N/A | #N/A | #N/A | #N/A | #N/A | #N/A
0 |  | #VALUE! | #VALUE! | 0 | 0 | 0 | 7225 | 51024 | #N/A | #N/A | #N/A | #N/A | #N/A | #N/A
0 |  | #VALUE! | #VALUE! | 0 | 0 | 0 | 7226 | 51025 | #N/A | #N/A | #N/A | #N/A | #N/A | #N/A
0 |  | #VALUE! | #VALUE! | 0 | 0 | 0 | 7227 | 51026 | #N/A | #N/A | #N/A | #N/A | #N/A | #N/A
0 |  | #VALUE! | #VALUE! | 0 | 0 | 0 | 7228 | 51027 | #N/A | #N/A | #N/A | #N/A | #N/A | #N/A
0 |  | #VALUE! | #VALUE! | 0 | 0 | 0 | 7229 | 51028 | #N/A | #N/A | #N/A | #N/A | #N/A | #N/A
0 |  | #VALUE! | #VALUE! | 0 | 0 | 0 | 7230 | 51029 | #N/A | #N/A | #N/A | #N/A | #N/A | #N/A
0 |  | #VALUE! | #VALUE! | 0 | 0 | 0 | 7231 | 51030 | #N/A | #N/A | #N/A | #N/A | #N/A | #N/A
0 |  | #VALUE! | #VALUE! | 0 | 0 | 0 | 7232 | 51031 | #N/A | #N/A | #N/A | #N/A | #N/A | #N/A
0 |  | #VALUE! | #VALUE! | 0 | 0 | 0 | 7233 | 51032 | #N/A | #N/A | #N/A | #N/A | #N/A | #N/A
0 |  | #VALUE! | #VALUE! | 0 | 0 | 0 | 7234 | 51033 | #N/A | #N/A | #N/A | #N/A | #N/A | #N/A
0 |  | #VALUE! | #VALUE! | 0 | 0 | 0 | 7235 | 51034 | #N/A | #N/A | #N/A | #N/A | #N/A | #N/A
0 |  | #VALUE! | #VALUE! | 0 | 0 | 0 | 7236 | 51035 | #N/A | #N/A | #N/A | #N/A | #N/A | #N/A
0 |  | #VALUE! | #VALUE! | 0 | 0 | 0 | 7237 | 51036 | #N/A | #N/A | #N/A | #N/A | #N/A | #N/A
0 |  | #VALUE! | #VALUE! | 0 | 0 | 0 | 7238 | 51037 | #N/A | #N/A | #N/A | #N/A | #N/A | #N/A
0 |  | #VALUE! | #VALUE! | 0 | 0 | 0 | 7239 | 51038 | #N/A | #N/A | #N/A | #N/A | #N/A | #N/A
0 |  | #VALUE! | #VALUE! | 0 | 0 | 0 | 7240 | 51039 | #N/A | #N/A | #N/A | #N/A | #N/A | #N/A
0 |  | #VALUE! | #VALUE! | 0 | 0 | 0 | 7241 | 51040 | #N/A | #N/A | #N/A | #N/A | #N/A | #N/A
0 |  | #VALUE! | #VALUE! | 0 | 0 | 0 | 7242 | 51041 | #N/A | #N/A | #N/A | #N/A | #N/A | #N/A
0 |  | #VALUE! | #VALUE! | 0 | 0 | 0 | 7243 | 51042 | #N/A | #N/A | #N/A | #N/A | #N/A | #N/A
0 |  | #VALUE! | #VALUE! | 0 | 0 | 0 | 7244 | 51043 | #N/A | #N/A | #N/A | #N/A | #N/A | #N/A
0 |  | #VALUE! | #VALUE! | 0 | 0 | 0 | 7245 | 51044 | #N/A | #N/A | #N/A | #N/A | #N/A | #N/A
0 |  | #VALUE! | #VALUE! | 0 | 0 | 0 | 7246 | 51045 | #N/A | #N/A | #N/A | #N/A | #N/A | #N/A
0 |  | #VALUE! | #VALUE! | 0 | 0 | 0 | 7247 | 51046 | #N/A | #N/A | #N/A | #N/A | #N/A | #N/A
0 |  | #VALUE! | #VALUE! | 0 | 0 | 0 | 7248 | 51047 | #N/A | #N/A | #N/A | #N/A | #N/A | #N/A
0 |  | #VALUE! | #VALUE! | 0 | 0 | 0 | 7249 | 51048 | #N/A | #N/A | #N/A | #N/A | #N/A | #N/A
0 |  | #VALUE! | #VALUE! | 0 | 0 | 0 | 7250 | 51049 | #N/A | #N/A | #N/A | #N/A | #N/A | #N/A
0 |  | #VALUE! | #VALUE! | 0 | 0 | 0 | 7251 | 51050 | #N/A | #N/A | #N/A | #N/A | #N/A | #N/A
0 |  | #VALUE! | #VALUE! | 0 | 0 | 0 | 7252 | 51051 | #N/A | #N/A | #N/A | #N/A | #N/A | #N/A
0 |  | #VALUE! | #VALUE! | 0 | 0 | 0 | 7253 | 51052 | #N/A | #N/A | #N/A | #N/A | #N/A | #N/A
0 |  | #VALUE! | #VALUE! | 0 | 0 | 0 | 7254 | 51053 | #N/A | #N/A | #N/A | #N/A | #N/A | #N/A
0 |  | #VALUE! | #VALUE! | 0 | 0 | 0 | 7255 | 51054 | #N/A | #N/A | #N/A | #N/A | #N/A | #N/A
0 |  | #VALUE! | #VALUE! | 0 | 0 | 0 | 7256 | 51055 | #N/A | #N/A | #N/A | #N/A | #N/A | #N/A
0 |  | #VALUE! | #VALUE! | 0 | 0 | 0 | 7257 | 51056 | #N/A | #N/A | #N/A | #N/A | #N/A | #N/A
0 |  | #VALUE! | #VALUE! | 0 | 0 | 0 | 7258 | 51057 | #N/A | #N/A | #N/A | #N/A | #N/A | #N/A
0 |  | #VALUE! | #VALUE! | 0 | 0 | 0 | 7259 | 51058 | #N/A | #N/A | #N/A | #N/A | #N/A | #N/A
0 |  | #VALUE! | #VALUE! | 0 | 0 | 0 | 7260 | 51059 | #N/A | #N/A | #N/A | #N/A | #N/A | #N/A
0 |  | #VALUE! | #VALUE! | 0 | 0 | 0 | 7261 | 51060 | #N/A | #N/A | #N/A | #N/A | #N/A | #N/A
0 |  | #VALUE! | #VALUE! | 0 | 0 | 0 | 7262 | 51061 | #N/A | #N/A | #N/A | #N/A | #N/A | #N/A
0 |  | #VALUE! | #VALUE! | 0 | 0 | 0 | 7263 | 51062 | #N/A | #N/A | #N/A | #N/A | #N/A | #N/A
0 |  | #VALUE! | #VALUE! | 0 | 0 | 0 | 7264 | 51063 | #N/A | #N/A | #N/A | #N/A | #N/A | #N/A
0 |  | #VALUE! | #VALUE! | 0 | 0 | 0 | 7265 | 51064 | #N/A | #N/A | #N/A | #N/A | #N/A | #N/A
0 |  | #VALUE! | #VALUE! | 0 | 0 | 0 | 7266 | 51065 | #N/A | #N/A | #N/A | #N/A | #N/A | #N/A
0 |  | #VALUE! | #VALUE! | 0 | 0 | 0 | 7267 | 51066 | #N/A | #N/A | #N/A | #N/A | #N/A | #N/A
0 |  | #VALUE! | #VALUE! | 0 | 0 | 0 | 7268 | 51067 | #N/A | #N/A | #N/A | #N/A | #N/A | #N/A
0 |  | #VALUE! | #VALUE! | 0 | 0 | 0 | 7269 | 51068 | #N/A | #N/A | #N/A | #N/A | #N/A | #N/A
0 |  | #VALUE! | #VALUE! | 0 | 0 | 0 | 7270 | 51069 | #N/A | #N/A | #N/A | #N/A | #N/A | #N/A
0 |  | #VALUE! | #VALUE! | 0 | 0 | 0 | 7271 | 51070 | #N/A | #N/A | #N/A | #N/A | #N/A | #N/A
0 |  | #VALUE! | #VALUE! | 0 | 0 | 0 | 7272 | 51071 | #N/A | #N/A | #N/A | #N/A | #N/A | #N/A
0 |  | #VALUE! | #VALUE! | 0 | 0 | 0 | 7273 | 51072 | #N/A | #N/A | #N/A | #N/A | #N/A | #N/A
0 |  | #VALUE! | #VALUE! | 0 | 0 | 0 | 7274 | 51073 | #N/A | #N/A | #N/A | #N/A | #N/A | #N/A
0 |  | #VALUE! | #VALUE! | 0 | 0 | 0 | 7275 | 51074 | #N/A | #N/A | #N/A | #N/A | #N/A | #N/A
0 |  | #VALUE! | #VALUE! | 0 | 0 | 0 | 7276 | 51075 | #N/A | #N/A | #N/A | #N/A | #N/A | #N/A
0 |  | #VALUE! | #VALUE! | 0 | 0 | 0 | 7277 | 51076 | #N/A | #N/A | #N/A | #N/A | #N/A | #N/A
0 |  | #VALUE! | #VALUE! | 0 | 0 | 0 | 7278 | 51077 | #N/A | #N/A | #N/A | #N/A | #N/A | #N/A
0 |  | #VALUE! | #VALUE! | 0 | 0 | 0 | 7279 | 51078 | #N/A | #N/A | #N/A | #N/A | #N/A | #N/A
0 |  | #VALUE! | #VALUE! | 0 | 0 | 0 | 7280 | 51079 | #N/A | #N/A | #N/A | #N/A | #N/A | #N/A
0 |  | #VALUE! | #VALUE! | 0 | 0 | 0 | 7281 | 51080 | #N/A | #N/A | #N/A | #N/A | #N/A | #N/A
0 |  | #VALUE! | #VALUE! | 0 | 0 | 0 | 7282 | 51081 | #N/A | #N/A | #N/A | #N/A | #N/A | #N/A
0 |  | #VALUE! | #VALUE! | 0 | 0 | 0 | 7283 | 51082 | #N/A | #N/A | #N/A | #N/A | #N/A | #N/A
0 |  | #VALUE! | #VALUE! | 0 | 0 | 0 | 7284 | 51083 | #N/A | #N/A | #N/A | #N/A | #N/A | #N/A
0 |  | #VALUE! | #VALUE! | 0 | 0 | 0 | 7285 | 51084 | #N/A | #N/A | #N/A | #N/A | #N/A | #N/A
0 |  | #VALUE! | #VALUE! | 0 | 0 | 0 | 7286 | 51085 | #N/A | #N/A | #N/A | #N/A | #N/A | #N/A
0 |  | #VALUE! | #VALUE! | 0 | 0 | 0 | 7287 | 51086 | #N/A | #N/A | #N/A | #N/A | #N/A | #N/A
0 |  | #VALUE! | #VALUE! | 0 | 0 | 0 | 7288 | 51087 | #N/A | #N/A | #N/A | #N/A | #N/A | #N/A
0 |  | #VALUE! | #VALUE! | 0 | 0 | 0 | 7289 | 51088 | #N/A | #N/A | #N/A | #N/A | #N/A | #N/A
0 |  | #VALUE! | #VALUE! | 0 | 0 | 0 | 7290 | 51089 | #N/A | #N/A | #N/A | #N/A | #N/A | #N/A
0 |  | #VALUE! | #VALUE! | 0 | 0 | 0 | 7291 | 51090 | #N/A | #N/A | #N/A | #N/A | #N/A | #N/A
0 |  | #VALUE! | #VALUE! | 0 | 0 | 0 | 7292 | 51091 | #N/A | #N/A | #N/A | #N/A | #N/A | #N/A
0 |  | #VALUE! | #VALUE! | 0 | 0 | 0 | 7293 | 51092 | #N/A | #N/A | #N/A | #N/A | #N/A | #N/A
0 |  | #VALUE! | #VALUE! | 0 | 0 | 0 | 7294 | 51093 | #N/A | #N/A | #N/A | #N/A | #N/A | #N/A
0 |  | #VALUE! | #VALUE! | 0 | 0 | 0 | 7295 | 51094 | #N/A | #N/A | #N/A | #N/A | #N/A | #N/A
0 |  | #VALUE! | #VALUE! | 0 | 0 | 0 | 7296 | 51095 | #N/A | #N/A | #N/A | #N/A | #N/A | #N/A
0 |  | #VALUE! | #VALUE! | 0 | 0 | 0 | 7297 | 51096 | #N/A | #N/A | #N/A | #N/A | #N/A | #N/A
0 |  | #VALUE! | #VALUE! | 0 | 0 | 0 | 7298 | 51097 | #N/A | #N/A | #N/A | #N/A | #N/A | #N/A
0 |  | #VALUE! | #VALUE! | 0 | 0 | 0 | 7299 | 51098 | #N/A | #N/A | #N/A | #N/A | #N/A | #N/A
0 |  | #VALUE! | #VALUE! | 0 | 0 | 0 | 7300 | 51099 | #N/A | #N/A | #N/A | #N/A | #N/A | #N/A
0 |  | #VALUE! | #VALUE! | 0 | 0 | 0 | 7301 | 51100 | #N/A | #N/A | #N/A | #N/A | #N/A | #N/A
0 |  | #VALUE! | #VALUE! | 0 | 0 | 0 | 7302 | 51101 | #N/A | #N/A | #N/A | #N/A | #N/A | #N/A
0 |  | #VALUE! | #VALUE! | 0 | 0 | 0 | 7303 | 51102 | #N/A | #N/A | #N/A | #N/A | #N/A | #N/A
0 |  | #VALUE! | #VALUE! | 0 | 0 | 0 | 7304 | 51103 | #N/A | #N/A | #N/A | #N/A | #N/A | #N/A
0 |  | #VALUE! | #VALUE! | 0 | 0 | 0 | 7305 | 51104 | #N/A | #N/A | #N/A | #N/A | #N/A | #N/A
0 |  | #VALUE! | #VALUE! | 0 | 0 | 0 | 7306 | 51105 | #N/A | #N/A | #N/A | #N/A | #N/A | #N/A
0 |  | #VALUE! | #VALUE! | 0 | 0 | 0 | 7307 | 51106 | #N/A | #N/A | #N/A | #N/A | #N/A | #N/A
0 |  | #VALUE! | #VALUE! | 0 | 0 | 0 | 7308 | 51107 | #N/A | #N/A | #N/A | #N/A | #N/A | #N/A
0 |  | #VALUE! | #VALUE! | 0 | 0 | 0 | 7309 | 51108 | #N/A | #N/A | #N/A | #N/A | #N/A | #N/A
0 |  | #VALUE! | #VALUE! | 0 | 0 | 0 | 7310 | 51109 | #N/A | #N/A | #N/A | #N/A | #N/A | #N/A
0 |  | #VALUE! | #VALUE! | 0 | 0 | 0 | 7311 | 51110 | #N/A | #N/A | #N/A | #N/A | #N/A | #N/A
0 |  | #VALUE! | #VALUE! | 0 | 0 | 0 | 7312 | 51111 | #N/A | #N/A | #N/A | #N/A | #N/A | #N/A
0 |  | #VALUE! | #VALUE! | 0 | 0 | 0 | 7313 | 51112 | #N/A | #N/A | #N/A | #N/A | #N/A | #N/A
0 |  | #VALUE! | #VALUE! | 0 | 0 | 0 | 7314 | 51113 | #N/A | #N/A | #N/A | #N/A | #N/A | #N/A
0 |  | #VALUE! | #VALUE! | 0 | 0 | 0 | 7315 | 51114 | #N/A | #N/A | #N/A | #N/A | #N/A | #N/A
0 |  | #VALUE! | #VALUE! | 0 | 0 | 0 | 7316 | 51115 | #N/A | #N/A | #N/A | #N/A | #N/A | #N/A
0 |  | #VALUE! | #VALUE! | 0 | 0 | 0 | 7317 | 51116 | #N/A | #N/A | #N/A | #N/A | #N/A | #N/A
0 |  | #VALUE! | #VALUE! | 0 | 0 | 0 | 7318 | 51117 | #N/A | #N/A | #N/A | #N/A | #N/A | #N/A
0 |  | #VALUE! | #VALUE! | 0 | 0 | 0 | 7319 | 51118 | #N/A | #N/A | #N/A | #N/A | #N/A | #N/A
0 |  | #VALUE! | #VALUE! | 0 | 0 | 0 | 7320 | 51119 | #N/A | #N/A | #N/A | #N/A | #N/A | #N/A
0 |  | #VALUE! | #VALUE! | 0 | 0 | 0 | 7321 | 51120 | #N/A | #N/A | #N/A | #N/A | #N/A | #N/A
0 |  | #VALUE! | #VALUE! | 0 | 0 | 0 | 7322 | 51121 | #N/A | #N/A | #N/A | #N/A | #N/A | #N/A
0 |  | #VALUE! | #VALUE! | 0 | 0 | 0 | 7323 | 51122 | #N/A | #N/A | #N/A | #N/A | #N/A | #N/A
0 |  | #VALUE! | #VALUE! | 0 | 0 | 0 | 7324 | 51123 | #N/A | #N/A | #N/A | #N/A | #N/A | #N/A
0 |  | #VALUE! | #VALUE! | 0 | 0 | 0 | 7325 | 51124 | #N/A | #N/A | #N/A | #N/A | #N/A | #N/A
0 |  | #VALUE! | #VALUE! | 0 | 0 | 0 | 7326 | 51125 | #N/A | #N/A | #N/A | #N/A | #N/A | #N/A
0 |  | #VALUE! | #VALUE! | 0 | 0 | 0 | 7327 | 51126 | #N/A | #N/A | #N/A | #N/A | #N/A | #N/A
0 |  | #VALUE! | #VALUE! | 0 | 0 | 0 | 7328 | 51127 | #N/A | #N/A | #N/A | #N/A | #N/A | #N/A
0 |  | #VALUE! | #VALUE! | 0 | 0 | 0 | 7329 | 51128 | #N/A | #N/A | #N/A | #N/A | #N/A | #N/A
0 |  | #VALUE! | #VALUE! | 0 | 0 | 0 | 7330 | 51129 | #N/A | #N/A | #N/A | #N/A | #N/A | #N/A
0 |  | #VALUE! | #VALUE! | 0 | 0 | 0 | 7331 | 51130 | #N/A | #N/A | #N/A | #N/A | #N/A | #N/A
0 |  | #VALUE! | #VALUE! | 0 | 0 | 0 | 7332 | 51131 | #N/A | #N/A | #N/A | #N/A | #N/A | #N/A
0 |  | #VALUE! | #VALUE! | 0 | 0 | 0 | 7333 | 51132 | #N/A | #N/A | #N/A | #N/A | #N/A | #N/A
0 |  | #VALUE! | #VALUE! | 0 | 0 | 0 | 7334 | 51133 | #N/A | #N/A | #N/A | #N/A | #N/A | #N/A
0 |  | #VALUE! | #VALUE! | 0 | 0 | 0 | 7335 | 51134 | #N/A | #N/A | #N/A | #N/A | #N/A | #N/A
0 |  | #VALUE! | #VALUE! | 0 | 0 | 0 | 7336 | 51135 | #N/A | #N/A | #N/A | #N/A | #N/A | #N/A
0 |  | #VALUE! | #VALUE! | 0 | 0 | 0 | 7337 | 51136 | #N/A | #N/A | #N/A | #N/A | #N/A | #N/A
0 |  | #VALUE! | #VALUE! | 0 | 0 | 0 | 7338 | 51137 | #N/A | #N/A | #N/A | #N/A | #N/A | #N/A
0 |  | #VALUE! | #VALUE! | 0 | 0 | 0 | 7339 | 51138 | #N/A | #N/A | #N/A | #N/A | #N/A | #N/A
0 |  | #VALUE! | #VALUE! | 0 | 0 | 0 | 7340 | 51139 | #N/A | #N/A | #N/A | #N/A | #N/A | #N/A
0 |  | #VALUE! | #VALUE! | 0 | 0 | 0 | 7341 | 51140 | #N/A | #N/A | #N/A | #N/A | #N/A | #N/A
0 |  | #VALUE! | #VALUE! | 0 | 0 | 0 | 7342 | 51141 | #N/A | #N/A | #N/A | #N/A | #N/A | #N/A
0 |  | #VALUE! | #VALUE! | 0 | 0 | 0 | 7343 | 51142 | #N/A | #N/A | #N/A | #N/A | #N/A | #N/A
0 |  | #VALUE! | #VALUE! | 0 | 0 | 0 | 7344 | 51143 | #N/A | #N/A | #N/A | #N/A | #N/A | #N/A
0 |  | #VALUE! | #VALUE! | 0 | 0 | 0 | 7345 | 51144 | #N/A | #N/A | #N/A | #N/A | #N/A | #N/A
0 |  | #VALUE! | #VALUE! | 0 | 0 | 0 | 7346 | 51145 | #N/A | #N/A | #N/A | #N/A | #N/A | #N/A
0 |  | #VALUE! | #VALUE! | 0 | 0 | 0 | 7347 | 51146 | #N/A | #N/A | #N/A | #N/A | #N/A | #N/A
0 |  | #VALUE! | #VALUE! | 0 | 0 | 0 | 7348 | 51147 | #N/A | #N/A | #N/A | #N/A | #N/A | #N/A
0 |  | #VALUE! | #VALUE! | 0 | 0 | 0 | 7349 | 51148 | #N/A | #N/A | #N/A | #N/A | #N/A | #N/A
0 |  | #VALUE! | #VALUE! | 0 | 0 | 0 | 7350 | 51149 | #N/A | #N/A | #N/A | #N/A | #N/A | #N/A
0 |  | #VALUE! | #VALUE! | 0 | 0 | 0 | 7351 | 51150 | #N/A | #N/A | #N/A | #N/A | #N/A | #N/A
0 |  | #VALUE! | #VALUE! | 0 | 0 | 0 | 7352 | 51151 | #N/A | #N/A | #N/A | #N/A | #N/A | #N/A
0 |  | #VALUE! | #VALUE! | 0 | 0 | 0 | 7353 | 51152 | #N/A | #N/A | #N/A | #N/A | #N/A | #N/A
0 |  | #VALUE! | #VALUE! | 0 | 0 | 0 | 7354 | 51153 | #N/A | #N/A | #N/A | #N/A | #N/A | #N/A
0 |  | #VALUE! | #VALUE! | 0 | 0 | 0 | 7355 | 51154 | #N/A | #N/A | #N/A | #N/A | #N/A | #N/A
0 |  | #VALUE! | #VALUE! | 0 | 0 | 0 | 7356 | 51155 | #N/A | #N/A | #N/A | #N/A | #N/A | #N/A
0 |  | #VALUE! | #VALUE! | 0 | 0 | 0 | 7357 | 51156 | #N/A | #N/A | #N/A | #N/A | #N/A | #N/A
0 |  | #VALUE! | #VALUE! | 0 | 0 | 0 | 7358 | 51157 | #N/A | #N/A | #N/A | #N/A | #N/A | #N/A
0 |  | #VALUE! | #VALUE! | 0 | 0 | 0 | 7359 | 51158 | #N/A | #N/A | #N/A | #N/A | #N/A | #N/A
0 |  | #VALUE! | #VALUE! | 0 | 0 | 0 | 7360 | 51159 | #N/A | #N/A | #N/A | #N/A | #N/A | #N/A
0 |  | #VALUE! | #VALUE! | 0 | 0 | 0 | 7361 | 51160 | #N/A | #N/A | #N/A | #N/A | #N/A | #N/A
0 |  | #VALUE! | #VALUE! | 0 | 0 | 0 | 7362 | 51161 | #N/A | #N/A | #N/A | #N/A | #N/A | #N/A
0 |  | #VALUE! | #VALUE! | 0 | 0 | 0 | 7363 | 51162 | #N/A | #N/A | #N/A | #N/A | #N/A | #N/A
0 |  | #VALUE! | #VALUE! | 0 | 0 | 0 | 7364 | 51163 | #N/A | #N/A | #N/A | #N/A | #N/A | #N/A
0 |  | #VALUE! | #VALUE! | 0 | 0 | 0 | 7365 | 51164 | #N/A | #N/A | #N/A | #N/A | #N/A | #N/A
0 |  | #VALUE! | #VALUE! | 0 | 0 | 0 | 7366 | 51165 | #N/A | #N/A | #N/A | #N/A | #N/A | #N/A
0 |  | #VALUE! | #VALUE! | 0 | 0 | 0 | 7367 | 51166 | #N/A | #N/A | #N/A | #N/A | #N/A | #N/A
0 |  | #VALUE! | #VALUE! | 0 | 0 | 0 | 7368 | 51167 | #N/A | #N/A | #N/A | #N/A | #N/A | #N/A
0 |  | #VALUE! | #VALUE! | 0 | 0 | 0 | 7369 | 51168 | #N/A | #N/A | #N/A | #N/A | #N/A | #N/A
0 |  | #VALUE! | #VALUE! | 0 | 0 | 0 | 7370 | 51169 | #N/A | #N/A | #N/A | #N/A | #N/A | #N/A
0 |  | #VALUE! | #VALUE! | 0 | 0 | 0 | 7371 | 51170 | #N/A | #N/A | #N/A | #N/A | #N/A | #N/A
0 |  | #VALUE! | #VALUE! | 0 | 0 | 0 | 7372 | 51171 | #N/A | #N/A | #N/A | #N/A | #N/A | #N/A
0 |  | #VALUE! | #VALUE! | 0 | 0 | 0 | 7373 | 51172 | #N/A | #N/A | #N/A | #N/A | #N/A | #N/A
0 |  | #VALUE! | #VALUE! | 0 | 0 | 0 | 7374 | 51173 | #N/A | #N/A | #N/A | #N/A | #N/A | #N/A
0 |  | #VALUE! | #VALUE! | 0 | 0 | 0 | 7375 | 51174 | #N/A | #N/A | #N/A | #N/A | #N/A | #N/A
0 |  | #VALUE! | #VALUE! | 0 | 0 | 0 | 7376 | 51175 | #N/A | #N/A | #N/A | #N/A | #N/A | #N/A
0 |  | #VALUE! | #VALUE! | 0 | 0 | 0 | 7377 | 51176 | #N/A | #N/A | #N/A | #N/A | #N/A | #N/A
0 |  | #VALUE! | #VALUE! | 0 | 0 | 0 | 7378 | 51177 | #N/A | #N/A | #N/A | #N/A | #N/A | #N/A
0 |  | #VALUE! | #VALUE! | 0 | 0 | 0 | 7379 | 51178 | #N/A | #N/A | #N/A | #N/A | #N/A | #N/A
0 |  | #VALUE! | #VALUE! | 0 | 0 | 0 | 7380 | 51179 | #N/A | #N/A | #N/A | #N/A | #N/A | #N/A
0 |  | #VALUE! | #VALUE! | 0 | 0 | 0 | 7381 | 51180 | #N/A | #N/A | #N/A | #N/A | #N/A | #N/A
0 |  | #VALUE! | #VALUE! | 0 | 0 | 0 | 7382 | 51181 | #N/A | #N/A | #N/A | #N/A | #N/A | #N/A
0 |  | #VALUE! | #VALUE! | 0 | 0 | 0 | 7383 | 51182 | #N/A | #N/A | #N/A | #N/A | #N/A | #N/A
0 |  | #VALUE! | #VALUE! | 0 | 0 | 0 | 7384 | 51183 | #N/A | #N/A | #N/A | #N/A | #N/A | #N/A
0 |  | #VALUE! | #VALUE! | 0 | 0 | 0 | 7385 | 51184 | #N/A | #N/A | #N/A | #N/A | #N/A | #N/A
0 |  | #VALUE! | #VALUE! | 0 | 0 | 0 | 7386 | 51185 | #N/A | #N/A | #N/A | #N/A | #N/A | #N/A
0 |  | #VALUE! | #VALUE! | 0 | 0 | 0 | 7387 | 51186 | #N/A | #N/A | #N/A | #N/A | #N/A | #N/A
0 |  | #VALUE! | #VALUE! | 0 | 0 | 0 | 7388 | 51187 | #N/A | #N/A | #N/A | #N/A | #N/A | #N/A
0 |  | #VALUE! | #VALUE! | 0 | 0 | 0 | 7389 | 51188 | #N/A | #N/A | #N/A | #N/A | #N/A | #N/A
0 |  | #VALUE! | #VALUE! | 0 | 0 | 0 | 7390 | 51189 | #N/A | #N/A | #N/A | #N/A | #N/A | #N/A
0 |  | #VALUE! | #VALUE! | 0 | 0 | 0 | 7391 | 51190 | #N/A | #N/A | #N/A | #N/A | #N/A | #N/A
0 |  | #VALUE! | #VALUE! | 0 | 0 | 0 | 7392 | 51191 | #N/A | #N/A | #N/A | #N/A | #N/A | #N/A
0 |  | #VALUE! | #VALUE! | 0 | 0 | 0 | 7393 | 51192 | #N/A | #N/A | #N/A | #N/A | #N/A | #N/A
0 |  | #VALUE! | #VALUE! | 0 | 0 | 0 | 7394 | 51193 | #N/A | #N/A | #N/A | #N/A | #N/A | #N/A
0 |  | #VALUE! | #VALUE! | 0 | 0 | 0 | 7395 | 51194 | #N/A | #N/A | #N/A | #N/A | #N/A | #N/A
0 |  | #VALUE! | #VALUE! | 0 | 0 | 0 | 7396 | 51195 | #N/A | #N/A | #N/A | #N/A | #N/A | #N/A
0 |  | #VALUE! | #VALUE! | 0 | 0 | 0 | 7397 | 51196 | #N/A | #N/A | #N/A | #N/A | #N/A | #N/A
0 |  | #VALUE! | #VALUE! | 0 | 0 | 0 | 7398 | 51197 | #N/A | #N/A | #N/A | #N/A | #N/A | #N/A
0 |  | #VALUE! | #VALUE! | 0 | 0 | 0 | 7399 | 51198 | #N/A | #N/A | #N/A | #N/A | #N/A | #N/A
0 |  | #VALUE! | #VALUE! | 0 | 0 | 0 | 7400 | 51199 | #N/A | #N/A | #N/A | #N/A | #N/A | #N/A
0 |  | #VALUE! | #VALUE! | 0 | 0 | 0 | 7401 | 51200 | #N/A | #N/A | #N/A | #N/A | #N/A | #N/A
0 |  | #VALUE! | #VALUE! | 0 | 0 | 0 | 7402 | 51201 | #N/A | #N/A | #N/A | #N/A | #N/A | #N/A
0 |  | #VALUE! | #VALUE! | 0 | 0 | 0 | 7403 | 51202 | #N/A | #N/A | #N/A | #N/A | #N/A | #N/A
0 |  | #VALUE! | #VALUE! | 0 | 0 | 0 | 7404 | 51203 | #N/A | #N/A | #N/A | #N/A | #N/A | #N/A
0 |  | #VALUE! | #VALUE! | 0 | 0 | 0 | 7405 | 51204 | #N/A | #N/A | #N/A | #N/A | #N/A | #N/A
0 |  | #VALUE! | #VALUE! | 0 | 0 | 0 | 7406 | 51205 | #N/A | #N/A | #N/A | #N/A | #N/A | #N/A
0 |  | #VALUE! | #VALUE! | 0 | 0 | 0 | 7407 | 51206 | #N/A | #N/A | #N/A | #N/A | #N/A | #N/A
0 |  | #VALUE! | #VALUE! | 0 | 0 | 0 | 7408 | 51207 | #N/A | #N/A | #N/A | #N/A | #N/A | #N/A
0 |  | #VALUE! | #VALUE! | 0 | 0 | 0 | 7409 | 51208 | #N/A | #N/A | #N/A | #N/A | #N/A | #N/A
0 |  | #VALUE! | #VALUE! | 0 | 0 | 0 | 7410 | 51209 | #N/A | #N/A | #N/A | #N/A | #N/A | #N/A
0 |  | #VALUE! | #VALUE! | 0 | 0 | 0 | 7411 | 51210 | #N/A | #N/A | #N/A | #N/A | #N/A | #N/A
0 |  | #VALUE! | #VALUE! | 0 | 0 | 0 | 7412 | 51211 | #N/A | #N/A | #N/A | #N/A | #N/A | #N/A
0 |  | #VALUE! | #VALUE! | 0 | 0 | 0 | 7413 | 51212 | #N/A | #N/A | #N/A | #N/A | #N/A | #N/A
0 |  | #VALUE! | #VALUE! | 0 | 0 | 0 | 7414 | 51213 | #N/A | #N/A | #N/A | #N/A | #N/A | #N/A
0 |  | #VALUE! | #VALUE! | 0 | 0 | 0 | 7415 | 51214 | #N/A | #N/A | #N/A | #N/A | #N/A | #N/A
0 |  | #VALUE! | #VALUE! | 0 | 0 | 0 | 7416 | 51215 | #N/A | #N/A | #N/A | #N/A | #N/A | #N/A
0 |  | #VALUE! | #VALUE! | 0 | 0 | 0 | 7417 | 51216 | #N/A | #N/A | #N/A | #N/A | #N/A | #N/A
0 |  | #VALUE! | #VALUE! | 0 | 0 | 0 | 7418 | 51217 | #N/A | #N/A | #N/A | #N/A | #N/A | #N/A
0 |  | #VALUE! | #VALUE! | 0 | 0 | 0 | 7419 | 51218 | #N/A | #N/A | #N/A | #N/A | #N/A | #N/A
0 |  | #VALUE! | #VALUE! | 0 | 0 | 0 | 7420 | 51219 | #N/A | #N/A | #N/A | #N/A | #N/A | #N/A
0 |  | #VALUE! | #VALUE! | 0 | 0 | 0 | 7421 | 51220 | #N/A | #N/A | #N/A | #N/A | #N/A | #N/A
0 |  | #VALUE! | #VALUE! | 0 | 0 | 0 | 7422 | 51221 | #N/A | #N/A | #N/A | #N/A | #N/A | #N/A
0 |  | #VALUE! | #VALUE! | 0 | 0 | 0 | 7423 | 51222 | #N/A | #N/A | #N/A | #N/A | #N/A | #N/A
0 |  | #VALUE! | #VALUE! | 0 | 0 | 0 | 7424 | 51223 | #N/A | #N/A | #N/A | #N/A | #N/A | #N/A
0 |  | #VALUE! | #VALUE! | 0 | 0 | 0 | 7425 | 51224 | #N/A | #N/A | #N/A | #N/A | #N/A | #N/A
0 |  | #VALUE! | #VALUE! | 0 | 0 | 0 | 7426 | 51225 | #N/A | #N/A | #N/A | #N/A | #N/A | #N/A
0 |  | #VALUE! | #VALUE! | 0 | 0 | 0 | 7427 | 51226 | #N/A | #N/A | #N/A | #N/A | #N/A | #N/A
0 |  | #VALUE! | #VALUE! | 0 | 0 | 0 | 7428 | 51227 | #N/A | #N/A | #N/A | #N/A | #N/A | #N/A
0 |  | #VALUE! | #VALUE! | 0 | 0 | 0 | 7429 | 51228 | #N/A | #N/A | #N/A | #N/A | #N/A | #N/A
0 |  | #VALUE! | #VALUE! | 0 | 0 | 0 | 7430 | 51229 | #N/A | #N/A | #N/A | #N/A | #N/A | #N/A
0 |  | #VALUE! | #VALUE! | 0 | 0 | 0 | 7431 | 51230 | #N/A | #N/A | #N/A | #N/A | #N/A | #N/A
0 |  | #VALUE! | #VALUE! | 0 | 0 | 0 | 7432 | 51231 | #N/A | #N/A | #N/A | #N/A | #N/A | #N/A
0 |  | #VALUE! | #VALUE! | 0 | 0 | 0 | 7433 | 51232 | #N/A | #N/A | #N/A | #N/A | #N/A | #N/A
0 |  | #VALUE! | #VALUE! | 0 | 0 | 0 | 7434 | 51233 | #N/A | #N/A | #N/A | #N/A | #N/A | #N/A
0 |  | #VALUE! | #VALUE! | 0 | 0 | 0 | 7435 | 51234 | #N/A | #N/A | #N/A | #N/A | #N/A | #N/A
0 |  | #VALUE! | #VALUE! | 0 | 0 | 0 | 7436 | 51235 | #N/A | #N/A | #N/A | #N/A | #N/A | #N/A
0 |  | #VALUE! | #VALUE! | 0 | 0 | 0 | 7437 | 51236 | #N/A | #N/A | #N/A | #N/A | #N/A | #N/A
0 |  | #VALUE! | #VALUE! | 0 | 0 | 0 | 7438 | 51237 | #N/A | #N/A | #N/A | #N/A | #N/A | #N/A
0 |  | #VALUE! | #VALUE! | 0 | 0 | 0 | 7439 | 51238 | #N/A | #N/A | #N/A | #N/A | #N/A | #N/A
0 |  | #VALUE! | #VALUE! | 0 | 0 | 0 | 7440 | 51239 | #N/A | #N/A | #N/A | #N/A | #N/A | #N/A
0 |  | #VALUE! | #VALUE! | 0 | 0 | 0 | 7441 | 51240 | #N/A | #N/A | #N/A | #N/A | #N/A | #N/A
0 |  | #VALUE! | #VALUE! | 0 | 0 | 0 | 7442 | 51241 | #N/A | #N/A | #N/A | #N/A | #N/A | #N/A
0 |  | #VALUE! | #VALUE! | 0 | 0 | 0 | 7443 | 51242 | #N/A | #N/A | #N/A | #N/A | #N/A | #N/A
0 |  | #VALUE! | #VALUE! | 0 | 0 | 0 | 7444 | 51243 | #N/A | #N/A | #N/A | #N/A | #N/A | #N/A
0 |  | #VALUE! | #VALUE! | 0 | 0 | 0 | 7445 | 51244 | #N/A | #N/A | #N/A | #N/A | #N/A | #N/A
0 |  | #VALUE! | #VALUE! | 0 | 0 | 0 | 7446 | 51245 | #N/A | #N/A | #N/A | #N/A | #N/A | #N/A
0 |  | #VALUE! | #VALUE! | 0 | 0 | 0 | 7447 | 51246 | #N/A | #N/A | #N/A | #N/A | #N/A | #N/A
0 |  | #VALUE! | #VALUE! | 0 | 0 | 0 | 7448 | 51247 | #N/A | #N/A | #N/A | #N/A | #N/A | #N/A
0 |  | #VALUE! | #VALUE! | 0 | 0 | 0 | 7449 | 51248 | #N/A | #N/A | #N/A | #N/A | #N/A | #N/A
0 |  | #VALUE! | #VALUE! | 0 | 0 | 0 | 7450 | 51249 | #N/A | #N/A | #N/A | #N/A | #N/A | #N/A
0 |  | #VALUE! | #VALUE! | 0 | 0 | 0 | 7451 | 51250 | #N/A | #N/A | #N/A | #N/A | #N/A | #N/A
0 |  | #VALUE! | #VALUE! | 0 | 0 | 0 | 7452 | 51251 | #N/A | #N/A | #N/A | #N/A | #N/A | #N/A
0 |  | #VALUE! | #VALUE! | 0 | 0 | 0 | 7453 | 51252 | #N/A | #N/A | #N/A | #N/A | #N/A | #N/A
0 |  | #VALUE! | #VALUE! | 0 | 0 | 0 | 7454 | 51253 | #N/A | #N/A | #N/A | #N/A | #N/A | #N/A
0 |  | #VALUE! | #VALUE! | 0 | 0 | 0 | 7455 | 51254 | #N/A | #N/A | #N/A | #N/A | #N/A | #N/A
0 |  | #VALUE! | #VALUE! | 0 | 0 | 0 | 7456 | 51255 | #N/A | #N/A | #N/A | #N/A | #N/A | #N/A
0 |  | #VALUE! | #VALUE! | 0 | 0 | 0 | 7457 | 51256 | #N/A | #N/A | #N/A | #N/A | #N/A | #N/A
0 |  | #VALUE! | #VALUE! | 0 | 0 | 0 | 7458 | 51257 | #N/A | #N/A | #N/A | #N/A | #N/A | #N/A
0 |  | #VALUE! | #VALUE! | 0 | 0 | 0 | 7459 | 51258 | #N/A | #N/A | #N/A | #N/A | #N/A | #N/A
0 |  | #VALUE! | #VALUE! | 0 | 0 | 0 | 7460 | 51259 | #N/A | #N/A | #N/A | #N/A | #N/A | #N/A
0 |  | #VALUE! | #VALUE! | 0 | 0 | 0 | 7461 | 51260 | #N/A | #N/A | #N/A | #N/A | #N/A | #N/A
0 |  | #VALUE! | #VALUE! | 0 | 0 | 0 | 7462 | 51261 | #N/A | #N/A | #N/A | #N/A | #N/A | #N/A
0 |  | #VALUE! | #VALUE! | 0 | 0 | 0 | 7463 | 51262 | #N/A | #N/A | #N/A | #N/A | #N/A | #N/A
0 |  | #VALUE! | #VALUE! | 0 | 0 | 0 | 7464 | 51263 | #N/A | #N/A | #N/A | #N/A | #N/A | #N/A
0 |  | #VALUE! | #VALUE! | 0 | 0 | 0 | 7465 | 51264 | #N/A | #N/A | #N/A | #N/A | #N/A | #N/A
0 |  | #VALUE! | #VALUE! | 0 | 0 | 0 | 7466 | 51265 | #N/A | #N/A | #N/A | #N/A | #N/A | #N/A
0 |  | #VALUE! | #VALUE! | 0 | 0 | 0 | 7467 | 51266 | #N/A | #N/A | #N/A | #N/A | #N/A | #N/A
0 |  | #VALUE! | #VALUE! | 0 | 0 | 0 | 7468 | 51267 | #N/A | #N/A | #N/A | #N/A | #N/A | #N/A
0 |  | #VALUE! | #VALUE! | 0 | 0 | 0 | 7469 | 51268 | #N/A | #N/A | #N/A | #N/A | #N/A | #N/A
0 |  | #VALUE! | #VALUE! | 0 | 0 | 0 | 7470 | 51269 | #N/A | #N/A | #N/A | #N/A | #N/A | #N/A
0 |  | #VALUE! | #VALUE! | 0 | 0 | 0 | 7471 | 51270 | #N/A | #N/A | #N/A | #N/A | #N/A | #N/A
0 |  | #VALUE! | #VALUE! | 0 | 0 | 0 | 7472 | 51271 | #N/A | #N/A | #N/A | #N/A | #N/A | #N/A
0 |  | #VALUE! | #VALUE! | 0 | 0 | 0 | 7473 | 51272 | #N/A | #N/A | #N/A | #N/A | #N/A | #N/A
0 |  | #VALUE! | #VALUE! | 0 | 0 | 0 | 7474 | 51273 | #N/A | #N/A | #N/A | #N/A | #N/A | #N/A
0 |  | #VALUE! | #VALUE! | 0 | 0 | 0 | 7475 | 51274 | #N/A | #N/A | #N/A | #N/A | #N/A | #N/A
0 |  | #VALUE! | #VALUE! | 0 | 0 | 0 | 7476 | 51275 | #N/A | #N/A | #N/A | #N/A | #N/A | #N/A
0 |  | #VALUE! | #VALUE! | 0 | 0 | 0 | 7477 | 51276 | #N/A | #N/A | #N/A | #N/A | #N/A | #N/A
0 |  | #VALUE! | #VALUE! | 0 | 0 | 0 | 7478 | 51277 | #N/A | #N/A | #N/A | #N/A | #N/A | #N/A
0 |  | #VALUE! | #VALUE! | 0 | 0 | 0 | 7479 | 51278 | #N/A | #N/A | #N/A | #N/A | #N/A | #N/A
0 |  | #VALUE! | #VALUE! | 0 | 0 | 0 | 7480 | 51279 | #N/A | #N/A | #N/A | #N/A | #N/A | #N/A
0 |  | #VALUE! | #VALUE! | 0 | 0 | 0 | 7481 | 51280 | #N/A | #N/A | #N/A | #N/A | #N/A | #N/A
0 |  | #VALUE! | #VALUE! | 0 | 0 | 0 | 7482 | 51281 | #N/A | #N/A | #N/A | #N/A | #N/A | #N/A
0 |  | #VALUE! | #VALUE! | 0 | 0 | 0 | 7483 | 51282 | #N/A | #N/A | #N/A | #N/A | #N/A | #N/A
0 |  | #VALUE! | #VALUE! | 0 | 0 | 0 | 7484 | 51283 | #N/A | #N/A | #N/A | #N/A | #N/A | #N/A
0 |  | #VALUE! | #VALUE! | 0 | 0 | 0 | 7485 | 51284 | #N/A | #N/A | #N/A | #N/A | #N/A | #N/A
0 |  | #VALUE! | #VALUE! | 0 | 0 | 0 | 7486 | 51285 | #N/A | #N/A | #N/A | #N/A | #N/A | #N/A
0 |  | #VALUE! | #VALUE! | 0 | 0 | 0 | 7487 | 51286 | #N/A | #N/A | #N/A | #N/A | #N/A | #N/A
0 |  | #VALUE! | #VALUE! | 0 | 0 | 0 | 7488 | 51287 | #N/A | #N/A | #N/A | #N/A | #N/A | #N/A
0 |  | #VALUE! | #VALUE! | 0 | 0 | 0 | 7489 | 51288 | #N/A | #N/A | #N/A | #N/A | #N/A | #N/A
0 |  | #VALUE! | #VALUE! | 0 | 0 | 0 | 7490 | 51289 | #N/A | #N/A | #N/A | #N/A | #N/A | #N/A
0 |  | #VALUE! | #VALUE! | 0 | 0 | 0 | 7491 | 51290 | #N/A | #N/A | #N/A | #N/A | #N/A | #N/A
0 |  | #VALUE! | #VALUE! | 0 | 0 | 0 | 7492 | 51291 | #N/A | #N/A | #N/A | #N/A | #N/A | #N/A
0 |  | #VALUE! | #VALUE! | 0 | 0 | 0 | 7493 | 51292 | #N/A | #N/A | #N/A | #N/A | #N/A | #N/A
0 |  | #VALUE! | #VALUE! | 0 | 0 | 0 | 7494 | 51293 | #N/A | #N/A | #N/A | #N/A | #N/A | #N/A
0 |  | #VALUE! | #VALUE! | 0 | 0 | 0 | 7495 | 51294 | #N/A | #N/A | #N/A | #N/A | #N/A | #N/A
0 |  | #VALUE! | #VALUE! | 0 | 0 | 0 | 7496 | 51295 | #N/A | #N/A | #N/A | #N/A | #N/A | #N/A
0 |  | #VALUE! | #VALUE! | 0 | 0 | 0 | 7497 | 51296 | #N/A | #N/A | #N/A | #N/A | #N/A | #N/A
0 |  | #VALUE! | #VALUE! | 0 | 0 | 0 | 7498 | 51297 | #N/A | #N/A | #N/A | #N/A | #N/A | #N/A
0 |  | #VALUE! | #VALUE! | 0 | 0 | 0 | 7499 | 51298 | #N/A | #N/A | #N/A | #N/A | #N/A | #N/A
0 |  | #VALUE! | #VALUE! | 0 | 0 | 0 | 7500 | 51299 | #N/A | #N/A | #N/A | #N/A | #N/A | #N/A
0 |  | #VALUE! | #VALUE! | 0 | 0 | 0 | 7501 | 51300 | #N/A | #N/A | #N/A | #N/A | #N/A | #N/A
0 |  | #VALUE! | #VALUE! | 0 | 0 | 0 | 7502 | 51301 | #N/A | #N/A | #N/A | #N/A | #N/A | #N/A
0 |  | #VALUE! | #VALUE! | 0 | 0 | 0 | 7503 | 51302 | #N/A | #N/A | #N/A | #N/A | #N/A | #N/A
0 |  | #VALUE! | #VALUE! | 0 | 0 | 0 | 7504 | 51303 | #N/A | #N/A | #N/A | #N/A | #N/A | #N/A
0 |  | #VALUE! | #VALUE! | 0 | 0 | 0 | 7505 | 51304 | #N/A | #N/A | #N/A | #N/A | #N/A | #N/A
0 |  | #VALUE! | #VALUE! | 0 | 0 | 0 | 7506 | 51305 | #N/A | #N/A | #N/A | #N/A | #N/A | #N/A
0 |  | #VALUE! | #VALUE! | 0 | 0 | 0 | 7507 | 51306 | #N/A | #N/A | #N/A | #N/A | #N/A | #N/A
0 |  | #VALUE! | #VALUE! | 0 | 0 | 0 | 7508 | 51307 | #N/A | #N/A | #N/A | #N/A | #N/A | #N/A
0 |  | #VALUE! | #VALUE! | 0 | 0 | 0 | 7509 | 51308 | #N/A | #N/A | #N/A | #N/A | #N/A | #N/A
0 |  | #VALUE! | #VALUE! | 0 | 0 | 0 | 7510 | 51309 | #N/A | #N/A | #N/A | #N/A | #N/A | #N/A
0 |  | #VALUE! | #VALUE! | 0 | 0 | 0 | 7511 | 51310 | #N/A | #N/A | #N/A | #N/A | #N/A | #N/A
0 |  | #VALUE! | #VALUE! | 0 | 0 | 0 | 7512 | 51311 | #N/A | #N/A | #N/A | #N/A | #N/A | #N/A
0 |  | #VALUE! | #VALUE! | 0 | 0 | 0 | 7513 | 51312 | #N/A | #N/A | #N/A | #N/A | #N/A | #N/A
0 |  | #VALUE! | #VALUE! | 0 | 0 | 0 | 7514 | 51313 | #N/A | #N/A | #N/A | #N/A | #N/A | #N/A
0 |  | #VALUE! | #VALUE! | 0 | 0 | 0 | 7515 | 51314 | #N/A | #N/A | #N/A | #N/A | #N/A | #N/A
0 |  | #VALUE! | #VALUE! | 0 | 0 | 0 | 7516 | 51315 | #N/A | #N/A | #N/A | #N/A | #N/A | #N/A
0 |  | #VALUE! | #VALUE! | 0 | 0 | 0 | 7517 | 51316 | #N/A | #N/A | #N/A | #N/A | #N/A | #N/A
0 |  | #VALUE! | #VALUE! | 0 | 0 | 0 | 7518 | 51317 | #N/A | #N/A | #N/A | #N/A | #N/A | #N/A
0 |  | #VALUE! | #VALUE! | 0 | 0 | 0 | 7519 | 51318 | #N/A | #N/A | #N/A | #N/A | #N/A | #N/A
0 |  | #VALUE! | #VALUE! | 0 | 0 | 0 | 7520 | 51319 | #N/A | #N/A | #N/A | #N/A | #N/A | #N/A
0 |  | #VALUE! | #VALUE! | 0 | 0 | 0 | 7521 | 51320 | #N/A | #N/A | #N/A | #N/A | #N/A | #N/A
0 |  | #VALUE! | #VALUE! | 0 | 0 | 0 | 7522 | 51321 | #N/A | #N/A | #N/A | #N/A | #N/A | #N/A
0 |  | #VALUE! | #VALUE! | 0 | 0 | 0 | 7523 | 51322 | #N/A | #N/A | #N/A | #N/A | #N/A | #N/A
0 |  | #VALUE! | #VALUE! | 0 | 0 | 0 | 7524 | 51323 | #N/A | #N/A | #N/A | #N/A | #N/A | #N/A
0 |  | #VALUE! | #VALUE! | 0 | 0 | 0 | 7525 | 51324 | #N/A | #N/A | #N/A | #N/A | #N/A | #N/A
0 |  | #VALUE! | #VALUE! | 0 | 0 | 0 | 7526 | 51325 | #N/A | #N/A | #N/A | #N/A | #N/A | #N/A
0 |  | #VALUE! | #VALUE! | 0 | 0 | 0 | 7527 | 51326 | #N/A | #N/A | #N/A | #N/A | #N/A | #N/A
0 |  | #VALUE! | #VALUE! | 0 | 0 | 0 | 7528 | 51327 | #N/A | #N/A | #N/A | #N/A | #N/A | #N/A
0 |  | #VALUE! | #VALUE! | 0 | 0 | 0 | 7529 | 51328 | #N/A | #N/A | #N/A | #N/A | #N/A | #N/A
0 |  | #VALUE! | #VALUE! | 0 | 0 | 0 | 7530 | 51329 | #N/A | #N/A | #N/A | #N/A | #N/A | #N/A
0 |  | #VALUE! | #VALUE! | 0 | 0 | 0 | 7531 | 51330 | #N/A | #N/A | #N/A | #N/A | #N/A | #N/A
0 |  | #VALUE! | #VALUE! | 0 | 0 | 0 | 7532 | 51331 | #N/A | #N/A | #N/A | #N/A | #N/A | #N/A
0 |  | #VALUE! | #VALUE! | 0 | 0 | 0 | 7533 | 51332 | #N/A | #N/A | #N/A | #N/A | #N/A | #N/A
0 |  | #VALUE! | #VALUE! | 0 | 0 | 0 | 7534 | 51333 | #N/A | #N/A | #N/A | #N/A | #N/A | #N/A
0 |  | #VALUE! | #VALUE! | 0 | 0 | 0 | 7535 | 51334 | #N/A | #N/A | #N/A | #N/A | #N/A | #N/A
0 |  | #VALUE! | #VALUE! | 0 | 0 | 0 | 7536 | 51335 | #N/A | #N/A | #N/A | #N/A | #N/A | #N/A
0 |  | #VALUE! | #VALUE! | 0 | 0 | 0 | 7537 | 51336 | #N/A | #N/A | #N/A | #N/A | #N/A | #N/A
0 |  | #VALUE! | #VALUE! | 0 | 0 | 0 | 7538 | 51337 | #N/A | #N/A | #N/A | #N/A | #N/A | #N/A
0 |  | #VALUE! | #VALUE! | 0 | 0 | 0 | 7539 | 51338 | #N/A | #N/A | #N/A | #N/A | #N/A | #N/A
0 |  | #VALUE! | #VALUE! | 0 | 0 | 0 | 7540 | 51339 | #N/A | #N/A | #N/A | #N/A | #N/A | #N/A
0 |  | #VALUE! | #VALUE! | 0 | 0 | 0 | 7541 | 51340 | #N/A | #N/A | #N/A | #N/A | #N/A | #N/A
0 |  | #VALUE! | #VALUE! | 0 | 0 | 0 | 7542 | 51341 | #N/A | #N/A | #N/A | #N/A | #N/A | #N/A
0 |  | #VALUE! | #VALUE! | 0 | 0 | 0 | 7543 | 51342 | #N/A | #N/A | #N/A | #N/A | #N/A | #N/A
0 |  | #VALUE! | #VALUE! | 0 | 0 | 0 | 7544 | 51343 | #N/A | #N/A | #N/A | #N/A | #N/A | #N/A
0 |  | #VALUE! | #VALUE! | 0 | 0 | 0 | 7545 | 51344 | #N/A | #N/A | #N/A | #N/A | #N/A | #N/A
0 |  | #VALUE! | #VALUE! | 0 | 0 | 0 | 7546 | 51345 | #N/A | #N/A | #N/A | #N/A | #N/A | #N/A
0 |  | #VALUE! | #VALUE! | 0 | 0 | 0 | 7547 | 51346 | #N/A | #N/A | #N/A | #N/A | #N/A | #N/A
0 |  | #VALUE! | #VALUE! | 0 | 0 | 0 | 7548 | 51347 | #N/A | #N/A | #N/A | #N/A | #N/A | #N/A
0 |  | #VALUE! | #VALUE! | 0 | 0 | 0 | 7549 | 51348 | #N/A | #N/A | #N/A | #N/A | #N/A | #N/A
0 |  | #VALUE! | #VALUE! | 0 | 0 | 0 | 7550 | 51349 | #N/A | #N/A | #N/A | #N/A | #N/A | #N/A
0 |  | #VALUE! | #VALUE! | 0 | 0 | 0 | 7551 | 51350 | #N/A | #N/A | #N/A | #N/A | #N/A | #N/A
0 |  | #VALUE! | #VALUE! | 0 | 0 | 0 | 7552 | 51351 | #N/A | #N/A | #N/A | #N/A | #N/A | #N/A
0 |  | #VALUE! | #VALUE! | 0 | 0 | 0 | 7553 | 51352 | #N/A | #N/A | #N/A | #N/A | #N/A | #N/A
0 |  | #VALUE! | #VALUE! | 0 | 0 | 0 | 7554 | 51353 | #N/A | #N/A | #N/A | #N/A | #N/A | #N/A
0 |  | #VALUE! | #VALUE! | 0 | 0 | 0 | 7555 | 51354 | #N/A | #N/A | #N/A | #N/A | #N/A | #N/A
0 |  | #VALUE! | #VALUE! | 0 | 0 | 0 | 7556 | 51355 | #N/A | #N/A | #N/A | #N/A | #N/A | #N/A
0 |  | #VALUE! | #VALUE! | 0 | 0 | 0 | 7557 | 51356 | #N/A | #N/A | #N/A | #N/A | #N/A | #N/A
0 |  | #VALUE! | #VALUE! | 0 | 0 | 0 | 7558 | 51357 | #N/A | #N/A | #N/A | #N/A | #N/A | #N/A
0 |  | #VALUE! | #VALUE! | 0 | 0 | 0 | 7559 | 51358 | #N/A | #N/A | #N/A | #N/A | #N/A | #N/A
0 |  | #VALUE! | #VALUE! | 0 | 0 | 0 | 7560 | 51359 | #N/A | #N/A | #N/A | #N/A | #N/A | #N/A
0 |  | #VALUE! | #VALUE! | 0 | 0 | 0 | 7561 | 51360 | #N/A | #N/A | #N/A | #N/A | #N/A | #N/A
0 |  | #VALUE! | #VALUE! | 0 | 0 | 0 | 7562 | 51361 | #N/A | #N/A | #N/A | #N/A | #N/A | #N/A
0 |  | #VALUE! | #VALUE! | 0 | 0 | 0 | 7563 | 51362 | #N/A | #N/A | #N/A | #N/A | #N/A | #N/A
0 |  | #VALUE! | #VALUE! | 0 | 0 | 0 | 7564 | 51363 | #N/A | #N/A | #N/A | #N/A | #N/A | #N/A
0 |  | #VALUE! | #VALUE! | 0 | 0 | 0 | 7565 | 51364 | #N/A | #N/A | #N/A | #N/A | #N/A | #N/A
0 |  | #VALUE! | #VALUE! | 0 | 0 | 0 | 7566 | 51365 | #N/A | #N/A | #N/A | #N/A | #N/A | #N/A
0 |  | #VALUE! | #VALUE! | 0 | 0 | 0 | 7567 | 51366 | #N/A | #N/A | #N/A | #N/A | #N/A | #N/A
0 |  | #VALUE! | #VALUE! | 0 | 0 | 0 | 7568 | 51367 | #N/A | #N/A | #N/A | #N/A | #N/A | #N/A
0 |  | #VALUE! | #VALUE! | 0 | 0 | 0 | 7569 | 51368 | #N/A | #N/A | #N/A | #N/A | #N/A | #N/A
0 |  | #VALUE! | #VALUE! | 0 | 0 | 0 | 7570 | 51369 | #N/A | #N/A | #N/A | #N/A | #N/A | #N/A
0 |  | #VALUE! | #VALUE! | 0 | 0 | 0 | 7571 | 51370 | #N/A | #N/A | #N/A | #N/A | #N/A | #N/A
0 |  | #VALUE! | #VALUE! | 0 | 0 | 0 | 7572 | 51371 | #N/A | #N/A | #N/A | #N/A | #N/A | #N/A
0 |  | #VALUE! | #VALUE! | 0 | 0 | 0 | 7573 | 51372 | #N/A | #N/A | #N/A | #N/A | #N/A | #N/A
0 |  | #VALUE! | #VALUE! | 0 | 0 | 0 | 7574 | 51373 | #N/A | #N/A | #N/A | #N/A | #N/A | #N/A
0 |  | #VALUE! | #VALUE! | 0 | 0 | 0 | 7575 | 51374 | #N/A | #N/A | #N/A | #N/A | #N/A | #N/A
0 |  | #VALUE! | #VALUE! | 0 | 0 | 0 | 7576 | 51375 | #N/A | #N/A | #N/A | #N/A | #N/A | #N/A
0 |  | #VALUE! | #VALUE! | 0 | 0 | 0 | 7577 | 51376 | #N/A | #N/A | #N/A | #N/A | #N/A | #N/A
0 |  | #VALUE! | #VALUE! | 0 | 0 | 0 | 7578 | 51377 | #N/A | #N/A | #N/A | #N/A | #N/A | #N/A
0 |  | #VALUE! | #VALUE! | 0 | 0 | 0 | 7579 | 51378 | #N/A | #N/A | #N/A | #N/A | #N/A | #N/A
0 |  | #VALUE! | #VALUE! | 0 | 0 | 0 | 7580 | 51379 | #N/A | #N/A | #N/A | #N/A | #N/A | #N/A
0 |  | #VALUE! | #VALUE! | 0 | 0 | 0 | 7581 | 51380 | #N/A | #N/A | #N/A | #N/A | #N/A | #N/A
0 |  | #VALUE! | #VALUE! | 0 | 0 | 0 | 7582 | 51381 | #N/A | #N/A | #N/A | #N/A | #N/A | #N/A
0 |  | #VALUE! | #VALUE! | 0 | 0 | 0 | 7583 | 51382 | #N/A | #N/A | #N/A | #N/A | #N/A | #N/A
0 |  | #VALUE! | #VALUE! | 0 | 0 | 0 | 7584 | 51383 | #N/A | #N/A | #N/A | #N/A | #N/A | #N/A
0 |  | #VALUE! | #VALUE! | 0 | 0 | 0 | 7585 | 51384 | #N/A | #N/A | #N/A | #N/A | #N/A | #N/A
0 |  | #VALUE! | #VALUE! | 0 | 0 | 0 | 7586 | 51385 | #N/A | #N/A | #N/A | #N/A | #N/A | #N/A
0 |  | #VALUE! | #VALUE! | 0 | 0 | 0 | 7587 | 51386 | #N/A | #N/A | #N/A | #N/A | #N/A | #N/A
0 |  | #VALUE! | #VALUE! | 0 | 0 | 0 | 7588 | 51387 | #N/A | #N/A | #N/A | #N/A | #N/A | #N/A
0 |  | #VALUE! | #VALUE! | 0 | 0 | 0 | 7589 | 51388 | #N/A | #N/A | #N/A | #N/A | #N/A | #N/A
0 |  | #VALUE! | #VALUE! | 0 | 0 | 0 | 7590 | 51389 | #N/A | #N/A | #N/A | #N/A | #N/A | #N/A
0 |  | #VALUE! | #VALUE! | 0 | 0 | 0 | 7591 | 51390 | #N/A | #N/A | #N/A | #N/A | #N/A | #N/A
0 |  | #VALUE! | #VALUE! | 0 | 0 | 0 | 7592 | 51391 | #N/A | #N/A | #N/A | #N/A | #N/A | #N/A
0 |  | #VALUE! | #VALUE! | 0 | 0 | 0 | 7593 | 51392 | #N/A | #N/A | #N/A | #N/A | #N/A | #N/A
0 |  | #VALUE! | #VALUE! | 0 | 0 | 0 | 7594 | 51393 | #N/A | #N/A | #N/A | #N/A | #N/A | #N/A
0 |  | #VALUE! | #VALUE! | 0 | 0 | 0 | 7595 | 51394 | #N/A | #N/A | #N/A | #N/A | #N/A | #N/A
0 |  | #VALUE! | #VALUE! | 0 | 0 | 0 | 7596 | 51395 | #N/A | #N/A | #N/A | #N/A | #N/A | #N/A
0 |  | #VALUE! | #VALUE! | 0 | 0 | 0 | 7597 | 51396 | #N/A | #N/A | #N/A | #N/A | #N/A | #N/A
0 |  | #VALUE! | #VALUE! | 0 | 0 | 0 | 7598 | 51397 | #N/A | #N/A | #N/A | #N/A | #N/A | #N/A
0 |  | #VALUE! | #VALUE! | 0 | 0 | 0 | 7599 | 51398 | #N/A | #N/A | #N/A | #N/A | #N/A | #N/A
0 |  | #VALUE! | #VALUE! | 0 | 0 | 0 | 7600 | 51399 | #N/A | #N/A | #N/A | #N/A | #N/A | #N/A
0 |  | #VALUE! | #VALUE! | 0 | 0 | 0 | 7601 | 51400 | #N/A | #N/A | #N/A | #N/A | #N/A | #N/A
0 |  | #VALUE! | #VALUE! | 0 | 0 | 0 | 7602 | 51401 | #N/A | #N/A | #N/A | #N/A | #N/A | #N/A
0 |  | #VALUE! | #VALUE! | 0 | 0 | 0 | 7603 | 51402 | #N/A | #N/A | #N/A | #N/A | #N/A | #N/A
0 |  | #VALUE! | #VALUE! | 0 | 0 | 0 | 7604 | 51403 | #N/A | #N/A | #N/A | #N/A | #N/A | #N/A
0 |  | #VALUE! | #VALUE! | 0 | 0 | 0 | 7605 | 51404 | #N/A | #N/A | #N/A | #N/A | #N/A | #N/A
0 |  | #VALUE! | #VALUE! | 0 | 0 | 0 | 7606 | 51405 | #N/A | #N/A | #N/A | #N/A | #N/A | #N/A
0 |  | #VALUE! | #VALUE! | 0 | 0 | 0 | 7607 | 51406 | #N/A | #N/A | #N/A | #N/A | #N/A | #N/A
0 |  | #VALUE! | #VALUE! | 0 | 0 | 0 | 7608 | 51407 | #N/A | #N/A | #N/A | #N/A | #N/A | #N/A
0 |  | #VALUE! | #VALUE! | 0 | 0 | 0 | 7609 | 51408 | #N/A | #N/A | #N/A | #N/A | #N/A | #N/A
0 |  | #VALUE! | #VALUE! | 0 | 0 | 0 | 7610 | 51409 | #N/A | #N/A | #N/A | #N/A | #N/A | #N/A
0 |  | #VALUE! | #VALUE! | 0 | 0 | 0 | 7611 | 51410 | #N/A | #N/A | #N/A | #N/A | #N/A | #N/A
0 |  | #VALUE! | #VALUE! | 0 | 0 | 0 | 7612 | 51411 | #N/A | #N/A | #N/A | #N/A | #N/A | #N/A
0 |  | #VALUE! | #VALUE! | 0 | 0 | 0 | 7613 | 51412 | #N/A | #N/A | #N/A | #N/A | #N/A | #N/A
0 |  | #VALUE! | #VALUE! | 0 | 0 | 0 | 7614 | 51413 | #N/A | #N/A | #N/A | #N/A | #N/A | #N/A
0 |  | #VALUE! | #VALUE! | 0 | 0 | 0 | 7615 | 51414 | #N/A | #N/A | #N/A | #N/A | #N/A | #N/A
0 |  | #VALUE! | #VALUE! | 0 | 0 | 0 | 7616 | 51415 | #N/A | #N/A | #N/A | #N/A | #N/A | #N/A
0 |  | #VALUE! | #VALUE! | 0 | 0 | 0 | 7617 | 51416 | #N/A | #N/A | #N/A | #N/A | #N/A | #N/A
0 |  | #VALUE! | #VALUE! | 0 | 0 | 0 | 7618 | 51417 | #N/A | #N/A | #N/A | #N/A | #N/A | #N/A
0 |  | #VALUE! | #VALUE! | 0 | 0 | 0 | 7619 | 51418 | #N/A | #N/A | #N/A | #N/A | #N/A | #N/A
0 |  | #VALUE! | #VALUE! | 0 | 0 | 0 | 7620 | 51419 | #N/A | #N/A | #N/A | #N/A | #N/A | #N/A
0 |  | #VALUE! | #VALUE! | 0 | 0 | 0 | 7621 | 51420 | #N/A | #N/A | #N/A | #N/A | #N/A | #N/A
0 |  | #VALUE! | #VALUE! | 0 | 0 | 0 | 7622 | 51421 | #N/A | #N/A | #N/A | #N/A | #N/A | #N/A
0 |  | #VALUE! | #VALUE! | 0 | 0 | 0 | 7623 | 51422 | #N/A | #N/A | #N/A | #N/A | #N/A | #N/A
0 |  | #VALUE! | #VALUE! | 0 | 0 | 0 | 7624 | 51423 | #N/A | #N/A | #N/A | #N/A | #N/A | #N/A
0 |  | #VALUE! | #VALUE! | 0 | 0 | 0 | 7625 | 51424 | #N/A | #N/A | #N/A | #N/A | #N/A | #N/A
0 |  | #VALUE! | #VALUE! | 0 | 0 | 0 | 7626 | 51425 | #N/A | #N/A | #N/A | #N/A | #N/A | #N/A
0 |  | #VALUE! | #VALUE! | 0 | 0 | 0 | 7627 | 51426 | #N/A | #N/A | #N/A | #N/A | #N/A | #N/A
0 |  | #VALUE! | #VALUE! | 0 | 0 | 0 | 7628 | 51427 | #N/A | #N/A | #N/A | #N/A | #N/A | #N/A
0 |  | #VALUE! | #VALUE! | 0 | 0 | 0 | 7629 | 51428 | #N/A | #N/A | #N/A | #N/A | #N/A | #N/A
0 |  | #VALUE! | #VALUE! | 0 | 0 | 0 | 7630 | 51429 | #N/A | #N/A | #N/A | #N/A | #N/A | #N/A
0 |  | #VALUE! | #VALUE! | 0 | 0 | 0 | 7631 | 51430 | #N/A | #N/A | #N/A | #N/A | #N/A | #N/A
0 |  | #VALUE! | #VALUE! | 0 | 0 | 0 | 7632 | 51431 | #N/A | #N/A | #N/A | #N/A | #N/A | #N/A
0 |  | #VALUE! | #VALUE! | 0 | 0 | 0 | 7633 | 51432 | #N/A | #N/A | #N/A | #N/A | #N/A | #N/A
0 |  | #VALUE! | #VALUE! | 0 | 0 | 0 | 7634 | 51433 | #N/A | #N/A | #N/A | #N/A | #N/A | #N/A
0 |  | #VALUE! | #VALUE! | 0 | 0 | 0 | 7635 | 51434 | #N/A | #N/A | #N/A | #N/A | #N/A | #N/A
0 |  | #VALUE! | #VALUE! | 0 | 0 | 0 | 7636 | 51435 | #N/A | #N/A | #N/A | #N/A | #N/A | #N/A
0 |  | #VALUE! | #VALUE! | 0 | 0 | 0 | 7637 | 51436 | #N/A | #N/A | #N/A | #N/A | #N/A | #N/A
0 |  | #VALUE! | #VALUE! | 0 | 0 | 0 | 7638 | 51437 | #N/A | #N/A | #N/A | #N/A | #N/A | #N/A
0 |  | #VALUE! | #VALUE! | 0 | 0 | 0 | 7639 | 51438 | #N/A | #N/A | #N/A | #N/A | #N/A | #N/A
0 |  | #VALUE! | #VALUE! | 0 | 0 | 0 | 7640 | 51439 | #N/A | #N/A | #N/A | #N/A | #N/A | #N/A
0 |  | #VALUE! | #VALUE! | 0 | 0 | 0 | 7641 | 51440 | #N/A | #N/A | #N/A | #N/A | #N/A | #N/A
0 |  | #VALUE! | #VALUE! | 0 | 0 | 0 | 7642 | 51441 | #N/A | #N/A | #N/A | #N/A | #N/A | #N/A
0 |  | #VALUE! | #VALUE! | 0 | 0 | 0 | 7643 | 51442 | #N/A | #N/A | #N/A | #N/A | #N/A | #N/A
0 |  | #VALUE! | #VALUE! | 0 | 0 | 0 | 7644 | 51443 | #N/A | #N/A | #N/A | #N/A | #N/A | #N/A
0 |  | #VALUE! | #VALUE! | 0 | 0 | 0 | 7645 | 51444 | #N/A | #N/A | #N/A | #N/A | #N/A | #N/A
0 |  | #VALUE! | #VALUE! | 0 | 0 | 0 | 7646 | 51445 | #N/A | #N/A | #N/A | #N/A | #N/A | #N/A
0 |  | #VALUE! | #VALUE! | 0 | 0 | 0 | 7647 | 51446 | #N/A | #N/A | #N/A | #N/A | #N/A | #N/A
0 |  | #VALUE! | #VALUE! | 0 | 0 | 0 | 7648 | 51447 | #N/A | #N/A | #N/A | #N/A | #N/A | #N/A
0 |  | #VALUE! | #VALUE! | 0 | 0 | 0 | 7649 | 51448 | #N/A | #N/A | #N/A | #N/A | #N/A | #N/A
0 |  | #VALUE! | #VALUE! | 0 | 0 | 0 | 7650 | 51449 | #N/A | #N/A | #N/A | #N/A | #N/A | #N/A
0 |  | #VALUE! | #VALUE! | 0 | 0 | 0 | 7651 | 51450 | #N/A | #N/A | #N/A | #N/A | #N/A | #N/A
0 |  | #VALUE! | #VALUE! | 0 | 0 | 0 | 7652 | 51451 | #N/A | #N/A | #N/A | #N/A | #N/A | #N/A
0 |  | #VALUE! | #VALUE! | 0 | 0 | 0 | 7653 | 51452 | #N/A | #N/A | #N/A | #N/A | #N/A | #N/A
0 |  | #VALUE! | #VALUE! | 0 | 0 | 0 | 7654 | 51453 | #N/A | #N/A | #N/A | #N/A | #N/A | #N/A
0 |  | #VALUE! | #VALUE! | 0 | 0 | 0 | 7655 | 51454 | #N/A | #N/A | #N/A | #N/A | #N/A | #N/A
0 |  | #VALUE! | #VALUE! | 0 | 0 | 0 | 7656 | 51455 | #N/A | #N/A | #N/A | #N/A | #N/A | #N/A
0 |  | #VALUE! | #VALUE! | 0 | 0 | 0 | 7657 | 51456 | #N/A | #N/A | #N/A | #N/A | #N/A | #N/A
0 |  | #VALUE! | #VALUE! | 0 | 0 | 0 | 7658 | 51457 | #N/A | #N/A | #N/A | #N/A | #N/A | #N/A
0 |  | #VALUE! | #VALUE! | 0 | 0 | 0 | 7659 | 51458 | #N/A | #N/A | #N/A | #N/A | #N/A | #N/A
0 |  | #VALUE! | #VALUE! | 0 | 0 | 0 | 7660 | 51459 | #N/A | #N/A | #N/A | #N/A | #N/A | #N/A
0 |  | #VALUE! | #VALUE! | 0 | 0 | 0 | 7661 | 51460 | #N/A | #N/A | #N/A | #N/A | #N/A | #N/A
0 |  | #VALUE! | #VALUE! | 0 | 0 | 0 | 7662 | 51461 | #N/A | #N/A | #N/A | #N/A | #N/A | #N/A
0 |  | #VALUE! | #VALUE! | 0 | 0 | 0 | 7663 | 51462 | #N/A | #N/A | #N/A | #N/A | #N/A | #N/A
0 |  | #VALUE! | #VALUE! | 0 | 0 | 0 | 7664 | 51463 | #N/A | #N/A | #N/A | #N/A | #N/A | #N/A
0 |  | #VALUE! | #VALUE! | 0 | 0 | 0 | 7665 | 51464 | #N/A | #N/A | #N/A | #N/A | #N/A | #N/A
0 |  | #VALUE! | #VALUE! | 0 | 0 | 0 | 7666 | 51465 | #N/A | #N/A | #N/A | #N/A | #N/A | #N/A
0 |  | #VALUE! | #VALUE! | 0 | 0 | 0 | 7667 | 51466 | #N/A | #N/A | #N/A | #N/A | #N/A | #N/A
0 |  | #VALUE! | #VALUE! | 0 | 0 | 0 | 7668 | 51467 | #N/A | #N/A | #N/A | #N/A | #N/A | #N/A
0 |  | #VALUE! | #VALUE! | 0 | 0 | 0 | 7669 | 51468 | #N/A | #N/A | #N/A | #N/A | #N/A | #N/A
0 |  | #VALUE! | #VALUE! | 0 | 0 | 0 | 7670 | 51469 | #N/A | #N/A | #N/A | #N/A | #N/A | #N/A
0 |  | #VALUE! | #VALUE! | 0 | 0 | 0 | 7671 | 51470 | #N/A | #N/A | #N/A | #N/A | #N/A | #N/A
0 |  | #VALUE! | #VALUE! | 0 | 0 | 0 | 7672 | 51471 | #N/A | #N/A | #N/A | #N/A | #N/A | #N/A
0 |  | #VALUE! | #VALUE! | 0 | 0 | 0 | 7673 | 51472 | #N/A | #N/A | #N/A | #N/A | #N/A | #N/A
0 |  | #VALUE! | #VALUE! | 0 | 0 | 0 | 7674 | 51473 | #N/A | #N/A | #N/A | #N/A | #N/A | #N/A
0 |  | #VALUE! | #VALUE! | 0 | 0 | 0 | 7675 | 51474 | #N/A | #N/A | #N/A | #N/A | #N/A | #N/A
0 |  | #VALUE! | #VALUE! | 0 | 0 | 0 | 7676 | 51475 | #N/A | #N/A | #N/A | #N/A | #N/A | #N/A
0 |  | #VALUE! | #VALUE! | 0 | 0 | 0 | 7677 | 51476 | #N/A | #N/A | #N/A | #N/A | #N/A | #N/A
0 |  | #VALUE! | #VALUE! | 0 | 0 | 0 | 7678 | 51477 | #N/A | #N/A | #N/A | #N/A | #N/A | #N/A
0 |  | #VALUE! | #VALUE! | 0 | 0 | 0 | 7679 | 51478 | #N/A | #N/A | #N/A | #N/A | #N/A | #N/A
0 |  | #VALUE! | #VALUE! | 0 | 0 | 0 | 7680 | 51479 | #N/A | #N/A | #N/A | #N/A | #N/A | #N/A
0 |  | #VALUE! | #VALUE! | 0 | 0 | 0 | 7681 | 51480 | #N/A | #N/A | #N/A | #N/A | #N/A | #N/A
0 |  | #VALUE! | #VALUE! | 0 | 0 | 0 | 7682 | 51481 | #N/A | #N/A | #N/A | #N/A | #N/A | #N/A
0 |  | #VALUE! | #VALUE! | 0 | 0 | 0 | 7683 | 51482 | #N/A | #N/A | #N/A | #N/A | #N/A | #N/A
0 |  | #VALUE! | #VALUE! | 0 | 0 | 0 | 7684 | 51483 | #N/A | #N/A | #N/A | #N/A | #N/A | #N/A
0 |  | #VALUE! | #VALUE! | 0 | 0 | 0 | 7685 | 51484 | #N/A | #N/A | #N/A | #N/A | #N/A | #N/A
0 |  | #VALUE! | #VALUE! | 0 | 0 | 0 | 7686 | 51485 | #N/A | #N/A | #N/A | #N/A | #N/A | #N/A
0 |  | #VALUE! | #VALUE! | 0 | 0 | 0 | 7687 | 51486 | #N/A | #N/A | #N/A | #N/A | #N/A | #N/A
0 |  | #VALUE! | #VALUE! | 0 | 0 | 0 | 7688 | 51487 | #N/A | #N/A | #N/A | #N/A | #N/A | #N/A
0 |  | #VALUE! | #VALUE! | 0 | 0 | 0 | 7689 | 51488 | #N/A | #N/A | #N/A | #N/A | #N/A | #N/A
0 |  | #VALUE! | #VALUE! | 0 | 0 | 0 | 7690 | 51489 | #N/A | #N/A | #N/A | #N/A | #N/A | #N/A
0 |  | #VALUE! | #VALUE! | 0 | 0 | 0 | 7691 | 51490 | #N/A | #N/A | #N/A | #N/A | #N/A | #N/A
0 |  | #VALUE! | #VALUE! | 0 | 0 | 0 | 7692 | 51491 | #N/A | #N/A | #N/A | #N/A | #N/A | #N/A
0 |  | #VALUE! | #VALUE! | 0 | 0 | 0 | 7693 | 51492 | #N/A | #N/A | #N/A | #N/A | #N/A | #N/A
0 |  | #VALUE! | #VALUE! | 0 | 0 | 0 | 7694 | 51493 | #N/A | #N/A | #N/A | #N/A | #N/A | #N/A
0 |  | #VALUE! | #VALUE! | 0 | 0 | 0 | 7695 | 51494 | #N/A | #N/A | #N/A | #N/A | #N/A | #N/A
0 |  | #VALUE! | #VALUE! | 0 | 0 | 0 | 7696 | 51495 | #N/A | #N/A | #N/A | #N/A | #N/A | #N/A
0 |  | #VALUE! | #VALUE! | 0 | 0 | 0 | 7697 | 51496 | #N/A | #N/A | #N/A | #N/A | #N/A | #N/A
0 |  | #VALUE! | #VALUE! | 0 | 0 | 0 | 7698 | 51497 | #N/A | #N/A | #N/A | #N/A | #N/A | #N/A
0 |  | #VALUE! | #VALUE! | 0 | 0 | 0 | 7699 | 51498 | #N/A | #N/A | #N/A | #N/A | #N/A | #N/A
0 |  | #VALUE! | #VALUE! | 0 | 0 | 0 | 7700 | 51499 | #N/A | #N/A | #N/A | #N/A | #N/A | #N/A
0 |  | #VALUE! | #VALUE! | 0 | 0 | 0 | 7701 | 51500 | #N/A | #N/A | #N/A | #N/A | #N/A | #N/A
0 |  | #VALUE! | #VALUE! | 0 | 0 | 0 | 7702 | 51501 | #N/A | #N/A | #N/A | #N/A | #N/A | #N/A
0 |  | #VALUE! | #VALUE! | 0 | 0 | 0 | 7703 | 51502 | #N/A | #N/A | #N/A | #N/A | #N/A | #N/A
0 |  | #VALUE! | #VALUE! | 0 | 0 | 0 | 7704 | 51503 | #N/A | #N/A | #N/A | #N/A | #N/A | #N/A
0 |  | #VALUE! | #VALUE! | 0 | 0 | 0 | 7705 | 51504 | #N/A | #N/A | #N/A | #N/A | #N/A | #N/A
0 |  | #VALUE! | #VALUE! | 0 | 0 | 0 | 7706 | 51505 | #N/A | #N/A | #N/A | #N/A | #N/A | #N/A
0 |  | #VALUE! | #VALUE! | 0 | 0 | 0 | 7707 | 51506 | #N/A | #N/A | #N/A | #N/A | #N/A | #N/A
0 |  | #VALUE! | #VALUE! | 0 | 0 | 0 | 7708 | 51507 | #N/A | #N/A | #N/A | #N/A | #N/A | #N/A
0 |  | #VALUE! | #VALUE! | 0 | 0 | 0 | 7709 | 51508 | #N/A | #N/A | #N/A | #N/A | #N/A | #N/A
0 |  | #VALUE! | #VALUE! | 0 | 0 | 0 | 7710 | 51509 | #N/A | #N/A | #N/A | #N/A | #N/A | #N/A
0 |  | #VALUE! | #VALUE! | 0 | 0 | 0 | 7711 | 51510 | #N/A | #N/A | #N/A | #N/A | #N/A | #N/A
0 |  | #VALUE! | #VALUE! | 0 | 0 | 0 | 7712 | 51511 | #N/A | #N/A | #N/A | #N/A | #N/A | #N/A
0 |  | #VALUE! | #VALUE! | 0 | 0 | 0 | 7713 | 51512 | #N/A | #N/A | #N/A | #N/A | #N/A | #N/A
0 |  | #VALUE! | #VALUE! | 0 | 0 | 0 | 7714 | 51513 | #N/A | #N/A | #N/A | #N/A | #N/A | #N/A
0 |  | #VALUE! | #VALUE! | 0 | 0 | 0 | 7715 | 51514 | #N/A | #N/A | #N/A | #N/A | #N/A | #N/A
0 |  | #VALUE! | #VALUE! | 0 | 0 | 0 | 7716 | 51515 | #N/A | #N/A | #N/A | #N/A | #N/A | #N/A
0 |  | #VALUE! | #VALUE! | 0 | 0 | 0 | 7717 | 51516 | #N/A | #N/A | #N/A | #N/A | #N/A | #N/A
0 |  | #VALUE! | #VALUE! | 0 | 0 | 0 | 7718 | 51517 | #N/A | #N/A | #N/A | #N/A | #N/A | #N/A
0 |  | #VALUE! | #VALUE! | 0 | 0 | 0 | 7719 | 51518 | #N/A | #N/A | #N/A | #N/A | #N/A | #N/A
0 |  | #VALUE! | #VALUE! | 0 | 0 | 0 | 7720 | 51519 | #N/A | #N/A | #N/A | #N/A | #N/A | #N/A
0 |  | #VALUE! | #VALUE! | 0 | 0 | 0 | 7721 | 51520 | #N/A | #N/A | #N/A | #N/A | #N/A | #N/A
0 |  | #VALUE! | #VALUE! | 0 | 0 | 0 | 7722 | 51521 | #N/A | #N/A | #N/A | #N/A | #N/A | #N/A
0 |  | #VALUE! | #VALUE! | 0 | 0 | 0 | 7723 | 51522 | #N/A | #N/A | #N/A | #N/A | #N/A | #N/A
0 |  | #VALUE! | #VALUE! | 0 | 0 | 0 | 7724 | 51523 | #N/A | #N/A | #N/A | #N/A | #N/A | #N/A
0 |  | #VALUE! | #VALUE! | 0 | 0 | 0 | 7725 | 51524 | #N/A | #N/A | #N/A | #N/A | #N/A | #N/A
0 |  | #VALUE! | #VALUE! | 0 | 0 | 0 | 7726 | 51525 | #N/A | #N/A | #N/A | #N/A | #N/A | #N/A
0 |  | #VALUE! | #VALUE! | 0 | 0 | 0 | 7727 | 51526 | #N/A | #N/A | #N/A | #N/A | #N/A | #N/A
0 |  | #VALUE! | #VALUE! | 0 | 0 | 0 | 7728 | 51527 | #N/A | #N/A | #N/A | #N/A | #N/A | #N/A
0 |  | #VALUE! | #VALUE! | 0 | 0 | 0 | 7729 | 51528 | #N/A | #N/A | #N/A | #N/A | #N/A | #N/A
0 |  | #VALUE! | #VALUE! | 0 | 0 | 0 | 7730 | 51529 | #N/A | #N/A | #N/A | #N/A | #N/A | #N/A
0 |  | #VALUE! | #VALUE! | 0 | 0 | 0 | 7731 | 51530 | #N/A | #N/A | #N/A | #N/A | #N/A | #N/A
0 |  | #VALUE! | #VALUE! | 0 | 0 | 0 | 7732 | 51531 | #N/A | #N/A | #N/A | #N/A | #N/A | #N/A
0 |  | #VALUE! | #VALUE! | 0 | 0 | 0 | 7733 | 51532 | #N/A | #N/A | #N/A | #N/A | #N/A | #N/A
0 |  | #VALUE! | #VALUE! | 0 | 0 | 0 | 7734 | 51533 | #N/A | #N/A | #N/A | #N/A | #N/A | #N/A
0 |  | #VALUE! | #VALUE! | 0 | 0 | 0 | 7735 | 51534 | #N/A | #N/A | #N/A | #N/A | #N/A | #N/A
0 |  | #VALUE! | #VALUE! | 0 | 0 | 0 | 7736 | 51535 | #N/A | #N/A | #N/A | #N/A | #N/A | #N/A
0 |  | #VALUE! | #VALUE! | 0 | 0 | 0 | 7737 | 51536 | #N/A | #N/A | #N/A | #N/A | #N/A | #N/A
0 |  | #VALUE! | #VALUE! | 0 | 0 | 0 | 7738 | 51537 | #N/A | #N/A | #N/A | #N/A | #N/A | #N/A
0 |  | #VALUE! | #VALUE! | 0 | 0 | 0 | 7739 | 51538 | #N/A | #N/A | #N/A | #N/A | #N/A | #N/A
0 |  | #VALUE! | #VALUE! | 0 | 0 | 0 | 7740 | 51539 | #N/A | #N/A | #N/A | #N/A | #N/A | #N/A
0 |  | #VALUE! | #VALUE! | 0 | 0 | 0 | 7741 | 51540 | #N/A | #N/A | #N/A | #N/A | #N/A | #N/A
0 |  | #VALUE! | #VALUE! | 0 | 0 | 0 | 7742 | 51541 | #N/A | #N/A | #N/A | #N/A | #N/A | #N/A
0 |  | #VALUE! | #VALUE! | 0 | 0 | 0 | 7743 | 51542 | #N/A | #N/A | #N/A | #N/A | #N/A | #N/A
0 |  | #VALUE! | #VALUE! | 0 | 0 | 0 | 7744 | 51543 | #N/A | #N/A | #N/A | #N/A | #N/A | #N/A
0 |  | #VALUE! | #VALUE! | 0 | 0 | 0 | 7745 | 51544 | #N/A | #N/A | #N/A | #N/A | #N/A | #N/A
0 |  | #VALUE! | #VALUE! | 0 | 0 | 0 | 7746 | 51545 | #N/A | #N/A | #N/A | #N/A | #N/A | #N/A
0 |  | #VALUE! | #VALUE! | 0 | 0 | 0 | 7747 | 51546 | #N/A | #N/A | #N/A | #N/A | #N/A | #N/A
0 |  | #VALUE! | #VALUE! | 0 | 0 | 0 | 7748 | 51547 | #N/A | #N/A | #N/A | #N/A | #N/A | #N/A
0 |  | #VALUE! | #VALUE! | 0 | 0 | 0 | 7749 | 51548 | #N/A | #N/A | #N/A | #N/A | #N/A | #N/A
0 |  | #VALUE! | #VALUE! | 0 | 0 | 0 | 7750 | 51549 | #N/A | #N/A | #N/A | #N/A | #N/A | #N/A
0 |  | #VALUE! | #VALUE! | 0 | 0 | 0 | 7751 | 51550 | #N/A | #N/A | #N/A | #N/A | #N/A | #N/A
0 |  | #VALUE! | #VALUE! | 0 | 0 | 0 | 7752 | 51551 | #N/A | #N/A | #N/A | #N/A | #N/A | #N/A
0 |  | #VALUE! | #VALUE! | 0 | 0 | 0 | 7753 | 51552 | #N/A | #N/A | #N/A | #N/A | #N/A | #N/A
0 |  | #VALUE! | #VALUE! | 0 | 0 | 0 | 7754 | 51553 | #N/A | #N/A | #N/A | #N/A | #N/A | #N/A
0 |  | #VALUE! | #VALUE! | 0 | 0 | 0 | 7755 | 51554 | #N/A | #N/A | #N/A | #N/A | #N/A | #N/A
0 |  | #VALUE! | #VALUE! | 0 | 0 | 0 | 7756 | 51555 | #N/A | #N/A | #N/A | #N/A | #N/A | #N/A
0 |  | #VALUE! | #VALUE! | 0 | 0 | 0 | 7757 | 51556 | #N/A | #N/A | #N/A | #N/A | #N/A | #N/A
0 |  | #VALUE! | #VALUE! | 0 | 0 | 0 | 7758 | 51557 | #N/A | #N/A | #N/A | #N/A | #N/A | #N/A
0 |  | #VALUE! | #VALUE! | 0 | 0 | 0 | 7759 | 51558 | #N/A | #N/A | #N/A | #N/A | #N/A | #N/A
0 |  | #VALUE! | #VALUE! | 0 | 0 | 0 | 7760 | 51559 | #N/A | #N/A | #N/A | #N/A | #N/A | #N/A
0 |  | #VALUE! | #VALUE! | 0 | 0 | 0 | 7761 | 51560 | #N/A | #N/A | #N/A | #N/A | #N/A | #N/A
0 |  | #VALUE! | #VALUE! | 0 | 0 | 0 | 7762 | 51561 | #N/A | #N/A | #N/A | #N/A | #N/A | #N/A
0 |  | #VALUE! | #VALUE! | 0 | 0 | 0 | 7763 | 51562 | #N/A | #N/A | #N/A | #N/A | #N/A | #N/A
0 |  | #VALUE! | #VALUE! | 0 | 0 | 0 | 7764 | 51563 | #N/A | #N/A | #N/A | #N/A | #N/A | #N/A
0 |  | #VALUE! | #VALUE! | 0 | 0 | 0 | 7765 | 51564 | #N/A | #N/A | #N/A | #N/A | #N/A | #N/A
0 |  | #VALUE! | #VALUE! | 0 | 0 | 0 | 7766 | 51565 | #N/A | #N/A | #N/A | #N/A | #N/A | #N/A
0 |  | #VALUE! | #VALUE! | 0 | 0 | 0 | 7767 | 51566 | #N/A | #N/A | #N/A | #N/A | #N/A | #N/A
0 |  | #VALUE! | #VALUE! | 0 | 0 | 0 | 7768 | 51567 | #N/A | #N/A | #N/A | #N/A | #N/A | #N/A
0 |  | #VALUE! | #VALUE! | 0 | 0 | 0 | 7769 | 51568 | #N/A | #N/A | #N/A | #N/A | #N/A | #N/A
0 |  | #VALUE! | #VALUE! | 0 | 0 | 0 | 7770 | 51569 | #N/A | #N/A | #N/A | #N/A | #N/A | #N/A
0 |  | #VALUE! | #VALUE! | 0 | 0 | 0 | 7771 | 51570 | #N/A | #N/A | #N/A | #N/A | #N/A | #N/A
0 |  | #VALUE! | #VALUE! | 0 | 0 | 0 | 7772 | 51571 | #N/A | #N/A | #N/A | #N/A | #N/A | #N/A
0 |  | #VALUE! | #VALUE! | 0 | 0 | 0 | 7773 | 51572 | #N/A | #N/A | #N/A | #N/A | #N/A | #N/A
0 |  | #VALUE! | #VALUE! | 0 | 0 | 0 | 7774 | 51573 | #N/A | #N/A | #N/A | #N/A | #N/A | #N/A
0 |  | #VALUE! | #VALUE! | 0 | 0 | 0 | 7775 | 51574 | #N/A | #N/A | #N/A | #N/A | #N/A | #N/A
0 |  | #VALUE! | #VALUE! | 0 | 0 | 0 | 7776 | 51575 | #N/A | #N/A | #N/A | #N/A | #N/A | #N/A
0 |  | #VALUE! | #VALUE! | 0 | 0 | 0 | 7777 | 51576 | #N/A | #N/A | #N/A | #N/A | #N/A | #N/A
0 |  | #VALUE! | #VALUE! | 0 | 0 | 0 | 7778 | 51577 | #N/A | #N/A | #N/A | #N/A | #N/A | #N/A
0 |  | #VALUE! | #VALUE! | 0 | 0 | 0 | 7779 | 51578 | #N/A | #N/A | #N/A | #N/A | #N/A | #N/A
0 |  | #VALUE! | #VALUE! | 0 | 0 | 0 | 7780 | 51579 | #N/A | #N/A | #N/A | #N/A | #N/A | #N/A
0 |  | #VALUE! | #VALUE! | 0 | 0 | 0 | 7781 | 51580 | #N/A | #N/A | #N/A | #N/A | #N/A | #N/A
0 |  | #VALUE! | #VALUE! | 0 | 0 | 0 | 7782 | 51581 | #N/A | #N/A | #N/A | #N/A | #N/A | #N/A
0 |  | #VALUE! | #VALUE! | 0 | 0 | 0 | 7783 | 51582 | #N/A | #N/A | #N/A | #N/A | #N/A | #N/A
0 |  | #VALUE! | #VALUE! | 0 | 0 | 0 | 7784 | 51583 | #N/A | #N/A | #N/A | #N/A | #N/A | #N/A
0 |  | #VALUE! | #VALUE! | 0 | 0 | 0 | 7785 | 51584 | #N/A | #N/A | #N/A | #N/A | #N/A | #N/A
0 |  | #VALUE! | #VALUE! | 0 | 0 | 0 | 7786 | 51585 | #N/A | #N/A | #N/A | #N/A | #N/A | #N/A
0 |  | #VALUE! | #VALUE! | 0 | 0 | 0 | 7787 | 51586 | #N/A | #N/A | #N/A | #N/A | #N/A | #N/A
0 |  | #VALUE! | #VALUE! | 0 | 0 | 0 | 7788 | 51587 | #N/A | #N/A | #N/A | #N/A | #N/A | #N/A
0 |  | #VALUE! | #VALUE! | 0 | 0 | 0 | 7789 | 51588 | #N/A | #N/A | #N/A | #N/A | #N/A | #N/A
0 |  | #VALUE! | #VALUE! | 0 | 0 | 0 | 7790 | 51589 | #N/A | #N/A | #N/A | #N/A | #N/A | #N/A
0 |  | #VALUE! | #VALUE! | 0 | 0 | 0 | 7791 | 51590 | #N/A | #N/A | #N/A | #N/A | #N/A | #N/A
0 |  | #VALUE! | #VALUE! | 0 | 0 | 0 | 7792 | 51591 | #N/A | #N/A | #N/A | #N/A | #N/A | #N/A
0 |  | #VALUE! | #VALUE! | 0 | 0 | 0 | 7793 | 51592 | #N/A | #N/A | #N/A | #N/A | #N/A | #N/A
0 |  | #VALUE! | #VALUE! | 0 | 0 | 0 | 7794 | 51593 | #N/A | #N/A | #N/A | #N/A | #N/A | #N/A
0 |  | #VALUE! | #VALUE! | 0 | 0 | 0 | 7795 | 51594 | #N/A | #N/A | #N/A | #N/A | #N/A | #N/A
0 |  | #VALUE! | #VALUE! | 0 | 0 | 0 | 7796 | 51595 | #N/A | #N/A | #N/A | #N/A | #N/A | #N/A
0 |  | #VALUE! | #VALUE! | 0 | 0 | 0 | 7797 | 51596 | #N/A | #N/A | #N/A | #N/A | #N/A | #N/A
0 |  | #VALUE! | #VALUE! | 0 | 0 | 0 | 7798 | 51597 | #N/A | #N/A | #N/A | #N/A | #N/A | #N/A
0 |  | #VALUE! | #VALUE! | 0 | 0 | 0 | 7799 | 51598 | #N/A | #N/A | #N/A | #N/A | #N/A | #N/A
0 |  | #VALUE! | #VALUE! | 0 | 0 | 0 | 7800 | 51599 | #N/A | #N/A | #N/A | #N/A | #N/A | #N/A
0 |  | #VALUE! | #VALUE! | 0 | 0 | 0 | 7801 | 51600 | #N/A | #N/A | #N/A | #N/A | #N/A | #N/A
0 |  | #VALUE! | #VALUE! | 0 | 0 | 0 | 7802 | 51601 | #N/A | #N/A | #N/A | #N/A | #N/A | #N/A
0 |  | #VALUE! | #VALUE! | 0 | 0 | 0 | 7803 | 51602 | #N/A | #N/A | #N/A | #N/A | #N/A | #N/A
0 |  | #VALUE! | #VALUE! | 0 | 0 | 0 | 7804 | 51603 | #N/A | #N/A | #N/A | #N/A | #N/A | #N/A
0 |  | #VALUE! | #VALUE! | 0 | 0 | 0 | 7805 | 51604 | #N/A | #N/A | #N/A | #N/A | #N/A | #N/A
0 |  | #VALUE! | #VALUE! | 0 | 0 | 0 | 7806 | 51605 | #N/A | #N/A | #N/A | #N/A | #N/A | #N/A
0 |  | #VALUE! | #VALUE! | 0 | 0 | 0 | 7807 | 51606 | #N/A | #N/A | #N/A | #N/A | #N/A | #N/A
0 |  | #VALUE! | #VALUE! | 0 | 0 | 0 | 7808 | 51607 | #N/A | #N/A | #N/A | #N/A | #N/A | #N/A
0 |  | #VALUE! | #VALUE! | 0 | 0 | 0 | 7809 | 51608 | #N/A | #N/A | #N/A | #N/A | #N/A | #N/A
0 |  | #VALUE! | #VALUE! | 0 | 0 | 0 | 7810 | 51609 | #N/A | #N/A | #N/A | #N/A | #N/A | #N/A
0 |  | #VALUE! | #VALUE! | 0 | 0 | 0 | 7811 | 51610 | #N/A | #N/A | #N/A | #N/A | #N/A | #N/A
0 |  | #VALUE! | #VALUE! | 0 | 0 | 0 | 7812 | 51611 | #N/A | #N/A | #N/A | #N/A | #N/A | #N/A
0 |  | #VALUE! | #VALUE! | 0 | 0 | 0 | 7813 | 51612 | #N/A | #N/A | #N/A | #N/A | #N/A | #N/A
0 |  | #VALUE! | #VALUE! | 0 | 0 | 0 | 7814 | 51613 | #N/A | #N/A | #N/A | #N/A | #N/A | #N/A
0 |  | #VALUE! | #VALUE! | 0 | 0 | 0 | 7815 | 51614 | #N/A | #N/A | #N/A | #N/A | #N/A | #N/A
0 |  | #VALUE! | #VALUE! | 0 | 0 | 0 | 7816 | 51615 | #N/A | #N/A | #N/A | #N/A | #N/A | #N/A
0 |  | #VALUE! | #VALUE! | 0 | 0 | 0 | 7817 | 51616 | #N/A | #N/A | #N/A | #N/A | #N/A | #N/A
0 |  | #VALUE! | #VALUE! | 0 | 0 | 0 | 7818 | 51617 | #N/A | #N/A | #N/A | #N/A | #N/A | #N/A
0 |  | #VALUE! | #VALUE! | 0 | 0 | 0 | 7819 | 51618 | #N/A | #N/A | #N/A | #N/A | #N/A | #N/A
0 |  | #VALUE! | #VALUE! | 0 | 0 | 0 | 7820 | 51619 | #N/A | #N/A | #N/A | #N/A | #N/A | #N/A
0 |  | #VALUE! | #VALUE! | 0 | 0 | 0 | 7821 | 51620 | #N/A | #N/A | #N/A | #N/A | #N/A | #N/A
0 |  | #VALUE! | #VALUE! | 0 | 0 | 0 | 7822 | 51621 | #N/A | #N/A | #N/A | #N/A | #N/A | #N/A
0 |  | #VALUE! | #VALUE! | 0 | 0 | 0 | 7823 | 51622 | #N/A | #N/A | #N/A | #N/A | #N/A | #N/A
0 |  | #VALUE! | #VALUE! | 0 | 0 | 0 | 7824 | 51623 | #N/A | #N/A | #N/A | #N/A | #N/A | #N/A
0 |  | #VALUE! | #VALUE! | 0 | 0 | 0 | 7825 | 51624 | #N/A | #N/A | #N/A | #N/A | #N/A | #N/A
0 |  | #VALUE! | #VALUE! | 0 | 0 | 0 | 7826 | 51625 | #N/A | #N/A | #N/A | #N/A | #N/A | #N/A
0 |  | #VALUE! | #VALUE! | 0 | 0 | 0 | 7827 | 51626 | #N/A | #N/A | #N/A | #N/A | #N/A | #N/A
0 |  | #VALUE! | #VALUE! | 0 | 0 | 0 | 7828 | 51627 | #N/A | #N/A | #N/A | #N/A | #N/A | #N/A
0 |  | #VALUE! | #VALUE! | 0 | 0 | 0 | 7829 | 51628 | #N/A | #N/A | #N/A | #N/A | #N/A | #N/A
0 |  | #VALUE! | #VALUE! | 0 | 0 | 0 | 7830 | 51629 | #N/A | #N/A | #N/A | #N/A | #N/A | #N/A
0 |  | #VALUE! | #VALUE! | 0 | 0 | 0 | 7831 | 51630 | #N/A | #N/A | #N/A | #N/A | #N/A | #N/A
0 |  | #VALUE! | #VALUE! | 0 | 0 | 0 | 7832 | 51631 | #N/A | #N/A | #N/A | #N/A | #N/A | #N/A
0 |  | #VALUE! | #VALUE! | 0 | 0 | 0 | 7833 | 51632 | #N/A | #N/A | #N/A | #N/A | #N/A | #N/A
0 |  | #VALUE! | #VALUE! | 0 | 0 | 0 | 7834 | 51633 | #N/A | #N/A | #N/A | #N/A | #N/A | #N/A
0 |  | #VALUE! | #VALUE! | 0 | 0 | 0 | 7835 | 51634 | #N/A | #N/A | #N/A | #N/A | #N/A | #N/A
0 |  | #VALUE! | #VALUE! | 0 | 0 | 0 | 7836 | 51635 | #N/A | #N/A | #N/A | #N/A | #N/A | #N/A
0 |  | #VALUE! | #VALUE! | 0 | 0 | 0 | 7837 | 51636 | #N/A | #N/A | #N/A | #N/A | #N/A | #N/A
0 |  | #VALUE! | #VALUE! | 0 | 0 | 0 | 7838 | 51637 | #N/A | #N/A | #N/A | #N/A | #N/A | #N/A
0 |  | #VALUE! | #VALUE! | 0 | 0 | 0 | 7839 | 51638 | #N/A | #N/A | #N/A | #N/A | #N/A | #N/A
0 |  | #VALUE! | #VALUE! | 0 | 0 | 0 | 7840 | 51639 | #N/A | #N/A | #N/A | #N/A | #N/A | #N/A
0 |  | #VALUE! | #VALUE! | 0 | 0 | 0 | 7841 | 51640 | #N/A | #N/A | #N/A | #N/A | #N/A | #N/A
0 |  | #VALUE! | #VALUE! | 0 | 0 | 0 | 7842 | 51641 | #N/A | #N/A | #N/A | #N/A | #N/A | #N/A
0 |  | #VALUE! | #VALUE! | 0 | 0 | 0 | 7843 | 51642 | #N/A | #N/A | #N/A | #N/A | #N/A | #N/A
0 |  | #VALUE! | #VALUE! | 0 | 0 | 0 | 7844 | 51643 | #N/A | #N/A | #N/A | #N/A | #N/A | #N/A
0 |  | #VALUE! | #VALUE! | 0 | 0 | 0 | 7845 | 51644 | #N/A | #N/A | #N/A | #N/A | #N/A | #N/A
0 |  | #VALUE! | #VALUE! | 0 | 0 | 0 | 7846 | 51645 | #N/A | #N/A | #N/A | #N/A | #N/A | #N/A
0 |  | #VALUE! | #VALUE! | 0 | 0 | 0 | 7847 | 51646 | #N/A | #N/A | #N/A | #N/A | #N/A | #N/A
0 |  | #VALUE! | #VALUE! | 0 | 0 | 0 | 7848 | 51647 | #N/A | #N/A | #N/A | #N/A | #N/A | #N/A
0 |  | #VALUE! | #VALUE! | 0 | 0 | 0 | 7849 | 51648 | #N/A | #N/A | #N/A | #N/A | #N/A | #N/A
0 |  | #VALUE! | #VALUE! | 0 | 0 | 0 | 7850 | 51649 | #N/A | #N/A | #N/A | #N/A | #N/A | #N/A
0 |  | #VALUE! | #VALUE! | 0 | 0 | 0 | 7851 | 51650 | #N/A | #N/A | #N/A | #N/A | #N/A | #N/A
0 |  | #VALUE! | #VALUE! | 0 | 0 | 0 | 7852 | 51651 | #N/A | #N/A | #N/A | #N/A | #N/A | #N/A
0 |  | #VALUE! | #VALUE! | 0 | 0 | 0 | 7853 | 51652 | #N/A | #N/A | #N/A | #N/A | #N/A | #N/A
0 |  | #VALUE! | #VALUE! | 0 | 0 | 0 | 7854 | 51653 | #N/A | #N/A | #N/A | #N/A | #N/A | #N/A
0 |  | #VALUE! | #VALUE! | 0 | 0 | 0 | 7855 | 51654 | #N/A | #N/A | #N/A | #N/A | #N/A | #N/A
0 |  | #VALUE! | #VALUE! | 0 | 0 | 0 | 7856 | 51655 | #N/A | #N/A | #N/A | #N/A | #N/A | #N/A
0 |  | #VALUE! | #VALUE! | 0 | 0 | 0 | 7857 | 51656 | #N/A | #N/A | #N/A | #N/A | #N/A | #N/A
0 |  | #VALUE! | #VALUE! | 0 | 0 | 0 | 7858 | 51657 | #N/A | #N/A | #N/A | #N/A | #N/A | #N/A
0 |  | #VALUE! | #VALUE! | 0 | 0 | 0 | 7859 | 51658 | #N/A | #N/A | #N/A | #N/A | #N/A | #N/A
0 |  | #VALUE! | #VALUE! | 0 | 0 | 0 | 7860 | 51659 | #N/A | #N/A | #N/A | #N/A | #N/A | #N/A
0 |  | #VALUE! | #VALUE! | 0 | 0 | 0 | 7861 | 51660 | #N/A | #N/A | #N/A | #N/A | #N/A | #N/A
0 |  | #VALUE! | #VALUE! | 0 | 0 | 0 | 7862 | 51661 | #N/A | #N/A | #N/A | #N/A | #N/A | #N/A
0 |  | #VALUE! | #VALUE! | 0 | 0 | 0 | 7863 | 51662 | #N/A | #N/A | #N/A | #N/A | #N/A | #N/A
0 |  | #VALUE! | #VALUE! | 0 | 0 | 0 | 7864 | 51663 | #N/A | #N/A | #N/A | #N/A | #N/A | #N/A
0 |  | #VALUE! | #VALUE! | 0 | 0 | 0 | 7865 | 51664 | #N/A | #N/A | #N/A | #N/A | #N/A | #N/A
0 |  | #VALUE! | #VALUE! | 0 | 0 | 0 | 7866 | 51665 | #N/A | #N/A | #N/A | #N/A | #N/A | #N/A
0 |  | #VALUE! | #VALUE! | 0 | 0 | 0 | 7867 | 51666 | #N/A | #N/A | #N/A | #N/A | #N/A | #N/A
0 |  | #VALUE! | #VALUE! | 0 | 0 | 0 | 7868 | 51667 | #N/A | #N/A | #N/A | #N/A | #N/A | #N/A
0 |  | #VALUE! | #VALUE! | 0 | 0 | 0 | 7869 | 51668 | #N/A | #N/A | #N/A | #N/A | #N/A | #N/A
0 |  | #VALUE! | #VALUE! | 0 | 0 | 0 | 7870 | 51669 | #N/A | #N/A | #N/A | #N/A | #N/A | #N/A
0 |  | #VALUE! | #VALUE! | 0 | 0 | 0 | 7871 | 51670 | #N/A | #N/A | #N/A | #N/A | #N/A | #N/A
0 |  | #VALUE! | #VALUE! | 0 | 0 | 0 | 7872 | 51671 | #N/A | #N/A | #N/A | #N/A | #N/A | #N/A
0 |  | #VALUE! | #VALUE! | 0 | 0 | 0 | 7873 | 51672 | #N/A | #N/A | #N/A | #N/A | #N/A | #N/A
0 |  | #VALUE! | #VALUE! | 0 | 0 | 0 | 7874 | 51673 | #N/A | #N/A | #N/A | #N/A | #N/A | #N/A
0 |  | #VALUE! | #VALUE! | 0 | 0 | 0 | 7875 | 51674 | #N/A | #N/A | #N/A | #N/A | #N/A | #N/A
0 |  | #VALUE! | #VALUE! | 0 | 0 | 0 | 7876 | 51675 | #N/A | #N/A | #N/A | #N/A | #N/A | #N/A
0 |  | #VALUE! | #VALUE! | 0 | 0 | 0 | 7877 | 51676 | #N/A | #N/A | #N/A | #N/A | #N/A | #N/A
0 |  | #VALUE! | #VALUE! | 0 | 0 | 0 | 7878 | 51677 | #N/A | #N/A | #N/A | #N/A | #N/A | #N/A
0 |  | #VALUE! | #VALUE! | 0 | 0 | 0 | 7879 | 51678 | #N/A | #N/A | #N/A | #N/A | #N/A | #N/A
0 |  | #VALUE! | #VALUE! | 0 | 0 | 0 | 7880 | 51679 | #N/A | #N/A | #N/A | #N/A | #N/A | #N/A
0 |  | #VALUE! | #VALUE! | 0 | 0 | 0 | 7881 | 51680 | #N/A | #N/A | #N/A | #N/A | #N/A | #N/A
0 |  | #VALUE! | #VALUE! | 0 | 0 | 0 | 7882 | 51681 | #N/A | #N/A | #N/A | #N/A | #N/A | #N/A
0 |  | #VALUE! | #VALUE! | 0 | 0 | 0 | 7883 | 51682 | #N/A | #N/A | #N/A | #N/A | #N/A | #N/A
0 |  | #VALUE! | #VALUE! | 0 | 0 | 0 | 7884 | 51683 | #N/A | #N/A | #N/A | #N/A | #N/A | #N/A
0 |  | #VALUE! | #VALUE! | 0 | 0 | 0 | 7885 | 51684 | #N/A | #N/A | #N/A | #N/A | #N/A | #N/A
0 |  | #VALUE! | #VALUE! | 0 | 0 | 0 | 7886 | 51685 | #N/A | #N/A | #N/A | #N/A | #N/A | #N/A
0 |  | #VALUE! | #VALUE! | 0 | 0 | 0 | 7887 | 51686 | #N/A | #N/A | #N/A | #N/A | #N/A | #N/A
0 |  | #VALUE! | #VALUE! | 0 | 0 | 0 | 7888 | 51687 | #N/A | #N/A | #N/A | #N/A | #N/A | #N/A
0 |  | #VALUE! | #VALUE! | 0 | 0 | 0 | 7889 | 51688 | #N/A | #N/A | #N/A | #N/A | #N/A | #N/A
0 |  | #VALUE! | #VALUE! | 0 | 0 | 0 | 7890 | 51689 | #N/A | #N/A | #N/A | #N/A | #N/A | #N/A
0 |  | #VALUE! | #VALUE! | 0 | 0 | 0 | 7891 | 51690 | #N/A | #N/A | #N/A | #N/A | #N/A | #N/A
0 |  | #VALUE! | #VALUE! | 0 | 0 | 0 | 7892 | 51691 | #N/A | #N/A | #N/A | #N/A | #N/A | #N/A
0 |  | #VALUE! | #VALUE! | 0 | 0 | 0 | 7893 | 51692 | #N/A | #N/A | #N/A | #N/A | #N/A | #N/A
0 |  | #VALUE! | #VALUE! | 0 | 0 | 0 | 7894 | 51693 | #N/A | #N/A | #N/A | #N/A | #N/A | #N/A
0 |  | #VALUE! | #VALUE! | 0 | 0 | 0 | 7895 | 51694 | #N/A | #N/A | #N/A | #N/A | #N/A | #N/A
0 |  | #VALUE! | #VALUE! | 0 | 0 | 0 | 7896 | 51695 | #N/A | #N/A | #N/A | #N/A | #N/A | #N/A
0 |  | #VALUE! | #VALUE! | 0 | 0 | 0 | 7897 | 51696 | #N/A | #N/A | #N/A | #N/A | #N/A | #N/A
0 |  | #VALUE! | #VALUE! | 0 | 0 | 0 | 7898 | 51697 | #N/A | #N/A | #N/A | #N/A | #N/A | #N/A
0 |  | #VALUE! | #VALUE! | 0 | 0 | 0 | 7899 | 51698 | #N/A | #N/A | #N/A | #N/A | #N/A | #N/A
0 |  | #VALUE! | #VALUE! | 0 | 0 | 0 | 7900 | 51699 | #N/A | #N/A | #N/A | #N/A | #N/A | #N/A
0 |  | #VALUE! | #VALUE! | 0 | 0 | 0 | 7901 | 51700 | #N/A | #N/A | #N/A | #N/A | #N/A | #N/A
0 |  | #VALUE! | #VALUE! | 0 | 0 | 0 | 7902 | 51701 | #N/A | #N/A | #N/A | #N/A | #N/A | #N/A
0 |  | #VALUE! | #VALUE! | 0 | 0 | 0 | 7903 | 51702 | #N/A | #N/A | #N/A | #N/A | #N/A | #N/A
0 |  | #VALUE! | #VALUE! | 0 | 0 | 0 | 7904 | 51703 | #N/A | #N/A | #N/A | #N/A | #N/A | #N/A
0 |  | #VALUE! | #VALUE! | 0 | 0 | 0 | 7905 | 51704 | #N/A | #N/A | #N/A | #N/A | #N/A | #N/A
0 |  | #VALUE! | #VALUE! | 0 | 0 | 0 | 7906 | 51705 | #N/A | #N/A | #N/A | #N/A | #N/A | #N/A
0 |  | #VALUE! | #VALUE! | 0 | 0 | 0 | 7907 | 51706 | #N/A | #N/A | #N/A | #N/A | #N/A | #N/A
0 |  | #VALUE! | #VALUE! | 0 | 0 | 0 | 7908 | 51707 | #N/A | #N/A | #N/A | #N/A | #N/A | #N/A
0 |  | #VALUE! | #VALUE! | 0 | 0 | 0 | 7909 | 51708 | #N/A | #N/A | #N/A | #N/A | #N/A | #N/A
0 |  | #VALUE! | #VALUE! | 0 | 0 | 0 | 7910 | 51709 | #N/A | #N/A | #N/A | #N/A | #N/A | #N/A
0 |  | #VALUE! | #VALUE! | 0 | 0 | 0 | 7911 | 51710 | #N/A | #N/A | #N/A | #N/A | #N/A | #N/A
0 |  | #VALUE! | #VALUE! | 0 | 0 | 0 | 7912 | 51711 | #N/A | #N/A | #N/A | #N/A | #N/A | #N/A
0 |  | #VALUE! | #VALUE! | 0 | 0 | 0 | 7913 | 51712 | #N/A | #N/A | #N/A | #N/A | #N/A | #N/A
0 |  | #VALUE! | #VALUE! | 0 | 0 | 0 | 7914 | 51713 | #N/A | #N/A | #N/A | #N/A | #N/A | #N/A
0 |  | #VALUE! | #VALUE! | 0 | 0 | 0 | 7915 | 51714 | #N/A | #N/A | #N/A | #N/A | #N/A | #N/A
0 |  | #VALUE! | #VALUE! | 0 | 0 | 0 | 7916 | 51715 | #N/A | #N/A | #N/A | #N/A | #N/A | #N/A
0 |  | #VALUE! | #VALUE! | 0 | 0 | 0 | 7917 | 51716 | #N/A | #N/A | #N/A | #N/A | #N/A | #N/A
0 |  | #VALUE! | #VALUE! | 0 | 0 | 0 | 7918 | 51717 | #N/A | #N/A | #N/A | #N/A | #N/A | #N/A
0 |  | #VALUE! | #VALUE! | 0 | 0 | 0 | 7919 | 51718 | #N/A | #N/A | #N/A | #N/A | #N/A | #N/A
0 |  | #VALUE! | #VALUE! | 0 | 0 | 0 | 7920 | 51719 | #N/A | #N/A | #N/A | #N/A | #N/A | #N/A
0 |  | #VALUE! | #VALUE! | 0 | 0 | 0 | 7921 | 51720 | #N/A | #N/A | #N/A | #N/A | #N/A | #N/A
0 |  | #VALUE! | #VALUE! | 0 | 0 | 0 | 7922 | 51721 | #N/A | #N/A | #N/A | #N/A | #N/A | #N/A
0 |  | #VALUE! | #VALUE! | 0 | 0 | 0 | 7923 | 51722 | #N/A | #N/A | #N/A | #N/A | #N/A | #N/A
0 |  | #VALUE! | #VALUE! | 0 | 0 | 0 | 7924 | 51723 | #N/A | #N/A | #N/A | #N/A | #N/A | #N/A
0 |  | #VALUE! | #VALUE! | 0 | 0 | 0 | 7925 | 51724 | #N/A | #N/A | #N/A | #N/A | #N/A | #N/A
0 |  | #VALUE! | #VALUE! | 0 | 0 | 0 | 7926 | 51725 | #N/A | #N/A | #N/A | #N/A | #N/A | #N/A
0 |  | #VALUE! | #VALUE! | 0 | 0 | 0 | 7927 | 51726 | #N/A | #N/A | #N/A | #N/A | #N/A | #N/A
0 |  | #VALUE! | #VALUE! | 0 | 0 | 0 | 7928 | 51727 | #N/A | #N/A | #N/A | #N/A | #N/A | #N/A
0 |  | #VALUE! | #VALUE! | 0 | 0 | 0 | 7929 | 51728 | #N/A | #N/A | #N/A | #N/A | #N/A | #N/A
0 |  | #VALUE! | #VALUE! | 0 | 0 | 0 | 7930 | 51729 | #N/A | #N/A | #N/A | #N/A | #N/A | #N/A
0 |  | #VALUE! | #VALUE! | 0 | 0 | 0 | 7931 | 51730 | #N/A | #N/A | #N/A | #N/A | #N/A | #N/A
0 |  | #VALUE! | #VALUE! | 0 | 0 | 0 | 7932 | 51731 | #N/A | #N/A | #N/A | #N/A | #N/A | #N/A
0 |  | #VALUE! | #VALUE! | 0 | 0 | 0 | 7933 | 51732 | #N/A | #N/A | #N/A | #N/A | #N/A | #N/A
0 |  | #VALUE! | #VALUE! | 0 | 0 | 0 | 7934 | 51733 | #N/A | #N/A | #N/A | #N/A | #N/A | #N/A
0 |  | #VALUE! | #VALUE! | 0 | 0 | 0 | 7935 | 51734 | #N/A | #N/A | #N/A | #N/A | #N/A | #N/A
0 |  | #VALUE! | #VALUE! | 0 | 0 | 0 | 7936 | 51735 | #N/A | #N/A | #N/A | #N/A | #N/A | #N/A
0 |  | #VALUE! | #VALUE! | 0 | 0 | 0 | 7937 | 51736 | #N/A | #N/A | #N/A | #N/A | #N/A | #N/A
0 |  | #VALUE! | #VALUE! | 0 | 0 | 0 | 7938 | 51737 | #N/A | #N/A | #N/A | #N/A | #N/A | #N/A
0 |  | #VALUE! | #VALUE! | 0 | 0 | 0 | 7939 | 51738 | #N/A | #N/A | #N/A | #N/A | #N/A | #N/A
0 |  | #VALUE! | #VALUE! | 0 | 0 | 0 | 7940 | 51739 | #N/A | #N/A | #N/A | #N/A | #N/A | #N/A
0 |  | #VALUE! | #VALUE! | 0 | 0 | 0 | 7941 | 51740 | #N/A | #N/A | #N/A | #N/A | #N/A | #N/A
0 |  | #VALUE! | #VALUE! | 0 | 0 | 0 | 7942 | 51741 | #N/A | #N/A | #N/A | #N/A | #N/A | #N/A
0 |  | #VALUE! | #VALUE! | 0 | 0 | 0 | 7943 | 51742 | #N/A | #N/A | #N/A | #N/A | #N/A | #N/A
0 |  | #VALUE! | #VALUE! | 0 | 0 | 0 | 7944 | 51743 | #N/A | #N/A | #N/A | #N/A | #N/A | #N/A
0 |  | #VALUE! | #VALUE! | 0 | 0 | 0 | 7945 | 51744 | #N/A | #N/A | #N/A | #N/A | #N/A | #N/A
0 |  | #VALUE! | #VALUE! | 0 | 0 | 0 | 7946 | 51745 | #N/A | #N/A | #N/A | #N/A | #N/A | #N/A
0 |  | #VALUE! | #VALUE! | 0 | 0 | 0 | 7947 | 51746 | #N/A | #N/A | #N/A | #N/A | #N/A | #N/A
0 |  | #VALUE! | #VALUE! | 0 | 0 | 0 | 7948 | 51747 | #N/A | #N/A | #N/A | #N/A | #N/A | #N/A
0 |  | #VALUE! | #VALUE! | 0 | 0 | 0 | 7949 | 51748 | #N/A | #N/A | #N/A | #N/A | #N/A | #N/A
0 |  | #VALUE! | #VALUE! | 0 | 0 | 0 | 7950 | 51749 | #N/A | #N/A | #N/A | #N/A | #N/A | #N/A
0 |  | #VALUE! | #VALUE! | 0 | 0 | 0 | 7951 | 51750 | #N/A | #N/A | #N/A | #N/A | #N/A | #N/A
0 |  | #VALUE! | #VALUE! | 0 | 0 | 0 | 7952 | 51751 | #N/A | #N/A | #N/A | #N/A | #N/A | #N/A
0 |  | #VALUE! | #VALUE! | 0 | 0 | 0 | 7953 | 51752 | #N/A | #N/A | #N/A | #N/A | #N/A | #N/A
0 |  | #VALUE! | #VALUE! | 0 | 0 | 0 | 7954 | 51753 | #N/A | #N/A | #N/A | #N/A | #N/A | #N/A
0 |  | #VALUE! | #VALUE! | 0 | 0 | 0 | 7955 | 51754 | #N/A | #N/A | #N/A | #N/A | #N/A | #N/A
0 |  | #VALUE! | #VALUE! | 0 | 0 | 0 | 7956 | 51755 | #N/A | #N/A | #N/A | #N/A | #N/A | #N/A
0 |  | #VALUE! | #VALUE! | 0 | 0 | 0 | 7957 | 51756 | #N/A | #N/A | #N/A | #N/A | #N/A | #N/A
0 |  | #VALUE! | #VALUE! | 0 | 0 | 0 | 7958 | 51757 | #N/A | #N/A | #N/A | #N/A | #N/A | #N/A
0 |  | #VALUE! | #VALUE! | 0 | 0 | 0 | 7959 | 51758 | #N/A | #N/A | #N/A | #N/A | #N/A | #N/A
0 |  | #VALUE! | #VALUE! | 0 | 0 | 0 | 7960 | 51759 | #N/A | #N/A | #N/A | #N/A | #N/A | #N/A
0 |  | #VALUE! | #VALUE! | 0 | 0 | 0 | 7961 | 51760 | #N/A | #N/A | #N/A | #N/A | #N/A | #N/A
0 |  | #VALUE! | #VALUE! | 0 | 0 | 0 | 7962 | 51761 | #N/A | #N/A | #N/A | #N/A | #N/A | #N/A
0 |  | #VALUE! | #VALUE! | 0 | 0 | 0 | 7963 | 51762 | #N/A | #N/A | #N/A | #N/A | #N/A | #N/A
0 |  | #VALUE! | #VALUE! | 0 | 0 | 0 | 7964 | 51763 | #N/A | #N/A | #N/A | #N/A | #N/A | #N/A
0 |  | #VALUE! | #VALUE! | 0 | 0 | 0 | 7965 | 51764 | #N/A | #N/A | #N/A | #N/A | #N/A | #N/A
0 |  | #VALUE! | #VALUE! | 0 | 0 | 0 | 7966 | 51765 | #N/A | #N/A | #N/A | #N/A | #N/A | #N/A
0 |  | #VALUE! | #VALUE! | 0 | 0 | 0 | 7967 | 51766 | #N/A | #N/A | #N/A | #N/A | #N/A | #N/A
0 |  | #VALUE! | #VALUE! | 0 | 0 | 0 | 7968 | 51767 | #N/A | #N/A | #N/A | #N/A | #N/A | #N/A
0 |  | #VALUE! | #VALUE! | 0 | 0 | 0 | 7969 | 51768 | #N/A | #N/A | #N/A | #N/A | #N/A | #N/A
0 |  | #VALUE! | #VALUE! | 0 | 0 | 0 | 7970 | 51769 | #N/A | #N/A | #N/A | #N/A | #N/A | #N/A
0 |  | #VALUE! | #VALUE! | 0 | 0 | 0 | 7971 | 51770 | #N/A | #N/A | #N/A | #N/A | #N/A | #N/A
0 |  | #VALUE! | #VALUE! | 0 | 0 | 0 | 7972 | 51771 | #N/A | #N/A | #N/A | #N/A | #N/A | #N/A
0 |  | #VALUE! | #VALUE! | 0 | 0 | 0 | 7973 | 51772 | #N/A | #N/A | #N/A | #N/A | #N/A | #N/A
0 |  | #VALUE! | #VALUE! | 0 | 0 | 0 | 7974 | 51773 | #N/A | #N/A | #N/A | #N/A | #N/A | #N/A
0 |  | #VALUE! | #VALUE! | 0 | 0 | 0 | 7975 | 51774 | #N/A | #N/A | #N/A | #N/A | #N/A | #N/A
0 |  | #VALUE! | #VALUE! | 0 | 0 | 0 | 7976 | 51775 | #N/A | #N/A | #N/A | #N/A | #N/A | #N/A
0 |  | #VALUE! | #VALUE! | 0 | 0 | 0 | 7977 | 51776 | #N/A | #N/A | #N/A | #N/A | #N/A | #N/A
0 |  | #VALUE! | #VALUE! | 0 | 0 | 0 | 7978 | 51777 | #N/A | #N/A | #N/A | #N/A | #N/A | #N/A
0 |  | #VALUE! | #VALUE! | 0 | 0 | 0 | 7979 | 51778 | #N/A | #N/A | #N/A | #N/A | #N/A | #N/A
0 |  | #VALUE! | #VALUE! | 0 | 0 | 0 | 7980 | 51779 | #N/A | #N/A | #N/A | #N/A | #N/A | #N/A
0 |  | #VALUE! | #VALUE! | 0 | 0 | 0 | 7981 | 51780 | #N/A | #N/A | #N/A | #N/A | #N/A | #N/A
0 |  | #VALUE! | #VALUE! | 0 | 0 | 0 | 7982 | 51781 | #N/A | #N/A | #N/A | #N/A | #N/A | #N/A
0 |  | #VALUE! | #VALUE! | 0 | 0 | 0 | 7983 | 51782 | #N/A | #N/A | #N/A | #N/A | #N/A | #N/A
0 |  | #VALUE! | #VALUE! | 0 | 0 | 0 | 7984 | 51783 | #N/A | #N/A | #N/A | #N/A | #N/A | #N/A
0 |  | #VALUE! | #VALUE! | 0 | 0 | 0 | 7985 | 51784 | #N/A | #N/A | #N/A | #N/A | #N/A | #N/A
0 |  | #VALUE! | #VALUE! | 0 | 0 | 0 | 7986 | 51785 | #N/A | #N/A | #N/A | #N/A | #N/A | #N/A
0 |  | #VALUE! | #VALUE! | 0 | 0 | 0 | 7987 | 51786 | #N/A | #N/A | #N/A | #N/A | #N/A | #N/A
0 |  | #VALUE! | #VALUE! | 0 | 0 | 0 | 7988 | 51787 | #N/A | #N/A | #N/A | #N/A | #N/A | #N/A
0 |  | #VALUE! | #VALUE! | 0 | 0 | 0 | 7989 | 51788 | #N/A | #N/A | #N/A | #N/A | #N/A | #N/A
0 |  | #VALUE! | #VALUE! | 0 | 0 | 0 | 7990 | 51789 | #N/A | #N/A | #N/A | #N/A | #N/A | #N/A
0 |  | #VALUE! | #VALUE! | 0 | 0 | 0 | 7991 | 51790 | #N/A | #N/A | #N/A | #N/A | #N/A | #N/A
0 |  | #VALUE! | #VALUE! | 0 | 0 | 0 | 7992 | 51791 | #N/A | #N/A | #N/A | #N/A | #N/A | #N/A
0 |  | #VALUE! | #VALUE! | 0 | 0 | 0 | 7993 | 51792 | #N/A | #N/A | #N/A | #N/A | #N/A | #N/A
0 |  | #VALUE! | #VALUE! | 0 | 0 | 0 | 7994 | 51793 | #N/A | #N/A | #N/A | #N/A | #N/A | #N/A
0 |  | #VALUE! | #VALUE! | 0 | 0 | 0 | 7995 | 51794 | #N/A | #N/A | #N/A | #N/A | #N/A | #N/A
0 |  | #VALUE! | #VALUE! | 0 | 0 | 0 | 7996 | 51795 | #N/A | #N/A | #N/A | #N/A | #N/A | #N/A
0 |  | #VALUE! | #VALUE! | 0 | 0 | 0 | 7997 | 51796 | #N/A | #N/A | #N/A | #N/A | #N/A | #N/A
0 |  | #VALUE! | #VALUE! | 0 | 0 | 0 | 7998 | 51797 | #N/A | #N/A | #N/A | #N/A | #N/A | #N/A
0 |  | #VALUE! | #VALUE! | 0 | 0 | 0 | 7999 | 51798 | #N/A | #N/A | #N/A | #N/A | #N/A | #N/A
0 |  | #VALUE! | #VALUE! | 0 | 0 | 0 | 8000 | 51799 | #N/A | #N/A | #N/A | #N/A | #N/A | #N/A
0 |  | #VALUE! | #VALUE! | 0 | 0 | 0 | 8001 | 51800 | #N/A | #N/A | #N/A | #N/A | #N/A | #N/A
0 |  | #VALUE! | #VALUE! | 0 | 0 | 0 | 8002 | 51801 | #N/A | #N/A | #N/A | #N/A | #N/A | #N/A
0 |  | #VALUE! | #VALUE! | 0 | 0 | 0 | 8003 | 51802 | #N/A | #N/A | #N/A | #N/A | #N/A | #N/A
0 |  | #VALUE! | #VALUE! | 0 | 0 | 0 | 8004 | 51803 | #N/A | #N/A | #N/A | #N/A | #N/A | #N/A
0 |  | #VALUE! | #VALUE! | 0 | 0 | 0 | 8005 | 51804 | #N/A | #N/A | #N/A | #N/A | #N/A | #N/A
0 |  | #VALUE! | #VALUE! | 0 | 0 | 0 | 8006 | 51805 | #N/A | #N/A | #N/A | #N/A | #N/A | #N/A
0 |  | #VALUE! | #VALUE! | 0 | 0 | 0 | 8007 | 51806 | #N/A | #N/A | #N/A | #N/A | #N/A | #N/A
0 |  | #VALUE! | #VALUE! | 0 | 0 | 0 | 8008 | 51807 | #N/A | #N/A | #N/A | #N/A | #N/A | #N/A
0 |  | #VALUE! | #VALUE! | 0 | 0 | 0 | 8009 | 51808 | #N/A | #N/A | #N/A | #N/A | #N/A | #N/A
0 |  | #VALUE! | #VALUE! | 0 | 0 | 0 | 8010 | 51809 | #N/A | #N/A | #N/A | #N/A | #N/A | #N/A
0 |  | #VALUE! | #VALUE! | 0 | 0 | 0 | 8011 | 51810 | #N/A | #N/A | #N/A | #N/A | #N/A | #N/A
0 |  | #VALUE! | #VALUE! | 0 | 0 | 0 | 8012 | 51811 | #N/A | #N/A | #N/A | #N/A | #N/A | #N/A
0 |  | #VALUE! | #VALUE! | 0 | 0 | 0 | 8013 | 51812 | #N/A | #N/A | #N/A | #N/A | #N/A | #N/A
0 |  | #VALUE! | #VALUE! | 0 | 0 | 0 | 8014 | 51813 | #N/A | #N/A | #N/A | #N/A | #N/A | #N/A
0 |  | #VALUE! | #VALUE! | 0 | 0 | 0 | 8015 | 51814 | #N/A | #N/A | #N/A | #N/A | #N/A | #N/A
0 |  | #VALUE! | #VALUE! | 0 | 0 | 0 | 8016 | 51815 | #N/A | #N/A | #N/A | #N/A | #N/A | #N/A
0 |  | #VALUE! | #VALUE! | 0 | 0 | 0 | 8017 | 51816 | #N/A | #N/A | #N/A | #N/A | #N/A | #N/A
0 |  | #VALUE! | #VALUE! | 0 | 0 | 0 | 8018 | 51817 | #N/A | #N/A | #N/A | #N/A | #N/A | #N/A
0 |  | #VALUE! | #VALUE! | 0 | 0 | 0 | 8019 | 51818 | #N/A | #N/A | #N/A | #N/A | #N/A | #N/A
0 |  | #VALUE! | #VALUE! | 0 | 0 | 0 | 8020 | 51819 | #N/A | #N/A | #N/A | #N/A | #N/A | #N/A
0 |  | #VALUE! | #VALUE! | 0 | 0 | 0 | 8021 | 51820 | #N/A | #N/A | #N/A | #N/A | #N/A | #N/A
0 |  | #VALUE! | #VALUE! | 0 | 0 | 0 | 8022 | 51821 | #N/A | #N/A | #N/A | #N/A | #N/A | #N/A
0 |  | #VALUE! | #VALUE! | 0 | 0 | 0 | 8023 | 51822 | #N/A | #N/A | #N/A | #N/A | #N/A | #N/A
0 |  | #VALUE! | #VALUE! | 0 | 0 | 0 | 8024 | 51823 | #N/A | #N/A | #N/A | #N/A | #N/A | #N/A
0 |  | #VALUE! | #VALUE! | 0 | 0 | 0 | 8025 | 51824 | #N/A | #N/A | #N/A | #N/A | #N/A | #N/A
0 |  | #VALUE! | #VALUE! | 0 | 0 | 0 | 8026 | 51825 | #N/A | #N/A | #N/A | #N/A | #N/A | #N/A
0 |  | #VALUE! | #VALUE! | 0 | 0 | 0 | 8027 | 51826 | #N/A | #N/A | #N/A | #N/A | #N/A | #N/A
0 |  | #VALUE! | #VALUE! | 0 | 0 | 0 | 8028 | 51827 | #N/A | #N/A | #N/A | #N/A | #N/A | #N/A
0 |  | #VALUE! | #VALUE! | 0 | 0 | 0 | 8029 | 51828 | #N/A | #N/A | #N/A | #N/A | #N/A | #N/A
0 |  | #VALUE! | #VALUE! | 0 | 0 | 0 | 8030 | 51829 | #N/A | #N/A | #N/A | #N/A | #N/A | #N/A
0 |  | #VALUE! | #VALUE! | 0 | 0 | 0 | 8031 | 51830 | #N/A | #N/A | #N/A | #N/A | #N/A | #N/A
0 |  | #VALUE! | #VALUE! | 0 | 0 | 0 | 8032 | 51831 | #N/A | #N/A | #N/A | #N/A | #N/A | #N/A
0 |  | #VALUE! | #VALUE! | 0 | 0 | 0 | 8033 | 51832 | #N/A | #N/A | #N/A | #N/A | #N/A | #N/A
0 |  | #VALUE! | #VALUE! | 0 | 0 | 0 | 8034 | 51833 | #N/A | #N/A | #N/A | #N/A | #N/A | #N/A
0 |  | #VALUE! | #VALUE! | 0 | 0 | 0 | 8035 | 51834 | #N/A | #N/A | #N/A | #N/A | #N/A | #N/A
0 |  | #VALUE! | #VALUE! | 0 | 0 | 0 | 8036 | 51835 | #N/A | #N/A | #N/A | #N/A | #N/A | #N/A
0 |  | #VALUE! | #VALUE! | 0 | 0 | 0 | 8037 | 51836 | #N/A | #N/A | #N/A | #N/A | #N/A | #N/A
0 |  | #VALUE! | #VALUE! | 0 | 0 | 0 | 8038 | 51837 | #N/A | #N/A | #N/A | #N/A | #N/A | #N/A
0 |  | #VALUE! | #VALUE! | 0 | 0 | 0 | 8039 | 51838 | #N/A | #N/A | #N/A | #N/A | #N/A | #N/A
0 |  | #VALUE! | #VALUE! | 0 | 0 | 0 | 8040 | 51839 | #N/A | #N/A | #N/A | #N/A | #N/A | #N/A
0 |  | #VALUE! | #VALUE! | 0 | 0 | 0 | 8041 | 51840 | #N/A | #N/A | #N/A | #N/A | #N/A | #N/A
0 |  | #VALUE! | #VALUE! | 0 | 0 | 0 | 8042 | 51841 | #N/A | #N/A | #N/A | #N/A | #N/A | #N/A
0 |  | #VALUE! | #VALUE! | 0 | 0 | 0 | 8043 | 51842 | #N/A | #N/A | #N/A | #N/A | #N/A | #N/A
0 |  | #VALUE! | #VALUE! | 0 | 0 | 0 | 8044 | 51843 | #N/A | #N/A | #N/A | #N/A | #N/A | #N/A
0 |  | #VALUE! | #VALUE! | 0 | 0 | 0 | 8045 | 51844 | #N/A | #N/A | #N/A | #N/A | #N/A | #N/A
0 |  | #VALUE! | #VALUE! | 0 | 0 | 0 | 8046 | 51845 | #N/A | #N/A | #N/A | #N/A | #N/A | #N/A
0 |  | #VALUE! | #VALUE! | 0 | 0 | 0 | 8047 | 51846 | #N/A | #N/A | #N/A | #N/A | #N/A | #N/A
0 |  | #VALUE! | #VALUE! | 0 | 0 | 0 | 8048 | 51847 | #N/A | #N/A | #N/A | #N/A | #N/A | #N/A
0 |  | #VALUE! | #VALUE! | 0 | 0 | 0 | 8049 | 51848 | #N/A | #N/A | #N/A | #N/A | #N/A | #N/A
0 |  | #VALUE! | #VALUE! | 0 | 0 | 0 | 8050 | 51849 | #N/A | #N/A | #N/A | #N/A | #N/A | #N/A
0 |  | #VALUE! | #VALUE! | 0 | 0 | 0 | 8051 | 51850 | #N/A | #N/A | #N/A | #N/A | #N/A | #N/A
0 |  | #VALUE! | #VALUE! | 0 | 0 | 0 | 8052 | 51851 | #N/A | #N/A | #N/A | #N/A | #N/A | #N/A
0 |  | #VALUE! | #VALUE! | 0 | 0 | 0 | 8053 | 51852 | #N/A | #N/A | #N/A | #N/A | #N/A | #N/A
0 |  | #VALUE! | #VALUE! | 0 | 0 | 0 | 8054 | 51853 | #N/A | #N/A | #N/A | #N/A | #N/A | #N/A
0 |  | #VALUE! | #VALUE! | 0 | 0 | 0 | 8055 | 51854 | #N/A | #N/A | #N/A | #N/A | #N/A | #N/A
0 |  | #VALUE! | #VALUE! | 0 | 0 | 0 | 8056 | 51855 | #N/A | #N/A | #N/A | #N/A | #N/A | #N/A
0 |  | #VALUE! | #VALUE! | 0 | 0 | 0 | 8057 | 51856 | #N/A | #N/A | #N/A | #N/A | #N/A | #N/A
0 |  | #VALUE! | #VALUE! | 0 | 0 | 0 | 8058 | 51857 | #N/A | #N/A | #N/A | #N/A | #N/A | #N/A
0 |  | #VALUE! | #VALUE! | 0 | 0 | 0 | 8059 | 51858 | #N/A | #N/A | #N/A | #N/A | #N/A | #N/A
0 |  | #VALUE! | #VALUE! | 0 | 0 | 0 | 8060 | 51859 | #N/A | #N/A | #N/A | #N/A | #N/A | #N/A
0 |  | #VALUE! | #VALUE! | 0 | 0 | 0 | 8061 | 51860 | #N/A | #N/A | #N/A | #N/A | #N/A | #N/A
0 |  | #VALUE! | #VALUE! | 0 | 0 | 0 | 8062 | 51861 | #N/A | #N/A | #N/A | #N/A | #N/A | #N/A
0 |  | #VALUE! | #VALUE! | 0 | 0 | 0 | 8063 | 51862 | #N/A | #N/A | #N/A | #N/A | #N/A | #N/A
0 |  | #VALUE! | #VALUE! | 0 | 0 | 0 | 8064 | 51863 | #N/A | #N/A | #N/A | #N/A | #N/A | #N/A
0 |  | #VALUE! | #VALUE! | 0 | 0 | 0 | 8065 | 51864 | #N/A | #N/A | #N/A | #N/A | #N/A | #N/A
0 |  | #VALUE! | #VALUE! | 0 | 0 | 0 | 8066 | 51865 | #N/A | #N/A | #N/A | #N/A | #N/A | #N/A
0 |  | #VALUE! | #VALUE! | 0 | 0 | 0 | 8067 | 51866 | #N/A | #N/A | #N/A | #N/A | #N/A | #N/A
0 |  | #VALUE! | #VALUE! | 0 | 0 | 0 | 8068 | 51867 | #N/A | #N/A | #N/A | #N/A | #N/A | #N/A
0 |  | #VALUE! | #VALUE! | 0 | 0 | 0 | 8069 | 51868 | #N/A | #N/A | #N/A | #N/A | #N/A | #N/A
0 |  | #VALUE! | #VALUE! | 0 | 0 | 0 | 8070 | 51869 | #N/A | #N/A | #N/A | #N/A | #N/A | #N/A
0 |  | #VALUE! | #VALUE! | 0 | 0 | 0 | 8071 | 51870 | #N/A | #N/A | #N/A | #N/A | #N/A | #N/A
0 |  | #VALUE! | #VALUE! | 0 | 0 | 0 | 8072 | 51871 | #N/A | #N/A | #N/A | #N/A | #N/A | #N/A
0 |  | #VALUE! | #VALUE! | 0 | 0 | 0 | 8073 | 51872 | #N/A | #N/A | #N/A | #N/A | #N/A | #N/A
0 |  | #VALUE! | #VALUE! | 0 | 0 | 0 | 8074 | 51873 | #N/A | #N/A | #N/A | #N/A | #N/A | #N/A
0 |  | #VALUE! | #VALUE! | 0 | 0 | 0 | 8075 | 51874 | #N/A | #N/A | #N/A | #N/A | #N/A | #N/A
0 |  | #VALUE! | #VALUE! | 0 | 0 | 0 | 8076 | 51875 | #N/A | #N/A | #N/A | #N/A | #N/A | #N/A
0 |  | #VALUE! | #VALUE! | 0 | 0 | 0 | 8077 | 51876 | #N/A | #N/A | #N/A | #N/A | #N/A | #N/A
0 |  | #VALUE! | #VALUE! | 0 | 0 | 0 | 8078 | 51877 | #N/A | #N/A | #N/A | #N/A | #N/A | #N/A
0 |  | #VALUE! | #VALUE! | 0 | 0 | 0 | 8079 | 51878 | #N/A | #N/A | #N/A | #N/A | #N/A | #N/A
0 |  | #VALUE! | #VALUE! | 0 | 0 | 0 | 8080 | 51879 | #N/A | #N/A | #N/A | #N/A | #N/A | #N/A
0 |  | #VALUE! | #VALUE! | 0 | 0 | 0 | 8081 | 51880 | #N/A | #N/A | #N/A | #N/A | #N/A | #N/A
0 |  | #VALUE! | #VALUE! | 0 | 0 | 0 | 8082 | 51881 | #N/A | #N/A | #N/A | #N/A | #N/A | #N/A
0 |  | #VALUE! | #VALUE! | 0 | 0 | 0 | 8083 | 51882 | #N/A | #N/A | #N/A | #N/A | #N/A | #N/A
0 |  | #VALUE! | #VALUE! | 0 | 0 | 0 | 8084 | 51883 | #N/A | #N/A | #N/A | #N/A | #N/A | #N/A
0 |  | #VALUE! | #VALUE! | 0 | 0 | 0 | 8085 | 51884 | #N/A | #N/A | #N/A | #N/A | #N/A | #N/A
0 |  | #VALUE! | #VALUE! | 0 | 0 | 0 | 8086 | 51885 | #N/A | #N/A | #N/A | #N/A | #N/A | #N/A
0 |  | #VALUE! | #VALUE! | 0 | 0 | 0 | 8087 | 51886 | #N/A | #N/A | #N/A | #N/A | #N/A | #N/A
0 |  | #VALUE! | #VALUE! | 0 | 0 | 0 | 8088 | 51887 | #N/A | #N/A | #N/A | #N/A | #N/A | #N/A
0 |  | #VALUE! | #VALUE! | 0 | 0 | 0 | 8089 | 51888 | #N/A | #N/A | #N/A | #N/A | #N/A | #N/A
0 |  | #VALUE! | #VALUE! | 0 | 0 | 0 | 8090 | 51889 | #N/A | #N/A | #N/A | #N/A | #N/A | #N/A
0 |  | #VALUE! | #VALUE! | 0 | 0 | 0 | 8091 | 51890 | #N/A | #N/A | #N/A | #N/A | #N/A | #N/A
0 |  | #VALUE! | #VALUE! | 0 | 0 | 0 | 8092 | 51891 | #N/A | #N/A | #N/A | #N/A | #N/A | #N/A
0 |  | #VALUE! | #VALUE! | 0 | 0 | 0 | 8093 | 51892 | #N/A | #N/A | #N/A | #N/A | #N/A | #N/A
0 |  | #VALUE! | #VALUE! | 0 | 0 | 0 | 8094 | 51893 | #N/A | #N/A | #N/A | #N/A | #N/A | #N/A
0 |  | #VALUE! | #VALUE! | 0 | 0 | 0 | 8095 | 51894 | #N/A | #N/A | #N/A | #N/A | #N/A | #N/A
0 |  | #VALUE! | #VALUE! | 0 | 0 | 0 | 8096 | 51895 | #N/A | #N/A | #N/A | #N/A | #N/A | #N/A
0 |  | #VALUE! | #VALUE! | 0 | 0 | 0 | 8097 | 51896 | #N/A | #N/A | #N/A | #N/A | #N/A | #N/A
0 |  | #VALUE! | #VALUE! | 0 | 0 | 0 | 8098 | 51897 | #N/A | #N/A | #N/A | #N/A | #N/A | #N/A
0 |  | #VALUE! | #VALUE! | 0 | 0 | 0 | 8099 | 51898 | #N/A | #N/A | #N/A | #N/A | #N/A | #N/A
0 |  | #VALUE! | #VALUE! | 0 | 0 | 0 | 8100 | 51899 | #N/A | #N/A | #N/A | #N/A | #N/A | #N/A
0 |  | #VALUE! | #VALUE! | 0 | 0 | 0 | 8101 | 51900 | #N/A | #N/A | #N/A | #N/A | #N/A | #N/A
0 |  | #VALUE! | #VALUE! | 0 | 0 | 0 | 8102 | 51901 | #N/A | #N/A | #N/A | #N/A | #N/A | #N/A
0 |  | #VALUE! | #VALUE! | 0 | 0 | 0 | 8103 | 51902 | #N/A | #N/A | #N/A | #N/A | #N/A | #N/A
0 |  | #VALUE! | #VALUE! | 0 | 0 | 0 | 8104 | 51903 | #N/A | #N/A | #N/A | #N/A | #N/A | #N/A
0 |  | #VALUE! | #VALUE! | 0 | 0 | 0 | 8105 | 51904 | #N/A | #N/A | #N/A | #N/A | #N/A | #N/A
0 |  | #VALUE! | #VALUE! | 0 | 0 | 0 | 8106 | 51905 | #N/A | #N/A | #N/A | #N/A | #N/A | #N/A
0 |  | #VALUE! | #VALUE! | 0 | 0 | 0 | 8107 | 51906 | #N/A | #N/A | #N/A | #N/A | #N/A | #N/A
0 |  | #VALUE! | #VALUE! | 0 | 0 | 0 | 8108 | 51907 | #N/A | #N/A | #N/A | #N/A | #N/A | #N/A
0 |  | #VALUE! | #VALUE! | 0 | 0 | 0 | 8109 | 51908 | #N/A | #N/A | #N/A | #N/A | #N/A | #N/A
0 |  | #VALUE! | #VALUE! | 0 | 0 | 0 | 8110 | 51909 | #N/A | #N/A | #N/A | #N/A | #N/A | #N/A
0 |  | #VALUE! | #VALUE! | 0 | 0 | 0 | 8111 | 51910 | #N/A | #N/A | #N/A | #N/A | #N/A | #N/A
0 |  | #VALUE! | #VALUE! | 0 | 0 | 0 | 8112 | 51911 | #N/A | #N/A | #N/A | #N/A | #N/A | #N/A
0 |  | #VALUE! | #VALUE! | 0 | 0 | 0 | 8113 | 51912 | #N/A | #N/A | #N/A | #N/A | #N/A | #N/A
0 |  | #VALUE! | #VALUE! | 0 | 0 | 0 | 8114 | 51913 | #N/A | #N/A | #N/A | #N/A | #N/A | #N/A
0 |  | #VALUE! | #VALUE! | 0 | 0 | 0 | 8115 | 51914 | #N/A | #N/A | #N/A | #N/A | #N/A | #N/A
0 |  | #VALUE! | #VALUE! | 0 | 0 | 0 | 8116 | 51915 | #N/A | #N/A | #N/A | #N/A | #N/A | #N/A
0 |  | #VALUE! | #VALUE! | 0 | 0 | 0 | 8117 | 51916 | #N/A | #N/A | #N/A | #N/A | #N/A | #N/A
0 |  | #VALUE! | #VALUE! | 0 | 0 | 0 | 8118 | 51917 | #N/A | #N/A | #N/A | #N/A | #N/A | #N/A
0 |  | #VALUE! | #VALUE! | 0 | 0 | 0 | 8119 | 51918 | #N/A | #N/A | #N/A | #N/A | #N/A | #N/A
0 |  | #VALUE! | #VALUE! | 0 | 0 | 0 | 8120 | 51919 | #N/A | #N/A | #N/A | #N/A | #N/A | #N/A
0 |  | #VALUE! | #VALUE! | 0 | 0 | 0 | 8121 | 51920 | #N/A | #N/A | #N/A | #N/A | #N/A | #N/A
0 |  | #VALUE! | #VALUE! | 0 | 0 | 0 | 8122 | 51921 | #N/A | #N/A | #N/A | #N/A | #N/A | #N/A
0 |  | #VALUE! | #VALUE! | 0 | 0 | 0 | 8123 | 51922 | #N/A | #N/A | #N/A | #N/A | #N/A | #N/A
0 |  | #VALUE! | #VALUE! | 0 | 0 | 0 | 8124 | 51923 | #N/A | #N/A | #N/A | #N/A | #N/A | #N/A
0 |  | #VALUE! | #VALUE! | 0 | 0 | 0 | 8125 | 51924 | #N/A | #N/A | #N/A | #N/A | #N/A | #N/A
0 |  | #VALUE! | #VALUE! | 0 | 0 | 0 | 8126 | 51925 | #N/A | #N/A | #N/A | #N/A | #N/A | #N/A
0 |  | #VALUE! | #VALUE! | 0 | 0 | 0 | 8127 | 51926 | #N/A | #N/A | #N/A | #N/A | #N/A | #N/A
0 |  | #VALUE! | #VALUE! | 0 | 0 | 0 | 8128 | 51927 | #N/A | #N/A | #N/A | #N/A | #N/A | #N/A
0 |  | #VALUE! | #VALUE! | 0 | 0 | 0 | 8129 | 51928 | #N/A | #N/A | #N/A | #N/A | #N/A | #N/A
0 |  | #VALUE! | #VALUE! | 0 | 0 | 0 | 8130 | 51929 | #N/A | #N/A | #N/A | #N/A | #N/A | #N/A
0 |  | #VALUE! | #VALUE! | 0 | 0 | 0 | 8131 | 51930 | #N/A | #N/A | #N/A | #N/A | #N/A | #N/A
0 |  | #VALUE! | #VALUE! | 0 | 0 | 0 | 8132 | 51931 | #N/A | #N/A | #N/A | #N/A | #N/A | #N/A
0 |  | #VALUE! | #VALUE! | 0 | 0 | 0 | 8133 | 51932 | #N/A | #N/A | #N/A | #N/A | #N/A | #N/A
0 |  | #VALUE! | #VALUE! | 0 | 0 | 0 | 8134 | 51933 | #N/A | #N/A | #N/A | #N/A | #N/A | #N/A
0 |  | #VALUE! | #VALUE! | 0 | 0 | 0 | 8135 | 51934 | #N/A | #N/A | #N/A | #N/A | #N/A | #N/A
0 |  | #VALUE! | #VALUE! | 0 | 0 | 0 | 8136 | 51935 | #N/A | #N/A | #N/A | #N/A | #N/A | #N/A
0 |  | #VALUE! | #VALUE! | 0 | 0 | 0 | 8137 | 51936 | #N/A | #N/A | #N/A | #N/A | #N/A | #N/A
0 |  | #VALUE! | #VALUE! | 0 | 0 | 0 | 8138 | 51937 | #N/A | #N/A | #N/A | #N/A | #N/A | #N/A
0 |  | #VALUE! | #VALUE! | 0 | 0 | 0 | 8139 | 51938 | #N/A | #N/A | #N/A | #N/A | #N/A | #N/A
0 |  | #VALUE! | #VALUE! | 0 | 0 | 0 | 8140 | 51939 | #N/A | #N/A | #N/A | #N/A | #N/A | #N/A
0 |  | #VALUE! | #VALUE! | 0 | 0 | 0 | 8141 | 51940 | #N/A | #N/A | #N/A | #N/A | #N/A | #N/A
0 |  | #VALUE! | #VALUE! | 0 | 0 | 0 | 8142 | 51941 | #N/A | #N/A | #N/A | #N/A | #N/A | #N/A
0 |  | #VALUE! | #VALUE! | 0 | 0 | 0 | 8143 | 51942 | #N/A | #N/A | #N/A | #N/A | #N/A | #N/A
0 |  | #VALUE! | #VALUE! | 0 | 0 | 0 | 8144 | 51943 | #N/A | #N/A | #N/A | #N/A | #N/A | #N/A
0 |  | #VALUE! | #VALUE! | 0 | 0 | 0 | 8145 | 51944 | #N/A | #N/A | #N/A | #N/A | #N/A | #N/A
0 |  | #VALUE! | #VALUE! | 0 | 0 | 0 | 8146 | 51945 | #N/A | #N/A | #N/A | #N/A | #N/A | #N/A
0 |  | #VALUE! | #VALUE! | 0 | 0 | 0 | 8147 | 51946 | #N/A | #N/A | #N/A | #N/A | #N/A | #N/A
0 |  | #VALUE! | #VALUE! | 0 | 0 | 0 | 8148 | 51947 | #N/A | #N/A | #N/A | #N/A | #N/A | #N/A
0 |  | #VALUE! | #VALUE! | 0 | 0 | 0 | 8149 | 51948 | #N/A | #N/A | #N/A | #N/A | #N/A | #N/A
0 |  | #VALUE! | #VALUE! | 0 | 0 | 0 | 8150 | 51949 | #N/A | #N/A | #N/A | #N/A | #N/A | #N/A
0 |  | #VALUE! | #VALUE! | 0 | 0 | 0 | 8151 | 51950 | #N/A | #N/A | #N/A | #N/A | #N/A | #N/A
0 |  | #VALUE! | #VALUE! | 0 | 0 | 0 | 8152 | 51951 | #N/A | #N/A | #N/A | #N/A | #N/A | #N/A
0 |  | #VALUE! | #VALUE! | 0 | 0 | 0 | 8153 | 51952 | #N/A | #N/A | #N/A | #N/A | #N/A | #N/A
0 |  | #VALUE! | #VALUE! | 0 | 0 | 0 | 8154 | 51953 | #N/A | #N/A | #N/A | #N/A | #N/A | #N/A
0 |  | #VALUE! | #VALUE! | 0 | 0 | 0 | 8155 | 51954 | #N/A | #N/A | #N/A | #N/A | #N/A | #N/A
0 |  | #VALUE! | #VALUE! | 0 | 0 | 0 | 8156 | 51955 | #N/A | #N/A | #N/A | #N/A | #N/A | #N/A
0 |  | #VALUE! | #VALUE! | 0 | 0 | 0 | 8157 | 51956 | #N/A | #N/A | #N/A | #N/A | #N/A | #N/A
0 |  | #VALUE! | #VALUE! | 0 | 0 | 0 | 8158 | 51957 | #N/A | #N/A | #N/A | #N/A | #N/A | #N/A
0 |  | #VALUE! | #VALUE! | 0 | 0 | 0 | 8159 | 51958 | #N/A | #N/A | #N/A | #N/A | #N/A | #N/A
0 |  | #VALUE! | #VALUE! | 0 | 0 | 0 | 8160 | 51959 | #N/A | #N/A | #N/A | #N/A | #N/A | #N/A
0 |  | #VALUE! | #VALUE! | 0 | 0 | 0 | 8161 | 51960 | #N/A | #N/A | #N/A | #N/A | #N/A | #N/A
0 |  | #VALUE! | #VALUE! | 0 | 0 | 0 | 8162 | 51961 | #N/A | #N/A | #N/A | #N/A | #N/A | #N/A
0 |  | #VALUE! | #VALUE! | 0 | 0 | 0 | 8163 | 51962 | #N/A | #N/A | #N/A | #N/A | #N/A | #N/A
0 |  | #VALUE! | #VALUE! | 0 | 0 | 0 | 8164 | 51963 | #N/A | #N/A | #N/A | #N/A | #N/A | #N/A
0 |  | #VALUE! | #VALUE! | 0 | 0 | 0 | 8165 | 51964 | #N/A | #N/A | #N/A | #N/A | #N/A | #N/A
0 |  | #VALUE! | #VALUE! | 0 | 0 | 0 | 8166 | 51965 | #N/A | #N/A | #N/A | #N/A | #N/A | #N/A
0 |  | #VALUE! | #VALUE! | 0 | 0 | 0 | 8167 | 51966 | #N/A | #N/A | #N/A | #N/A | #N/A | #N/A
0 |  | #VALUE! | #VALUE! | 0 | 0 | 0 | 8168 | 51967 | #N/A | #N/A | #N/A | #N/A | #N/A | #N/A
0 |  | #VALUE! | #VALUE! | 0 | 0 | 0 | 8169 | 51968 | #N/A | #N/A | #N/A | #N/A | #N/A | #N/A
0 |  | #VALUE! | #VALUE! | 0 | 0 | 0 | 8170 | 51969 | #N/A | #N/A | #N/A | #N/A | #N/A | #N/A
0 |  | #VALUE! | #VALUE! | 0 | 0 | 0 | 8171 | 51970 | #N/A | #N/A | #N/A | #N/A | #N/A | #N/A
0 |  | #VALUE! | #VALUE! | 0 | 0 | 0 | 8172 | 51971 | #N/A | #N/A | #N/A | #N/A | #N/A | #N/A
0 |  | #VALUE! | #VALUE! | 0 | 0 | 0 | 8173 | 51972 | #N/A | #N/A | #N/A | #N/A | #N/A | #N/A
0 |  | #VALUE! | #VALUE! | 0 | 0 | 0 | 8174 | 51973 | #N/A | #N/A | #N/A | #N/A | #N/A | #N/A
0 |  | #VALUE! | #VALUE! | 0 | 0 | 0 | 8175 | 51974 | #N/A | #N/A | #N/A | #N/A | #N/A | #N/A
0 |  | #VALUE! | #VALUE! | 0 | 0 | 0 | 8176 | 51975 | #N/A | #N/A | #N/A | #N/A | #N/A | #N/A
0 |  | #VALUE! | #VALUE! | 0 | 0 | 0 | 8177 | 51976 | #N/A | #N/A | #N/A | #N/A | #N/A | #N/A
0 |  | #VALUE! | #VALUE! | 0 | 0 | 0 | 8178 | 51977 | #N/A | #N/A | #N/A | #N/A | #N/A | #N/A
0 |  | #VALUE! | #VALUE! | 0 | 0 | 0 | 8179 | 51978 | #N/A | #N/A | #N/A | #N/A | #N/A | #N/A
0 |  | #VALUE! | #VALUE! | 0 | 0 | 0 | 8180 | 51979 | #N/A | #N/A | #N/A | #N/A | #N/A | #N/A
0 |  | #VALUE! | #VALUE! | 0 | 0 | 0 | 8181 | 51980 | #N/A | #N/A | #N/A | #N/A | #N/A | #N/A
0 |  | #VALUE! | #VALUE! | 0 | 0 | 0 | 8182 | 51981 | #N/A | #N/A | #N/A | #N/A | #N/A | #N/A
0 |  | #VALUE! | #VALUE! | 0 | 0 | 0 | 8183 | 51982 | #N/A | #N/A | #N/A | #N/A | #N/A | #N/A
0 |  | #VALUE! | #VALUE! | 0 | 0 | 0 | 8184 | 51983 | #N/A | #N/A | #N/A | #N/A | #N/A | #N/A
0 |  | #VALUE! | #VALUE! | 0 | 0 | 0 | 8185 | 51984 | #N/A | #N/A | #N/A | #N/A | #N/A | #N/A
0 |  | #VALUE! | #VALUE! | 0 | 0 | 0 | 8186 | 51985 | #N/A | #N/A | #N/A | #N/A | #N/A | #N/A
0 |  | #VALUE! | #VALUE! | 0 | 0 | 0 | 8187 | 51986 | #N/A | #N/A | #N/A | #N/A | #N/A | #N/A
0 |  | #VALUE! | #VALUE! | 0 | 0 | 0 | 8188 | 51987 | #N/A | #N/A | #N/A | #N/A | #N/A | #N/A
0 |  | #VALUE! | #VALUE! | 0 | 0 | 0 | 8189 | 51988 | #N/A | #N/A | #N/A | #N/A | #N/A | #N/A
0 |  | #VALUE! | #VALUE! | 0 | 0 | 0 | 8190 | 51989 | #N/A | #N/A | #N/A | #N/A | #N/A | #N/A
0 |  | #VALUE! | #VALUE! | 0 | 0 | 0 | 8191 | 51990 | #N/A | #N/A | #N/A | #N/A | #N/A | #N/A
0 |  | #VALUE! | #VALUE! | 0 | 0 | 0 | 8192 | 51991 | #N/A | #N/A | #N/A | #N/A | #N/A | #N/A
0 |  | #VALUE! | #VALUE! | 0 | 0 | 0 | 8193 | 51992 | #N/A | #N/A | #N/A | #N/A | #N/A | #N/A
0 |  | #VALUE! | #VALUE! | 0 | 0 | 0 | 8194 | 51993 | #N/A | #N/A | #N/A | #N/A | #N/A | #N/A
0 |  | #VALUE! | #VALUE! | 0 | 0 | 0 | 8195 | 51994 | #N/A | #N/A | #N/A | #N/A | #N/A | #N/A
0 |  | #VALUE! | #VALUE! | 0 | 0 | 0 | 8196 | 51995 | #N/A | #N/A | #N/A | #N/A | #N/A | #N/A
0 |  | #VALUE! | #VALUE! | 0 | 0 | 0 | 8197 | 51996 | #N/A | #N/A | #N/A | #N/A | #N/A | #N/A
0 |  | #VALUE! | #VALUE! | 0 | 0 | 0 | 8198 | 51997 | #N/A | #N/A | #N/A | #N/A | #N/A | #N/A
0 |  | #VALUE! | #VALUE! | 0 | 0 | 0 | 8199 | 51998 | #N/A | #N/A | #N/A | #N/A | #N/A | #N/A
0 |  | #VALUE! | #VALUE! | 0 | 0 | 0 | 8200 | 51999 | #N/A | #N/A | #N/A | #N/A | #N/A | #N/A
0 |  | #VALUE! | #VALUE! | 0 | 0 | 0 | 8201 | 52000 | #N/A | #N/A | #N/A | #N/A | #N/A | #N/A
0 |  | #VALUE! | #VALUE! | 0 | 0 | 0 | 8202 | 52001 | #N/A | #N/A | #N/A | #N/A | #N/A | #N/A
0 |  | #VALUE! | #VALUE! | 0 | 0 | 0 | 8203 | 52002 | #N/A | #N/A | #N/A | #N/A | #N/A | #N/A
0 |  | #VALUE! | #VALUE! | 0 | 0 | 0 | 8204 | 52003 | #N/A | #N/A | #N/A | #N/A | #N/A | #N/A
0 |  | #VALUE! | #VALUE! | 0 | 0 | 0 | 8205 | 52004 | #N/A | #N/A | #N/A | #N/A | #N/A | #N/A
0 |  | #VALUE! | #VALUE! | 0 | 0 | 0 | 8206 | 52005 | #N/A | #N/A | #N/A | #N/A | #N/A | #N/A
0 |  | #VALUE! | #VALUE! | 0 | 0 | 0 | 8207 | 52006 | #N/A | #N/A | #N/A | #N/A | #N/A | #N/A
0 |  | #VALUE! | #VALUE! | 0 | 0 | 0 | 8208 | 52007 | #N/A | #N/A | #N/A | #N/A | #N/A | #N/A
0 |  | #VALUE! | #VALUE! | 0 | 0 | 0 | 8209 | 52008 | #N/A | #N/A | #N/A | #N/A | #N/A | #N/A
0 |  | #VALUE! | #VALUE! | 0 | 0 | 0 | 8210 | 52009 | #N/A | #N/A | #N/A | #N/A | #N/A | #N/A
0 |  | #VALUE! | #VALUE! | 0 | 0 | 0 | 8211 | 52010 | #N/A | #N/A | #N/A | #N/A | #N/A | #N/A
0 |  | #VALUE! | #VALUE! | 0 | 0 | 0 | 8212 | 52011 | #N/A | #N/A | #N/A | #N/A | #N/A | #N/A
0 |  | #VALUE! | #VALUE! | 0 | 0 | 0 | 8213 | 52012 | #N/A | #N/A | #N/A | #N/A | #N/A | #N/A
0 |  | #VALUE! | #VALUE! | 0 | 0 | 0 | 8214 | 52013 | #N/A | #N/A | #N/A | #N/A | #N/A | #N/A
0 |  | #VALUE! | #VALUE! | 0 | 0 | 0 | 8215 | 52014 | #N/A | #N/A | #N/A | #N/A | #N/A | #N/A
0 |  | #VALUE! | #VALUE! | 0 | 0 | 0 | 8216 | 52015 | #N/A | #N/A | #N/A | #N/A | #N/A | #N/A
0 |  | #VALUE! | #VALUE! | 0 | 0 | 0 | 8217 | 52016 | #N/A | #N/A | #N/A | #N/A | #N/A | #N/A
0 |  | #VALUE! | #VALUE! | 0 | 0 | 0 | 8218 | 52017 | #N/A | #N/A | #N/A | #N/A | #N/A | #N/A
0 |  | #VALUE! | #VALUE! | 0 | 0 | 0 | 8219 | 52018 | #N/A | #N/A | #N/A | #N/A | #N/A | #N/A
0 |  | #VALUE! | #VALUE! | 0 | 0 | 0 | 8220 | 52019 | #N/A | #N/A | #N/A | #N/A | #N/A | #N/A
0 |  | #VALUE! | #VALUE! | 0 | 0 | 0 | 8221 | 52020 | #N/A | #N/A | #N/A | #N/A | #N/A | #N/A
0 |  | #VALUE! | #VALUE! | 0 | 0 | 0 | 8222 | 52021 | #N/A | #N/A | #N/A | #N/A | #N/A | #N/A
0 |  | #VALUE! | #VALUE! | 0 | 0 | 0 | 8223 | 52022 | #N/A | #N/A | #N/A | #N/A | #N/A | #N/A
0 |  | #VALUE! | #VALUE! | 0 | 0 | 0 | 8224 | 52023 | #N/A | #N/A | #N/A | #N/A | #N/A | #N/A
0 |  | #VALUE! | #VALUE! | 0 | 0 | 0 | 8225 | 52024 | #N/A | #N/A | #N/A | #N/A | #N/A | #N/A
0 |  | #VALUE! | #VALUE! | 0 | 0 | 0 | 8226 | 52025 | #N/A | #N/A | #N/A | #N/A | #N/A | #N/A
0 |  | #VALUE! | #VALUE! | 0 | 0 | 0 | 8227 | 52026 | #N/A | #N/A | #N/A | #N/A | #N/A | #N/A
0 |  | #VALUE! | #VALUE! | 0 | 0 | 0 | 8228 | 52027 | #N/A | #N/A | #N/A | #N/A | #N/A | #N/A
0 |  | #VALUE! | #VALUE! | 0 | 0 | 0 | 8229 | 52028 | #N/A | #N/A | #N/A | #N/A | #N/A | #N/A
0 |  | #VALUE! | #VALUE! | 0 | 0 | 0 | 8230 | 52029 | #N/A | #N/A | #N/A | #N/A | #N/A | #N/A
0 |  | #VALUE! | #VALUE! | 0 | 0 | 0 | 8231 | 52030 | #N/A | #N/A | #N/A | #N/A | #N/A | #N/A
0 |  | #VALUE! | #VALUE! | 0 | 0 | 0 | 8232 | 52031 | #N/A | #N/A | #N/A | #N/A | #N/A | #N/A
0 |  | #VALUE! | #VALUE! | 0 | 0 | 0 | 8233 | 52032 | #N/A | #N/A | #N/A | #N/A | #N/A | #N/A
0 |  | #VALUE! | #VALUE! | 0 | 0 | 0 | 8234 | 52033 | #N/A | #N/A | #N/A | #N/A | #N/A | #N/A
0 |  | #VALUE! | #VALUE! | 0 | 0 | 0 | 8235 | 52034 | #N/A | #N/A | #N/A | #N/A | #N/A | #N/A
0 |  | #VALUE! | #VALUE! | 0 | 0 | 0 | 8236 | 52035 | #N/A | #N/A | #N/A | #N/A | #N/A | #N/A
0 |  | #VALUE! | #VALUE! | 0 | 0 | 0 | 8237 | 52036 | #N/A | #N/A | #N/A | #N/A | #N/A | #N/A
0 |  | #VALUE! | #VALUE! | 0 | 0 | 0 | 8238 | 52037 | #N/A | #N/A | #N/A | #N/A | #N/A | #N/A
0 |  | #VALUE! | #VALUE! | 0 | 0 | 0 | 8239 | 52038 | #N/A | #N/A | #N/A | #N/A | #N/A | #N/A
0 |  | #VALUE! | #VALUE! | 0 | 0 | 0 | 8240 | 52039 | #N/A | #N/A | #N/A | #N/A | #N/A | #N/A
0 |  | #VALUE! | #VALUE! | 0 | 0 | 0 | 8241 | 52040 | #N/A | #N/A | #N/A | #N/A | #N/A | #N/A
0 |  | #VALUE! | #VALUE! | 0 | 0 | 0 | 8242 | 52041 | #N/A | #N/A | #N/A | #N/A | #N/A | #N/A
0 |  | #VALUE! | #VALUE! | 0 | 0 | 0 | 8243 | 52042 | #N/A | #N/A | #N/A | #N/A | #N/A | #N/A
0 |  | #VALUE! | #VALUE! | 0 | 0 | 0 | 8244 | 52043 | #N/A | #N/A | #N/A | #N/A | #N/A | #N/A
0 |  | #VALUE! | #VALUE! | 0 | 0 | 0 | 8245 | 52044 | #N/A | #N/A | #N/A | #N/A | #N/A | #N/A
0 |  | #VALUE! | #VALUE! | 0 | 0 | 0 |  | 52045 | #N/A | #N/A | #N/A | #N/A | #N/A | #N/A
0 |  | #VALUE! | #VALUE! | 0 | 0 | 0 |  | 52046 | #N/A | #N/A | #N/A | #N/A | #N/A | #N/A
0 |  | #VALUE! | #VALUE! | 0 | 0 | 0 |  | 52047 | #N/A | #N/A | #N/A | #N/A | #N/A | #N/A
0 |  | #VALUE! | #VALUE! | 0 | 0 | 0 |  | 52048 | #N/A | #N/A | #N/A | #N/A | #N/A | #N/A
0 |  | #VALUE! | #VALUE! | 0 | 0 | 0 |  | 52049 | #N/A | #N/A | #N/A | #N/A | #N/A | #N/A
0 |  | #VALUE! | #VALUE! | 0 | 0 | 0 |  | 52050 | #N/A | #N/A | #N/A | #N/A | #N/A | #N/A
0 |  | #VALUE! | #VALUE! | 0 | 0 | 0 |  | 52051 | #N/A | #N/A | #N/A | #N/A | #N/A | #N/A
0 |  | #VALUE! | #VALUE! | 0 | 0 | 0 |  | 52052 | #N/A | #N/A | #N/A | #N/A | #N/A | #N/A
0 |  | #VALUE! | #VALUE! | 0 | 0 | 0 |  | 52053 | #N/A | #N/A | #N/A | #N/A | #N/A | #N/A
0 |  | #VALUE! | #VALUE! | 0 | 0 | 0 |  | 52054 | #N/A | #N/A | #N/A | #N/A | #N/A | #N/A
0 |  | #VALUE! | #VALUE! | 0 | 0 | 0 |  | 52055 | #N/A | #N/A | #N/A | #N/A | #N/A | #N/A
0 |  | #VALUE! | #VALUE! | 0 | 0 | 0 |  | 52056 | #N/A | #N/A | #N/A | #N/A | #N/A | #N/A
0 |  | #VALUE! | #VALUE! | 0 | 0 | 0 |  | 52057 | #N/A | #N/A | #N/A | #N/A | #N/A | #N/A
0 |  | #VALUE! | #VALUE! | 0 | 0 | 0 |  | 52058 | #N/A | #N/A | #N/A | #N/A | #N/A | #N/A
0 |  | #VALUE! | #VALUE! | 0 | 0 | 0 |  | 52059 | #N/A | #N/A | #N/A | #N/A | #N/A | #N/A
0 |  | #VALUE! | #VALUE! | 0 | 0 | 0 |  | 52060 | #N/A | #N/A | #N/A | #N/A | #N/A | #N/A
0 |  | #VALUE! | #VALUE! | 0 | 0 | 0 |  | 52061 | #N/A | #N/A | #N/A | #N/A | #N/A | #N/A
0 |  | #VALUE! | #VALUE! | 0 | 0 | 0 |  | 52062 | #N/A | #N/A | #N/A | #N/A | #N/A | #N/A
0 |  | #VALUE! | #VALUE! | 0 | 0 | 0 |  | 52063 | #N/A | #N/A | #N/A | #N/A | #N/A | #N/A
0 |  | #VALUE! | #VALUE! | 0 | 0 | 0 |  | 52064 | #N/A | #N/A | #N/A | #N/A | #N/A | #N/A
0 |  | #VALUE! | #VALUE! | 0 | 0 | 0 |  | 52065 | #N/A | #N/A | #N/A | #N/A | #N/A | #N/A
0 |  | #VALUE! | #VALUE! | 0 | 0 | 0 |  | 52066 | #N/A | #N/A | #N/A | #N/A | #N/A | #N/A
0 |  | #VALUE! | #VALUE! | 0 | 0 | 0 |  | 52067 | #N/A | #N/A | #N/A | #N/A | #N/A | #N/A
0 |  | #VALUE! | #VALUE! | 0 | 0 | 0 |  | 52068 | #N/A | #N/A | #N/A | #N/A | #N/A | #N/A
0 |  | #VALUE! | #VALUE! | 0 | 0 | 0 |  | 52069 | #N/A | #N/A | #N/A | #N/A | #N/A | #N/A
0 |  | #VALUE! | #VALUE! | 0 | 0 | 0 |  | 52070 | #N/A | #N/A | #N/A | #N/A | #N/A | #N/A
0 |  | #VALUE! | #VALUE! | 0 | 0 | 0 |  | 52071 | #N/A | #N/A | #N/A | #N/A | #N/A | #N/A
0 |  | #VALUE! | #VALUE! | 0 | 0 | 0 |  | 52072 | #N/A | #N/A | #N/A | #N/A | #N/A | #N/A
0 |  | #VALUE! | #VALUE! | 0 | 0 | 0 |  | 52073 | #N/A | #N/A | #N/A | #N/A | #N/A | #N/A
0 |  | #VALUE! | #VALUE! | 0 | 0 | 0 |  | 52074 | #N/A | #N/A | #N/A | #N/A | #N/A | #N/A
0 |  | #VALUE! | #VALUE! | 0 | 0 | 0 |  | 52075 | #N/A | #N/A | #N/A | #N/A | #N/A | #N/A
0 |  | #VALUE! | #VALUE! | 0 | 0 | 0 |  | 52076 | #N/A | #N/A | #N/A | #N/A | #N/A | #N/A
0 |  | #VALUE! | #VALUE! | 0 | 0 | 0 |  | 52077 | #N/A | #N/A | #N/A | #N/A | #N/A | #N/A
0 |  | #VALUE! | #VALUE! | 0 | 0 | 0 |  | 52078 | #N/A | #N/A | #N/A | #N/A | #N/A | #N/A
0 |  | #VALUE! | #VALUE! | 0 | 0 | 0 |  | 52079 | #N/A | #N/A | #N/A | #N/A | #N/A | #N/A
0 |  | #VALUE! | #VALUE! | 0 | 0 | 0 |  | 52080 | #N/A | #N/A | #N/A | #N/A | #N/A | #N/A
0 |  | #VALUE! | #VALUE! | 0 | 0 | 0 |  | 52081 | #N/A | #N/A | #N/A | #N/A | #N/A | #N/A
0 |  | #VALUE! | #VALUE! | 0 | 0 | 0 |  | 52082 | #N/A | #N/A | #N/A | #N/A | #N/A | #N/A
0 |  | #VALUE! | #VALUE! | 0 | 0 | 0 |  | 52083 | #N/A | #N/A | #N/A | #N/A | #N/A | #N/A
0 |  | #VALUE! | #VALUE! | 0 | 0 | 0 |  | 52084 | #N/A | #N/A | #N/A | #N/A | #N/A | #N/A
0 |  | #VALUE! | #VALUE! | 0 | 0 | 0 |  | 52085 | #N/A | #N/A | #N/A | #N/A | #N/A | #N/A
0 |  | #VALUE! | #VALUE! | 0 | 0 | 0 |  | 52086 | #N/A | #N/A | #N/A | #N/A | #N/A | #N/A
0 |  | #VALUE! | #VALUE! | 0 | 0 | 0 |  | 52087 | #N/A | #N/A | #N/A | #N/A | #N/A | #N/A
0 |  | #VALUE! | #VALUE! | 0 | 0 | 0 |  | 52088 | #N/A | #N/A | #N/A | #N/A | #N/A | #N/A
0 |  | #VALUE! | #VALUE! | 0 | 0 | 0 |  | 52089 | #N/A | #N/A | #N/A | #N/A | #N/A | #N/A
0 |  | #VALUE! | #VALUE! | 0 | 0 | 0 |  | 52090 | #N/A | #N/A | #N/A | #N/A | #N/A | #N/A
0 |  | #VALUE! | #VALUE! | 0 | 0 | 0 |  | 52091 | #N/A | #N/A | #N/A | #N/A | #N/A | #N/A
0 |  | #VALUE! | #VALUE! | 0 | 0 | 0 |  | 52092 | #N/A | #N/A | #N/A | #N/A | #N/A | #N/A
0 |  | #VALUE! | #VALUE! | 0 | 0 | 0 |  | 52093 | #N/A | #N/A | #N/A | #N/A | #N/A | #N/A
0 |  | #VALUE! | #VALUE! | 0 | 0 | 0 |  | 52094 | #N/A | #N/A | #N/A | #N/A | #N/A | #N/A
0 |  | #VALUE! | #VALUE! | 0 | 0 | 0 |  | 52095 | #N/A | #N/A | #N/A | #N/A | #N/A | #N/A
0 |  | #VALUE! | #VALUE! | 0 | 0 | 0 |  | 52096 | #N/A | #N/A | #N/A | #N/A | #N/A | #N/A
0 |  | #VALUE! | #VALUE! | 0 | 0 | 0 |  | 52097 | #N/A | #N/A | #N/A | #N/A | #N/A | #N/A
0 |  | #VALUE! | #VALUE! | 0 | 0 | 0 |  | 52098 | #N/A | #N/A | #N/A | #N/A | #N/A | #N/A
0 |  | #VALUE! | #VALUE! | 0 | 0 | 0 |  | 52099 | #N/A | #N/A | #N/A | #N/A | #N/A | #N/A
0 |  | #VALUE! | #VALUE! | 0 | 0 | 0 |  | 52100 | #N/A | #N/A | #N/A | #N/A | #N/A | #N/A
0 |  | #VALUE! | #VALUE! | 0 | 0 | 0 |  | 52101 | #N/A | #N/A | #N/A | #N/A | #N/A | #N/A
0 |  | #VALUE! | #VALUE! | 0 | 0 | 0 |  | 52102 | #N/A | #N/A | #N/A | #N/A | #N/A | #N/A
0 |  | #VALUE! | #VALUE! | 0 | 0 | 0 |  | 52103 | #N/A | #N/A | #N/A | #N/A | #N/A | #N/A
0 |  | #VALUE! | #VALUE! | 0 | 0 | 0 |  | 52104 | #N/A | #N/A | #N/A | #N/A | #N/A | #N/A
0 |  | #VALUE! | #VALUE! | 0 | 0 | 0 |  | 52105 | #N/A | #N/A | #N/A | #N/A | #N/A | #N/A
0 |  | #VALUE! | #VALUE! | 0 | 0 | 0 |  | 52106 | #N/A | #N/A | #N/A | #N/A | #N/A | #N/A
0 |  | #VALUE! | #VALUE! | 0 | 0 | 0 |  | 52107 | #N/A | #N/A | #N/A | #N/A | #N/A | #N/A
0 |  | #VALUE! | #VALUE! | 0 | 0 | 0 |  | 52108 | #N/A | #N/A | #N/A | #N/A | #N/A | #N/A
0 |  | #VALUE! | #VALUE! | 0 | 0 | 0 |  | 52109 | #N/A | #N/A | #N/A | #N/A | #N/A | #N/A
0 |  | #VALUE! | #VALUE! | 0 | 0 | 0 |  | 52110 | #N/A | #N/A | #N/A | #N/A | #N/A | #N/A
0 |  | #VALUE! | #VALUE! | 0 | 0 | 0 |  | 52111 | #N/A | #N/A | #N/A | #N/A | #N/A | #N/A
0 |  | #VALUE! | #VALUE! | 0 | 0 | 0 |  | 52112 | #N/A | #N/A | #N/A | #N/A | #N/A | #N/A
0 |  | #VALUE! | #VALUE! | 0 | 0 | 0 |  | 52113 | #N/A | #N/A | #N/A | #N/A | #N/A | #N/A
0 |  | #VALUE! | #VALUE! | 0 | 0 | 0 |  | 52114 | #N/A | #N/A | #N/A | #N/A | #N/A | #N/A
0 |  | #VALUE! | #VALUE! | 0 | 0 | 0 |  | 52115 | #N/A | #N/A | #N/A | #N/A | #N/A | #N/A
0 |  | #VALUE! | #VALUE! | 0 | 0 | 0 |  | 52116 | #N/A | #N/A | #N/A | #N/A | #N/A | #N/A
0 |  | #VALUE! | #VALUE! | 0 | 0 | 0 |  | 52117 | #N/A | #N/A | #N/A | #N/A | #N/A | #N/A
0 |  | #VALUE! | #VALUE! | 0 | 0 | 0 |  | 52118 | #N/A | #N/A | #N/A | #N/A | #N/A | #N/A
0 |  | #VALUE! | #VALUE! | 0 | 0 | 0 |  | 52119 | #N/A | #N/A | #N/A | #N/A | #N/A | #N/A
0 |  | #VALUE! | #VALUE! | 0 | 0 | 0 |  | 52120 | #N/A | #N/A | #N/A | #N/A | #N/A | #N/A
0 |  | #VALUE! | #VALUE! | 0 | 0 | 0 |  | 52121 | #N/A | #N/A | #N/A | #N/A | #N/A | #N/A
0 |  | #VALUE! | #VALUE! | 0 | 0 | 0 |  | 52122 | #N/A | #N/A | #N/A | #N/A | #N/A | #N/A
0 |  | #VALUE! | #VALUE! | 0 | 0 | 0 |  | 52123 | #N/A | #N/A | #N/A | #N/A | #N/A | #N/A
0 |  | #VALUE! | #VALUE! | 0 | 0 | 0 |  | 52124 | #N/A | #N/A | #N/A | #N/A | #N/A | #N/A
0 |  | #VALUE! | #VALUE! | 0 | 0 | 0 |  | 52125 | #N/A | #N/A | #N/A | #N/A | #N/A | #N/A
0 |  | #VALUE! | #VALUE! | 0 | 0 | 0 |  | 52126 | #N/A | #N/A | #N/A | #N/A | #N/A | #N/A
0 |  | #VALUE! | #VALUE! | 0 | 0 | 0 |  | 52127 | #N/A | #N/A | #N/A | #N/A | #N/A | #N/A
0 |  | #VALUE! | #VALUE! | 0 | 0 | 0 |  | 52128 | #N/A | #N/A | #N/A | #N/A | #N/A | #N/A
0 |  | #VALUE! | #VALUE! | 0 | 0 | 0 |  | 52129 | #N/A | #N/A | #N/A | #N/A | #N/A | #N/A
0 |  | #VALUE! | #VALUE! | 0 | 0 | 0 |  | 52130 | #N/A | #N/A | #N/A | #N/A | #N/A | #N/A
0 |  | #VALUE! | #VALUE! | 0 | 0 | 0 |  | 52131 | #N/A | #N/A | #N/A | #N/A | #N/A | #N/A
0 |  | #VALUE! | #VALUE! | 0 | 0 | 0 |  | 52132 | #N/A | #N/A | #N/A | #N/A | #N/A | #N/A
0 |  | #VALUE! | #VALUE! | 0 | 0 | 0 |  | 52133 | #N/A | #N/A | #N/A | #N/A | #N/A | #N/A
0 |  | #VALUE! | #VALUE! | 0 | 0 | 0 |  | 52134 | #N/A | #N/A | #N/A | #N/A | #N/A | #N/A
0 |  | #VALUE! | #VALUE! | 0 | 0 | 0 |  | 52135 | #N/A | #N/A | #N/A | #N/A | #N/A | #N/A
0 |  | #VALUE! | #VALUE! | 0 | 0 | 0 |  | 52136 | #N/A | #N/A | #N/A | #N/A | #N/A | #N/A
0 |  | #VALUE! | #VALUE! | 0 | 0 | 0 |  | 52137 | #N/A | #N/A | #N/A | #N/A | #N/A | #N/A
0 |  | #VALUE! | #VALUE! | 0 | 0 | 0 |  | 52138 | #N/A | #N/A | #N/A | #N/A | #N/A | #N/A
0 |  | #VALUE! | #VALUE! | 0 | 0 | 0 |  | 52139 | #N/A | #N/A | #N/A | #N/A | #N/A | #N/A
0 |  | #VALUE! | #VALUE! | 0 | 0 | 0 |  | 52140 | #N/A | #N/A | #N/A | #N/A | #N/A | #N/A
0 |  | #VALUE! | #VALUE! | 0 | 0 | 0 |  | 52141 | #N/A | #N/A | #N/A | #N/A | #N/A | #N/A
0 |  | #VALUE! | #VALUE! | 0 | 0 | 0 |  | 52142 | #N/A | #N/A | #N/A | #N/A | #N/A | #N/A
0 |  | #VALUE! | #VALUE! | 0 | 0 | 0 |  | 52143 | #N/A | #N/A | #N/A | #N/A | #N/A | #N/A
0 |  | #VALUE! | #VALUE! | 0 | 0 | 0 |  | 52144 | #N/A | #N/A | #N/A | #N/A | #N/A | #N/A
0 |  | #VALUE! | #VALUE! | 0 | 0 | 0 |  | 52145 | #N/A | #N/A | #N/A | #N/A | #N/A | #N/A
0 |  | #VALUE! | #VALUE! | 0 | 0 | 0 |  | 52146 | #N/A | #N/A | #N/A | #N/A | #N/A | #N/A
0 |  | #VALUE! | #VALUE! | 0 | 0 | 0 |  | 52147 | #N/A | #N/A | #N/A | #N/A | #N/A | #N/A
0 |  | #VALUE! | #VALUE! | 0 | 0 | 0 |  | 52148 | #N/A | #N/A | #N/A | #N/A | #N/A | #N/A
0 |  | #VALUE! | #VALUE! | 0 | 0 | 0 |  | 52149 | #N/A | #N/A | #N/A | #N/A | #N/A | #N/A
0 |  | #VALUE! | #VALUE! | 0 | 0 | 0 |  | 52150 | #N/A | #N/A | #N/A | #N/A | #N/A | #N/A
0 |  | #VALUE! | #VALUE! | 0 | 0 | 0 |  | 52151 | #N/A | #N/A | #N/A | #N/A | #N/A | #N/A
0 |  | #VALUE! | #VALUE! | 0 | 0 | 0 |  | 52152 | #N/A | #N/A | #N/A | #N/A | #N/A | #N/A
0 |  | #VALUE! | #VALUE! | 0 | 0 | 0 |  | 52153 | #N/A | #N/A | #N/A | #N/A | #N/A | #N/A
0 |  | #VALUE! | #VALUE! | 0 | 0 | 0 |  | 52154 | #N/A | #N/A | #N/A | #N/A | #N/A | #N/A
0 |  | #VALUE! | #VALUE! | 0 | 0 | 0 |  | 52155 | #N/A | #N/A | #N/A | #N/A | #N/A | #N/A
0 |  | #VALUE! | #VALUE! | 0 | 0 | 0 |  | 52156 | #N/A | #N/A | #N/A | #N/A | #N/A | #N/A
0 |  | #VALUE! | #VALUE! | 0 | 0 | 0 |  | 52157 | #N/A | #N/A | #N/A | #N/A | #N/A | #N/A
0 |  | #VALUE! | #VALUE! | 0 | 0 | 0 |  | 52158 | #N/A | #N/A | #N/A | #N/A | #N/A | #N/A
0 |  | #VALUE! | #VALUE! | 0 | 0 | 0 |  | 52159 | #N/A | #N/A | #N/A | #N/A | #N/A | #N/A
0 |  | #VALUE! | #VALUE! | 0 | 0 | 0 |  | 52160 | #N/A | #N/A | #N/A | #N/A | #N/A | #N/A
0 |  | #VALUE! | #VALUE! | 0 | 0 | 0 |  | 52161 | #N/A | #N/A | #N/A | #N/A | #N/A | #N/A
0 |  | #VALUE! | #VALUE! | 0 | 0 | 0 |  | 52162 | #N/A | #N/A | #N/A | #N/A | #N/A | #N/A
0 |  | #VALUE! | #VALUE! | 0 | 0 | 0 |  | 52163 | #N/A | #N/A | #N/A | #N/A | #N/A | #N/A
0 |  | #VALUE! | #VALUE! | 0 | 0 | 0 |  | 52164 | #N/A | #N/A | #N/A | #N/A | #N/A | #N/A
0 |  | #VALUE! | #VALUE! | 0 | 0 | 0 |  | 52165 | #N/A | #N/A | #N/A | #N/A | #N/A | #N/A
0 |  | #VALUE! | #VALUE! | 0 | 0 | 0 |  | 52166 | #N/A | #N/A | #N/A | #N/A | #N/A | #N/A
0 |  | #VALUE! | #VALUE! | 0 | 0 | 0 |  | 52167 | #N/A | #N/A | #N/A | #N/A | #N/A | #N/A
0 |  | #VALUE! | #VALUE! | 0 | 0 | 0 |  | 52168 | #N/A | #N/A | #N/A | #N/A | #N/A | #N/A
0 |  | #VALUE! | #VALUE! | 0 | 0 | 0 |  | 52169 | #N/A | #N/A | #N/A | #N/A | #N/A | #N/A
0 |  | #VALUE! | #VALUE! | 0 | 0 | 0 |  | 52170 | #N/A | #N/A | #N/A | #N/A | #N/A | #N/A
0 |  | #VALUE! | #VALUE! | 0 | 0 | 0 |  | 52171 | #N/A | #N/A | #N/A | #N/A | #N/A | #N/A
0 |  | #VALUE! | #VALUE! | 0 | 0 | 0 |  | 52172 | #N/A | #N/A | #N/A | #N/A | #N/A | #N/A
0 |  | #VALUE! | #VALUE! | 0 | 0 | 0 |  | 52173 | #N/A | #N/A | #N/A | #N/A | #N/A | #N/A
0 |  | #VALUE! | #VALUE! | 0 | 0 | 0 |  | 52174 | #N/A | #N/A | #N/A | #N/A | #N/A | #N/A
0 |  | #VALUE! | #VALUE! | 0 | 0 | 0 |  | 52175 | #N/A | #N/A | #N/A | #N/A | #N/A | #N/A
0 |  | #VALUE! | #VALUE! | 0 | 0 | 0 |  | 52176 | #N/A | #N/A | #N/A | #N/A | #N/A | #N/A
0 |  | #VALUE! | #VALUE! | 0 | 0 | 0 |  | 52177 | #N/A | #N/A | #N/A | #N/A | #N/A | #N/A
0 |  | #VALUE! | #VALUE! | 0 | 0 | 0 |  | 52178 | #N/A | #N/A | #N/A | #N/A | #N/A | #N/A
0 |  | #VALUE! | #VALUE! | 0 | 0 | 0 |  | 52179 | #N/A | #N/A | #N/A | #N/A | #N/A | #N/A
0 |  | #VALUE! | #VALUE! | 0 | 0 | 0 |  | 52180 | #N/A | #N/A | #N/A | #N/A | #N/A | #N/A
0 |  | #VALUE! | #VALUE! | 0 | 0 | 0 |  | 52181 | #N/A | #N/A | #N/A | #N/A | #N/A | #N/A
0 |  | #VALUE! | #VALUE! | 0 | 0 | 0 |  | 52182 | #N/A | #N/A | #N/A | #N/A | #N/A | #N/A
0 |  | #VALUE! | #VALUE! | 0 | 0 | 0 |  | 52183 | #N/A | #N/A | #N/A | #N/A | #N/A | #N/A
0 |  | #VALUE! | #VALUE! | 0 | 0 | 0 |  | 52184 | #N/A | #N/A | #N/A | #N/A | #N/A | #N/A
0 |  | #VALUE! | #VALUE! | 0 | 0 | 0 |  | 52185 | #N/A | #N/A | #N/A | #N/A | #N/A | #N/A
0 |  | #VALUE! | #VALUE! | 0 | 0 | 0 |  | 52186 | #N/A | #N/A | #N/A | #N/A | #N/A | #N/A
0 |  | #VALUE! | #VALUE! | 0 | 0 | 0 |  | 52187 | #N/A | #N/A | #N/A | #N/A | #N/A | #N/A
0 |  | #VALUE! | #VALUE! | 0 | 0 | 0 |  | 52188 | #N/A | #N/A | #N/A | #N/A | #N/A | #N/A
0 |  | #VALUE! | #VALUE! | 0 | 0 | 0 |  | 52189 | #N/A | #N/A | #N/A | #N/A | #N/A | #N/A
0 |  | #VALUE! | #VALUE! | 0 | 0 | 0 |  | 52190 | #N/A | #N/A | #N/A | #N/A | #N/A | #N/A
0 |  | #VALUE! | #VALUE! | 0 | 0 | 0 |  | 52191 | #N/A | #N/A | #N/A | #N/A | #N/A | #N/A
0 |  | #VALUE! | #VALUE! | 0 | 0 | 0 |  | 52192 | #N/A | #N/A | #N/A | #N/A | #N/A | #N/A
0 |  | #VALUE! | #VALUE! | 0 | 0 | 0 |  | 52193 | #N/A | #N/A | #N/A | #N/A | #N/A | #N/A
0 |  | #VALUE! | #VALUE! | 0 | 0 | 0 |  | 52194 | #N/A | #N/A | #N/A | #N/A | #N/A | #N/A
0 |  | #VALUE! | #VALUE! | 0 | 0 | 0 |  | 52195 | #N/A | #N/A | #N/A | #N/A | #N/A | #N/A
0 |  | #VALUE! | #VALUE! | 0 | 0 | 0 |  | 52196 | #N/A | #N/A | #N/A | #N/A | #N/A | #N/A
0 |  | #VALUE! | #VALUE! | 0 | 0 | 0 |  | 52197 | #N/A | #N/A | #N/A | #N/A | #N/A | #N/A
0 |  | #VALUE! | #VALUE! | 0 | 0 | 0 |  | 52198 | #N/A | #N/A | #N/A | #N/A | #N/A | #N/A
0 |  | #VALUE! | #VALUE! | 0 | 0 | 0 |  | 52199 | #N/A | #N/A | #N/A | #N/A | #N/A | #N/A
0 |  | #VALUE! | #VALUE! | 0 | 0 | 0 |  | 52200 | #N/A | #N/A | #N/A | #N/A | #N/A | #N/A
0 |  | #VALUE! | #VALUE! | 0 | 0 | 0 |  | 52201 | #N/A | #N/A | #N/A | #N/A | #N/A | #N/A
0 |  | #VALUE! | #VALUE! | 0 | 0 | 0 |  | 52202 | #N/A | #N/A | #N/A | #N/A | #N/A | #N/A
0 |  | #VALUE! | #VALUE! | 0 | 0 | 0 |  | 52203 | #N/A | #N/A | #N/A | #N/A | #N/A | #N/A
0 |  | #VALUE! | #VALUE! | 0 | 0 | 0 |  | 52204 | #N/A | #N/A | #N/A | #N/A | #N/A | #N/A
0 |  | #VALUE! | #VALUE! | 0 | 0 | 0 |  | 52205 | #N/A | #N/A | #N/A | #N/A | #N/A | #N/A
0 |  | #VALUE! | #VALUE! | 0 | 0 | 0 |  | 52206 | #N/A | #N/A | #N/A | #N/A | #N/A | #N/A
0 |  | #VALUE! | #VALUE! | 0 | 0 | 0 |  | 52207 | #N/A | #N/A | #N/A | #N/A | #N/A | #N/A
0 |  | #VALUE! | #VALUE! | 0 | 0 | 0 |  | 52208 | #N/A | #N/A | #N/A | #N/A | #N/A | #N/A
0 |  | #VALUE! | #VALUE! | 0 | 0 | 0 |  | 52209 | #N/A | #N/A | #N/A | #N/A | #N/A | #N/A
0 |  | #VALUE! | #VALUE! | 0 | 0 | 0 |  | 52210 | #N/A | #N/A | #N/A | #N/A | #N/A | #N/A
0 |  | #VALUE! | #VALUE! | 0 | 0 | 0 |  | 52211 | #N/A | #N/A | #N/A | #N/A | #N/A | #N/A
0 |  | #VALUE! | #VALUE! | 0 | 0 | 0 |  | 52212 | #N/A | #N/A | #N/A | #N/A | #N/A | #N/A
0 |  | #VALUE! | #VALUE! | 0 | 0 | 0 |  | 52213 | #N/A | #N/A | #N/A | #N/A | #N/A | #N/A
0 |  | #VALUE! | #VALUE! | 0 | 0 | 0 |  | 52214 | #N/A | #N/A | #N/A | #N/A | #N/A | #N/A
0 |  | #VALUE! | #VALUE! | 0 | 0 | 0 |  | 52215 | #N/A | #N/A | #N/A | #N/A | #N/A | #N/A
0 |  | #VALUE! | #VALUE! | 0 | 0 | 0 |  | 52216 | #N/A | #N/A | #N/A | #N/A | #N/A | #N/A
0 |  | #VALUE! | #VALUE! | 0 | 0 | 0 |  | 52217 | #N/A | #N/A | #N/A | #N/A | #N/A | #N/A
0 |  | #VALUE! | #VALUE! | 0 | 0 | 0 |  | 52218 | #N/A | #N/A | #N/A | #N/A | #N/A | #N/A
0 |  | #VALUE! | #VALUE! | 0 | 0 | 0 |  | 52219 | #N/A | #N/A | #N/A | #N/A | #N/A | #N/A
0 |  | #VALUE! | #VALUE! | 0 | 0 | 0 |  | 52220 | #N/A | #N/A | #N/A | #N/A | #N/A | #N/A
0 |  | #VALUE! | #VALUE! | 0 | 0 | 0 |  | 52221 | #N/A | #N/A | #N/A | #N/A | #N/A | #N/A
0 |  | #VALUE! | #VALUE! | 0 | 0 | 0 |  | 52222 | #N/A | #N/A | #N/A | #N/A | #N/A | #N/A
0 |  | #VALUE! | #VALUE! | 0 | 0 | 0 |  | 52223 | #N/A | #N/A | #N/A | #N/A | #N/A | #N/A
0 |  | #VALUE! | #VALUE! | 0 | 0 | 0 |  | 52224 | #N/A | #N/A | #N/A | #N/A | #N/A | #N/A
0 |  | #VALUE! | #VALUE! | 0 | 0 | 0 |  | 52225 | #N/A | #N/A | #N/A | #N/A | #N/A | #N/A
0 |  | #VALUE! | #VALUE! | 0 | 0 | 0 |  | 52226 | #N/A | #N/A | #N/A | #N/A | #N/A | #N/A
0 |  | #VALUE! | #VALUE! | 0 | 0 | 0 |  | 52227 | #N/A | #N/A | #N/A | #N/A | #N/A | #N/A
0 |  | #VALUE! | #VALUE! | 0 | 0 | 0 |  | 52228 | #N/A | #N/A | #N/A | #N/A | #N/A | #N/A
0 |  | #VALUE! | #VALUE! | 0 | 0 | 0 |  | 52229 | #N/A | #N/A | #N/A | #N/A | #N/A | #N/A
0 |  | #VALUE! | #VALUE! | 0 | 0 | 0 |  | 52230 | #N/A | #N/A | #N/A | #N/A | #N/A | #N/A
0 |  | #VALUE! | #VALUE! | 0 | 0 | 0 |  | 52231 | #N/A | #N/A | #N/A | #N/A | #N/A | #N/A
0 |  | #VALUE! | #VALUE! | 0 | 0 | 0 |  | 52232 | #N/A | #N/A | #N/A | #N/A | #N/A | #N/A
0 |  | #VALUE! | #VALUE! | 0 | 0 | 0 |  | 52233 | #N/A | #N/A | #N/A | #N/A | #N/A | #N/A
0 |  | #VALUE! | #VALUE! | 0 | 0 | 0 |  | 52234 | #N/A | #N/A | #N/A | #N/A | #N/A | #N/A
0 |  | #VALUE! | #VALUE! | 0 | 0 | 0 |  | 52235 | #N/A | #N/A | #N/A | #N/A | #N/A | #N/A
0 |  | #VALUE! | #VALUE! | 0 | 0 | 0 |  | 52236 | #N/A | #N/A | #N/A | #N/A | #N/A | #N/A
0 |  | #VALUE! | #VALUE! | 0 | 0 | 0 |  | 52237 | #N/A | #N/A | #N/A | #N/A | #N/A | #N/A
0 |  | #VALUE! | #VALUE! | 0 | 0 | 0 |  | 52238 | #N/A | #N/A | #N/A | #N/A | #N/A | #N/A
0 |  | #VALUE! | #VALUE! | 0 | 0 | 0 |  | 52239 | #N/A | #N/A | #N/A | #N/A | #N/A | #N/A
0 |  | #VALUE! | #VALUE! | 0 | 0 | 0 |  | 52240 | #N/A | #N/A | #N/A | #N/A | #N/A | #N/A
0 |  | #VALUE! | #VALUE! | 0 | 0 | 0 |  | 52241 | #N/A | #N/A | #N/A | #N/A | #N/A | #N/A
0 |  | #VALUE! | #VALUE! | 0 | 0 | 0 |  | 52242 | #N/A | #N/A | #N/A | #N/A | #N/A | #N/A
0 |  | #VALUE! | #VALUE! | 0 | 0 | 0 |  | 52243 | #N/A | #N/A | #N/A | #N/A | #N/A | #N/A
0 |  | #VALUE! | #VALUE! | 0 | 0 | 0 |  | 52244 | #N/A | #N/A | #N/A | #N/A | #N/A | #N/A
0 |  | #VALUE! | #VALUE! | 0 | 0 | 0 |  | 52245 | #N/A | #N/A | #N/A | #N/A | #N/A | #N/A
0 |  | #VALUE! | #VALUE! | 0 | 0 | 0 |  | 52246 | #N/A | #N/A | #N/A | #N/A | #N/A | #N/A
0 |  | #VALUE! | #VALUE! | 0 | 0 | 0 |  | 52247 | #N/A | #N/A | #N/A | #N/A | #N/A | #N/A
0 |  | #VALUE! | #VALUE! | 0 | 0 | 0 |  | 52248 | #N/A | #N/A | #N/A | #N/A | #N/A | #N/A
0 |  | #VALUE! | #VALUE! | 0 | 0 | 0 |  | 52249 | #N/A | #N/A | #N/A | #N/A | #N/A | #N/A
0 |  | #VALUE! | #VALUE! | 0 | 0 | 0 |  | 52250 | #N/A | #N/A | #N/A | #N/A | #N/A | #N/A
0 |  | #VALUE! | #VALUE! | 0 | 0 | 0 |  | 52251 | #N/A | #N/A | #N/A | #N/A | #N/A | #N/A
0 |  | #VALUE! | #VALUE! | 0 | 0 | 0 |  | 52252 | #N/A | #N/A | #N/A | #N/A | #N/A | #N/A
0 |  | #VALUE! | #VALUE! | 0 | 0 | 0 |  | 52253 | #N/A | #N/A | #N/A | #N/A | #N/A | #N/A
0 |  | #VALUE! | #VALUE! | 0 | 0 | 0 |  | 52254 | #N/A | #N/A | #N/A | #N/A | #N/A | #N/A
0 |  | #VALUE! | #VALUE! | 0 | 0 | 0 |  | 52255 | #N/A | #N/A | #N/A | #N/A | #N/A | #N/A
0 |  | #VALUE! | #VALUE! | 0 | 0 | 0 |  | 52256 | #N/A | #N/A | #N/A | #N/A | #N/A | #N/A
0 |  | #VALUE! | #VALUE! | 0 | 0 | 0 |  | 52257 | #N/A | #N/A | #N/A | #N/A | #N/A | #N/A
0 |  | #VALUE! | #VALUE! | 0 | 0 | 0 |  | 52258 | #N/A | #N/A | #N/A | #N/A | #N/A | #N/A
0 |  | #VALUE! | #VALUE! | 0 | 0 | 0 |  | 52259 | #N/A | #N/A | #N/A | #N/A | #N/A | #N/A
0 |  | #VALUE! | #VALUE! | 0 | 0 | 0 |  | 52260 | #N/A | #N/A | #N/A | #N/A | #N/A | #N/A
0 |  | #VALUE! | #VALUE! | 0 | 0 | 0 |  | 52261 | #N/A | #N/A | #N/A | #N/A | #N/A | #N/A
0 |  | #VALUE! | #VALUE! | 0 | 0 | 0 |  | 52262 | #N/A | #N/A | #N/A | #N/A | #N/A | #N/A
0 |  | #VALUE! | #VALUE! | 0 | 0 | 0 |  | 52263 | #N/A | #N/A | #N/A | #N/A | #N/A | #N/A
0 |  | #VALUE! | #VALUE! | 0 | 0 | 0 |  | 52264 | #N/A | #N/A | #N/A | #N/A | #N/A | #N/A
0 |  | #VALUE! | #VALUE! | 0 | 0 | 0 |  | 52265 | #N/A | #N/A | #N/A | #N/A | #N/A | #N/A
0 |  | #VALUE! | #VALUE! | 0 | 0 | 0 |  | 52266 | #N/A | #N/A | #N/A | #N/A | #N/A | #N/A
0 |  | #VALUE! | #VALUE! | 0 | 0 | 0 |  | 52267 | #N/A | #N/A | #N/A | #N/A | #N/A | #N/A
0 |  | #VALUE! | #VALUE! | 0 | 0 | 0 |  | 52268 | #N/A | #N/A | #N/A | #N/A | #N/A | #N/A
0 |  | #VALUE! | #VALUE! | 0 | 0 | 0 |  | 52269 | #N/A | #N/A | #N/A | #N/A | #N/A | #N/A
0 |  | #VALUE! | #VALUE! | 0 | 0 | 0 |  | 52270 | #N/A | #N/A | #N/A | #N/A | #N/A | #N/A
0 |  | #VALUE! | #VALUE! | 0 | 0 | 0 |  | 52271 | #N/A | #N/A | #N/A | #N/A | #N/A | #N/A
0 |  | #VALUE! | #VALUE! | 0 | 0 | 0 |  | 52272 | #N/A | #N/A | #N/A | #N/A | #N/A | #N/A
0 |  | #VALUE! | #VALUE! | 0 | 0 | 0 |  | 52273 | #N/A | #N/A | #N/A | #N/A | #N/A | #N/A
0 |  | #VALUE! | #VALUE! | 0 | 0 | 0 |  | 52274 | #N/A | #N/A | #N/A | #N/A | #N/A | #N/A
0 |  | #VALUE! | #VALUE! | 0 | 0 | 0 |  | 52275 | #N/A | #N/A | #N/A | #N/A | #N/A | #N/A
0 |  | #VALUE! | #VALUE! | 0 | 0 | 0 |  | 52276 | #N/A | #N/A | #N/A | #N/A | #N/A | #N/A
0 |  | #VALUE! | #VALUE! | 0 | 0 | 0 |  | 52277 | #N/A | #N/A | #N/A | #N/A | #N/A | #N/A
0 |  | #VALUE! | #VALUE! | 0 | 0 | 0 |  | 52278 | #N/A | #N/A | #N/A | #N/A | #N/A | #N/A
0 |  | #VALUE! | #VALUE! | 0 | 0 | 0 |  | 52279 | #N/A | #N/A | #N/A | #N/A | #N/A | #N/A
0 |  | #VALUE! | #VALUE! | 0 | 0 | 0 |  | 52280 | #N/A | #N/A | #N/A | #N/A | #N/A | #N/A
0 |  | #VALUE! | #VALUE! | 0 | 0 | 0 |  | 52281 | #N/A | #N/A | #N/A | #N/A | #N/A | #N/A
0 |  | #VALUE! | #VALUE! | 0 | 0 | 0 |  | 52282 | #N/A | #N/A | #N/A | #N/A | #N/A | #N/A
0 |  | #VALUE! | #VALUE! | 0 | 0 | 0 |  | 52283 | #N/A | #N/A | #N/A | #N/A | #N/A | #N/A
0 |  | #VALUE! | #VALUE! | 0 | 0 | 0 |  | 52284 | #N/A | #N/A | #N/A | #N/A | #N/A | #N/A
0 |  | #VALUE! | #VALUE! | 0 | 0 | 0 |  | 52285 | #N/A | #N/A | #N/A | #N/A | #N/A | #N/A
0 |  | #VALUE! | #VALUE! | 0 | 0 | 0 |  | 52286 | #N/A | #N/A | #N/A | #N/A | #N/A | #N/A
0 |  | #VALUE! | #VALUE! | 0 | 0 | 0 |  | 52287 | #N/A | #N/A | #N/A | #N/A | #N/A | #N/A
0 |  | #VALUE! | #VALUE! | 0 | 0 | 0 |  | 52288 | #N/A | #N/A | #N/A | #N/A | #N/A | #N/A
0 |  | #VALUE! | #VALUE! | 0 | 0 | 0 |  | 52289 | #N/A | #N/A | #N/A | #N/A | #N/A | #N/A
0 |  | #VALUE! | #VALUE! | 0 | 0 | 0 |  | 52290 | #N/A | #N/A | #N/A | #N/A | #N/A | #N/A
0 |  | #VALUE! | #VALUE! | 0 | 0 | 0 |  | 52291 | #N/A | #N/A | #N/A | #N/A | #N/A | #N/A
0 |  | #VALUE! | #VALUE! | 0 | 0 | 0 |  | 52292 | #N/A | #N/A | #N/A | #N/A | #N/A | #N/A
0 |  | #VALUE! | #VALUE! | 0 | 0 | 0 |  | 52293 | #N/A | #N/A | #N/A | #N/A | #N/A | #N/A
0 |  | #VALUE! | #VALUE! | 0 | 0 | 0 |  | 52294 | #N/A | #N/A | #N/A | #N/A | #N/A | #N/A
0 |  | #VALUE! | #VALUE! | 0 | 0 | 0 |  | 52295 | #N/A | #N/A | #N/A | #N/A | #N/A | #N/A
0 |  | #VALUE! | #VALUE! | 0 | 0 | 0 |  | 52296 | #N/A | #N/A | #N/A | #N/A | #N/A | #N/A
0 |  | #VALUE! | #VALUE! | 0 | 0 | 0 |  | 52297 | #N/A | #N/A | #N/A | #N/A | #N/A | #N/A
0 |  | #VALUE! | #VALUE! | 0 | 0 | 0 |  | 52298 | #N/A | #N/A | #N/A | #N/A | #N/A | #N/A
0 |  | #VALUE! | #VALUE! | 0 | 0 | 0 |  | 52299 | #N/A | #N/A | #N/A | #N/A | #N/A | #N/A
0 |  | #VALUE! | #VALUE! | 0 | 0 | 0 |  | 52300 | #N/A | #N/A | #N/A | #N/A | #N/A | #N/A
0 |  | #VALUE! | #VALUE! | 0 | 0 | 0 |  | 52301 | #N/A | #N/A | #N/A | #N/A | #N/A | #N/A
0 |  | #VALUE! | #VALUE! | 0 | 0 | 0 |  | 52302 | #N/A | #N/A | #N/A | #N/A | #N/A | #N/A
0 |  | #VALUE! | #VALUE! | 0 | 0 | 0 |  | 52303 | #N/A | #N/A | #N/A | #N/A | #N/A | #N/A
0 |  | #VALUE! | #VALUE! | 0 | 0 | 0 |  | 52304 | #N/A | #N/A | #N/A | #N/A | #N/A | #N/A
0 |  | #VALUE! | #VALUE! | 0 | 0 | 0 |  | 52305 | #N/A | #N/A | #N/A | #N/A | #N/A | #N/A
0 |  | #VALUE! | #VALUE! | 0 | 0 | 0 |  | 52306 | #N/A | #N/A | #N/A | #N/A | #N/A | #N/A
0 |  | #VALUE! | #VALUE! | 0 | 0 | 0 |  | 52307 | #N/A | #N/A | #N/A | #N/A | #N/A | #N/A
0 |  | #VALUE! | #VALUE! | 0 | 0 | 0 |  | 52308 | #N/A | #N/A | #N/A | #N/A | #N/A | #N/A
0 |  | #VALUE! | #VALUE! | 0 | 0 | 0 |  | 52309 | #N/A | #N/A | #N/A | #N/A | #N/A | #N/A
0 |  | #VALUE! | #VALUE! | 0 | 0 | 0 |  | 52310 | #N/A | #N/A | #N/A | #N/A | #N/A | #N/A
0 |  | #VALUE! | #VALUE! | 0 | 0 | 0 |  | 52311 | #N/A | #N/A | #N/A | #N/A | #N/A | #N/A
0 |  | #VALUE! | #VALUE! | 0 | 0 | 0 |  | 52312 | #N/A | #N/A | #N/A | #N/A | #N/A | #N/A
0 |  | #VALUE! | #VALUE! | 0 | 0 | 0 |  | 52313 | #N/A | #N/A | #N/A | #N/A | #N/A | #N/A
0 |  | #VALUE! | #VALUE! | 0 | 0 | 0 |  | 52314 | #N/A | #N/A | #N/A | #N/A | #N/A | #N/A
0 |  | #VALUE! | #VALUE! | 0 | 0 | 0 |  | 52315 | #N/A | #N/A | #N/A | #N/A | #N/A | #N/A
0 |  | #VALUE! | #VALUE! | 0 | 0 | 0 |  | 52316 | #N/A | #N/A | #N/A | #N/A | #N/A | #N/A
0 |  | #VALUE! | #VALUE! | 0 | 0 | 0 |  | 52317 | #N/A | #N/A | #N/A | #N/A | #N/A | #N/A
0 |  | #VALUE! | #VALUE! | 0 | 0 | 0 |  | 52318 | #N/A | #N/A | #N/A | #N/A | #N/A | #N/A
0 |  | #VALUE! | #VALUE! | 0 | 0 | 0 |  | 52319 | #N/A | #N/A | #N/A | #N/A | #N/A | #N/A
0 |  | #VALUE! | #VALUE! | 0 | 0 | 0 |  | 52320 | #N/A | #N/A | #N/A | #N/A | #N/A | #N/A
0 |  | #VALUE! | #VALUE! | 0 | 0 | 0 |  | 52321 | #N/A | #N/A | #N/A | #N/A | #N/A | #N/A
0 |  | #VALUE! | #VALUE! | 0 | 0 | 0 |  | 52322 | #N/A | #N/A | #N/A | #N/A | #N/A | #N/A
0 |  | #VALUE! | #VALUE! | 0 | 0 | 0 |  | 52323 | #N/A | #N/A | #N/A | #N/A | #N/A | #N/A
0 |  | #VALUE! | #VALUE! | 0 | 0 | 0 |  | 52324 | #N/A | #N/A | #N/A | #N/A | #N/A | #N/A
0 |  | #VALUE! | #VALUE! | 0 | 0 | 0 |  | 52325 | #N/A | #N/A | #N/A | #N/A | #N/A | #N/A
0 |  | #VALUE! | #VALUE! | 0 | 0 | 0 |  | 52326 | #N/A | #N/A | #N/A | #N/A | #N/A | #N/A
0 |  | #VALUE! | #VALUE! | 0 | 0 | 0 |  | 52327 | #N/A | #N/A | #N/A | #N/A | #N/A | #N/A
0 |  | #VALUE! | #VALUE! | 0 | 0 | 0 |  | 52328 | #N/A | #N/A | #N/A | #N/A | #N/A | #N/A
0 |  | #VALUE! | #VALUE! | 0 | 0 | 0 |  | 52329 | #N/A | #N/A | #N/A | #N/A | #N/A | #N/A
0 |  | #VALUE! | #VALUE! | 0 | 0 | 0 |  | 52330 | #N/A | #N/A | #N/A | #N/A | #N/A | #N/A
0 |  | #VALUE! | #VALUE! | 0 | 0 | 0 |  | 52331 | #N/A | #N/A | #N/A | #N/A | #N/A | #N/A
0 |  | #VALUE! | #VALUE! | 0 | 0 | 0 |  | 52332 | #N/A | #N/A | #N/A | #N/A | #N/A | #N/A
0 |  | #VALUE! | #VALUE! | 0 | 0 | 0 |  | 52333 | #N/A | #N/A | #N/A | #N/A | #N/A | #N/A
0 |  | #VALUE! | #VALUE! | 0 | 0 | 0 |  | 52334 | #N/A | #N/A | #N/A | #N/A | #N/A | #N/A
0 |  | #VALUE! | #VALUE! | 0 | 0 | 0 |  | 52335 | #N/A | #N/A | #N/A | #N/A | #N/A | #N/A
0 |  | #VALUE! | #VALUE! | 0 | 0 | 0 |  | 52336 | #N/A | #N/A | #N/A | #N/A | #N/A | #N/A
0 |  | #VALUE! | #VALUE! | 0 | 0 | 0 |  | 52337 | #N/A | #N/A | #N/A | #N/A | #N/A | #N/A
0 |  | #VALUE! | #VALUE! | 0 | 0 | 0 |  | 52338 | #N/A | #N/A | #N/A | #N/A | #N/A | #N/A
0 |  | #VALUE! | #VALUE! | 0 | 0 | 0 |  | 52339 | #N/A | #N/A | #N/A | #N/A | #N/A | #N/A
0 |  | #VALUE! | #VALUE! | 0 | 0 | 0 |  | 52340 | #N/A | #N/A | #N/A | #N/A | #N/A | #N/A
0 |  | #VALUE! | #VALUE! | 0 | 0 | 0 |  | 52341 | #N/A | #N/A | #N/A | #N/A | #N/A | #N/A
0 |  | #VALUE! | #VALUE! | 0 | 0 | 0 |  | 52342 | #N/A | #N/A | #N/A | #N/A | #N/A | #N/A
0 |  | #VALUE! | #VALUE! | 0 | 0 | 0 |  | 52343 | #N/A | #N/A | #N/A | #N/A | #N/A | #N/A
0 |  | #VALUE! | #VALUE! | 0 | 0 | 0 |  | 52344 | #N/A | #N/A | #N/A | #N/A | #N/A | #N/A
0 |  | #VALUE! | #VALUE! | 0 | 0 | 0 |  | 52345 | #N/A | #N/A | #N/A | #N/A | #N/A | #N/A
0 |  | #VALUE! | #VALUE! | 0 | 0 | 0 |  | 52346 | #N/A | #N/A | #N/A | #N/A | #N/A | #N/A
0 |  | #VALUE! | #VALUE! | 0 | 0 | 0 |  | 52347 | #N/A | #N/A | #N/A | #N/A | #N/A | #N/A
0 |  | #VALUE! | #VALUE! | 0 | 0 | 0 |  | 52348 | #N/A | #N/A | #N/A | #N/A | #N/A | #N/A
0 |  | #VALUE! | #VALUE! | 0 | 0 | 0 |  | 52349 | #N/A | #N/A | #N/A | #N/A | #N/A | #N/A
0 |  | #VALUE! | #VALUE! | 0 | 0 | 0 |  | 52350 | #N/A | #N/A | #N/A | #N/A | #N/A | #N/A
0 |  | #VALUE! | #VALUE! | 0 | 0 | 0 |  | 52351 | #N/A | #N/A | #N/A | #N/A | #N/A | #N/A
0 |  | #VALUE! | #VALUE! | 0 | 0 | 0 |  | 52352 | #N/A | #N/A | #N/A | #N/A | #N/A | #N/A
0 |  | #VALUE! | #VALUE! | 0 | 0 | 0 |  | 52353 | #N/A | #N/A | #N/A | #N/A | #N/A | #N/A
0 |  | #VALUE! | #VALUE! | 0 | 0 | 0 |  | 52354 | #N/A | #N/A | #N/A | #N/A | #N/A | #N/A
0 |  | #VALUE! | #VALUE! | 0 | 0 | 0 |  | 52355 | #N/A | #N/A | #N/A | #N/A | #N/A | #N/A
0 |  | #VALUE! | #VALUE! | 0 | 0 | 0 |  | 52356 | #N/A | #N/A | #N/A | #N/A | #N/A | #N/A
0 |  | #VALUE! | #VALUE! | 0 | 0 | 0 |  | 52357 | #N/A | #N/A | #N/A | #N/A | #N/A | #N/A
0 |  | #VALUE! | #VALUE! | 0 | 0 | 0 |  | 52358 | #N/A | #N/A | #N/A | #N/A | #N/A | #N/A
0 |  | #VALUE! | #VALUE! | 0 | 0 | 0 |  | 52359 | #N/A | #N/A | #N/A | #N/A | #N/A | #N/A
0 |  | #VALUE! | #VALUE! | 0 | 0 | 0 |  | 52360 | #N/A | #N/A | #N/A | #N/A | #N/A | #N/A
0 |  | #VALUE! | #VALUE! | 0 | 0 | 0 |  | 52361 | #N/A | #N/A | #N/A | #N/A | #N/A | #N/A
0 |  | #VALUE! | #VALUE! | 0 | 0 | 0 |  | 52362 | #N/A | #N/A | #N/A | #N/A | #N/A | #N/A
0 |  | #VALUE! | #VALUE! | 0 | 0 | 0 |  | 52363 | #N/A | #N/A | #N/A | #N/A | #N/A | #N/A
0 |  | #VALUE! | #VALUE! | 0 | 0 | 0 |  | 52364 | #N/A | #N/A | #N/A | #N/A | #N/A | #N/A
0 |  | #VALUE! | #VALUE! | 0 | 0 | 0 |  | 52365 | #N/A | #N/A | #N/A | #N/A | #N/A | #N/A
0 |  | #VALUE! | #VALUE! | 0 | 0 | 0 |  | 52366 | #N/A | #N/A | #N/A | #N/A | #N/A | #N/A
0 |  | #VALUE! | #VALUE! | 0 | 0 | 0 |  | 52367 | #N/A | #N/A | #N/A | #N/A | #N/A | #N/A
0 |  | #VALUE! | #VALUE! | 0 | 0 | 0 |  | 52368 | #N/A | #N/A | #N/A | #N/A | #N/A | #N/A
0 |  | #VALUE! | #VALUE! | 0 | 0 | 0 |  | 52369 | #N/A | #N/A | #N/A | #N/A | #N/A | #N/A
0 |  | #VALUE! | #VALUE! | 0 | 0 | 0 |  | 52370 | #N/A | #N/A | #N/A | #N/A | #N/A | #N/A
0 |  | #VALUE! | #VALUE! | 0 | 0 | 0 |  | 52371 | #N/A | #N/A | #N/A | #N/A | #N/A | #N/A
0 |  | #VALUE! | #VALUE! | 0 | 0 | 0 |  | 52372 | #N/A | #N/A | #N/A | #N/A | #N/A | #N/A
0 |  | #VALUE! | #VALUE! | 0 | 0 | 0 |  | 52373 | #N/A | #N/A | #N/A | #N/A | #N/A | #N/A
0 |  | #VALUE! | #VALUE! | 0 | 0 | 0 |  | 52374 | #N/A | #N/A | #N/A | #N/A | #N/A | #N/A
0 |  | #VALUE! | #VALUE! | 0 | 0 | 0 |  | 52375 | #N/A | #N/A | #N/A | #N/A | #N/A | #N/A
0 |  | #VALUE! | #VALUE! | 0 | 0 | 0 |  | 52376 | #N/A | #N/A | #N/A | #N/A | #N/A | #N/A
0 |  | #VALUE! | #VALUE! | 0 | 0 | 0 |  | 52377 | #N/A | #N/A | #N/A | #N/A | #N/A | #N/A
0 |  | #VALUE! | #VALUE! | 0 | 0 | 0 |  | 52378 | #N/A | #N/A | #N/A | #N/A | #N/A | #N/A
0 |  | #VALUE! | #VALUE! | 0 | 0 | 0 |  | 52379 | #N/A | #N/A | #N/A | #N/A | #N/A | #N/A
0 |  | #VALUE! | #VALUE! | 0 | 0 | 0 |  | 52380 | #N/A | #N/A | #N/A | #N/A | #N/A | #N/A
0 |  | #VALUE! | #VALUE! | 0 | 0 | 0 |  | 52381 | #N/A | #N/A | #N/A | #N/A | #N/A | #N/A
0 |  | #VALUE! | #VALUE! | 0 | 0 | 0 |  | 52382 | #N/A | #N/A | #N/A | #N/A | #N/A | #N/A
0 |  | #VALUE! | #VALUE! | 0 | 0 | 0 |  | 52383 | #N/A | #N/A | #N/A | #N/A | #N/A | #N/A
0 |  | #VALUE! | #VALUE! | 0 | 0 | 0 |  | 52384 | #N/A | #N/A | #N/A | #N/A | #N/A | #N/A
0 |  | #VALUE! | #VALUE! | 0 | 0 | 0 |  | 52385 | #N/A | #N/A | #N/A | #N/A | #N/A | #N/A
0 |  | #VALUE! | #VALUE! | 0 | 0 | 0 |  | 52386 | #N/A | #N/A | #N/A | #N/A | #N/A | #N/A
0 |  | #VALUE! | #VALUE! | 0 | 0 | 0 |  | 52387 | #N/A | #N/A | #N/A | #N/A | #N/A | #N/A
0 |  | #VALUE! | #VALUE! | 0 | 0 | 0 |  | 52388 | #N/A | #N/A | #N/A | #N/A | #N/A | #N/A
0 |  | #VALUE! | #VALUE! | 0 | 0 | 0 |  | 52389 | #N/A | #N/A | #N/A | #N/A | #N/A | #N/A
0 |  | #VALUE! | #VALUE! | 0 | 0 | 0 |  | 52390 | #N/A | #N/A | #N/A | #N/A | #N/A | #N/A
0 |  | #VALUE! | #VALUE! | 0 | 0 | 0 |  | 52391 | #N/A | #N/A | #N/A | #N/A | #N/A | #N/A
0 |  | #VALUE! | #VALUE! | 0 | 0 | 0 |  | 52392 | #N/A | #N/A | #N/A | #N/A | #N/A | #N/A
0 |  | #VALUE! | #VALUE! | 0 | 0 | 0 |  | 52393 | #N/A | #N/A | #N/A | #N/A | #N/A | #N/A
0 |  | #VALUE! | #VALUE! | 0 | 0 | 0 |  | 52394 | #N/A | #N/A | #N/A | #N/A | #N/A | #N/A
0 |  | #VALUE! | #VALUE! | 0 | 0 | 0 |  | 52395 | #N/A | #N/A | #N/A | #N/A | #N/A | #N/A
0 |  | #VALUE! | #VALUE! | 0 | 0 | 0 |  | 52396 | #N/A | #N/A | #N/A | #N/A | #N/A | #N/A
0 |  | #VALUE! | #VALUE! | 0 | 0 | 0 |  | 52397 | #N/A | #N/A | #N/A | #N/A | #N/A | #N/A
0 |  | #VALUE! | #VALUE! | 0 | 0 | 0 |  | 52398 | #N/A | #N/A | #N/A | #N/A | #N/A | #N/A
0 |  | #VALUE! | #VALUE! | 0 | 0 | 0 |  | 52399 | #N/A | #N/A | #N/A | #N/A | #N/A | #N/A
0 |  | #VALUE! | #VALUE! | 0 | 0 | 0 |  | 52400 | #N/A | #N/A | #N/A | #N/A | #N/A | #N/A
0 |  | #VALUE! | #VALUE! | 0 | 0 | 0 |  | 52401 | #N/A | #N/A | #N/A | #N/A | #N/A | #N/A
0 |  | #VALUE! | #VALUE! | 0 | 0 | 0 |  | 52402 | #N/A | #N/A | #N/A | #N/A | #N/A | #N/A
0 |  | #VALUE! | #VALUE! | 0 | 0 | 0 |  | 52403 | #N/A | #N/A | #N/A | #N/A | #N/A | #N/A
0 |  | #VALUE! | #VALUE! | 0 | 0 | 0 |  | 52404 | #N/A | #N/A | #N/A | #N/A | #N/A | #N/A
0 |  | #VALUE! | #VALUE! | 0 | 0 | 0 |  | 52405 | #N/A | #N/A | #N/A | #N/A | #N/A | #N/A
0 |  | #VALUE! | #VALUE! | 0 | 0 | 0 |  | 52406 | #N/A | #N/A | #N/A | #N/A | #N/A | #N/A
0 |  | #VALUE! | #VALUE! | 0 | 0 | 0 |  | 52407 | #N/A | #N/A | #N/A | #N/A | #N/A | #N/A
0 |  | #VALUE! | #VALUE! | 0 | 0 | 0 |  | 52408 | #N/A | #N/A | #N/A | #N/A | #N/A | #N/A
0 |  | #VALUE! | #VALUE! | 0 | 0 | 0 |  | 52409 | #N/A | #N/A | #N/A | #N/A | #N/A | #N/A
0 |  | #VALUE! | #VALUE! | 0 | 0 | 0 |  | 52410 | #N/A | #N/A | #N/A | #N/A | #N/A | #N/A
0 |  | #VALUE! | #VALUE! | 0 | 0 | 0 |  | 52411 | #N/A | #N/A | #N/A | #N/A | #N/A | #N/A
0 |  | #VALUE! | #VALUE! | 0 | 0 | 0 |  | 52412 | #N/A | #N/A | #N/A | #N/A | #N/A | #N/A
0 |  | #VALUE! | #VALUE! | 0 | 0 | 0 |  | 52413 | #N/A | #N/A | #N/A | #N/A | #N/A | #N/A
0 |  | #VALUE! | #VALUE! | 0 | 0 | 0 |  | 52414 | #N/A | #N/A | #N/A | #N/A | #N/A | #N/A
0 |  | #VALUE! | #VALUE! | 0 | 0 | 0 |  | 52415 | #N/A | #N/A | #N/A | #N/A | #N/A | #N/A
0 |  | #VALUE! | #VALUE! | 0 | 0 | 0 |  | 52416 | #N/A | #N/A | #N/A | #N/A | #N/A | #N/A
0 |  | #VALUE! | #VALUE! | 0 | 0 | 0 |  | 52417 | #N/A | #N/A | #N/A | #N/A | #N/A | #N/A
0 |  | #VALUE! | #VALUE! | 0 | 0 | 0 |  | 52418 | #N/A | #N/A | #N/A | #N/A | #N/A | #N/A
0 |  | #VALUE! | #VALUE! | 0 | 0 | 0 |  | 52419 | #N/A | #N/A | #N/A | #N/A | #N/A | #N/A
0 |  | #VALUE! | #VALUE! | 0 | 0 | 0 |  | 52420 | #N/A | #N/A | #N/A | #N/A | #N/A | #N/A
0 |  | #VALUE! | #VALUE! | 0 | 0 | 0 |  | 52421 | #N/A | #N/A | #N/A | #N/A | #N/A | #N/A
0 |  | #VALUE! | #VALUE! | 0 | 0 | 0 |  | 52422 | #N/A | #N/A | #N/A | #N/A | #N/A | #N/A
0 |  | #VALUE! | #VALUE! | 0 | 0 | 0 |  | 52423 | #N/A | #N/A | #N/A | #N/A | #N/A | #N/A
0 |  | #VALUE! | #VALUE! | 0 | 0 | 0 |  | 52424 | #N/A | #N/A | #N/A | #N/A | #N/A | #N/A
0 |  | #VALUE! | #VALUE! | 0 | 0 | 0 |  | 52425 | #N/A | #N/A | #N/A | #N/A | #N/A | #N/A
0 |  | #VALUE! | #VALUE! | 0 | 0 | 0 |  | 52426 | #N/A | #N/A | #N/A | #N/A | #N/A | #N/A
0 |  | #VALUE! | #VALUE! | 0 | 0 | 0 |  | 52427 | #N/A | #N/A | #N/A | #N/A | #N/A | #N/A
0 |  | #VALUE! | #VALUE! | 0 | 0 | 0 |  | 52428 | #N/A | #N/A | #N/A | #N/A | #N/A | #N/A
0 |  | #VALUE! | #VALUE! | 0 | 0 | 0 |  | 52429 | #N/A | #N/A | #N/A | #N/A | #N/A | #N/A
0 |  | #VALUE! | #VALUE! | 0 | 0 | 0 |  | 52430 | #N/A | #N/A | #N/A | #N/A | #N/A | #N/A
0 |  | #VALUE! | #VALUE! | 0 | 0 | 0 |  | 52431 | #N/A | #N/A | #N/A | #N/A | #N/A | #N/A
0 |  | #VALUE! | #VALUE! | 0 | 0 | 0 |  | 52432 | #N/A | #N/A | #N/A | #N/A | #N/A | #N/A
0 |  | #VALUE! | #VALUE! | 0 | 0 | 0 |  | 52433 | #N/A | #N/A | #N/A | #N/A | #N/A | #N/A
0 |  | #VALUE! | #VALUE! | 0 | 0 | 0 |  | 52434 | #N/A | #N/A | #N/A | #N/A | #N/A | #N/A
0 |  | #VALUE! | #VALUE! | 0 | 0 | 0 |  | 52435 | #N/A | #N/A | #N/A | #N/A | #N/A | #N/A
0 |  | #VALUE! | #VALUE! | 0 | 0 | 0 |  | 52436 | #N/A | #N/A | #N/A | #N/A | #N/A | #N/A
0 |  | #VALUE! | #VALUE! | 0 | 0 | 0 |  | 52437 | #N/A | #N/A | #N/A | #N/A | #N/A | #N/A
0 |  | #VALUE! | #VALUE! | 0 | 0 | 0 |  | 52438 | #N/A | #N/A | #N/A | #N/A | #N/A | #N/A
0 |  | #VALUE! | #VALUE! | 0 | 0 | 0 |  | 52439 | #N/A | #N/A | #N/A | #N/A | #N/A | #N/A
0 |  | #VALUE! | #VALUE! | 0 | 0 | 0 |  | 52440 | #N/A | #N/A | #N/A | #N/A | #N/A | #N/A
0 |  | #VALUE! | #VALUE! | 0 | 0 | 0 |  | 52441 | #N/A | #N/A | #N/A | #N/A | #N/A | #N/A
0 |  | #VALUE! | #VALUE! | 0 | 0 | 0 |  | 52442 | #N/A | #N/A | #N/A | #N/A | #N/A | #N/A
0 |  | #VALUE! | #VALUE! | 0 | 0 | 0 |  | 52443 | #N/A | #N/A | #N/A | #N/A | #N/A | #N/A
0 |  | #VALUE! | #VALUE! | 0 | 0 | 0 |  | 52444 | #N/A | #N/A | #N/A | #N/A | #N/A | #N/A
0 |  | #VALUE! | #VALUE! | 0 | 0 | 0 |  | 52445 | #N/A | #N/A | #N/A | #N/A | #N/A | #N/A
0 |  | #VALUE! | #VALUE! | 0 | 0 | 0 |  | 52446 | #N/A | #N/A | #N/A | #N/A | #N/A | #N/A
0 |  | #VALUE! | #VALUE! | 0 | 0 | 0 |  | 52447 | #N/A | #N/A | #N/A | #N/A | #N/A | #N/A
0 |  | #VALUE! | #VALUE! | 0 | 0 | 0 |  | 52448 | #N/A | #N/A | #N/A | #N/A | #N/A | #N/A
0 |  | #VALUE! | #VALUE! | 0 | 0 | 0 |  | 52449 | #N/A | #N/A | #N/A | #N/A | #N/A | #N/A
0 |  | #VALUE! | #VALUE! | 0 | 0 | 0 |  | 52450 | #N/A | #N/A | #N/A | #N/A | #N/A | #N/A
0 |  | #VALUE! | #VALUE! | 0 | 0 | 0 |  | 52451 | #N/A | #N/A | #N/A | #N/A | #N/A | #N/A
0 |  | #VALUE! | #VALUE! | 0 | 0 | 0 |  | 52452 | #N/A | #N/A | #N/A | #N/A | #N/A | #N/A
0 |  | #VALUE! | #VALUE! | 0 | 0 | 0 |  | 52453 | #N/A | #N/A | #N/A | #N/A | #N/A | #N/A
0 |  | #VALUE! | #VALUE! | 0 | 0 | 0 |  | 52454 | #N/A | #N/A | #N/A | #N/A | #N/A | #N/A
0 |  | #VALUE! | #VALUE! | 0 | 0 | 0 |  | 52455 | #N/A | #N/A | #N/A | #N/A | #N/A | #N/A
0 |  | #VALUE! | #VALUE! | 0 | 0 | 0 |  | 52456 | #N/A | #N/A | #N/A | #N/A | #N/A | #N/A
0 |  | #VALUE! | #VALUE! | 0 | 0 | 0 |  | 52457 | #N/A | #N/A | #N/A | #N/A | #N/A | #N/A
0 |  | #VALUE! | #VALUE! | 0 | 0 | 0 |  | 52458 | #N/A | #N/A | #N/A | #N/A | #N/A | #N/A
0 |  | #VALUE! | #VALUE! | 0 | 0 | 0 |  | 52459 | #N/A | #N/A | #N/A | #N/A | #N/A | #N/A
0 |  | #VALUE! | #VALUE! | 0 | 0 | 0 |  | 52460 | #N/A | #N/A | #N/A | #N/A | #N/A | #N/A
0 |  | #VALUE! | #VALUE! | 0 | 0 | 0 |  | 52461 | #N/A | #N/A | #N/A | #N/A | #N/A | #N/A
0 |  | #VALUE! | #VALUE! | 0 | 0 | 0 |  | 52462 | #N/A | #N/A | #N/A | #N/A | #N/A | #N/A
0 |  | #VALUE! | #VALUE! | 0 | 0 | 0 |  | 52463 | #N/A | #N/A | #N/A | #N/A | #N/A | #N/A
0 |  | #VALUE! | #VALUE! | 0 | 0 | 0 |  | 52464 | #N/A | #N/A | #N/A | #N/A | #N/A | #N/A
0 |  | #VALUE! | #VALUE! | 0 | 0 | 0 |  | 52465 | #N/A | #N/A | #N/A | #N/A | #N/A | #N/A
0 |  | #VALUE! | #VALUE! | 0 | 0 | 0 |  | 52466 | #N/A | #N/A | #N/A | #N/A | #N/A | #N/A
0 |  | #VALUE! | #VALUE! | 0 | 0 | 0 |  | 52467 | #N/A | #N/A | #N/A | #N/A | #N/A | #N/A
0 |  | #VALUE! | #VALUE! | 0 | 0 | 0 |  | 52468 | #N/A | #N/A | #N/A | #N/A | #N/A | #N/A
0 |  | #VALUE! | #VALUE! | 0 | 0 | 0 |  | 52469 | #N/A | #N/A | #N/A | #N/A | #N/A | #N/A
0 |  | #VALUE! | #VALUE! | 0 | 0 | 0 |  | 52470 | #N/A | #N/A | #N/A | #N/A | #N/A | #N/A
0 |  | #VALUE! | #VALUE! | 0 | 0 | 0 |  | 52471 | #N/A | #N/A | #N/A | #N/A | #N/A | #N/A
0 |  | #VALUE! | #VALUE! | 0 | 0 | 0 |  | 52472 | #N/A | #N/A | #N/A | #N/A | #N/A | #N/A
0 |  | #VALUE! | #VALUE! | 0 | 0 | 0 |  | 52473 | #N/A | #N/A | #N/A | #N/A | #N/A | #N/A
0 |  | #VALUE! | #VALUE! | 0 | 0 | 0 |  | 52474 | #N/A | #N/A | #N/A | #N/A | #N/A | #N/A
0 |  | #VALUE! | #VALUE! | 0 | 0 | 0 |  | 52475 | #N/A | #N/A | #N/A | #N/A | #N/A | #N/A
0 |  | #VALUE! | #VALUE! | 0 | 0 | 0 |  | 52476 | #N/A | #N/A | #N/A | #N/A | #N/A | #N/A
0 |  | #VALUE! | #VALUE! | 0 | 0 | 0 |  | 52477 | #N/A | #N/A | #N/A | #N/A | #N/A | #N/A
0 |  | #VALUE! | #VALUE! | 0 | 0 | 0 |  | 52478 | #N/A | #N/A | #N/A | #N/A | #N/A | #N/A
0 |  | #VALUE! | #VALUE! | 0 | 0 | 0 |  | 52479 | #N/A | #N/A | #N/A | #N/A | #N/A | #N/A
0 |  | #VALUE! | #VALUE! | 0 | 0 | 0 |  | 52480 | #N/A | #N/A | #N/A | #N/A | #N/A | #N/A
0 |  | #VALUE! | #VALUE! | 0 | 0 | 0 |  | 52481 | #N/A | #N/A | #N/A | #N/A | #N/A | #N/A
0 |  | #VALUE! | #VALUE! | 0 | 0 | 0 |  | 52482 | #N/A | #N/A | #N/A | #N/A | #N/A | #N/A
0 |  | #VALUE! | #VALUE! | 0 | 0 | 0 |  | 52483 | #N/A | #N/A | #N/A | #N/A | #N/A | #N/A
0 |  | #VALUE! | #VALUE! | 0 | 0 | 0 |  | 52484 | #N/A | #N/A | #N/A | #N/A | #N/A | #N/A
0 |  | #VALUE! | #VALUE! | 0 | 0 | 0 |  | 52485 | #N/A | #N/A | #N/A | #N/A | #N/A | #N/A
0 |  | #VALUE! | #VALUE! | 0 | 0 | 0 |  | 52486 | #N/A | #N/A | #N/A | #N/A | #N/A | #N/A
0 |  | #VALUE! | #VALUE! | 0 | 0 | 0 |  | 52487 | #N/A | #N/A | #N/A | #N/A | #N/A | #N/A
0 |  | #VALUE! | #VALUE! | 0 | 0 | 0 |  | 52488 | #N/A | #N/A | #N/A | #N/A | #N/A | #N/A
0 |  | #VALUE! | #VALUE! | 0 | 0 | 0 |  | 52489 | #N/A | #N/A | #N/A | #N/A | #N/A | #N/A
0 |  | #VALUE! | #VALUE! | 0 | 0 | 0 |  | 52490 | #N/A | #N/A | #N/A | #N/A | #N/A | #N/A
0 |  | #VALUE! | #VALUE! | 0 | 0 | 0 |  | 52491 | #N/A | #N/A | #N/A | #N/A | #N/A | #N/A
0 |  | #VALUE! | #VALUE! | 0 | 0 | 0 |  | 52492 | #N/A | #N/A | #N/A | #N/A | #N/A | #N/A
0 |  | #VALUE! | #VALUE! | 0 | 0 | 0 |  | 52493 | #N/A | #N/A | #N/A | #N/A | #N/A | #N/A
0 |  | #VALUE! | #VALUE! | 0 | 0 | 0 |  | 52494 | #N/A | #N/A | #N/A | #N/A | #N/A | #N/A
0 |  | #VALUE! | #VALUE! | 0 | 0 | 0 |  | 52495 | #N/A | #N/A | #N/A | #N/A | #N/A | #N/A
0 |  | #VALUE! | #VALUE! | 0 | 0 | 0 |  | 52496 | #N/A | #N/A | #N/A | #N/A | #N/A | #N/A
0 |  | #VALUE! | #VALUE! | 0 | 0 | 0 |  | 52497 | #N/A | #N/A | #N/A | #N/A | #N/A | #N/A
0 |  | #VALUE! | #VALUE! | 0 | 0 | 0 |  | 52498 | #N/A | #N/A | #N/A | #N/A | #N/A | #N/A
0 |  | #VALUE! | #VALUE! | 0 | 0 | 0 |  | 52499 | #N/A | #N/A | #N/A | #N/A | #N/A | #N/A
0 |  | #VALUE! | #VALUE! | 0 | 0 | 0 |  | 52500 | #N/A | #N/A | #N/A | #N/A | #N/A | #N/A
0 |  | #VALUE! | #VALUE! | 0 | 0 | 0 |  | 52501 | #N/A | #N/A | #N/A | #N/A | #N/A | #N/A
0 |  | #VALUE! | #VALUE! | 0 | 0 | 0 |  | 52502 | #N/A | #N/A | #N/A | #N/A | #N/A | #N/A
0 |  | #VALUE! | #VALUE! | 0 | 0 | 0 |  | 52503 | #N/A | #N/A | #N/A | #N/A | #N/A | #N/A
0 |  | #VALUE! | #VALUE! | 0 | 0 | 0 |  | 52504 | #N/A | #N/A | #N/A | #N/A | #N/A | #N/A
0 |  | #VALUE! | #VALUE! | 0 | 0 | 0 |  | 52505 | #N/A | #N/A | #N/A | #N/A | #N/A | #N/A
0 |  | #VALUE! | #VALUE! | 0 | 0 | 0 |  | 52506 | #N/A | #N/A | #N/A | #N/A | #N/A | #N/A
0 |  | #VALUE! | #VALUE! | 0 | 0 | 0 |  | 52507 | #N/A | #N/A | #N/A | #N/A | #N/A | #N/A
0 |  | #VALUE! | #VALUE! | 0 | 0 | 0 |  | 52508 | #N/A | #N/A | #N/A | #N/A | #N/A | #N/A
0 |  | #VALUE! | #VALUE! | 0 | 0 | 0 |  | 52509 | #N/A | #N/A | #N/A | #N/A | #N/A | #N/A
0 |  | #VALUE! | #VALUE! | 0 | 0 | 0 |  | 52510 | #N/A | #N/A | #N/A | #N/A | #N/A | #N/A
0 |  | #VALUE! | #VALUE! | 0 | 0 | 0 |  | 52511 | #N/A | #N/A | #N/A | #N/A | #N/A | #N/A
0 |  | #VALUE! | #VALUE! | 0 | 0 | 0 |  | 52512 | #N/A | #N/A | #N/A | #N/A | #N/A | #N/A
0 |  | #VALUE! | #VALUE! | 0 | 0 | 0 |  | 52513 | #N/A | #N/A | #N/A | #N/A | #N/A | #N/A
0 |  | #VALUE! | #VALUE! | 0 | 0 | 0 |  | 52514 | #N/A | #N/A | #N/A | #N/A | #N/A | #N/A
0 |  | #VALUE! | #VALUE! | 0 | 0 | 0 |  | 52515 | #N/A | #N/A | #N/A | #N/A | #N/A | #N/A
0 |  | #VALUE! | #VALUE! | 0 | 0 | 0 |  | 52516 | #N/A | #N/A | #N/A | #N/A | #N/A | #N/A
0 |  | #VALUE! | #VALUE! | 0 | 0 | 0 |  | 52517 | #N/A | #N/A | #N/A | #N/A | #N/A | #N/A
0 |  | #VALUE! | #VALUE! | 0 | 0 | 0 |  | 52518 | #N/A | #N/A | #N/A | #N/A | #N/A | #N/A
0 |  | #VALUE! | #VALUE! | 0 | 0 | 0 |  | 52519 | #N/A | #N/A | #N/A | #N/A | #N/A | #N/A
0 |  | #VALUE! | #VALUE! | 0 | 0 | 0 |  | 52520 | #N/A | #N/A | #N/A | #N/A | #N/A | #N/A
0 |  | #VALUE! | #VALUE! | 0 | 0 | 0 |  | 52521 | #N/A | #N/A | #N/A | #N/A | #N/A | #N/A
0 |  | #VALUE! | #VALUE! | 0 | 0 | 0 |  | 52522 | #N/A | #N/A | #N/A | #N/A | #N/A | #N/A
0 |  | #VALUE! | #VALUE! | 0 | 0 | 0 |  | 52523 | #N/A | #N/A | #N/A | #N/A | #N/A | #N/A
0 |  | #VALUE! | #VALUE! | 0 | 0 | 0 |  | 52524 | #N/A | #N/A | #N/A | #N/A | #N/A | #N/A
0 |  | #VALUE! | #VALUE! | 0 | 0 | 0 |  | 52525 | #N/A | #N/A | #N/A | #N/A | #N/A | #N/A
0 |  | #VALUE! | #VALUE! | 0 | 0 | 0 |  | 52526 | #N/A | #N/A | #N/A | #N/A | #N/A | #N/A
0 |  | #VALUE! | #VALUE! | 0 | 0 | 0 |  | 52527 | #N/A | #N/A | #N/A | #N/A | #N/A | #N/A
0 |  | #VALUE! | #VALUE! | 0 | 0 | 0 |  | 52528 | #N/A | #N/A | #N/A | #N/A | #N/A | #N/A
0 |  | #VALUE! | #VALUE! | 0 | 0 | 0 |  | 52529 | #N/A | #N/A | #N/A | #N/A | #N/A | #N/A
0 |  | #VALUE! | #VALUE! | 0 | 0 | 0 |  | 52530 | #N/A | #N/A | #N/A | #N/A | #N/A | #N/A
0 |  | #VALUE! | #VALUE! | 0 | 0 | 0 |  | 52531 | #N/A | #N/A | #N/A | #N/A | #N/A | #N/A
0 |  | #VALUE! | #VALUE! | 0 | 0 | 0 |  | 52532 | #N/A | #N/A | #N/A | #N/A | #N/A | #N/A
0 |  | #VALUE! | #VALUE! | 0 | 0 | 0 |  | 52533 | #N/A | #N/A | #N/A | #N/A | #N/A | #N/A
0 |  | #VALUE! | #VALUE! | 0 | 0 | 0 |  | 52534 | #N/A | #N/A | #N/A | #N/A | #N/A | #N/A
0 |  | #VALUE! | #VALUE! | 0 | 0 | 0 |  | 52535 | #N/A | #N/A | #N/A | #N/A | #N/A | #N/A
0 |  | #VALUE! | #VALUE! | 0 | 0 | 0 |  | 52536 | #N/A | #N/A | #N/A | #N/A | #N/A | #N/A
0 |  | #VALUE! | #VALUE! | 0 | 0 | 0 |  | 52537 | #N/A | #N/A | #N/A | #N/A | #N/A | #N/A
0 |  | #VALUE! | #VALUE! | 0 | 0 | 0 |  | 52538 | #N/A | #N/A | #N/A | #N/A | #N/A | #N/A
0 |  | #VALUE! | #VALUE! | 0 | 0 | 0 |  | 52539 | #N/A | #N/A | #N/A | #N/A | #N/A | #N/A
0 |  | #VALUE! | #VALUE! | 0 | 0 | 0 |  | 52540 | #N/A | #N/A | #N/A | #N/A | #N/A | #N/A
0 |  | #VALUE! | #VALUE! | 0 | 0 | 0 |  | 52541 | #N/A | #N/A | #N/A | #N/A | #N/A | #N/A
0 |  | #VALUE! | #VALUE! | 0 | 0 | 0 |  | 52542 | #N/A | #N/A | #N/A | #N/A | #N/A | #N/A
0 |  | #VALUE! | #VALUE! | 0 | 0 | 0 |  | 52543 | #N/A | #N/A | #N/A | #N/A | #N/A | #N/A
0 |  | #VALUE! | #VALUE! | 0 | 0 | 0 |  | 52544 | #N/A | #N/A | #N/A | #N/A | #N/A | #N/A
0 |  | #VALUE! | #VALUE! | 0 | 0 | 0 |  | 52545 | #N/A | #N/A | #N/A | #N/A | #N/A | #N/A
0 |  | #VALUE! | #VALUE! | 0 | 0 | 0 |  | 52546 | #N/A | #N/A | #N/A | #N/A | #N/A | #N/A
0 |  | #VALUE! | #VALUE! | 0 | 0 | 0 |  | 52547 | #N/A | #N/A | #N/A | #N/A | #N/A | #N/A
0 |  | #VALUE! | #VALUE! | 0 | 0 | 0 |  | 52548 | #N/A | #N/A | #N/A | #N/A | #N/A | #N/A
0 |  | #VALUE! | #VALUE! | 0 | 0 | 0 |  | 52549 | #N/A | #N/A | #N/A | #N/A | #N/A | #N/A
0 |  | #VALUE! | #VALUE! | 0 | 0 | 0 |  | 52550 | #N/A | #N/A | #N/A | #N/A | #N/A | #N/A
0 |  | #VALUE! | #VALUE! | 0 | 0 | 0 |  | 52551 | #N/A | #N/A | #N/A | #N/A | #N/A | #N/A
0 |  | #VALUE! | #VALUE! | 0 | 0 | 0 |  | 52552 | #N/A | #N/A | #N/A | #N/A | #N/A | #N/A
0 |  | #VALUE! | #VALUE! | 0 | 0 | 0 |  | 52553 | #N/A | #N/A | #N/A | #N/A | #N/A | #N/A
0 |  | #VALUE! | #VALUE! | 0 | 0 | 0 |  | 52554 | #N/A | #N/A | #N/A | #N/A | #N/A | #N/A
0 |  | #VALUE! | #VALUE! | 0 | 0 | 0 |  | 52555 | #N/A | #N/A | #N/A | #N/A | #N/A | #N/A
0 |  | #VALUE! | #VALUE! | 0 | 0 | 0 |  | 52556 | #N/A | #N/A | #N/A | #N/A | #N/A | #N/A
0 |  | #VALUE! | #VALUE! | 0 | 0 | 0 |  | 52557 | #N/A | #N/A | #N/A | #N/A | #N/A | #N/A
0 |  | #VALUE! | #VALUE! | 0 | 0 | 0 |  | 52558 | #N/A | #N/A | #N/A | #N/A | #N/A | #N/A
0 |  | #VALUE! | #VALUE! | 0 | 0 | 0 |  | 52559 | #N/A | #N/A | #N/A | #N/A | #N/A | #N/A
0 |  | #VALUE! | #VALUE! | 0 | 0 | 0 |  | 52560 | #N/A | #N/A | #N/A | #N/A | #N/A | #N/A
0 |  | #VALUE! | #VALUE! | 0 | 0 | 0 |  | 52561 | #N/A | #N/A | #N/A | #N/A | #N/A | #N/A
0 |  | #VALUE! | #VALUE! | 0 | 0 | 0 |  | 52562 | #N/A | #N/A | #N/A | #N/A | #N/A | #N/A
0 |  | #VALUE! | #VALUE! | 0 | 0 | 0 |  | 52563 | #N/A | #N/A | #N/A | #N/A | #N/A | #N/A
0 |  | #VALUE! | #VALUE! | 0 | 0 | 0 |  | 52564 | #N/A | #N/A | #N/A | #N/A | #N/A | #N/A
0 |  | #VALUE! | #VALUE! | 0 | 0 | 0 |  | 52565 | #N/A | #N/A | #N/A | #N/A | #N/A | #N/A
0 |  | #VALUE! | #VALUE! | 0 | 0 | 0 |  | 52566 | #N/A | #N/A | #N/A | #N/A | #N/A | #N/A
0 |  | #VALUE! | #VALUE! | 0 | 0 | 0 |  | 52567 | #N/A | #N/A | #N/A | #N/A | #N/A | #N/A
0 |  | #VALUE! | #VALUE! | 0 | 0 | 0 |  | 52568 | #N/A | #N/A | #N/A | #N/A | #N/A | #N/A
0 |  | #VALUE! | #VALUE! | 0 | 0 | 0 |  | 52569 | #N/A | #N/A | #N/A | #N/A | #N/A | #N/A
0 |  | #VALUE! | #VALUE! | 0 | 0 | 0 |  | 52570 | #N/A | #N/A | #N/A | #N/A | #N/A | #N/A
0 |  | #VALUE! | #VALUE! | 0 | 0 | 0 |  | 52571 | #N/A | #N/A | #N/A | #N/A | #N/A | #N/A
0 |  | #VALUE! | #VALUE! | 0 | 0 | 0 |  | 52572 | #N/A | #N/A | #N/A | #N/A | #N/A | #N/A
0 |  | #VALUE! | #VALUE! | 0 | 0 | 0 |  | 52573 | #N/A | #N/A | #N/A | #N/A | #N/A | #N/A
0 |  | #VALUE! | #VALUE! | 0 | 0 | 0 |  | 52574 | #N/A | #N/A | #N/A | #N/A | #N/A | #N/A
0 |  | #VALUE! | #VALUE! | 0 | 0 | 0 |  | 52575 | #N/A | #N/A | #N/A | #N/A | #N/A | #N/A
0 |  | #VALUE! | #VALUE! | 0 | 0 | 0 |  | 52576 | #N/A | #N/A | #N/A | #N/A | #N/A | #N/A
0 |  | #VALUE! | #VALUE! | 0 | 0 | 0 |  | 52577 | #N/A | #N/A | #N/A | #N/A | #N/A | #N/A
0 |  | #VALUE! | #VALUE! | 0 | 0 | 0 |  | 52578 | #N/A | #N/A | #N/A | #N/A | #N/A | #N/A
0 |  | #VALUE! | #VALUE! | 0 | 0 | 0 |  | 52579 | #N/A | #N/A | #N/A | #N/A | #N/A | #N/A
0 |  | #VALUE! | #VALUE! | 0 | 0 | 0 |  | 52580 | #N/A | #N/A | #N/A | #N/A | #N/A | #N/A
0 |  | #VALUE! | #VALUE! | 0 | 0 | 0 |  | 52581 | #N/A | #N/A | #N/A | #N/A | #N/A | #N/A
0 |  | #VALUE! | #VALUE! | 0 | 0 | 0 |  | 52582 | #N/A | #N/A | #N/A | #N/A | #N/A | #N/A
0 |  | #VALUE! | #VALUE! | 0 | 0 | 0 |  | 52583 | #N/A | #N/A | #N/A | #N/A | #N/A | #N/A
0 |  | #VALUE! | #VALUE! | 0 | 0 | 0 |  | 52584 | #N/A | #N/A | #N/A | #N/A | #N/A | #N/A
0 |  | #VALUE! | #VALUE! | 0 | 0 | 0 |  | 52585 | #N/A | #N/A | #N/A | #N/A | #N/A | #N/A
0 |  | #VALUE! | #VALUE! | 0 | 0 | 0 |  | 52586 | #N/A | #N/A | #N/A | #N/A | #N/A | #N/A
0 |  | #VALUE! | #VALUE! | 0 | 0 | 0 |  | 52587 | #N/A | #N/A | #N/A | #N/A | #N/A | #N/A
0 |  | #VALUE! | #VALUE! | 0 | 0 | 0 |  | 52588 | #N/A | #N/A | #N/A | #N/A | #N/A | #N/A
0 |  | #VALUE! | #VALUE! | 0 | 0 | 0 |  | 52589 | #N/A | #N/A | #N/A | #N/A | #N/A | #N/A
0 |  | #VALUE! | #VALUE! | 0 | 0 | 0 |  | 52590 | #N/A | #N/A | #N/A | #N/A | #N/A | #N/A
0 |  | #VALUE! | #VALUE! | 0 | 0 | 0 |  | 52591 | #N/A | #N/A | #N/A | #N/A | #N/A | #N/A
0 |  | #VALUE! | #VALUE! | 0 | 0 | 0 |  | 52592 | #N/A | #N/A | #N/A | #N/A | #N/A | #N/A
0 |  | #VALUE! | #VALUE! | 0 | 0 | 0 |  | 52593 | #N/A | #N/A | #N/A | #N/A | #N/A | #N/A
0 |  | #VALUE! | #VALUE! | 0 | 0 | 0 |  | 52594 | #N/A | #N/A | #N/A | #N/A | #N/A | #N/A
0 |  | #VALUE! | #VALUE! | 0 | 0 | 0 |  | 52595 | #N/A | #N/A | #N/A | #N/A | #N/A | #N/A
0 |  | #VALUE! | #VALUE! | 0 | 0 | 0 |  | 52596 | #N/A | #N/A | #N/A | #N/A | #N/A | #N/A
0 |  | #VALUE! | #VALUE! | 0 | 0 | 0 |  | 52597 | #N/A | #N/A | #N/A | #N/A | #N/A | #N/A
0 |  | #VALUE! | #VALUE! | 0 | 0 | 0 |  | 52598 | #N/A | #N/A | #N/A | #N/A | #N/A | #N/A
0 |  | #VALUE! | #VALUE! | 0 | 0 | 0 |  | 52599 | #N/A | #N/A | #N/A | #N/A | #N/A | #N/A
0 |  | #VALUE! | #VALUE! | 0 | 0 | 0 |  | 52600 | #N/A | #N/A | #N/A | #N/A | #N/A | #N/A
0 |  | #VALUE! | #VALUE! | 0 | 0 | 0 |  | 52601 | #N/A | #N/A | #N/A | #N/A | #N/A | #N/A
0 |  | #VALUE! | #VALUE! | 0 | 0 | 0 |  | 52602 | #N/A | #N/A | #N/A | #N/A | #N/A | #N/A
0 |  | #VALUE! | #VALUE! | 0 | 0 | 0 |  | 52603 | #N/A | #N/A | #N/A | #N/A | #N/A | #N/A
0 |  | #VALUE! | #VALUE! | 0 | 0 | 0 |  | 52604 | #N/A | #N/A | #N/A | #N/A | #N/A | #N/A
0 |  | #VALUE! | #VALUE! | 0 | 0 | 0 |  | 52605 | #N/A | #N/A | #N/A | #N/A | #N/A | #N/A
0 |  | #VALUE! | #VALUE! | 0 | 0 | 0 |  | 52606 | #N/A | #N/A | #N/A | #N/A | #N/A | #N/A
0 |  | #VALUE! | #VALUE! | 0 | 0 | 0 |  | 52607 | #N/A | #N/A | #N/A | #N/A | #N/A | #N/A
0 |  | #VALUE! | #VALUE! | 0 | 0 | 0 |  | 52608 | #N/A | #N/A | #N/A | #N/A | #N/A | #N/A
0 |  | #VALUE! | #VALUE! | 0 | 0 | 0 |  | 52609 | #N/A | #N/A | #N/A | #N/A | #N/A | #N/A
0 |  | #VALUE! | #VALUE! | 0 | 0 | 0 |  | 52610 | #N/A | #N/A | #N/A | #N/A | #N/A | #N/A
0 |  | #VALUE! | #VALUE! | 0 | 0 | 0 |  | 52611 | #N/A | #N/A | #N/A | #N/A | #N/A | #N/A
0 |  | #VALUE! | #VALUE! | 0 | 0 | 0 |  | 52612 | #N/A | #N/A | #N/A | #N/A | #N/A | #N/A
0 |  | #VALUE! | #VALUE! | 0 | 0 | 0 |  | 52613 | #N/A | #N/A | #N/A | #N/A | #N/A | #N/A
0 |  | #VALUE! | #VALUE! | 0 | 0 | 0 |  | 52614 | #N/A | #N/A | #N/A | #N/A | #N/A | #N/A
0 |  | #VALUE! | #VALUE! | 0 | 0 | 0 |  | 52615 | #N/A | #N/A | #N/A | #N/A | #N/A | #N/A
0 |  | #VALUE! | #VALUE! | 0 | 0 | 0 |  | 52616 | #N/A | #N/A | #N/A | #N/A | #N/A | #N/A
0 |  | #VALUE! | #VALUE! | 0 | 0 | 0 |  | 52617 | #N/A | #N/A | #N/A | #N/A | #N/A | #N/A
0 |  | #VALUE! | #VALUE! | 0 | 0 | 0 |  | 52618 | #N/A | #N/A | #N/A | #N/A | #N/A | #N/A
0 |  | #VALUE! | #VALUE! | 0 | 0 | 0 |  | 52619 | #N/A | #N/A | #N/A | #N/A | #N/A | #N/A
0 |  | #VALUE! | #VALUE! | 0 | 0 | 0 |  | 52620 | #N/A | #N/A | #N/A | #N/A | #N/A | #N/A
0 |  | #VALUE! | #VALUE! | 0 | 0 | 0 |  | 52621 | #N/A | #N/A | #N/A | #N/A | #N/A | #N/A
0 |  | #VALUE! | #VALUE! | 0 | 0 | 0 |  | 52622 | #N/A | #N/A | #N/A | #N/A | #N/A | #N/A
0 |  | #VALUE! | #VALUE! | 0 | 0 | 0 |  | 52623 | #N/A | #N/A | #N/A | #N/A | #N/A | #N/A
0 |  | #VALUE! | #VALUE! | 0 | 0 | 0 |  | 52624 | #N/A | #N/A | #N/A | #N/A | #N/A | #N/A
0 |  | #VALUE! | #VALUE! | 0 | 0 | 0 |  | 52625 | #N/A | #N/A | #N/A | #N/A | #N/A | #N/A
0 |  | #VALUE! | #VALUE! | 0 | 0 | 0 |  | 52626 | #N/A | #N/A | #N/A | #N/A | #N/A | #N/A
0 |  | #VALUE! | #VALUE! | 0 | 0 | 0 |  | 52627 | #N/A | #N/A | #N/A | #N/A | #N/A | #N/A
0 |  | #VALUE! | #VALUE! | 0 | 0 | 0 |  | 52628 | #N/A | #N/A | #N/A | #N/A | #N/A | #N/A
0 |  | #VALUE! | #VALUE! | 0 | 0 | 0 |  | 52629 | #N/A | #N/A | #N/A | #N/A | #N/A | #N/A
0 |  | #VALUE! | #VALUE! | 0 | 0 | 0 |  | 52630 | #N/A | #N/A | #N/A | #N/A | #N/A | #N/A
0 |  | #VALUE! | #VALUE! | 0 | 0 | 0 |  | 52631 | #N/A | #N/A | #N/A | #N/A | #N/A | #N/A
0 |  | #VALUE! | #VALUE! | 0 | 0 | 0 |  | 52632 | #N/A | #N/A | #N/A | #N/A | #N/A | #N/A
0 |  | #VALUE! | #VALUE! | 0 | 0 | 0 |  | 52633 | #N/A | #N/A | #N/A | #N/A | #N/A | #N/A
0 |  | #VALUE! | #VALUE! | 0 | 0 | 0 |  | 52634 | #N/A | #N/A | #N/A | #N/A | #N/A | #N/A
0 |  | #VALUE! | #VALUE! | 0 | 0 | 0 |  | 52635 | #N/A | #N/A | #N/A | #N/A | #N/A | #N/A
0 |  | #VALUE! | #VALUE! | 0 | 0 | 0 |  | 52636 | #N/A | #N/A | #N/A | #N/A | #N/A | #N/A
0 |  | #VALUE! | #VALUE! | 0 | 0 | 0 |  | 52637 | #N/A | #N/A | #N/A | #N/A | #N/A | #N/A
0 |  | #VALUE! | #VALUE! | 0 | 0 | 0 |  | 52638 | #N/A | #N/A | #N/A | #N/A | #N/A | #N/A
0 |  | #VALUE! | #VALUE! | 0 | 0 | 0 |  | 52639 | #N/A | #N/A | #N/A | #N/A | #N/A | #N/A
0 |  | #VALUE! | #VALUE! | 0 | 0 | 0 |  | 52640 | #N/A | #N/A | #N/A | #N/A | #N/A | #N/A
0 |  | #VALUE! | #VALUE! | 0 | 0 | 0 |  | 52641 | #N/A | #N/A | #N/A | #N/A | #N/A | #N/A
0 |  | #VALUE! | #VALUE! | 0 | 0 | 0 |  | 52642 | #N/A | #N/A | #N/A | #N/A | #N/A | #N/A
0 |  | #VALUE! | #VALUE! | 0 | 0 | 0 |  | 52643 | #N/A | #N/A | #N/A | #N/A | #N/A | #N/A
0 |  | #VALUE! | #VALUE! | 0 | 0 | 0 |  | 52644 | #N/A | #N/A | #N/A | #N/A | #N/A | #N/A
0 |  | #VALUE! | #VALUE! | 0 | 0 | 0 |  | 52645 | #N/A | #N/A | #N/A | #N/A | #N/A | #N/A
0 |  | #VALUE! | #VALUE! | 0 | 0 | 0 |  | 52646 | #N/A | #N/A | #N/A | #N/A | #N/A | #N/A
0 |  | #VALUE! | #VALUE! | 0 | 0 | 0 |  | 52647 | #N/A | #N/A | #N/A | #N/A | #N/A | #N/A
0 |  | #VALUE! | #VALUE! | 0 | 0 | 0 |  | 52648 | #N/A | #N/A | #N/A | #N/A | #N/A | #N/A
0 |  | #VALUE! | #VALUE! | 0 | 0 | 0 |  | 52649 | #N/A | #N/A | #N/A | #N/A | #N/A | #N/A
0 |  | #VALUE! | #VALUE! | 0 | 0 | 0 |  | 52650 | #N/A | #N/A | #N/A | #N/A | #N/A | #N/A
0 |  | #VALUE! | #VALUE! | 0 | 0 | 0 |  | 52651 | #N/A | #N/A | #N/A | #N/A | #N/A | #N/A
0 |  | #VALUE! | #VALUE! | 0 | 0 | 0 |  | 52652 | #N/A | #N/A | #N/A | #N/A | #N/A | #N/A
0 |  | #VALUE! | #VALUE! | 0 | 0 | 0 |  | 52653 | #N/A | #N/A | #N/A | #N/A | #N/A | #N/A
0 |  | #VALUE! | #VALUE! | 0 | 0 | 0 |  | 52654 | #N/A | #N/A | #N/A | #N/A | #N/A | #N/A
0 |  | #VALUE! | #VALUE! | 0 | 0 | 0 |  | 52655 | #N/A | #N/A | #N/A | #N/A | #N/A | #N/A
0 |  | #VALUE! | #VALUE! | 0 | 0 | 0 |  | 52656 | #N/A | #N/A | #N/A | #N/A | #N/A | #N/A
0 |  | #VALUE! | #VALUE! | 0 | 0 | 0 |  | 52657 | #N/A | #N/A | #N/A | #N/A | #N/A | #N/A
0 |  | #VALUE! | #VALUE! | 0 | 0 | 0 |  | 52658 | #N/A | #N/A | #N/A | #N/A | #N/A | #N/A
0 |  | #VALUE! | #VALUE! | 0 | 0 | 0 |  | 52659 | #N/A | #N/A | #N/A | #N/A | #N/A | #N/A
0 |  | #VALUE! | #VALUE! | 0 | 0 | 0 |  | 52660 | #N/A | #N/A | #N/A | #N/A | #N/A | #N/A
0 |  | #VALUE! | #VALUE! | 0 | 0 | 0 |  | 52661 | #N/A | #N/A | #N/A | #N/A | #N/A | #N/A
0 |  | #VALUE! | #VALUE! | 0 | 0 | 0 |  | 52662 | #N/A | #N/A | #N/A | #N/A | #N/A | #N/A
0 |  | #VALUE! | #VALUE! | 0 | 0 | 0 |  | 52663 | #N/A | #N/A | #N/A | #N/A | #N/A | #N/A
0 |  | #VALUE! | #VALUE! | 0 | 0 | 0 |  | 52664 | #N/A | #N/A | #N/A | #N/A | #N/A | #N/A
0 |  | #VALUE! | #VALUE! | 0 | 0 | 0 |  | 52665 | #N/A | #N/A | #N/A | #N/A | #N/A | #N/A
0 |  | #VALUE! | #VALUE! | 0 | 0 | 0 |  | 52666 | #N/A | #N/A | #N/A | #N/A | #N/A | #N/A
0 |  | #VALUE! | #VALUE! | 0 | 0 | 0 |  | 52667 | #N/A | #N/A | #N/A | #N/A | #N/A | #N/A
0 |  | #VALUE! | #VALUE! | 0 | 0 | 0 |  | 52668 | #N/A | #N/A | #N/A | #N/A | #N/A | #N/A
0 |  | #VALUE! | #VALUE! | 0 | 0 | 0 |  | 52669 | #N/A | #N/A | #N/A | #N/A | #N/A | #N/A
0 |  | #VALUE! | #VALUE! | 0 | 0 | 0 |  | 52670 | #N/A | #N/A | #N/A | #N/A | #N/A | #N/A
0 |  | #VALUE! | #VALUE! | 0 | 0 | 0 |  | 52671 | #N/A | #N/A | #N/A | #N/A | #N/A | #N/A
0 |  | #VALUE! | #VALUE! | 0 | 0 | 0 |  | 52672 | #N/A | #N/A | #N/A | #N/A | #N/A | #N/A
0 |  | #VALUE! | #VALUE! | 0 | 0 | 0 |  | 52673 | #N/A | #N/A | #N/A | #N/A | #N/A | #N/A
0 |  | #VALUE! | #VALUE! | 0 | 0 | 0 |  | 52674 | #N/A | #N/A | #N/A | #N/A | #N/A | #N/A
0 |  | #VALUE! | #VALUE! | 0 | 0 | 0 |  | 52675 | #N/A | #N/A | #N/A | #N/A | #N/A | #N/A
0 |  | #VALUE! | #VALUE! | 0 | 0 | 0 |  | 52676 | #N/A | #N/A | #N/A | #N/A | #N/A | #N/A
0 |  | #VALUE! | #VALUE! | 0 | 0 | 0 |  | 52677 | #N/A | #N/A | #N/A | #N/A | #N/A | #N/A
0 |  | #VALUE! | #VALUE! | 0 | 0 | 0 |  | 52678 | #N/A | #N/A | #N/A | #N/A | #N/A | #N/A
0 |  | #VALUE! | #VALUE! | 0 | 0 | 0 |  | 52679 | #N/A | #N/A | #N/A | #N/A | #N/A | #N/A
0 |  | #VALUE! | #VALUE! | 0 | 0 | 0 |  | 52680 | #N/A | #N/A | #N/A | #N/A | #N/A | #N/A
0 |  | #VALUE! | #VALUE! | 0 | 0 | 0 |  | 52681 | #N/A | #N/A | #N/A | #N/A | #N/A | #N/A
0 |  | #VALUE! | #VALUE! | 0 | 0 | 0 |  | 52682 | #N/A | #N/A | #N/A | #N/A | #N/A | #N/A
0 |  | #VALUE! | #VALUE! | 0 | 0 | 0 |  | 52683 | #N/A | #N/A | #N/A | #N/A | #N/A | #N/A
0 |  | #VALUE! | #VALUE! | 0 | 0 | 0 |  | 52684 | #N/A | #N/A | #N/A | #N/A | #N/A | #N/A
0 |  | #VALUE! | #VALUE! | 0 | 0 | 0 |  | 52685 | #N/A | #N/A | #N/A | #N/A | #N/A | #N/A
0 |  | #VALUE! | #VALUE! | 0 | 0 | 0 |  | 52686 | #N/A | #N/A | #N/A | #N/A | #N/A | #N/A
0 |  | #VALUE! | #VALUE! | 0 | 0 | 0 |  | 52687 | #N/A | #N/A | #N/A | #N/A | #N/A | #N/A
0 |  | #VALUE! | #VALUE! | 0 | 0 | 0 |  | 52688 | #N/A | #N/A | #N/A | #N/A | #N/A | #N/A
0 |  | #VALUE! | #VALUE! | 0 | 0 | 0 |  | 52689 | #N/A | #N/A | #N/A | #N/A | #N/A | #N/A
0 |  | #VALUE! | #VALUE! | 0 | 0 | 0 |  | 52690 | #N/A | #N/A | #N/A | #N/A | #N/A | #N/A
0 |  | #VALUE! | #VALUE! | 0 | 0 | 0 |  | 52691 | #N/A | #N/A | #N/A | #N/A | #N/A | #N/A
0 |  | #VALUE! | #VALUE! | 0 | 0 | 0 |  | 52692 | #N/A | #N/A | #N/A | #N/A | #N/A | #N/A
0 |  | #VALUE! | #VALUE! | 0 | 0 | 0 |  | 52693 | #N/A | #N/A | #N/A | #N/A | #N/A | #N/A
0 |  | #VALUE! | #VALUE! | 0 | 0 | 0 |  | 52694 | #N/A | #N/A | #N/A | #N/A | #N/A | #N/A
0 |  | #VALUE! | #VALUE! | 0 | 0 | 0 |  | 52695 | #N/A | #N/A | #N/A | #N/A | #N/A | #N/A
0 |  | #VALUE! | #VALUE! | 0 | 0 | 0 |  | 52696 | #N/A | #N/A | #N/A | #N/A | #N/A | #N/A
0 |  | #VALUE! | #VALUE! | 0 | 0 | 0 |  | 52697 | #N/A | #N/A | #N/A | #N/A | #N/A | #N/A
0 |  | #VALUE! | #VALUE! | 0 | 0 | 0 |  | 52698 | #N/A | #N/A | #N/A | #N/A | #N/A | #N/A
0 |  | #VALUE! | #VALUE! | 0 | 0 | 0 |  | 52699 | #N/A | #N/A | #N/A | #N/A | #N/A | #N/A
0 |  | #VALUE! | #VALUE! | 0 | 0 | 0 |  | 52700 | #N/A | #N/A | #N/A | #N/A | #N/A | #N/A
0 |  | #VALUE! | #VALUE! | 0 | 0 | 0 |  | 52701 | #N/A | #N/A | #N/A | #N/A | #N/A | #N/A
0 |  | #VALUE! | #VALUE! | 0 | 0 | 0 |  | 52702 | #N/A | #N/A | #N/A | #N/A | #N/A | #N/A
0 |  | #VALUE! | #VALUE! | 0 | 0 | 0 |  | 52703 | #N/A | #N/A | #N/A | #N/A | #N/A | #N/A
0 |  | #VALUE! | #VALUE! | 0 | 0 | 0 |  | 52704 | #N/A | #N/A | #N/A | #N/A | #N/A | #N/A
0 |  | #VALUE! | #VALUE! | 0 | 0 | 0 |  | 52705 | #N/A | #N/A | #N/A | #N/A | #N/A | #N/A
0 |  | #VALUE! | #VALUE! | 0 | 0 | 0 |  | 52706 | #N/A | #N/A | #N/A | #N/A | #N/A | #N/A
0 |  | #VALUE! | #VALUE! | 0 | 0 | 0 |  | 52707 | #N/A | #N/A | #N/A | #N/A | #N/A | #N/A
0 |  | #VALUE! | #VALUE! | 0 | 0 | 0 |  | 52708 | #N/A | #N/A | #N/A | #N/A | #N/A | #N/A
0 |  | #VALUE! | #VALUE! | 0 | 0 | 0 |  | 52709 | #N/A | #N/A | #N/A | #N/A | #N/A | #N/A
0 |  | #VALUE! | #VALUE! | 0 | 0 | 0 |  | 52710 | #N/A | #N/A | #N/A | #N/A | #N/A | #N/A
0 |  | #VALUE! | #VALUE! | 0 | 0 | 0 |  | 52711 | #N/A | #N/A | #N/A | #N/A | #N/A | #N/A
0 |  | #VALUE! | #VALUE! | 0 | 0 | 0 |  | 52712 | #N/A | #N/A | #N/A | #N/A | #N/A | #N/A
0 |  | #VALUE! | #VALUE! | 0 | 0 | 0 |  | 52713 | #N/A | #N/A | #N/A | #N/A | #N/A | #N/A
0 |  | #VALUE! | #VALUE! | 0 | 0 | 0 |  | 52714 | #N/A | #N/A | #N/A | #N/A | #N/A | #N/A
0 |  | #VALUE! | #VALUE! | 0 | 0 | 0 |  | 52715 | #N/A | #N/A | #N/A | #N/A | #N/A | #N/A
0 |  | #VALUE! | #VALUE! | 0 | 0 | 0 |  | 52716 | #N/A | #N/A | #N/A | #N/A | #N/A | #N/A
0 |  | #VALUE! | #VALUE! | 0 | 0 | 0 |  | 52717 | #N/A | #N/A | #N/A | #N/A | #N/A | #N/A
0 |  | #VALUE! | #VALUE! | 0 | 0 | 0 |  | 52718 | #N/A | #N/A | #N/A | #N/A | #N/A | #N/A
0 |  | #VALUE! | #VALUE! | 0 | 0 | 0 |  | 52719 | #N/A | #N/A | #N/A | #N/A | #N/A | #N/A
0 |  | #VALUE! | #VALUE! | 0 | 0 | 0 |  | 52720 | #N/A | #N/A | #N/A | #N/A | #N/A | #N/A
0 |  | #VALUE! | #VALUE! | 0 | 0 | 0 |  | 52721 | #N/A | #N/A | #N/A | #N/A | #N/A | #N/A
0 |  | #VALUE! | #VALUE! | 0 | 0 | 0 |  | 52722 | #N/A | #N/A | #N/A | #N/A | #N/A | #N/A
0 |  | #VALUE! | #VALUE! | 0 | 0 | 0 |  | 52723 | #N/A | #N/A | #N/A | #N/A | #N/A | #N/A
0 |  | #VALUE! | #VALUE! | 0 | 0 | 0 |  | 52724 | #N/A | #N/A | #N/A | #N/A | #N/A | #N/A
0 |  | #VALUE! | #VALUE! | 0 | 0 | 0 |  | 52725 | #N/A | #N/A | #N/A | #N/A | #N/A | #N/A
0 |  | #VALUE! | #VALUE! | 0 | 0 | 0 |  | 52726 | #N/A | #N/A | #N/A | #N/A | #N/A | #N/A
0 |  | #VALUE! | #VALUE! | 0 | 0 | 0 |  | 52727 | #N/A | #N/A | #N/A | #N/A | #N/A | #N/A
0 |  | #VALUE! | #VALUE! | 0 | 0 | 0 |  | 52728 | #N/A | #N/A | #N/A | #N/A | #N/A | #N/A
0 |  | #VALUE! | #VALUE! | 0 | 0 | 0 |  | 52729 | #N/A | #N/A | #N/A | #N/A | #N/A | #N/A
0 |  | #VALUE! | #VALUE! | 0 | 0 | 0 |  | 52730 | #N/A | #N/A | #N/A | #N/A | #N/A | #N/A
0 |  | #VALUE! | #VALUE! | 0 | 0 | 0 |  | 52731 | #N/A | #N/A | #N/A | #N/A | #N/A | #N/A
0 |  | #VALUE! | #VALUE! | 0 | 0 | 0 |  | 52732 | #N/A | #N/A | #N/A | #N/A | #N/A | #N/A
0 |  | #VALUE! | #VALUE! | 0 | 0 | 0 |  | 52733 | #N/A | #N/A | #N/A | #N/A | #N/A | #N/A
0 |  | #VALUE! | #VALUE! | 0 | 0 | 0 |  | 52734 | #N/A | #N/A | #N/A | #N/A | #N/A | #N/A
0 |  | #VALUE! | #VALUE! | 0 | 0 | 0 |  | 52735 | #N/A | #N/A | #N/A | #N/A | #N/A | #N/A
0 |  | #VALUE! | #VALUE! | 0 | 0 | 0 |  | 52736 | #N/A | #N/A | #N/A | #N/A | #N/A | #N/A
0 |  | #VALUE! | #VALUE! | 0 | 0 | 0 |  | 52737 | #N/A | #N/A | #N/A | #N/A | #N/A | #N/A
0 |  | #VALUE! | #VALUE! | 0 | 0 | 0 |  | 52738 | #N/A | #N/A | #N/A | #N/A | #N/A | #N/A
0 |  | #VALUE! | #VALUE! | 0 | 0 | 0 |  | 52739 | #N/A | #N/A | #N/A | #N/A | #N/A | #N/A
0 |  | #VALUE! | #VALUE! | 0 | 0 | 0 |  | 52740 | #N/A | #N/A | #N/A | #N/A | #N/A | #N/A
0 |  | #VALUE! | #VALUE! | 0 | 0 | 0 |  | 52741 | #N/A | #N/A | #N/A | #N/A | #N/A | #N/A
0 |  | #VALUE! | #VALUE! | 0 | 0 | 0 |  | 52742 | #N/A | #N/A | #N/A | #N/A | #N/A | #N/A
0 |  | #VALUE! | #VALUE! | 0 | 0 | 0 |  | 52743 | #N/A | #N/A | #N/A | #N/A | #N/A | #N/A
0 |  | #VALUE! | #VALUE! | 0 | 0 | 0 |  | 52744 | #N/A | #N/A | #N/A | #N/A | #N/A | #N/A
0 |  | #VALUE! | #VALUE! | 0 | 0 | 0 |  | 52745 | #N/A | #N/A | #N/A | #N/A | #N/A | #N/A
0 |  | #VALUE! | #VALUE! | 0 | 0 | 0 |  | 52746 | #N/A | #N/A | #N/A | #N/A | #N/A | #N/A
0 |  | #VALUE! | #VALUE! | 0 | 0 | 0 |  | 52747 | #N/A | #N/A | #N/A | #N/A | #N/A | #N/A
0 |  | #VALUE! | #VALUE! | 0 | 0 | 0 |  | 52748 | #N/A | #N/A | #N/A | #N/A | #N/A | #N/A
0 |  | #VALUE! | #VALUE! | 0 | 0 | 0 |  | 52749 | #N/A | #N/A | #N/A | #N/A | #N/A | #N/A
0 |  | #VALUE! | #VALUE! | 0 | 0 | 0 |  | 52750 | #N/A | #N/A | #N/A | #N/A | #N/A | #N/A
0 |  | #VALUE! | #VALUE! | 0 | 0 | 0 |  | 52751 | #N/A | #N/A | #N/A | #N/A | #N/A | #N/A
0 |  | #VALUE! | #VALUE! | 0 | 0 | 0 |  | 52752 | #N/A | #N/A | #N/A | #N/A | #N/A | #N/A
0 |  | #VALUE! | #VALUE! | 0 | 0 | 0 |  | 52753 | #N/A | #N/A | #N/A | #N/A | #N/A | #N/A
0 |  | #VALUE! | #VALUE! | 0 | 0 | 0 |  | 52754 | #N/A | #N/A | #N/A | #N/A | #N/A | #N/A
0 |  | #VALUE! | #VALUE! | 0 | 0 | 0 |  | 52755 | #N/A | #N/A | #N/A | #N/A | #N/A | #N/A
0 |  | #VALUE! | #VALUE! | 0 | 0 | 0 |  | 52756 | #N/A | #N/A | #N/A | #N/A | #N/A | #N/A
0 |  | #VALUE! | #VALUE! | 0 | 0 | 0 |  | 52757 | #N/A | #N/A | #N/A | #N/A | #N/A | #N/A
0 |  | #VALUE! | #VALUE! | 0 | 0 | 0 |  | 52758 | #N/A | #N/A | #N/A | #N/A | #N/A | #N/A
0 |  | #VALUE! | #VALUE! | 0 | 0 | 0 |  | 52759 | #N/A | #N/A | #N/A | #N/A | #N/A | #N/A
0 |  | #VALUE! | #VALUE! | 0 | 0 | 0 |  | 52760 | #N/A | #N/A | #N/A | #N/A | #N/A | #N/A
0 |  | #VALUE! | #VALUE! | 0 | 0 | 0 |  | 52761 | #N/A | #N/A | #N/A | #N/A | #N/A | #N/A
0 |  | #VALUE! | #VALUE! | 0 | 0 | 0 |  | 52762 | #N/A | #N/A | #N/A | #N/A | #N/A | #N/A
0 |  | #VALUE! | #VALUE! | 0 | 0 | 0 |  | 52763 | #N/A | #N/A | #N/A | #N/A | #N/A | #N/A
0 |  | #VALUE! | #VALUE! | 0 | 0 | 0 |  | 52764 | #N/A | #N/A | #N/A | #N/A | #N/A | #N/A
0 |  | #VALUE! | #VALUE! | 0 | 0 | 0 |  | 52765 | #N/A | #N/A | #N/A | #N/A | #N/A | #N/A
0 |  | #VALUE! | #VALUE! | 0 | 0 | 0 |  | 52766 | #N/A | #N/A | #N/A | #N/A | #N/A | #N/A
0 |  | #VALUE! | #VALUE! | 0 | 0 | 0 |  | 52767 | #N/A | #N/A | #N/A | #N/A | #N/A | #N/A
0 |  | #VALUE! | #VALUE! | 0 | 0 | 0 |  | 52768 | #N/A | #N/A | #N/A | #N/A | #N/A | #N/A
0 |  | #VALUE! | #VALUE! | 0 | 0 | 0 |  | 52769 | #N/A | #N/A | #N/A | #N/A | #N/A | #N/A
0 |  | #VALUE! | #VALUE! | 0 | 0 | 0 |  | 52770 | #N/A | #N/A | #N/A | #N/A | #N/A | #N/A
0 |  | #VALUE! | #VALUE! | 0 | 0 | 0 |  | 52771 | #N/A | #N/A | #N/A | #N/A | #N/A | #N/A
0 |  | #VALUE! | #VALUE! | 0 | 0 | 0 |  | 52772 | #N/A | #N/A | #N/A | #N/A | #N/A | #N/A
0 |  | #VALUE! | #VALUE! | 0 | 0 | 0 |  | 52773 | #N/A | #N/A | #N/A | #N/A | #N/A | #N/A
0 |  | #VALUE! | #VALUE! | 0 | 0 | 0 |  | 52774 | #N/A | #N/A | #N/A | #N/A | #N/A | #N/A
0 |  | #VALUE! | #VALUE! | 0 | 0 | 0 |  | 52775 | #N/A | #N/A | #N/A | #N/A | #N/A | #N/A
0 |  | #VALUE! | #VALUE! | 0 | 0 | 0 |  | 52776 | #N/A | #N/A | #N/A | #N/A | #N/A | #N/A
0 |  | #VALUE! | #VALUE! | 0 | 0 | 0 |  | 52777 | #N/A | #N/A | #N/A | #N/A | #N/A | #N/A
0 |  | #VALUE! | #VALUE! | 0 | 0 | 0 |  | 52778 | #N/A | #N/A | #N/A | #N/A | #N/A | #N/A
0 |  | #VALUE! | #VALUE! | 0 | 0 | 0 |  | 52779 | #N/A | #N/A | #N/A | #N/A | #N/A | #N/A
0 |  | #VALUE! | #VALUE! | 0 | 0 | 0 |  | 52780 | #N/A | #N/A | #N/A | #N/A | #N/A | #N/A
0 |  | #VALUE! | #VALUE! | 0 | 0 | 0 |  | 52781 | #N/A | #N/A | #N/A | #N/A | #N/A | #N/A
0 |  | #VALUE! | #VALUE! | 0 | 0 | 0 |  | 52782 | #N/A | #N/A | #N/A | #N/A | #N/A | #N/A
0 |  | #VALUE! | #VALUE! | 0 | 0 | 0 |  | 52783 | #N/A | #N/A | #N/A | #N/A | #N/A | #N/A
0 |  | #VALUE! | #VALUE! | 0 | 0 | 0 |  | 52784 | #N/A | #N/A | #N/A | #N/A | #N/A | #N/A
0 |  | #VALUE! | #VALUE! | 0 | 0 | 0 |  | 52785 | #N/A | #N/A | #N/A | #N/A | #N/A | #N/A
0 |  | #VALUE! | #VALUE! | 0 | 0 | 0 |  | 52786 | #N/A | #N/A | #N/A | #N/A | #N/A | #N/A
0 |  | #VALUE! | #VALUE! | 0 | 0 | 0 |  | 52787 | #N/A | #N/A | #N/A | #N/A | #N/A | #N/A
0 |  | #VALUE! | #VALUE! | 0 | 0 | 0 |  | 52788 | #N/A | #N/A | #N/A | #N/A | #N/A | #N/A
0 |  | #VALUE! | #VALUE! | 0 | 0 | 0 |  | 52789 | #N/A | #N/A | #N/A | #N/A | #N/A | #N/A
0 |  | #VALUE! | #VALUE! | 0 | 0 | 0 |  | 52790 | #N/A | #N/A | #N/A | #N/A | #N/A | #N/A
0 |  | #VALUE! | #VALUE! | 0 | 0 | 0 |  | 52791 | #N/A | #N/A | #N/A | #N/A | #N/A | #N/A
0 |  | #VALUE! | #VALUE! | 0 | 0 | 0 |  | 52792 | #N/A | #N/A | #N/A | #N/A | #N/A | #N/A
0 |  | #VALUE! | #VALUE! | 0 | 0 | 0 |  | 52793 | #N/A | #N/A | #N/A | #N/A | #N/A | #N/A
0 |  | #VALUE! | #VALUE! | 0 | 0 | 0 |  | 52794 | #N/A | #N/A | #N/A | #N/A | #N/A | #N/A
0 |  | #VALUE! | #VALUE! | 0 | 0 | 0 |  | 52795 | #N/A | #N/A | #N/A | #N/A | #N/A | #N/A
0 |  | #VALUE! | #VALUE! | 0 | 0 | 0 |  | 52796 | #N/A | #N/A | #N/A | #N/A | #N/A | #N/A
0 |  | #VALUE! | #VALUE! | 0 | 0 | 0 |  | 52797 | #N/A | #N/A | #N/A | #N/A | #N/A | #N/A
0 |  | #VALUE! | #VALUE! | 0 | 0 | 0 |  | 52798 | #N/A | #N/A | #N/A | #N/A | #N/A | #N/A
0 |  | #VALUE! | #VALUE! | 0 | 0 | 0 |  | 52799 | #N/A | #N/A | #N/A | #N/A | #N/A | #N/A
0 |  | #VALUE! | #VALUE! | 0 | 0 | 0 |  | 52800 | #N/A | #N/A | #N/A | #N/A | #N/A | #N/A
0 |  | #VALUE! | #VALUE! | 0 | 0 | 0 |  | 52801 | #N/A | #N/A | #N/A | #N/A | #N/A | #N/A
0 |  | #VALUE! | #VALUE! | 0 | 0 | 0 |  | 52802 | #N/A | #N/A | #N/A | #N/A | #N/A | #N/A
0 |  | #VALUE! | #VALUE! | 0 | 0 | 0 |  | 52803 | #N/A | #N/A | #N/A | #N/A | #N/A | #N/A
0 |  | #VALUE! | #VALUE! | 0 | 0 | 0 |  | 52804 | #N/A | #N/A | #N/A | #N/A | #N/A | #N/A
0 |  | #VALUE! | #VALUE! | 0 | 0 | 0 |  | 52805 | #N/A | #N/A | #N/A | #N/A | #N/A | #N/A
0 |  | #VALUE! | #VALUE! | 0 | 0 | 0 |  | 52806 | #N/A | #N/A | #N/A | #N/A | #N/A | #N/A
0 |  | #VALUE! | #VALUE! | 0 | 0 | 0 |  | 52807 | #N/A | #N/A | #N/A | #N/A | #N/A | #N/A
0 |  | #VALUE! | #VALUE! | 0 | 0 | 0 |  | 52808 | #N/A | #N/A | #N/A | #N/A | #N/A | #N/A
0 |  | #VALUE! | #VALUE! | 0 | 0 | 0 |  | 52809 | #N/A | #N/A | #N/A | #N/A | #N/A | #N/A
0 |  | #VALUE! | #VALUE! | 0 | 0 | 0 |  | 52810 | #N/A | #N/A | #N/A | #N/A | #N/A | #N/A
0 |  | #VALUE! | #VALUE! | 0 | 0 | 0 |  | 52811 | #N/A | #N/A | #N/A | #N/A | #N/A | #N/A
0 |  | #VALUE! | #VALUE! | 0 | 0 | 0 |  | 52812 | #N/A | #N/A | #N/A | #N/A | #N/A | #N/A
0 |  | #VALUE! | #VALUE! | 0 | 0 | 0 |  | 52813 | #N/A | #N/A | #N/A | #N/A | #N/A | #N/A
0 |  | #VALUE! | #VALUE! | 0 | 0 | 0 |  | 52814 | #N/A | #N/A | #N/A | #N/A | #N/A | #N/A
0 |  | #VALUE! | #VALUE! | 0 | 0 | 0 |  | 52815 | #N/A | #N/A | #N/A | #N/A | #N/A | #N/A
0 |  | #VALUE! | #VALUE! | 0 | 0 | 0 |  | 52816 | #N/A | #N/A | #N/A | #N/A | #N/A | #N/A
0 |  | #VALUE! | #VALUE! | 0 | 0 | 0 |  | 52817 | #N/A | #N/A | #N/A | #N/A | #N/A | #N/A
0 |  | #VALUE! | #VALUE! | 0 | 0 | 0 |  | 52818 | #N/A | #N/A | #N/A | #N/A | #N/A | #N/A
0 |  | #VALUE! | #VALUE! | 0 | 0 | 0 |  | 52819 | #N/A | #N/A | #N/A | #N/A | #N/A | #N/A
0 |  | #VALUE! | #VALUE! | 0 | 0 | 0 |  | 52820 | #N/A | #N/A | #N/A | #N/A | #N/A | #N/A
0 |  | #VALUE! | #VALUE! | 0 | 0 | 0 |  | 52821 | #N/A | #N/A | #N/A | #N/A | #N/A | #N/A
0 |  | #VALUE! | #VALUE! | 0 | 0 | 0 |  | 52822 | #N/A | #N/A | #N/A | #N/A | #N/A | #N/A
0 |  | #VALUE! | #VALUE! | 0 | 0 | 0 |  | 52823 | #N/A | #N/A | #N/A | #N/A | #N/A | #N/A
0 |  | #VALUE! | #VALUE! | 0 | 0 | 0 |  | 52824 | #N/A | #N/A | #N/A | #N/A | #N/A | #N/A
0 |  | #VALUE! | #VALUE! | 0 | 0 | 0 |  | 52825 | #N/A | #N/A | #N/A | #N/A | #N/A | #N/A
0 |  | #VALUE! | #VALUE! | 0 | 0 | 0 |  | 52826 | #N/A | #N/A | #N/A | #N/A | #N/A | #N/A
0 |  | #VALUE! | #VALUE! | 0 | 0 | 0 |  | 52827 | #N/A | #N/A | #N/A | #N/A | #N/A | #N/A
0 |  | #VALUE! | #VALUE! | 0 | 0 | 0 |  | 52828 | #N/A | #N/A | #N/A | #N/A | #N/A | #N/A
0 |  | #VALUE! | #VALUE! | 0 | 0 | 0 |  | 52829 | #N/A | #N/A | #N/A | #N/A | #N/A | #N/A
0 |  | #VALUE! | #VALUE! | 0 | 0 | 0 |  | 52830 | #N/A | #N/A | #N/A | #N/A | #N/A | #N/A
0 |  | #VALUE! | #VALUE! | 0 | 0 | 0 |  | 52831 | #N/A | #N/A | #N/A | #N/A | #N/A | #N/A
0 |  | #VALUE! | #VALUE! | 0 | 0 | 0 |  | 52832 | #N/A | #N/A | #N/A | #N/A | #N/A | #N/A
0 |  | #VALUE! | #VALUE! | 0 | 0 | 0 |  | 52833 | #N/A | #N/A | #N/A | #N/A | #N/A | #N/A
0 |  | #VALUE! | #VALUE! | 0 | 0 | 0 |  | 52834 | #N/A | #N/A | #N/A | #N/A | #N/A | #N/A
0 |  | #VALUE! | #VALUE! | 0 | 0 | 0 |  | 52835 | #N/A | #N/A | #N/A | #N/A | #N/A | #N/A
0 |  | #VALUE! | #VALUE! | 0 | 0 | 0 |  | 52836 | #N/A | #N/A | #N/A | #N/A | #N/A | #N/A
0 |  | #VALUE! | #VALUE! | 0 | 0 | 0 |  | 52837 | #N/A | #N/A | #N/A | #N/A | #N/A | #N/A
0 |  | #VALUE! | #VALUE! | 0 | 0 | 0 |  | 52838 | #N/A | #N/A | #N/A | #N/A | #N/A | #N/A
0 |  | #VALUE! | #VALUE! | 0 | 0 | 0 |  | 52839 | #N/A | #N/A | #N/A | #N/A | #N/A | #N/A
0 |  | #VALUE! | #VALUE! | 0 | 0 | 0 |  | 52840 | #N/A | #N/A | #N/A | #N/A | #N/A | #N/A
0 |  | #VALUE! | #VALUE! | 0 | 0 | 0 |  | 52841 | #N/A | #N/A | #N/A | #N/A | #N/A | #N/A
0 |  | #VALUE! | #VALUE! | 0 | 0 | 0 |  | 52842 | #N/A | #N/A | #N/A | #N/A | #N/A | #N/A
0 |  | #VALUE! | #VALUE! | 0 | 0 | 0 |  | 52843 | #N/A | #N/A | #N/A | #N/A | #N/A | #N/A
0 |  | #VALUE! | #VALUE! | 0 | 0 | 0 |  | 52844 | #N/A | #N/A | #N/A | #N/A | #N/A | #N/A
0 |  | #VALUE! | #VALUE! | 0 | 0 | 0 |  | 52845 | #N/A | #N/A | #N/A | #N/A | #N/A | #N/A
0 |  | #VALUE! | #VALUE! | 0 | 0 | 0 |  | 52846 | #N/A | #N/A | #N/A | #N/A | #N/A | #N/A
0 |  | #VALUE! | #VALUE! | 0 | 0 | 0 |  | 52847 | #N/A | #N/A | #N/A | #N/A | #N/A | #N/A
0 |  | #VALUE! | #VALUE! | 0 | 0 | 0 |  | 52848 | #N/A | #N/A | #N/A | #N/A | #N/A | #N/A
0 |  | #VALUE! | #VALUE! | 0 | 0 | 0 |  | 52849 | #N/A | #N/A | #N/A | #N/A | #N/A | #N/A
0 |  | #VALUE! | #VALUE! | 0 | 0 | 0 |  | 52850 | #N/A | #N/A | #N/A | #N/A | #N/A | #N/A
0 |  | #VALUE! | #VALUE! | 0 | 0 | 0 |  | 52851 | #N/A | #N/A | #N/A | #N/A | #N/A | #N/A
0 |  | #VALUE! | #VALUE! | 0 | 0 | 0 |  | 52852 | #N/A | #N/A | #N/A | #N/A | #N/A | #N/A
0 |  | #VALUE! | #VALUE! | 0 | 0 | 0 |  | 52853 | #N/A | #N/A | #N/A | #N/A | #N/A | #N/A
0 |  | #VALUE! | #VALUE! | 0 | 0 | 0 |  | 52854 | #N/A | #N/A | #N/A | #N/A | #N/A | #N/A
0 |  | #VALUE! | #VALUE! | 0 | 0 | 0 |  | 52855 | #N/A | #N/A | #N/A | #N/A | #N/A | #N/A
0 |  | #VALUE! | #VALUE! | 0 | 0 | 0 |  | 52856 | #N/A | #N/A | #N/A | #N/A | #N/A | #N/A
0 |  | #VALUE! | #VALUE! | 0 | 0 | 0 |  | 52857 | #N/A | #N/A | #N/A | #N/A | #N/A | #N/A
0 |  | #VALUE! | #VALUE! | 0 | 0 | 0 |  | 52858 | #N/A | #N/A | #N/A | #N/A | #N/A | #N/A
0 |  | #VALUE! | #VALUE! | 0 | 0 | 0 |  | 52859 | #N/A | #N/A | #N/A | #N/A | #N/A | #N/A
0 |  | #VALUE! | #VALUE! | 0 | 0 | 0 |  | 52860 | #N/A | #N/A | #N/A | #N/A | #N/A | #N/A
0 |  | #VALUE! | #VALUE! | 0 | 0 | 0 |  | 52861 | #N/A | #N/A | #N/A | #N/A | #N/A | #N/A
0 |  | #VALUE! | #VALUE! | 0 | 0 | 0 |  | 52862 | #N/A | #N/A | #N/A | #N/A | #N/A | #N/A
0 |  | #VALUE! | #VALUE! | 0 | 0 | 0 |  | 52863 | #N/A | #N/A | #N/A | #N/A | #N/A | #N/A
0 |  | #VALUE! | #VALUE! | 0 | 0 | 0 |  | 52864 | #N/A | #N/A | #N/A | #N/A | #N/A | #N/A
0 |  | #VALUE! | #VALUE! | 0 | 0 | 0 |  | 52865 | #N/A | #N/A | #N/A | #N/A | #N/A | #N/A
0 |  | #VALUE! | #VALUE! | 0 | 0 | 0 |  | 52866 | #N/A | #N/A | #N/A | #N/A | #N/A | #N/A
0 |  | #VALUE! | #VALUE! | 0 | 0 | 0 |  | 52867 | #N/A | #N/A | #N/A | #N/A | #N/A | #N/A
0 |  | #VALUE! | #VALUE! | 0 | 0 | 0 |  | 52868 | #N/A | #N/A | #N/A | #N/A | #N/A | #N/A
0 |  | #VALUE! | #VALUE! | 0 | 0 | 0 |  | 52869 | #N/A | #N/A | #N/A | #N/A | #N/A | #N/A
0 |  | #VALUE! | #VALUE! | 0 | 0 | 0 |  | 52870 | #N/A | #N/A | #N/A | #N/A | #N/A | #N/A
0 |  | #VALUE! | #VALUE! | 0 | 0 | 0 |  | 52871 | #N/A | #N/A | #N/A | #N/A | #N/A | #N/A
0 |  | #VALUE! | #VALUE! | 0 | 0 | 0 |  | 52872 | #N/A | #N/A | #N/A | #N/A | #N/A | #N/A
0 |  | #VALUE! | #VALUE! | 0 | 0 | 0 |  | 52873 | #N/A | #N/A | #N/A | #N/A | #N/A | #N/A
0 |  | #VALUE! | #VALUE! | 0 | 0 | 0 |  | 52874 | #N/A | #N/A | #N/A | #N/A | #N/A | #N/A
0 |  | #VALUE! | #VALUE! | 0 | 0 | 0 |  | 52875 | #N/A | #N/A | #N/A | #N/A | #N/A | #N/A
0 |  | #VALUE! | #VALUE! | 0 | 0 | 0 |  | 52876 | #N/A | #N/A | #N/A | #N/A | #N/A | #N/A
0 |  | #VALUE! | #VALUE! | 0 | 0 | 0 |  | 52877 | #N/A | #N/A | #N/A | #N/A | #N/A | #N/A
0 |  | #VALUE! | #VALUE! | 0 | 0 | 0 |  | 52878 | #N/A | #N/A | #N/A | #N/A | #N/A | #N/A
0 |  | #VALUE! | #VALUE! | 0 | 0 | 0 |  | 52879 | #N/A | #N/A | #N/A | #N/A | #N/A | #N/A
0 |  | #VALUE! | #VALUE! | 0 | 0 | 0 |  | 52880 | #N/A | #N/A | #N/A | #N/A | #N/A | #N/A
0 |  | #VALUE! | #VALUE! | 0 | 0 | 0 |  | 52881 | #N/A | #N/A | #N/A | #N/A | #N/A | #N/A
0 |  | #VALUE! | #VALUE! | 0 | 0 | 0 |  | 52882 | #N/A | #N/A | #N/A | #N/A | #N/A | #N/A
0 |  | #VALUE! | #VALUE! | 0 | 0 | 0 |  | 52883 | #N/A | #N/A | #N/A | #N/A | #N/A | #N/A
0 |  | #VALUE! | #VALUE! | 0 | 0 | 0 |  | 52884 | #N/A | #N/A | #N/A | #N/A | #N/A | #N/A
0 |  | #VALUE! | #VALUE! | 0 | 0 | 0 |  | 52885 | #N/A | #N/A | #N/A | #N/A | #N/A | #N/A
0 |  | #VALUE! | #VALUE! | 0 | 0 | 0 |  | 52886 | #N/A | #N/A | #N/A | #N/A | #N/A | #N/A
0 |  | #VALUE! | #VALUE! | 0 | 0 | 0 |  | 52887 | #N/A | #N/A | #N/A | #N/A | #N/A | #N/A
0 |  | #VALUE! | #VALUE! | 0 | 0 | 0 |  | 52888 | #N/A | #N/A | #N/A | #N/A | #N/A | #N/A
0 |  | #VALUE! | #VALUE! | 0 | 0 | 0 |  | 52889 | #N/A | #N/A | #N/A | #N/A | #N/A | #N/A
0 |  | #VALUE! | #VALUE! | 0 | 0 | 0 |  | 52890 | #N/A | #N/A | #N/A | #N/A | #N/A | #N/A
0 |  | #VALUE! | #VALUE! | 0 | 0 | 0 |  | 52891 | #N/A | #N/A | #N/A | #N/A | #N/A | #N/A
0 |  | #VALUE! | #VALUE! | 0 | 0 | 0 |  | 52892 | #N/A | #N/A | #N/A | #N/A | #N/A | #N/A
0 |  | #VALUE! | #VALUE! | 0 | 0 | 0 |  | 52893 | #N/A | #N/A | #N/A | #N/A | #N/A | #N/A
0 |  | #VALUE! | #VALUE! | 0 | 0 | 0 |  | 52894 | #N/A | #N/A | #N/A | #N/A | #N/A | #N/A
0 |  | #VALUE! | #VALUE! | 0 | 0 | 0 |  | 52895 | #N/A | #N/A | #N/A | #N/A | #N/A | #N/A
0 |  | #VALUE! | #VALUE! | 0 | 0 | 0 |  | 52896 | #N/A | #N/A | #N/A | #N/A | #N/A | #N/A
0 |  | #VALUE! | #VALUE! | 0 | 0 | 0 |  | 52897 | #N/A | #N/A | #N/A | #N/A | #N/A | #N/A
0 |  | #VALUE! | #VALUE! | 0 | 0 | 0 |  | 52898 | #N/A | #N/A | #N/A | #N/A | #N/A | #N/A
0 |  | #VALUE! | #VALUE! | 0 | 0 | 0 |  | 52899 | #N/A | #N/A | #N/A | #N/A | #N/A | #N/A
0 |  | #VALUE! | #VALUE! | 0 | 0 | 0 |  | 52900 | #N/A | #N/A | #N/A | #N/A | #N/A | #N/A
0 |  | #VALUE! | #VALUE! | 0 | 0 | 0 |  | 52901 | #N/A | #N/A | #N/A | #N/A | #N/A | #N/A
0 |  | #VALUE! | #VALUE! | 0 | 0 | 0 |  | 52902 | #N/A | #N/A | #N/A | #N/A | #N/A | #N/A
0 |  | #VALUE! | #VALUE! | 0 | 0 | 0 |  | 52903 | #N/A | #N/A | #N/A | #N/A | #N/A | #N/A
0 |  | #VALUE! | #VALUE! | 0 | 0 | 0 |  | 52904 | #N/A | #N/A | #N/A | #N/A | #N/A | #N/A
0 |  | #VALUE! | #VALUE! | 0 | 0 | 0 |  | 52905 | #N/A | #N/A | #N/A | #N/A | #N/A | #N/A
0 |  | #VALUE! | #VALUE! | 0 | 0 | 0 |  | 52906 | #N/A | #N/A | #N/A | #N/A | #N/A | #N/A
0 |  | #VALUE! | #VALUE! | 0 | 0 | 0 |  | 52907 | #N/A | #N/A | #N/A | #N/A | #N/A | #N/A
0 |  | #VALUE! | #VALUE! | 0 | 0 | 0 |  | 52908 | #N/A | #N/A | #N/A | #N/A | #N/A | #N/A
0 |  | #VALUE! | #VALUE! | 0 | 0 | 0 |  | 52909 | #N/A | #N/A | #N/A | #N/A | #N/A | #N/A
0 |  | #VALUE! | #VALUE! | 0 | 0 | 0 |  | 52910 | #N/A | #N/A | #N/A | #N/A | #N/A | #N/A
0 |  | #VALUE! | #VALUE! | 0 | 0 | 0 |  | 52911 | #N/A | #N/A | #N/A | #N/A | #N/A | #N/A
0 |  | #VALUE! | #VALUE! | 0 | 0 | 0 |  | 52912 | #N/A | #N/A | #N/A | #N/A | #N/A | #N/A
0 |  | #VALUE! | #VALUE! | 0 | 0 | 0 |  | 52913 | #N/A | #N/A | #N/A | #N/A | #N/A | #N/A
0 |  | #VALUE! | #VALUE! | 0 | 0 | 0 |  | 52914 | #N/A | #N/A | #N/A | #N/A | #N/A | #N/A
0 |  | #VALUE! | #VALUE! | 0 | 0 | 0 |  | 52915 | #N/A | #N/A | #N/A | #N/A | #N/A | #N/A
0 |  | #VALUE! | #VALUE! | 0 | 0 | 0 |  | 52916 | #N/A | #N/A | #N/A | #N/A | #N/A | #N/A
0 |  | #VALUE! | #VALUE! | 0 | 0 | 0 |  | 52917 | #N/A | #N/A | #N/A | #N/A | #N/A | #N/A
0 |  | #VALUE! | #VALUE! | 0 | 0 | 0 |  | 52918 | #N/A | #N/A | #N/A | #N/A | #N/A | #N/A
0 |  | #VALUE! | #VALUE! | 0 | 0 | 0 |  | 52919 | #N/A | #N/A | #N/A | #N/A | #N/A | #N/A
0 |  | #VALUE! | #VALUE! | 0 | 0 | 0 |  | 52920 | #N/A | #N/A | #N/A | #N/A | #N/A | #N/A
0 |  | #VALUE! | #VALUE! | 0 | 0 | 0 |  | 52921 | #N/A | #N/A | #N/A | #N/A | #N/A | #N/A
0 |  | #VALUE! | #VALUE! | 0 | 0 | 0 |  | 52922 | #N/A | #N/A | #N/A | #N/A | #N/A | #N/A
0 |  | #VALUE! | #VALUE! | 0 | 0 | 0 |  | 52923 | #N/A | #N/A | #N/A | #N/A | #N/A | #N/A
0 |  | #VALUE! | #VALUE! | 0 | 0 | 0 |  | 52924 | #N/A | #N/A | #N/A | #N/A | #N/A | #N/A
0 |  | #VALUE! | #VALUE! | 0 | 0 | 0 |  | 52925 | #N/A | #N/A | #N/A | #N/A | #N/A | #N/A
0 |  | #VALUE! | #VALUE! | 0 | 0 | 0 |  | 52926 | #N/A | #N/A | #N/A | #N/A | #N/A | #N/A
0 |  | #VALUE! | #VALUE! | 0 | 0 | 0 |  | 52927 | #N/A | #N/A | #N/A | #N/A | #N/A | #N/A
0 |  | #VALUE! | #VALUE! | 0 | 0 | 0 |  | 52928 | #N/A | #N/A | #N/A | #N/A | #N/A | #N/A
0 |  | #VALUE! | #VALUE! | 0 | 0 | 0 |  | 52929 | #N/A | #N/A | #N/A | #N/A | #N/A | #N/A
0 |  | #VALUE! | #VALUE! | 0 | 0 | 0 |  | 52930 | #N/A | #N/A | #N/A | #N/A | #N/A | #N/A
0 |  | #VALUE! | #VALUE! | 0 | 0 | 0 |  | 52931 | #N/A | #N/A | #N/A | #N/A | #N/A | #N/A
0 |  | #VALUE! | #VALUE! | 0 | 0 | 0 |  | 52932 | #N/A | #N/A | #N/A | #N/A | #N/A | #N/A
0 |  | #VALUE! | #VALUE! | 0 | 0 | 0 |  | 52933 | #N/A | #N/A | #N/A | #N/A | #N/A | #N/A
0 |  | #VALUE! | #VALUE! | 0 | 0 | 0 |  | 52934 | #N/A | #N/A | #N/A | #N/A | #N/A | #N/A
0 |  | #VALUE! | #VALUE! | 0 | 0 | 0 |  | 52935 | #N/A | #N/A | #N/A | #N/A | #N/A | #N/A
0 |  | #VALUE! | #VALUE! | 0 | 0 | 0 |  | 52936 | #N/A | #N/A | #N/A | #N/A | #N/A | #N/A
0 |  | #VALUE! | #VALUE! | 0 | 0 | 0 |  | 52937 | #N/A | #N/A | #N/A | #N/A | #N/A | #N/A
0 |  | #VALUE! | #VALUE! | 0 | 0 | 0 |  | 52938 | #N/A | #N/A | #N/A | #N/A | #N/A | #N/A
0 |  | #VALUE! | #VALUE! | 0 | 0 | 0 |  | 52939 | #N/A | #N/A | #N/A | #N/A | #N/A | #N/A
0 |  | #VALUE! | #VALUE! | 0 | 0 | 0 |  | 52940 | #N/A | #N/A | #N/A | #N/A | #N/A | #N/A
0 |  | #VALUE! | #VALUE! | 0 | 0 | 0 |  | 52941 | #N/A | #N/A | #N/A | #N/A | #N/A | #N/A
0 |  | #VALUE! | #VALUE! | 0 | 0 | 0 |  | 52942 | #N/A | #N/A | #N/A | #N/A | #N/A | #N/A
0 |  | #VALUE! | #VALUE! | 0 | 0 | 0 |  | 52943 | #N/A | #N/A | #N/A | #N/A | #N/A | #N/A
0 |  | #VALUE! | #VALUE! | 0 | 0 | 0 |  | 52944 | #N/A | #N/A | #N/A | #N/A | #N/A | #N/A
0 |  | #VALUE! | #VALUE! | 0 | 0 | 0 |  | 52945 | #N/A | #N/A | #N/A | #N/A | #N/A | #N/A
0 |  | #VALUE! | #VALUE! | 0 | 0 | 0 |  | 52946 | #N/A | #N/A | #N/A | #N/A | #N/A | #N/A
0 |  | #VALUE! | #VALUE! | 0 | 0 | 0 |  | 52947 | #N/A | #N/A | #N/A | #N/A | #N/A | #N/A
0 |  | #VALUE! | #VALUE! | 0 | 0 | 0 |  | 52948 | #N/A | #N/A | #N/A | #N/A | #N/A | #N/A
0 |  | #VALUE! | #VALUE! | 0 | 0 | 0 |  | 52949 | #N/A | #N/A | #N/A | #N/A | #N/A | #N/A
0 |  | #VALUE! | #VALUE! | 0 | 0 | 0 |  | 52950 | #N/A | #N/A | #N/A | #N/A | #N/A | #N/A
0 |  | #VALUE! | #VALUE! | 0 | 0 | 0 |  | 52951 | #N/A | #N/A | #N/A | #N/A | #N/A | #N/A
0 |  | #VALUE! | #VALUE! | 0 | 0 | 0 |  | 52952 | #N/A | #N/A | #N/A | #N/A | #N/A | #N/A
0 |  | #VALUE! | #VALUE! | 0 | 0 | 0 |  | 52953 | #N/A | #N/A | #N/A | #N/A | #N/A | #N/A
0 |  | #VALUE! | #VALUE! | 0 | 0 | 0 |  | 52954 | #N/A | #N/A | #N/A | #N/A | #N/A | #N/A
0 |  | #VALUE! | #VALUE! | 0 | 0 | 0 |  | 52955 | #N/A | #N/A | #N/A | #N/A | #N/A | #N/A
0 |  | #VALUE! | #VALUE! | 0 | 0 | 0 |  | 52956 | #N/A | #N/A | #N/A | #N/A | #N/A | #N/A
0 |  | #VALUE! | #VALUE! | 0 | 0 | 0 |  | 52957 | #N/A | #N/A | #N/A | #N/A | #N/A | #N/A
0 |  | #VALUE! | #VALUE! | 0 | 0 | 0 |  | 52958 | #N/A | #N/A | #N/A | #N/A | #N/A | #N/A
0 |  | #VALUE! | #VALUE! | 0 | 0 | 0 |  | 52959 | #N/A | #N/A | #N/A | #N/A | #N/A | #N/A
0 |  | #VALUE! | #VALUE! | 0 | 0 | 0 |  | 52960 | #N/A | #N/A | #N/A | #N/A | #N/A | #N/A
0 |  | #VALUE! | #VALUE! | 0 | 0 | 0 |  | 52961 | #N/A | #N/A | #N/A | #N/A | #N/A | #N/A
0 |  | #VALUE! | #VALUE! | 0 | 0 | 0 |  | 52962 | #N/A | #N/A | #N/A | #N/A | #N/A | #N/A
0 |  | #VALUE! | #VALUE! | 0 | 0 | 0 |  | 52963 | #N/A | #N/A | #N/A | #N/A | #N/A | #N/A
0 |  | #VALUE! | #VALUE! | 0 | 0 | 0 |  | 52964 | #N/A | #N/A | #N/A | #N/A | #N/A | #N/A
0 |  | #VALUE! | #VALUE! | 0 | 0 | 0 |  | 52965 | #N/A | #N/A | #N/A | #N/A | #N/A | #N/A
0 |  | #VALUE! | #VALUE! | 0 | 0 | 0 |  | 52966 | #N/A | #N/A | #N/A | #N/A | #N/A | #N/A
0 |  | #VALUE! | #VALUE! | 0 | 0 | 0 |  | 52967 | #N/A | #N/A | #N/A | #N/A | #N/A | #N/A
0 |  | #VALUE! | #VALUE! | 0 | 0 | 0 |  | 52968 | #N/A | #N/A | #N/A | #N/A | #N/A | #N/A
0 |  | #VALUE! | #VALUE! | 0 | 0 | 0 |  | 52969 | #N/A | #N/A | #N/A | #N/A | #N/A | #N/A
0 |  | #VALUE! | #VALUE! | 0 | 0 | 0 |  | 52970 | #N/A | #N/A | #N/A | #N/A | #N/A | #N/A
0 |  | #VALUE! | #VALUE! | 0 | 0 | 0 |  | 52971 | #N/A | #N/A | #N/A | #N/A | #N/A | #N/A
0 |  | #VALUE! | #VALUE! | 0 | 0 | 0 |  | 52972 | #N/A | #N/A | #N/A | #N/A | #N/A | #N/A
0 |  | #VALUE! | #VALUE! | 0 | 0 | 0 |  | 52973 | #N/A | #N/A | #N/A | #N/A | #N/A | #N/A
0 |  | #VALUE! | #VALUE! | 0 | 0 | 0 |  | 52974 | #N/A | #N/A | #N/A | #N/A | #N/A | #N/A
0 |  | #VALUE! | #VALUE! | 0 | 0 | 0 |  | 52975 | #N/A | #N/A | #N/A | #N/A | #N/A | #N/A
0 |  | #VALUE! | #VALUE! | 0 | 0 | 0 |  | 52976 | #N/A | #N/A | #N/A | #N/A | #N/A | #N/A
0 |  | #VALUE! | #VALUE! | 0 | 0 | 0 |  | 52977 | #N/A | #N/A | #N/A | #N/A | #N/A | #N/A
0 |  | #VALUE! | #VALUE! | 0 | 0 | 0 |  | 52978 | #N/A | #N/A | #N/A | #N/A | #N/A | #N/A
0 |  | #VALUE! | #VALUE! | 0 | 0 | 0 |  | 52979 | #N/A | #N/A | #N/A | #N/A | #N/A | #N/A
0 |  | #VALUE! | #VALUE! | 0 | 0 | 0 |  | 52980 | #N/A | #N/A | #N/A | #N/A | #N/A | #N/A
0 |  | #VALUE! | #VALUE! | 0 | 0 | 0 |  | 52981 | #N/A | #N/A | #N/A | #N/A | #N/A | #N/A
0 |  | #VALUE! | #VALUE! | 0 | 0 | 0 |  | 52982 | #N/A | #N/A | #N/A | #N/A | #N/A | #N/A
0 |  | #VALUE! | #VALUE! | 0 | 0 | 0 |  | 52983 | #N/A | #N/A | #N/A | #N/A | #N/A | #N/A
0 |  | #VALUE! | #VALUE! | 0 | 0 | 0 |  | 52984 | #N/A | #N/A | #N/A | #N/A | #N/A | #N/A
0 |  | #VALUE! | #VALUE! | 0 | 0 | 0 |  | 52985 | #N/A | #N/A | #N/A | #N/A | #N/A | #N/A
0 |  | #VALUE! | #VALUE! | 0 | 0 | 0 |  | 52986 | #N/A | #N/A | #N/A | #N/A | #N/A | #N/A
0 |  | #VALUE! | #VALUE! | 0 | 0 | 0 |  | 52987 | #N/A | #N/A | #N/A | #N/A | #N/A | #N/A
0 |  | #VALUE! | #VALUE! | 0 | 0 | 0 |  | 52988 | #N/A | #N/A | #N/A | #N/A | #N/A | #N/A
0 |  | #VALUE! | #VALUE! | 0 | 0 | 0 |  | 52989 | #N/A | #N/A | #N/A | #N/A | #N/A | #N/A
0 |  | #VALUE! | #VALUE! | 0 | 0 | 0 |  | 52990 | #N/A | #N/A | #N/A | #N/A | #N/A | #N/A
0 |  | #VALUE! | #VALUE! | 0 | 0 | 0 |  | 52991 | #N/A | #N/A | #N/A | #N/A | #N/A | #N/A
0 |  | #VALUE! | #VALUE! | 0 | 0 | 0 |  | 52992 | #N/A | #N/A | #N/A | #N/A | #N/A | #N/A
0 |  | #VALUE! | #VALUE! | 0 | 0 | 0 |  | 52993 | #N/A | #N/A | #N/A | #N/A | #N/A | #N/A
0 |  | #VALUE! | #VALUE! | 0 | 0 | 0 |  | 52994 | #N/A | #N/A | #N/A | #N/A | #N/A | #N/A
0 |  | #VALUE! | #VALUE! | 0 | 0 | 0 |  | 52995 | #N/A | #N/A | #N/A | #N/A | #N/A | #N/A
0 |  | #VALUE! | #VALUE! | 0 | 0 | 0 |  | 52996 | #N/A | #N/A | #N/A | #N/A | #N/A | #N/A
0 |  | #VALUE! | #VALUE! | 0 | 0 | 0 |  | 52997 | #N/A | #N/A | #N/A | #N/A | #N/A | #N/A
0 |  | #VALUE! | #VALUE! | 0 | 0 | 0 |  | 52998 | #N/A | #N/A | #N/A | #N/A | #N/A | #N/A
0 |  | #VALUE! | #VALUE! | 0 | 0 | 0 |  | 52999 | #N/A | #N/A | #N/A | #N/A | #N/A | #N/A
0 |  | #VALUE! | #VALUE! | 0 | 0 | 0 |  | 53000 | #N/A | #N/A | #N/A | #N/A | #N/A | #N/A
0 |  | #VALUE! | #VALUE! | 0 | 0 | 0 |  | 53001 | #N/A | #N/A | #N/A | #N/A | #N/A | #N/A
0 |  | #VALUE! | #VALUE! | 0 | 0 | 0 |  | 53002 | #N/A | #N/A | #N/A | #N/A | #N/A | #N/A
0 |  | #VALUE! | #VALUE! | 0 | 0 | 0 |  | 53003 | #N/A | #N/A | #N/A | #N/A | #N/A | #N/A
0 |  | #VALUE! | #VALUE! | 0 | 0 | 0 |  | 53004 | #N/A | #N/A | #N/A | #N/A | #N/A | #N/A
0 |  | #VALUE! | #VALUE! | 0 | 0 | 0 |  | 53005 | #N/A | #N/A | #N/A | #N/A | #N/A | #N/A
0 |  | #VALUE! | #VALUE! | 0 | 0 | 0 |  | 53006 | #N/A | #N/A | #N/A | #N/A | #N/A | #N/A
0 |  | #VALUE! | #VALUE! | 0 | 0 | 0 |  | 53007 | #N/A | #N/A | #N/A | #N/A | #N/A | #N/A
0 |  | #VALUE! | #VALUE! | 0 | 0 | 0 |  | 53008 | #N/A | #N/A | #N/A | #N/A | #N/A | #N/A
0 |  | #VALUE! | #VALUE! | 0 | 0 | 0 |  | 53009 | #N/A | #N/A | #N/A | #N/A | #N/A | #N/A
0 |  | #VALUE! | #VALUE! | 0 | 0 | 0 |  | 53010 | #N/A | #N/A | #N/A | #N/A | #N/A | #N/A
0 |  | #VALUE! | #VALUE! | 0 | 0 | 0 |  | 53011 | #N/A | #N/A | #N/A | #N/A | #N/A | #N/A
0 |  | #VALUE! | #VALUE! | 0 | 0 | 0 |  | 53012 | #N/A | #N/A | #N/A | #N/A | #N/A | #N/A
0 |  | #VALUE! | #VALUE! | 0 | 0 | 0 |  | 53013 | #N/A | #N/A | #N/A | #N/A | #N/A | #N/A
0 |  | #VALUE! | #VALUE! | 0 | 0 | 0 |  | 53014 | #N/A | #N/A | #N/A | #N/A | #N/A | #N/A
0 |  | #VALUE! | #VALUE! | 0 | 0 | 0 |  | 53015 | #N/A | #N/A | #N/A | #N/A | #N/A | #N/A
0 |  | #VALUE! | #VALUE! | 0 | 0 | 0 |  | 53016 | #N/A | #N/A | #N/A | #N/A | #N/A | #N/A
0 |  | #VALUE! | #VALUE! | 0 | 0 | 0 |  | 53017 | #N/A | #N/A | #N/A | #N/A | #N/A | #N/A
0 |  | #VALUE! | #VALUE! | 0 | 0 | 0 |  | 53018 | #N/A | #N/A | #N/A | #N/A | #N/A | #N/A
0 |  | #VALUE! | #VALUE! | 0 | 0 | 0 |  | 53019 | #N/A | #N/A | #N/A | #N/A | #N/A | #N/A
0 |  | #VALUE! | #VALUE! | 0 | 0 | 0 |  | 53020 | #N/A | #N/A | #N/A | #N/A | #N/A | #N/A
0 |  | #VALUE! | #VALUE! | 0 | 0 | 0 |  | 53021 | #N/A | #N/A | #N/A | #N/A | #N/A | #N/A
0 |  | #VALUE! | #VALUE! | 0 | 0 | 0 |  | 53022 | #N/A | #N/A | #N/A | #N/A | #N/A | #N/A
0 |  | #VALUE! | #VALUE! | 0 | 0 | 0 |  | 53023 | #N/A | #N/A | #N/A | #N/A | #N/A | #N/A
0 |  | #VALUE! | #VALUE! | 0 | 0 | 0 |  | 53024 | #N/A | #N/A | #N/A | #N/A | #N/A | #N/A
0 |  | #VALUE! | #VALUE! | 0 | 0 | 0 |  | 53025 | #N/A | #N/A | #N/A | #N/A | #N/A | #N/A
0 |  | #VALUE! | #VALUE! | 0 | 0 | 0 |  | 53026 | #N/A | #N/A | #N/A | #N/A | #N/A | #N/A
0 |  | #VALUE! | #VALUE! | 0 | 0 | 0 |  | 53027 | #N/A | #N/A | #N/A | #N/A | #N/A | #N/A
0 |  | #VALUE! | #VALUE! | 0 | 0 | 0 |  | 53028 | #N/A | #N/A | #N/A | #N/A | #N/A | #N/A
0 |  | #VALUE! | #VALUE! | 0 | 0 | 0 |  | 53029 | #N/A | #N/A | #N/A | #N/A | #N/A | #N/A
0 |  | #VALUE! | #VALUE! | 0 | 0 | 0 |  | 53030 | #N/A | #N/A | #N/A | #N/A | #N/A | #N/A
0 |  | #VALUE! | #VALUE! | 0 | 0 | 0 |  | 53031 | #N/A | #N/A | #N/A | #N/A | #N/A | #N/A
0 |  | #VALUE! | #VALUE! | 0 | 0 | 0 |  | 53032 | #N/A | #N/A | #N/A | #N/A | #N/A | #N/A
0 |  | #VALUE! | #VALUE! | 0 | 0 | 0 |  | 53033 | #N/A | #N/A | #N/A | #N/A | #N/A | #N/A
0 |  | #VALUE! | #VALUE! | 0 | 0 | 0 |  | 53034 | #N/A | #N/A | #N/A | #N/A | #N/A | #N/A
0 |  | #VALUE! | #VALUE! | 0 | 0 | 0 |  | 53035 | #N/A | #N/A | #N/A | #N/A | #N/A | #N/A
0 |  | #VALUE! | #VALUE! | 0 | 0 | 0 |  | 53036 | #N/A | #N/A | #N/A | #N/A | #N/A | #N/A
0 |  | #VALUE! | #VALUE! | 0 | 0 | 0 |  | 53037 | #N/A | #N/A | #N/A | #N/A | #N/A | #N/A
0 |  | #VALUE! | #VALUE! | 0 | 0 | 0 |  | 53038 | #N/A | #N/A | #N/A | #N/A | #N/A | #N/A
0 |  | #VALUE! | #VALUE! | 0 | 0 | 0 |  | 53039 | #N/A | #N/A | #N/A | #N/A | #N/A | #N/A
0 |  | #VALUE! | #VALUE! | 0 | 0 | 0 |  | 53040 | #N/A | #N/A | #N/A | #N/A | #N/A | #N/A
0 |  | #VALUE! | #VALUE! | 0 | 0 | 0 |  | 53041 | #N/A | #N/A | #N/A | #N/A | #N/A | #N/A
0 |  | #VALUE! | #VALUE! | 0 | 0 | 0 |  | 53042 | #N/A | #N/A | #N/A | #N/A | #N/A | #N/A
0 |  | #VALUE! | #VALUE! | 0 | 0 | 0 |  | 53043 | #N/A | #N/A | #N/A | #N/A | #N/A | #N/A
0 |  | #VALUE! | #VALUE! | 0 | 0 | 0 |  | 53044 | #N/A | #N/A | #N/A | #N/A | #N/A | #N/A
0 |  | #VALUE! | #VALUE! | 0 | 0 | 0 |  | 53045 | #N/A | #N/A | #N/A | #N/A | #N/A | #N/A
0 |  | #VALUE! | #VALUE! | 0 | 0 | 0 |  | 53046 | #N/A | #N/A | #N/A | #N/A | #N/A | #N/A
0 |  | #VALUE! | #VALUE! | 0 | 0 | 0 |  | 53047 | #N/A | #N/A | #N/A | #N/A | #N/A | #N/A
0 |  | #VALUE! | #VALUE! | 0 | 0 | 0 |  | 53048 | #N/A | #N/A | #N/A | #N/A | #N/A | #N/A
0 |  | #VALUE! | #VALUE! | 0 | 0 | 0 |  | 53049 | #N/A | #N/A | #N/A | #N/A | #N/A | #N/A
0 |  | #VALUE! | #VALUE! | 0 | 0 | 0 |  | 53050 | #N/A | #N/A | #N/A | #N/A | #N/A | #N/A
0 |  | #VALUE! | #VALUE! | 0 | 0 | 0 |  | 53051 | #N/A | #N/A | #N/A | #N/A | #N/A | #N/A
0 |  | #VALUE! | #VALUE! | 0 | 0 | 0 |  | 53052 | #N/A | #N/A | #N/A | #N/A | #N/A | #N/A
0 |  | #VALUE! | #VALUE! | 0 | 0 | 0 |  | 53053 | #N/A | #N/A | #N/A | #N/A | #N/A | #N/A
0 |  | #VALUE! | #VALUE! | 0 | 0 | 0 |  | 53054 | #N/A | #N/A | #N/A | #N/A | #N/A | #N/A
0 |  | #VALUE! | #VALUE! | 0 | 0 | 0 |  | 53055 | #N/A | #N/A | #N/A | #N/A | #N/A | #N/A
0 |  | #VALUE! | #VALUE! | 0 | 0 | 0 |  | 53056 | #N/A | #N/A | #N/A | #N/A | #N/A | #N/A
0 |  | #VALUE! | #VALUE! | 0 | 0 | 0 |  | 53057 | #N/A | #N/A | #N/A | #N/A | #N/A | #N/A
0 |  | #VALUE! | #VALUE! | 0 | 0 | 0 |  | 53058 | #N/A | #N/A | #N/A | #N/A | #N/A | #N/A
0 |  | #VALUE! | #VALUE! | 0 | 0 | 0 |  | 53059 | #N/A | #N/A | #N/A | #N/A | #N/A | #N/A
0 |  | #VALUE! | #VALUE! | 0 | 0 | 0 |  | 53060 | #N/A | #N/A | #N/A | #N/A | #N/A | #N/A
0 |  | #VALUE! | #VALUE! | 0 | 0 | 0 |  | 53061 | #N/A | #N/A | #N/A | #N/A | #N/A | #N/A
0 |  | #VALUE! | #VALUE! | 0 | 0 | 0 |  | 53062 | #N/A | #N/A | #N/A | #N/A | #N/A | #N/A
0 |  | #VALUE! | #VALUE! | 0 | 0 | 0 |  | 53063 | #N/A | #N/A | #N/A | #N/A | #N/A | #N/A
0 |  | #VALUE! | #VALUE! | 0 | 0 | 0 |  | 53064 | #N/A | #N/A | #N/A | #N/A | #N/A | #N/A
0 |  | #VALUE! | #VALUE! | 0 | 0 | 0 |  | 53065 | #N/A | #N/A | #N/A | #N/A | #N/A | #N/A
0 |  | #VALUE! | #VALUE! | 0 | 0 | 0 |  | 53066 | #N/A | #N/A | #N/A | #N/A | #N/A | #N/A
0 |  | #VALUE! | #VALUE! | 0 | 0 | 0 |  | 53067 | #N/A | #N/A | #N/A | #N/A | #N/A | #N/A
0 |  | #VALUE! | #VALUE! | 0 | 0 | 0 |  | 53068 | #N/A | #N/A | #N/A | #N/A | #N/A | #N/A
0 |  | #VALUE! | #VALUE! | 0 | 0 | 0 |  | 53069 | #N/A | #N/A | #N/A | #N/A | #N/A | #N/A
0 |  | #VALUE! | #VALUE! | 0 | 0 | 0 |  | 53070 | #N/A | #N/A | #N/A | #N/A | #N/A | #N/A
0 |  | #VALUE! | #VALUE! | 0 | 0 | 0 |  | 53071 | #N/A | #N/A | #N/A | #N/A | #N/A | #N/A
0 |  | #VALUE! | #VALUE! | 0 | 0 | 0 |  | 53072 | #N/A | #N/A | #N/A | #N/A | #N/A | #N/A
0 |  | #VALUE! | #VALUE! | 0 | 0 | 0 |  | 53073 | #N/A | #N/A | #N/A | #N/A | #N/A | #N/A
0 |  | #VALUE! | #VALUE! | 0 | 0 | 0 |  | 53074 | #N/A | #N/A | #N/A | #N/A | #N/A | #N/A
0 |  | #VALUE! | #VALUE! | 0 | 0 | 0 |  | 53075 | #N/A | #N/A | #N/A | #N/A | #N/A | #N/A
0 |  | #VALUE! | #VALUE! | 0 | 0 | 0 |  | 53076 | #N/A | #N/A | #N/A | #N/A | #N/A | #N/A
0 |  | #VALUE! | #VALUE! | 0 | 0 | 0 |  | 53077 | #N/A | #N/A | #N/A | #N/A | #N/A | #N/A
0 |  | #VALUE! | #VALUE! | 0 | 0 | 0 |  | 53078 | #N/A | #N/A | #N/A | #N/A | #N/A | #N/A
0 |  | #VALUE! | #VALUE! | 0 | 0 | 0 |  | 53079 | #N/A | #N/A | #N/A | #N/A | #N/A | #N/A
0 |  | #VALUE! | #VALUE! | 0 | 0 | 0 |  | 53080 | #N/A | #N/A | #N/A | #N/A | #N/A | #N/A
0 |  | #VALUE! | #VALUE! | 0 | 0 | 0 |  | 53081 | #N/A | #N/A | #N/A | #N/A | #N/A | #N/A
0 |  | #VALUE! | #VALUE! | 0 | 0 | 0 |  | 53082 | #N/A | #N/A | #N/A | #N/A | #N/A | #N/A
0 |  | #VALUE! | #VALUE! | 0 | 0 | 0 |  | 53083 | #N/A | #N/A | #N/A | #N/A | #N/A | #N/A
0 |  | #VALUE! | #VALUE! | 0 | 0 | 0 |  | 53084 | #N/A | #N/A | #N/A | #N/A | #N/A | #N/A
0 |  | #VALUE! | #VALUE! | 0 | 0 | 0 |  | 53085 | #N/A | #N/A | #N/A | #N/A | #N/A | #N/A
0 |  | #VALUE! | #VALUE! | 0 | 0 | 0 |  | 53086 | #N/A | #N/A | #N/A | #N/A | #N/A | #N/A
0 |  | #VALUE! | #VALUE! | 0 | 0 | 0 |  | 53087 | #N/A | #N/A | #N/A | #N/A | #N/A | #N/A
0 |  | #VALUE! | #VALUE! | 0 | 0 | 0 |  | 53088 | #N/A | #N/A | #N/A | #N/A | #N/A | #N/A
0 |  | #VALUE! | #VALUE! | 0 | 0 | 0 |  | 53089 | #N/A | #N/A | #N/A | #N/A | #N/A | #N/A
0 |  | #VALUE! | #VALUE! | 0 | 0 | 0 |  | 53090 | #N/A | #N/A | #N/A | #N/A | #N/A | #N/A
0 |  | #VALUE! | #VALUE! | 0 | 0 | 0 |  | 53091 | #N/A | #N/A | #N/A | #N/A | #N/A | #N/A
0 |  | #VALUE! | #VALUE! | 0 | 0 | 0 |  | 53092 | #N/A | #N/A | #N/A | #N/A | #N/A | #N/A
0 |  | #VALUE! | #VALUE! | 0 | 0 | 0 |  | 53093 | #N/A | #N/A | #N/A | #N/A | #N/A | #N/A
0 |  | #VALUE! | #VALUE! | 0 | 0 | 0 |  | 53094 | #N/A | #N/A | #N/A | #N/A | #N/A | #N/A
0 |  | #VALUE! | #VALUE! | 0 | 0 | 0 |  | 53095 | #N/A | #N/A | #N/A | #N/A | #N/A | #N/A
0 |  | #VALUE! | #VALUE! | 0 | 0 | 0 |  | 53096 | #N/A | #N/A | #N/A | #N/A | #N/A | #N/A
0 |  | #VALUE! | #VALUE! | 0 | 0 | 0 |  | 53097 | #N/A | #N/A | #N/A | #N/A | #N/A | #N/A
0 |  | #VALUE! | #VALUE! | 0 | 0 | 0 |  | 53098 | #N/A | #N/A | #N/A | #N/A | #N/A | #N/A
0 |  | #VALUE! | #VALUE! | 0 | 0 | 0 |  | 53099 | #N/A | #N/A | #N/A | #N/A | #N/A | #N/A
0 |  | #VALUE! | #VALUE! | 0 | 0 | 0 |  | 53100 | #N/A | #N/A | #N/A | #N/A | #N/A | #N/A
0 |  | #VALUE! | #VALUE! | 0 | 0 | 0 |  | 53101 | #N/A | #N/A | #N/A | #N/A | #N/A | #N/A
0 |  | #VALUE! | #VALUE! | 0 | 0 | 0 |  | 53102 | #N/A | #N/A | #N/A | #N/A | #N/A | #N/A
0 |  | #VALUE! | #VALUE! | 0 | 0 | 0 |  | 53103 | #N/A | #N/A | #N/A | #N/A | #N/A | #N/A
0 |  | #VALUE! | #VALUE! | 0 | 0 | 0 |  | 53104 | #N/A | #N/A | #N/A | #N/A | #N/A | #N/A
0 |  | #VALUE! | #VALUE! | 0 | 0 | 0 |  | 53105 | #N/A | #N/A | #N/A | #N/A | #N/A | #N/A
0 |  | #VALUE! | #VALUE! | 0 | 0 | 0 |  | 53106 | #N/A | #N/A | #N/A | #N/A | #N/A | #N/A
0 |  | #VALUE! | #VALUE! | 0 | 0 | 0 |  | 53107 | #N/A | #N/A | #N/A | #N/A | #N/A | #N/A
0 |  | #VALUE! | #VALUE! | 0 | 0 | 0 |  | 53108 | #N/A | #N/A | #N/A | #N/A | #N/A | #N/A
0 |  | #VALUE! | #VALUE! | 0 | 0 | 0 |  | 53109 | #N/A | #N/A | #N/A | #N/A | #N/A | #N/A
0 |  | #VALUE! | #VALUE! | 0 | 0 | 0 |  | 53110 | #N/A | #N/A | #N/A | #N/A | #N/A | #N/A
0 |  | #VALUE! | #VALUE! | 0 | 0 | 0 |  | 53111 | #N/A | #N/A | #N/A | #N/A | #N/A | #N/A
0 |  | #VALUE! | #VALUE! | 0 | 0 | 0 |  | 53112 | #N/A | #N/A | #N/A | #N/A | #N/A | #N/A
0 |  | #VALUE! | #VALUE! | 0 | 0 | 0 |  | 53113 | #N/A | #N/A | #N/A | #N/A | #N/A | #N/A
0 |  | #VALUE! | #VALUE! | 0 | 0 | 0 |  | 53114 | #N/A | #N/A | #N/A | #N/A | #N/A | #N/A
0 |  | #VALUE! | #VALUE! | 0 | 0 | 0 |  | 53115 | #N/A | #N/A | #N/A | #N/A | #N/A | #N/A
0 |  | #VALUE! | #VALUE! | 0 | 0 | 0 |  | 53116 | #N/A | #N/A | #N/A | #N/A | #N/A | #N/A
0 |  | #VALUE! | #VALUE! | 0 | 0 | 0 |  | 53117 | #N/A | #N/A | #N/A | #N/A | #N/A | #N/A
0 |  | #VALUE! | #VALUE! | 0 | 0 | 0 |  | 53118 | #N/A | #N/A | #N/A | #N/A | #N/A | #N/A
0 |  | #VALUE! | #VALUE! | 0 | 0 | 0 |  | 53119 | #N/A | #N/A | #N/A | #N/A | #N/A | #N/A
0 |  | #VALUE! | #VALUE! | 0 | 0 | 0 |  | 53120 | #N/A | #N/A | #N/A | #N/A | #N/A | #N/A
0 |  | #VALUE! | #VALUE! | 0 | 0 | 0 |  | 53121 | #N/A | #N/A | #N/A | #N/A | #N/A | #N/A
0 |  | #VALUE! | #VALUE! | 0 | 0 | 0 |  | 53122 | #N/A | #N/A | #N/A | #N/A | #N/A | #N/A
0 |  | #VALUE! | #VALUE! | 0 | 0 | 0 |  | 53123 | #N/A | #N/A | #N/A | #N/A | #N/A | #N/A
0 |  | #VALUE! | #VALUE! | 0 | 0 | 0 |  | 53124 | #N/A | #N/A | #N/A | #N/A | #N/A | #N/A
0 |  | #VALUE! | #VALUE! | 0 | 0 | 0 |  | 53125 | #N/A | #N/A | #N/A | #N/A | #N/A | #N/A
0 |  | #VALUE! | #VALUE! | 0 | 0 | 0 |  | 53126 | #N/A | #N/A | #N/A | #N/A | #N/A | #N/A
0 |  | #VALUE! | #VALUE! | 0 | 0 | 0 |  | 53127 | #N/A | #N/A | #N/A | #N/A | #N/A | #N/A
0 |  | #VALUE! | #VALUE! | 0 | 0 | 0 |  | 53128 | #N/A | #N/A | #N/A | #N/A | #N/A | #N/A
0 |  | #VALUE! | #VALUE! | 0 | 0 | 0 |  | 53129 | #N/A | #N/A | #N/A | #N/A | #N/A | #N/A
0 |  | #VALUE! | #VALUE! | 0 | 0 | 0 |  | 53130 | #N/A | #N/A | #N/A | #N/A | #N/A | #N/A
0 |  | #VALUE! | #VALUE! | 0 | 0 | 0 |  | 53131 | #N/A | #N/A | #N/A | #N/A | #N/A | #N/A
0 |  | #VALUE! | #VALUE! | 0 | 0 | 0 |  | 53132 | #N/A | #N/A | #N/A | #N/A | #N/A | #N/A
0 |  | #VALUE! | #VALUE! | 0 | 0 | 0 |  | 53133 | #N/A | #N/A | #N/A | #N/A | #N/A | #N/A
0 |  | #VALUE! | #VALUE! | 0 | 0 | 0 |  | 53134 | #N/A | #N/A | #N/A | #N/A | #N/A | #N/A
0 |  | #VALUE! | #VALUE! | 0 | 0 | 0 |  | 53135 | #N/A | #N/A | #N/A | #N/A | #N/A | #N/A
0 |  | #VALUE! | #VALUE! | 0 | 0 | 0 |  | 53136 | #N/A | #N/A | #N/A | #N/A | #N/A | #N/A
0 |  | #VALUE! | #VALUE! | 0 | 0 | 0 |  | 53137 | #N/A | #N/A | #N/A | #N/A | #N/A | #N/A
0 |  | #VALUE! | #VALUE! | 0 | 0 | 0 |  | 53138 | #N/A | #N/A | #N/A | #N/A | #N/A | #N/A
0 |  | #VALUE! | #VALUE! | 0 | 0 | 0 |  | 53139 | #N/A | #N/A | #N/A | #N/A | #N/A | #N/A
0 |  | #VALUE! | #VALUE! | 0 | 0 | 0 |  | 53140 | #N/A | #N/A | #N/A | #N/A | #N/A | #N/A
0 |  | #VALUE! | #VALUE! | 0 | 0 | 0 |  | 53141 | #N/A | #N/A | #N/A | #N/A | #N/A | #N/A
0 |  | #VALUE! | #VALUE! | 0 | 0 | 0 |  | 53142 | #N/A | #N/A | #N/A | #N/A | #N/A | #N/A
0 |  | #VALUE! | #VALUE! | 0 | 0 | 0 |  | 53143 | #N/A | #N/A | #N/A | #N/A | #N/A | #N/A
0 |  | #VALUE! | #VALUE! | 0 | 0 | 0 |  | 53144 | #N/A | #N/A | #N/A | #N/A | #N/A | #N/A
0 |  | #VALUE! | #VALUE! | 0 | 0 | 0 |  | 53145 | #N/A | #N/A | #N/A | #N/A | #N/A | #N/A
0 |  | #VALUE! | #VALUE! | 0 | 0 | 0 |  | 53146 | #N/A | #N/A | #N/A | #N/A | #N/A | #N/A
0 |  | #VALUE! | #VALUE! | 0 | 0 | 0 |  | 53147 | #N/A | #N/A | #N/A | #N/A | #N/A | #N/A
0 |  | #VALUE! | #VALUE! | 0 | 0 | 0 |  | 53148 | #N/A | #N/A | #N/A | #N/A | #N/A | #N/A
0 |  | #VALUE! | #VALUE! | 0 | 0 | 0 |  | 53149 | #N/A | #N/A | #N/A | #N/A | #N/A | #N/A
0 |  | #VALUE! | #VALUE! | 0 | 0 | 0 |  | 53150 | #N/A | #N/A | #N/A | #N/A | #N/A | #N/A
0 |  | #VALUE! | #VALUE! | 0 | 0 | 0 |  | 53151 | #N/A | #N/A | #N/A | #N/A | #N/A | #N/A
0 |  | #VALUE! | #VALUE! | 0 | 0 | 0 |  | 53152 | #N/A | #N/A | #N/A | #N/A | #N/A | #N/A
0 |  | #VALUE! | #VALUE! | 0 | 0 | 0 |  | 53153 | #N/A | #N/A | #N/A | #N/A | #N/A | #N/A
0 |  | #VALUE! | #VALUE! | 0 | 0 | 0 |  | 53154 | #N/A | #N/A | #N/A | #N/A | #N/A | #N/A
0 |  | #VALUE! | #VALUE! | 0 | 0 | 0 |  | 53155 | #N/A | #N/A | #N/A | #N/A | #N/A | #N/A
0 |  | #VALUE! | #VALUE! | 0 | 0 | 0 |  | 53156 | #N/A | #N/A | #N/A | #N/A | #N/A | #N/A
0 |  | #VALUE! | #VALUE! | 0 | 0 | 0 |  | 53157 | #N/A | #N/A | #N/A | #N/A | #N/A | #N/A
0 |  | #VALUE! | #VALUE! | 0 | 0 | 0 |  | 53158 | #N/A | #N/A | #N/A | #N/A | #N/A | #N/A
0 |  | #VALUE! | #VALUE! | 0 | 0 | 0 |  | 53159 | #N/A | #N/A | #N/A | #N/A | #N/A | #N/A
0 |  | #VALUE! | #VALUE! | 0 | 0 | 0 |  | 53160 | #N/A | #N/A | #N/A | #N/A | #N/A | #N/A
0 |  | #VALUE! | #VALUE! | 0 | 0 | 0 |  | 53161 | #N/A | #N/A | #N/A | #N/A | #N/A | #N/A
0 |  | #VALUE! | #VALUE! | 0 | 0 | 0 |  | 53162 | #N/A | #N/A | #N/A | #N/A | #N/A | #N/A
0 |  | #VALUE! | #VALUE! | 0 | 0 | 0 |  | 53163 | #N/A | #N/A | #N/A | #N/A | #N/A | #N/A
0 |  | #VALUE! | #VALUE! | 0 | 0 | 0 |  | 53164 | #N/A | #N/A | #N/A | #N/A | #N/A | #N/A
0 |  | #VALUE! | #VALUE! | 0 | 0 | 0 |  | 53165 | #N/A | #N/A | #N/A | #N/A | #N/A | #N/A
0 |  | #VALUE! | #VALUE! | 0 | 0 | 0 |  | 53166 | #N/A | #N/A | #N/A | #N/A | #N/A | #N/A
0 |  | #VALUE! | #VALUE! | 0 | 0 | 0 |  | 53167 | #N/A | #N/A | #N/A | #N/A | #N/A | #N/A
0 |  | #VALUE! | #VALUE! | 0 | 0 | 0 |  | 53168 | #N/A | #N/A | #N/A | #N/A | #N/A | #N/A
0 |  | #VALUE! | #VALUE! | 0 | 0 | 0 |  | 53169 | #N/A | #N/A | #N/A | #N/A | #N/A | #N/A
0 |  | #VALUE! | #VALUE! | 0 | 0 | 0 |  | 53170 | #N/A | #N/A | #N/A | #N/A | #N/A | #N/A
0 |  | #VALUE! | #VALUE! | 0 | 0 | 0 |  | 53171 | #N/A | #N/A | #N/A | #N/A | #N/A | #N/A
0 |  | #VALUE! | #VALUE! | 0 | 0 | 0 |  | 53172 | #N/A | #N/A | #N/A | #N/A | #N/A | #N/A
0 |  | #VALUE! | #VALUE! | 0 | 0 | 0 |  | 53173 | #N/A | #N/A | #N/A | #N/A | #N/A | #N/A
0 |  | #VALUE! | #VALUE! | 0 | 0 | 0 |  | 53174 | #N/A | #N/A | #N/A | #N/A | #N/A | #N/A
0 |  | #VALUE! | #VALUE! | 0 | 0 | 0 |  | 53175 | #N/A | #N/A | #N/A | #N/A | #N/A | #N/A
0 |  | #VALUE! | #VALUE! | 0 | 0 | 0 |  | 53176 | #N/A | #N/A | #N/A | #N/A | #N/A | #N/A
0 |  | #VALUE! | #VALUE! | 0 | 0 | 0 |  | 53177 | #N/A | #N/A | #N/A | #N/A | #N/A | #N/A
0 |  | #VALUE! | #VALUE! | 0 | 0 | 0 |  | 53178 | #N/A | #N/A | #N/A | #N/A | #N/A | #N/A
0 |  | #VALUE! | #VALUE! | 0 | 0 | 0 |  | 53179 | #N/A | #N/A | #N/A | #N/A | #N/A | #N/A
0 |  | #VALUE! | #VALUE! | 0 | 0 | 0 |  | 53180 | #N/A | #N/A | #N/A | #N/A | #N/A | #N/A
0 |  | #VALUE! | #VALUE! | 0 | 0 | 0 |  | 53181 | #N/A | #N/A | #N/A | #N/A | #N/A | #N/A
0 |  | #VALUE! | #VALUE! | 0 | 0 | 0 |  | 53182 | #N/A | #N/A | #N/A | #N/A | #N/A | #N/A
0 |  | #VALUE! | #VALUE! | 0 | 0 | 0 |  | 53183 | #N/A | #N/A | #N/A | #N/A | #N/A | #N/A
0 |  | #VALUE! | #VALUE! | 0 | 0 | 0 |  | 53184 | #N/A | #N/A | #N/A | #N/A | #N/A | #N/A
0 |  | #VALUE! | #VALUE! | 0 | 0 | 0 |  | 53185 | #N/A | #N/A | #N/A | #N/A | #N/A | #N/A
0 |  | #VALUE! | #VALUE! | 0 | 0 | 0 |  | 53186 | #N/A | #N/A | #N/A | #N/A | #N/A | #N/A
0 |  | #VALUE! | #VALUE! | 0 | 0 | 0 |  | 53187 | #N/A | #N/A | #N/A | #N/A | #N/A | #N/A
0 |  | #VALUE! | #VALUE! | 0 | 0 | 0 |  | 53188 | #N/A | #N/A | #N/A | #N/A | #N/A | #N/A
0 |  | #VALUE! | #VALUE! | 0 | 0 | 0 |  | 53189 | #N/A | #N/A | #N/A | #N/A | #N/A | #N/A
0 |  | #VALUE! | #VALUE! | 0 | 0 | 0 |  | 53190 | #N/A | #N/A | #N/A | #N/A | #N/A | #N/A
0 |  | #VALUE! | #VALUE! | 0 | 0 | 0 |  | 53191 | #N/A | #N/A | #N/A | #N/A | #N/A | #N/A
0 |  | #VALUE! | #VALUE! | 0 | 0 | 0 |  | 53192 | #N/A | #N/A | #N/A | #N/A | #N/A | #N/A
0 |  | #VALUE! | #VALUE! | 0 | 0 | 0 |  | 53193 | #N/A | #N/A | #N/A | #N/A | #N/A | #N/A
0 |  | #VALUE! | #VALUE! | 0 | 0 | 0 |  | 53194 | #N/A | #N/A | #N/A | #N/A | #N/A | #N/A
0 |  | #VALUE! | #VALUE! | 0 | 0 | 0 |  | 53195 | #N/A | #N/A | #N/A | #N/A | #N/A | #N/A
0 |  | #VALUE! | #VALUE! | 0 | 0 | 0 |  | 53196 | #N/A | #N/A | #N/A | #N/A | #N/A | #N/A
0 |  | #VALUE! | #VALUE! | 0 | 0 | 0 |  | 53197 | #N/A | #N/A | #N/A | #N/A | #N/A | #N/A
0 |  | #VALUE! | #VALUE! | 0 | 0 | 0 |  | 53198 | #N/A | #N/A | #N/A | #N/A | #N/A | #N/A
0 |  | #VALUE! | #VALUE! | 0 | 0 | 0 |  | 53199 | #N/A | #N/A | #N/A | #N/A | #N/A | #N/A
0 |  | #VALUE! | #VALUE! | 0 | 0 | 0 |  | 53200 | #N/A | #N/A | #N/A | #N/A | #N/A | #N/A
0 |  | #VALUE! | #VALUE! | 0 | 0 | 0 |  | 53201 | #N/A | #N/A | #N/A | #N/A | #N/A | #N/A
0 |  | #VALUE! | #VALUE! | 0 | 0 | 0 |  | 53202 | #N/A | #N/A | #N/A | #N/A | #N/A | #N/A
0 |  | #VALUE! | #VALUE! | 0 | 0 | 0 |  | 53203 | #N/A | #N/A | #N/A | #N/A | #N/A | #N/A
0 |  | #VALUE! | #VALUE! | 0 | 0 | 0 |  | 53204 | #N/A | #N/A | #N/A | #N/A | #N/A | #N/A
0 |  | #VALUE! | #VALUE! | 0 | 0 | 0 |  | 53205 | #N/A | #N/A | #N/A | #N/A | #N/A | #N/A
0 |  | #VALUE! | #VALUE! | 0 | 0 | 0 |  | 53206 | #N/A | #N/A | #N/A | #N/A | #N/A | #N/A
0 |  | #VALUE! | #VALUE! | 0 | 0 | 0 |  | 53207 | #N/A | #N/A | #N/A | #N/A | #N/A | #N/A
0 |  | #VALUE! | #VALUE! | 0 | 0 | 0 |  | 53208 | #N/A | #N/A | #N/A | #N/A | #N/A | #N/A
0 |  | #VALUE! | #VALUE! | 0 | 0 | 0 |  | 53209 | #N/A | #N/A | #N/A | #N/A | #N/A | #N/A
0 |  | #VALUE! | #VALUE! | 0 | 0 | 0 |  | 53210 | #N/A | #N/A | #N/A | #N/A | #N/A | #N/A
0 |  | #VALUE! | #VALUE! | 0 | 0 | 0 |  | 53211 | #N/A | #N/A | #N/A | #N/A | #N/A | #N/A
0 |  | #VALUE! | #VALUE! | 0 | 0 | 0 |  | 53212 | #N/A | #N/A | #N/A | #N/A | #N/A | #N/A
0 |  | #VALUE! | #VALUE! | 0 | 0 | 0 |  | 53213 | #N/A | #N/A | #N/A | #N/A | #N/A | #N/A
0 |  | #VALUE! | #VALUE! | 0 | 0 | 0 |  | 53214 | #N/A | #N/A | #N/A | #N/A | #N/A | #N/A
0 |  | #VALUE! | #VALUE! | 0 | 0 | 0 |  | 53215 | #N/A | #N/A | #N/A | #N/A | #N/A | #N/A
0 |  | #VALUE! | #VALUE! | 0 | 0 | 0 |  | 53216 | #N/A | #N/A | #N/A | #N/A | #N/A | #N/A
0 |  | #VALUE! | #VALUE! | 0 | 0 | 0 |  | 53217 | #N/A | #N/A | #N/A | #N/A | #N/A | #N/A
0 |  | #VALUE! | #VALUE! | 0 | 0 | 0 |  | 53218 | #N/A | #N/A | #N/A | #N/A | #N/A | #N/A
0 |  | #VALUE! | #VALUE! | 0 | 0 | 0 |  | 53219 | #N/A | #N/A | #N/A | #N/A | #N/A | #N/A
0 |  | #VALUE! | #VALUE! | 0 | 0 | 0 |  | 53220 | #N/A | #N/A | #N/A | #N/A | #N/A | #N/A
0 |  | #VALUE! | #VALUE! | 0 | 0 | 0 |  | 53221 | #N/A | #N/A | #N/A | #N/A | #N/A | #N/A
0 |  | #VALUE! | #VALUE! | 0 | 0 | 0 |  | 53222 | #N/A | #N/A | #N/A | #N/A | #N/A | #N/A
0 |  | #VALUE! | #VALUE! | 0 | 0 | 0 |  | 53223 | #N/A | #N/A | #N/A | #N/A | #N/A | #N/A
0 |  | #VALUE! | #VALUE! | 0 | 0 | 0 |  | 53224 | #N/A | #N/A | #N/A | #N/A | #N/A | #N/A
0 |  | #VALUE! | #VALUE! | 0 | 0 | 0 |  | 53225 | #N/A | #N/A | #N/A | #N/A | #N/A | #N/A
0 |  | #VALUE! | #VALUE! | 0 | 0 | 0 |  | 53226 | #N/A | #N/A | #N/A | #N/A | #N/A | #N/A
0 |  | #VALUE! | #VALUE! | 0 | 0 | 0 |  | 53227 | #N/A | #N/A | #N/A | #N/A | #N/A | #N/A
0 |  | #VALUE! | #VALUE! | 0 | 0 | 0 |  | 53228 | #N/A | #N/A | #N/A | #N/A | #N/A | #N/A
0 |  | #VALUE! | #VALUE! | 0 | 0 | 0 |  | 53229 | #N/A | #N/A | #N/A | #N/A | #N/A | #N/A
0 |  | #VALUE! | #VALUE! | 0 | 0 | 0 |  | 53230 | #N/A | #N/A | #N/A | #N/A | #N/A | #N/A
0 |  | #VALUE! | #VALUE! | 0 | 0 | 0 |  | 53231 | #N/A | #N/A | #N/A | #N/A | #N/A | #N/A
0 |  | #VALUE! | #VALUE! | 0 | 0 | 0 |  | 53232 | #N/A | #N/A | #N/A | #N/A | #N/A | #N/A
0 |  | #VALUE! | #VALUE! | 0 | 0 | 0 |  | 53233 | #N/A | #N/A | #N/A | #N/A | #N/A | #N/A
0 |  | #VALUE! | #VALUE! | 0 | 0 | 0 |  | 53234 | #N/A | #N/A | #N/A | #N/A | #N/A | #N/A
0 |  | #VALUE! | #VALUE! | 0 | 0 | 0 |  | 53235 | #N/A | #N/A | #N/A | #N/A | #N/A | #N/A
0 |  | #VALUE! | #VALUE! | 0 | 0 | 0 |  | 53236 | #N/A | #N/A | #N/A | #N/A | #N/A | #N/A
0 |  | #VALUE! | #VALUE! | 0 | 0 | 0 |  | 53237 | #N/A | #N/A | #N/A | #N/A | #N/A | #N/A
0 |  | #VALUE! | #VALUE! | 0 | 0 | 0 |  | 53238 | #N/A | #N/A | #N/A | #N/A | #N/A | #N/A
0 |  | #VALUE! | #VALUE! | 0 | 0 | 0 |  | 53239 | #N/A | #N/A | #N/A | #N/A | #N/A | #N/A
0 |  | #VALUE! | #VALUE! | 0 | 0 | 0 |  | 53240 | #N/A | #N/A | #N/A | #N/A | #N/A | #N/A
0 |  | #VALUE! | #VALUE! | 0 | 0 | 0 |  | 53241 | #N/A | #N/A | #N/A | #N/A | #N/A | #N/A
0 |  | #VALUE! | #VALUE! | 0 | 0 | 0 |  | 53242 | #N/A | #N/A | #N/A | #N/A | #N/A | #N/A
0 |  | #VALUE! | #VALUE! | 0 | 0 | 0 |  | 53243 | #N/A | #N/A | #N/A | #N/A | #N/A | #N/A
0 |  | #VALUE! | #VALUE! | 0 | 0 | 0 |  | 53244 | #N/A | #N/A | #N/A | #N/A | #N/A | #N/A
0 |  | #VALUE! | #VALUE! | 0 | 0 | 0 |  | 53245 | #N/A | #N/A | #N/A | #N/A | #N/A | #N/A
0 |  | #VALUE! | #VALUE! | 0 | 0 | 0 |  | 53246 | #N/A | #N/A | #N/A | #N/A | #N/A | #N/A
0 |  | #VALUE! | #VALUE! | 0 | 0 | 0 |  | 53247 | #N/A | #N/A | #N/A | #N/A | #N/A | #N/A
0 |  | #VALUE! | #VALUE! | 0 | 0 | 0 |  | 53248 | #N/A | #N/A | #N/A | #N/A | #N/A | #N/A
0 |  | #VALUE! | #VALUE! | 0 | 0 | 0 |  | 53249 | #N/A | #N/A | #N/A | #N/A | #N/A | #N/A
0 |  | #VALUE! | #VALUE! | 0 | 0 | 0 |  | 53250 | #N/A | #N/A | #N/A | #N/A | #N/A | #N/A
0 |  | #VALUE! | #VALUE! | 0 | 0 | 0 |  | 53251 | #N/A | #N/A | #N/A | #N/A | #N/A | #N/A
0 |  | #VALUE! | #VALUE! | 0 | 0 | 0 |  | 53252 | #N/A | #N/A | #N/A | #N/A | #N/A | #N/A
0 |  | #VALUE! | #VALUE! | 0 | 0 | 0 |  | 53253 | #N/A | #N/A | #N/A | #N/A | #N/A | #N/A
0 |  | #VALUE! | #VALUE! | 0 | 0 | 0 |  | 53254 | #N/A | #N/A | #N/A | #N/A | #N/A | #N/A
0 |  | #VALUE! | #VALUE! | 0 | 0 | 0 |  | 53255 | #N/A | #N/A | #N/A | #N/A | #N/A | #N/A
0 |  | #VALUE! | #VALUE! | 0 | 0 | 0 |  | 53256 | #N/A | #N/A | #N/A | #N/A | #N/A | #N/A
0 |  | #VALUE! | #VALUE! | 0 | 0 | 0 |  | 53257 | #N/A | #N/A | #N/A | #N/A | #N/A | #N/A
0 |  | #VALUE! | #VALUE! | 0 | 0 | 0 |  | 53258 | #N/A | #N/A | #N/A | #N/A | #N/A | #N/A
0 |  | #VALUE! | #VALUE! | 0 | 0 | 0 |  | 53259 | #N/A | #N/A | #N/A | #N/A | #N/A | #N/A
0 |  | #VALUE! | #VALUE! | 0 | 0 | 0 |  | 53260 | #N/A | #N/A | #N/A | #N/A | #N/A | #N/A
0 |  | #VALUE! | #VALUE! | 0 | 0 | 0 |  | 53261 | #N/A | #N/A | #N/A | #N/A | #N/A | #N/A
0 |  | #VALUE! | #VALUE! | 0 | 0 | 0 |  | 53262 | #N/A | #N/A | #N/A | #N/A | #N/A | #N/A
0 |  | #VALUE! | #VALUE! | 0 | 0 | 0 |  | 53263 | #N/A | #N/A | #N/A | #N/A | #N/A | #N/A
0 |  | #VALUE! | #VALUE! | 0 | 0 | 0 |  | 53264 | #N/A | #N/A | #N/A | #N/A | #N/A | #N/A
0 |  | #VALUE! | #VALUE! | 0 | 0 | 0 |  | 53265 | #N/A | #N/A | #N/A | #N/A | #N/A | #N/A
0 |  | #VALUE! | #VALUE! | 0 | 0 | 0 |  | 53266 | #N/A | #N/A | #N/A | #N/A | #N/A | #N/A
0 |  | #VALUE! | #VALUE! | 0 | 0 | 0 |  | 53267 | #N/A | #N/A | #N/A | #N/A | #N/A | #N/A
0 |  | #VALUE! | #VALUE! | 0 | 0 | 0 |  | 53268 | #N/A | #N/A | #N/A | #N/A | #N/A | #N/A
0 |  | #VALUE! | #VALUE! | 0 | 0 | 0 |  | 53269 | #N/A | #N/A | #N/A | #N/A | #N/A | #N/A
0 |  | #VALUE! | #VALUE! | 0 | 0 | 0 |  | 53270 | #N/A | #N/A | #N/A | #N/A | #N/A | #N/A
0 |  | #VALUE! | #VALUE! | 0 | 0 | 0 |  | 53271 | #N/A | #N/A | #N/A | #N/A | #N/A | #N/A
0 |  | #VALUE! | #VALUE! | 0 | 0 | 0 |  | 53272 | #N/A | #N/A | #N/A | #N/A | #N/A | #N/A
0 |  | #VALUE! | #VALUE! | 0 | 0 | 0 |  | 53273 | #N/A | #N/A | #N/A | #N/A | #N/A | #N/A
0 |  | #VALUE! | #VALUE! | 0 | 0 | 0 |  | 53274 | #N/A | #N/A | #N/A | #N/A | #N/A | #N/A
0 |  | #VALUE! | #VALUE! | 0 | 0 | 0 |  | 53275 | #N/A | #N/A | #N/A | #N/A | #N/A | #N/A
0 |  | #VALUE! | #VALUE! | 0 | 0 | 0 |  | 53276 | #N/A | #N/A | #N/A | #N/A | #N/A | #N/A
0 |  | #VALUE! | #VALUE! | 0 | 0 | 0 |  | 53277 | #N/A | #N/A | #N/A | #N/A | #N/A | #N/A
0 |  | #VALUE! | #VALUE! | 0 | 0 | 0 |  | 53278 | #N/A | #N/A | #N/A | #N/A | #N/A | #N/A
0 |  | #VALUE! | #VALUE! | 0 | 0 | 0 |  | 53279 | #N/A | #N/A | #N/A | #N/A | #N/A | #N/A
0 |  | #VALUE! | #VALUE! | 0 | 0 | 0 |  | 53280 | #N/A | #N/A | #N/A | #N/A | #N/A | #N/A
0 |  | #VALUE! | #VALUE! | 0 | 0 | 0 |  | 53281 | #N/A | #N/A | #N/A | #N/A | #N/A | #N/A
0 |  | #VALUE! | #VALUE! | 0 | 0 | 0 |  | 53282 | #N/A | #N/A | #N/A | #N/A | #N/A | #N/A
0 |  | #VALUE! | #VALUE! | 0 | 0 | 0 |  | 53283 | #N/A | #N/A | #N/A | #N/A | #N/A | #N/A
0 |  | #VALUE! | #VALUE! | 0 | 0 | 0 |  | 53284 | #N/A | #N/A | #N/A | #N/A | #N/A | #N/A
0 |  | #VALUE! | #VALUE! | 0 | 0 | 0 |  | 53285 | #N/A | #N/A | #N/A | #N/A | #N/A | #N/A
0 |  | #VALUE! | #VALUE! | 0 | 0 | 0 |  | 53286 | #N/A | #N/A | #N/A | #N/A | #N/A | #N/A
0 |  | #VALUE! | #VALUE! | 0 | 0 | 0 |  | 53287 | #N/A | #N/A | #N/A | #N/A | #N/A | #N/A
0 |  | #VALUE! | #VALUE! | 0 | 0 | 0 |  | 53288 | #N/A | #N/A | #N/A | #N/A | #N/A | #N/A
0 |  | #VALUE! | #VALUE! | 0 | 0 | 0 |  | 53289 | #N/A | #N/A | #N/A | #N/A | #N/A | #N/A
0 |  | #VALUE! | #VALUE! | 0 | 0 | 0 |  | 53290 | #N/A | #N/A | #N/A | #N/A | #N/A | #N/A
0 |  | #VALUE! | #VALUE! | 0 | 0 | 0 |  | 53291 | #N/A | #N/A | #N/A | #N/A | #N/A | #N/A
0 |  | #VALUE! | #VALUE! | 0 | 0 | 0 |  | 53292 | #N/A | #N/A | #N/A | #N/A | #N/A | #N/A
0 |  | #VALUE! | #VALUE! | 0 | 0 | 0 |  | 53293 | #N/A | #N/A | #N/A | #N/A | #N/A | #N/A
0 |  | #VALUE! | #VALUE! | 0 | 0 | 0 |  | 53294 | #N/A | #N/A | #N/A | #N/A | #N/A | #N/A
0 |  | #VALUE! | #VALUE! | 0 | 0 | 0 |  | 53295 | #N/A | #N/A | #N/A | #N/A | #N/A | #N/A
0 |  | #VALUE! | #VALUE! | 0 | 0 | 0 |  | 53296 | #N/A | #N/A | #N/A | #N/A | #N/A | #N/A
0 |  | #VALUE! | #VALUE! | 0 | 0 | 0 |  | 53297 | #N/A | #N/A | #N/A | #N/A | #N/A | #N/A
0 |  | #VALUE! | #VALUE! | 0 | 0 | 0 |  | 53298 | #N/A | #N/A | #N/A | #N/A | #N/A | #N/A
0 |  | #VALUE! | #VALUE! | 0 | 0 | 0 |  | 53299 | #N/A | #N/A | #N/A | #N/A | #N/A | #N/A
0 |  | #VALUE! | #VALUE! | 0 | 0 | 0 |  | 53300 | #N/A | #N/A | #N/A | #N/A | #N/A | #N/A
0 |  | #VALUE! | #VALUE! | 0 | 0 | 0 |  | 53301 | #N/A | #N/A | #N/A | #N/A | #N/A | #N/A
0 |  | #VALUE! | #VALUE! | 0 | 0 | 0 |  | 53302 | #N/A | #N/A | #N/A | #N/A | #N/A | #N/A
0 |  | #VALUE! | #VALUE! | 0 | 0 | 0 |  | 53303 | #N/A | #N/A | #N/A | #N/A | #N/A | #N/A
0 |  | #VALUE! | #VALUE! | 0 | 0 | 0 |  | 53304 | #N/A | #N/A | #N/A | #N/A | #N/A | #N/A
0 |  | #VALUE! | #VALUE! | 0 | 0 | 0 |  | 53305 | #N/A | #N/A | #N/A | #N/A | #N/A | #N/A
0 |  | #VALUE! | #VALUE! | 0 | 0 | 0 |  | 53306 | #N/A | #N/A | #N/A | #N/A | #N/A | #N/A
0 |  | #VALUE! | #VALUE! | 0 | 0 | 0 |  | 53307 | #N/A | #N/A | #N/A | #N/A | #N/A | #N/A
0 |  | #VALUE! | #VALUE! | 0 | 0 | 0 |  | 53308 | #N/A | #N/A | #N/A | #N/A | #N/A | #N/A
0 |  | #VALUE! | #VALUE! | 0 | 0 | 0 |  | 53309 | #N/A | #N/A | #N/A | #N/A | #N/A | #N/A
0 |  | #VALUE! | #VALUE! | 0 | 0 | 0 |  | 53310 | #N/A | #N/A | #N/A | #N/A | #N/A | #N/A
0 |  | #VALUE! | #VALUE! | 0 | 0 | 0 |  | 53311 | #N/A | #N/A | #N/A | #N/A | #N/A | #N/A
0 |  | #VALUE! | #VALUE! | 0 | 0 | 0 |  | 53312 | #N/A | #N/A | #N/A | #N/A | #N/A | #N/A
0 |  | #VALUE! | #VALUE! | 0 | 0 | 0 |  | 53313 | #N/A | #N/A | #N/A | #N/A | #N/A | #N/A
0 |  | #VALUE! | #VALUE! | 0 | 0 | 0 |  | 53314 | #N/A | #N/A | #N/A | #N/A | #N/A | #N/A
0 |  | #VALUE! | #VALUE! | 0 | 0 | 0 |  | 53315 | #N/A | #N/A | #N/A | #N/A | #N/A | #N/A
0 |  | #VALUE! | #VALUE! | 0 | 0 | 0 |  | 53316 | #N/A | #N/A | #N/A | #N/A | #N/A | #N/A
0 |  | #VALUE! | #VALUE! | 0 | 0 | 0 |  | 53317 | #N/A | #N/A | #N/A | #N/A | #N/A | #N/A
0 |  | #VALUE! | #VALUE! | 0 | 0 | 0 |  | 53318 | #N/A | #N/A | #N/A | #N/A | #N/A | #N/A
0 |  | #VALUE! | #VALUE! | 0 | 0 | 0 |  | 53319 | #N/A | #N/A | #N/A | #N/A | #N/A | #N/A
0 |  | #VALUE! | #VALUE! | 0 | 0 | 0 |  | 53320 | #N/A | #N/A | #N/A | #N/A | #N/A | #N/A
0 |  | #VALUE! | #VALUE! | 0 | 0 | 0 |  | 53321 | #N/A | #N/A | #N/A | #N/A | #N/A | #N/A
0 |  | #VALUE! | #VALUE! | 0 | 0 | 0 |  | 53322 | #N/A | #N/A | #N/A | #N/A | #N/A | #N/A
0 |  | #VALUE! | #VALUE! | 0 | 0 | 0 |  | 53323 | #N/A | #N/A | #N/A | #N/A | #N/A | #N/A
0 |  | #VALUE! | #VALUE! | 0 | 0 | 0 |  | 53324 | #N/A | #N/A | #N/A | #N/A | #N/A | #N/A
0 |  | #VALUE! | #VALUE! | 0 | 0 | 0 |  | 53325 | #N/A | #N/A | #N/A | #N/A | #N/A | #N/A
0 |  | #VALUE! | #VALUE! | 0 | 0 | 0 |  | 53326 | #N/A | #N/A | #N/A | #N/A | #N/A | #N/A
0 |  | #VALUE! | #VALUE! | 0 | 0 | 0 |  | 53327 | #N/A | #N/A | #N/A | #N/A | #N/A | #N/A
0 |  | #VALUE! | #VALUE! | 0 | 0 | 0 |  | 53328 | #N/A | #N/A | #N/A | #N/A | #N/A | #N/A
0 |  | #VALUE! | #VALUE! | 0 | 0 | 0 |  | 53329 | #N/A | #N/A | #N/A | #N/A | #N/A | #N/A
0 |  | #VALUE! | #VALUE! | 0 | 0 | 0 |  | 53330 | #N/A | #N/A | #N/A | #N/A | #N/A | #N/A
0 |  | #VALUE! | #VALUE! | 0 | 0 | 0 |  | 53331 | #N/A | #N/A | #N/A | #N/A | #N/A | #N/A
0 |  | #VALUE! | #VALUE! | 0 | 0 | 0 |  | 53332 | #N/A | #N/A | #N/A | #N/A | #N/A | #N/A
0 |  | #VALUE! | #VALUE! | 0 | 0 | 0 |  | 53333 | #N/A | #N/A | #N/A | #N/A | #N/A | #N/A
0 |  | #VALUE! | #VALUE! | 0 | 0 | 0 |  | 53334 | #N/A | #N/A | #N/A | #N/A | #N/A | #N/A
0 |  | #VALUE! | #VALUE! | 0 | 0 | 0 |  | 53335 | #N/A | #N/A | #N/A | #N/A | #N/A | #N/A
0 |  | #VALUE! | #VALUE! | 0 | 0 | 0 |  | 53336 | #N/A | #N/A | #N/A | #N/A | #N/A | #N/A
0 |  | #VALUE! | #VALUE! | 0 | 0 | 0 |  | 53337 | #N/A | #N/A | #N/A | #N/A | #N/A | #N/A
0 |  | #VALUE! | #VALUE! | 0 | 0 | 0 |  | 53338 | #N/A | #N/A | #N/A | #N/A | #N/A | #N/A
0 |  | #VALUE! | #VALUE! | 0 | 0 | 0 |  | 53339 | #N/A | #N/A | #N/A | #N/A | #N/A | #N/A
0 |  | #VALUE! | #VALUE! | 0 | 0 | 0 |  | 53340 | #N/A | #N/A | #N/A | #N/A | #N/A | #N/A
0 |  | #VALUE! | #VALUE! | 0 | 0 | 0 |  | 53341 | #N/A | #N/A | #N/A | #N/A | #N/A | #N/A
0 |  | #VALUE! | #VALUE! | 0 | 0 | 0 |  | 53342 | #N/A | #N/A | #N/A | #N/A | #N/A | #N/A
0 |  | #VALUE! | #VALUE! | 0 | 0 | 0 |  | 53343 | #N/A | #N/A | #N/A | #N/A | #N/A | #N/A
0 |  | #VALUE! | #VALUE! | 0 | 0 | 0 |  | 53344 | #N/A | #N/A | #N/A | #N/A | #N/A | #N/A
0 |  | #VALUE! | #VALUE! | 0 | 0 | 0 |  | 53345 | #N/A | #N/A | #N/A | #N/A | #N/A | #N/A
0 |  | #VALUE! | #VALUE! | 0 | 0 | 0 |  | 53346 | #N/A | #N/A | #N/A | #N/A | #N/A | #N/A
0 |  | #VALUE! | #VALUE! | 0 | 0 | 0 |  | 53347 | #N/A | #N/A | #N/A | #N/A | #N/A | #N/A
0 |  | #VALUE! | #VALUE! | 0 | 0 | 0 |  | 53348 | #N/A | #N/A | #N/A | #N/A | #N/A | #N/A
0 |  | #VALUE! | #VALUE! | 0 | 0 | 0 |  | 53349 | #N/A | #N/A | #N/A | #N/A | #N/A | #N/A
0 |  | #VALUE! | #VALUE! | 0 | 0 | 0 |  | 53350 | #N/A | #N/A | #N/A | #N/A | #N/A | #N/A
0 |  | #VALUE! | #VALUE! | 0 | 0 | 0 |  | 53351 | #N/A | #N/A | #N/A | #N/A | #N/A | #N/A
0 |  | #VALUE! | #VALUE! | 0 | 0 | 0 |  | 53352 | #N/A | #N/A | #N/A | #N/A | #N/A | #N/A
0 |  | #VALUE! | #VALUE! | 0 | 0 | 0 |  | 53353 | #N/A | #N/A | #N/A | #N/A | #N/A | #N/A
0 |  | #VALUE! | #VALUE! | 0 | 0 | 0 |  | 53354 | #N/A | #N/A | #N/A | #N/A | #N/A | #N/A
0 |  | #VALUE! | #VALUE! | 0 | 0 | 0 |  | 53355 | #N/A | #N/A | #N/A | #N/A | #N/A | #N/A
0 |  | #VALUE! | #VALUE! | 0 | 0 | 0 |  | 53356 | #N/A | #N/A | #N/A | #N/A | #N/A | #N/A
0 |  | #VALUE! | #VALUE! | 0 | 0 | 0 |  | 53357 | #N/A | #N/A | #N/A | #N/A | #N/A | #N/A
0 |  | #VALUE! | #VALUE! | 0 | 0 | 0 |  | 53358 | #N/A | #N/A | #N/A | #N/A | #N/A | #N/A
0 |  | #VALUE! | #VALUE! | 0 | 0 | 0 |  | 53359 | #N/A | #N/A | #N/A | #N/A | #N/A | #N/A
0 |  | #VALUE! | #VALUE! | 0 | 0 | 0 |  | 53360 | #N/A | #N/A | #N/A | #N/A | #N/A | #N/A
0 |  | #VALUE! | #VALUE! | 0 | 0 | 0 |  | 53361 | #N/A | #N/A | #N/A | #N/A | #N/A | #N/A
0 |  | #VALUE! | #VALUE! | 0 | 0 | 0 |  | 53362 | #N/A | #N/A | #N/A | #N/A | #N/A | #N/A
0 |  | #VALUE! | #VALUE! | 0 | 0 | 0 |  | 53363 | #N/A | #N/A | #N/A | #N/A | #N/A | #N/A
0 |  | #VALUE! | #VALUE! | 0 | 0 | 0 |  | 53364 | #N/A | #N/A | #N/A | #N/A | #N/A | #N/A
0 |  | #VALUE! | #VALUE! | 0 | 0 | 0 |  | 53365 | #N/A | #N/A | #N/A | #N/A | #N/A | #N/A
0 |  | #VALUE! | #VALUE! | 0 | 0 | 0 |  | 53366 | #N/A | #N/A | #N/A | #N/A | #N/A | #N/A
0 |  | #VALUE! | #VALUE! | 0 | 0 | 0 |  | 53367 | #N/A | #N/A | #N/A | #N/A | #N/A | #N/A
0 |  | #VALUE! | #VALUE! | 0 | 0 | 0 |  | 53368 | #N/A | #N/A | #N/A | #N/A | #N/A | #N/A
0 |  | #VALUE! | #VALUE! | 0 | 0 | 0 |  | 53369 | #N/A | #N/A | #N/A | #N/A | #N/A | #N/A
0 |  | #VALUE! | #VALUE! | 0 | 0 | 0 |  | 53370 | #N/A | #N/A | #N/A | #N/A | #N/A | #N/A
0 |  | #VALUE! | #VALUE! | 0 | 0 | 0 |  | 53371 | #N/A | #N/A | #N/A | #N/A | #N/A | #N/A
0 |  | #VALUE! | #VALUE! | 0 | 0 | 0 |  | 53372 | #N/A | #N/A | #N/A | #N/A | #N/A | #N/A
0 |  | #VALUE! | #VALUE! | 0 | 0 | 0 |  | 53373 | #N/A | #N/A | #N/A | #N/A | #N/A | #N/A
0 |  | #VALUE! | #VALUE! | 0 | 0 | 0 |  | 53374 | #N/A | #N/A | #N/A | #N/A | #N/A | #N/A
0 |  | #VALUE! | #VALUE! | 0 | 0 | 0 |  | 53375 | #N/A | #N/A | #N/A | #N/A | #N/A | #N/A
0 |  | #VALUE! | #VALUE! | 0 | 0 | 0 |  | 53376 | #N/A | #N/A | #N/A | #N/A | #N/A | #N/A
0 |  | #VALUE! | #VALUE! | 0 | 0 | 0 |  | 53377 | #N/A | #N/A | #N/A | #N/A | #N/A | #N/A
0 |  | #VALUE! | #VALUE! | 0 | 0 | 0 |  | 53378 | #N/A | #N/A | #N/A | #N/A | #N/A | #N/A
0 |  | #VALUE! | #VALUE! | 0 | 0 | 0 |  | 53379 | #N/A | #N/A | #N/A | #N/A | #N/A | #N/A
0 |  | #VALUE! | #VALUE! | 0 | 0 | 0 |  | 53380 | #N/A | #N/A | #N/A | #N/A | #N/A | #N/A
0 |  | #VALUE! | #VALUE! | 0 | 0 | 0 |  | 53381 | #N/A | #N/A | #N/A | #N/A | #N/A | #N/A
0 |  | #VALUE! | #VALUE! | 0 | 0 | 0 |  | 53382 | #N/A | #N/A | #N/A | #N/A | #N/A | #N/A
0 |  | #VALUE! | #VALUE! | 0 | 0 | 0 |  | 53383 | #N/A | #N/A | #N/A | #N/A | #N/A | #N/A
0 |  | #VALUE! | #VALUE! | 0 | 0 | 0 |  | 53384 | #N/A | #N/A | #N/A | #N/A | #N/A | #N/A
0 |  | #VALUE! | #VALUE! | 0 | 0 | 0 |  | 53385 | #N/A | #N/A | #N/A | #N/A | #N/A | #N/A
0 |  | #VALUE! | #VALUE! | 0 | 0 | 0 |  | 53386 | #N/A | #N/A | #N/A | #N/A | #N/A | #N/A
0 |  | #VALUE! | #VALUE! | 0 | 0 | 0 |  | 53387 | #N/A | #N/A | #N/A | #N/A | #N/A | #N/A
0 |  | #VALUE! | #VALUE! | 0 | 0 | 0 |  | 53388 | #N/A | #N/A | #N/A | #N/A | #N/A | #N/A
0 |  | #VALUE! | #VALUE! | 0 | 0 | 0 |  | 53389 | #N/A | #N/A | #N/A | #N/A | #N/A | #N/A
0 |  | #VALUE! | #VALUE! | 0 | 0 | 0 |  | 53390 | #N/A | #N/A | #N/A | #N/A | #N/A | #N/A
0 |  | #VALUE! | #VALUE! | 0 | 0 | 0 |  | 53391 | #N/A | #N/A | #N/A | #N/A | #N/A | #N/A
0 |  | #VALUE! | #VALUE! | 0 | 0 | 0 |  | 53392 | #N/A | #N/A | #N/A | #N/A | #N/A | #N/A
0 |  | #VALUE! | #VALUE! | 0 | 0 | 0 |  | 53393 | #N/A | #N/A | #N/A | #N/A | #N/A | #N/A
0 |  | #VALUE! | #VALUE! | 0 | 0 | 0 |  | 53394 | #N/A | #N/A | #N/A | #N/A | #N/A | #N/A
0 |  | #VALUE! | #VALUE! | 0 | 0 | 0 |  | 53395 | #N/A | #N/A | #N/A | #N/A | #N/A | #N/A
0 |  | #VALUE! | #VALUE! | 0 | 0 | 0 |  | 53396 | #N/A | #N/A | #N/A | #N/A | #N/A | #N/A
0 |  | #VALUE! | #VALUE! | 0 | 0 | 0 |  | 53397 | #N/A | #N/A | #N/A | #N/A | #N/A | #N/A
0 |  | #VALUE! | #VALUE! | 0 | 0 | 0 |  | 53398 | #N/A | #N/A | #N/A | #N/A | #N/A | #N/A
0 |  | #VALUE! | #VALUE! | 0 | 0 | 0 |  | 53399 | #N/A | #N/A | #N/A | #N/A | #N/A | #N/A
0 |  | #VALUE! | #VALUE! | 0 | 0 | 0 |  | 53400 | #N/A | #N/A | #N/A | #N/A | #N/A | #N/A
0 |  | #VALUE! | #VALUE! | 0 | 0 | 0 |  | 53401 | #N/A | #N/A | #N/A | #N/A | #N/A | #N/A
0 |  | #VALUE! | #VALUE! | 0 | 0 | 0 |  | 53402 | #N/A | #N/A | #N/A | #N/A | #N/A | #N/A
0 |  | #VALUE! | #VALUE! | 0 | 0 | 0 |  | 53403 | #N/A | #N/A | #N/A | #N/A | #N/A | #N/A
0 |  | #VALUE! | #VALUE! | 0 | 0 | 0 |  | 53404 | #N/A | #N/A | #N/A | #N/A | #N/A | #N/A
0 |  | #VALUE! | #VALUE! | 0 | 0 | 0 |  | 53405 | #N/A | #N/A | #N/A | #N/A | #N/A | #N/A
0 |  | #VALUE! | #VALUE! | 0 | 0 | 0 |  | 53406 | #N/A | #N/A | #N/A | #N/A | #N/A | #N/A
0 |  | #VALUE! | #VALUE! | 0 | 0 | 0 |  | 53407 | #N/A | #N/A | #N/A | #N/A | #N/A | #N/A
0 |  | #VALUE! | #VALUE! | 0 | 0 | 0 |  | 53408 | #N/A | #N/A | #N/A | #N/A | #N/A | #N/A
0 |  | #VALUE! | #VALUE! | 0 | 0 | 0 |  | 53409 | #N/A | #N/A | #N/A | #N/A | #N/A | #N/A
0 |  | #VALUE! | #VALUE! | 0 | 0 | 0 |  | 53410 | #N/A | #N/A | #N/A | #N/A | #N/A | #N/A
0 |  | #VALUE! | #VALUE! | 0 | 0 | 0 |  | 53411 | #N/A | #N/A | #N/A | #N/A | #N/A | #N/A
0 |  | #VALUE! | #VALUE! | 0 | 0 | 0 |  | 53412 | #N/A | #N/A | #N/A | #N/A | #N/A | #N/A
0 |  | #VALUE! | #VALUE! | 0 | 0 | 0 |  | 53413 | #N/A | #N/A | #N/A | #N/A | #N/A | #N/A
0 |  | #VALUE! | #VALUE! | 0 | 0 | 0 |  | 53414 | #N/A | #N/A | #N/A | #N/A | #N/A | #N/A
0 |  | #VALUE! | #VALUE! | 0 | 0 | 0 |  | 53415 | #N/A | #N/A | #N/A | #N/A | #N/A | #N/A
0 |  | #VALUE! | #VALUE! | 0 | 0 | 0 |  | 53416 | #N/A | #N/A | #N/A | #N/A | #N/A | #N/A
0 |  | #VALUE! | #VALUE! | 0 | 0 | 0 |  | 53417 | #N/A | #N/A | #N/A | #N/A | #N/A | #N/A
0 |  | #VALUE! | #VALUE! | 0 | 0 | 0 |  | 53418 | #N/A | #N/A | #N/A | #N/A | #N/A | #N/A
0 |  | #VALUE! | #VALUE! | 0 | 0 | 0 |  | 53419 | #N/A | #N/A | #N/A | #N/A | #N/A | #N/A
0 |  | #VALUE! | #VALUE! | 0 | 0 | 0 |  | 53420 | #N/A | #N/A | #N/A | #N/A | #N/A | #N/A
0 |  | #VALUE! | #VALUE! | 0 | 0 | 0 |  | 53421 | #N/A | #N/A | #N/A | #N/A | #N/A | #N/A
0 |  | #VALUE! | #VALUE! | 0 | 0 | 0 |  | 53422 | #N/A | #N/A | #N/A | #N/A | #N/A | #N/A
0 |  | #VALUE! | #VALUE! | 0 | 0 | 0 |  | 53423 | #N/A | #N/A | #N/A | #N/A | #N/A | #N/A
0 |  | #VALUE! | #VALUE! | 0 | 0 | 0 |  | 53424 | #N/A | #N/A | #N/A | #N/A | #N/A | #N/A
0 |  | #VALUE! | #VALUE! | 0 | 0 | 0 |  | 53425 | #N/A | #N/A | #N/A | #N/A | #N/A | #N/A
0 |  | #VALUE! | #VALUE! | 0 | 0 | 0 |  | 53426 | #N/A | #N/A | #N/A | #N/A | #N/A | #N/A
0 |  | #VALUE! | #VALUE! | 0 | 0 | 0 |  | 53427 | #N/A | #N/A | #N/A | #N/A | #N/A | #N/A
0 |  | #VALUE! | #VALUE! | 0 | 0 | 0 |  | 53428 | #N/A | #N/A | #N/A | #N/A | #N/A | #N/A
0 |  | #VALUE! | #VALUE! | 0 | 0 | 0 |  | 53429 | #N/A | #N/A | #N/A | #N/A | #N/A | #N/A
0 |  | #VALUE! | #VALUE! | 0 | 0 | 0 |  | 53430 | #N/A | #N/A | #N/A | #N/A | #N/A | #N/A
0 |  | #VALUE! | #VALUE! | 0 | 0 | 0 |  | 53431 | #N/A | #N/A | #N/A | #N/A | #N/A | #N/A
0 |  | #VALUE! | #VALUE! | 0 | 0 | 0 |  | 53432 | #N/A | #N/A | #N/A | #N/A | #N/A | #N/A
0 |  | #VALUE! | #VALUE! | 0 | 0 | 0 |  | 53433 | #N/A | #N/A | #N/A | #N/A | #N/A | #N/A
0 |  | #VALUE! | #VALUE! | 0 | 0 | 0 |  | 53434 | #N/A | #N/A | #N/A | #N/A | #N/A | #N/A
0 |  | #VALUE! | #VALUE! | 0 | 0 | 0 |  | 53435 | #N/A | #N/A | #N/A | #N/A | #N/A | #N/A
0 |  | #VALUE! | #VALUE! | 0 | 0 | 0 |  | 53436 | #N/A | #N/A | #N/A | #N/A | #N/A | #N/A
0 |  | #VALUE! | #VALUE! | 0 | 0 | 0 |  | 53437 | #N/A | #N/A | #N/A | #N/A | #N/A | #N/A
0 |  | #VALUE! | #VALUE! | 0 | 0 | 0 |  | 53438 | #N/A | #N/A | #N/A | #N/A | #N/A | #N/A
0 |  | #VALUE! | #VALUE! | 0 | 0 | 0 |  | 53439 | #N/A | #N/A | #N/A | #N/A | #N/A | #N/A
0 |  | #VALUE! | #VALUE! | 0 | 0 | 0 |  | 53440 | #N/A | #N/A | #N/A | #N/A | #N/A | #N/A
0 |  | #VALUE! | #VALUE! | 0 | 0 | 0 |  | 53441 | #N/A | #N/A | #N/A | #N/A | #N/A | #N/A
0 |  | #VALUE! | #VALUE! | 0 | 0 | 0 |  | 53442 | #N/A | #N/A | #N/A | #N/A | #N/A | #N/A
0 |  | #VALUE! | #VALUE! | 0 | 0 | 0 |  | 53443 | #N/A | #N/A | #N/A | #N/A | #N/A | #N/A
0 |  | #VALUE! | #VALUE! | 0 | 0 | 0 |  | 53444 | #N/A | #N/A | #N/A | #N/A | #N/A | #N/A
0 |  | #VALUE! | #VALUE! | 0 | 0 | 0 |  | 53445 | #N/A | #N/A | #N/A | #N/A | #N/A | #N/A
0 |  | #VALUE! | #VALUE! | 0 | 0 | 0 |  | 53446 | #N/A | #N/A | #N/A | #N/A | #N/A | #N/A
0 |  | #VALUE! | #VALUE! | 0 | 0 | 0 |  | 53447 | #N/A | #N/A | #N/A | #N/A | #N/A | #N/A
0 |  | #VALUE! | #VALUE! | 0 | 0 | 0 |  | 53448 | #N/A | #N/A | #N/A | #N/A | #N/A | #N/A
0 |  | #VALUE! | #VALUE! | 0 | 0 | 0 |  | 53449 | #N/A | #N/A | #N/A | #N/A | #N/A | #N/A
0 |  | #VALUE! | #VALUE! | 0 | 0 | 0 |  | 53450 | #N/A | #N/A | #N/A | #N/A | #N/A | #N/A
0 |  | #VALUE! | #VALUE! | 0 | 0 | 0 |  | 53451 | #N/A | #N/A | #N/A | #N/A | #N/A | #N/A
0 |  | #VALUE! | #VALUE! | 0 | 0 | 0 |  | 53452 | #N/A | #N/A | #N/A | #N/A | #N/A | #N/A
0 |  | #VALUE! | #VALUE! | 0 | 0 | 0 |  | 53453 | #N/A | #N/A | #N/A | #N/A | #N/A | #N/A
0 |  | #VALUE! | #VALUE! | 0 | 0 | 0 |  | 53454 | #N/A | #N/A | #N/A | #N/A | #N/A | #N/A
0 |  | #VALUE! | #VALUE! | 0 | 0 | 0 |  | 53455 | #N/A | #N/A | #N/A | #N/A | #N/A | #N/A
0 |  | #VALUE! | #VALUE! | 0 | 0 | 0 |  | 53456 | #N/A | #N/A | #N/A | #N/A | #N/A | #N/A
0 |  | #VALUE! | #VALUE! | 0 | 0 | 0 |  | 53457 | #N/A | #N/A | #N/A | #N/A | #N/A | #N/A
0 |  | #VALUE! | #VALUE! | 0 | 0 | 0 |  | 53458 | #N/A | #N/A | #N/A | #N/A | #N/A | #N/A
0 |  | #VALUE! | #VALUE! | 0 | 0 | 0 |  | 53459 | #N/A | #N/A | #N/A | #N/A | #N/A | #N/A
0 |  | #VALUE! | #VALUE! | 0 | 0 | 0 |  | 53460 | #N/A | #N/A | #N/A | #N/A | #N/A | #N/A
0 |  | #VALUE! | #VALUE! | 0 | 0 | 0 |  | 53461 | #N/A | #N/A | #N/A | #N/A | #N/A | #N/A
0 |  | #VALUE! | #VALUE! | 0 | 0 | 0 |  | 53462 | #N/A | #N/A | #N/A | #N/A | #N/A | #N/A
0 |  | #VALUE! | #VALUE! | 0 | 0 | 0 |  | 53463 | #N/A | #N/A | #N/A | #N/A | #N/A | #N/A
0 |  | #VALUE! | #VALUE! | 0 | 0 | 0 |  | 53464 | #N/A | #N/A | #N/A | #N/A | #N/A | #N/A
0 |  | #VALUE! | #VALUE! | 0 | 0 | 0 |  | 53465 | #N/A | #N/A | #N/A | #N/A | #N/A | #N/A
0 |  | #VALUE! | #VALUE! | 0 | 0 | 0 |  | 53466 | #N/A | #N/A | #N/A | #N/A | #N/A | #N/A
0 |  | #VALUE! | #VALUE! | 0 | 0 | 0 |  | 53467 | #N/A | #N/A | #N/A | #N/A | #N/A | #N/A
0 |  | #VALUE! | #VALUE! | 0 | 0 | 0 |  | 53468 | #N/A | #N/A | #N/A | #N/A | #N/A | #N/A
0 |  | #VALUE! | #VALUE! | 0 | 0 | 0 |  | 53469 | #N/A | #N/A | #N/A | #N/A | #N/A | #N/A
0 |  | #VALUE! | #VALUE! | 0 | 0 | 0 |  | 53470 | #N/A | #N/A | #N/A | #N/A | #N/A | #N/A
0 |  | #VALUE! | #VALUE! | 0 | 0 | 0 |  | 53471 | #N/A | #N/A | #N/A | #N/A | #N/A | #N/A
0 |  | #VALUE! | #VALUE! | 0 | 0 | 0 |  | 53472 | #N/A | #N/A | #N/A | #N/A | #N/A | #N/A
0 |  | #VALUE! | #VALUE! | 0 | 0 | 0 |  | 53473 | #N/A | #N/A | #N/A | #N/A | #N/A | #N/A
0 |  | #VALUE! | #VALUE! | 0 | 0 | 0 |  | 53474 | #N/A | #N/A | #N/A | #N/A | #N/A | #N/A
0 |  | #VALUE! | #VALUE! | 0 | 0 | 0 |  | 53475 | #N/A | #N/A | #N/A | #N/A | #N/A | #N/A
0 |  | #VALUE! | #VALUE! | 0 | 0 | 0 |  | 53476 | #N/A | #N/A | #N/A | #N/A | #N/A | #N/A
0 |  | #VALUE! | #VALUE! | 0 | 0 | 0 |  | 53477 | #N/A | #N/A | #N/A | #N/A | #N/A | #N/A
0 |  | #VALUE! | #VALUE! | 0 | 0 | 0 |  | 53478 | #N/A | #N/A | #N/A | #N/A | #N/A | #N/A
0 |  | #VALUE! | #VALUE! | 0 | 0 | 0 |  | 53479 | #N/A | #N/A | #N/A | #N/A | #N/A | #N/A
0 |  | #VALUE! | #VALUE! | 0 | 0 | 0 |  | 53480 | #N/A | #N/A | #N/A | #N/A | #N/A | #N/A
0 |  | #VALUE! | #VALUE! | 0 | 0 | 0 |  | 53481 | #N/A | #N/A | #N/A | #N/A | #N/A | #N/A
0 |  | #VALUE! | #VALUE! | 0 | 0 | 0 |  | 53482 | #N/A | #N/A | #N/A | #N/A | #N/A | #N/A
0 |  | #VALUE! | #VALUE! | 0 | 0 | 0 |  | 53483 | #N/A | #N/A | #N/A | #N/A | #N/A | #N/A
0 |  | #VALUE! | #VALUE! | 0 | 0 | 0 |  | 53484 | #N/A | #N/A | #N/A | #N/A | #N/A | #N/A
0 |  | #VALUE! | #VALUE! | 0 | 0 | 0 |  | 53485 | #N/A | #N/A | #N/A | #N/A | #N/A | #N/A
0 |  | #VALUE! | #VALUE! | 0 | 0 | 0 |  | 53486 | #N/A | #N/A | #N/A | #N/A | #N/A | #N/A
0 |  | #VALUE! | #VALUE! | 0 | 0 | 0 |  | 53487 | #N/A | #N/A | #N/A | #N/A | #N/A | #N/A
0 |  | #VALUE! | #VALUE! | 0 | 0 | 0 |  | 53488 | #N/A | #N/A | #N/A | #N/A | #N/A | #N/A
0 |  | #VALUE! | #VALUE! | 0 | 0 | 0 |  | 53489 | #N/A | #N/A | #N/A | #N/A | #N/A | #N/A
0 |  | #VALUE! | #VALUE! | 0 | 0 | 0 |  | 53490 | #N/A | #N/A | #N/A | #N/A | #N/A | #N/A
0 |  | #VALUE! | #VALUE! | 0 | 0 | 0 |  | 53491 | #N/A | #N/A | #N/A | #N/A | #N/A | #N/A
0 |  | #VALUE! | #VALUE! | 0 | 0 | 0 |  | 53492 | #N/A | #N/A | #N/A | #N/A | #N/A | #N/A
0 |  | #VALUE! | #VALUE! | 0 | 0 | 0 |  | 53493 | #N/A | #N/A | #N/A | #N/A | #N/A | #N/A
0 |  | #VALUE! | #VALUE! | 0 | 0 | 0 |  | 53494 | #N/A | #N/A | #N/A | #N/A | #N/A | #N/A
0 |  | #VALUE! | #VALUE! | 0 | 0 | 0 |  | 53495 | #N/A | #N/A | #N/A | #N/A | #N/A | #N/A
0 |  | #VALUE! | #VALUE! | 0 | 0 | 0 |  | 53496 | #N/A | #N/A | #N/A | #N/A | #N/A | #N/A
0 |  | #VALUE! | #VALUE! | 0 | 0 | 0 |  | 53497 | #N/A | #N/A | #N/A | #N/A | #N/A | #N/A
0 |  | #VALUE! | #VALUE! | 0 | 0 | 0 |  | 53498 | #N/A | #N/A | #N/A | #N/A | #N/A | #N/A
0 |  | #VALUE! | #VALUE! | 0 | 0 | 0 |  | 53499 | #N/A | #N/A | #N/A | #N/A | #N/A | #N/A
0 |  | #VALUE! | #VALUE! | 0 | 0 | 0 |  | 53500 | #N/A | #N/A | #N/A | #N/A | #N/A | #N/A
0 |  | #VALUE! | #VALUE! | 0 | 0 | 0 |  | 53501 | #N/A | #N/A | #N/A | #N/A | #N/A | #N/A
0 |  | #VALUE! | #VALUE! | 0 | 0 | 0 |  | 53502 | #N/A | #N/A | #N/A | #N/A | #N/A | #N/A
0 |  | #VALUE! | #VALUE! | 0 | 0 | 0 |  | 53503 | #N/A | #N/A | #N/A | #N/A | #N/A | #N/A
0 |  | #VALUE! | #VALUE! | 0 | 0 | 0 |  | 53504 | #N/A | #N/A | #N/A | #N/A | #N/A | #N/A
0 |  | #VALUE! | #VALUE! | 0 | 0 | 0 |  | 53505 | #N/A | #N/A | #N/A | #N/A | #N/A | #N/A
0 |  | #VALUE! | #VALUE! | 0 | 0 | 0 |  | 53506 | #N/A | #N/A | #N/A | #N/A | #N/A | #N/A
0 |  | #VALUE! | #VALUE! | 0 | 0 | 0 |  | 53507 | #N/A | #N/A | #N/A | #N/A | #N/A | #N/A
0 |  | #VALUE! | #VALUE! | 0 | 0 | 0 |  | 53508 | #N/A | #N/A | #N/A | #N/A | #N/A | #N/A
0 |  | #VALUE! | #VALUE! | 0 | 0 | 0 |  | 53509 | #N/A | #N/A | #N/A | #N/A | #N/A | #N/A
0 |  | #VALUE! | #VALUE! | 0 | 0 | 0 |  | 53510 | #N/A | #N/A | #N/A | #N/A | #N/A | #N/A
0 |  | #VALUE! | #VALUE! | 0 | 0 | 0 |  | 53511 | #N/A | #N/A | #N/A | #N/A | #N/A | #N/A
0 |  | #VALUE! | #VALUE! | 0 | 0 | 0 |  | 53512 | #N/A | #N/A | #N/A | #N/A | #N/A | #N/A
0 |  | #VALUE! | #VALUE! | 0 | 0 | 0 |  | 53513 | #N/A | #N/A | #N/A | #N/A | #N/A | #N/A
0 |  | #VALUE! | #VALUE! | 0 | 0 | 0 |  | 53514 | #N/A | #N/A | #N/A | #N/A | #N/A | #N/A
0 |  | #VALUE! | #VALUE! | 0 | 0 | 0 |  | 53515 | #N/A | #N/A | #N/A | #N/A | #N/A | #N/A
0 |  | #VALUE! | #VALUE! | 0 | 0 | 0 |  | 53516 | #N/A | #N/A | #N/A | #N/A | #N/A | #N/A
0 |  | #VALUE! | #VALUE! | 0 | 0 | 0 |  | 53517 | #N/A | #N/A | #N/A | #N/A | #N/A | #N/A
0 |  | #VALUE! | #VALUE! | 0 | 0 | 0 |  | 53518 | #N/A | #N/A | #N/A | #N/A | #N/A | #N/A
0 |  | #VALUE! | #VALUE! | 0 | 0 | 0 |  | 53519 | #N/A | #N/A | #N/A | #N/A | #N/A | #N/A
0 |  | #VALUE! | #VALUE! | 0 | 0 | 0 |  | 53520 | #N/A | #N/A | #N/A | #N/A | #N/A | #N/A
0 |  | #VALUE! | #VALUE! | 0 | 0 | 0 |  | 53521 | #N/A | #N/A | #N/A | #N/A | #N/A | #N/A
0 |  | #VALUE! | #VALUE! | 0 | 0 | 0 |  | 53522 | #N/A | #N/A | #N/A | #N/A | #N/A | #N/A
0 |  | #VALUE! | #VALUE! | 0 | 0 | 0 |  | 53523 | #N/A | #N/A | #N/A | #N/A | #N/A | #N/A
0 |  | #VALUE! | #VALUE! | 0 | 0 | 0 |  | 53524 | #N/A | #N/A | #N/A | #N/A | #N/A | #N/A
0 |  | #VALUE! | #VALUE! | 0 | 0 | 0 |  | 53525 | #N/A | #N/A | #N/A | #N/A | #N/A | #N/A
0 |  | #VALUE! | #VALUE! | 0 | 0 | 0 |  | 53526 | #N/A | #N/A | #N/A | #N/A | #N/A | #N/A
0 |  | #VALUE! | #VALUE! | 0 | 0 | 0 |  | 53527 | #N/A | #N/A | #N/A | #N/A | #N/A | #N/A
0 |  | #VALUE! | #VALUE! | 0 | 0 | 0 |  | 53528 | #N/A | #N/A | #N/A | #N/A | #N/A | #N/A
0 |  | #VALUE! | #VALUE! | 0 | 0 | 0 |  | 53529 | #N/A | #N/A | #N/A | #N/A | #N/A | #N/A
0 |  | #VALUE! | #VALUE! | 0 | 0 | 0 |  | 53530 | #N/A | #N/A | #N/A | #N/A | #N/A | #N/A
0 |  | #VALUE! | #VALUE! | 0 | 0 | 0 |  | 53531 | #N/A | #N/A | #N/A | #N/A | #N/A | #N/A
0 |  | #VALUE! | #VALUE! | 0 | 0 | 0 |  | 53532 | #N/A | #N/A | #N/A | #N/A | #N/A | #N/A
0 |  | #VALUE! | #VALUE! | 0 | 0 | 0 |  | 53533 | #N/A | #N/A | #N/A | #N/A | #N/A | #N/A
0 |  | #VALUE! | #VALUE! | 0 | 0 | 0 |  | 53534 | #N/A | #N/A | #N/A | #N/A | #N/A | #N/A
0 |  | #VALUE! | #VALUE! | 0 | 0 | 0 |  | 53535 | #N/A | #N/A | #N/A | #N/A | #N/A | #N/A
0 |  | #VALUE! | #VALUE! | 0 | 0 | 0 |  | 53536 | #N/A | #N/A | #N/A | #N/A | #N/A | #N/A
0 |  | #VALUE! | #VALUE! | 0 | 0 | 0 |  | 53537 | #N/A | #N/A | #N/A | #N/A | #N/A | #N/A
0 |  | #VALUE! | #VALUE! | 0 | 0 | 0 |  | 53538 | #N/A | #N/A | #N/A | #N/A | #N/A | #N/A
0 |  | #VALUE! | #VALUE! | 0 | 0 | 0 |  | 53539 | #N/A | #N/A | #N/A | #N/A | #N/A | #N/A
0 |  | #VALUE! | #VALUE! | 0 | 0 | 0 |  | 53540 | #N/A | #N/A | #N/A | #N/A | #N/A | #N/A
0 |  | #VALUE! | #VALUE! | 0 | 0 | 0 |  | 53541 | #N/A | #N/A | #N/A | #N/A | #N/A | #N/A
0 |  | #VALUE! | #VALUE! | 0 | 0 | 0 |  | 53542 | #N/A | #N/A | #N/A | #N/A | #N/A | #N/A
0 |  | #VALUE! | #VALUE! | 0 | 0 | 0 |  | 53543 | #N/A | #N/A | #N/A | #N/A | #N/A | #N/A
0 |  | #VALUE! | #VALUE! | 0 | 0 | 0 |  | 53544 | #N/A | #N/A | #N/A | #N/A | #N/A | #N/A
0 |  | #VALUE! | #VALUE! | 0 | 0 | 0 |  | 53545 | #N/A | #N/A | #N/A | #N/A | #N/A | #N/A
0 |  | #VALUE! | #VALUE! | 0 | 0 | 0 |  | 53546 | #N/A | #N/A | #N/A | #N/A | #N/A | #N/A
0 |  | #VALUE! | #VALUE! | 0 | 0 | 0 |  | 53547 | #N/A | #N/A | #N/A | #N/A | #N/A | #N/A
0 |  | #VALUE! | #VALUE! | 0 | 0 | 0 |  | 53548 | #N/A | #N/A | #N/A | #N/A | #N/A | #N/A
0 |  | #VALUE! | #VALUE! | 0 | 0 | 0 |  | 53549 | #N/A | #N/A | #N/A | #N/A | #N/A | #N/A
0 |  | #VALUE! | #VALUE! | 0 | 0 | 0 |  | 53550 | #N/A | #N/A | #N/A | #N/A | #N/A | #N/A
0 |  | #VALUE! | #VALUE! | 0 | 0 | 0 |  | 53551 | #N/A | #N/A | #N/A | #N/A | #N/A | #N/A
0 |  | #VALUE! | #VALUE! | 0 | 0 | 0 |  | 53552 | #N/A | #N/A | #N/A | #N/A | #N/A | #N/A
0 |  | #VALUE! | #VALUE! | 0 | 0 | 0 |  | 53553 | #N/A | #N/A | #N/A | #N/A | #N/A | #N/A
0 |  | #VALUE! | #VALUE! | 0 | 0 | 0 |  | 53554 | #N/A | #N/A | #N/A | #N/A | #N/A | #N/A
0 |  | #VALUE! | #VALUE! | 0 | 0 | 0 |  | 53555 | #N/A | #N/A | #N/A | #N/A | #N/A | #N/A
0 |  | #VALUE! | #VALUE! | 0 | 0 | 0 |  | 53556 | #N/A | #N/A | #N/A | #N/A | #N/A | #N/A
0 |  | #VALUE! | #VALUE! | 0 | 0 | 0 |  | 53557 | #N/A | #N/A | #N/A | #N/A | #N/A | #N/A
0 |  | #VALUE! | #VALUE! | 0 | 0 | 0 |  | 53558 | #N/A | #N/A | #N/A | #N/A | #N/A | #N/A
0 |  | #VALUE! | #VALUE! | 0 | 0 | 0 |  | 53559 | #N/A | #N/A | #N/A | #N/A | #N/A | #N/A
0 |  | #VALUE! | #VALUE! | 0 | 0 | 0 |  | 53560 | #N/A | #N/A | #N/A | #N/A | #N/A | #N/A
0 |  | #VALUE! | #VALUE! | 0 | 0 | 0 |  | 53561 | #N/A | #N/A | #N/A | #N/A | #N/A | #N/A
0 |  | #VALUE! | #VALUE! | 0 | 0 | 0 |  | 53562 | #N/A | #N/A | #N/A | #N/A | #N/A | #N/A
0 |  | #VALUE! | #VALUE! | 0 | 0 | 0 |  | 53563 | #N/A | #N/A | #N/A | #N/A | #N/A | #N/A
0 |  | #VALUE! | #VALUE! | 0 | 0 | 0 |  | 53564 | #N/A | #N/A | #N/A | #N/A | #N/A | #N/A
0 |  | #VALUE! | #VALUE! | 0 | 0 | 0 |  | 53565 | #N/A | #N/A | #N/A | #N/A | #N/A | #N/A
0 |  | #VALUE! | #VALUE! | 0 | 0 | 0 |  | 53566 | #N/A | #N/A | #N/A | #N/A | #N/A | #N/A
0 |  | #VALUE! | #VALUE! | 0 | 0 | 0 |  | 53567 | #N/A | #N/A | #N/A | #N/A | #N/A | #N/A
0 |  | #VALUE! | #VALUE! | 0 | 0 | 0 |  | 53568 | #N/A | #N/A | #N/A | #N/A | #N/A | #N/A
0 |  | #VALUE! | #VALUE! | 0 | 0 | 0 |  | 53569 | #N/A | #N/A | #N/A | #N/A | #N/A | #N/A
0 |  | #VALUE! | #VALUE! | 0 | 0 | 0 |  | 53570 | #N/A | #N/A | #N/A | #N/A | #N/A | #N/A
0 |  | #VALUE! | #VALUE! | 0 | 0 | 0 |  | 53571 | #N/A | #N/A | #N/A | #N/A | #N/A | #N/A
0 |  | #VALUE! | #VALUE! | 0 | 0 | 0 |  | 53572 | #N/A | #N/A | #N/A | #N/A | #N/A | #N/A
0 |  | #VALUE! | #VALUE! | 0 | 0 | 0 |  | 53573 | #N/A | #N/A | #N/A | #N/A | #N/A | #N/A
0 |  | #VALUE! | #VALUE! | 0 | 0 | 0 |  | 53574 | #N/A | #N/A | #N/A | #N/A | #N/A | #N/A
0 |  | #VALUE! | #VALUE! | 0 | 0 | 0 |  | 53575 | #N/A | #N/A | #N/A | #N/A | #N/A | #N/A
0 |  | #VALUE! | #VALUE! | 0 | 0 | 0 |  | 53576 | #N/A | #N/A | #N/A | #N/A | #N/A | #N/A
0 |  | #VALUE! | #VALUE! | 0 | 0 | 0 |  | 53577 | #N/A | #N/A | #N/A | #N/A | #N/A | #N/A
0 |  | #VALUE! | #VALUE! | 0 | 0 | 0 |  | 53578 | #N/A | #N/A | #N/A | #N/A | #N/A | #N/A
0 |  | #VALUE! | #VALUE! | 0 | 0 | 0 |  | 53579 | #N/A | #N/A | #N/A | #N/A | #N/A | #N/A
0 |  | #VALUE! | #VALUE! | 0 | 0 | 0 |  | 53580 | #N/A | #N/A | #N/A | #N/A | #N/A | #N/A
0 |  | #VALUE! | #VALUE! | 0 | 0 | 0 |  | 53581 | #N/A | #N/A | #N/A | #N/A | #N/A | #N/A
0 |  | #VALUE! | #VALUE! | 0 | 0 | 0 |  | 53582 | #N/A | #N/A | #N/A | #N/A | #N/A | #N/A
0 |  | #VALUE! | #VALUE! | 0 | 0 | 0 |  | 53583 | #N/A | #N/A | #N/A | #N/A | #N/A | #N/A
0 |  | #VALUE! | #VALUE! | 0 | 0 | 0 |  | 53584 | #N/A | #N/A | #N/A | #N/A | #N/A | #N/A
0 |  | #VALUE! | #VALUE! | 0 | 0 | 0 |  | 53585 | #N/A | #N/A | #N/A | #N/A | #N/A | #N/A
0 |  | #VALUE! | #VALUE! | 0 | 0 | 0 |  | 53586 | #N/A | #N/A | #N/A | #N/A | #N/A | #N/A
0 |  | #VALUE! | #VALUE! | 0 | 0 | 0 |  | 53587 | #N/A | #N/A | #N/A | #N/A | #N/A | #N/A
0 |  | #VALUE! | #VALUE! | 0 | 0 | 0 |  | 53588 | #N/A | #N/A | #N/A | #N/A | #N/A | #N/A
0 |  | #VALUE! | #VALUE! | 0 | 0 | 0 |  | 53589 | #N/A | #N/A | #N/A | #N/A | #N/A | #N/A
0 |  | #VALUE! | #VALUE! | 0 | 0 | 0 |  | 53590 | #N/A | #N/A | #N/A | #N/A | #N/A | #N/A
0 |  | #VALUE! | #VALUE! | 0 | 0 | 0 |  | 53591 | #N/A | #N/A | #N/A | #N/A | #N/A | #N/A
0 |  | #VALUE! | #VALUE! | 0 | 0 | 0 |  | 53592 | #N/A | #N/A | #N/A | #N/A | #N/A | #N/A
0 |  | #VALUE! | #VALUE! | 0 | 0 | 0 |  | 53593 | #N/A | #N/A | #N/A | #N/A | #N/A | #N/A
0 |  | #VALUE! | #VALUE! | 0 | 0 | 0 |  | 53594 | #N/A | #N/A | #N/A | #N/A | #N/A | #N/A
0 |  | #VALUE! | #VALUE! | 0 | 0 | 0 |  | 53595 | #N/A | #N/A | #N/A | #N/A | #N/A | #N/A
0 |  | #VALUE! | #VALUE! | 0 | 0 | 0 |  | 53596 | #N/A | #N/A | #N/A | #N/A | #N/A | #N/A
0 |  | #VALUE! | #VALUE! | 0 | 0 | 0 |  | 53597 | #N/A | #N/A | #N/A | #N/A | #N/A | #N/A
0 |  | #VALUE! | #VALUE! | 0 | 0 | 0 |  | 53598 | #N/A | #N/A | #N/A | #N/A | #N/A | #N/A
0 |  | #VALUE! | #VALUE! | 0 | 0 | 0 |  | 53599 | #N/A | #N/A | #N/A | #N/A | #N/A | #N/A
0 |  | #VALUE! | #VALUE! | 0 | 0 | 0 |  | 53600 | #N/A | #N/A | #N/A | #N/A | #N/A | #N/A
0 |  | #VALUE! | #VALUE! | 0 | 0 | 0 |  | 53601 | #N/A | #N/A | #N/A | #N/A | #N/A | #N/A
0 |  | #VALUE! | #VALUE! | 0 | 0 | 0 |  | 53602 | #N/A | #N/A | #N/A | #N/A | #N/A | #N/A
0 |  | #VALUE! | #VALUE! | 0 | 0 | 0 |  | 53603 | #N/A | #N/A | #N/A | #N/A | #N/A | #N/A
0 |  | #VALUE! | #VALUE! | 0 | 0 | 0 |  | 53604 | #N/A | #N/A | #N/A | #N/A | #N/A | #N/A
0 |  | #VALUE! | #VALUE! | 0 | 0 | 0 |  | 53605 | #N/A | #N/A | #N/A | #N/A | #N/A | #N/A
0 |  | #VALUE! | #VALUE! | 0 | 0 | 0 |  | 53606 | #N/A | #N/A | #N/A | #N/A | #N/A | #N/A
0 |  | #VALUE! | #VALUE! | 0 | 0 | 0 |  | 53607 | #N/A | #N/A | #N/A | #N/A | #N/A | #N/A
0 |  | #VALUE! | #VALUE! | 0 | 0 | 0 |  | 53608 | #N/A | #N/A | #N/A | #N/A | #N/A | #N/A
0 |  | #VALUE! | #VALUE! | 0 | 0 | 0 |  | 53609 | #N/A | #N/A | #N/A | #N/A | #N/A | #N/A
0 |  | #VALUE! | #VALUE! | 0 | 0 | 0 |  | 53610 | #N/A | #N/A | #N/A | #N/A | #N/A | #N/A
0 |  | #VALUE! | #VALUE! | 0 | 0 | 0 |  | 53611 | #N/A | #N/A | #N/A | #N/A | #N/A | #N/A
0 |  | #VALUE! | #VALUE! | 0 | 0 | 0 |  | 53612 | #N/A | #N/A | #N/A | #N/A | #N/A | #N/A
0 |  | #VALUE! | #VALUE! | 0 | 0 | 0 |  | 53613 | #N/A | #N/A | #N/A | #N/A | #N/A | #N/A
0 |  | #VALUE! | #VALUE! | 0 | 0 | 0 |  | 53614 | #N/A | #N/A | #N/A | #N/A | #N/A | #N/A
0 |  | #VALUE! | #VALUE! | 0 | 0 | 0 |  | 53615 | #N/A | #N/A | #N/A | #N/A | #N/A | #N/A
0 |  | #VALUE! | #VALUE! | 0 | 0 | 0 |  | 53616 | #N/A | #N/A | #N/A | #N/A | #N/A | #N/A
0 |  | #VALUE! | #VALUE! | 0 | 0 | 0 |  | 53617 | #N/A | #N/A | #N/A | #N/A | #N/A | #N/A
0 |  | #VALUE! | #VALUE! | 0 | 0 | 0 |  | 53618 | #N/A | #N/A | #N/A | #N/A | #N/A | #N/A
0 |  | #VALUE! | #VALUE! | 0 | 0 | 0 |  | 53619 | #N/A | #N/A | #N/A | #N/A | #N/A | #N/A
0 |  | #VALUE! | #VALUE! | 0 | 0 | 0 |  | 53620 | #N/A | #N/A | #N/A | #N/A | #N/A | #N/A
0 |  | #VALUE! | #VALUE! | 0 | 0 | 0 |  | 53621 | #N/A | #N/A | #N/A | #N/A | #N/A | #N/A
0 |  | #VALUE! | #VALUE! | 0 | 0 | 0 |  | 53622 | #N/A | #N/A | #N/A | #N/A | #N/A | #N/A
0 |  | #VALUE! | #VALUE! | 0 | 0 | 0 |  | 53623 | #N/A | #N/A | #N/A | #N/A | #N/A | #N/A
0 |  | #VALUE! | #VALUE! | 0 | 0 | 0 |  | 53624 | #N/A | #N/A | #N/A | #N/A | #N/A | #N/A
0 |  | #VALUE! | #VALUE! | 0 | 0 | 0 |  | 53625 | #N/A | #N/A | #N/A | #N/A | #N/A | #N/A
0 |  | #VALUE! | #VALUE! | 0 | 0 | 0 |  | 53626 | #N/A | #N/A | #N/A | #N/A | #N/A | #N/A
0 |  | #VALUE! | #VALUE! | 0 | 0 | 0 |  | 53627 | #N/A | #N/A | #N/A | #N/A | #N/A | #N/A
0 |  | #VALUE! | #VALUE! | 0 | 0 | 0 |  | 53628 | #N/A | #N/A | #N/A | #N/A | #N/A | #N/A
0 |  | #VALUE! | #VALUE! | 0 | 0 | 0 |  | 53629 | #N/A | #N/A | #N/A | #N/A | #N/A | #N/A
0 |  | #VALUE! | #VALUE! | 0 | 0 | 0 |  | 53630 | #N/A | #N/A | #N/A | #N/A | #N/A | #N/A
0 |  | #VALUE! | #VALUE! | 0 | 0 | 0 |  | 53631 | #N/A | #N/A | #N/A | #N/A | #N/A | #N/A
0 |  | #VALUE! | #VALUE! | 0 | 0 | 0 |  | 53632 | #N/A | #N/A | #N/A | #N/A | #N/A | #N/A
0 |  | #VALUE! | #VALUE! | 0 | 0 | 0 |  | 53633 | #N/A | #N/A | #N/A | #N/A | #N/A | #N/A
0 |  | #VALUE! | #VALUE! | 0 | 0 | 0 |  | 53634 | #N/A | #N/A | #N/A | #N/A | #N/A | #N/A
0 |  | #VALUE! | #VALUE! | 0 | 0 | 0 |  | 53635 | #N/A | #N/A | #N/A | #N/A | #N/A | #N/A
0 |  | #VALUE! | #VALUE! | 0 | 0 | 0 |  | 53636 | #N/A | #N/A | #N/A | #N/A | #N/A | #N/A
0 |  | #VALUE! | #VALUE! | 0 | 0 | 0 |  | 53637 | #N/A | #N/A | #N/A | #N/A | #N/A | #N/A
0 |  | #VALUE! | #VALUE! | 0 | 0 | 0 |  | 53638 | #N/A | #N/A | #N/A | #N/A | #N/A | #N/A
0 |  | #VALUE! | #VALUE! | 0 | 0 | 0 |  | 53639 | #N/A | #N/A | #N/A | #N/A | #N/A | #N/A
0 |  | #VALUE! | #VALUE! | 0 | 0 | 0 |  | 53640 | #N/A | #N/A | #N/A | #N/A | #N/A | #N/A
0 |  | #VALUE! | #VALUE! | 0 | 0 | 0 |  | 53641 | #N/A | #N/A | #N/A | #N/A | #N/A | #N/A
0 |  | #VALUE! | #VALUE! | 0 | 0 | 0 |  | 53642 | #N/A | #N/A | #N/A | #N/A | #N/A | #N/A
0 |  | #VALUE! | #VALUE! | 0 | 0 | 0 |  | 53643 | #N/A | #N/A | #N/A | #N/A | #N/A | #N/A
0 |  | #VALUE! | #VALUE! | 0 | 0 | 0 |  | 53644 | #N/A | #N/A | #N/A | #N/A | #N/A | #N/A
0 |  | #VALUE! | #VALUE! | 0 | 0 | 0 |  | 53645 | #N/A | #N/A | #N/A | #N/A | #N/A | #N/A
0 |  | #VALUE! | #VALUE! | 0 | 0 | 0 |  | 53646 | #N/A | #N/A | #N/A | #N/A | #N/A | #N/A
0 |  | #VALUE! | #VALUE! | 0 | 0 | 0 |  | 53647 | #N/A | #N/A | #N/A | #N/A | #N/A | #N/A
0 |  | #VALUE! | #VALUE! | 0 | 0 | 0 |  | 53648 | #N/A | #N/A | #N/A | #N/A | #N/A | #N/A
0 |  | #VALUE! | #VALUE! | 0 | 0 | 0 |  | 53649 | #N/A | #N/A | #N/A | #N/A | #N/A | #N/A
0 |  | #VALUE! | #VALUE! | 0 | 0 | 0 |  | 53650 | #N/A | #N/A | #N/A | #N/A | #N/A | #N/A
0 |  | #VALUE! | #VALUE! | 0 | 0 | 0 |  | 53651 | #N/A | #N/A | #N/A | #N/A | #N/A | #N/A
0 |  | #VALUE! | #VALUE! | 0 | 0 | 0 |  | 53652 | #N/A | #N/A | #N/A | #N/A | #N/A | #N/A
0 |  | #VALUE! | #VALUE! | 0 | 0 | 0 |  | 53653 | #N/A | #N/A | #N/A | #N/A | #N/A | #N/A
0 |  | #VALUE! | #VALUE! | 0 | 0 | 0 |  | 53654 | #N/A | #N/A | #N/A | #N/A | #N/A | #N/A
0 |  | #VALUE! | #VALUE! | 0 | 0 | 0 |  | 53655 | #N/A | #N/A | #N/A | #N/A | #N/A | #N/A
0 |  | #VALUE! | #VALUE! | 0 | 0 | 0 |  | 53656 | #N/A | #N/A | #N/A | #N/A | #N/A | #N/A
0 |  | #VALUE! | #VALUE! | 0 | 0 | 0 |  | 53657 | #N/A | #N/A | #N/A | #N/A | #N/A | #N/A
0 |  | #VALUE! | #VALUE! | 0 | 0 | 0 |  | 53658 | #N/A | #N/A | #N/A | #N/A | #N/A | #N/A
0 |  | #VALUE! | #VALUE! | 0 | 0 | 0 |  | 53659 | #N/A | #N/A | #N/A | #N/A | #N/A | #N/A
0 |  | #VALUE! | #VALUE! | 0 | 0 | 0 |  | 53660 | #N/A | #N/A | #N/A | #N/A | #N/A | #N/A
0 |  | #VALUE! | #VALUE! | 0 | 0 | 0 |  | 53661 | #N/A | #N/A | #N/A | #N/A | #N/A | #N/A
0 |  | #VALUE! | #VALUE! | 0 | 0 | 0 |  | 53662 | #N/A | #N/A | #N/A | #N/A | #N/A | #N/A
0 |  | #VALUE! | #VALUE! | 0 | 0 | 0 |  | 53663 | #N/A | #N/A | #N/A | #N/A | #N/A | #N/A
0 |  | #VALUE! | #VALUE! | 0 | 0 | 0 |  | 53664 | #N/A | #N/A | #N/A | #N/A | #N/A | #N/A
0 |  | #VALUE! | #VALUE! | 0 | 0 | 0 |  | 53665 | #N/A | #N/A | #N/A | #N/A | #N/A | #N/A
0 |  | #VALUE! | #VALUE! | 0 | 0 | 0 |  | 53666 | #N/A | #N/A | #N/A | #N/A | #N/A | #N/A
0 |  | #VALUE! | #VALUE! | 0 | 0 | 0 |  | 53667 | #N/A | #N/A | #N/A | #N/A | #N/A | #N/A
0 |  | #VALUE! | #VALUE! | 0 | 0 | 0 |  | 53668 | #N/A | #N/A | #N/A | #N/A | #N/A | #N/A
0 |  | #VALUE! | #VALUE! | 0 | 0 | 0 |  | 53669 | #N/A | #N/A | #N/A | #N/A | #N/A | #N/A
0 |  | #VALUE! | #VALUE! | 0 | 0 | 0 |  | 53670 | #N/A | #N/A | #N/A | #N/A | #N/A | #N/A
0 |  | #VALUE! | #VALUE! | 0 | 0 | 0 |  | 53671 | #N/A | #N/A | #N/A | #N/A | #N/A | #N/A
0 |  | #VALUE! | #VALUE! | 0 | 0 | 0 |  | 53672 | #N/A | #N/A | #N/A | #N/A | #N/A | #N/A
0 |  | #VALUE! | #VALUE! | 0 | 0 | 0 |  | 53673 | #N/A | #N/A | #N/A | #N/A | #N/A | #N/A
0 |  | #VALUE! | #VALUE! | 0 | 0 | 0 |  | 53674 | #N/A | #N/A | #N/A | #N/A | #N/A | #N/A
0 |  | #VALUE! | #VALUE! | 0 | 0 | 0 |  | 53675 | #N/A | #N/A | #N/A | #N/A | #N/A | #N/A
0 |  | #VALUE! | #VALUE! | 0 | 0 | 0 |  | 53676 | #N/A | #N/A | #N/A | #N/A | #N/A | #N/A
0 |  | #VALUE! | #VALUE! | 0 | 0 | 0 |  | 53677 | #N/A | #N/A | #N/A | #N/A | #N/A | #N/A
0 |  | #VALUE! | #VALUE! | 0 | 0 | 0 |  | 53678 | #N/A | #N/A | #N/A | #N/A | #N/A | #N/A
0 |  | #VALUE! | #VALUE! | 0 | 0 | 0 |  | 53679 | #N/A | #N/A | #N/A | #N/A | #N/A | #N/A
0 |  | #VALUE! | #VALUE! | 0 | 0 | 0 |  | 53680 | #N/A | #N/A | #N/A | #N/A | #N/A | #N/A
0 |  | #VALUE! | #VALUE! | 0 | 0 | 0 |  | 53681 | #N/A | #N/A | #N/A | #N/A | #N/A | #N/A
0 |  | #VALUE! | #VALUE! | 0 | 0 | 0 |  | 53682 | #N/A | #N/A | #N/A | #N/A | #N/A | #N/A
0 |  | #VALUE! | #VALUE! | 0 | 0 | 0 |  | 53683 | #N/A | #N/A | #N/A | #N/A | #N/A | #N/A
0 |  | #VALUE! | #VALUE! | 0 | 0 | 0 |  | 53684 | #N/A | #N/A | #N/A | #N/A | #N/A | #N/A
0 |  | #VALUE! | #VALUE! | 0 | 0 | 0 |  | 53685 | #N/A | #N/A | #N/A | #N/A | #N/A | #N/A
0 |  | #VALUE! | #VALUE! | 0 | 0 | 0 |  | 53686 | #N/A | #N/A | #N/A | #N/A | #N/A | #N/A
0 |  | #VALUE! | #VALUE! | 0 | 0 | 0 |  | 53687 | #N/A | #N/A | #N/A | #N/A | #N/A | #N/A
0 |  | #VALUE! | #VALUE! | 0 | 0 | 0 |  | 53688 | #N/A | #N/A | #N/A | #N/A | #N/A | #N/A
0 |  | #VALUE! | #VALUE! | 0 | 0 | 0 |  | 53689 | #N/A | #N/A | #N/A | #N/A | #N/A | #N/A
0 |  | #VALUE! | #VALUE! | 0 | 0 | 0 |  | 53690 | #N/A | #N/A | #N/A | #N/A | #N/A | #N/A
0 |  | #VALUE! | #VALUE! | 0 | 0 | 0 |  | 53691 | #N/A | #N/A | #N/A | #N/A | #N/A | #N/A
0 |  | #VALUE! | #VALUE! | 0 | 0 | 0 |  | 53692 | #N/A | #N/A | #N/A | #N/A | #N/A | #N/A
0 |  | #VALUE! | #VALUE! | 0 | 0 | 0 |  | 53693 | #N/A | #N/A | #N/A | #N/A | #N/A | #N/A
0 |  | #VALUE! | #VALUE! | 0 | 0 | 0 |  | 53694 | #N/A | #N/A | #N/A | #N/A | #N/A | #N/A
0 |  | #VALUE! | #VALUE! | 0 | 0 | 0 |  | 53695 | #N/A | #N/A | #N/A | #N/A | #N/A | #N/A
0 |  | #VALUE! | #VALUE! | 0 | 0 | 0 |  | 53696 | #N/A | #N/A | #N/A | #N/A | #N/A | #N/A
0 |  | #VALUE! | #VALUE! | 0 | 0 | 0 |  | 53697 | #N/A | #N/A | #N/A | #N/A | #N/A | #N/A
0 |  | #VALUE! | #VALUE! | 0 | 0 | 0 |  | 53698 | #N/A | #N/A | #N/A | #N/A | #N/A | #N/A
0 |  | #VALUE! | #VALUE! | 0 | 0 | 0 |  | 53699 | #N/A | #N/A | #N/A | #N/A | #N/A | #N/A
0 |  | #VALUE! | #VALUE! | 0 | 0 | 0 |  | 53700 | #N/A | #N/A | #N/A | #N/A | #N/A | #N/A
0 |  | #VALUE! | #VALUE! | 0 | 0 | 0 |  | 53701 | #N/A | #N/A | #N/A | #N/A | #N/A | #N/A
0 |  | #VALUE! | #VALUE! | 0 | 0 | 0 |  | 53702 | #N/A | #N/A | #N/A | #N/A | #N/A | #N/A
0 |  | #VALUE! | #VALUE! | 0 | 0 | 0 |  | 53703 | #N/A | #N/A | #N/A | #N/A | #N/A | #N/A
0 |  | #VALUE! | #VALUE! | 0 | 0 | 0 |  | 53704 | #N/A | #N/A | #N/A | #N/A | #N/A | #N/A
0 |  | #VALUE! | #VALUE! | 0 | 0 | 0 |  | 53705 | #N/A | #N/A | #N/A | #N/A | #N/A | #N/A
0 |  | #VALUE! | #VALUE! | 0 | 0 | 0 |  | 53706 | #N/A | #N/A | #N/A | #N/A | #N/A | #N/A
0 |  | #VALUE! | #VALUE! | 0 | 0 | 0 |  | 53707 | #N/A | #N/A | #N/A | #N/A | #N/A | #N/A
0 |  | #VALUE! | #VALUE! | 0 | 0 | 0 |  | 53708 | #N/A | #N/A | #N/A | #N/A | #N/A | #N/A
0 |  | #VALUE! | #VALUE! | 0 | 0 | 0 |  | 53709 | #N/A | #N/A | #N/A | #N/A | #N/A | #N/A
0 |  | #VALUE! | #VALUE! | 0 | 0 | 0 |  | 53710 | #N/A | #N/A | #N/A | #N/A | #N/A | #N/A
0 |  | #VALUE! | #VALUE! | 0 | 0 | 0 |  | 53711 | #N/A | #N/A | #N/A | #N/A | #N/A | #N/A
0 |  | #VALUE! | #VALUE! | 0 | 0 | 0 |  | 53712 | #N/A | #N/A | #N/A | #N/A | #N/A | #N/A
0 |  | #VALUE! | #VALUE! | 0 | 0 | 0 |  | 53713 | #N/A | #N/A | #N/A | #N/A | #N/A | #N/A
0 |  | #VALUE! | #VALUE! | 0 | 0 | 0 |  | 53714 | #N/A | #N/A | #N/A | #N/A | #N/A | #N/A
0 |  | #VALUE! | #VALUE! | 0 | 0 | 0 |  | 53715 | #N/A | #N/A | #N/A | #N/A | #N/A | #N/A
0 |  | #VALUE! | #VALUE! | 0 | 0 | 0 |  | 53716 | #N/A | #N/A | #N/A | #N/A | #N/A | #N/A
0 |  | #VALUE! | #VALUE! | 0 | 0 | 0 |  | 53717 | #N/A | #N/A | #N/A | #N/A | #N/A | #N/A
0 |  | #VALUE! | #VALUE! | 0 | 0 | 0 |  | 53718 | #N/A | #N/A | #N/A | #N/A | #N/A | #N/A
0 |  | #VALUE! | #VALUE! | 0 | 0 | 0 |  | 53719 | #N/A | #N/A | #N/A | #N/A | #N/A | #N/A
0 |  | #VALUE! | #VALUE! | 0 | 0 | 0 |  | 53720 | #N/A | #N/A | #N/A | #N/A | #N/A | #N/A
0 |  | #VALUE! | #VALUE! | 0 | 0 | 0 |  | 53721 | #N/A | #N/A | #N/A | #N/A | #N/A | #N/A