## Messprotokoll
Messprotokoll
Protokolldaten
Ersteller: |  | Schropp Florian
Datum: |  | 2025-05-08
Beschreibung: |  | 2-5-K-o-2
Anlagenparameter
Drahtstärke: |  | 2 | mm
Drahtanzahl: |  | 5 | Stück
Masse Brennholz: |  | 1,5+0,5 | kg
Start der Messreihe: |  | 11:32 | Uhr
|  | Spannungsquelle |  | Keysight |  |  | Wöhler 836 (Reingas) |  |  |  | Wöhler 847 (Rohgas) |  |  |  |  | Anmerkungen/ Beobachtungen
|  |  |  | Temperaturmessung |  |  | Staubmessung |  |  | Errechnete Werte | Staubmessung |  |  | Errechnete Werte
Messpunkt | Uhrzeit | Spannung Prec1 UPrec1 | Gesamt-strom Iges | T1 | T2 | T3 | Filtermassen- zunahme mStF | Sauerstoff- konzentration O2 | Kohlenmonoxid- konze. Bez. Auf den Referenzwert CON | Staubkonz. im Abgas bez. auf den Referenz-wert mSt,O2 | Filtermassen- zunahme mStF | Sauerstoff- konzentration O2 | Kohlenmonoxid- konz. Bez. Auf den Referenzwert CON | Staubkonz. im Abgas bez. auf den Referenz-wert mSt,O2 | Abscheidegrad
[-] | [hh:mm] | [kV] | [mA] | [°C] | [°C] | [°C] | [mg] | [%] | [ppm] | [mg/m3] | [mg] | [%] | [ppm] | [mg/m3] | [%]
1 | 11:32 | 0 | 0 | / | / | / | #N/A | #N/A | / | / | #N/A | #N/A | #N/A | #N/A | /
2 | 11:32 | 0 | 0 | / | / | / | #N/A | #N/A | / | / | #N/A | #N/A | #N/A | #N/A | /
3 | 11:32 | 0 | 0 | / | / | / | #N/A | #N/A | / | / | #N/A | #N/A | #N/A | #N/A | /
4 | 11:32 | 0 | 0 | / | / | / | #N/A | #N/A | / | / | #N/A | #N/A | #N/A | #N/A | /
5 | 11:32 | 0 | 0 | / | / | / | #N/A | #N/A | / | / | #N/A | #N/A | #N/A | #N/A | /
6 | 11:32 | 0 | 0 | / | / | / | #N/A | #N/A | / | / | #N/A | #N/A | #N/A | #N/A | /
7 | 11:32 | 0 | 0 | / | / | / | #N/A | #N/A | / | / | #N/A | #N/A | #N/A | #N/A | /
8 | 11:32 | 0 | 0 | / | / | / | #N/A | #N/A | / | / | #N/A | #N/A | #N/A | #N/A | /
9 | 11:32 | 0 | 0 | / | / | / | #N/A | #N/A | / | / | #N/A | #N/A | #N/A | #N/A | /
10 | 11:32 | 0 | 0 | / | / | / | #N/A | #N/A | / | / | #N/A | #N/A | #N/A | #N/A | /
11 | 11:32 | 0 | 0 | / | / | / | #N/A | #N/A | / | / | #N/A | #N/A | #N/A | #N/A | /
12 | 11:32 | 0 | 0 | / | / | / | #N/A | #N/A | / | / | #N/A | #N/A | #N/A | #N/A | /
13 | 11:32 | 0 | 0 | / | / | / | #N/A | #N/A | / | / | #N/A | #N/A | #N/A | #N/A | /
14 | 11:32 | 0 | 0 | / | / | / | #N/A | #N/A | / | / | #N/A | #N/A | #N/A | #N/A | /
15 | 11:32 | 0 | 0 | / | / | / | #N/A | #N/A | / | / | #N/A | #N/A | #N/A | #N/A | /
16 | 11:32 | 0 | 0 | / | / | / | #N/A | #N/A | / | / | #N/A | #N/A | #N/A | #N/A | /
17 | 11:32 | 0 | 0 | / | / | / | #N/A | #N/A | / | / | #N/A | #N/A | #N/A | #N/A | /
18 | 11:32 | 0 | 0 | / | / | / | #N/A | #N/A | / | / | #N/A | #N/A | #N/A | #N/A | /
19 | 11:32 | 0 | 0 | / | / | / | #N/A | #N/A | / | / | #N/A | #N/A | #N/A | #N/A | /
20 | 11:32 | 0 | 0 | / | / | / | #N/A | #N/A | / | / | #N/A | #N/A | #N/A | #N/A | /
21 | 11:32 | 0 | 0 | / | / | / | #N/A | #N/A | / | / | #N/A | #N/A | #N/A | #N/A | /
22 | 11:32 | 0 | 0 | / | / | / | #N/A | #N/A | / | / | #N/A | #N/A | #N/A | #N/A | /
23 | 11:32 | 0 | 0 | / | / | / | #N/A | #N/A | / | / | #N/A | #N/A | #N/A | #N/A | /
24 | 11:32 | 0 | 0 | / | / | / | #N/A | #N/A | / | / | #N/A | #N/A | #N/A | #N/A | /
25 | 11:32 | 0 | 0 | / | / | / | #N/A | #N/A | / | / | #N/A | #N/A | #N/A | #N/A | /
26 | 11:32 | 0 | 0 | / | / | / | #N/A | #N/A | / | / | #N/A | #N/A | #N/A | #N/A | /
27 | 11:32 | 0 | 0 | / | / | / | #N/A | #N/A | / | / | #N/A | #N/A | #N/A | #N/A | /
28 | 11:32 | 0 | 0 | / | / | / | #N/A | #N/A | / | / | #N/A | #N/A | #N/A | #N/A | /
29 | 11:32 | 0 | 0 | / | / | / | #N/A | #N/A | / | / | #N/A | #N/A | #N/A | #N/A | /
30 | 11:32 | 0 | 0 | / | / | / | #N/A | #N/A | / | / | #N/A | #N/A | #N/A | #N/A | /
31 | 11:33 | 0 | 0 | / | / | / | #N/A | #N/A | / | / | #N/A | #N/A | #N/A | #N/A | /
32 | 11:33 | 0 | 0 | / | / | / | #N/A | #N/A | / | / | #N/A | #N/A | #N/A | #N/A | /
33 | 11:33 | 0 | 0 | / | / | / | #N/A | #N/A | / | / | #N/A | #N/A | #N/A | #N/A | /
34 | 11:33 | 0 | 0 | / | / | / | #N/A | #N/A | / | / | #N/A | #N/A | #N/A | #N/A | /
35 | 11:33 | 0 | 0 | / | / | / | #N/A | #N/A | / | / | #N/A | #N/A | #N/A | #N/A | /
36 | 11:33 | 0 | 0 | / | / | / | #N/A | #N/A | / | / | #N/A | #N/A | #N/A | #N/A | /
37 | 11:33 | 0 | 0 | / | / | / | #N/A | #N/A | / | / | #N/A | #N/A | #N/A | #N/A | /
38 | 11:33 | 0 | 0 | / | / | / | #N/A | #N/A | / | / | #N/A | #N/A | #N/A | #N/A | /
39 | 11:33 | 0 | 0 | / | / | / | #N/A | #N/A | / | / | #N/A | #N/A | #N/A | #N/A | /
40 | 11:33 | 0 | 0 | / | / | / | #N/A | #N/A | / | / | #N/A | #N/A | #N/A | #N/A | /
41 | 11:33 | 0 | 0 | / | / | / | #N/A | #N/A | / | / | #N/A | #N/A | #N/A | #N/A | /
42 | 11:33 | 0 | 0 | / | / | / | #N/A | #N/A | / | / | #N/A | #N/A | #N/A | #N/A | /
43 | 11:33 | 0 | 0 | / | / | / | #N/A | #N/A | / | / | #N/A | #N/A | #N/A | #N/A | /
44 | 11:33 | 0 | 0 | / | / | / | #N/A | #N/A | / | / | #N/A | #N/A | #N/A | #N/A | /
45 | 11:33 | 0 | 0 | / | / | / | #N/A | #N/A | / | / | #N/A | #N/A | #N/A | #N/A | /
46 | 11:33 | 0 | 0 | / | / | / | #N/A | #N/A | / | / | #N/A | #N/A | #N/A | #N/A | /
47 | 11:33 | 0 | 0 | / | / | / | #N/A | #N/A | / | / | #N/A | #N/A | #N/A | #N/A | /
48 | 11:33 | 0 | 0 | / | / | / | #N/A | #N/A | / | / | #N/A | #N/A | #N/A | #N/A | /
49 | 11:33 | 0 | 0 | / | / | / | #N/A | #N/A | / | / | #N/A | #N/A | #N/A | #N/A | /
50 | 11:33 | 0 | 0 | / | / | / | #N/A | #N/A | / | / | #N/A | #N/A | #N/A | #N/A | /
51 | 11:33 | 0 | 0 | / | / | / | #N/A | #N/A | / | / | #N/A | #N/A | #N/A | #N/A | /
52 | 11:33 | 0 | 0 | / | / | / | #N/A | #N/A | / | / | #N/A | #N/A | #N/A | #N/A | /
53 | 11:33 | 0 | 0 | / | / | / | #N/A | #N/A | / | / | #N/A | #N/A | #N/A | #N/A | /
54 | 11:33 | 0 | 0 | / | / | / | #N/A | #N/A | / | / | #N/A | #N/A | #N/A | #N/A | /
55 | 11:33 | 0 | 0 | / | / | / | #N/A | #N/A | / | / | #N/A | #N/A | #N/A | #N/A | /
56 | 11:33 | 0 | 0 | / | / | / | #N/A | #N/A | / | / | #N/A | #N/A | #N/A | #N/A | /
57 | 11:33 | 0 | 0 | / | / | / | #N/A | #N/A | / | / | #N/A | #N/A | #N/A | #N/A | /
58 | 11:33 | 0 | 0 | / | / | / | #N/A | #N/A | / | / | #N/A | #N/A | #N/A | #N/A | /
59 | 11:33 | 0 | 0 | / | / | / | #N/A | #N/A | / | / | #N/A | #N/A | #N/A | #N/A | /
60 | 11:33 | 0 | 0 | / | / | / | #N/A | #N/A | / | / | #N/A | #N/A | #N/A | #N/A | /
61 | 11:33 | 0 | 0 | / | / | / | #N/A | #N/A | / | / | #N/A | #N/A | #N/A | #N/A | /
62 | 11:33 | 0 | 0 | / | / | / | #N/A | #N/A | / | / | #N/A | #N/A | #N/A | #N/A | /
63 | 11:33 | 0 | 0 | / | / | / | #N/A | #N/A | / | / | #N/A | #N/A | #N/A | #N/A | /
64 | 11:33 | 0 | 0 | / | / | / | #N/A | #N/A | / | / | #N/A | #N/A | #N/A | #N/A | /
65 | 11:33 | 0 | 0 | / | / | / | #N/A | #N/A | / | / | #N/A | #N/A | #N/A | #N/A | /
66 | 11:33 | 0 | 0 | / | / | / | #N/A | #N/A | / | / | #N/A | #N/A | #N/A | #N/A | /
67 | 11:33 | 0 | 0 | / | / | / | #N/A | #N/A | / | / | #N/A | #N/A | #N/A | #N/A | /
68 | 11:33 | 0 | 0 | / | / | / | #N/A | #N/A | / | / | #N/A | #N/A | #N/A | #N/A | /
69 | 11:33 | 0 | 0 | / | / | / | #N/A | #N/A | / | / | #N/A | #N/A | #N/A | #N/A | /
70 | 11:33 | 0 | 0 | / | / | / | #N/A | #N/A | / | / | #N/A | #N/A | #N/A | #N/A | /
71 | 11:33 | 0 | 0 | / | / | / | #N/A | #N/A | / | / | #N/A | #N/A | #N/A | #N/A | /
72 | 11:33 | 0 | 0 | / | / | / | #N/A | #N/A | / | / | #N/A | #N/A | #N/A | #N/A | /
73 | 11:33 | 17.3484 | 0.1505 | / | / | / | #N/A | #N/A | / | / | #N/A | #N/A | #N/A | #N/A | /
74 | 11:33 | 22.515 | 0.6364 | / | / | / | #N/A | #N/A | / | / | #N/A | #N/A | #N/A | #N/A | /
75 | 11:33 | 22.515 | 0.6364 | / | / | / | #N/A | #N/A | / | / | #N/A | #N/A | #N/A | #N/A | /
76 | 11:33 | 25.6434 | 1.0449 | / | / | / | #N/A | #N/A | / | / | #N/A | #N/A | #N/A | #N/A | /
77 | 11:33 | 25.6434 | 1.0449 | / | / | / | #N/A | #N/A | / | / | #N/A | #N/A | #N/A | #N/A | /
78 | 11:33 | 25.596 | 0.8256 | / | / | / | #N/A | #N/A | / | / | #N/A | #N/A | #N/A | #N/A | /
79 | 11:33 | 25.596 | 0.8041 | / | / | / | #N/A | #N/A | / | / | #N/A | #N/A | #N/A | #N/A | /
80 | 11:33 | 25.596 | 0.8041 | / | / | / | #N/A | #N/A | / | / | #N/A | #N/A | #N/A | #N/A | /
81 | 11:33 | 25.6434 | 0.7955 | / | / | / | #N/A | #N/A | / | / | #N/A | #N/A | #N/A | #N/A | /
82 | 11:33 | 25.6434 | 0.7955 | / | / | / | #N/A | #N/A | / | / | #N/A | #N/A | #N/A | #N/A | /
83 | 11:33 | 25.6434 | 0.7181 | / | / | / | #N/A | #N/A | / | / | #N/A | #N/A | #N/A | #N/A | /
84 | 11:33 | 25.6908 | 0.7181 | / | / | / | #N/A | #N/A | / | / | #N/A | #N/A | #N/A | #N/A | /
85 | 11:33 | 25.6434 | 0.7783 | / | / | / | #N/A | #N/A | / | / | #N/A | #N/A | #N/A | #N/A | /
86 | 11:33 | 25.6434 | 0.7783 | / | / | / | #N/A | #N/A | / | / | #N/A | #N/A | #N/A | #N/A | /
87 | 11:33 | 25.6434 | 0.7654 | / | / | / | #N/A | #N/A | / | / | #N/A | #N/A | #N/A | #N/A | /
88 | 11:33 | 25.6434 | 0.7654 | / | / | / | #N/A | #N/A | / | / | #N/A | #N/A | #N/A | #N/A | /
89 | 11:33 | 25.6908 | 0.7568 | / | / | / | #N/A | #N/A | / | / | #N/A | #N/A | #N/A | #N/A | /
90 | 11:33 | 8.2002 | 0 | / | / | / | #N/A | #N/A | / | / | #N/A | #N/A | #N/A | #N/A | /
91 | 11:34 | 10.902 | 0.0043 | / | / | / | #N/A | #N/A | / | / | #N/A | #N/A | #N/A | #N/A | /
92 | 11:34 | 16.0686 | 0.1333 | / | / | / | #N/A | #N/A | / | / | #N/A | #N/A | #N/A | #N/A | /
93 | 11:34 | 16.0686 | 0.1333 | / | / | / | #N/A | #N/A | / | / | #N/A | #N/A | #N/A | #N/A | /
94 | 11:34 | 21.1878 | 0.5246 | / | / | / | #N/A | #N/A | / | / | #N/A | #N/A | #N/A | #N/A | /
95 | 11:34 | 0 | 0 | / | / | / | #N/A | #N/A | / | / | #N/A | #N/A | #N/A | #N/A | /
96 | 11:34 | 8.2002 | 0 | / | / | / | #N/A | #N/A | / | / | #N/A | #N/A | #N/A | #N/A | /
97 | 11:34 | 8.2002 | 0 | / | / | / | #N/A | #N/A | / | / | #N/A | #N/A | #N/A | #N/A | /
98 | 11:34 | 16.9692 | 0.1634 | / | / | / | #N/A | #N/A | / | / | #N/A | #N/A | #N/A | #N/A | /
99 | 11:34 | 16.9692 | 0.1634 | / | / | / | #N/A | #N/A | / | / | #N/A | #N/A | #N/A | #N/A | /
100 | 11:34 | 22.1832 | 0.7267 | / | / | / | #N/A | #N/A | / | / | #N/A | #N/A | #N/A | #N/A | /
101 | 11:34 | 22.1832 | 0.7267 | / | / | / | #N/A | #N/A | / | / | #N/A | #N/A | #N/A | #N/A | /
102 | 11:34 | 25.596 | 1.0836 | / | / | / | #N/A | #N/A | / | / | #N/A | #N/A | #N/A | #N/A | /
103 | 11:34 | 25.596 | 0.9761 | / | / | / | #N/A | #N/A | / | / | #N/A | #N/A | #N/A | #N/A | /
104 | 11:34 | 25.6434 | 0.817 | / | / | / | #N/A | #N/A | / | / | #N/A | #N/A | #N/A | #N/A | /
105 | 11:34 | 25.6434 | 0.817 | / | / | / | #N/A | #N/A | / | / | #N/A | #N/A | #N/A | #N/A | /
106 | 11:34 | 25.596 | 0.8729 | / | / | / | #N/A | #N/A | / | / | #N/A | #N/A | #N/A | #N/A | /
107 | 11:34 | 25.6434 | 0.9374 | / | / | / | #N/A | #N/A | / | / | #N/A | #N/A | #N/A | #N/A | /
108 | 11:34 | 25.6908 | 0.9159 | / | / | / | #N/A | #N/A | / | / | #N/A | #N/A | #N/A | #N/A | /
109 | 11:34 | 25.6908 | 0.9159 | / | / | / | #N/A | #N/A | / | / | #N/A | #N/A | #N/A | #N/A | /
110 | 11:34 | 25.6908 | 0.9675 | / | / | / | #N/A | #N/A | / | / | #N/A | #N/A | #N/A | #N/A | /
111 | 11:34 | 25.6908 | 0.9675 | / | / | / | #N/A | #N/A | / | / | #N/A | #N/A | #N/A | #N/A | /
112 | 11:34 | 25.6434 | 0.8514 | / | / | / | #N/A | #N/A | / | / | #N/A | #N/A | #N/A | #N/A | /
113 | 11:34 | 25.596 | 0.8901 | / | / | / | #N/A | #N/A | / | / | #N/A | #N/A | #N/A | #N/A | /
114 | 11:34 | 25.596 | 1.0062 | / | / | / | #N/A | #N/A | / | / | #N/A | #N/A | #N/A | #N/A | /
115 | 11:34 | 25.596 | 0.989 | / | / | / | #N/A | #N/A | / | / | #N/A | #N/A | #N/A | #N/A | /
116 | 11:34 | 25.596 | 0.989 | / | / | / | #N/A | #N/A | / | / | #N/A | #N/A | #N/A | #N/A | /
117 | 11:34 | 25.5486 | 0.9933 | / | / | / | #N/A | #N/A | / | / | #N/A | #N/A | #N/A | #N/A | /
118 | 11:34 | 25.5486 | 0.9933 | / | / | / | #N/A | #N/A | / | / | #N/A | #N/A | #N/A | #N/A | /
119 | 11:34 | 25.6434 | 0.9675 | / | / | / | #N/A | #N/A | / | / | #N/A | #N/A | #N/A | #N/A | /
120 | 11:34 | 25.6434 | 0.9675 | / | / | / | #N/A | #N/A | / | / | #N/A | #N/A | #N/A | #N/A | /
121 | 11:34 | 25.6434 | 0.9503 | / | / | / | #N/A | #N/A | / | / | #N/A | #N/A | #N/A | #N/A | /
122 | 11:34 | 25.596 | 1.0019 | / | / | / | #N/A | #N/A | / | / | #N/A | #N/A | #N/A | #N/A | /
123 | 11:34 | 25.6434 | 0.9073 | / | / | / | #N/A | #N/A | / | / | #N/A | #N/A | #N/A | #N/A | /
124 | 11:34 | 25.6434 | 0.8643 | / | / | / | #N/A | #N/A | / | / | #N/A | #N/A | #N/A | #N/A | /
125 | 11:34 | 25.6434 | 0.7998 | / | / | / | #N/A | #N/A | / | / | #N/A | #N/A | #N/A | #N/A | /
126 | 11:34 | 25.6434 | 0.7998 | / | / | / | #N/A | #N/A | / | / | #N/A | #N/A | #N/A | #N/A | /
127 | 11:34 | 25.6434 | 0.8643 | / | / | / | #N/A | #N/A | / | / | #N/A | #N/A | #N/A | #N/A | /
128 | 11:34 | 25.6434 | 0.8643 | / | / | / | #N/A | #N/A | / | / | #N/A | #N/A | #N/A | #N/A | /
129 | 11:34 | 25.6434 | 0.8901 | / | / | / | #N/A | #N/A | / | / | #N/A | #N/A | #N/A | #N/A | /
130 | 11:34 | 25.596 | 0.8686 | / | / | / | #N/A | #N/A | / | / | #N/A | #N/A | #N/A | #N/A | /
131 | 11:34 | 25.6434 | 0.8514 | / | / | / | #N/A | #N/A | / | / | #N/A | #N/A | #N/A | #N/A | /
132 | 11:34 | 25.6434 | 0.8514 | / | / | / | #N/A | #N/A | / | / | #N/A | #N/A | #N/A | #N/A | /
133 | 11:34 | 25.5486 | 0.8514 | / | / | / | #N/A | #N/A | / | / | #N/A | #N/A | #N/A | #N/A | /
134 | 11:34 | 25.5486 | 0.8514 | / | / | / | #N/A | #N/A | / | / | #N/A | #N/A | #N/A | #N/A | /
135 | 11:34 | 25.596 | 0.9718 | / | / | / | #N/A | #N/A | / | / | #N/A | #N/A | #N/A | #N/A | /
136 | 11:34 | 25.596 | 0.9718 | / | / | / | #N/A | #N/A | / | / | #N/A | #N/A | #N/A | #N/A | /
137 | 11:34 | 25.6434 | 0.9546 | / | / | / | #N/A | #N/A | / | / | #N/A | #N/A | #N/A | #N/A | /
138 | 11:34 | 25.6434 | 0.9546 | / | / | / | #N/A | #N/A | / | / | #N/A | #N/A | #N/A | #N/A | /
139 | 11:34 | 25.596 | 0.946 | / | / | / | #N/A | #N/A | / | / | #N/A | #N/A | #N/A | #N/A | /
140 | 11:34 | 25.596 | 0.903 | / | / | / | #N/A | #N/A | / | / | #N/A | #N/A | #N/A | #N/A | /
141 | 11:34 | 25.596 | 0.8514 | / | / | / | #N/A | #N/A | / | / | #N/A | #N/A | #N/A | #N/A | /
142 | 11:34 | 25.6434 | 0.8342 | / | / | / | #N/A | #N/A | / | / | #N/A | #N/A | #N/A | #N/A | /
143 | 11:34 | 25.6434 | 0.8342 | / | / | / | #N/A | #N/A | / | / | #N/A | #N/A | #N/A | #N/A | /
144 | 11:34 | 25.596 | 0.8987 | / | / | / | #N/A | #N/A | / | / | #N/A | #N/A | #N/A | #N/A | /
145 | 11:34 | 25.596 | 0.8987 | / | / | / | #N/A | #N/A | / | / | #N/A | #N/A | #N/A | #N/A | /
146 | 11:34 | 25.6434 | 0.8643 | / | / | / | #N/A | #N/A | / | / | #N/A | #N/A | #N/A | #N/A | /
147 | 11:34 | 25.6434 | 0.7998 | / | / | / | #N/A | #N/A | / | / | #N/A | #N/A | #N/A | #N/A | /
148 | 11:34 | 25.6434 | 0.7998 | / | / | / | #N/A | #N/A | / | / | #N/A | #N/A | #N/A | #N/A | /
149 | 11:34 | 25.596 | 0.8342 | / | / | / | #N/A | #N/A | / | / | #N/A | #N/A | #N/A | #N/A | /
150 | 11:34 | 25.596 | 0.8858 | / | / | / | #N/A | #N/A | / | / | #N/A | #N/A | #N/A | #N/A | /
151 | 11:35 | 25.596 | 0.9503 | / | / | / | #N/A | #N/A | / | / | #N/A | #N/A | #N/A | #N/A | /
152 | 11:35 | 25.596 | 0.9933 | / | / | / | #N/A | #N/A | / | / | #N/A | #N/A | #N/A | #N/A | /
153 | 11:35 | 25.6434 | 0.9331 | / | / | / | #N/A | #N/A | / | / | #N/A | #N/A | #N/A | #N/A | /
154 | 11:35 | 25.6434 | 0.9331 | / | / | / | #N/A | #N/A | / | / | #N/A | #N/A | #N/A | #N/A | /
155 | 11:35 | 25.596 | 1.0191 | / | / | / | #N/A | #N/A | / | / | #N/A | #N/A | #N/A | #N/A | /
156 | 11:35 | 25.596 | 1.0019 | / | / | / | #N/A | #N/A | / | / | #N/A | #N/A | #N/A | #N/A | /
157 | 11:35 | 25.596 | 1.0578 | / | / | / | #N/A | #N/A | / | / | #N/A | #N/A | #N/A | #N/A | /
158 | 11:35 | 25.596 | 1.0105 | / | / | / | #N/A | #N/A | / | / | #N/A | #N/A | #N/A | #N/A | /
159 | 11:35 | 25.596 | 1.0105 | / | / | / | #N/A | #N/A | / | / | #N/A | #N/A | #N/A | #N/A | /
160 | 11:35 | 25.6434 | 0.989 | / | / | / | #N/A | #N/A | / | / | #N/A | #N/A | #N/A | #N/A | /
161 | 11:35 | 25.596 | 0.9202 | / | / | / | #N/A | #N/A | / | / | #N/A | #N/A | #N/A | #N/A | /
162 | 11:35 | 25.596 | 0.9202 | / | / | / | #N/A | #N/A | / | / | #N/A | #N/A | #N/A | #N/A | /
163 | 11:35 | 25.596 | 0.9202 | / | / | / | #N/A | #N/A | / | / | #N/A | #N/A | #N/A | #N/A | /
164 | 11:35 | 25.596 | 0.9202 | / | / | / | #N/A | #N/A | / | / | #N/A | #N/A | #N/A | #N/A | /
165 | 11:35 | 25.596 | 0.9245 | / | / | / | #N/A | #N/A | / | / | #N/A | #N/A | #N/A | #N/A | /
166 | 11:35 | 25.596 | 0.9245 | / | / | / | #N/A | #N/A | / | / | #N/A | #N/A | #N/A | #N/A | /
167 | 11:35 | 8.2002 | 0 | / | / | / | #N/A | #N/A | / | / | #N/A | #N/A | #N/A | #N/A | /
168 | 11:35 | 8.2002 | 0 | / | / | / | #N/A | #N/A | / | / | #N/A | #N/A | #N/A | #N/A | /
169 | 11:35 | 11.613 | 0.0086 | / | / | / | #N/A | #N/A | / | / | #N/A | #N/A | #N/A | #N/A | /
170 | 11:35 | 21.9936 | 0.5891 | / | / | / | #N/A | #N/A | / | / | #N/A | #N/A | #N/A | #N/A | /
171 | 11:35 | 25.5486 | 1.2943 | / | / | / | #N/A | #N/A | / | / | #N/A | #N/A | #N/A | #N/A | /
172 | 11:35 | 25.5486 | 1.2943 | / | / | / | #N/A | #N/A | / | / | #N/A | #N/A | #N/A | #N/A | /
173 | 11:35 | 25.596 | 1.0578 | / | / | / | #N/A | #N/A | / | / | #N/A | #N/A | #N/A | #N/A | /
174 | 11:35 | 25.596 | 1.0578 | / | / | / | #N/A | #N/A | / | / | #N/A | #N/A | #N/A | #N/A | /
175 | 11:35 | 25.596 | 0.9761 | / | / | / | #N/A | #N/A | / | / | #N/A | #N/A | #N/A | #N/A | /
176 | 11:35 | 25.6434 | 0.9632 | / | / | / | #N/A | #N/A | / | / | #N/A | #N/A | #N/A | #N/A | /
177 | 11:35 | 25.6434 | 0.9632 | / | / | / | #N/A | #N/A | / | / | #N/A | #N/A | #N/A | #N/A | /
178 | 11:35 | 25.596 | 0.9417 | / | / | / | #N/A | #N/A | / | / | #N/A | #N/A | #N/A | #N/A | /
179 | 11:35 | 25.596 | 0.9202 | / | / | / | #N/A | #N/A | / | / | #N/A | #N/A | #N/A | #N/A | /
180 | 11:35 | 25.596 | 0.9202 | / | / | / | #N/A | #N/A | / | / | #N/A | #N/A | #N/A | #N/A | /
181 | 11:35 | 25.6434 | 0.9073 | / | / | / | #N/A | #N/A | / | / | #N/A | #N/A | #N/A | #N/A | /
182 | 11:35 | 25.596 | 0.9288 | / | / | / | #N/A | #N/A | / | / | #N/A | #N/A | #N/A | #N/A | /
183 | 11:35 | 25.596 | 0.9288 | / | / | / | #N/A | #N/A | / | / | #N/A | #N/A | #N/A | #N/A | /
184 | 11:35 | 25.596 | 0.9202 | / | / | / | #N/A | #N/A | / | / | #N/A | #N/A | #N/A | #N/A | /
185 | 11:35 | 25.596 | 0.8944 | / | / | / | #N/A | #N/A | / | / | #N/A | #N/A | #N/A | #N/A | /
186 | 11:35 | 25.6434 | 0.8815 | / | / | / | #N/A | #N/A | / | / | #N/A | #N/A | #N/A | #N/A | /
187 | 11:35 | 25.6434 | 0.8815 | / | / | / | #N/A | #N/A | / | / | #N/A | #N/A | #N/A | #N/A | /
188 | 11:35 | 25.6434 | 0.8858 | / | / | / | #N/A | #N/A | / | / | #N/A | #N/A | #N/A | #N/A | /
189 | 11:35 | 25.6434 | 0.9331 | / | / | / | #N/A | #N/A | / | / | #N/A | #N/A | #N/A | #N/A | /
190 | 11:35 | 25.6434 | 0.9331 | / | / | / | #N/A | #N/A | / | / | #N/A | #N/A | #N/A | #N/A | /
191 | 11:35 | 25.596 | 0.9331 | / | / | / | #N/A | #N/A | / | / | #N/A | #N/A | #N/A | #N/A | /
192 | 11:35 | 25.596 | 0.9804 | / | / | / | #N/A | #N/A | / | / | #N/A | #N/A | #N/A | #N/A | /
193 | 11:35 | 25.596 | 1.0148 | / | / | / | #N/A | #N/A | / | / | #N/A | #N/A | #N/A | #N/A | /
194 | 11:35 | 25.596 | 1.0148 | / | / | / | #N/A | #N/A | / | / | #N/A | #N/A | #N/A | #N/A | /
195 | 11:35 | 25.596 | 1.0148 | / | / | / | #N/A | #N/A | / | / | #N/A | #N/A | #N/A | #N/A | /
196 | 11:35 | 25.596 | 1.0148 | / | / | / | #N/A | #N/A | / | / | #N/A | #N/A | #N/A | #N/A | /
197 | 11:35 | 25.596 | 1.0148 | / | / | / | #N/A | #N/A | / | / | #N/A | #N/A | #N/A | #N/A | /
198 | 11:35 | 25.596 | 1.0148 | / | / | / | #N/A | #N/A | / | / | 0.004 | 20.2 | #NUM! | #NUM! | /
199 | 11:35 | 25.596 | 1.0148 | / | / | / | #N/A | #N/A | / | / | 0.011 | 20.2 | #NUM! | #NUM! | /
200 | 11:35 | 25.596 | 1.0148 | / | / | / | #N/A | #N/A | / | / | 0.016 | 20.2 | #NUM! | #NUM! | /
201 | 11:35 | 25.596 | 1.0148 | / | / | / | 2794.287 | 20.9 | / | / | 0.018 | 20.2 | #NUM! | #NUM! | /
202 | 11:35 | 25.596 | 1.0148 | / | / | / | 0.001 | 20.9 | / | / | 0.022 | 20.2 | #NUM! | #NUM! | /
203 | 11:35 | 25.596 | 1.0148 | / | / | / | 0.001 | 20.9 | / | / | 0.024 | 20.2 | #NUM! | #NUM! | /
204 | 11:35 | 25.596 | 1.0148 | / | / | / | 0.002 | 20.9 | / | / | 0.028 | 20.2 | #NUM! | #NUM! | /
205 | 11:35 | 25.596 | 1.0148 | / | / | / | 0.002 | 20.8 | / | / | 0.029 | 20.2 | #NUM! | #NUM! | /
206 | 11:35 | 25.596 | 1.0148 | / | / | / | 0.003 | 20.8 | / | / | 0.032 | 20.2 | #NUM! | #NUM! | /
207 | 11:35 | 25.596 | 1.0148 | / | / | / | 0.002 | 20.8 | / | / | 0.033 | 20.2 | #NUM! | #NUM! | /
208 | 11:35 | 25.596 | 1.0148 | / | / | / | 0.002 | 20.8 | / | / | 0.034 | 20.2 | #NUM! | #NUM! | /
209 | 11:35 | 25.596 | 1.0148 | / | / | / | 0.001 | 20.8 | / | / | 0.033 | 20.3 | #NUM! | #NUM! | /
210 | 11:35 | 25.596 | 1.0148 | / | / | / | 0.002 | 20.8 | / | / | 0.036 | 20.3 | #NUM! | #NUM! | /
211 | 11:36 | 25.596 | 1.0148 | / | / | / | 0.001 | 20.8 | / | / | 0.038 | 20.3 | #NUM! | #NUM! | /
212 | 11:36 | 25.596 | 1.0148 | / | / | / | 0 | 20.8 | / | / | 0.033 | 20.3 | #NUM! | #NUM! | /
213 | 11:36 | 25.596 | 1.0148 | / | / | / | 0 | 20.8 | / | / | 0.038 | 20.3 | #NUM! | #NUM! | /
214 | 11:36 | 25.596 | 1.0148 | / | / | / | #N/A | #N/A | / | / | 0.037 | 20.2 | #NUM! | #NUM! | /
215 | 11:36 | 25.596 | 1.0148 | / | / | / | 0.001 | 20.8 | / | / | 0.041 | 20.2 | #NUM! | #NUM! | /
216 | 11:36 | 25.596 | 1.0148 | / | / | / | 0.001 | 20.8 | / | / | 0.042 | 20.2 | #NUM! | #NUM! | /
217 | 11:36 | 25.596 | 1.0148 | / | / | / | -0.001 | 20.8 | / | / | 0.04 | 20.2 | #NUM! | #NUM! | /
218 | 11:36 | 25.596 | 1.0148 | / | / | / | -0.003 | 20.8 | / | / | 0.041 | 20.2 | #NUM! | #NUM! | /
219 | 11:36 | 25.596 | 1.0148 | / | / | / | -0.006 | 20.8 | / | / | 0.042 | 20.2 | #NUM! | #NUM! | /
220 | 11:36 | 25.596 | 1.0148 | / | / | / | -0.006 | 20.8 | / | / | 0.046 | 20.2 | #NUM! | #NUM! | /
221 | 11:36 | 25.596 | 1.0148 | / | / | / | -0.005 | 20.8 | / | / | 0.05 | 20.2 | #NUM! | #NUM! | /
222 | 11:36 | 25.6434 | 0.9159 | / | / | / | -0.006 | 20.7 | / | / | 0.048 | 20.2 | #NUM! | #NUM! | /
223 | 11:36 | 25.6434 | 0.9159 | / | / | / | -0.01 | 20.8 | / | / | 0.049 | 20.2 | #NUM! | #NUM! | /
224 | 11:36 | 25.596 | 0.946 | / | / | / | -0.011 | 20.7 | / | / | 0.052 | 20.1 | #NUM! | #NUM! | /
225 | 11:36 | 25.596 | 0.946 | / | / | / | -0.01 | 20.7 | / | / | 0.051 | 20.1 | #NUM! | #NUM! | /
226 | 11:36 | 25.596 | 0.946 | / | / | / | -0.013 | 20.7 | / | / | 0.052 | 20.1 | #NUM! | #NUM! | /
227 | 11:36 | 25.596 | 0.946 | / | / | / | -0.016 | 20.7 | / | / | 0.052 | 20.1 | #NUM! | #NUM! | /
228 | 11:36 | 25.596 | 0.946 | / | / | / | -0.013 | 20.7 | / | / | 0.055 | 20.1 | #NUM! | #NUM! | /
229 | 11:36 | 25.596 | 0.946 | / | / | / | -0.015 | 20.7 | / | / | 0.054 | 20.1 | #NUM! | #NUM! | /
230 | 11:36 | 25.596 | 0.946 | / | / | / | -0.018 | 20.7 | / | / | 0.056 | 20.1 | #NUM! | #NUM! | /
231 | 11:36 | 25.596 | 0.946 | / | / | / | -0.019 | 20.7 | / | / | 0.054 | 20.1 | #NUM! | #NUM! | /
232 | 11:36 | 25.596 | 0.946 | / | / | / | -0.018 | 20.7 | / | / | 0.056 | 20.1 | #NUM! | #NUM! | /
233 | 11:36 | 25.596 | 0.946 | / | / | / | -0.021 | 20.7 | / | / | 0.057 | 20.1 | #NUM! | #NUM! | /
234 | 11:36 | 25.596 | 0.946 | / | / | / | -0.025 | 20.7 | / | / | 0.059 | 20.1 | #NUM! | #NUM! | /
235 | 11:36 | 25.596 | 0.946 | / | / | / | -0.023 | 20.7 | / | / | 0.063 | 20.1 | #NUM! | #NUM! | /
236 | 11:36 | 25.596 | 0.946 | / | / | / | -0.027 | 20.7 | / | / | 0.065 | 20.1 | #NUM! | #NUM! | /
237 | 11:36 | 25.596 | 0.946 | / | / | / | -0.029 | 20.7 | / | / | 0.067 | 20.1 | #NUM! | #NUM! | /
238 | 11:36 | 25.596 | 0.946 | / | / | / | -0.028 | 20.7 | / | / | 0.068 | 20.1 | #NUM! | #NUM! | /
239 | 11:36 | 25.596 | 0.946 | / | / | / | -0.028 | 20.7 | / | / | 0.072 | 20.1 | #NUM! | #NUM! | /
240 | 11:36 | 25.596 | 0.946 | / | / | / | -0.031 | 20.7 | / | / | 0.077 | 20.1 | #NUM! | #NUM! | /
241 | 11:36 | 25.596 | 0.946 | / | / | / | -0.032 | 20.7 | / | / | 0.082 | 20.1 | #NUM! | #NUM! | /
242 | 11:36 | 25.596 | 0.946 | / | / | / | -0.033 | 20.7 | / | / | 0.09 | 20 | 200 | #NUM! | /
243 | 11:36 | 25.596 | 0.946 | / | / | / | -0.033 | 20.7 | / | / | 0.096 | 20 | 200 | #NUM! | /
244 | 11:36 | 25.596 | 0.946 | / | / | / | -0.035 | 20.7 | / | / | 0.102 | 20 | 200 | #NUM! | /
245 | 11:36 | 25.596 | 0.946 | / | / | / | -0.036 | 20.7 | / | / | 0.108 | 20 | 200 | #NUM! | /
246 | 11:36 | 25.596 | 0.946 | / | / | / | -0.038 | 20.7 | / | / | 0.116 | 20 | 200 | #NUM! | /
247 | 11:36 | 25.596 | 0.946 | / | / | / | -0.039 | 20.7 | / | / | 0.128 | 19.9 | 190 | #NUM! | /
248 | 11:36 | 25.596 | 0.946 | / | / | / | -0.04 | 20.7 | / | / | 0.141 | 19.9 | 190 | #NUM! | /
249 | 11:36 | 25.596 | 0.946 | / | / | / | -0.044 | 20.7 | / | / | 0.153 | 19.9 | 190 | #NUM! | /
250 | 11:36 | 25.596 | 0.946 | / | / | / | -0.043 | 20.7 | / | / | 0.165 | 19.9 | 190 | #NUM! | /
251 | 11:36 | 25.596 | 0.946 | / | / | / | -0.045 | 20.7 | / | / | 0.181 | 19.8 | 175 | #NUM! | /
252 | 11:36 | 25.596 | 0.946 | / | / | / | -0.045 | 20.7 | / | / | 0.195 | 19.8 | 175 | #NUM! | /
253 | 11:36 | 25.596 | 1.0148 | / | / | / | -0.042 | 20.7 | / | / | 0.211 | 19.7 | 161 | #NUM! | /
254 | 11:36 | 25.596 | 0.9847 | 22.5262 | 30.2039 | 38.9188 | -0.042 | 20.6 | / | / | #N/A | #N/A | #N/A | #N/A | /
255 | 11:36 | 25.596 | 0.9847 | 22.515 | 30.4025 | 39.1317 | -0.041 | 20.6 | / | / | 0.226 | 19.7 | 169 | #NUM! | /
256 | 11:36 | 25.596 | 0.989 | 22.5277 | 30.5861 | 39.3756 | -0.041 | 20.6 | / | / | 0.236 | 19.7 | 169 | #NUM! | /
257 | 11:36 | 25.596 | 1.0105 | 22.5084 | 30.7545 | 39.6122 | -0.042 | 20.6 | / | / | 0.252 | 19.6 | 157 | #NUM! | /
258 | 11:36 | 25.596 | 0.9675 | 22.5173 | 30.9158 | 39.885 | -0.042 | 20.6 | / | / | 0.267 | 19.6 | 164 | #NUM! | /
259 | 11:36 | 25.596 | 0.9546 | 22.5139 | 31.1475 | 40.2175 | -0.042 | 20.6 | / | / | 0.287 | 19.5 | 160 | #NUM! | /
260 | 11:36 | 25.596 | 0.946 | 22.5153 | 31.338 | 40.5552 | -0.041 | 20.6 | / | / | 0.31 | 19.5 | 166 | #NUM! | /
261 | 11:36 | 25.6434 | 0.9073 | 22.5116 | 31.5656 | 40.8848 | -0.043 | 20.6 | / | / | 0.331 | 19.5 | 173 | #NUM! | /
262 | 11:36 | 25.6434 | 0.9073 | 22.5055 | 31.7536 | 41.2852 | -0.044 | 20.6 | / | / | 0.351 | 19.4 | 174 | 797 | /
263 | 11:36 | 25.596 | 0.9245 | 22.4921 | 31.952 | 41.6579 | -0.042 | 20.6 | / | / | 0.381 | 19.4 | 187 | 865 | /
264 | 11:36 | 25.596 | 0.9245 | 22.4751 | 32.1444 | 42.0523 | -0.042 | 20.6 | / | / | 0.391 | 19.4 | 206 | 860 | /
265 | 11:36 | 25.596 | 0.9245 | 22.4636 | 32.3344 | 42.457 | -0.042 | 20.6 | / | / | 0.412 | 19.4 | 218 | 906 | /
266 | 11:36 | 25.596 | 0.8772 | 22.4613 | 32.5594 | 42.8595 | -0.04 | 20.6 | / | / | 0.443 | 19.3 | 217 | 945 | /
267 | 11:36 | 25.596 | 0.8772 | 22.5169 | 32.7692 | 43.247 | -0.039 | 20.6 | / | / | 0.462 | 19.3 | 223 | 985 | /
268 | 11:36 | 25.596 | 0.8772 | 22.6949 | 32.9902 | 43.6615 | -0.037 | 20.6 | / | / | 0.48 | 19.2 | 222 | 993 | /
269 | 11:36 | 25.596 | 0.9288 | 22.7866 | 33.2173 | 44.148 | -0.037 | 20.6 | / | / | 0.502 | 19.2 | 238 | 1039 | /
270 | 11:36 | 25.596 | 0.9288 | 22.826 | 33.4565 | 44.6354 | -0.035 | 20.6 | / | / | 0.526 | 19.1 | 242 | 1058 | /
271 | 11:37 | 25.6434 | 0.9503 | 22.8403 | 33.7204 | 45.1042 | -0.033 | 20.6 | / | / | 0.547 | 19 | 250 | 1000 | /
272 | 11:37 | 25.596 | 0.9503 | 22.8608 | 33.9568 | 45.6618 | -0.029 | 20.6 | / | / | 0.569 | 19 | 265 | 1011 | /
273 | 11:37 | 25.596 | 0.9503 | 22.9175 | 34.2149 | 46.1415 | -0.025 | 20.6 | / | / | 0.592 | 18.9 | 261 | 1052 | /
274 | 11:37 | 25.596 | 0.9546 | 23.0386 | 34.4532 | 46.6087 | -0.024 | 20.6 | / | / | 0.614 | 18.9 | 266 | 1062 | /
275 | 11:37 | 25.596 | 0.9632 | 23.0992 | 34.6979 | 47.1158 | -0.021 | 20.6 | / | / | 0.636 | 18.8 | 259 | 1100 | /
276 | 11:37 | 25.596 | 0.9675 | 23.1335 | 34.9766 | 47.6516 | -0.019 | 20.6 | / | / | 0.658 | 18.8 | 272 | 1108 | /
277 | 11:37 | 25.596 | 0.9675 | 23.1412 | 35.2413 | 48.1999 | -0.018 | 20.5 | / | / | 0.683 | 18.8 | 277 | 1150 | /
278 | 11:37 | 25.596 | 1.0449 | 23.137 | 35.5195 | 48.7235 | -0.015 | 20.5 | / | / | 0.704 | 18.7 | 278 | 1155 | /
279 | 11:37 | 25.596 | 1.0449 | 23.1309 | 35.7843 | 49.2167 | -0.014 | 20.5 | / | / | 0.729 | 18.7 | 286 | 1096 | /
280 | 11:37 | 25.596 | 1.0621 | 23.115 | 36.0623 | 49.6954 | -0.012 | 20.5 | / | / | 0.758 | 18.7 | 304 | 1111 | /
281 | 11:37 | 25.596 | 1.0363 | 23.1024 | 36.3448 | 50.2841 | -0.01 | 20.5 | / | / | 0.789 | 18.6 | 300 | 1157 | /
282 | 11:37 | 25.596 | 0.9847 | 23.1032 | 36.6554 | 50.7819 | -0.01 | 20.5 | / | / | 0.825 | 18.6 | 312 | 1210 | /
283 | 11:37 | 25.5486 | 1.0105 | 23.1375 | 36.9648 | 51.3637 | -0.007 | 20.4 | / | / | 0.86 | 18.6 | 316 | 1230 | /
284 | 11:37 | 25.5486 | 1.0105 | 23.1372 | 37.284 | 51.8922 | -0.008 | 20.4 | / | / | 0.895 | 18.6 | 325 | 1280 | /
285 | 11:37 | 25.596 | 0.9933 | 23.1393 | 37.6223 | 52.4912 | 0.01 | 20.4 | / | / | 0.936 | 18.5 | 316 | 1307 | /
286 | 11:37 | 25.596 | 0.9374 | 23.1512 | 37.9484 | 53.1624 | 0.031 | 20.4 | / | / | 0.979 | 18.5 | 328 | 1262 | /
287 | 11:37 | 25.596 | 0.9374 | 23.1691 | 38.2928 | 53.8949 | 0.047 | 20.4 | / | / | 1.021 | 18.5 | 332 | 1285 | /
288 | 11:37 | 25.6434 | 0.9546 | 23.1853 | 38.6317 | 54.4996 | 0.042 | 20.4 | / | / | 1.063 | 18.5 | 344 | 1338 | /
289 | 11:37 | 25.596 | 0.9202 | 23.1836 | 38.9884 | 55.1381 | 0.038 | 20.4 | / | / | 1.106 | 18.4 | 346 | 1361 | /
290 | 11:37 | 25.596 | 0.9202 | 23.1916 | 39.327 | 55.8377 | 0.023 | 20.3 | / | / | 1.149 | 18.4 | 353 | 1414 | /
291 | 11:37 | 25.596 | 0.9632 | 23.2142 | 39.652 | 56.499 | 0.01 | 20.3 | / | / | 1.192 | 18.4 | 365 | 1434 | /
292 | 11:37 | 25.596 | 0.946 | 23.2105 | 40.0202 | 57.1523 | -0.007 | 20.3 | / | / | 1.238 | 18.3 | 366 | 1489 | /
293 | 11:37 | 25.596 | 0.9331 | 23.221 | 40.3657 | 57.7447 | -0.02 | 20.3 | / | / | 1.29 | 18.3 | 385 | 1410 | /
294 | 11:37 | 25.596 | 0.9116 | 23.2402 | 40.7221 | 58.3063 | -0.036 | 20.3 | / | / | 1.349 | 18.2 | 389 | 1474 | /
295 | 11:37 | 25.596 | 0.9116 | 23.2528 | 41.0565 | 58.9527 | -0.046 | 20.2 | / | / | 1.411 | 18.2 | 410 | 1509 | /
296 | 11:37 | 25.596 | 0.9331 | 23.2741 | 41.3988 | 59.6156 | -0.059 | 20.2 | / | / | 1.47 | 18.1 | 413 | 1572 | /
297 | 11:37 | 25.596 | 0.9331 | 23.2921 | 41.7266 | 60.2449 | -0.071 | 20.1 | / | / | 1.526 | 18.1 | 434 | 1598 | /
298 | 11:37 | 25.6434 | 0.989 | 23.2822 | 42.0889 | 60.8548 | -0.081 | 20.1 | / | / | 1.587 | 18 | 436 | 1662 | /
299 | 11:37 | 25.6434 | 0.989 | 23.3208 | 42.4219 | 61.4749 | -0.091 | 20.1 | / | / | 1.649 | 18 | 450 | 1579 | /
300 | 11:37 | 25.596 | 1.0062 | 23.3173 | 42.763 | 62.0955 | -0.101 | 20 | 150 | / | 1.71 | 17.9 | 454 | 1637 | /
301 | 11:37 | 25.6434 | 0.9331 | 23.3408 | 43.0912 | 62.6836 | -0.108 | 20 | 160 | / | 1.773 | 17.8 | 456 | 1664 | /
302 | 11:37 | 25.6434 | 0.946 | 23.3337 | 43.4061 | 63.1961 | #N/A | #N/A | / | / | 1.835 | 17.8 | 475 | 1722 | /
303 | 11:37 | 25.6434 | 0.946 | 23.3711 | 43.7182 | 63.7512 | -0.115 | 19.9 | 145 | / | 1.903 | 17.8 | 503 | 1751 | /
304 | 11:37 | 25.596 | 1.0019 | 23.3967 | 44.0269 | 64.3575 | -0.121 | 19.9 | 154 | / | 1.966 | 17.7 | 515 | 1809 | /
305 | 11:37 | 25.596 | 0.9976 | 23.3994 | 44.3439 | 64.9801 | -0.127 | 19.9 | 181 | / | 2.035 | 17.6 | 520 | 1721 | /
306 | 11:37 | 25.596 | 0.9847 | 23.4545 | 44.6484 | 65.5937 | -0.131 | 19.9 | 190 | / | 2.106 | 17.6 | 544 | 1781 | /
307 | 11:37 | 25.596 | 0.9374 | 23.4637 | 44.9623 | 66.2336 | -0.137 | 19.9 | 199 | / | 2.178 | 17.6 | 567 | 1808 | /
308 | 11:37 | 25.596 | 0.9718 | 23.4918 | 45.2831 | 66.8808 | -0.14 | 19.9 | 209 | / | 2.25 | 17.6 | 597 | 1867 | /
309 | 11:37 | 25.596 | 0.9718 | 23.5298 | 45.6116 | 67.5491 | -0.142 | 19.9 | 209 | / | 2.333 | 17.6 | 623 | 1900 | /
310 | 11:37 | 25.596 | 0.9374 | 23.5372 | 45.9525 | 68.2557 | -0.146 | 19.9 | 218 | / | 2.412 | 17.6 | 647 | 1965 | /
311 | 11:37 | 25.6434 | 0.9761 | 23.5673 | 46.2678 | 68.979 | -0.15 | 19.9 | 227 | / | 2.485 | 17.5 | 657 | 1871 | /
312 | 11:37 | 25.6434 | 0.9761 | 23.6043 | 46.6196 | 69.5874 | -0.154 | 19.9 | 236 | / | 2.555 | 17.5 | 682 | 1923 | /
313 | 11:37 | 25.596 | 0.946 | 23.6418 | 46.9814 | 70.1966 | -0.158 | 19.8 | 225 | / | 2.622 | 17.5 | 708 | 1974 | /
314 | 11:37 | 25.596 | 1.0105 | 23.6785 | 47.3481 | 70.943 | -0.16 | 19.8 | 233 | / | 2.688 | 17.5 | 737 | 1987 | /
315 | 11:37 | 25.596 | 1.0105 | 23.7041 | 47.7017 | 71.6017 | -0.162 | 19.8 | 233 | / | 2.753 | 17.5 | 762 | 2035 | /
316 | 11:37 | 25.596 | 1.0105 | 23.7203 | 48.0813 | 72.2841 | -0.162 | 19.8 | 233 | / | 2.817 | 17.5 | 788 | 2046 | /
317 | 11:37 | 25.5486 | 1.1524 | 23.751 | 48.4417 | 73.0034 | -0.165 | 19.8 | 241 | / | 2.88 | 17.5 | 817 | 2092 | /
318 | 11:37 | 25.5486 | 1.1481 | 23.7836 | 48.8199 | 73.7809 | -0.167 | 19.7 | 238 | / | 2.944 | 17.5 | 845 | 1985 | /
319 | 11:37 | 25.5486 | 1.1481 | 23.8375 | 49.1914 | 74.5064 | -0.168 | 19.7 | 253 | / | 3.01 | 17.5 | 877 | 2029 | /
320 | 11:37 | 25.596 | 1.2341 | 23.8716 | 49.551 | 75.3269 | -0.17 | 19.7 | 269 | / | 3.074 | 17.5 | 902 | 2037 | /
321 | 11:37 | 25.596 | 1.2341 | 23.9154 | 49.9257 | 76.1298 | -0.171 | 19.6 | 264 | / | 3.133 | 17.5 | 934 | 2076 | /
322 | 11:37 | 25.596 | 1.161 | 23.9627 | 50.307 | 76.9516 | -0.174 | 19.6 | 278 | / | 3.189 | 17.5 | 960 | 2078 | /
323 | 11:37 | 25.596 | 1.161 | 24.0139 | 50.6719 | 77.7707 | -0.175 | 19.6 | 292 | / | 3.245 | 17.5 | 985 | 2115 | /
324 | 11:37 | 25.596 | 1.2083 | 24.0668 | 51.1062 | 78.5563 | -0.175 | 19.5 | 286 | / | 3.303 | 17.5 | 1017 | 2117 | /
325 | 11:37 | 25.596 | 1.2513 | 24.1056 | 51.5347 | 79.3731 | -0.176 | 19.5 | 300 | / | 3.355 | 17.5 | 1040 | 2037 | /
326 | 11:37 | 25.596 | 1.1438 | 24.1469 | 51.9488 | 80.129 | -0.177 | 19.5 | 313 | / | 3.407 | 17.5 | 1065 | 2036 | /
327 | 11:37 | 25.5486 | 1.1782 | 24.1933 | 52.3893 | 80.9525 | -0.175 | 19.4 | 312 | / | 3.458 | 17.5 | 1091 | 2066 | /
328 | 11:37 | 25.5486 | 1.1782 | 24.2321 | 52.8195 | 81.5962 | -0.177 | 19.4 | 318 | / | 3.506 | 17.5 | 1114 | 2062 | /
329 | 11:37 | 25.596 | 1.1868 | 24.2798 | 53.2467 | 82.3296 | -0.176 | 19.4 | 331 | / | 3.571 | 17.5 | 1140 | 2100 | /
330 | 11:37 | 25.596 | 1.161 | 24.3124 | 53.648 | 83.1568 | -0.179 | 19.4 | 349 | / | 3.594 | 17.4 | 1124 | 2080 | /
331 | 11:38 | 25.596 | 1.1438 | 24.3514 | 54.0509 | 83.954 | -0.179 | 19.3 | 358 | / | 3.638 | 17.4 | 1141 | 2106 | /
332 | 11:38 | 25.5486 | 1.0707 | 24.3744 | 54.4608 | 84.7537 | -0.181 | 19.3 | 376 | / | 3.696 | 17.4 | 1149 | 2106 | /
333 | 11:38 | 25.5486 | 1.0707 | 24.4194 | 54.8641 | 85.5722 | -0.18 | 19.3 | 400 | / | 3.734 | 17.3 | 1118 | 2022 | /
334 | 11:38 | 25.5012 | 1.1481 | 24.4434 | 55.2703 | 86.3607 | -0.178 | 19.3 | 417 | / | 3.771 | 17.3 | 1113 | 2011 | /
335 | 11:38 | 25.596 | 1.2384 | 24.4668 | 55.6812 | 87.1144 | -0.178 | 19.3 | 435 | / | 3.812 | 17.2 | 1076 | 2033 | /
336 | 11:38 | 25.5486 | 1.204 | 24.5193 | 56.1055 | 87.8914 | -0.176 | 19.2 | 427 | / | 3.852 | 17.2 | 1057 | 2023 | /
337 | 11:38 | 25.5486 | 1.204 | 24.5411 | 56.5373 | 88.5743 | -0.176 | 19.2 | 449 | / | 3.892 | 17.1 | 1012 | 2044 | /
338 | 11:38 | 0 | 0 | 24.5861 | 56.9644 | 89.3894 | -0.174 | 19.2 | 466 | / | 3.943 | 17.1 | 997 | 2041 | /
339 | 11:38 | 8.1528 | 0 | 24.6379 | 57.4114 | 90.2036 | -0.176 | 19.2 | 488 | / | 3.992 | 17 | 952 | 2066 | /
340 | 11:38 | 8.6268 | 0 | 24.6848 | 57.8811 | 91.0119 | -0.174 | 19.2 | 516 | / | 4.033 | 17 | 937 | 1959 | /
341 | 11:38 | 13.6038 | 0.0301 | 24.7213 | 58.3075 | 91.7571 | -0.173 | 19.2 | 544 | / | 4.076 | 16.9 | 902 | 1980 | /
342 | 11:38 | 18.6756 | 0.2795 | 24.8275 | 58.7508 | 92.6564 | -0.173 | 19.2 | 572 | / | 4.119 | 16.9 | 890 | 2001 | /
343 | 11:38 | 18.6756 | 0.2795 | 25.2785 | 59.1919 | 93.5922 | -0.173 | 19.2 | 599 | / | 4.159 | 16.8 | 859 | 1991 | /
344 | 11:38 | 23.8896 | 1.1524 | 25.6846 | 59.6227 | 94.459 | -0.171 | 19.1 | 594 | / | 4.197 | 16.8 | 847 | 2009 | /
345 | 11:38 | 25.4538 | 1.5265 | 25.8247 | 60.076 | 95.1803 | -0.166 | 19.1 | 615 | / | 4.233 | 16.7 | 816 | 1998 | /
346 | 11:38 | 25.4538 | 1.5265 | 25.955 | 60.5208 | 95.9849 | -0.163 | 19.1 | 647 | / | 4.272 | 16.7 | 802 | 2017 | /
347 | 11:38 | 25.4538 | 1.5265 | 25.9999 | 60.9906 | 96.7955 | -0.164 | 19.1 | 673 | / | 4.313 | 16.7 | 793 | 1916 | /
348 | 11:38 | 25.5012 | 1.3803 | 26.0103 | 61.4306 | 97.4933 | -0.161 | 19.1 | 694 | / | 4.352 | 16.6 | 765 | 1934 | /
349 | 11:38 | 25.5486 | 1.29 | 25.9952 | 61.8806 | 98.2426 | -0.16 | 19.1 | 721 | / | 4.403 | 16.6 | 754 | 1930 | /
350 | 11:38 | 25.5486 | 1.29 | 25.9745 | 62.3213 | 99.0049 | -0.158 | 19.1 | 752 | / | 4.45 | 16.5 | 728 | 1950 | /
351 | 11:38 | 23.4156 | 0.8729 | 25.9581 | 62.7753 | 99.7564 | -0.158 | 19.1 | 778 | / | 4.494 | 16.5 | 717 | 1943 | /
352 | 11:38 | 23.5104 | 0.8557 | 25.9577 | 63.1902 | 100.5659 | -0.156 | 19 | 765 | / | 4.54 | 16.4 | 691 | 1963 | /
353 | 11:38 | 23.5104 | 0.8557 | 25.9293 | 63.6175 | 101.2657 | -0.155 | 19 | 790 | / | 4.588 | 16.4 | 684 | 1957 | /
354 | 11:38 | 23.5104 | 0.8385 | 25.9069 | 64.0693 | 102.0066 | -0.156 | 19 | 820 | / | 4.636 | 16.3 | 665 | 1892 | /
355 | 11:38 | 23.5104 | 0.7783 | 25.8989 | 64.5141 | 102.7351 | -0.156 | 19 | 840 | / | 4.685 | 16.3 | 663 | 1886 | /
356 | 11:38 | 23.5104 | 0.7783 | 25.9194 | 64.9467 | 103.3805 | -0.156 | 19 | 865 | / | 4.733 | 16.3 | 663 | 1906 | /
357 | 11:38 | 23.5104 | 0.7697 | 25.9326 | 65.3952 | 104.0122 | -0.154 | 19 | 885 | / | 4.779 | 16.3 | 663 | 1899 | /
358 | 11:38 | 23.5104 | 0.7697 | 25.9786 | 65.8179 | 104.8605 | -0.156 | 18.9 | 861 | / | 4.827 | 16.3 | 663 | 1918 | /
359 | 11:38 | 23.463 | 0.7267 | 25.9982 | 66.2249 | 105.572 | -0.156 | 18.9 | 885 | / | 4.879 | 16.2 | 650 | 1914 | /
360 | 11:38 | 23.463 | 0.8127 | 26.0272 | 66.6881 | 106.2555 | -0.155 | 18.9 | 899 | / | 4.925 | 16.2 | 650 | 1852 | /
361 | 11:38 | 23.463 | 0.8127 | 26.0523 | 67.1661 | 106.8697 | -0.153 | 18.9 | 914 | / | 4.979 | 16.2 | 652 | 1848 | /
362 | 11:38 | 23.463 | 0.731 | 26.0731 | 67.6246 | 107.5634 | -0.153 | 18.9 | 923 | / | 5.028 | 16.1 | 638 | 1866 | /
363 | 11:38 | 23.9844 | 0.7998 | 26.1101 | 68.0688 | 108.3388 | -0.148 | 18.8 | 890 | / | 5.081 | 16.1 | 638 | 1863 | /
364 | 11:38 | 23.9844 | 0.7955 | 26.1203 | 68.5392 | 109.1905 | -0.147 | 18.8 | 890 | / | 5.129 | 16 | 626 | 1880 | /
365 | 11:38 | 24.5058 | 0.9632 | 26.1575 | 68.9959 | 109.9556 | -0.146 | 18.8 | 895 | / | 5.181 | 16 | 626 | 1876 | /
366 | 11:38 | 24.5058 | 0.9632 | 26.1932 | 69.4402 | 110.7458 | -0.142 | 18.8 | 895 | / | 5.225 | 15.9 | 613 | 1892 | /
367 | 11:38 | 24.5058 | 0.9847 | 26.2165 | 69.8907 | 111.5412 | -0.143 | 18.8 | 895 | / | 5.272 | 15.8 | 603 | 1810 | /
368 | 11:38 | 24.5058 | 0.9374 | 26.2454 | 70.3374 | 112.3071 | -0.142 | 18.7 | 856 | / | 5.317 | 15.8 | 603 | 1825 | /
369 | 11:38 | 24.5058 | 0.9374 | 26.2852 | 70.781 | 113.0359 | -0.141 | 18.7 | 856 | / | 5.359 | 15.7 | 594 | 1818 | /
370 | 11:38 | 24.5532 | 0.8901 | 26.3241 | 71.225 | 113.7693 | -0.138 | 18.7 | 852 | / | 5.409 | 15.7 | 594 | 1835 | /
371 | 11:38 | 24.5058 | 0.8858 | 26.3779 | 71.6753 | 114.4864 | -0.137 | 18.6 | 816 | / | 5.461 | 15.6 | 583 | 1852 | /
372 | 11:38 | 24.5058 | 0.9331 | 26.4318 | 72.1068 | 115.1591 | -0.136 | 18.5 | 780 | / | 5.512 | 15.5 | 574 | 1847 | /
373 | 11:38 | 24.5058 | 0.9331 | 26.4441 | 72.5307 | 115.7886 | -0.135 | 18.5 | 776 | / | 5.56 | 15.5 | 578 | 1771 | /
374 | 11:38 | 24.5058 | 0.9417 | 26.4804 | 72.9789 | 116.4571 | -0.135 | 18.5 | 768 | 0 | 5.606 | 15.5 | 580 | 1785 | 100
375 | 11:38 | 24.5058 | 0.9417 | 26.4824 | 73.3978 | 117.1102 | -0.132 | 18.4 | 738 | 0 | 5.652 | 15.4 | 575 | 1779 | 100
376 | 11:38 | 24.5058 | 0.9417 | 26.5002 | 73.7979 | 117.8216 | -0.136 | 18.4 | 738 | 0 | 5.695 | 15.4 | 578 | 1793 | 100
377 | 11:38 | 24.5058 | 0.9417 | 26.5192 | 74.1968 | 118.5485 | -0.134 | 18.4 | 738 | 0 | 5.739 | 15.4 | 583 | 1786 | 100
378 | 11:38 | 24.5058 | 0.9417 | 26.5359 | 74.5974 | 119.2906 | -0.133 | 18.4 | 738 | 0 | 5.787 | 15.4 | 591 | 1801 | 100
379 | 11:38 | 24.5058 | 0.9417 | 26.7334 | 74.99 | 120.0923 | -0.136 | 18.4 | 734 | 0 | 5.831 | 15.3 | 585 | 1727 | 100
380 | 11:38 | 24.5058 | 0.9417 | 27.4662 | 75.4014 | 121.0104 | -0.134 | 18.4 | 734 | 0 | 5.876 | 15.3 | 592 | 1741 | 100
381 | 11:38 | 24.5058 | 0.9417 | 27.9039 | 75.8457 | 121.8701 | -0.13 | 18.4 | 726 | 0 | 5.92 | 15.3 | 603 | 1734 | 100
382 | 11:38 | 24.5058 | 0.9417 | 28.1403 | 76.3247 | 122.7329 | -0.129 | 18.4 | 726 | 0 | 5.963 | 15.3 | 612 | 1746 | 100
383 | 11:38 | 24.5058 | 0.9417 | 28.2052 | 76.8233 | 123.7147 | -0.123 | 18.4 | 719 | 0 | 6.007 | 15.3 | 617 | 1740 | 100
384 | 11:38 | 24.5058 | 0.9417 | 28.1104 | 77.3463 | 124.6801 | -0.12 | 18.4 | 711 | 0 | #N/A | #N/A | #N/A | #N/A | /
385 | 11:38 | 24.5058 | 0.9417 | 28.0032 | 77.8311 | 125.6703 | -0.118 | 18.3 | 685 | 0 | 6.05 | 15.3 | 624 | 1752 | 100
386 | 11:38 | 24.5058 | 0.9417 | 27.9283 | 78.3604 | 126.5197 | -0.114 | 18.3 | 685 | 0 | 6.1 | 15.2 | 620 | 1685 | 100
387 | 11:38 | 24.5058 | 0.9417 | 27.8816 | 78.8491 | 127.3039 | -0.114 | 18.3 | 685 | 0 | 6.147 | 15.2 | 625 | 1698 | 100
388 | 11:38 | 24.5058 | 0.9417 | 27.8576 | 79.3333 | 128.1804 | -0.113 | 18.3 | 685 | 0 | 6.196 | 15.1 | 622 | 1693 | 100
389 | 11:38 | 24.5058 | 0.9417 | 27.8431 | 79.8386 | 129.0867 | -0.113 | 18.2 | 660 | 0 | 6.249 | 15.1 | 627 | 1707 | 100
390 | 11:38 | 24.5058 | 0.9417 | 27.8564 | 80.3468 | 129.8708 | -0.112 | 18.2 | 657 | 0 | 6.302 | 15.1 | 632 | 1703 | 100
391 | 11:39 | 24.5058 | 0.9417 | 27.8872 | 80.8424 | 130.7405 | -0.112 | 18.1 | 634 | 0 | 6.355 | 15 | 630 | 1718 | 100
392 | 11:39 | 24.5058 | 0.9417 | 27.9127 | 81.3176 | 131.5365 | -0.11 | 18.1 | 631 | 0 | 6.404 | 15 | 636 | 1653 | 100
393 | 11:39 | 24.5058 | 0.9417 | 27.9515 | 81.8041 | 132.3746 | -0.109 | 18.1 | 627 | 0 | 6.457 | 15 | 645 | 1667 | 100
394 | 11:39 | 24.5058 | 0.9417 | 27.9782 | 82.2673 | 133.1365 | -0.106 | 18 | 606 | 0 | 6.507 | 14.9 | 640 | 1662 | 100
395 | 11:39 | 24.5058 | 0.9417 | 28.0299 | 82.725 | 133.8593 | -0.105 | 18 | 606 | 0 | 6.558 | 14.9 | 645 | 1675 | 100
396 | 11:39 | 24.5058 | 0.9417 | 28.0672 | 83.2028 | 134.5816 | -0.105 | 18 | 610 | 0 | 6.606 | 14.8 | 638 | 1670 | 100
397 | 11:39 | 24.5058 | 0.9417 | 28.0971 | 83.6747 | 135.2833 | -0.105 | 18 | 613 | 0 | 6.658 | 14.8 | 643 | 1683 | 100
398 | 11:39 | 24.5058 | 0.9417 | 28.1587 | 84.1406 | 136.0053 | -0.102 | 17.9 | 596 | 0 | 6.712 | 14.7 | 638 | 1623 | 100
399 | 11:39 | 24.5058 | 0.9417 | 28.2258 | 84.58 | 136.7346 | -0.103 | 17.9 | 599 | 0 | 6.766 | 14.7 | 646 | 1636 | 100
400 | 11:39 | 24.5058 | 0.9417 | 28.3114 | 85.0363 | 137.4395 | -0.101 | 17.9 | 603 | 0 | 6.839 | 14.7 | 652 | 1637 | 100
401 | 11:39 | 24.5058 | 0.9417 | 28.3696 | 85.4915 | 138.2165 | -0.1 | 17.9 | 603 | 0 | 6.886 | 14.7 | 658 | 1648 | 100
402 | 11:39 | 24.5058 | 0.946 | 28.4557 | 85.9858 | 138.9874 | -0.099 | 17.8 | 587 | 0 | 6.933 | 14.6 | 653 | 1660 | 100
403 | 11:39 | 24.5058 | 0.946 | 28.5035 | 86.4462 | 139.7582 | -0.096 | 17.8 | 590 | 0 | 6.986 | 14.5 | 650 | 1655 | 100
404 | 11:39 | 24.5532 | 0.9159 | 28.5707 | 86.9549 | 140.6082 | -0.095 | 17.8 | 590 | 0 | 7.037 | 14.5 | 656 | 1614 | 100
405 | 11:39 | 24.5532 | 0.9159 | 28.6039 | 87.44 | 141.3932 | -0.096 | 17.8 | 596 | 0 | 7.084 | 14.4 | 656 | 1608 | 100
406 | 11:39 | 24.5532 | 0.9159 | 28.6682 | 87.9447 | 142.1824 | -0.093 | 17.7 | 581 | 0 | 7.132 | 14.4 | 666 | 1619 | 100
407 | 11:39 | 24.5532 | 0.9159 | 28.7328 | 88.4235 | 142.9463 | -0.093 | 17.7 | 584 | 0 | 7.18 | 14.3 | 668 | 1614 | 100
408 | 11:39 | 24.5532 | 0.9159 | 28.7961 | 88.9188 | 143.6364 | -0.092 | 17.6 | 573 | 0 | 7.226 | 14.3 | 682 | 1624 | 100
409 | 11:39 | 24.5532 | 0.9159 | 28.8302 | 89.4028 | 144.3462 | #N/A | #N/A | / | / | 7.276 | 14.3 | 692 | 1619 | /
410 | 11:39 | 24.5532 | 0.9159 | 28.8937 | 89.8448 | 145.0072 | -0.088 | 17.6 | 579 | 0 | 7.324 | 14.2 | 695 | 1579 | 100
411 | 11:39 | 24.5532 | 0.9159 | 28.9426 | 90.2953 | 145.7135 | -0.087 | 17.5 | 562 | 0 | 7.365 | 14.2 | 708 | 1573 | 100
412 | 11:39 | 24.5532 | 0.9159 | 28.9967 | 90.7654 | 146.3502 | -0.085 | 17.5 | 565 | 0 | 7.411 | 14.2 | 722 | 1582 | 100
413 | 11:39 | 24.5532 | 0.9159 | 29.0461 | 91.1926 | 147.0687 | -0.083 | 17.5 | 574 | 0 | 7.452 | 14.1 | 723 | 1576 | 100
414 | 11:39 | 24.5532 | 0.9159 | 29.1166 | 91.6308 | 147.7638 | -0.082 | 17.5 | 585 | 0 | 7.491 | 14.1 | 736 | 1584 | 100
415 | 11:39 | 24.5532 | 0.9159 | 29.2053 | 92.0737 | 148.4352 | -0.08 | 17.5 | 594 | 0 | 7.531 | 14.1 | 749 | 1577 | 100
416 | 11:39 | 24.5532 | 0.9159 | 29.2781 | 92.5409 | 149.0722 | -0.077 | 17.5 | 602 | 0 | 7.57 | 14.1 | 759 | 1538 | 100
417 | 11:39 | 24.5532 | 0.9159 | 29.3546 | 92.9996 | 149.7418 | -0.075 | 17.5 | 611 | 0 | 7.607 | 14.1 | 766 | 1530 | 100
418 | 11:39 | 24.5532 | 0.9159 | 29.4449 | 93.4583 | 150.5124 | -0.074 | 17.5 | 617 | 0 | 7.643 | 14.2 | 780 | 1538 | 100
419 | 11:39 | 24.5532 | 0.9159 | 29.5502 | 93.9488 | 151.391 | -0.073 | 17.5 | 620 | 0 | 7.678 | 14.2 | 780 | 1530 | 100
420 | 11:39 | 24.5532 | 0.9159 | 29.6391 | 94.4596 | 152.1775 | -0.071 | 17.5 | 622 | 0 | 7.712 | 14.2 | 780 | 1537 | 100
421 | 11:39 | 24.5532 | 0.9159 | 29.7598 | 94.9678 | 152.9188 | -0.068 | 17.5 | 625 | 0 | 7.743 | 14.2 | 780 | 1529 | 100
422 | 11:39 | 24.5532 | 0.9159 | 29.8679 | 95.4515 | 153.6645 | -0.068 | 17.5 | 625 | 0 | 7.774 | 14.3 | 789 | 1490 | 100
423 | 11:39 | 24.5532 | 0.9159 | 29.9843 | 95.9456 | 154.31 | -0.066 | 17.5 | 628 | 0 | 7.806 | 14.3 | 789 | 1482 | 100
424 | 11:39 | 24.5532 | 0.9159 | 30.0847 | 96.4892 | 155.073 | -0.065 | 17.4 | 616 | 0 | 7.835 | 14.3 | 791 | 1488 | 100
425 | 11:39 | 24.5532 | 0.9159 | 30.1366 | 96.9987 | 155.8722 | -0.064 | 17.4 | 619 | 0 | 7.866 | 14.3 | 789 | 1480 | 100
426 | 11:39 | 24.5532 | 0.9159 | 30.2183 | 97.5304 | 156.659 | -0.06 | 17.4 | 622 | 0 | 7.9 | 14.4 | 803 | 1487 | 100
427 | 11:39 | 24.5532 | 0.9159 | 30.3122 | 98.0562 | 157.441 | -0.058 | 17.3 | 610 | 0 | 7.932 | 14.4 | 801 | 1479 | 100
428 | 11:39 | 24.5532 | 0.9159 | 30.4385 | 98.5712 | 158.0677 | -0.056 | 17.3 | 616 | 0 | 7.968 | 14.4 | 796 | 1486 | 100
429 | 11:39 | 24.5532 | 0.9159 | 30.5672 | 99.0596 | 158.8068 | -0.053 | 17.2 | 605 | 0 | 7.996 | 14.4 | 792 | 1436 | 100
430 | 11:39 | 24.5532 | 0.9159 | 30.6701 | 99.5117 | 159.552 | -0.051 | 17.2 | 613 | 0 | 8.027 | 14.5 | 796 | 1441 | 100
431 | 11:39 | 24.5532 | 0.9159 | 30.7534 | 99.9726 | 160.184 | -0.049 | 17.2 | 621 | 0 | 8.058 | 14.5 | 787 | 1434 | 100
432 | 11:39 | 24.5532 | 0.9159 | 30.8539 | 100.4421 | 160.9227 | -0.049 | 17.2 | 628 | 0 | 8.085 | 14.5 | 780 | 1439 | 100
433 | 11:39 | 23.5104 | 0.7439 | 30.9429 | 100.9234 | 161.5458 | -0.047 | 17.1 | 623 | 0 | 8.113 | 14.5 | 773 | 1444 | 100
434 | 11:39 | 0 | 0 | 31.009 | 101.4354 | 162.1057 | -0.044 | 17.1 | 633 | 0 | 8.143 | 14.5 | 767 | 1436 | 100
435 | 11:39 | 0 | 0 | 31.11 | 101.9157 | 162.7445 | -0.046 | 17.1 | 643 | 0 | 8.172 | 14.5 | 755 | 1441 | 100
436 | 11:39 | 15.7842 | 0.0645 | 31.1911 | 102.3571 | 163.3968 | -0.045 | 17.1 | 653 | 0 | 8.203 | 14.5 | 741 | 1434 | 100
437 | 11:39 | 20.9034 | 0.3655 | 31.2584 | 102.7676 | 163.9579 | -0.041 | 17.1 | 661 | 0 | 8.239 | 14.4 | 716 | 1401 | 100
438 | 11:39 | 20.9034 | 0.3655 | 31.3347 | 103.2087 | 164.4847 | -0.039 | 17.1 | 664 | 0 | 8.269 | 14.3 | 691 | 1394 | 100
439 | 11:39 | 0 | 0 | 31.424 | 103.6524 | 165.0245 | -0.038 | 17.1 | 679 | 0 | 8.304 | 14.2 | 672 | 1399 | 100
440 | 11:39 | 8.1528 | 0 | 31.4904 | 104.09 | 165.5566 | -0.037 | 17.1 | 687 | 0 | 8.341 | 14.1 | 652 | 1394 | 100
441 | 11:39 | 12.6558 | 0.0129 | 31.6137 | 104.5162 | 166.1756 | -0.037 | 17.1 | 692 | 0 | 8.374 | 14.1 | 643 | 1399 | 100
442 | 11:39 | 12.6558 | 0.0129 | 31.6269 | 104.9212 | 166.6928 | -0.033 | 17.1 | 700 | 0 | 8.405 | 14 | 627 | 1392 | 100
443 | 11:39 | 17.7276 | 0.129 | 31.7215 | 105.3264 | 167.186 | -0.03 | 17.1 | 702 | 0 | 8.437 | 14 | 624 | 1398 | 100
444 | 11:39 | 0 | 0 | 31.7925 | 105.7534 | 167.6896 | -0.029 | 17.1 | 705 | 0 | 8.47 | 14 | 625 | 1354 | 100
445 | 11:39 | 8.1054 | 0 | 31.8498 | 106.1777 | 168.2458 | -0.027 | 17.1 | 707 | 0 | 8.505 | 14 | 631 | 1359 | 100
446 | 11:39 | 11.9922 | 0.0129 | 31.8833 | 106.6221 | 168.8535 | -0.027 | 17.1 | 710 | 0 | 8.537 | 13.9 | 628 | 1353 | 100
447 | 11:39 | 11.9922 | 0.0129 | 31.966 | 107.0476 | 169.404 | -0.023 | 17.2 | 731 | 0 | 8.57 | 13.9 | 639 | 1358 | 100
448 | 11:39 | 11.9922 | 0.0129 | 32.0182 | 107.4925 | 170.0352 | -0.023 | 17.2 | 734 | 0 | 8.6 | 13.9 | 649 | 1352 | 100
449 | 11:39 | 24.5058 | 1.1008 | 32.0739 | 107.9081 | 170.568 | -0.019 | 17.2 | 731 | 0 | 8.632 | 13.8 | 651 | 1357 | 100
450 | 11:39 | 24.4584 | 1.0363 | 32.1265 | 108.3505 | 171.1165 | -0.014 | 17.2 | 734 | 0 | 8.66 | 13.8 | 672 | 1350 | 100
451 | 11:40 | 0 | 0 | 32.1711 | 108.7675 | 171.6735 | -0.011 | 17.2 | 734 | 0 | 8.688 | 13.8 | 690 | 1319 | 100
452 | 11:40 | 8.1528 | 0 | 32.2587 | 109.2161 | 172.223 | -0.009 | 17.2 | 734 | 0 | 8.714 | 13.7 | 701 | 1312 | 100
453 | 11:40 | 8.1528 | 0 | 32.3477 | 109.633 | 172.7746 | -0.005 | 17.2 | 734 | 0 | 8.759 | 13.7 | 723 | 1319 | 100
454 | 11:40 | 10.0962 | 0 | 32.4238 | 110.0847 | 173.3119 | -0.003 | 17.2 | 734 | 0 | 8.783 | 13.6 | 733 | 1312 | 100
455 | 11:40 | 14.9784 | 0.0344 | 32.4667 | 110.5355 | 173.9289 | -0.002 | 17.2 | 734 | 0 | 8.805 | 13.6 | 752 | 1315 | 100
456 | 11:40 | 0 | 0 | 32.5679 | 110.9778 | 174.3855 | 0 | 17.2 | 728 | 0 | 8.83 | 13.6 | 771 | 1308 | 100
457 | 11:40 | 0 | 0 | 32.6035 | 111.4068 | 174.8886 | 0.003 | 17.2 | 726 | 1 | 8.864 | 13.5 | 777 | 1313 | 99.9238
458 | 11:40 | 8.1528 | 0 | 32.6461 | 111.8615 | 175.3651 | 0.006 | 17.2 | 723 | 2 | 8.89 | 13.5 | 793 | 1273 | 99.8429
459 | 11:40 | 12.8928 | 0.0086 | 32.685 | 112.3037 | 175.8993 | 0.011 | 17.2 | 721 | 3 | 8.922 | 13.5 | 806 | 1278 | 99.7653
460 | 11:40 | 17.9646 | 0.1677 | 32.7219 | 112.7316 | 176.3265 | 0.014 | 17.2 | 721 | 4 | 8.954 | 13.5 | 816 | 1272 | 99.6855
461 | 11:40 | 23.1312 | 0.7224 | 32.7581 | 113.1736 | 176.7185 | 0.016 | 17.2 | 718 | 5 | 8.979 | 13.5 | 825 | 1276 | 99.6082
462 | 11:40 | 23.1312 | 0.7224 | 32.8185 | 113.5798 | 177.1602 | 0.018 | 17.2 | 715 | 5 | 9.009 | 13.5 | 833 | 1270 | 99.6063
463 | 11:40 | 8.1528 | 0 | 32.9087 | 113.9743 | 177.6656 | 0.02 | 17.1 | 692 | 6 | 9.046 | 13.4 | 832 | 1275 | 99.5294
464 | 11:40 | 10.2858 | 0 | 32.9945 | 114.3676 | 178.1234 | 0.024 | 17.1 | 689 | 7 | 9.076 | 13.4 | 844 | 1279 | 99.4527
465 | 11:40 | 15.2628 | 0.0559 | 33.0161 | 114.745 | 178.6595 | 0.026 | 17.1 | 684 | 8 | 9.106 | 13.3 | 845 | 1274 | 99.3721
466 | 11:40 | 15.2628 | 0.0559 | 33.0313 | 115.1457 | 179.1968 | 0.025 | 17.1 | 676 | 7 | 9.133 | 13.3 | 855 | 1246 | 99.4382
467 | 11:40 | 15.2628 | 0.0559 | 33.0924 | 115.5455 | 179.6922 | 0.027 | 17 | 660 | 8 | 9.163 | 13.3 | 866 | 1240 | 99.3548
468 | 11:40 | 8.1054 | 0 | 33.1546 | 115.938 | 180.2484 | 0.027 | 17 | 657 | 8 | 9.195 | 13.3 | 875 | 1244 | 99.3569
469 | 11:40 | 9.7644 | 0.0043 | 33.1874 | 116.3345 | 180.8253 | 0.027 | 17 | 657 | 8 | 9.222 | 13.2 | 869 | 1238 | 99.3538
470 | 11:40 | 14.22 | 0.043 | 33.2362 | 116.7474 | 181.3528 | 0.029 | 17 | 662 | 8 | 9.252 | 13.2 | 875 | 1243 | 99.3564
471 | 11:40 | 19.434 | 0.2623 | 33.3015 | 117.1612 | 181.8183 | 0.03 | 17 | 660 | 9 | 9.277 | 13.2 | 875 | 1236 | 99.2718
472 | 11:40 | 19.434 | 0.2623 | 33.3395 | 117.5679 | 182.3168 | 0.032 | 16.9 | 648 | 9 | 9.304 | 13.1 | 868 | 1240 | 99.2742
473 | 11:40 | 19.434 | 0.2623 | 33.4007 | 117.9549 | 182.8651 | 0.037 | 16.9 | 656 | 10 | 9.335 | 13.1 | 872 | 1205 | 99.1701
474 | 11:40 | 0 | 0 | 33.449 | 118.3672 | 183.3921 | 0.04 | 16.9 | 658 | 11 | 9.367 | 13.1 | 878 | 1209 | 99.0902
475 | 11:40 | 0 | 0 | 33.5272 | 118.8119 | 183.8563 | 0.043 | 16.9 | 665 | 12 | 9.4 | 13.1 | 887 | 1204 | 99.0033
476 | 11:40 | 10.3806 | 0 | 33.5562 | 119.2482 | 184.3454 | 0.042 | 16.8 | 652 | 11 | 9.42 | 13 | 883 | 1207 | 99.0886
477 | 11:40 | 10.3806 | 0 | 33.6475 | 119.661 | 184.8233 | 0.045 | 16.8 | 657 | 12 | 9.439 | 13 | 890 | 1200 | 99
478 | 11:40 | 19.908 | 0.3053 | 33.7086 | 120.0665 | 185.2608 | 0.046 | 16.8 | 664 | 12 | 9.469 | 13 | 901 | 1195 | 98.9958
479 | 11:40 | 19.908 | 0.3053 | 33.7762 | 120.4807 | 185.8857 | 0.049 | 16.7 | 655 | 13 | 9.492 | 12.9 | 893 | 1198 | 98.9149
480 | 11:40 | 0 | 0 | 33.8038 | 120.8974 | 186.3936 | 0.052 | 16.7 | 665 | 14 | #N/A | #N/A | #N/A | #N/A | /
481 | 11:40 | 0 | 0 | 33.8071 | 121.3148 | 186.8146 | 0.053 | 16.7 | 674 | 14 | 9.52 | 12.9 | 891 | 1164 | 98.7973
482 | 11:40 | 8.1054 | 0 | 33.8609 | 121.7222 | 187.2164 | 0.051 | 16.6 | 670 | 13 | 9.538 | 12.9 | 886 | 1166 | 98.8851
483 | 11:40 | 14.22 | 0.0559 | 33.8981 | 122.1295 | 187.7177 | 0.053 | 16.6 | 681 | 14 | 9.563 | 12.9 | 879 | 1161 | 98.7941
484 | 11:40 | 14.22 | 0.0559 | 33.9274 | 122.5085 | 188.0875 | 0.054 | 16.6 | 690 | 13 | 9.588 | 12.9 | 867 | 1164 | 98.8832
485 | 11:40 | 19.3866 | 0.2967 | 33.9864 | 122.8759 | 188.5027 | 0.056 | 16.6 | 697 | 14 | 9.613 | 13 | 866 | 1159 | 98.7921
486 | 11:40 | 24.411 | 1.5222 | 34.0301 | 123.3061 | 188.9915 | 0.056 | 16.5 | 693 | 14 | 9.638 | 13 | 853 | 1162 | 98.7952
487 | 11:40 | 0 | 0 | 34.0866 | 123.7336 | 189.5655 | 0.057 | 16.5 | 700 | 14 | 9.664 | 12.9 | 832 | 1157 | 98.79
488 | 11:40 | 8.1054 | 0 | 34.1582 | 124.1123 | 190.0642 | 0.061 | 16.5 | 708 | 15 | 9.686 | 12.9 | 819 | 1132 | 98.6749
489 | 11:40 | 8.1054 | 0 | 34.2389 | 124.5072 | 190.6112 | 0.063 | 16.5 | 724 | 15 | 9.709 | 12.9 | 811 | 1127 | 98.669
490 | 11:40 | 15.7368 | 0.1376 | 34.327 | 124.9162 | 191.1917 | 0.062 | 16.4 | 715 | 15 | 9.732 | 12.9 | 807 | 1130 | 98.6726
491 | 11:40 | 15.7368 | 0.1376 | 34.4136 | 125.3454 | 191.714 | 0.064 | 16.4 | 726 | 15 | 9.757 | 12.9 | 797 | 1124 | 98.6655
492 | 11:40 | 15.7368 | 0.1376 | 34.4684 | 125.7545 | 192.288 | 0.066 | 16.4 | 734 | 16 | 9.784 | 12.9 | 792 | 1128 | 98.5816
493 | 11:40 | 0 | 0 | 34.5778 | 126.1902 | 192.8835 | 0.068 | 16.4 | 741 | 16 | 9.81 | 12.9 | 786 | 1123 | 98.5752
494 | 11:40 | 10.0014 | 0.0043 | 34.6759 | 126.5938 | 193.5318 | 0.069 | 16.3 | 734 | 17 | 9.845 | 12.9 | 779 | 1127 | 98.4916
495 | 11:40 | 10.0014 | 0.0043 | 34.7463 | 127.056 | 194.1805 | 0.068 | 16.3 | 742 | 16 | 9.859 | 12.9 | 774 | 1128 | 98.5816
496 | 11:40 | 20.2872 | 0.5504 | 34.8595 | 127.5281 | 194.8706 | 0.069 | 16.3 | 746 | 16 | 9.887 | 12.9 | 769 | 1098 | 98.5428
497 | 11:40 | 20.2872 | 0.5504 | 34.9235 | 128.0509 | 195.5998 | 0.069 | 16.3 | 748 | 16 | 9.914 | 12.9 | 766 | 1101 | 98.5468
498 | 11:40 | 8.1528 | 0 | 35.0019 | 128.5499 | 196.3143 | 0.067 | 16.3 | 757 | 15 | 9.941 | 12.9 | 769 | 1096 | 98.6314
499 | 11:40 | 8.1528 | 0 | 35.1144 | 129.0355 | 197.0627 | 0.07 | 16.3 | 765 | 16 | 9.966 | 12.9 | 771 | 1099 | 98.5441
500 | 11:40 | 13.5564 | 0.0559 | 35.271 | 129.5544 | 197.8588 | 0.069 | 16.3 | 774 | 15 | 10 | 12.9 | 774 | 1095 | 98.6301
501 | 11:40 | 13.5564 | 0.0559 | 35.3935 | 130.0178 | 198.5844 | 0.071 | 16.2 | 766 | 16 | 10.031 | 12.8 | 767 | 1099 | 98.5441
502 | 11:40 | 23.6526 | 1.5523 | 35.4374 | 130.5256 | 199.2302 | 0.076 | 16.2 | 770 | 17 | 10.062 | 12.8 | 764 | 1095 | 98.4475
503 | 11:40 | 24.3636 | 1.6727 | 35.5551 | 131.0081 | 199.915 | 0.079 | 16.2 | 775 | 18 | 10.091 | 12.8 | 764 | 1098 | 98.3607
504 | 11:40 | 24.411 | 1.5351 | 35.6437 | 131.4999 | 200.6524 | 0.082 | 16.2 | 777 | 18 | 10.125 | 12.7 | 760 | 1070 | 98.3178
505 | 11:40 | 24.411 | 1.5351 | 35.7451 | 131.9707 | 201.3708 | 0.084 | 16.1 | 763 | 19 | 10.161 | 12.7 | 766 | 1074 | 98.2309
506 | 11:40 | 24.411 | 1.4405 | 35.8367 | 132.4319 | 202.0969 | #N/A | #N/A | / | / | 10.212 | 12.6 | 765 | 1072 | /
507 | 11:40 | 24.4584 | 1.3416 | 35.9266 | 132.9037 | 202.7905 | 0.091 | 16.1 | 769 | 19 | 10.247 | 12.6 | 775 | 1075 | 98.2326
508 | 11:40 | 24.4584 | 1.3416 | 36.058 | 133.3491 | 203.538 | 0.09 | 16.1 | 771 | 19 | 10.282 | 12.5 | 772 | 1072 | 98.2276
509 | 11:40 | 0 | 0 | 36.2075 | 133.8109 | 204.324 | 0.095 | 16.1 | 773 | 20 | 10.319 | 12.4 | 770 | 1076 | 98.1413
510 | 11:40 | 8.1528 | 0 | 36.4025 | 134.2649 | 205.0133 | 0.101 | 16.1 | 773 | 21 | 10.354 | 12.3 | 768 | 1072 | 98.041
511 | 11:41 | 8.1528 | 0 | 36.5973 | 134.7293 | 205.7246 | 0.105 | 16.1 | 775 | 22 | 10.388 | 12.2 | 769 | 1076 | 97.9554
512 | 11:41 | 10.2384 | 0 | 36.7689 | 135.2437 | 206.4799 | 0.108 | 16.1 | 777 | 23 | 10.423 | 12.1 | 778 | 1049 | 97.8074
513 | 11:41 | 20.5242 | 0.3827 | 36.9768 | 135.7085 | 207.1445 | 0.111 | 16.1 | 777 | 23 | 10.456 | 12.1 | 805 | 1052 | 97.8137
514 | 11:41 | 20.5242 | 0.3827 | 37.3048 | 136.1884 | 207.7411 | 0.113 | 16.1 | 777 | 23 | 10.489 | 12 | 832 | 1049 | 97.8074
515 | 11:41 | 24.5058 | 1.118 | 38.2496 | 136.6585 | 208.3688 | 0.118 | 16.1 | 773 | 24 | 10.526 | 11.9 | 864 | 1052 | 97.7186
516 | 11:41 | 24.4584 | 1.1008 | 38.7544 | 137.1177 | 208.9378 | 0.123 | 16.1 | 771 | 25 | 10.559 | 11.8 | 896 | 1049 | 97.6168
517 | 11:41 | 24.4584 | 1.1739 | 38.9829 | 137.5671 | 209.605 | 0.126 | 16.1 | 769 | 26 | 10.593 | 11.8 | 939 | 1052 | 97.5285
518 | 11:41 | 24.4584 | 1.1739 | 39.3217 | 138.0179 | 210.2538 | 0.133 | 16.1 | 765 | 26 | 10.63 | 11.8 | 973 | 1049 | 97.5214
519 | 11:41 | 0 | 0 | 39.5838 | 138.4927 | 210.8675 | 0.137 | 16 | 746 | 27 | 10.664 | 11.7 | 989 | 1030 | 97.3786
520 | 11:41 | 0 | 0 | 39.715 | 138.9762 | 211.3504 | 0.141 | 16 | 744 | 28 | 10.702 | 11.7 | 1005 | 1027 | 97.2736
521 | 11:41 | 0 | 0 | 39.8517 | 139.4845 | 211.8971 | 0.147 | 16 | 742 | 29 | 10.737 | 11.7 | 1011 | 1030 | 97.1845
522 | 11:41 | 12.6558 | 0.0301 | 40.0342 | 139.9124 | 212.4652 | 0.148 | 16 | 740 | 29 | 10.771 | 11.6 | 1001 | 1027 | 97.1762
523 | 11:41 | 17.8698 | 0.2236 | 40.1251 | 140.3261 | 213.1232 | 0.154 | 16 | 740 | 30 | 10.803 | 11.6 | 995 | 1030 | 97.0874
524 | 11:41 | 22.989 | 0.9417 | 40.2523 | 140.7532 | 213.6621 | 0.155 | 16 | 740 | 30 | 10.838 | 11.6 | 987 | 1027 | 97.0789
525 | 11:41 | 22.989 | 0.9417 | 40.3671 | 141.1944 | 214.2544 | 0.16 | 16 | 738 | 31 | 10.871 | 11.6 | 980 | 1030 | 96.9903
526 | 11:41 | 11.139 | 0.0129 | 40.6362 | 141.585 | 214.9279 | 0.163 | 16 | 736 | 31 | 10.906 | 11.5 | 965 | 1006 | 96.9185
527 | 11:41 | 16.2582 | 0.1161 | 40.9154 | 141.9659 | 215.5437 | 0.169 | 16 | 736 | 32 | 10.939 | 11.4 | 954 | 1009 | 96.8285
528 | 11:41 | 21.3774 | 0.645 | 41.1747 | 142.3632 | 216.0196 | 0.173 | 15.9 | 721 | 33 | 10.971 | 11.4 | 958 | 1005 | 96.7164
529 | 11:41 | 21.3774 | 0.645 | 41.4507 | 142.7667 | 216.4748 | 0.177 | 15.9 | 721 | 34 | 11.007 | 11.4 | 966 | 1008 | 96.627
530 | 11:41 | 21.3774 | 0.645 | 41.7382 | 143.2301 | 216.9908 | 0.181 | 15.9 | 721 | 33 | 11.044 | 11.4 | 975 | 1006 | 96.7197
531 | 11:41 | 8.1528 | 0 | 42.0333 | 143.6966 | 217.6153 | 0.186 | 15.9 | 721 | 34 | 11.079 | 11.4 | 986 | 1009 | 96.6303
532 | 11:41 | 13.6986 | 0.0344 | 42.376 | 144.1422 | 218.1954 | 0.192 | 15.9 | 721 | 35 | 11.116 | 11.4 | 996 | 991 | 96.4682
533 | 11:41 | 13.6986 | 0.0344 | 42.6671 | 144.6314 | 218.7876 | 0.198 | 15.9 | 725 | 36 | 11.15 | 11.4 | 1006 | 988 | 96.3563
534 | 11:41 | 23.9844 | 1.1395 | 42.9534 | 145.0585 | 219.2443 | 0.2 | 15.9 | 731 | 36 | 11.183 | 11.4 | 1016 | 991 | 96.3673
535 | 11:41 | 24.5058 | 1.0922 | 43.2217 | 145.4726 | 219.8544 | 0.203 | 15.9 | 735 | 36 | 11.213 | 11.4 | 1026 | 988 | 96.3563
536 | 11:41 | 24.5058 | 1.0922 | 43.4885 | 145.9095 | 220.4282 | 0.205 | 15.9 | 739 | 37 | 11.247 | 11.4 | 1043 | 991 | 96.2664
537 | 11:41 | 0 | 0 | 43.7908 | 146.3714 | 220.9892 | 0.208 | 15.9 | 745 | 37 | 11.28 | 11.3 | 1049 | 988 | 96.2551
538 | 11:41 | 0 | 0 | 44.0933 | 146.8156 | 221.5553 | 0.212 | 15.9 | 750 | 38 | 11.315 | 11.3 | 1071 | 991 | 96.1655
539 | 11:41 | 8.1528 | 0 | 44.3546 | 147.2547 | 222.0283 | 0.215 | 15.8 | 744 | 38 | 11.343 | 11.3 | 1096 | 967 | 96.0703
540 | 11:41 | 10.191 | 0 | 44.6363 | 147.707 | 222.6327 | 0.22 | 15.8 | 751 | 39 | 11.375 | 11.3 | 1136 | 970 | 95.9794
541 | 11:41 | 15.168 | 0.0817 | 44.858 | 148.1509 | 223.2126 | 0.222 | 15.8 | 759 | 39 | 11.41 | 11.3 | 1164 | 967 | 95.9669
542 | 11:41 | 24.411 | 1.3803 | 45.0797 | 148.597 | 223.8167 | 0.226 | 15.7 | 754 | 38 | 11.44 | 11.4 | 1201 | 970 | 96.0825
543 | 11:41 | 24.411 | 1.3803 | 45.3126 | 149.0297 | 224.4303 | 0.23 | 15.7 | 764 | 39 | 11.476 | 11.4 | 1222 | 967 | 95.9669
544 | 11:41 | 24.5058 | 1.204 | 45.5713 | 149.4699 | 224.9907 | 0.231 | 15.7 | 775 | 39 | 11.509 | 11.4 | 1243 | 970 | 95.9794
545 | 11:41 | 24.5058 | 1.075 | 45.8518 | 149.9082 | 225.5245 | 0.233 | 15.7 | 783 | 39 | 11.548 | 11.4 | 1263 | 967 | 95.9669
546 | 11:41 | 24.5058 | 1.075 | 46.115 | 150.3745 | 226.1199 | 0.237 | 15.7 | 790 | 39 | 11.6 | 11.4 | 1282 | 972 | 95.9877
547 | 11:41 | 24.5058 | 1.0148 | 46.3765 | 150.8164 | 226.7196 | 0.24 | 15.7 | 798 | 40 | 11.646 | 11.4 | 1297 | 951 | 95.7939
548 | 11:41 | 8.1528 | 0 | 46.6453 | 151.2507 | 227.4587 | 0.244 | 15.7 | 803 | 40 | 11.69 | 11.4 | 1313 | 954 | 95.8071
549 | 11:41 | 8.1528 | 0 | 46.9015 | 151.6982 | 228.1392 | 0.25 | 15.7 | 805 | 41 | 11.732 | 11.4 | 1327 | 952 | 95.6933
550 | 11:41 | 14.0778 | 0.0301 | 47.1498 | 152.1232 | 228.844 | 0.252 | 15.7 | 811 | 41 | 11.775 | 11.4 | 1335 | 956 | 95.7113
551 | 11:41 | 14.0778 | 0.0301 | 47.3906 | 152.5535 | 229.5896 | 0.252 | 15.7 | 816 | 41 | 11.821 | 11.4 | 1341 | 954 | 95.7023
552 | 11:41 | 19.2918 | 0.1892 | 47.6753 | 152.9846 | 230.2813 | 0.253 | 15.7 | 818 | 41 | 11.859 | 11.4 | 1343 | 957 | 95.7158
553 | 11:41 | 24.5532 | 0.9675 | 47.9154 | 153.4271 | 230.8435 | 0.26 | 15.6 | 807 | 43 | 11.9 | 11.3 | 1328 | 955 | 95.4974
554 | 11:41 | 24.5532 | 0.9546 | 48.0568 | 153.8812 | 231.543 | 0.265 | 15.6 | 811 | 41 | 11.938 | 11.3 | 1330 | 958 | 95.7203
555 | 11:41 | 24.5532 | 0.9546 | 48.1787 | 154.3493 | 232.1443 | 0.267 | 15.6 | 814 | 42 | 11.991 | 11.3 | 1334 | 938 | 95.5224
556 | 11:41 | 24.5058 | 0.9718 | 48.36 | 154.8647 | 232.7547 | 0.271 | 15.6 | 820 | 42 | 12.027 | 11.4 | 1356 | 941 | 95.5367
557 | 11:41 | 24.5058 | 0.9718 | 48.5155 | 155.3198 | 233.351 | 0.27 | 15.5 | 814 | 42 | 12.046 | 11.4 | 1371 | 937 | 95.5176
558 | 11:41 | 24.5058 | 0.9718 | 48.7051 | 155.8023 | 233.9817 | 0.269 | 15.5 | 821 | 42 | 12.087 | 11.4 | 1391 | 940 | 95.5319
559 | 11:41 | 24.5058 | 0.9718 | 48.8924 | 156.3043 | 234.5436 | 0.274 | 15.6 | 848 | 42 | 12.143 | 11.4 | 1415 | 939 | 95.5272
560 | 11:41 | 24.5058 | 0.9718 | 49.0445 | 156.7314 | 235.1341 | 0.272 | 15.6 | 859 | 42 | 12.18 | 11.4 | 1436 | 942 | 95.5414
561 | 11:41 | 24.5058 | 0.9718 | 49.2009 | 157.204 | 235.6868 | 0.273 | 15.6 | 875 | 42 | 12.204 | 11.4 | 1456 | 938 | 95.5224
562 | 11:41 | 24.5058 | 0.9718 | 49.4019 | 157.6236 | 236.3001 | 0.276 | 15.6 | 888 | 42 | 12.235 | 11.4 | 1473 | 941 | 95.5367
563 | 11:41 | 24.5058 | 0.9718 | 49.5297 | 158.048 | 236.8562 | 0.278 | 15.6 | 905 | 43 | 12.279 | 11.4 | 1493 | 921 | 95.3312
564 | 11:41 | 24.5058 | 0.9718 | 49.6741 | 158.4709 | 237.4397 | 0.28 | 15.7 | 939 | 43 | 12.309 | 11.4 | 1510 | 923 | 95.3413
565 | 11:41 | 24.5058 | 0.9718 | 49.8001 | 158.9323 | 237.9715 | 0.279 | 15.7 | 954 | 42 | 12.363 | 11.3 | 1513 | 922 | 95.4447
566 | 11:41 | 24.5058 | 0.9718 | 49.9716 | 159.3679 | 238.6096 | 0.281 | 15.7 | 967 | 43 | 12.392 | 11.3 | 1530 | 924 | 95.3463
567 | 11:41 | 24.5058 | 0.9718 | 50.1705 | 159.843 | 239.2909 | 0.283 | 15.7 | 984 | 41 | 12.446 | 11.2 | 1528 | 928 | 95.5819
568 | 11:41 | 24.5058 | 0.9718 | 50.3711 | 160.2901 | 239.9032 | 0.289 | 15.7 | 996 | 42 | 12.481 | 11.2 | 1536 | 926 | 95.4644
569 | 11:41 | 24.5058 | 0.9718 | 50.5604 | 160.7182 | 240.4719 | 0.291 | 15.7 | 1009 | 42 | 12.499 | 11.1 | 1521 | 927 | 95.4693
570 | 11:41 | 24.5058 | 0.9718 | 50.7754 | 161.1476 | 241.0352 | 0.296 | 15.7 | 1020 | 43 | 12.528 | 11.1 | 1513 | 924 | 95.3463
571 | 11:42 | 24.5058 | 0.9718 | 50.9427 | 161.5654 | 241.6755 | 0.298 | 15.7 | 1032 | 43 | 12.561 | 11.1 | 1502 | 909 | 95.2695
572 | 11:42 | 24.5058 | 0.9718 | 51.2026 | 162.0028 | 242.332 | 0.302 | 15.8 | 1065 | 43 | 12.589 | 11.1 | 1487 | 906 | 95.2539
573 | 11:42 | 24.5058 | 0.9718 | 51.4664 | 162.4304 | 242.9264 | 0.307 | 15.8 | 1076 | 44 | 12.622 | 11.1 | 1477 | 909 | 95.1595
574 | 11:42 | 24.5058 | 0.9718 | 51.7315 | 162.8612 | 243.5098 | 0.31 | 15.8 | 1084 | 44 | 12.663 | 11.1 | 1474 | 907 | 95.1488
575 | 11:42 | 24.5058 | 0.9718 | 51.9732 | 163.3347 | 244.0847 | 0.315 | 15.8 | 1094 | 45 | 12.687 | 11.1 | 1477 | 908 | 95.0441
576 | 11:42 | 24.5058 | 0.9718 | 52.2083 | 163.7896 | 244.7181 | 0.318 | 15.8 | 1103 | 45 | 12.717 | 11.1 | 1487 | 905 | 95.0276
577 | 11:42 | 24.5058 | 0.9718 | 52.3984 | 164.2152 | 245.3616 | 0.32 | 15.8 | 1115 | 45 | 12.76 | 11.1 | 1501 | 909 | 95.0495
578 | 11:42 | 24.5058 | 0.9718 | 52.6441 | 164.6183 | 245.9556 | 0.321 | 15.9 | 1149 | 45 | 12.76 | 11.1 | 1513 | 904 | 95.0221
579 | 11:42 | 24.5058 | 0.9718 | 52.8709 | 165.0316 | 246.4827 | 0.328 | 15.9 | 1158 | 46 | 12.802 | 11.1 | 1521 | 890 | 94.8315
580 | 11:42 | 24.5058 | 0.9718 | 53.1056 | 165.4484 | 247.1197 | 0.328 | 15.9 | 1166 | 46 | 12.871 | 11.1 | 1526 | 890 | 94.8315
581 | 11:42 | 24.5058 | 0.9718 | 53.3339 | 165.8767 | 247.6402 | 0.333 | 15.9 | 1176 | 47 | 12.939 | 11.1 | 1527 | 895 | 94.7486
582 | 11:42 | 24.5058 | 0.9718 | 53.4931 | 166.3357 | 248.1205 | 0.338 | 15.9 | 1188 | 46 | 12.99 | 11.1 | 1521 | 893 | 94.8488
583 | 11:42 | 18.3912 | 0.1462 | 53.6475 | 166.7821 | 248.6141 | 0.341 | 16 | 1222 | 46 | 13.02 | 11 | 1503 | 896 | 94.8661
584 | 11:42 | 24.5058 | 0.9976 | 53.7884 | 167.1979 | 249.1761 | 0.345 | 16 | 1236 | 46 | 13.052 | 11 | 1498 | 893 | 94.8488
585 | 11:42 | 24.5058 | 1.0363 | 53.9035 | 167.5883 | 249.7402 | 0.347 | 16 | 1240 | 46 | 13.088 | 11 | 1496 | 895 | 94.8603
586 | 11:42 | 24.5058 | 1.0363 | 53.9945 | 168.0132 | 250.3643 | 0.349 | 16.1 | 1275 | 47 | 13.088 | 10.9 | 1478 | 891 | 94.725
587 | 11:42 | 24.5058 | 1.0363 | 54.1282 | 168.4325 | 250.8997 | 0.354 | 16.1 | 1285 | 47 | 13.117 | 10.9 | 1473 | 893 | 94.7368
588 | 11:42 | 24.5058 | 1.0363 | 54.2644 | 168.85 | 251.3582 | 0.357 | 16.1 | 1289 | 47 | 13.138 | 10.9 | 1465 | 873 | 94.6163
589 | 11:42 | 24.5058 | 1.0363 | 54.4229 | 169.2697 | 252.0067 | 0.361 | 16.1 | 1300 | 48 | 13.194 | 10.9 | 1461 | 877 | 94.5268
590 | 11:42 | 24.5058 | 1.0363 | 54.5844 | 169.7123 | 252.493 | 0.367 | 16.1 | 1310 | 49 | 13.207 | 10.9 | 1462 | 873 | 94.3872
591 | 11:42 | 24.5058 | 1.0363 | 54.7848 | 170.1804 | 252.9715 | 0.372 | 16.1 | 1316 | 49 | 13.248 | 10.8 | 1457 | 876 | 94.4064
592 | 11:42 | 24.5058 | 1.0363 | 54.9663 | 170.6066 | 253.457 | 0.375 | 16.1 | 1316 | 49 | 13.292 | 10.8 | 1474 | 874 | 94.3936
593 | 11:42 | 24.5058 | 1.0363 | 55.0737 | 170.9972 | 253.8965 | 0.378 | 16.1 | 1316 | 50 | 13.315 | 10.8 | 1492 | 876 | 94.2922
594 | 11:42 | 24.5058 | 1.0363 | 55.1725 | 171.3733 | 254.3792 | 0.382 | 16.1 | 1314 | 50 | 13.345 | 10.7 | 1494 | 873 | 94.2726
595 | 11:42 | 24.5058 | 1.0363 | 55.2383 | 171.7781 | 254.8238 | 0.385 | 16.1 | 1312 | 50 | 13.393 | 10.7 | 1505 | 876 | 94.2922
596 | 11:42 | 24.5058 | 1.0363 | 55.2795 | 172.1643 | 255.2121 | 0.387 | 16.1 | 1314 | 50 | #N/A | #N/A | #N/A | #N/A | /
597 | 11:42 | 24.5058 | 1.0363 | 55.2779 | 172.539 | 255.6266 | 0.389 | 16.1 | 1316 | 50 | 13.439 | 10.6 | 1500 | 860 | 94.186
598 | 11:42 | 24.5058 | 1.0363 | 55.3278 | 172.9364 | 256.008 | 0.393 | 16 | 1300 | 51 | 13.497 | 10.5 | 1498 | 859 | 94.0629
599 | 11:42 | 24.5058 | 1.0363 | 55.4689 | 173.3219 | 256.4191 | 0.395 | 16 | 1300 | 51 | 13.512 | 10.5 | 1518 | 860 | 94.0698
600 | 11:42 | 24.5058 | 1.0363 | 55.592 | 173.6804 | 256.8441 | 0.4 | 16 | 1304 | 50 | 13.553 | 10.5 | 1540 | 862 | 94.1995
601 | 11:42 | 24.5058 | 1.0363 | 55.7237 | 174.0298 | 257.2605 | 0.403 | 16 | 1312 | 50 | 13.599 | 10.5 | 1561 | 861 | 94.1928
602 | 11:42 | 24.5058 | 1.0363 | 55.8379 | 174.3815 | 257.7214 | 0.404 | 16 | 1322 | 50 | 13.599 | 10.4 | 1557 | 861 | 94.1928
603 | 11:42 | 24.5058 | 1.0363 | 56.218 | 174.722 | 258.0575 | 0.406 | 16 | 1326 | 50 | 13.626 | 10.4 | 1556 | 858 | 94.1725
604 | 11:42 | 24.5058 | 1.0363 | 56.7607 | 175.0654 | 258.3837 | 0.413 | 16 | 1334 | 51 | 13.689 | 10.4 | 1546 | 862 | 94.0835
605 | 11:42 | 24.5058 | 1.0363 | 57.072 | 175.4039 | 258.7736 | 0.422 | 16 | 1336 | 52 | 13.727 | 10.4 | 1535 | 860 | 93.9535
606 | 11:42 | 24.5058 | 1.0363 | 57.3498 | 175.7458 | 259.166 | 0.426 | 16 | 1338 | 52 | 13.781 | 10.3 | 1518 | 849 | 93.8751
607 | 11:42 | 24.5058 | 1.0363 | 57.519 | 176.1363 | 259.5818 | 0.43 | 16 | 1342 | 52 | 13.863 | 10.3 | 1521 | 849 | 93.8751
608 | 11:42 | 24.5058 | 1.0363 | 57.7715 | 176.475 | 259.9628 | 0.432 | 16 | 1346 | 53 | 13.933 | 10.3 | 1535 | 854 | 93.7939
609 | 11:42 | 24.5058 | 1.0363 | 58.3069 | 176.827 | 260.4197 | 0.434 | 16 | 1346 | 53 | 13.952 | 10.3 | 1551 | 850 | 93.7647
610 | 11:42 | 24.5058 | 1.0363 | 58.6882 | 177.1934 | 260.7456 | #N/A | #N/A | / | / | 13.929 | 10.4 | 1582 | 849 | /
611 | 11:42 | 24.5058 | 1.0363 | 58.9379 | 177.5731 | 261.0946 | 0.44 | 16 | 1346 | 53 | 13.959 | 10.5 | 1604 | 847 | 93.7426
612 | 11:42 | 24.5058 | 1.0363 | 59.1051 | 177.9333 | 261.5145 | 0.444 | 16 | 1346 | 54 | 13.977 | 10.6 | 1614 | 848 | 93.6321
613 | 11:42 | 24.5058 | 1.0363 | 59.2249 | 178.2857 | 261.9174 | 0.447 | 16 | 1348 | 54 | 14.008 | 10.7 | 1613 | 845 | 93.6095
614 | 11:42 | 24.5058 | 1.0363 | 59.4361 | 178.6564 | 262.2712 | 0.45 | 16 | 1350 | 54 | 14.03 | 10.7 | 1588 | 832 | 93.5096
615 | 11:42 | 25.4538 | 1.5824 | 59.8071 | 179.0435 | 262.686 | 0.458 | 16 | 1354 | 55 | 14.044 | 10.8 | 1575 | 829 | 93.3655
616 | 11:42 | 25.4538 | 1.5824 | 60.0943 | 179.436 | 263.0637 | 0.46 | 16 | 1360 | 55 | 14.082 | 10.8 | 1548 | 831 | 93.3815
617 | 11:42 | 25.4538 | 1.5824 | 60.3106 | 179.8275 | 263.4457 | 0.464 | 16 | 1366 | 56 | 14.101 | 10.8 | 1527 | 828 | 93.2367
618 | 11:42 | 25.4538 | 1.5953 | 60.4003 | 180.2027 | 263.8506 | 0.469 | 15.9 | 1347 | 56 | 14.123 | 10.8 | 1513 | 830 | 93.253
619 | 11:42 | 0 | 0 | 60.5814 | 180.6095 | 264.2735 | 0.47 | 15.9 | 1356 | 56 | 14.187 | 10.9 | 1522 | 829 | 93.2449
620 | 11:42 | 0 | 0 | 60.9275 | 181.0365 | 264.7105 | 0.473 | 15.9 | 1360 | 54 | 14.251 | 10.8 | 1507 | 833 | 93.5174
621 | 11:42 | 10.3806 | 0 | 61.1411 | 181.4732 | 265.2559 | 0.479 | 15.9 | 1370 | 55 | 14.31 | 10.8 | 1508 | 832 | 93.3894
622 | 11:42 | 14.8362 | 0.0688 | 61.3103 | 181.92 | 265.6377 | 0.486 | 15.9 | 1382 | 55 | 14.343 | 10.8 | 1510 | 834 | 93.4053
623 | 11:42 | 14.8362 | 0.0688 | 61.4126 | 182.3129 | 266.1103 | 0.489 | 15.9 | 1386 | 56 | 14.389 | 10.8 | 1512 | 833 | 93.2773
624 | 11:42 | 24.9798 | 1.4448 | 61.5108 | 182.6877 | 266.5399 | 0.491 | 15.9 | 1398 | 56 | 14.407 | 10.8 | 1518 | 820 | 93.1707
625 | 11:42 | 24.9798 | 1.4448 | 61.5077 | 183.0548 | 267.002 | 0.497 | 15.9 | 1407 | 56 | 14.439 | 10.7 | 1507 | 818 | 93.154
626 | 11:42 | 25.5012 | 1.4233 | 61.5269 | 183.4561 | 267.4439 | 0.499 | 15.9 | 1413 | 56 | 14.472 | 10.7 | 1519 | 820 | 93.1707
627 | 11:42 | 25.5486 | 1.5222 | 62.0256 | 183.8422 | 267.8955 | 0.504 | 15.9 | 1421 | 57 | 14.502 | 10.7 | 1533 | 818 | 93.0318
628 | 11:42 | 25.4538 | 1.5523 | 62.3778 | 184.2382 | 268.3174 | 0.509 | 15.9 | 1423 | 57 | 14.525 | 10.7 | 1547 | 819 | 93.0403
629 | 11:42 | 25.4538 | 1.5523 | 62.654 | 184.6324 | 268.7551 | 0.512 | 15.8 | 1400 | 58 | 14.576 | 10.7 | 1565 | 818 | 92.9095
630 | 11:42 | 25.4064 | 1.505 | 62.7857 | 185.0536 | 269.2173 | 0.517 | 15.8 | 1403 | 58 | 14.599 | 10.7 | 1579 | 819 | 92.9182
631 | 11:43 | 25.4064 | 1.505 | 62.9372 | 185.4692 | 269.7455 | 0.523 | 15.8 | 1411 | 59 | 14.621 | 10.7 | 1593 | 820 | 92.8049
632 | 11:43 | 23.463 | 0.8256 | 63.1244 | 185.8849 | 270.1559 | 0.527 | 15.8 | 1419 | 59 | 14.649 | 10.7 | 1605 | 818 | 92.7873
633 | 11:43 | 23.463 | 0.7998 | 63.5328 | 186.3052 | 270.5811 | 0.532 | 15.8 | 1428 | 59 | 14.687 | 10.7 | 1619 | 820 | 92.8049
634 | 11:43 | 23.5104 | 0.7826 | 63.7599 | 186.7353 | 271.1683 | 0.54 | 15.8 | 1432 | 60 | 14.729 | 10.7 | 1637 | 805 | 92.5466
635 | 11:43 | 23.4156 | 0.817 | 63.9554 | 187.1884 | 271.7598 | 0.544 | 15.8 | 1436 | 60 | 14.749 | 10.7 | 1662 | 806 | 92.5558
636 | 11:43 | 23.5104 | 0.8084 | 64.0601 | 187.5854 | 272.3031 | 0.548 | 15.9 | 1470 | 61 | 14.767 | 10.7 | 1687 | 803 | 92.4035
637 | 11:43 | 23.5104 | 0.8084 | 64.199 | 188.039 | 272.8185 | 0.552 | 15.9 | 1470 | 61 | 14.796 | 10.6 | 1692 | 805 | 92.4224
638 | 11:43 | 23.5104 | 0.774 | 64.6653 | 188.4701 | 273.308 | 0.556 | 15.9 | 1468 | 61 | 14.839 | 10.6 | 1702 | 804 | 92.4129
639 | 11:43 | 23.5104 | 0.774 | 64.9373 | 188.9663 | 273.8789 | 0.561 | 16 | 1494 | 62 | 14.857 | 10.5 | 1686 | 804 | 92.2886
640 | 11:43 | 23.463 | 0.8385 | 65.0958 | 189.457 | 274.4609 | 0.567 | 16 | 1486 | 60 | 14.912 | 10.5 | 1680 | 804 | 92.5373
641 | 11:43 | 23.5104 | 0.8299 | 65.136 | 189.9804 | 274.9715 | 0.572 | 16 | 1480 | 60 | 14.923 | 10.4 | 1656 | 804 | 92.5373
642 | 11:43 | 23.5104 | 0.8299 | 65.1165 | 190.4229 | 275.5666 | 0.575 | 16 | 1464 | 61 | 14.979 | 10.4 | 1653 | 804 | 92.4129
643 | 11:43 | 23.5104 | 0.7654 | 65.45 | 190.8272 | 276.0921 | 0.58 | 16 | 1460 | 61 | 15.006 | 10.3 | 1643 | 805 | 92.4224
644 | 11:43 | 23.5104 | 0.7654 | 65.7148 | 191.2803 | 276.7426 | 0.586 | 16 | 1452 | 62 | 15.043 | 10.3 | 1654 | 790 | 92.1519
645 | 11:43 | 23.5104 | 0.7783 | 65.893 | 191.7019 | 277.3252 | 0.592 | 16.1 | 1477 | 62 | 15.079 | 10.4 | 1683 | 792 | 92.1717
646 | 11:43 | 23.463 | 0.8557 | 66.0211 | 192.0614 | 277.8912 | 0.598 | 16.1 | 1477 | 63 | 15.117 | 10.4 | 1696 | 791 | 92.0354
647 | 11:43 | 23.463 | 0.8385 | 66.046 | 192.4132 | 278.541 | 0.604 | 16.1 | 1471 | 63 | 15.158 | 10.5 | 1721 | 793 | 92.0555
648 | 11:43 | 23.463 | 0.8557 | 66.0721 | 192.7905 | 279.1629 | 0.608 | 16.1 | 1465 | 63 | 15.199 | 10.5 | 1727 | 791 | 92.0354
649 | 11:43 | 23.463 | 0.8557 | 66.1306 | 193.2134 | 279.7796 | 0.611 | 16.1 | 1459 | 63 | 15.24 | 10.5 | 1731 | 793 | 92.0555
650 | 11:43 | 23.4156 | 0.8901 | 66.5885 | 193.6777 | 280.4319 | 0.618 | 16.1 | 1457 | 64 | 15.28 | 10.4 | 1718 | 792 | 91.9192
651 | 11:43 | 23.463 | 0.8643 | 66.9191 | 194.1161 | 281.1151 | 0.626 | 16.1 | 1455 | 65 | 15.324 | 10.3 | 1709 | 794 | 91.8136
652 | 11:43 | 23.5104 | 0.8342 | 67.222 | 194.6186 | 281.7902 | 0.634 | 16.1 | 1459 | 66 | 15.371 | 10.3 | 1724 | 793 | 91.6772
653 | 11:43 | 23.5104 | 0.8342 | 67.316 | 195.1059 | 282.5214 | 0.642 | 16.1 | 1459 | 66 | 15.419 | 10.2 | 1733 | 795 | 91.6981
654 | 11:43 | 0 | 0 | 67.4009 | 195.6435 | 283.2678 | 0.644 | 16.1 | 1465 | 66 | 15.461 | 10.1 | 1750 | 781 | 91.5493
655 | 11:43 | 0 | 0 | 67.4255 | 196.197 | 283.9203 | 0.651 | 16.1 | 1469 | 67 | 15.509 | 10.1 | 1791 | 784 | 91.4541
656 | 11:43 | 0 | 0 | 67.7866 | 196.7148 | 284.615 | 0.66 | 16 | 1444 | 68 | 15.551 | 10.1 | 1841 | 782 | 91.3043
657 | 11:43 | 15.0258 | 0.0817 | 68.0256 | 197.1394 | 285.3225 | 0.669 | 16 | 1452 | 68 | 15.592 | 10 | 1880 | 784 | 91.3265
658 | 11:43 | 20.2872 | 0.4128 | 68.2752 | 197.5532 | 285.9096 | 0.681 | 16 | 1462 | 69 | 15.638 | 9.9 | 1962 | 783 | 91.1877
659 | 11:43 | 23.5104 | 1.0019 | 68.4008 | 197.9383 | 286.5817 | 0.688 | 16 | 1474 | 70 | 15.679 | 9.9 | 2030 | 785 | 91.0828
660 | 11:43 | 23.6526 | 0.946 | 68.3944 | 198.2847 | 287.1856 | 0.699 | 16 | 1486 | 71 | 15.721 | 9.8 | 2078 | 784 | 90.9439
661 | 11:43 | 23.6526 | 0.946 | 68.4423 | 198.6197 | 287.7972 | 0.703 | 16 | 1498 | 71 | 15.761 | 9.7 | 2119 | 786 | 90.9669
662 | 11:43 | 23.463 | 0.8299 | 68.4391 | 199.0041 | 288.3963 | 0.71 | 16 | 1510 | 72 | 15.8 | 9.5 | 2128 | 784 | 90.8163
663 | 11:43 | 23.5104 | 0.7912 | 68.909 | 199.4172 | 288.9686 | 0.72 | 16 | 1518 | 73 | 15.839 | 9.5 | 2164 | 774 | 90.5685
664 | 11:43 | 23.5104 | 0.7912 | 69.1332 | 199.7879 | 289.3907 | 0.73 | 16 | 1530 | 71 | 15.879 | 9.4 | 2167 | 772 | 90.8031
665 | 11:43 | 23.5104 | 0.7912 | 69.3761 | 200.1251 | 289.8383 | 0.737 | 16 | 1540 | 72 | 15.916 | 9.4 | 2176 | 774 | 90.6977
666 | 11:43 | 23.5104 | 0.7568 | 69.5888 | 200.4772 | 290.3402 | 0.74 | 16.1 | 1575 | 72 | 15.953 | 9.3 | 2162 | 773 | 90.6856
667 | 11:43 | 23.5104 | 0.7998 | 69.6752 | 200.8326 | 290.8401 | 0.744 | 16.1 | 1583 | 72 | 15.99 | 9.3 | 2167 | 774 | 90.6977
668 | 11:43 | 23.5578 | 0.8084 | 69.9446 | 201.1867 | 291.2482 | 0.751 | 16.1 | 1585 | 73 | 16.028 | 9.3 | 2184 | 773 | 90.5563
669 | 11:43 | 23.463 | 0.8084 | 70.1845 | 201.5373 | 291.6297 | 0.76 | 16.1 | 1585 | 73 | 16.066 | 9.2 | 2199 | 775 | 90.5806
670 | 11:43 | 23.4156 | 0.817 | 70.4136 | 201.9231 | 292.0269 | 0.765 | 16.1 | 1587 | 74 | 16.098 | 9.3 | 2268 | 773 | 90.4269
671 | 11:43 | 23.463 | 0.8041 | 70.6154 | 202.3064 | 292.4061 | 0.768 | 16.1 | 1593 | 74 | 16.131 | 9.3 | 2324 | 774 | 90.4393
672 | 11:43 | 23.5104 | 0.7611 | 70.5836 | 202.6618 | 292.7715 | 0.772 | 16.1 | 1597 | 74 | 16.16 | 9.3 | 2377 | 760 | 90.2632
673 | 11:43 | 23.5104 | 0.7611 | 70.7612 | 203.0184 | 293.0133 | 0.772 | 16.1 | 1602 | 74 | 16.188 | 9.3 | 2414 | 762 | 90.2887
674 | 11:43 | 23.5104 | 0.7697 | 71.059 | 203.3385 | 293.3323 | 0.778 | 16.1 | 1608 | 74 | 16.211 | 9.3 | 2435 | 760 | 90.2632
675 | 11:43 | 23.5104 | 0.7697 | 71.2317 | 203.6355 | 293.6012 | 0.782 | 16.1 | 1614 | 75 | 16.235 | 9.3 | 2437 | 761 | 90.1445
676 | 11:43 | 23.463 | 0.7912 | 71.4183 | 203.9304 | 293.8914 | 0.786 | 16.1 | 1626 | 75 | 16.258 | 9.3 | 2429 | 762 | 90.1575
677 | 11:43 | 23.5104 | 0.7611 | 71.5288 | 204.2033 | 294.154 | 0.792 | 16.1 | 1644 | 75 | 16.28 | 9.3 | 2412 | 760 | 90.1316
678 | 11:43 | 23.5104 | 0.7869 | 71.4829 | 204.4982 | 294.4612 | 0.79 | 16.1 | 1661 | 75 | 16.308 | 9.4 | 2412 | 761 | 90.1445
679 | 11:43 | 23.5104 | 0.7568 | 71.3407 | 204.7923 | 294.8187 | 0.793 | 16 | 1644 | 75 | 16.333 | 9.4 | 2388 | 759 | 90.1186
680 | 11:43 | 23.463 | 0.7611 | 71.1824 | 205.1087 | 295.1726 | 0.794 | 16 | 1670 | 75 | 16.359 | 9.5 | 2381 | 760 | 90.1316
681 | 11:43 | 23.463 | 0.7611 | 71.1478 | 205.4055 | 295.4849 | 0.798 | 15.9 | 1666 | 75 | 16.38 | 9.6 | 2371 | 746 | 89.9464
682 | 11:43 | 23.5104 | 0.7568 | 71.1755 | 205.7341 | 295.8287 | 0.802 | 15.9 | 1701 | 75 | 16.407 | 9.7 | 2357 | 747 | 89.9598
683 | 11:43 | 23.5104 | 0.8041 | 71.1324 | 206.0496 | 296.1405 | 0.804 | 15.9 | 1741 | 75 | 16.444 | 9.8 | 2342 | 746 | 89.9464
684 | 11:43 | 23.5104 | 0.7912 | 71.1221 | 206.4049 | 296.4042 | 0.805 | 15.9 | 1803 | 75 | 16.463 | 9.8 | 2310 | 747 | 89.9598
685 | 11:43 | 23.5104 | 0.7912 | 71.4786 | 206.7397 | 296.765 | 0.805 | 15.8 | 1807 | 75 | 16.484 | 9.9 | 2309 | 745 | 89.9329
686 | 11:43 | 23.5104 | 0.8385 | 71.6401 | 207.068 | 297.1286 | 0.811 | 15.8 | 1844 | 75 | 16.505 | 10 | 2314 | 745 | 89.9329
687 | 11:43 | 23.463 | 0.7783 | 71.7334 | 207.367 | 297.5135 | 0.811 | 15.8 | 1878 | 75 | 16.525 | 10 | 2304 | 743 | 89.9058
688 | 11:43 | 23.463 | 0.7783 | 71.8184 | 207.7245 | 297.8221 | 0.81 | 15.8 | 1915 | 75 | 16.543 | 10.1 | 2311 | 744 | 89.9194
689 | 11:43 | 23.5104 | 0.8385 | 71.9019 | 208.0321 | 298.1964 | 0.816 | 15.8 | 1944 | 75 | 16.561 | 10.1 | 2287 | 742 | 89.8922
690 | 11:43 | 23.5104 | 0.8385 | 71.9041 | 208.3559 | 298.5376 | 0.819 | 15.8 | 1971 | 73 | 16.58 | 10.2 | 2268 | 743 | 90.175
691 | 11:44 | 23.5104 | 0.8385 | 71.8008 | 208.6765 | 298.9286 | 0.82 | 15.7 | 1964 | 73 | 16.597 | 10.2 | 2214 | 740 | 90.1351
692 | 11:44 | 23.463 | 0.8385 | 71.75 | 209.0448 | 299.3758 | 0.821 | 15.7 | 1992 | 73 | 16.617 | 10.3 | 2171 | 730 | 90
693 | 11:44 | 23.463 | 0.8256 | 71.669 | 209.396 | 299.7699 | 0.821 | 15.7 | 2020 | 73 | 16.641 | 10.3 | 2106 | 728 | 89.9725
694 | 11:44 | 23.463 | 0.8256 | 71.6471 | 209.7358 | 300.1499 | 0.822 | 15.7 | 2052 | 73 | 16.66 | 10.3 | 2042 | 729 | 89.9863
695 | 11:44 | 23.5104 | 0.8557 | 71.8527 | 210.0821 | 300.5968 | 0.822 | 15.7 | 2081 | 73 | 16.681 | 10.3 | 1987 | 727 | 89.9587
696 | 11:44 | 23.5104 | 0.8256 | 72.0436 | 210.4493 | 301.0573 | #N/A | #N/A | / | / | 16.703 | 10.3 | 1940 | 728 | /
697 | 11:44 | 23.5104 | 0.7869 | 72.1621 | 210.8348 | 301.6117 | 0.822 | 15.7 | 2107 | 73 | 16.722 | 10.4 | 1916 | 726 | 89.9449
698 | 11:44 | 23.463 | 0.817 | 72.329 | 211.2252 | 302.1623 | 0.827 | 15.7 | 2135 | 73 | 16.745 | 10.5 | 1895 | 727 | 89.9587
699 | 11:44 | 23.5104 | 0.8385 | 72.3556 | 211.6592 | 302.7578 | 0.826 | 15.7 | 2158 | 73 | 16.769 | 10.5 | 1857 | 725 | 89.931
700 | 11:44 | 23.5104 | 0.8385 | 72.4084 | 212.1013 | 303.2485 | 0.826 | 15.7 | 2181 | 73 | 16.792 | 10.6 | 1840 | 726 | 89.9449
701 | 11:44 | 23.4156 | 0.8557 | 72.6374 | 212.5338 | 303.7994 | 0.83 | 15.7 | 2198 | 73 | 16.819 | 10.6 | 1810 | 724 | 89.9171
702 | 11:44 | 23.463 | 0.8557 | 72.8554 | 213.0601 | 304.4079 | 0.832 | 15.8 | 2250 | 73 | 16.843 | 10.6 | 1793 | 725 | 89.931
703 | 11:44 | 23.463 | 0.8557 | 72.9238 | 213.5926 | 304.9667 | 0.836 | 15.8 | 2253 | 73 | 16.871 | 10.5 | 1772 | 723 | 89.9032
704 | 11:44 | 23.463 | 0.8729 | 72.8954 | 214.0755 | 305.5543 | 0.836 | 15.8 | 2257 | 73 | 16.895 | 10.5 | 1779 | 724 | 89.9171
705 | 11:44 | 23.463 | 0.8514 | 73.1438 | 214.5809 | 306.1115 | 0.834 | 15.9 | 2301 | 72 | #N/A | #N/A | #N/A | #N/A | /
706 | 11:44 | 23.463 | 0.8256 | 73.2939 | 215.0726 | 306.6301 | 0.836 | 15.9 | 2300 | 73 | 16.923 | 10.4 | 1772 | 712 | 89.7472
707 | 11:44 | 23.463 | 0.8256 | 73.5542 | 215.5907 | 307.215 | 0.838 | 15.9 | 2294 | 72 | 16.953 | 10.3 | 1758 | 713 | 89.9018
708 | 11:44 | 23.5104 | 0.8041 | 73.71 | 216.0642 | 307.8053 | 0.841 | 15.9 | 2288 | 73 | 16.98 | 10.2 | 1733 | 711 | 89.7328
709 | 11:44 | 23.5104 | 0.7611 | 73.7836 | 216.5394 | 308.3716 | 0.845 | 15.9 | 2280 | 73 | 17.006 | 10.1 | 1696 | 712 | 89.7472
710 | 11:44 | 23.463 | 0.8514 | 73.7577 | 216.9812 | 308.8383 | 0.846 | 15.9 | 2270 | 73 | 17.032 | 10.1 | 1665 | 711 | 89.7328
711 | 11:44 | 23.463 | 0.8514 | 73.7183 | 217.3795 | 309.3976 | 0.849 | 15.9 | 2260 | 73 | 17.061 | 10.1 | 1633 | 712 | 89.7472
712 | 11:44 | 23.5104 | 0.7396 | 73.6829 | 217.8187 | 309.9436 | 0.854 | 15.9 | 2247 | 73 | 17.091 | 10.1 | 1580 | 710 | 89.7183
713 | 11:44 | 23.5104 | 0.7396 | 73.9505 | 218.244 | 310.4937 | 0.854 | 15.9 | 2235 | 73 | 17.122 | 10 | 1533 | 711 | 89.7328
714 | 11:44 | 11.376 | 0.0043 | 74.172 | 218.6808 | 311.0461 | 0.86 | 15.9 | 2221 | 73 | 17.152 | 10 | 1501 | 710 | 89.7183
715 | 11:44 | 11.376 | 0.0043 | 74.3988 | 219.1322 | 311.5954 | 0.863 | 15.9 | 2207 | 73 | 17.184 | 9.9 | 1459 | 711 | 89.7328
716 | 11:44 | 16.59 | 0.1462 | 74.4895 | 219.5521 | 312.1079 | 0.865 | 15.9 | 2194 | 74 | 17.212 | 9.8 | 1419 | 709 | 89.5628
717 | 11:44 | 21.6618 | 0.5633 | 74.5215 | 219.9538 | 312.6083 | 0.868 | 15.9 | 2176 | 74 | 17.24 | 9.7 | 1384 | 711 | 89.5921
718 | 11:44 | 8.1054 | 0 | 74.4646 | 220.3951 | 313.2309 | 0.87 | 16 | 2198 | 72 | 17.266 | 9.7 | 1366 | 709 | 89.8449
719 | 11:44 | 8.1054 | 0 | 74.3736 | 220.8175 | 313.622 | 0.87 | 16 | 2178 | 71 | 17.292 | 9.6 | 1342 | 700 | 89.8571
720 | 11:44 | 11.2812 | 0.0043 | 74.3871 | 221.2176 | 314.0764 | 0.875 | 16.1 | 2197 | 72 | 17.314 | 9.6 | 1335 | 698 | 89.6848
721 | 11:44 | 16.5426 | 0.0817 | 74.4092 | 221.6105 | 314.4808 | 0.879 | 16.1 | 2171 | 72 | 17.34 | 9.5 | 1324 | 699 | 89.6996
722 | 11:44 | 0 | 0 | 74.3512 | 221.9947 | 314.8797 | 0.881 | 16.1 | 2142 | 72 | 17.366 | 9.4 | 1318 | 697 | 89.67
723 | 11:44 | 8.3898 | 0 | 74.5081 | 222.3869 | 315.3263 | 0.883 | 16.1 | 2112 | 72 | 17.393 | 9.4 | 1328 | 698 | 89.6848
724 | 11:44 | 8.295 | 0 | 74.7566 | 222.7316 | 315.7087 | 0.885 | 16.2 | 2124 | 72 | 17.418 | 9.3 | 1332 | 696 | 89.6552
725 | 11:44 | 8.295 | 0 | 75.0272 | 223.0724 | 316.1657 | 0.889 | 16.2 | 2095 | 72 | 17.443 | 9.3 | 1352 | 697 | 89.67
726 | 11:44 | 13.272 | 0.0129 | 75.2724 | 223.4155 | 316.6199 | 0.891 | 16.2 | 2060 | 72 | 17.468 | 9.3 | 1374 | 696 | 89.6552
727 | 11:44 | 0 | 0 | 75.3468 | 223.7364 | 317.0597 | 0.895 | 16.2 | 2012 | 72 | 17.491 | 9.4 | 1405 | 697 | 89.67
728 | 11:44 | 0 | 0 | 75.4241 | 224.0454 | 317.5429 | 0.898 | 16.2 | 1983 | 72 | 17.518 | 9.5 | 1426 | 695 | 89.6403
729 | 11:44 | 8.1528 | 0 | 75.4105 | 224.3596 | 317.8868 | 0.899 | 16.2 | 1956 | 72 | 17.542 | 9.5 | 1422 | 696 | 89.6552
730 | 11:44 | 8.1528 | 0 | 75.4419 | 224.6825 | 318.3413 | 0.903 | 16.2 | 1929 | 73 | 17.58 | 9.6 | 1418 | 685 | 89.3431
731 | 11:44 | 12.7506 | 0.0129 | 75.4364 | 225.0512 | 318.8582 | 0.904 | 16.2 | 1899 | 73 | 17.607 | 9.6 | 1392 | 686 | 89.3586
732 | 11:44 | 17.9172 | 0.1419 | 75.4118 | 225.4439 | 319.2107 | 0.908 | 16.2 | 1874 | 73 | 17.632 | 9.6 | 1361 | 684 | 89.3275
733 | 11:44 | 0 | 0.7568 | 75.3619 | 225.8092 | 319.5861 | 0.911 | 16.3 | 1882 | 73 | 17.659 | 9.5 | 1321 | 685 | 89.3431
734 | 11:44 | 7.8684 | 0 | 75.2575 | 226.1779 | 320.0592 | 0.913 | 16.3 | 1853 | 73 | 17.685 | 9.5 | 1295 | 684 | 89.3275
735 | 11:44 | 13.4616 | 0.0215 | 75.2801 | 226.5236 | 320.5638 | 0.916 | 16.3 | 1821 | 73 | 17.707 | 9.5 | 1272 | 684 | 89.3275
736 | 11:44 | 13.4616 | 0.0215 | 75.1695 | 226.8793 | 321.0603 | 0.917 | 16.3 | 1785 | 73 | 17.733 | 9.5 | 1250 | 683 | 89.3119
737 | 11:44 | 13.4616 | 0.0215 | 75.1063 | 227.2103 | 321.4396 | 0.916 | 16.3 | 1755 | 73 | 17.758 | 9.5 | 1229 | 684 | 89.3275
738 | 11:44 | 13.4616 | 0.0215 | 75.0344 | 227.5983 | 321.9162 | 0.919 | 16.3 | 1719 | 73 | 17.784 | 9.5 | 1211 | 682 | 89.2962
739 | 11:44 | 13.4616 | 0.0215 | 74.9739 | 227.9707 | 322.2647 | 0.921 | 16.2 | 1654 | 73 | 17.81 | 9.5 | 1199 | 683 | 89.3119
740 | 11:44 | 13.4616 | 0.0215 | 74.9465 | 228.3757 | 322.5399 | 0.922 | 16.2 | 1620 | 73 | 17.835 | 9.4 | 1181 | 682 | 89.2962
741 | 11:44 | 13.4616 | 0.0215 | 74.9157 | 228.796 | 322.9537 | 0.925 | 16.2 | 1593 | 73 | 17.86 | 9.4 | 1177 | 682 | 89.2962
742 | 11:44 | 13.4616 | 0.0215 | 74.8901 | 229.1872 | 323.3119 | 0.925 | 16.2 | 1562 | 73 | 17.886 | 9.3 | 1164 | 671 | 89.1207
743 | 11:44 | 13.4616 | 0.0215 | 74.9038 | 229.549 | 323.6667 | 0.929 | 16.2 | 1537 | 73 | 17.907 | 9.3 | 1162 | 672 | 89.1369
744 | 11:44 | 13.4616 | 0.0215 | 74.8633 | 229.9381 | 324.1146 | 0.931 | 16.2 | 1514 | 73 | 17.929 | 9.2 | 1152 | 670 | 89.1045
745 | 11:44 | 13.4616 | 0.0215 | 74.813 | 230.3086 | 324.5039 | 0.935 | 16.2 | 1495 | 73 | 17.951 | 9.2 | 1159 | 671 | 89.1207
746 | 11:44 | 13.4616 | 0.0215 | 74.8342 | 230.6013 | 324.8306 | 0.938 | 16.2 | 1481 | 73 | 17.978 | 9.2 | 1172 | 670 | 89.1045
747 | 11:44 | 13.4616 | 0.0215 | 74.8338 | 230.8859 | 325.1504 | 0.938 | 16.2 | 1464 | 73 | 17.999 | 9.2 | 1194 | 670 | 89.1045
748 | 11:44 | 13.4616 | 0.0215 | 75.1971 | 231.1988 | 325.6579 | 0.942 | 16.2 | 1454 | 73 | 18.022 | 9.1 | 1208 | 669 | 89.0882
749 | 11:44 | 13.4616 | 0.0215 | 75.4039 | 231.4903 | 326.1027 | 0.945 | 16.2 | 1443 | 73 | 18.048 | 9.1 | 1231 | 670 | 89.1045
750 | 11:44 | 13.4616 | 0.0215 | 75.6296 | 231.8604 | 326.5589 | 0.949 | 16.1 | 1404 | 73 | 18.069 | 9 | 1242 | 668 | 89.0719
751 | 11:45 | 13.4616 | 0.0215 | 75.749 | 232.2531 | 326.9941 | 0.949 | 16.1 | 1391 | 73 | 18.088 | 9 | 1259 | 669 | 89.0882
752 | 11:45 | 13.4616 | 0.0215 | 75.8211 | 232.6572 | 327.3806 | 0.947 | 16.1 | 1381 | 73 | 18.109 | 9.1 | 1285 | 667 | 89.0555
753 | 11:45 | 13.4616 | 0.0215 | 75.8228 | 232.9815 | 327.7438 | 0.949 | 16.1 | 1377 | 73 | 18.128 | 9.1 | 1300 | 658 | 88.9058
754 | 11:45 | 13.4616 | 0.0215 | 76.0404 | 233.2999 | 328.1588 | 0.949 | 16.1 | 1365 | 73 | 18.147 | 9.1 | 1314 | 657 | 88.8889
755 | 11:45 | 13.4616 | 0.0215 | 76.3718 | 233.6337 | 328.6148 | 0.95 | 16.1 | 1353 | 71 | 18.164 | 9.1 | 1332 | 657 | 89.1933
756 | 11:45 | 13.4616 | 0.0215 | 76.5861 | 233.9928 | 328.9526 | 0.95 | 16.1 | 1338 | 71 | 18.182 | 9 | 1335 | 656 | 89.1768
757 | 11:45 | 13.4616 | 0.0215 | 76.7513 | 234.376 | 329.2914 | 0.951 | 16.1 | 1322 | 71 | 18.202 | 9 | 1352 | 656 | 89.1768
758 | 11:45 | 13.4616 | 0.0215 | 76.8703 | 234.7422 | 329.7532 | 0.955 | 16.1 | 1306 | 71 | 18.22 | 9 | 1372 | 657 | 89.1933
759 | 11:45 | 13.4616 | 0.0215 | 76.8824 | 235.1131 | 330.1798 | 0.957 | 16.1 | 1291 | 71 | 18.236 | 9 | 1396 | 655 | 89.1603
760 | 11:45 | 13.4616 | 0.0215 | 76.8928 | 235.4931 | 330.5989 | 0.958 | 16.1 | 1277 | 71 | 18.253 | 9 | 1419 | 656 | 89.1768
761 | 11:45 | 13.4616 | 0.0215 | 76.9547 | 235.8595 | 331.0306 | 0.957 | 16.1 | 1265 | 71 | 18.267 | 9.1 | 1447 | 654 | 89.1437
762 | 11:45 | 13.4616 | 0.0215 | 76.9962 | 236.2615 | 331.3048 | 0.961 | 16.1 | 1248 | 71 | 18.283 | 9.1 | 1457 | 654 | 89.1437
763 | 11:45 | 23.463 | 0.817 | 77.0096 | 236.6743 | 331.4707 | 0.966 | 16.1 | 1236 | 71 | 18.302 | 9.1 | 1455 | 653 | 89.1271
764 | 11:45 | 23.5104 | 0 | 77.0278 | 237.0625 | 331.8025 | 0.969 | 16 | 1198 | 71 | 18.319 | 9.1 | 1445 | 653 | 89.1271
765 | 11:45 | 0 | 0 | 76.9641 | 237.4586 | 332.1836 | 0.974 | 16 | 1186 | 71 | 18.336 | 9.2 | 1446 | 643 | 88.958
766 | 11:45 | 0 | 0 | 76.9102 | 237.7913 | 332.6241 | 1.012 | 16 | 1174 | 74 | 18.354 | 9.2 | 1440 | 643 | 88.4914
767 | 11:45 | 0 | 0 | 76.8946 | 238.063 | 332.9405 | 1.072 | 16 | 1166 | 78 | 18.37 | 9.2 | 1440 | 641 | 87.8315
768 | 11:45 | 0 | 0 | 76.8832 | 238.363 | 333.2875 | 1.114 | 16 | 1158 | 81 | 18.388 | 9.2 | 1444 | 642 | 87.3832
769 | 11:45 | 0 | 0 | 76.8528 | 238.6746 | 333.7722 | 1.149 | 15.9 | 1129 | 84 | 18.409 | 9.2 | 1446 | 640 | 86.875
770 | 11:45 | 0 | 0 | 76.8342 | 238.9737 | 334.1588 | 1.172 | 15.9 | 1129 | 85 | 18.438 | 9.3 | 1455 | 641 | 86.7395
771 | 11:45 | 0 | 0 | 76.7643 | 239.2855 | 334.461 | 1.193 | 15.9 | 1127 | 86 | 18.457 | 9.3 | 1444 | 640 | 86.5625
772 | 11:45 | 0 | 0 | 76.6948 | 239.6223 | 334.6359 | 1.205 | 15.9 | 1129 | 87 | 18.475 | 9.3 | 1424 | 640 | 86.4062
773 | 11:45 | 0 | 0 | 76.6741 | 239.9214 | 335.0093 | 1.216 | 15.9 | 1135 | 88 | 18.492 | 9.3 | 1400 | 639 | 86.2285
774 | 11:45 | 0 | 0 | 76.6287 | 240.2596 | 335.2733 | 1.221 | 15.9 | 1143 | 88 | 18.509 | 9.2 | 1363 | 639 | 86.2285
775 | 11:45 | 0 | 0 | 76.6118 | 240.5899 | 335.4889 | 1.222 | 15.9 | 1150 | 88 | 18.528 | 9.2 | 1341 | 638 | 86.2069
776 | 11:45 | 0 | 0 | 76.6514 | 240.93 | 335.7169 | 1.223 | 15.9 | 1160 | 88 | 18.543 | 9.2 | 1324 | 638 | 86.2069
777 | 11:45 | 0 | 0 | 76.692 | 241.2162 | 335.957 | 1.218 | 15.9 | 1166 | 87 | 18.561 | 9.2 | 1310 | 637 | 86.3422
778 | 11:45 | 0 | 0 | 76.6812 | 241.5371 | 336.2962 | 1.216 | 15.9 | 1176 | 87 | 18.576 | 9.1 | 1291 | 628 | 86.1465
779 | 11:45 | 0 | 0 | 76.728 | 241.887 | 336.5755 | #N/A | #N/A | / | / | 18.59 | 9.1 | 1282 | 627 | /
780 | 11:45 | 0 | 0 | 76.7423 | 242.197 | 336.8414 | 1.209 | 15.9 | 1186 | 86 | 18.604 | 9.1 | 1274 | 627 | 86.2839
781 | 11:45 | 0 | 0 | 76.7128 | 242.55 | 337.1255 | 1.201 | 15.9 | 1196 | 85 | 18.624 | 9.1 | 1265 | 626 | 86.4217
782 | 11:45 | 0 | 0 | 76.72 | 242.8999 | 337.3895 | 1.189 | 15.9 | 1203 | 85 | 18.64 | 9.1 | 1258 | 626 | 86.4217
783 | 11:45 | 0 | 0 | 76.6818 | 243.2493 | 337.7167 | 1.181 | 15.9 | 1211 | 84 | 18.655 | 9.2 | 1264 | 624 | 86.5385
784 | 11:45 | 0 | 0 | 76.6794 | 243.5916 | 337.9655 | 1.173 | 15.9 | 1215 | 83 | 18.673 | 9.2 | 1261 | 625 | 86.72
785 | 11:45 | 0 | 0 | 76.667 | 243.9023 | 338.1883 | 1.166 | 15.9 | 1223 | 82 | 18.69 | 9.2 | 1258 | 623 | 86.8379
786 | 11:45 | 0 | 0 | 76.6483 | 244.2288 | 338.462 | 1.16 | 15.9 | 1233 | 82 | 18.707 | 9.2 | 1255 | 624 | 86.859
787 | 11:45 | 0 | 0 | 76.6459 | 244.5757 | 338.7063 | 1.154 | 15.9 | 1241 | 81 | 18.725 | 9.2 | 1249 | 622 | 86.9775
788 | 11:45 | 0 | 0 | 76.5966 | 244.9187 | 338.8936 | 1.151 | 15.9 | 1252 | 81 | #N/A | #N/A | #N/A | #N/A | /
789 | 11:45 | 0 | 0 | 76.5294 | 245.2302 | 339.1526 | 1.146 | 15.9 | 1260 | 80 | 18.743 | 9.2 | 1244 | 623 | 87.1589
790 | 11:45 | 0 | 0 | 76.413 | 245.5595 | 339.4286 | 1.143 | 16 | 1290 | 80 | 18.759 | 9.2 | 1241 | 621 | 87.1176
791 | 11:45 | 0 | 0 | 76.3127 | 245.8675 | 339.6596 | 1.14 | 16 | 1296 | 80 | 18.778 | 9.2 | 1244 | 622 | 87.1383
792 | 11:45 | 0 | 0 | 76.2582 | 246.1616 | 339.9082 | 1.136 | 16 | 1296 | 79 | 18.797 | 9.1 | 1242 | 612 | 87.0915
793 | 11:45 | 0 | 0 | 76.1882 | 246.5267 | 340.2788 | 1.132 | 16 | 1296 | 77 | 18.814 | 9.1 | 1277 | 611 | 87.3977
794 | 11:45 | 0 | 0 | 76.1614 | 246.92 | 340.6344 | 1.128 | 16 | 1296 | 76 | 18.833 | 9.1 | 1314 | 611 | 87.5614
795 | 11:45 | 0 | 0 | 76.7068 | 247.2603 | 340.9945 | 1.126 | 16 | 1292 | 76 | 18.851 | 9.1 | 1356 | 610 | 87.541
796 | 11:45 | 23.463 | 0.9202 | 77.0154 | 247.6075 | 341.298 | 1.125 | 15.9 | 1264 | 76 | 18.869 | 9.1 | 1400 | 610 | 87.541
797 | 11:45 | 23.463 | 0.9202 | 77.3271 | 247.9408 | 341.618 | 1.124 | 15.9 | 1262 | 76 | 18.888 | 9.1 | 1442 | 611 | 87.5614
798 | 11:45 | 23.5104 | 0.8643 | 77.6224 | 248.2586 | 341.9464 | 1.122 | 15.9 | 1258 | 75 | 18.901 | 9 | 1469 | 609 | 87.6847
799 | 11:45 | 23.463 | 0.8729 | 77.8992 | 248.5499 | 342.1954 | 1.125 | 15.9 | 1252 | 75 | 18.915 | 9 | 1508 | 610 | 87.7049
800 | 11:45 | 23.4156 | 0.8299 | 77.8961 | 248.8178 | 342.4643 | 1.124 | 15.9 | 1249 | 75 | 18.933 | 9.1 | 1558 | 608 | 87.6645
801 | 11:45 | 23.4156 | 0.8299 | 77.8119 | 249.0961 | 342.8369 | 1.123 | 15.9 | 1245 | 75 | 18.949 | 9 | 1583 | 609 | 87.6847
802 | 11:45 | 23.5104 | 0.8514 | 77.7546 | 249.3458 | 343.197 | 1.118 | 15.9 | 1237 | 75 | 18.964 | 9 | 1623 | 607 | 87.6442
803 | 11:45 | 23.5104 | 0.8299 | 77.7225 | 249.5744 | 343.4358 | 1.115 | 15.9 | 1233 | 74 | 18.979 | 9 | 1665 | 608 | 87.8289
804 | 11:45 | 23.5104 | 0.8299 | 77.6609 | 249.8284 | 343.6457 | 1.115 | 15.9 | 1225 | 74 | 18.994 | 9 | 1712 | 606 | 87.7888
805 | 11:45 | 23.5104 | 0.8127 | 77.7202 | 250.1152 | 343.8814 | 1.114 | 15.9 | 1221 | 74 | 19.011 | 9 | 1758 | 598 | 87.6254
806 | 11:45 | 23.5104 | 0.8557 | 77.7954 | 250.4241 | 344.0625 | 1.112 | 15.9 | 1215 | 74 | 19.027 | 9 | 1799 | 597 | 87.6047
807 | 11:45 | 23.5104 | 0.8557 | 77.9562 | 250.7073 | 344.3174 | 1.11 | 15.9 | 1213 | 73 | 19.043 | 9 | 1830 | 597 | 87.7722
808 | 11:45 | 23.5104 | 0.8084 | 78.1115 | 251.0165 | 344.5247 | 1.11 | 15.9 | 1211 | 73 | 19.06 | 9.1 | 1863 | 596 | 87.7517
809 | 11:45 | 23.463 | 0.8299 | 78.2365 | 251.2954 | 344.8706 | 1.111 | 15.9 | 1203 | 73 | 19.067 | 9.1 | 1867 | 596 | 87.7517
810 | 11:45 | 23.5104 | 0.8084 | 78.3576 | 251.5838 | 345.2087 | 1.108 | 15.9 | 1200 | 73 | 19.082 | 9.1 | 1857 | 595 | 87.7311
811 | 11:46 | 23.5104 | 0.8084 | 78.4438 | 251.8955 | 345.5277 | 1.106 | 15.9 | 1196 | 73 | 19.099 | 9.2 | 1855 | 595 | 87.7311
812 | 11:46 | 23.5104 | 0.8127 | 78.5916 | 252.1658 | 345.8596 | 1.103 | 15.9 | 1190 | 72 | 19.116 | 9.2 | 1834 | 594 | 87.8788
813 | 11:46 | 23.5104 | 0.7783 | 78.729 | 252.4659 | 346.1941 | 1.102 | 15.9 | 1186 | 72 | 19.143 | 9.1 | 1801 | 595 | 87.8992
814 | 11:46 | 23.5104 | 0.7525 | 78.9153 | 252.7494 | 346.5403 | 1.1 | 15.9 | 1180 | 72 | 19.161 | 9.1 | 1792 | 593 | 87.8583
815 | 11:46 | 23.463 | 0.7697 | 79.0335 | 253.0585 | 346.8678 | 1.099 | 15.9 | 1176 | 72 | 19.171 | 9.1 | 1788 | 593 | 87.8583
816 | 11:46 | 23.463 | 0.7697 | 79.1947 | 253.3767 | 347.1949 | 1.097 | 15.9 | 1174 | 71 | 19.196 | 9.2 | 1800 | 592 | 88.0068
817 | 11:46 | 23.5104 | 0.7697 | 79.2456 | 253.7624 | 347.4603 | 1.094 | 15.9 | 1178 | 71 | 19.211 | 9.2 | 1800 | 593 | 88.027
818 | 11:46 | 23.5578 | 0.7482 | 79.4558 | 254.1019 | 347.737 | 1.09 | 15.8 | 1165 | 71 | 19.229 | 9.2 | 1796 | 591 | 87.9865
819 | 11:46 | 23.5578 | 0.8342 | 79.5586 | 254.3901 | 348.1105 | 1.09 | 15.8 | 1176 | 71 | 19.245 | 9.3 | 1810 | 584 | 87.8425
820 | 11:46 | 23.5578 | 0.8342 | 79.6948 | 254.7115 | 348.5049 | 1.093 | 15.8 | 1194 | 71 | 19.266 | 9.2 | 1797 | 583 | 87.8216
821 | 11:46 | 23.5104 | 0.8471 | 79.8168 | 255.0269 | 348.9082 | 1.093 | 15.8 | 1213 | 71 | 19.283 | 9.2 | 1810 | 583 | 87.8216
822 | 11:46 | 23.463 | 0.8772 | 79.9163 | 255.3513 | 349.3863 | 1.093 | 15.8 | 1230 | 71 | 19.302 | 9.1 | 1819 | 582 | 87.8007
823 | 11:46 | 0 | 0 | 79.9557 | 255.6895 | 349.8484 | 1.09 | 15.8 | 1253 | 70 | 19.319 | 9 | 1839 | 582 | 87.9725
824 | 11:46 | 8.2476 | 0 | 80.0454 | 256.0597 | 350.2964 | 1.088 | 15.8 | 1278 | 70 | 19.336 | 8.9 | 1866 | 581 | 87.9518
825 | 11:46 | 14.457 | 0.043 | 80.1121 | 256.4481 | 350.7235 | 1.087 | 15.8 | 1301 | 70 | 19.355 | 8.9 | 1911 | 582 | 87.9725
826 | 11:46 | 14.457 | 0.043 | 80.1594 | 256.8073 | 351.1847 | 1.086 | 15.7 | 1309 | 70 | 19.368 | 8.9 | 1954 | 580 | 87.931
827 | 11:46 | 19.5288 | 0.3612 | 80.2409 | 257.1607 | 351.6874 | 1.087 | 15.7 | 1337 | 70 | 19.386 | 8.9 | 1989 | 581 | 87.9518
828 | 11:46 | 23.3682 | 1.3545 | 80.2859 | 257.5186 | 352.1525 | 1.089 | 15.7 | 1366 | 70 | 19.406 | 8.9 | 2012 | 579 | 87.9102
829 | 11:46 | 23.3682 | 1.3545 | 80.3741 | 257.8793 | 352.6463 | 1.084 | 15.7 | 1396 | 69 | 19.428 | 8.9 | 2026 | 580 | 88.1034
830 | 11:46 | 0 | 0 | 80.8245 | 258.219 | 353.1908 | 1.087 | 15.7 | 1424 | 69 | 19.448 | 8.8 | 2018 | 579 | 88.0829
831 | 11:46 | 10.7124 | 0.0086 | 81.0804 | 258.564 | 353.6606 | 1.088 | 15.8 | 1480 | 69 | 19.468 | 8.8 | 2027 | 579 | 88.0829
832 | 11:46 | 10.7124 | 0.0086 | 81.3749 | 258.9134 | 354.1051 | 1.086 | 15.8 | 1507 | 67 | 19.492 | 8.8 | 2042 | 578 | 88.4083
833 | 11:46 | 15.879 | 0.1161 | 81.5178 | 259.2335 | 354.6227 | 1.088 | 15.8 | 1528 | 67 | 19.513 | 8.8 | 2067 | 579 | 88.4283
834 | 11:46 | 23.4156 | 1.1008 | 81.6799 | 259.5765 | 355.1912 | 1.086 | 15.8 | 1551 | 67 | 19.536 | 8.8 | 2096 | 570 | 88.2456
835 | 11:46 | 23.4156 | 1.1223 | 81.8277 | 259.9359 | 355.7939 | 1.089 | 15.8 | 1569 | 67 | 19.56 | 8.8 | 2129 | 571 | 88.2662
836 | 11:46 | 23.4156 | 1.1223 | 82.0288 | 260.2979 | 356.2598 | 1.089 | 15.8 | 1584 | 67 | 19.586 | 8.8 | 2159 | 572 | 88.2867
837 | 11:46 | 8.2002 | 0 | 82.2593 | 260.6317 | 356.7245 | 1.09 | 15.8 | 1598 | 67 | 19.609 | 8.8 | 2177 | 570 | 88.2456
838 | 11:46 | 8.2002 | 0 | 82.4296 | 261.0108 | 357.1884 | 1.093 | 15.8 | 1605 | 67 | 19.631 | 8.8 | 2182 | 571 | 88.2662
839 | 11:46 | 8.2002 | 0 | 82.6715 | 261.4046 | 357.6032 | 1.094 | 15.8 | 1613 | 67 | 19.652 | 8.7 | 2160 | 570 | 88.2456
840 | 11:46 | 18.3912 | 0.2494 | 82.8265 | 261.7897 | 358.0439 | 1.097 | 15.8 | 1623 | 67 | 19.673 | 8.7 | 2152 | 570 | 88.2456
841 | 11:46 | 18.3912 | 0.2494 | 82.9641 | 262.1356 | 358.4802 | 1.101 | 15.8 | 1628 | 67 | 19.698 | 8.6 | 2133 | 569 | 88.225
842 | 11:46 | 23.4156 | 1.0449 | 83.1516 | 262.4796 | 358.8586 | 1.104 | 15.8 | 1642 | 67 | 19.72 | 8.5 | 2128 | 570 | 88.2456
843 | 11:46 | 23.4156 | 1.1696 | 83.3624 | 262.8641 | 359.2261 | 1.109 | 15.8 | 1651 | 67 | 19.743 | 8.5 | 2154 | 569 | 88.225
844 | 11:46 | 23.3682 | 1.1997 | 83.5134 | 263.2548 | 359.5448 | 1.113 | 15.8 | 1663 | 68 | 19.768 | 8.4 | 2174 | 570 | 88.0702
845 | 11:46 | 0 | 0 | 83.6257 | 263.6189 | 359.8994 | 1.115 | 15.8 | 1675 | 67 | 19.791 | 8.3 | 2203 | 568 | 88.2042
846 | 11:46 | 0 | 0 | 83.839 | 263.9483 | 360.2761 | 1.116 | 15.8 | 1686 | 68 | 19.814 | 8.2 | 2236 | 569 | 88.0492
847 | 11:46 | 8.8638 | 0 | 84.0364 | 264.2102 | 360.5563 | 1.12 | 15.8 | 1700 | 68 | 19.832 | 8.2 | 2292 | 561 | 87.8788
848 | 11:46 | 13.6986 | 0.0172 | 84.2188 | 264.5154 | 360.9924 | 1.127 | 15.9 | 1749 | 68 | 19.85 | 8.2 | 2351 | 561 | 87.8788
849 | 11:46 | 18.8652 | 0.2795 | 84.4509 | 264.8774 | 361.3573 | 1.129 | 15.9 | 1760 | 68 | 19.873 | 8.3 | 2429 | 560 | 87.8571
850 | 11:46 | 23.463 | 1.0707 | 84.5974 | 265.2146 | 361.7222 | 1.131 | 15.9 | 1780 | 68 | 19.896 | 8.2 | 2489 | 561 | 87.8788
851 | 11:46 | 23.463 | 1.0707 | 84.8158 | 265.5046 | 362.2027 | 1.136 | 15.9 | 1798 | 68 | 19.919 | 8.2 | 2527 | 559 | 87.8354
852 | 11:46 | 8.1528 | 0 | 84.9555 | 265.7867 | 362.6194 | 1.138 | 15.9 | 1815 | 68 | 19.943 | 8.2 | 2556 | 560 | 87.8571
853 | 11:46 | 11.139 | 0 | 85.1086 | 266.1361 | 362.964 | 1.139 | 15.9 | 1831 | 68 | 19.967 | 8.2 | 2578 | 559 | 87.8354
854 | 11:46 | 11.139 | 0 | 85.2585 | 266.505 | 363.2534 | 1.141 | 15.9 | 1847 | 68 | 19.99 | 8.2 | 2592 | 560 | 87.8571
855 | 11:46 | 21.3774 | 0.6708 | 85.3982 | 266.7915 | 363.6161 | 1.14 | 15.9 | 1862 | 68 | 20.011 | 8.2 | 2602 | 559 | 87.8354
856 | 11:46 | 21.3774 | 0.6708 | 85.5245 | 267.0962 | 363.9766 | 1.138 | 15.9 | 1876 | 68 | 20.03 | 8.3 | 2621 | 559 | 87.8354
857 | 11:46 | 0 | 0 | 85.6124 | 267.4007 | 364.3279 | 1.144 | 15.9 | 1894 | 68 | 20.055 | 8.3 | 2607 | 558 | 87.8136
858 | 11:46 | 0 | 0 | 85.812 | 267.6787 | 364.6219 | 1.143 | 15.9 | 1911 | 68 | 20.078 | 8.3 | 2587 | 559 | 87.8354
859 | 11:46 | 10.5228 | 0 | 85.9547 | 267.9899 | 364.9342 | 1.144 | 15.9 | 1927 | 68 | 20.1 | 8.3 | 2568 | 558 | 87.8136
860 | 11:46 | 10.5228 | 0 | 86.109 | 268.3078 | 365.2522 | 1.146 | 15.9 | 1943 | 68 | 20.129 | 8.2 | 2539 | 558 | 87.8136
861 | 11:46 | 15.7368 | 0.0559 | 86.2472 | 268.6213 | 365.4982 | 1.147 | 15.9 | 1956 | 68 | 20.155 | 8.2 | 2543 | 550 | 87.6364
862 | 11:46 | 22.4202 | 0.7912 | 86.38 | 268.8804 | 365.8903 | 1.147 | 15.9 | 1968 | 68 | 20.183 | 8.1 | 2537 | 551 | 87.6588
863 | 11:46 | 22.4202 | 0.7912 | 86.52 | 269.1682 | 366.2929 | 1.148 | 15.9 | 1982 | 68 | 20.203 | 8.1 | 2554 | 550 | 87.6364
864 | 11:46 | 22.4202 | 0.7912 | 86.711 | 269.4207 | 366.662 | 1.152 | 15.9 | 1996 | 68 | 20.225 | 8.1 | 2566 | 551 | 87.6588
865 | 11:46 | 22.4202 | 0.7482 | 86.9092 | 269.7493 | 366.9566 | 1.157 | 15.9 | 2009 | 68 | 20.244 | 8.1 | 2573 | 549 | 87.6138
866 | 11:46 | 22.4676 | 0.7052 | 87.1467 | 270.0042 | 367.1759 | 1.158 | 15.9 | 2021 | 68 | 20.264 | 8 | 2554 | 550 | 87.6364
867 | 11:46 | 22.4676 | 0.7095 | 87.3309 | 270.2305 | 367.4014 | 1.161 | 15.9 | 2033 | 68 | 20.279 | 8 | 2555 | 549 | 87.6138
868 | 11:46 | 22.4676 | 0.7095 | 87.4888 | 270.4771 | 367.6636 | 1.165 | 15.9 | 2045 | 68 | 20.299 | 7.9 | 2538 | 549 | 87.6138
869 | 11:46 | 22.4202 | 0.7224 | 87.6084 | 270.7626 | 367.9573 | 1.176 | 15.8 | 2021 | 69 | 20.318 | 7.9 | 2541 | 548 | 87.4088
870 | 11:46 | 22.4202 | 0.7224 | 87.6474 | 270.9755 | 368.1317 | 1.177 | 15.8 | 2040 | 69 | 20.335 | 7.9 | 2543 | 548 | 87.4088
871 | 11:47 | 22.4676 | 0.7482 | 87.7468 | 271.202 | 368.4416 | 1.18 | 15.8 | 2063 | 69 | 20.352 | 7.9 | 2541 | 547 | 87.3857
872 | 11:47 | 0 | 0 | 87.8733 | 271.4763 | 368.7498 | 1.182 | 15.7 | 2054 | 69 | 20.372 | 7.9 | 2535 | 548 | 87.4088
873 | 11:47 | 0 | 0 | 87.9777 | 271.6794 | 369.0332 | 1.185 | 15.7 | 2083 | 69 | 20.4 | 8 | 2553 | 547 | 87.3857
874 | 11:47 | 0 | 0.1118 | 88.0582 | 271.9061 | 369.3125 | 1.188 | 15.7 | 2115 | 69 | 20.42 | 8 | 2553 | 541 | 87.2458
875 | 11:47 | 12.324 | 0 | 88.1118 | 272.1656 | 369.5477 | 1.192 | 15.7 | 2164 | 69 | 20.437 | 8 | 2548 | 539 | 87.1985
876 | 11:47 | 17.5854 | 0.1548 | 88.184 | 272.4102 | 369.7771 | 1.194 | 15.6 | 2157 | 67 | 20.451 | 8 | 2537 | 540 | 87.5926
877 | 11:47 | 17.5854 | 0.1548 | 88.2945 | 272.7157 | 370.0231 | 1.202 | 15.6 | 2190 | 67 | 20.467 | 8 | 2516 | 539 | 87.5696
878 | 11:47 | 0 | 0 | 88.3921 | 273.034 | 370.2192 | 1.205 | 15.6 | 2220 | 68 | 20.48 | 8 | 2491 | 539 | 87.384
879 | 11:47 | 0 | 0 | 88.4839 | 273.3683 | 370.4274 | 1.21 | 15.6 | 2253 | 68 | 20.496 | 8 | 2473 | 538 | 87.3606
880 | 11:47 | 12.2766 | 0.0086 | 88.5995 | 273.658 | 370.7189 | 1.211 | 15.6 | 2281 | 68 | 20.51 | 8 | 2463 | 538 | 87.3606
881 | 11:47 | 12.2766 | 0.0086 | 88.6917 | 273.8856 | 371.0724 | 1.216 | 15.6 | 2305 | 68 | 20.525 | 8 | 2453 | 538 | 87.3606
882 | 11:47 | 17.4432 | 0.1634 | 88.7492 | 274.164 | 371.3286 | #N/A | #N/A | / | / | 20.536 | 8 | 2452 | 537 | /
883 | 11:47 | 17.4432 | 0.1634 | 88.8823 | 274.469 | 371.5131 | 1.218 | 15.6 | 2329 | 68 | 20.549 | 8 | 2445 | 537 | 87.3371
884 | 11:47 | 8.1528 | 0 | 88.9598 | 274.7335 | 371.7608 | 1.219 | 15.6 | 2350 | 68 | #N/A | #N/A | #N/A | #N/A | /
885 | 11:47 | 8.1528 | 0 | 88.9878 | 274.9904 | 372.0287 | 1.22 | 15.6 | 2364 | 68 | 20.561 | 8 | 2446 | 536 | 87.3134
886 | 11:47 | 17.3958 | 0.1763 | 89.0733 | 275.3146 | 372.2462 | 1.223 | 15.6 | 2379 | 68 | 20.572 | 8 | 2446 | 536 | 87.3134
887 | 11:47 | 0 | 0 | 89.1246 | 275.5862 | 372.4892 | 1.227 | 15.6 | 2392 | 68 | 20.582 | 8 | 2445 | 535 | 87.2897
888 | 11:47 | 0 | 0 | 89.3903 | 275.876 | 372.7587 | 1.227 | 15.6 | 2403 | 68 | 20.597 | 8.1 | 2463 | 535 | 87.2897
889 | 11:47 | 8.058 | 0 | 89.5274 | 276.2119 | 373.0013 | 1.23 | 15.6 | 2412 | 68 | 20.609 | 8.1 | 2452 | 528 | 87.1212
890 | 11:47 | 12.6558 | 0.1505 | 89.7206 | 276.4894 | 373.3662 | 1.229 | 15.6 | 2418 | 68 | 20.623 | 8.1 | 2431 | 528 | 87.1212
891 | 11:47 | 12.6558 | 0.1505 | 89.7693 | 276.7295 | 373.7062 | 1.229 | 15.6 | 2425 | 68 | 20.634 | 8.1 | 2400 | 527 | 87.0968
892 | 11:47 | 22.278 | 1.677 | 89.9036 | 276.9708 | 373.9774 | 1.227 | 15.6 | 2425 | 67 | 20.645 | 8 | 2340 | 527 | 87.2865
893 | 11:47 | 0 | 0 | 90.1558 | 277.2714 | 374.2763 | 1.227 | 15.6 | 2435 | 67 | 20.656 | 8 | 2286 | 526 | 87.2624
894 | 11:47 | 0 | 0 | 90.267 | 277.5689 | 374.6558 | 1.225 | 15.6 | 2438 | 67 | 20.667 | 8.1 | 2248 | 526 | 87.2624
895 | 11:47 | 8.1054 | 0 | 90.426 | 277.8708 | 374.9356 | 1.225 | 15.6 | 2444 | 67 | 20.676 | 8.1 | 2191 | 525 | 87.2381
896 | 11:47 | 8.1054 | 0 | 90.6227 | 278.1267 | 375.1804 | 1.223 | 15.6 | 2446 | 67 | 20.687 | 8.2 | 2151 | 525 | 87.2381
897 | 11:47 | 12.7032 | 0.0387 | 90.7017 | 278.3669 | 375.5588 | 1.223 | 15.6 | 2450 | 67 | 20.696 | 8.3 | 2120 | 524 | 87.2137
898 | 11:47 | 17.775 | 0.387 | 90.9252 | 278.6606 | 375.8058 | 1.221 | 15.6 | 2451 | 66 | 20.711 | 8.3 | 2078 | 524 | 87.4046
899 | 11:47 | 22.278 | 1.4706 | 91.1397 | 278.9938 | 376.0955 | 1.222 | 15.6 | 2451 | 66 | 20.726 | 8.3 | 2041 | 523 | 87.3805
900 | 11:47 | 22.278 | 1.3416 | 91.3151 | 279.3457 | 376.3476 | 1.224 | 15.6 | 2453 | 66 | 20.741 | 8.2 | 1994 | 523 | 87.3805
901 | 11:47 | 22.3254 | 1.3287 | 91.4163 | 279.6466 | 376.5544 | 1.224 | 15.6 | 2455 | 66 | 20.754 | 8.2 | 1952 | 522 | 87.3563
902 | 11:47 | 22.3254 | 1.3287 | 91.4999 | 279.8696 | 376.8542 | 1.229 | 15.6 | 2455 | 66 | 20.769 | 8.2 | 1931 | 521 | 87.3321
903 | 11:47 | 8.1054 | 0 | 91.6391 | 280.1142 | 377.1468 | 1.231 | 15.6 | 2455 | 67 | 20.785 | 8.1 | 1895 | 521 | 87.1401
904 | 11:47 | 11.139 | 0.0043 | 91.802 | 280.4229 | 377.4454 | 1.23 | 15.6 | 2451 | 66 | 20.798 | 8.2 | 1898 | 514 | 87.1595
905 | 11:47 | 16.3056 | 0.1849 | 91.9358 | 280.6879 | 377.7418 | 1.232 | 15.6 | 2451 | 66 | 20.812 | 8.2 | 1889 | 514 | 87.1595
906 | 11:47 | 16.3056 | 0.1849 | 92.0288 | 280.9789 | 378.0755 | 1.23 | 15.6 | 2450 | 66 | 20.828 | 8.2 | 1884 | 513 | 87.1345
907 | 11:47 | 22.278 | 1.2943 | 92.1852 | 281.2625 | 378.4346 | 1.23 | 15.6 | 2450 | 66 | 20.842 | 8.2 | 1879 | 513 | 87.1345
908 | 11:47 | 22.278 | 1.2943 | 92.2065 | 281.4949 | 378.675 | 1.229 | 15.6 | 2444 | 66 | 20.854 | 8.2 | 1878 | 512 | 87.1094
909 | 11:47 | 22.278 | 1.2943 | 92.5302 | 281.7176 | 378.9756 | 1.23 | 15.6 | 2442 | 66 | 20.867 | 8.1 | 1864 | 513 | 87.1345
910 | 11:47 | 22.3728 | 1.2814 | 92.7214 | 282.0143 | 379.2671 | 1.229 | 15.6 | 2437 | 66 | 20.881 | 8 | 1855 | 511 | 87.0841
911 | 11:47 | 22.3254 | 1.2814 | 92.8825 | 282.2936 | 379.4922 | 1.234 | 15.6 | 2431 | 66 | 20.894 | 7.9 | 1855 | 512 | 87.1094
912 | 11:47 | 22.3254 | 1.2814 | 92.9986 | 282.5387 | 379.6661 | 1.232 | 15.6 | 2429 | 66 | 20.905 | 7.9 | 1878 | 510 | 87.0588
913 | 11:47 | 0 | 0 | 93.0257 | 282.7843 | 379.8805 | 1.232 | 15.6 | 2420 | 66 | 20.912 | 7.8 | 1893 | 511 | 87.0841
914 | 11:47 | 8.1528 | 0 | 93.0111 | 283.1058 | 380.1454 | 1.234 | 15.6 | 2412 | 66 | 20.922 | 7.8 | 1919 | 509 | 87.0334
915 | 11:47 | 8.1528 | 0 | 93.083 | 283.3495 | 380.3668 | 1.23 | 15.6 | 2403 | 65 | 20.932 | 7.8 | 1940 | 510 | 87.2549
916 | 11:47 | 8.1528 | 0 | 93.0683 | 283.5697 | 380.549 | 1.23 | 15.6 | 2392 | 65 | 20.945 | 7.8 | 1950 | 509 | 87.2299
917 | 11:47 | 8.1528 | 0 | 93.0563 | 283.7956 | 380.8056 | 1.229 | 15.6 | 2377 | 65 | 20.958 | 7.9 | 1964 | 509 | 87.2299
918 | 11:47 | 8.1528 | 0 | 93.0778 | 284.0605 | 381.0398 | 1.227 | 15.7 | 2405 | 65 | 20.966 | 7.9 | 1943 | 508 | 87.2047
919 | 11:47 | 8.1528 | 0 | 93.1385 | 284.2995 | 381.2524 | 1.225 | 15.7 | 2381 | 65 | 20.977 | 7.9 | 1914 | 502 | 87.0518
920 | 11:47 | 8.1528 | 0 | 93.0976 | 284.5575 | 381.5498 | 1.222 | 15.7 | 2362 | 65 | 20.988 | 7.9 | 1877 | 502 | 87.0518
921 | 11:47 | 8.1528 | 0 | 93.0805 | 284.8042 | 381.8329 | 1.225 | 15.7 | 2335 | 63 | 20.994 | 7.9 | 1852 | 501 | 87.4251
922 | 11:47 | 8.1528 | 0 | 93.0054 | 285.0956 | 382.1034 | 1.218 | 15.7 | 2313 | 62 | 20.998 | 7.9 | 1834 | 501 | 87.6248
923 | 11:47 | 8.1528 | 0 | 93.0344 | 285.3163 | 382.2883 | 1.215 | 15.8 | 2328 | 62 | 21.009 | 7.9 | 1831 | 500 | 87.6
924 | 11:47 | 8.1528 | 0 | 92.9998 | 285.5887 | 382.5132 | 1.214 | 15.8 | 2294 | 62 | 21.016 | 8 | 1847 | 500 | 87.6
925 | 11:47 | 8.1528 | 0 | 92.9442 | 285.849 | 382.7069 | 1.212 | 15.8 | 2267 | 62 | 21.03 | 8 | 1859 | 499 | 87.5752
926 | 11:47 | 8.1528 | 0 | 92.8751 | 286.1172 | 382.934 | 1.211 | 15.8 | 2232 | 62 | 21.046 | 8 | 1887 | 499 | 87.5752
927 | 11:47 | 8.1528 | 0 | 92.7758 | 286.3708 | 383.1685 | 1.206 | 15.8 | 2196 | 61 | 21.058 | 8.1 | 1957 | 498 | 87.751
928 | 11:47 | 8.1528 | 0 | 92.7111 | 286.6143 | 383.4095 | 1.204 | 15.9 | 2209 | 61 | 21.066 | 8.2 | 2046 | 498 | 87.751
929 | 11:47 | 8.1528 | 0 | 92.6746 | 286.8951 | 383.5909 | 1.203 | 15.8 | 2144 | 61 | 21.079 | 8.2 | 2125 | 497 | 87.7264
930 | 11:47 | 8.1528 | 0 | 92.6571 | 287.1916 | 383.7815 | 1.2 | 15.8 | 2119 | 61 | 21.093 | 8.3 | 2220 | 497 | 87.7264
931 | 11:48 | 8.1528 | 0 | 92.6034 | 287.4972 | 384.0826 | 1.196 | 15.8 | 2096 | 60 | 21.104 | 8.3 | 2281 | 496 | 87.9032
932 | 11:48 | 8.1528 | 0 | 92.5669 | 287.7997 | 384.247 | 1.194 | 15.8 | 2075 | 60 | 21.117 | 8.3 | 2323 | 497 | 87.9276
933 | 11:48 | 8.1528 | 0 | 92.5284 | 287.9713 | 384.3744 | 1.193 | 15.8 | 2051 | 60 | 21.133 | 8.3 | 2348 | 496 | 87.9032
934 | 11:48 | 8.1528 | 0 | 92.4659 | 288.2262 | 384.516 | 1.194 | 15.9 | 2080 | 60 | 21.146 | 8.3 | 2348 | 496 | 87.9032
935 | 11:48 | 8.1528 | 0 | 92.3505 | 288.4483 | 384.6676 | 1.192 | 15.9 | 2064 | 60 | 21.161 | 8.2 | 2325 | 489 | 87.7301
936 | 11:48 | 8.1528 | 0 | 92.2318 | 288.6555 | 384.7863 | 1.196 | 15.9 | 2050 | 60 | 21.178 | 8.1 | 2303 | 489 | 87.7301
937 | 11:48 | 8.1528 | 0 | 92.2002 | 288.8598 | 384.9733 | 1.194 | 15.9 | 2043 | 60 | 21.191 | 8 | 2287 | 488 | 87.7049
938 | 11:48 | 8.1528 | 0 | 92.1451 | 289.0394 | 385.1922 | 1.202 | 15.9 | 2035 | 60 | 21.207 | 8 | 2310 | 489 | 87.7301
939 | 11:48 | 8.1528 | 0 | 92.1704 | 289.2897 | 385.3018 | 1.201 | 15.9 | 2033 | 60 | 21.222 | 8 | 2353 | 488 | 87.7049
940 | 11:48 | 8.1528 | 0 | 92.5263 | 289.5747 | 385.4799 | 1.206 | 15.9 | 2025 | 60 | 21.238 | 8 | 2413 | 488 | 87.7049
941 | 11:48 | 8.1528 | 0 | 92.7648 | 289.858 | 385.6175 | 1.21 | 15.9 | 2017 | 60 | 21.254 | 8 | 2481 | 487 | 87.6797
942 | 11:48 | 8.1528 | 0 | 92.9599 | 290.1516 | 385.7914 | 1.219 | 15.9 | 2009 | 61 | 21.269 | 8 | 2554 | 487 | 87.4743
943 | 11:48 | 20.382 | 0.387 | 93.0495 | 290.4233 | 386.0026 | 1.226 | 15.9 | 2000 | 61 | 21.286 | 8 | 2627 | 487 | 87.4743
944 | 11:48 | 20.382 | 0.3698 | 93.1473 | 290.6993 | 386.1648 | 1.228 | 15.9 | 1988 | 61 | 21.302 | 7.9 | 2673 | 487 | 87.4743
945 | 11:48 | 20.382 | 0.3698 | 93.1398 | 291.012 | 386.3203 | 1.228 | 15.9 | 1978 | 61 | 21.318 | 8 | 2746 | 486 | 87.4486
946 | 11:48 | 20.382 | 0.387 | 93.4256 | 291.2479 | 386.4276 | 1.235 | 15.9 | 1964 | 61 | 21.335 | 8 | 2810 | 486 | 87.4486
947 | 11:48 | 20.382 | 0.387 | 93.4731 | 291.5014 | 386.5449 | 1.239 | 15.9 | 1954 | 61 | 21.349 | 8 | 2842 | 485 | 87.4227
948 | 11:48 | 20.382 | 0.387 | 93.6105 | 291.8226 | 386.6765 | 1.244 | 15.9 | 1949 | 62 | 21.366 | 8 | 2872 | 486 | 87.2428
949 | 11:48 | 20.382 | 0.387 | 93.7578 | 292.0949 | 386.839 | 1.248 | 15.9 | 1943 | 62 | 21.385 | 7.9 | 2883 | 485 | 87.2165
950 | 11:48 | 20.382 | 0.387 | 93.811 | 292.4052 | 387.0341 | 1.251 | 15.9 | 1943 | 62 | 21.402 | 7.9 | 2915 | 485 | 87.2165
951 | 11:48 | 20.382 | 0.387 | 93.9703 | 292.7438 | 387.2216 | 1.251 | 15.9 | 1945 | 62 | 21.417 | 7.9 | 2952 | 479 | 87.0564
952 | 11:48 | 20.382 | 0.387 | 94.1628 | 293.0637 | 387.3754 | 1.253 | 15.9 | 1954 | 62 | 21.435 | 7.9 | 2991 | 479 | 87.0564
953 | 11:48 | 20.382 | 0.387 | 94.2973 | 293.3737 | 387.518 | 1.262 | 15.9 | 1966 | 62 | 21.452 | 7.9 | 3032 | 478 | 87.0293
954 | 11:48 | 20.382 | 0.387 | 94.4395 | 293.6566 | 387.8167 | 1.268 | 15.9 | 1984 | 62 | 21.467 | 7.9 | 3076 | 478 | 87.0293
955 | 11:48 | 20.382 | 0.387 | 94.4787 | 293.8978 | 388.1706 | 1.27 | 15.9 | 2000 | 62 | 21.486 | 7.9 | 3125 | 477 | 87.0021
956 | 11:48 | 20.382 | 0.387 | 94.4366 | 294.1788 | 388.499 | 1.272 | 15.9 | 2017 | 62 | 21.503 | 7.9 | 3166 | 478 | 87.0293
957 | 11:48 | 20.382 | 0.387 | 94.3726 | 294.4484 | 388.7129 | 1.274 | 16 | 2074 | 62 | 21.518 | 7.9 | 3207 | 477 | 87.0021
958 | 11:48 | 20.382 | 0.387 | 94.3448 | 294.7027 | 389.0256 | 1.279 | 16 | 2090 | 62 | 21.536 | 7.9 | 3241 | 477 | 87.0021
959 | 11:48 | 20.382 | 0.387 | 94.3163 | 294.9503 | 389.1979 | 1.286 | 16 | 2110 | 63 | 21.551 | 7.9 | 3273 | 476 | 86.7647
960 | 11:48 | 20.382 | 0.387 | 94.2561 | 295.1759 | 389.4029 | 1.291 | 16 | 2128 | 63 | 21.565 | 7.9 | 3300 | 477 | 86.7925
961 | 11:48 | 20.382 | 0.387 | 94.2184 | 295.3782 | 389.6264 | 1.3 | 16 | 2140 | 63 | 21.58 | 7.9 | 3325 | 477 | 86.7925
962 | 11:48 | 20.382 | 0.387 | 94.1719 | 295.7157 | 389.8644 | 1.301 | 16 | 2154 | 63 | 21.596 | 7.8 | 3309 | 476 | 86.7647
963 | 11:48 | 20.382 | 0.387 | 94.1313 | 295.9995 | 390.1516 | 1.308 | 16 | 2168 | 63 | 21.612 | 7.8 | 3310 | 476 | 86.7647
964 | 11:48 | 20.382 | 0.387 | 94.0238 | 296.3494 | 390.3773 | 1.31 | 15.9 | 2143 | 63 | 21.629 | 7.9 | 3310 | 475 | 86.7368
965 | 11:48 | 20.382 | 0.387 | 93.9351 | 296.6757 | 390.5969 | 1.315 | 15.9 | 2164 | 64 | 21.644 | 7.9 | 3271 | 476 | 86.5546
966 | 11:48 | 20.382 | 0.387 | 93.8366 | 296.9945 | 390.8378 | 1.321 | 15.9 | 2190 | 64 | 21.66 | 8 | 3246 | 475 | 86.5263
967 | 11:48 | 20.382 | 0.387 | 93.8168 | 297.2953 | 391.0115 | 1.324 | 15.9 | 2217 | 64 | 21.677 | 7.9 | 3169 | 475 | 86.5263
968 | 11:48 | 20.382 | 0.387 | 93.7783 | 297.5701 | 391.1753 | 1.329 | 15.9 | 2247 | 64 | 21.694 | 7.9 | 3118 | 469 | 86.3539
969 | 11:48 | 20.382 | 0.387 | 93.7224 | 297.8959 | 391.355 | 1.329 | 15.9 | 2278 | 64 | 21.714 | 7.9 | 3072 | 469 | 86.3539
970 | 11:48 | 20.382 | 0.387 | 93.6345 | 298.1696 | 391.5161 | 1.335 | 15.8 | 2269 | 64 | 21.735 | 7.9 | 3016 | 469 | 86.3539
971 | 11:48 | 20.382 | 0.387 | 93.509 | 298.4287 | 391.6619 | 1.337 | 15.8 | 2309 | 64 | 21.754 | 7.9 | 2957 | 469 | 86.3539
972 | 11:48 | 20.382 | 0.387 | 93.3902 | 298.7378 | 391.8359 | 1.342 | 15.8 | 2350 | 64 | 21.771 | 7.8 | 2866 | 468 | 86.3248
973 | 11:48 | 20.382 | 0.387 | 93.3129 | 299.0451 | 391.9432 | 1.343 | 15.7 | 2343 | 64 | 21.789 | 7.7 | 2779 | 468 | 86.3248
974 | 11:48 | 20.382 | 0.387 | 93.2643 | 299.3028 | 392.0803 | 1.348 | 15.7 | 2386 | 65 | 21.806 | 7.7 | 2740 | 468 | 86.1111
975 | 11:48 | 19.3866 | 0.2752 | 93.2493 | 299.5758 | 392.1993 | 1.353 | 15.7 | 2432 | 65 | 21.822 | 7.7 | 2724 | 468 | 86.1111
976 | 11:48 | 19.3866 | 0.2408 | 93.2181 | 299.8553 | 392.3257 | 1.356 | 15.7 | 2479 | 65 | 21.837 | 7.7 | 2735 | 467 | 86.0814
977 | 11:48 | 19.3866 | 0.2408 | 93.1657 | 300.1589 | 392.4377 | 1.36 | 15.7 | 2528 | 65 | 21.852 | 7.7 | 2765 | 467 | 86.0814
978 | 11:48 | 19.3866 | 0.2408 | 93.1065 | 300.4966 | 392.5921 | 1.365 | 15.7 | 2573 | 65 | 21.876 | 7.7 | 2794 | 467 | 86.0814
979 | 11:48 | 19.3866 | 0.2494 | 93.1058 | 300.7837 | 392.7524 | 1.369 | 15.7 | 2616 | 65 | 21.892 | 7.7 | 2828 | 467 | 86.0814
980 | 11:48 | 19.3866 | 0.258 | 93.1124 | 301.042 | 392.9761 | 1.374 | 15.7 | 2660 | 65 | 21.908 | 7.6 | 2841 | 466 | 86.0515
981 | 11:48 | 19.3866 | 0.258 | 93.0906 | 301.2528 | 393.19 | 1.379 | 15.7 | 2703 | 64 | 21.92 | 7.5 | 2853 | 466 | 86.2661
982 | 11:48 | 19.3866 | 0.2623 | 93.1132 | 301.4323 | 393.3831 | 1.381 | 15.7 | 2743 | 64 | 21.931 | 7.5 | 2882 | 465 | 86.2366
983 | 11:48 | 19.3866 | 0.2494 | 93.1144 | 301.6154 | 393.5712 | 1.385 | 15.8 | 2836 | 64 | 21.942 | 7.5 | 2903 | 466 | 86.2661
984 | 11:48 | 19.3866 | 0.2494 | 93.0655 | 301.7779 | 393.8021 | 1.385 | 15.8 | 2875 | 64 | 21.949 | 7.6 | 2939 | 464 | 86.2069
985 | 11:48 | 19.3866 | 0.2365 | 93.0367 | 301.971 | 393.9622 | 1.386 | 15.8 | 2903 | 64 | #N/A | #N/A | #N/A | #N/A | /
986 | 11:48 | 19.3866 | 0.2365 | 93.0004 | 302.2114 | 394.16 | 1.387 | 15.8 | 2930 | 64 | 21.96 | 7.6 | 2938 | 459 | 86.0566
987 | 11:48 | 19.3866 | 0.2494 | 92.9784 | 302.4314 | 394.3725 | 1.387 | 15.8 | 2948 | 64 | 21.969 | 7.6 | 2931 | 458 | 86.0262
988 | 11:48 | 19.3866 | 0.2494 | 92.8653 | 302.6633 | 394.5365 | 1.388 | 15.8 | 2967 | 64 | 21.976 | 7.6 | 2911 | 459 | 86.0566
989 | 11:48 | 19.3866 | 0.2752 | 92.7716 | 302.8957 | 394.7851 | 1.388 | 15.8 | 2982 | 63 | 21.987 | 7.6 | 2891 | 458 | 86.2445
990 | 11:48 | 19.3866 | 0.2752 | 92.7269 | 303.0897 | 394.9584 | 1.391 | 15.8 | 2988 | 64 | 21.996 | 7.6 | 2861 | 458 | 86.0262
991 | 11:49 | 19.3866 | 0.2752 | 92.6644 | 303.2504 | 395.0477 | 1.391 | 15.8 | 2992 | 63 | 22.003 | 7.6 | 2838 | 457 | 86.2144
992 | 11:49 | 19.3866 | 0.258 | 92.6586 | 303.424 | 395.2081 | #N/A | #N/A | / | / | 22.012 | 7.7 | 2838 | 457 | /
993 | 11:49 | 19.3866 | 0.2752 | 92.6167 | 303.6174 | 395.4176 | 1.392 | 15.8 | 2988 | 63 | 22.023 | 7.8 | 2832 | 456 | 86.1842
994 | 11:49 | 19.3866 | 0.2752 | 92.5627 | 303.807 | 395.6426 | 1.391 | 15.8 | 2986 | 63 | 22.033 | 7.9 | 2813 | 456 | 86.1842
995 | 11:49 | 19.3866 | 0.2838 | 92.5239 | 304.0016 | 395.8839 | 1.393 | 15.8 | 2976 | 63 | 22.043 | 8 | 2774 | 455 | 86.1538
996 | 11:49 | 19.3866 | 0.2838 | 92.4866 | 304.2459 | 396.0013 | 1.392 | 15.8 | 2967 | 63 | 22.052 | 8 | 2699 | 455 | 86.1538
997 | 11:49 | 19.3866 | 0.2752 | 92.4724 | 304.496 | 396.0805 | 1.396 | 15.8 | 2953 | 63 | 22.059 | 8.1 | 2642 | 454 | 86.1233
998 | 11:49 | 19.3866 | 0.2838 | 92.7716 | 304.7707 | 396.2248 | 1.393 | 15.8 | 2942 | 63 | 22.065 | 8.1 | 2573 | 454 | 86.1233
999 | 11:49 | 19.3866 | 0.2881 | 93.0574 | 305.0441 | 396.3117 | 1.395 | 15.8 | 2928 | 63 | 22.075 | 8.1 | 2523 | 453 | 86.0927
1000 | 11:49 | 19.3866 | 0.2795 | 93.2646 | 305.2599 | 396.3713 | 1.396 | 15.8 | 2915 | 63 | 22.082 | 8 | 2468 | 454 | 86.1233
1001 | 11:49 | 19.3866 | 0.2881 | 93.4655 | 305.4774 | 396.5482 | 1.397 | 15.8 | 2905 | 63 | 22.09 | 8 | 2437 | 453 | 86.0927
1002 | 11:49 | 19.3866 | 0.2924 | 93.6075 | 305.7076 | 396.7209 | 1.399 | 15.7 | 2845 | 63 | 22.1 | 7.9 | 2383 | 453 | 86.0927
1003 | 11:49 | 19.3866 | 0.2924 | 93.6101 | 305.9484 | 396.9081 | 1.4 | 15.7 | 2837 | 63 | 22.11 | 7.9 | 2344 | 452 | 86.0619
1004 | 11:49 | 19.3866 | 0.3268 | 93.6866 | 306.1945 | 397.114 | 1.404 | 15.7 | 2839 | 63 | 22.118 | 7.9 | 2310 | 447 | 85.906
1005 | 11:49 | 19.3866 | 0.3268 | 93.9701 | 306.474 | 397.2827 | 1.399 | 15.7 | 2841 | 63 | 22.126 | 7.9 | 2293 | 446 | 85.8744
1006 | 11:49 | 19.3866 | 0.2795 | 94.1678 | 306.7588 | 397.383 | 1.396 | 15.7 | 2847 | 62 | 22.136 | 8 | 2314 | 446 | 86.0987
1007 | 11:49 | 19.3866 | 0.2795 | 94.3308 | 307.0204 | 397.5441 | 1.393 | 15.6 | 2801 | 62 | 22.144 | 8 | 2337 | 445 | 86.0674
1008 | 11:49 | 19.3866 | 0.2881 | 94.5456 | 307.2671 | 397.6772 | 1.393 | 15.6 | 2816 | 62 | 22.15 | 8.1 | 2382 | 445 | 86.0674
1009 | 11:49 | 19.3866 | 0.3096 | 94.6982 | 307.5302 | 397.8408 | 1.394 | 15.6 | 2818 | 62 | 22.157 | 8.1 | 2401 | 444 | 86.036
1010 | 11:49 | 19.3866 | 0.3225 | 94.7323 | 307.8207 | 397.9828 | 1.394 | 15.6 | 2831 | 62 | 22.163 | 8.1 | 2403 | 444 | 86.036
1011 | 11:49 | 19.434 | 0.3053 | 94.7686 | 308.1071 | 398.1024 | 1.397 | 15.6 | 2840 | 62 | 22.168 | 8 | 2370 | 443 | 86.0045
1012 | 11:49 | 19.434 | 0.3053 | 94.8954 | 308.3424 | 398.2082 | 1.392 | 15.6 | 2853 | 62 | 22.176 | 8 | 2321 | 442 | 85.9729
1013 | 11:49 | 19.3866 | 0.3096 | 95.0447 | 308.5635 | 398.3034 | 1.389 | 15.5 | 2812 | 62 | 22.183 | 8 | 2283 | 443 | 86.0045
1014 | 11:49 | 19.3866 | 0.3139 | 95.1425 | 308.7891 | 398.4219 | 1.385 | 15.6 | 2868 | 61 | 22.189 | 8 | 2245 | 443 | 86.2302
1015 | 11:49 | 19.3866 | 0.3139 | 95.3074 | 309.019 | 398.5548 | #N/A | #N/A | / | / | 22.196 | 8 | 2210 | 442 | /
1016 | 11:49 | 19.3866 | 0.3397 | 95.4289 | 309.2436 | 398.6725 | 1.386 | 15.6 | 2872 | 61 | 22.2 | 8 | 2176 | 442 | 86.1991
1017 | 11:49 | 19.3866 | 0.3397 | 95.4646 | 309.4616 | 398.9134 | 1.389 | 15.6 | 2872 | 61 | 22.208 | 8 | 2146 | 441 | 86.1678
1018 | 11:49 | 19.3866 | 0.3483 | 95.5013 | 309.7185 | 399.0929 | 1.391 | 15.6 | 2870 | 61 | 22.219 | 8.1 | 2137 | 441 | 86.1678
1019 | 11:49 | 19.3866 | 0.3569 | 95.5316 | 309.9112 | 399.2878 | 1.391 | 15.6 | 2866 | 61 | 22.225 | 8.1 | 2122 | 440 | 86.1364
1020 | 11:49 | 19.3866 | 0.3569 | 95.5554 | 310.0473 | 399.3913 | 1.392 | 15.6 | 2853 | 61 | 22.232 | 8.2 | 2130 | 440 | 86.1364
1021 | 11:49 | 19.3866 | 0.3784 | 95.8302 | 310.2249 | 399.5732 | 1.395 | 15.7 | 2892 | 61 | 22.235 | 8.2 | 2117 | 439 | 86.1048
1022 | 11:49 | 19.3866 | 0.3784 | 96.1188 | 310.4279 | 399.7694 | 1.391 | 15.7 | 2877 | 61 | 22.235 | 8.2 | 2106 | 439 | 86.1048
1023 | 11:49 | 19.3866 | 0.3655 | 96.285 | 310.623 | 399.9067 | 1.387 | 15.7 | 2856 | 61 | 22.237 | 8.1 | 2068 | 438 | 86.0731
1024 | 11:49 | 19.3866 | 0.3397 | 96.3323 | 310.8104 | 399.967 | 1.387 | 15.7 | 2830 | 61 | 22.248 | 8 | 2035 | 433 | 85.9122
1025 | 11:49 | 19.3866 | 0.3397 | 96.4116 | 311.0224 | 400.0698 | 1.389 | 15.7 | 2798 | 61 | 22.257 | 8 | 2019 | 433 | 85.9122
1026 | 11:49 | 19.3866 | 0.3483 | 96.5674 | 311.236 | 400.2103 | 1.394 | 15.7 | 2773 | 61 | 22.267 | 8 | 1998 | 433 | 85.9122
1027 | 11:49 | 19.3866 | 0.3612 | 96.8997 | 311.5067 | 400.3741 | 1.398 | 15.7 | 2747 | 61 | 22.276 | 7.9 | 1967 | 432 | 85.8796
1028 | 11:49 | 19.3866 | 0.3612 | 97.164 | 311.8189 | 400.6539 | 1.399 | 15.7 | 2718 | 61 | 22.282 | 7.8 | 1943 | 432 | 85.8796
1029 | 11:49 | 19.3392 | 0.3612 | 97.3349 | 312.0789 | 400.8481 | 1.404 | 15.7 | 2694 | 61 | 22.286 | 7.8 | 1941 | 431 | 85.8469
1030 | 11:49 | 19.3392 | 0.3612 | 97.4408 | 312.3259 | 400.9732 | 1.405 | 15.7 | 2673 | 61 | 22.296 | 7.9 | 1954 | 431 | 85.8469
1031 | 11:49 | 19.3866 | 0.3612 | 97.5034 | 312.5587 | 401.0648 | 1.404 | 15.7 | 2650 | 61 | 22.3 | 8 | 1958 | 430 | 85.814
1032 | 11:49 | 19.3866 | 0.3397 | 97.4708 | 312.7648 | 401.1761 | 1.404 | 15.7 | 2626 | 61 | 22.306 | 8 | 1934 | 430 | 85.814
1033 | 11:49 | 19.3866 | 0.3397 | 97.694 | 312.985 | 401.3042 | 1.404 | 15.7 | 2609 | 61 | 22.311 | 8 | 1901 | 429 | 85.7809
1034 | 11:49 | 19.3866 | 0.3397 | 97.8855 | 313.216 | 401.3963 | 1.404 | 15.7 | 2588 | 61 | 22.318 | 8 | 1865 | 429 | 85.7809
1035 | 11:49 | 19.3866 | 0.3612 | 98.0237 | 313.4284 | 401.5216 | 1.404 | 15.7 | 2567 | 61 | 22.322 | 8 | 1836 | 429 | 85.7809
1036 | 11:49 | 19.3866 | 0.3569 | 98.0954 | 313.6696 | 401.566 | 1.407 | 15.7 | 2550 | 61 | #N/A | #N/A | #N/A | #N/A | /
1037 | 11:49 | 19.3866 | 0.3569 | 98.1247 | 313.8616 | 401.7832 | 1.409 | 15.8 | 2578 | 61 | 22.33 | 8 | 1818 | 429 | 85.7809
1038 | 11:49 | 19.3866 | 0.3612 | 98.1368 | 314.0527 | 401.9448 | 1.411 | 15.8 | 2557 | 61 | 22.337 | 8.1 | 1824 | 428 | 85.7477
1039 | 11:49 | 19.3866 | 0.3612 | 98.205 | 314.2462 | 402.1246 | 1.412 | 15.8 | 2536 | 61 | 22.343 | 8.1 | 1831 | 428 | 85.7477
1040 | 11:49 | 19.3866 | 0.3612 | 98.1026 | 314.4212 | 402.2683 | 1.415 | 15.8 | 2515 | 61 | 22.348 | 8.1 | 1841 | 427 | 85.7143
1041 | 11:49 | 19.3866 | 0.3612 | 98.0478 | 314.6266 | 402.4004 | 1.418 | 15.8 | 2492 | 61 | 22.357 | 8.2 | 1861 | 427 | 85.7143
1042 | 11:49 | 19.3866 | 0.3655 | 97.9624 | 314.8109 | 402.5818 | 1.42 | 15.9 | 2511 | 61 | 22.368 | 8.2 | 1855 | 426 | 85.6808
1043 | 11:49 | 19.3866 | 0.3483 | 97.9024 | 315.0013 | 402.6894 | 1.422 | 15.9 | 2484 | 61 | 22.377 | 8.2 | 1834 | 426 | 85.6808
1044 | 11:49 | 19.3866 | 0.3569 | 97.8724 | 315.2001 | 402.8078 | 1.426 | 15.9 | 2460 | 61 | 22.392 | 8.2 | 1804 | 426 | 85.6808
1045 | 11:49 | 19.3866 | 0.3569 | 97.7907 | 315.3777 | 403.029 | 1.428 | 15.9 | 2431 | 61 | 22.408 | 8.2 | 1771 | 426 | 85.6808
1046 | 11:49 | 19.3392 | 0.3913 | 97.6767 | 315.5962 | 403.2531 | 1.432 | 15.9 | 2405 | 60 | 22.423 | 8.1 | 1733 | 421 | 85.7482
1047 | 11:49 | 19.3866 | 0.387 | 97.6146 | 315.7619 | 403.5209 | 1.432 | 15.9 | 2380 | 59 | 22.433 | 8.1 | 1719 | 421 | 85.9857
1048 | 11:49 | 19.3392 | 0.4128 | 97.6876 | 315.9637 | 403.7069 | 1.434 | 15.9 | 2352 | 60 | 22.435 | 8 | 1703 | 420 | 85.7143
1049 | 11:49 | 19.3866 | 0.3827 | 97.7298 | 316.1823 | 403.9418 | 1.435 | 16 | 2360 | 59 | 22.432 | 7.9 | 1709 | 419 | 85.9189
1050 | 11:49 | 19.3866 | 0.3569 | 97.8925 | 316.4345 | 404.2218 | 1.436 | 16 | 2338 | 59 | #N/A | #N/A | #N/A | #N/A | /
1051 | 11:50 | 19.3866 | 0.3569 | 98.0604 | 316.6962 | 404.5351 | 1.436 | 16 | 2310 | 59 | 22.43 | 7.9 | 1773 | 418 | 85.8852
1052 | 11:50 | 19.3392 | 0.3483 | 98.1912 | 316.9131 | 404.7255 | 1.435 | 16 | 2286 | 59 | 22.435 | 7.8 | 1810 | 418 | 85.8852
1053 | 11:50 | 19.3866 | 0.3483 | 98.4529 | 317.1021 | 404.9661 | 1.433 | 16 | 2264 | 59 | 22.437 | 7.8 | 1860 | 417 | 85.8513
1054 | 11:50 | 19.3392 | 0.3612 | 98.6545 | 317.2924 | 405.1797 | 1.432 | 16 | 2244 | 59 | 22.437 | 7.8 | 1918 | 417 | 85.8513
1055 | 11:50 | 19.3866 | 0.3827 | 98.8235 | 317.4949 | 405.455 | 1.429 | 16 | 2222 | 59 | 22.444 | 7.8 | 1979 | 416 | 85.8173
1056 | 11:50 | 19.3866 | 0.3956 | 98.999 | 317.7445 | 405.6655 | 1.427 | 16 | 2198 | 59 | 22.451 | 7.8 | 2045 | 416 | 85.8173
1057 | 11:50 | 19.3866 | 0.3956 | 99.0736 | 317.9355 | 405.8747 | 1.427 | 16 | 2180 | 59 | 22.456 | 7.8 | 2103 | 415 | 85.7831
1058 | 11:50 | 19.3392 | 0.3956 | 99.3827 | 318.1117 | 406.0747 | 1.427 | 16 | 2158 | 59 | 22.467 | 7.9 | 2165 | 415 | 85.7831
1059 | 11:50 | 19.3866 | 0.3913 | 99.6095 | 318.2536 | 406.2135 | 1.428 | 16 | 2136 | 58 | 22.475 | 8 | 2210 | 414 | 85.9903
1060 | 11:50 | 19.3866 | 0.3913 | 99.8524 | 318.4074 | 406.458 | 1.429 | 16 | 2118 | 58 | 22.484 | 8.1 | 2234 | 415 | 86.0241
1061 | 11:50 | 19.3866 | 0.3612 | 100.0339 | 318.5922 | 406.6135 | 1.432 | 16 | 2098 | 58 | 22.5 | 8.2 | 2236 | 415 | 86.0241
1062 | 11:50 | 19.3866 | 0.4128 | 100.0353 | 318.7997 | 406.7111 | 1.433 | 16 | 2078 | 59 | 22.509 | 8.3 | 2212 | 414 | 85.7488
1063 | 11:50 | 19.3866 | 0.4128 | 100.1908 | 318.9979 | 406.8667 | 1.437 | 16.1 | 2104 | 59 | 22.51 | 8.5 | 2183 | 414 | 85.7488
1064 | 11:50 | 19.3392 | 0.3999 | 100.384 | 319.2424 | 407.0168 | 1.437 | 16.1 | 2085 | 59 | 22.512 | 8.6 | 2122 | 413 | 85.7143
1065 | 11:50 | 19.3392 | 0.3999 | 100.5352 | 319.4766 | 407.1251 | 1.438 | 16.1 | 2067 | 58 | #N/A | #N/A | #N/A | #N/A | /
1066 | 11:50 | 19.3392 | 0.3999 | 100.6788 | 319.7011 | 407.2521 | 1.442 | 16.1 | 2048 | 59 | 22.52 | 8.5 | 1949 | 412 | 85.6796
1067 | 11:50 | 19.3866 | 0.4042 | 100.7863 | 319.9114 | 407.3215 | 1.444 | 16.1 | 2032 | 59 | 22.532 | 8.4 | 1861 | 413 | 85.7143
1068 | 11:50 | 19.3866 | 0.4042 | 100.7383 | 320.1116 | 407.4343 | 1.447 | 16.1 | 2008 | 59 | 22.549 | 8.2 | 1794 | 412 | 85.6796
1069 | 11:50 | 19.3866 | 0.3698 | 100.9138 | 320.2453 | 407.6225 | 1.443 | 16.1 | 1989 | 58 | 22.565 | 8.1 | 1768 | 412 | 85.9223
1070 | 11:50 | 19.3866 | 0.3698 | 101.0639 | 320.3637 | 407.7488 | 1.44 | 16.1 | 1969 | 58 | 22.58 | 8 | 1769 | 407 | 85.7494
1071 | 11:50 | 19.3866 | 0.3569 | 101.1607 | 320.494 | 407.7786 | #N/A | #N/A | / | / | 22.591 | 7.9 | 1793 | 407 | /
1072 | 11:50 | 19.3866 | 0.3913 | 101.2352 | 320.6714 | 407.7883 | 1.438 | 16.1 | 1942 | 58 | 22.601 | 7.8 | 1832 | 406 | 85.7143
1073 | 11:50 | 19.3866 | 0.4128 | 101.2476 | 320.8411 | 407.9275 | 1.444 | 16.1 | 1922 | 58 | 22.617 | 7.8 | 1893 | 407 | 85.7494
1074 | 11:50 | 19.3866 | 0.4128 | 101.2423 | 321.0402 | 407.9229 | 1.448 | 16.1 | 1908 | 58 | 22.632 | 7.9 | 1986 | 406 | 85.7143
1075 | 11:50 | 19.3866 | 0.3913 | 101.3125 | 321.1582 | 407.9489 | 1.454 | 16.1 | 1904 | 59 | 22.647 | 7.9 | 2090 | 406 | 85.468
1076 | 11:50 | 19.3866 | 0.3913 | 101.3798 | 321.2774 | 408.0186 | 1.46 | 16.1 | 1893 | 59 | 22.66 | 8 | 2237 | 406 | 85.468
1077 | 11:50 | 19.3392 | 0.4128 | 101.447 | 321.4222 | 408.0254 | 1.462 | 16.1 | 1891 | 59 | 22.675 | 8 | 2374 | 406 | 85.468
1078 | 11:50 | 19.3866 | 0.4171 | 101.6067 | 321.5524 | 408.0536 | 1.461 | 16.1 | 1891 | 59 | 22.687 | 8 | 2484 | 405 | 85.4321
1079 | 11:50 | 19.3866 | 0.4171 | 101.7635 | 321.7381 | 408.0864 | 1.461 | 16.1 | 1900 | 59 | 22.7 | 8 | 2539 | 405 | 85.4321
1080 | 11:50 | 19.3866 | 0.3827 | 101.8588 | 321.9084 | 408.1917 | 1.462 | 16.1 | 1910 | 58 | 22.711 | 7.9 | 2516 | 405 | 85.679
1081 | 11:50 | 19.3866 | 0.3827 | 101.8779 | 322.0154 | 408.2939 | 1.465 | 16.1 | 1922 | 59 | 22.722 | 7.9 | 2467 | 405 | 85.4321
1082 | 11:50 | 19.3866 | 0.3999 | 101.9478 | 322.214 | 408.4307 | 1.467 | 16.1 | 1932 | 58 | 22.731 | 7.9 | 2393 | 404 | 85.6436
1083 | 11:50 | 19.3866 | 0.3999 | 102.0157 | 322.3852 | 408.5022 | 1.47 | 16.2 | 1987 | 59 | 22.74 | 7.9 | 2309 | 404 | 85.396
1084 | 11:50 | 19.3866 | 0.3956 | 102.0704 | 322.5182 | 408.4801 | 1.475 | 16.2 | 2006 | 59 | 22.75 | 7.9 | 2226 | 403 | 85.3598
1085 | 11:50 | 19.3866 | 0.3956 | 102.164 | 322.6668 | 408.4951 | 1.479 | 16.2 | 2018 | 59 | 22.757 | 7.9 | 2152 | 404 | 85.396
1086 | 11:50 | 19.3866 | 0.4042 | 102.2405 | 322.7905 | 408.4863 | 1.481 | 16.2 | 2027 | 59 | 22.764 | 7.9 | 2090 | 403 | 85.3598
1087 | 11:50 | 19.3866 | 0.387 | 102.304 | 322.9637 | 408.5162 | 1.484 | 16.2 | 2035 | 59 | 22.769 | 7.9 | 2038 | 403 | 85.3598
1088 | 11:50 | 19.3866 | 0.387 | 102.6868 | 323.0965 | 408.5951 | 1.491 | 16.3 | 2076 | 59 | 22.771 | 7.9 | 1996 | 402 | 85.3234
1089 | 11:50 | 19.3866 | 0.3999 | 102.7842 | 323.2298 | 408.5779 | 1.498 | 16.3 | 2068 | 59 | 22.776 | 7.9 | 1961 | 402 | 85.3234
1090 | 11:50 | 19.3866 | 0.4214 | 102.9767 | 323.3715 | 408.6706 | 1.502 | 16.3 | 2055 | 59 | 22.777 | 7.9 | 1924 | 401 | 85.2868
1091 | 11:50 | 19.3392 | 0.4472 | 103.0892 | 323.5461 | 408.8536 | 1.507 | 16.3 | 2038 | 60 | 22.78 | 7.9 | 1903 | 401 | 85.0374
1092 | 11:50 | 19.3392 | 0.4472 | 103.1598 | 323.7135 | 409.0089 | 1.511 | 16.3 | 2021 | 60 | 22.788 | 8 | 1899 | 396 | 84.8485
1093 | 11:50 | 19.3866 | 0.4429 | 103.3059 | 323.9181 | 409.1794 | 1.515 | 16.3 | 2000 | 60 | 22.793 | 8 | 1875 | 396 | 84.8485
1094 | 11:50 | 19.3392 | 0.4214 | 103.4164 | 324.0952 | 409.2938 | 1.516 | 16.3 | 1985 | 60 | 22.801 | 8 | 1840 | 395 | 84.8101
1095 | 11:50 | 19.3392 | 0.4214 | 103.4659 | 324.2533 | 409.3528 | 1.517 | 16.3 | 1970 | 60 | 22.805 | 8 | 1797 | 395 | 84.8101
1096 | 11:50 | 19.3866 | 0.4472 | 103.5081 | 324.3538 | 409.4181 | 1.513 | 16.3 | 1957 | 59 | 22.806 | 7.9 | 1731 | 395 | 85.0633
1097 | 11:50 | 19.3866 | 0.4472 | 103.4983 | 324.4503 | 409.4798 | 1.514 | 16.3 | 1948 | 59 | #N/A | #N/A | #N/A | #N/A | /
1098 | 11:50 | 19.3866 | 0.4472 | 103.4956 | 324.5439 | 409.5165 | 1.514 | 16.3 | 1951 | 59 | 22.81 | 7.9 | 1672 | 395 | 85.0633
1099 | 11:50 | 19.3866 | 0.4472 | 103.5078 | 324.6425 | 409.5895 | 1.514 | 16.3 | 1959 | 59 | 22.807 | 7.9 | 1610 | 394 | 85.0254
1100 | 11:50 | 19.3866 | 0.4472 | 103.4493 | 324.7923 | 409.6525 | 1.511 | 16.3 | 1974 | 59 | 22.808 | 7.9 | 1550 | 394 | 85.0254
1101 | 11:50 | 19.3866 | 0.4472 | 103.4403 | 324.9626 | 409.7472 | 1.509 | 16.3 | 2000 | 59 | 22.81 | 8 | 1508 | 393 | 84.9873
1102 | 11:50 | 19.3866 | 0.4472 | 103.4076 | 325.1553 | 409.7934 | 1.506 | 16.3 | 2025 | 59 | 22.812 | 8 | 1465 | 393 | 84.9873
1103 | 11:50 | 19.3866 | 0.4472 | 103.4049 | 325.3353 | 409.8547 | 1.506 | 16.2 | 2014 | 59 | 22.818 | 8 | 1440 | 392 | 84.949
1104 | 11:50 | 19.3866 | 0.4472 | 103.3686 | 325.5117 | 409.9054 | 1.507 | 16.2 | 2049 | 59 | 22.821 | 8.1 | 1443 | 392 | 84.949
1105 | 11:50 | 19.3866 | 0.4472 | 103.3429 | 325.6884 | 409.9784 | 1.507 | 16.2 | 2079 | 59 | 22.827 | 8.2 | 1458 | 391 | 84.9105
1106 | 11:50 | 19.3866 | 0.4472 | 103.3129 | 325.8707 | 410.0381 | 1.507 | 16.2 | 2104 | 58 | 22.831 | 8.2 | 1463 | 391 | 85.1662
1107 | 11:50 | 19.3866 | 0.4472 | 103.3183 | 326.0152 | 410.123 | 1.504 | 16.2 | 2129 | 58 | 22.835 | 8.3 | 1472 | 391 | 85.1662
1108 | 11:50 | 19.3866 | 0.4472 | 103.3071 | 326.1846 | 410.2627 | 1.507 | 16.2 | 2141 | 58 | 22.841 | 8.3 | 1459 | 391 | 85.1662
1109 | 11:50 | 19.3866 | 0.4472 | 103.2706 | 326.3353 | 410.399 | 1.508 | 16.1 | 2108 | 58 | 22.851 | 8.4 | 1450 | 390 | 85.1282
1110 | 11:50 | 19.3866 | 0.4472 | 103.2232 | 326.5101 | 410.5023 | 1.508 | 16.1 | 2112 | 58 | 22.857 | 8.4 | 1426 | 390 | 85.1282
1111 | 11:51 | 19.3866 | 0.4472 | 103.1999 | 326.6765 | 410.6084 | 1.512 | 16.1 | 2112 | 58 | 22.861 | 8.5 | 1416 | 389 | 85.09
1112 | 11:51 | 19.3866 | 0.4472 | 103.2099 | 326.8529 | 410.7601 | 1.514 | 16.1 | 2110 | 58 | 22.866 | 8.4 | 1389 | 389 | 85.09
1113 | 11:51 | 19.3866 | 0.4472 | 103.1701 | 326.9661 | 410.8343 | 1.518 | 16.1 | 2106 | 58 | 22.873 | 8.4 | 1380 | 389 | 85.09
1114 | 11:51 | 19.3866 | 0.4472 | 103.3372 | 327.0806 | 410.913 | 1.518 | 16.1 | 2097 | 58 | 22.88 | 8.3 | 1367 | 389 | 85.09
1115 | 11:51 | 19.3866 | 0.4472 | 103.572 | 327.1598 | 411.0909 | 1.525 | 16.1 | 2089 | 59 | 22.883 | 8.3 | 1368 | 389 | 84.8329
1116 | 11:51 | 19.3866 | 0.4472 | 103.8127 | 327.3088 | 411.2853 | 1.527 | 16.1 | 2077 | 59 | 22.891 | 8.3 | 1370 | 388 | 84.7938
1117 | 11:51 | 19.3866 | 0.4472 | 104.0196 | 327.4368 | 411.4559 | 1.534 | 16.1 | 2067 | 59 | 22.899 | 8.2 | 1366 | 388 | 84.7938
1118 | 11:51 | 19.3866 | 0.4472 | 104.0198 | 327.5166 | 411.5345 | 1.54 | 16.1 | 2057 | 59 | 22.912 | 8.2 | 1379 | 388 | 84.7938
1119 | 11:51 | 19.3866 | 0.4472 | 104.0529 | 327.6023 | 411.6336 | 1.543 | 16.1 | 2040 | 59 | 22.915 | 8.2 | 1409 | 383 | 84.5953
1120 | 11:51 | 19.3866 | 0.4472 | 104.0594 | 327.6873 | 411.6485 | 1.546 | 16.1 | 2020 | 59 | 22.926 | 8.1 | 1445 | 383 | 84.5953
1121 | 11:51 | 19.3866 | 0.4472 | 104.0238 | 327.7928 | 411.597 | 1.552 | 16.1 | 1997 | 59 | 22.931 | 8.1 | 1503 | 383 | 84.5953
1122 | 11:51 | 19.3866 | 0.4472 | 104.0288 | 327.9261 | 411.7409 | 1.552 | 16.1 | 1977 | 59 | 22.936 | 8.2 | 1575 | 382 | 84.555
1123 | 11:51 | 19.3866 | 0.4472 | 103.9933 | 328.0688 | 411.9448 | 1.554 | 16.1 | 1953 | 59 | 22.941 | 8.2 | 1624 | 382 | 84.555
1124 | 11:51 | 19.3866 | 0.3827 | 103.9372 | 328.1922 | 412.0349 | 1.56 | 16.1 | 1926 | 59 | 22.952 | 8.2 | 1662 | 381 | 84.5144
1125 | 11:51 | 19.3866 | 0.3827 | 103.937 | 328.2924 | 412.0735 | 1.559 | 16.1 | 1893 | 59 | 22.959 | 8.1 | 1686 | 382 | 84.555
1126 | 11:51 | 19.3866 | 0.3827 | 103.946 | 328.4447 | 412.1759 | 1.565 | 16.1 | 1865 | 59 | 22.969 | 8.1 | 1724 | 381 | 84.5144
1127 | 11:51 | 19.3866 | 0.3827 | 103.9372 | 328.5387 | 412.213 | 1.566 | 16.1 | 1832 | 59 | 22.97 | 8.1 | 1772 | 381 | 84.5144
1128 | 11:51 | 19.3866 | 0.3827 | 103.8877 | 328.602 | 412.2149 | 1.571 | 16.1 | 1800 | 60 | 22.976 | 8 | 1812 | 380 | 84.2105
1129 | 11:51 | 19.3866 | 0.3827 | 103.8783 | 328.6868 | 412.202 | 1.576 | 16.2 | 1802 | 60 | 22.981 | 8 | 1866 | 380 | 84.2105
1130 | 11:51 | 19.3866 | 0.3827 | 103.818 | 328.8034 | 412.2673 | 1.578 | 16.2 | 1770 | 60 | 22.987 | 8 | 1937 | 380 | 84.2105
1131 | 11:51 | 19.3866 | 0.3827 | 103.8195 | 328.9105 | 412.4331 | 1.577 | 16.2 | 1739 | 60 | 22.993 | 8.1 | 1980 | 379 | 84.1689
1132 | 11:51 | 19.3866 | 0.3827 | 103.8833 | 329.0872 | 412.518 | 1.581 | 16.3 | 1744 | 60 | 23 | 8.1 | 1991 | 379 | 84.1689
1133 | 11:51 | 19.3866 | 0.3827 | 103.9734 | 329.1916 | 412.6428 | 1.583 | 16.3 | 1714 | 60 | 23.008 | 8.1 | 1987 | 378 | 84.127
1134 | 11:51 | 19.3866 | 0.3827 | 104.0347 | 329.3395 | 412.7124 | 1.584 | 16.3 | 1682 | 60 | 23.017 | 8 | 1962 | 378 | 84.127
1135 | 11:51 | 19.3866 | 0.3827 | 104.0948 | 329.5344 | 412.7019 | 1.588 | 16.3 | 1648 | 60 | 23.028 | 8 | 1958 | 378 | 84.127
1136 | 11:51 | 19.3866 | 0.3827 | 104.1022 | 329.7135 | 412.7035 | 1.588 | 16.4 | 1654 | 60 | 23.038 | 8 | 1965 | 378 | 84.127
1137 | 11:51 | 19.3866 | 0.3827 | 104.2363 | 329.8421 | 412.6893 | 1.594 | 16.4 | 1621 | 60 | 23.047 | 8.1 | 1993 | 377 | 84.0849
1138 | 11:51 | 19.3866 | 0.3827 | 104.2728 | 329.9577 | 412.6649 | 1.6 | 16.4 | 1593 | 60 | 23.05 | 8.1 | 2002 | 377 | 84.0849
1139 | 11:51 | 19.3866 | 0.3827 | 104.2911 | 330.0976 | 412.6864 | 1.599 | 16.4 | 1567 | 60 | 23.055 | 8.2 | 2011 | 377 | 84.0849
1140 | 11:51 | 19.3866 | 0.3827 | 104.2774 | 330.3018 | 412.6948 | 1.603 | 16.4 | 1539 | 60 | 23.067 | 8.2 | 1988 | 377 | 84.0849
1141 | 11:51 | 19.3866 | 0.3827 | 104.2839 | 330.4537 | 412.7082 | 1.604 | 16.4 | 1519 | 60 | 23.077 | 8.2 | 1950 | 376 | 84.0426
1142 | 11:51 | 19.3866 | 0.3827 | 104.292 | 330.5949 | 412.7159 | 1.609 | 16.4 | 1495 | 60 | 23.083 | 8.1 | 1892 | 376 | 84.0426
1143 | 11:51 | 19.3866 | 0.3827 | 104.322 | 330.697 | 412.7869 | 1.612 | 16.4 | 1478 | 60 | 23.094 | 8.1 | 1862 | 375 | 84
1144 | 11:51 | 19.3866 | 0.3827 | 104.2974 | 330.8076 | 412.8263 | 1.614 | 16.4 | 1469 | 60 | 23.1 | 8 | 1836 | 376 | 84.0426
1145 | 11:51 | 19.3866 | 0.3827 | 104.3344 | 330.9214 | 412.9012 | 1.62 | 16.4 | 1463 | 60 | 23.109 | 8 | 1849 | 371 | 83.8275
1146 | 11:51 | 19.3866 | 0.3827 | 104.4056 | 331.0792 | 412.9633 | 1.623 | 16.3 | 1434 | 60 | 23.116 | 7.9 | 1862 | 371 | 83.8275
1147 | 11:51 | 19.3866 | 0.3827 | 104.4143 | 331.2193 | 412.9176 | 1.626 | 16.3 | 1436 | 60 | 23.124 | 8 | 1909 | 370 | 83.7838
1148 | 11:51 | 19.3866 | 0.3827 | 104.3812 | 331.3445 | 412.8638 | 1.629 | 16.3 | 1446 | 60 | 23.13 | 8.1 | 1946 | 371 | 83.8275
1149 | 11:51 | 19.3866 | 0.3827 | 104.4498 | 331.4587 | 412.8762 | 1.631 | 16.3 | 1459 | 61 | 23.135 | 8.1 | 1951 | 370 | 83.5135
1150 | 11:51 | 19.3866 | 0.3827 | 104.5213 | 331.6099 | 412.9371 | 1.633 | 16.3 | 1474 | 60 | 23.143 | 8.1 | 1944 | 370 | 83.7838
1151 | 11:51 | 19.3866 | 0.3827 | 104.4998 | 331.7833 | 413.0729 | 1.637 | 16.3 | 1493 | 61 | 23.149 | 8.1 | 1930 | 369 | 83.4688
1152 | 11:51 | 19.3866 | 0.3827 | 104.543 | 331.9491 | 413.1459 | 1.641 | 16.3 | 1517 | 61 | 23.155 | 8 | 1903 | 369 | 83.4688
1153 | 11:51 | 19.3866 | 0.3827 | 104.576 | 332.0732 | 413.172 | 1.644 | 16.2 | 1512 | 61 | 23.163 | 8 | 1901 | 369 | 83.4688
1154 | 11:51 | 19.3866 | 0.3827 | 104.6636 | 332.1738 | 413.2025 | 1.648 | 16.2 | 1539 | 61 | 23.166 | 8.1 | 1913 | 369 | 83.4688
1155 | 11:51 | 19.3392 | 0.4128 | 104.6594 | 332.2768 | 413.2956 | 1.65 | 16.2 | 1566 | 61 | 23.167 | 8.2 | 1922 | 369 | 83.4688
1156 | 11:51 | 19.3866 | 0.3612 | 104.7029 | 332.4118 | 413.4051 | 1.653 | 16.2 | 1595 | 61 | 23.171 | 8.2 | 1908 | 368 | 83.4239
1157 | 11:51 | 19.3866 | 0.3612 | 104.7466 | 332.5335 | 413.4464 | 1.652 | 16.2 | 1624 | 61 | 23.177 | 8.2 | 1891 | 368 | 83.4239
1158 | 11:51 | 19.3866 | 0.3612 | 104.7788 | 332.662 | 413.5779 | 1.655 | 16.2 | 1652 | 61 | 23.188 | 8.2 | 1885 | 367 | 83.3787
1159 | 11:51 | 19.3866 | 0.3612 | 104.7541 | 332.7734 | 413.5692 | 1.659 | 16.2 | 1677 | 61 | 23.196 | 8.2 | 1900 | 368 | 83.4239
1160 | 11:51 | 19.3866 | 0.3784 | 104.781 | 332.8683 | 413.573 | 1.66 | 16.2 | 1699 | 61 | 23.205 | 8.2 | 1929 | 367 | 83.3787
1161 | 11:51 | 19.3392 | 0.3784 | 104.785 | 332.9641 | 413.5117 | #N/A | #N/A | / | / | 23.208 | 8.2 | 1969 | 367 | /
1162 | 11:51 | 19.3866 | 0.3827 | 104.7667 | 333.0649 | 413.4709 | 1.662 | 16.2 | 1718 | 61 | 23.211 | 8.2 | 2009 | 366 | 83.3333
1163 | 11:51 | 19.3866 | 0.3827 | 104.783 | 333.0912 | 413.4465 | 1.665 | 16.2 | 1739 | 61 | 23.216 | 8.2 | 2042 | 366 | 83.3333
1164 | 11:51 | 19.3866 | 0.387 | 104.7811 | 333.1127 | 413.4443 | 1.666 | 16.2 | 1758 | 61 | 23.219 | 8.2 | 2060 | 366 | 83.3333
1165 | 11:51 | 19.3866 | 0.3698 | 104.7906 | 333.1749 | 413.5597 | 1.668 | 16.2 | 1779 | 61 | 23.227 | 8.3 | 2068 | 366 | 83.3333
1166 | 11:51 | 19.3866 | 0.3698 | 104.8457 | 333.238 | 413.5608 | 1.67 | 16.2 | 1789 | 61 | 23.233 | 8.3 | 2029 | 365 | 83.2877
1167 | 11:51 | 19.3866 | 0.3698 | 104.9131 | 333.3222 | 413.4955 | 1.673 | 16.2 | 1797 | 61 | 23.238 | 8.3 | 1967 | 365 | 83.2877
1168 | 11:51 | 19.3866 | 0.3655 | 104.9092 | 333.3903 | 413.4887 | 1.673 | 16.2 | 1804 | 61 | 23.241 | 8.3 | 1894 | 364 | 83.2418
1169 | 11:51 | 19.3866 | 0.3956 | 104.8777 | 333.4687 | 413.5366 | 1.672 | 16.2 | 1812 | 61 | 23.242 | 8.2 | 1815 | 364 | 83.2418
1170 | 11:51 | 19.3866 | 0.3956 | 104.8917 | 333.5763 | 413.5447 | 1.676 | 16.2 | 1814 | 61 | 23.25 | 8.2 | 1771 | 364 | 83.2418
1171 | 11:52 | 19.3866 | 0.3741 | 104.8992 | 333.6964 | 413.5183 | 1.678 | 16.2 | 1818 | 61 | 23.255 | 8.2 | 1752 | 364 | 83.2418
1172 | 11:52 | 19.3866 | 0.3741 | 104.9099 | 333.7929 | 413.5209 | 1.678 | 16.2 | 1824 | 59 | 23.259 | 8.3 | 1766 | 363 | 83.7466
1173 | 11:52 | 19.3866 | 0.3827 | 104.9352 | 333.9065 | 413.4649 | 1.677 | 16.2 | 1829 | 59 | 23.263 | 8.3 | 1778 | 363 | 83.7466
1174 | 11:52 | 19.3392 | 0.387 | 104.9452 | 334.0163 | 413.4944 | 1.678 | 16.2 | 1837 | 59 | 23.27 | 8.4 | 1804 | 359 | 83.5655
1175 | 11:52 | 19.3866 | 0.3913 | 104.9573 | 334.1459 | 413.4577 | 1.679 | 16.2 | 1839 | 59 | 23.274 | 8.4 | 1803 | 359 | 83.5655
1176 | 11:52 | 19.3866 | 0.3913 | 104.9987 | 334.2206 | 413.4597 | 1.68 | 16.1 | 1810 | 59 | 23.277 | 8.4 | 1788 | 358 | 83.5196
1177 | 11:52 | 19.3866 | 0.3956 | 105.0812 | 334.2697 | 413.4129 | 1.68 | 16.1 | 1814 | 59 | 23.28 | 8.5 | 1772 | 358 | 83.5196
1178 | 11:52 | 19.3866 | 0.3698 | 105.1338 | 334.3465 | 413.2609 | 1.679 | 16.1 | 1816 | 59 | 23.279 | 8.5 | 1731 | 357 | 83.4734
1179 | 11:52 | 19.3866 | 0.3698 | 105.2062 | 334.4201 | 413.2468 | 1.679 | 16.1 | 1826 | 59 | 23.278 | 8.5 | 1655 | 357 | 83.4734
1180 | 11:52 | 19.3866 | 0.3784 | 105.2812 | 334.4585 | 413.2298 | 1.682 | 16.1 | 1828 | 59 | 23.278 | 8.5 | 1616 | 357 | 83.4734
1181 | 11:52 | 19.3866 | 0.3268 | 105.2938 | 334.4985 | 413.2157 | 1.681 | 16.1 | 1832 | 59 | 23.282 | 8.5 | 1582 | 357 | 83.4734
1182 | 11:52 | 19.3866 | 0.3526 | 105.3322 | 334.5247 | 413.1416 | 1.68 | 16.1 | 1838 | 59 | 23.283 | 8.5 | 1554 | 356 | 83.427
1183 | 11:52 | 19.3866 | 0.3655 | 105.3835 | 334.5923 | 413.0231 | 1.681 | 16.1 | 1840 | 59 | 23.284 | 8.6 | 1538 | 356 | 83.427
1184 | 11:52 | 19.3866 | 0.3655 | 105.4649 | 334.6131 | 412.9837 | 1.682 | 16.1 | 1842 | 59 | 23.288 | 8.6 | 1514 | 355 | 83.3803
1185 | 11:52 | 19.3866 | 0.3655 | 105.5565 | 334.6235 | 412.9852 | 1.682 | 16.1 | 1848 | 59 | 23.289 | 8.6 | 1492 | 355 | 83.3803
1186 | 11:52 | 19.3866 | 0.3655 | 105.5314 | 334.6612 | 413.0163 | 1.684 | 16.1 | 1853 | 59 | 23.29 | 8.7 | 1486 | 355 | 83.3803
1187 | 11:52 | 19.2918 | 0.3741 | 105.5653 | 334.7386 | 413.0162 | 1.681 | 16.1 | 1857 | 58 | 23.289 | 8.7 | 1470 | 355 | 83.662
1188 | 11:52 | 19.2918 | 0.3741 | 105.6257 | 334.7673 | 413.0538 | 1.682 | 16.1 | 1865 | 58 | 23.284 | 8.8 | 1468 | 354 | 83.6158
1189 | 11:52 | 0 | 1.7114 | 105.6863 | 334.7935 | 413.0256 | 1.679 | 16.1 | 1875 | 58 | 23.283 | 8.8 | 1450 | 354 | 83.6158
1190 | 11:52 | 8.0106 | 0 | 105.7928 | 334.8005 | 412.9375 | 1.679 | 16.2 | 1920 | 58 | 23.285 | 8.9 | 1439 | 353 | 83.5694
1191 | 11:52 | 12.9876 | 0 | 105.98 | 334.8281 | 412.9493 | 1.678 | 16.2 | 1931 | 58 | 23.281 | 8.9 | 1409 | 353 | 83.5694
1192 | 11:52 | 17.9646 | 0.2666 | 106.1275 | 334.8969 | 412.9577 | 1.678 | 16.2 | 1933 | 58 | 23.281 | 8.9 | 1378 | 352 | 83.5227
1193 | 11:52 | 17.9646 | 0.2666 | 106.2268 | 334.9423 | 412.9572 | 1.677 | 16.2 | 1929 | 58 | 23.279 | 8.9 | 1349 | 352 | 83.5227
1194 | 11:52 | 19.3866 | 0.4128 | 106.2465 | 335.0029 | 412.8627 | 1.674 | 16.2 | 1927 | 58 | 23.277 | 8.9 | 1321 | 351 | 83.4758
1195 | 11:52 | 19.3866 | 0.4128 | 106.2521 | 335.0626 | 412.8173 | 1.672 | 16.2 | 1916 | 58 | 23.274 | 9 | 1302 | 351 | 83.4758
1196 | 11:52 | 19.3866 | 0.4386 | 106.2753 | 335.147 | 412.7774 | 1.673 | 16.2 | 1908 | 58 | 23.271 | 9 | 1265 | 351 | 83.4758
1197 | 11:52 | 19.3866 | 0.4386 | 106.1353 | 335.2452 | 412.715 | 1.673 | 16.2 | 1904 | 58 | #N/A | #N/A | #N/A | #N/A | /
1198 | 11:52 | 19.3392 | 0.4128 | 106.0517 | 335.3287 | 412.7117 | 1.671 | 16.2 | 1891 | 57 | 23.272 | 9.1 | 1231 | 351 | 83.7607
1199 | 11:52 | 19.3866 | 0.4257 | 105.9748 | 335.4007 | 412.671 | 1.671 | 16.2 | 1881 | 57 | 23.271 | 9.1 | 1184 | 350 | 83.7143
1200 | 11:52 | 18.3912 | 0.301 | 106.0185 | 335.4953 | 412.5474 | 1.671 | 16.2 | 1866 | 57 | 23.271 | 9.1 | 1138 | 350 | 83.7143
1201 | 11:52 | 18.3912 | 0.3182 | 105.9449 | 335.5361 | 412.3696 | 1.668 | 16.2 | 1854 | 57 | 23.269 | 9.2 | 1109 | 350 | 83.7143
1202 | 11:52 | 18.3912 | 0.3182 | 105.9226 | 335.5781 | 412.333 | 1.665 | 16.2 | 1841 | 57 | 23.271 | 9.2 | 1080 | 349 | 83.6676
1203 | 11:52 | 18.3438 | 0.3053 | 105.9167 | 335.6485 | 412.2686 | 1.665 | 16.2 | 1829 | 57 | 23.269 | 9.3 | 1070 | 349 | 83.6676
1204 | 11:52 | 18.3438 | 0.2924 | 105.9019 | 335.6668 | 412.2495 | 1.665 | 16.2 | 1818 | 57 | 23.268 | 9.3 | 1063 | 348 | 83.6207
1205 | 11:52 | 18.3438 | 0.2924 | 105.9546 | 335.7267 | 412.216 | 1.664 | 16.2 | 1802 | 57 | 23.263 | 9.3 | 1062 | 348 | 83.6207
1206 | 11:52 | 18.3438 | 0.301 | 105.9938 | 335.8361 | 412.1594 | 1.662 | 16.2 | 1785 | 57 | 23.26 | 9.3 | 1063 | 348 | 83.6207
1207 | 11:52 | 18.3438 | 0.301 | 106.0523 | 335.8577 | 412.0658 | 1.661 | 16.3 | 1806 | 57 | 23.262 | 9.3 | 1058 | 348 | 83.6207
1208 | 11:52 | 18.3438 | 0.3053 | 106.108 | 335.894 | 412.0233 | 1.664 | 16.3 | 1782 | 57 | 23.258 | 9.3 | 1045 | 347 | 83.5735
1209 | 11:52 | 18.3438 | 0.3053 | 106.0976 | 335.929 | 411.9091 | 1.662 | 16.3 | 1761 | 57 | 23.256 | 9.3 | 1024 | 347 | 83.5735
1210 | 11:52 | 18.3912 | 0.3053 | 106.2128 | 336.0266 | 411.8834 | 1.667 | 16.3 | 1736 | 57 | 23.253 | 9.3 | 1003 | 346 | 83.526
1211 | 11:52 | 18.3438 | 0.301 | 106.3348 | 336.128 | 411.7885 | 1.664 | 16.3 | 1708 | 57 | 23.253 | 9.3 | 983 | 346 | 83.526
1212 | 11:52 | 18.3438 | 0.301 | 106.3755 | 336.1722 | 411.7356 | 1.666 | 16.3 | 1682 | 56 | 23.254 | 9.3 | 968 | 345 | 83.7681
1213 | 11:52 | 18.3438 | 0.2924 | 106.4234 | 336.2066 | 411.6343 | 1.666 | 16.3 | 1655 | 56 | 23.253 | 9.3 | 958 | 345 | 83.7681
1214 | 11:52 | 18.3438 | 0.3139 | 106.3883 | 336.231 | 411.4901 | 1.665 | 16.3 | 1629 | 56 | 23.252 | 9.3 | 951 | 341 | 83.5777
1215 | 11:52 | 0 | 0.2924 | 106.4151 | 336.2415 | 411.3788 | 1.666 | 16.3 | 1610 | 56 | 23.249 | 9.3 | 943 | 341 | 83.5777
1216 | 11:52 | 18.3438 | 0.2967 | 106.4567 | 336.2945 | 411.3062 | 1.664 | 16.3 | 1574 | 56 | 23.247 | 9.3 | 935 | 340 | 83.5294
1217 | 11:52 | 18.3438 | 0.2967 | 106.4971 | 336.326 | 411.323 | 1.664 | 16.4 | 1586 | 56 | 23.247 | 9.4 | 937 | 340 | 83.5294
1218 | 11:52 | 18.3438 | 0.2752 | 106.5545 | 336.3825 | 411.3261 | 1.664 | 16.4 | 1560 | 56 | 23.25 | 9.4 | 934 | 340 | 83.5294
1219 | 11:52 | 18.3438 | 0.2881 | 106.6606 | 336.4334 | 411.2535 | 1.664 | 16.4 | 1536 | 56 | 23.255 | 9.4 | 934 | 340 | 83.5294
1220 | 11:52 | 18.3438 | 0.2838 | 106.7573 | 336.4941 | 411.1711 | 1.668 | 16.4 | 1508 | 56 | 23.256 | 9.4 | 943 | 339 | 83.4808
1221 | 11:52 | 18.3912 | 0.2924 | 106.9457 | 336.5477 | 411.101 | 1.669 | 16.4 | 1480 | 56 | 23.255 | 9.4 | 956 | 338 | 83.432
1222 | 11:52 | 18.3438 | 0.301 | 107.0722 | 336.5739 | 411.0271 | 1.669 | 16.4 | 1454 | 56 | 23.257 | 9.4 | 975 | 338 | 83.432
1223 | 11:52 | 18.3438 | 0.3053 | 107.125 | 336.566 | 411.0281 | 1.669 | 16.4 | 1426 | 56 | 23.261 | 9.4 | 993 | 338 | 83.432
1224 | 11:52 | 18.3438 | 0.3053 | 107.1943 | 336.6033 | 411.0072 | 1.672 | 16.4 | 1399 | 56 | 23.262 | 9.4 | 1007 | 338 | 83.432
1225 | 11:52 | 18.3912 | 0.2838 | 107.0945 | 336.6151 | 410.9839 | 1.674 | 16.4 | 1369 | 56 | 23.268 | 9.4 | 1013 | 337 | 83.3828
1226 | 11:52 | 18.3912 | 0.2967 | 107.0444 | 336.6281 | 410.9145 | 1.673 | 16.4 | 1336 | 56 | 23.269 | 9.5 | 1019 | 337 | 83.3828
1227 | 11:52 | 18.3438 | 0.2881 | 106.9952 | 336.6328 | 410.8436 | 1.672 | 16.4 | 1306 | 56 | 23.268 | 9.4 | 999 | 337 | 83.3828
1228 | 11:52 | 18.3438 | 0.2881 | 106.9957 | 336.6845 | 410.8312 | 1.674 | 16.4 | 1273 | 56 | 23.271 | 9.4 | 983 | 337 | 83.3828
1229 | 11:52 | 18.3438 | 0.2881 | 106.9992 | 336.7554 | 410.8456 | 1.674 | 16.5 | 1275 | 56 | 23.274 | 9.4 | 974 | 336 | 83.3333
1230 | 11:52 | 18.3438 | 0.2881 | 106.9993 | 336.816 | 410.7791 | 1.675 | 16.5 | 1244 | 56 | 23.276 | 9.3 | 964 | 336 | 83.3333
1231 | 11:53 | 18.3438 | 0.2838 | 106.957 | 336.879 | 410.7676 | 1.677 | 16.5 | 1222 | 56 | 23.276 | 9.3 | 973 | 335 | 83.2836
1232 | 11:53 | 18.3438 | 0.2838 | 106.9348 | 336.9574 | 410.7793 | 1.678 | 16.5 | 1193 | 56 | 23.279 | 9.3 | 986 | 335 | 83.2836
1233 | 11:53 | 18.3438 | 0.2795 | 106.8981 | 336.9689 | 410.7357 | 1.679 | 16.5 | 1166 | 56 | 23.279 | 9.4 | 1002 | 335 | 83.2836
1234 | 11:53 | 18.3438 | 0.2795 | 106.7884 | 336.9323 | 410.6649 | 1.679 | 16.5 | 1142 | 56 | 23.279 | 9.4 | 1000 | 335 | 83.2836
1235 | 11:53 | 18.3438 | 0.3182 | 106.7437 | 337.0012 | 410.5501 | 1.678 | 16.6 | 1136 | 56 | 23.281 | 9.4 | 981 | 334 | 83.2335
1236 | 11:53 | 18.3438 | 0.3182 | 106.7178 | 337.0298 | 410.4795 | 1.677 | 16.6 | 1111 | 55 | 23.284 | 9.4 | 959 | 334 | 83.5329
1237 | 11:53 | 18.3438 | 0.2752 | 106.6725 | 337.0689 | 410.4595 | 1.681 | 16.6 | 1086 | 56 | 23.285 | 9.3 | 929 | 333 | 83.1832
1238 | 11:53 | 18.3438 | 0.2752 | 106.5809 | 337.1458 | 410.4571 | 1.678 | 16.6 | 1063 | 55 | 23.281 | 9.3 | 912 | 333 | 83.4835
1239 | 11:53 | 18.3438 | 0.2752 | 106.6321 | 337.1768 | 410.4618 | 1.674 | 16.6 | 1050 | 55 | 23.282 | 9.3 | 907 | 333 | 83.4835
1240 | 11:53 | 18.3438 | 0.2752 | 106.6175 | 337.2053 | 410.4451 | 1.675 | 16.6 | 1034 | 55 | 23.279 | 9.3 | 907 | 333 | 83.4835
1241 | 11:53 | 18.3438 | 0.3397 | 106.6245 | 337.1879 | 410.459 | 1.675 | 16.6 | 1022 | 55 | 23.275 | 9.4 | 917 | 332 | 83.4337
1242 | 11:53 | 18.3438 | 0.3397 | 106.6496 | 337.1384 | 410.3875 | 1.673 | 16.6 | 1009 | 55 | 23.274 | 9.4 | 914 | 332 | 83.4337
1243 | 11:53 | 18.3438 | 0.3053 | 106.6607 | 337.1706 | 410.2996 | 1.673 | 16.6 | 993 | 55 | 23.275 | 9.4 | 905 | 332 | 83.4337
1244 | 11:53 | 18.3438 | 0.3053 | 106.7957 | 337.1995 | 410.2361 | 1.674 | 16.6 | 979 | 55 | 23.272 | 9.5 | 898 | 331 | 83.3837
1245 | 11:53 | 18.2964 | 0.3096 | 106.8186 | 337.2424 | 410.2314 | 1.674 | 16.6 | 968 | 55 | 23.271 | 9.4 | 874 | 331 | 83.3837
1246 | 11:53 | 18.2964 | 0.3096 | 106.838 | 337.2623 | 410.1352 | 1.672 | 16.6 | 959 | 55 | 23.27 | 9.4 | 859 | 331 | 83.3837
1247 | 11:53 | 18.3438 | 0.3182 | 106.8621 | 337.299 | 410.0725 | 1.665 | 16.6 | 954 | 55 | 23.27 | 9.4 | 848 | 331 | 83.3837
1248 | 11:53 | 18.3438 | 0.3182 | 106.9516 | 337.3255 | 409.9772 | 1.666 | 16.6 | 945 | 55 | 23.271 | 9.5 | 847 | 330 | 83.3333
1249 | 11:53 | 18.3438 | 0.3182 | 107.0065 | 337.3841 | 409.9096 | 1.666 | 16.6 | 940 | 54 | 23.27 | 9.6 | 846 | 330 | 83.6364
1250 | 11:53 | 18.3438 | 0.2967 | 107.0177 | 337.4165 | 409.8924 | 1.662 | 16.6 | 934 | 54 | 23.268 | 9.7 | 848 | 329 | 83.5866
1251 | 11:53 | 18.3438 | 0.301 | 107.0524 | 337.4935 | 409.8647 | 1.658 | 16.6 | 927 | 54 | 23.265 | 9.7 | 838 | 329 | 83.5866
1252 | 11:53 | 18.3912 | 0.3053 | 107.055 | 337.5419 | 409.8298 | 1.655 | 16.6 | 922 | 54 | 23.261 | 9.8 | 841 | 329 | 83.5866
1253 | 11:53 | 18.3912 | 0.3053 | 107.1627 | 337.5988 | 409.8633 | 1.649 | 16.6 | 918 | 54 | 23.259 | 9.8 | 833 | 329 | 83.5866
1254 | 11:53 | 18.3912 | 0.3784 | 107.2458 | 337.6746 | 409.8959 | 1.649 | 16.6 | 915 | 54 | 23.255 | 9.8 | 821 | 328 | 83.5366
1255 | 11:53 | 18.3438 | 0.3311 | 107.2447 | 337.6994 | 409.8539 | 1.645 | 16.6 | 911 | 53 | 23.25 | 9.8 | 807 | 328 | 83.8415
1256 | 11:53 | 7.9632 | 0 | 107.2197 | 337.7305 | 409.7764 | 1.643 | 16.6 | 909 | 53 | 23.249 | 9.7 | 792 | 327 | 83.792
1257 | 11:53 | 8.7216 | 0 | 107.2544 | 337.7526 | 409.7934 | 1.642 | 16.6 | 904 | 53 | 23.25 | 9.7 | 787 | 327 | 83.792
1258 | 11:53 | 13.4616 | 0 | 107.337 | 337.7985 | 409.8142 | 1.638 | 16.6 | 900 | 53 | 23.251 | 9.8 | 794 | 327 | 83.792
1259 | 11:53 | 17.9646 | 0.2623 | 107.3936 | 337.8404 | 409.8205 | 1.635 | 16.6 | 895 | 53 | 23.254 | 9.8 | 795 | 327 | 83.792
1260 | 11:53 | 18.3912 | 0.2881 | 107.4911 | 337.8883 | 409.7741 | 1.635 | 16.6 | 893 | 53 | 23.258 | 9.8 | 792 | 326 | 83.7423
1261 | 11:53 | 18.3438 | 0.2752 | 107.5073 | 337.9364 | 409.7181 | #N/A | #N/A | / | / | 23.26 | 9.8 | 782 | 326 | /
1262 | 11:53 | 18.3438 | 0.2752 | 107.4901 | 337.9894 | 409.7057 | 1.634 | 16.6 | 888 | 53 | 23.265 | 9.8 | 767 | 325 | 83.6923
1263 | 11:53 | 18.3438 | 0.3053 | 107.4487 | 338.0637 | 409.718 | 1.634 | 16.6 | 884 | 53 | 23.27 | 9.9 | 761 | 326 | 83.7423
1264 | 11:53 | 18.3438 | 0.301 | 107.4997 | 338.1088 | 409.7421 | 1.631 | 16.6 | 881 | 53 | 23.271 | 9.9 | 748 | 325 | 83.6923
1265 | 11:53 | 18.3912 | 0.2967 | 107.5788 | 338.1956 | 409.7743 | 1.63 | 16.6 | 875 | 53 | 23.275 | 9.9 | 738 | 325 | 83.6923
1266 | 11:53 | 18.3438 | 0.2881 | 107.6939 | 338.2707 | 409.7392 | 1.634 | 16.6 | 870 | 53 | 23.277 | 9.8 | 725 | 324 | 83.642
1267 | 11:53 | 18.3438 | 0.2881 | 107.8139 | 338.3384 | 409.7565 | 1.634 | 16.6 | 863 | 52 | 23.279 | 9.8 | 722 | 324 | 83.9506
1268 | 11:53 | 18.3438 | 0.2881 | 107.9825 | 338.4123 | 409.7499 | 1.635 | 16.6 | 859 | 53 | 23.28 | 9.7 | 718 | 324 | 83.642
1269 | 11:53 | 18.3438 | 0.3139 | 108.1458 | 338.4488 | 409.8044 | 1.639 | 16.6 | 859 | 53 | 23.286 | 9.6 | 712 | 324 | 83.642
1270 | 11:53 | 18.3438 | 0.3139 | 108.2967 | 338.466 | 409.7785 | 1.642 | 16.6 | 852 | 53 | 23.29 | 9.6 | 714 | 323 | 83.5913
1271 | 11:53 | 18.3438 | 0.2838 | 108.376 | 338.5532 | 409.7203 | 1.644 | 16.6 | 847 | 53 | 23.296 | 9.5 | 704 | 323 | 83.5913
1272 | 11:53 | 18.3912 | 0.2838 | 108.4194 | 338.6216 | 409.6741 | 1.644 | 16.6 | 838 | 53 | 23.296 | 9.5 | 704 | 319 | 83.3856
1273 | 11:53 | 18.3912 | 0.2838 | 108.3613 | 338.6098 | 409.6336 | 1.645 | 16.6 | 829 | 53 | 23.297 | 9.4 | 703 | 319 | 83.3856
1274 | 11:53 | 18.3438 | 0.2752 | 108.3894 | 338.6676 | 409.5852 | 1.648 | 16.7 | 841 | 53 | 23.301 | 9.5 | 720 | 319 | 83.3856
1275 | 11:53 | 18.3438 | 0.2795 | 108.4384 | 338.642 | 409.5574 | 1.648 | 16.7 | 832 | 53 | 23.299 | 9.5 | 735 | 319 | 83.3856
1276 | 11:53 | 18.3438 | 0.2838 | 108.4825 | 338.6105 | 409.5158 | 1.647 | 16.7 | 825 | 52 | 23.299 | 9.5 | 750 | 318 | 83.6478
1277 | 11:53 | 18.3438 | 0.2838 | 108.5778 | 338.613 | 409.4553 | 1.648 | 16.7 | 818 | 52 | 23.307 | 9.5 | 759 | 318 | 83.6478
1278 | 11:53 | 18.3438 | 0.2838 | 108.5874 | 338.6269 | 409.5202 | 1.647 | 16.7 | 813 | 52 | 23.31 | 9.5 | 760 | 318 | 83.6478
1279 | 11:53 | 18.3438 | 0.2838 | 108.5976 | 338.6539 | 409.5075 | 1.649 | 16.7 | 804 | 52 | 23.314 | 9.5 | 756 | 318 | 83.6478
1280 | 11:53 | 18.3438 | 0.2838 | 108.6309 | 338.6426 | 409.4987 | 1.648 | 16.7 | 802 | 52 | 23.319 | 9.5 | 747 | 317 | 83.5962
1281 | 11:53 | 18.3438 | 0.2838 | 108.5785 | 338.6481 | 409.4135 | 1.647 | 16.7 | 793 | 52 | 23.324 | 9.5 | 740 | 317 | 83.5962
1282 | 11:53 | 18.3438 | 0.2838 | 108.4342 | 338.6596 | 409.2969 | 1.648 | 16.8 | 804 | 52 | 23.323 | 9.5 | 733 | 317 | 83.5962
1283 | 11:53 | 18.3438 | 0.2838 | 108.4779 | 338.6648 | 409.2575 | 1.647 | 16.8 | 797 | 52 | 23.325 | 9.6 | 729 | 317 | 83.5962
1284 | 11:53 | 18.3438 | 0.2838 | 108.5063 | 338.6585 | 409.203 | 1.645 | 16.8 | 792 | 52 | 23.326 | 9.6 | 724 | 316 | 83.5443
1285 | 11:53 | 18.3438 | 0.2838 | 108.5766 | 338.6674 | 409.1817 | 1.647 | 16.8 | 785 | 52 | 23.329 | 9.6 | 722 | 316 | 83.5443
1286 | 11:53 | 18.3438 | 0.2838 | 108.5901 | 338.6677 | 409.1692 | 1.645 | 16.8 | 780 | 52 | 23.329 | 9.6 | 729 | 316 | 83.5443
1287 | 11:53 | 18.3438 | 0.2838 | 108.594 | 338.7049 | 409.1486 | 1.645 | 16.8 | 773 | 52 | #N/A | #N/A | #N/A | #N/A | /
1288 | 11:53 | 18.3438 | 0.2838 | 108.5817 | 338.704 | 409.0937 | 1.645 | 16.8 | 764 | 52 | 23.335 | 9.6 | 740 | 316 | 83.5443
1289 | 11:53 | 18.3438 | 0.2838 | 108.5995 | 338.7179 | 408.9909 | 1.647 | 16.8 | 757 | 52 | 23.337 | 9.6 | 749 | 316 | 83.5443
1290 | 11:53 | 18.3438 | 0.2838 | 108.5818 | 338.744 | 408.9216 | 1.65 | 16.8 | 747 | 52 | 23.339 | 9.6 | 757 | 315 | 83.4921
1291 | 11:54 | 18.3438 | 0.2838 | 108.6324 | 338.7871 | 408.8532 | 1.647 | 16.8 | 742 | 52 | 23.34 | 9.6 | 757 | 315 | 83.4921
1292 | 11:54 | 18.3438 | 0.2838 | 108.8272 | 338.8088 | 408.8203 | 1.643 | 16.8 | 735 | 52 | 23.341 | 9.6 | 757 | 315 | 83.4921
1293 | 11:54 | 18.3438 | 0.2838 | 109.0384 | 338.8173 | 408.8525 | 1.639 | 16.8 | 730 | 51 | 23.342 | 9.6 | 759 | 315 | 83.8095
1294 | 11:54 | 18.3438 | 0.2838 | 109.2517 | 338.8482 | 408.8249 | 1.638 | 16.8 | 723 | 51 | 23.339 | 9.6 | 764 | 314 | 83.758
1295 | 11:54 | 18.3438 | 0.2838 | 109.364 | 338.8388 | 408.8497 | 1.631 | 16.8 | 714 | 51 | 23.343 | 9.6 | 778 | 314 | 83.758
1296 | 11:54 | 18.3438 | 0.2838 | 109.3139 | 338.8219 | 408.9073 | 1.633 | 16.8 | 709 | 51 | 23.342 | 9.7 | 803 | 314 | 83.758
1297 | 11:54 | 18.3438 | 0.2838 | 109.3315 | 338.8733 | 408.8223 | 1.632 | 16.7 | 688 | 51 | 23.345 | 9.7 | 819 | 314 | 83.758
1298 | 11:54 | 18.3438 | 0.2838 | 109.3576 | 338.9111 | 408.8661 | 1.629 | 16.7 | 688 | 51 | 23.344 | 9.6 | 829 | 313 | 83.7061
1299 | 11:54 | 18.3438 | 0.2838 | 109.4318 | 338.9878 | 408.8828 | 1.624 | 16.7 | 688 | 51 | 23.344 | 9.6 | 842 | 313 | 83.7061
1300 | 11:54 | 18.3438 | 0.2838 | 109.458 | 339.0192 | 408.8012 | 1.625 | 16.7 | 686 | 51 | 23.343 | 9.6 | 852 | 312 | 83.6538
1301 | 11:54 | 18.3438 | 0.2838 | 109.4458 | 339.0762 | 408.7967 | 1.621 | 16.7 | 686 | 50 | 23.339 | 9.7 | 866 | 312 | 83.9744
1302 | 11:54 | 18.3438 | 0.2838 | 109.4408 | 339.1343 | 408.8155 | 1.618 | 16.7 | 683 | 50 | 23.339 | 9.8 | 876 | 312 | 83.9744
1303 | 11:54 | 18.3438 | 0.3182 | 109.4853 | 339.2037 | 408.8304 | 1.616 | 16.7 | 686 | 50 | 23.338 | 9.9 | 882 | 312 | 83.9744
1304 | 11:54 | 18.3438 | 0.3096 | 109.4808 | 339.2493 | 408.8396 | 1.612 | 16.7 | 686 | 50 | 23.336 | 9.9 | 881 | 311 | 83.9228
1305 | 11:54 | 18.3438 | 0.3053 | 109.5067 | 339.2936 | 408.8314 | 1.61 | 16.7 | 683 | 50 | 23.337 | 9.8 | 870 | 311 | 83.9228
1306 | 11:54 | 18.3438 | 0.3053 | 109.5253 | 339.3194 | 408.88 | 1.607 | 16.7 | 681 | 50 | 23.333 | 9.8 | 866 | 310 | 83.871
1307 | 11:54 | 18.3912 | 0.3139 | 109.5103 | 339.3896 | 408.8581 | 1.602 | 16.7 | 681 | 50 | 23.332 | 9.7 | 855 | 310 | 83.871
1308 | 11:54 | 18.3912 | 0.3139 | 109.5158 | 339.4116 | 408.7604 | 1.6 | 16.7 | 681 | 49 | 23.333 | 9.7 | 850 | 310 | 84.1935
1309 | 11:54 | 18.3912 | 0.3139 | 109.5472 | 339.4727 | 408.6879 | 1.598 | 16.7 | 681 | 49 | 23.336 | 9.8 | 853 | 310 | 84.1935
1310 | 11:54 | 18.3912 | 0.3139 | 109.5307 | 339.4802 | 408.7095 | 1.598 | 16.7 | 681 | 49 | 23.336 | 9.8 | 848 | 309 | 84.1424
1311 | 11:54 | 18.3912 | 0.3139 | 109.4996 | 339.5185 | 408.7202 | 1.598 | 16.7 | 676 | 49 | 23.336 | 9.9 | 848 | 309 | 84.1424
1312 | 11:54 | 18.3912 | 0.3139 | 109.5288 | 339.576 | 408.711 | 1.596 | 16.7 | 679 | 49 | 23.336 | 9.9 | 847 | 309 | 84.1424
1313 | 11:54 | 18.3912 | 0.3139 | 109.5455 | 339.607 | 408.6638 | 1.595 | 16.7 | 674 | 49 | 23.335 | 9.9 | 848 | 309 | 84.1424
1314 | 11:54 | 18.3912 | 0.3139 | 109.5338 | 339.6167 | 408.6746 | 1.595 | 16.7 | 674 | 49 | 23.337 | 9.9 | 854 | 308 | 84.0909
1315 | 11:54 | 18.3912 | 0.3139 | 109.4836 | 339.6666 | 408.6877 | 1.592 | 16.7 | 672 | 49 | 23.336 | 9.9 | 863 | 308 | 84.0909
1316 | 11:54 | 18.3912 | 0.3139 | 109.4701 | 339.7055 | 408.7272 | 1.59 | 16.7 | 667 | 49 | 23.339 | 10 | 880 | 308 | 84.0909
1317 | 11:54 | 18.3912 | 0.3139 | 109.6046 | 339.742 | 408.7449 | 1.587 | 16.7 | 667 | 49 | 23.342 | 10 | 883 | 308 | 84.0909
1318 | 11:54 | 18.3912 | 0.3139 | 109.6496 | 339.8044 | 408.7532 | 1.585 | 16.7 | 667 | 49 | 23.341 | 10 | 883 | 307 | 84.0391
1319 | 11:54 | 18.3912 | 0.3139 | 109.6934 | 339.8419 | 408.7139 | 1.584 | 16.7 | 667 | 48 | 23.34 | 9.9 | 870 | 307 | 84.3648
1320 | 11:54 | 18.3912 | 0.3139 | 109.7335 | 339.863 | 408.7333 | 1.584 | 16.7 | 672 | 48 | 23.341 | 9.9 | 863 | 307 | 84.3648
1321 | 11:54 | 18.3912 | 0.3139 | 109.7204 | 339.8566 | 408.6766 | 1.583 | 16.7 | 674 | 48 | 23.348 | 9.9 | 857 | 307 | 84.3648
1322 | 11:54 | 18.3912 | 0.3139 | 109.6683 | 339.8745 | 408.6645 | 1.582 | 16.7 | 674 | 48 | 23.352 | 9.8 | 846 | 306 | 84.3137
1323 | 11:54 | 18.3912 | 0.3139 | 109.5645 | 339.8676 | 408.6442 | 1.58 | 16.7 | 674 | 48 | 23.353 | 9.9 | 859 | 306 | 84.3137
1324 | 11:54 | 18.3912 | 0.3139 | 109.4679 | 339.9104 | 408.6653 | #N/A | #N/A | / | / | 23.351 | 10 | 877 | 306 | /
1325 | 11:54 | 18.3912 | 0.3139 | 109.4251 | 339.9426 | 408.6641 | 1.58 | 16.8 | 692 | 48 | 23.351 | 10 | 888 | 306 | 84.3137
1326 | 11:54 | 18.3912 | 0.3139 | 109.3637 | 339.9637 | 408.7054 | 1.579 | 16.7 | 676 | 48 | 23.35 | 10 | 899 | 305 | 84.2623
1327 | 11:54 | 18.3912 | 0.3139 | 109.3521 | 340.0225 | 408.6244 | 1.579 | 16.8 | 697 | 48 | 23.354 | 9.9 | 906 | 305 | 84.2623
1328 | 11:54 | 18.3912 | 0.3139 | 109.1885 | 340.0549 | 408.5337 | 1.578 | 16.8 | 697 | 48 | 23.356 | 9.9 | 908 | 305 | 84.2623
1329 | 11:54 | 18.3912 | 0.3139 | 109.112 | 340.0652 | 408.4887 | 1.579 | 16.8 | 702 | 48 | 23.362 | 9.9 | 909 | 305 | 84.2623
1330 | 11:54 | 18.3912 | 0.3139 | 108.961 | 340.0261 | 408.4857 | 1.578 | 16.8 | 704 | 48 | 23.365 | 9.9 | 905 | 304 | 84.2105
1331 | 11:54 | 18.3912 | 0.3139 | 108.8316 | 340.0299 | 408.4322 | 1.576 | 16.8 | 707 | 48 | 23.365 | 9.8 | 891 | 304 | 84.2105
1332 | 11:54 | 18.3912 | 0.3139 | 108.784 | 340.0339 | 408.3957 | 1.574 | 16.8 | 711 | 48 | 23.367 | 9.8 | 889 | 304 | 84.2105
1333 | 11:54 | 18.3912 | 0.3139 | 108.7419 | 340.0642 | 408.427 | 1.573 | 16.8 | 714 | 48 | 23.37 | 9.8 | 891 | 304 | 84.2105
1334 | 11:54 | 18.3912 | 0.3139 | 108.6927 | 340.0859 | 408.3765 | 1.572 | 16.8 | 716 | 47 | 23.372 | 9.8 | 894 | 303 | 84.4884
1335 | 11:54 | 18.3438 | 0.3655 | 108.6599 | 340.1125 | 408.3555 | 1.571 | 16.9 | 734 | 47 | 23.373 | 9.9 | 904 | 303 | 84.4884
1336 | 11:54 | 18.3438 | 0.3655 | 108.6382 | 340.1844 | 408.3072 | 1.571 | 16.9 | 731 | 47 | 23.372 | 9.9 | 902 | 303 | 84.4884
1337 | 11:54 | 18.3438 | 0.3655 | 108.6719 | 340.2481 | 408.3033 | 1.57 | 16.9 | 729 | 47 | 23.368 | 9.9 | 897 | 303 | 84.4884
1338 | 11:54 | 18.3438 | 0.3655 | 108.7021 | 340.2712 | 408.3308 | 1.569 | 16.9 | 724 | 47 | 23.37 | 9.8 | 885 | 302 | 84.4371
1339 | 11:54 | 18.3438 | 0.3612 | 108.7046 | 340.2965 | 408.3914 | 1.567 | 16.9 | 726 | 47 | 23.371 | 9.8 | 887 | 302 | 84.4371
1340 | 11:54 | 18.3438 | 0.3655 | 108.6852 | 340.3103 | 408.3775 | 1.567 | 16.9 | 726 | 47 | 23.369 | 9.8 | 896 | 301 | 84.3854
1341 | 11:54 | 18.3438 | 0.3698 | 108.7075 | 340.2732 | 408.2542 | 1.566 | 16.9 | 729 | 47 | 23.368 | 9.9 | 916 | 301 | 84.3854
1342 | 11:54 | 18.3438 | 0.3698 | 108.7019 | 340.2914 | 408.2183 | 1.565 | 16.9 | 729 | 47 | 23.369 | 9.9 | 930 | 301 | 84.3854
1343 | 11:54 | 18.2964 | 0.3784 | 108.6547 | 340.2807 | 408.2191 | 1.562 | 16.9 | 729 | 47 | 23.367 | 9.9 | 949 | 301 | 84.3854
1344 | 11:54 | 0 | 0 | 108.6517 | 340.2803 | 408.2125 | 1.562 | 16.9 | 731 | 47 | 23.367 | 9.9 | 964 | 300 | 84.3333
1345 | 11:54 | 8.2476 | 0 | 108.6705 | 340.3063 | 408.2226 | 1.562 | 16.9 | 731 | 47 | 23.366 | 9.9 | 975 | 300 | 84.3333
1346 | 11:54 | 11.0442 | 0 | 108.749 | 340.3197 | 408.18 | 1.557 | 16.9 | 731 | 47 | 23.367 | 10 | 990 | 300 | 84.3333
1347 | 11:54 | 16.0212 | 0.1462 | 108.7314 | 340.3862 | 408.0809 | 1.56 | 16.9 | 729 | 47 | 23.367 | 10.1 | 999 | 300 | 84.3333
1348 | 11:54 | 18.3438 | 0.3397 | 108.7912 | 340.4522 | 407.9798 | 1.559 | 16.9 | 729 | 46 | 23.365 | 10.1 | 986 | 299 | 84.6154
1349 | 11:54 | 18.3438 | 0.3698 | 108.8262 | 340.4895 | 407.9011 | 1.558 | 16.9 | 731 | 46 | 23.365 | 10.1 | 966 | 299 | 84.6154
1350 | 11:54 | 18.3438 | 0.3698 | 108.8395 | 340.5111 | 407.9397 | 1.559 | 16.9 | 731 | 46 | 23.361 | 10.1 | 945 | 299 | 84.6154
1351 | 11:55 | 18.3438 | 0.3569 | 108.7705 | 340.5697 | 407.9441 | 1.556 | 16.9 | 731 | 46 | 23.358 | 10 | 915 | 296 | 84.4595
1352 | 11:55 | 17.301 | 0.2451 | 108.6966 | 340.6098 | 407.9688 | 1.555 | 16.9 | 734 | 46 | 23.359 | 10.1 | 904 | 295 | 84.4068
1353 | 11:55 | 17.3484 | 0.2365 | 108.6061 | 340.6471 | 407.949 | 1.555 | 16.9 | 734 | 46 | 23.36 | 10.1 | 891 | 295 | 84.4068
1354 | 11:55 | 17.3484 | 0.2451 | 108.5123 | 340.6903 | 407.9511 | 1.554 | 16.9 | 736 | 46 | 23.359 | 10.1 | 884 | 295 | 84.4068
1355 | 11:55 | 17.3484 | 0.2451 | 108.4701 | 340.7311 | 407.9505 | 1.553 | 16.9 | 741 | 46 | 23.356 | 10.1 | 884 | 295 | 84.4068
1356 | 11:55 | 17.3484 | 0.2666 | 108.3868 | 340.7654 | 407.844 | 1.551 | 16.9 | 743 | 46 | 23.357 | 10.1 | 891 | 294 | 84.3537
1357 | 11:55 | 17.3484 | 0.2494 | 108.3277 | 340.8066 | 407.802 | 1.554 | 16.9 | 746 | 46 | 23.363 | 10.1 | 901 | 294 | 84.3537
1358 | 11:55 | 17.3484 | 0.2494 | 108.2577 | 340.8057 | 407.722 | 1.553 | 16.9 | 748 | 46 | 23.369 | 10.1 | 911 | 294 | 84.3537
1359 | 11:55 | 17.301 | 0.2494 | 108.3184 | 340.8317 | 407.6399 | 1.549 | 16.9 | 751 | 46 | 23.371 | 10.1 | 917 | 294 | 84.3537
1360 | 11:55 | 17.301 | 0.2623 | 108.333 | 340.8444 | 407.6025 | 1.547 | 16.9 | 751 | 46 | 23.372 | 10.2 | 916 | 293 | 84.3003
1361 | 11:55 | 17.3484 | 0.258 | 108.3006 | 340.8871 | 407.6035 | 1.548 | 16.9 | 751 | 46 | 23.375 | 10.3 | 905 | 293 | 84.3003
1362 | 11:55 | 17.301 | 0.4988 | 108.2547 | 340.9333 | 407.5623 | 1.549 | 16.9 | 756 | 46 | 23.373 | 10.3 | 877 | 293 | 84.3003
1363 | 11:55 | 17.2536 | 0.3784 | 108.2393 | 340.9905 | 407.4856 | 1.547 | 16.9 | 756 | 46 | 23.373 | 10.3 | 843 | 293 | 84.3003
1364 | 11:55 | 17.301 | 0.3354 | 108.3619 | 341.0176 | 407.4701 | 1.548 | 16.9 | 756 | 46 | 23.373 | 10.2 | 812 | 292 | 84.2466
1365 | 11:55 | 17.301 | 0.3354 | 108.4951 | 341.0471 | 407.5424 | 1.55 | 16.9 | 760 | 46 | 23.372 | 10.2 | 796 | 292 | 84.2466
1366 | 11:55 | 17.301 | 0.3698 | 108.6415 | 341.0994 | 407.4966 | 1.549 | 16.9 | 758 | 45 | 23.37 | 10.2 | 803 | 292 | 84.589
1367 | 11:55 | 17.301 | 0.3698 | 108.8036 | 341.0977 | 407.4506 | 1.549 | 16.9 | 758 | 45 | 23.372 | 10.2 | 831 | 292 | 84.589
1368 | 11:55 | 17.301 | 0.301 | 108.8014 | 341.0906 | 407.3525 | 1.549 | 16.9 | 756 | 45 | 23.373 | 10.1 | 855 | 291 | 84.5361
1369 | 11:55 | 17.301 | 0.301 | 108.8113 | 341.0804 | 407.3692 | 1.55 | 16.9 | 756 | 45 | 23.378 | 10.1 | 889 | 291 | 84.5361
1370 | 11:55 | 17.3484 | 0.4214 | 108.8346 | 341.0714 | 407.3536 | 1.547 | 16.9 | 760 | 45 | 23.38 | 10.2 | 926 | 291 | 84.5361
1371 | 11:55 | 17.3484 | 0.4214 | 108.8635 | 341.0976 | 407.2862 | 1.546 | 16.9 | 760 | 45 | 23.381 | 10.2 | 941 | 291 | 84.5361
1372 | 11:55 | 17.3484 | 0.2752 | 108.9802 | 341.112 | 407.3223 | 1.545 | 16.9 | 763 | 45 | 23.384 | 10.2 | 948 | 291 | 84.5361
1373 | 11:55 | 17.301 | 0.4042 | 109.0023 | 341.1518 | 407.2734 | 1.543 | 16.9 | 765 | 45 | 23.383 | 10.2 | 946 | 290 | 84.4828
1374 | 11:55 | 0 | 0.2795 | 109.011 | 341.1235 | 407.2599 | 1.543 | 16.9 | 765 | 45 | #N/A | #N/A | #N/A | #N/A | /
1375 | 11:55 | 0 | 0.2795 | 109.0345 | 341.1184 | 407.2487 | 1.543 | 16.9 | 765 | 45 | 23.386 | 10.1 | 932 | 290 | 84.4828
1376 | 11:55 | 17.301 | 0.2752 | 109.0184 | 341.1505 | 407.1589 | 1.539 | 17 | 787 | 45 | 23.384 | 10.2 | 932 | 290 | 84.4828
1377 | 11:55 | 17.301 | 0.2752 | 109.061 | 341.1782 | 407.0329 | 1.54 | 17 | 790 | 45 | 23.378 | 10.2 | 918 | 290 | 84.4828
1378 | 11:55 | 17.301 | 0.2752 | 109.1097 | 341.2077 | 407.0033 | 1.537 | 17 | 790 | 45 | 23.377 | 10.3 | 911 | 289 | 84.4291
1379 | 11:55 | 17.301 | 0.2752 | 109.0886 | 341.2151 | 406.9762 | 1.536 | 17 | 787 | 45 | 23.375 | 10.3 | 890 | 289 | 84.4291
1380 | 11:55 | 17.301 | 0.258 | 109.135 | 341.2033 | 406.9723 | 1.536 | 17 | 787 | 45 | 23.37 | 10.3 | 867 | 289 | 84.4291
1381 | 11:55 | 17.3484 | 0.2752 | 109.2329 | 341.2363 | 406.9831 | 1.533 | 17 | 785 | 44 | 23.37 | 10.3 | 850 | 289 | 84.7751
1382 | 11:55 | 17.3484 | 0.258 | 109.3193 | 341.252 | 406.8922 | 1.533 | 17 | 782 | 44 | 23.372 | 10.3 | 841 | 288 | 84.7222
1383 | 11:55 | 17.3484 | 0.258 | 109.4296 | 341.2407 | 406.8481 | 1.533 | 17 | 780 | 44 | 23.371 | 10.3 | 838 | 288 | 84.7222
1384 | 11:55 | 17.301 | 0.2752 | 109.5546 | 341.2196 | 406.7847 | 1.531 | 17 | 775 | 44 | 23.371 | 10.3 | 838 | 288 | 84.7222
1385 | 11:55 | 17.301 | 0.2623 | 109.6128 | 341.2329 | 406.7614 | 1.535 | 17 | 775 | 44 | 23.37 | 10.3 | 838 | 288 | 84.7222
1386 | 11:55 | 17.301 | 0.2623 | 109.581 | 341.2632 | 406.7504 | 1.535 | 17 | 775 | 44 | 23.366 | 10.3 | 829 | 287 | 84.669
1387 | 11:55 | 16.2582 | 0.1849 | 109.5789 | 341.3185 | 406.8209 | 1.535 | 17 | 775 | 44 | 23.362 | 10.4 | 821 | 287 | 84.669
1388 | 11:55 | 16.2582 | 0.1849 | 109.5426 | 341.3613 | 406.7886 | 1.535 | 17 | 770 | 44 | 23.363 | 10.5 | 812 | 286 | 84.6154
1389 | 11:55 | 16.3056 | 0.1978 | 109.5457 | 341.3475 | 406.7701 | 1.534 | 17 | 767 | 44 | 23.363 | 10.5 | 794 | 286 | 84.6154
1390 | 11:55 | 16.2582 | 0.1892 | 109.611 | 341.3448 | 406.735 | 1.534 | 17 | 765 | 44 | 23.362 | 10.5 | 789 | 286 | 84.6154
1391 | 11:55 | 16.3056 | 0.1978 | 109.5751 | 341.3487 | 406.7358 | 1.534 | 17 | 760 | 44 | 23.361 | 10.5 | 799 | 286 | 84.6154
1392 | 11:55 | 16.3056 | 0.1978 | 109.5658 | 341.3958 | 406.6762 | 1.534 | 17 | 755 | 44 | 23.359 | 10.4 | 809 | 285 | 84.5614
1393 | 11:55 | 16.3056 | 0.2021 | 109.5406 | 341.4386 | 406.6917 | 1.536 | 17 | 755 | 44 | 23.359 | 10.4 | 831 | 285 | 84.5614
1394 | 11:55 | 16.3056 | 0.2021 | 109.5347 | 341.4767 | 406.7117 | 1.535 | 17 | 755 | 44 | 23.358 | 10.5 | 854 | 285 | 84.5614
1395 | 11:55 | 16.3056 | 0.2064 | 109.6025 | 341.4796 | 406.6888 | 1.534 | 17 | 752 | 44 | 23.36 | 10.5 | 859 | 285 | 84.5614
1396 | 11:55 | 16.2582 | 0.1892 | 109.592 | 341.4802 | 406.6401 | 1.534 | 17 | 752 | 44 | 23.357 | 10.5 | 857 | 284 | 84.507
1397 | 11:55 | 16.2582 | 0.1892 | 109.5153 | 341.5357 | 406.5838 | 1.533 | 17 | 752 | 44 | 23.355 | 10.5 | 848 | 284 | 84.507
1398 | 11:55 | 16.2582 | 0.1978 | 109.506 | 341.5681 | 406.5704 | 1.535 | 17 | 752 | 44 | 23.354 | 10.6 | 844 | 284 | 84.507
1399 | 11:55 | 16.3056 | 0.1935 | 109.4742 | 341.5796 | 406.5094 | 1.533 | 17 | 752 | 44 | 23.353 | 10.6 | 836 | 284 | 84.507
1400 | 11:55 | 16.3056 | 0.1935 | 109.443 | 341.5519 | 406.501 | 1.534 | 17 | 752 | 44 | 23.354 | 10.5 | 821 | 283 | 84.4523
1401 | 11:55 | 16.2582 | 0.1935 | 109.375 | 341.5323 | 406.402 | 1.531 | 17 | 752 | 44 | 23.357 | 10.5 | 810 | 283 | 84.4523
1402 | 11:55 | 16.2582 | 0.1892 | 109.4216 | 341.5275 | 406.427 | 1.532 | 17 | 757 | 44 | 23.354 | 10.5 | 800 | 283 | 84.4523
1403 | 11:55 | 16.2582 | 0.1892 | 109.4848 | 341.5476 | 406.4229 | 1.534 | 17 | 762 | 44 | 23.355 | 10.5 | 792 | 283 | 84.4523
1404 | 11:55 | 16.2582 | 0.1935 | 109.4806 | 341.5342 | 406.392 | 1.535 | 17 | 762 | 44 | 23.358 | 10.5 | 787 | 282 | 84.3972
1405 | 11:55 | 16.2582 | 0.1935 | 109.4874 | 341.5171 | 406.4273 | 1.537 | 17 | 762 | 44 | 23.357 | 10.4 | 779 | 282 | 84.3972
1406 | 11:55 | 16.2582 | 0.1892 | 109.4981 | 341.5209 | 406.4103 | 1.536 | 17 | 757 | 44 | 23.359 | 10.4 | 780 | 282 | 84.3972
1407 | 11:55 | 16.2582 | 0.1849 | 109.5025 | 341.5375 | 406.3748 | 1.535 | 17 | 755 | 43 | 23.358 | 10.5 | 785 | 282 | 84.7518
1408 | 11:55 | 16.3056 | 0.1849 | 109.5175 | 341.525 | 406.3838 | 1.536 | 17 | 752 | 44 | 23.358 | 10.5 | 779 | 282 | 84.3972
1409 | 11:55 | 16.3056 | 0.1849 | 109.5032 | 341.5132 | 406.4065 | 1.538 | 17 | 747 | 43 | 23.36 | 10.5 | 769 | 282 | 84.7518
1410 | 11:55 | 16.2582 | 0.2064 | 109.5269 | 341.5215 | 406.427 | 1.539 | 17 | 745 | 44 | 23.358 | 10.5 | 761 | 281 | 84.3416
1411 | 11:56 | 16.2582 | 0.2064 | 109.6269 | 341.4978 | 406.4268 | 1.541 | 17 | 740 | 44 | 23.359 | 10.5 | 758 | 281 | 84.3416
1412 | 11:56 | 16.3056 | 0.1978 | 109.562 | 341.5164 | 406.4429 | 1.541 | 17 | 737 | 44 | 23.361 | 10.5 | 761 | 281 | 84.3416
1413 | 11:56 | 16.3056 | 0.1978 | 109.5411 | 341.5749 | 406.4079 | 1.54 | 17 | 735 | 43 | 23.365 | 10.4 | 764 | 281 | 84.6975
1414 | 11:56 | 16.3056 | 0.1892 | 109.5118 | 341.6212 | 406.3667 | 1.542 | 17 | 732 | 43 | 23.367 | 10.4 | 777 | 280 | 84.6429
1415 | 11:56 | 16.3056 | 0.1892 | 109.5055 | 341.6088 | 406.4069 | 1.543 | 17 | 730 | 43 | 23.367 | 10.3 | 784 | 280 | 84.6429
1416 | 11:56 | 16.3056 | 0.2064 | 109.5798 | 341.6078 | 406.4299 | 1.541 | 17 | 727 | 43 | 23.368 | 10.3 | 800 | 280 | 84.6429
1417 | 11:56 | 16.3056 | 0.2064 | 109.6425 | 341.5955 | 406.4066 | 1.541 | 17 | 725 | 43 | 23.37 | 10.3 | 813 | 280 | 84.6429
1418 | 11:56 | 16.2582 | 0.1892 | 109.727 | 341.6246 | 406.4265 | 1.542 | 17 | 725 | 43 | 23.374 | 10.3 | 826 | 279 | 84.5878
1419 | 11:56 | 16.2582 | 0.2236 | 109.7401 | 341.6695 | 406.3909 | 1.545 | 17 | 725 | 43 | 23.378 | 10.3 | 841 | 279 | 84.5878
1420 | 11:56 | 16.2582 | 0.2021 | 109.7852 | 341.7016 | 406.4262 | 1.543 | 17 | 722 | 43 | 23.38 | 10.4 | 860 | 279 | 84.5878
1421 | 11:56 | 16.2582 | 0.2021 | 109.8007 | 341.7495 | 406.382 | 1.542 | 17 | 722 | 43 | 23.382 | 10.4 | 873 | 279 | 84.5878
1422 | 11:56 | 16.2582 | 0.2021 | 109.8468 | 341.7713 | 406.3993 | #N/A | #N/A | / | / | 23.382 | 10.4 | 882 | 278 | /
1423 | 11:56 | 16.2582 | 0.2021 | 109.8459 | 341.8011 | 406.4688 | 1.541 | 17.1 | 741 | 43 | 23.383 | 10.4 | 894 | 278 | 84.5324
1424 | 11:56 | 16.2582 | 0.2107 | 109.8947 | 341.8192 | 406.4876 | 1.541 | 17.1 | 735 | 43 | 23.387 | 10.4 | 912 | 278 | 84.5324
1425 | 11:56 | 16.2582 | 0.2107 | 109.977 | 341.8224 | 406.4812 | 1.542 | 17.1 | 735 | 43 | 23.391 | 10.4 | 937 | 278 | 84.5324
1426 | 11:56 | 16.2582 | 0.2193 | 110.0222 | 341.7824 | 406.4793 | 1.542 | 17.1 | 735 | 43 | 23.397 | 10.5 | 973 | 278 | 84.5324
1427 | 11:56 | 16.3056 | 0.2107 | 110.1024 | 341.757 | 406.4832 | 1.541 | 17.1 | 735 | 43 | 23.4 | 10.4 | 990 | 278 | 84.5324
1428 | 11:56 | 16.3056 | 0.2107 | 110.1367 | 341.7548 | 406.5221 | 1.539 | 17.1 | 735 | 43 | 23.401 | 10.4 | 1015 | 277 | 84.4765
1429 | 11:56 | 16.2582 | 0.2193 | 110.1913 | 341.7711 | 406.5361 | 1.539 | 17.1 | 730 | 43 | 23.401 | 10.4 | 1034 | 277 | 84.4765
1430 | 11:56 | 16.2582 | 0.2064 | 110.2311 | 341.8268 | 406.4694 | 1.538 | 17.1 | 728 | 43 | 23.405 | 10.3 | 1042 | 277 | 84.4765
1431 | 11:56 | 16.2582 | 0.2193 | 110.4403 | 341.8304 | 406.4248 | 1.538 | 17.1 | 725 | 43 | 23.401 | 10.3 | 1054 | 277 | 84.4765
1432 | 11:56 | 16.2582 | 0.2193 | 110.6436 | 341.8302 | 406.4065 | 1.539 | 17.1 | 725 | 43 | 23.401 | 10.3 | 1062 | 276 | 84.4203
1433 | 11:56 | 16.2582 | 0.215 | 110.8063 | 341.8306 | 406.4362 | 1.54 | 17.1 | 717 | 43 | 23.404 | 10.3 | 1057 | 276 | 84.4203
1434 | 11:56 | 16.2582 | 0.215 | 110.98 | 341.8333 | 406.3911 | 1.54 | 17.1 | 715 | 43 | 23.408 | 10.3 | 1044 | 276 | 84.4203
1435 | 11:56 | 16.2582 | 0.2365 | 110.9976 | 341.844 | 406.3355 | 1.542 | 17.1 | 712 | 43 | 23.412 | 10.3 | 1030 | 276 | 84.4203
1436 | 11:56 | 16.2582 | 0.2365 | 111.0064 | 341.8932 | 406.3687 | 1.541 | 17.1 | 702 | 43 | 23.413 | 10.3 | 1019 | 276 | 84.4203
1437 | 11:56 | 16.2582 | 0.2107 | 111.0678 | 341.9669 | 406.4119 | 1.541 | 17.1 | 705 | 43 | 23.417 | 10.3 | 1013 | 276 | 84.4203
1438 | 11:56 | 16.2582 | 0.2107 | 111.0794 | 341.981 | 406.3437 | 1.539 | 17.1 | 702 | 43 | 23.422 | 10.3 | 1007 | 275 | 84.3636
1439 | 11:56 | 16.3056 | 0.2064 | 111.0154 | 341.9557 | 406.3527 | 1.536 | 17.1 | 702 | 42 | 23.423 | 10.3 | 1001 | 275 | 84.7273
1440 | 11:56 | 16.3056 | 0.2064 | 110.9932 | 341.9364 | 406.4387 | 1.534 | 17.1 | 700 | 42 | 23.425 | 10.3 | 994 | 275 | 84.7273
1441 | 11:56 | 16.3056 | 0.2064 | 110.9478 | 341.9506 | 406.4817 | 1.531 | 17.1 | 697 | 42 | 23.43 | 10.3 | 985 | 275 | 84.7273
1442 | 11:56 | 16.3056 | 0.2064 | 110.9258 | 341.9579 | 406.4914 | 1.529 | 17.1 | 697 | 42 | 23.435 | 10.2 | 965 | 274 | 84.6715
1443 | 11:56 | 16.3056 | 0.2193 | 110.9335 | 341.9708 | 406.4729 | 1.527 | 17.1 | 697 | 42 | 23.436 | 10.2 | 953 | 275 | 84.7273
1444 | 11:56 | 16.2582 | 0.2193 | 110.9443 | 341.974 | 406.4868 | 1.525 | 17.1 | 697 | 42 | 23.436 | 10.3 | 955 | 274 | 84.6715
1445 | 11:56 | 16.2582 | 0.2193 | 110.8963 | 341.9777 | 406.5835 | 1.524 | 17.1 | 700 | 42 | 23.438 | 10.3 | 953 | 274 | 84.6715
1446 | 11:56 | 16.2582 | 0.1978 | 110.8357 | 342.0202 | 406.6604 | 1.522 | 17.1 | 702 | 42 | 23.443 | 10.4 | 968 | 274 | 84.6715
1447 | 11:56 | 16.2582 | 0.2021 | 110.8169 | 342.0881 | 406.7265 | 1.524 | 17.1 | 702 | 42 | 23.446 | 10.4 | 983 | 274 | 84.6715
1448 | 11:56 | 16.2582 | 0.1935 | 110.804 | 342.1452 | 406.7043 | 1.523 | 17.1 | 702 | 42 | #N/A | #N/A | #N/A | #N/A | /
1449 | 11:56 | 16.2582 | 0.1978 | 110.7836 | 342.1611 | 406.7042 | 1.523 | 17.1 | 702 | 42 | 23.449 | 10.4 | 1000 | 274 | 84.6715
1450 | 11:56 | 16.2582 | 0.1978 | 110.8243 | 342.2149 | 406.7059 | 1.521 | 17.1 | 705 | 42 | 23.449 | 10.4 | 1013 | 273 | 84.6154
1451 | 11:56 | 16.2582 | 0.1978 | 110.7567 | 342.2351 | 406.6905 | 1.523 | 17.1 | 712 | 42 | 23.45 | 10.4 | 1018 | 273 | 84.6154
1452 | 11:56 | 16.2582 | 0.2279 | 110.7005 | 342.259 | 406.7167 | 1.523 | 17.1 | 717 | 42 | 23.448 | 10.4 | 1014 | 273 | 84.6154
1453 | 11:56 | 16.3056 | 0.2193 | 110.5645 | 342.266 | 406.7575 | 1.525 | 17.1 | 728 | 42 | 23.445 | 10.3 | 995 | 273 | 84.6154
1454 | 11:56 | 16.2582 | 0.2193 | 110.4668 | 342.2617 | 406.8174 | 1.525 | 17.1 | 735 | 42 | 23.438 | 10.3 | 980 | 272 | 84.5588
1455 | 11:56 | 16.2582 | 0.2193 | 110.4764 | 342.2647 | 406.8021 | 1.526 | 17.1 | 743 | 42 | 23.433 | 10.3 | 958 | 272 | 84.5588
1456 | 11:56 | 16.2582 | 0.2107 | 110.4328 | 342.2285 | 406.7858 | 1.525 | 17.1 | 751 | 42 | 23.436 | 10.3 | 941 | 272 | 84.5588
1457 | 11:56 | 16.3056 | 0.2064 | 110.3954 | 342.2191 | 406.7181 | 1.527 | 17.1 | 761 | 42 | 23.446 | 10.3 | 925 | 271 | 84.5018
1458 | 11:56 | 16.3056 | 0.2064 | 110.3754 | 342.2335 | 406.699 | 1.527 | 17.1 | 771 | 42 | 23.446 | 10.3 | 908 | 271 | 84.5018
1459 | 11:56 | 16.3056 | 0.2064 | 110.3984 | 342.232 | 406.6739 | 1.53 | 17.1 | 779 | 42 | 23.447 | 10.3 | 897 | 271 | 84.5018
1460 | 11:56 | 16.3056 | 0.2064 | 110.3405 | 342.2639 | 406.6934 | 1.53 | 17.1 | 787 | 42 | 23.448 | 10.4 | 894 | 271 | 84.5018
1461 | 11:56 | 16.3056 | 0.2064 | 110.2943 | 342.3134 | 406.6378 | 1.528 | 17.1 | 789 | 41 | 23.448 | 10.4 | 887 | 271 | 84.8708
1462 | 11:56 | 16.3056 | 0.2064 | 110.2521 | 342.3608 | 406.6274 | 1.529 | 17.1 | 794 | 41 | 23.446 | 10.5 | 890 | 271 | 84.8708
1463 | 11:56 | 16.3056 | 0.2064 | 110.3351 | 342.3878 | 406.5592 | 1.527 | 17.1 | 794 | 41 | 23.444 | 10.6 | 891 | 270 | 84.8148
1464 | 11:56 | 16.3056 | 0.2064 | 110.3643 | 342.3946 | 406.5356 | 1.526 | 17.1 | 800 | 41 | 23.445 | 10.6 | 884 | 270 | 84.8148
1465 | 11:56 | 16.3056 | 0.2064 | 110.3787 | 342.4077 | 406.5632 | 1.526 | 17 | 782 | 41 | 23.449 | 10.6 | 876 | 270 | 84.8148
1466 | 11:56 | 16.3056 | 0.2064 | 110.319 | 342.4224 | 406.5582 | 1.524 | 17 | 785 | 41 | 23.447 | 10.5 | 868 | 270 | 84.8148
1467 | 11:56 | 16.3056 | 0.2064 | 110.3153 | 342.422 | 406.5395 | 1.526 | 17 | 790 | 41 | 23.445 | 10.5 | 878 | 269 | 84.7584
1468 | 11:56 | 16.3056 | 0.2064 | 110.3704 | 342.42 | 406.5584 | 1.526 | 17 | 790 | 41 | 23.442 | 10.5 | 900 | 269 | 84.7584
1469 | 11:56 | 16.3056 | 0.2064 | 110.4128 | 342.4019 | 406.5189 | 1.523 | 17 | 790 | 41 | 23.442 | 10.5 | 920 | 269 | 84.7584
1470 | 11:56 | 16.3056 | 0.2064 | 110.4048 | 342.3762 | 406.5065 | 1.524 | 17 | 792 | 41 | 23.441 | 10.6 | 946 | 269 | 84.7584
1471 | 11:57 | 16.3056 | 0.2064 | 110.4297 | 342.3681 | 406.5028 | 1.522 | 17.1 | 812 | 41 | 23.436 | 10.6 | 953 | 268 | 84.7015
1472 | 11:57 | 16.3056 | 0.2064 | 110.3807 | 342.4052 | 406.4519 | 1.522 | 17.1 | 815 | 41 | 23.431 | 10.6 | 956 | 268 | 84.7015
1473 | 11:57 | 16.3056 | 0.2064 | 110.5154 | 342.4421 | 406.4993 | 1.522 | 17.1 | 820 | 41 | #N/A | #N/A | #N/A | #N/A | /
1474 | 11:57 | 16.3056 | 0.2064 | 110.6736 | 342.4904 | 406.4894 | 1.523 | 17.1 | 817 | 41 | 23.428 | 10.7 | 960 | 268 | 84.7015
1475 | 11:57 | 16.3056 | 0.2064 | 110.8021 | 342.5317 | 406.4149 | 1.523 | 17.1 | 817 | 41 | 23.428 | 10.7 | 954 | 268 | 84.7015
1476 | 11:57 | 16.3056 | 0.2064 | 110.9904 | 342.5221 | 406.3753 | 1.522 | 17.1 | 817 | 41 | 23.429 | 10.7 | 953 | 267 | 84.6442
1477 | 11:57 | 16.3056 | 0.2064 | 111.0182 | 342.5496 | 406.3224 | 1.522 | 17.1 | 810 | 41 | 23.431 | 10.8 | 968 | 267 | 84.6442
1478 | 11:57 | 16.3056 | 0.2064 | 110.9947 | 342.58 | 406.2342 | 1.522 | 17.1 | 810 | 41 | 23.432 | 10.8 | 983 | 267 | 84.6442
1479 | 11:57 | 16.3056 | 0.2064 | 111.0396 | 342.5831 | 406.2386 | 1.521 | 17.1 | 810 | 41 | 23.432 | 10.7 | 990 | 267 | 84.6442
1480 | 11:57 | 16.3056 | 0.2064 | 111.0343 | 342.5982 | 406.2466 | 1.518 | 17.1 | 810 | 41 | 23.429 | 10.7 | 1009 | 266 | 84.5865
1481 | 11:57 | 16.3056 | 0.2064 | 111.0139 | 342.6341 | 406.1849 | 1.518 | 17.1 | 812 | 40 | 23.429 | 10.7 | 1026 | 266 | 84.9624
1482 | 11:57 | 16.3056 | 0.2064 | 110.9 | 342.6416 | 406.1233 | 1.518 | 17.1 | 812 | 40 | 23.428 | 10.7 | 1037 | 266 | 84.9624
1483 | 11:57 | 16.3056 | 0.2064 | 110.8154 | 342.6417 | 406.1079 | 1.518 | 17.1 | 810 | 40 | 23.426 | 10.7 | 1040 | 266 | 84.9624
1484 | 11:57 | 16.3056 | 0.2064 | 110.7289 | 342.6681 | 406.1519 | 1.52 | 17.1 | 807 | 40 | 23.429 | 10.7 | 1034 | 266 | 84.9624
1485 | 11:57 | 16.2582 | 0.1935 | 110.6915 | 342.6951 | 406.1304 | 1.518 | 17.1 | 805 | 40 | 23.431 | 10.8 | 1033 | 266 | 84.9624
1486 | 11:57 | 16.3056 | 0.1978 | 110.6878 | 342.7329 | 406.0968 | 1.52 | 17.1 | 802 | 40 | 23.432 | 10.8 | 1014 | 265 | 84.9057
1487 | 11:57 | 16.2582 | 0.2064 | 110.675 | 342.7438 | 406.0516 | 1.523 | 17.1 | 800 | 40 | 23.434 | 10.8 | 996 | 265 | 84.9057
1488 | 11:57 | 16.2582 | 0.2064 | 110.6754 | 342.7708 | 405.9219 | 1.525 | 17.1 | 800 | 40 | 23.432 | 10.8 | 976 | 265 | 84.9057
1489 | 11:57 | 16.2582 | 0.2064 | 110.6769 | 342.7882 | 405.8154 | 1.526 | 17.1 | 797 | 40 | 23.43 | 10.8 | 957 | 265 | 84.9057
1490 | 11:57 | 16.2582 | 0.2064 | 110.6403 | 342.8497 | 405.7505 | 1.527 | 17.1 | 794 | 40 | 23.429 | 10.8 | 942 | 264 | 84.8485
1491 | 11:57 | 16.2582 | 0.2064 | 110.5851 | 342.9277 | 405.6913 | 1.526 | 17.1 | 789 | 40 | 23.43 | 10.8 | 925 | 264 | 84.8485
1492 | 11:57 | 16.2582 | 0.2064 | 110.4882 | 342.956 | 405.7217 | 1.529 | 17.1 | 787 | 40 | 23.429 | 10.8 | 909 | 264 | 84.8485
1493 | 11:57 | 16.2582 | 0.2064 | 110.4829 | 342.9862 | 405.7031 | 1.531 | 17.1 | 787 | 40 | 23.427 | 10.9 | 902 | 264 | 84.8485
1494 | 11:57 | 16.2582 | 0.2064 | 110.4144 | 343.01 | 405.6219 | 1.532 | 17.1 | 787 | 40 | 23.429 | 10.9 | 883 | 264 | 84.8485
1495 | 11:57 | 16.2582 | 0.2064 | 110.4015 | 343.0342 | 405.6026 | 1.533 | 17.1 | 787 | 40 | 23.431 | 10.9 | 864 | 264 | 84.8485
1496 | 11:57 | 16.2582 | 0.2064 | 110.4477 | 343.0649 | 405.6325 | 1.534 | 17.1 | 787 | 40 | 23.429 | 10.9 | 847 | 264 | 84.8485
1497 | 11:57 | 16.2582 | 0.2064 | 110.4508 | 343.1015 | 405.6259 | 1.535 | 17.1 | 776 | 40 | 23.429 | 10.8 | 829 | 263 | 84.7909
1498 | 11:57 | 16.2582 | 0.2064 | 110.4864 | 343.0853 | 405.5328 | 1.533 | 17.1 | 779 | 40 | 23.429 | 10.8 | 826 | 263 | 84.7909
1499 | 11:57 | 16.2582 | 0.2064 | 110.6662 | 343.0789 | 405.4489 | 1.528 | 17.1 | 782 | 40 | 23.427 | 10.8 | 828 | 263 | 84.7909
1500 | 11:57 | 16.2582 | 0.2064 | 110.8354 | 343.0621 | 405.5133 | 1.525 | 17.1 | 782 | 40 | 23.424 | 10.8 | 828 | 263 | 84.7909
1501 | 11:57 | 16.2582 | 0.2064 | 110.995 | 343.0831 | 405.5066 | 1.524 | 17.1 | 784 | 40 | 23.423 | 10.8 | 822 | 262 | 84.7328
1502 | 11:57 | 16.2582 | 0.2064 | 111.1467 | 343.1339 | 405.4344 | 1.525 | 17.1 | 782 | 40 | 23.43 | 10.8 | 818 | 262 | 84.7328
1503 | 11:57 | 16.2582 | 0.2064 | 111.1835 | 343.1318 | 405.4051 | 1.528 | 17.1 | 776 | 40 | 23.432 | 10.9 | 831 | 262 | 84.7328
1504 | 11:57 | 16.2582 | 0.2064 | 111.1926 | 343.1381 | 405.4172 | 1.529 | 17.1 | 782 | 40 | 23.433 | 11 | 854 | 262 | 84.7328
1505 | 11:57 | 16.2582 | 0.2064 | 111.2448 | 343.1311 | 405.3867 | 1.529 | 17.1 | 784 | 40 | 23.434 | 10.9 | 868 | 262 | 84.7328
1506 | 11:57 | 16.2582 | 0.2064 | 111.3604 | 343.1284 | 405.2989 | 1.531 | 17.2 | 807 | 40 | 23.436 | 10.9 | 898 | 261 | 84.6743
1507 | 11:57 | 16.2582 | 0.2064 | 111.3857 | 343.1548 | 405.3141 | 1.532 | 17.2 | 807 | 40 | 23.435 | 10.8 | 917 | 261 | 84.6743
1508 | 11:57 | 16.2582 | 0.2064 | 111.5037 | 343.1423 | 405.2457 | 1.533 | 17.2 | 807 | 40 | 23.433 | 10.8 | 939 | 261 | 84.6743
1509 | 11:57 | 16.2582 | 0.2064 | 111.6721 | 343.1263 | 405.1763 | 1.537 | 17.2 | 810 | 40 | 23.433 | 10.8 | 952 | 261 | 84.6743
1510 | 11:57 | 16.2582 | 0.2064 | 111.7978 | 343.096 | 405.117 | 1.537 | 17.2 | 813 | 40 | 23.429 | 10.8 | 956 | 260 | 84.6154
1511 | 11:57 | 16.2582 | 0.2064 | 111.9339 | 343.1159 | 405.0933 | 1.538 | 17.2 | 815 | 40 | 23.427 | 10.8 | 950 | 260 | 84.6154
1512 | 11:57 | 16.2582 | 0.2064 | 112.0204 | 343.1034 | 405.0771 | 1.54 | 17.2 | 818 | 40 | 23.429 | 10.9 | 950 | 260 | 84.6154
1513 | 11:57 | 16.2582 | 0.2064 | 112.0061 | 343.1071 | 405.0471 | 1.54 | 17.2 | 821 | 40 | 23.428 | 10.9 | 935 | 260 | 84.6154
1514 | 11:57 | 16.2582 | 0.2064 | 112.0161 | 343.1262 | 405.0622 | 1.54 | 17.2 | 821 | 40 | 23.429 | 11 | 927 | 259 | 84.556
1515 | 11:57 | 16.2582 | 0.2064 | 112.0254 | 343.1283 | 405.0018 | 1.54 | 17.2 | 821 | 40 | 23.427 | 11.1 | 921 | 259 | 84.556
1516 | 11:57 | 16.2582 | 0.2193 | 111.9695 | 343.1209 | 404.87 | 1.543 | 17.2 | 818 | 40 | 23.431 | 11.1 | 909 | 259 | 84.556
1517 | 11:57 | 16.2582 | 0.2193 | 111.9351 | 343.0637 | 404.7931 | 1.541 | 17.2 | 815 | 40 | 23.425 | 11.1 | 903 | 259 | 84.556
1518 | 11:57 | 16.2582 | 0.2193 | 112.0156 | 343.0019 | 404.7512 | 1.544 | 17.2 | 813 | 40 | 23.421 | 11 | 894 | 259 | 84.556
1519 | 11:57 | 16.2582 | 0.258 | 112.1332 | 342.9268 | 404.6919 | 1.546 | 17.2 | 810 | 40 | 23.416 | 11 | 900 | 258 | 84.4961
1520 | 11:57 | 16.2582 | 0.2881 | 112.271 | 342.8721 | 404.6853 | 1.543 | 17.2 | 807 | 40 | 23.411 | 11 | 906 | 258 | 84.4961
1521 | 11:57 | 16.2582 | 0.2795 | 112.4516 | 342.8373 | 404.6755 | 1.544 | 17.2 | 802 | 40 | 23.406 | 11 | 913 | 258 | 84.4961
1522 | 11:57 | 16.2582 | 0.2322 | 112.5078 | 342.7862 | 404.6294 | 1.545 | 17.2 | 794 | 40 | 23.406 | 11 | 915 | 258 | 84.4961
1523 | 11:57 | 16.2582 | 0.2322 | 112.4966 | 342.7641 | 404.6351 | 1.542 | 17.2 | 789 | 40 | 23.407 | 11 | 916 | 258 | 84.4961
1524 | 11:57 | 16.2582 | 0.2279 | 112.4804 | 342.7582 | 404.6591 | 1.54 | 17.2 | 778 | 40 | 23.407 | 11 | 913 | 257 | 84.4358
1525 | 11:57 | 16.2582 | 0.2193 | 112.473 | 342.7686 | 404.6651 | 1.539 | 17.2 | 773 | 40 | 23.407 | 11 | 906 | 257 | 84.4358
1526 | 11:57 | 16.2582 | 0.258 | 112.5465 | 342.7558 | 404.695 | 1.539 | 17.2 | 771 | 40 | 23.402 | 11 | 896 | 257 | 84.4358
1527 | 11:57 | 16.3056 | 0.2193 | 112.5615 | 342.7379 | 404.7043 | 1.538 | 17.2 | 768 | 40 | 23.401 | 11.1 | 895 | 257 | 84.4358
1528 | 11:57 | 16.2582 | 0.2408 | 112.6775 | 342.7191 | 404.6792 | 1.538 | 17.2 | 765 | 40 | 23.397 | 11.1 | 881 | 256 | 84.375
1529 | 11:57 | 16.2582 | 0.2408 | 112.766 | 342.6897 | 404.5737 | 1.534 | 17.2 | 763 | 39 | 23.392 | 11.1 | 868 | 256 | 84.7656
1530 | 11:57 | 16.2582 | 0.2408 | 112.7672 | 342.6657 | 404.4957 | #N/A | #N/A | / | / | 23.387 | 11.2 | 869 | 256 | /
1531 | 11:58 | 16.2582 | 0.2193 | 112.7899 | 342.6492 | 404.4564 | 1.532 | 17.2 | 760 | 39 | 23.384 | 11.2 | 869 | 256 | 84.7656
1532 | 11:58 | 16.2582 | 0.2193 | 112.8375 | 342.6643 | 404.4547 | 1.53 | 17.2 | 757 | 39 | 23.383 | 11.2 | 879 | 255 | 84.7059
1533 | 11:58 | 16.2582 | 0.2193 | 112.8168 | 342.6483 | 404.4376 | #N/A | #N/A | / | / | 23.377 | 11.2 | 895 | 255 | /
1534 | 11:58 | 16.2582 | 0.2021 | 112.8559 | 342.6485 | 404.3996 | 1.526 | 17.2 | 752 | 39 | 23.377 | 11.2 | 912 | 255 | 84.7059
1535 | 11:58 | 16.2582 | 0.2107 | 112.8259 | 342.6618 | 404.3826 | 1.525 | 17.2 | 749 | 39 | 23.375 | 11.2 | 926 | 255 | 84.7059
1536 | 11:58 | 16.2582 | 0.2193 | 112.7689 | 342.7138 | 404.3902 | 1.525 | 17.2 | 752 | 39 | 23.375 | 11.2 | 939 | 254 | 84.6457
1537 | 11:58 | 16.3056 | 0.2107 | 112.7789 | 342.715 | 404.3765 | 1.52 | 17.2 | 757 | 39 | 23.373 | 11.2 | 945 | 254 | 84.6457
1538 | 11:58 | 16.2582 | 0.215 | 112.7531 | 342.6757 | 404.3547 | 1.521 | 17.2 | 760 | 39 | 23.376 | 11.2 | 952 | 254 | 84.6457
1539 | 11:58 | 16.2582 | 0.215 | 112.8033 | 342.649 | 404.3875 | 1.517 | 17.2 | 760 | 39 | 23.379 | 11.3 | 961 | 254 | 84.6457
1540 | 11:58 | 16.2582 | 0.2107 | 112.7324 | 342.6271 | 404.3574 | 1.516 | 17.2 | 760 | 39 | 23.383 | 11.3 | 956 | 254 | 84.6457
1541 | 11:58 | 16.2582 | 0.2107 | 112.7435 | 342.6162 | 404.36 | 1.516 | 17.3 | 778 | 39 | 23.384 | 11.4 | 957 | 254 | 84.6457
1542 | 11:58 | 16.3056 | 0.2107 | 112.8269 | 342.6288 | 404.3114 | 1.516 | 17.3 | 778 | 39 | 23.384 | 11.4 | 944 | 254 | 84.6457
1543 | 11:58 | 16.3056 | 0.2107 | 112.8626 | 342.6261 | 404.2579 | 1.514 | 17.3 | 783 | 39 | 23.385 | 11.4 | 932 | 253 | 84.585
1544 | 11:58 | 16.2582 | 0.2064 | 112.8404 | 342.6146 | 404.1156 | 1.515 | 17.3 | 781 | 39 | 23.384 | 11.4 | 923 | 253 | 84.585
1545 | 11:58 | 16.2582 | 0.2236 | 112.9095 | 342.5658 | 404.0467 | 1.516 | 17.3 | 778 | 39 | 23.388 | 11.3 | 908 | 253 | 84.585
1546 | 11:58 | 16.2582 | 0.2451 | 112.9047 | 342.4925 | 403.9934 | 1.514 | 17.3 | 778 | 38 | 23.386 | 11.3 | 905 | 253 | 84.9802
1547 | 11:58 | 16.2582 | 0.2451 | 112.8546 | 342.4439 | 404.0196 | 1.517 | 17.3 | 778 | 38 | 23.384 | 11.2 | 893 | 253 | 84.9802
1548 | 11:58 | 16.2582 | 0.2236 | 112.8194 | 342.4254 | 403.9556 | 1.518 | 17.3 | 781 | 38 | 23.384 | 11.3 | 902 | 253 | 84.9802
1549 | 11:58 | 16.2582 | 0.2236 | 112.7871 | 342.4227 | 403.87 | 1.518 | 17.3 | 783 | 38 | 23.386 | 11.3 | 904 | 252 | 84.9206
1550 | 11:58 | 16.2582 | 0.2107 | 112.8277 | 342.4313 | 403.8352 | 1.52 | 17.3 | 783 | 38 | 23.383 | 11.3 | 906 | 252 | 84.9206
1551 | 11:58 | 16.2582 | 0.2107 | 112.8318 | 342.41 | 403.8837 | 1.517 | 17.3 | 781 | 38 | 23.387 | 11.3 | 908 | 252 | 84.9206
1552 | 11:58 | 16.2582 | 0.2107 | 112.8252 | 342.358 | 403.8787 | 1.518 | 17.3 | 778 | 38 | 23.375 | 11.3 | 906 | 252 | 84.9206
1553 | 11:58 | 16.2582 | 0.2193 | 112.8602 | 342.3038 | 403.8207 | 1.518 | 17.3 | 775 | 38 | 23.376 | 11.3 | 902 | 251 | 84.8606
1554 | 11:58 | 16.2582 | 0.2193 | 112.8621 | 342.3165 | 403.7016 | 1.519 | 17.3 | 775 | 38 | 23.377 | 11.3 | 890 | 251 | 84.8606
1555 | 11:58 | 16.3056 | 0.215 | 112.8245 | 342.3232 | 403.6848 | 1.518 | 17.3 | 772 | 38 | #N/A | #N/A | #N/A | #N/A | /
1556 | 11:58 | 16.3056 | 0.215 | 112.8159 | 342.2895 | 403.7122 | 1.519 | 17.3 | 770 | 38 | 23.38 | 11.3 | 884 | 251 | 84.8606
1557 | 11:58 | 16.2582 | 0.2408 | 112.8355 | 342.2577 | 403.6393 | 1.521 | 17.3 | 770 | 38 | 23.381 | 11.3 | 882 | 251 | 84.8606
1558 | 11:58 | 16.2582 | 0.2408 | 112.8464 | 342.2201 | 403.482 | 1.52 | 17.3 | 770 | 38 | 23.387 | 11.4 | 893 | 251 | 84.8606
1559 | 11:58 | 16.3056 | 0.2494 | 112.9217 | 342.2165 | 403.4426 | 1.521 | 17.3 | 767 | 38 | 23.387 | 11.4 | 900 | 251 | 84.8606
1560 | 11:58 | 16.2582 | 0.2537 | 112.9429 | 342.1869 | 403.4176 | 1.521 | 17.3 | 770 | 38 | 23.391 | 11.4 | 909 | 250 | 84.8
1561 | 11:58 | 16.2582 | 0.2408 | 112.9781 | 342.1783 | 403.4043 | 1.519 | 17.3 | 770 | 38 | 23.39 | 11.3 | 910 | 250 | 84.8
1562 | 11:58 | 16.2582 | 0.2451 | 113.0426 | 342.1749 | 403.355 | 1.521 | 17.3 | 767 | 38 | 23.386 | 11.3 | 917 | 250 | 84.8
1563 | 11:58 | 16.2582 | 0.2623 | 113.0907 | 342.2084 | 403.3302 | 1.521 | 17.3 | 767 | 38 | 23.384 | 11.3 | 921 | 250 | 84.8
1564 | 11:58 | 16.2582 | 0.2623 | 113.135 | 342.2098 | 403.2667 | 1.524 | 17.3 | 764 | 38 | 23.383 | 11.4 | 931 | 250 | 84.8
1565 | 11:58 | 0 | 1.0578 | 113.1352 | 342.2174 | 403.2467 | 1.525 | 17.3 | 764 | 38 | 23.384 | 11.4 | 927 | 250 | 84.8
1566 | 11:58 | 7.821 | 0 | 113.206 | 342.1833 | 403.238 | 1.527 | 17.4 | 783 | 38 | 23.383 | 11.3 | 910 | 249 | 84.739
1567 | 11:58 | 8.2002 | 0 | 113.2057 | 342.195 | 403.2282 | 1.526 | 17.4 | 786 | 39 | 23.384 | 11.3 | 897 | 249 | 84.3373
1568 | 11:58 | 13.035 | 0.0172 | 113.3041 | 342.2283 | 403.2451 | 1.529 | 17.4 | 783 | 39 | 23.388 | 11.2 | 875 | 249 | 84.3373
1569 | 11:58 | 15.9738 | 0.2279 | 113.3875 | 342.2234 | 403.194 | 1.529 | 17.4 | 780 | 39 | 23.387 | 11.3 | 872 | 249 | 84.3373
1570 | 11:58 | 16.2582 | 0.2408 | 113.4725 | 342.2167 | 403.1534 | 1.533 | 17.4 | 783 | 39 | 23.388 | 11.3 | 860 | 248 | 84.2742
1571 | 11:58 | 16.3056 | 0.2322 | 113.4571 | 342.2164 | 403.1037 | 1.534 | 17.4 | 783 | 39 | 23.386 | 11.3 | 854 | 248 | 84.2742
1572 | 11:58 | 16.2582 | 0.2494 | 113.4914 | 342.2265 | 403.0606 | 1.534 | 17.4 | 780 | 39 | 23.391 | 11.3 | 859 | 248 | 84.2742
1573 | 11:58 | 16.2582 | 0.2494 | 113.5041 | 342.1909 | 403.0437 | 1.534 | 17.4 | 780 | 39 | 23.39 | 11.4 | 879 | 248 | 84.2742
1574 | 11:58 | 16.2582 | 0.2752 | 113.5588 | 342.1288 | 403.0511 | 1.534 | 17.4 | 777 | 39 | 23.391 | 11.4 | 894 | 248 | 84.2742
1575 | 11:58 | 16.2582 | 0.2752 | 113.6037 | 342.0935 | 403.0601 | 1.535 | 17.4 | 774 | 39 | 23.386 | 11.4 | 911 | 248 | 84.2742
1576 | 11:58 | 0 | 1.161 | 113.6526 | 342.0525 | 402.9813 | 1.534 | 17.4 | 772 | 39 | 23.385 | 11.4 | 918 | 247 | 84.2105
1577 | 11:58 | 0 | 1.161 | 113.6766 | 342.017 | 402.8742 | 1.535 | 17.4 | 772 | 39 | 23.382 | 11.3 | 911 | 247 | 84.2105
1578 | 11:58 | 8.1054 | 0 | 113.7447 | 341.9626 | 402.762 | 1.533 | 17.4 | 772 | 39 | 23.377 | 11.3 | 905 | 247 | 84.2105
1579 | 11:58 | 8.1054 | 0 | 113.8066 | 341.9612 | 402.6254 | 1.533 | 17.4 | 769 | 39 | 23.374 | 11.3 | 898 | 247 | 84.2105
1580 | 11:58 | 11.8974 | 0 | 113.8347 | 341.965 | 402.4804 | 1.535 | 17.4 | 769 | 39 | 23.372 | 11.3 | 892 | 247 | 84.2105
1581 | 11:58 | 15.9738 | 0.2838 | 113.8723 | 341.9735 | 402.419 | 1.535 | 17.4 | 769 | 39 | 23.372 | 11.4 | 897 | 246 | 84.1463
1582 | 11:58 | 16.3056 | 0.2322 | 113.9222 | 341.9702 | 402.3331 | 1.534 | 17.4 | 766 | 39 | 23.374 | 11.4 | 898 | 246 | 84.1463
1583 | 11:58 | 16.3056 | 0.2451 | 113.977 | 341.9134 | 402.2555 | 1.536 | 17.4 | 763 | 39 | 23.374 | 11.4 | 902 | 246 | 84.1463
1584 | 11:58 | 16.2108 | 0.2494 | 114.0266 | 341.907 | 402.2172 | 1.537 | 17.4 | 761 | 39 | 23.372 | 11.5 | 915 | 246 | 84.1463
1585 | 11:58 | 16.2108 | 0.2494 | 114.0709 | 341.949 | 402.1644 | 1.536 | 17.4 | 761 | 39 | 23.37 | 11.5 | 916 | 246 | 84.1463
1586 | 11:58 | 16.2582 | 0.2537 | 114.0576 | 341.9572 | 402.0431 | 1.535 | 17.4 | 761 | 39 | 23.368 | 11.5 | 914 | 246 | 84.1463
1587 | 11:58 | 12.4662 | 0.3999 | 114.0085 | 341.9619 | 401.9858 | 1.535 | 17.4 | 761 | 39 | 23.364 | 11.6 | 919 | 245 | 84.0816
1588 | 11:58 | 0 | 0.2408 | 114.0021 | 341.9404 | 401.9719 | 1.533 | 17.4 | 763 | 39 | 23.362 | 11.7 | 923 | 245 | 84.0816
1589 | 11:58 | 16.2582 | 0.4257 | 113.9642 | 341.8886 | 401.9666 | 1.534 | 17.4 | 761 | 39 | 23.362 | 11.6 | 912 | 245 | 84.0816
1590 | 11:58 | 0 | 0.3956 | 113.8737 | 341.8716 | 401.9109 | 1.53 | 17.4 | 763 | 39 | 23.361 | 11.5 | 898 | 245 | 84.0816
1591 | 11:59 | 0 | 0.3956 | 113.8245 | 341.8872 | 401.8861 | 1.53 | 17.4 | 761 | 38 | 23.358 | 11.5 | 897 | 244 | 84.4262
1592 | 11:59 | 0 | 0.2236 | 113.8228 | 341.894 | 401.8244 | 1.529 | 17.4 | 761 | 38 | 23.355 | 11.5 | 895 | 244 | 84.4262
1593 | 11:59 | 0 | 0.2236 | 113.8478 | 341.9065 | 401.8795 | 1.527 | 17.4 | 761 | 38 | 23.352 | 11.5 | 894 | 244 | 84.4262
1594 | 11:59 | 16.2582 | 0.2236 | 113.8408 | 341.9354 | 401.9065 | 1.525 | 17.4 | 761 | 38 | 23.35 | 11.6 | 904 | 244 | 84.4262
1595 | 11:59 | 16.2582 | 0.2408 | 113.7938 | 341.949 | 401.9124 | 1.522 | 17.4 | 761 | 38 | 23.345 | 11.6 | 905 | 244 | 84.4262
1596 | 11:59 | 16.2582 | 0.2408 | 113.8006 | 341.9372 | 401.8918 | 1.521 | 17.4 | 761 | 38 | 23.342 | 11.7 | 915 | 244 | 84.4262
1597 | 11:59 | 0 | 1.7802 | 113.8458 | 341.9401 | 401.8503 | 1.516 | 17.4 | 758 | 38 | 23.335 | 11.7 | 910 | 243 | 84.3621
1598 | 11:59 | 9.7644 | 0 | 113.8408 | 341.9464 | 401.8607 | 1.512 | 17.4 | 758 | 38 | 23.327 | 11.7 | 902 | 243 | 84.3621
1599 | 11:59 | 9.7644 | 0 | 113.8494 | 341.9831 | 401.9359 | 1.51 | 17.4 | 755 | 38 | 23.324 | 11.7 | 891 | 243 | 84.3621
1600 | 11:59 | 14.0778 | 0.0774 | 113.8345 | 341.9927 | 401.8744 | 1.507 | 17.4 | 752 | 38 | 23.315 | 11.7 | 883 | 243 | 84.3621
1601 | 11:59 | 16.2582 | 0.2193 | 113.8714 | 341.9815 | 401.8608 | 1.502 | 17.5 | 777 | 37 | 23.308 | 11.7 | 876 | 242 | 84.7107
1602 | 11:59 | 16.2582 | 0.2193 | 113.8874 | 342.0022 | 401.8502 | 1.5 | 17.5 | 774 | 37 | 23.302 | 11.8 | 883 | 242 | 84.7107
1603 | 11:59 | 16.2582 | 0.2322 | 113.8361 | 341.9978 | 401.9057 | 1.496 | 17.5 | 774 | 37 | 23.294 | 11.8 | 884 | 242 | 84.7107
1604 | 11:59 | 16.3056 | 0.2365 | 113.8678 | 342.0322 | 401.9779 | 1.496 | 17.5 | 774 | 37 | 23.286 | 11.8 | 890 | 242 | 84.7107
1605 | 11:59 | 16.3056 | 0.2365 | 113.9064 | 342.0238 | 401.9744 | 1.493 | 17.5 | 774 | 37 | 23.277 | 11.9 | 907 | 241 | 84.6473
1606 | 11:59 | 16.2582 | 0.2494 | 113.9095 | 341.9976 | 401.97 | 1.492 | 17.5 | 774 | 37 | 23.268 | 11.9 | 917 | 241 | 84.6473
1607 | 11:59 | 16.2582 | 0.2193 | 113.9005 | 341.9805 | 401.8944 | 1.489 | 17.5 | 774 | 37 | 23.26 | 12 | 937 | 241 | 84.6473
1608 | 11:59 | 16.2582 | 0.2064 | 113.8723 | 341.9632 | 401.8548 | 1.488 | 17.5 | 774 | 37 | 23.251 | 12 | 943 | 241 | 84.6473
1609 | 11:59 | 16.353 | 0.2236 | 113.8464 | 341.9943 | 401.7918 | 1.485 | 17.5 | 771 | 37 | 23.242 | 12.1 | 953 | 240 | 84.5833
1610 | 11:59 | 16.2582 | 0.2193 | 113.8 | 341.9827 | 401.6782 | 1.484 | 17.5 | 768 | 37 | 23.235 | 12.2 | 957 | 240 | 84.5833
1611 | 11:59 | 16.2582 | 0.2193 | 113.824 | 341.9655 | 401.5631 | 1.484 | 17.5 | 768 | 37 | 23.228 | 12.2 | 945 | 240 | 84.5833
1612 | 11:59 | 0 | 0.2236 | 113.9421 | 341.9445 | 401.4878 | 1.483 | 17.5 | 765 | 37 | 23.223 | 12.3 | 940 | 240 | 84.5833
1613 | 11:59 | 0 | 0.2236 | 114.0018 | 341.9247 | 401.4798 | 1.481 | 17.5 | 762 | 37 | 23.218 | 12.3 | 919 | 239 | 84.5188
1614 | 11:59 | 16.2582 | 0.2279 | 114.0811 | 341.9392 | 401.4622 | 1.479 | 17.5 | 762 | 37 | 23.213 | 12.4 | 908 | 239 | 84.5188
1615 | 11:59 | 16.2582 | 0.2279 | 114.1292 | 341.9067 | 401.4487 | 1.48 | 17.5 | 762 | 37 | 23.209 | 12.4 | 886 | 239 | 84.5188
1616 | 11:59 | 16.2582 | 0.2236 | 114.1284 | 341.903 | 401.4576 | 1.48 | 17.5 | 762 | 37 | 23.21 | 12.5 | 872 | 239 | 84.5188
1617 | 11:59 | 0 | 2.2962 | 114.1827 | 341.8818 | 401.3534 | 1.481 | 17.5 | 765 | 37 | 23.207 | 12.5 | 852 | 238 | 84.4538
1618 | 11:59 | 7.7736 | 0 | 114.2327 | 341.8118 | 401.2518 | 1.479 | 17.5 | 762 | 36 | 23.205 | 12.5 | 836 | 238 | 84.8739
1619 | 11:59 | 7.7736 | 0 | 114.2282 | 341.7389 | 401.1369 | 1.479 | 17.5 | 762 | 36 | 23.203 | 12.4 | 815 | 238 | 84.8739
1620 | 11:59 | 14.9784 | 0.1118 | 114.3153 | 341.6876 | 401.116 | 1.48 | 17.6 | 782 | 36 | 23.202 | 12.4 | 806 | 238 | 84.8739
1621 | 11:59 | 14.9784 | 0.1118 | 114.4162 | 341.6313 | 401.049 | 1.476 | 17.6 | 779 | 36 | 23.2 | 12.4 | 795 | 238 | 84.8739
1622 | 11:59 | 16.2582 | 0.2193 | 114.414 | 341.5747 | 401.0053 | 1.479 | 17.6 | 773 | 36 | 23.198 | 12.4 | 787 | 237 | 84.8101
1623 | 11:59 | 16.2582 | 0.2193 | 114.4541 | 341.5211 | 400.9339 | 1.479 | 17.6 | 773 | 36 | 23.2 | 12.4 | 779 | 237 | 84.8101
1624 | 11:59 | 16.2582 | 0.2193 | 114.4831 | 341.4312 | 400.8076 | 1.479 | 17.6 | 770 | 36 | 23.198 | 12.3 | 762 | 237 | 84.8101
1625 | 11:59 | 16.2582 | 0.2193 | 114.5883 | 341.3356 | 400.7094 | 1.482 | 17.6 | 767 | 36 | 23.197 | 12.3 | 759 | 237 | 84.8101
1626 | 11:59 | 16.3056 | 0.2365 | 114.64 | 341.2874 | 400.6108 | 1.482 | 17.6 | 761 | 36 | 23.199 | 12.2 | 751 | 237 | 84.8101
1627 | 11:59 | 16.3056 | 0.2322 | 114.6441 | 341.2718 | 400.6048 | 1.483 | 17.6 | 761 | 36 | 23.203 | 12.1 | 744 | 237 | 84.8101
1628 | 11:59 | 16.3056 | 0.2322 | 114.6835 | 341.2987 | 400.5569 | #N/A | #N/A | / | / | 23.207 | 12.1 | 749 | 237 | /
1629 | 11:59 | 16.3056 | 0.2408 | 114.7409 | 341.2778 | 400.4303 | 1.484 | 17.6 | 761 | 36 | 23.207 | 12.1 | 750 | 236 | 84.7458
1630 | 11:59 | 16.3056 | 0.2279 | 114.7947 | 341.2811 | 400.4037 | 1.487 | 17.6 | 761 | 36 | 23.206 | 12.2 | 759 | 236 | 84.7458
1631 | 11:59 | 16.3056 | 0.2279 | 114.8522 | 341.2587 | 400.3369 | 1.486 | 17.6 | 761 | 36 | 23.21 | 12.2 | 759 | 236 | 84.7458
1632 | 11:59 | 16.3056 | 0.2236 | 114.9248 | 341.2296 | 400.2955 | 1.488 | 17.6 | 758 | 36 | 23.215 | 12.1 | 749 | 236 | 84.7458
1633 | 11:59 | 16.3056 | 0.2236 | 115.0034 | 341.2172 | 400.2576 | 1.49 | 17.7 | 781 | 36 | 23.217 | 12.1 | 752 | 236 | 84.7458
1634 | 11:59 | 16.3056 | 0.2236 | 115.0786 | 341.229 | 400.1618 | 1.492 | 17.7 | 775 | 36 | 23.219 | 12 | 751 | 236 | 84.7458
1635 | 11:59 | 0 | 0.2365 | 115.0761 | 341.1901 | 400.0809 | 1.491 | 17.7 | 775 | 36 | 23.22 | 12 | 765 | 235 | 84.6809
1636 | 11:59 | 0 | 0.2365 | 115.1056 | 341.158 | 400.0456 | 1.492 | 17.7 | 772 | 36 | 23.223 | 12 | 780 | 235 | 84.6809
1637 | 11:59 | 0 | 0.2193 | 115.0444 | 341.1282 | 399.9689 | 1.495 | 17.7 | 769 | 36 | 23.221 | 11.9 | 789 | 235 | 84.6809
1638 | 11:59 | 0 | 0.2193 | 115.1099 | 341.1208 | 399.8907 | 1.495 | 17.7 | 766 | 36 | 23.22 | 11.9 | 806 | 235 | 84.6809
1639 | 11:59 | 0 | 0.2193 | 115.1221 | 341.116 | 399.8726 | 1.495 | 17.8 | 790 | 36 | 23.222 | 11.9 | 824 | 235 | 84.6809
1640 | 11:59 | 0 | 0.2193 | 115.1322 | 341.1108 | 399.8101 | 1.496 | 17.8 | 787 | 36 | 23.224 | 11.9 | 845 | 235 | 84.6809
1641 | 11:59 | 0 | 0.2193 | 115.1555 | 341.1234 | 399.7393 | 1.498 | 17.8 | 781 | 36 | 23.224 | 11.9 | 860 | 234 | 84.6154
1642 | 11:59 | 0 | 0.2193 | 115.1187 | 341.1341 | 399.7118 | 1.499 | 17.8 | 778 | 36 | 23.225 | 11.8 | 863 | 234 | 84.6154
1643 | 11:59 | 0 | 0.2193 | 115.2196 | 341.1327 | 399.6506 | 1.504 | 17.8 | 771 | 36 | 23.228 | 11.8 | 870 | 234 | 84.6154
1644 | 11:59 | 0 | 0.2193 | 115.3206 | 341.1114 | 399.5268 | 1.504 | 17.9 | 787 | 36 | 23.228 | 11.9 | 885 | 234 | 84.6154
1645 | 11:59 | 0 | 0.2193 | 115.2962 | 341.0896 | 399.3987 | 1.504 | 17.9 | 787 | 36 | 23.229 | 11.9 | 887 | 234 | 84.6154
1646 | 11:59 | 0 | 0.2193 | 115.3295 | 341.0416 | 399.3118 | 1.504 | 17.9 | 780 | 36 | 23.231 | 11.9 | 887 | 234 | 84.6154
1647 | 11:59 | 0 | 0.2193 | 115.335 | 341.0246 | 399.2703 | 1.504 | 17.9 | 777 | 36 | 23.231 | 11.9 | 886 | 233 | 84.5494
1648 | 11:59 | 0 | 0.2193 | 115.3449 | 340.9937 | 399.2454 | 1.504 | 17.9 | 770 | 36 | 23.23 | 11.9 | 884 | 233 | 84.5494
1649 | 11:59 | 0 | 0.2193 | 115.3525 | 340.9372 | 399.1794 | 1.507 | 17.9 | 764 | 36 | 23.231 | 11.9 | 884 | 233 | 84.5494
1650 | 11:59 | 0 | 0.2193 | 115.3662 | 340.9278 | 399.1994 | 1.509 | 17.9 | 761 | 36 | 23.234 | 11.9 | 886 | 233 | 84.5494
1651 | 12:00 | 0 | 0.2193 | 115.3731 | 340.959 | 399.1915 | 1.511 | 17.9 | 754 | 36 | 23.233 | 12 | 902 | 233 | 84.5494
1652 | 12:00 | 0 | 0.2193 | 115.4108 | 340.9687 | 399.1645 | 1.51 | 17.9 | 748 | 36 | 23.235 | 11.9 | 896 | 233 | 84.5494
1653 | 12:00 | 0 | 0.2193 | 115.4113 | 340.9554 | 399.0905 | 1.512 | 17.9 | 741 | 36 | 23.238 | 11.9 | 905 | 233 | 84.5494
1654 | 12:00 | 0 | 0.2193 | 115.4547 | 340.9192 | 399.0438 | 1.51 | 17.9 | 732 | 36 | 23.24 | 11.9 | 907 | 233 | 84.5494
1655 | 12:00 | 0 | 0.2193 | 115.4539 | 340.8826 | 398.9655 | 1.512 | 17.9 | 725 | 36 | 23.239 | 11.9 | 907 | 232 | 84.4828
1656 | 12:00 | 0 | 0.2193 | 115.4759 | 340.8437 | 398.9377 | 1.513 | 17.9 | 716 | 36 | 23.238 | 11.8 | 900 | 232 | 84.4828
1657 | 12:00 | 0 | 0.2193 | 115.5344 | 340.8274 | 398.9277 | 1.512 | 17.9 | 712 | 36 | 23.239 | 11.9 | 908 | 232 | 84.4828
1658 | 12:00 | 0 | 0.2193 | 115.4986 | 340.8051 | 398.9263 | 1.51 | 17.9 | 706 | 36 | 23.238 | 11.9 | 905 | 232 | 84.4828
1659 | 12:00 | 0 | 0.2193 | 115.59 | 340.748 | 398.8797 | 1.51 | 17.9 | 706 | 36 | 23.238 | 11.9 | 896 | 232 | 84.4828
1660 | 12:00 | 0 | 0.2193 | 115.5951 | 340.6912 | 398.8457 | 1.511 | 17.9 | 706 | 36 | 23.239 | 11.8 | 878 | 232 | 84.4828
1661 | 12:00 | 0 | 0.2193 | 115.6139 | 340.6835 | 398.8365 | 1.509 | 17.9 | 706 | 36 | 23.239 | 11.8 | 866 | 231 | 84.4156
1662 | 12:00 | 0 | 0.2193 | 115.6417 | 340.7048 | 398.7853 | 1.511 | 17.9 | 703 | 36 | 23.242 | 11.8 | 856 | 231 | 84.4156
1663 | 12:00 | 0 | 0.2193 | 115.6523 | 340.7046 | 398.6927 | 1.511 | 17.9 | 699 | 36 | 23.243 | 11.8 | 847 | 231 | 84.4156
1664 | 12:00 | 0 | 0.2193 | 115.681 | 340.6798 | 398.6223 | 1.511 | 17.9 | 699 | 36 | 23.246 | 11.8 | 842 | 231 | 84.4156
1665 | 12:00 | 16.3056 | 0.2236 | 115.7239 | 340.6945 | 398.6267 | 1.511 | 17.9 | 699 | 36 | 23.247 | 11.8 | 842 | 231 | 84.4156
1666 | 12:00 | 16.3056 | 0.2236 | 115.6573 | 340.7221 | 398.5833 | 1.512 | 17.9 | 703 | 36 | 23.243 | 11.8 | 847 | 231 | 84.4156
1667 | 12:00 | 16.2582 | 0.2193 | 115.6197 | 340.7154 | 398.4549 | 1.513 | 17.8 | 684 | 36 | 23.242 | 11.8 | 853 | 231 | 84.4156
1668 | 12:00 | 16.2582 | 0.2193 | 115.6473 | 340.7047 | 398.3502 | 1.513 | 17.8 | 684 | 36 | 23.241 | 11.8 | 861 | 230 | 84.3478
1669 | 12:00 | 16.2582 | 0.2193 | 115.6328 | 340.6767 | 398.2895 | 1.511 | 17.8 | 687 | 36 | 23.24 | 11.8 | 868 | 230 | 84.3478
1670 | 12:00 | 16.2582 | 0.2193 | 115.5133 | 340.6416 | 398.2196 | 1.509 | 17.8 | 690 | 36 | 23.235 | 11.9 | 881 | 230 | 84.3478
1671 | 12:00 | 16.2582 | 0.2193 | 115.4533 | 340.654 | 398.1888 | 1.511 | 17.8 | 696 | 36 | 23.23 | 11.9 | 886 | 230 | 84.3478
1672 | 12:00 | 16.2582 | 0.2193 | 115.3447 | 340.6508 | 398.143 | 1.51 | 17.8 | 703 | 36 | 23.229 | 11.9 | 893 | 230 | 84.3478
1673 | 12:00 | 16.2582 | 0.2193 | 115.2014 | 340.5906 | 398.0484 | 1.507 | 17.8 | 703 | 36 | 23.226 | 11.9 | 901 | 230 | 84.3478
1674 | 12:00 | 16.2582 | 0.2193 | 115.1885 | 340.5062 | 397.9948 | 1.508 | 17.8 | 703 | 36 | 23.221 | 12 | 923 | 229 | 84.2795
1675 | 12:00 | 16.2582 | 0.2193 | 115.1876 | 340.4653 | 397.9952 | 1.506 | 17.8 | 709 | 36 | 23.221 | 12 | 936 | 229 | 84.2795
1676 | 12:00 | 16.2582 | 0.2193 | 115.2576 | 340.4507 | 397.9671 | 1.506 | 17.8 | 715 | 36 | #N/A | #N/A | #N/A | #N/A | /
1677 | 12:00 | 16.2582 | 0.2193 | 115.2912 | 340.4148 | 397.8774 | 1.505 | 17.8 | 718 | 36 | 23.218 | 12.1 | 968 | 229 | 84.2795
1678 | 12:00 | 16.2582 | 0.2193 | 115.3679 | 340.3591 | 397.7796 | 1.503 | 17.8 | 718 | 36 | 23.216 | 12.2 | 992 | 229 | 84.2795
1679 | 12:00 | 16.2582 | 0.2193 | 115.4021 | 340.3395 | 397.7364 | 1.502 | 17.8 | 721 | 35 | 23.214 | 12.2 | 1002 | 228 | 84.6491
1680 | 12:00 | 16.2582 | 0.2193 | 115.5058 | 340.3048 | 397.662 | 1.499 | 17.8 | 725 | 35 | 23.21 | 12.3 | 1019 | 228 | 84.6491
1681 | 12:00 | 16.2582 | 0.2193 | 115.481 | 340.2357 | 397.5992 | 1.495 | 17.8 | 731 | 35 | 23.201 | 12.4 | 1031 | 228 | 84.6491
1682 | 12:00 | 16.2582 | 0.2193 | 115.5334 | 340.2553 | 397.5911 | 1.49 | 17.8 | 734 | 35 | 23.195 | 12.4 | 1024 | 228 | 84.6491
1683 | 12:00 | 16.2582 | 0.2193 | 115.5544 | 340.2824 | 397.5254 | 1.486 | 17.8 | 737 | 35 | 23.19 | 12.4 | 1013 | 228 | 84.6491
1684 | 12:00 | 16.2582 | 0.2193 | 115.5919 | 340.2778 | 397.4287 | 1.481 | 17.8 | 731 | 35 | 23.19 | 12.4 | 997 | 228 | 84.6491
1685 | 12:00 | 16.2582 | 0.2193 | 115.5607 | 340.2403 | 397.3537 | 1.481 | 17.8 | 734 | 35 | 23.189 | 12.4 | 987 | 227 | 84.5815
1686 | 12:00 | 16.2582 | 0.2193 | 115.5491 | 340.2384 | 397.3847 | 1.482 | 17.8 | 737 | 35 | 23.187 | 12.3 | 964 | 227 | 84.5815
1687 | 12:00 | 16.2582 | 0.2193 | 115.4802 | 340.2262 | 397.3527 | 1.48 | 17.8 | 737 | 35 | 23.184 | 12.3 | 952 | 227 | 84.5815
1688 | 12:00 | 16.2582 | 0.2193 | 115.4834 | 340.1628 | 397.2909 | 1.481 | 17.8 | 743 | 35 | 23.181 | 12.3 | 944 | 227 | 84.5815
1689 | 12:00 | 16.2582 | 0.2193 | 115.4674 | 340.0528 | 397.1691 | 1.481 | 17.8 | 743 | 35 | 23.178 | 12.3 | 936 | 227 | 84.5815
1690 | 12:00 | 16.2582 | 0.2193 | 115.4743 | 339.9832 | 397.1008 | 1.48 | 17.8 | 743 | 35 | 23.175 | 12.3 | 931 | 226 | 84.5133
1691 | 12:00 | 16.2582 | 0.2193 | 115.4551 | 339.9203 | 397.0034 | 1.477 | 17.8 | 740 | 35 | 23.172 | 12.4 | 936 | 226 | 84.5133
1692 | 12:00 | 16.2582 | 0.2193 | 115.4033 | 339.8542 | 396.9112 | 1.475 | 17.8 | 740 | 35 | 23.173 | 12.4 | 930 | 226 | 84.5133
1693 | 12:00 | 16.2582 | 0.2193 | 115.4334 | 339.8065 | 396.7979 | 1.473 | 17.8 | 740 | 34 | 23.171 | 12.4 | 924 | 226 | 84.9558
1694 | 12:00 | 16.2582 | 0.2193 | 115.4604 | 339.7325 | 396.7486 | 1.475 | 17.8 | 740 | 34 | 23.17 | 12.4 | 919 | 226 | 84.9558
1695 | 12:00 | 16.2582 | 0.2193 | 115.3833 | 339.6779 | 396.7116 | 1.476 | 17.8 | 737 | 35 | 23.165 | 12.4 | 918 | 225 | 84.4444
1696 | 12:00 | 16.2582 | 0.2193 | 115.2988 | 339.6217 | 396.6629 | 1.475 | 17.8 | 737 | 34 | 23.162 | 12.4 | 918 | 225 | 84.8889
1697 | 12:00 | 16.2582 | 0.2494 | 115.282 | 339.5247 | 396.6011 | 1.473 | 17.8 | 737 | 34 | 23.163 | 12.5 | 934 | 225 | 84.8889
1698 | 12:00 | 16.2582 | 0.2494 | 115.2853 | 339.4895 | 396.5126 | 1.473 | 17.8 | 737 | 34 | 23.161 | 12.6 | 948 | 225 | 84.8889
1699 | 12:00 | 16.2582 | 0.258 | 115.2221 | 339.454 | 396.5088 | 1.471 | 17.8 | 737 | 34 | 23.157 | 12.6 | 953 | 225 | 84.8889
1700 | 12:00 | 16.2582 | 0.258 | 115.1465 | 339.3605 | 396.4858 | 1.472 | 17.8 | 737 | 34 | 23.154 | 12.6 | 959 | 225 | 84.8889
1701 | 12:00 | 16.2582 | 0.258 | 115.1015 | 339.3257 | 396.478 | 1.473 | 17.8 | 740 | 34 | 23.155 | 12.6 | 963 | 227 | 85.022
1702 | 12:00 | 16.2582 | 0.2838 | 115.0654 | 339.2506 | 396.4001 | 1.477 | 17.8 | 743 | 34 | 23.149 | 12.5 | 957 | 227 | 85.022
1703 | 12:00 | 16.2582 | 0.2752 | 115.0277 | 339.1641 | 396.2942 | 1.479 | 17.8 | 743 | 34 | 23.146 | 12.5 | 965 | 226 | 84.9558
1704 | 12:00 | 16.2582 | 0.2666 | 115.017 | 339.0735 | 396.1981 | 1.48 | 17.8 | 746 | 34 | 23.138 | 12.5 | 975 | 226 | 84.9558
1705 | 12:00 | 16.2582 | 0.2537 | 114.9569 | 339.0084 | 396.1574 | 1.479 | 17.8 | 750 | 34 | 23.137 | 12.5 | 987 | 226 | 84.9558
1706 | 12:00 | 16.2582 | 0.2623 | 114.9844 | 338.9613 | 396.0943 | 1.478 | 17.8 | 750 | 34 | 23.135 | 12.5 | 995 | 226 | 84.9558
1707 | 12:00 | 16.2582 | 0.2666 | 115.0594 | 338.9125 | 395.9885 | 1.477 | 17.8 | 750 | 34 | 23.132 | 12.5 | 1002 | 226 | 84.9558
1708 | 12:00 | 16.2582 | 0.2666 | 115.0814 | 338.8754 | 395.8861 | 1.479 | 17.8 | 753 | 34 | 23.128 | 12.5 | 1004 | 226 | 84.9558
1709 | 12:00 | 16.2582 | 0.2451 | 115.0657 | 338.8327 | 395.8076 | 1.482 | 17.9 | 777 | 34 | 23.126 | 12.5 | 1010 | 226 | 84.9558
1710 | 12:00 | 16.2582 | 0.258 | 115.0455 | 338.744 | 395.7396 | 1.479 | 17.9 | 783 | 34 | 23.124 | 12.5 | 1017 | 225 | 84.8889
1711 | 12:01 | 16.2582 | 0.258 | 115.0845 | 338.7043 | 395.6942 | 1.478 | 17.9 | 783 | 34 | 23.124 | 12.6 | 1038 | 225 | 84.8889
1712 | 12:01 | 16.2582 | 0.2451 | 115.1252 | 338.6851 | 395.6448 | 1.481 | 17.9 | 787 | 34 | 23.121 | 12.6 | 1048 | 225 | 84.8889
1713 | 12:01 | 16.2582 | 0.2752 | 115.1311 | 338.6468 | 395.6059 | 1.483 | 17.9 | 787 | 34 | 23.121 | 12.7 | 1077 | 225 | 84.8889
1714 | 12:01 | 16.2582 | 0.2752 | 115.1993 | 338.6121 | 395.4891 | 1.487 | 17.9 | 787 | 34 | 23.116 | 12.7 | 1087 | 225 | 84.8889
1715 | 12:01 | 16.2582 | 0.344 | 115.2242 | 338.5491 | 395.4255 | 1.488 | 17.9 | 790 | 34 | 23.115 | 12.7 | 1095 | 224 | 84.8214
1716 | 12:01 | 16.2582 | 0.344 | 115.2442 | 338.4648 | 395.3044 | 1.488 | 17.9 | 787 | 34 | 23.115 | 12.7 | 1099 | 224 | 84.8214
1717 | 12:01 | 16.2108 | 0.4257 | 115.197 | 338.3699 | 395.2609 | 1.49 | 17.9 | 787 | 34 | 23.113 | 12.7 | 1095 | 224 | 84.8214
1718 | 12:01 | 16.2108 | 0.3569 | 115.174 | 338.3199 | 395.1946 | 1.49 | 17.9 | 783 | 34 | 23.108 | 12.7 | 1089 | 224 | 84.8214
1719 | 12:01 | 0 | 0.3268 | 115.1171 | 338.2799 | 395.1469 | 1.489 | 17.9 | 780 | 34 | 23.105 | 12.7 | 1086 | 223 | 84.7534
1720 | 12:01 | 0 | 0.3268 | 115.0878 | 338.2038 | 395.0643 | 1.489 | 17.9 | 777 | 34 | 23.102 | 12.7 | 1085 | 223 | 84.7534
1721 | 12:01 | 0 | 0.3569 | 115.105 | 338.136 | 394.967 | 1.489 | 17.9 | 777 | 34 | 23.1 | 12.7 | 1092 | 223 | 84.7534
1722 | 12:01 | 16.2108 | 0.6665 | 115.0886 | 338.0994 | 394.8433 | 1.491 | 17.9 | 777 | 34 | 23.099 | 12.7 | 1104 | 223 | 84.7534
1723 | 12:01 | 16.2108 | 0.6665 | 115.0666 | 338.0357 | 394.7432 | 1.489 | 17.9 | 774 | 34 | 23.096 | 12.7 | 1118 | 223 | 84.7534
1724 | 12:01 | 16.2582 | 0.344 | 115.0364 | 337.9914 | 394.7053 | 1.488 | 17.9 | 774 | 34 | 23.093 | 12.7 | 1134 | 223 | 84.7534
1725 | 12:01 | 16.2582 | 0.3397 | 115.0719 | 337.9806 | 394.5704 | 1.487 | 17.9 | 770 | 34 | 23.088 | 12.7 | 1145 | 222 | 84.6847
1726 | 12:01 | 16.2582 | 0.3397 | 115.1111 | 337.9149 | 394.4805 | 1.488 | 18 | 793 | 34 | 23.083 | 12.7 | 1153 | 222 | 84.6847
1727 | 12:01 | 16.2582 | 0.3397 | 115.0844 | 337.8156 | 394.4036 | 1.485 | 18 | 793 | 34 | 23.075 | 12.7 | 1156 | 222 | 84.6847
1728 | 12:01 | 16.2582 | 0.3311 | 115.0202 | 337.7501 | 394.3327 | 1.482 | 18 | 793 | 34 | 23.072 | 12.7 | 1153 | 222 | 84.6847
1729 | 12:01 | 16.2582 | 0.3397 | 114.9847 | 337.6651 | 394.244 | 1.479 | 18 | 793 | 34 | 23.067 | 12.8 | 1159 | 222 | 84.6847
1730 | 12:01 | 16.2582 | 0.3483 | 115.0058 | 337.613 | 394.1689 | 1.476 | 18 | 790 | 34 | 23.061 | 12.8 | 1151 | 222 | 84.6847
1731 | 12:01 | 16.2108 | 0.3827 | 114.9869 | 337.5712 | 394.1866 | 1.477 | 18 | 790 | 34 | 23.057 | 12.9 | 1158 | 221 | 84.6154
1732 | 12:01 | 16.2108 | 0.3827 | 114.9548 | 337.4948 | 394.0877 | 1.477 | 18 | 786 | 34 | 23.054 | 12.9 | 1150 | 221 | 84.6154
1733 | 12:01 | 16.2108 | 0.3827 | 114.8799 | 337.4498 | 394.0193 | 1.476 | 18 | 790 | 34 | 23.049 | 13 | 1160 | 221 | 84.6154
1734 | 12:01 | 16.2582 | 0.3268 | 114.7724 | 337.3842 | 393.8681 | 1.475 | 18 | 793 | 34 | 23.041 | 13 | 1160 | 221 | 84.6154
1735 | 12:01 | 16.2582 | 0.3268 | 114.7518 | 337.3205 | 393.7425 | 1.473 | 18 | 796 | 33 | 23.037 | 13 | 1165 | 220 | 85
1736 | 12:01 | 16.2582 | 0.3569 | 114.6743 | 337.2341 | 393.6688 | 1.472 | 18 | 803 | 33 | 23.033 | 13 | 1173 | 220 | 85
1737 | 12:01 | 16.2582 | 0.3526 | 114.6431 | 337.1513 | 393.5697 | 1.469 | 18 | 803 | 33 | 23.028 | 13.1 | 1202 | 220 | 85
1738 | 12:01 | 16.2582 | 0.3526 | 114.5207 | 337.0917 | 393.5353 | 1.466 | 18 | 803 | 33 | 23.025 | 13.1 | 1213 | 220 | 85
1739 | 12:01 | 16.2582 | 0.3526 | 114.4145 | 337.0641 | 393.5231 | 1.465 | 18 | 810 | 33 | 23.023 | 13.1 | 1224 | 220 | 85
1740 | 12:01 | 16.2582 | 0.3225 | 114.3804 | 337.0063 | 393.4415 | 1.463 | 18 | 813 | 33 | 23.019 | 13.1 | 1234 | 220 | 85
1741 | 12:01 | 16.2582 | 0.3225 | 114.3678 | 336.9912 | 393.452 | 1.463 | 18 | 816 | 33 | 23.015 | 13.1 | 1240 | 219 | 84.9315
1742 | 12:01 | 16.2582 | 0.3483 | 114.4775 | 336.9519 | 393.3476 | 1.462 | 18 | 823 | 33 | 23.015 | 13.1 | 1250 | 219 | 84.9315
1743 | 12:01 | 16.2582 | 0.3483 | 114.5374 | 336.8939 | 393.2635 | 1.461 | 18 | 823 | 33 | 23.011 | 13.1 | 1255 | 219 | 84.9315
1744 | 12:01 | 16.2582 | 0.3698 | 114.5467 | 336.8205 | 393.2208 | 1.461 | 18 | 823 | 34 | 23.007 | 13.2 | 1279 | 219 | 84.4749
1745 | 12:01 | 16.2582 | 0.3655 | 114.4371 | 336.7451 | 393.1349 | #N/A | #N/A | / | / | 23.005 | 13.3 | 1296 | 219 | /
1746 | 12:01 | 16.2582 | 0.3655 | 114.3119 | 336.6811 | 393.0926 | 1.461 | 18 | 833 | 34 | 23.003 | 13.3 | 1296 | 219 | 84.4749
1747 | 12:01 | 16.2108 | 0.3784 | 114.2181 | 336.639 | 393.0182 | 1.46 | 18 | 833 | 34 | 23 | 13.2 | 1278 | 218 | 84.4037
1748 | 12:01 | 16.2108 | 0.3784 | 114.1633 | 336.5571 | 392.9912 | 1.462 | 18 | 836 | 34 | 23.001 | 13.2 | 1274 | 218 | 84.4037
1749 | 12:01 | 16.2582 | 0.3526 | 114.1264 | 336.4981 | 392.9455 | 1.461 | 18 | 840 | 34 | 22.997 | 13.1 | 1251 | 218 | 84.4037
1750 | 12:01 | 16.2582 | 0.3526 | 114.0408 | 336.4022 | 392.8969 | 1.464 | 18 | 833 | 34 | 22.99 | 13.2 | 1261 | 218 | 84.4037
1751 | 12:01 | 7.7736 | 0 | 113.9779 | 336.3389 | 392.7806 | 1.463 | 18.1 | 868 | 34 | 22.982 | 13.2 | 1253 | 218 | 84.4037
1752 | 12:01 | 7.7736 | 0 | 113.9417 | 336.2766 | 392.7201 | 1.463 | 18.1 | 868 | 34 | 22.972 | 13.2 | 1247 | 217 | 84.3318
1753 | 12:01 | 11.0916 | 0 | 113.952 | 336.176 | 392.61 | 1.462 | 18.1 | 875 | 34 | 22.963 | 13.2 | 1239 | 217 | 84.3318
1754 | 12:01 | 0 | 0.5633 | 114.0809 | 336.1141 | 392.4903 | 1.461 | 18.1 | 882 | 34 | #N/A | #N/A | #N/A | #N/A | /
1755 | 12:01 | 0 | 0.5633 | 114.1833 | 336.1015 | 392.3769 | 1.46 | 18.1 | 882 | 34 | 22.958 | 13.1 | 1221 | 217 | 84.3318
1756 | 12:01 | 0 | 0 | 114.2788 | 336.0896 | 392.2742 | 1.46 | 18.1 | 882 | 34 | 22.952 | 13.1 | 1220 | 217 | 84.3318
1757 | 12:01 | 8.058 | 0 | 114.3273 | 336.0967 | 392.2303 | 1.458 | 18.1 | 882 | 34 | 22.949 | 13.1 | 1220 | 217 | 84.3318
1758 | 12:01 | 8.058 | 0 | 114.3148 | 336.0647 | 392.2179 | 1.458 | 18.1 | 889 | 34 | 22.947 | 13.2 | 1237 | 217 | 84.3318
1759 | 12:01 | 12.3714 | 0.0043 | 114.3345 | 335.9932 | 392.1799 | 1.458 | 18.1 | 889 | 33 | 22.944 | 13.3 | 1254 | 216 | 84.7222
1760 | 12:01 | 0 | 2.3865 | 114.2991 | 335.9082 | 392.092 | 1.457 | 18.1 | 893 | 33 | 22.937 | 13.4 | 1272 | 216 | 84.7222
1761 | 12:01 | 7.7736 | 0 | 114.288 | 335.8341 | 391.9927 | 1.456 | 18.1 | 893 | 33 | 22.932 | 13.4 | 1276 | 216 | 84.7222
1762 | 12:01 | 10.3332 | 0.0043 | 114.2917 | 335.7661 | 391.8814 | 1.454 | 18.1 | 896 | 33 | 22.926 | 13.5 | 1300 | 216 | 84.7222
1763 | 12:01 | 14.457 | 0.1462 | 114.3388 | 335.7028 | 391.8015 | 1.452 | 18.1 | 900 | 33 | 22.921 | 13.5 | 1305 | 216 | 84.7222
1764 | 12:01 | 16.2582 | 0.3053 | 114.3533 | 335.6881 | 391.6803 | 1.45 | 18.1 | 900 | 33 | 22.916 | 13.5 | 1310 | 216 | 84.7222
1765 | 12:01 | 16.2582 | 0.3268 | 114.326 | 335.6356 | 391.5397 | 1.448 | 18.1 | 906 | 33 | 22.911 | 13.5 | 1314 | 215 | 84.6512
1766 | 12:01 | 16.2582 | 0.3311 | 114.3725 | 335.6056 | 391.4478 | 1.448 | 18.1 | 906 | 33 | 22.908 | 13.5 | 1317 | 215 | 84.6512
1767 | 12:01 | 16.2582 | 0.3354 | 114.4615 | 335.5631 | 391.2691 | 1.443 | 18.1 | 903 | 33 | 22.905 | 13.5 | 1317 | 215 | 84.6512
1768 | 12:01 | 16.2582 | 0.3354 | 114.5078 | 335.5043 | 391.2358 | 1.444 | 18.1 | 906 | 33 | 22.903 | 13.5 | 1312 | 215 | 84.6512
1769 | 12:01 | 16.2582 | 0.3182 | 114.4934 | 335.4637 | 391.2046 | 1.445 | 18.2 | 939 | 33 | 22.905 | 13.5 | 1305 | 215 | 84.6512
1770 | 12:01 | 16.2582 | 0.3268 | 114.4531 | 335.467 | 391.1519 | 1.444 | 18.2 | 942 | 33 | 22.907 | 13.5 | 1296 | 214 | 84.5794
1771 | 12:02 | 16.2582 | 0.3268 | 114.3761 | 335.4334 | 391.06 | 1.446 | 18.2 | 946 | 33 | 22.908 | 13.6 | 1304 | 214 | 84.5794
1772 | 12:02 | 16.2108 | 0.3526 | 114.3196 | 335.3914 | 390.9678 | 1.445 | 18.2 | 953 | 33 | 22.902 | 13.6 | 1297 | 214 | 84.5794
1773 | 12:02 | 16.2582 | 0.3397 | 114.371 | 335.3696 | 390.9117 | 1.448 | 18.2 | 953 | 33 | 22.896 | 13.6 | 1295 | 214 | 84.5794
1774 | 12:02 | 16.2582 | 0.3569 | 114.4643 | 335.3384 | 390.7993 | 1.446 | 18.2 | 957 | 33 | #N/A | #N/A | #N/A | #N/A | /
1775 | 12:02 | 16.2582 | 0.3569 | 114.5757 | 335.3287 | 390.7217 | 1.444 | 18.2 | 960 | 33 | 22.891 | 13.6 | 1297 | 214 | 84.5794
1776 | 12:02 | 0 | 0 | 114.6419 | 335.2939 | 390.7258 | 1.445 | 18.2 | 960 | 33 | 22.889 | 13.6 | 1305 | 214 | 84.5794
1777 | 12:02 | 0 | 0 | 114.5956 | 335.2318 | 390.7155 | 1.445 | 18.2 | 967 | 33 | 22.892 | 13.6 | 1305 | 213 | 84.507
1778 | 12:02 | 10.9968 | 0.0043 | 114.4675 | 335.1317 | 390.6719 | 1.445 | 18.2 | 971 | 33 | 22.892 | 13.5 | 1288 | 213 | 84.507
1779 | 12:02 | 15.9264 | 0.2666 | 114.4223 | 335.0592 | 390.6767 | 1.444 | 18.2 | 971 | 33 | 22.891 | 13.4 | 1269 | 213 | 84.507
1780 | 12:02 | 16.2582 | 0.3182 | 114.4316 | 334.9899 | 390.5891 | 1.444 | 18.2 | 971 | 33 | 22.888 | 13.3 | 1253 | 213 | 84.507
1781 | 12:02 | 10.0488 | 0.7869 | 114.4718 | 334.9278 | 390.4819 | 1.445 | 18.2 | 971 | 33 | 22.887 | 13.3 | 1251 | 213 | 84.507
1782 | 12:02 | 10.0488 | 0.7869 | 114.4938 | 334.8721 | 390.3598 | 1.443 | 18.2 | 967 | 33 | 22.886 | 13.3 | 1250 | 213 | 84.507
1783 | 12:02 | 10.0488 | 0.7869 | 114.4973 | 334.8184 | 390.3157 | 1.443 | 18.2 | 974 | 33 | 22.884 | 13.4 | 1267 | 212 | 84.434
1784 | 12:02 | 0 | 0.301 | 114.5671 | 334.7619 | 390.3029 | 1.444 | 18.2 | 974 | 33 | 22.886 | 13.4 | 1263 | 212 | 84.434
1785 | 12:02 | 16.2108 | 0.3053 | 114.5599 | 334.7038 | 390.2558 | 1.445 | 18.2 | 978 | 33 | 22.89 | 13.4 | 1261 | 214 | 84.5794
1786 | 12:02 | 16.2108 | 0.3053 | 114.519 | 334.6669 | 390.2523 | 1.447 | 18.2 | 978 | 33 | 22.893 | 13.4 | 1259 | 214 | 84.5794
1787 | 12:02 | 16.2582 | 0.3139 | 114.469 | 334.5807 | 390.2165 | 1.446 | 18.2 | 974 | 33 | 22.897 | 13.4 | 1253 | 214 | 84.5794
1788 | 12:02 | 16.2582 | 0.3139 | 114.4493 | 334.558 | 390.2053 | 1.446 | 18.2 | 974 | 33 | 22.899 | 13.4 | 1247 | 214 | 84.5794
1789 | 12:02 | 16.2582 | 0.2924 | 114.4461 | 334.521 | 390.1811 | 1.447 | 18.3 | 1007 | 33 | 22.899 | 13.4 | 1236 | 214 | 84.5794
1790 | 12:02 | 16.2582 | 0.2924 | 114.4075 | 334.4687 | 390.1076 | 1.446 | 18.3 | 1011 | 33 | 22.9 | 13.4 | 1228 | 214 | 84.5794
1791 | 12:02 | 16.2582 | 0.2838 | 114.3424 | 334.4591 | 389.9665 | 1.447 | 18.3 | 1011 | 33 | 22.901 | 13.4 | 1217 | 214 | 84.5794
1792 | 12:02 | 16.2582 | 0.2838 | 114.3547 | 334.4648 | 389.9122 | #N/A | #N/A | / | / | 22.901 | 13.4 | 1217 | 214 | /
1793 | 12:02 | 16.2582 | 0.2795 | 114.3345 | 334.4324 | 389.8449 | 1.446 | 18.3 | 1011 | 33 | 22.901 | 13.4 | 1217 | 214 | 84.5794
1794 | 12:02 | 16.2582 | 0.2795 | 114.3306 | 334.4173 | 389.7723 | 1.446 | 18.3 | 1014 | 32 | 22.901 | 13.3 | 1184 | 213 | 84.9765
1795 | 12:02 | 16.2582 | 0.2752 | 114.4083 | 334.3966 | 389.7214 | 1.449 | 18.3 | 1011 | 33 | 22.902 | 13.2 | 1174 | 213 | 84.507
1796 | 12:02 | 16.2582 | 0.2752 | 114.4189 | 334.375 | 389.6269 | 1.45 | 18.3 | 1011 | 33 | 22.9 | 13.2 | 1185 | 213 | 84.507
1797 | 12:02 | 15.2154 | 0.1849 | 114.4252 | 334.3393 | 389.4998 | 1.452 | 18.3 | 1007 | 33 | 22.901 | 13.1 | 1184 | 213 | 84.507
1798 | 12:02 | 15.2154 | 0.1849 | 114.4304 | 334.3087 | 389.4222 | 1.452 | 18.3 | 1003 | 33 | 22.902 | 13.1 | 1202 | 213 | 84.507
1799 | 12:02 | 15.168 | 0.1849 | 114.401 | 334.2752 | 389.369 | 1.452 | 18.3 | 1003 | 33 | 22.905 | 13.2 | 1230 | 213 | 84.507
1800 | 12:02 | 15.2154 | 0.1849 | 114.397 | 334.2857 | 389.3569 | 1.449 | 18.3 | 1003 | 32 | 22.905 | 13.2 | 1237 | 213 | 84.9765
1801 | 12:02 | 15.168 | 0.1892 | 114.436 | 334.2824 | 389.3246 | 1.451 | 18.3 | 1007 | 32 | 22.904 | 13.2 | 1239 | 213 | 84.9765
1802 | 12:02 | 15.168 | 0.1892 | 114.4209 | 334.237 | 389.2356 | 1.453 | 18.3 | 1003 | 32 | 22.902 | 13.2 | 1238 | 212 | 84.9057
1803 | 12:02 | 15.2154 | 0.1849 | 114.4033 | 334.1785 | 389.1486 | 1.455 | 18.3 | 1000 | 33 | 22.903 | 13.2 | 1234 | 212 | 84.434
1804 | 12:02 | 15.2154 | 0.1849 | 114.3718 | 334.127 | 389.0403 | 1.456 | 18.3 | 1003 | 32 | 22.901 | 13.2 | 1228 | 212 | 84.9057
1805 | 12:02 | 15.2154 | 0.1849 | 114.335 | 334.1205 | 388.9697 | 1.458 | 18.3 | 1003 | 33 | 22.902 | 13.2 | 1223 | 212 | 84.434
1806 | 12:02 | 15.1206 | 0.1935 | 114.3149 | 334.1168 | 388.9361 | 1.459 | 18.3 | 1003 | 33 | 22.903 | 13.2 | 1219 | 212 | 84.434
1807 | 12:02 | 15.2154 | 0.1892 | 114.2675 | 334.1154 | 388.884 | 1.461 | 18.3 | 1007 | 33 | 22.9 | 13.2 | 1215 | 212 | 84.434
1808 | 12:02 | 15.2154 | 0.1892 | 114.2532 | 334.0859 | 388.8084 | 1.458 | 18.3 | 1003 | 32 | 22.895 | 13.2 | 1212 | 211 | 84.8341
1809 | 12:02 | 15.2154 | 0.1892 | 114.1814 | 334.0754 | 388.7108 | 1.458 | 18.3 | 1003 | 32 | 22.893 | 13.2 | 1212 | 211 | 84.8341
1810 | 12:02 | 15.168 | 0.1849 | 114.1462 | 334.0826 | 388.6291 | 1.457 | 18.3 | 1003 | 32 | 22.888 | 13.2 | 1210 | 211 | 84.8341
1811 | 12:02 | 15.2154 | 0.1849 | 114.166 | 334.0787 | 388.5848 | 1.457 | 18.3 | 1000 | 32 | 22.887 | 13.2 | 1206 | 211 | 84.8341
1812 | 12:02 | 15.2154 | 0.1849 | 114.167 | 334.0589 | 388.4779 | 1.452 | 18.3 | 1003 | 32 | 22.885 | 13.2 | 1197 | 211 | 84.8341
1813 | 12:02 | 15.2154 | 0.1806 | 114.2 | 334.022 | 388.3369 | 1.451 | 18.3 | 1007 | 32 | 22.883 | 13.3 | 1205 | 211 | 84.8341
1814 | 12:02 | 15.2628 | 0.1849 | 114.1997 | 334.0224 | 388.2425 | 1.45 | 18.3 | 1007 | 32 | 22.882 | 13.3 | 1196 | 211 | 84.8341
1815 | 12:02 | 15.2628 | 0.1849 | 114.2437 | 334.04 | 388.1657 | 1.449 | 18.4 | 1046 | 32 | 22.88 | 13.3 | 1188 | 210 | 84.7619
1816 | 12:02 | 15.2154 | 0.1806 | 114.2432 | 334.0192 | 388.05 | 1.45 | 18.4 | 1042 | 32 | 22.879 | 13.3 | 1185 | 210 | 84.7619
1817 | 12:02 | 15.2154 | 0.1806 | 114.2473 | 333.9788 | 387.9863 | 1.448 | 18.3 | 996 | 32 | 22.876 | 13.3 | 1180 | 210 | 84.7619
1818 | 12:02 | 15.2154 | 0.1806 | 114.2939 | 333.9391 | 387.9476 | 1.446 | 18.4 | 1034 | 32 | 22.874 | 13.4 | 1200 | 210 | 84.7619
1819 | 12:02 | 15.2154 | 0.1806 | 114.3156 | 333.8831 | 387.9978 | 1.447 | 18.4 | 1034 | 32 | 22.873 | 13.4 | 1201 | 210 | 84.7619
1820 | 12:02 | 15.2154 | 0.1806 | 114.3311 | 333.8631 | 387.9021 | 1.447 | 18.3 | 992 | 32 | 22.874 | 13.5 | 1220 | 210 | 84.7619
1821 | 12:02 | 15.2154 | 0.1806 | 114.4195 | 333.8172 | 387.8025 | 1.448 | 18.3 | 996 | 32 | 22.876 | 13.6 | 1241 | 210 | 84.7619
1822 | 12:02 | 15.2154 | 0.1806 | 114.4892 | 333.7322 | 387.7433 | 1.448 | 18.3 | 996 | 32 | 22.876 | 13.6 | 1245 | 209 | 84.689
1823 | 12:02 | 15.2154 | 0.1806 | 114.5088 | 333.6381 | 387.6183 | 1.45 | 18.3 | 992 | 32 | 22.879 | 13.6 | 1249 | 209 | 84.689
1824 | 12:02 | 15.2154 | 0.1806 | 114.5482 | 333.5437 | 387.5481 | 1.451 | 18.3 | 988 | 32 | 22.879 | 13.5 | 1237 | 209 | 84.689
1825 | 12:02 | 15.2154 | 0.1806 | 114.5345 | 333.4698 | 387.524 | 1.453 | 18.3 | 985 | 32 | 22.877 | 13.5 | 1242 | 209 | 84.689
1826 | 12:02 | 15.2154 | 0.1806 | 114.4961 | 333.384 | 387.4519 | 1.456 | 18.3 | 988 | 32 | 22.878 | 13.4 | 1228 | 209 | 84.689
1827 | 12:02 | 15.2154 | 0.1806 | 114.4121 | 333.3016 | 387.3722 | 1.459 | 18.3 | 988 | 32 | 22.882 | 13.4 | 1231 | 209 | 84.689
1828 | 12:02 | 15.2154 | 0.1806 | 114.4275 | 333.2332 | 387.3096 | 1.461 | 18.3 | 988 | 32 | 22.88 | 13.4 | 1236 | 209 | 84.689
1829 | 12:02 | 15.2154 | 0.1806 | 114.4697 | 333.1658 | 387.2654 | 1.466 | 18.3 | 992 | 32 | 22.881 | 13.4 | 1238 | 208 | 84.6154
1830 | 12:02 | 15.2154 | 0.1806 | 114.532 | 333.1457 | 387.2047 | 1.465 | 18.3 | 996 | 32 | 22.881 | 13.4 | 1239 | 208 | 84.6154
1831 | 12:03 | 15.2154 | 0.1806 | 114.6269 | 333.0668 | 387.2103 | 1.466 | 18.3 | 996 | 32 | 22.878 | 13.4 | 1239 | 208 | 84.6154
1832 | 12:03 | 15.2154 | 0.1806 | 114.6993 | 333.0342 | 387.0454 | 1.467 | 18.3 | 1000 | 32 | 22.875 | 13.4 | 1244 | 208 | 84.6154
1833 | 12:03 | 15.2154 | 0.1806 | 114.7131 | 332.9629 | 386.9331 | 1.468 | 18.3 | 1000 | 32 | 22.877 | 13.3 | 1235 | 208 | 84.6154
1834 | 12:03 | 15.2154 | 0.1806 | 114.7594 | 332.9361 | 386.8595 | 1.469 | 18.3 | 1003 | 32 | 22.877 | 13.3 | 1242 | 208 | 84.6154
1835 | 12:03 | 15.2154 | 0.1806 | 114.7616 | 332.9192 | 386.8125 | 1.47 | 18.3 | 1000 | 32 | 22.875 | 13.3 | 1251 | 208 | 84.6154
1836 | 12:03 | 15.2154 | 0.1806 | 114.7852 | 332.8858 | 386.7125 | 1.47 | 18.3 | 996 | 32 | 22.875 | 13.3 | 1250 | 208 | 84.6154
1837 | 12:03 | 15.2154 | 0.1806 | 114.779 | 332.8475 | 386.723 | 1.471 | 18.3 | 996 | 32 | 22.877 | 13.3 | 1250 | 208 | 84.6154
1838 | 12:03 | 15.2154 | 0.1806 | 114.7618 | 332.7682 | 386.6053 | 1.473 | 18.3 | 996 | 32 | 22.878 | 13.4 | 1263 | 207 | 84.5411
1839 | 12:03 | 15.2154 | 0.1806 | 114.8296 | 332.6825 | 386.4858 | 1.473 | 18.3 | 996 | 32 | 22.878 | 13.4 | 1259 | 207 | 84.5411
1840 | 12:03 | 15.2154 | 0.1806 | 114.7965 | 332.5924 | 386.3914 | 1.473 | 18.3 | 996 | 32 | 22.877 | 13.4 | 1253 | 207 | 84.5411
1841 | 12:03 | 15.2154 | 0.1806 | 114.8569 | 332.5024 | 386.3164 | 1.475 | 18.3 | 988 | 32 | 22.877 | 13.5 | 1268 | 207 | 84.5411
1842 | 12:03 | 15.2154 | 0.1806 | 114.9009 | 332.4382 | 386.2213 | 1.477 | 18.3 | 992 | 32 | 22.878 | 13.5 | 1261 | 207 | 84.5411
1843 | 12:03 | 15.2154 | 0.1806 | 114.9624 | 332.3741 | 386.1399 | 1.476 | 18.3 | 996 | 32 | 22.881 | 13.5 | 1256 | 207 | 84.5411
1844 | 12:03 | 15.2154 | 0.1806 | 114.9969 | 332.3516 | 386.0538 | 1.48 | 18.3 | 992 | 32 | 22.883 | 13.5 | 1246 | 207 | 84.5411
1845 | 12:03 | 15.2154 | 0.1806 | 115.0468 | 332.3131 | 385.9772 | 1.479 | 18.3 | 988 | 32 | 22.883 | 13.4 | 1219 | 207 | 84.5411
1846 | 12:03 | 15.2154 | 0.1806 | 115.0921 | 332.2537 | 385.9916 | 1.477 | 18.3 | 988 | 32 | 22.883 | 13.4 | 1209 | 206 | 84.466
1847 | 12:03 | 15.2628 | 0.1763 | 115.1695 | 332.2038 | 385.9093 | 1.476 | 18.3 | 981 | 32 | 22.886 | 13.3 | 1188 | 206 | 84.466
1848 | 12:03 | 15.2628 | 0.1763 | 115.2431 | 332.1626 | 385.8186 | 1.476 | 18.3 | 981 | 32 | 22.884 | 13.3 | 1187 | 206 | 84.466
1849 | 12:03 | 15.2628 | 0.1763 | 115.2842 | 332.1148 | 385.7806 | 1.476 | 18.3 | 981 | 32 | 22.884 | 13.3 | 1190 | 206 | 84.466
1850 | 12:03 | 15.2628 | 0.1763 | 115.3234 | 332.0595 | 385.7524 | 1.476 | 18.3 | 981 | 32 | 22.888 | 13.3 | 1201 | 206 | 84.466
1851 | 12:03 | 15.2628 | 0.1763 | 115.3624 | 332 | 385.7305 | 1.478 | 18.3 | 981 | 32 | 22.886 | 13.3 | 1212 | 206 | 84.466
1852 | 12:03 | 15.2628 | 0.1763 | 115.3701 | 331.9104 | 385.6425 | 1.478 | 18.3 | 981 | 32 | 22.892 | 13.2 | 1210 | 206 | 84.466
1853 | 12:03 | 15.2628 | 0.1763 | 115.3677 | 331.8739 | 385.6059 | 1.477 | 18.3 | 981 | 32 | 22.892 | 13.2 | 1225 | 206 | 84.466
1854 | 12:03 | 15.2628 | 0.1763 | 115.4097 | 331.8568 | 385.5468 | 1.474 | 18.3 | 981 | 32 | 22.897 | 13.3 | 1250 | 205 | 84.3902
1855 | 12:03 | 15.2628 | 0.1763 | 115.4152 | 331.8361 | 385.4206 | 1.474 | 18.3 | 977 | 32 | 22.9 | 13.3 | 1258 | 205 | 84.3902
1856 | 12:03 | 15.2628 | 0.1763 | 115.391 | 331.8027 | 385.3876 | 1.473 | 18.3 | 974 | 32 | 22.902 | 13.3 | 1262 | 205 | 84.3902
1857 | 12:03 | 15.2628 | 0.1763 | 115.4108 | 331.7861 | 385.4235 | 1.471 | 18.3 | 977 | 32 | 22.904 | 13.3 | 1266 | 205 | 84.3902
1858 | 12:03 | 15.2628 | 0.1763 | 115.3633 | 331.6944 | 385.3503 | 1.472 | 18.3 | 974 | 32 | 22.907 | 13.3 | 1275 | 205 | 84.3902
1859 | 12:03 | 15.2628 | 0.1763 | 115.4381 | 331.648 | 385.3027 | 1.473 | 18.3 | 977 | 32 | 22.906 | 13.3 | 1285 | 205 | 84.3902
1860 | 12:03 | 15.2628 | 0.1763 | 115.4921 | 331.6233 | 385.2556 | 1.475 | 18.3 | 981 | 32 | 22.909 | 13.3 | 1294 | 205 | 84.3902
1861 | 12:03 | 15.2628 | 0.1763 | 115.5081 | 331.5945 | 385.1397 | 1.475 | 18.3 | 981 | 32 | 22.909 | 13.3 | 1303 | 205 | 84.3902
1862 | 12:03 | 15.2628 | 0.1763 | 115.5861 | 331.5385 | 385.1516 | 1.475 | 18.3 | 981 | 32 | 22.908 | 13.4 | 1327 | 205 | 84.3902
1863 | 12:03 | 15.2628 | 0.1763 | 115.599 | 331.4992 | 385.1086 | 1.479 | 18.3 | 985 | 32 | 22.908 | 13.3 | 1312 | 205 | 84.3902
1864 | 12:03 | 15.2628 | 0.1763 | 115.6292 | 331.4321 | 385.0641 | 1.479 | 18.3 | 981 | 32 | 22.905 | 13.3 | 1310 | 206 | 84.466
1865 | 12:03 | 15.2628 | 0.1763 | 115.6231 | 331.3897 | 385.0206 | 1.481 | 18.3 | 988 | 32 | #N/A | #N/A | #N/A | #N/A | /
1866 | 12:03 | 15.2628 | 0.1763 | 115.7081 | 331.337 | 384.9624 | 1.483 | 18.3 | 992 | 32 | 22.902 | 13.3 | 1306 | 206 | 84.466
1867 | 12:03 | 15.2628 | 0.1763 | 115.7148 | 331.3022 | 384.8836 | 1.484 | 18.3 | 988 | 32 | 22.904 | 13.2 | 1285 | 206 | 84.466
1868 | 12:03 | 15.2628 | 0.1763 | 115.7708 | 331.2746 | 384.8363 | 1.485 | 18.3 | 996 | 32 | 22.904 | 13.3 | 1300 | 206 | 84.466
1869 | 12:03 | 15.2628 | 0.1763 | 115.8279 | 331.2307 | 384.7924 | 1.485 | 18.3 | 996 | 32 | 22.904 | 13.3 | 1298 | 206 | 84.466
1870 | 12:03 | 15.2628 | 0.1763 | 115.8687 | 331.1921 | 384.7114 | 1.485 | 18.3 | 996 | 32 | 22.906 | 13.3 | 1300 | 206 | 84.466
1871 | 12:03 | 15.2628 | 0.1763 | 115.8629 | 331.131 | 384.6752 | 1.487 | 18.3 | 996 | 32 | 22.908 | 13.3 | 1300 | 206 | 84.466
1872 | 12:03 | 15.2628 | 0.1763 | 115.8275 | 331.0866 | 384.6154 | 1.486 | 18.3 | 996 | 32 | 22.909 | 13.3 | 1300 | 206 | 84.466
1873 | 12:03 | 15.2628 | 0.1763 | 115.8244 | 331.0605 | 384.6421 | 1.485 | 18.3 | 996 | 32 | 22.909 | 13.3 | 1300 | 205 | 84.3902
1874 | 12:03 | 15.2628 | 0.1763 | 115.8529 | 331.0321 | 384.6361 | 1.484 | 18.3 | 996 | 33 | 22.908 | 13.4 | 1311 | 205 | 83.9024
1875 | 12:03 | 15.2628 | 0.1763 | 115.8048 | 331.0029 | 384.6446 | 1.485 | 18.3 | 996 | 33 | 22.91 | 13.4 | 1315 | 205 | 83.9024
1876 | 12:03 | 15.2628 | 0.1763 | 115.8033 | 330.9667 | 384.5767 | 1.485 | 18.3 | 996 | 33 | 22.911 | 13.5 | 1340 | 205 | 83.9024
1877 | 12:03 | 15.2628 | 0.1763 | 115.8023 | 330.8865 | 384.5435 | 1.487 | 18.3 | 996 | 33 | 22.909 | 13.5 | 1346 | 205 | 83.9024
1878 | 12:03 | 15.2628 | 0.1763 | 115.8377 | 330.8229 | 384.4803 | 1.488 | 18.3 | 996 | 33 | 22.91 | 13.5 | 1357 | 205 | 83.9024
1879 | 12:03 | 15.168 | 0.1978 | 115.868 | 330.7743 | 384.4798 | 1.488 | 18.3 | 996 | 32 | 22.909 | 13.4 | 1344 | 205 | 84.3902
1880 | 12:03 | 15.1206 | 0.2537 | 115.9092 | 330.7331 | 384.417 | 1.491 | 18.3 | 996 | 33 | 22.912 | 13.4 | 1347 | 205 | 83.9024
1881 | 12:03 | 15.2154 | 0.2494 | 115.9643 | 330.6792 | 384.3447 | 1.49 | 18.3 | 996 | 33 | 22.915 | 13.3 | 1329 | 204 | 83.8235
1882 | 12:03 | 15.2154 | 0.2494 | 116.0278 | 330.6651 | 384.2674 | 1.492 | 18.3 | 996 | 33 | 22.917 | 13.3 | 1325 | 204 | 83.8235
1883 | 12:03 | 15.168 | 0.1935 | 116.1022 | 330.6373 | 384.1982 | 1.489 | 18.3 | 996 | 32 | 22.92 | 13.3 | 1323 | 204 | 84.3137
1884 | 12:03 | 15.168 | 0.1935 | 116.095 | 330.6256 | 384.1211 | 1.489 | 18.3 | 996 | 32 | 22.925 | 13.3 | 1318 | 204 | 84.3137
1885 | 12:03 | 15.2628 | 0.2279 | 116.1005 | 330.5833 | 384.1268 | 1.492 | 18.3 | 996 | 32 | 22.923 | 13.3 | 1314 | 204 | 84.3137
1886 | 12:03 | 15.1206 | 0.2494 | 116.1734 | 330.5598 | 384.1546 | 1.492 | 18.3 | 996 | 32 | 22.922 | 13.4 | 1331 | 204 | 84.3137
1887 | 12:03 | 15.1206 | 0.2494 | 116.1658 | 330.5216 | 384.2041 | 1.493 | 18.3 | 996 | 32 | 22.924 | 13.4 | 1330 | 204 | 84.3137
1888 | 12:03 | 15.2628 | 0.2408 | 116.1109 | 330.4728 | 384.1325 | 1.493 | 18.3 | 1000 | 32 | 22.925 | 13.3 | 1312 | 204 | 84.3137
1889 | 12:03 | 15.2628 | 0.2408 | 116.0635 | 330.4502 | 384.0908 | #N/A | #N/A | / | / | 22.929 | 13.3 | 1307 | 204 | /
1890 | 12:03 | 15.2628 | 0.215 | 115.9521 | 330.4439 | 384.0934 | 1.494 | 18.3 | 1003 | 32 | 22.927 | 13.3 | 1301 | 204 | 84.3137
1891 | 12:04 | 15.2628 | 0.215 | 115.8044 | 330.445 | 384.1159 | 1.494 | 18.3 | 1007 | 32 | 22.929 | 13.3 | 1290 | 204 | 84.3137
1892 | 12:04 | 15.2628 | 0.215 | 115.7883 | 330.4095 | 384.078 | 1.493 | 18.3 | 1011 | 32 | 22.932 | 13.3 | 1283 | 203 | 84.2365
1893 | 12:04 | 15.2154 | 0.215 | 115.6556 | 330.3314 | 384.0446 | 1.494 | 18.3 | 1014 | 32 | 22.933 | 13.3 | 1276 | 203 | 84.2365
1894 | 12:04 | 15.2154 | 0.215 | 115.5376 | 330.3109 | 383.9196 | 1.494 | 18.3 | 1014 | 32 | 22.933 | 13.3 | 1275 | 203 | 84.2365
1895 | 12:04 | 15.2154 | 0.2193 | 115.508 | 330.2946 | 383.7784 | 1.493 | 18.3 | 1014 | 32 | 22.933 | 13.3 | 1279 | 203 | 84.2365
1896 | 12:04 | 15.1206 | 0.2107 | 115.4179 | 330.2691 | 383.747 | 1.496 | 18.3 | 1014 | 32 | 22.935 | 13.3 | 1287 | 203 | 84.2365
1897 | 12:04 | 15.1206 | 0.2107 | 115.3496 | 330.2518 | 383.7467 | 1.498 | 18.3 | 1014 | 32 | 22.939 | 13.3 | 1301 | 203 | 84.2365
1898 | 12:04 | 15.2628 | 0.215 | 115.3014 | 330.2092 | 383.762 | 1.497 | 18.3 | 1014 | 32 | 22.943 | 13.4 | 1330 | 203 | 84.2365
1899 | 12:04 | 15.2628 | 0.215 | 115.2577 | 330.1633 | 383.7137 | 1.497 | 18.3 | 1014 | 32 | 22.94 | 13.4 | 1339 | 203 | 84.2365
1900 | 12:04 | 15.168 | 0.2193 | 115.2255 | 330.1091 | 383.7301 | 1.497 | 18.3 | 1018 | 32 | 22.944 | 13.4 | 1347 | 202 | 84.1584
1901 | 12:04 | 15.168 | 0.2193 | 115.167 | 330.0863 | 383.7638 | 1.499 | 18.3 | 1018 | 32 | 22.946 | 13.4 | 1351 | 202 | 84.1584
1902 | 12:04 | 15.2628 | 0.2107 | 115.1184 | 330.0712 | 383.7191 | 1.5 | 18.3 | 1022 | 32 | 22.949 | 13.4 | 1348 | 202 | 84.1584
1903 | 12:04 | 15.2628 | 0.2107 | 115.1072 | 330.0182 | 383.5905 | 1.497 | 18.3 | 1022 | 32 | 22.949 | 13.4 | 1344 | 202 | 84.1584
1904 | 12:04 | 15.2628 | 0.2107 | 115.0328 | 329.993 | 383.5924 | 1.499 | 18.3 | 1022 | 32 | 22.95 | 13.5 | 1353 | 202 | 84.1584
1905 | 12:04 | 15.1206 | 0.2021 | 114.9944 | 329.9902 | 383.5637 | 1.5 | 18.3 | 1029 | 32 | 22.95 | 13.5 | 1342 | 202 | 84.1584
1906 | 12:04 | 15.2628 | 0.2064 | 114.8811 | 329.961 | 383.5323 | 1.501 | 18.3 | 1033 | 32 | 22.952 | 13.4 | 1315 | 202 | 84.1584
1907 | 12:04 | 15.168 | 0.2064 | 114.8176 | 329.9653 | 383.5231 | 1.501 | 18.3 | 1029 | 32 | 22.95 | 13.4 | 1305 | 202 | 84.1584
1908 | 12:04 | 15.168 | 0.2064 | 114.8358 | 329.9622 | 383.5445 | 1.501 | 18.3 | 1033 | 32 | 22.949 | 13.3 | 1283 | 202 | 84.1584
1909 | 12:04 | 15.168 | 0.1978 | 114.8374 | 329.9603 | 383.5465 | 1.502 | 18.3 | 1037 | 32 | 22.951 | 13.3 | 1284 | 202 | 84.1584
1910 | 12:04 | 15.168 | 0.1978 | 114.7849 | 329.896 | 383.5608 | 1.502 | 18.3 | 1037 | 32 | 22.951 | 13.3 | 1288 | 201 | 84.0796
1911 | 12:04 | 15.168 | 0.1892 | 114.7348 | 329.8454 | 383.4636 | 1.501 | 18.3 | 1040 | 32 | 22.948 | 13.3 | 1298 | 201 | 84.0796
1912 | 12:04 | 15.2154 | 0.1806 | 114.6915 | 329.7993 | 383.3042 | 1.501 | 18.3 | 1044 | 32 | 22.949 | 13.3 | 1306 | 201 | 84.0796
1913 | 12:04 | 15.2154 | 0.1849 | 114.6776 | 329.732 | 383.307 | 1.5 | 18.3 | 1040 | 32 | 22.946 | 13.3 | 1314 | 201 | 84.0796
1914 | 12:04 | 15.2628 | 0.1849 | 114.639 | 329.7218 | 383.3142 | 1.5 | 18.3 | 1048 | 32 | 22.945 | 13.3 | 1320 | 201 | 84.0796
1915 | 12:04 | 15.2628 | 0.1849 | 114.6325 | 329.7289 | 383.3549 | 1.499 | 18.3 | 1051 | 32 | 22.947 | 13.3 | 1322 | 201 | 84.0796
1916 | 12:04 | 15.2628 | 0.1849 | 114.5984 | 329.7087 | 383.3289 | 1.503 | 18.3 | 1051 | 32 | 22.949 | 13.3 | 1320 | 201 | 84.0796
1917 | 12:04 | 15.168 | 0.1849 | 114.6284 | 329.6705 | 383.3137 | 1.504 | 18.3 | 1055 | 32 | 22.949 | 13.4 | 1335 | 201 | 84.0796
1918 | 12:04 | 15.2154 | 0.1892 | 114.6385 | 329.5958 | 383.2851 | 1.508 | 18.3 | 1055 | 32 | 22.95 | 13.4 | 1331 | 200 | 84
1919 | 12:04 | 15.2154 | 0.1892 | 114.6332 | 329.5295 | 383.24 | 1.512 | 18.3 | 1055 | 32 | 22.952 | 13.4 | 1330 | 200 | 84
1920 | 12:04 | 15.2154 | 0.1849 | 114.5973 | 329.4732 | 383.1789 | 1.514 | 18.3 | 1055 | 32 | 22.955 | 13.5 | 1349 | 200 | 84
1921 | 12:04 | 15.2154 | 0.1806 | 114.6122 | 329.4166 | 383.0982 | 1.517 | 18.3 | 1051 | 32 | 22.957 | 13.5 | 1353 | 200 | 84
1922 | 12:04 | 15.2154 | 0.1806 | 114.6627 | 329.3484 | 383.1053 | 1.516 | 18.3 | 1051 | 32 | 22.959 | 13.5 | 1356 | 200 | 84
1923 | 12:04 | 15.168 | 0.2064 | 114.6865 | 329.3409 | 383.0797 | 1.519 | 18.3 | 1048 | 32 | 22.961 | 13.5 | 1356 | 200 | 84
1924 | 12:04 | 15.1206 | 0.2236 | 114.7092 | 329.3167 | 383.0673 | 1.523 | 18.3 | 1051 | 32 | 22.964 | 13.5 | 1353 | 200 | 84
1925 | 12:04 | 15.168 | 0.1935 | 114.778 | 329.3339 | 383.0683 | 1.527 | 18.3 | 1051 | 33 | 22.963 | 13.5 | 1348 | 200 | 83.5
1926 | 12:04 | 15.168 | 0.1935 | 114.8553 | 329.3421 | 383.0346 | 1.53 | 18.3 | 1055 | 33 | 22.963 | 13.4 | 1323 | 200 | 83.5
1927 | 12:04 | 15.168 | 0.1978 | 114.9603 | 329.3055 | 383.0075 | 1.532 | 18.3 | 1055 | 33 | 22.963 | 13.4 | 1319 | 199 | 83.4171
1928 | 12:04 | 15.168 | 0.1935 | 115.1502 | 329.2792 | 382.9541 | 1.533 | 18.3 | 1055 | 33 | 22.963 | 13.4 | 1315 | 199 | 83.4171
1929 | 12:04 | 15.2154 | 0.2107 | 115.201 | 329.2459 | 382.9061 | 1.534 | 18.3 | 1059 | 33 | 22.967 | 13.3 | 1290 | 199 | 83.4171
1930 | 12:04 | 15.2154 | 0.215 | 115.1915 | 329.2021 | 382.8319 | 1.538 | 18.3 | 1055 | 33 | 22.97 | 13.3 | 1283 | 199 | 83.4171
1931 | 12:04 | 15.168 | 0.1978 | 115.2389 | 329.1632 | 382.7275 | 1.54 | 18.3 | 1066 | 33 | 22.966 | 13.2 | 1258 | 199 | 83.4171
1932 | 12:04 | 15.168 | 0.1978 | 115.2752 | 329.1152 | 382.6142 | 1.543 | 18.3 | 1062 | 33 | 22.962 | 13.2 | 1249 | 199 | 83.4171
1933 | 12:04 | 15.168 | 0.2064 | 115.4089 | 329.1245 | 382.5411 | 1.549 | 18.3 | 1062 | 33 | 22.96 | 13.2 | 1243 | 199 | 83.4171
1934 | 12:04 | 15.168 | 0.2064 | 115.5223 | 329.1044 | 382.4846 | 1.549 | 18.3 | 1055 | 33 | 22.96 | 13.3 | 1261 | 199 | 83.4171
1935 | 12:04 | 15.168 | 0.2064 | 115.5664 | 329.0583 | 382.4822 | #N/A | #N/A | / | / | 22.964 | 13.3 | 1270 | 199 | /
1936 | 12:04 | 15.168 | 0.2193 | 115.6549 | 328.9982 | 382.4372 | 1.55 | 18.3 | 1051 | 33 | 22.967 | 13.3 | 1283 | 198 | 83.3333
1937 | 12:04 | 15.2628 | 0.215 | 115.7651 | 328.9456 | 382.4267 | 1.555 | 18.3 | 1059 | 33 | 22.968 | 13.3 | 1301 | 198 | 83.3333
1938 | 12:04 | 15.2628 | 0.2064 | 115.9326 | 328.9037 | 382.4426 | 1.555 | 18.3 | 1059 | 33 | 22.966 | 13.2 | 1302 | 198 | 83.3333
1939 | 12:04 | 15.2628 | 0.2064 | 115.927 | 328.8708 | 382.3977 | 1.56 | 18.3 | 1062 | 33 | 22.971 | 13.3 | 1336 | 198 | 83.3333
1940 | 12:04 | 15.2628 | 0.2107 | 115.9066 | 328.8644 | 382.3539 | 1.563 | 18.3 | 1055 | 33 | 22.97 | 13.3 | 1350 | 198 | 83.3333
1941 | 12:04 | 15.2628 | 0.2107 | 115.9646 | 328.8214 | 382.3017 | 1.565 | 18.3 | 1055 | 33 | 22.97 | 13.3 | 1357 | 198 | 83.3333
1942 | 12:04 | 15.168 | 0.1892 | 115.9738 | 328.7781 | 382.221 | 1.568 | 18.3 | 1059 | 33 | #N/A | #N/A | #N/A | #N/A | /
1943 | 12:04 | 15.2628 | 0.2021 | 115.9873 | 328.723 | 382.1 | 1.571 | 18.3 | 1059 | 33 | 23.006 | 13.4 | 1378 | 198 | 83.3333
1944 | 12:04 | 15.2628 | 0.2021 | 115.9402 | 328.6501 | 382.0705 | 1.571 | 18.3 | 1062 | 33 | 23.071 | 13.4 | 1377 | 199 | 83.4171
1945 | 12:04 | 15.168 | 0.2107 | 115.9098 | 328.6008 | 382.0902 | 1.574 | 18.3 | 1066 | 33 | 23.131 | 13.4 | 1380 | 199 | 83.4171
1946 | 12:04 | 15.2154 | 0.2064 | 115.9247 | 328.5451 | 382.0665 | 1.577 | 18.3 | 1066 | 33 | 23.188 | 13.4 | 1385 | 199 | 83.4171
1947 | 12:04 | 15.2154 | 0.2064 | 115.9436 | 328.5009 | 382.0639 | 1.577 | 18.3 | 1066 | 33 | 23.244 | 13.4 | 1393 | 200 | 83.5
1948 | 12:04 | 15.168 | 0.2107 | 115.9102 | 328.4655 | 381.9707 | 1.579 | 18.3 | 1066 | 33 | 23.293 | 13.4 | 1403 | 200 | 83.5
1949 | 12:04 | 15.168 | 0.2107 | 115.8546 | 328.4171 | 381.9265 | 1.583 | 18.3 | 1062 | 33 | 23.342 | 13.4 | 1410 | 200 | 83.5
1950 | 12:04 | 15.2628 | 0.1806 | 115.8937 | 328.3981 | 381.8772 | 1.585 | 18.3 | 1062 | 33 | 23.411 | 13.4 | 1411 | 201 | 83.5821
1951 | 12:05 | 15.2628 | 0.1763 | 115.9236 | 328.35 | 381.7678 | 1.589 | 18.3 | 1066 | 33 | 23.449 | 13.4 | 1409 | 201 | 83.5821
1952 | 12:05 | 15.2154 | 0.1849 | 115.9986 | 328.2844 | 381.7312 | 1.588 | 18.3 | 1070 | 33 | 23.485 | 13.4 | 1403 | 201 | 83.5821
1953 | 12:05 | 15.2154 | 0.1849 | 116.1055 | 328.2348 | 381.7388 | 1.588 | 18.3 | 1070 | 33 | 23.523 | 13.4 | 1398 | 203 | 83.7438
1954 | 12:05 | 15.2154 | 0.1849 | 116.1279 | 328.1592 | 381.6286 | 1.588 | 18.3 | 1070 | 33 | 23.556 | 13.3 | 1372 | 203 | 83.7438
1955 | 12:05 | 15.2628 | 0.1806 | 116.1394 | 328.1258 | 381.5177 | 1.589 | 18.3 | 1062 | 33 | 23.588 | 13.3 | 1363 | 204 | 83.8235
1956 | 12:05 | 15.2628 | 0.172 | 116.0811 | 328.1001 | 381.4982 | 1.591 | 18.3 | 1062 | 33 | 23.617 | 13.3 | 1351 | 204 | 83.8235
1957 | 12:05 | 15.2628 | 0.172 | 116.0575 | 328.0797 | 381.4012 | 1.591 | 18.3 | 1062 | 33 | 23.645 | 13.3 | 1341 | 204 | 83.8235
1958 | 12:05 | 15.1206 | 0.172 | 116.0327 | 328.0539 | 381.3046 | 1.593 | 18.3 | 1062 | 33 | 23.671 | 13.4 | 1351 | 204 | 83.8235
1959 | 12:05 | 15.2628 | 0.1591 | 115.9839 | 328.0109 | 381.2823 | 1.593 | 18.3 | 1066 | 33 | 23.696 | 13.4 | 1346 | 204 | 83.8235
1960 | 12:05 | 15.2628 | 0.1591 | 115.9114 | 327.9643 | 381.2726 | 1.596 | 18.3 | 1066 | 33 | 23.719 | 13.4 | 1344 | 204 | 83.8235
1961 | 12:05 | 15.1206 | 0.1634 | 115.9288 | 327.9498 | 381.2329 | 1.6 | 18.3 | 1062 | 33 | 23.738 | 13.4 | 1348 | 204 | 83.8235
1962 | 12:05 | 15.168 | 0.1634 | 115.8393 | 327.907 | 381.1263 | 1.6 | 18.2 | 1021 | 33 | 23.757 | 13.4 | 1355 | 204 | 83.8235
1963 | 12:05 | 15.168 | 0.1634 | 115.7791 | 327.8519 | 381.095 | 1.6 | 18.2 | 1021 | 33 | 23.777 | 13.4 | 1361 | 204 | 83.8235
1964 | 12:05 | 15.1206 | 0.1591 | 115.7583 | 327.7919 | 381.0184 | 1.602 | 18.2 | 1017 | 33 | 23.792 | 13.4 | 1372 | 204 | 83.8235
1965 | 12:05 | 15.168 | 0.1548 | 115.7322 | 327.7431 | 380.9125 | 1.602 | 18.2 | 1024 | 33 | 23.806 | 13.4 | 1381 | 204 | 83.8235
1966 | 12:05 | 15.168 | 0.1548 | 115.7447 | 327.7032 | 380.8859 | 1.603 | 18.2 | 1028 | 33 | 23.82 | 13.4 | 1388 | 204 | 83.8235
1967 | 12:05 | 15.1206 | 0.1591 | 115.7595 | 327.6464 | 380.8248 | 1.605 | 18.2 | 1032 | 33 | 23.832 | 13.4 | 1393 | 204 | 83.8235
1968 | 12:05 | 15.1206 | 0.1591 | 115.7296 | 327.5898 | 380.7139 | 1.606 | 18.2 | 1035 | 33 | 23.847 | 13.4 | 1394 | 204 | 83.8235
1969 | 12:05 | 15.2154 | 0.1548 | 115.7334 | 327.5194 | 380.6439 | 1.61 | 18.2 | 1035 | 33 | 23.859 | 13.4 | 1390 | 204 | 83.8235
1970 | 12:05 | 15.2154 | 0.1591 | 115.6914 | 327.5153 | 380.5718 | 1.612 | 18.2 | 1035 | 33 | 23.873 | 13.4 | 1386 | 204 | 83.8235
1971 | 12:05 | 15.2154 | 0.1591 | 115.6949 | 327.4168 | 380.4755 | 1.612 | 18.2 | 1039 | 33 | 23.886 | 13.4 | 1385 | 204 | 83.8235
1972 | 12:05 | 15.2154 | 0.1505 | 115.7576 | 327.3172 | 380.4243 | 1.613 | 18.2 | 1042 | 33 | 23.904 | 13.4 | 1382 | 204 | 83.8235
1973 | 12:05 | 15.2154 | 0.1505 | 115.7846 | 327.2594 | 380.3595 | 1.613 | 18.2 | 1046 | 33 | 23.909 | 13.4 | 1381 | 204 | 83.8235
1974 | 12:05 | 15.2154 | 0.1505 | 115.7999 | 327.2257 | 380.2908 | 1.613 | 18.2 | 1049 | 33 | 23.921 | 13.3 | 1362 | 204 | 83.8235
1975 | 12:05 | 15.168 | 0.1548 | 115.7765 | 327.1606 | 380.3047 | 1.614 | 18.2 | 1049 | 33 | 23.931 | 13.3 | 1361 | 204 | 83.8235
1976 | 12:05 | 15.2628 | 0.1505 | 115.7591 | 327.1623 | 380.3069 | 1.614 | 18.2 | 1053 | 33 | 23.942 | 13.3 | 1358 | 204 | 83.8235
1977 | 12:05 | 15.168 | 0.1634 | 115.7892 | 327.1301 | 380.2248 | 1.616 | 18.2 | 1053 | 33 | 23.953 | 13.3 | 1358 | 204 | 83.8235
1978 | 12:05 | 15.2628 | 0.1677 | 115.8219 | 327.1155 | 380.1176 | 1.614 | 18.2 | 1057 | 33 | 23.959 | 13.3 | 1362 | 204 | 83.8235
1979 | 12:05 | 15.2628 | 0.1677 | 115.7982 | 327.1119 | 380.0493 | 1.613 | 18.2 | 1060 | 33 | 23.966 | 13.3 | 1368 | 204 | 83.8235
1980 | 12:05 | 15.1206 | 0.1634 | 115.7727 | 327.091 | 380.0635 | 1.613 | 18.2 | 1067 | 33 | 23.971 | 13.3 | 1379 | 204 | 83.8235
1981 | 12:05 | 15.168 | 0.1505 | 115.7512 | 327.0849 | 380.0173 | 1.615 | 18.2 | 1071 | 33 | 23.977 | 13.2 | 1370 | 204 | 83.8235
1982 | 12:05 | 15.168 | 0.1505 | 115.7699 | 327.0584 | 380.0186 | 1.613 | 18.2 | 1074 | 33 | 23.984 | 13.2 | 1378 | 204 | 83.8235
1983 | 12:05 | 15.2628 | 0.1591 | 115.7782 | 327.0543 | 379.9912 | 1.613 | 18.2 | 1078 | 33 | 23.991 | 13.2 | 1387 | 204 | 83.8235
1984 | 12:05 | 15.1206 | 0.1548 | 115.7713 | 327.0372 | 379.9533 | 1.616 | 18.2 | 1078 | 33 | 23.996 | 13.2 | 1394 | 204 | 83.8235
1985 | 12:05 | 15.1206 | 0.1548 | 115.819 | 327.0051 | 379.9101 | 1.617 | 18.2 | 1078 | 33 | 24.002 | 13.2 | 1402 | 204 | 83.8235
1986 | 12:05 | 15.168 | 0.1591 | 115.819 | 326.9656 | 379.9177 | 1.62 | 18.2 | 1078 | 33 | 24.007 | 13.2 | 1408 | 204 | 83.8235
1987 | 12:05 | 15.168 | 0.1591 | 115.8122 | 326.941 | 379.9225 | 1.619 | 18.2 | 1078 | 33 | 24.008 | 13.2 | 1412 | 204 | 83.8235
1988 | 12:05 | 15.2628 | 0.1634 | 115.8516 | 326.9124 | 379.9238 | 1.618 | 18.2 | 1082 | 33 | 24.014 | 13.2 | 1419 | 204 | 83.8235
1989 | 12:05 | 15.2154 | 0.1505 | 115.8983 | 326.8604 | 379.813 | 1.616 | 18.2 | 1085 | 33 | 24.017 | 13.3 | 1445 | 203 | 83.7438
1990 | 12:05 | 15.2154 | 0.1462 | 115.9765 | 326.8147 | 379.7453 | 1.614 | 18.2 | 1085 | 33 | 24.022 | 13.3 | 1455 | 203 | 83.7438
1991 | 12:05 | 15.2154 | 0.1462 | 116.0493 | 326.7718 | 379.6863 | 1.614 | 18.2 | 1085 | 33 | #N/A | #N/A | #N/A | #N/A | /
1992 | 12:05 | 15.2154 | 0.1462 | 116.0617 | 326.7128 | 379.6145 | 1.614 | 18.2 | 1085 | 33 | 24.028 | 13.4 | 1484 | 203 | 83.7438
1993 | 12:05 | 15.2154 | 0.1634 | 116.1478 | 326.6786 | 379.5782 | 1.612 | 18.2 | 1089 | 33 | 24.034 | 13.4 | 1493 | 203 | 83.7438
1994 | 12:05 | 15.2154 | 0.1634 | 116.1495 | 326.6481 | 379.5251 | 1.612 | 18.2 | 1096 | 33 | 24.038 | 13.3 | 1481 | 203 | 83.7438
1995 | 12:05 | 15.2628 | 0.1548 | 116.1384 | 326.602 | 379.3592 | 1.615 | 18.2 | 1096 | 33 | 24.043 | 13.3 | 1487 | 203 | 83.7438
1996 | 12:05 | 15.168 | 0.1505 | 116.2303 | 326.5193 | 379.1973 | 1.616 | 18.2 | 1096 | 33 | 24.045 | 13.4 | 1513 | 203 | 83.7438
1997 | 12:05 | 15.2154 | 0.1505 | 116.2565 | 326.4862 | 379.1494 | 1.613 | 18.2 | 1092 | 33 | 24.048 | 13.4 | 1521 | 203 | 83.7438
1998 | 12:05 | 15.2154 | 0.1505 | 116.3196 | 326.4151 | 379.1485 | 1.614 | 18.2 | 1089 | 33 | 24.052 | 13.4 | 1531 | 203 | 83.7438
1999 | 12:05 | 15.2628 | 0.1505 | 116.3627 | 326.3568 | 379.1605 | 1.613 | 18.2 | 1092 | 33 | 24.053 | 13.4 | 1540 | 203 | 83.7438
2000 | 12:05 | 15.2628 | 0.1505 | 116.4069 | 326.3075 | 379.1093 | 1.615 | 18.2 | 1092 | 33 | 24.055 | 13.4 | 1547 | 203 | 83.7438
2001 | 12:05 | 15.2628 | 0.1505 | 116.4426 | 326.2594 | 379.1001 | 1.614 | 18.2 | 1096 | 33 | 24.059 | 13.3 | 1527 | 203 | 83.7438
2002 | 12:05 | 15.2628 | 0.1505 | 116.448 | 326.2053 | 379.0427 | 1.615 | 18.2 | 1096 | 33 | 24.06 | 13.3 | 1524 | 202 | 83.6634
2003 | 12:05 | 15.2628 | 0.1505 | 116.4748 | 326.1451 | 379.0243 | #N/A | #N/A | / | / | 24.061 | 13.3 | 1522 | 202 | /
2004 | 12:05 | 15.2628 | 0.1505 | 116.4754 | 326.0961 | 379.0465 | #N/A | #N/A | / | / | 24.064 | 13.3 | 1520 | 202 | /
2005 | 12:05 | 15.2628 | 0.1505 | 116.5266 | 326.0525 | 379.0018 | #N/A | #N/A | / | / | #N/A | #N/A | #N/A | #N/A | /
2006 | 12:05 | 15.2628 | 0.1505 | 116.5742 | 325.987 | 378.9074 | #N/A | #N/A | / | / | #N/A | #N/A | #N/A | #N/A | /
2007 | 12:05 | 15.2628 | 0.1505 | 116.5273 | 325.9452 | 378.7826 | #N/A | #N/A | / | / | #N/A | #N/A | #N/A | #N/A | /
2008 | 12:05 | 15.2628 | 0.1505 | 116.4948 | 325.8874 | 378.7333 | #N/A | #N/A | / | / | #N/A | #N/A | #N/A | #N/A | /
2009 | 12:05 | 15.2628 | 0.1505 | 116.4556 | 325.8194 | 378.6697 | #N/A | #N/A | / | / | #N/A | #N/A | #N/A | #N/A | /
2010 | 12:05 | 15.2628 | 0.1505 | 116.471 | 325.7474 | 378.6352 | #N/A | #N/A | / | / | #N/A | #N/A | #N/A | #N/A | /
2011 | 12:06 | 15.2628 | 0.1505 | 116.4708 | 325.6698 | 378.6208 | #N/A | #N/A | / | / | #N/A | #N/A | #N/A | #N/A | /
2012 | 12:06 | 15.2628 | 0.1505 | 116.4236 | 325.6187 | 378.5304 | #N/A | #N/A | / | / | #N/A | #N/A | #N/A | #N/A | /
2013 | 12:06 | 15.2628 | 0.1505 | 116.4565 | 325.5692 | 378.512 | #N/A | #N/A | / | / | #N/A | #N/A | #N/A | #N/A | /
2014 | 12:06 | 15.2628 | 0.1505 | 116.4229 | 325.5036 | 378.4254 | #N/A | #N/A | / | / | #N/A | #N/A | #N/A | #N/A | /
2015 | 12:06 | 15.2628 | 0.1505 | 116.4434 | 325.4175 | 378.4173 | #N/A | #N/A | / | / | #N/A | #N/A | #N/A | #N/A | /
2016 | 12:06 | 15.2628 | 0.1505 | 116.4358 | 325.3927 | 378.4601 | #N/A | #N/A | / | / | #N/A | #N/A | #N/A | #N/A | /
2017 | 12:06 | 15.2628 | 0.1505 | 116.4603 | 325.3672 | 378.4722 | #N/A | #N/A | / | / | #N/A | #N/A | #N/A | #N/A | /
2018 | 12:06 | 15.2628 | 0.1505 | 116.4339 | 325.3243 | 378.4318 | #N/A | #N/A | / | / | #N/A | #N/A | #N/A | #N/A | /
2019 | 12:06 | 15.2628 | 0.1505 | 116.4508 | 325.2889 | 378.3673 | #N/A | #N/A | / | / | #N/A | #N/A | #N/A | #N/A | /
2020 | 12:06 | 15.2628 | 0.1505 | 116.4733 | 325.2712 | 378.2142 | #N/A | #N/A | / | / | #N/A | #N/A | #N/A | #N/A | /
2021 | 12:06 | 15.2628 | 0.1505 | 116.4914 | 325.2111 | 378.1207 | #N/A | #N/A | / | / | #N/A | #N/A | #N/A | #N/A | /
2022 | 12:06 | 15.2628 | 0.1505 | 116.5542 | 325.1455 | 378.0453 | #N/A | #N/A | / | / | #N/A | #N/A | #N/A | #N/A | /
2023 | 12:06 | 15.2628 | 0.1505 | 116.6066 | 325.1146 | 378.0081 | #N/A | #N/A | / | / | #N/A | #N/A | #N/A | #N/A | /
2024 | 12:06 | 15.2628 | 0.1505 | 116.6539 | 325.0985 | 377.9506 | #N/A | #N/A | / | / | #N/A | #N/A | #N/A | #N/A | /
2025 | 12:06 | 15.2628 | 0.1505 | 116.6586 | 325.057 | 377.9654 | #N/A | #N/A | / | / | #N/A | #N/A | #N/A | #N/A | /
2026 | 12:06 | 15.2628 | 0.1505 | 116.6954 | 325.0043 | 377.9497 | #N/A | #N/A | / | / | #N/A | #N/A | #N/A | #N/A | /
2027 | 12:06 | 15.1206 | 0.1978 | 116.7709 | 324.9717 | 377.8665 | #N/A | #N/A | / | / | #N/A | #N/A | #N/A | #N/A | /
2028 | 12:06 | 15.2154 | 0.1892 | 116.7592 | 324.9144 | 377.7497 | #N/A | #N/A | / | / | #N/A | #N/A | #N/A | #N/A | /
2029 | 12:06 | 15.2154 | 0.1892 | 116.7183 | 324.8424 | 377.5908 | #N/A | #N/A | / | / | #N/A | #N/A | #N/A | #N/A | /
2030 | 12:06 | 15.2154 | 0.1892 | 116.6896 | 324.7847 | 377.5278 | #N/A | #N/A | / | / | #N/A | #N/A | #N/A | #N/A | /
2031 | 12:06 | 15.2154 | 0.1892 | 116.7583 | 324.7633 | 377.5091 | #N/A | #N/A | / | / | #N/A | #N/A | #N/A | #N/A | /
2032 | 12:06 | 15.2154 | 0.1892 | 116.8113 | 324.7093 | 377.5024 | #N/A | #N/A | / | / | #N/A | #N/A | #N/A | #N/A | /
2033 | 12:06 | 15.2154 | 0.1892 | 116.8473 | 324.6795 | 377.499 | #N/A | #N/A | / | / | #N/A | #N/A | #N/A | #N/A | /
2034 | 12:06 | 15.2154 | 0.1892 | 116.8193 | 324.6541 | 377.4752 | #N/A | #N/A | / | / | #N/A | #N/A | #N/A | #N/A | /
2035 | 12:06 | 15.2154 | 0.1892 | 116.8101 | 324.6182 | 377.3877 | #N/A | #N/A | / | / | #N/A | #N/A | #N/A | #N/A | /
2036 | 12:06 | 15.2154 | 0.1892 | 116.7828 | 324.5775 | 377.3937 | #N/A | #N/A | / | / | #N/A | #N/A | #N/A | #N/A | /
2037 | 12:06 | 15.2154 | 0.1892 | 116.6911 | 324.5077 | 377.4059 | #N/A | #N/A | / | / | #N/A | #N/A | #N/A | #N/A | /
2038 | 12:06 | 15.2154 | 0.1892 | 116.6911 | 324.4728 | 377.3214 | #N/A | #N/A | / | / | #N/A | #N/A | #N/A | #N/A | /
2039 | 12:06 | 15.2154 | 0.1892 | 116.6506 | 324.4299 | 377.328 | #N/A | #N/A | / | / | #N/A | #N/A | #N/A | #N/A | /
2040 | 12:06 | 15.2154 | 0.1892 | 116.5846 | 324.3697 | 377.2952 | #N/A | #N/A | / | / | #N/A | #N/A | #N/A | #N/A | /
2041 | 12:06 | 15.2154 | 0.1892 | 116.5495 | 324.3247 | 377.2251 | #N/A | #N/A | / | / | #N/A | #N/A | #N/A | #N/A | /
2042 | 12:06 | 15.2154 | 0.1892 | 116.5082 | 324.3063 | 377.2378 | #N/A | #N/A | / | / | #N/A | #N/A | #N/A | #N/A | /
2043 | 12:06 | 15.2154 | 0.1892 | 116.4201 | 324.2807 | 377.2503 | #N/A | #N/A | / | / | #N/A | #N/A | #N/A | #N/A | /
2044 | 12:06 | 15.2154 | 0.1892 | 116.3526 | 324.2104 | 377.2266 | #N/A | #N/A | / | / | #N/A | #N/A | #N/A | #N/A | /
2045 | 12:06 | 15.2154 | 0.1892 | 116.3517 | 324.1632 | 377.1705 | #N/A | #N/A | / | / | #N/A | #N/A | #N/A | #N/A | /
2046 | 12:06 | 15.2154 | 0.1892 | 116.3708 | 324.1246 | 377.1153 | #N/A | #N/A | / | / | #N/A | #N/A | #N/A | #N/A | /
2047 | 12:06 | 15.2154 | 0.1892 | 116.4047 | 324.0819 | 377.0225 | #N/A | #N/A | / | / | #N/A | #N/A | #N/A | #N/A | /
2048 | 12:06 | 15.2154 | 0.1892 | 116.4496 | 324.059 | 376.9298 | #N/A | #N/A | / | / | #N/A | #N/A | #N/A | #N/A | /
2049 | 12:06 | 15.2154 | 0.1892 | 116.3776 | 323.9954 | 376.8959 | #N/A | #N/A | / | / | #N/A | #N/A | #N/A | #N/A | /
2050 | 12:06 | 15.2154 | 0.1892 | 116.3623 | 323.9703 | 376.8463 | #N/A | #N/A | / | / | #N/A | #N/A | #N/A | #N/A | /
2051 | 12:06 | 15.2154 | 0.1892 | 116.2718 | 323.9558 | 376.7559 | #N/A | #N/A | / | / | #N/A | #N/A | #N/A | #N/A | /
2052 | 12:06 | 15.2154 | 0.1892 | 116.1834 | 323.9195 | 376.6811 | #N/A | #N/A | / | / | #N/A | #N/A | #N/A | #N/A | /
2053 | 12:06 | 15.2154 | 0.1892 | 116.1202 | 323.8548 | 376.6624 | #N/A | #N/A | / | / | #N/A | #N/A | #N/A | #N/A | /
2054 | 12:06 | 15.2154 | 0.1892 | 116.0943 | 323.8046 | 376.5806 | #N/A | #N/A | / | / | #N/A | #N/A | #N/A | #N/A | /
2055 | 12:06 | 15.2154 | 0.1892 | 116.0118 | 323.7426 | 376.5607 | #N/A | #N/A | / | / | #N/A | #N/A | #N/A | #N/A | /
2056 | 12:06 | 15.2154 | 0.1892 | 115.9579 | 323.7031 | 376.4964 | #N/A | #N/A | / | / | #N/A | #N/A | #N/A | #N/A | /
2057 | 12:06 | 0 | 0.1677 | 115.9709 | 323.6697 | 376.4351 | #N/A | #N/A | / | / | #N/A | #N/A | #N/A | #N/A | /
2058 | 12:06 | 0 | 0.1677 | 116.0256 | 323.6475 | 376.3625 | #N/A | #N/A | / | / | #N/A | #N/A | #N/A | #N/A | /
2059 | 12:06 | 0 | 0.1806 | 115.9901 | 323.5874 | 376.2878 | #N/A | #N/A | / | / | #N/A | #N/A | #N/A | #N/A | /
2060 | 12:06 | 0 | 0.1634 | 115.9167 | 323.5267 | 376.2752 | #N/A | #N/A | / | / | #N/A | #N/A | #N/A | #N/A | /
2061 | 12:06 | 0 | 0.1634 | 115.8396 | 323.5001 | 376.2689 | #N/A | #N/A | / | / | #N/A | #N/A | #N/A | #N/A | /
2062 | 12:06 | 0 | 0.1462 | 115.7617 | 323.4639 | 376.1838 | #N/A | #N/A | / | / | #N/A | #N/A | #N/A | #N/A | /
2063 | 12:06 | 0 | 0.1505 | 115.7671 | 323.4204 | 376.1434 | #N/A | #N/A | / | / | #N/A | #N/A | #N/A | #N/A | /
2064 | 12:06 | 0 | 0.1462 | 115.7194 | 323.379 | 376.1589 | #N/A | #N/A | / | / | #N/A | #N/A | #N/A | #N/A | /
2065 | 12:06 | 0 | 0.1462 | 115.7253 | 323.3733 | 376.1626 | #N/A | #N/A | / | / | #N/A | #N/A | #N/A | #N/A | /
2066 | 12:06 | 0 | 0.1505 | 115.7207 | 323.3918 | 376.1232 | #N/A | #N/A | / | / | #N/A | #N/A | #N/A | #N/A | /
2067 | 12:06 | 0 | 0.1505 | 115.7652 | 323.4076 | 376.0493 | #N/A | #N/A | / | / | #N/A | #N/A | #N/A | #N/A | /
2068 | 12:06 | 0 | 0.1419 | 115.7377 | 323.3668 | 375.9749 | #N/A | #N/A | / | / | #N/A | #N/A | #N/A | #N/A | /
2069 | 12:06 | 0 | 0.1505 | 115.6846 | 323.3116 | 375.9084 | #N/A | #N/A | / | / | #N/A | #N/A | #N/A | #N/A | /
2070 | 12:06 | 0 | 0.1505 | 115.6847 | 323.2744 | 375.8836 | #N/A | #N/A | / | / | #N/A | #N/A | #N/A | #N/A | /
2071 | 12:07 | 0 | 0.1419 | 115.7158 | 323.251 | 375.8474 | #N/A | #N/A | / | / | #N/A | #N/A | #N/A | #N/A | /
2072 | 12:07 | 0 | 0.1505 | 115.7349 | 323.2054 | 375.8021 | #N/A | #N/A | / | / | #N/A | #N/A | #N/A | #N/A | /
2073 | 12:07 | 0 | 0.1333 | 115.7886 | 323.1785 | 375.737 | #N/A | #N/A | / | / | #N/A | #N/A | #N/A | #N/A | /
2074 | 12:07 | 0 | 0.1333 | 115.8637 | 323.144 | 375.6987 | #N/A | #N/A | / | / | #N/A | #N/A | #N/A | #N/A | /
2075 | 12:07 | 0 | 0.129 | 115.8307 | 323.1074 | 375.5934 | #N/A | #N/A | / | / | #N/A | #N/A | #N/A | #N/A | /
2076 | 12:07 | 0 | 0.129 | 115.8621 | 323.0688 | 375.5316 | #N/A | #N/A | / | / | #N/A | #N/A | #N/A | #N/A | /
2077 | 12:07 | 0 | 0.1419 | 115.8271 | 323.0409 | 375.4858 | #N/A | #N/A | / | / | #N/A | #N/A | #N/A | #N/A | /
2078 | 12:07 | 0 | 0.1505 | 115.7997 | 323.0076 | 375.4348 | #N/A | #N/A | / | / | #N/A | #N/A | #N/A | #N/A | /
2079 | 12:07 | 0 | 0.1505 | 115.7642 | 322.9753 | 375.4345 | #N/A | #N/A | / | / | #N/A | #N/A | #N/A | #N/A | /
2080 | 12:07 | 0 | 0.1505 | 115.7763 | 322.9417 | 375.4956 | #N/A | #N/A | / | / | #N/A | #N/A | #N/A | #N/A | /
2081 | 12:07 | 0 | 0.129 | 115.7458 | 322.8612 | 375.4721 | #N/A | #N/A | / | / | #N/A | #N/A | #N/A | #N/A | /
2082 | 12:07 | 0 | 0.1376 | 115.7423 | 322.8493 | 375.3979 | #N/A | #N/A | / | / | #N/A | #N/A | #N/A | #N/A | /
2083 | 12:07 | 0 | 0.1247 | 115.7248 | 322.7932 | 375.3077 | #N/A | #N/A | / | / | #N/A | #N/A | #N/A | #N/A | /
2084 | 12:07 | 0 | 0.129 | 115.6959 | 322.747 | 375.2876 | #N/A | #N/A | / | / | #N/A | #N/A | #N/A | #N/A | /
2085 | 12:07 | 0 | 0.129 | 115.6291 | 322.7292 | 375.2157 | #N/A | #N/A | / | / | #N/A | #N/A | #N/A | #N/A | /
2086 | 12:07 | 0 | 0.129 | 115.598 | 322.6747 | 375.1116 | #N/A | #N/A | / | / | #N/A | #N/A | #N/A | #N/A | /
2087 | 12:07 | 0 | 0.129 | 115.6553 | 322.6405 | 375.0425 | #N/A | #N/A | / | / | #N/A | #N/A | #N/A | #N/A | /
2088 | 12:07 | 0 | 0.1333 | 115.6957 | 322.5947 | 374.9837 | #N/A | #N/A | / | / | #N/A | #N/A | #N/A | #N/A | /
2089 | 12:07 | 0 | 0.1204 | 115.6247 | 322.5515 | 374.8502 | #N/A | #N/A | / | / | #N/A | #N/A | #N/A | #N/A | /
2090 | 12:07 | 0 | 0.1204 | 115.6317 | 322.5147 | 374.7438 | #N/A | #N/A | / | / | #N/A | #N/A | #N/A | #N/A | /
2091 | 12:07 | 0 | 0.1204 | 115.6724 | 322.4625 | 374.6648 | #N/A | #N/A | / | / | #N/A | #N/A | #N/A | #N/A | /
2092 | 12:07 | 0 | 0.1204 | 115.6695 | 322.4094 | 374.6196 | #N/A | #N/A | / | / | #N/A | #N/A | #N/A | #N/A | /
2093 | 12:07 | 0 | 0.1204 | 115.7279 | 322.331 | 374.6113 | #N/A | #N/A | / | / | #N/A | #N/A | #N/A | #N/A | /
2094 | 12:07 | 0 | 0.1204 | 115.7175 | 322.2888 | 374.4948 | #N/A | #N/A | / | / | #N/A | #N/A | #N/A | #N/A | /
2095 | 12:07 | 0 | 0.1204 | 115.6642 | 322.2576 | 374.4652 | #N/A | #N/A | / | / | #N/A | #N/A | #N/A | #N/A | /
2096 | 12:07 | 0 | 0.1548 | 115.6068 | 322.2315 | 374.4334 | #N/A | #N/A | / | / | #N/A | #N/A | #N/A | #N/A | /
2097 | 12:07 | 0 | 0.1204 | 115.5774 | 322.2184 | 374.2717 | #N/A | #N/A | / | / | #N/A | #N/A | #N/A | #N/A | /
2098 | 12:07 | 0 | 0.1204 | 115.5722 | 322.1581 | 374.1732 | #N/A | #N/A | / | / | #N/A | #N/A | #N/A | #N/A | /
2099 | 12:07 | 0 | 0.1204 | 115.5752 | 322.115 | 374.1031 | #N/A | #N/A | / | / | #N/A | #N/A | #N/A | #N/A | /
2100 | 12:07 | 0 | 0.1204 | 115.58 | 322.0933 | 374.0535 | #N/A | #N/A | / | / | #N/A | #N/A | #N/A | #N/A | /
2101 | 12:07 | 0 | 0.1204 | 115.5875 | 322.0746 | 374.0281 | #N/A | #N/A | / | / | #N/A | #N/A | #N/A | #N/A | /
2102 | 12:07 | 0 | 0.1118 | 115.5652 | 322.0644 | 373.9731 | #N/A | #N/A | / | / | #N/A | #N/A | #N/A | #N/A | /
2103 | 12:07 | 0 | 0.1118 | 115.5248 | 322.0189 | 373.8849 | #N/A | #N/A | / | / | #N/A | #N/A | #N/A | #N/A | /
2104 | 12:07 | 0 | 0.1204 | 115.4882 | 321.992 | 373.7623 | #N/A | #N/A | / | / | #N/A | #N/A | #N/A | #N/A | /
2105 | 12:07 | 0 | 0.1204 | 115.4534 | 321.9493 | 373.709 | #N/A | #N/A | / | / | #N/A | #N/A | #N/A | #N/A | /
2106 | 12:07 | 0 | 0.1118 | 115.3435 | 321.9603 | 373.6543 | #N/A | #N/A | / | / | #N/A | #N/A | #N/A | #N/A | /
2107 | 12:07 | 0 | 0.1204 | 115.2557 | 321.943 | 373.6007 | #N/A | #N/A | / | / | #N/A | #N/A | #N/A | #N/A | /
2108 | 12:07 | 0 | 0.1161 | 115.1523 | 321.901 | 373.5588 | #N/A | #N/A | / | / | #N/A | #N/A | #N/A | #N/A | /
2109 | 12:07 | 0 | 0.1161 | 115.0441 | 321.8635 | 373.4431 | #N/A | #N/A | / | / | #N/A | #N/A | #N/A | #N/A | /
2110 | 12:07 | 0 | 0.1204 | 114.9972 | 321.8345 | 373.3857 | #N/A | #N/A | / | / | #N/A | #N/A | #N/A | #N/A | /
2111 | 12:07 | 0 | 0.1118 | 115.0055 | 321.7869 | 373.3837 | #N/A | #N/A | / | / | #N/A | #N/A | #N/A | #N/A | /
2112 | 12:07 | 0 | 0.1118 | 114.9247 | 321.7399 | 373.2544 | #N/A | #N/A | / | / | #N/A | #N/A | #N/A | #N/A | /
2113 | 12:07 | 0 | 0.1032 | 114.9286 | 321.6614 | 373.0699 | #N/A | #N/A | / | / | #N/A | #N/A | #N/A | #N/A | /
2114 | 12:07 | 0 | 0.1118 | 114.8237 | 321.6068 | 372.9678 | #N/A | #N/A | / | / | #N/A | #N/A | #N/A | #N/A | /
2115 | 12:07 | 0 | 0.1075 | 114.7182 | 321.5551 | 372.7842 | #N/A | #N/A | / | / | #N/A | #N/A | #N/A | #N/A | /
2116 | 12:07 | 0 | 0.1075 | 114.609 | 321.5482 | 372.6337 | #N/A | #N/A | / | / | #N/A | #N/A | #N/A | #N/A | /
2117 | 12:07 | 0 | 0.1032 | 114.5574 | 321.5082 | 372.6015 | #N/A | #N/A | / | / | #N/A | #N/A | #N/A | #N/A | /
2118 | 12:07 | 0 | 0.1032 | 114.448 | 321.4851 | 372.6417 | #N/A | #N/A | / | / | #N/A | #N/A | #N/A | #N/A | /
2119 | 12:07 | 0 | 0.0989 | 114.3563 | 321.4612 | 372.6905 | #N/A | #N/A | / | / | #N/A | #N/A | #N/A | #N/A | /
2120 | 12:07 | 0 | 0.0989 | 114.2797 | 321.402 | 372.5784 | #N/A | #N/A | / | / | #N/A | #N/A | #N/A | #N/A | /
2121 | 12:07 | 0 | 0.1032 | 114.2151 | 321.3243 | 372.469 | #N/A | #N/A | / | / | #N/A | #N/A | #N/A | #N/A | /
2122 | 12:07 | 0 | 0.1032 | 114.1363 | 321.2663 | 372.4764 | #N/A | #N/A | / | / | #N/A | #N/A | #N/A | #N/A | /
2123 | 12:07 | 0 | 0.1075 | 114.0484 | 321.2372 | 372.3803 | #N/A | #N/A | / | / | #N/A | #N/A | #N/A | #N/A | /
2124 | 12:07 | 0 | 0.1075 | 113.999 | 321.209 | 372.2428 | #N/A | #N/A | / | / | #N/A | #N/A | #N/A | #N/A | /
2125 | 12:07 | 0 | 0.1075 | 113.948 | 321.1501 | 372.1673 | #N/A | #N/A | / | / | #N/A | #N/A | #N/A | #N/A | /
2126 | 12:07 | 0 | 0.1075 | 113.9295 | 321.1062 | 372.092 | #N/A | #N/A | / | / | #N/A | #N/A | #N/A | #N/A | /
2127 | 12:07 | 0 | 0.1118 | 113.9319 | 321.031 | 371.9781 | #N/A | #N/A | / | / | #N/A | #N/A | #N/A | #N/A | /
2128 | 12:07 | 0 | 0.1118 | 113.8929 | 321.0045 | 371.8808 | #N/A | #N/A | / | / | #N/A | #N/A | #N/A | #N/A | /
2129 | 12:07 | 0 | 0.1075 | 113.8337 | 320.9708 | 371.7096 | #N/A | #N/A | / | / | #N/A | #N/A | #N/A | #N/A | /
2130 | 12:07 | 0 | 0.1075 | 113.7923 | 320.9283 | 371.6356 | #N/A | #N/A | / | / | #N/A | #N/A | #N/A | #N/A | /
2131 | 12:08 | 0 | 0.1075 | 113.7506 | 320.8623 | 371.4805 | #N/A | #N/A | / | / | #N/A | #N/A | #N/A | #N/A | /
2132 | 12:08 | 0 | 0.1118 | 113.712 | 320.7822 | 371.3398 | #N/A | #N/A | / | / | #N/A | #N/A | #N/A | #N/A | /
2133 | 12:08 | 0 | 0.1118 | 113.7458 | 320.7189 | 371.2248 | #N/A | #N/A | / | / | #N/A | #N/A | #N/A | #N/A | /
2134 | 12:08 | 0 | 0.1118 | 113.7237 | 320.6236 | 371.1856 | #N/A | #N/A | / | / | #N/A | #N/A | #N/A | #N/A | /
2135 | 12:08 | 0 | 0.1118 | 113.7097 | 320.5845 | 371.0412 | #N/A | #N/A | / | / | #N/A | #N/A | #N/A | #N/A | /
2136 | 12:08 | 0 | 0.1118 | 113.6692 | 320.5058 | 370.9446 | #N/A | #N/A | / | / | #N/A | #N/A | #N/A | #N/A | /
2137 | 12:08 | 0 | 0.1118 | 113.6175 | 320.4498 | 370.9003 | #N/A | #N/A | / | / | #N/A | #N/A | #N/A | #N/A | /
2138 | 12:08 | 0 | 0.1161 | 113.5908 | 320.3779 | 370.8598 | #N/A | #N/A | / | / | #N/A | #N/A | #N/A | #N/A | /
2139 | 12:08 | 0 | 0.1161 | 113.5521 | 320.3678 | 370.774 | #N/A | #N/A | / | / | #N/A | #N/A | #N/A | #N/A | /
2140 | 12:08 | 0 | 0.1161 | 113.5007 | 320.3349 | 370.6607 | #N/A | #N/A | / | / | #N/A | #N/A | #N/A | #N/A | /
2141 | 12:08 | 0 | 0.1161 | 113.465 | 320.2586 | 370.5637 | #N/A | #N/A | / | / | #N/A | #N/A | #N/A | #N/A | /
2142 | 12:08 | 0 | 0.1204 | 113.4384 | 320.2102 | 370.5079 | #N/A | #N/A | / | / | #N/A | #N/A | #N/A | #N/A | /
2143 | 12:08 | 0 | 0.1204 | 113.4272 | 320.1713 | 370.4103 | #N/A | #N/A | / | / | #N/A | #N/A | #N/A | #N/A | /
2144 | 12:08 | 0 | 0.1204 | 113.3664 | 320.1502 | 370.3211 | #N/A | #N/A | / | / | #N/A | #N/A | #N/A | #N/A | /
2145 | 12:08 | 0 | 0.1204 | 113.2954 | 320.1087 | 370.1994 | #N/A | #N/A | / | / | #N/A | #N/A | #N/A | #N/A | /
2146 | 12:08 | 0 | 0.1204 | 113.2788 | 320.0819 | 370.1457 | #N/A | #N/A | / | / | #N/A | #N/A | #N/A | #N/A | /
2147 | 12:08 | 0 | 0.1204 | 113.2513 | 320.0533 | 370.0829 | #N/A | #N/A | / | / | #N/A | #N/A | #N/A | #N/A | /
2148 | 12:08 | 0 | 0.1161 | 113.1535 | 320.023 | 370.0163 | #N/A | #N/A | / | / | #N/A | #N/A | #N/A | #N/A | /
2149 | 12:08 | 0 | 0.1161 | 113.0623 | 319.9779 | 369.9737 | #N/A | #N/A | / | / | #N/A | #N/A | #N/A | #N/A | /
2150 | 12:08 | 0 | 0.1204 | 113.1249 | 319.9433 | 369.8487 | #N/A | #N/A | / | / | #N/A | #N/A | #N/A | #N/A | /
2151 | 12:08 | 0 | 0.1204 | 113.1527 | 319.9183 | 369.7823 | #N/A | #N/A | / | / | #N/A | #N/A | #N/A | #N/A | /
2152 | 12:08 | 0 | 0.1161 | 113.1812 | 319.8583 | 369.7339 | #N/A | #N/A | / | / | #N/A | #N/A | #N/A | #N/A | /
2153 | 12:08 | 0 | 0.1161 | 113.187 | 319.8321 | 369.7345 | #N/A | #N/A | / | / | #N/A | #N/A | #N/A | #N/A | /
2154 | 12:08 | 0 | 0.1247 | 113.2351 | 319.8124 | 369.6539 | #N/A | #N/A | / | / | #N/A | #N/A | #N/A | #N/A | /
2155 | 12:08 | 0 | 0.1161 | 113.2911 | 319.799 | 369.5689 | #N/A | #N/A | / | / | #N/A | #N/A | #N/A | #N/A | /
2156 | 12:08 | 0 | 0.1161 | 113.2965 | 319.767 | 369.5162 | #N/A | #N/A | / | / | #N/A | #N/A | #N/A | #N/A | /
2157 | 12:08 | 0 | 0.1161 | 113.3227 | 319.7318 | 369.5474 | #N/A | #N/A | / | / | #N/A | #N/A | #N/A | #N/A | /
2158 | 12:08 | 0 | 0.1204 | 113.3188 | 319.7179 | 369.5294 | #N/A | #N/A | / | / | #N/A | #N/A | #N/A | #N/A | /
2159 | 12:08 | 0 | 0.1204 | 113.3618 | 319.6931 | 369.472 | #N/A | #N/A | / | / | #N/A | #N/A | #N/A | #N/A | /
2160 | 12:08 | 0 | 0.1204 | 113.3872 | 319.6699 | 369.3857 | #N/A | #N/A | / | / | #N/A | #N/A | #N/A | #N/A | /
2161 | 12:08 | 0 | 0.1204 | 113.4039 | 319.6175 | 369.3651 | #N/A | #N/A | / | / | #N/A | #N/A | #N/A | #N/A | /
2162 | 12:08 | 0 | 0.1204 | 113.4398 | 319.5592 | 369.2649 | #N/A | #N/A | / | / | #N/A | #N/A | #N/A | #N/A | /
2163 | 12:08 | 0 | 0.1333 | 113.5062 | 319.4813 | 369.2721 | #N/A | #N/A | / | / | #N/A | #N/A | #N/A | #N/A | /
2164 | 12:08 | 0 | 0.1333 | 113.5813 | 319.4567 | 369.1989 | #N/A | #N/A | / | / | #N/A | #N/A | #N/A | #N/A | /
2165 | 12:08 | 0 | 0.1161 | 113.6434 | 319.3954 | 369.1636 | #N/A | #N/A | / | / | #N/A | #N/A | #N/A | #N/A | /
2166 | 12:08 | 0 | 0.1161 | 113.7097 | 319.3449 | 369.1345 | #N/A | #N/A | / | / | #N/A | #N/A | #N/A | #N/A | /
2167 | 12:08 | 0 | 0.1161 | 113.7667 | 319.2991 | 369.0736 | #N/A | #N/A | / | / | #N/A | #N/A | #N/A | #N/A | /
2168 | 12:08 | 0 | 0.1161 | 113.7761 | 319.2494 | 369.045 | #N/A | #N/A | / | / | #N/A | #N/A | #N/A | #N/A | /
2169 | 12:08 | 0 | 0.1161 | 113.7494 | 319.2316 | 369.0008 | #N/A | #N/A | / | / | #N/A | #N/A | #N/A | #N/A | /
2170 | 12:08 | 0 | 0.1161 | 113.7522 | 319.204 | 368.9231 | #N/A | #N/A | / | / | #N/A | #N/A | #N/A | #N/A | /
2171 | 12:08 | 0 | 0.1161 | 113.7853 | 319.162 | 368.8706 | #N/A | #N/A | / | / | #N/A | #N/A | #N/A | #N/A | /
2172 | 12:08 | 0 | 0.1118 | 113.787 | 319.1251 | 368.9019 | #N/A | #N/A | / | / | #N/A | #N/A | #N/A | #N/A | /
2173 | 12:08 | 0 | 0.1118 | 113.8075 | 319.1176 | 368.982 | #N/A | #N/A | / | / | #N/A | #N/A | #N/A | #N/A | /
2174 | 12:08 | 0 | 0.1161 | 113.8106 | 319.0792 | 368.979 | #N/A | #N/A | / | / | #N/A | #N/A | #N/A | #N/A | /
2175 | 12:08 | 0 | 0.1161 | 113.8692 | 319.0323 | 368.8951 | #N/A | #N/A | / | / | #N/A | #N/A | #N/A | #N/A | /
2176 | 12:08 | 0 | 0.1204 | 113.9271 | 319.008 | 368.8337 | #N/A | #N/A | / | / | #N/A | #N/A | #N/A | #N/A | /
2177 | 12:08 | 0 | 0.1118 | 113.9172 | 318.9961 | 368.7995 | #N/A | #N/A | / | / | #N/A | #N/A | #N/A | #N/A | /
2178 | 12:08 | 0 | 0.1118 | / | / | / | #N/A | #N/A | / | / | #N/A | #N/A | #N/A | #N/A | /
2179 | 12:08 | 0 | 0.1161 | / | / | / | #N/A | #N/A | / | / | #N/A | #N/A | #N/A | #N/A | /
2180 | 12:08 | 0 | 0.1161 | / | / | / | #N/A | #N/A | / | / | #N/A | #N/A | #N/A | #N/A | /
2181 | 12:08 | 0 | 0.1161 | / | / | / | #N/A | #N/A | / | / | #N/A | #N/A | #N/A | #N/A | /
2182 | 12:08 | 0 | 0.1161 | / | / | / | #N/A | #N/A | / | / | #N/A | #N/A | #N/A | #N/A | /
2183 | 12:08 | 0 | 0.1161 | / | / | / | #N/A | #N/A | / | / | #N/A | #N/A | #N/A | #N/A | /
2184 | 12:08 | 0 | 0.1161 | / | / | / | #N/A | #N/A | / | / | #N/A | #N/A | #N/A | #N/A | /
2185 | 12:08 | 0 | 0.1161 | / | / | / | #N/A | #N/A | / | / | #N/A | #N/A | #N/A | #N/A | /
2186 | 12:08 | 0 | 0.1161 | / | / | / | #N/A | #N/A | / | / | #N/A | #N/A | #N/A | #N/A | /
2187 | 12:08 | 0 | 0.1161 | / | / | / | #N/A | #N/A | / | / | #N/A | #N/A | #N/A | #N/A | /
2188 | 12:08 | 0 | 0.1161 | / | / | / | #N/A | #N/A | / | / | #N/A | #N/A | #N/A | #N/A | /
2189 | 12:08 | 0 | 0.1161 | / | / | / | #N/A | #N/A | / | / | #N/A | #N/A | #N/A | #N/A | /
2190 | 12:08 | 0 | 0.1161 | / | / | / | #N/A | #N/A | / | / | #N/A | #N/A | #N/A | #N/A | /
2191 | 12:09 | 0 | 0.1161 | / | / | / | #N/A | #N/A | / | / | #N/A | #N/A | #N/A | #N/A | /
2192 | 12:09 | 0 | 0.1161 | / | / | / | #N/A | #N/A | / | / | #N/A | #N/A | #N/A | #N/A | /
2193 | 12:09 | 0 | 0.1161 | / | / | / | #N/A | #N/A | / | / | #N/A | #N/A | #N/A | #N/A | /
2194 | 12:09 | 0 | 0.1161 | / | / | / | #N/A | #N/A | / | / | #N/A | #N/A | #N/A | #N/A | /
2195 | 12:09 | 0 | 0.1161 | / | / | / | #N/A | #N/A | / | / | #N/A | #N/A | #N/A | #N/A | /
2196 | 12:09 | 0 | 0.1161 | / | / | / | #N/A | #N/A | / | / | #N/A | #N/A | #N/A | #N/A | /
2197 | 12:09 | 0 | 0.1161 | / | / | / | #N/A | #N/A | / | / | #N/A | #N/A | #N/A | #N/A | /
2198 | 12:09 | 0 | 0.1161 | / | / | / | #N/A | #N/A | / | / | #N/A | #N/A | #N/A | #N/A | /
2199 | 12:09 | 0 | 0.1161 | / | / | / | #N/A | #N/A | / | / | #N/A | #N/A | #N/A | #N/A | /
2200 | 12:09 | 0 | 0.1161 | / | / | / | #N/A | #N/A | / | / | #N/A | #N/A | #N/A | #N/A | /
2201 | 12:09 | 0 | 0.1161 | / | / | / | #N/A | #N/A | / | / | #N/A | #N/A | #N/A | #N/A | /
2202 | 12:09 | 0 | 0.1161 | / | / | / | #N/A | #N/A | / | / | #N/A | #N/A | #N/A | #N/A | /
2203 | 12:09 | 0 | 0.1161 | / | / | / | #N/A | #N/A | / | / | #N/A | #N/A | #N/A | #N/A | /
2204 | 12:09 | 0 | 0.1161 | / | / | / | #N/A | #N/A | / | / | #N/A | #N/A | #N/A | #N/A | /
2205 | 12:09 | 0 | 0.1161 | / | / | / | #N/A | #N/A | / | / | #N/A | #N/A | #N/A | #N/A | /
2206 | 12:09 | 0 | 0.1161 | / | / | / | #N/A | #N/A | / | / | #N/A | #N/A | #N/A | #N/A | /
2207 | 12:09 | 0 | 0.129 | / | / | / | #N/A | #N/A | / | / | #N/A | #N/A | #N/A | #N/A | /
2208 | 12:09 | 0 | 0.1204 | / | / | / | #N/A | #N/A | / | / | #N/A | #N/A | #N/A | #N/A | /
2209 | 12:09 | 0 | 0.1204 | / | / | / | #N/A | #N/A | / | / | #N/A | #N/A | #N/A | #N/A | /
2210 | 12:09 | 0 | 0.1204 | / | / | / | #N/A | #N/A | / | / | #N/A | #N/A | #N/A | #N/A | /
2211 | 12:09 | 0 | 0.1204 | / | / | / | #N/A | #N/A | / | / | #N/A | #N/A | #N/A | #N/A | /
2212 | 12:09 | 0 | 0.1204 | / | / | / | #N/A | #N/A | / | / | #N/A | #N/A | #N/A | #N/A | /
2213 | 12:09 | 0 | 0.1204 | / | / | / | #N/A | #N/A | / | / | #N/A | #N/A | #N/A | #N/A | /
2214 | 12:09 | 0 | 0.1204 | / | / | / | #N/A | #N/A | / | / | #N/A | #N/A | #N/A | #N/A | /
2215 | 12:09 | 0 | 0.1204 | / | / | / | #N/A | #N/A | / | / | #N/A | #N/A | #N/A | #N/A | /
2216 | 12:09 | 0 | 0.1204 | / | / | / | #N/A | #N/A | / | / | #N/A | #N/A | #N/A | #N/A | /
2217 | 12:09 | 0 | 0.1204 | / | / | / | #N/A | #N/A | / | / | #N/A | #N/A | #N/A | #N/A | /
2218 | 12:09 | 0 | 0.1204 | / | / | / | #N/A | #N/A | / | / | #N/A | #N/A | #N/A | #N/A | /
2219 | 12:09 | 0 | 0.1204 | / | / | / | #N/A | #N/A | / | / | #N/A | #N/A | #N/A | #N/A | /
2220 | 12:09 | 0 | 0.1204 | / | / | / | #N/A | #N/A | / | / | #N/A | #N/A | #N/A | #N/A | /
2221 | 12:09 | 0 | 0.1204 | / | / | / | #N/A | #N/A | / | / | #N/A | #N/A | #N/A | #N/A | /
2222 | 12:09 | 0 | 0.1204 | / | / | / | #N/A | #N/A | / | / | #N/A | #N/A | #N/A | #N/A | /
2223 | 12:09 | 0 | 0.1204 | / | / | / | #N/A | #N/A | / | / | #N/A | #N/A | #N/A | #N/A | /
2224 | 12:09 | 0 | 0.1204 | / | / | / | #N/A | #N/A | / | / | #N/A | #N/A | #N/A | #N/A | /
2225 | 12:09 | 0 | 0.1204 | / | / | / | #N/A | #N/A | / | / | #N/A | #N/A | #N/A | #N/A | /
2226 | 12:09 | 0 | 0.1204 | / | / | / | #N/A | #N/A | / | / | #N/A | #N/A | #N/A | #N/A | /
2227 | 12:09 | 0 | 0.1204 | / | / | / | #N/A | #N/A | / | / | #N/A | #N/A | #N/A | #N/A | /
2228 | 12:09 | 0 | 0.1204 | / | / | / | #N/A | #N/A | / | / | #N/A | #N/A | #N/A | #N/A | /
2229 | 12:09 | 0 | 0.1204 | / | / | / | #N/A | #N/A | / | / | #N/A | #N/A | #N/A | #N/A | /
2230 | 12:09 | 0 | 0.1204 | / | / | / | #N/A | #N/A | / | / | #N/A | #N/A | #N/A | #N/A | /
2231 | 12:09 | 0 | 0.1204 | / | / | / | #N/A | #N/A | / | / | #N/A | #N/A | #N/A | #N/A | /
2232 | 12:09 | 0 | 0.1204 | / | / | / | #N/A | #N/A | / | / | #N/A | #N/A | #N/A | #N/A | /
2233 | 12:09 | 0 | 0.1204 | / | / | / | #N/A | #N/A | / | / | #N/A | #N/A | #N/A | #N/A | /
2234 | 12:09 | 0 | 0.1204 | / | / | / | #N/A | #N/A | / | / | #N/A | #N/A | #N/A | #N/A | /
2235 | 12:09 | 0 | 0.1204 | / | / | / | #N/A | #N/A | / | / | #N/A | #N/A | #N/A | #N/A | /
2236 | 12:09 | 0 | 0.1204 | / | / | / | #N/A | #N/A | / | / | #N/A | #N/A | #N/A | #N/A | /
2237 | 12:09 | 0 | 0.1204 | / | / | / | #N/A | #N/A | / | / | #N/A | #N/A | #N/A | #N/A | /
2238 | 12:09 | 0 | 0.1204 | / | / | / | #N/A | #N/A | / | / | #N/A | #N/A | #N/A | #N/A | /
2239 | 12:09 | 0 | 0.2107 | / | / | / | #N/A | #N/A | / | / | #N/A | #N/A | #N/A | #N/A | /
2240 | 12:09 | 0 | 0.2107 | / | / | / | #N/A | #N/A | / | / | #N/A | #N/A | #N/A | #N/A | /
2241 | 12:09 | 0 | 0.2064 | / | / | / | #N/A | #N/A | / | / | #N/A | #N/A | #N/A | #N/A | /
2242 | 12:09 | 0 | 0.1849 | / | / | / | #N/A | #N/A | / | / | #N/A | #N/A | #N/A | #N/A | /
2243 | 12:09 | 0 | 0.1849 | / | / | / | #N/A | #N/A | / | / | #N/A | #N/A | #N/A | #N/A | /
2244 | 12:09 | 0 | 0.1849 | / | / | / | #N/A | #N/A | / | / | #N/A | #N/A | #N/A | #N/A | /
2245 | 12:09 | 0 | 0.2322 | / | / | / | #N/A | #N/A | / | / | #N/A | #N/A | #N/A | #N/A | /
2246 | 12:09 | 0 | 0.2322 | / | / | / | #N/A | #N/A | / | / | #N/A | #N/A | #N/A | #N/A | /
2247 | 12:09 | 0 | 0.2451 | / | / | / | #N/A | #N/A | / | / | #N/A | #N/A | #N/A | #N/A | /
2248 | 12:09 | 0 | 0.2408 | / | / | / | #N/A | #N/A | / | / | #N/A | #N/A | #N/A | #N/A | /
2249 | 12:09 | 0 | 0.2236 | / | / | / | #N/A | #N/A | / | / | #N/A | #N/A | #N/A | #N/A | /
2250 | 12:09 | 0 | 0.2236 | / | / | / | #N/A | #N/A | / | / | #N/A | #N/A | #N/A | #N/A | /
2251 | 12:10 | 0 | 0.2193 | / | / | / | #N/A | #N/A | / | / | #N/A | #N/A | #N/A | #N/A | /
2252 | 12:10 | 0 | 0.2193 | / | / | / | #N/A | #N/A | / | / | #N/A | #N/A | #N/A | #N/A | /
2253 | 12:10 | 0 | 0.2279 | / | / | / | #N/A | #N/A | / | / | #N/A | #N/A | #N/A | #N/A | /
2254 | 12:10 | 0 | 0.2279 | / | / | / | #N/A | #N/A | / | / | #N/A | #N/A | #N/A | #N/A | /
2255 | 12:10 | 0 | 0.2279 | / | / | / | #N/A | #N/A | / | / | #N/A | #N/A | #N/A | #N/A | /
2256 | 12:10 | 0 | 0.2408 | / | / | / | #N/A | #N/A | / | / | #N/A | #N/A | #N/A | #N/A | /
2257 | 12:10 | 0 | 0.2408 | / | / | / | #N/A | #N/A | / | / | #N/A | #N/A | #N/A | #N/A | /
2258 | 12:10 | 0 | 0.1892 | / | / | / | #N/A | #N/A | / | / | #N/A | #N/A | #N/A | #N/A | /
2259 | 12:10 | 0 | 0.1849 | / | / | / | #N/A | #N/A | / | / | #N/A | #N/A | #N/A | #N/A | /
2260 | 12:10 | 0 | 0.1849 | / | / | / | #N/A | #N/A | / | / | #N/A | #N/A | #N/A | #N/A | /
2261 | 12:10 | 0 | 0.1634 | / | / | / | #N/A | #N/A | / | / | #N/A | #N/A | #N/A | #N/A | /
2262 | 12:10 | 0 | 0.1505 | / | / | / | #N/A | #N/A | / | / | #N/A | #N/A | #N/A | #N/A | /
2263 | 12:10 | 0 | 0.1505 | / | / | / | #N/A | #N/A | / | / | #N/A | #N/A | #N/A | #N/A | /
2264 | 12:10 | 0 | 0.1677 | / | / | / | #N/A | #N/A | / | / | #N/A | #N/A | #N/A | #N/A | /
2265 | 12:10 | 0 | 0.1591 | / | / | / | #N/A | #N/A | / | / | #N/A | #N/A | #N/A | #N/A | /
2266 | 12:10 | 0 | 0.1634 | / | / | / | #N/A | #N/A | / | / | #N/A | #N/A | #N/A | #N/A | /
2267 | 12:10 | 0 | 0.1634 | / | / | / | #N/A | #N/A | / | / | #N/A | #N/A | #N/A | #N/A | /
2268 | 12:10 | 0 | 0.1591 | / | / | / | #N/A | #N/A | / | / | #N/A | #N/A | #N/A | #N/A | /
2269 | 12:10 | 0 | 0.1591 | / | / | / | #N/A | #N/A | / | / | #N/A | #N/A | #N/A | #N/A | /
2270 | 12:10 | 0 | 0.2107 | / | / | / | #N/A | #N/A | / | / | #N/A | #N/A | #N/A | #N/A | /
2271 | 12:10 | 0 | 0.2107 | / | / | / | #N/A | #N/A | / | / | #N/A | #N/A | #N/A | #N/A | /
2272 | 12:10 | 0 | 0.1892 | / | / | / | #N/A | #N/A | / | / | #N/A | #N/A | #N/A | #N/A | /
2273 | 12:10 | 0 | 0.1892 | / | / | / | #N/A | #N/A | / | / | #N/A | #N/A | #N/A | #N/A | /
2274 | 12:10 | 0 | 0.1849 | / | / | / | #N/A | #N/A | / | / | #N/A | #N/A | #N/A | #N/A | /
2275 | 12:10 | 0 | 0.1892 | / | / | / | #N/A | #N/A | / | / | #N/A | #N/A | #N/A | #N/A | /
2276 | 12:10 | 0 | 0.1935 | / | / | / | #N/A | #N/A | / | / | #N/A | #N/A | #N/A | #N/A | /
2277 | 12:10 | 0 | 0.1892 | / | / | / | #N/A | #N/A | / | / | #N/A | #N/A | #N/A | #N/A | /
2278 | 12:10 | 0 | 0.1849 | / | / | / | #N/A | #N/A | / | / | #N/A | #N/A | #N/A | #N/A | /
2279 | 12:10 | 0 | 0.1849 | / | / | / | #N/A | #N/A | / | / | #N/A | #N/A | #N/A | #N/A | /
2280 | 12:10 | 0 | 0.1849 | / | / | / | #N/A | #N/A | / | / | #N/A | #N/A | #N/A | #N/A | /
2281 | 12:10 | 0 | 0.2236 | / | / | / | #N/A | #N/A | / | / | #N/A | #N/A | #N/A | #N/A | /
2282 | 12:10 | 0 | 0.2236 | / | / | / | #N/A | #N/A | / | / | #N/A | #N/A | #N/A | #N/A | /
2283 | 12:10 | 0 | 0.2279 | / | / | / | #N/A | #N/A | / | / | #N/A | #N/A | #N/A | #N/A | /
2284 | 12:10 | 0 | 0.1892 | / | / | / | #N/A | #N/A | / | / | #N/A | #N/A | #N/A | #N/A | /
2285 | 12:10 | 0 | 0.1892 | / | / | / | #N/A | #N/A | / | / | #N/A | #N/A | #N/A | #N/A | /
2286 | 12:10 | 0 | 0.1892 | / | / | / | #N/A | #N/A | / | / | #N/A | #N/A | #N/A | #N/A | /
2287 | 12:10 | 0 | 0.1892 | / | / | / | #N/A | #N/A | / | / | #N/A | #N/A | #N/A | #N/A | /
2288 | 12:10 | 0 | 0.1892 | / | / | / | #N/A | #N/A | / | / | #N/A | #N/A | #N/A | #N/A | /
2289 | 12:10 | 0 | 0.1892 | / | / | / | #N/A | #N/A | / | / | #N/A | #N/A | #N/A | #N/A | /
2290 | 12:10 | 0 | 0.1978 | / | / | / | #N/A | #N/A | / | / | #N/A | #N/A | #N/A | #N/A | /
2291 | 12:10 | 0 | 0.1978 | / | / | / | #N/A | #N/A | / | / | #N/A | #N/A | #N/A | #N/A | /
2292 | 12:10 | 0 | 0.1892 | / | / | / | #N/A | #N/A | / | / | #N/A | #N/A | #N/A | #N/A | /
2293 | 12:10 | 0 | 0.1892 | / | / | / | #N/A | #N/A | / | / | #N/A | #N/A | #N/A | #N/A | /
2294 | 12:10 | 0 | 0.1892 | / | / | / | #N/A | #N/A | / | / | #N/A | #N/A | #N/A | #N/A | /
2295 | 12:10 | 0 | 0.1978 | / | / | / | #N/A | #N/A | / | / | #N/A | #N/A | #N/A | #N/A | /
2296 | 12:10 | 0 | 0.2064 | / | / | / | #N/A | #N/A | / | / | #N/A | #N/A | #N/A | #N/A | /
2297 | 12:10 | 0 | 0.1892 | / | / | / | #N/A | #N/A | / | / | #N/A | #N/A | #N/A | #N/A | /
2298 | 12:10 | 0 | 0.1892 | / | / | / | #N/A | #N/A | / | / | #N/A | #N/A | #N/A | #N/A | /
2299 | 12:10 | 0 | 0.1892 | / | / | / | #N/A | #N/A | / | / | #N/A | #N/A | #N/A | #N/A | /
2300 | 12:10 | 0 | 0.1892 | / | / | / | #N/A | #N/A | / | / | #N/A | #N/A | #N/A | #N/A | /
2301 | 12:10 | 0 | 0.1892 | / | / | / | #N/A | #N/A | / | / | #N/A | #N/A | #N/A | #N/A | /
2302 | 12:10 | 0 | 0.1892 | / | / | / | #N/A | #N/A | / | / | #N/A | #N/A | #N/A | #N/A | /
2303 | 12:10 | 0 | 0.1892 | / | / | / | #N/A | #N/A | / | / | #N/A | #N/A | #N/A | #N/A | /
2304 | 12:10 | 0 | 0.1892 | / | / | / | #N/A | #N/A | / | / | #N/A | #N/A | #N/A | #N/A | /
2305 | 12:10 | 0 | 0.1892 | / | / | / | #N/A | #N/A | / | / | #N/A | #N/A | #N/A | #N/A | /
2306 | 12:10 | 0 | 0.1892 | / | / | / | #N/A | #N/A | / | / | #N/A | #N/A | #N/A | #N/A | /
2307 | 12:10 | 0 | 0.1892 | / | / | / | #N/A | #N/A | / | / | #N/A | #N/A | #N/A | #N/A | /
2308 | 12:10 | 0 | 0.1892 | / | / | / | #N/A | #N/A | / | / | #N/A | #N/A | #N/A | #N/A | /
2309 | 12:10 | 0 | 0.1892 | / | / | / | #N/A | #N/A | / | / | #N/A | #N/A | #N/A | #N/A | /
2310 | 12:10 | 0 | 0.1849 | / | / | / | #N/A | #N/A | / | / | #N/A | #N/A | #N/A | #N/A | /
2311 | 12:11 | 0 | 0.1849 | / | / | / | #N/A | #N/A | / | / | #N/A | #N/A | #N/A | #N/A | /
2312 | 12:11 | 0 | 0.1892 | / | / | / | #N/A | #N/A | / | / | #N/A | #N/A | #N/A | #N/A | /
2313 | 12:11 | 0 | 0.1892 | / | / | / | #N/A | #N/A | / | / | #N/A | #N/A | #N/A | #N/A | /
2314 | 12:11 | 0 | 0.1849 | / | / | / | #N/A | #N/A | / | / | #N/A | #N/A | #N/A | #N/A | /
2315 | 12:11 | 0 | 0.1892 | / | / | / | #N/A | #N/A | / | / | #N/A | #N/A | #N/A | #N/A | /
2316 | 12:11 | 0 | 0.1892 | / | / | / | #N/A | #N/A | / | / | #N/A | #N/A | #N/A | #N/A | /
2317 | 12:11 | 0 | 0.1892 | / | / | / | #N/A | #N/A | / | / | #N/A | #N/A | #N/A | #N/A | /
2318 | 12:11 | 0 | 0.1892 | / | / | / | #N/A | #N/A | / | / | #N/A | #N/A | #N/A | #N/A | /
2319 | 12:11 | 0 | 0.1892 | / | / | / | #N/A | #N/A | / | / | #N/A | #N/A | #N/A | #N/A | /
2320 | 12:11 | 0 | 0.1892 | / | / | / | #N/A | #N/A | / | / | #N/A | #N/A | #N/A | #N/A | /
2321 | 12:11 | 0 | 0.1892 | / | / | / | #N/A | #N/A | / | / | #N/A | #N/A | #N/A | #N/A | /
2322 | 12:11 | 0 | 0.1935 | / | / | / | #N/A | #N/A | / | / | #N/A | #N/A | #N/A | #N/A | /
2323 | 12:11 | 0 | 0.1978 | / | / | / | #N/A | #N/A | / | / | #N/A | #N/A | #N/A | #N/A | /
2324 | 12:11 | 0 | 0.1935 | / | / | / | #N/A | #N/A | / | / | #N/A | #N/A | #N/A | #N/A | /
2325 | 12:11 | 0 | 0.1935 | / | / | / | #N/A | #N/A | / | / | #N/A | #N/A | #N/A | #N/A | /
2326 | 12:11 | 0 | 0.1935 | / | / | / | #N/A | #N/A | / | / | #N/A | #N/A | #N/A | #N/A | /
2327 | 12:11 | 0 | 0.2021 | / | / | / | #N/A | #N/A | / | / | #N/A | #N/A | #N/A | #N/A | /
2328 | 12:11 | 0 | 0.2064 | / | / | / | #N/A | #N/A | / | / | #N/A | #N/A | #N/A | #N/A | /
2329 | 12:11 | 0 | 0.1935 | / | / | / | #N/A | #N/A | / | / | #N/A | #N/A | #N/A | #N/A | /
2330 | 12:11 | 0 | 0.1935 | / | / | / | #N/A | #N/A | / | / | #N/A | #N/A | #N/A | #N/A | /
2331 | 12:11 | 0 | 0.2021 | / | / | / | #N/A | #N/A | / | / | #N/A | #N/A | #N/A | #N/A | /
2332 | 12:11 | 0 | 0.2021 | / | / | / | #N/A | #N/A | / | / | #N/A | #N/A | #N/A | #N/A | /
2333 | 12:11 | 0 | 0.1978 | / | / | / | #N/A | #N/A | / | / | #N/A | #N/A | #N/A | #N/A | /
2334 | 12:11 | 0 | 0.1978 | / | / | / | #N/A | #N/A | / | / | #N/A | #N/A | #N/A | #N/A | /
2335 | 12:11 | 0 | 0.2064 | / | / | / | #N/A | #N/A | / | / | #N/A | #N/A | #N/A | #N/A | /
2336 | 12:11 | 0 | 0.1892 | / | / | / | #N/A | #N/A | / | / | #N/A | #N/A | #N/A | #N/A | /
2337 | 12:11 | 0 | 0.1892 | / | / | / | #N/A | #N/A | / | / | #N/A | #N/A | #N/A | #N/A | /
2338 | 12:11 | 0 | 0.1978 | / | / | / | #N/A | #N/A | / | / | #N/A | #N/A | #N/A | #N/A | /
2339 | 12:11 | 0 | 0.1978 | / | / | / | #N/A | #N/A | / | / | #N/A | #N/A | #N/A | #N/A | /
2340 | 12:11 | 0 | 0.2021 | / | / | / | #N/A | #N/A | / | / | #N/A | #N/A | #N/A | #N/A | /
2341 | 12:11 | 0 | 0.2107 | / | / | / | #N/A | #N/A | / | / | #N/A | #N/A | #N/A | #N/A | /
2342 | 12:11 | 0 | 0.1978 | / | / | / | #N/A | #N/A | / | / | #N/A | #N/A | #N/A | #N/A | /
2343 | 12:11 | 0 | 0.2064 | / | / | / | #N/A | #N/A | / | / | #N/A | #N/A | #N/A | #N/A | /
2344 | 12:11 | 0 | 0.2064 | / | / | / | #N/A | #N/A | / | / | #N/A | #N/A | #N/A | #N/A | /
2345 | 12:11 | 0 | 0.2064 | / | / | / | #N/A | #N/A | / | / | #N/A | #N/A | #N/A | #N/A | /
2346 | 12:11 | 0 | 0.1978 | / | / | / | #N/A | #N/A | / | / | #N/A | #N/A | #N/A | #N/A | /
2347 | 12:11 | 0 | 0.1892 | / | / | / | #N/A | #N/A | / | / | #N/A | #N/A | #N/A | #N/A | /
2348 | 12:11 | 0 | 0.1892 | / | / | / | #N/A | #N/A | / | / | #N/A | #N/A | #N/A | #N/A | /
2349 | 12:11 | 0 | 0.215 | / | / | / | #N/A | #N/A | / | / | #N/A | #N/A | #N/A | #N/A | /
2350 | 12:11 | 0 | 0.1978 | / | / | / | #N/A | #N/A | / | / | #N/A | #N/A | #N/A | #N/A | /
2351 | 12:11 | 0 | 0.1978 | / | / | / | #N/A | #N/A | / | / | #N/A | #N/A | #N/A | #N/A | /
2352 | 12:11 | 0 | 0.2451 | / | / | / | #N/A | #N/A | / | / | #N/A | #N/A | #N/A | #N/A | /
2353 | 12:11 | 0 | 0.2408 | / | / | / | #N/A | #N/A | / | / | #N/A | #N/A | #N/A | #N/A | /
2354 | 12:11 | 0 | 0.2494 | / | / | / | #N/A | #N/A | / | / | #N/A | #N/A | #N/A | #N/A | /
2355 | 12:11 | 0 | 0.2494 | / | / | / | #N/A | #N/A | / | / | #N/A | #N/A | #N/A | #N/A | /
2356 | 12:11 | 0 | 0.2537 | / | / | / | #N/A | #N/A | / | / | #N/A | #N/A | #N/A | #N/A | /
2357 | 12:11 | 0 | 0.2451 | / | / | / | #N/A | #N/A | / | / | #N/A | #N/A | #N/A | #N/A | /
2358 | 12:11 | 0 | 0.2537 | / | / | / | #N/A | #N/A | / | / | #N/A | #N/A | #N/A | #N/A | /
2359 | 12:11 | 0 | 0.2365 | / | / | / | #N/A | #N/A | / | / | #N/A | #N/A | #N/A | #N/A | /
2360 | 12:11 | 0 | 0.2365 | / | / | / | #N/A | #N/A | / | / | #N/A | #N/A | #N/A | #N/A | /
2361 | 12:11 | 0 | 0.2365 | / | / | / | #N/A | #N/A | / | / | #N/A | #N/A | #N/A | #N/A | /
2362 | 12:11 | 0 | 0.2365 | / | / | / | #N/A | #N/A | / | / | #N/A | #N/A | #N/A | #N/A | /
2363 | 12:11 | 0 | 0.2365 | / | / | / | #N/A | #N/A | / | / | #N/A | #N/A | #N/A | #N/A | /
2364 | 12:11 | 0 | 0.2365 | / | / | / | #N/A | #N/A | / | / | #N/A | #N/A | #N/A | #N/A | /
2365 | 12:11 | 0 | 0.2365 | / | / | / | #N/A | #N/A | / | / | #N/A | #N/A | #N/A | #N/A | /
2366 | 12:11 | 0 | 0.2365 | / | / | / | #N/A | #N/A | / | / | #N/A | #N/A | #N/A | #N/A | /
2367 | 12:11 | 0 | 0.2365 | / | / | / | #N/A | #N/A | / | / | #N/A | #N/A | #N/A | #N/A | /
2368 | 12:11 | 0 | 0.2365 | / | / | / | #N/A | #N/A | / | / | #N/A | #N/A | #N/A | #N/A | /
2369 | 12:11 | 0 | 0.2365 | / | / | / | #N/A | #N/A | / | / | #N/A | #N/A | #N/A | #N/A | /
2370 | 12:11 | 0 | 0.2365 | / | / | / | #N/A | #N/A | / | / | #N/A | #N/A | #N/A | #N/A | /
2371 | 12:12 | 0 | 0.2365 | / | / | / | #N/A | #N/A | / | / | #N/A | #N/A | #N/A | #N/A | /
2372 | 12:12 | 0 | 0.2365 | / | / | / | #N/A | #N/A | / | / | #N/A | #N/A | #N/A | #N/A | /
2373 | 12:12 | 0 | 0.2365 | / | / | / | #N/A | #N/A | / | / | #N/A | #N/A | #N/A | #N/A | /
2374 | 12:12 | 0 | 0.2365 | / | / | / | #N/A | #N/A | / | / | #N/A | #N/A | #N/A | #N/A | /
2375 | 12:12 | 0 | 0.2365 | / | / | / | #N/A | #N/A | / | / | #N/A | #N/A | #N/A | #N/A | /
2376 | 12:12 | 0 | 0.2365 | / | / | / | #N/A | #N/A | / | / | #N/A | #N/A | #N/A | #N/A | /
2377 | 12:12 | 0 | 0.2365 | / | / | / | #N/A | #N/A | / | / | #N/A | #N/A | #N/A | #N/A | /
2378 | 12:12 | 0 | 0.2365 | / | / | / | #N/A | #N/A | / | / | #N/A | #N/A | #N/A | #N/A | /
2379 | 12:12 | 0 | 0.2365 | / | / | / | #N/A | #N/A | / | / | #N/A | #N/A | #N/A | #N/A | /
2380 | 12:12 | 0 | 0.2365 | / | / | / | #N/A | #N/A | / | / | #N/A | #N/A | #N/A | #N/A | /
2381 | 12:12 | 0 | 0.2365 | / | / | / | #N/A | #N/A | / | / | #N/A | #N/A | #N/A | #N/A | /
2382 | 12:12 | 0 | 0.2365 | / | / | / | #N/A | #N/A | / | / | #N/A | #N/A | #N/A | #N/A | /
2383 | 12:12 | 0 | 0.2365 | / | / | / | #N/A | #N/A | / | / | #N/A | #N/A | #N/A | #N/A | /
2384 | 12:12 | 0 | 0.2365 | / | / | / | #N/A | #N/A | / | / | #N/A | #N/A | #N/A | #N/A | /
2385 | 12:12 | 0 | 0.2365 | / | / | / | #N/A | #N/A | / | / | #N/A | #N/A | #N/A | #N/A | /
2386 | 12:12 | 0 | 0.2365 | / | / | / | #N/A | #N/A | / | / | #N/A | #N/A | #N/A | #N/A | /
2387 | 12:12 | 0 | 0.2537 | / | / | / | #N/A | #N/A | / | / | #N/A | #N/A | #N/A | #N/A | /
2388 | 12:12 | 0 | 0.2537 | / | / | / | #N/A | #N/A | / | / | #N/A | #N/A | #N/A | #N/A | /
2389 | 12:12 | 0 | 0.2537 | / | / | / | #N/A | #N/A | / | / | #N/A | #N/A | #N/A | #N/A | /
2390 | 12:12 | 0 | 0.2537 | / | / | / | #N/A | #N/A | / | / | #N/A | #N/A | #N/A | #N/A | /
2391 | 12:12 | 0 | 0.2537 | / | / | / | #N/A | #N/A | / | / | #N/A | #N/A | #N/A | #N/A | /
2392 | 12:12 | 0 | 0.2537 | / | / | / | #N/A | #N/A | / | / | #N/A | #N/A | #N/A | #N/A | /
2393 | 12:12 | 0 | 0.2537 | / | / | / | #N/A | #N/A | / | / | #N/A | #N/A | #N/A | #N/A | /
2394 | 12:12 | 0 | 0.2537 | / | / | / | #N/A | #N/A | / | / | #N/A | #N/A | #N/A | #N/A | /
2395 | 12:12 | 0 | 0.2537 | / | / | / | #N/A | #N/A | / | / | #N/A | #N/A | #N/A | #N/A | /
2396 | 12:12 | 0 | 0.2537 | / | / | / | #N/A | #N/A | / | / | #N/A | #N/A | #N/A | #N/A | /
2397 | 12:12 | 0 | 0.2537 | / | / | / | #N/A | #N/A | / | / | #N/A | #N/A | #N/A | #N/A | /
2398 | 12:12 | 0 | 0.2537 | / | / | / | #N/A | #N/A | / | / | #N/A | #N/A | #N/A | #N/A | /
2399 | 12:12 | 0 | 0.2537 | / | / | / | #N/A | #N/A | / | / | #N/A | #N/A | #N/A | #N/A | /
2400 | 12:12 | 0 | 0.2537 | / | / | / | #N/A | #N/A | / | / | #N/A | #N/A | #N/A | #N/A | /
2401 | 12:12 | 0 | 0.2537 | / | / | / | #N/A | #N/A | / | / | #N/A | #N/A | #N/A | #N/A | /
2402 | 12:12 | 0 | 0.2537 | / | / | / | #N/A | #N/A | / | / | #N/A | #N/A | #N/A | #N/A | /
2403 | 12:12 | 0 | 0.2537 | / | / | / | #N/A | #N/A | / | / | #N/A | #N/A | #N/A | #N/A | /
2404 | 12:12 | 0 | 0.2537 | / | / | / | #N/A | #N/A | / | / | #N/A | #N/A | #N/A | #N/A | /
2405 | 12:12 | 0 | 0.2537 | / | / | / | #N/A | #N/A | / | / | #N/A | #N/A | #N/A | #N/A | /
2406 | 12:12 | 0 | 0.2537 | / | / | / | #N/A | #N/A | / | / | #N/A | #N/A | #N/A | #N/A | /
2407 | 12:12 | 0 | 0.2537 | / | / | / | #N/A | #N/A | / | / | #N/A | #N/A | #N/A | #N/A | /
2408 | 12:12 | 0 | 0.2537 | / | / | / | #N/A | #N/A | / | / | #N/A | #N/A | #N/A | #N/A | /
2409 | 12:12 | 0 | 0.2537 | / | / | / | #N/A | #N/A | / | / | #N/A | #N/A | #N/A | #N/A | /
2410 | 12:12 | 0 | 0.2537 | / | / | / | #N/A | #N/A | / | / | #N/A | #N/A | #N/A | #N/A | /
2411 | 12:12 | 0 | 0.2537 | / | / | / | #N/A | #N/A | / | / | #N/A | #N/A | #N/A | #N/A | /
2412 | 12:12 | 0 | 0.2537 | / | / | / | #N/A | #N/A | / | / | #N/A | #N/A | #N/A | #N/A | /
2413 | 12:12 | 0 | 0.2537 | / | / | / | #N/A | #N/A | / | / | #N/A | #N/A | #N/A | #N/A | /
2414 | 12:12 | 0 | 0.2537 | / | / | / | #N/A | #N/A | / | / | #N/A | #N/A | #N/A | #N/A | /
2415 | 12:12 | 0 | 0.2537 | / | / | / | #N/A | #N/A | / | / | #N/A | #N/A | #N/A | #N/A | /
2416 | 12:12 | 0 | 0.2537 | / | / | / | #N/A | #N/A | / | / | #N/A | #N/A | #N/A | #N/A | /
2417 | 12:12 | 0 | 0.2537 | / | / | / | #N/A | #N/A | / | / | #N/A | #N/A | #N/A | #N/A | /
2418 | 12:12 | 0 | 0 | / | / | / | #N/A | #N/A | / | / | #N/A | #N/A | #N/A | #N/A | /
2419 | 12:12 | 0 | 0.0086 | / | / | / | #N/A | #N/A | / | / | #N/A | #N/A | #N/A | #N/A | /
2420 | 12:12 | 0 | 0.0086 | / | / | / | #N/A | #N/A | / | / | #N/A | #N/A | #N/A | #N/A | /
2421 | 12:12 | 0 | 0.0086 | / | / | / | #N/A | #N/A | / | / | #N/A | #N/A | #N/A | #N/A | /
2422 | 12:12 | 0 | 0 | / | / | / | #N/A | #N/A | / | / | #N/A | #N/A | #N/A | #N/A | /
2423 | 12:12 | 0 | 0 | / | / | / | #N/A | #N/A | / | / | #N/A | #N/A | #N/A | #N/A | /
2424 | 12:12 | 0 | 0.1677 | / | / | / | #N/A | #N/A | / | / | #N/A | #N/A | #N/A | #N/A | /
2425 | 12:12 | 0 | 0.2107 | / | / | / | #N/A | #N/A | / | / | #N/A | #N/A | #N/A | #N/A | /
2426 | 12:12 | 0 | 0.1935 | / | / | / | #N/A | #N/A | / | / | #N/A | #N/A | #N/A | #N/A | /
2427 | 12:12 | 0 | 0.1935 | / | / | / | #N/A | #N/A | / | / | #N/A | #N/A | #N/A | #N/A | /
2428 | 12:12 | 0 | 0 | / | / | / | #N/A | #N/A | / | / | #N/A | #N/A | #N/A | #N/A | /
2429 | 12:12 | 0 | 0.0516 | / | / | / | #N/A | #N/A | / | / | #N/A | #N/A | #N/A | #N/A | /
2430 | 12:12 | 0 | 0 | / | / | / | #N/A | #N/A | / | / | #N/A | #N/A | #N/A | #N/A | /
2431 | 12:13 | 0 | 0 | / | / | / | #N/A | #N/A | / | / | #N/A | #N/A | #N/A | #N/A | /
2432 | 12:13 | 0 | 0.0172 | / | / | / | #N/A | #N/A | / | / | #N/A | #N/A | #N/A | #N/A | /
2433 | 12:13 | 0 | 0.0172 | / | / | / | #N/A | #N/A | / | / | #N/A | #N/A | #N/A | #N/A | /
2434 | 12:13 | 0 | 0.2064 | / | / | / | #N/A | #N/A | / | / | #N/A | #N/A | #N/A | #N/A | /
2435 | 12:13 | 0 | 0.2193 | / | / | / | #N/A | #N/A | / | / | #N/A | #N/A | #N/A | #N/A | /
2436 | 12:13 | 0 | 0.2322 | / | / | / | #N/A | #N/A | / | / | #N/A | #N/A | #N/A | #N/A | /
2437 | 12:13 | 0 | 0.2236 | / | / | / | #N/A | #N/A | / | / | #N/A | #N/A | #N/A | #N/A | /
2438 | 12:13 | 0 | 0.2236 | / | / | / | #N/A | #N/A | / | / | #N/A | #N/A | #N/A | #N/A | /
2439 | 12:13 | 0 | 0 | / | / | / | #N/A | #N/A | / | / | #N/A | #N/A | #N/A | #N/A | /
2440 | 12:13 | 0 | 0 | / | / | / | #N/A | #N/A | / | / | #N/A | #N/A | #N/A | #N/A | /
2441 | 12:13 | 0 | 0 | / | / | / | #N/A | #N/A | / | / | #N/A | #N/A | #N/A | #N/A | /
2442 | 12:13 | 0 | 0.1118 | / | / | / | #N/A | #N/A | / | / | #N/A | #N/A | #N/A | #N/A | /
2443 | 12:13 | 0 | 0.1118 | / | / | / | #N/A | #N/A | / | / | #N/A | #N/A | #N/A | #N/A | /
2444 | 12:13 | 0 | 0 | / | / | / | #N/A | #N/A | / | / | #N/A | #N/A | #N/A | #N/A | /
2445 | 12:13 | 0 | 0 | / | / | / | #N/A | #N/A | / | / | #N/A | #N/A | #N/A | #N/A | /
2446 | 12:13 | 0 | 0 | / | / | / | #N/A | #N/A | / | / | #N/A | #N/A | #N/A | #N/A | /
2447 | 12:13 | 0 | 0.2064 | / | / | / | #N/A | #N/A | / | / | #N/A | #N/A | #N/A | #N/A | /
2448 | 12:13 | 0 | 0.2064 | / | / | / | #N/A | #N/A | / | / | #N/A | #N/A | #N/A | #N/A | /
2449 | 12:13 | 0 | 0.1849 | / | / | / | #N/A | #N/A | / | / | #N/A | #N/A | #N/A | #N/A | /
2450 | 12:13 | 0 | 0.2107 | / | / | / | #N/A | #N/A | / | / | #N/A | #N/A | #N/A | #N/A | /
2451 | 12:13 | 0 | 0.2107 | / | / | / | #N/A | #N/A | / | / | #N/A | #N/A | #N/A | #N/A | /
2452 | 12:13 | 0 | 0.2107 | / | / | / | #N/A | #N/A | / | / | #N/A | #N/A | #N/A | #N/A | /
2453 | 12:13 | 0 | 0.2064 | / | / | / | #N/A | #N/A | / | / | #N/A | #N/A | #N/A | #N/A | /
2454 | 12:13 | 0 | 0.2064 | / | / | / | #N/A | #N/A | / | / | #N/A | #N/A | #N/A | #N/A | /
2455 | 12:13 | 0 | 0.1978 | / | / | / | #N/A | #N/A | / | / | #N/A | #N/A | #N/A | #N/A | /
2456 | 12:13 | 0 | 1.1782 | / | / | / | #N/A | #N/A | / | / | #N/A | #N/A | #N/A | #N/A | /
2457 | 12:13 | 0 | 1.1782 | / | / | / | #N/A | #N/A | / | / | #N/A | #N/A | #N/A | #N/A | /
2458 | 12:13 | 0 | 0 | / | / | / | #N/A | #N/A | / | / | #N/A | #N/A | #N/A | #N/A | /
2459 | 12:13 | 0 | 0 | / | / | / | #N/A | #N/A | / | / | #N/A | #N/A | #N/A | #N/A | /
2460 | 12:13 | 0 | 0.1118 | / | / | / | #N/A | #N/A | / | / | #N/A | #N/A | #N/A | #N/A | /
2461 | 12:13 | 0 | 0.2064 | / | / | / | #N/A | #N/A | / | / | #N/A | #N/A | #N/A | #N/A | /
2462 | 12:13 | 0 | 0.1978 | / | / | / | #N/A | #N/A | / | / | #N/A | #N/A | #N/A | #N/A | /
2463 | 12:13 | 0 | 0.1978 | / | / | / | #N/A | #N/A | / | / | #N/A | #N/A | #N/A | #N/A | /
2464 | 12:13 | 0 | 0.1978 | / | / | / | #N/A | #N/A | / | / | #N/A | #N/A | #N/A | #N/A | /
2465 | 12:13 | 0 | 0.1978 | / | / | / | #N/A | #N/A | / | / | #N/A | #N/A | #N/A | #N/A | /
2466 | 12:13 | 0 | 0.2021 | / | / | / | #N/A | #N/A | / | / | #N/A | #N/A | #N/A | #N/A | /
2467 | 12:13 | 0 | 0.1978 | / | / | / | #N/A | #N/A | / | / | #N/A | #N/A | #N/A | #N/A | /
2468 | 12:13 | 0 | 0.1849 | / | / | / | #N/A | #N/A | / | / | #N/A | #N/A | #N/A | #N/A | /
2469 | 12:13 | 0 | 0.1849 | / | / | / | #N/A | #N/A | / | / | #N/A | #N/A | #N/A | #N/A | /
2470 | 12:13 | 0 | 0.2021 | / | / | / | #N/A | #N/A | / | / | #N/A | #N/A | #N/A | #N/A | /
2471 | 12:13 | 0 | 0.2021 | / | / | / | #N/A | #N/A | / | / | #N/A | #N/A | #N/A | #N/A | /
2472 | 12:13 | 0 | 0.2021 | / | / | / | #N/A | #N/A | / | / | #N/A | #N/A | #N/A | #N/A | /
2473 | 12:13 | 0 | 0.2021 | / | / | / | #N/A | #N/A | / | / | #N/A | #N/A | #N/A | #N/A | /
2474 | 12:13 | 0 | 0.1935 | / | / | / | #N/A | #N/A | / | / | #N/A | #N/A | #N/A | #N/A | /
2475 | 12:13 | 0 | 0.1892 | / | / | / | #N/A | #N/A | / | / | #N/A | #N/A | #N/A | #N/A | /
2476 | 12:13 | 0 | 0.2064 | / | / | / | #N/A | #N/A | / | / | #N/A | #N/A | #N/A | #N/A | /
2477 | 12:13 | 0 | 0.2064 | / | / | / | #N/A | #N/A | / | / | #N/A | #N/A | #N/A | #N/A | /
2478 | 12:13 | 0 | 0.2107 | / | / | / | #N/A | #N/A | / | / | #N/A | #N/A | #N/A | #N/A | /
2479 | 12:13 | 0 | 0.2107 | / | / | / | #N/A | #N/A | / | / | #N/A | #N/A | #N/A | #N/A | /
2480 | 12:13 | 0 | 0.1978 | / | / | / | #N/A | #N/A | / | / | #N/A | #N/A | #N/A | #N/A | /
2481 | 12:13 | 0 | 0.2021 | / | / | / | #N/A | #N/A | / | / | #N/A | #N/A | #N/A | #N/A | /
2482 | 12:13 | 0 | 0.2021 | / | / | / | #N/A | #N/A | / | / | #N/A | #N/A | #N/A | #N/A | /
2483 | 12:13 | 0 | 0.1978 | / | / | / | #N/A | #N/A | / | / | #N/A | #N/A | #N/A | #N/A | /
2484 | 12:13 | 0 | 0.1978 | / | / | / | #N/A | #N/A | / | / | #N/A | #N/A | #N/A | #N/A | /
2485 | 12:13 | 0 | 0.1892 | / | / | / | #N/A | #N/A | / | / | #N/A | #N/A | #N/A | #N/A | /
2486 | 12:13 | 0 | 0.1892 | / | / | / | #N/A | #N/A | / | / | #N/A | #N/A | #N/A | #N/A | /
2487 | 12:13 | 0 | 0.2064 | / | / | / | #N/A | #N/A | / | / | #N/A | #N/A | #N/A | #N/A | /
2488 | 12:13 | 0 | 0.2107 | / | / | / | #N/A | #N/A | / | / | #N/A | #N/A | #N/A | #N/A | /
2489 | 12:13 | 0 | 0.2107 | / | / | / | #N/A | #N/A | / | / | #N/A | #N/A | #N/A | #N/A | /
2490 | 12:13 | 0 | 0.2107 | / | / | / | #N/A | #N/A | / | / | #N/A | #N/A | #N/A | #N/A | /
2491 | 12:14 | 0 | 0.2064 | / | / | / | #N/A | #N/A | / | / | #N/A | #N/A | #N/A | #N/A | /
2492 | 12:14 | 0 | 0.1978 | / | / | / | #N/A | #N/A | / | / | #N/A | #N/A | #N/A | #N/A | /
2493 | 12:14 | 0 | 0.2064 | / | / | / | #N/A | #N/A | / | / | #N/A | #N/A | #N/A | #N/A | /
2494 | 12:14 | 0 | 0.2064 | / | / | / | #N/A | #N/A | / | / | #N/A | #N/A | #N/A | #N/A | /
2495 | 12:14 | 0 | 0.2064 | / | / | / | #N/A | #N/A | / | / | #N/A | #N/A | #N/A | #N/A | /
2496 | 12:14 | 0 | 0.2064 | / | / | / | #N/A | #N/A | / | / | #N/A | #N/A | #N/A | #N/A | /
2497 | 12:14 | 0 | 0.1978 | / | / | / | #N/A | #N/A | / | / | #N/A | #N/A | #N/A | #N/A | /
2498 | 12:14 | 0 | 0.2064 | / | / | / | #N/A | #N/A | / | / | #N/A | #N/A | #N/A | #N/A | /
2499 | 12:14 | 0 | 0.2064 | / | / | / | #N/A | #N/A | / | / | #N/A | #N/A | #N/A | #N/A | /
2500 | 12:14 | 0 | 0.2064 | / | / | / | #N/A | #N/A | / | / | #N/A | #N/A | #N/A | #N/A | /
2501 | 12:14 | 0 | 0.2064 | / | / | / | #N/A | #N/A | / | / | #N/A | #N/A | #N/A | #N/A | /
2502 | 12:14 | 0 | 0.2107 | / | / | / | #N/A | #N/A | / | / | #N/A | #N/A | #N/A | #N/A | /
2503 | 12:14 | 0 | 0.2107 | / | / | / | #N/A | #N/A | / | / | #N/A | #N/A | #N/A | #N/A | /
2504 | 12:14 | 0 | 0.2107 | / | / | / | #N/A | #N/A | / | / | #N/A | #N/A | #N/A | #N/A | /
2505 | 12:14 | 0 | 0.2064 | / | / | / | #N/A | #N/A | / | / | #N/A | #N/A | #N/A | #N/A | /
2506 | 12:14 | 0 | 0.2064 | / | / | / | #N/A | #N/A | / | / | #N/A | #N/A | #N/A | #N/A | /
2507 | 12:14 | 0 | 0.215 | / | / | / | #N/A | #N/A | / | / | #N/A | #N/A | #N/A | #N/A | /
2508 | 12:14 | 0 | 0.215 | / | / | / | #N/A | #N/A | / | / | #N/A | #N/A | #N/A | #N/A | /
2509 | 12:14 | 0 | 0.215 | / | / | / | #N/A | #N/A | / | / | #N/A | #N/A | #N/A | #N/A | /
2510 | 12:14 | 0 | 0.2107 | / | / | / | #N/A | #N/A | / | / | #N/A | #N/A | #N/A | #N/A | /
2511 | 12:14 | 0 | 0.1978 | / | / | / | #N/A | #N/A | / | / | #N/A | #N/A | #N/A | #N/A | /
2512 | 12:14 | 0 | 0.1978 | / | / | / | #N/A | #N/A | / | / | #N/A | #N/A | #N/A | #N/A | /
2513 | 12:14 | 0 | 0.2064 | / | / | / | #N/A | #N/A | / | / | #N/A | #N/A | #N/A | #N/A | /
2514 | 12:14 | 0 | 0.2064 | / | / | / | #N/A | #N/A | / | / | #N/A | #N/A | #N/A | #N/A | /
2515 | 12:14 | 0 | 0.2064 | / | / | / | #N/A | #N/A | / | / | #N/A | #N/A | #N/A | #N/A | /
2516 | 12:14 | 0 | 0.2107 | / | / | / | #N/A | #N/A | / | / | #N/A | #N/A | #N/A | #N/A | /
2517 | 12:14 | 0 | 0.2107 | / | / | / | #N/A | #N/A | / | / | #N/A | #N/A | #N/A | #N/A | /
2518 | 12:14 | 0 | 0.2107 | / | / | / | #N/A | #N/A | / | / | #N/A | #N/A | #N/A | #N/A | /
2519 | 12:14 | 0 | 0.2064 | / | / | / | #N/A | #N/A | / | / | #N/A | #N/A | #N/A | #N/A | /
2520 | 12:14 | 0 | 0.2064 | / | / | / | #N/A | #N/A | / | / | #N/A | #N/A | #N/A | #N/A | /
2521 | 12:14 | 0 | 0.2107 | / | / | / | #N/A | #N/A | / | / | #N/A | #N/A | #N/A | #N/A | /
2522 | 12:14 | 0 | 0.2107 | / | / | / | #N/A | #N/A | / | / | #N/A | #N/A | #N/A | #N/A | /
2523 | 12:14 | 0 | 0.2107 | / | / | / | #N/A | #N/A | / | / | #N/A | #N/A | #N/A | #N/A | /
2524 | 12:14 | 0 | 0.2193 | / | / | / | #N/A | #N/A | / | / | #N/A | #N/A | #N/A | #N/A | /
2525 | 12:14 | 0 | 0.2193 | / | / | / | #N/A | #N/A | / | / | #N/A | #N/A | #N/A | #N/A | /
2526 | 12:14 | 0 | 0.215 | / | / | / | #N/A | #N/A | / | / | #N/A | #N/A | #N/A | #N/A | /
2527 | 12:14 | 0 | 0.2107 | / | / | / | #N/A | #N/A | / | / | #N/A | #N/A | #N/A | #N/A | /
2528 | 12:14 | 0 | 0.2107 | / | / | / | #N/A | #N/A | / | / | #N/A | #N/A | #N/A | #N/A | /
2529 | 12:14 | 0 | 0.2193 | / | / | / | #N/A | #N/A | / | / | #N/A | #N/A | #N/A | #N/A | /
2530 | 12:14 | 0 | 0 | / | / | / | #N/A | #N/A | / | / | #N/A | #N/A | #N/A | #N/A | /
2531 | 12:14 | 0 | 0 | / | / | / | #N/A | #N/A | / | / | #N/A | #N/A | #N/A | #N/A | /
2532 | 12:14 | 0 | 0 | / | / | / | #N/A | #N/A | / | / | #N/A | #N/A | #N/A | #N/A | /
2533 | 12:14 | 0 | 0 | / | / | / | #N/A | #N/A | / | / | #N/A | #N/A | #N/A | #N/A | /
2534 | 12:14 | 0 | 0 | / | / | / | #N/A | #N/A | / | / | #N/A | #N/A | #N/A | #N/A | /
2535 | 12:14 | 0 | 0.2064 | / | / | / | #N/A | #N/A | / | / | #N/A | #N/A | #N/A | #N/A | /
2536 | 12:14 | 0 | 0 | / | / | / | #N/A | #N/A | / | / | #N/A | #N/A | #N/A | #N/A | /
2537 | 12:14 | 0 | 0 | / | / | / | #N/A | #N/A | / | / | #N/A | #N/A | #N/A | #N/A | /
2538 | 12:14 | 0 | 0 | / | / | / | #N/A | #N/A | / | / | #N/A | #N/A | #N/A | #N/A | /
2539 | 12:14 | 0 | 0.2193 | / | / | / | #N/A | #N/A | / | / | #N/A | #N/A | #N/A | #N/A | /
2540 | 12:14 | 0 | 0.2193 | / | / | / | #N/A | #N/A | / | / | #N/A | #N/A | #N/A | #N/A | /
2541 | 12:14 | 0 | 0.2193 | / | / | / | #N/A | #N/A | / | / | #N/A | #N/A | #N/A | #N/A | /
2542 | 12:14 | 0 | 0.2193 | / | / | / | #N/A | #N/A | / | / | #N/A | #N/A | #N/A | #N/A | /
2543 | 12:14 | 0 | 0.2193 | / | / | / | #N/A | #N/A | / | / | #N/A | #N/A | #N/A | #N/A | /
2544 | 12:14 | 0 | 0.2193 | / | / | / | #N/A | #N/A | / | / | #N/A | #N/A | #N/A | #N/A | /
2545 | 12:14 | 0 | 0.2193 | / | / | / | #N/A | #N/A | / | / | #N/A | #N/A | #N/A | #N/A | /
2546 | 12:14 | 0 | 0.2193 | / | / | / | #N/A | #N/A | / | / | #N/A | #N/A | #N/A | #N/A | /
2547 | 12:14 | 0 | 0.2193 | / | / | / | #N/A | #N/A | / | / | #N/A | #N/A | #N/A | #N/A | /
2548 | 12:14 | 0 | 0.2193 | / | / | / | #N/A | #N/A | / | / | #N/A | #N/A | #N/A | #N/A | /
2549 | 12:14 | 0 | 0.2193 | / | / | / | #N/A | #N/A | / | / | #N/A | #N/A | #N/A | #N/A | /
2550 | 12:14 | 0 | 0.2193 | / | / | / | #N/A | #N/A | / | / | #N/A | #N/A | #N/A | #N/A | /
2551 | 12:15 | 0 | 0.2193 | / | / | / | #N/A | #N/A | / | / | #N/A | #N/A | #N/A | #N/A | /
2552 | 12:15 | 0 | 0.2193 | / | / | / | #N/A | #N/A | / | / | #N/A | #N/A | #N/A | #N/A | /
2553 | 12:15 | 0 | 0.2193 | / | / | / | #N/A | #N/A | / | / | #N/A | #N/A | #N/A | #N/A | /
2554 | 12:15 | 0 | 0.2193 | / | / | / | #N/A | #N/A | / | / | #N/A | #N/A | #N/A | #N/A | /
2555 | 12:15 | 0 | 0.2193 | / | / | / | #N/A | #N/A | / | / | #N/A | #N/A | #N/A | #N/A | /
2556 | 12:15 | 0 | 0.2193 | / | / | / | #N/A | #N/A | / | / | #N/A | #N/A | #N/A | #N/A | /
2557 | 12:15 | 0 | 0.2193 | / | / | / | #N/A | #N/A | / | / | #N/A | #N/A | #N/A | #N/A | /
2558 | 12:15 | 0 | 0.2193 | / | / | / | #N/A | #N/A | / | / | #N/A | #N/A | #N/A | #N/A | /
2559 | 12:15 | 0 | 0.2193 | / | / | / | #N/A | #N/A | / | / | #N/A | #N/A | #N/A | #N/A | /
2560 | 12:15 | 0 | 0.2193 | / | / | / | #N/A | #N/A | / | / | #N/A | #N/A | #N/A | #N/A | /
2561 | 12:15 | 0 | 0.2193 | / | / | / | #N/A | #N/A | / | / | #N/A | #N/A | #N/A | #N/A | /
2562 | 12:15 | 0 | 0.2193 | / | / | / | #N/A | #N/A | / | / | #N/A | #N/A | #N/A | #N/A | /
2563 | 12:15 | 0 | 0.2193 | / | / | / | #N/A | #N/A | / | / | #N/A | #N/A | #N/A | #N/A | /
2564 | 12:15 | 0 | 0.2193 | / | / | / | #N/A | #N/A | / | / | #N/A | #N/A | #N/A | #N/A | /
2565 | 12:15 | 0 | 0.2193 | / | / | / | #N/A | #N/A | / | / | #N/A | #N/A | #N/A | #N/A | /
2566 | 12:15 | 0 | 0.2193 | / | / | / | #N/A | #N/A | / | / | #N/A | #N/A | #N/A | #N/A | /
2567 | 12:15 | 0 | 0.2623 | / | / | / | #N/A | #N/A | / | / | #N/A | #N/A | #N/A | #N/A | /
2568 | 12:15 | 0 | 0.2537 | / | / | / | #N/A | #N/A | / | / | #N/A | #N/A | #N/A | #N/A | /
2569 | 12:15 | 0 | 0.2752 | / | / | / | #N/A | #N/A | / | / | #N/A | #N/A | #N/A | #N/A | /
2570 | 12:15 | 0 | 0.2752 | / | / | / | #N/A | #N/A | / | / | #N/A | #N/A | #N/A | #N/A | /
2571 | 12:15 | 0 | 0.2752 | / | / | / | #N/A | #N/A | / | / | #N/A | #N/A | #N/A | #N/A | /
2572 | 12:15 | 0 | 0.2752 | / | / | / | #N/A | #N/A | / | / | #N/A | #N/A | #N/A | #N/A | /
2573 | 12:15 | 0 | 0.2752 | / | / | / | #N/A | #N/A | / | / | #N/A | #N/A | #N/A | #N/A | /
2574 | 12:15 | 0 | 0.2752 | / | / | / | #N/A | #N/A | / | / | #N/A | #N/A | #N/A | #N/A | /
2575 | 12:15 | 0 | 0.2752 | / | / | / | #N/A | #N/A | / | / | #N/A | #N/A | #N/A | #N/A | /
2576 | 12:15 | 0 | 0.2752 | / | / | / | #N/A | #N/A | / | / | #N/A | #N/A | #N/A | #N/A | /
2577 | 12:15 | 0 | 0.2752 | / | / | / | #N/A | #N/A | / | / | #N/A | #N/A | #N/A | #N/A | /
2578 | 12:15 | 0 | 0.2752 | / | / | / | #N/A | #N/A | / | / | #N/A | #N/A | #N/A | #N/A | /
2579 | 12:15 | 0 | 0.2752 | / | / | / | #N/A | #N/A | / | / | #N/A | #N/A | #N/A | #N/A | /
2580 | 12:15 | 0 | 0.2752 | / | / | / | #N/A | #N/A | / | / | #N/A | #N/A | #N/A | #N/A | /
2581 | 12:15 | 0 | 0.2752 | / | / | / | #N/A | #N/A | / | / | #N/A | #N/A | #N/A | #N/A | /
2582 | 12:15 | 0 | 0.2752 | / | / | / | #N/A | #N/A | / | / | #N/A | #N/A | #N/A | #N/A | /
2583 | 12:15 | 0 | 0.2752 | / | / | / | #N/A | #N/A | / | / | #N/A | #N/A | #N/A | #N/A | /
2584 | 12:15 | 0 | 0.2752 | / | / | / | #N/A | #N/A | / | / | #N/A | #N/A | #N/A | #N/A | /
2585 | 12:15 | 0 | 0.2752 | / | / | / | #N/A | #N/A | / | / | #N/A | #N/A | #N/A | #N/A | /
2586 | 12:15 | 0 | 0.2752 | / | / | / | #N/A | #N/A | / | / | #N/A | #N/A | #N/A | #N/A | /
2587 | 12:15 | 0 | 0.2752 | / | / | / | #N/A | #N/A | / | / | #N/A | #N/A | #N/A | #N/A | /
2588 | 12:15 | 0 | 0.2752 | / | / | / | #N/A | #N/A | / | / | #N/A | #N/A | #N/A | #N/A | /
2589 | 12:15 | 0 | 0.2752 | / | / | / | #N/A | #N/A | / | / | #N/A | #N/A | #N/A | #N/A | /
2590 | 12:15 | 0 | 0.2752 | / | / | / | #N/A | #N/A | / | / | #N/A | #N/A | #N/A | #N/A | /
2591 | 12:15 | 0 | 0.2752 | / | / | / | #N/A | #N/A | / | / | #N/A | #N/A | #N/A | #N/A | /
2592 | 12:15 | 0 | 0.2752 | / | / | / | #N/A | #N/A | / | / | #N/A | #N/A | #N/A | #N/A | /
2593 | 12:15 | 0 | 0.2752 | / | / | / | #N/A | #N/A | / | / | #N/A | #N/A | #N/A | #N/A | /
2594 | 12:15 | 0 | 0.2752 | / | / | / | #N/A | #N/A | / | / | #N/A | #N/A | #N/A | #N/A | /
2595 | 12:15 | 0 | 0.2752 | / | / | / | #N/A | #N/A | / | / | #N/A | #N/A | #N/A | #N/A | /
2596 | 12:15 | 0 | 0.2752 | / | / | / | #N/A | #N/A | / | / | #N/A | #N/A | #N/A | #N/A | /
2597 | 12:15 | 0 | 0.2752 | / | / | / | #N/A | #N/A | / | / | #N/A | #N/A | #N/A | #N/A | /
2598 | 12:15 | 0 | 0.1935 | / | / | / | #N/A | #N/A | / | / | #N/A | #N/A | #N/A | #N/A | /
2599 | 12:15 | 0 | 0.2021 | / | / | / | #N/A | #N/A | / | / | #N/A | #N/A | #N/A | #N/A | /
2600 | 12:15 | 0 | 0.2021 | / | / | / | #N/A | #N/A | / | / | #N/A | #N/A | #N/A | #N/A | /
2601 | 12:15 | 0 | 0.2064 | / | / | / | #N/A | #N/A | / | / | #N/A | #N/A | #N/A | #N/A | /
2602 | 12:15 | 0 | 0.2064 | / | / | / | #N/A | #N/A | / | / | #N/A | #N/A | #N/A | #N/A | /
2603 | 12:15 | 0 | 0.2064 | / | / | / | #N/A | #N/A | / | / | #N/A | #N/A | #N/A | #N/A | /
2604 | 12:15 | 0 | 0.1978 | / | / | / | #N/A | #N/A | / | / | #N/A | #N/A | #N/A | #N/A | /
2605 | 12:15 | 0 | 0.1978 | / | / | / | #N/A | #N/A | / | / | #N/A | #N/A | #N/A | #N/A | /
2606 | 12:15 | 0 | 0.2107 | / | / | / | #N/A | #N/A | / | / | #N/A | #N/A | #N/A | #N/A | /
2607 | 12:15 | 0 | 0.2107 | / | / | / | #N/A | #N/A | / | / | #N/A | #N/A | #N/A | #N/A | /
2608 | 12:15 | 0 | 0.215 | / | / | / | #N/A | #N/A | / | / | #N/A | #N/A | #N/A | #N/A | /
2609 | 12:15 | 0 | 0.2107 | / | / | / | #N/A | #N/A | / | / | #N/A | #N/A | #N/A | #N/A | /
2610 | 12:15 | 0 | 0.2107 | / | / | / | #N/A | #N/A | / | / | #N/A | #N/A | #N/A | #N/A | /
2611 | 12:16 | 0 | 0.2107 | / | / | / | #N/A | #N/A | / | / | #N/A | #N/A | #N/A | #N/A | /
2612 | 12:16 | 0 | 0.2107 | / | / | / | #N/A | #N/A | / | / | #N/A | #N/A | #N/A | #N/A | /
2613 | 12:16 | 0 | 0.2064 | / | / | / | #N/A | #N/A | / | / | #N/A | #N/A | #N/A | #N/A | /
2614 | 12:16 | 0 | 0.2064 | / | / | / | #N/A | #N/A | / | / | #N/A | #N/A | #N/A | #N/A | /
2615 | 12:16 | 0 | 0.2064 | / | / | / | #N/A | #N/A | / | / | #N/A | #N/A | #N/A | #N/A | /
2616 | 12:16 | 0 | 0.2064 | / | / | / | #N/A | #N/A | / | / | #N/A | #N/A | #N/A | #N/A | /
2617 | 12:16 | 0 | 0.2064 | / | / | / | #N/A | #N/A | / | / | #N/A | #N/A | #N/A | #N/A | /
2618 | 12:16 | 0 | 0.2064 | / | / | / | #N/A | #N/A | / | / | #N/A | #N/A | #N/A | #N/A | /
2619 | 12:16 | 0 | 0.2064 | / | / | / | #N/A | #N/A | / | / | #N/A | #N/A | #N/A | #N/A | /
2620 | 12:16 | 0 | 0.2064 | / | / | / | #N/A | #N/A | / | / | #N/A | #N/A | #N/A | #N/A | /
2621 | 12:16 | 0 | 0.2021 | / | / | / | #N/A | #N/A | / | / | #N/A | #N/A | #N/A | #N/A | /
2622 | 12:16 | 0 | 0.2064 | / | / | / | #N/A | #N/A | / | / | #N/A | #N/A | #N/A | #N/A | /
2623 | 12:16 | 0 | 0.2064 | / | / | / | #N/A | #N/A | / | / | #N/A | #N/A | #N/A | #N/A | /
2624 | 12:16 | 0 | 0.215 | / | / | / | #N/A | #N/A | / | / | #N/A | #N/A | #N/A | #N/A | /
2625 | 12:16 | 0 | 0.2064 | / | / | / | #N/A | #N/A | / | / | #N/A | #N/A | #N/A | #N/A | /
2626 | 12:16 | 0 | 0.2064 | / | / | / | #N/A | #N/A | / | / | #N/A | #N/A | #N/A | #N/A | /
2627 | 12:16 | 0 | 0.1935 | / | / | / | #N/A | #N/A | / | / | #N/A | #N/A | #N/A | #N/A | /
2628 | 12:16 | 0 | 0.1935 | / | / | / | #N/A | #N/A | / | / | #N/A | #N/A | #N/A | #N/A | /
2629 | 12:16 | 0 | 0.1935 | / | / | / | #N/A | #N/A | / | / | #N/A | #N/A | #N/A | #N/A | /
2630 | 12:16 | 0 | 0.2064 | / | / | / | #N/A | #N/A | / | / | #N/A | #N/A | #N/A | #N/A | /
2631 | 12:16 | 0 | 0.1978 | / | / | / | #N/A | #N/A | / | / | #N/A | #N/A | #N/A | #N/A | /
2632 | 12:16 | 0 | 0.1978 | / | / | / | #N/A | #N/A | / | / | #N/A | #N/A | #N/A | #N/A | /
2633 | 12:16 | 0 | 0.1978 | / | / | / | #N/A | #N/A | / | / | #N/A | #N/A | #N/A | #N/A | /
2634 | 12:16 | 0 | 0.1978 | / | / | / | #N/A | #N/A | / | / | #N/A | #N/A | #N/A | #N/A | /
2635 | 12:16 | 0 | 0.1978 | / | / | / | #N/A | #N/A | / | / | #N/A | #N/A | #N/A | #N/A | /
2636 | 12:16 | 0 | 0.1935 | / | / | / | #N/A | #N/A | / | / | #N/A | #N/A | #N/A | #N/A | /
2637 | 12:16 | 0 | 0.1935 | / | / | / | #N/A | #N/A | / | / | #N/A | #N/A | #N/A | #N/A | /
2638 | 12:16 | 0 | 0.2021 | / | / | / | #N/A | #N/A | / | / | #N/A | #N/A | #N/A | #N/A | /
2639 | 12:16 | 0 | 0.1935 | / | / | / | #N/A | #N/A | / | / | #N/A | #N/A | #N/A | #N/A | /
2640 | 12:16 | 0 | 0.2064 | / | / | / | #N/A | #N/A | / | / | #N/A | #N/A | #N/A | #N/A | /
2641 | 12:16 | 0 | 0.2064 | / | / | / | #N/A | #N/A | / | / | #N/A | #N/A | #N/A | #N/A | /
2642 | 12:16 | 0 | 0.2107 | / | / | / | #N/A | #N/A | / | / | #N/A | #N/A | #N/A | #N/A | /
2643 | 12:16 | 0 | 0.2107 | / | / | / | #N/A | #N/A | / | / | #N/A | #N/A | #N/A | #N/A | /
2644 | 12:16 | 0 | 0.1978 | / | / | / | #N/A | #N/A | / | / | #N/A | #N/A | #N/A | #N/A | /
2645 | 12:16 | 0 | 0.1978 | / | / | / | #N/A | #N/A | / | / | #N/A | #N/A | #N/A | #N/A | /
2646 | 12:16 | 0 | 0.1978 | / | / | / | #N/A | #N/A | / | / | #N/A | #N/A | #N/A | #N/A | /
2647 | 12:16 | 0 | 0.1978 | / | / | / | #N/A | #N/A | / | / | #N/A | #N/A | #N/A | #N/A | /
2648 | 12:16 | 0 | 0.1978 | / | / | / | #N/A | #N/A | / | / | #N/A | #N/A | #N/A | #N/A | /
2649 | 12:16 | 0 | 0.1892 | / | / | / | #N/A | #N/A | / | / | #N/A | #N/A | #N/A | #N/A | /
2650 | 12:16 | 0 | 0.1892 | / | / | / | #N/A | #N/A | / | / | #N/A | #N/A | #N/A | #N/A | /
2651 | 12:16 | 0 | 0.2064 | / | / | / | #N/A | #N/A | / | / | #N/A | #N/A | #N/A | #N/A | /
2652 | 12:16 | 0 | 0.2064 | / | / | / | #N/A | #N/A | / | / | #N/A | #N/A | #N/A | #N/A | /
2653 | 12:16 | 0 | 0.2064 | / | / | / | #N/A | #N/A | / | / | #N/A | #N/A | #N/A | #N/A | /
2654 | 12:16 | 0 | 0.2064 | / | / | / | #N/A | #N/A | / | / | #N/A | #N/A | #N/A | #N/A | /
2655 | 12:16 | 0 | 0.2494 | / | / | / | #N/A | #N/A | / | / | #N/A | #N/A | #N/A | #N/A | /
2656 | 12:16 | 0 | 0.2494 | / | / | / | #N/A | #N/A | / | / | #N/A | #N/A | #N/A | #N/A | /
2657 | 12:16 | 0 | 0.2064 | / | / | / | #N/A | #N/A | / | / | #N/A | #N/A | #N/A | #N/A | /
2658 | 12:16 | 0 | 0.2193 | / | / | / | #N/A | #N/A | / | / | #N/A | #N/A | #N/A | #N/A | /
2659 | 12:16 | 0 | 0.215 | / | / | / | #N/A | #N/A | / | / | #N/A | #N/A | #N/A | #N/A | /
2660 | 12:16 | 0 | 0.215 | / | / | / | #N/A | #N/A | / | / | #N/A | #N/A | #N/A | #N/A | /
2661 | 12:16 | 0 | 0.2064 | / | / | / | #N/A | #N/A | / | / | #N/A | #N/A | #N/A | #N/A | /
2662 | 12:16 | 0 | 0.2064 | / | / | / | #N/A | #N/A | / | / | #N/A | #N/A | #N/A | #N/A | /
2663 | 12:16 | 0 | 0.2064 | / | / | / | #N/A | #N/A | / | / | #N/A | #N/A | #N/A | #N/A | /
2664 | 12:16 | 0 | 0.2021 | / | / | / | #N/A | #N/A | / | / | #N/A | #N/A | #N/A | #N/A | /
2665 | 12:16 | 0 | 0.1978 | / | / | / | #N/A | #N/A | / | / | #N/A | #N/A | #N/A | #N/A | /
2666 | 12:16 | 0 | 0.2021 | / | / | / | #N/A | #N/A | / | / | #N/A | #N/A | #N/A | #N/A | /
2667 | 12:16 | 0 | 0.2021 | / | / | / | #N/A | #N/A | / | / | #N/A | #N/A | #N/A | #N/A | /
2668 | 12:16 | 0 | 0.1935 | / | / | / | #N/A | #N/A | / | / | #N/A | #N/A | #N/A | #N/A | /
2669 | 12:16 | 0 | 0.1935 | / | / | / | #N/A | #N/A | / | / | #N/A | #N/A | #N/A | #N/A | /
2670 | 12:16 | 0 | 0.2064 | / | / | / | #N/A | #N/A | / | / | #N/A | #N/A | #N/A | #N/A | /
2671 | 12:16 | 0 | 0.215 | / | / | / | #N/A | #N/A | / | / | #N/A | #N/A | #N/A | #N/A | /
2672 | 12:17 | 0 | 0.1892 | / | / | / | #N/A | #N/A | / | / | #N/A | #N/A | #N/A | #N/A | /
2673 | 12:17 | 0 | 0.1892 | / | / | / | #N/A | #N/A | / | / | #N/A | #N/A | #N/A | #N/A | /
2674 | 12:17 | 0 | 0.2021 | / | / | / | #N/A | #N/A | / | / | #N/A | #N/A | #N/A | #N/A | /
2675 | 12:17 | 0 | 0.1892 | / | / | / | #N/A | #N/A | / | / | #N/A | #N/A | #N/A | #N/A | /
2676 | 12:17 | 0 | 0.2064 | / | / | / | #N/A | #N/A | / | / | #N/A | #N/A | #N/A | #N/A | /
2677 | 12:17 | 0 | 0.2064 | / | / | / | #N/A | #N/A | / | / | #N/A | #N/A | #N/A | #N/A | /
2678 | 12:17 | 0 | 0.1892 | / | / | / | #N/A | #N/A | / | / | #N/A | #N/A | #N/A | #N/A | /
2679 | 12:17 | 0 | 0.1892 | / | / | / | #N/A | #N/A | / | / | #N/A | #N/A | #N/A | #N/A | /
2680 | 12:17 | 0 | 0.1892 | / | / | / | #N/A | #N/A | / | / | #N/A | #N/A | #N/A | #N/A | /
2681 | 12:17 | 0 | 0.1892 | / | / | / | #N/A | #N/A | / | / | #N/A | #N/A | #N/A | #N/A | /
2682 | 12:17 | 0 | 0.1806 | / | / | / | #N/A | #N/A | / | / | #N/A | #N/A | #N/A | #N/A | /
2683 | 12:17 | 0 | 0.1849 | / | / | / | #N/A | #N/A | / | / | #N/A | #N/A | #N/A | #N/A | /
2684 | 12:17 | 0 | 0.1849 | / | / | / | #N/A | #N/A | / | / | #N/A | #N/A | #N/A | #N/A | /
2685 | 12:17 | 0 | 0.1935 | / | / | / | #N/A | #N/A | / | / | #N/A | #N/A | #N/A | #N/A | /
2686 | 12:17 | 0 | 0.1892 | / | / | / | #N/A | #N/A | / | / | #N/A | #N/A | #N/A | #N/A | /
2687 | 12:17 | 0 | 0.1849 | / | / | / | #N/A | #N/A | / | / | #N/A | #N/A | #N/A | #N/A | /
2688 | 12:17 | 0 | 0.1849 | / | / | / | #N/A | #N/A | / | / | #N/A | #N/A | #N/A | #N/A | /
2689 | 12:17 | 0 | 0.2193 | / | / | / | #N/A | #N/A | / | / | #N/A | #N/A | #N/A | #N/A | /
2690 | 12:17 | 0 | 0.2193 | / | / | / | #N/A | #N/A | / | / | #N/A | #N/A | #N/A | #N/A | /
2691 | 12:17 | 0 | 0.1892 | / | / | / | #N/A | #N/A | / | / | #N/A | #N/A | #N/A | #N/A | /
2692 | 12:17 | 0 | 0.1892 | / | / | / | #N/A | #N/A | / | / | #N/A | #N/A | #N/A | #N/A | /
2693 | 12:17 | 0 | 0.215 | / | / | / | #N/A | #N/A | / | / | #N/A | #N/A | #N/A | #N/A | /
2694 | 12:17 | 0 | 0.215 | / | / | / | #N/A | #N/A | / | / | #N/A | #N/A | #N/A | #N/A | /
2695 | 12:17 | 0 | 0.2107 | / | / | / | #N/A | #N/A | / | / | #N/A | #N/A | #N/A | #N/A | /
2696 | 12:17 | 0 | 0.1892 | / | / | / | #N/A | #N/A | / | / | #N/A | #N/A | #N/A | #N/A | /
2697 | 12:17 | 0 | 0.1806 | / | / | / | #N/A | #N/A | / | / | #N/A | #N/A | #N/A | #N/A | /
2698 | 12:17 | 0 | 0.1806 | / | / | / | #N/A | #N/A | / | / | #N/A | #N/A | #N/A | #N/A | /
2699 | 12:17 | 0 | 0.1806 | / | / | / | #N/A | #N/A | / | / | #N/A | #N/A | #N/A | #N/A | /
2700 | 12:17 | 0 | 0.1806 | / | / | / | #N/A | #N/A | / | / | #N/A | #N/A | #N/A | #N/A | /
2701 | 12:17 | 0 | 0.1849 | / | / | / | #N/A | #N/A | / | / | #N/A | #N/A | #N/A | #N/A | /
2702 | 12:17 | 0 | 0.1849 | / | / | / | #N/A | #N/A | / | / | #N/A | #N/A | #N/A | #N/A | /
2703 | 12:17 | 0 | 0.1849 | / | / | / | #N/A | #N/A | / | / | #N/A | #N/A | #N/A | #N/A | /
2704 | 12:17 | 0 | 0.1849 | / | / | / | #N/A | #N/A | / | / | #N/A | #N/A | #N/A | #N/A | /
2705 | 12:17 | 0 | 0.1849 | / | / | / | #N/A | #N/A | / | / | #N/A | #N/A | #N/A | #N/A | /
2706 | 12:17 | 0 | 0.1935 | / | / | / | #N/A | #N/A | / | / | #N/A | #N/A | #N/A | #N/A | /
2707 | 12:17 | 0 | 0.1892 | / | / | / | #N/A | #N/A | / | / | #N/A | #N/A | #N/A | #N/A | /
2708 | 12:17 | 0 | 0.1892 | / | / | / | #N/A | #N/A | / | / | #N/A | #N/A | #N/A | #N/A | /
2709 | 12:17 | 0 | 0.1849 | / | / | / | #N/A | #N/A | / | / | #N/A | #N/A | #N/A | #N/A | /
2710 | 12:17 | 0 | 0.1806 | / | / | / | #N/A | #N/A | / | / | #N/A | #N/A | #N/A | #N/A | /
2711 | 12:17 | 0 | 0.1806 | / | / | / | #N/A | #N/A | / | / | #N/A | #N/A | #N/A | #N/A | /
2712 | 12:17 | 0 | 0.1892 | / | / | / | #N/A | #N/A | / | / | #N/A | #N/A | #N/A | #N/A | /
2713 | 12:17 | 0 | 0.1849 | / | / | / | #N/A | #N/A | / | / | #N/A | #N/A | #N/A | #N/A | /
2714 | 12:17 | 0 | 0.1935 | / | / | / | #N/A | #N/A | / | / | #N/A | #N/A | #N/A | #N/A | /
2715 | 12:17 | 0 | 0.1892 | / | / | / | #N/A | #N/A | / | / | #N/A | #N/A | #N/A | #N/A | /
2716 | 12:17 | 0 | 0.2064 | / | / | / | #N/A | #N/A | / | / | #N/A | #N/A | #N/A | #N/A | /
2717 | 12:17 | 0 | 0.2064 | / | / | / | #N/A | #N/A | / | / | #N/A | #N/A | #N/A | #N/A | /
2718 | 12:17 | 0 | 0.2064 | / | / | / | #N/A | #N/A | / | / | #N/A | #N/A | #N/A | #N/A | /
2719 | 12:17 | 0 | 0.1849 | / | / | / | #N/A | #N/A | / | / | #N/A | #N/A | #N/A | #N/A | /
2720 | 12:17 | 0 | 0.1849 | / | / | / | #N/A | #N/A | / | / | #N/A | #N/A | #N/A | #N/A | /
2721 | 12:17 | 0 | 0.1849 | / | / | / | #N/A | #N/A | / | / | #N/A | #N/A | #N/A | #N/A | /
2722 | 12:17 | 0 | 0.1849 | / | / | / | #N/A | #N/A | / | / | #N/A | #N/A | #N/A | #N/A | /
2723 | 12:17 | 0 | 0.1849 | / | / | / | #N/A | #N/A | / | / | #N/A | #N/A | #N/A | #N/A | /
2724 | 12:17 | 0 | 0.1849 | / | / | / | #N/A | #N/A | / | / | #N/A | #N/A | #N/A | #N/A | /
2725 | 12:17 | 0 | 0.1849 | / | / | / | #N/A | #N/A | / | / | #N/A | #N/A | #N/A | #N/A | /
2726 | 12:17 | 0 | 0.1849 | / | / | / | #N/A | #N/A | / | / | #N/A | #N/A | #N/A | #N/A | /
2727 | 12:17 | 0 | 0.1849 | / | / | / | #N/A | #N/A | / | / | #N/A | #N/A | #N/A | #N/A | /
2728 | 12:17 | 0 | 0.1849 | / | / | / | #N/A | #N/A | / | / | #N/A | #N/A | #N/A | #N/A | /
2729 | 12:17 | 0 | 0.1849 | / | / | / | #N/A | #N/A | / | / | #N/A | #N/A | #N/A | #N/A | /
2730 | 12:17 | 0 | 0.1849 | / | / | / | #N/A | #N/A | / | / | #N/A | #N/A | #N/A | #N/A | /
2731 | 12:17 | 0 | 0.1849 | / | / | / | #N/A | #N/A | / | / | #N/A | #N/A | #N/A | #N/A | /
2732 | 12:18 | 0 | 0.1849 | / | / | / | #N/A | #N/A | / | / | #N/A | #N/A | #N/A | #N/A | /
2733 | 12:18 | 0 | 0.1849 | / | / | / | #N/A | #N/A | / | / | #N/A | #N/A | #N/A | #N/A | /
2734 | 12:18 | 0 | 0.1849 | / | / | / | #N/A | #N/A | / | / | #N/A | #N/A | #N/A | #N/A | /
2735 | 12:18 | 0 | 0.1849 | / | / | / | #N/A | #N/A | / | / | #N/A | #N/A | #N/A | #N/A | /
2736 | 12:18 | 0 | 0.1849 | / | / | / | #N/A | #N/A | / | / | #N/A | #N/A | #N/A | #N/A | /
2737 | 12:18 | 0 | 0.1849 | / | / | / | #N/A | #N/A | / | / | #N/A | #N/A | #N/A | #N/A | /
2738 | 12:18 | 0 | 0.1849 | / | / | / | #N/A | #N/A | / | / | #N/A | #N/A | #N/A | #N/A | /
2739 | 12:18 | 0 | 0.1849 | / | / | / | #N/A | #N/A | / | / | #N/A | #N/A | #N/A | #N/A | /
2740 | 12:18 | 0 | 0.1849 | / | / | / | #N/A | #N/A | / | / | #N/A | #N/A | #N/A | #N/A | /
2741 | 12:18 | 0 | 0.1849 | / | / | / | #N/A | #N/A | / | / | #N/A | #N/A | #N/A | #N/A | /
2742 | 12:18 | 0 | 0.1849 | / | / | / | #N/A | #N/A | / | / | #N/A | #N/A | #N/A | #N/A | /
2743 | 12:18 | 0 | 0.1849 | / | / | / | #N/A | #N/A | / | / | #N/A | #N/A | #N/A | #N/A | /
2744 | 12:18 | 0 | 0.1849 | / | / | / | #N/A | #N/A | / | / | #N/A | #N/A | #N/A | #N/A | /
2745 | 12:18 | 0 | 0.1849 | / | / | / | #N/A | #N/A | / | / | #N/A | #N/A | #N/A | #N/A | /
2746 | 12:18 | 0 | 0.1849 | / | / | / | #N/A | #N/A | / | / | #N/A | #N/A | #N/A | #N/A | /
2747 | 12:18 | 0 | 0 | / | / | / | #N/A | #N/A | / | / | #N/A | #N/A | #N/A | #N/A | /
2748 | 12:18 | 0 | 0 | / | / | / | #N/A | #N/A | / | / | #N/A | #N/A | #N/A | #N/A | /
2749 | 12:18 | 0 | 0 | / | / | / | #N/A | #N/A | / | / | #N/A | #N/A | #N/A | #N/A | /
2750 | 12:18 | 0 | 0 | / | / | / | #N/A | #N/A | / | / | #N/A | #N/A | #N/A | #N/A | /
2751 | 12:18 | 0 | 0 | / | / | / | #N/A | #N/A | / | / | #N/A | #N/A | #N/A | #N/A | /
2752 | 12:18 | 0 | 0 | / | / | / | #N/A | #N/A | / | / | #N/A | #N/A | #N/A | #N/A | /
2753 | 12:18 | 0 | 0 | / | / | / | #N/A | #N/A | / | / | #N/A | #N/A | #N/A | #N/A | /
2754 | 12:18 | 0 | 0 | / | / | / | #N/A | #N/A | / | / | #N/A | #N/A | #N/A | #N/A | /
2755 | 12:18 | 0 | 0 | / | / | / | #N/A | #N/A | / | / | #N/A | #N/A | #N/A | #N/A | /
2756 | 12:18 | 0 | 0 | / | / | / | #N/A | #N/A | / | / | #N/A | #N/A | #N/A | #N/A | /
2757 | 12:18 | 0 | 0 | / | / | / | #N/A | #N/A | / | / | #N/A | #N/A | #N/A | #N/A | /
2758 | 12:18 | 0 | 0 | / | / | / | #N/A | #N/A | / | / | #N/A | #N/A | #N/A | #N/A | /
2759 | 12:18 | 0 | 0 | / | / | / | #N/A | #N/A | / | / | #N/A | #N/A | #N/A | #N/A | /
2760 | 12:18 | 0 | 0 | / | / | / | #N/A | #N/A | / | / | #N/A | #N/A | #N/A | #N/A | /
2761 | 12:18 | 0 | 0 | / | / | / | #N/A | #N/A | / | / | #N/A | #N/A | #N/A | #N/A | /
2762 | 12:18 | 0 | 0 | / | / | / | #N/A | #N/A | / | / | #N/A | #N/A | #N/A | #N/A | /
2763 | 12:18 | 0 | 0 | / | / | / | #N/A | #N/A | / | / | #N/A | #N/A | #N/A | #N/A | /
2764 | 12:18 | 0 | 0 | / | / | / | #N/A | #N/A | / | / | #N/A | #N/A | #N/A | #N/A | /
2765 | 12:18 | 0 | 0 | / | / | / | #N/A | #N/A | / | / | #N/A | #N/A | #N/A | #N/A | /
2766 | 12:18 | 0 | 0 | / | / | / | #N/A | #N/A | / | / | #N/A | #N/A | #N/A | #N/A | /
2767 | 12:18 | 0 | 0 | / | / | / | #N/A | #N/A | / | / | #N/A | #N/A | #N/A | #N/A | /
2768 | 12:18 | 0 | 0 | / | / | / | #N/A | #N/A | / | / | #N/A | #N/A | #N/A | #N/A | /
2769 | 12:18 | 0 | 0 | / | / | / | #N/A | #N/A | / | / | #N/A | #N/A | #N/A | #N/A | /
2770 | 12:18 | 0 | 0 | / | / | / | #N/A | #N/A | / | / | #N/A | #N/A | #N/A | #N/A | /
2771 | 12:18 | 0 | 0 | / | / | / | #N/A | #N/A | / | / | #N/A | #N/A | #N/A | #N/A | /
2772 | 12:18 | 0 | 0 | / | / | / | #N/A | #N/A | / | / | #N/A | #N/A | #N/A | #N/A | /
2773 | 12:18 | 0 | 0 | / | / | / | #N/A | #N/A | / | / | #N/A | #N/A | #N/A | #N/A | /
2774 | 12:18 | 0 | 0 | / | / | / | #N/A | #N/A | / | / | #N/A | #N/A | #N/A | #N/A | /
2775 | 12:18 | 0 | 0 | / | / | / | #N/A | #N/A | / | / | #N/A | #N/A | #N/A | #N/A | /
2776 | 12:18 | 0 | 0 | / | / | / | #N/A | #N/A | / | / | #N/A | #N/A | #N/A | #N/A | /
2777 | 12:18 | 0 | 0 | / | / | / | #N/A | #N/A | / | / | #N/A | #N/A | #N/A | #N/A | /
2778 | 12:18 | 0 | 0 | / | / | / | #N/A | #N/A | / | / | #N/A | #N/A | #N/A | #N/A | /
2779 | 12:18 | 0 | 0 | / | / | / | #N/A | #N/A | / | / | #N/A | #N/A | #N/A | #N/A | /
2780 | 12:18 | 0 | 0 | / | / | / | #N/A | #N/A | / | / | #N/A | #N/A | #N/A | #N/A | /
2781 | 12:18 | 0 | 0 | / | / | / | #N/A | #N/A | / | / | #N/A | #N/A | #N/A | #N/A | /
2782 | 12:18 | 0 | 0 | / | / | / | #N/A | #N/A | / | / | #N/A | #N/A | #N/A | #N/A | /
2783 | 12:18 | 0 | 0 | / | / | / | #N/A | #N/A | / | / | #N/A | #N/A | #N/A | #N/A | /
2784 | 12:18 | 0 | 0 | / | / | / | #N/A | #N/A | / | / | #N/A | #N/A | #N/A | #N/A | /
2785 | 12:18 | 0 | 0 | / | / | / | #N/A | #N/A | / | / | #N/A | #N/A | #N/A | #N/A | /
2786 | 12:18 | 0 | 0 | / | / | / | #N/A | #N/A | / | / | #N/A | #N/A | #N/A | #N/A | /
2787 | 12:18 | 0 | 0 | / | / | / | #N/A | #N/A | / | / | #N/A | #N/A | #N/A | #N/A | /
2788 | 12:18 | 0 | 0.0215 | / | / | / | #N/A | #N/A | / | / | #N/A | #N/A | #N/A | #N/A | /
2789 | 12:18 | 0 | 0.1763 | / | / | / | #N/A | #N/A | / | / | #N/A | #N/A | #N/A | #N/A | /
2790 | 12:18 | 0 | 0.1677 | / | / | / | #N/A | #N/A | / | / | #N/A | #N/A | #N/A | #N/A | /
2791 | 12:18 | 0 | 0.1677 | / | / | / | #N/A | #N/A | / | / | #N/A | #N/A | #N/A | #N/A | /
2792 | 12:19 | 0 | 0.1677 | / | / | / | #N/A | #N/A | / | / | #N/A | #N/A | #N/A | #N/A | /
2793 | 12:19 | 0 | 0.1677 | / | / | / | #N/A | #N/A | / | / | #N/A | #N/A | #N/A | #N/A | /
2794 | 12:19 | 0 | 0.1634 | / | / | / | #N/A | #N/A | / | / | #N/A | #N/A | #N/A | #N/A | /
2795 | 12:19 | 0 | 0.1634 | / | / | / | #N/A | #N/A | / | / | #N/A | #N/A | #N/A | #N/A | /
2796 | 12:19 | 0 | 0.1634 | / | / | / | #N/A | #N/A | / | / | #N/A | #N/A | #N/A | #N/A | /
2797 | 12:19 | 0 | 0 | / | / | / | #N/A | #N/A | / | / | #N/A | #N/A | #N/A | #N/A | /
2798 | 12:19 | 0 | 0 | / | / | / | #N/A | #N/A | / | / | #N/A | #N/A | #N/A | #N/A | /
2799 | 12:19 | 0 | 0 | / | / | / | #N/A | #N/A | / | / | #N/A | #N/A | #N/A | #N/A | /
2800 | 12:19 | 0 | 0 | / | / | / | #N/A | #N/A | / | / | #N/A | #N/A | #N/A | #N/A | /
2801 | 12:19 | 0 | 0 | / | / | / | #N/A | #N/A | / | / | #N/A | #N/A | #N/A | #N/A | /
2802 | 12:19 | 0 | 0 | / | / | / | #N/A | #N/A | / | / | #N/A | #N/A | #N/A | #N/A | /
2803 | 12:19 | 0 | 0 | / | / | / | #N/A | #N/A | / | / | #N/A | #N/A | #N/A | #N/A | /
2804 | 12:19 | 0 | 0 | / | / | / | #N/A | #N/A | / | / | #N/A | #N/A | #N/A | #N/A | /
2805 | 12:19 | 0 | 0 | / | / | / | #N/A | #N/A | / | / | #N/A | #N/A | #N/A | #N/A | /
2806 | 12:19 | 0 | 0.1548 | / | / | / | #N/A | #N/A | / | / | #N/A | #N/A | #N/A | #N/A | /
2807 | 12:19 | 0 | 0.1634 | / | / | / | #N/A | #N/A | / | / | #N/A | #N/A | #N/A | #N/A | /
2808 | 12:19 | 0 | 0.1548 | / | / | / | #N/A | #N/A | / | / | #N/A | #N/A | #N/A | #N/A | /
2809 | 12:19 | 0 | 0.1548 | / | / | / | #N/A | #N/A | / | / | #N/A | #N/A | #N/A | #N/A | /
2810 | 12:19 | 0 | 0.1849 | / | / | / | #N/A | #N/A | / | / | #N/A | #N/A | #N/A | #N/A | /
2811 | 12:19 | 0 | 0.1763 | / | / | / | #N/A | #N/A | / | / | #N/A | #N/A | #N/A | #N/A | /
2812 | 12:19 | 0 | 0.1763 | / | / | / | #N/A | #N/A | / | / | #N/A | #N/A | #N/A | #N/A | /
2813 | 12:19 | 0 | 0.1849 | / | / | / | #N/A | #N/A | / | / | #N/A | #N/A | #N/A | #N/A | /
2814 | 12:19 | 0 | 0.1806 | / | / | / | #N/A | #N/A | / | / | #N/A | #N/A | #N/A | #N/A | /
2815 | 12:19 | 0 | 0.1806 | / | / | / | #N/A | #N/A | / | / | #N/A | #N/A | #N/A | #N/A | /
2816 | 12:19 | 0 | 0.1806 | / | / | / | #N/A | #N/A | / | / | #N/A | #N/A | #N/A | #N/A | /
2817 | 12:19 | 0 | 0.1806 | / | / | / | #N/A | #N/A | / | / | #N/A | #N/A | #N/A | #N/A | /
2818 | 12:19 | 0 | 0.1806 | / | / | / | #N/A | #N/A | / | / | #N/A | #N/A | #N/A | #N/A | /
2819 | 12:19 | 0 | 0.172 | / | / | / | #N/A | #N/A | / | / | #N/A | #N/A | #N/A | #N/A | /
2820 | 12:19 | 0 | 0.172 | / | / | / | #N/A | #N/A | / | / | #N/A | #N/A | #N/A | #N/A | /
2821 | 12:19 | 0 | 0.1806 | / | / | / | #N/A | #N/A | / | / | #N/A | #N/A | #N/A | #N/A | /
2822 | 12:19 | 0 | 0.1806 | / | / | / | #N/A | #N/A | / | / | #N/A | #N/A | #N/A | #N/A | /
2823 | 12:19 | 0 | 0.1806 | / | / | / | #N/A | #N/A | / | / | #N/A | #N/A | #N/A | #N/A | /
2824 | 12:19 | 0 | 0.1806 | / | / | / | #N/A | #N/A | / | / | #N/A | #N/A | #N/A | #N/A | /
2825 | 12:19 | 0 | 0.1763 | / | / | / | #N/A | #N/A | / | / | #N/A | #N/A | #N/A | #N/A | /
2826 | 12:19 | 0 | 0.1634 | / | / | / | #N/A | #N/A | / | / | #N/A | #N/A | #N/A | #N/A | /
2827 | 12:19 | 0 | 0.1634 | / | / | / | #N/A | #N/A | / | / | #N/A | #N/A | #N/A | #N/A | /
2828 | 12:19 | 0 | 0.1849 | / | / | / | #N/A | #N/A | / | / | #N/A | #N/A | #N/A | #N/A | /
2829 | 12:19 | 0 | 0.172 | / | / | / | #N/A | #N/A | / | / | #N/A | #N/A | #N/A | #N/A | /
2830 | 12:19 | 0 | 0.1806 | / | / | / | #N/A | #N/A | / | / | #N/A | #N/A | #N/A | #N/A | /
2831 | 12:19 | 0 | 0.1806 | / | / | / | #N/A | #N/A | / | / | #N/A | #N/A | #N/A | #N/A | /
2832 | 12:19 | 0 | 0.1849 | / | / | / | #N/A | #N/A | / | / | #N/A | #N/A | #N/A | #N/A | /
2833 | 12:19 | 0 | 0.1849 | / | / | / | #N/A | #N/A | / | / | #N/A | #N/A | #N/A | #N/A | /
2834 | 12:19 | 0 | 0.1763 | / | / | / | #N/A | #N/A | / | / | #N/A | #N/A | #N/A | #N/A | /
2835 | 12:19 | 0 | 0.1892 | / | / | / | #N/A | #N/A | / | / | #N/A | #N/A | #N/A | #N/A | /
2836 | 12:19 | 0 | 0.1763 | / | / | / | #N/A | #N/A | / | / | #N/A | #N/A | #N/A | #N/A | /
2837 | 12:19 | 0 | 0.1763 | / | / | / | #N/A | #N/A | / | / | #N/A | #N/A | #N/A | #N/A | /
2838 | 12:19 | 0 | 0.1849 | / | / | / | #N/A | #N/A | / | / | #N/A | #N/A | #N/A | #N/A | /
2839 | 12:19 | 0 | 0.1806 | / | / | / | #N/A | #N/A | / | / | #N/A | #N/A | #N/A | #N/A | /
2840 | 12:19 | 0 | 0.1806 | / | / | / | #N/A | #N/A | / | / | #N/A | #N/A | #N/A | #N/A | /
2841 | 12:19 | 0 | 0.1806 | / | / | / | #N/A | #N/A | / | / | #N/A | #N/A | #N/A | #N/A | /
2842 | 12:19 | 0 | 0.172 | / | / | / | #N/A | #N/A | / | / | #N/A | #N/A | #N/A | #N/A | /
2843 | 12:19 | 0 | 0.172 | / | / | / | #N/A | #N/A | / | / | #N/A | #N/A | #N/A | #N/A | /
2844 | 12:19 | 0 | 0.1763 | / | / | / | #N/A | #N/A | / | / | #N/A | #N/A | #N/A | #N/A | /
2845 | 12:19 | 0 | 0.172 | / | / | / | #N/A | #N/A | / | / | #N/A | #N/A | #N/A | #N/A | /
2846 | 12:19 | 0 | 0.172 | / | / | / | #N/A | #N/A | / | / | #N/A | #N/A | #N/A | #N/A | /
2847 | 12:19 | 0 | 0.1677 | / | / | / | #N/A | #N/A | / | / | #N/A | #N/A | #N/A | #N/A | /
2848 | 12:19 | 0 | 0.1806 | / | / | / | #N/A | #N/A | / | / | #N/A | #N/A | #N/A | #N/A | /
2849 | 12:19 | 0 | 0.1849 | / | / | / | #N/A | #N/A | / | / | #N/A | #N/A | #N/A | #N/A | /
2850 | 12:19 | 0 | 0.1849 | / | / | / | #N/A | #N/A | / | / | #N/A | #N/A | #N/A | #N/A | /
2851 | 12:19 | 0 | 0.172 | / | / | / | #N/A | #N/A | / | / | #N/A | #N/A | #N/A | #N/A | /
2852 | 12:20 | 0 | 0.172 | / | / | / | #N/A | #N/A | / | / | #N/A | #N/A | #N/A | #N/A | /
2853 | 12:20 | 0 | 0.1849 | / | / | / | #N/A | #N/A | / | / | #N/A | #N/A | #N/A | #N/A | /
2854 | 12:20 | 0 | 0.1849 | / | / | / | #N/A | #N/A | / | / | #N/A | #N/A | #N/A | #N/A | /
2855 | 12:20 | 0 | 0.1849 | / | / | / | #N/A | #N/A | / | / | #N/A | #N/A | #N/A | #N/A | /
2856 | 12:20 | 0 | 0.1849 | / | / | / | #N/A | #N/A | / | / | #N/A | #N/A | #N/A | #N/A | /
2857 | 12:20 | 0 | 0.1849 | / | / | / | #N/A | #N/A | / | / | #N/A | #N/A | #N/A | #N/A | /
2858 | 12:20 | 0 | 0.172 | / | / | / | #N/A | #N/A | / | / | #N/A | #N/A | #N/A | #N/A | /
2859 | 12:20 | 0 | 0.172 | / | / | / | #N/A | #N/A | / | / | #N/A | #N/A | #N/A | #N/A | /
2860 | 12:20 | 0 | 0.1634 | / | / | / | #N/A | #N/A | / | / | #N/A | #N/A | #N/A | #N/A | /
2861 | 12:20 | 0 | 0.1634 | / | / | / | #N/A | #N/A | / | / | #N/A | #N/A | #N/A | #N/A | /
2862 | 12:20 | 0 | 0.1634 | / | / | / | #N/A | #N/A | / | / | #N/A | #N/A | #N/A | #N/A | /
2863 | 12:20 | 0 | 0.1806 | / | / | / | #N/A | #N/A | / | / | #N/A | #N/A | #N/A | #N/A | /
2864 | 12:20 | 0 | 0.1806 | / | / | / | #N/A | #N/A | / | / | #N/A | #N/A | #N/A | #N/A | /
2865 | 12:20 | 0 | 0.1763 | / | / | / | #N/A | #N/A | / | / | #N/A | #N/A | #N/A | #N/A | /
2866 | 12:20 | 0 | 0.1763 | / | / | / | #N/A | #N/A | / | / | #N/A | #N/A | #N/A | #N/A | /
2867 | 12:20 | 0 | 0.172 | / | / | / | #N/A | #N/A | / | / | #N/A | #N/A | #N/A | #N/A | /
2868 | 12:20 | 0 | 0.172 | / | / | / | #N/A | #N/A | / | / | #N/A | #N/A | #N/A | #N/A | /
2869 | 12:20 | 0 | 0.1763 | / | / | / | #N/A | #N/A | / | / | #N/A | #N/A | #N/A | #N/A | /
2870 | 12:20 | 0 | 0.1763 | / | / | / | #N/A | #N/A | / | / | #N/A | #N/A | #N/A | #N/A | /
2871 | 12:20 | 0 | 0.1806 | / | / | / | #N/A | #N/A | / | / | #N/A | #N/A | #N/A | #N/A | /
2872 | 12:20 | 0 | 0.1677 | / | / | / | #N/A | #N/A | / | / | #N/A | #N/A | #N/A | #N/A | /
2873 | 12:20 | 0 | 0.1677 | / | / | / | #N/A | #N/A | / | / | #N/A | #N/A | #N/A | #N/A | /
2874 | 12:20 | 0 | 0.1677 | / | / | / | #N/A | #N/A | / | / | #N/A | #N/A | #N/A | #N/A | /
2875 | 12:20 | 0 | 0.1677 | / | / | / | #N/A | #N/A | / | / | #N/A | #N/A | #N/A | #N/A | /
2876 | 12:20 | 0 | 0.1935 | / | / | / | #N/A | #N/A | / | / | #N/A | #N/A | #N/A | #N/A | /
2877 | 12:20 | 0 | 0.1849 | / | / | / | #N/A | #N/A | / | / | #N/A | #N/A | #N/A | #N/A | /
2878 | 12:20 | 0 | 0.1849 | / | / | / | #N/A | #N/A | / | / | #N/A | #N/A | #N/A | #N/A | /
2879 | 12:20 | 0 | 0.1806 | / | / | / | #N/A | #N/A | / | / | #N/A | #N/A | #N/A | #N/A | /
2880 | 12:20 | 0 | 0.1806 | / | / | / | #N/A | #N/A | / | / | #N/A | #N/A | #N/A | #N/A | /
2881 | 12:20 | 0 | 0.1806 | / | / | / | #N/A | #N/A | / | / | #N/A | #N/A | #N/A | #N/A | /
2882 | 12:20 | 0 | 0.1806 | / | / | / | #N/A | #N/A | / | / | #N/A | #N/A | #N/A | #N/A | /
2883 | 12:20 | 0 | 0.1806 | / | / | / | #N/A | #N/A | / | / | #N/A | #N/A | #N/A | #N/A | /
2884 | 12:20 | 0 | 0.1806 | / | / | / | #N/A | #N/A | / | / | #N/A | #N/A | #N/A | #N/A | /
2885 | 12:20 | 0 | 0.1806 | / | / | / | #N/A | #N/A | / | / | #N/A | #N/A | #N/A | #N/A | /
2886 | 12:20 | 0 | 0.1806 | / | / | / | #N/A | #N/A | / | / | #N/A | #N/A | #N/A | #N/A | /
2887 | 12:20 | 0 | 0.1806 | / | / | / | #N/A | #N/A | / | / | #N/A | #N/A | #N/A | #N/A | /
2888 | 12:20 | 0 | 0.1677 | / | / | / | #N/A | #N/A | / | / | #N/A | #N/A | #N/A | #N/A | /
2889 | 12:20 | 0 | 0.1677 | / | / | / | #N/A | #N/A | / | / | #N/A | #N/A | #N/A | #N/A | /
2890 | 12:20 | 0 | 0.1806 | / | / | / | #N/A | #N/A | / | / | #N/A | #N/A | #N/A | #N/A | /
2891 | 12:20 | 0 | 0.1806 | / | / | / | #N/A | #N/A | / | / | #N/A | #N/A | #N/A | #N/A | /
2892 | 12:20 | 0 | 0.1677 | / | / | / | #N/A | #N/A | / | / | #N/A | #N/A | #N/A | #N/A | /
2893 | 12:20 | 0 | 0.172 | / | / | / | #N/A | #N/A | / | / | #N/A | #N/A | #N/A | #N/A | /
2894 | 12:20 | 0 | 0.172 | / | / | / | #N/A | #N/A | / | / | #N/A | #N/A | #N/A | #N/A | /
2895 | 12:20 | 0 | 0.1677 | / | / | / | #N/A | #N/A | / | / | #N/A | #N/A | #N/A | #N/A | /
2896 | 12:20 | 0 | 0.1935 | / | / | / | #N/A | #N/A | / | / | #N/A | #N/A | #N/A | #N/A | /
2897 | 12:20 | 0 | 0.1935 | / | / | / | #N/A | #N/A | / | / | #N/A | #N/A | #N/A | #N/A | /
2898 | 12:20 | 0 | 0.1677 | / | / | / | #N/A | #N/A | / | / | #N/A | #N/A | #N/A | #N/A | /
2899 | 12:20 | 0 | 0.1634 | / | / | / | #N/A | #N/A | / | / | #N/A | #N/A | #N/A | #N/A | /
2900 | 12:20 | 0 | 0.1634 | / | / | / | #N/A | #N/A | / | / | #N/A | #N/A | #N/A | #N/A | /
2901 | 12:20 | 0 | 0.1634 | / | / | / | #N/A | #N/A | / | / | #N/A | #N/A | #N/A | #N/A | /
2902 | 12:20 | 0 | 0.1634 | / | / | / | #N/A | #N/A | / | / | #N/A | #N/A | #N/A | #N/A | /
2903 | 12:20 | 0 | 0.1634 | / | / | / | #N/A | #N/A | / | / | #N/A | #N/A | #N/A | #N/A | /
2904 | 12:20 | 0 | 0.1634 | / | / | / | #N/A | #N/A | / | / | #N/A | #N/A | #N/A | #N/A | /
2905 | 12:20 | 0 | 0.1634 | / | / | / | #N/A | #N/A | / | / | #N/A | #N/A | #N/A | #N/A | /
2906 | 12:20 | 0 | 0.1634 | / | / | / | #N/A | #N/A | / | / | #N/A | #N/A | #N/A | #N/A | /
2907 | 12:20 | 0 | 0.1634 | / | / | / | #N/A | #N/A | / | / | #N/A | #N/A | #N/A | #N/A | /
2908 | 12:20 | 0 | 0.1634 | / | / | / | #N/A | #N/A | / | / | #N/A | #N/A | #N/A | #N/A | /
2909 | 12:20 | 0 | 0.1634 | / | / | / | #N/A | #N/A | / | / | #N/A | #N/A | #N/A | #N/A | /
2910 | 12:20 | 0 | 0.1634 | / | / | / | #N/A | #N/A | / | / | #N/A | #N/A | #N/A | #N/A | /
2911 | 12:20 | 0 | 0.1634 | / | / | / | #N/A | #N/A | / | / | #N/A | #N/A | #N/A | #N/A | /
2912 | 12:21 | 0 | 0.1634 | / | / | / | #N/A | #N/A | / | / | #N/A | #N/A | #N/A | #N/A | /
2913 | 12:21 | 0 | 0.1634 | / | / | / | #N/A | #N/A | / | / | #N/A | #N/A | #N/A | #N/A | /
2914 | 12:21 | 0 | 0.1634 | / | / | / | #N/A | #N/A | / | / | #N/A | #N/A | #N/A | #N/A | /
2915 | 12:21 | 0 | 0.1634 | / | / | / | #N/A | #N/A | / | / | #N/A | #N/A | #N/A | #N/A | /
2916 | 12:21 | 0 | 0.1634 | / | / | / | #N/A | #N/A | / | / | #N/A | #N/A | #N/A | #N/A | /
2917 | 12:21 | 0 | 0.1634 | / | / | / | #N/A | #N/A | / | / | #N/A | #N/A | #N/A | #N/A | /
2918 | 12:21 | 0 | 0.1634 | / | / | / | #N/A | #N/A | / | / | #N/A | #N/A | #N/A | #N/A | /
2919 | 12:21 | 0 | 0.1634 | / | / | / | #N/A | #N/A | / | / | #N/A | #N/A | #N/A | #N/A | /
2920 | 12:21 | 0 | 0.1634 | / | / | / | #N/A | #N/A | / | / | #N/A | #N/A | #N/A | #N/A | /
2921 | 12:21 | 0 | 0.1634 | / | / | / | #N/A | #N/A | / | / | #N/A | #N/A | #N/A | #N/A | /
2922 | 12:21 | 0 | 0.1634 | / | / | / | #N/A | #N/A | / | / | #N/A | #N/A | #N/A | #N/A | /
2923 | 12:21 | 0 | 0.1634 | / | / | / | #N/A | #N/A | / | / | #N/A | #N/A | #N/A | #N/A | /
2924 | 12:21 | 0 | 0.1634 | / | / | / | #N/A | #N/A | / | / | #N/A | #N/A | #N/A | #N/A | /
2925 | 12:21 | 0 | 0.1634 | / | / | / | #N/A | #N/A | / | / | #N/A | #N/A | #N/A | #N/A | /
2926 | 12:21 | 0 | 0.1634 | / | / | / | #N/A | #N/A | / | / | #N/A | #N/A | #N/A | #N/A | /
2927 | 12:21 | 0 | 0.1634 | / | / | / | #N/A | #N/A | / | / | #N/A | #N/A | #N/A | #N/A | /
2928 | 12:21 | 0 | 0.1634 | / | / | / | #N/A | #N/A | / | / | #N/A | #N/A | #N/A | #N/A | /
2929 | 12:21 | 0 | 0.1634 | / | / | / | #N/A | #N/A | / | / | #N/A | #N/A | #N/A | #N/A | /
2930 | 12:21 | 0 | 0.1548 | / | / | / | #N/A | #N/A | / | / | #N/A | #N/A | #N/A | #N/A | /
2931 | 12:21 | 0 | 0.1548 | / | / | / | #N/A | #N/A | / | / | #N/A | #N/A | #N/A | #N/A | /
2932 | 12:21 | 0 | 0.1548 | / | / | / | #N/A | #N/A | / | / | #N/A | #N/A | #N/A | #N/A | /
2933 | 12:21 | 0 | 0.1548 | / | / | / | #N/A | #N/A | / | / | #N/A | #N/A | #N/A | #N/A | /
2934 | 12:21 | 0 | 0.1548 | / | / | / | #N/A | #N/A | / | / | #N/A | #N/A | #N/A | #N/A | /
2935 | 12:21 | 0 | 0.1548 | / | / | / | #N/A | #N/A | / | / | #N/A | #N/A | #N/A | #N/A | /
2936 | 12:21 | 0 | 0.1548 | / | / | / | #N/A | #N/A | / | / | #N/A | #N/A | #N/A | #N/A | /
2937 | 12:21 | 0 | 0.1548 | / | / | / | #N/A | #N/A | / | / | #N/A | #N/A | #N/A | #N/A | /
2938 | 12:21 | 0 | 0.1548 | / | / | / | #N/A | #N/A | / | / | #N/A | #N/A | #N/A | #N/A | /
2939 | 12:21 | 0 | 0.1548 | / | / | / | #N/A | #N/A | / | / | #N/A | #N/A | #N/A | #N/A | /
2940 | 12:21 | 0 | 0.1548 | / | / | / | #N/A | #N/A | / | / | #N/A | #N/A | #N/A | #N/A | /
2941 | 12:21 | 0 | 0.1548 | / | / | / | #N/A | #N/A | / | / | #N/A | #N/A | #N/A | #N/A | /
2942 | 12:21 | 0 | 0.1548 | / | / | / | #N/A | #N/A | / | / | #N/A | #N/A | #N/A | #N/A | /
2943 | 12:21 | 0 | 0.1548 | / | / | / | #N/A | #N/A | / | / | #N/A | #N/A | #N/A | #N/A | /
2944 | 12:21 | 0 | 0.1548 | / | / | / | #N/A | #N/A | / | / | #N/A | #N/A | #N/A | #N/A | /
2945 | 12:21 | 0 | 0.1548 | / | / | / | #N/A | #N/A | / | / | #N/A | #N/A | #N/A | #N/A | /
2946 | 12:21 | 0 | 0.1548 | / | / | / | #N/A | #N/A | / | / | #N/A | #N/A | #N/A | #N/A | /
2947 | 12:21 | 0 | 0.1548 | / | / | / | #N/A | #N/A | / | / | #N/A | #N/A | #N/A | #N/A | /
2948 | 12:21 | 0 | 0.1548 | / | / | / | #N/A | #N/A | / | / | #N/A | #N/A | #N/A | #N/A | /
2949 | 12:21 | 0 | 0.1548 | / | / | / | #N/A | #N/A | / | / | #N/A | #N/A | #N/A | #N/A | /
2950 | 12:21 | 0 | 0.1548 | / | / | / | #N/A | #N/A | / | / | #N/A | #N/A | #N/A | #N/A | /
2951 | 12:21 | 0 | 0.1548 | / | / | / | #N/A | #N/A | / | / | #N/A | #N/A | #N/A | #N/A | /
2952 | 12:21 | 0 | 0.1548 | / | / | / | #N/A | #N/A | / | / | #N/A | #N/A | #N/A | #N/A | /
2953 | 12:21 | 0 | 0.1548 | / | / | / | #N/A | #N/A | / | / | #N/A | #N/A | #N/A | #N/A | /
2954 | 12:21 | 0 | 0.1548 | / | / | / | #N/A | #N/A | / | / | #N/A | #N/A | #N/A | #N/A | /
2955 | 12:21 | 0 | 0.1548 | / | / | / | #N/A | #N/A | / | / | #N/A | #N/A | #N/A | #N/A | /
2956 | 12:21 | 0 | 0.1548 | / | / | / | #N/A | #N/A | / | / | #N/A | #N/A | #N/A | #N/A | /
2957 | 12:21 | 0 | 0.1548 | / | / | / | #N/A | #N/A | / | / | #N/A | #N/A | #N/A | #N/A | /
2958 | 12:21 | 0 | 0.1548 | / | / | / | #N/A | #N/A | / | / | #N/A | #N/A | #N/A | #N/A | /
2959 | 12:21 | 0 | 0.1548 | / | / | / | #N/A | #N/A | / | / | #N/A | #N/A | #N/A | #N/A | /
2960 | 12:21 | 0 | 0.1548 | / | / | / | #N/A | #N/A | / | / | #N/A | #N/A | #N/A | #N/A | /
2961 | 12:21 | 0 | 0.1548 | / | / | / | #N/A | #N/A | / | / | #N/A | #N/A | #N/A | #N/A | /
2962 | 12:21 | 0 | 0.1591 | / | / | / | #N/A | #N/A | / | / | #N/A | #N/A | #N/A | #N/A | /
2963 | 12:21 | 0 | 0.1591 | / | / | / | #N/A | #N/A | / | / | #N/A | #N/A | #N/A | #N/A | /
2964 | 12:21 | 0 | 0.1505 | / | / | / | #N/A | #N/A | / | / | #N/A | #N/A | #N/A | #N/A | /
2965 | 12:21 | 0 | 0.1505 | / | / | / | #N/A | #N/A | / | / | #N/A | #N/A | #N/A | #N/A | /
2966 | 12:21 | 0 | 0.1505 | / | / | / | #N/A | #N/A | / | / | #N/A | #N/A | #N/A | #N/A | /
2967 | 12:21 | 0 | 0.1763 | / | / | / | #N/A | #N/A | / | / | #N/A | #N/A | #N/A | #N/A | /
2968 | 12:21 | 0 | 0.1763 | / | / | / | #N/A | #N/A | / | / | #N/A | #N/A | #N/A | #N/A | /
2969 | 12:21 | 0 | 0.1548 | / | / | / | #N/A | #N/A | / | / | #N/A | #N/A | #N/A | #N/A | /
2970 | 12:21 | 0 | 0.1548 | / | / | / | #N/A | #N/A | / | / | #N/A | #N/A | #N/A | #N/A | /
2971 | 12:21 | 0 | 0.1548 | / | / | / | #N/A | #N/A | / | / | #N/A | #N/A | #N/A | #N/A | /
2972 | 12:22 | 0 | 0.1505 | / | / | / | #N/A | #N/A | / | / | #N/A | #N/A | #N/A | #N/A | /
2973 | 12:22 | 0 | 0.1505 | / | / | / | #N/A | #N/A | / | / | #N/A | #N/A | #N/A | #N/A | /
2974 | 12:22 | 0 | 0.1548 | / | / | / | #N/A | #N/A | / | / | #N/A | #N/A | #N/A | #N/A | /
2975 | 12:22 | 0 | 0.1505 | / | / | / | #N/A | #N/A | / | / | #N/A | #N/A | #N/A | #N/A | /
2976 | 12:22 | 0 | 0.1505 | / | / | / | #N/A | #N/A | / | / | #N/A | #N/A | #N/A | #N/A | /
2977 | 12:22 | 0 | 0.1591 | / | / | / | #N/A | #N/A | / | / | #N/A | #N/A | #N/A | #N/A | /
2978 | 12:22 | 0 | 0.1591 | / | / | / | #N/A | #N/A | / | / | #N/A | #N/A | #N/A | #N/A | /
2979 | 12:22 | 0 | 0.1591 | / | / | / | #N/A | #N/A | / | / | #N/A | #N/A | #N/A | #N/A | /
2980 | 12:22 | 0 | 0.1634 | / | / | / | #N/A | #N/A | / | / | #N/A | #N/A | #N/A | #N/A | /
2981 | 12:22 | 0 | 0.1634 | / | / | / | #N/A | #N/A | / | / | #N/A | #N/A | #N/A | #N/A | /
2982 | 12:22 | 0 | 0.1634 | / | / | / | #N/A | #N/A | / | / | #N/A | #N/A | #N/A | #N/A | /
2983 | 12:22 | 0 | 0.1634 | / | / | / | #N/A | #N/A | / | / | #N/A | #N/A | #N/A | #N/A | /
2984 | 12:22 | 0 | 0.1505 | / | / | / | #N/A | #N/A | / | / | #N/A | #N/A | #N/A | #N/A | /
2985 | 12:22 | 0 | 0.1548 | / | / | / | #N/A | #N/A | / | / | #N/A | #N/A | #N/A | #N/A | /
2986 | 12:22 | 0 | 0.1548 | / | / | / | #N/A | #N/A | / | / | #N/A | #N/A | #N/A | #N/A | /
2987 | 12:22 | 0 | 0.1591 | / | / | / | #N/A | #N/A | / | / | #N/A | #N/A | #N/A | #N/A | /
2988 | 12:22 | 0 | 0.1591 | / | / | / | #N/A | #N/A | / | / | #N/A | #N/A | #N/A | #N/A | /
2989 | 12:22 | 0 | 0.1634 | / | / | / | #N/A | #N/A | / | / | #N/A | #N/A | #N/A | #N/A | /
2990 | 12:22 | 0 | 0.1634 | / | / | / | #N/A | #N/A | / | / | #N/A | #N/A | #N/A | #N/A | /
2991 | 12:22 | 0 | 0.1634 | / | / | / | #N/A | #N/A | / | / | #N/A | #N/A | #N/A | #N/A | /
2992 | 12:22 | 0 | 0.1634 | / | / | / | #N/A | #N/A | / | / | #N/A | #N/A | #N/A | #N/A | /
2993 | 12:22 | 0 | 0.1677 | / | / | / | #N/A | #N/A | / | / | #N/A | #N/A | #N/A | #N/A | /
2994 | 12:22 | 0 | 0.1548 | / | / | / | #N/A | #N/A | / | / | #N/A | #N/A | #N/A | #N/A | /
2995 | 12:22 | 0 | 0.1548 | / | / | / | #N/A | #N/A | / | / | #N/A | #N/A | #N/A | #N/A | /
2996 | 12:22 | 0 | 0.1548 | / | / | / | #N/A | #N/A | / | / | #N/A | #N/A | #N/A | #N/A | /
2997 | 12:22 | 0 | 0.1634 | / | / | / | #N/A | #N/A | / | / | #N/A | #N/A | #N/A | #N/A | /
2998 | 12:22 | 0 | 0.1677 | / | / | / | #N/A | #N/A | / | / | #N/A | #N/A | #N/A | #N/A | /
2999 | 12:22 | 0 | 0.1677 | / | / | / | #N/A | #N/A | / | / | #N/A | #N/A | #N/A | #N/A | /
3000 | 12:22 | 0 | 0.1548 | / | / | / | #N/A | #N/A | / | / | #N/A | #N/A | #N/A | #N/A | /
3001 | 12:22 | 0 | 0.1548 | / | / | / | #N/A | #N/A | / | / | #N/A | #N/A | #N/A | #N/A | /
3002 | 12:22 | 0 | 0.1591 | / | / | / | #N/A | #N/A | / | / | #N/A | #N/A | #N/A | #N/A | /
3003 | 12:22 | 0 | 0.1591 | / | / | / | #N/A | #N/A | / | / | #N/A | #N/A | #N/A | #N/A | /
3004 | 12:22 | 0 | 0.1548 | / | / | / | #N/A | #N/A | / | / | #N/A | #N/A | #N/A | #N/A | /
3005 | 12:22 | 0 | 0.1548 | / | / | / | #N/A | #N/A | / | / | #N/A | #N/A | #N/A | #N/A | /
3006 | 12:22 | 0 | 0.1548 | / | / | / | #N/A | #N/A | / | / | #N/A | #N/A | #N/A | #N/A | /
3007 | 12:22 | 0 | 0.1548 | / | / | / | #N/A | #N/A | / | / | #N/A | #N/A | #N/A | #N/A | /
3008 | 12:22 | 0 | 0.1591 | / | / | / | #N/A | #N/A | / | / | #N/A | #N/A | #N/A | #N/A | /
3009 | 12:22 | 0 | 0.1677 | / | / | / | #N/A | #N/A | / | / | #N/A | #N/A | #N/A | #N/A | /
3010 | 12:22 | 0 | 0.1677 | / | / | / | #N/A | #N/A | / | / | #N/A | #N/A | #N/A | #N/A | /
3011 | 12:22 | 0 | 0.1505 | / | / | / | #N/A | #N/A | / | / | #N/A | #N/A | #N/A | #N/A | /
3012 | 12:22 | 0 | 0.1634 | / | / | / | #N/A | #N/A | / | / | #N/A | #N/A | #N/A | #N/A | /
3013 | 12:22 | 0 | 0.1634 | / | / | / | #N/A | #N/A | / | / | #N/A | #N/A | #N/A | #N/A | /
3014 | 12:22 | 0 | 0.1634 | / | / | / | #N/A | #N/A | / | / | #N/A | #N/A | #N/A | #N/A | /
3015 | 12:22 | 0 | 0.1892 | / | / | / | #N/A | #N/A | / | / | #N/A | #N/A | #N/A | #N/A | /
3016 | 12:22 | 0 | 0.1677 | / | / | / | #N/A | #N/A | / | / | #N/A | #N/A | #N/A | #N/A | /
3017 | 12:22 | 0 | 0.1591 | / | / | / | #N/A | #N/A | / | / | #N/A | #N/A | #N/A | #N/A | /
3018 | 12:22 | 0 | 0.1591 | / | / | / | #N/A | #N/A | / | / | #N/A | #N/A | #N/A | #N/A | /
3019 | 12:22 | 0 | 0.1591 | / | / | / | #N/A | #N/A | / | / | #N/A | #N/A | #N/A | #N/A | /
3020 | 12:22 | 0 | 0.1591 | / | / | / | #N/A | #N/A | / | / | #N/A | #N/A | #N/A | #N/A | /
3021 | 12:22 | 0 | 0.1591 | / | / | / | #N/A | #N/A | / | / | #N/A | #N/A | #N/A | #N/A | /
3022 | 12:22 | 0 | 0.1677 | / | / | / | #N/A | #N/A | / | / | #N/A | #N/A | #N/A | #N/A | /
3023 | 12:22 | 0 | 0 | / | / | / | #N/A | #N/A | / | / | #N/A | #N/A | #N/A | #N/A | /
3024 | 12:22 | 0 | 0 | / | / | / | #N/A | #N/A | / | / | #N/A | #N/A | #N/A | #N/A | /
3025 | 12:22 | 0 | 0 | / | / | / | #N/A | #N/A | / | / | #N/A | #N/A | #N/A | #N/A | /
3026 | 12:22 | 0 | 0 | / | / | / | #N/A | #N/A | / | / | #N/A | #N/A | #N/A | #N/A | /
3027 | 12:22 | 0 | 0 | / | / | / | #N/A | #N/A | / | / | #N/A | #N/A | #N/A | #N/A | /
3028 | 12:22 | 0 | 0 | / | / | / | #N/A | #N/A | / | / | #N/A | #N/A | #N/A | #N/A | /
3029 | 12:22 | 0 | 0 | / | / | / | #N/A | #N/A | / | / | #N/A | #N/A | #N/A | #N/A | /
3030 | 12:22 | 0 | 0 | / | / | / | #N/A | #N/A | / | / | #N/A | #N/A | #N/A | #N/A | /
3031 | 12:22 | 0 | 0 | / | / | / | #N/A | #N/A | / | / | #N/A | #N/A | #N/A | #N/A | /
3032 | 12:23 | 0 | 0 | / | / | / | #N/A | #N/A | / | / | #N/A | #N/A | #N/A | #N/A | /
3033 | 12:23 | 0 | 0 | / | / | / | #N/A | #N/A | / | / | #N/A | #N/A | #N/A | #N/A | /
3034 | 12:23 | 0 | 0 | / | / | / | #N/A | #N/A | / | / | #N/A | #N/A | #N/A | #N/A | /
3035 | 12:23 | 0 | 0 | / | / | / | #N/A | #N/A | / | / | #N/A | #N/A | #N/A | #N/A | /
3036 | 12:23 | 0 | 0 | / | / | / | #N/A | #N/A | / | / | #N/A | #N/A | #N/A | #N/A | /
3037 | 12:23 | 0 | 0 | / | / | / | #N/A | #N/A | / | / | #N/A | #N/A | #N/A | #N/A | /
3038 | 12:23 | 0 | 0.0387 | / | / | / | #N/A | #N/A | / | / | #N/A | #N/A | #N/A | #N/A | /
3039 | 12:23 | 0 | 0.0387 | / | / | / | #N/A | #N/A | / | / | #N/A | #N/A | #N/A | #N/A | /
3040 | 12:23 | 0 | 0.1591 | / | / | / | #N/A | #N/A | / | / | #N/A | #N/A | #N/A | #N/A | /
3041 | 12:23 | 0 | 0.1591 | / | / | / | #N/A | #N/A | / | / | #N/A | #N/A | #N/A | #N/A | /
3042 | 12:23 | 0 | 0.1548 | / | / | / | #N/A | #N/A | / | / | #N/A | #N/A | #N/A | #N/A | /
3043 | 12:23 | 0 | 0.1548 | / | / | / | #N/A | #N/A | / | / | #N/A | #N/A | #N/A | #N/A | /
3044 | 12:23 | 0 | 0.1548 | / | / | / | #N/A | #N/A | / | / | #N/A | #N/A | #N/A | #N/A | /
3045 | 12:23 | 0 | 0.1548 | / | / | / | #N/A | #N/A | / | / | #N/A | #N/A | #N/A | #N/A | /
3046 | 12:23 | 0 | 0.1548 | / | / | / | #N/A | #N/A | / | / | #N/A | #N/A | #N/A | #N/A | /
3047 | 12:23 | 0 | 0.1462 | / | / | / | #N/A | #N/A | / | / | #N/A | #N/A | #N/A | #N/A | /
3048 | 12:23 | 0 | 0.1462 | / | / | / | #N/A | #N/A | / | / | #N/A | #N/A | #N/A | #N/A | /
3049 | 12:23 | 0 | 0.1548 | / | / | / | #N/A | #N/A | / | / | #N/A | #N/A | #N/A | #N/A | /
3050 | 12:23 | 0 | 0.1462 | / | / | / | #N/A | #N/A | / | / | #N/A | #N/A | #N/A | #N/A | /
3051 | 12:23 | 0 | 0.1462 | / | / | / | #N/A | #N/A | / | / | #N/A | #N/A | #N/A | #N/A | /
3052 | 12:23 | 0 | 0.1462 | / | / | / | #N/A | #N/A | / | / | #N/A | #N/A | #N/A | #N/A | /
3053 | 12:23 | 0 | 0.1462 | / | / | / | #N/A | #N/A | / | / | #N/A | #N/A | #N/A | #N/A | /
3054 | 12:23 | 0 | 0.1419 | / | / | / | #N/A | #N/A | / | / | #N/A | #N/A | #N/A | #N/A | /
3055 | 12:23 | 0 | 0.1419 | / | / | / | #N/A | #N/A | / | / | #N/A | #N/A | #N/A | #N/A | /
3056 | 12:23 | 0 | 0.1505 | / | / | / | #N/A | #N/A | / | / | #N/A | #N/A | #N/A | #N/A | /
3057 | 12:23 | 0 | 0.1462 | / | / | / | #N/A | #N/A | / | / | #N/A | #N/A | #N/A | #N/A | /
3058 | 12:23 | 0 | 0.1462 | / | / | / | #N/A | #N/A | / | / | #N/A | #N/A | #N/A | #N/A | /
3059 | 12:23 | 0 | 0.1462 | / | / | / | #N/A | #N/A | / | / | #N/A | #N/A | #N/A | #N/A | /
3060 | 12:23 | 0 | 0.1462 | / | / | / | #N/A | #N/A | / | / | #N/A | #N/A | #N/A | #N/A | /
3061 | 12:23 | 0 | 0.1505 | / | / | / | #N/A | #N/A | / | / | #N/A | #N/A | #N/A | #N/A | /
3062 | 12:23 | 0 | 0.1505 | / | / | / | #N/A | #N/A | / | / | #N/A | #N/A | #N/A | #N/A | /
3063 | 12:23 | 0 | 0.1505 | / | / | / | #N/A | #N/A | / | / | #N/A | #N/A | #N/A | #N/A | /
3064 | 12:23 | 0 | 0.1505 | / | / | / | #N/A | #N/A | / | / | #N/A | #N/A | #N/A | #N/A | /
3065 | 12:23 | 0 | 0.1505 | / | / | / | #N/A | #N/A | / | / | #N/A | #N/A | #N/A | #N/A | /
3066 | 12:23 | 0 | 0.1505 | / | / | / | #N/A | #N/A | / | / | #N/A | #N/A | #N/A | #N/A | /
3067 | 12:23 | 0 | 0.1505 | / | / | / | #N/A | #N/A | / | / | #N/A | #N/A | #N/A | #N/A | /
3068 | 12:23 | 0 | 1.7673 | / | / | / | #N/A | #N/A | / | / | #N/A | #N/A | #N/A | #N/A | /
3069 | 12:23 | 0 | 1.7673 | / | / | / | #N/A | #N/A | / | / | #N/A | #N/A | #N/A | #N/A | /
3070 | 12:23 | 0 | 1.7673 | / | / | / | #N/A | #N/A | / | / | #N/A | #N/A | #N/A | #N/A | /
3071 | 12:23 | 0 | 0 | / | / | / | #N/A | #N/A | / | / | #N/A | #N/A | #N/A | #N/A | /
3072 | 12:23 | 0 | 0 | / | / | / | #N/A | #N/A | / | / | #N/A | #N/A | #N/A | #N/A | /
3073 | 12:23 | 0 | 0 | / | / | / | #N/A | #N/A | / | / | #N/A | #N/A | #N/A | #N/A | /
3074 | 12:23 | 0 | 0 | / | / | / | #N/A | #N/A | / | / | #N/A | #N/A | #N/A | #N/A | /
3075 | 12:23 | 0 | 0 | / | / | / | #N/A | #N/A | / | / | #N/A | #N/A | #N/A | #N/A | /
3076 | 12:23 | 0 | 0 | / | / | / | #N/A | #N/A | / | / | #N/A | #N/A | #N/A | #N/A | /
3077 | 12:23 | 0 | 0 | / | / | / | #N/A | #N/A | / | / | #N/A | #N/A | #N/A | #N/A | /
3078 | 12:23 | 0 | 0 | / | / | / | #N/A | #N/A | / | / | #N/A | #N/A | #N/A | #N/A | /
3079 | 12:23 | 0 | 0 | / | / | / | #N/A | #N/A | / | / | #N/A | #N/A | #N/A | #N/A | /
3080 | 12:23 | 0 | 0 | / | / | / | #N/A | #N/A | / | / | #N/A | #N/A | #N/A | #N/A | /
3081 | 12:23 | 0 | 0 | / | / | / | #N/A | #N/A | / | / | #N/A | #N/A | #N/A | #N/A | /
3082 | 12:23 | 0 | 0 | / | / | / | #N/A | #N/A | / | / | #N/A | #N/A | #N/A | #N/A | /
3083 | 12:23 | 0 | 0 | / | / | / | #N/A | #N/A | / | / | #N/A | #N/A | #N/A | #N/A | /
3084 | 12:23 | 0 | 0 | / | / | / | #N/A | #N/A | / | / | #N/A | #N/A | #N/A | #N/A | /
3085 | 12:23 | 0 | 0 | / | / | / | #N/A | #N/A | / | / | #N/A | #N/A | #N/A | #N/A | /
3086 | 12:23 | 0 | 0 | / | / | / | #N/A | #N/A | / | / | #N/A | #N/A | #N/A | #N/A | /
3087 | 12:23 | 0 | 0 | / | / | / | #N/A | #N/A | / | / | #N/A | #N/A | #N/A | #N/A | /
3088 | 12:23 | 0 | 0 | / | / | / | #N/A | #N/A | / | / | #N/A | #N/A | #N/A | #N/A | /
3089 | 12:23 | 0 | 0 | / | / | / | #N/A | #N/A | / | / | #N/A | #N/A | #N/A | #N/A | /
3090 | 12:23 | 0 | 0 | / | / | / | #N/A | #N/A | / | / | #N/A | #N/A | #N/A | #N/A | /
3091 | 12:23 | 0 | 0 | / | / | / | #N/A | #N/A | / | / | #N/A | #N/A | #N/A | #N/A | /
3092 | 12:24 | 0 | 0 | / | / | / | #N/A | #N/A | / | / | #N/A | #N/A | #N/A | #N/A | /
3093 | 12:24 | 0 | 0 | / | / | / | #N/A | #N/A | / | / | #N/A | #N/A | #N/A | #N/A | /
3094 | 12:24 | 0 | 0 | / | / | / | #N/A | #N/A | / | / | #N/A | #N/A | #N/A | #N/A | /
3095 | 12:24 | 0 | 0 | / | / | / | #N/A | #N/A | / | / | #N/A | #N/A | #N/A | #N/A | /
3096 | 12:24 | 0 | 0 | / | / | / | #N/A | #N/A | / | / | #N/A | #N/A | #N/A | #N/A | /
3097 | 12:24 | 0 | 0 | / | / | / | #N/A | #N/A | / | / | #N/A | #N/A | #N/A | #N/A | /
3098 | 12:24 | 0 | 0 | / | / | / | #N/A | #N/A | / | / | #N/A | #N/A | #N/A | #N/A | /
3099 | 12:24 | 0 | 0 | / | / | / | #N/A | #N/A | / | / | #N/A | #N/A | #N/A | #N/A | /
3100 | 12:24 | 0 | 0 | / | / | / | #N/A | #N/A | / | / | #N/A | #N/A | #N/A | #N/A | /
3101 | 12:24 | 0 | 0 | / | / | / | #N/A | #N/A | / | / | #N/A | #N/A | #N/A | #N/A | /
3102 | 12:24 | 0 | 0 | / | / | / | #N/A | #N/A | / | / | #N/A | #N/A | #N/A | #N/A | /
3103 | 12:24 | 0 | 0 | / | / | / | #N/A | #N/A | / | / | #N/A | #N/A | #N/A | #N/A | /
3104 | 12:24 | 0 | 0 | / | / | / | #N/A | #N/A | / | / | #N/A | #N/A | #N/A | #N/A | /
3105 | 12:24 | 0 | 0 | / | / | / | #N/A | #N/A | / | / | #N/A | #N/A | #N/A | #N/A | /
3106 | 12:24 | 0 | 0 | / | / | / | #N/A | #N/A | / | / | #N/A | #N/A | #N/A | #N/A | /
3107 | 12:24 | 0 | 0 | / | / | / | #N/A | #N/A | / | / | #N/A | #N/A | #N/A | #N/A | /
3108 | 12:24 | 0 | 0 | / | / | / | #N/A | #N/A | / | / | #N/A | #N/A | #N/A | #N/A | /
3109 | 12:24 | 0 | 0 | / | / | / | #N/A | #N/A | / | / | #N/A | #N/A | #N/A | #N/A | /
3110 | 12:24 | 0 | 0.1978 | / | / | / | #N/A | #N/A | / | / | #N/A | #N/A | #N/A | #N/A | /
3111 | 12:24 | 0 | 0.1978 | / | / | / | #N/A | #N/A | / | / | #N/A | #N/A | #N/A | #N/A | /
3112 | 12:24 | 0 | 0.1978 | / | / | / | #N/A | #N/A | / | / | #N/A | #N/A | #N/A | #N/A | /
3113 | 12:24 | 0 | 0.1978 | / | / | / | #N/A | #N/A | / | / | #N/A | #N/A | #N/A | #N/A | /
3114 | 12:24 | 0 | 0.1978 | / | / | / | #N/A | #N/A | / | / | #N/A | #N/A | #N/A | #N/A | /
3115 | 12:24 | 0 | 0.1978 | / | / | / | #N/A | #N/A | / | / | #N/A | #N/A | #N/A | #N/A | /
3116 | 12:24 | 0 | 0.1978 | / | / | / | #N/A | #N/A | / | / | #N/A | #N/A | #N/A | #N/A | /
3117 | 12:24 | 0 | 0.1978 | / | / | / | #N/A | #N/A | / | / | #N/A | #N/A | #N/A | #N/A | /
3118 | 12:24 | 0 | 0.1978 | / | / | / | #N/A | #N/A | / | / | #N/A | #N/A | #N/A | #N/A | /
3119 | 12:24 | 0 | 0.1978 | / | / | / | #N/A | #N/A | / | / | #N/A | #N/A | #N/A | #N/A | /
3120 | 12:24 | 0 | 0.1978 | / | / | / | #N/A | #N/A | / | / | #N/A | #N/A | #N/A | #N/A | /
3121 | 12:24 | 0 | 0.1978 | / | / | / | #N/A | #N/A | / | / | #N/A | #N/A | #N/A | #N/A | /
3122 | 12:24 | 0 | 0.1978 | / | / | / | #N/A | #N/A | / | / | #N/A | #N/A | #N/A | #N/A | /
3123 | 12:24 | 0 | 0.1978 | / | / | / | #N/A | #N/A | / | / | #N/A | #N/A | #N/A | #N/A | /
3124 | 12:24 | 0 | 0.1978 | / | / | / | #N/A | #N/A | / | / | #N/A | #N/A | #N/A | #N/A | /
3125 | 12:24 | 0 | 0.1978 | / | / | / | #N/A | #N/A | / | / | #N/A | #N/A | #N/A | #N/A | /
3126 | 12:24 | 0 | 0.1978 | / | / | / | #N/A | #N/A | / | / | #N/A | #N/A | #N/A | #N/A | /
3127 | 12:24 | 0 | 0.1978 | / | / | / | #N/A | #N/A | / | / | #N/A | #N/A | #N/A | #N/A | /
3128 | 12:24 | 0 | 0.1978 | / | / | / | #N/A | #N/A | / | / | #N/A | #N/A | #N/A | #N/A | /
3129 | 12:24 | 0 | 0.1978 | / | / | / | #N/A | #N/A | / | / | #N/A | #N/A | #N/A | #N/A | /
3130 | 12:24 | 0 | 0.1978 | / | / | / | #N/A | #N/A | / | / | #N/A | #N/A | #N/A | #N/A | /
3131 | 12:24 | 0 | 0.1978 | / | / | / | #N/A | #N/A | / | / | #N/A | #N/A | #N/A | #N/A | /
3132 | 12:24 | 0 | 0.1978 | / | / | / | #N/A | #N/A | / | / | #N/A | #N/A | #N/A | #N/A | /
3133 | 12:24 | 0 | 0.1978 | / | / | / | #N/A | #N/A | / | / | #N/A | #N/A | #N/A | #N/A | /
3134 | 12:24 | 0 | 0.1978 | / | / | / | #N/A | #N/A | / | / | #N/A | #N/A | #N/A | #N/A | /
3135 | 12:24 | 0 | 0.1978 | / | / | / | #N/A | #N/A | / | / | #N/A | #N/A | #N/A | #N/A | /
3136 | 12:24 | 0 | 0.1978 | / | / | / | #N/A | #N/A | / | / | #N/A | #N/A | #N/A | #N/A | /
3137 | 12:24 | 0 | 0.1978 | / | / | / | #N/A | #N/A | / | / | #N/A | #N/A | #N/A | #N/A | /
3138 | 12:24 | 0 | 0.1978 | / | / | / | #N/A | #N/A | / | / | #N/A | #N/A | #N/A | #N/A | /
3139 | 12:24 | 0 | 0.1978 | / | / | / | #N/A | #N/A | / | / | #N/A | #N/A | #N/A | #N/A | /
3140 | 12:24 | 0 | 0.1978 | / | / | / | #N/A | #N/A | / | / | #N/A | #N/A | #N/A | #N/A | /
3141 | 12:24 | 0 | 0.1677 | / | / | / | #N/A | #N/A | / | / | #N/A | #N/A | #N/A | #N/A | /
3142 | 12:24 | 0 | 0.1806 | / | / | / | #N/A | #N/A | / | / | #N/A | #N/A | #N/A | #N/A | /
3143 | 12:24 | 0 | 0.1806 | / | / | / | #N/A | #N/A | / | / | #N/A | #N/A | #N/A | #N/A | /
3144 | 12:24 | 0 | 0.1849 | / | / | / | #N/A | #N/A | / | / | #N/A | #N/A | #N/A | #N/A | /
3145 | 12:24 | 0 | 0.1849 | / | / | / | #N/A | #N/A | / | / | #N/A | #N/A | #N/A | #N/A | /
3146 | 12:24 | 0 | 0.1849 | / | / | / | #N/A | #N/A | / | / | #N/A | #N/A | #N/A | #N/A | /
3147 | 12:24 | 0 | 0.1806 | / | / | / | #N/A | #N/A | / | / | #N/A | #N/A | #N/A | #N/A | /
3148 | 12:24 | 0 | 0.1849 | / | / | / | #N/A | #N/A | / | / | #N/A | #N/A | #N/A | #N/A | /
3149 | 12:24 | 0 | 0.1806 | / | / | / | #N/A | #N/A | / | / | #N/A | #N/A | #N/A | #N/A | /
3150 | 12:24 | 0 | 0.1763 | / | / | / | #N/A | #N/A | / | / | #N/A | #N/A | #N/A | #N/A | /
3151 | 12:24 | 0 | 0.1634 | / | / | / | #N/A | #N/A | / | / | #N/A | #N/A | #N/A | #N/A | /
3152 | 12:25 | 0 | 0.1634 | / | / | / | #N/A | #N/A | / | / | #N/A | #N/A | #N/A | #N/A | /
3153 | 12:25 | 0 | 0.1677 | / | / | / | #N/A | #N/A | / | / | #N/A | #N/A | #N/A | #N/A | /
3154 | 12:25 | 0 | 0.1634 | / | / | / | #N/A | #N/A | / | / | #N/A | #N/A | #N/A | #N/A | /
3155 | 12:25 | 0 | 0.1634 | / | / | / | #N/A | #N/A | / | / | #N/A | #N/A | #N/A | #N/A | /
3156 | 12:25 | 0 | 0.1677 | / | / | / | #N/A | #N/A | / | / | #N/A | #N/A | #N/A | #N/A | /
3157 | 12:25 | 0 | 0.1677 | / | / | / | #N/A | #N/A | / | / | #N/A | #N/A | #N/A | #N/A | /
3158 | 12:25 | 0 | 0.172 | / | / | / | #N/A | #N/A | / | / | #N/A | #N/A | #N/A | #N/A | /
3159 | 12:25 | 0 | 0.172 | / | / | / | #N/A | #N/A | / | / | #N/A | #N/A | #N/A | #N/A | /
3160 | 12:25 | 0 | 0.1763 | / | / | / | #N/A | #N/A | / | / | #N/A | #N/A | #N/A | #N/A | /
3161 | 12:25 | 0 | 0.1677 | / | / | / | #N/A | #N/A | / | / | #N/A | #N/A | #N/A | #N/A | /
3162 | 12:25 | 0 | 0.1677 | / | / | / | #N/A | #N/A | / | / | #N/A | #N/A | #N/A | #N/A | /
3163 | 12:25 | 0 | 0.1505 | / | / | / | #N/A | #N/A | / | / | #N/A | #N/A | #N/A | #N/A | /
3164 | 12:25 | 0 | 0.1505 | / | / | / | #N/A | #N/A | / | / | #N/A | #N/A | #N/A | #N/A | /
3165 | 12:25 | 0 | 0.1505 | / | / | / | #N/A | #N/A | / | / | #N/A | #N/A | #N/A | #N/A | /
3166 | 12:25 | 0 | 0.1677 | / | / | / | #N/A | #N/A | / | / | #N/A | #N/A | #N/A | #N/A | /
3167 | 12:25 | 0 | 0.1634 | / | / | / | #N/A | #N/A | / | / | #N/A | #N/A | #N/A | #N/A | /
3168 | 12:25 | 0 | 0.1548 | / | / | / | #N/A | #N/A | / | / | #N/A | #N/A | #N/A | #N/A | /
3169 | 12:25 | 0 | 0.1548 | / | / | / | #N/A | #N/A | / | / | #N/A | #N/A | #N/A | #N/A | /
3170 | 12:25 | 0 | 0.1634 | / | / | / | #N/A | #N/A | / | / | #N/A | #N/A | #N/A | #N/A | /
3171 | 12:25 | 0 | 0.1634 | / | / | / | #N/A | #N/A | / | / | #N/A | #N/A | #N/A | #N/A | /
3172 | 12:25 | 0 | 0.1677 | / | / | / | #N/A | #N/A | / | / | #N/A | #N/A | #N/A | #N/A | /
3173 | 12:25 | 0 | 0.1634 | / | / | / | #N/A | #N/A | / | / | #N/A | #N/A | #N/A | #N/A | /
3174 | 12:25 | 0 | 0.1763 | / | / | / | #N/A | #N/A | / | / | #N/A | #N/A | #N/A | #N/A | /
3175 | 12:25 | 0 | 0.1763 | / | / | / | #N/A | #N/A | / | / | #N/A | #N/A | #N/A | #N/A | /
3176 | 12:25 | 0 | 0.1634 | / | / | / | #N/A | #N/A | / | / | #N/A | #N/A | #N/A | #N/A | /
3177 | 12:25 | 0 | 0.1634 | / | / | / | #N/A | #N/A | / | / | #N/A | #N/A | #N/A | #N/A | /
3178 | 12:25 | 0 | 0.1634 | / | / | / | #N/A | #N/A | / | / | #N/A | #N/A | #N/A | #N/A | /
3179 | 12:25 | 0 | 0.1677 | / | / | / | #N/A | #N/A | / | / | #N/A | #N/A | #N/A | #N/A | /
3180 | 12:25 | 0 | 0.1634 | / | / | / | #N/A | #N/A | / | / | #N/A | #N/A | #N/A | #N/A | /
3181 | 12:25 | 0 | 0.1634 | / | / | / | #N/A | #N/A | / | / | #N/A | #N/A | #N/A | #N/A | /
3182 | 12:25 | 0 | 0.1677 | / | / | / | #N/A | #N/A | / | / | #N/A | #N/A | #N/A | #N/A | /
3183 | 12:25 | 0 | 0.1677 | / | / | / | #N/A | #N/A | / | / | #N/A | #N/A | #N/A | #N/A | /
3184 | 12:25 | 0 | 0.1677 | / | / | / | #N/A | #N/A | / | / | #N/A | #N/A | #N/A | #N/A | /
3185 | 12:25 | 0 | 0.1806 | / | / | / | #N/A | #N/A | / | / | #N/A | #N/A | #N/A | #N/A | /
3186 | 12:25 | 0 | 0.1806 | / | / | / | #N/A | #N/A | / | / | #N/A | #N/A | #N/A | #N/A | /
3187 | 12:25 | 0 | 0.1806 | / | / | / | #N/A | #N/A | / | / | #N/A | #N/A | #N/A | #N/A | /
3188 | 12:25 | 0 | 0.1849 | / | / | / | #N/A | #N/A | / | / | #N/A | #N/A | #N/A | #N/A | /
3189 | 12:25 | 0 | 0.1849 | / | / | / | #N/A | #N/A | / | / | #N/A | #N/A | #N/A | #N/A | /
3190 | 12:25 | 0 | 0.1849 | / | / | / | #N/A | #N/A | / | / | #N/A | #N/A | #N/A | #N/A | /
3191 | 12:25 | 0 | 0.172 | / | / | / | #N/A | #N/A | / | / | #N/A | #N/A | #N/A | #N/A | /
3192 | 12:25 | 0 | 0.172 | / | / | / | #N/A | #N/A | / | / | #N/A | #N/A | #N/A | #N/A | /
3193 | 12:25 | 0 | 0.1677 | / | / | / | #N/A | #N/A | / | / | #N/A | #N/A | #N/A | #N/A | /
3194 | 12:25 | 0 | 0.1677 | / | / | / | #N/A | #N/A | / | / | #N/A | #N/A | #N/A | #N/A | /
3195 | 12:25 | 0 | 0.172 | / | / | / | #N/A | #N/A | / | / | #N/A | #N/A | #N/A | #N/A | /
3196 | 12:25 | 0 | 0.172 | / | / | / | #N/A | #N/A | / | / | #N/A | #N/A | #N/A | #N/A | /
3197 | 12:25 | 0 | 0.172 | / | / | / | #N/A | #N/A | / | / | #N/A | #N/A | #N/A | #N/A | /
3198 | 12:25 | 0 | 0.1806 | / | / | / | #N/A | #N/A | / | / | #N/A | #N/A | #N/A | #N/A | /
3199 | 12:25 | 0 | 0.1806 | / | / | / | #N/A | #N/A | / | / | #N/A | #N/A | #N/A | #N/A | /
3200 | 12:25 | 0 | 0.1806 | / | / | / | #N/A | #N/A | / | / | #N/A | #N/A | #N/A | #N/A | /
3201 | 12:25 | 0 | 0.1763 | / | / | / | #N/A | #N/A | / | / | #N/A | #N/A | #N/A | #N/A | /
3202 | 12:25 | 0 | 0.1763 | / | / | / | #N/A | #N/A | / | / | #N/A | #N/A | #N/A | #N/A | /
3203 | 12:25 | 0 | 0.1763 | / | / | / | #N/A | #N/A | / | / | #N/A | #N/A | #N/A | #N/A | /
3204 | 12:25 | 0 | 0.1763 | / | / | / | #N/A | #N/A | / | / | #N/A | #N/A | #N/A | #N/A | /
3205 | 12:25 | 0 | 0.172 | / | / | / | #N/A | #N/A | / | / | #N/A | #N/A | #N/A | #N/A | /
3206 | 12:25 | 0 | 0.172 | / | / | / | #N/A | #N/A | / | / | #N/A | #N/A | #N/A | #N/A | /
3207 | 12:25 | 0 | 0.1677 | / | / | / | #N/A | #N/A | / | / | #N/A | #N/A | #N/A | #N/A | /
3208 | 12:25 | 0 | 0.1634 | / | / | / | #N/A | #N/A | / | / | #N/A | #N/A | #N/A | #N/A | /
3209 | 12:25 | 0 | 0.1634 | / | / | / | #N/A | #N/A | / | / | #N/A | #N/A | #N/A | #N/A | /
3210 | 12:25 | 0 | 0.1634 | / | / | / | #N/A | #N/A | / | / | #N/A | #N/A | #N/A | #N/A | /
3211 | 12:25 | 0 | 0.1634 | / | / | / | #N/A | #N/A | / | / | #N/A | #N/A | #N/A | #N/A | /
3212 | 12:26 | 0 | 0.1634 | / | / | / | #N/A | #N/A | / | / | #N/A | #N/A | #N/A | #N/A | /
3213 | 12:26 | 0 | 0.1634 | / | / | / | #N/A | #N/A | / | / | #N/A | #N/A | #N/A | #N/A | /
3214 | 12:26 | 0 | 0.1634 | / | / | / | #N/A | #N/A | / | / | #N/A | #N/A | #N/A | #N/A | /
3215 | 12:26 | 0 | 0.1634 | / | / | / | #N/A | #N/A | / | / | #N/A | #N/A | #N/A | #N/A | /
3216 | 12:26 | 0 | 0.1634 | / | / | / | #N/A | #N/A | / | / | #N/A | #N/A | #N/A | #N/A | /
3217 | 12:26 | 0 | 0.1634 | / | / | / | #N/A | #N/A | / | / | #N/A | #N/A | #N/A | #N/A | /
3218 | 12:26 | 0 | 0.1806 | / | / | / | #N/A | #N/A | / | / | #N/A | #N/A | #N/A | #N/A | /
3219 | 12:26 | 0 | 0.1634 | / | / | / | #N/A | #N/A | / | / | #N/A | #N/A | #N/A | #N/A | /
3220 | 12:26 | 0 | 0.1677 | / | / | / | #N/A | #N/A | / | / | #N/A | #N/A | #N/A | #N/A | /
3221 | 12:26 | 0 | 0.1548 | / | / | / | #N/A | #N/A | / | / | #N/A | #N/A | #N/A | #N/A | /
3222 | 12:26 | 0 | 0.1548 | / | / | / | #N/A | #N/A | / | / | #N/A | #N/A | #N/A | #N/A | /
3223 | 12:26 | 0 | 0.1634 | / | / | / | #N/A | #N/A | / | / | #N/A | #N/A | #N/A | #N/A | /
3224 | 12:26 | 0 | 0.1677 | / | / | / | #N/A | #N/A | / | / | #N/A | #N/A | #N/A | #N/A | /
3225 | 12:26 | 0 | 0.172 | / | / | / | #N/A | #N/A | / | / | #N/A | #N/A | #N/A | #N/A | /
3226 | 12:26 | 0 | 0.172 | / | / | / | #N/A | #N/A | / | / | #N/A | #N/A | #N/A | #N/A | /
3227 | 12:26 | 0 | 0.1634 | / | / | / | #N/A | #N/A | / | / | #N/A | #N/A | #N/A | #N/A | /
3228 | 12:26 | 0 | 0.1634 | / | / | / | #N/A | #N/A | / | / | #N/A | #N/A | #N/A | #N/A | /
3229 | 12:26 | 0 | 0.1634 | / | / | / | #N/A | #N/A | / | / | #N/A | #N/A | #N/A | #N/A | /
3230 | 12:26 | 0 | 0.1634 | / | / | / | #N/A | #N/A | / | / | #N/A | #N/A | #N/A | #N/A | /
3231 | 12:26 | 0 | 0.1677 | / | / | / | #N/A | #N/A | / | / | #N/A | #N/A | #N/A | #N/A | /
3232 | 12:26 | 0 | 0.1677 | / | / | / | #N/A | #N/A | / | / | #N/A | #N/A | #N/A | #N/A | /
3233 | 12:26 | 0 | 0.1548 | / | / | / | #N/A | #N/A | / | / | #N/A | #N/A | #N/A | #N/A | /
3234 | 12:26 | 0 | 0.1548 | / | / | / | #N/A | #N/A | / | / | #N/A | #N/A | #N/A | #N/A | /
3235 | 12:26 | 0 | 0.1634 | / | / | / | #N/A | #N/A | / | / | #N/A | #N/A | #N/A | #N/A | /
3236 | 12:26 | 0 | 0.1634 | / | / | / | #N/A | #N/A | / | / | #N/A | #N/A | #N/A | #N/A | /
3237 | 12:26 | 0 | 0.1591 | / | / | / | #N/A | #N/A | / | / | #N/A | #N/A | #N/A | #N/A | /
3238 | 12:26 | 0 | 0.1677 | / | / | / | #N/A | #N/A | / | / | #N/A | #N/A | #N/A | #N/A | /
3239 | 12:26 | 0 | 0.1548 | / | / | / | #N/A | #N/A | / | / | #N/A | #N/A | #N/A | #N/A | /
3240 | 12:26 | 0 | 0.1591 | / | / | / | #N/A | #N/A | / | / | #N/A | #N/A | #N/A | #N/A | /
3241 | 12:26 | 0 | 0.1591 | / | / | / | #N/A | #N/A | / | / | #N/A | #N/A | #N/A | #N/A | /
3242 | 12:26 | 0 | 0.1505 | / | / | / | #N/A | #N/A | / | / | #N/A | #N/A | #N/A | #N/A | /
3243 | 12:26 | 0 | 0.1634 | / | / | / | #N/A | #N/A | / | / | #N/A | #N/A | #N/A | #N/A | /
3244 | 12:26 | 0 | 0.1634 | / | / | / | #N/A | #N/A | / | / | #N/A | #N/A | #N/A | #N/A | /
3245 | 12:26 | 0 | 0.1634 | / | / | / | #N/A | #N/A | / | / | #N/A | #N/A | #N/A | #N/A | /
3246 | 12:26 | 0 | 0.1505 | / | / | / | #N/A | #N/A | / | / | #N/A | #N/A | #N/A | #N/A | /
3247 | 12:26 | 0 | 0.1505 | / | / | / | #N/A | #N/A | / | / | #N/A | #N/A | #N/A | #N/A | /
3248 | 12:26 | 0 | 0.1505 | / | / | / | #N/A | #N/A | / | / | #N/A | #N/A | #N/A | #N/A | /
3249 | 12:26 | 0 | 0.1505 | / | / | / | #N/A | #N/A | / | / | #N/A | #N/A | #N/A | #N/A | /
3250 | 12:26 | 0 | 0.1634 | / | / | / | #N/A | #N/A | / | / | #N/A | #N/A | #N/A | #N/A | /
3251 | 12:26 | 0 | 0.1591 | / | / | / | #N/A | #N/A | / | / | #N/A | #N/A | #N/A | #N/A | /
3252 | 12:26 | 0 | 0.1591 | / | / | / | #N/A | #N/A | / | / | #N/A | #N/A | #N/A | #N/A | /
3253 | 12:26 | 0 | 0.1591 | / | / | / | #N/A | #N/A | / | / | #N/A | #N/A | #N/A | #N/A | /
3254 | 12:26 | 0 | 0.1505 | / | / | / | #N/A | #N/A | / | / | #N/A | #N/A | #N/A | #N/A | /
3255 | 12:26 | 0 | 0.1548 | / | / | / | #N/A | #N/A | / | / | #N/A | #N/A | #N/A | #N/A | /
3256 | 12:26 | 0 | 0.1591 | / | / | / | #N/A | #N/A | / | / | #N/A | #N/A | #N/A | #N/A | /
3257 | 12:26 | 0 | 0.1634 | / | / | / | #N/A | #N/A | / | / | #N/A | #N/A | #N/A | #N/A | /
3258 | 12:26 | 0 | 0.1677 | / | / | / | #N/A | #N/A | / | / | #N/A | #N/A | #N/A | #N/A | /
3259 | 12:26 | 0 | 0.1634 | / | / | / | #N/A | #N/A | / | / | #N/A | #N/A | #N/A | #N/A | /
3260 | 12:26 | 0 | 0.1634 | / | / | / | #N/A | #N/A | / | / | #N/A | #N/A | #N/A | #N/A | /
3261 | 12:26 | 0 | 0.1634 | / | / | / | #N/A | #N/A | / | / | #N/A | #N/A | #N/A | #N/A | /
3262 | 12:26 | 0 | 0.1634 | / | / | / | #N/A | #N/A | / | / | #N/A | #N/A | #N/A | #N/A | /
3263 | 12:26 | 0 | 0.1634 | / | / | / | #N/A | #N/A | / | / | #N/A | #N/A | #N/A | #N/A | /
3264 | 12:26 | 0 | 0.1634 | / | / | / | #N/A | #N/A | / | / | #N/A | #N/A | #N/A | #N/A | /
3265 | 12:26 | 0 | 0.1634 | / | / | / | #N/A | #N/A | / | / | #N/A | #N/A | #N/A | #N/A | /
3266 | 12:26 | 0 | 0.1634 | / | / | / | #N/A | #N/A | / | / | #N/A | #N/A | #N/A | #N/A | /
3267 | 12:26 | 0 | 0.1634 | / | / | / | #N/A | #N/A | / | / | #N/A | #N/A | #N/A | #N/A | /
3268 | 12:26 | 0 | 0.1634 | / | / | / | #N/A | #N/A | / | / | #N/A | #N/A | #N/A | #N/A | /
3269 | 12:26 | 0 | 0.1634 | / | / | / | #N/A | #N/A | / | / | #N/A | #N/A | #N/A | #N/A | /
3270 | 12:26 | 0 | 0.1634 | / | / | / | #N/A | #N/A | / | / | #N/A | #N/A | #N/A | #N/A | /
3271 | 12:26 | 0 | 0.1634 | / | / | / | #N/A | #N/A | / | / | #N/A | #N/A | #N/A | #N/A | /
3272 | 12:27 | 0 | 0.1634 | / | / | / | #N/A | #N/A | / | / | #N/A | #N/A | #N/A | #N/A | /
3273 | 12:27 | 0 | 0.1634 | / | / | / | #N/A | #N/A | / | / | #N/A | #N/A | #N/A | #N/A | /
3274 | 12:27 | 0 | 0.1634 | / | / | / | #N/A | #N/A | / | / | #N/A | #N/A | #N/A | #N/A | /
3275 | 12:27 | 0 | 0.1634 | / | / | / | #N/A | #N/A | / | / | #N/A | #N/A | #N/A | #N/A | /
3276 | 12:27 | 0 | 0.1634 | / | / | / | #N/A | #N/A | / | / | #N/A | #N/A | #N/A | #N/A | /
3277 | 12:27 | 0 | 0.1634 | / | / | / | #N/A | #N/A | / | / | #N/A | #N/A | #N/A | #N/A | /
3278 | 12:27 | 0 | 0.1634 | / | / | / | #N/A | #N/A | / | / | #N/A | #N/A | #N/A | #N/A | /
3279 | 12:27 | 0 | 0.1634 | / | / | / | #N/A | #N/A | / | / | #N/A | #N/A | #N/A | #N/A | /
3280 | 12:27 | 0 | 0.1634 | / | / | / | #N/A | #N/A | / | / | #N/A | #N/A | #N/A | #N/A | /
3281 | 12:27 | 0 | 0.1634 | / | / | / | #N/A | #N/A | / | / | #N/A | #N/A | #N/A | #N/A | /
3282 | 12:27 | 0 | 0.1634 | / | / | / | #N/A | #N/A | / | / | #N/A | #N/A | #N/A | #N/A | /
3283 | 12:27 | 0 | 0.1634 | / | / | / | #N/A | #N/A | / | / | #N/A | #N/A | #N/A | #N/A | /
3284 | 12:27 | 0 | 0.1634 | / | / | / | #N/A | #N/A | / | / | #N/A | #N/A | #N/A | #N/A | /
3285 | 12:27 | 0 | 0.1634 | / | / | / | #N/A | #N/A | / | / | #N/A | #N/A | #N/A | #N/A | /
3286 | 12:27 | 0 | 0.1634 | / | / | / | #N/A | #N/A | / | / | #N/A | #N/A | #N/A | #N/A | /
3287 | 12:27 | 0 | 0.1634 | / | / | / | #N/A | #N/A | / | / | #N/A | #N/A | #N/A | #N/A | /
3288 | 12:27 | 0 | 0.1634 | / | / | / | #N/A | #N/A | / | / | #N/A | #N/A | #N/A | #N/A | /
3289 | 12:27 | 0 | 0.1634 | / | / | / | #N/A | #N/A | / | / | #N/A | #N/A | #N/A | #N/A | /
3290 | 12:27 | 0 | 0.1634 | / | / | / | #N/A | #N/A | / | / | #N/A | #N/A | #N/A | #N/A | /
3291 | 12:27 | 0 | 0.1634 | / | / | / | #N/A | #N/A | / | / | #N/A | #N/A | #N/A | #N/A | /
3292 | 12:27 | 0 | 0.1505 | / | / | / | #N/A | #N/A | / | / | #N/A | #N/A | #N/A | #N/A | /
3293 | 12:27 | 0 | 0.1505 | / | / | / | #N/A | #N/A | / | / | #N/A | #N/A | #N/A | #N/A | /
3294 | 12:27 | 0 | 0.1505 | / | / | / | #N/A | #N/A | / | / | #N/A | #N/A | #N/A | #N/A | /
3295 | 12:27 | 0 | 0.1505 | / | / | / | #N/A | #N/A | / | / | #N/A | #N/A | #N/A | #N/A | /
3296 | 12:27 | 0 | 0.1505 | / | / | / | #N/A | #N/A | / | / | #N/A | #N/A | #N/A | #N/A | /
3297 | 12:27 | 0 | 0.1505 | / | / | / | #N/A | #N/A | / | / | #N/A | #N/A | #N/A | #N/A | /
3298 | 12:27 | 0 | 0.1505 | / | / | / | #N/A | #N/A | / | / | #N/A | #N/A | #N/A | #N/A | /
3299 | 12:27 | 0 | 0.1505 | / | / | / | #N/A | #N/A | / | / | #N/A | #N/A | #N/A | #N/A | /
3300 | 12:27 | 0 | 0.1505 | / | / | / | #N/A | #N/A | / | / | #N/A | #N/A | #N/A | #N/A | /
3301 | 12:27 | 0 | 0.1505 | / | / | / | #N/A | #N/A | / | / | #N/A | #N/A | #N/A | #N/A | /
3302 | 12:27 | 0 | 0.1505 | / | / | / | #N/A | #N/A | / | / | #N/A | #N/A | #N/A | #N/A | /
3303 | 12:27 | 0 | 0.1505 | / | / | / | #N/A | #N/A | / | / | #N/A | #N/A | #N/A | #N/A | /
3304 | 12:27 | 0 | 0.1505 | / | / | / | #N/A | #N/A | / | / | #N/A | #N/A | #N/A | #N/A | /
3305 | 12:27 | 0 | 0.1505 | / | / | / | #N/A | #N/A | / | / | #N/A | #N/A | #N/A | #N/A | /
3306 | 12:27 | 0 | 0.1505 | / | / | / | #N/A | #N/A | / | / | #N/A | #N/A | #N/A | #N/A | /
3307 | 12:27 | 0 | 0.1505 | / | / | / | #N/A | #N/A | / | / | #N/A | #N/A | #N/A | #N/A | /
3308 | 12:27 | 0 | 0.1505 | / | / | / | #N/A | #N/A | / | / | #N/A | #N/A | #N/A | #N/A | /
3309 | 12:27 | 0 | 0.1505 | / | / | / | #N/A | #N/A | / | / | #N/A | #N/A | #N/A | #N/A | /
3310 | 12:27 | 0 | 0.1505 | / | / | / | #N/A | #N/A | / | / | #N/A | #N/A | #N/A | #N/A | /
3311 | 12:27 | 0 | 0.1505 | / | / | / | #N/A | #N/A | / | / | #N/A | #N/A | #N/A | #N/A | /
3312 | 12:27 | 0 | 0.1505 | / | / | / | #N/A | #N/A | / | / | #N/A | #N/A | #N/A | #N/A | /
3313 | 12:27 | 0 | 0.1505 | / | / | / | #N/A | #N/A | / | / | #N/A | #N/A | #N/A | #N/A | /
3314 | 12:27 | 0 | 0.1505 | / | / | / | #N/A | #N/A | / | / | #N/A | #N/A | #N/A | #N/A | /
3315 | 12:27 | 0 | 0.1505 | / | / | / | #N/A | #N/A | / | / | #N/A | #N/A | #N/A | #N/A | /
3316 | 12:27 | 0 | 0.1505 | / | / | / | #N/A | #N/A | / | / | #N/A | #N/A | #N/A | #N/A | /
3317 | 12:27 | 0 | 0.1505 | / | / | / | #N/A | #N/A | / | / | #N/A | #N/A | #N/A | #N/A | /
3318 | 12:27 | 0 | 0.1505 | / | / | / | #N/A | #N/A | / | / | #N/A | #N/A | #N/A | #N/A | /
3319 | 12:27 | 0 | 0.1505 | / | / | / | #N/A | #N/A | / | / | #N/A | #N/A | #N/A | #N/A | /
3320 | 12:27 | 0 | 0.1505 | / | / | / | #N/A | #N/A | / | / | #N/A | #N/A | #N/A | #N/A | /
3321 | 12:27 | 0 | 0.1419 | / | / | / | #N/A | #N/A | / | / | #N/A | #N/A | #N/A | #N/A | /
3322 | 12:27 | 0 | 0.1376 | / | / | / | #N/A | #N/A | / | / | #N/A | #N/A | #N/A | #N/A | /
3323 | 12:27 | 0 | 0.1376 | / | / | / | #N/A | #N/A | / | / | #N/A | #N/A | #N/A | #N/A | /
3324 | 12:27 | 0 | 0.1419 | / | / | / | #N/A | #N/A | / | / | #N/A | #N/A | #N/A | #N/A | /
3325 | 12:27 | 0 | 0.1419 | / | / | / | #N/A | #N/A | / | / | #N/A | #N/A | #N/A | #N/A | /
3326 | 12:27 | 0 | 0.1505 | / | / | / | #N/A | #N/A | / | / | #N/A | #N/A | #N/A | #N/A | /
3327 | 12:27 | 0 | 0.1419 | / | / | / | #N/A | #N/A | / | / | #N/A | #N/A | #N/A | #N/A | /
3328 | 12:27 | 0 | 0.1419 | / | / | / | #N/A | #N/A | / | / | #N/A | #N/A | #N/A | #N/A | /
3329 | 12:27 | 0 | 0.1419 | / | / | / | #N/A | #N/A | / | / | #N/A | #N/A | #N/A | #N/A | /
3330 | 12:27 | 0 | 0.1333 | / | / | / | #N/A | #N/A | / | / | #N/A | #N/A | #N/A | #N/A | /
3331 | 12:27 | 0 | 0.1376 | / | / | / | #N/A | #N/A | / | / | #N/A | #N/A | #N/A | #N/A | /
3332 | 12:28 | 0 | 0.1505 | / | / | / | #N/A | #N/A | / | / | #N/A | #N/A | #N/A | #N/A | /
3333 | 12:28 | 0 | 1.6039 | / | / | / | #N/A | #N/A | / | / | #N/A | #N/A | #N/A | #N/A | /
3334 | 12:28 | 0 | 1.6039 | / | / | / | #N/A | #N/A | / | / | #N/A | #N/A | #N/A | #N/A | /
3335 | 12:28 | 0 | 1.6039 | / | / | / | #N/A | #N/A | / | / | #N/A | #N/A | #N/A | #N/A | /
3336 | 12:28 | 0 | 0.0086 | / | / | / | #N/A | #N/A | / | / | #N/A | #N/A | #N/A | #N/A | /
3337 | 12:28 | 0 | 0.0086 | / | / | / | #N/A | #N/A | / | / | #N/A | #N/A | #N/A | #N/A | /
3338 | 12:28 | 0 | 0.3784 | / | / | / | #N/A | #N/A | / | / | #N/A | #N/A | #N/A | #N/A | /
3339 | 12:28 | 0 | 0.6407 | / | / | / | #N/A | #N/A | / | / | #N/A | #N/A | #N/A | #N/A | /
3340 | 12:28 | 0 | 0.6407 | / | / | / | #N/A | #N/A | / | / | #N/A | #N/A | #N/A | #N/A | /
3341 | 12:28 | 0 | 0.559 | / | / | / | #N/A | #N/A | / | / | #N/A | #N/A | #N/A | #N/A | /
3342 | 12:28 | 0 | 0.559 | / | / | / | #N/A | #N/A | / | / | #N/A | #N/A | #N/A | #N/A | /
3343 | 12:28 | 0 | 0.6149 | / | / | / | #N/A | #N/A | / | / | #N/A | #N/A | #N/A | #N/A | /
3344 | 12:28 | 0 | 0.8256 | / | / | / | #N/A | #N/A | / | / | #N/A | #N/A | #N/A | #N/A | /
3345 | 12:28 | 0 | 1.72 | / | / | / | #N/A | #N/A | / | / | #N/A | #N/A | #N/A | #N/A | /
3346 | 12:28 | 0 | 0 | / | / | / | #N/A | #N/A | / | / | #N/A | #N/A | #N/A | #N/A | /
3347 | 12:28 | 0 | 0.0817 | / | / | / | #N/A | #N/A | / | / | #N/A | #N/A | #N/A | #N/A | /
3348 | 12:28 | 0 | 0.0817 | / | / | / | #N/A | #N/A | / | / | #N/A | #N/A | #N/A | #N/A | /
3349 | 12:28 | 0 | 1.9479 | / | / | / | #N/A | #N/A | / | / | #N/A | #N/A | #N/A | #N/A | /
3350 | 12:28 | 0 | 1.7544 | / | / | / | #N/A | #N/A | / | / | #N/A | #N/A | #N/A | #N/A | /
3351 | 12:28 | 0 | 1.7544 | / | / | / | #N/A | #N/A | / | / | #N/A | #N/A | #N/A | #N/A | /
3352 | 12:28 | 0 | 1.7544 | / | / | / | #N/A | #N/A | / | / | #N/A | #N/A | #N/A | #N/A | /
3353 | 12:28 | 0 | 1.7544 | / | / | / | #N/A | #N/A | / | / | #N/A | #N/A | #N/A | #N/A | /
3354 | 12:28 | 0 | 1.7544 | / | / | / | #N/A | #N/A | / | / | #N/A | #N/A | #N/A | #N/A | /
3355 | 12:28 | 0 | 1.7544 | / | / | / | #N/A | #N/A | / | / | #N/A | #N/A | #N/A | #N/A | /
3356 | 12:28 | 0 | 1.7544 | / | / | / | #N/A | #N/A | / | / | #N/A | #N/A | #N/A | #N/A | /
3357 | 12:28 | 0 | 1.7544 | / | / | / | #N/A | #N/A | / | / | #N/A | #N/A | #N/A | #N/A | /
3358 | 12:28 | 0 | 1.7544 | / | / | / | #N/A | #N/A | / | / | #N/A | #N/A | #N/A | #N/A | /
3359 | 12:28 | 0 | 1.7544 | / | / | / | #N/A | #N/A | / | / | #N/A | #N/A | #N/A | #N/A | /
3360 | 12:28 | 0 | 1.7544 | / | / | / | #N/A | #N/A | / | / | #N/A | #N/A | #N/A | #N/A | /
3361 | 12:28 | 0 | 1.7544 | / | / | / | #N/A | #N/A | / | / | #N/A | #N/A | #N/A | #N/A | /
3362 | 12:28 | 0 | 1.7544 | / | / | / | #N/A | #N/A | / | / | #N/A | #N/A | #N/A | #N/A | /
3363 | 12:28 | 0 | 1.7544 | / | / | / | #N/A | #N/A | / | / | #N/A | #N/A | #N/A | #N/A | /
3364 | 12:28 | 0 | 1.7544 | / | / | / | #N/A | #N/A | / | / | #N/A | #N/A | #N/A | #N/A | /
3365 | 12:28 | 0 | 1.7544 | / | / | / | #N/A | #N/A | / | / | #N/A | #N/A | #N/A | #N/A | /
3366 | 12:28 | 0 | 1.7544 | / | / | / | #N/A | #N/A | / | / | #N/A | #N/A | #N/A | #N/A | /
3367 | 12:28 | 0 | 1.7544 | / | / | / | #N/A | #N/A | / | / | #N/A | #N/A | #N/A | #N/A | /
3368 | 12:28 | 0 | 1.7544 | / | / | / | #N/A | #N/A | / | / | #N/A | #N/A | #N/A | #N/A | /
3369 | 12:28 | 0 | 1.7544 | / | / | / | #N/A | #N/A | / | / | #N/A | #N/A | #N/A | #N/A | /
3370 | 12:28 | 0 | 1.7544 | / | / | / | #N/A | #N/A | / | / | #N/A | #N/A | #N/A | #N/A | /
3371 | 12:28 | 0 | 1.7544 | / | / | / | #N/A | #N/A | / | / | #N/A | #N/A | #N/A | #N/A | /
3372 | 12:28 | 0 | 1.7544 | / | / | / | #N/A | #N/A | / | / | #N/A | #N/A | #N/A | #N/A | /
3373 | 12:28 | 0 | 1.7544 | / | / | / | #N/A | #N/A | / | / | #N/A | #N/A | #N/A | #N/A | /
3374 | 12:28 | 0 | 1.7544 | / | / | / | #N/A | #N/A | / | / | #N/A | #N/A | #N/A | #N/A | /
3375 | 12:28 | 0 | 1.7544 | / | / | / | #N/A | #N/A | / | / | #N/A | #N/A | #N/A | #N/A | /
3376 | 12:28 | 0 | 1.7544 | / | / | / | #N/A | #N/A | / | / | #N/A | #N/A | #N/A | #N/A | /
3377 | 12:28 | 0 | 1.7544 | / | / | / | #N/A | #N/A | / | / | #N/A | #N/A | #N/A | #N/A | /
3378 | 12:28 | 0 | 1.7544 | / | / | / | #N/A | #N/A | / | / | #N/A | #N/A | #N/A | #N/A | /
3379 | 12:28 | 0 | 1.7544 | / | / | / | #N/A | #N/A | / | / | #N/A | #N/A | #N/A | #N/A | /
3380 | 12:28 | 0 | 1.7544 | / | / | / | #N/A | #N/A | / | / | #N/A | #N/A | #N/A | #N/A | /
3381 | 12:28 | 0 | 1.7544 | / | / | / | #N/A | #N/A | / | / | #N/A | #N/A | #N/A | #N/A | /
3382 | 12:28 | 0 | 1.7544 | / | / | / | #N/A | #N/A | / | / | #N/A | #N/A | #N/A | #N/A | /
3383 | 12:28 | 0 | 1.7544 | / | / | / | #N/A | #N/A | / | / | #N/A | #N/A | #N/A | #N/A | /
3384 | 12:28 | 0 | 1.7544 | / | / | / | #N/A | #N/A | / | / | #N/A | #N/A | #N/A | #N/A | /
3385 | 12:28 | 0 | 1.7544 | / | / | / | #N/A | #N/A | / | / | #N/A | #N/A | #N/A | #N/A | /
3386 | 12:28 | 0 | 1.7544 | / | / | / | #N/A | #N/A | / | / | #N/A | #N/A | #N/A | #N/A | /
3387 | 12:28 | 0 | 1.7544 | / | / | / | #N/A | #N/A | / | / | #N/A | #N/A | #N/A | #N/A | /
3388 | 12:28 | 0 | 1.7544 | / | / | / | #N/A | #N/A | / | / | #N/A | #N/A | #N/A | #N/A | /
3389 | 12:28 | 0 | 1.7544 | / | / | / | #N/A | #N/A | / | / | #N/A | #N/A | #N/A | #N/A | /
3390 | 12:28 | 0 | 1.7544 | / | / | / | #N/A | #N/A | / | / | #N/A | #N/A | #N/A | #N/A | /
3391 | 12:28 | 0 | 1.7544 | / | / | / | #N/A | #N/A | / | / | #N/A | #N/A | #N/A | #N/A | /
3392 | 12:29 | 0 | 1.7544 | / | / | / | #N/A | #N/A | / | / | #N/A | #N/A | #N/A | #N/A | /
3393 | 12:29 | 0 | 1.7544 | / | / | / | #N/A | #N/A | / | / | #N/A | #N/A | #N/A | #N/A | /
3394 | 12:29 | 0 | 1.7544 | / | / | / | #N/A | #N/A | / | / | #N/A | #N/A | #N/A | #N/A | /
3395 | 12:29 | 0 | 1.7544 | / | / | / | #N/A | #N/A | / | / | #N/A | #N/A | #N/A | #N/A | /
3396 | 12:29 | 0 | 1.7544 | / | / | / | #N/A | #N/A | / | / | #N/A | #N/A | #N/A | #N/A | /
3397 | 12:29 | 0 | 1.7544 | / | / | / | #N/A | #N/A | / | / | #N/A | #N/A | #N/A | #N/A | /
3398 | 12:29 | 0 | 1.7544 | / | / | / | #N/A | #N/A | / | / | #N/A | #N/A | #N/A | #N/A | /
3399 | 12:29 | 0 | 1.7544 | / | / | / | #N/A | #N/A | / | / | #N/A | #N/A | #N/A | #N/A | /
3400 | 12:29 | 0 | 1.7544 | / | / | / | #N/A | #N/A | / | / | #N/A | #N/A | #N/A | #N/A | /
3401 | 12:29 | 0 | 1.7544 | / | / | / | #N/A | #N/A | / | / | #N/A | #N/A | #N/A | #N/A | /
3402 | 12:29 | 0 | 1.7544 | / | / | / | #N/A | #N/A | / | / | #N/A | #N/A | #N/A | #N/A | /
3403 | 12:29 | 0 | 1.7544 | / | / | / | #N/A | #N/A | / | / | #N/A | #N/A | #N/A | #N/A | /
3404 | 12:29 | 0 | 1.7544 | / | / | / | #N/A | #N/A | / | / | #N/A | #N/A | #N/A | #N/A | /
3405 | 12:29 | 0 | 1.7544 | / | / | / | #N/A | #N/A | / | / | #N/A | #N/A | #N/A | #N/A | /
3406 | 12:29 | 0 | 1.7544 | / | / | / | #N/A | #N/A | / | / | #N/A | #N/A | #N/A | #N/A | /
3407 | 12:29 | 0 | 1.7544 | / | / | / | #N/A | #N/A | / | / | #N/A | #N/A | #N/A | #N/A | /
3408 | 12:29 | 0 | 1.7544 | / | / | / | #N/A | #N/A | / | / | #N/A | #N/A | #N/A | #N/A | /
3409 | 12:29 | 0 | 1.7544 | / | / | / | #N/A | #N/A | / | / | #N/A | #N/A | #N/A | #N/A | /
3410 | 12:29 | 0 | 1.7544 | / | / | / | #N/A | #N/A | / | / | #N/A | #N/A | #N/A | #N/A | /
3411 | 12:29 | 0 | 1.7544 | / | / | / | #N/A | #N/A | / | / | #N/A | #N/A | #N/A | #N/A | /
3412 | 12:29 | 0 | 1.7544 | / | / | / | #N/A | #N/A | / | / | #N/A | #N/A | #N/A | #N/A | /
3413 | 12:29 | 0 | 1.7544 | / | / | / | #N/A | #N/A | / | / | #N/A | #N/A | #N/A | #N/A | /
3414 | 12:29 | 0 | 1.7544 | / | / | / | #N/A | #N/A | / | / | #N/A | #N/A | #N/A | #N/A | /
3415 | 12:29 | 0 | 1.7544 | / | / | / | #N/A | #N/A | / | / | #N/A | #N/A | #N/A | #N/A | /
3416 | 12:29 | 0 | 1.7544 | / | / | / | #N/A | #N/A | / | / | #N/A | #N/A | #N/A | #N/A | /
3417 | 12:29 | 0 | 1.7544 | / | / | / | #N/A | #N/A | / | / | #N/A | #N/A | #N/A | #N/A | /
3418 | 12:29 | 0 | 1.7544 | / | / | / | #N/A | #N/A | / | / | #N/A | #N/A | #N/A | #N/A | /
3419 | 12:29 | 0 | 1.7544 | / | / | / | #N/A | #N/A | / | / | #N/A | #N/A | #N/A | #N/A | /
3420 | 12:29 | 0 | 1.7544 | / | / | / | #N/A | #N/A | / | / | #N/A | #N/A | #N/A | #N/A | /
3421 | 12:29 | 0 | 1.7544 | / | / | / | #N/A | #N/A | / | / | #N/A | #N/A | #N/A | #N/A | /
3422 | 12:29 | 0 | 1.7544 | / | / | / | #N/A | #N/A | / | / | #N/A | #N/A | #N/A | #N/A | /
3423 | 12:29 | 0 | 1.7544 | / | / | / | #N/A | #N/A | / | / | #N/A | #N/A | #N/A | #N/A | /
3424 | 12:29 | 0 | 1.7544 | / | / | / | #N/A | #N/A | / | / | #N/A | #N/A | #N/A | #N/A | /
3425 | 12:29 | 0 | 1.7544 | / | / | / | #N/A | #N/A | / | / | #N/A | #N/A | #N/A | #N/A | /
3426 | 12:29 | 0 | 1.7544 | / | / | / | #N/A | #N/A | / | / | #N/A | #N/A | #N/A | #N/A | /
3427 | 12:29 | 0 | 1.7544 | / | / | / | #N/A | #N/A | / | / | #N/A | #N/A | #N/A | #N/A | /
3428 | 12:29 | 0 | 1.7544 | / | / | / | #N/A | #N/A | / | / | #N/A | #N/A | #N/A | #N/A | /
3429 | 12:29 | 0 | 1.7544 | / | / | / | #N/A | #N/A | / | / | #N/A | #N/A | #N/A | #N/A | /
3430 | 12:29 | 0 | 1.7544 | / | / | / | #N/A | #N/A | / | / | #N/A | #N/A | #N/A | #N/A | /
3431 | 12:29 | 0 | 1.7544 | / | / | / | #N/A | #N/A | / | / | #N/A | #N/A | #N/A | #N/A | /
3432 | 12:29 | 0 | 1.7544 | / | / | / | #N/A | #N/A | / | / | #N/A | #N/A | #N/A | #N/A | /
3433 | 12:29 | 0 | 1.7544 | / | / | / | #N/A | #N/A | / | / | #N/A | #N/A | #N/A | #N/A | /
3434 | 12:29 | 0 | 1.7544 | / | / | / | #N/A | #N/A | / | / | #N/A | #N/A | #N/A | #N/A | /
3435 | 12:29 | 0 | 1.7544 | / | / | / | #N/A | #N/A | / | / | #N/A | #N/A | #N/A | #N/A | /
3436 | 12:29 | 0 | 1.7544 | / | / | / | #N/A | #N/A | / | / | #N/A | #N/A | #N/A | #N/A | /
3437 | 12:29 | 0 | 1.7544 | / | / | / | #N/A | #N/A | / | / | #N/A | #N/A | #N/A | #N/A | /
3438 | 12:29 | 0 | 1.7544 | / | / | / | #N/A | #N/A | / | / | #N/A | #N/A | #N/A | #N/A | /
3439 | 12:29 | 0 | 1.7544 | / | / | / | #N/A | #N/A | / | / | #N/A | #N/A | #N/A | #N/A | /
3440 | 12:29 | 0 | 1.7544 | / | / | / | #N/A | #N/A | / | / | #N/A | #N/A | #N/A | #N/A | /
3441 | 12:29 | 0 | 1.7544 | / | / | / | #N/A | #N/A | / | / | #N/A | #N/A | #N/A | #N/A | /
3442 | 12:29 | 0 | 1.7544 | / | / | / | #N/A | #N/A | / | / | #N/A | #N/A | #N/A | #N/A | /
3443 | 12:29 | 0 | 1.7544 | / | / | / | #N/A | #N/A | / | / | #N/A | #N/A | #N/A | #N/A | /
3444 | 12:29 | 0 | 1.7544 | / | / | / | #N/A | #N/A | / | / | #N/A | #N/A | #N/A | #N/A | /
3445 | 12:29 | 0 | 1.7544 | / | / | / | #N/A | #N/A | / | / | #N/A | #N/A | #N/A | #N/A | /
3446 | 12:29 | 0 | 1.7544 | / | / | / | #N/A | #N/A | / | / | #N/A | #N/A | #N/A | #N/A | /
3447 | 12:29 | 0 | 1.7544 | / | / | / | #N/A | #N/A | / | / | #N/A | #N/A | #N/A | #N/A | /
3448 | 12:29 | 0 | 1.7544 | / | / | / | #N/A | #N/A | / | / | #N/A | #N/A | #N/A | #N/A | /
3449 | 12:29 | 0 | 1.7544 | / | / | / | #N/A | #N/A | / | / | #N/A | #N/A | #N/A | #N/A | /
3450 | 12:29 | 0 | 1.7544 | / | / | / | #N/A | #N/A | / | / | #N/A | #N/A | #N/A | #N/A | /
3451 | 12:29 | 0 | 1.7544 | / | / | / | #N/A | #N/A | / | / | #N/A | #N/A | #N/A | #N/A | /
3452 | 12:30 | 0 | 1.7544 | / | / | / | #N/A | #N/A | / | / | #N/A | #N/A | #N/A | #N/A | /
3453 | 12:30 | 0 | 1.7544 | / | / | / | #N/A | #N/A | / | / | #N/A | #N/A | #N/A | #N/A | /
3454 | 12:30 | 0 | 1.7544 | / | / | / | #N/A | #N/A | / | / | #N/A | #N/A | #N/A | #N/A | /
3455 | 12:30 | 0 | 1.7544 | / | / | / | #N/A | #N/A | / | / | #N/A | #N/A | #N/A | #N/A | /
3456 | 12:30 | 0 | 1.7544 | / | / | / | #N/A | #N/A | / | / | #N/A | #N/A | #N/A | #N/A | /
3457 | 12:30 | 0 | 1.7544 | / | / | / | #N/A | #N/A | / | / | #N/A | #N/A | #N/A | #N/A | /
3458 | 12:30 | 0 | 1.7544 | / | / | / | #N/A | #N/A | / | / | #N/A | #N/A | #N/A | #N/A | /
3459 | 12:30 | 0 | 1.7544 | / | / | / | #N/A | #N/A | / | / | #N/A | #N/A | #N/A | #N/A | /
3460 | 12:30 | 0 | 1.7544 | / | / | / | #N/A | #N/A | / | / | #N/A | #N/A | #N/A | #N/A | /
3461 | 12:30 | 0 | 1.7544 | / | / | / | #N/A | #N/A | / | / | #N/A | #N/A | #N/A | #N/A | /
3462 | 12:30 | 0 | 1.7544 | / | / | / | #N/A | #N/A | / | / | #N/A | #N/A | #N/A | #N/A | /
3463 | 12:30 | 0 | 1.7544 | / | / | / | #N/A | #N/A | / | / | #N/A | #N/A | #N/A | #N/A | /
3464 | 12:30 | 0 | 1.7544 | / | / | / | #N/A | #N/A | / | / | #N/A | #N/A | #N/A | #N/A | /
3465 | 12:30 | 0 | 1.7544 | / | / | / | #N/A | #N/A | / | / | #N/A | #N/A | #N/A | #N/A | /
3466 | 12:30 | 0 | 1.7544 | / | / | / | #N/A | #N/A | / | / | #N/A | #N/A | #N/A | #N/A | /
3467 | 12:30 | 0 | 1.7544 | / | / | / | #N/A | #N/A | / | / | #N/A | #N/A | #N/A | #N/A | /
3468 | 12:30 | 0 | 1.7544 | / | / | / | #N/A | #N/A | / | / | #N/A | #N/A | #N/A | #N/A | /
3469 | 12:30 | 0 | 1.7544 | / | / | / | #N/A | #N/A | / | / | #N/A | #N/A | #N/A | #N/A | /
3470 | 12:30 | 0 | 1.7544 | / | / | / | #N/A | #N/A | / | / | #N/A | #N/A | #N/A | #N/A | /
3471 | 12:30 | 0 | 1.7544 | / | / | / | #N/A | #N/A | / | / | #N/A | #N/A | #N/A | #N/A | /
3472 | 12:30 | 0 | 1.7544 | / | / | / | #N/A | #N/A | / | / | #N/A | #N/A | #N/A | #N/A | /
3473 | 12:30 | 0 | 1.7544 | / | / | / | #N/A | #N/A | / | / | #N/A | #N/A | #N/A | #N/A | /
3474 | 12:30 | 0 | 1.7544 | / | / | / | #N/A | #N/A | / | / | #N/A | #N/A | #N/A | #N/A | /
3475 | 12:30 | 0 | 1.7544 | / | / | / | #N/A | #N/A | / | / | #N/A | #N/A | #N/A | #N/A | /
3476 | 12:30 | 0 | 1.7544 | / | / | / | #N/A | #N/A | / | / | #N/A | #N/A | #N/A | #N/A | /
3477 | 12:30 | 0 | 1.7544 | / | / | / | #N/A | #N/A | / | / | #N/A | #N/A | #N/A | #N/A | /
3478 | 12:30 | 0 | 1.7544 | / | / | / | #N/A | #N/A | / | / | #N/A | #N/A | #N/A | #N/A | /
3479 | 12:30 | 0 | 1.7544 | / | / | / | #N/A | #N/A | / | / | #N/A | #N/A | #N/A | #N/A | /
3480 | 12:30 | 0 | 1.7544 | / | / | / | #N/A | #N/A | / | / | #N/A | #N/A | #N/A | #N/A | /
3481 | 12:30 | 0 | 1.7544 | / | / | / | #N/A | #N/A | / | / | #N/A | #N/A | #N/A | #N/A | /
3482 | 12:30 | 0 | 1.7544 | / | / | / | #N/A | #N/A | / | / | #N/A | #N/A | #N/A | #N/A | /
3483 | 12:30 | 0 | 1.7544 | / | / | / | #N/A | #N/A | / | / | #N/A | #N/A | #N/A | #N/A | /
3484 | 12:30 | 0 | 1.7544 | / | / | / | #N/A | #N/A | / | / | #N/A | #N/A | #N/A | #N/A | /
3485 | 12:30 | 0 | 1.7544 | / | / | / | #N/A | #N/A | / | / | #N/A | #N/A | #N/A | #N/A | /
3486 | 12:30 | 0 | 1.7544 | / | / | / | #N/A | #N/A | / | / | #N/A | #N/A | #N/A | #N/A | /
3487 | 12:30 | 0 | 1.7544 | / | / | / | #N/A | #N/A | / | / | #N/A | #N/A | #N/A | #N/A | /
3488 | 12:30 | 0 | 1.7544 | / | / | / | #N/A | #N/A | / | / | #N/A | #N/A | #N/A | #N/A | /
3489 | 12:30 | 0 | 1.7544 | / | / | / | #N/A | #N/A | / | / | #N/A | #N/A | #N/A | #N/A | /
3490 | 12:30 | 0 | 1.7544 | / | / | / | #N/A | #N/A | / | / | #N/A | #N/A | #N/A | #N/A | /
3491 | 12:30 | 0 | 1.7544 | / | / | / | #N/A | #N/A | / | / | #N/A | #N/A | #N/A | #N/A | /
3492 | 12:30 | 0 | 1.7544 | / | / | / | #N/A | #N/A | / | / | #N/A | #N/A | #N/A | #N/A | /
3493 | 12:30 | 0 | 1.7544 | / | / | / | #N/A | #N/A | / | / | #N/A | #N/A | #N/A | #N/A | /
3494 | 12:30 | 0 | 1.7544 | / | / | / | #N/A | #N/A | / | / | #N/A | #N/A | #N/A | #N/A | /
3495 | 12:30 | 0 | 1.7544 | / | / | / | #N/A | #N/A | / | / | #N/A | #N/A | #N/A | #N/A | /
3496 | 12:30 | 0 | 1.7544 | / | / | / | #N/A | #N/A | / | / | #N/A | #N/A | #N/A | #N/A | /
3497 | 12:30 | 0 | 1.7544 | / | / | / | #N/A | #N/A | / | / | #N/A | #N/A | #N/A | #N/A | /
3498 | 12:30 | 0 | 1.7544 | / | / | / | #N/A | #N/A | / | / | #N/A | #N/A | #N/A | #N/A | /
3499 | 12:30 | 0 | 1.7544 | / | / | / | #N/A | #N/A | / | / | #N/A | #N/A | #N/A | #N/A | /
3500 | 12:30 | 0 | 1.7544 | / | / | / | #N/A | #N/A | / | / | #N/A | #N/A | #N/A | #N/A | /
3501 | 12:30 | 0 | 1.7544 | / | / | / | #N/A | #N/A | / | / | #N/A | #N/A | #N/A | #N/A | /
3502 | 12:30 | 0 | 1.7544 | / | / | / | #N/A | #N/A | / | / | #N/A | #N/A | #N/A | #N/A | /
3503 | 12:30 | 0 | 1.7544 | / | / | / | #N/A | #N/A | / | / | #N/A | #N/A | #N/A | #N/A | /
3504 | 12:30 | 0 | 1.7544 | / | / | / | #N/A | #N/A | / | / | #N/A | #N/A | #N/A | #N/A | /
3505 | 12:30 | 0 | 1.7544 | / | / | / | #N/A | #N/A | / | / | #N/A | #N/A | #N/A | #N/A | /
3506 | 12:30 | 0 | 1.7544 | / | / | / | #N/A | #N/A | / | / | #N/A | #N/A | #N/A | #N/A | /
3507 | 12:30 | 0 | 1.7544 | / | / | / | #N/A | #N/A | / | / | #N/A | #N/A | #N/A | #N/A | /
3508 | 12:30 | 0 | 1.7544 | / | / | / | #N/A | #N/A | / | / | #N/A | #N/A | #N/A | #N/A | /
3509 | 12:30 | 0 | 1.7544 | / | / | / | #N/A | #N/A | / | / | #N/A | #N/A | #N/A | #N/A | /
3510 | 12:30 | 0 | 1.7544 | / | / | / | #N/A | #N/A | / | / | #N/A | #N/A | #N/A | #N/A | /
3511 | 12:30 | 0 | 1.7544 | / | / | / | #N/A | #N/A | / | / | #N/A | #N/A | #N/A | #N/A | /
3512 | 12:31 | 0 | 1.7544 | / | / | / | #N/A | #N/A | / | / | #N/A | #N/A | #N/A | #N/A | /
3513 | 12:31 | 0 | 1.7544 | / | / | / | #N/A | #N/A | / | / | #N/A | #N/A | #N/A | #N/A | /
3514 | 12:31 | 0 | 1.7544 | / | / | / | #N/A | #N/A | / | / | #N/A | #N/A | #N/A | #N/A | /
3515 | 12:31 | 0 | 1.7544 | / | / | / | #N/A | #N/A | / | / | #N/A | #N/A | #N/A | #N/A | /
3516 | 12:31 | 0 | 1.7544 | / | / | / | #N/A | #N/A | / | / | #N/A | #N/A | #N/A | #N/A | /
3517 | 12:31 | 0 | 1.7544 | / | / | / | #N/A | #N/A | / | / | #N/A | #N/A | #N/A | #N/A | /
3518 | 12:31 | 0 | 1.7544 | / | / | / | #N/A | #N/A | / | / | #N/A | #N/A | #N/A | #N/A | /
3519 | 12:31 | 0 | 1.7544 | / | / | / | #N/A | #N/A | / | / | #N/A | #N/A | #N/A | #N/A | /
3520 | 12:31 | 0 | 1.7544 | / | / | / | #N/A | #N/A | / | / | #N/A | #N/A | #N/A | #N/A | /
3521 | 12:31 | 0 | 1.7544 | / | / | / | #N/A | #N/A | / | / | #N/A | #N/A | #N/A | #N/A | /
3522 | 12:31 | 0 | 1.7544 | / | / | / | #N/A | #N/A | / | / | #N/A | #N/A | #N/A | #N/A | /
3523 | 12:31 | 0 | 1.7544 | / | / | / | #N/A | #N/A | / | / | #N/A | #N/A | #N/A | #N/A | /
3524 | 12:31 | 0 | 1.7544 | / | / | / | #N/A | #N/A | / | / | #N/A | #N/A | #N/A | #N/A | /
3525 | 12:31 | 0 | 1.7544 | / | / | / | #N/A | #N/A | / | / | #N/A | #N/A | #N/A | #N/A | /
3526 | 12:31 | 0 | 1.7544 | / | / | / | #N/A | #N/A | / | / | #N/A | #N/A | #N/A | #N/A | /
3527 | 12:31 | 0 | 1.7544 | / | / | / | #N/A | #N/A | / | / | #N/A | #N/A | #N/A | #N/A | /
3528 | 12:31 | 0 | 1.7544 | / | / | / | #N/A | #N/A | / | / | #N/A | #N/A | #N/A | #N/A | /
3529 | 12:31 | 0 | 1.7544 | / | / | / | #N/A | #N/A | / | / | #N/A | #N/A | #N/A | #N/A | /
3530 | 12:31 | 0 | 1.7544 | / | / | / | #N/A | #N/A | / | / | #N/A | #N/A | #N/A | #N/A | /
3531 | 12:31 | 0 | 1.7544 | / | / | / | #N/A | #N/A | / | / | #N/A | #N/A | #N/A | #N/A | /
3532 | 12:31 | 0 | 1.7544 | / | / | / | #N/A | #N/A | / | / | #N/A | #N/A | #N/A | #N/A | /
3533 | 12:31 | 0 | 1.7544 | / | / | / | #N/A | #N/A | / | / | #N/A | #N/A | #N/A | #N/A | /
3534 | 12:31 | 0 | 1.7544 | / | / | / | #N/A | #N/A | / | / | #N/A | #N/A | #N/A | #N/A | /
3535 | 12:31 | 0 | 1.7544 | / | / | / | #N/A | #N/A | / | / | #N/A | #N/A | #N/A | #N/A | /
3536 | 12:31 | 0 | 1.7544 | / | / | / | #N/A | #N/A | / | / | #N/A | #N/A | #N/A | #N/A | /
3537 | 12:31 | 0 | 1.7544 | / | / | / | #N/A | #N/A | / | / | #N/A | #N/A | #N/A | #N/A | /
3538 | 12:31 | 0 | 1.7544 | / | / | / | #N/A | #N/A | / | / | #N/A | #N/A | #N/A | #N/A | /
3539 | 12:31 | 0 | 1.7544 | / | / | / | #N/A | #N/A | / | / | #N/A | #N/A | #N/A | #N/A | /
3540 | 12:31 | 0 | 1.7544 | / | / | / | #N/A | #N/A | / | / | #N/A | #N/A | #N/A | #N/A | /
3541 | 12:31 | 0 | 1.7544 | / | / | / | #N/A | #N/A | / | / | #N/A | #N/A | #N/A | #N/A | /
3542 | 12:31 | 0 | 1.7544 | / | / | / | #N/A | #N/A | / | / | #N/A | #N/A | #N/A | #N/A | /
3543 | 12:31 | 0 | 1.7544 | / | / | / | #N/A | #N/A | / | / | #N/A | #N/A | #N/A | #N/A | /
3544 | 12:31 | 0 | 1.7544 | / | / | / | #N/A | #N/A | / | / | #N/A | #N/A | #N/A | #N/A | /
3545 | 12:31 | 0 | 1.7544 | / | / | / | #N/A | #N/A | / | / | #N/A | #N/A | #N/A | #N/A | /
3546 | 12:31 | 0 | 1.7544 | / | / | / | #N/A | #N/A | / | / | #N/A | #N/A | #N/A | #N/A | /
3547 | 12:31 | 0 | 1.7544 | / | / | / | #N/A | #N/A | / | / | #N/A | #N/A | #N/A | #N/A | /
3548 | 12:31 | 0 | 1.7544 | / | / | / | #N/A | #N/A | / | / | #N/A | #N/A | #N/A | #N/A | /
3549 | 12:31 | 0 | 1.7544 | / | / | / | #N/A | #N/A | / | / | #N/A | #N/A | #N/A | #N/A | /
3550 | 12:31 | 0 | 1.7544 | / | / | / | #N/A | #N/A | / | / | #N/A | #N/A | #N/A | #N/A | /
3551 | 12:31 | 0 | 1.7544 | / | / | / | #N/A | #N/A | / | / | #N/A | #N/A | #N/A | #N/A | /
3552 | 12:31 | 0 | 1.7544 | / | / | / | #N/A | #N/A | / | / | #N/A | #N/A | #N/A | #N/A | /
3553 | 12:31 | 0 | 1.7544 | / | / | / | #N/A | #N/A | / | / | #N/A | #N/A | #N/A | #N/A | /
3554 | 12:31 | 0 | 1.7544 | / | / | / | #N/A | #N/A | / | / | #N/A | #N/A | #N/A | #N/A | /
3555 | 12:31 | 0 | 1.7544 | / | / | / | #N/A | #N/A | / | / | #N/A | #N/A | #N/A | #N/A | /
3556 | 12:31 | 0 | 1.7544 | / | / | / | #N/A | #N/A | / | / | #N/A | #N/A | #N/A | #N/A | /
3557 | 12:31 | 0 | 1.7544 | / | / | / | #N/A | #N/A | / | / | #N/A | #N/A | #N/A | #N/A | /
3558 | 12:31 | 0 | 1.7544 | / | / | / | #N/A | #N/A | / | / | #N/A | #N/A | #N/A | #N/A | /
3559 | 12:31 | 0 | 1.7544 | / | / | / | #N/A | #N/A | / | / | #N/A | #N/A | #N/A | #N/A | /
3560 | 12:31 | 0 | 1.7544 | / | / | / | #N/A | #N/A | / | / | #N/A | #N/A | #N/A | #N/A | /
3561 | 12:31 | 0 | 1.7544 | / | / | / | #N/A | #N/A | / | / | #N/A | #N/A | #N/A | #N/A | /
3562 | 12:31 | 0 | 1.7544 | / | / | / | #N/A | #N/A | / | / | #N/A | #N/A | #N/A | #N/A | /
3563 | 12:31 | 0 | 1.7544 | / | / | / | #N/A | #N/A | / | / | #N/A | #N/A | #N/A | #N/A | /
3564 | 12:31 | 0 | 1.7544 | / | / | / | #N/A | #N/A | / | / | #N/A | #N/A | #N/A | #N/A | /
3565 | 12:31 | 0 | 1.7544 | / | / | / | #N/A | #N/A | / | / | #N/A | #N/A | #N/A | #N/A | /
3566 | 12:31 | 0 | 1.7544 | / | / | / | #N/A | #N/A | / | / | #N/A | #N/A | #N/A | #N/A | /
3567 | 12:31 | 0 | 1.7544 | / | / | / | #N/A | #N/A | / | / | #N/A | #N/A | #N/A | #N/A | /
3568 | 12:31 | 0 | 1.7544 | / | / | / | #N/A | #N/A | / | / | #N/A | #N/A | #N/A | #N/A | /
3569 | 12:31 | 0 | 1.7544 | / | / | / | #N/A | #N/A | / | / | #N/A | #N/A | #N/A | #N/A | /
3570 | 12:31 | 0 | 1.7544 | / | / | / | #N/A | #N/A | / | / | #N/A | #N/A | #N/A | #N/A | /
3571 | 12:31 | 0 | 1.7544 | / | / | / | #N/A | #N/A | / | / | #N/A | #N/A | #N/A | #N/A | /
3572 | 12:32 | 0 | 1.7544 | / | / | / | #N/A | #N/A | / | / | #N/A | #N/A | #N/A | #N/A | /
3573 | 12:32 | 0 | 1.7544 | / | / | / | #N/A | #N/A | / | / | #N/A | #N/A | #N/A | #N/A | /
3574 | 12:32 | 0 | 1.7544 | / | / | / | #N/A | #N/A | / | / | #N/A | #N/A | #N/A | #N/A | /
3575 | 12:32 | 0 | 1.7544 | / | / | / | #N/A | #N/A | / | / | #N/A | #N/A | #N/A | #N/A | /
3576 | 12:32 | 0 | 1.7544 | / | / | / | #N/A | #N/A | / | / | #N/A | #N/A | #N/A | #N/A | /
3577 | 12:32 | 0 | 1.7544 | / | / | / | #N/A | #N/A | / | / | #N/A | #N/A | #N/A | #N/A | /
3578 | 12:32 | 0 | 1.7544 | / | / | / | #N/A | #N/A | / | / | #N/A | #N/A | #N/A | #N/A | /
3579 | 12:32 | 0 | 1.7544 | / | / | / | #N/A | #N/A | / | / | #N/A | #N/A | #N/A | #N/A | /
3580 | 12:32 | 0 | 1.7544 | / | / | / | #N/A | #N/A | / | / | #N/A | #N/A | #N/A | #N/A | /
3581 | 12:32 | 0 | 1.7544 | / | / | / | #N/A | #N/A | / | / | #N/A | #N/A | #N/A | #N/A | /
3582 | 12:32 | 0 | 1.7544 | / | / | / | #N/A | #N/A | / | / | #N/A | #N/A | #N/A | #N/A | /
3583 | 12:32 | 0 | 1.7544 | / | / | / | #N/A | #N/A | / | / | #N/A | #N/A | #N/A | #N/A | /
3584 | 12:32 | 0 | 1.7544 | / | / | / | #N/A | #N/A | / | / | #N/A | #N/A | #N/A | #N/A | /
3585 | 12:32 | 0 | 1.7544 | / | / | / | #N/A | #N/A | / | / | #N/A | #N/A | #N/A | #N/A | /
3586 | 12:32 | 0 | 1.7544 | / | / | / | #N/A | #N/A | / | / | #N/A | #N/A | #N/A | #N/A | /
3587 | 12:32 | 0 | 1.7544 | / | / | / | #N/A | #N/A | / | / | #N/A | #N/A | #N/A | #N/A | /
3588 | 12:32 | 0 | 1.7544 | / | / | / | #N/A | #N/A | / | / | #N/A | #N/A | #N/A | #N/A | /
3589 | 12:32 | 0 | 1.7544 | / | / | / | #N/A | #N/A | / | / | #N/A | #N/A | #N/A | #N/A | /
3590 | 12:32 | 0 | 1.7544 | / | / | / | #N/A | #N/A | / | / | #N/A | #N/A | #N/A | #N/A | /
3591 | 12:32 | 0 | 1.7544 | / | / | / | #N/A | #N/A | / | / | #N/A | #N/A | #N/A | #N/A | /
3592 | 12:32 | 0 | 1.7544 | / | / | / | #N/A | #N/A | / | / | #N/A | #N/A | #N/A | #N/A | /
3593 | 12:32 | 0 | 1.7544 | / | / | / | #N/A | #N/A | / | / | #N/A | #N/A | #N/A | #N/A | /
3594 | 12:32 | 0 | 1.7544 | / | / | / | #N/A | #N/A | / | / | #N/A | #N/A | #N/A | #N/A | /
3595 | 12:32 | 0 | 1.7544 | / | / | / | #N/A | #N/A | / | / | #N/A | #N/A | #N/A | #N/A | /
3596 | 12:32 | 0 | 1.7544 | / | / | / | #N/A | #N/A | / | / | #N/A | #N/A | #N/A | #N/A | /
3597 | 12:32 | 0 | 1.7544 | / | / | / | #N/A | #N/A | / | / | #N/A | #N/A | #N/A | #N/A | /
3598 | 12:32 | 0 | 1.7544 | / | / | / | #N/A | #N/A | / | / | #N/A | #N/A | #N/A | #N/A | /
3599 | 12:32 | 0 | 1.7544 | / | / | / | #N/A | #N/A | / | / | #N/A | #N/A | #N/A | #N/A | /
3600 | 12:32 | 0 | 1.7544 | / | / | / | #N/A | #N/A | / | / | #N/A | #N/A | #N/A | #N/A | /
3601 | 12:32 | 0 | 1.7544 | / | / | / | #N/A | #N/A | / | / | #N/A | #N/A | #N/A | #N/A | /
3602 | 12:32 | 0 | 1.7544 | / | / | / | #N/A | #N/A | / | / | #N/A | #N/A | #N/A | #N/A | /
3603 | 12:32 | 0 | 1.7544 | / | / | / | #N/A | #N/A | / | / | #N/A | #N/A | #N/A | #N/A | /
3604 | 12:32 | 0 | 1.7544 | / | / | / | #N/A | #N/A | / | / | #N/A | #N/A | #N/A | #N/A | /
3605 | 12:32 | 0 | 1.7544 | / | / | / | #N/A | #N/A | / | / | #N/A | #N/A | #N/A | #N/A | /
3606 | 12:32 | 0 | 1.7544 | / | / | / | #N/A | #N/A | / | / | #N/A | #N/A | #N/A | #N/A | /
3607 | 12:32 | 0 | 1.7544 | / | / | / | #N/A | #N/A | / | / | #N/A | #N/A | #N/A | #N/A | /
3608 | 12:32 | 0 | 1.7544 | / | / | / | #N/A | #N/A | / | / | #N/A | #N/A | #N/A | #N/A | /
3609 | 12:32 | 0 | 1.7544 | / | / | / | #N/A | #N/A | / | / | #N/A | #N/A | #N/A | #N/A | /
3610 | 12:32 | 0 | 1.7544 | / | / | / | #N/A | #N/A | / | / | #N/A | #N/A | #N/A | #N/A | /
3611 | 12:32 | 0 | 1.7544 | / | / | / | #N/A | #N/A | / | / | #N/A | #N/A | #N/A | #N/A | /
3612 | 12:32 | 0 | 1.7544 | / | / | / | #N/A | #N/A | / | / | #N/A | #N/A | #N/A | #N/A | /
3613 | 12:32 | 0 | 1.7544 | / | / | / | #N/A | #N/A | / | / | #N/A | #N/A | #N/A | #N/A | /
3614 | 12:32 | 0 | 1.7544 | / | / | / | #N/A | #N/A | / | / | #N/A | #N/A | #N/A | #N/A | /
3615 | 12:32 | 0 | 1.7544 | / | / | / | #N/A | #N/A | / | / | #N/A | #N/A | #N/A | #N/A | /
3616 | 12:32 | 0 | 1.7544 | / | / | / | #N/A | #N/A | / | / | #N/A | #N/A | #N/A | #N/A | /
3617 | 12:32 | 0 | 1.7544 | / | / | / | #N/A | #N/A | / | / | #N/A | #N/A | #N/A | #N/A | /
3618 | 12:32 | 0 | 1.7544 | / | / | / | #N/A | #N/A | / | / | #N/A | #N/A | #N/A | #N/A | /
3619 | 12:32 | 0 | 1.7544 | / | / | / | #N/A | #N/A | / | / | #N/A | #N/A | #N/A | #N/A | /
3620 | 12:32 | 0 | 1.7544 | / | / | / | #N/A | #N/A | / | / | #N/A | #N/A | #N/A | #N/A | /
3621 | 12:32 | 0 | 1.7544 | / | / | / | #N/A | #N/A | / | / | #N/A | #N/A | #N/A | #N/A | /
3622 | 12:32 | 0 | 1.7544 | / | / | / | #N/A | #N/A | / | / | #N/A | #N/A | #N/A | #N/A | /
3623 | 12:32 | 0 | 1.7544 | / | / | / | #N/A | #N/A | / | / | #N/A | #N/A | #N/A | #N/A | /
3624 | 12:32 | 0 | 1.7544 | / | / | / | #N/A | #N/A | / | / | #N/A | #N/A | #N/A | #N/A | /
3625 | 12:32 | 0 | 1.7544 | / | / | / | #N/A | #N/A | / | / | #N/A | #N/A | #N/A | #N/A | /
3626 | 12:32 | 0 | 1.7544 | / | / | / | #N/A | #N/A | / | / | #N/A | #N/A | #N/A | #N/A | /
3627 | 12:32 | 0 | 1.7544 | / | / | / | #N/A | #N/A | / | / | #N/A | #N/A | #N/A | #N/A | /
3628 | 12:32 | 0 | 1.7544 | / | / | / | #N/A | #N/A | / | / | #N/A | #N/A | #N/A | #N/A | /
3629 | 12:32 | 0 | 1.7544 | / | / | / | #N/A | #N/A | / | / | #N/A | #N/A | #N/A | #N/A | /
3630 | 12:32 | 0 | 1.7544 | / | / | / | #N/A | #N/A | / | / | #N/A | #N/A | #N/A | #N/A | /
3631 | 12:32 | 0 | 1.7544 | / | / | / | #N/A | #N/A | / | / | #N/A | #N/A | #N/A | #N/A | /
3632 | 12:33 | 0 | 1.7544 | / | / | / | #N/A | #N/A | / | / | #N/A | #N/A | #N/A | #N/A | /
3633 | 12:33 | 0 | 1.7544 | / | / | / | #N/A | #N/A | / | / | #N/A | #N/A | #N/A | #N/A | /
3634 | 12:33 | 0 | 1.7544 | / | / | / | #N/A | #N/A | / | / | #N/A | #N/A | #N/A | #N/A | /
3635 | 12:33 | 0 | 1.7544 | / | / | / | #N/A | #N/A | / | / | #N/A | #N/A | #N/A | #N/A | /
3636 | 12:33 | 0 | 1.7544 | / | / | / | #N/A | #N/A | / | / | #N/A | #N/A | #N/A | #N/A | /
3637 | 12:33 | 0 | 1.7544 | / | / | / | #N/A | #N/A | / | / | #N/A | #N/A | #N/A | #N/A | /
3638 | 12:33 | 0 | 1.7544 | / | / | / | #N/A | #N/A | / | / | #N/A | #N/A | #N/A | #N/A | /
3639 | 12:33 | 0 | 1.7544 | / | / | / | #N/A | #N/A | / | / | #N/A | #N/A | #N/A | #N/A | /
3640 | 12:33 | 0 | 1.7544 | / | / | / | #N/A | #N/A | / | / | #N/A | #N/A | #N/A | #N/A | /
3641 | 12:33 | 0 | 1.7544 | / | / | / | #N/A | #N/A | / | / | #N/A | #N/A | #N/A | #N/A | /
3642 | 12:33 | 0 | 1.7544 | / | / | / | #N/A | #N/A | / | / | #N/A | #N/A | #N/A | #N/A | /
3643 | 12:33 | 0 | 1.7544 | / | / | / | #N/A | #N/A | / | / | #N/A | #N/A | #N/A | #N/A | /
3644 | 12:33 | 0 | 1.7544 | / | / | / | #N/A | #N/A | / | / | #N/A | #N/A | #N/A | #N/A | /
3645 | 12:33 | 0 | 1.7544 | / | / | / | #N/A | #N/A | / | / | #N/A | #N/A | #N/A | #N/A | /
3646 | 12:33 | 0 | 1.7544 | / | / | / | #N/A | #N/A | / | / | #N/A | #N/A | #N/A | #N/A | /
3647 | 12:33 | 0 | 1.7544 | / | / | / | #N/A | #N/A | / | / | #N/A | #N/A | #N/A | #N/A | /
3648 | 12:33 | 0 | 1.7544 | / | / | / | #N/A | #N/A | / | / | #N/A | #N/A | #N/A | #N/A | /
3649 | 12:33 | 0 | 1.7544 | / | / | / | #N/A | #N/A | / | / | #N/A | #N/A | #N/A | #N/A | /
3650 | 12:33 | 0 | 1.7544 | / | / | / | #N/A | #N/A | / | / | #N/A | #N/A | #N/A | #N/A | /
3651 | 12:33 | 0 | 1.7544 | / | / | / | #N/A | #N/A | / | / | #N/A | #N/A | #N/A | #N/A | /
3652 | 12:33 | 0 | 1.7544 | / | / | / | #N/A | #N/A | / | / | #N/A | #N/A | #N/A | #N/A | /
3653 | 12:33 | 0 | 1.7544 | / | / | / | #N/A | #N/A | / | / | #N/A | #N/A | #N/A | #N/A | /
3654 | 12:33 | 0 | 1.7544 | / | / | / | #N/A | #N/A | / | / | #N/A | #N/A | #N/A | #N/A | /
3655 | 12:33 | 0 | 1.7544 | / | / | / | #N/A | #N/A | / | / | #N/A | #N/A | #N/A | #N/A | /
3656 | 12:33 | 0 | 1.7544 | / | / | / | #N/A | #N/A | / | / | #N/A | #N/A | #N/A | #N/A | /
3657 | 12:33 | 0 | 1.7544 | / | / | / | #N/A | #N/A | / | / | #N/A | #N/A | #N/A | #N/A | /
3658 | 12:33 | 0 | 1.7544 | / | / | / | #N/A | #N/A | / | / | #N/A | #N/A | #N/A | #N/A | /
3659 | 12:33 | 0 | 1.7544 | / | / | / | #N/A | #N/A | / | / | #N/A | #N/A | #N/A | #N/A | /
3660 | 12:33 | 0 | 1.7544 | / | / | / | #N/A | #N/A | / | / | #N/A | #N/A | #N/A | #N/A | /
3661 | 12:33 | 0 | 1.7544 | / | / | / | #N/A | #N/A | / | / | #N/A | #N/A | #N/A | #N/A | /
3662 | 12:33 | 0 | 1.7544 | / | / | / | #N/A | #N/A | / | / | #N/A | #N/A | #N/A | #N/A | /
3663 | 12:33 | 0 | 1.7544 | / | / | / | #N/A | #N/A | / | / | #N/A | #N/A | #N/A | #N/A | /
3664 | 12:33 | 0 | 1.7544 | / | / | / | #N/A | #N/A | / | / | #N/A | #N/A | #N/A | #N/A | /
3665 | 12:33 | 0 | 1.7544 | / | / | / | #N/A | #N/A | / | / | #N/A | #N/A | #N/A | #N/A | /
3666 | 12:33 | 0 | 1.7544 | / | / | / | #N/A | #N/A | / | / | #N/A | #N/A | #N/A | #N/A | /
3667 | 12:33 | 0 | 1.7544 | / | / | / | #N/A | #N/A | / | / | #N/A | #N/A | #N/A | #N/A | /
3668 | 12:33 | 0 | 1.7544 | / | / | / | #N/A | #N/A | / | / | #N/A | #N/A | #N/A | #N/A | /
3669 | 12:33 | 0 | 1.7544 | / | / | / | #N/A | #N/A | / | / | #N/A | #N/A | #N/A | #N/A | /
3670 | 12:33 | 0 | 1.7544 | / | / | / | #N/A | #N/A | / | / | #N/A | #N/A | #N/A | #N/A | /
3671 | 12:33 | 0 | 1.7544 | / | / | / | #N/A | #N/A | / | / | #N/A | #N/A | #N/A | #N/A | /
3672 | 12:33 | 0 | 1.7544 | / | / | / | #N/A | #N/A | / | / | #N/A | #N/A | #N/A | #N/A | /
3673 | 12:33 | 0 | 1.7544 | / | / | / | #N/A | #N/A | / | / | #N/A | #N/A | #N/A | #N/A | /
3674 | 12:33 | 0 | 1.7544 | / | / | / | #N/A | #N/A | / | / | #N/A | #N/A | #N/A | #N/A | /
3675 | 12:33 | 0 | 1.7544 | / | / | / | #N/A | #N/A | / | / | #N/A | #N/A | #N/A | #N/A | /
3676 | 12:33 | 0 | 1.7544 | / | / | / | #N/A | #N/A | / | / | #N/A | #N/A | #N/A | #N/A | /
3677 | 12:33 | 0 | 1.7544 | / | / | / | #N/A | #N/A | / | / | #N/A | #N/A | #N/A | #N/A | /
3678 | 12:33 | 0 | 1.7544 | / | / | / | #N/A | #N/A | / | / | #N/A | #N/A | #N/A | #N/A | /
3679 | 12:33 | 0 | 1.7544 | / | / | / | #N/A | #N/A | / | / | #N/A | #N/A | #N/A | #N/A | /
3680 | 12:33 | 0 | 1.7544 | / | / | / | #N/A | #N/A | / | / | #N/A | #N/A | #N/A | #N/A | /
3681 | 12:33 | 0 | 1.7544 | / | / | / | #N/A | #N/A | / | / | #N/A | #N/A | #N/A | #N/A | /
3682 | 12:33 | 0 | 1.7544 | / | / | / | #N/A | #N/A | / | / | #N/A | #N/A | #N/A | #N/A | /
3683 | 12:33 | 0 | 1.7544 | / | / | / | #N/A | #N/A | / | / | #N/A | #N/A | #N/A | #N/A | /
3684 | 12:33 | 0 | 1.7544 | / | / | / | #N/A | #N/A | / | / | #N/A | #N/A | #N/A | #N/A | /
3685 | 12:33 | 0 | 1.7544 | / | / | / | #N/A | #N/A | / | / | #N/A | #N/A | #N/A | #N/A | /
3686 | 12:33 | 0 | 1.7544 | / | / | / | #N/A | #N/A | / | / | #N/A | #N/A | #N/A | #N/A | /
3687 | 12:33 | 0 | 1.7544 | / | / | / | #N/A | #N/A | / | / | #N/A | #N/A | #N/A | #N/A | /
3688 | 12:33 | 0 | 1.7544 | / | / | / | #N/A | #N/A | / | / | #N/A | #N/A | #N/A | #N/A | /
3689 | 12:33 | 0 | 1.7544 | / | / | / | #N/A | #N/A | / | / | #N/A | #N/A | #N/A | #N/A | /
3690 | 12:33 | 0 | 1.7544 | / | / | / | #N/A | #N/A | / | / | #N/A | #N/A | #N/A | #N/A | /
3691 | 12:33 | 0 | 1.7544 | / | / | / | #N/A | #N/A | / | / | #N/A | #N/A | #N/A | #N/A | /
3692 | 12:34 | 0 | 1.7544 | / | / | / | #N/A | #N/A | / | / | #N/A | #N/A | #N/A | #N/A | /
3693 | 12:34 | 0 | 1.7544 | / | / | / | #N/A | #N/A | / | / | #N/A | #N/A | #N/A | #N/A | /
3694 | 12:34 | 0 | 1.7544 | / | / | / | #N/A | #N/A | / | / | #N/A | #N/A | #N/A | #N/A | /
3695 | 12:34 | 0 | 1.7544 | / | / | / | #N/A | #N/A | / | / | #N/A | #N/A | #N/A | #N/A | /
3696 | 12:34 | 0 | 1.7544 | / | / | / | #N/A | #N/A | / | / | #N/A | #N/A | #N/A | #N/A | /
3697 | 12:34 | 0 | 1.7544 | / | / | / | #N/A | #N/A | / | / | #N/A | #N/A | #N/A | #N/A | /
3698 | 12:34 | 0 | 1.7544 | / | / | / | #N/A | #N/A | / | / | #N/A | #N/A | #N/A | #N/A | /
3699 | 12:34 | 0 | 1.7544 | / | / | / | #N/A | #N/A | / | / | #N/A | #N/A | #N/A | #N/A | /
3700 | 12:34 | 0 | 1.7544 | / | / | / | #N/A | #N/A | / | / | #N/A | #N/A | #N/A | #N/A | /
3701 | 12:34 | 0 | 1.7544 | / | / | / | #N/A | #N/A | / | / | #N/A | #N/A | #N/A | #N/A | /
3702 | 12:34 | 0 | 1.7544 | / | / | / | #N/A | #N/A | / | / | #N/A | #N/A | #N/A | #N/A | /
3703 | 12:34 | 0 | 1.7544 | / | / | / | #N/A | #N/A | / | / | #N/A | #N/A | #N/A | #N/A | /
3704 | 12:34 | 0 | 1.7544 | / | / | / | #N/A | #N/A | / | / | #N/A | #N/A | #N/A | #N/A | /
3705 | 12:34 | 0 | 1.7544 | / | / | / | #N/A | #N/A | / | / | #N/A | #N/A | #N/A | #N/A | /
3706 | 12:34 | 0 | 1.7544 | / | / | / | #N/A | #N/A | / | / | #N/A | #N/A | #N/A | #N/A | /
3707 | 12:34 | 0 | 1.7544 | / | / | / | #N/A | #N/A | / | / | #N/A | #N/A | #N/A | #N/A | /
3708 | 12:34 | 0 | 1.7544 | / | / | / | #N/A | #N/A | / | / | #N/A | #N/A | #N/A | #N/A | /
3709 | 12:34 | 0 | 1.7544 | / | / | / | #N/A | #N/A | / | / | #N/A | #N/A | #N/A | #N/A | /
3710 | 12:34 | 0 | 1.7544 | / | / | / | #N/A | #N/A | / | / | #N/A | #N/A | #N/A | #N/A | /
3711 | 12:34 | 0 | 1.7544 | / | / | / | #N/A | #N/A | / | / | #N/A | #N/A | #N/A | #N/A | /
3712 | 12:34 | 0 | 1.7544 | / | / | / | #N/A | #N/A | / | / | #N/A | #N/A | #N/A | #N/A | /
3713 | 12:34 | 0 | 1.7544 | / | / | / | #N/A | #N/A | / | / | #N/A | #N/A | #N/A | #N/A | /
3714 | 12:34 | 0 | 1.7544 | / | / | / | #N/A | #N/A | / | / | #N/A | #N/A | #N/A | #N/A | /
3715 | 12:34 | 0 | 1.7544 | / | / | / | #N/A | #N/A | / | / | #N/A | #N/A | #N/A | #N/A | /
3716 | 12:34 | 0 | 1.7544 | / | / | / | #N/A | #N/A | / | / | #N/A | #N/A | #N/A | #N/A | /
3717 | 12:34 | 0 | 1.7544 | / | / | / | #N/A | #N/A | / | / | #N/A | #N/A | #N/A | #N/A | /
3718 | 12:34 | 0 | 1.7544 | / | / | / | #N/A | #N/A | / | / | #N/A | #N/A | #N/A | #N/A | /
3719 | 12:34 | 0 | 1.7544 | / | / | / | #N/A | #N/A | / | / | #N/A | #N/A | #N/A | #N/A | /
3720 | 12:34 | 0 | 1.7544 | / | / | / | #N/A | #N/A | / | / | #N/A | #N/A | #N/A | #N/A | /
3721 | 12:34 | 0 | 1.7544 | / | / | / | #N/A | #N/A | / | / | #N/A | #N/A | #N/A | #N/A | /
3722 | 12:34 | 0 | 1.7544 | / | / | / | #N/A | #N/A | / | / | #N/A | #N/A | #N/A | #N/A | /
3723 | 12:34 | 0 | 1.7544 | / | / | / | #N/A | #N/A | / | / | #N/A | #N/A | #N/A | #N/A | /
3724 | 12:34 | 0 | 1.7544 | / | / | / | #N/A | #N/A | / | / | #N/A | #N/A | #N/A | #N/A | /
3725 | 12:34 | 0 | 1.7544 | / | / | / | #N/A | #N/A | / | / | #N/A | #N/A | #N/A | #N/A | /
3726 | 12:34 | 0 | 1.7544 | / | / | / | #N/A | #N/A | / | / | #N/A | #N/A | #N/A | #N/A | /
3727 | 12:34 | 0 | 1.7544 | / | / | / | #N/A | #N/A | / | / | #N/A | #N/A | #N/A | #N/A | /
3728 | 12:34 | 0 | 1.7544 | / | / | / | #N/A | #N/A | / | / | #N/A | #N/A | #N/A | #N/A | /
3729 | 12:34 | 0 | 1.7544 | / | / | / | #N/A | #N/A | / | / | #N/A | #N/A | #N/A | #N/A | /
3730 | 12:34 | 0 | 1.7544 | / | / | / | #N/A | #N/A | / | / | #N/A | #N/A | #N/A | #N/A | /
3731 | 12:34 | 0 | 1.7544 | / | / | / | #N/A | #N/A | / | / | #N/A | #N/A | #N/A | #N/A | /
3732 | 12:34 | 0 | 1.7544 | / | / | / | #N/A | #N/A | / | / | #N/A | #N/A | #N/A | #N/A | /
3733 | 12:34 | 0 | 1.7544 | / | / | / | #N/A | #N/A | / | / | #N/A | #N/A | #N/A | #N/A | /
3734 | 12:34 | 0 | 1.7544 | / | / | / | #N/A | #N/A | / | / | #N/A | #N/A | #N/A | #N/A | /
3735 | 12:34 | 0 | 1.7544 | / | / | / | #N/A | #N/A | / | / | #N/A | #N/A | #N/A | #N/A | /
3736 | 12:34 | 0 | 1.7544 | / | / | / | #N/A | #N/A | / | / | #N/A | #N/A | #N/A | #N/A | /
3737 | 12:34 | 0 | 1.7544 | / | / | / | #N/A | #N/A | / | / | #N/A | #N/A | #N/A | #N/A | /
3738 | 12:34 | 0 | 1.7544 | / | / | / | #N/A | #N/A | / | / | #N/A | #N/A | #N/A | #N/A | /
3739 | 12:34 | 0 | 1.7544 | / | / | / | #N/A | #N/A | / | / | #N/A | #N/A | #N/A | #N/A | /
3740 | 12:34 | 0 | 1.7544 | / | / | / | #N/A | #N/A | / | / | #N/A | #N/A | #N/A | #N/A | /
3741 | 12:34 | 0 | 1.7544 | / | / | / | #N/A | #N/A | / | / | #N/A | #N/A | #N/A | #N/A | /
3742 | 12:34 | 0 | 1.7544 | / | / | / | #N/A | #N/A | / | / | #N/A | #N/A | #N/A | #N/A | /
3743 | 12:34 | 0 | 1.7544 | / | / | / | #N/A | #N/A | / | / | #N/A | #N/A | #N/A | #N/A | /
3744 | 12:34 | 0 | 1.7544 | / | / | / | #N/A | #N/A | / | / | #N/A | #N/A | #N/A | #N/A | /
3745 | 12:34 | 0 | 1.7544 | / | / | / | #N/A | #N/A | / | / | #N/A | #N/A | #N/A | #N/A | /
3746 | 12:34 | 0 | 1.7544 | / | / | / | #N/A | #N/A | / | / | #N/A | #N/A | #N/A | #N/A | /
3747 | 12:34 | 0 | 1.7544 | / | / | / | #N/A | #N/A | / | / | #N/A | #N/A | #N/A | #N/A | /
3748 | 12:34 | 0 | 1.7544 | / | / | / | #N/A | #N/A | / | / | #N/A | #N/A | #N/A | #N/A | /
3749 | 12:34 | 0 | 1.7544 | / | / | / | #N/A | #N/A | / | / | #N/A | #N/A | #N/A | #N/A | /
3750 | 12:34 | 0 | 1.7544 | / | / | / | #N/A | #N/A | / | / | #N/A | #N/A | #N/A | #N/A | /
3751 | 12:34 | 0 | 1.7544 | / | / | / | #N/A | #N/A | / | / | #N/A | #N/A | #N/A | #N/A | /
3752 | 12:35 | 0 | 1.7544 | / | / | / | #N/A | #N/A | / | / | #N/A | #N/A | #N/A | #N/A | /
3753 | 12:35 | 0 | 1.7544 | / | / | / | #N/A | #N/A | / | / | #N/A | #N/A | #N/A | #N/A | /
3754 | 12:35 | 0 | 1.7544 | / | / | / | #N/A | #N/A | / | / | #N/A | #N/A | #N/A | #N/A | /
3755 | 12:35 | 0 | 1.7544 | / | / | / | #N/A | #N/A | / | / | #N/A | #N/A | #N/A | #N/A | /
3756 | 12:35 | 0 | 1.7544 | / | / | / | #N/A | #N/A | / | / | #N/A | #N/A | #N/A | #N/A | /
3757 | 12:35 | 0 | 1.7544 | / | / | / | #N/A | #N/A | / | / | #N/A | #N/A | #N/A | #N/A | /
3758 | 12:35 | 0 | 1.7544 | / | / | / | #N/A | #N/A | / | / | #N/A | #N/A | #N/A | #N/A | /
3759 | 12:35 | 0 | 1.7544 | / | / | / | #N/A | #N/A | / | / | #N/A | #N/A | #N/A | #N/A | /
3760 | 12:35 | 0 | 1.7544 | / | / | / | #N/A | #N/A | / | / | #N/A | #N/A | #N/A | #N/A | /
3761 | 12:35 | 0 | 1.7544 | / | / | / | #N/A | #N/A | / | / | #N/A | #N/A | #N/A | #N/A | /
3762 | 12:35 | 0 | 1.7544 | / | / | / | #N/A | #N/A | / | / | #N/A | #N/A | #N/A | #N/A | /
3763 | 12:35 | 0 | 1.7544 | / | / | / | #N/A | #N/A | / | / | #N/A | #N/A | #N/A | #N/A | /
3764 | 12:35 | 0 | 1.7544 | / | / | / | #N/A | #N/A | / | / | #N/A | #N/A | #N/A | #N/A | /
3765 | 12:35 | 0 | 1.7544 | / | / | / | #N/A | #N/A | / | / | #N/A | #N/A | #N/A | #N/A | /
3766 | 12:35 | 0 | 1.7544 | / | / | / | #N/A | #N/A | / | / | #N/A | #N/A | #N/A | #N/A | /
3767 | 12:35 | 0 | 1.7544 | / | / | / | #N/A | #N/A | / | / | #N/A | #N/A | #N/A | #N/A | /
3768 | 12:35 | 0 | 1.7544 | / | / | / | #N/A | #N/A | / | / | #N/A | #N/A | #N/A | #N/A | /
3769 | 12:35 | 0 | 1.7544 | / | / | / | #N/A | #N/A | / | / | #N/A | #N/A | #N/A | #N/A | /
3770 | 12:35 | 0 | 1.7544 | / | / | / | #N/A | #N/A | / | / | #N/A | #N/A | #N/A | #N/A | /
3771 | 12:35 | 0 | 1.7544 | / | / | / | #N/A | #N/A | / | / | #N/A | #N/A | #N/A | #N/A | /
3772 | 12:35 | 0 | 1.7544 | / | / | / | #N/A | #N/A | / | / | #N/A | #N/A | #N/A | #N/A | /
3773 | 12:35 | 0 | 1.7544 | / | / | / | #N/A | #N/A | / | / | #N/A | #N/A | #N/A | #N/A | /
3774 | 12:35 | 0 | 1.7544 | / | / | / | #N/A | #N/A | / | / | #N/A | #N/A | #N/A | #N/A | /
3775 | 12:35 | 0 | 1.7544 | / | / | / | #N/A | #N/A | / | / | #N/A | #N/A | #N/A | #N/A | /
3776 | 12:35 | 0 | 1.7544 | / | / | / | #N/A | #N/A | / | / | #N/A | #N/A | #N/A | #N/A | /
3777 | 12:35 | 0 | 1.7544 | / | / | / | #N/A | #N/A | / | / | #N/A | #N/A | #N/A | #N/A | /
3778 | 12:35 | 0 | 1.7544 | / | / | / | #N/A | #N/A | / | / | #N/A | #N/A | #N/A | #N/A | /
3779 | 12:35 | 0 | 1.7544 | / | / | / | #N/A | #N/A | / | / | #N/A | #N/A | #N/A | #N/A | /
3780 | 12:35 | 0 | 1.7544 | / | / | / | #N/A | #N/A | / | / | #N/A | #N/A | #N/A | #N/A | /
3781 | 12:35 | 0 | 1.7544 | / | / | / | #N/A | #N/A | / | / | #N/A | #N/A | #N/A | #N/A | /
3782 | 12:35 | 0 | 1.7544 | / | / | / | #N/A | #N/A | / | / | #N/A | #N/A | #N/A | #N/A | /
3783 | 12:35 | 0 | 1.7544 | / | / | / | #N/A | #N/A | / | / | #N/A | #N/A | #N/A | #N/A | /
3784 | 12:35 | 0 | 1.7544 | / | / | / | #N/A | #N/A | / | / | #N/A | #N/A | #N/A | #N/A | /
3785 | 12:35 | 0 | 1.7544 | / | / | / | #N/A | #N/A | / | / | #N/A | #N/A | #N/A | #N/A | /
3786 | 12:35 | 0 | 1.7544 | / | / | / | #N/A | #N/A | / | / | #N/A | #N/A | #N/A | #N/A | /
3787 | 12:35 | 0 | 1.7544 | / | / | / | #N/A | #N/A | / | / | #N/A | #N/A | #N/A | #N/A | /
3788 | 12:35 | 0 | 1.7544 | / | / | / | #N/A | #N/A | / | / | #N/A | #N/A | #N/A | #N/A | /
3789 | 12:35 | 0 | 1.7544 | / | / | / | #N/A | #N/A | / | / | #N/A | #N/A | #N/A | #N/A | /
3790 | 12:35 | 0 | 1.7544 | / | / | / | #N/A | #N/A | / | / | #N/A | #N/A | #N/A | #N/A | /
3791 | 12:35 | 0 | 1.7544 | / | / | / | #N/A | #N/A | / | / | #N/A | #N/A | #N/A | #N/A | /
3792 | 12:35 | 0 | 1.7544 | / | / | / | #N/A | #N/A | / | / | #N/A | #N/A | #N/A | #N/A | /
3793 | 12:35 | 0 | 1.7544 | / | / | / | #N/A | #N/A | / | / | #N/A | #N/A | #N/A | #N/A | /
3794 | 12:35 | 0 | 1.7544 | / | / | / | #N/A | #N/A | / | / | #N/A | #N/A | #N/A | #N/A | /
3795 | 12:35 | 0 | 1.7544 | / | / | / | #N/A | #N/A | / | / | #N/A | #N/A | #N/A | #N/A | /
3796 | 12:35 | 0 | 1.7544 | / | / | / | #N/A | #N/A | / | / | #N/A | #N/A | #N/A | #N/A | /
3797 | 12:35 | 0 | 1.7544 | / | / | / | #N/A | #N/A | / | / | #N/A | #N/A | #N/A | #N/A | /
3798 | 12:35 | 0 | 1.7544 | / | / | / | #N/A | #N/A | / | / | #N/A | #N/A | #N/A | #N/A | /
3799 | 12:35 | 0 | 1.7544 | / | / | / | #N/A | #N/A | / | / | #N/A | #N/A | #N/A | #N/A | /
3800 | 12:35 | 0 | 1.7544 | / | / | / | #N/A | #N/A | / | / | #N/A | #N/A | #N/A | #N/A | /
3801 | 12:35 | 0 | 1.7544 | / | / | / | #N/A | #N/A | / | / | #N/A | #N/A | #N/A | #N/A | /
3802 | 12:35 | 0 | 1.7544 | / | / | / | #N/A | #N/A | / | / | #N/A | #N/A | #N/A | #N/A | /
3803 | 12:35 | 0 | 1.7544 | / | / | / | #N/A | #N/A | / | / | #N/A | #N/A | #N/A | #N/A | /
3804 | 12:35 | 0 | 1.7544 | / | / | / | #N/A | #N/A | / | / | #N/A | #N/A | #N/A | #N/A | /
3805 | 12:35 | 0 | 1.7544 | / | / | / | #N/A | #N/A | / | / | #N/A | #N/A | #N/A | #N/A | /
3806 | 12:35 | 0 | 1.7544 | / | / | / | #N/A | #N/A | / | / | #N/A | #N/A | #N/A | #N/A | /
3807 | 12:35 | 0 | 1.7544 | / | / | / | #N/A | #N/A | / | / | #N/A | #N/A | #N/A | #N/A | /
3808 | 12:35 | 0 | 1.7544 | / | / | / | #N/A | #N/A | / | / | #N/A | #N/A | #N/A | #N/A | /
3809 | 12:35 | 0 | 1.7544 | / | / | / | #N/A | #N/A | / | / | #N/A | #N/A | #N/A | #N/A | /
3810 | 12:35 | 0 | 1.7544 | / | / | / | #N/A | #N/A | / | / | #N/A | #N/A | #N/A | #N/A | /
3811 | 12:35 | 0 | 1.7544 | / | / | / | #N/A | #N/A | / | / | #N/A | #N/A | #N/A | #N/A | /
3812 | 12:36 | 0 | 1.7544 | / | / | / | #N/A | #N/A | / | / | #N/A | #N/A | #N/A | #N/A | /
3813 | 12:36 | 0 | 1.7544 | / | / | / | #N/A | #N/A | / | / | #N/A | #N/A | #N/A | #N/A | /
3814 | 12:36 | 0 | 1.7544 | / | / | / | #N/A | #N/A | / | / | #N/A | #N/A | #N/A | #N/A | /
3815 | 12:36 | 0 | 1.7544 | / | / | / | #N/A | #N/A | / | / | #N/A | #N/A | #N/A | #N/A | /
3816 | 12:36 | 0 | 1.7544 | / | / | / | #N/A | #N/A | / | / | #N/A | #N/A | #N/A | #N/A | /
3817 | 12:36 | 0 | 1.7544 | / | / | / | #N/A | #N/A | / | / | #N/A | #N/A | #N/A | #N/A | /
3818 | 12:36 | 0 | 1.7544 | / | / | / | #N/A | #N/A | / | / | #N/A | #N/A | #N/A | #N/A | /
3819 | 12:36 | 0 | 1.7544 | / | / | / | #N/A | #N/A | / | / | #N/A | #N/A | #N/A | #N/A | /
3820 | 12:36 | 0 | 1.7544 | / | / | / | #N/A | #N/A | / | / | #N/A | #N/A | #N/A | #N/A | /
3821 | 12:36 | 0 | 1.7544 | / | / | / | #N/A | #N/A | / | / | #N/A | #N/A | #N/A | #N/A | /
3822 | 12:36 | 0 | 1.7544 | / | / | / | #N/A | #N/A | / | / | #N/A | #N/A | #N/A | #N/A | /
3823 | 12:36 | 0 | 1.7544 | / | / | / | #N/A | #N/A | / | / | #N/A | #N/A | #N/A | #N/A | /
3824 | 12:36 | 0 | 1.7544 | / | / | / | #N/A | #N/A | / | / | #N/A | #N/A | #N/A | #N/A | /
3825 | 12:36 | 0 | 1.7544 | / | / | / | #N/A | #N/A | / | / | #N/A | #N/A | #N/A | #N/A | /
3826 | 12:36 | 0 | 1.7544 | / | / | / | #N/A | #N/A | / | / | #N/A | #N/A | #N/A | #N/A | /
3827 | 12:36 | 0 | 1.7544 | / | / | / | #N/A | #N/A | / | / | #N/A | #N/A | #N/A | #N/A | /
3828 | 12:36 | 0 | 1.7544 | / | / | / | #N/A | #N/A | / | / | #N/A | #N/A | #N/A | #N/A | /
3829 | 12:36 | 0 | 1.7544 | / | / | / | #N/A | #N/A | / | / | #N/A | #N/A | #N/A | #N/A | /
3830 | 12:36 | 0 | 1.7544 | / | / | / | #N/A | #N/A | / | / | #N/A | #N/A | #N/A | #N/A | /
3831 | 12:36 | 0 | 1.7544 | / | / | / | #N/A | #N/A | / | / | #N/A | #N/A | #N/A | #N/A | /
3832 | 12:36 | 0 | 1.7544 | / | / | / | #N/A | #N/A | / | / | #N/A | #N/A | #N/A | #N/A | /
3833 | 12:36 | 0 | 1.7544 | / | / | / | #N/A | #N/A | / | / | #N/A | #N/A | #N/A | #N/A | /
3834 | 12:36 | 0 | 1.7544 | / | / | / | #N/A | #N/A | / | / | #N/A | #N/A | #N/A | #N/A | /
3835 | 12:36 | 0 | 1.7544 | / | / | / | #N/A | #N/A | / | / | #N/A | #N/A | #N/A | #N/A | /
3836 | 12:36 | 0 | 1.7544 | / | / | / | #N/A | #N/A | / | / | #N/A | #N/A | #N/A | #N/A | /
3837 | 12:36 | 0 | 1.7544 | / | / | / | #N/A | #N/A | / | / | #N/A | #N/A | #N/A | #N/A | /
3838 | 12:36 | 0 | 1.7544 | / | / | / | #N/A | #N/A | / | / | #N/A | #N/A | #N/A | #N/A | /
3839 | 12:36 | 0 | 1.7544 | / | / | / | #N/A | #N/A | / | / | #N/A | #N/A | #N/A | #N/A | /
3840 | 12:36 | 0 | 1.7544 | / | / | / | #N/A | #N/A | / | / | #N/A | #N/A | #N/A | #N/A | /
3841 | 12:36 | 0 | 1.7544 | / | / | / | #N/A | #N/A | / | / | #N/A | #N/A | #N/A | #N/A | /
3842 | 12:36 | 0 | 1.7544 | / | / | / | #N/A | #N/A | / | / | #N/A | #N/A | #N/A | #N/A | /
3843 | 12:36 | 0 | 1.7544 | / | / | / | #N/A | #N/A | / | / | #N/A | #N/A | #N/A | #N/A | /
3844 | 12:36 | 0 | 1.7544 | / | / | / | #N/A | #N/A | / | / | #N/A | #N/A | #N/A | #N/A | /
3845 | 12:36 | 0 | 1.7544 | / | / | / | #N/A | #N/A | / | / | #N/A | #N/A | #N/A | #N/A | /
3846 | 12:36 | 0 | 1.7544 | / | / | / | #N/A | #N/A | / | / | #N/A | #N/A | #N/A | #N/A | /
3847 | 12:36 | 0 | 1.7544 | / | / | / | #N/A | #N/A | / | / | #N/A | #N/A | #N/A | #N/A | /
3848 | 12:36 | 0 | 1.7544 | / | / | / | #N/A | #N/A | / | / | #N/A | #N/A | #N/A | #N/A | /
3849 | 12:36 | 0 | 1.7544 | / | / | / | #N/A | #N/A | / | / | #N/A | #N/A | #N/A | #N/A | /
3850 | 12:36 | 0 | 1.7544 | / | / | / | #N/A | #N/A | / | / | #N/A | #N/A | #N/A | #N/A | /
3851 | 12:36 | 0 | 1.7544 | / | / | / | #N/A | #N/A | / | / | #N/A | #N/A | #N/A | #N/A | /
3852 | 12:36 | 0 | 1.7544 | / | / | / | #N/A | #N/A | / | / | #N/A | #N/A | #N/A | #N/A | /
3853 | 12:36 | 0 | 1.7544 | / | / | / | #N/A | #N/A | / | / | #N/A | #N/A | #N/A | #N/A | /
3854 | 12:36 | 0 | 1.7544 | / | / | / | #N/A | #N/A | / | / | #N/A | #N/A | #N/A | #N/A | /
3855 | 12:36 | 0 | 1.7544 | / | / | / | #N/A | #N/A | / | / | #N/A | #N/A | #N/A | #N/A | /
3856 | 12:36 | 0 | 1.7544 | / | / | / | #N/A | #N/A | / | / | #N/A | #N/A | #N/A | #N/A | /
3857 | 12:36 | 0 | 1.7544 | / | / | / | #N/A | #N/A | / | / | #N/A | #N/A | #N/A | #N/A | /
3858 | 12:36 | 0 | 1.7544 | / | / | / | #N/A | #N/A | / | / | #N/A | #N/A | #N/A | #N/A | /
3859 | 12:36 | 0 | 1.7544 | / | / | / | #N/A | #N/A | / | / | #N/A | #N/A | #N/A | #N/A | /
3860 | 12:36 | 0 | 1.7544 | / | / | / | #N/A | #N/A | / | / | #N/A | #N/A | #N/A | #N/A | /
3861 | 12:36 | 0 | 1.7544 | / | / | / | #N/A | #N/A | / | / | #N/A | #N/A | #N/A | #N/A | /
3862 | 12:36 | 0 | 1.7544 | / | / | / | #N/A | #N/A | / | / | #N/A | #N/A | #N/A | #N/A | /
3863 | 12:36 | 0 | 1.7544 | / | / | / | #N/A | #N/A | / | / | #N/A | #N/A | #N/A | #N/A | /
3864 | 12:36 | 0 | 1.7544 | / | / | / | #N/A | #N/A | / | / | #N/A | #N/A | #N/A | #N/A | /
3865 | 12:36 | 0 | 1.7544 | / | / | / | #N/A | #N/A | / | / | #N/A | #N/A | #N/A | #N/A | /
3866 | 12:36 | 0 | 1.7544 | / | / | / | #N/A | #N/A | / | / | #N/A | #N/A | #N/A | #N/A | /
3867 | 12:36 | 0 | 1.7544 | / | / | / | #N/A | #N/A | / | / | #N/A | #N/A | #N/A | #N/A | /
3868 | 12:36 | 0 | 1.7544 | / | / | / | #N/A | #N/A | / | / | #N/A | #N/A | #N/A | #N/A | /
3869 | 12:36 | 0 | 1.7544 | / | / | / | #N/A | #N/A | / | / | #N/A | #N/A | #N/A | #N/A | /
3870 | 12:36 | 0 | 1.7544 | / | / | / | #N/A | #N/A | / | / | #N/A | #N/A | #N/A | #N/A | /
3871 | 12:36 | 0 | 1.7544 | / | / | / | #N/A | #N/A | / | / | #N/A | #N/A | #N/A | #N/A | /
3872 | 12:37 | 0 | 1.7544 | / | / | / | #N/A | #N/A | / | / | #N/A | #N/A | #N/A | #N/A | /
3873 | 12:37 | 0 | 1.7544 | / | / | / | #N/A | #N/A | / | / | #N/A | #N/A | #N/A | #N/A | /
3874 | 12:37 | 0 | 1.7544 | / | / | / | #N/A | #N/A | / | / | #N/A | #N/A | #N/A | #N/A | /
3875 | 12:37 | 0 | 1.7544 | / | / | / | #N/A | #N/A | / | / | #N/A | #N/A | #N/A | #N/A | /
3876 | 12:37 | 0 | 1.7544 | / | / | / | #N/A | #N/A | / | / | #N/A | #N/A | #N/A | #N/A | /
3877 | 12:37 | 0 | 1.7544 | / | / | / | #N/A | #N/A | / | / | #N/A | #N/A | #N/A | #N/A | /
3878 | 12:37 | 0 | 1.7544 | / | / | / | #N/A | #N/A | / | / | #N/A | #N/A | #N/A | #N/A | /
3879 | 12:37 | 0 | 1.7544 | / | / | / | #N/A | #N/A | / | / | #N/A | #N/A | #N/A | #N/A | /
3880 | 12:37 | 0 | 1.7544 | / | / | / | #N/A | #N/A | / | / | #N/A | #N/A | #N/A | #N/A | /
3881 | 12:37 | 0 | 1.7544 | / | / | / | #N/A | #N/A | / | / | #N/A | #N/A | #N/A | #N/A | /
3882 | 12:37 | 0 | 1.7544 | / | / | / | #N/A | #N/A | / | / | #N/A | #N/A | #N/A | #N/A | /
3883 | 12:37 | 0 | 1.7544 | / | / | / | #N/A | #N/A | / | / | #N/A | #N/A | #N/A | #N/A | /
3884 | 12:37 | 0 | 1.7544 | / | / | / | #N/A | #N/A | / | / | #N/A | #N/A | #N/A | #N/A | /
3885 | 12:37 | 0 | 1.7544 | / | / | / | #N/A | #N/A | / | / | #N/A | #N/A | #N/A | #N/A | /
3886 | 12:37 | 0 | 1.7544 | / | / | / | #N/A | #N/A | / | / | #N/A | #N/A | #N/A | #N/A | /
3887 | 12:37 | 0 | 1.7544 | / | / | / | #N/A | #N/A | / | / | #N/A | #N/A | #N/A | #N/A | /
3888 | 12:37 | 0 | 1.7544 | / | / | / | #N/A | #N/A | / | / | #N/A | #N/A | #N/A | #N/A | /
3889 | 12:37 | 0 | 1.7544 | / | / | / | #N/A | #N/A | / | / | #N/A | #N/A | #N/A | #N/A | /
3890 | 12:37 | 0 | 1.7544 | / | / | / | #N/A | #N/A | / | / | #N/A | #N/A | #N/A | #N/A | /
3891 | 12:37 | 0 | 1.7544 | / | / | / | #N/A | #N/A | / | / | #N/A | #N/A | #N/A | #N/A | /
3892 | 12:37 | 0 | 1.7544 | / | / | / | #N/A | #N/A | / | / | #N/A | #N/A | #N/A | #N/A | /
3893 | 12:37 | 0 | 1.7544 | / | / | / | #N/A | #N/A | / | / | #N/A | #N/A | #N/A | #N/A | /
3894 | 12:37 | 0 | 1.7544 | / | / | / | #N/A | #N/A | / | / | #N/A | #N/A | #N/A | #N/A | /
3895 | 12:37 | 0 | 1.7544 | / | / | / | #N/A | #N/A | / | / | #N/A | #N/A | #N/A | #N/A | /
3896 | 12:37 | 0 | 1.7544 | / | / | / | #N/A | #N/A | / | / | #N/A | #N/A | #N/A | #N/A | /
3897 | 12:37 | 0 | 1.7544 | / | / | / | #N/A | #N/A | / | / | #N/A | #N/A | #N/A | #N/A | /
3898 | 12:37 | 0 | 1.7544 | / | / | / | #N/A | #N/A | / | / | #N/A | #N/A | #N/A | #N/A | /
3899 | 12:37 | 0 | 1.7544 | / | / | / | #N/A | #N/A | / | / | #N/A | #N/A | #N/A | #N/A | /
3900 | 12:37 | 0 | 1.7544 | / | / | / | #N/A | #N/A | / | / | #N/A | #N/A | #N/A | #N/A | /
3901 | 12:37 | 0 | 1.7544 | / | / | / | #N/A | #N/A | / | / | #N/A | #N/A | #N/A | #N/A | /
3902 | 12:37 | 0 | 1.7544 | / | / | / | #N/A | #N/A | / | / | #N/A | #N/A | #N/A | #N/A | /
3903 | 12:37 | 0 | 1.7544 | / | / | / | #N/A | #N/A | / | / | #N/A | #N/A | #N/A | #N/A | /
3904 | 12:37 | 0 | 1.7544 | / | / | / | #N/A | #N/A | / | / | #N/A | #N/A | #N/A | #N/A | /
3905 | 12:37 | 0 | 1.7544 | / | / | / | #N/A | #N/A | / | / | #N/A | #N/A | #N/A | #N/A | /
3906 | 12:37 | 0 | 1.7544 | / | / | / | #N/A | #N/A | / | / | #N/A | #N/A | #N/A | #N/A | /
3907 | 12:37 | 0 | 1.7544 | / | / | / | #N/A | #N/A | / | / | #N/A | #N/A | #N/A | #N/A | /
3908 | 12:37 | 0 | 1.7544 | / | / | / | #N/A | #N/A | / | / | #N/A | #N/A | #N/A | #N/A | /
3909 | 12:37 | 0 | 1.7544 | / | / | / | #N/A | #N/A | / | / | #N/A | #N/A | #N/A | #N/A | /
3910 | 12:37 | 0 | 1.7544 | / | / | / | #N/A | #N/A | / | / | #N/A | #N/A | #N/A | #N/A | /
3911 | 12:37 | 0 | 1.7544 | / | / | / | #N/A | #N/A | / | / | #N/A | #N/A | #N/A | #N/A | /
3912 | 12:37 | 0 | 1.7544 | / | / | / | #N/A | #N/A | / | / | #N/A | #N/A | #N/A | #N/A | /
3913 | 12:37 | 0 | 1.7544 | / | / | / | #N/A | #N/A | / | / | #N/A | #N/A | #N/A | #N/A | /
3914 | 12:37 | 0 | 1.7544 | / | / | / | #N/A | #N/A | / | / | #N/A | #N/A | #N/A | #N/A | /
3915 | 12:37 | 0 | 1.7544 | / | / | / | #N/A | #N/A | / | / | #N/A | #N/A | #N/A | #N/A | /
3916 | 12:37 | 0 | 1.7544 | / | / | / | #N/A | #N/A | / | / | #N/A | #N/A | #N/A | #N/A | /
3917 | 12:37 | 0 | 1.7544 | / | / | / | #N/A | #N/A | / | / | #N/A | #N/A | #N/A | #N/A | /
3918 | 12:37 | 0 | 1.7544 | / | / | / | #N/A | #N/A | / | / | #N/A | #N/A | #N/A | #N/A | /
3919 | 12:37 | 0 | 1.7544 | / | / | / | #N/A | #N/A | / | / | #N/A | #N/A | #N/A | #N/A | /
3920 | 12:37 | 0 | 1.7544 | / | / | / | #N/A | #N/A | / | / | #N/A | #N/A | #N/A | #N/A | /
3921 | 12:37 | 0 | 1.7544 | / | / | / | #N/A | #N/A | / | / | #N/A | #N/A | #N/A | #N/A | /
3922 | 12:37 | 0 | 1.7544 | / | / | / | #N/A | #N/A | / | / | #N/A | #N/A | #N/A | #N/A | /
3923 | 12:37 | 0 | 1.7544 | / | / | / | #N/A | #N/A | / | / | #N/A | #N/A | #N/A | #N/A | /
3924 | 12:37 | 0 | 1.7544 | / | / | / | #N/A | #N/A | / | / | #N/A | #N/A | #N/A | #N/A | /
3925 | 12:37 | 0 | 1.7544 | / | / | / | #N/A | #N/A | / | / | #N/A | #N/A | #N/A | #N/A | /
3926 | 12:37 | 0 | 1.7544 | / | / | / | #N/A | #N/A | / | / | #N/A | #N/A | #N/A | #N/A | /
3927 | 12:37 | 0 | 1.7544 | / | / | / | #N/A | #N/A | / | / | #N/A | #N/A | #N/A | #N/A | /
3928 | 12:37 | 0 | 1.7544 | / | / | / | #N/A | #N/A | / | / | #N/A | #N/A | #N/A | #N/A | /
3929 | 12:37 | 0 | 1.7544 | / | / | / | #N/A | #N/A | / | / | #N/A | #N/A | #N/A | #N/A | /
3930 | 12:37 | 0 | 1.7544 | / | / | / | #N/A | #N/A | / | / | #N/A | #N/A | #N/A | #N/A | /
3931 | 12:37 | 0 | 1.7544 | / | / | / | #N/A | #N/A | / | / | #N/A | #N/A | #N/A | #N/A | /
3932 | 12:38 | 0 | 1.7544 | / | / | / | #N/A | #N/A | / | / | #N/A | #N/A | #N/A | #N/A | /
3933 | 12:38 | 0 | 1.7544 | / | / | / | #N/A | #N/A | / | / | #N/A | #N/A | #N/A | #N/A | /
3934 | 12:38 | 0 | 1.7544 | / | / | / | #N/A | #N/A | / | / | #N/A | #N/A | #N/A | #N/A | /
3935 | 12:38 | 0 | 1.7544 | / | / | / | #N/A | #N/A | / | / | #N/A | #N/A | #N/A | #N/A | /
3936 | 12:38 | 0 | 1.7544 | / | / | / | #N/A | #N/A | / | / | #N/A | #N/A | #N/A | #N/A | /
3937 | 12:38 | 0 | 1.7544 | / | / | / | #N/A | #N/A | / | / | #N/A | #N/A | #N/A | #N/A | /
3938 | 12:38 | 0 | 1.7544 | / | / | / | #N/A | #N/A | / | / | #N/A | #N/A | #N/A | #N/A | /
3939 | 12:38 | 0 | 1.7544 | / | / | / | #N/A | #N/A | / | / | #N/A | #N/A | #N/A | #N/A | /
3940 | 12:38 | 0 | 1.7544 | / | / | / | #N/A | #N/A | / | / | #N/A | #N/A | #N/A | #N/A | /
3941 | 12:38 | 0 | 1.7544 | / | / | / | #N/A | #N/A | / | / | #N/A | #N/A | #N/A | #N/A | /
3942 | 12:38 | 0 | 1.7544 | / | / | / | #N/A | #N/A | / | / | #N/A | #N/A | #N/A | #N/A | /
3943 | 12:38 | 0 | 1.7544 | / | / | / | #N/A | #N/A | / | / | #N/A | #N/A | #N/A | #N/A | /
3944 | 12:38 | 0 | 1.7544 | / | / | / | #N/A | #N/A | / | / | #N/A | #N/A | #N/A | #N/A | /
3945 | 12:38 | 0 | 1.7544 | / | / | / | #N/A | #N/A | / | / | #N/A | #N/A | #N/A | #N/A | /
3946 | 12:38 | 0 | 1.7544 | / | / | / | #N/A | #N/A | / | / | #N/A | #N/A | #N/A | #N/A | /
3947 | 12:38 | 0 | 1.7544 | / | / | / | #N/A | #N/A | / | / | #N/A | #N/A | #N/A | #N/A | /
3948 | 12:38 | 0 | 1.7544 | / | / | / | #N/A | #N/A | / | / | #N/A | #N/A | #N/A | #N/A | /
3949 | 12:38 | 0 | 1.7544 | / | / | / | #N/A | #N/A | / | / | #N/A | #N/A | #N/A | #N/A | /
3950 | 12:38 | 0 | 1.7544 | / | / | / | #N/A | #N/A | / | / | #N/A | #N/A | #N/A | #N/A | /
3951 | 12:38 | 0 | 1.7544 | / | / | / | #N/A | #N/A | / | / | #N/A | #N/A | #N/A | #N/A | /
3952 | 12:38 | 0 | 1.7544 | / | / | / | #N/A | #N/A | / | / | #N/A | #N/A | #N/A | #N/A | /
3953 | 12:38 | 0 | 1.7544 | / | / | / | #N/A | #N/A | / | / | #N/A | #N/A | #N/A | #N/A | /
3954 | 12:38 | 0 | 1.7544 | / | / | / | #N/A | #N/A | / | / | #N/A | #N/A | #N/A | #N/A | /
3955 | 12:38 | 0 | 1.7544 | / | / | / | #N/A | #N/A | / | / | #N/A | #N/A | #N/A | #N/A | /
3956 | 12:38 | 0 | 1.7544 | / | / | / | #N/A | #N/A | / | / | #N/A | #N/A | #N/A | #N/A | /
3957 | 12:38 | 0 | 1.7544 | / | / | / | #N/A | #N/A | / | / | #N/A | #N/A | #N/A | #N/A | /
3958 | 12:38 | 0 | 1.7544 | / | / | / | #N/A | #N/A | / | / | #N/A | #N/A | #N/A | #N/A | /
3959 | 12:38 | 0 | 1.7544 | / | / | / | #N/A | #N/A | / | / | #N/A | #N/A | #N/A | #N/A | /
3960 | 12:38 | 0 | 1.7544 | / | / | / | #N/A | #N/A | / | / | #N/A | #N/A | #N/A | #N/A | /
3961 | 12:38 | 0 | 1.7544 | / | / | / | #N/A | #N/A | / | / | #N/A | #N/A | #N/A | #N/A | /
3962 | 12:38 | 0 | 1.7544 | / | / | / | #N/A | #N/A | / | / | #N/A | #N/A | #N/A | #N/A | /
3963 | 12:38 | 0 | 1.7544 | / | / | / | #N/A | #N/A | / | / | #N/A | #N/A | #N/A | #N/A | /
3964 | 12:38 | 0 | 1.7544 | / | / | / | #N/A | #N/A | / | / | #N/A | #N/A | #N/A | #N/A | /
3965 | 12:38 | 0 | 1.7544 | / | / | / | #N/A | #N/A | / | / | #N/A | #N/A | #N/A | #N/A | /
3966 | 12:38 | 0 | 1.7544 | / | / | / | #N/A | #N/A | / | / | #N/A | #N/A | #N/A | #N/A | /
3967 | 12:38 | 0 | 1.7544 | / | / | / | #N/A | #N/A | / | / | #N/A | #N/A | #N/A | #N/A | /
3968 | 12:38 | 0 | 1.7544 | / | / | / | #N/A | #N/A | / | / | #N/A | #N/A | #N/A | #N/A | /
3969 | 12:38 | 0 | 1.7544 | / | / | / | #N/A | #N/A | / | / | #N/A | #N/A | #N/A | #N/A | /
3970 | 12:38 | 0 | 1.7544 | / | / | / | #N/A | #N/A | / | / | #N/A | #N/A | #N/A | #N/A | /
3971 | 12:38 | 0 | 1.7544 | / | / | / | #N/A | #N/A | / | / | #N/A | #N/A | #N/A | #N/A | /
3972 | 12:38 | 0 | 1.7544 | / | / | / | #N/A | #N/A | / | / | #N/A | #N/A | #N/A | #N/A | /
3973 | 12:38 | 0 | 1.7544 | / | / | / | #N/A | #N/A | / | / | #N/A | #N/A | #N/A | #N/A | /
3974 | 12:38 | 0 | 1.7544 | / | / | / | #N/A | #N/A | / | / | #N/A | #N/A | #N/A | #N/A | /
3975 | 12:38 | 0 | 1.7544 | / | / | / | #N/A | #N/A | / | / | #N/A | #N/A | #N/A | #N/A | /
3976 | 12:38 | 0 | 1.7544 | / | / | / | #N/A | #N/A | / | / | #N/A | #N/A | #N/A | #N/A | /
3977 | 12:38 | 0 | 1.7544 | / | / | / | #N/A | #N/A | / | / | #N/A | #N/A | #N/A | #N/A | /
3978 | 12:38 | 0 | 1.7544 | / | / | / | #N/A | #N/A | / | / | #N/A | #N/A | #N/A | #N/A | /
3979 | 12:38 | 0 | 1.7544 | / | / | / | #N/A | #N/A | / | / | #N/A | #N/A | #N/A | #N/A | /
3980 | 12:38 | 0 | 1.7544 | / | / | / | #N/A | #N/A | / | / | #N/A | #N/A | #N/A | #N/A | /
3981 | 12:38 | 0 | 1.7544 | / | / | / | #N/A | #N/A | / | / | #N/A | #N/A | #N/A | #N/A | /
3982 | 12:38 | 0 | 1.7544 | / | / | / | #N/A | #N/A | / | / | #N/A | #N/A | #N/A | #N/A | /
3983 | 12:38 | 0 | 1.7544 | / | / | / | #N/A | #N/A | / | / | #N/A | #N/A | #N/A | #N/A | /
3984 | 12:38 | 0 | 1.7544 | / | / | / | #N/A | #N/A | / | / | #N/A | #N/A | #N/A | #N/A | /
3985 | 12:38 | 0 | 1.7544 | / | / | / | #N/A | #N/A | / | / | #N/A | #N/A | #N/A | #N/A | /
3986 | 12:38 | 0 | 1.7544 | / | / | / | #N/A | #N/A | / | / | #N/A | #N/A | #N/A | #N/A | /
3987 | 12:38 | 0 | 1.7544 | / | / | / | #N/A | #N/A | / | / | #N/A | #N/A | #N/A | #N/A | /
3988 | 12:38 | 0 | 1.7544 | / | / | / | #N/A | #N/A | / | / | #N/A | #N/A | #N/A | #N/A | /
3989 | 12:38 | 0 | 1.7544 | / | / | / | #N/A | #N/A | / | / | #N/A | #N/A | #N/A | #N/A | /
3990 | 12:38 | 0 | 1.7544 | / | / | / | #N/A | #N/A | / | / | #N/A | #N/A | #N/A | #N/A | /
3991 | 12:38 | 0 | 1.7544 | / | / | / | #N/A | #N/A | / | / | #N/A | #N/A | #N/A | #N/A | /
3992 | 12:39 | 0 | 1.7544 | / | / | / | #N/A | #N/A | / | / | #N/A | #N/A | #N/A | #N/A | /
3993 | 12:39 | 0 | 1.7544 | / | / | / | #N/A | #N/A | / | / | #N/A | #N/A | #N/A | #N/A | /
3994 | 12:39 | 0 | 1.7544 | / | / | / | #N/A | #N/A | / | / | #N/A | #N/A | #N/A | #N/A | /
3995 | 12:39 | 0 | 1.7544 | / | / | / | #N/A | #N/A | / | / | #N/A | #N/A | #N/A | #N/A | /
3996 | 12:39 | 0 | 1.7544 | / | / | / | #N/A | #N/A | / | / | #N/A | #N/A | #N/A | #N/A | /
3997 | 12:39 | 0 | 1.7544 | / | / | / | #N/A | #N/A | / | / | #N/A | #N/A | #N/A | #N/A | /
3998 | 12:39 | 0 | 1.7544 | / | / | / | #N/A | #N/A | / | / | #N/A | #N/A | #N/A | #N/A | /
3999 | 12:39 | 0 | 1.7544 | / | / | / | #N/A | #N/A | / | / | #N/A | #N/A | #N/A | #N/A | /
4000 | 12:39 | 0 | 1.7544 | / | / | / | #N/A | #N/A | / | / | #N/A | #N/A | #N/A | #N/A | /
4001 | 12:39 | 0 | 1.7544 | / | / | / | #N/A | #N/A | / | / | #N/A | #N/A | #N/A | #N/A | /
4002 | 12:39 | 0 | 1.7544 | / | / | / | #N/A | #N/A | / | / | #N/A | #N/A | #N/A | #N/A | /
4003 | 12:39 | 0 | 1.7544 | / | / | / | #N/A | #N/A | / | / | #N/A | #N/A | #N/A | #N/A | /
4004 | 12:39 | 0 | 1.7544 | / | / | / | #N/A | #N/A | / | / | #N/A | #N/A | #N/A | #N/A | /
4005 | 12:39 | 0 | 1.7544 | / | / | / | #N/A | #N/A | / | / | #N/A | #N/A | #N/A | #N/A | /
4006 | 12:39 | 0 | 1.7544 | / | / | / | #N/A | #N/A | / | / | #N/A | #N/A | #N/A | #N/A | /
4007 | 12:39 | 0 | 1.7544 | / | / | / | #N/A | #N/A | / | / | #N/A | #N/A | #N/A | #N/A | /
4008 | 12:39 | 0 | 1.7544 | / | / | / | #N/A | #N/A | / | / | #N/A | #N/A | #N/A | #N/A | /
4009 | 12:39 | 0 | 1.7544 | / | / | / | #N/A | #N/A | / | / | #N/A | #N/A | #N/A | #N/A | /
4010 | 12:39 | 0 | 1.7544 | / | / | / | #N/A | #N/A | / | / | #N/A | #N/A | #N/A | #N/A | /
4011 | 12:39 | 0 | 1.7544 | / | / | / | #N/A | #N/A | / | / | #N/A | #N/A | #N/A | #N/A | /
4012 | 12:39 | 0 | 1.7544 | / | / | / | #N/A | #N/A | / | / | #N/A | #N/A | #N/A | #N/A | /
4013 | 12:39 | 0 | 1.7544 | / | / | / | #N/A | #N/A | / | / | #N/A | #N/A | #N/A | #N/A | /
4014 | 12:39 | 0 | 1.7544 | / | / | / | #N/A | #N/A | / | / | #N/A | #N/A | #N/A | #N/A | /
4015 | 12:39 | 0 | 1.7544 | / | / | / | #N/A | #N/A | / | / | #N/A | #N/A | #N/A | #N/A | /
4016 | 12:39 | 0 | 1.7544 | / | / | / | #N/A | #N/A | / | / | #N/A | #N/A | #N/A | #N/A | /
4017 | 12:39 | 0 | 1.7544 | / | / | / | #N/A | #N/A | / | / | #N/A | #N/A | #N/A | #N/A | /
4018 | 12:39 | 0 | 1.7544 | / | / | / | #N/A | #N/A | / | / | #N/A | #N/A | #N/A | #N/A | /
4019 | 12:39 | 0 | 1.7544 | / | / | / | #N/A | #N/A | / | / | #N/A | #N/A | #N/A | #N/A | /
4020 | 12:39 | 0 | 1.7544 | / | / | / | #N/A | #N/A | / | / | #N/A | #N/A | #N/A | #N/A | /
4021 | 12:39 | 0 | 1.7544 | / | / | / | #N/A | #N/A | / | / | #N/A | #N/A | #N/A | #N/A | /
4022 | 12:39 | 0 | 1.7544 | / | / | / | #N/A | #N/A | / | / | #N/A | #N/A | #N/A | #N/A | /
4023 | 12:39 | 0 | 1.7544 | / | / | / | #N/A | #N/A | / | / | #N/A | #N/A | #N/A | #N/A | /
4024 | 12:39 | 0 | 1.7544 | / | / | / | #N/A | #N/A | / | / | #N/A | #N/A | #N/A | #N/A | /
4025 | 12:39 | 0 | 1.7544 | / | / | / | #N/A | #N/A | / | / | #N/A | #N/A | #N/A | #N/A | /
4026 | 12:39 | 0 | 1.7544 | / | / | / | #N/A | #N/A | / | / | #N/A | #N/A | #N/A | #N/A | /
4027 | 12:39 | 0 | 1.7544 | / | / | / | #N/A | #N/A | / | / | #N/A | #N/A | #N/A | #N/A | /
4028 | 12:39 | 0 | 1.7544 | / | / | / | #N/A | #N/A | / | / | #N/A | #N/A | #N/A | #N/A | /
4029 | 12:39 | 0 | 1.7544 | / | / | / | #N/A | #N/A | / | / | #N/A | #N/A | #N/A | #N/A | /
4030 | 12:39 | 0 | 1.7544 | / | / | / | #N/A | #N/A | / | / | #N/A | #N/A | #N/A | #N/A | /
4031 | 12:39 | 0 | 1.7544 | / | / | / | #N/A | #N/A | / | / | #N/A | #N/A | #N/A | #N/A | /
4032 | 12:39 | 0 | 1.7544 | / | / | / | #N/A | #N/A | / | / | #N/A | #N/A | #N/A | #N/A | /
4033 | 12:39 | 0 | 1.7544 | / | / | / | #N/A | #N/A | / | / | #N/A | #N/A | #N/A | #N/A | /
4034 | 12:39 | 0 | 1.7544 | / | / | / | #N/A | #N/A | / | / | #N/A | #N/A | #N/A | #N/A | /
4035 | 12:39 | 0 | 1.7544 | / | / | / | #N/A | #N/A | / | / | #N/A | #N/A | #N/A | #N/A | /
4036 | 12:39 | 0 | 1.7544 | / | / | / | #N/A | #N/A | / | / | #N/A | #N/A | #N/A | #N/A | /
4037 | 12:39 | 0 | 1.7544 | / | / | / | #N/A | #N/A | / | / | #N/A | #N/A | #N/A | #N/A | /
4038 | 12:39 | 0 | 1.7544 | / | / | / | #N/A | #N/A | / | / | #N/A | #N/A | #N/A | #N/A | /
4039 | 12:39 | 0 | 1.7544 | / | / | / | #N/A | #N/A | / | / | #N/A | #N/A | #N/A | #N/A | /
4040 | 12:39 | 0 | 1.7544 | / | / | / | #N/A | #N/A | / | / | #N/A | #N/A | #N/A | #N/A | /
4041 | 12:39 | 0 | 1.7544 | / | / | / | #N/A | #N/A | / | / | #N/A | #N/A | #N/A | #N/A | /
4042 | 12:39 | 0 | 1.7544 | / | / | / | #N/A | #N/A | / | / | #N/A | #N/A | #N/A | #N/A | /
4043 | 12:39 | 0 | 1.7544 | / | / | / | #N/A | #N/A | / | / | #N/A | #N/A | #N/A | #N/A | /
4044 | 12:39 | 0 | 1.7544 | / | / | / | #N/A | #N/A | / | / | #N/A | #N/A | #N/A | #N/A | /
4045 | 12:39 | 0 | 1.7544 | / | / | / | #N/A | #N/A | / | / | #N/A | #N/A | #N/A | #N/A | /
4046 | 12:39 | 0 | 1.7544 | / | / | / | #N/A | #N/A | / | / | #N/A | #N/A | #N/A | #N/A | /
4047 | 12:39 | 0 | 1.7544 | / | / | / | #N/A | #N/A | / | / | #N/A | #N/A | #N/A | #N/A | /
4048 | 12:39 | 0 | 1.7544 | / | / | / | #N/A | #N/A | / | / | #N/A | #N/A | #N/A | #N/A | /
4049 | 12:39 | 0 | 1.7544 | / | / | / | #N/A | #N/A | / | / | #N/A | #N/A | #N/A | #N/A | /
4050 | 12:39 | 0 | 1.7544 | / | / | / | #N/A | #N/A | / | / | #N/A | #N/A | #N/A | #N/A | /
4051 | 12:39 | 0 | 1.7544 | / | / | / | #N/A | #N/A | / | / | #N/A | #N/A | #N/A | #N/A | /
4052 | 12:40 | 0 | 1.7544 | / | / | / | #N/A | #N/A | / | / | #N/A | #N/A | #N/A | #N/A | /
4053 | 12:40 | 0 | 1.7544 | / | / | / | #N/A | #N/A | / | / | #N/A | #N/A | #N/A | #N/A | /
4054 | 12:40 | 0 | 1.7544 | / | / | / | #N/A | #N/A | / | / | #N/A | #N/A | #N/A | #N/A | /
4055 | 12:40 | 0 | 1.7544 | / | / | / | #N/A | #N/A | / | / | #N/A | #N/A | #N/A | #N/A | /
4056 | 12:40 | 0 | 1.7544 | / | / | / | #N/A | #N/A | / | / | #N/A | #N/A | #N/A | #N/A | /
4057 | 12:40 | 0 | 1.7544 | / | / | / | #N/A | #N/A | / | / | #N/A | #N/A | #N/A | #N/A | /
4058 | 12:40 | 0 | 1.7544 | / | / | / | #N/A | #N/A | / | / | #N/A | #N/A | #N/A | #N/A | /
4059 | 12:40 | 0 | 1.7544 | / | / | / | #N/A | #N/A | / | / | #N/A | #N/A | #N/A | #N/A | /
4060 | 12:40 | 0 | 1.7544 | / | / | / | #N/A | #N/A | / | / | #N/A | #N/A | #N/A | #N/A | /
4061 | 12:40 | 0 | 1.7544 | / | / | / | #N/A | #N/A | / | / | #N/A | #N/A | #N/A | #N/A | /
4062 | 12:40 | 0 | 1.7544 | / | / | / | #N/A | #N/A | / | / | #N/A | #N/A | #N/A | #N/A | /
4063 | 12:40 | 0 | 1.7544 | / | / | / | #N/A | #N/A | / | / | #N/A | #N/A | #N/A | #N/A | /
4064 | 12:40 | 0 | 1.7544 | / | / | / | #N/A | #N/A | / | / | #N/A | #N/A | #N/A | #N/A | /
4065 | 12:40 | 0 | 1.7544 | / | / | / | #N/A | #N/A | / | / | #N/A | #N/A | #N/A | #N/A | /
4066 | 12:40 | 0 | 1.7544 | / | / | / | #N/A | #N/A | / | / | #N/A | #N/A | #N/A | #N/A | /
4067 | 12:40 | 0 | 1.7544 | / | / | / | #N/A | #N/A | / | / | #N/A | #N/A | #N/A | #N/A | /
4068 | 12:40 | 0 | 1.7544 | / | / | / | #N/A | #N/A | / | / | #N/A | #N/A | #N/A | #N/A | /
4069 | 12:40 | 0 | 1.7544 | / | / | / | #N/A | #N/A | / | / | #N/A | #N/A | #N/A | #N/A | /
4070 | 12:40 | 0 | 1.7544 | / | / | / | #N/A | #N/A | / | / | #N/A | #N/A | #N/A | #N/A | /
4071 | 12:40 | 0 | 1.7544 | / | / | / | #N/A | #N/A | / | / | #N/A | #N/A | #N/A | #N/A | /
4072 | 12:40 | 0 | 1.7544 | / | / | / | #N/A | #N/A | / | / | #N/A | #N/A | #N/A | #N/A | /
4073 | 12:40 | 0 | 1.7544 | / | / | / | #N/A | #N/A | / | / | #N/A | #N/A | #N/A | #N/A | /
4074 | 12:40 | 0 | 1.7544 | / | / | / | #N/A | #N/A | / | / | #N/A | #N/A | #N/A | #N/A | /
4075 | 12:40 | 0 | 1.7544 | / | / | / | #N/A | #N/A | / | / | #N/A | #N/A | #N/A | #N/A | /
4076 | 12:40 | 0 | 1.7544 | / | / | / | #N/A | #N/A | / | / | #N/A | #N/A | #N/A | #N/A | /
4077 | 12:40 | 0 | 1.7544 | / | / | / | #N/A | #N/A | / | / | #N/A | #N/A | #N/A | #N/A | /
4078 | 12:40 | 0 | 1.7544 | / | / | / | #N/A | #N/A | / | / | #N/A | #N/A | #N/A | #N/A | /
4079 | 12:40 | 0 | 1.7544 | / | / | / | #N/A | #N/A | / | / | #N/A | #N/A | #N/A | #N/A | /
4080 | 12:40 | 0 | 1.7544 | / | / | / | #N/A | #N/A | / | / | #N/A | #N/A | #N/A | #N/A | /
4081 | 12:40 | 0 | 1.7544 | / | / | / | #N/A | #N/A | / | / | #N/A | #N/A | #N/A | #N/A | /
4082 | 12:40 | 0 | 1.7544 | / | / | / | #N/A | #N/A | / | / | #N/A | #N/A | #N/A | #N/A | /
4083 | 12:40 | 0 | 1.7544 | / | / | / | #N/A | #N/A | / | / | #N/A | #N/A | #N/A | #N/A | /
4084 | 12:40 | 0 | 1.7544 | / | / | / | #N/A | #N/A | / | / | #N/A | #N/A | #N/A | #N/A | /
4085 | 12:40 | 0 | 1.7544 | / | / | / | #N/A | #N/A | / | / | #N/A | #N/A | #N/A | #N/A | /
4086 | 12:40 | 0 | 1.7544 | / | / | / | #N/A | #N/A | / | / | #N/A | #N/A | #N/A | #N/A | /
4087 | 12:40 | 0 | 1.7544 | / | / | / | #N/A | #N/A | / | / | #N/A | #N/A | #N/A | #N/A | /
4088 | 12:40 | 0 | 1.7544 | / | / | / | #N/A | #N/A | / | / | #N/A | #N/A | #N/A | #N/A | /
4089 | 12:40 | 0 | 1.7544 | / | / | / | #N/A | #N/A | / | / | #N/A | #N/A | #N/A | #N/A | /
4090 | 12:40 | 0 | 1.7544 | / | / | / | #N/A | #N/A | / | / | #N/A | #N/A | #N/A | #N/A | /
4091 | 12:40 | 0 | 1.7544 | / | / | / | #N/A | #N/A | / | / | #N/A | #N/A | #N/A | #N/A | /
4092 | 12:40 | 0 | 1.7544 | / | / | / | #N/A | #N/A | / | / | #N/A | #N/A | #N/A | #N/A | /
4093 | 12:40 | 0 | 1.7544 | / | / | / | #N/A | #N/A | / | / | #N/A | #N/A | #N/A | #N/A | /
4094 | 12:40 | 0 | 1.7544 | / | / | / | #N/A | #N/A | / | / | #N/A | #N/A | #N/A | #N/A | /
4095 | 12:40 | 0 | 1.7544 | / | / | / | #N/A | #N/A | / | / | #N/A | #N/A | #N/A | #N/A | /
4096 | 12:40 | 0 | 1.7544 | / | / | / | #N/A | #N/A | / | / | #N/A | #N/A | #N/A | #N/A | /
4097 | 12:40 | 0 | 1.7544 | / | / | / | #N/A | #N/A | / | / | #N/A | #N/A | #N/A | #N/A | /
4098 | 12:40 | 0 | 1.7544 | / | / | / | #N/A | #N/A | / | / | #N/A | #N/A | #N/A | #N/A | /
4099 | 12:40 | 0 | 1.7544 | / | / | / | #N/A | #N/A | / | / | #N/A | #N/A | #N/A | #N/A | /
4100 | 12:40 | 0 | 1.7544 | / | / | / | #N/A | #N/A | / | / | #N/A | #N/A | #N/A | #N/A | /
4101 | 12:40 | 0 | 1.7544 | / | / | / | #N/A | #N/A | / | / | #N/A | #N/A | #N/A | #N/A | /
4102 | 12:40 | 0 | 1.7544 | / | / | / | #N/A | #N/A | / | / | #N/A | #N/A | #N/A | #N/A | /
4103 | 12:40 | 0 | 1.7544 | / | / | / | #N/A | #N/A | / | / | #N/A | #N/A | #N/A | #N/A | /
4104 | 12:40 | 0 | 1.7544 | / | / | / | #N/A | #N/A | / | / | #N/A | #N/A | #N/A | #N/A | /
4105 | 12:40 | 0 | 1.7544 | / | / | / | #N/A | #N/A | / | / | #N/A | #N/A | #N/A | #N/A | /
4106 | 12:40 | 0 | 1.7544 | / | / | / | #N/A | #N/A | / | / | #N/A | #N/A | #N/A | #N/A | /
4107 | 12:40 | 0 | 1.7544 | / | / | / | #N/A | #N/A | / | / | #N/A | #N/A | #N/A | #N/A | /
4108 | 12:40 | 0 | 1.7544 | / | / | / | #N/A | #N/A | / | / | #N/A | #N/A | #N/A | #N/A | /
4109 | 12:40 | 0 | 1.7544 | / | / | / | #N/A | #N/A | / | / | #N/A | #N/A | #N/A | #N/A | /
4110 | 12:40 | 0 | 1.7544 | / | / | / | #N/A | #N/A | / | / | #N/A | #N/A | #N/A | #N/A | /
4111 | 12:40 | 0 | 1.7544 | / | / | / | #N/A | #N/A | / | / | #N/A | #N/A | #N/A | #N/A | /
4112 | 12:41 | 0 | 1.7544 | / | / | / | #N/A | #N/A | / | / | #N/A | #N/A | #N/A | #N/A | /
4113 | 12:41 | 0 | 1.7544 | / | / | / | #N/A | #N/A | / | / | #N/A | #N/A | #N/A | #N/A | /
4114 | 12:41 | 0 | 1.7544 | / | / | / | #N/A | #N/A | / | / | #N/A | #N/A | #N/A | #N/A | /
4115 | 12:41 | 0 | 1.7544 | / | / | / | #N/A | #N/A | / | / | #N/A | #N/A | #N/A | #N/A | /
4116 | 12:41 | 0 | 1.7544 | / | / | / | #N/A | #N/A | / | / | #N/A | #N/A | #N/A | #N/A | /
4117 | 12:41 | 0 | 1.7544 | / | / | / | #N/A | #N/A | / | / | #N/A | #N/A | #N/A | #N/A | /
4118 | 12:41 | 0 | 1.7544 | / | / | / | #N/A | #N/A | / | / | #N/A | #N/A | #N/A | #N/A | /
4119 | 12:41 | 0 | 1.7544 | / | / | / | #N/A | #N/A | / | / | #N/A | #N/A | #N/A | #N/A | /
4120 | 12:41 | 0 | 1.7544 | / | / | / | #N/A | #N/A | / | / | #N/A | #N/A | #N/A | #N/A | /
4121 | 12:41 | 0 | 1.7544 | / | / | / | #N/A | #N/A | / | / | #N/A | #N/A | #N/A | #N/A | /
4122 | 12:41 | 0 | 1.7544 | / | / | / | #N/A | #N/A | / | / | #N/A | #N/A | #N/A | #N/A | /
4123 | 12:41 | 0 | 1.7544 | / | / | / | #N/A | #N/A | / | / | #N/A | #N/A | #N/A | #N/A | /
4124 | 12:41 | 0 | 1.7544 | / | / | / | #N/A | #N/A | / | / | #N/A | #N/A | #N/A | #N/A | /
4125 | 12:41 | 0 | 1.7544 | / | / | / | #N/A | #N/A | / | / | #N/A | #N/A | #N/A | #N/A | /
4126 | 12:41 | 0 | 1.7544 | / | / | / | #N/A | #N/A | / | / | #N/A | #N/A | #N/A | #N/A | /
4127 | 12:41 | 0 | 1.7544 | / | / | / | #N/A | #N/A | / | / | #N/A | #N/A | #N/A | #N/A | /
4128 | 12:41 | 0 | 1.7544 | / | / | / | #N/A | #N/A | / | / | #N/A | #N/A | #N/A | #N/A | /
4129 | 12:41 | 0 | 1.7544 | / | / | / | #N/A | #N/A | / | / | #N/A | #N/A | #N/A | #N/A | /
4130 | 12:41 | 0 | 1.7544 | / | / | / | #N/A | #N/A | / | / | #N/A | #N/A | #N/A | #N/A | /
4131 | 12:41 | 0 | 1.7544 | / | / | / | #N/A | #N/A | / | / | #N/A | #N/A | #N/A | #N/A | /
4132 | 12:41 | 0 | 1.7544 | / | / | / | #N/A | #N/A | / | / | #N/A | #N/A | #N/A | #N/A | /
4133 | 12:41 | 0 | 1.7544 | / | / | / | #N/A | #N/A | / | / | #N/A | #N/A | #N/A | #N/A | /
4134 | 12:41 | 0 | 1.7544 | / | / | / | #N/A | #N/A | / | / | #N/A | #N/A | #N/A | #N/A | /
4135 | 12:41 | 0 | 1.7544 | / | / | / | #N/A | #N/A | / | / | #N/A | #N/A | #N/A | #N/A | /
4136 | 12:41 | 0 | 1.7544 | / | / | / | #N/A | #N/A | / | / | #N/A | #N/A | #N/A | #N/A | /
4137 | 12:41 | 0 | 1.7544 | / | / | / | #N/A | #N/A | / | / | #N/A | #N/A | #N/A | #N/A | /
4138 | 12:41 | 0 | 1.7544 | / | / | / | #N/A | #N/A | / | / | #N/A | #N/A | #N/A | #N/A | /
4139 | 12:41 | 0 | 1.7544 | / | / | / | #N/A | #N/A | / | / | #N/A | #N/A | #N/A | #N/A | /
4140 | 12:41 | 0 | 1.7544 | / | / | / | #N/A | #N/A | / | / | #N/A | #N/A | #N/A | #N/A | /
4141 | 12:41 | 0 | 1.7544 | / | / | / | #N/A | #N/A | / | / | #N/A | #N/A | #N/A | #N/A | /
4142 | 12:41 | 0 | 1.7544 | / | / | / | #N/A | #N/A | / | / | #N/A | #N/A | #N/A | #N/A | /
4143 | 12:41 | 0 | 1.7544 | / | / | / | #N/A | #N/A | / | / | #N/A | #N/A | #N/A | #N/A | /
4144 | 12:41 | 0 | 1.7544 | / | / | / | #N/A | #N/A | / | / | #N/A | #N/A | #N/A | #N/A | /
4145 | 12:41 | 0 | 1.7544 | / | / | / | #N/A | #N/A | / | / | #N/A | #N/A | #N/A | #N/A | /
4146 | 12:41 | 0 | 1.7544 | / | / | / | #N/A | #N/A | / | / | #N/A | #N/A | #N/A | #N/A | /
4147 | 12:41 | 0 | 1.7544 | / | / | / | #N/A | #N/A | / | / | #N/A | #N/A | #N/A | #N/A | /
4148 | 12:41 | 0 | 1.7544 | / | / | / | #N/A | #N/A | / | / | #N/A | #N/A | #N/A | #N/A | /
4149 | 12:41 | 0 | 1.7544 | / | / | / | #N/A | #N/A | / | / | #N/A | #N/A | #N/A | #N/A | /
4150 | 12:41 | 0 | 1.7544 | / | / | / | #N/A | #N/A | / | / | #N/A | #N/A | #N/A | #N/A | /
4151 | 12:41 | 0 | 1.7544 | / | / | / | #N/A | #N/A | / | / | #N/A | #N/A | #N/A | #N/A | /
4152 | 12:41 | 0 | 1.7544 | / | / | / | #N/A | #N/A | / | / | #N/A | #N/A | #N/A | #N/A | /
4153 | 12:41 | 0 | 1.7544 | / | / | / | #N/A | #N/A | / | / | #N/A | #N/A | #N/A | #N/A | /
4154 | 12:41 | 0 | 1.7544 | / | / | / | #N/A | #N/A | / | / | #N/A | #N/A | #N/A | #N/A | /
4155 | 12:41 | 0 | 1.7544 | / | / | / | #N/A | #N/A | / | / | #N/A | #N/A | #N/A | #N/A | /
4156 | 12:41 | 0 | 1.7544 | / | / | / | #N/A | #N/A | / | / | #N/A | #N/A | #N/A | #N/A | /
4157 | 12:41 | 0 | 1.7544 | / | / | / | #N/A | #N/A | / | / | #N/A | #N/A | #N/A | #N/A | /
4158 | 12:41 | 0 | 1.7544 | / | / | / | #N/A | #N/A | / | / | #N/A | #N/A | #N/A | #N/A | /
4159 | 12:41 | 0 | 1.7544 | / | / | / | #N/A | #N/A | / | / | #N/A | #N/A | #N/A | #N/A | /
4160 | 12:41 | 0 | 1.7544 | / | / | / | #N/A | #N/A | / | / | #N/A | #N/A | #N/A | #N/A | /
4161 | 12:41 | 0 | 1.7544 | / | / | / | #N/A | #N/A | / | / | #N/A | #N/A | #N/A | #N/A | /
4162 | 12:41 | 0 | 1.7544 | / | / | / | #N/A | #N/A | / | / | #N/A | #N/A | #N/A | #N/A | /
4163 | 12:41 | 0 | 1.7544 | / | / | / | #N/A | #N/A | / | / | #N/A | #N/A | #N/A | #N/A | /
4164 | 12:41 | 0 | 1.7544 | / | / | / | #N/A | #N/A | / | / | #N/A | #N/A | #N/A | #N/A | /
4165 | 12:41 | 0 | 1.7544 | / | / | / | #N/A | #N/A | / | / | #N/A | #N/A | #N/A | #N/A | /
4166 | 12:41 | 0 | 1.7544 | / | / | / | #N/A | #N/A | / | / | #N/A | #N/A | #N/A | #N/A | /
4167 | 12:41 | 0 | 1.7544 | / | / | / | #N/A | #N/A | / | / | #N/A | #N/A | #N/A | #N/A | /
4168 | 12:41 | 0 | 1.7544 | / | / | / | #N/A | #N/A | / | / | #N/A | #N/A | #N/A | #N/A | /
4169 | 12:41 | 0 | 1.7544 | / | / | / | #N/A | #N/A | / | / | #N/A | #N/A | #N/A | #N/A | /
4170 | 12:41 | 0 | 1.7544 | / | / | / | #N/A | #N/A | / | / | #N/A | #N/A | #N/A | #N/A | /
4171 | 12:41 | 0 | 1.7544 | / | / | / | #N/A | #N/A | / | / | #N/A | #N/A | #N/A | #N/A | /
4172 | 12:42 | 0 | 1.7544 | / | / | / | #N/A | #N/A | / | / | #N/A | #N/A | #N/A | #N/A | /
4173 | 12:42 | 0 | 1.7544 | / | / | / | #N/A | #N/A | / | / | #N/A | #N/A | #N/A | #N/A | /
4174 | 12:42 | 0 | 1.7544 | / | / | / | #N/A | #N/A | / | / | #N/A | #N/A | #N/A | #N/A | /
4175 | 12:42 | 0 | 1.7544 | / | / | / | #N/A | #N/A | / | / | #N/A | #N/A | #N/A | #N/A | /
4176 | 12:42 | 0 | 1.7544 | / | / | / | #N/A | #N/A | / | / | #N/A | #N/A | #N/A | #N/A | /
4177 | 12:42 | 0 | 1.7544 | / | / | / | #N/A | #N/A | / | / | #N/A | #N/A | #N/A | #N/A | /
4178 | 12:42 | 0 | 1.7544 | / | / | / | #N/A | #N/A | / | / | #N/A | #N/A | #N/A | #N/A | /
4179 | 12:42 | 0 | 1.7544 | / | / | / | #N/A | #N/A | / | / | #N/A | #N/A | #N/A | #N/A | /
4180 | 12:42 | 0 | 1.7544 | / | / | / | #N/A | #N/A | / | / | #N/A | #N/A | #N/A | #N/A | /
4181 | 12:42 | 0 | 1.7544 | / | / | / | #N/A | #N/A | / | / | #N/A | #N/A | #N/A | #N/A | /
4182 | 12:42 | 0 | 1.7544 | / | / | / | #N/A | #N/A | / | / | #N/A | #N/A | #N/A | #N/A | /
4183 | 12:42 | 0 | 1.7544 | / | / | / | #N/A | #N/A | / | / | #N/A | #N/A | #N/A | #N/A | /
4184 | 12:42 | 0 | 1.7544 | / | / | / | #N/A | #N/A | / | / | #N/A | #N/A | #N/A | #N/A | /
4185 | 12:42 | 0 | 1.7544 | / | / | / | #N/A | #N/A | / | / | #N/A | #N/A | #N/A | #N/A | /
4186 | 12:42 | 0 | 1.7544 | / | / | / | #N/A | #N/A | / | / | #N/A | #N/A | #N/A | #N/A | /
4187 | 12:42 | 0 | 1.7544 | / | / | / | #N/A | #N/A | / | / | #N/A | #N/A | #N/A | #N/A | /
4188 | 12:42 | 0 | 1.7544 | / | / | / | #N/A | #N/A | / | / | #N/A | #N/A | #N/A | #N/A | /
4189 | 12:42 | 0 | 1.7544 | / | / | / | #N/A | #N/A | / | / | #N/A | #N/A | #N/A | #N/A | /
4190 | 12:42 | 0 | 1.7544 | / | / | / | #N/A | #N/A | / | / | #N/A | #N/A | #N/A | #N/A | /
4191 | 12:42 | 0 | 1.7544 | / | / | / | #N/A | #N/A | / | / | #N/A | #N/A | #N/A | #N/A | /
4192 | 12:42 | 0 | 1.7544 | / | / | / | #N/A | #N/A | / | / | #N/A | #N/A | #N/A | #N/A | /
4193 | 12:42 | 0 | 1.7544 | / | / | / | #N/A | #N/A | / | / | #N/A | #N/A | #N/A | #N/A | /
4194 | 12:42 | 0 | 1.7544 | / | / | / | #N/A | #N/A | / | / | #N/A | #N/A | #N/A | #N/A | /
4195 | 12:42 | 0 | 1.7544 | / | / | / | #N/A | #N/A | / | / | #N/A | #N/A | #N/A | #N/A | /
4196 | 12:42 | 0 | 1.7544 | / | / | / | #N/A | #N/A | / | / | #N/A | #N/A | #N/A | #N/A | /
4197 | 12:42 | 0 | 1.7544 | / | / | / | #N/A | #N/A | / | / | #N/A | #N/A | #N/A | #N/A | /
4198 | 12:42 | 0 | 1.7544 | / | / | / | #N/A | #N/A | / | / | #N/A | #N/A | #N/A | #N/A | /
4199 | 12:42 | 0 | 1.7544 | / | / | / | #N/A | #N/A | / | / | #N/A | #N/A | #N/A | #N/A | /
4200 | 12:42 | 0 | 1.7544 | / | / | / | #N/A | #N/A | / | / | #N/A | #N/A | #N/A | #N/A | /
4201 | 12:42 | 0 | 1.7544 | / | / | / | #N/A | #N/A | / | / | #N/A | #N/A | #N/A | #N/A | /
4202 | 12:42 | 0 | 1.7544 | / | / | / | #N/A | #N/A | / | / | #N/A | #N/A | #N/A | #N/A | /
4203 | 12:42 | 0 | 1.7544 | / | / | / | #N/A | #N/A | / | / | #N/A | #N/A | #N/A | #N/A | /
4204 | 12:42 | 0 | 1.7544 | / | / | / | #N/A | #N/A | / | / | #N/A | #N/A | #N/A | #N/A | /
4205 | 12:42 | 0 | 1.7544 | / | / | / | #N/A | #N/A | / | / | #N/A | #N/A | #N/A | #N/A | /
4206 | 12:42 | 0 | 1.7544 | / | / | / | #N/A | #N/A | / | / | #N/A | #N/A | #N/A | #N/A | /
4207 | 12:42 | 0 | 1.7544 | / | / | / | #N/A | #N/A | / | / | #N/A | #N/A | #N/A | #N/A | /
4208 | 12:42 | 0 | 1.7544 | / | / | / | #N/A | #N/A | / | / | #N/A | #N/A | #N/A | #N/A | /
4209 | 12:42 | 0 | 1.7544 | / | / | / | #N/A | #N/A | / | / | #N/A | #N/A | #N/A | #N/A | /
4210 | 12:42 | 0 | 1.7544 | / | / | / | #N/A | #N/A | / | / | #N/A | #N/A | #N/A | #N/A | /
4211 | 12:42 | 0 | 1.7544 | / | / | / | #N/A | #N/A | / | / | #N/A | #N/A | #N/A | #N/A | /
4212 | 12:42 | 0 | 1.7544 | / | / | / | #N/A | #N/A | / | / | #N/A | #N/A | #N/A | #N/A | /
4213 | 12:42 | 0 | 1.7544 | / | / | / | #N/A | #N/A | / | / | #N/A | #N/A | #N/A | #N/A | /
4214 | 12:42 | 0 | 1.7544 | / | / | / | #N/A | #N/A | / | / | #N/A | #N/A | #N/A | #N/A | /
4215 | 12:42 | 0 | 1.7544 | / | / | / | #N/A | #N/A | / | / | #N/A | #N/A | #N/A | #N/A | /
4216 | 12:42 | 0 | 1.7544 | / | / | / | #N/A | #N/A | / | / | #N/A | #N/A | #N/A | #N/A | /
4217 | 12:42 | 0 | 1.7544 | / | / | / | #N/A | #N/A | / | / | #N/A | #N/A | #N/A | #N/A | /
4218 | 12:42 | 0 | 1.7544 | / | / | / | #N/A | #N/A | / | / | #N/A | #N/A | #N/A | #N/A | /
4219 | 12:42 | 0 | 1.7544 | / | / | / | #N/A | #N/A | / | / | #N/A | #N/A | #N/A | #N/A | /
4220 | 12:42 | 0 | 1.7544 | / | / | / | #N/A | #N/A | / | / | #N/A | #N/A | #N/A | #N/A | /
4221 | 12:42 | 0 | 1.7544 | / | / | / | #N/A | #N/A | / | / | #N/A | #N/A | #N/A | #N/A | /
4222 | 12:42 | 0 | 1.7544 | / | / | / | #N/A | #N/A | / | / | #N/A | #N/A | #N/A | #N/A | /
4223 | 12:42 | 0 | 1.7544 | / | / | / | #N/A | #N/A | / | / | #N/A | #N/A | #N/A | #N/A | /
4224 | 12:42 | 0 | 1.7544 | / | / | / | #N/A | #N/A | / | / | #N/A | #N/A | #N/A | #N/A | /
4225 | 12:42 | 0 | 1.7544 | / | / | / | #N/A | #N/A | / | / | #N/A | #N/A | #N/A | #N/A | /
4226 | 12:42 | 0 | 1.7544 | / | / | / | #N/A | #N/A | / | / | #N/A | #N/A | #N/A | #N/A | /
4227 | 12:42 | 0 | 1.7544 | / | / | / | #N/A | #N/A | / | / | #N/A | #N/A | #N/A | #N/A | /
4228 | 12:42 | 0 | 1.7544 | / | / | / | #N/A | #N/A | / | / | #N/A | #N/A | #N/A | #N/A | /
4229 | 12:42 | 0 | 1.7544 | / | / | / | #N/A | #N/A | / | / | #N/A | #N/A | #N/A | #N/A | /
4230 | 12:42 | 0 | 1.7544 | / | / | / | #N/A | #N/A | / | / | #N/A | #N/A | #N/A | #N/A | /
4231 | 12:42 | 0 | 1.7544 | / | / | / | #N/A | #N/A | / | / | #N/A | #N/A | #N/A | #N/A | /
4232 | 12:43 | 0 | 1.7544 | / | / | / | #N/A | #N/A | / | / | #N/A | #N/A | #N/A | #N/A | /
4233 | 12:43 | 0 | 1.7544 | / | / | / | #N/A | #N/A | / | / | #N/A | #N/A | #N/A | #N/A | /
4234 | 12:43 | 0 | 1.7544 | / | / | / | #N/A | #N/A | / | / | #N/A | #N/A | #N/A | #N/A | /
4235 | 12:43 | 0 | 1.7544 | / | / | / | #N/A | #N/A | / | / | #N/A | #N/A | #N/A | #N/A | /
4236 | 12:43 | 0 | 1.7544 | / | / | / | #N/A | #N/A | / | / | #N/A | #N/A | #N/A | #N/A | /
4237 | 12:43 | 0 | 1.7544 | / | / | / | #N/A | #N/A | / | / | #N/A | #N/A | #N/A | #N/A | /
4238 | 12:43 | 0 | 1.7544 | / | / | / | #N/A | #N/A | / | / | #N/A | #N/A | #N/A | #N/A | /
4239 | 12:43 | 0 | 1.7544 | / | / | / | #N/A | #N/A | / | / | #N/A | #N/A | #N/A | #N/A | /
4240 | 12:43 | 0 | 1.7544 | / | / | / | #N/A | #N/A | / | / | #N/A | #N/A | #N/A | #N/A | /
4241 | 12:43 | 0 | 1.7544 | / | / | / | #N/A | #N/A | / | / | #N/A | #N/A | #N/A | #N/A | /
4242 | 12:43 | 0 | 1.7544 | / | / | / | #N/A | #N/A | / | / | #N/A | #N/A | #N/A | #N/A | /
4243 | 12:43 | 0 | 1.7544 | / | / | / | #N/A | #N/A | / | / | #N/A | #N/A | #N/A | #N/A | /
4244 | 12:43 | 0 | 1.7544 | / | / | / | #N/A | #N/A | / | / | #N/A | #N/A | #N/A | #N/A | /
4245 | 12:43 | 0 | 1.7544 | / | / | / | #N/A | #N/A | / | / | #N/A | #N/A | #N/A | #N/A | /
4246 | 12:43 | 0 | 1.7544 | / | / | / | #N/A | #N/A | / | / | #N/A | #N/A | #N/A | #N/A | /
4247 | 12:43 | 0 | 1.7544 | / | / | / | #N/A | #N/A | / | / | #N/A | #N/A | #N/A | #N/A | /
4248 | 12:43 | 0 | 1.7544 | / | / | / | #N/A | #N/A | / | / | #N/A | #N/A | #N/A | #N/A | /
4249 | 12:43 | 0 | 1.7544 | / | / | / | #N/A | #N/A | / | / | #N/A | #N/A | #N/A | #N/A | /
4250 | 12:43 | 0 | 1.7544 | / | / | / | #N/A | #N/A | / | / | #N/A | #N/A | #N/A | #N/A | /
4251 | 12:43 | 0 | 1.7544 | / | / | / | #N/A | #N/A | / | / | #N/A | #N/A | #N/A | #N/A | /
4252 | 12:43 | 0 | 1.7544 | / | / | / | #N/A | #N/A | / | / | #N/A | #N/A | #N/A | #N/A | /
4253 | 12:43 | 0 | 1.7544 | / | / | / | #N/A | #N/A | / | / | #N/A | #N/A | #N/A | #N/A | /
4254 | 12:43 | 0 | 1.7544 | / | / | / | #N/A | #N/A | / | / | #N/A | #N/A | #N/A | #N/A | /
4255 | 12:43 | 0 | 1.7544 | / | / | / | #N/A | #N/A | / | / | #N/A | #N/A | #N/A | #N/A | /
4256 | 12:43 | 0 | 1.7544 | / | / | / | #N/A | #N/A | / | / | #N/A | #N/A | #N/A | #N/A | /
4257 | 12:43 | 0 | 1.7544 | / | / | / | #N/A | #N/A | / | / | #N/A | #N/A | #N/A | #N/A | /
4258 | 12:43 | 0 | 1.7544 | / | / | / | #N/A | #N/A | / | / | #N/A | #N/A | #N/A | #N/A | /
4259 | 12:43 | 0 | 1.7544 | / | / | / | #N/A | #N/A | / | / | #N/A | #N/A | #N/A | #N/A | /
4260 | 12:43 | 0 | 1.7544 | / | / | / | #N/A | #N/A | / | / | #N/A | #N/A | #N/A | #N/A | /
4261 | 12:43 | 0 | 1.7544 | / | / | / | #N/A | #N/A | / | / | #N/A | #N/A | #N/A | #N/A | /
4262 | 12:43 | 0 | 1.7544 | / | / | / | #N/A | #N/A | / | / | #N/A | #N/A | #N/A | #N/A | /
4263 | 12:43 | 0 | 1.7544 | / | / | / | #N/A | #N/A | / | / | #N/A | #N/A | #N/A | #N/A | /
4264 | 12:43 | 0 | 1.7544 | / | / | / | #N/A | #N/A | / | / | #N/A | #N/A | #N/A | #N/A | /
4265 | 12:43 | 0 | 1.7544 | / | / | / | #N/A | #N/A | / | / | #N/A | #N/A | #N/A | #N/A | /
4266 | 12:43 | 0 | 1.7544 | / | / | / | #N/A | #N/A | / | / | #N/A | #N/A | #N/A | #N/A | /
4267 | 12:43 | 0 | 1.7544 | / | / | / | #N/A | #N/A | / | / | #N/A | #N/A | #N/A | #N/A | /
4268 | 12:43 | 0 | 1.7544 | / | / | / | #N/A | #N/A | / | / | #N/A | #N/A | #N/A | #N/A | /
4269 | 12:43 | 0 | 1.7544 | / | / | / | #N/A | #N/A | / | / | #N/A | #N/A | #N/A | #N/A | /
4270 | 12:43 | 0 | 1.7544 | / | / | / | #N/A | #N/A | / | / | #N/A | #N/A | #N/A | #N/A | /
4271 | 12:43 | 0 | 1.7544 | / | / | / | #N/A | #N/A | / | / | #N/A | #N/A | #N/A | #N/A | /
4272 | 12:43 | 0 | 1.7544 | / | / | / | #N/A | #N/A | / | / | #N/A | #N/A | #N/A | #N/A | /
4273 | 12:43 | 0 | 1.7544 | / | / | / | #N/A | #N/A | / | / | #N/A | #N/A | #N/A | #N/A | /
4274 | 12:43 | 0 | 1.7544 | / | / | / | #N/A | #N/A | / | / | #N/A | #N/A | #N/A | #N/A | /
4275 | 12:43 | 0 | 1.7544 | / | / | / | #N/A | #N/A | / | / | #N/A | #N/A | #N/A | #N/A | /
4276 | 12:43 | 0 | 1.7544 | / | / | / | #N/A | #N/A | / | / | #N/A | #N/A | #N/A | #N/A | /
4277 | 12:43 | 0 | 1.7544 | / | / | / | #N/A | #N/A | / | / | #N/A | #N/A | #N/A | #N/A | /
4278 | 12:43 | 0 | 1.7544 | / | / | / | #N/A | #N/A | / | / | #N/A | #N/A | #N/A | #N/A | /
4279 | 12:43 | 0 | 1.7544 | / | / | / | #N/A | #N/A | / | / | #N/A | #N/A | #N/A | #N/A | /
4280 | 12:43 | 0 | 1.7544 | / | / | / | #N/A | #N/A | / | / | #N/A | #N/A | #N/A | #N/A | /
4281 | 12:43 | 0 | 1.7544 | / | / | / | #N/A | #N/A | / | / | #N/A | #N/A | #N/A | #N/A | /
4282 | 12:43 | 0 | 1.7544 | / | / | / | #N/A | #N/A | / | / | #N/A | #N/A | #N/A | #N/A | /
4283 | 12:43 | 0 | 1.7544 | / | / | / | #N/A | #N/A | / | / | #N/A | #N/A | #N/A | #N/A | /
4284 | 12:43 | 0 | 1.7544 | / | / | / | #N/A | #N/A | / | / | #N/A | #N/A | #N/A | #N/A | /
4285 | 12:43 | 0 | 1.7544 | / | / | / | #N/A | #N/A | / | / | #N/A | #N/A | #N/A | #N/A | /
4286 | 12:43 | 0 | 1.7544 | / | / | / | #N/A | #N/A | / | / | #N/A | #N/A | #N/A | #N/A | /
4287 | 12:43 | 0 | 1.7544 | / | / | / | #N/A | #N/A | / | / | #N/A | #N/A | #N/A | #N/A | /
4288 | 12:43 | 0 | 1.7544 | / | / | / | #N/A | #N/A | / | / | #N/A | #N/A | #N/A | #N/A | /
4289 | 12:43 | 0 | 1.7544 | / | / | / | #N/A | #N/A | / | / | #N/A | #N/A | #N/A | #N/A | /
4290 | 12:43 | 0 | 1.7544 | / | / | / | #N/A | #N/A | / | / | #N/A | #N/A | #N/A | #N/A | /
4291 | 12:43 | 0 | 1.7544 | / | / | / | #N/A | #N/A | / | / | #N/A | #N/A | #N/A | #N/A | /
4292 | 12:44 | 0 | 1.7544 | / | / | / | #N/A | #N/A | / | / | #N/A | #N/A | #N/A | #N/A | /
4293 | 12:44 | 0 | 1.7544 | / | / | / | #N/A | #N/A | / | / | #N/A | #N/A | #N/A | #N/A | /
4294 | 12:44 | 0 | 1.7544 | / | / | / | #N/A | #N/A | / | / | #N/A | #N/A | #N/A | #N/A | /
4295 | 12:44 | 0 | 1.7544 | / | / | / | #N/A | #N/A | / | / | #N/A | #N/A | #N/A | #N/A | /
4296 | 12:44 | 0 | 1.7544 | / | / | / | #N/A | #N/A | / | / | #N/A | #N/A | #N/A | #N/A | /
4297 | 12:44 | 0 | 1.7544 | / | / | / | #N/A | #N/A | / | / | #N/A | #N/A | #N/A | #N/A | /
4298 | 12:44 | 0 | 1.7544 | / | / | / | #N/A | #N/A | / | / | #N/A | #N/A | #N/A | #N/A | /
4299 | 12:44 | 0 | 1.7544 | / | / | / | #N/A | #N/A | / | / | #N/A | #N/A | #N/A | #N/A | /
4300 | 12:44 | 0 | 1.7544 | / | / | / | #N/A | #N/A | / | / | #N/A | #N/A | #N/A | #N/A | /
4301 | 12:44 | 0 | 1.7544 | / | / | / | #N/A | #N/A | / | / | #N/A | #N/A | #N/A | #N/A | /
4302 | 12:44 | 0 | 1.7544 | / | / | / | #N/A | #N/A | / | / | #N/A | #N/A | #N/A | #N/A | /
4303 | 12:44 | 0 | 1.7544 | / | / | / | #N/A | #N/A | / | / | #N/A | #N/A | #N/A | #N/A | /
4304 | 12:44 | 0 | 1.7544 | / | / | / | #N/A | #N/A | / | / | #N/A | #N/A | #N/A | #N/A | /
4305 | 12:44 | 0 | 1.7544 | / | / | / | #N/A | #N/A | / | / | #N/A | #N/A | #N/A | #N/A | /
4306 | 12:44 | 0 | 1.7544 | / | / | / | #N/A | #N/A | / | / | #N/A | #N/A | #N/A | #N/A | /
4307 | 12:44 | 0 | 1.7544 | / | / | / | #N/A | #N/A | / | / | #N/A | #N/A | #N/A | #N/A | /
4308 | 12:44 | 0 | 1.7544 | / | / | / | #N/A | #N/A | / | / | #N/A | #N/A | #N/A | #N/A | /
4309 | 12:44 | 0 | 1.7544 | / | / | / | #N/A | #N/A | / | / | #N/A | #N/A | #N/A | #N/A | /
4310 | 12:44 | 0 | 1.7544 | / | / | / | #N/A | #N/A | / | / | #N/A | #N/A | #N/A | #N/A | /
4311 | 12:44 | 0 | 1.7544 | / | / | / | #N/A | #N/A | / | / | #N/A | #N/A | #N/A | #N/A | /
4312 | 12:44 | 0 | 1.7544 | / | / | / | #N/A | #N/A | / | / | #N/A | #N/A | #N/A | #N/A | /
4313 | 12:44 | 0 | 1.7544 | / | / | / | #N/A | #N/A | / | / | #N/A | #N/A | #N/A | #N/A | /
4314 | 12:44 | 0 | 1.7544 | / | / | / | #N/A | #N/A | / | / | #N/A | #N/A | #N/A | #N/A | /
4315 | 12:44 | 0 | 1.7544 | / | / | / | #N/A | #N/A | / | / | #N/A | #N/A | #N/A | #N/A | /
4316 | 12:44 | 0 | 1.7544 | / | / | / | #N/A | #N/A | / | / | #N/A | #N/A | #N/A | #N/A | /
4317 | 12:44 | 0 | 1.7544 | / | / | / | #N/A | #N/A | / | / | #N/A | #N/A | #N/A | #N/A | /
4318 | 12:44 | 0 | 1.7544 | / | / | / | #N/A | #N/A | / | / | #N/A | #N/A | #N/A | #N/A | /
4319 | 12:44 | 0 | 1.7544 | / | / | / | #N/A | #N/A | / | / | #N/A | #N/A | #N/A | #N/A | /
4320 | 12:44 | 0 | 1.7544 | / | / | / | #N/A | #N/A | / | / | #N/A | #N/A | #N/A | #N/A | /
4321 | 12:44 | 0 | 1.7544 | / | / | / | #N/A | #N/A | / | / | #N/A | #N/A | #N/A | #N/A | /
4322 | 12:44 | 0 | 1.7544 | / | / | / | #N/A | #N/A | / | / | #N/A | #N/A | #N/A | #N/A | /
4323 | 12:44 | 0 | 1.7544 | / | / | / | #N/A | #N/A | / | / | #N/A | #N/A | #N/A | #N/A | /
4324 | 12:44 | 0 | 1.7544 | / | / | / | #N/A | #N/A | / | / | #N/A | #N/A | #N/A | #N/A | /
4325 | 12:44 | 0 | 1.7544 | / | / | / | #N/A | #N/A | / | / | #N/A | #N/A | #N/A | #N/A | /
4326 | 12:44 | 0 | 1.7544 | / | / | / | #N/A | #N/A | / | / | #N/A | #N/A | #N/A | #N/A | /
4327 | 12:44 | 0 | 1.7544 | / | / | / | #N/A | #N/A | / | / | #N/A | #N/A | #N/A | #N/A | /
4328 | 12:44 | 0 | 1.7544 | / | / | / | #N/A | #N/A | / | / | #N/A | #N/A | #N/A | #N/A | /
4329 | 12:44 | 0 | 1.7544 | / | / | / | #N/A | #N/A | / | / | #N/A | #N/A | #N/A | #N/A | /
4330 | 12:44 | 0 | 1.7544 | / | / | / | #N/A | #N/A | / | / | #N/A | #N/A | #N/A | #N/A | /
4331 | 12:44 | 0 | 1.7544 | / | / | / | #N/A | #N/A | / | / | #N/A | #N/A | #N/A | #N/A | /
4332 | 12:44 | 0 | 1.7544 | / | / | / | #N/A | #N/A | / | / | #N/A | #N/A | #N/A | #N/A | /
4333 | 12:44 | 0 | 1.7544 | / | / | / | #N/A | #N/A | / | / | #N/A | #N/A | #N/A | #N/A | /
4334 | 12:44 | 0 | 1.7544 | / | / | / | #N/A | #N/A | / | / | #N/A | #N/A | #N/A | #N/A | /
4335 | 12:44 | 0 | 1.7544 | / | / | / | #N/A | #N/A | / | / | #N/A | #N/A | #N/A | #N/A | /
4336 | 12:44 | 0 | 1.7544 | / | / | / | #N/A | #N/A | / | / | #N/A | #N/A | #N/A | #N/A | /
4337 | 12:44 | 0 | 1.7544 | / | / | / | #N/A | #N/A | / | / | #N/A | #N/A | #N/A | #N/A | /
4338 | 12:44 | 0 | 1.7544 | / | / | / | #N/A | #N/A | / | / | #N/A | #N/A | #N/A | #N/A | /
4339 | 12:44 | 0 | 1.7544 | / | / | / | #N/A | #N/A | / | / | #N/A | #N/A | #N/A | #N/A | /
4340 | 12:44 | 0 | 1.7544 | / | / | / | #N/A | #N/A | / | / | #N/A | #N/A | #N/A | #N/A | /
4341 | 12:44 | 0 | 1.7544 | / | / | / | #N/A | #N/A | / | / | #N/A | #N/A | #N/A | #N/A | /
4342 | 12:44 | 0 | 1.7544 | / | / | / | #N/A | #N/A | / | / | #N/A | #N/A | #N/A | #N/A | /
4343 | 12:44 | 0 | 1.7544 | / | / | / | #N/A | #N/A | / | / | #N/A | #N/A | #N/A | #N/A | /
4344 | 12:44 | 0 | 1.7544 | / | / | / | #N/A | #N/A | / | / | #N/A | #N/A | #N/A | #N/A | /
4345 | 12:44 | 0 | 1.7544 | / | / | / | #N/A | #N/A | / | / | #N/A | #N/A | #N/A | #N/A | /
4346 | 12:44 | 0 | 1.7544 | / | / | / | #N/A | #N/A | / | / | #N/A | #N/A | #N/A | #N/A | /
4347 | 12:44 | 0 | 1.7544 | / | / | / | #N/A | #N/A | / | / | #N/A | #N/A | #N/A | #N/A | /
4348 | 12:44 | 0 | 1.7544 | / | / | / | #N/A | #N/A | / | / | #N/A | #N/A | #N/A | #N/A | /
4349 | 12:44 | 0 | 1.7544 | / | / | / | #N/A | #N/A | / | / | #N/A | #N/A | #N/A | #N/A | /
4350 | 12:44 | 0 | 1.7544 | / | / | / | #N/A | #N/A | / | / | #N/A | #N/A | #N/A | #N/A | /
4351 | 12:44 | 0 | 1.7544 | / | / | / | #N/A | #N/A | / | / | #N/A | #N/A | #N/A | #N/A | /
4352 | 12:45 | 0 | 1.7544 | / | / | / | #N/A | #N/A | / | / | #N/A | #N/A | #N/A | #N/A | /
4353 | 12:45 | 0 | 1.7544 | / | / | / | #N/A | #N/A | / | / | #N/A | #N/A | #N/A | #N/A | /
4354 | 12:45 | 0 | 1.7544 | / | / | / | #N/A | #N/A | / | / | #N/A | #N/A | #N/A | #N/A | /
4355 | 12:45 | 0 | 1.7544 | / | / | / | #N/A | #N/A | / | / | #N/A | #N/A | #N/A | #N/A | /
4356 | 12:45 | 0 | 1.7544 | / | / | / | #N/A | #N/A | / | / | #N/A | #N/A | #N/A | #N/A | /
4357 | 12:45 | 0 | 1.7544 | / | / | / | #N/A | #N/A | / | / | #N/A | #N/A | #N/A | #N/A | /
4358 | 12:45 | 0 | 1.7544 | / | / | / | #N/A | #N/A | / | / | #N/A | #N/A | #N/A | #N/A | /
4359 | 12:45 | 0 | 1.7544 | / | / | / | #N/A | #N/A | / | / | #N/A | #N/A | #N/A | #N/A | /
4360 | 12:45 | 0 | 1.7544 | / | / | / | #N/A | #N/A | / | / | #N/A | #N/A | #N/A | #N/A | /
4361 | 12:45 | 0 | 1.7544 | / | / | / | #N/A | #N/A | / | / | #N/A | #N/A | #N/A | #N/A | /
4362 | 12:45 | 0 | 1.7544 | / | / | / | #N/A | #N/A | / | / | #N/A | #N/A | #N/A | #N/A | /
4363 | 12:45 | 0 | 1.7544 | / | / | / | #N/A | #N/A | / | / | #N/A | #N/A | #N/A | #N/A | /
4364 | 12:45 | 0 | 1.7544 | / | / | / | #N/A | #N/A | / | / | #N/A | #N/A | #N/A | #N/A | /
4365 | 12:45 | 0 | 1.7544 | / | / | / | #N/A | #N/A | / | / | #N/A | #N/A | #N/A | #N/A | /
4366 | 12:45 | 0 | 1.7544 | / | / | / | #N/A | #N/A | / | / | #N/A | #N/A | #N/A | #N/A | /
4367 | 12:45 | 0 | 1.7544 | / | / | / | #N/A | #N/A | / | / | #N/A | #N/A | #N/A | #N/A | /
4368 | 12:45 | 0 | 1.7544 | / | / | / | #N/A | #N/A | / | / | #N/A | #N/A | #N/A | #N/A | /
4369 | 12:45 | 0 | 1.7544 | / | / | / | #N/A | #N/A | / | / | #N/A | #N/A | #N/A | #N/A | /
4370 | 12:45 | 0 | 1.7544 | / | / | / | #N/A | #N/A | / | / | #N/A | #N/A | #N/A | #N/A | /
4371 | 12:45 | 0 | 1.7544 | / | / | / | #N/A | #N/A | / | / | #N/A | #N/A | #N/A | #N/A | /
4372 | 12:45 | 0 | 1.7544 | / | / | / | #N/A | #N/A | / | / | #N/A | #N/A | #N/A | #N/A | /
4373 | 12:45 | 0 | 1.7544 | / | / | / | #N/A | #N/A | / | / | #N/A | #N/A | #N/A | #N/A | /
4374 | 12:45 | 0 | 1.7544 | / | / | / | #N/A | #N/A | / | / | #N/A | #N/A | #N/A | #N/A | /
4375 | 12:45 | 0 | 1.7544 | / | / | / | #N/A | #N/A | / | / | #N/A | #N/A | #N/A | #N/A | /
4376 | 12:45 | 0 | 1.7544 | / | / | / | #N/A | #N/A | / | / | #N/A | #N/A | #N/A | #N/A | /
4377 | 12:45 | 0 | 1.7544 | / | / | / | #N/A | #N/A | / | / | #N/A | #N/A | #N/A | #N/A | /
4378 | 12:45 | 0 | 1.7544 | / | / | / | #N/A | #N/A | / | / | #N/A | #N/A | #N/A | #N/A | /
4379 | 12:45 | 0 | 1.7544 | / | / | / | #N/A | #N/A | / | / | #N/A | #N/A | #N/A | #N/A | /
4380 | 12:45 | 0 | 1.7544 | / | / | / | #N/A | #N/A | / | / | #N/A | #N/A | #N/A | #N/A | /
4381 | 12:45 | 0 | 1.7544 | / | / | / | #N/A | #N/A | / | / | #N/A | #N/A | #N/A | #N/A | /
4382 | 12:45 | 0 | 1.7544 | / | / | / | #N/A | #N/A | / | / | #N/A | #N/A | #N/A | #N/A | /
4383 | 12:45 | 0 | 1.7544 | / | / | / | #N/A | #N/A | / | / | #N/A | #N/A | #N/A | #N/A | /
4384 | 12:45 | 0 | 1.7544 | / | / | / | #N/A | #N/A | / | / | #N/A | #N/A | #N/A | #N/A | /
4385 | 12:45 | 0 | 1.7544 | / | / | / | #N/A | #N/A | / | / | #N/A | #N/A | #N/A | #N/A | /
4386 | 12:45 | 0 | 1.7544 | / | / | / | #N/A | #N/A | / | / | #N/A | #N/A | #N/A | #N/A | /
4387 | 12:45 | 0 | 1.7544 | / | / | / | #N/A | #N/A | / | / | #N/A | #N/A | #N/A | #N/A | /
4388 | 12:45 | 0 | 1.7544 | / | / | / | #N/A | #N/A | / | / | #N/A | #N/A | #N/A | #N/A | /
4389 | 12:45 | 0 | 1.7544 | / | / | / | #N/A | #N/A | / | / | #N/A | #N/A | #N/A | #N/A | /
4390 | 12:45 | 0 | 1.7544 | / | / | / | #N/A | #N/A | / | / | #N/A | #N/A | #N/A | #N/A | /
4391 | 12:45 | 0 | 1.7544 | / | / | / | #N/A | #N/A | / | / | #N/A | #N/A | #N/A | #N/A | /
4392 | 12:45 | 0 | 1.7544 | / | / | / | #N/A | #N/A | / | / | #N/A | #N/A | #N/A | #N/A | /
4393 | 12:45 | 0 | 1.7544 | / | / | / | #N/A | #N/A | / | / | #N/A | #N/A | #N/A | #N/A | /
4394 | 12:45 | 0 | 1.7544 | / | / | / | #N/A | #N/A | / | / | #N/A | #N/A | #N/A | #N/A | /
4395 | 12:45 | 0 | 1.7544 | / | / | / | #N/A | #N/A | / | / | #N/A | #N/A | #N/A | #N/A | /
4396 | 12:45 | 0 | 1.7544 | / | / | / | #N/A | #N/A | / | / | #N/A | #N/A | #N/A | #N/A | /
4397 | 12:45 | 0 | 1.7544 | / | / | / | #N/A | #N/A | / | / | #N/A | #N/A | #N/A | #N/A | /
4398 | 12:45 | 0 | 1.7544 | / | / | / | #N/A | #N/A | / | / | #N/A | #N/A | #N/A | #N/A | /
4399 | 12:45 | 0 | 1.7544 | / | / | / | #N/A | #N/A | / | / | #N/A | #N/A | #N/A | #N/A | /
4400 | 12:45 | 0 | 1.7544 | / | / | / | #N/A | #N/A | / | / | #N/A | #N/A | #N/A | #N/A | /
4401 | 12:45 | 0 | 1.7544 | / | / | / | #N/A | #N/A | / | / | #N/A | #N/A | #N/A | #N/A | /
4402 | 12:45 | 0 | 1.7544 | / | / | / | #N/A | #N/A | / | / | #N/A | #N/A | #N/A | #N/A | /
4403 | 12:45 | 0 | 1.7544 | / | / | / | #N/A | #N/A | / | / | #N/A | #N/A | #N/A | #N/A | /
4404 | 12:45 | 0 | 1.7544 | / | / | / | #N/A | #N/A | / | / | #N/A | #N/A | #N/A | #N/A | /
4405 | 12:45 | 0 | 1.7544 | / | / | / | #N/A | #N/A | / | / | #N/A | #N/A | #N/A | #N/A | /
4406 | 12:45 | 0 | 1.7544 | / | / | / | #N/A | #N/A | / | / | #N/A | #N/A | #N/A | #N/A | /
4407 | 12:45 | 0 | 1.7544 | / | / | / | #N/A | #N/A | / | / | #N/A | #N/A | #N/A | #N/A | /
4408 | 12:45 | 0 | 1.7544 | / | / | / | #N/A | #N/A | / | / | #N/A | #N/A | #N/A | #N/A | /
4409 | 12:45 | 0 | 1.7544 | / | / | / | #N/A | #N/A | / | / | #N/A | #N/A | #N/A | #N/A | /
4410 | 12:45 | 0 | 1.7544 | / | / | / | #N/A | #N/A | / | / | #N/A | #N/A | #N/A | #N/A | /
4411 | 12:45 | 0 | 1.7544 | / | / | / | #N/A | #N/A | / | / | #N/A | #N/A | #N/A | #N/A | /
4412 | 12:46 | 0 | 1.7544 | / | / | / | #N/A | #N/A | / | / | #N/A | #N/A | #N/A | #N/A | /
4413 | 12:46 | 0 | 1.7544 | / | / | / | #N/A | #N/A | / | / | #N/A | #N/A | #N/A | #N/A | /
4414 | 12:46 | 0 | 1.7544 | / | / | / | #N/A | #N/A | / | / | #N/A | #N/A | #N/A | #N/A | /
4415 | 12:46 | 0 | 1.7544 | / | / | / | #N/A | #N/A | / | / | #N/A | #N/A | #N/A | #N/A | /
4416 | 12:46 | 0 | 1.7544 | / | / | / | #N/A | #N/A | / | / | #N/A | #N/A | #N/A | #N/A | /
4417 | 12:46 | 0 | 1.7544 | / | / | / | #N/A | #N/A | / | / | #N/A | #N/A | #N/A | #N/A | /
4418 | 12:46 | 0 | 1.7544 | / | / | / | #N/A | #N/A | / | / | #N/A | #N/A | #N/A | #N/A | /
4419 | 12:46 | 0 | 1.7544 | / | / | / | #N/A | #N/A | / | / | #N/A | #N/A | #N/A | #N/A | /
4420 | 12:46 | 0 | 1.7544 | / | / | / | #N/A | #N/A | / | / | #N/A | #N/A | #N/A | #N/A | /
4421 | 12:46 | 0 | 1.7544 | / | / | / | #N/A | #N/A | / | / | #N/A | #N/A | #N/A | #N/A | /
4422 | 12:46 | 0 | 1.7544 | / | / | / | #N/A | #N/A | / | / | #N/A | #N/A | #N/A | #N/A | /
4423 | 12:46 | 0 | 1.7544 | / | / | / | #N/A | #N/A | / | / | #N/A | #N/A | #N/A | #N/A | /
4424 | 12:46 | 0 | 1.7544 | / | / | / | #N/A | #N/A | / | / | #N/A | #N/A | #N/A | #N/A | /
4425 | 12:46 | 0 | 1.7544 | / | / | / | #N/A | #N/A | / | / | #N/A | #N/A | #N/A | #N/A | /
4426 | 12:46 | 0 | 1.7544 | / | / | / | #N/A | #N/A | / | / | #N/A | #N/A | #N/A | #N/A | /
4427 | 12:46 | 0 | 1.7544 | / | / | / | #N/A | #N/A | / | / | #N/A | #N/A | #N/A | #N/A | /
4428 | 12:46 | 0 | 1.7544 | / | / | / | #N/A | #N/A | / | / | #N/A | #N/A | #N/A | #N/A | /
4429 | 12:46 | 0 | 1.7544 | / | / | / | #N/A | #N/A | / | / | #N/A | #N/A | #N/A | #N/A | /
4430 | 12:46 | 0 | 1.7544 | / | / | / | #N/A | #N/A | / | / | #N/A | #N/A | #N/A | #N/A | /
4431 | 12:46 | 0 | 1.7544 | / | / | / | #N/A | #N/A | / | / | #N/A | #N/A | #N/A | #N/A | /
4432 | 12:46 | 0 | 1.7544 | / | / | / | #N/A | #N/A | / | / | #N/A | #N/A | #N/A | #N/A | /
4433 | 12:46 | 0 | 1.7544 | / | / | / | #N/A | #N/A | / | / | #N/A | #N/A | #N/A | #N/A | /
4434 | 12:46 | 0 | 1.7544 | / | / | / | #N/A | #N/A | / | / | #N/A | #N/A | #N/A | #N/A | /
4435 | 12:46 | 0 | 1.7544 | / | / | / | #N/A | #N/A | / | / | #N/A | #N/A | #N/A | #N/A | /
4436 | 12:46 | 0 | 1.7544 | / | / | / | #N/A | #N/A | / | / | #N/A | #N/A | #N/A | #N/A | /
4437 | 12:46 | 0 | 1.7544 | / | / | / | #N/A | #N/A | / | / | #N/A | #N/A | #N/A | #N/A | /
4438 | 12:46 | 0 | 1.7544 | / | / | / | #N/A | #N/A | / | / | #N/A | #N/A | #N/A | #N/A | /
4439 | 12:46 | 0 | 1.7544 | / | / | / | #N/A | #N/A | / | / | #N/A | #N/A | #N/A | #N/A | /
4440 | 12:46 | 0 | 1.7544 | / | / | / | #N/A | #N/A | / | / | #N/A | #N/A | #N/A | #N/A | /
4441 | 12:46 | 0 | 1.7544 | / | / | / | #N/A | #N/A | / | / | #N/A | #N/A | #N/A | #N/A | /
4442 | 12:46 | 0 | 1.7544 | / | / | / | #N/A | #N/A | / | / | #N/A | #N/A | #N/A | #N/A | /
4443 | 12:46 | 0 | 1.7544 | / | / | / | #N/A | #N/A | / | / | #N/A | #N/A | #N/A | #N/A | /
4444 | 12:46 | 0 | 1.7544 | / | / | / | #N/A | #N/A | / | / | #N/A | #N/A | #N/A | #N/A | /
4445 | 12:46 | 0 | 1.7544 | / | / | / | #N/A | #N/A | / | / | #N/A | #N/A | #N/A | #N/A | /
4446 | 12:46 | 0 | 1.7544 | / | / | / | #N/A | #N/A | / | / | #N/A | #N/A | #N/A | #N/A | /
4447 | 12:46 | 0 | 1.7544 | / | / | / | #N/A | #N/A | / | / | #N/A | #N/A | #N/A | #N/A | /
4448 | 12:46 | 0 | 1.7544 | / | / | / | #N/A | #N/A | / | / | #N/A | #N/A | #N/A | #N/A | /
4449 | 12:46 | 0 | 1.7544 | / | / | / | #N/A | #N/A | / | / | #N/A | #N/A | #N/A | #N/A | /
4450 | 12:46 | 0 | 1.7544 | / | / | / | #N/A | #N/A | / | / | #N/A | #N/A | #N/A | #N/A | /
4451 | 12:46 | 0 | 1.7544 | / | / | / | #N/A | #N/A | / | / | #N/A | #N/A | #N/A | #N/A | /
4452 | 12:46 | 0 | 1.7544 | / | / | / | #N/A | #N/A | / | / | #N/A | #N/A | #N/A | #N/A | /
4453 | 12:46 | 0 | 1.7544 | / | / | / | #N/A | #N/A | / | / | #N/A | #N/A | #N/A | #N/A | /
4454 | 12:46 | 0 | 1.7544 | / | / | / | #N/A | #N/A | / | / | #N/A | #N/A | #N/A | #N/A | /
4455 | 12:46 | 0 | 1.7544 | / | / | / | #N/A | #N/A | / | / | #N/A | #N/A | #N/A | #N/A | /
4456 | 12:46 | 0 | 1.7544 | / | / | / | #N/A | #N/A | / | / | #N/A | #N/A | #N/A | #N/A | /
4457 | 12:46 | 0 | 1.7544 | / | / | / | #N/A | #N/A | / | / | #N/A | #N/A | #N/A | #N/A | /
4458 | 12:46 | 0 | 1.7544 | / | / | / | #N/A | #N/A | / | / | #N/A | #N/A | #N/A | #N/A | /
4459 | 12:46 | 0 | 1.7544 | / | / | / | #N/A | #N/A | / | / | #N/A | #N/A | #N/A | #N/A | /
4460 | 12:46 | 0 | 1.7544 | / | / | / | #N/A | #N/A | / | / | #N/A | #N/A | #N/A | #N/A | /
4461 | 12:46 | 0 | 1.7544 | / | / | / | #N/A | #N/A | / | / | #N/A | #N/A | #N/A | #N/A | /
4462 | 12:46 | 0 | 1.7544 | / | / | / | #N/A | #N/A | / | / | #N/A | #N/A | #N/A | #N/A | /
4463 | 12:46 | 0 | 1.7544 | / | / | / | #N/A | #N/A | / | / | #N/A | #N/A | #N/A | #N/A | /
4464 | 12:46 | 0 | 1.7544 | / | / | / | #N/A | #N/A | / | / | #N/A | #N/A | #N/A | #N/A | /
4465 | 12:46 | 0 | 1.7544 | / | / | / | #N/A | #N/A | / | / | #N/A | #N/A | #N/A | #N/A | /
4466 | 12:46 | 0 | 1.7544 | / | / | / | #N/A | #N/A | / | / | #N/A | #N/A | #N/A | #N/A | /
4467 | 12:46 | 0 | 1.7544 | / | / | / | #N/A | #N/A | / | / | #N/A | #N/A | #N/A | #N/A | /
4468 | 12:46 | 0 | 1.7544 | / | / | / | #N/A | #N/A | / | / | #N/A | #N/A | #N/A | #N/A | /
4469 | 12:46 | 0 | 1.7544 | / | / | / | #N/A | #N/A | / | / | #N/A | #N/A | #N/A | #N/A | /
4470 | 12:46 | 0 | 1.7544 | / | / | / | #N/A | #N/A | / | / | #N/A | #N/A | #N/A | #N/A | /
4471 | 12:46 | 0 | 1.7544 | / | / | / | #N/A | #N/A | / | / | #N/A | #N/A | #N/A | #N/A | /
4472 | 12:47 | 0 | 1.7544 | / | / | / | #N/A | #N/A | / | / | #N/A | #N/A | #N/A | #N/A | /
4473 | 12:47 | 0 | 1.7544 | / | / | / | #N/A | #N/A | / | / | #N/A | #N/A | #N/A | #N/A | /
4474 | 12:47 | 0 | 1.7544 | / | / | / | #N/A | #N/A | / | / | #N/A | #N/A | #N/A | #N/A | /
4475 | 12:47 | 0 | 1.7544 | / | / | / | #N/A | #N/A | / | / | #N/A | #N/A | #N/A | #N/A | /
4476 | 12:47 | 0 | 1.7544 | / | / | / | #N/A | #N/A | / | / | #N/A | #N/A | #N/A | #N/A | /
4477 | 12:47 | 0 | 1.7544 | / | / | / | #N/A | #N/A | / | / | #N/A | #N/A | #N/A | #N/A | /
4478 | 12:47 | 0 | 1.7544 | / | / | / | #N/A | #N/A | / | / | #N/A | #N/A | #N/A | #N/A | /
4479 | 12:47 | 0 | 1.7544 | / | / | / | #N/A | #N/A | / | / | #N/A | #N/A | #N/A | #N/A | /
4480 | 12:47 | 0 | 1.7544 | / | / | / | #N/A | #N/A | / | / | #N/A | #N/A | #N/A | #N/A | /
4481 | 12:47 | 0 | 1.7544 | / | / | / | #N/A | #N/A | / | / | #N/A | #N/A | #N/A | #N/A | /
4482 | 12:47 | 0 | 1.7544 | / | / | / | #N/A | #N/A | / | / | #N/A | #N/A | #N/A | #N/A | /
4483 | 12:47 | 0 | 1.7544 | / | / | / | #N/A | #N/A | / | / | #N/A | #N/A | #N/A | #N/A | /
4484 | 12:47 | 0 | 1.7544 | / | / | / | #N/A | #N/A | / | / | #N/A | #N/A | #N/A | #N/A | /
4485 | 12:47 | 0 | 1.7544 | / | / | / | #N/A | #N/A | / | / | #N/A | #N/A | #N/A | #N/A | /
4486 | 12:47 | 0 | 1.7544 | / | / | / | #N/A | #N/A | / | / | #N/A | #N/A | #N/A | #N/A | /
4487 | 12:47 | 0 | 1.7544 | / | / | / | #N/A | #N/A | / | / | #N/A | #N/A | #N/A | #N/A | /
4488 | 12:47 | 0 | 1.7544 | / | / | / | #N/A | #N/A | / | / | #N/A | #N/A | #N/A | #N/A | /
4489 | 12:47 | 0 | 1.7544 | / | / | / | #N/A | #N/A | / | / | #N/A | #N/A | #N/A | #N/A | /
4490 | 12:47 | 0 | 1.7544 | / | / | / | #N/A | #N/A | / | / | #N/A | #N/A | #N/A | #N/A | /
4491 | 12:47 | 0 | 1.7544 | / | / | / | #N/A | #N/A | / | / | #N/A | #N/A | #N/A | #N/A | /
4492 | 12:47 | 0 | 1.7544 | / | / | / | #N/A | #N/A | / | / | #N/A | #N/A | #N/A | #N/A | /
4493 | 12:47 | 0 | 1.7544 | / | / | / | #N/A | #N/A | / | / | #N/A | #N/A | #N/A | #N/A | /
4494 | 12:47 | 0 | 1.7544 | / | / | / | #N/A | #N/A | / | / | #N/A | #N/A | #N/A | #N/A | /
4495 | 12:47 | 0 | 1.7544 | / | / | / | #N/A | #N/A | / | / | #N/A | #N/A | #N/A | #N/A | /
4496 | 12:47 | 0 | 1.7544 | / | / | / | #N/A | #N/A | / | / | #N/A | #N/A | #N/A | #N/A | /
4497 | 12:47 | 0 | 1.7544 | / | / | / | #N/A | #N/A | / | / | #N/A | #N/A | #N/A | #N/A | /
4498 | 12:47 | 0 | 1.7544 | / | / | / | #N/A | #N/A | / | / | #N/A | #N/A | #N/A | #N/A | /
4499 | 12:47 | 0 | 1.7544 | / | / | / | 0 | 0 | 0 | 0 | 0 | 0 | 0 | 0 | /
4500 | 12:47 | 0 | 1.7544 | / | / | / | 0 | 0 | 0 | 0 | 0 | 0 | 0 | 0 | /
4501 | 12:47 | 0 | 1.7544 | / | / | / | 0 | 0 | 0 | 0 | 0 | 0 | 0 | 0 | /
4502 | 12:47 | 0 | 1.7544 | / | / | / | 0 | 0 | 0 | 0 | 0 | 0 | 0 | 0 | /
4503 | 12:47 | 0 | 1.7544 | / | / | / | 0 | 0 | 0 | 0 | 0 | 0 | 0 | 0 | /
4504 | 12:47 | 0 | 1.7544 | / | / | / | 0 | 0 | 0 | 0 | 0 | 0 | 0 | 0 | /
4505 | 12:47 | 0 | 1.7544 | / | / | / | 0 | 0 | 0 | 0 | 0 | 0 | 0 | 0 | /
4506 | 12:47 | 0 | 1.7544 | / | / | / | 0 | 0 | 0 | 0 | 0 | 0 | 0 | 0 | /
4507 | 12:47 | 0 | 1.7544 | / | / | / | 0 | 0 | 0 | 0 | 0 | 0 | 0 | 0 | /
4508 | 12:47 | 0 | 1.7544 | / | / | / | 0 | 0 | 0 | 0 | 0 | 0 | 0 | 0 | /
4509 | 12:47 | 0 | 1.7544 | / | / | / | 0 | 0 | 0 | 0 | 0 | 0 | 0 | 0 | /
4510 | 12:47 | 0 | 1.7544 | / | / | / | 0 | 0 | 0 | 0 | 0 | 0 | 0 | 0 | /
4511 | 12:47 | 0 | 1.7544 | / | / | / | 0 | 0 | 0 | 0 | 0 | 0 | 0 | 0 | /
4512 | 12:47 | 0 | 1.7544 | / | / | / | 0 | 0 | 0 | 0 | 0 | 0 | 0 | 0 | /
4513 | 12:47 | 0 | 1.7544 | / | / | / | 0 | 0 | 0 | 0 | 0 | 0 | 0 | 0 | /
4514 | 12:47 | 0 | 1.7544 | / | / | / | 0 | 0 | 0 | 0 | 0 | 0 | 0 | 0 | /
4515 | 12:47 | 0 | 1.7544 | / | / | / | 0 | 0 | 0 | 0 | 0 | 0 | 0 | 0 | /
4516 | 12:47 | 0 | 1.7544 | / | / | / | 0 | 0 | 0 | 0 | 0 | 0 | 0 | 0 | /
4517 | 12:47 | 0 | 1.7544 | / | / | / | 0 | 0 | 0 | 0 | 0 | 0 | 0 | 0 | /
4518 | 12:47 | 0 | 1.7544 | / | / | / | 0 | 0 | 0 | 0 | 0 | 0 | 0 | 0 | /
4519 | 12:47 | 0 | 1.7544 | / | / | / | 0 | 0 | 0 | 0 | 0 | 0 | 0 | 0 | /
4520 | 12:47 | 0 | 1.7544 | / | / | / | 0 | 0 | 0 | 0 | 0 | 0 | 0 | 0 | /
4521 | 12:47 | 0 | 1.7544 | / | / | / | 0 | 0 | 0 | 0 | 0 | 0 | 0 | 0 | /
4522 | 12:47 | 0 | 1.7544 | / | / | / | 0 | 0 | 0 | 0 | 0 | 0 | 0 | 0 | /
4523 | 12:47 | 0 | 1.7544 | / | / | / | 0 | 0 | 0 | 0 | 0 | 0 | 0 | 0 | /
4524 | 12:47 | 0 | 1.7544 | / | / | / | 0 | 0 | 0 | 0 | 0 | 0 | 0 | 0 | /
4525 | 12:47 | 0 | 1.7544 | / | / | / | 0 | 0 | 0 | 0 | 0 | 0 | 0 | 0 | /
4526 | 12:47 | 0 | 1.7544 | / | / | / | 0 | 0 | 0 | 0 | 0 | 0 | 0 | 0 | /
4527 | 12:47 | 0 | 1.7544 | / | / | / | 0 | 0 | 0 | 0 | 0 | 0 | 0 | 0 | /
4528 | 12:47 | 0 | 1.7544 | / | / | / | 0 | 0 | 0 | 0 | 0 | 0 | 0 | 0 | /
4529 | 12:47 | 0 | 1.7544 | / | / | / | 0 | 0 | 0 | 0 | 0 | 0 | 0 | 0 | /
4530 | 12:47 | 0 | 1.7544 | / | / | / | 0 | 0 | 0 | 0 | 0 | 0 | 0 | 0 | /
4531 | 12:47 | 0 | 1.7544 | / | / | / | 0 | 0 | 0 | 0 | 0 | 0 | 0 | 0 | /
4532 | 12:48 | 0 | 1.7544 | / | / | / | 0 | 0 | 0 | 0 | 0 | 0 | 0 | 0 | /
4533 | 12:48 | 0 | 1.7544 | / | / | / | 0 | 0 | 0 | 0 | 0 | 0 | 0 | 0 | /
4534 | 12:48 | 0 | 1.7544 | / | / | / | 0 | 0 | 0 | 0 | 0 | 0 | 0 | 0 | /
4535 | 12:48 | 0 | 1.7544 | / | / | / | 0 | 0 | 0 | 0 | 0 | 0 | 0 | 0 | /
4536 | 12:48 | 0 | 1.7544 | / | / | / | 0 | 0 | 0 | 0 | 0 | 0 | 0 | 0 | /
4537 | 12:48 | 0 | 1.7544 | / | / | / | 0 | 0 | 0 | 0 | 0 | 0 | 0 | 0 | /
4538 | 12:48 | 0 | 1.7544 | / | / | / | 0 | 0 | 0 | 0 | 0 | 0 | 0 | 0 | /
4539 | 12:48 | 0 | 1.7544 | / | / | / | 0 | 0 | 0 | 0 | 0 | 0 | 0 | 0 | /
4540 | 12:48 | 0 | 1.7544 | / | / | / | 0 | 0 | 0 | 0 | 0 | 0 | 0 | 0 | /
4541 | 12:48 | 0 | 1.7544 | / | / | / | 0 | 0 | 0 | 0 | 0 | 0 | 0 | 0 | /
4542 | 12:48 | 0 | 1.7544 | / | / | / | 0 | 0 | 0 | 0 | 0 | 0 | 0 | 0 | /
4543 | 12:48 | 0 | 1.7544 | / | / | / | 0 | 0 | 0 | 0 | 0 | 0 | 0 | 0 | /
4544 | 12:48 | 0 | 1.7544 | / | / | / | 0 | 0 | 0 | 0 | 0 | 0 | 0 | 0 | /
4545 | 12:48 | 0 | 1.7544 | / | / | / | 0 | 0 | 0 | 0 | 0 | 0 | 0 | 0 | /
4546 | 12:48 | 0 | 1.7544 | / | / | / | 0 | 0 | 0 | 0 | 0 | 0 | 0 | 0 | /
4547 | 12:48 | 0 | 1.7544 | / | / | / | 0 | 0 | 0 | 0 | 0 | 0 | 0 | 0 | /
4548 | 12:48 | 0 | 1.7544 | / | / | / | 0 | 0 | 0 | 0 | 0 | 0 | 0 | 0 | /
4549 | 12:48 | 0 | 1.7544 | / | / | / | 0 | 0 | 0 | 0 | 0 | 0 | 0 | 0 | /
4550 | 12:48 | 0 | 1.7544 | / | / | / | 0 | 0 | 0 | 0 | 0 | 0 | 0 | 0 | /
4551 | 12:48 | 0 | 1.7544 | / | / | / | 0 | 0 | 0 | 0 | 0 | 0 | 0 | 0 | /
4552 | 12:48 | 0 | 1.7544 | / | / | / | 0 | 0 | 0 | 0 | 0 | 0 | 0 | 0 | /
4553 | 12:48 | 0 | 1.7544 | / | / | / | 0 | 0 | 0 | 0 | 0 | 0 | 0 | 0 | /
4554 | 12:48 | 0 | 1.7544 | / | / | / | 0 | 0 | 0 | 0 | 0 | 0 | 0 | 0 | /
4555 | 12:48 | 0 | 1.7544 | / | / | / | 0 | 0 | 0 | 0 | 0 | 0 | 0 | 0 | /
4556 | 12:48 | 0 | 1.7544 | / | / | / | 0 | 0 | 0 | 0 | 0 | 0 | 0 | 0 | /
4557 | 12:48 | 0 | 1.7544 | / | / | / | 0 | 0 | 0 | 0 | 0 | 0 | 0 | 0 | /
4558 | 12:48 | 0 | 1.7544 | / | / | / | 0 | 0 | 0 | 0 | 0 | 0 | 0 | 0 | /
4559 | 12:48 | 0 | 1.7544 | / | / | / | 0 | 0 | 0 | 0 | 0 | 0 | 0 | 0 | /
4560 | 12:48 | 0 | 1.7544 | / | / | / | 0 | 0 | 0 | 0 | 0 | 0 | 0 | 0 | /
4561 | 12:48 | 0 | 1.7544 | / | / | / | 0 | 0 | 0 | 0 | 0 | 0 | 0 | 0 | /
4562 | 12:48 | 0 | 1.7544 | / | / | / | 0 | 0 | 0 | 0 | 0 | 0 | 0 | 0 | /
4563 | 12:48 | 0 | 1.7544 | / | / | / | 0 | 0 | 0 | 0 | 0 | 0 | 0 | 0 | /
4564 | 12:48 | 0 | 1.7544 | / | / | / | 0 | 0 | 0 | 0 | 0 | 0 | 0 | 0 | /
4565 | 12:48 | 0 | 1.7544 | / | / | / | 0 | 0 | 0 | 0 | 0 | 0 | 0 | 0 | /
4566 | 12:48 | 0 | 1.7544 | / | / | / | 0 | 0 | 0 | 0 | 0 | 0 | 0 | 0 | /
4567 | 12:48 | 0 | 1.7544 | / | / | / | 0 | 0 | 0 | 0 | 0 | 0 | 0 | 0 | /
4568 | 12:48 | 0 | 1.7544 | / | / | / | 0 | 0 | 0 | 0 | 0 | 0 | 0 | 0 | /
4569 | 12:48 | 0 | 1.7544 | / | / | / | 0 | 0 | 0 | 0 | 0 | 0 | 0 | 0 | /
4570 | 12:48 | 0 | 1.7544 | / | / | / | 0 | 0 | 0 | 0 | 0 | 0 | 0 | 0 | /
4571 | 12:48 | 0 | 1.7544 | / | / | / | 0 | 0 | 0 | 0 | 0 | 0 | 0 | 0 | /
4572 | 12:48 | 0 | 1.7544 | / | / | / | 0 | 0 | 0 | 0 | 0 | 0 | 0 | 0 | /
4573 | 12:48 | 0 | 1.7544 | / | / | / | 0 | 0 | 0 | 0 | 0 | 0 | 0 | 0 | /
4574 | 12:48 | 0 | 1.7544 | / | / | / | 0 | 0 | 0 | 0 | 0 | 0 | 0 | 0 | /
4575 | 12:48 | 0 | 1.7544 | / | / | / | 0 | 0 | 0 | 0 | 0 | 0 | 0 | 0 | /
4576 | 12:48 | 0 | 1.7544 | / | / | / | 0 | 0 | 0 | 0 | 0 | 0 | 0 | 0 | /
4577 | 12:48 | 0 | 1.7544 | / | / | / | 0 | 0 | 0 | 0 | 0 | 0 | 0 | 0 | /
4578 | 12:48 | 0 | 1.7544 | / | / | / | 0 | 0 | 0 | 0 | 0 | 0 | 0 | 0 | /
4579 | 12:48 | 0 | 1.7544 | / | / | / | 0 | 0 | 0 | 0 | 0 | 0 | 0 | 0 | /
4580 | 12:48 | 0 | 1.7544 | / | / | / | 0 | 0 | 0 | 0 | 0 | 0 | 0 | 0 | /
4581 | 12:48 | 0 | 1.7544 | / | / | / | 0 | 0 | 0 | 0 | 0 | 0 | 0 | 0 | /
4582 | 12:48 | 0 | 1.7544 | / | / | / | 0 | 0 | 0 | 0 | 0 | 0 | 0 | 0 | /
4583 | 12:48 | 0 | 1.7544 | / | / | / | 0 | 0 | 0 | 0 | 0 | 0 | 0 | 0 | /
4584 | 12:48 | 0 | 1.7544 | / | / | / | 0 | 0 | 0 | 0 | 0 | 0 | 0 | 0 | /
4585 | 12:48 | 0 | 1.7544 | / | / | / | 0 | 0 | 0 | 0 | 0 | 0 | 0 | 0 | /
4586 | 12:48 | 0 | 1.7544 | / | / | / | 0 | 0 | 0 | 0 | 0 | 0 | 0 | 0 | /
4587 | 12:48 | 0 | 1.7544 | / | / | / | 0 | 0 | 0 | 0 | 0 | 0 | 0 | 0 | /
4588 | 12:48 | 0 | 1.7544 | / | / | / | 0 | 0 | 0 | 0 | 0 | 0 | 0 | 0 | /
4589 | 12:48 | 0 | 1.7544 | / | / | / | 0 | 0 | 0 | 0 | 0 | 0 | 0 | 0 | /
4590 | 12:48 | 0 | 1.7544 | / | / | / | 0 | 0 | 0 | 0 | 0 | 0 | 0 | 0 | /
4591 | 12:48 | 0 | 1.7544 | / | / | / | 0 | 0 | 0 | 0 | 0 | 0 | 0 | 0 | /
4592 | 12:49 | 0 | 1.7544 | / | / | / | 0 | 0 | 0 | 0 | 0 | 0 | 0 | 0 | /
4593 | 12:49 | 0 | 1.7544 | / | / | / | 0 | 0 | 0 | 0 | 0 | 0 | 0 | 0 | /
4594 | 12:49 | 0 | 1.7544 | / | / | / | 0 | 0 | 0 | 0 | 0 | 0 | 0 | 0 | /
4595 | 12:49 | 0 | 1.7544 | / | / | / | 0 | 0 | 0 | 0 | 0 | 0 | 0 | 0 | /
4596 | 12:49 | 0 | 1.7544 | / | / | / | 0 | 0 | 0 | 0 | 0 | 0 | 0 | 0 | /
4597 | 12:49 | 0 | 1.7544 | / | / | / | 0 | 0 | 0 | 0 | 0 | 0 | 0 | 0 | /
4598 | 12:49 | 0 | 1.7544 | / | / | / | 0 | 0 | 0 | 0 | 0 | 0 | 0 | 0 | /
4599 | 12:49 | 0 | 1.7544 | / | / | / | 0 | 0 | 0 | 0 | 0 | 0 | 0 | 0 | /
4600 | 12:49 | 0 | 1.7544 | / | / | / | 0 | 0 | 0 | 0 | 0 | 0 | 0 | 0 | /
4601 | 12:49 | 0 | 1.7544 | / | / | / | 0 | 0 | 0 | 0 | 0 | 0 | 0 | 0 | /
4602 | 12:49 | 0 | 1.7544 | / | / | / | 0 | 0 | 0 | 0 | 0 | 0 | 0 | 0 | /
4603 | 12:49 | 0 | 1.7544 | / | / | / | 0 | 0 | 0 | 0 | 0 | 0 | 0 | 0 | /
4604 | 12:49 | 0 | 1.7544 | / | / | / | 0 | 0 | 0 | 0 | 0 | 0 | 0 | 0 | /
4605 | 12:49 | 0 | 1.7544 | / | / | / | 0 | 0 | 0 | 0 | 0 | 0 | 0 | 0 | /
4606 | 12:49 | 0 | 1.7544 | / | / | / | 0 | 0 | 0 | 0 | 0 | 0 | 0 | 0 | /
4607 | 12:49 | 0 | 1.7544 | / | / | / | 0 | 0 | 0 | 0 | 0 | 0 | 0 | 0 | /
4608 | 12:49 | 0 | 1.7544 | / | / | / | 0 | 0 | 0 | 0 | 0 | 0 | 0 | 0 | /
4609 | 12:49 | 0 | 1.7544 | / | / | / | 0 | 0 | 0 | 0 | 0 | 0 | 0 | 0 | /
4610 | 12:49 | 0 | 1.7544 | / | / | / | 0 | 0 | 0 | 0 | 0 | 0 | 0 | 0 | /
4611 | 12:49 | 0 | 1.7544 | / | / | / | 0 | 0 | 0 | 0 | 0 | 0 | 0 | 0 | /
4612 | 12:49 | 0 | 1.7544 | / | / | / | 0 | 0 | 0 | 0 | 0 | 0 | 0 | 0 | /
4613 | 12:49 | 0 | 1.7544 | / | / | / | 0 | 0 | 0 | 0 | 0 | 0 | 0 | 0 | /
4614 | 12:49 | 0 | 1.7544 | / | / | / | 0 | 0 | 0 | 0 | 0 | 0 | 0 | 0 | /
4615 | 12:49 | 0 | 1.7544 | / | / | / | 0 | 0 | 0 | 0 | 0 | 0 | 0 | 0 | /
4616 | 12:49 | 0 | 1.7544 | / | / | / | 0 | 0 | 0 | 0 | 0 | 0 | 0 | 0 | /
4617 | 12:49 | 0 | 1.7544 | / | / | / | 0 | 0 | 0 | 0 | 0 | 0 | 0 | 0 | /
4618 | 12:49 | 0 | 1.7544 | / | / | / | 0 | 0 | 0 | 0 | 0 | 0 | 0 | 0 | /
4619 | 12:49 | 0 | 1.7544 | / | / | / | 0 | 0 | 0 | 0 | 0 | 0 | 0 | 0 | /
4620 | 12:49 | 0 | 1.7544 | / | / | / | 0 | 0 | 0 | 0 | 0 | 0 | 0 | 0 | /
4621 | 12:49 | 0 | 1.7544 | / | / | / | 0 | 0 | 0 | 0 | 0 | 0 | 0 | 0 | /
4622 | 12:49 | 0 | 1.7544 | / | / | / | 0 | 0 | 0 | 0 | 0 | 0 | 0 | 0 | /
4623 | 12:49 | 0 | 1.7544 | / | / | / | 0 | 0 | 0 | 0 | 0 | 0 | 0 | 0 | /
4624 | 12:49 | 0 | 1.7544 | / | / | / | 0 | 0 | 0 | 0 | 0 | 0 | 0 | 0 | /
4625 | 12:49 | 0 | 1.7544 | / | / | / | 0 | 0 | 0 | 0 | 0 | 0 | 0 | 0 | /
4626 | 12:49 | 0 | 1.7544 | / | / | / | 0 | 0 | 0 | 0 | 0 | 0 | 0 | 0 | /
4627 | 12:49 | 0 | 1.7544 | / | / | / | 0 | 0 | 0 | 0 | 0 | 0 | 0 | 0 | /
4628 | 12:49 | 0 | 1.7544 | / | / | / | 0 | 0 | 0 | 0 | 0 | 0 | 0 | 0 | /
4629 | 12:49 | 0 | 1.7544 | / | / | / | 0 | 0 | 0 | 0 | 0 | 0 | 0 | 0 | /
4630 | 12:49 | 0 | 1.7544 | / | / | / | 0 | 0 | 0 | 0 | 0 | 0 | 0 | 0 | /
4631 | 12:49 | 0 | 1.7544 | / | / | / | 0 | 0 | 0 | 0 | 0 | 0 | 0 | 0 | /
4632 | 12:49 | 0 | 1.7544 | / | / | / | 0 | 0 | 0 | 0 | 0 | 0 | 0 | 0 | /
4633 | 12:49 | 0 | 1.7544 | / | / | / | 0 | 0 | 0 | 0 | 0 | 0 | 0 | 0 | /
4634 | 12:49 | 0 | 1.7544 | / | / | / | 0 | 0 | 0 | 0 | 0 | 0 | 0 | 0 | /
4635 | 12:49 | 0 | 1.7544 | / | / | / | 0 | 0 | 0 | 0 | 0 | 0 | 0 | 0 | /
4636 | 12:49 | 0 | 1.7544 | / | / | / | 0 | 0 | 0 | 0 | 0 | 0 | 0 | 0 | /
4637 | 12:49 | 0 | 1.7544 | / | / | / | 0 | 0 | 0 | 0 | 0 | 0 | 0 | 0 | /
4638 | 12:49 | 0 | 1.7544 | / | / | / | 0 | 0 | 0 | 0 | 0 | 0 | 0 | 0 | /
4639 | 12:49 | 0 | 1.7544 | / | / | / | 0 | 0 | 0 | 0 | 0 | 0 | 0 | 0 | /
4640 | 12:49 | 0 | 1.7544 | / | / | / | 0 | 0 | 0 | 0 | 0 | 0 | 0 | 0 | /
4641 | 12:49 | 0 | 1.7544 | / | / | / | 0 | 0 | 0 | 0 | 0 | 0 | 0 | 0 | /
4642 | 12:49 | 0 | 1.7544 | / | / | / | 0 | 0 | 0 | 0 | 0 | 0 | 0 | 0 | /
4643 | 12:49 | 0 | 1.7544 | / | / | / | 0 | 0 | 0 | 0 | 0 | 0 | 0 | 0 | /
4644 | 12:49 | 0 | 1.7544 | / | / | / | 0 | 0 | 0 | 0 | 0 | 0 | 0 | 0 | /
4645 | 12:49 | 0 | 1.7544 | / | / | / | 0 | 0 | 0 | 0 | 0 | 0 | 0 | 0 | /
4646 | 12:49 | 0 | 1.7544 | / | / | / | 0 | 0 | 0 | 0 | 0 | 0 | 0 | 0 | /
4647 | 12:49 | 0 | 1.7544 | / | / | / | 0 | 0 | 0 | 0 | 0 | 0 | 0 | 0 | /
4648 | 12:49 | 0 | 1.7544 | / | / | / | 0 | 0 | 0 | 0 | 0 | 0 | 0 | 0 | /
4649 | 12:49 | 0 | 1.7544 | / | / | / | 0 | 0 | 0 | 0 | 0 | 0 | 0 | 0 | /
4650 | 12:49 | 0 | 1.7544 | / | / | / | 0 | 0 | 0 | 0 | 0 | 0 | 0 | 0 | /
4651 | 12:49 | 0 | 1.7544 | / | / | / | 0 | 0 | 0 | 0 | 0 | 0 | 0 | 0 | /
4652 | 12:50 | 0 | 1.7544 | / | / | / | 0 | 0 | 0 | 0 | 0 | 0 | 0 | 0 | /
4653 | 12:50 | 0 | 1.7544 | / | / | / | 0 | 0 | 0 | 0 | 0 | 0 | 0 | 0 | /
4654 | 12:50 | 0 | 1.7544 | / | / | / | 0 | 0 | 0 | 0 | 0 | 0 | 0 | 0 | /
4655 | 12:50 | 0 | 1.7544 | / | / | / | 0 | 0 | 0 | 0 | 0 | 0 | 0 | 0 | /
4656 | 12:50 | 0 | 1.7544 | / | / | / | 0 | 0 | 0 | 0 | 0 | 0 | 0 | 0 | /
4657 | 12:50 | 0 | 1.7544 | / | / | / | 0 | 0 | 0 | 0 | 0 | 0 | 0 | 0 | /
4658 | 12:50 | 0 | 1.7544 | / | / | / | 0 | 0 | 0 | 0 | 0 | 0 | 0 | 0 | /
4659 | 12:50 | 0 | 1.7544 | / | / | / | 0 | 0 | 0 | 0 | 0 | 0 | 0 | 0 | /
4660 | 12:50 | 0 | 1.7544 | / | / | / | 0 | 0 | 0 | 0 | 0 | 0 | 0 | 0 | /
4661 | 12:50 | 0 | 1.7544 | / | / | / | 0 | 0 | 0 | 0 | 0 | 0 | 0 | 0 | /
4662 | 12:50 | 0 | 1.7544 | / | / | / | 0 | 0 | 0 | 0 | 0 | 0 | 0 | 0 | /
4663 | 12:50 | 0 | 1.7544 | / | / | / | 0 | 0 | 0 | 0 | 0 | 0 | 0 | 0 | /
4664 | 12:50 | 0 | 1.7544 | / | / | / | 0 | 0 | 0 | 0 | 0 | 0 | 0 | 0 | /
4665 | 12:50 | 0 | 1.7544 | / | / | / | 0 | 0 | 0 | 0 | 0 | 0 | 0 | 0 | /
4666 | 12:50 | 0 | 1.7544 | / | / | / | 0 | 0 | 0 | 0 | 0 | 0 | 0 | 0 | /
4667 | 12:50 | 0 | 1.7544 | / | / | / | 0 | 0 | 0 | 0 | 0 | 0 | 0 | 0 | /
4668 | 12:50 | 0 | 1.7544 | / | / | / | 0 | 0 | 0 | 0 | 0 | 0 | 0 | 0 | /
4669 | 12:50 | 0 | 1.7544 | / | / | / | 0 | 0 | 0 | 0 | 0 | 0 | 0 | 0 | /
4670 | 12:50 | 0 | 1.7544 | / | / | / | 0 | 0 | 0 | 0 | 0 | 0 | 0 | 0 | /
4671 | 12:50 | 0 | 1.7544 | / | / | / | 0 | 0 | 0 | 0 | 0 | 0 | 0 | 0 | /
4672 | 12:50 | 0 | 1.7544 | / | / | / | 0 | 0 | 0 | 0 | 0 | 0 | 0 | 0 | /
4673 | 12:50 | 0 | 1.7544 | / | / | / | 0 | 0 | 0 | 0 | 0 | 0 | 0 | 0 | /
4674 | 12:50 | 0 | 1.7544 | / | / | / | 0 | 0 | 0 | 0 | 0 | 0 | 0 | 0 | /
4675 | 12:50 | 0 | 1.7544 | / | / | / | 0 | 0 | 0 | 0 | 0 | 0 | 0 | 0 | /
4676 | 12:50 | 0 | 1.7544 | / | / | / | 0 | 0 | 0 | 0 | 0 | 0 | 0 | 0 | /
4677 | 12:50 | 0 | 1.7544 | / | / | / | 0 | 0 | 0 | 0 | 0 | 0 | 0 | 0 | /
4678 | 12:50 | 0 | 1.7544 | / | / | / | 0 | 0 | 0 | 0 | 0 | 0 | 0 | 0 | /
4679 | 12:50 | 0 | 1.7544 | / | / | / | 0 | 0 | 0 | 0 | 0 | 0 | 0 | 0 | /
4680 | 12:50 | 0 | 1.7544 | / | / | / | 0 | 0 | 0 | 0 | 0 | 0 | 0 | 0 | /
4681 | 12:50 | 0 | 1.7544 | / | / | / | 0 | 0 | 0 | 0 | 0 | 0 | 0 | 0 | /
4682 | 12:50 | 0 | 1.7544 | / | / | / | 0 | 0 | 0 | 0 | 0 | 0 | 0 | 0 | /
4683 | 12:50 | 0 | 1.7544 | / | / | / | 0 | 0 | 0 | 0 | 0 | 0 | 0 | 0 | /
4684 | 12:50 | 0 | 1.7544 | / | / | / | 0 | 0 | 0 | 0 | 0 | 0 | 0 | 0 | /
4685 | 12:50 | 0 | 1.7544 | / | / | / | 0 | 0 | 0 | 0 | 0 | 0 | 0 | 0 | /
4686 | 12:50 | 0 | 1.7544 | / | / | / | 0 | 0 | 0 | 0 | 0 | 0 | 0 | 0 | /
4687 | 12:50 | 0 | 1.7544 | / | / | / | 0 | 0 | 0 | 0 | 0 | 0 | 0 | 0 | /
4688 | 12:50 | 0 | 1.7544 | / | / | / | 0 | 0 | 0 | 0 | 0 | 0 | 0 | 0 | /
4689 | 12:50 | 0 | 1.7544 | / | / | / | 0 | 0 | 0 | 0 | 0 | 0 | 0 | 0 | /
4690 | 12:50 | 0 | 1.7544 | / | / | / | 0 | 0 | 0 | 0 | 0 | 0 | 0 | 0 | /
4691 | 12:50 | 0 | 1.7544 | / | / | / | 0 | 0 | 0 | 0 | 0 | 0 | 0 | 0 | /
4692 | 12:50 | 0 | 1.7544 | / | / | / | 0 | 0 | 0 | 0 | 0 | 0 | 0 | 0 | /
4693 | 12:50 | 0 | 1.7544 | / | / | / | 0 | 0 | 0 | 0 | 0 | 0 | 0 | 0 | /
4694 | 12:50 | 0 | 1.7544 | / | / | / | 0 | 0 | 0 | 0 | 0 | 0 | 0 | 0 | /
4695 | 12:50 | 0 | 1.7544 | / | / | / | 0 | 0 | 0 | 0 | 0 | 0 | 0 | 0 | /
4696 | 12:50 | 0 | 1.7544 | / | / | / | 0 | 0 | 0 | 0 | 0 | 0 | 0 | 0 | /
4697 | 12:50 | 0 | 1.7544 | / | / | / | 0 | 0 | 0 | 0 | 0 | 0 | 0 | 0 | /
4698 | 12:50 | 0 | 1.7544 | / | / | / | 0 | 0 | 0 | 0 | 0 | 0 | 0 | 0 | /
4699 | 12:50 | 0 | 1.7544 | / | / | / | 0 | 0 | 0 | 0 | 0 | 0 | 0 | 0 | /
4700 | 12:50 | 0 | 1.7544 | / | / | / | 0 | 0 | 0 | 0 | 0 | 0 | 0 | 0 | /
4701 | 12:50 | 0 | 1.7544 | / | / | / | 0 | 0 | 0 | 0 | 0 | 0 | 0 | 0 | /
4702 | 12:50 | 0 | 1.7544 | / | / | / | 0 | 0 | 0 | 0 | 0 | 0 | 0 | 0 | /
4703 | 12:50 | 0 | 1.7544 | / | / | / | 0 | 0 | 0 | 0 | 0 | 0 | 0 | 0 | /
4704 | 12:50 | 0 | 1.7544 | / | / | / | 0 | 0 | 0 | 0 | 0 | 0 | 0 | 0 | /
4705 | 12:50 | 0 | 1.7544 | / | / | / | 0 | 0 | 0 | 0 | 0 | 0 | 0 | 0 | /
4706 | 12:50 | 0 | 1.7544 | / | / | / | 0 | 0 | 0 | 0 | 0 | 0 | 0 | 0 | /
4707 | 12:50 | 0 | 1.7544 | / | / | / | 0 | 0 | 0 | 0 | 0 | 0 | 0 | 0 | /
4708 | 12:50 | 0 | 1.7544 | / | / | / | 0 | 0 | 0 | 0 | 0 | 0 | 0 | 0 | /
4709 | 12:50 | 0 | 1.7544 | / | / | / | 0 | 0 | 0 | 0 | 0 | 0 | 0 | 0 | /
4710 | 12:50 | 0 | 1.7544 | / | / | / | 0 | 0 | 0 | 0 | 0 | 0 | 0 | 0 | /
4711 | 12:50 | 0 | 1.7544 | / | / | / | 0 | 0 | 0 | 0 | 0 | 0 | 0 | 0 | /
4712 | 12:51 | 0 | 1.7544 | / | / | / | 0 | 0 | 0 | 0 | 0 | 0 | 0 | 0 | /
4713 | 12:51 | 0 | 1.7544 | / | / | / | 0 | 0 | 0 | 0 | 0 | 0 | 0 | 0 | /
4714 | 12:51 | 0 | 1.7544 | / | / | / | 0 | 0 | 0 | 0 | 0 | 0 | 0 | 0 | /
4715 | 12:51 | 0 | 1.7544 | / | / | / | 0 | 0 | 0 | 0 | 0 | 0 | 0 | 0 | /
4716 | 12:51 | 0 | 1.7544 | / | / | / | 0 | 0 | 0 | 0 | 0 | 0 | 0 | 0 | /
4717 | 12:51 | 0 | 1.7544 | / | / | / | 0 | 0 | 0 | 0 | 0 | 0 | 0 | 0 | /
4718 | 12:51 | 0 | 1.7544 | / | / | / | 0 | 0 | 0 | 0 | 0 | 0 | 0 | 0 | /
4719 | 12:51 | 0 | 1.7544 | / | / | / | 0 | 0 | 0 | 0 | 0 | 0 | 0 | 0 | /
4720 | 12:51 | 0 | 1.7544 | / | / | / | 0 | 0 | 0 | 0 | 0 | 0 | 0 | 0 | /
4721 | 12:51 | 0 | 1.7544 | / | / | / | 0 | 0 | 0 | 0 | 0 | 0 | 0 | 0 | /
4722 | 12:51 | 0 | 1.7544 | / | / | / | 0 | 0 | 0 | 0 | 0 | 0 | 0 | 0 | /
4723 | 12:51 | 0 | 1.7544 | / | / | / | 0 | 0 | 0 | 0 | 0 | 0 | 0 | 0 | /
4724 | 12:51 | 0 | 1.7544 | / | / | / | 0 | 0 | 0 | 0 | 0 | 0 | 0 | 0 | /
4725 | 12:51 | 0 | 1.7544 | / | / | / | 0 | 0 | 0 | 0 | 0 | 0 | 0 | 0 | /
4726 | 12:51 | 0 | 1.7544 | / | / | / | 0 | 0 | 0 | 0 | 0 | 0 | 0 | 0 | /
4727 | 12:51 | 0 | 1.7544 | / | / | / | 0 | 0 | 0 | 0 | 0 | 0 | 0 | 0 | /
4728 | 12:51 | 0 | 1.7544 | / | / | / | 0 | 0 | 0 | 0 | 0 | 0 | 0 | 0 | /
4729 | 12:51 | 0 | 1.7544 | / | / | / | 0 | 0 | 0 | 0 | 0 | 0 | 0 | 0 | /
4730 | 12:51 | 0 | 1.7544 | / | / | / | 0 | 0 | 0 | 0 | 0 | 0 | 0 | 0 | /
4731 | 12:51 | 0 | 1.7544 | / | / | / | 0 | 0 | 0 | 0 | 0 | 0 | 0 | 0 | /
4732 | 12:51 | 0 | 1.7544 | / | / | / | 0 | 0 | 0 | 0 | 0 | 0 | 0 | 0 | /
4733 | 12:51 | 0 | 1.7544 | / | / | / | 0 | 0 | 0 | 0 | 0 | 0 | 0 | 0 | /
4734 | 12:51 | 0 | 1.7544 | / | / | / | 0 | 0 | 0 | 0 | 0 | 0 | 0 | 0 | /
4735 | 12:51 | 0 | 1.7544 | / | / | / | 0 | 0 | 0 | 0 | 0 | 0 | 0 | 0 | /
4736 | 12:51 | 0 | 1.7544 | / | / | / | 0 | 0 | 0 | 0 | 0 | 0 | 0 | 0 | /
4737 | 12:51 | 0 | 1.7544 | / | / | / | 0 | 0 | 0 | 0 | 0 | 0 | 0 | 0 | /
4738 | 12:51 | 0 | 1.7544 | / | / | / | 0 | 0 | 0 | 0 | 0 | 0 | 0 | 0 | /
4739 | 12:51 | 0 | 1.7544 | / | / | / | 0 | 0 | 0 | 0 | 0 | 0 | 0 | 0 | /
4740 | 12:51 | 0 | 1.7544 | / | / | / | 0 | 0 | 0 | 0 | 0 | 0 | 0 | 0 | /
4741 | 12:51 | 0 | 1.7544 | / | / | / | 0 | 0 | 0 | 0 | 0 | 0 | 0 | 0 | /
4742 | 12:51 | 0 | 1.7544 | / | / | / | 0 | 0 | 0 | 0 | 0 | 0 | 0 | 0 | /
4743 | 12:51 | 0 | 1.7544 | / | / | / | 0 | 0 | 0 | 0 | 0 | 0 | 0 | 0 | /
4744 | 12:51 | 0 | 1.7544 | / | / | / | 0 | 0 | 0 | 0 | 0 | 0 | 0 | 0 | /
4745 | 12:51 | 0 | 1.7544 | / | / | / | 0 | 0 | 0 | 0 | 0 | 0 | 0 | 0 | /
4746 | 12:51 | 0 | 1.7544 | / | / | / | 0 | 0 | 0 | 0 | 0 | 0 | 0 | 0 | /
4747 | 12:51 | 0 | 1.7544 | / | / | / | 0 | 0 | 0 | 0 | 0 | 0 | 0 | 0 | /
4748 | 12:51 | 0 | 1.7544 | / | / | / | 0 | 0 | 0 | 0 | 0 | 0 | 0 | 0 | /
4749 | 12:51 | 0 | 1.7544 | / | / | / | 0 | 0 | 0 | 0 | 0 | 0 | 0 | 0 | /
4750 | 12:51 | 0 | 1.7544 | / | / | / | 0 | 0 | 0 | 0 | 0 | 0 | 0 | 0 | /
4751 | 12:51 | 0 | 1.7544 | / | / | / | 0 | 0 | 0 | 0 | 0 | 0 | 0 | 0 | /
4752 | 12:51 | 0 | 1.7544 | / | / | / | 0 | 0 | 0 | 0 | 0 | 0 | 0 | 0 | /
4753 | 12:51 | 0 | 1.7544 | / | / | / | 0 | 0 | 0 | 0 | 0 | 0 | 0 | 0 | /
4754 | 12:51 | 0 | 1.7544 | / | / | / | 0 | 0 | 0 | 0 | 0 | 0 | 0 | 0 | /
4755 | 12:51 | 0 | 1.7544 | / | / | / | 0 | 0 | 0 | 0 | 0 | 0 | 0 | 0 | /
4756 | 12:51 | 0 | 1.7544 | / | / | / | 0 | 0 | 0 | 0 | 0 | 0 | 0 | 0 | /
4757 | 12:51 | 0 | 1.7544 | / | / | / | 0 | 0 | 0 | 0 | 0 | 0 | 0 | 0 | /
4758 | 12:51 | 0 | 1.7544 | / | / | / | 0 | 0 | 0 | 0 | 0 | 0 | 0 | 0 | /
4759 | 12:51 | 0 | 1.7544 | / | / | / | 0 | 0 | 0 | 0 | 0 | 0 | 0 | 0 | /
4760 | 12:51 | 0 | 1.7544 | / | / | / | 0 | 0 | 0 | 0 | 0 | 0 | 0 | 0 | /
4761 | 12:51 | 0 | 1.7544 | / | / | / | 0 | 0 | 0 | 0 | 0 | 0 | 0 | 0 | /
4762 | 12:51 | 0 | 1.7544 | / | / | / | 0 | 0 | 0 | 0 | 0 | 0 | 0 | 0 | /
4763 | 12:51 | 0 | 1.7544 | / | / | / | 0 | 0 | 0 | 0 | 0 | 0 | 0 | 0 | /
4764 | 12:51 | 0 | 1.7544 | / | / | / | 0 | 0 | 0 | 0 | 0 | 0 | 0 | 0 | /
4765 | 12:51 | 0 | 1.7544 | / | / | / | 0 | 0 | 0 | 0 | 0 | 0 | 0 | 0 | /
4766 | 12:51 | 0 | 1.7544 | / | / | / | 0 | 0 | 0 | 0 | 0 | 0 | 0 | 0 | /
4767 | 12:51 | 0 | 1.7544 | / | / | / | 0 | 0 | 0 | 0 | 0 | 0 | 0 | 0 | /
4768 | 12:51 | 0 | 1.7544 | / | / | / | 0 | 0 | 0 | 0 | 0 | 0 | 0 | 0 | /
4769 | 12:51 | 0 | 1.7544 | / | / | / | 0 | 0 | 0 | 0 | 0 | 0 | 0 | 0 | /
4770 | 12:51 | 0 | 1.7544 | / | / | / | 0 | 0 | 0 | 0 | 0 | 0 | 0 | 0 | /
4771 | 12:51 | 0 | 1.7544 | / | / | / | 0 | 0 | 0 | 0 | 0 | 0 | 0 | 0 | /
4772 | 12:52 | 0 | 1.7544 | / | / | / | 0 | 0 | 0 | 0 | 0 | 0 | 0 | 0 | /
4773 | 12:52 | 0 | 1.7544 | / | / | / | 0 | 0 | 0 | 0 | 0 | 0 | 0 | 0 | /
4774 | 12:52 | 0 | 1.7544 | / | / | / | 0 | 0 | 0 | 0 | 0 | 0 | 0 | 0 | /
4775 | 12:52 | 0 | 1.7544 | / | / | / | 0 | 0 | 0 | 0 | 0 | 0 | 0 | 0 | /
4776 | 12:52 | 0 | 1.7544 | / | / | / | 0 | 0 | 0 | 0 | 0 | 0 | 0 | 0 | /
4777 | 12:52 | 0 | 1.7544 | / | / | / | 0 | 0 | 0 | 0 | 0 | 0 | 0 | 0 | /
4778 | 12:52 | 0 | 1.7544 | / | / | / | 0 | 0 | 0 | 0 | 0 | 0 | 0 | 0 | /
4779 | 12:52 | 0 | 1.7544 | / | / | / | 0 | 0 | 0 | 0 | 0 | 0 | 0 | 0 | /
4780 | 12:52 | 0 | 1.7544 | / | / | / | 0 | 0 | 0 | 0 | 0 | 0 | 0 | 0 | /
4781 | 12:52 | 0 | 1.7544 | / | / | / | 0 | 0 | 0 | 0 | 0 | 0 | 0 | 0 | /
4782 | 12:52 | 0 | 1.7544 | / | / | / | 0 | 0 | 0 | 0 | 0 | 0 | 0 | 0 | /
4783 | 12:52 | 0 | 1.7544 | / | / | / | 0 | 0 | 0 | 0 | 0 | 0 | 0 | 0 | /
4784 | 12:52 | 0 | 1.7544 | / | / | / | 0 | 0 | 0 | 0 | 0 | 0 | 0 | 0 | /
4785 | 12:52 | 0 | 1.7544 | / | / | / | 0 | 0 | 0 | 0 | 0 | 0 | 0 | 0 | /
4786 | 12:52 | 0 | 1.7544 | / | / | / | 0 | 0 | 0 | 0 | 0 | 0 | 0 | 0 | /
4787 | 12:52 | 0 | 1.7544 | / | / | / | 0 | 0 | 0 | 0 | 0 | 0 | 0 | 0 | /
4788 | 12:52 | 0 | 1.7544 | / | / | / | 0 | 0 | 0 | 0 | 0 | 0 | 0 | 0 | /
4789 | 12:52 | 0 | 1.7544 | / | / | / | 0 | 0 | 0 | 0 | 0 | 0 | 0 | 0 | /
4790 | 12:52 | 0 | 1.7544 | / | / | / | 0 | 0 | 0 | 0 | 0 | 0 | 0 | 0 | /
4791 | 12:52 | 0 | 1.7544 | / | / | / | 0 | 0 | 0 | 0 | 0 | 0 | 0 | 0 | /
4792 | 12:52 | 0 | 1.7544 | / | / | / | 0 | 0 | 0 | 0 | 0 | 0 | 0 | 0 | /
4793 | 12:52 | 0 | 1.7544 | / | / | / | 0 | 0 | 0 | 0 | 0 | 0 | 0 | 0 | /
4794 | 12:52 | 0 | 1.7544 | / | / | / | 0 | 0 | 0 | 0 | 0 | 0 | 0 | 0 | /
4795 | 12:52 | 0 | 1.7544 | / | / | / | 0 | 0 | 0 | 0 | 0 | 0 | 0 | 0 | /
4796 | 12:52 | 0 | 1.7544 | / | / | / | 0 | 0 | 0 | 0 | 0 | 0 | 0 | 0 | /
4797 | 12:52 | 0 | 1.7544 | / | / | / | 0 | 0 | 0 | 0 | 0 | 0 | 0 | 0 | /
4798 | 12:52 | 0 | 1.7544 | / | / | / | 0 | 0 | 0 | 0 | 0 | 0 | 0 | 0 | /
4799 | 12:52 | 0 | 1.7544 | / | / | / | 0 | 0 | 0 | 0 | 0 | 0 | 0 | 0 | /
4800 | 12:52 | 0 | 1.7544 | / | / | / | 0 | 0 | 0 | 0 | 0 | 0 | 0 | 0 | /
4801 | 12:52 | 0 | 1.7544 | / | / | / | 0 | 0 | 0 | 0 | 0 | 0 | 0 | 0 | /
4802 | 12:52 | 0 | 1.7544 | / | / | / | 0 | 0 | 0 | 0 | 0 | 0 | 0 | 0 | /
4803 | 12:52 | 0 | 1.7544 | / | / | / | 0 | 0 | 0 | 0 | 0 | 0 | 0 | 0 | /
4804 | 12:52 | 0 | 1.7544 | / | / | / | 0 | 0 | 0 | 0 | 0 | 0 | 0 | 0 | /
4805 | 12:52 | 0 | 1.7544 | / | / | / | 0 | 0 | 0 | 0 | 0 | 0 | 0 | 0 | /
4806 | 12:52 | 0 | 1.7544 | / | / | / | 0 | 0 | 0 | 0 | 0 | 0 | 0 | 0 | /
4807 | 12:52 | 0 | 1.7544 | / | / | / | 0 | 0 | 0 | 0 | 0 | 0 | 0 | 0 | /
4808 | 12:52 | 0 | 1.7544 | / | / | / | 0 | 0 | 0 | 0 | 0 | 0 | 0 | 0 | /
4809 | 12:52 | 0 | 1.7544 | / | / | / | 0 | 0 | 0 | 0 | 0 | 0 | 0 | 0 | /
4810 | 12:52 | 0 | 1.7544 | / | / | / | 0 | 0 | 0 | 0 | 0 | 0 | 0 | 0 | /
4811 | 12:52 | 0 | 1.7544 | / | / | / | 0 | 0 | 0 | 0 | 0 | 0 | 0 | 0 | /
4812 | 12:52 | 0 | 1.7544 | / | / | / | 0 | 0 | 0 | 0 | 0 | 0 | 0 | 0 | /
4813 | 12:52 | 0 | 1.7544 | / | / | / | 0 | 0 | 0 | 0 | 0 | 0 | 0 | 0 | /
4814 | 12:52 | 0 | 1.7544 | / | / | / | 0 | 0 | 0 | 0 | 0 | 0 | 0 | 0 | /
4815 | 12:52 | 0 | 1.7544 | / | / | / | 0 | 0 | 0 | 0 | 0 | 0 | 0 | 0 | /
4816 | 12:52 | 0 | 1.7544 | / | / | / | 0 | 0 | 0 | 0 | 0 | 0 | 0 | 0 | /
4817 | 12:52 | 0 | 1.7544 | / | / | / | 0 | 0 | 0 | 0 | 0 | 0 | 0 | 0 | /
4818 | 12:52 | 0 | 1.7544 | / | / | / | 0 | 0 | 0 | 0 | 0 | 0 | 0 | 0 | /
4819 | 12:52 | 0 | 1.7544 | / | / | / | 0 | 0 | 0 | 0 | 0 | 0 | 0 | 0 | /
4820 | 12:52 | 0 | 1.7544 | / | / | / | 0 | 0 | 0 | 0 | 0 | 0 | 0 | 0 | /
4821 | 12:52 | 0 | 1.7544 | / | / | / | 0 | 0 | 0 | 0 | 0 | 0 | 0 | 0 | /
4822 | 12:52 | 0 | 1.7544 | / | / | / | 0 | 0 | 0 | 0 | 0 | 0 | 0 | 0 | /
4823 | 12:52 | 0 | 1.7544 | / | / | / | 0 | 0 | 0 | 0 | 0 | 0 | 0 | 0 | /
4824 | 12:52 | 0 | 1.7544 | / | / | / | 0 | 0 | 0 | 0 | 0 | 0 | 0 | 0 | /
4825 | 12:52 | 0 | 1.7544 | / | / | / | 0 | 0 | 0 | 0 | 0 | 0 | 0 | 0 | /
4826 | 12:52 | 0 | 1.7544 | / | / | / | 0 | 0 | 0 | 0 | 0 | 0 | 0 | 0 | /
4827 | 12:52 | 0 | 1.7544 | / | / | / | 0 | 0 | 0 | 0 | 0 | 0 | 0 | 0 | /
4828 | 12:52 | 0 | 1.7544 | / | / | / | 0 | 0 | 0 | 0 | 0 | 0 | 0 | 0 | /
4829 | 12:52 | 0 | 1.7544 | / | / | / | 0 | 0 | 0 | 0 | 0 | 0 | 0 | 0 | /
4830 | 12:52 | 0 | 1.7544 | / | / | / | 0 | 0 | 0 | 0 | 0 | 0 | 0 | 0 | /
4831 | 12:52 | 0 | 1.7544 | / | / | / | 0 | 0 | 0 | 0 | 0 | 0 | 0 | 0 | /
4832 | 12:53 | 0 | 1.7544 | / | / | / | 0 | 0 | 0 | 0 | 0 | 0 | 0 | 0 | /
4833 | 12:53 | 0 | 1.7544 | / | / | / | 0 | 0 | 0 | 0 | 0 | 0 | 0 | 0 | /
4834 | 12:53 | 0 | 1.7544 | / | / | / | 0 | 0 | 0 | 0 | 0 | 0 | 0 | 0 | /
4835 | 12:53 | 0 | 1.7544 | / | / | / | 0 | 0 | 0 | 0 | 0 | 0 | 0 | 0 | /
4836 | 12:53 | 0 | 1.7544 | / | / | / | 0 | 0 | 0 | 0 | 0 | 0 | 0 | 0 | /
4837 | 12:53 | 0 | 1.7544 | / | / | / | 0 | 0 | 0 | 0 | 0 | 0 | 0 | 0 | /
4838 | 12:53 | 0 | 1.7544 | / | / | / | 0 | 0 | 0 | 0 | 0 | 0 | 0 | 0 | /
4839 | 12:53 | 0 | 1.7544 | / | / | / | 0 | 0 | 0 | 0 | 0 | 0 | 0 | 0 | /
4840 | 12:53 | 0 | 1.7544 | / | / | / | 0 | 0 | 0 | 0 | 0 | 0 | 0 | 0 | /
4841 | 12:53 | 0 | 1.7544 | / | / | / | 0 | 0 | 0 | 0 | 0 | 0 | 0 | 0 | /
4842 | 12:53 | 0 | 1.7544 | / | / | / | 0 | 0 | 0 | 0 | 0 | 0 | 0 | 0 | /
4843 | 12:53 | 0 | 1.7544 | / | / | / | 0 | 0 | 0 | 0 | 0 | 0 | 0 | 0 | /
4844 | 12:53 | 0 | 1.7544 | / | / | / | 0 | 0 | 0 | 0 | 0 | 0 | 0 | 0 | /
4845 | 12:53 | 0 | 1.7544 | / | / | / | 0 | 0 | 0 | 0 | 0 | 0 | 0 | 0 | /
4846 | 12:53 | 0 | 1.7544 | / | / | / | 0 | 0 | 0 | 0 | 0 | 0 | 0 | 0 | /
4847 | 12:53 | 0 | 1.7544 | / | / | / | 0 | 0 | 0 | 0 | 0 | 0 | 0 | 0 | /
4848 | 12:53 | 0 | 1.7544 | / | / | / | 0 | 0 | 0 | 0 | 0 | 0 | 0 | 0 | /
4849 | 12:53 | 0 | 1.7544 | / | / | / | 0 | 0 | 0 | 0 | 0 | 0 | 0 | 0 | /
4850 | 12:53 | 0 | 1.7544 | / | / | / | 0 | 0 | 0 | 0 | 0 | 0 | 0 | 0 | /
4851 | 12:53 | 0 | 1.7544 | / | / | / | 0 | 0 | 0 | 0 | 0 | 0 | 0 | 0 | /
4852 | 12:53 | 0 | 1.7544 | / | / | / | 0 | 0 | 0 | 0 | 0 | 0 | 0 | 0 | /
4853 | 12:53 | 0 | 1.7544 | / | / | / | 0 | 0 | 0 | 0 | 0 | 0 | 0 | 0 | /
4854 | 12:53 | 0 | 1.7544 | / | / | / | 0 | 0 | 0 | 0 | 0 | 0 | 0 | 0 | /
4855 | 12:53 | 0 | 1.7544 | / | / | / | 0 | 0 | 0 | 0 | 0 | 0 | 0 | 0 | /
4856 | 12:53 | 0 | 1.7544 | / | / | / | 0 | 0 | 0 | 0 | 0 | 0 | 0 | 0 | /
4857 | 12:53 | 0 | 1.7544 | / | / | / | 0 | 0 | 0 | 0 | 0 | 0 | 0 | 0 | /
4858 | 12:53 | 0 | 1.7544 | / | / | / | 0 | 0 | 0 | 0 | 0 | 0 | 0 | 0 | /
4859 | 12:53 | 0 | 1.7544 | / | / | / | 0 | 0 | 0 | 0 | 0 | 0 | 0 | 0 | /
4860 | 12:53 | 0 | 1.7544 | / | / | / | 0 | 0 | 0 | 0 | 0 | 0 | 0 | 0 | /
4861 | 12:53 | 0 | 1.7544 | / | / | / | 0 | 0 | 0 | 0 | 0 | 0 | 0 | 0 | /
4862 | 12:53 | 0 | 1.7544 | / | / | / | 0 | 0 | 0 | 0 | 0 | 0 | 0 | 0 | /
4863 | 12:53 | 0 | 1.7544 | / | / | / | 0 | 0 | 0 | 0 | 0 | 0 | 0 | 0 | /
4864 | 12:53 | 0 | 1.7544 | / | / | / | 0 | 0 | 0 | 0 | 0 | 0 | 0 | 0 | /
4865 | 12:53 | 0 | 1.7544 | / | / | / | 0 | 0 | 0 | 0 | 0 | 0 | 0 | 0 | /
4866 | 12:53 | 0 | 1.7544 | / | / | / | 0 | 0 | 0 | 0 | 0 | 0 | 0 | 0 | /
4867 | 12:53 | 0 | 1.7544 | / | / | / | 0 | 0 | 0 | 0 | 0 | 0 | 0 | 0 | /
4868 | 12:53 | 0 | 1.7544 | / | / | / | 0 | 0 | 0 | 0 | 0 | 0 | 0 | 0 | /
4869 | 12:53 | 0 | 1.7544 | / | / | / | 0 | 0 | 0 | 0 | 0 | 0 | 0 | 0 | /
4870 | 12:53 | 0 | 1.7544 | / | / | / | 0 | 0 | 0 | 0 | 0 | 0 | 0 | 0 | /
4871 | 12:53 | 0 | 1.7544 | / | / | / | 0 | 0 | 0 | 0 | 0 | 0 | 0 | 0 | /
4872 | 12:53 | 0 | 1.7544 | / | / | / | 0 | 0 | 0 | 0 | 0 | 0 | 0 | 0 | /
4873 | 12:53 | 0 | 1.7544 | / | / | / | 0 | 0 | 0 | 0 | 0 | 0 | 0 | 0 | /
4874 | 12:53 | 0 | 1.7544 | / | / | / | 0 | 0 | 0 | 0 | 0 | 0 | 0 | 0 | /
4875 | 12:53 | 0 | 1.7544 | / | / | / | 0 | 0 | 0 | 0 | 0 | 0 | 0 | 0 | /
4876 | 12:53 | 0 | 1.7544 | / | / | / | 0 | 0 | 0 | 0 | 0 | 0 | 0 | 0 | /
4877 | 12:53 | 0 | 1.7544 | / | / | / | 0 | 0 | 0 | 0 | 0 | 0 | 0 | 0 | /
4878 | 12:53 | 0 | 1.7544 | / | / | / | 0 | 0 | 0 | 0 | 0 | 0 | 0 | 0 | /
4879 | 12:53 | 0 | 1.7544 | / | / | / | 0 | 0 | 0 | 0 | 0 | 0 | 0 | 0 | /
4880 | 12:53 | 0 | 1.7544 | / | / | / | 0 | 0 | 0 | 0 | 0 | 0 | 0 | 0 | /
4881 | 12:53 | 0 | 1.7544 | / | / | / | 0 | 0 | 0 | 0 | 0 | 0 | 0 | 0 | /
4882 | 12:53 | 0 | 1.7544 | / | / | / | 0 | 0 | 0 | 0 | 0 | 0 | 0 | 0 | /
4883 | 12:53 | 0 | 1.7544 | / | / | / | 0 | 0 | 0 | 0 | 0 | 0 | 0 | 0 | /
4884 | 12:53 | 0 | 1.7544 | / | / | / | 0 | 0 | 0 | 0 | 0 | 0 | 0 | 0 | /
4885 | 12:53 | 0 | 1.7544 | / | / | / | 0 | 0 | 0 | 0 | 0 | 0 | 0 | 0 | /
4886 | 12:53 | 0 | 1.7544 | / | / | / | 0 | 0 | 0 | 0 | 0 | 0 | 0 | 0 | /
4887 | 12:53 | 0 | 1.7544 | / | / | / | 0 | 0 | 0 | 0 | 0 | 0 | 0 | 0 | /
4888 | 12:53 | 0 | 1.7544 | / | / | / | 0 | 0 | 0 | 0 | 0 | 0 | 0 | 0 | /
4889 | 12:53 | 0 | 1.7544 | / | / | / | 0 | 0 | 0 | 0 | 0 | 0 | 0 | 0 | /
4890 | 12:53 | 0 | 1.7544 | / | / | / | 0 | 0 | 0 | 0 | 0 | 0 | 0 | 0 | /
4891 | 12:53 | 0 | 1.7544 | / | / | / | 0 | 0 | 0 | 0 | 0 | 0 | 0 | 0 | /
4892 | 12:54 | 0 | 1.7544 | / | / | / | 0 | 0 | 0 | 0 | 0 | 0 | 0 | 0 | /
4893 | 12:54 | 0 | 1.7544 | / | / | / | 0 | 0 | 0 | 0 | 0 | 0 | 0 | 0 | /
4894 | 12:54 | 0 | 1.7544 | / | / | / | 0 | 0 | 0 | 0 | 0 | 0 | 0 | 0 | /
4895 | 12:54 | 0 | 1.7544 | / | / | / | 0 | 0 | 0 | 0 | 0 | 0 | 0 | 0 | /
4896 | 12:54 | 0 | 1.7544 | / | / | / | 0 | 0 | 0 | 0 | 0 | 0 | 0 | 0 | /
4897 | 12:54 | 0 | 1.7544 | / | / | / | 0 | 0 | 0 | 0 | 0 | 0 | 0 | 0 | /
4898 | 12:54 | 0 | 1.7544 | / | / | / | 0 | 0 | 0 | 0 | 0 | 0 | 0 | 0 | /
4899 | 12:54 | 0 | 1.7544 | / | / | / | 0 | 0 | 0 | 0 | 0 | 0 | 0 | 0 | /
4900 | 12:54 | 0 | 1.7544 | / | / | / | 0 | 0 | 0 | 0 | 0 | 0 | 0 | 0 | /
4901 | 12:54 | 0 | 1.7544 | / | / | / | 0 | 0 | 0 | 0 | 0 | 0 | 0 | 0 | /
4902 | 12:54 | 0 | 1.7544 | / | / | / | 0 | 0 | 0 | 0 | 0 | 0 | 0 | 0 | /
4903 | 12:54 | 0 | 1.7544 | / | / | / | 0 | 0 | 0 | 0 | 0 | 0 | 0 | 0 | /
4904 | 12:54 | 0 | 1.7544 | / | / | / | 0 | 0 | 0 | 0 | 0 | 0 | 0 | 0 | /
4905 | 12:54 | 0 | 1.7544 | / | / | / | 0 | 0 | 0 | 0 | 0 | 0 | 0 | 0 | /
4906 | 12:54 | 0 | 1.7544 | / | / | / | 0 | 0 | 0 | 0 | 0 | 0 | 0 | 0 | /
4907 | 12:54 | 0 | 1.7544 | / | / | / | 0 | 0 | 0 | 0 | 0 | 0 | 0 | 0 | /
4908 | 12:54 | 0 | 1.7544 | / | / | / | 0 | 0 | 0 | 0 | 0 | 0 | 0 | 0 | /
4909 | 12:54 | 0 | 1.7544 | / | / | / | 0 | 0 | 0 | 0 | 0 | 0 | 0 | 0 | /
4910 | 12:54 | 0 | 1.7544 | / | / | / | 0 | 0 | 0 | 0 | 0 | 0 | 0 | 0 | /
4911 | 12:54 | 0 | 1.7544 | / | / | / | 0 | 0 | 0 | 0 | 0 | 0 | 0 | 0 | /
4912 | 12:54 | 0 | 1.7544 | / | / | / | 0 | 0 | 0 | 0 | 0 | 0 | 0 | 0 | /
4913 | 12:54 | 0 | 1.7544 | / | / | / | 0 | 0 | 0 | 0 | 0 | 0 | 0 | 0 | /
4914 | 12:54 | 0 | 1.7544 | / | / | / | 0 | 0 | 0 | 0 | 0 | 0 | 0 | 0 | /
4915 | 12:54 | 0 | 1.7544 | / | / | / | 0 | 0 | 0 | 0 | 0 | 0 | 0 | 0 | /
4916 | 12:54 | 0 | 1.7544 | / | / | / | 0 | 0 | 0 | 0 | 0 | 0 | 0 | 0 | /
4917 | 12:54 | 0 | 1.7544 | / | / | / | 0 | 0 | 0 | 0 | 0 | 0 | 0 | 0 | /
4918 | 12:54 | 0 | 1.7544 | / | / | / | 0 | 0 | 0 | 0 | 0 | 0 | 0 | 0 | /
4919 | 12:54 | 0 | 1.7544 | / | / | / | 0 | 0 | 0 | 0 | 0 | 0 | 0 | 0 | /
4920 | 12:54 | 0 | 1.7544 | / | / | / | 0 | 0 | 0 | 0 | 0 | 0 | 0 | 0 | /
4921 | 12:54 | 0 | 1.7544 | / | / | / | 0 | 0 | 0 | 0 | 0 | 0 | 0 | 0 | /
4922 | 12:54 | 0 | 1.7544 | / | / | / | 0 | 0 | 0 | 0 | 0 | 0 | 0 | 0 | /
4923 | 12:54 | 0 | 1.7544 | / | / | / | 0 | 0 | 0 | 0 | 0 | 0 | 0 | 0 | /
4924 | 12:54 | 0 | 1.7544 | / | / | / | 0 | 0 | 0 | 0 | 0 | 0 | 0 | 0 | /
4925 | 12:54 | 0 | 1.7544 | / | / | / | 0 | 0 | 0 | 0 | 0 | 0 | 0 | 0 | /
4926 | 12:54 | 0 | 1.7544 | / | / | / | 0 | 0 | 0 | 0 | 0 | 0 | 0 | 0 | /
4927 | 12:54 | 0 | 1.7544 | / | / | / | 0 | 0 | 0 | 0 | 0 | 0 | 0 | 0 | /
4928 | 12:54 | 0 | 1.7544 | / | / | / | 0 | 0 | 0 | 0 | 0 | 0 | 0 | 0 | /
4929 | 12:54 | 0 | 1.7544 | / | / | / | 0 | 0 | 0 | 0 | 0 | 0 | 0 | 0 | /
4930 | 12:54 | 0 | 1.7544 | / | / | / | 0 | 0 | 0 | 0 | 0 | 0 | 0 | 0 | /
4931 | 12:54 | 0 | 1.7544 | / | / | / | 0 | 0 | 0 | 0 | 0 | 0 | 0 | 0 | /
4932 | 12:54 | 0 | 1.7544 | / | / | / | 0 | 0 | 0 | 0 | 0 | 0 | 0 | 0 | /
4933 | 12:54 | 0 | 1.7544 | / | / | / | 0 | 0 | 0 | 0 | 0 | 0 | 0 | 0 | /
4934 | 12:54 | 0 | 1.7544 | / | / | / | 0 | 0 | 0 | 0 | 0 | 0 | 0 | 0 | /
4935 | 12:54 | 0 | 1.7544 | / | / | / | 0 | 0 | 0 | 0 | 0 | 0 | 0 | 0 | /
4936 | 12:54 | 0 | 1.7544 | / | / | / | 0 | 0 | 0 | 0 | 0 | 0 | 0 | 0 | /
4937 | 12:54 | 0 | 1.7544 | / | / | / | 0 | 0 | 0 | 0 | 0 | 0 | 0 | 0 | /
4938 | 12:54 | 0 | 1.7544 | / | / | / | 0 | 0 | 0 | 0 | 0 | 0 | 0 | 0 | /
4939 | 12:54 | 0 | 1.7544 | / | / | / | 0 | 0 | 0 | 0 | 0 | 0 | 0 | 0 | /
4940 | 12:54 | 0 | 1.7544 | / | / | / | 0 | 0 | 0 | 0 | 0 | 0 | 0 | 0 | /
4941 | 12:54 | 0 | 1.7544 | / | / | / | 0 | 0 | 0 | 0 | 0 | 0 | 0 | 0 | /
4942 | 12:54 | 0 | 1.7544 | / | / | / | 0 | 0 | 0 | 0 | 0 | 0 | 0 | 0 | /
4943 | 12:54 | 0 | 1.7544 | / | / | / | 0 | 0 | 0 | 0 | 0 | 0 | 0 | 0 | /
4944 | 12:54 | 0 | 1.7544 | / | / | / | 0 | 0 | 0 | 0 | 0 | 0 | 0 | 0 | /
4945 | 12:54 | 0 | 1.7544 | / | / | / | 0 | 0 | 0 | 0 | 0 | 0 | 0 | 0 | /
4946 | 12:54 | 0 | 1.7544 | / | / | / | 0 | 0 | 0 | 0 | 0 | 0 | 0 | 0 | /
4947 | 12:54 | 0 | 1.7544 | / | / | / | 0 | 0 | 0 | 0 | 0 | 0 | 0 | 0 | /
4948 | 12:54 | 0 | 1.7544 | / | / | / | 0 | 0 | 0 | 0 | 0 | 0 | 0 | 0 | /
4949 | 12:54 | 0 | 1.7544 | / | / | / | 0 | 0 | 0 | 0 | 0 | 0 | 0 | 0 | /
4950 | 12:54 | 0 | 1.7544 | / | / | / | 0 | 0 | 0 | 0 | 0 | 0 | 0 | 0 | /
4951 | 12:54 | 0 | 1.7544 | / | / | / | 0 | 0 | 0 | 0 | 0 | 0 | 0 | 0 | /
4952 | 12:55 | 0 | 1.7544 | / | / | / | 0 | 0 | 0 | 0 | 0 | 0 | 0 | 0 | /
4953 | 12:55 | 0 | 1.7544 | / | / | / | 0 | 0 | 0 | 0 | 0 | 0 | 0 | 0 | /
4954 | 12:55 | 0 | 1.7544 | / | / | / | 0 | 0 | 0 | 0 | 0 | 0 | 0 | 0 | /
4955 | 12:55 | 0 | 1.7544 | / | / | / | 0 | 0 | 0 | 0 | 0 | 0 | 0 | 0 | /
4956 | 12:55 | 0 | 1.7544 | / | / | / | 0 | 0 | 0 | 0 | 0 | 0 | 0 | 0 | /
4957 | 12:55 | 0 | 1.7544 | / | / | / | 0 | 0 | 0 | 0 | 0 | 0 | 0 | 0 | /
4958 | 12:55 | 0 | 1.7544 | / | / | / | 0 | 0 | 0 | 0 | 0 | 0 | 0 | 0 | /
4959 | 12:55 | 0 | 1.7544 | / | / | / | 0 | 0 | 0 | 0 | 0 | 0 | 0 | 0 | /
4960 | 12:55 | 0 | 1.7544 | / | / | / | 0 | 0 | 0 | 0 | 0 | 0 | 0 | 0 | /
4961 | 12:55 | 0 | 1.7544 | / | / | / | 0 | 0 | 0 | 0 | 0 | 0 | 0 | 0 | /
4962 | 12:55 | 0 | 1.7544 | / | / | / | 0 | 0 | 0 | 0 | 0 | 0 | 0 | 0 | /
4963 | 12:55 | 0 | 1.7544 | / | / | / | 0 | 0 | 0 | 0 | 0 | 0 | 0 | 0 | /
4964 | 12:55 | 0 | 1.7544 | / | / | / | 0 | 0 | 0 | 0 | 0 | 0 | 0 | 0 | /
4965 | 12:55 | 0 | 1.7544 | / | / | / | 0 | 0 | 0 | 0 | 0 | 0 | 0 | 0 | /
4966 | 12:55 | 0 | 1.7544 | / | / | / | 0 | 0 | 0 | 0 | 0 | 0 | 0 | 0 | /
4967 | 12:55 | 0 | 1.7544 | / | / | / | 0 | 0 | 0 | 0 | 0 | 0 | 0 | 0 | /
4968 | 12:55 | 0 | 1.7544 | / | / | / | 0 | 0 | 0 | 0 | 0 | 0 | 0 | 0 | /
4969 | 12:55 | 0 | 1.7544 | / | / | / | 0 | 0 | 0 | 0 | 0 | 0 | 0 | 0 | /
4970 | 12:55 | 0 | 1.7544 | / | / | / | 0 | 0 | 0 | 0 | 0 | 0 | 0 | 0 | /
4971 | 12:55 | 0 | 1.7544 | / | / | / | 0 | 0 | 0 | 0 | 0 | 0 | 0 | 0 | /
4972 | 12:55 | 0 | 1.7544 | / | / | / | 0 | 0 | 0 | 0 | 0 | 0 | 0 | 0 | /
4973 | 12:55 | 0 | 1.7544 | / | / | / | 0 | 0 | 0 | 0 | 0 | 0 | 0 | 0 | /
4974 | 12:55 | 0 | 1.7544 | / | / | / | 0 | 0 | 0 | 0 | 0 | 0 | 0 | 0 | /
4975 | 12:55 | 0 | 1.7544 | / | / | / | 0 | 0 | 0 | 0 | 0 | 0 | 0 | 0 | /
4976 | 12:55 | 0 | 1.7544 | / | / | / | 0 | 0 | 0 | 0 | 0 | 0 | 0 | 0 | /
4977 | 12:55 | 0 | 1.7544 | / | / | / | 0 | 0 | 0 | 0 | 0 | 0 | 0 | 0 | /
4978 | 12:55 | 0 | 1.7544 | / | / | / | 0 | 0 | 0 | 0 | 0 | 0 | 0 | 0 | /
4979 | 12:55 | 0 | 1.7544 | / | / | / | 0 | 0 | 0 | 0 | 0 | 0 | 0 | 0 | /
4980 | 12:55 | 0 | 1.7544 | / | / | / | 0 | 0 | 0 | 0 | 0 | 0 | 0 | 0 | /
4981 | 12:55 | 0 | 1.7544 | / | / | / | 0 | 0 | 0 | 0 | 0 | 0 | 0 | 0 | /
4982 | 12:55 | 0 | 1.7544 | / | / | / | 0 | 0 | 0 | 0 | 0 | 0 | 0 | 0 | /
4983 | 12:55 | 0 | 1.7544 | / | / | / | 0 | 0 | 0 | 0 | 0 | 0 | 0 | 0 | /
4984 | 12:55 | 0 | 1.7544 | / | / | / | 0 | 0 | 0 | 0 | 0 | 0 | 0 | 0 | /
4985 | 12:55 | 0 | 1.7544 | / | / | / | 0 | 0 | 0 | 0 | 0 | 0 | 0 | 0 | /
4986 | 12:55 | 0 | 1.7544 | / | / | / | 0 | 0 | 0 | 0 | 0 | 0 | 0 | 0 | /
4987 | 12:55 | 0 | 1.7544 | / | / | / | 0 | 0 | 0 | 0 | 0 | 0 | 0 | 0 | /
4988 | 12:55 | 0 | 1.7544 | / | / | / | 0 | 0 | 0 | 0 | 0 | 0 | 0 | 0 | /
4989 | 12:55 | 0 | 1.7544 | / | / | / | 0 | 0 | 0 | 0 | 0 | 0 | 0 | 0 | /
4990 | 12:55 | 0 | 1.7544 | / | / | / | 0 | 0 | 0 | 0 | 0 | 0 | 0 | 0 | /
4991 | 12:55 | 0 | 1.7544 | / | / | / | 0 | 0 | 0 | 0 | 0 | 0 | 0 | 0 | /
4992 | 12:55 | 0 | 1.7544 | / | / | / | 0 | 0 | 0 | 0 | 0 | 0 | 0 | 0 | /
4993 | 12:55 | 0 | 1.7544 | / | / | / | 0 | 0 | 0 | 0 | 0 | 0 | 0 | 0 | /
4994 | 12:55 | 0 | 1.7544 | / | / | / | 0 | 0 | 0 | 0 | 0 | 0 | 0 | 0 | /
4995 | 12:55 | 0 | 1.7544 | / | / | / | 0 | 0 | 0 | 0 | 0 | 0 | 0 | 0 | /
4996 | 12:55 | 0 | 1.7544 | / | / | / | 0 | 0 | 0 | 0 | 0 | 0 | 0 | 0 | /
4997 | 12:55 | 0 | 1.7544 | / | / | / | 0 | 0 | 0 | 0 | 0 | 0 | 0 | 0 | /
4998 | 12:55 | 0 | 1.7544 | / | / | / | 0 | 0 | 0 | 0 | 0 | 0 | 0 | 0 | /
4999 | 12:55 | 0 | 1.7544 | / | / | / | 0 | 0 | 0 | 0 | 0 | 0 | 0 | 0 | /
5000 | 12:55 | 0 | 1.7544 | / | / | / | 0 | 0 | 0 | 0 | 0 | 0 | 0 | 0 | /
110.8538

## .CSV Keysight
Column1 | Column2 | Column3 | Column4 | Column5
Address | USB0::0x2A8D::0x5101::MY58011961::0::INSTR
Model | DAQ970A
Serial Number: | MY58011961
Firmware Version | A.02.02-01.00-02.01-00.02-02.00-03-02
Start Time | 2025-05-08 11:35:24.105
Stop Time | 2025-05-08 12:08:16.073
Data Log Stopped
Scan Sweep Time (Sec) | Scan Number | 101 (°C)- T_1 | 102 (°C)- T_2 | 103 (°C)- T_3
2025-05-08 11:35:24.105 | 1 | 21,8025938 | 24,6595446 | 29,4839505
2025-05-08 11:35:25.073 | 2 | 21,8195174 | 24,7568234 | 29,633368
2025-05-08 11:35:26.073 | 3 | 21,8602721 | 24,8387975 | 29,7883832
2025-05-08 11:35:27.073 | 4 | 21,8854455 | 24,9127222 | 29,9394486
2025-05-08 11:35:28.073 | 5 | 21,9188342 | 25,0184552 | 30,1032324
2025-05-08 11:35:29.073 | 6 | 21,9431068 | 25,1007085 | 30,2688768
2025-05-08 11:35:30.073 | 7 | 21,9791419 | 25,1929401 | 30,4485147
2025-05-08 11:35:31.073 | 8 | 22,0137595 | 25,2922126 | 30,6274034
2025-05-08 11:35:32.073 | 9 | 22,0295489 | 25,3874208 | 30,8440732
2025-05-08 11:35:33.073 | 10 | 22,0647091 | 25,5068118 | 31,0523678
2025-05-08 11:35:34.073 | 11 | 22,0835896 | 25,597973 | 31,2584371
2025-05-08 11:35:35.073 | 12 | 22,1160831 | 25,7052433 | 31,441306
2025-05-08 11:35:36.073 | 13 | 22,1428314 | 25,807728 | 31,6421699
2025-05-08 11:35:37.073 | 14 | 22,1754454 | 25,9123185 | 31,8245595
2025-05-08 11:35:38.073 | 15 | 22,2301647 | 26,0021449 | 31,987518
2025-05-08 11:35:39.073 | 16 | 22,2490545 | 26,0833271 | 32,155154
2025-05-08 11:35:40.073 | 17 | 22,2903082 | 26,1821724 | 32,3432297
2025-05-08 11:35:41.073 | 18 | 22,3361176 | 26,279584 | 32,4997672
2025-05-08 11:35:42.073 | 19 | 22,3451157 | 26,3590721 | 32,663175
2025-05-08 11:35:43.073 | 20 | 22,3608028 | 26,4509683 | 32,8205391
2025-05-08 11:35:44.073 | 21 | 22,3972398 | 26,5400643 | 32,971909
2025-05-08 11:35:45.073 | 22 | 22,4409554 | 26,626636 | 33,1473554
2025-05-08 11:35:46.073 | 23 | 22,4671597 | 26,7238572 | 33,2749792
2025-05-08 11:35:47.073 | 24 | 22,4905295 | 26,8186259 | 33,4033902
2025-05-08 11:35:48.073 | 25 | 22,5240215 | 26,9106805 | 33,5600671
2025-05-08 11:35:49.073 | 26 | 22,5422442 | 27,0086683 | 33,7509378
2025-05-08 11:35:50.073 | 27 | 22,555981 | 27,1069243 | 33,8735897
2025-05-08 11:35:51.073 | 28 | 22,6029809 | 27,1974011 | 34,0385516
2025-05-08 11:35:52.073 | 29 | 22,5874155 | 27,29471 | 34,2222813
2025-05-08 11:35:53.073 | 30 | 22,6129677 | 27,4153303 | 34,389651
2025-05-08 11:35:54.073 | 31 | 22,5928442 | 27,5246679 | 34,5547807
2025-05-08 11:35:55.073 | 32 | 22,5744343 | 27,6383252 | 34,7372188
2025-05-08 11:35:56.073 | 33 | 22,5690478 | 27,7591009 | 34,9312213
2025-05-08 11:35:57.073 | 34 | 22,558905 | 27,8705328 | 35,1356349
2025-05-08 11:35:58.073 | 35 | 22,537315 | 28,0005964 | 35,353442
2025-05-08 11:35:59.073 | 36 | 22,5180625 | 28,1328587 | 35,5867988
2025-05-08 11:36:00.073 | 37 | 22,4939815 | 28,2512463 | 35,8403577
2025-05-08 11:36:01.073 | 38 | 22,47705 | 28,372174 | 36,0298475
2025-05-08 11:36:02.073 | 39 | 22,4742214 | 28,5036539 | 36,3004261
2025-05-08 11:36:03.073 | 40 | 22,475813 | 28,6374245 | 36,5474757
2025-05-08 11:36:04.073 | 41 | 22,4572801 | 28,7742592 | 36,7482595
2025-05-08 11:36:05.073 | 42 | 22,4542727 | 28,9318577 | 37,0234231
2025-05-08 11:36:06.073 | 43 | 22,4537191 | 29,0748594 | 37,2643686
2025-05-08 11:36:07.073 | 44 | 22,4433042 | 29,2226763 | 37,4953806
2025-05-08 11:36:08.073 | 45 | 22,4857576 | 29,3907989 | 37,7354896
2025-05-08 11:36:09.073 | 46 | 22,5412947 | 29,5501636 | 37,9974759
2025-05-08 11:36:10.073 | 47 | 22,5371717 | 29,6776114 | 38,21062
2025-05-08 11:36:11.073 | 48 | 22,5389449 | 29,8664977 | 38,4228473
2025-05-08 11:36:12.073 | 49 | 22,5350286 | 30,0386896 | 38,6865821
2025-05-08 11:36:13.073 | 50 | 22,526206 | 30,2038934 | 38,9188005
2025-05-08 11:36:14.073 | 51 | 22,514985 | 30,4024628 | 39,1317343
2025-05-08 11:36:15.073 | 52 | 22,5277425 | 30,586058 | 39,3755576
2025-05-08 11:36:16.073 | 53 | 22,5084075 | 30,7545193 | 39,6121855
2025-05-08 11:36:17.073 | 54 | 22,5173147 | 30,9158124 | 39,8850332
2025-05-08 11:36:18.073 | 55 | 22,5139199 | 31,1474795 | 40,2174526
2025-05-08 11:36:19.073 | 56 | 22,5153038 | 31,3379959 | 40,5551732
2025-05-08 11:36:20.073 | 57 | 22,5115729 | 31,565589 | 40,8848125
2025-05-08 11:36:21.073 | 58 | 22,5055296 | 31,7535929 | 41,2852275
2025-05-08 11:36:22.073 | 59 | 22,4920861 | 31,9519704 | 41,6579068
2025-05-08 11:36:23.073 | 60 | 22,4750527 | 32,1443535 | 42,0523399
2025-05-08 11:36:24.073 | 61 | 22,4636087 | 32,3343627 | 42,4570087
2025-05-08 11:36:25.073 | 62 | 22,4612847 | 32,5593936 | 42,8595156
2025-05-08 11:36:26.073 | 63 | 22,5169123 | 32,7691802 | 43,2470252
2025-05-08 11:36:27.073 | 64 | 22,6948631 | 32,9901558 | 43,6614886
2025-05-08 11:36:28.073 | 65 | 22,7865952 | 33,2173085 | 44,1480252
2025-05-08 11:36:29.073 | 66 | 22,8260487 | 33,4565487 | 44,6353818
2025-05-08 11:36:30.073 | 67 | 22,8402879 | 33,7204132 | 45,1041999
2025-05-08 11:36:31.073 | 68 | 22,8608422 | 33,9567611 | 45,6617641
2025-05-08 11:36:32.073 | 69 | 22,9174675 | 34,2148969 | 46,1415278
2025-05-08 11:36:33.073 | 70 | 23,0386424 | 34,4532273 | 46,6087191
2025-05-08 11:36:34.073 | 71 | 23,0991742 | 34,6978674 | 47,1158337
2025-05-08 11:36:35.073 | 72 | 23,1334952 | 34,9766349 | 47,6516125
2025-05-08 11:36:36.073 | 73 | 23,1412344 | 35,2413325 | 48,1999026
2025-05-08 11:36:37.073 | 74 | 23,1370029 | 35,5195414 | 48,7234855
2025-05-08 11:36:38.073 | 75 | 23,1309379 | 35,7842976 | 49,2167186
2025-05-08 11:36:39.073 | 76 | 23,1149907 | 36,0622667 | 49,6954142
2025-05-08 11:36:40.073 | 77 | 23,1024415 | 36,3447622 | 50,2841082
2025-05-08 11:36:41.073 | 78 | 23,1032311 | 36,6554029 | 50,7818875
2025-05-08 11:36:42.073 | 79 | 23,1374964 | 36,9647885 | 51,3636591
2025-05-08 11:36:43.073 | 80 | 23,1372313 | 37,2840151 | 51,8921985
2025-05-08 11:36:44.073 | 81 | 23,1393298 | 37,6222916 | 52,4911716
2025-05-08 11:36:45.073 | 82 | 23,1511617 | 37,9484141 | 53,1623746
2025-05-08 11:36:46.073 | 83 | 23,1690587 | 38,2927687 | 53,8948717
2025-05-08 11:36:47.073 | 84 | 23,1852587 | 38,6317212 | 54,4995951
2025-05-08 11:36:48.073 | 85 | 23,1835528 | 38,9884433 | 55,1381382
2025-05-08 11:36:49.073 | 86 | 23,1916304 | 39,3270222 | 55,837745
2025-05-08 11:36:50.073 | 87 | 23,2141808 | 39,6520424 | 56,4990003
2025-05-08 11:36:51.095 | 88 | 23,2105254 | 40,0201812 | 57,1522713
2025-05-08 11:36:52.073 | 89 | 23,2209792 | 40,3656909 | 57,7446602
2025-05-08 11:36:53.073 | 90 | 23,2402471 | 40,7220769 | 58,3063218
2025-05-08 11:36:54.073 | 91 | 23,2528157 | 41,0565063 | 58,9527095
2025-05-08 11:36:55.073 | 92 | 23,2741168 | 41,3987904 | 59,6155619
2025-05-08 11:36:56.073 | 93 | 23,2920555 | 41,7266396 | 60,2448715
2025-05-08 11:36:57.073 | 94 | 23,2822489 | 42,0889498 | 60,8547628
2025-05-08 11:36:58.073 | 95 | 23,3207996 | 42,4219422 | 61,4749241
2025-05-08 11:36:59.073 | 96 | 23,3172655 | 42,762986 | 62,0955209
2025-05-08 11:37:00.073 | 97 | 23,3407987 | 43,091208 | 62,6836125
2025-05-08 11:37:01.073 | 98 | 23,3337048 | 43,4060973 | 63,1961071
2025-05-08 11:37:02.073 | 99 | 23,37113 | 43,7181621 | 63,7511558
2025-05-08 11:37:03.073 | 100 | 23,3966884 | 44,0268579 | 64,3575401
2025-05-08 11:37:04.073 | 101 | 23,3994483 | 44,3439447 | 64,9800747
2025-05-08 11:37:05.073 | 102 | 23,4545367 | 44,6483925 | 65,5937224
2025-05-08 11:37:06.073 | 103 | 23,4636688 | 44,9622994 | 66,2336442
2025-05-08 11:37:07.073 | 104 | 23,4917857 | 45,2831391 | 66,8807723
2025-05-08 11:37:08.073 | 105 | 23,529822 | 45,6116308 | 67,5491022
2025-05-08 11:37:09.073 | 106 | 23,5371948 | 45,9524888 | 68,2556558
2025-05-08 11:37:10.073 | 107 | 23,5673434 | 46,2678019 | 68,9790122
2025-05-08 11:37:11.073 | 108 | 23,604323 | 46,619576 | 69,5874229
2025-05-08 11:37:12.073 | 109 | 23,6417558 | 46,9814373 | 70,196597
2025-05-08 11:37:13.073 | 110 | 23,6785312 | 47,3481138 | 70,9430391
2025-05-08 11:37:14.073 | 111 | 23,7041419 | 47,7016768 | 71,6017424
2025-05-08 11:37:15.073 | 112 | 23,720265 | 48,0813397 | 72,2840824
2025-05-08 11:37:16.073 | 113 | 23,750984 | 48,4416637 | 73,0033643
2025-05-08 11:37:17.073 | 114 | 23,7836086 | 48,8198632 | 73,7809025
2025-05-08 11:37:18.073 | 115 | 23,8374626 | 49,191405 | 74,5063967
2025-05-08 11:37:19.073 | 116 | 23,8715607 | 49,5509803 | 75,3269281
2025-05-08 11:37:20.073 | 117 | 23,9153589 | 49,9256844 | 76,1297649
2025-05-08 11:37:21.073 | 118 | 23,9626585 | 50,3069576 | 76,9516143
2025-05-08 11:37:22.073 | 119 | 24,0138749 | 50,6718972 | 77,7707056
2025-05-08 11:37:23.073 | 120 | 24,066802 | 51,1062398 | 78,5562519
2025-05-08 11:37:24.073 | 121 | 24,1055786 | 51,534749 | 79,3730775
2025-05-08 11:37:25.073 | 122 | 24,1468696 | 51,9487831 | 80,1289807
2025-05-08 11:37:26.073 | 123 | 24,1933296 | 52,3893284 | 80,9525405
2025-05-08 11:37:27.073 | 124 | 24,2321053 | 52,8194784 | 81,5962092
2025-05-08 11:37:28.073 | 125 | 24,2797712 | 53,2466933 | 82,3295966
2025-05-08 11:37:29.073 | 126 | 24,3124071 | 53,6479528 | 83,1567608
2025-05-08 11:37:30.073 | 127 | 24,3514053 | 54,050943 | 83,9540204
2025-05-08 11:37:31.073 | 128 | 24,3743983 | 54,4608461 | 84,7537019
2025-05-08 11:37:32.073 | 129 | 24,4194152 | 54,8641128 | 85,5722496
2025-05-08 11:37:33.073 | 130 | 24,4433801 | 55,2702568 | 86,3606604
2025-05-08 11:37:34.073 | 131 | 24,4668375 | 55,681173 | 87,1143845
2025-05-08 11:37:35.073 | 132 | 24,5192942 | 56,1055194 | 87,8914096
2025-05-08 11:37:36.073 | 133 | 24,5410749 | 56,537312 | 88,574255
2025-05-08 11:37:37.073 | 134 | 24,5861143 | 56,9643784 | 89,3893811
2025-05-08 11:37:38.073 | 135 | 24,6378778 | 57,4113856 | 90,2036366
2025-05-08 11:37:39.073 | 136 | 24,6847773 | 57,8811434 | 91,0118525
2025-05-08 11:37:40.073 | 137 | 24,7212651 | 58,3075405 | 91,7571291
2025-05-08 11:37:41.073 | 138 | 24,8274913 | 58,7507969 | 92,656444
2025-05-08 11:37:42.073 | 139 | 25,2784698 | 59,191907 | 93,5921604
2025-05-08 11:37:43.073 | 140 | 25,6846026 | 59,6226921 | 94,4590415
2025-05-08 11:37:44.073 | 141 | 25,8247008 | 60,0759608 | 95,1802937
2025-05-08 11:37:45.073 | 142 | 25,954974 | 60,5207591 | 95,9849486
2025-05-08 11:37:46.073 | 143 | 25,9998901 | 60,9905936 | 96,7955154
2025-05-08 11:37:47.073 | 144 | 26,010261 | 61,4305941 | 97,4932639
2025-05-08 11:37:48.073 | 145 | 25,9951778 | 61,8806441 | 98,2426438
2025-05-08 11:37:49.073 | 146 | 25,9744713 | 62,3212862 | 99,0049193
2025-05-08 11:37:50.073 | 147 | 25,9581356 | 62,775302 | 99,7564437
2025-05-08 11:37:51.073 | 148 | 25,957681 | 63,1901708 | 100,565891
2025-05-08 11:37:52.073 | 149 | 25,9293122 | 63,6175126 | 101,265676
2025-05-08 11:37:53.073 | 150 | 25,9069102 | 64,0693263 | 102,006595
2025-05-08 11:37:54.073 | 151 | 25,898941 | 64,5140576 | 102,735076
2025-05-08 11:37:55.073 | 152 | 25,9193545 | 64,9467028 | 103,380543
2025-05-08 11:37:56.073 | 153 | 25,9325935 | 65,3952048 | 104,012239
2025-05-08 11:37:57.073 | 154 | 25,9785772 | 65,8179036 | 104,860525
2025-05-08 11:37:58.073 | 155 | 25,9981845 | 66,224892 | 105,572046
2025-05-08 11:37:59.073 | 156 | 26,0271722 | 66,6881046 | 106,255493
2025-05-08 11:38:00.073 | 157 | 26,0522909 | 67,1661488 | 106,869712
2025-05-08 11:38:01.073 | 158 | 26,0731119 | 67,6246221 | 107,563423
2025-05-08 11:38:02.073 | 159 | 26,1101305 | 68,0688172 | 108,338771
2025-05-08 11:38:03.073 | 160 | 26,1202578 | 68,5392044 | 109,190493
2025-05-08 11:38:04.073 | 161 | 26,157471 | 68,9959149 | 109,955569
2025-05-08 11:38:05.073 | 162 | 26,1931818 | 69,4401816 | 110,745833
2025-05-08 11:38:06.073 | 163 | 26,2165207 | 69,8907398 | 111,54115
2025-05-08 11:38:07.073 | 164 | 26,2454452 | 70,3374029 | 112,307121
2025-05-08 11:38:08.073 | 165 | 26,2851681 | 70,7809608 | 113,035945
2025-05-08 11:38:09.073 | 166 | 26,3241056 | 71,2250282 | 113,769276
2025-05-08 11:38:10.073 | 167 | 26,3779367 | 71,6752549 | 114,486419
2025-05-08 11:38:11.073 | 168 | 26,4318287 | 72,1067815 | 115,159056
2025-05-08 11:38:12.073 | 169 | 26,4440532 | 72,530722 | 115,7886
2025-05-08 11:38:13.073 | 170 | 26,4803777 | 72,9788533 | 116,457108
2025-05-08 11:38:14.073 | 171 | 26,4823905 | 73,3978385 | 117,110239
2025-05-08 11:38:15.073 | 172 | 26,50015 | 73,7978867 | 117,821605
2025-05-08 11:38:16.073 | 173 | 26,5191502 | 74,1967677 | 118,548532
2025-05-08 11:38:17.073 | 174 | 26,5358704 | 74,597421 | 119,290588
2025-05-08 11:38:18.073 | 175 | 26,733415 | 74,9900048 | 120,092279
2025-05-08 11:38:19.073 | 176 | 27,4662341 | 75,4013568 | 121,010428
2025-05-08 11:38:20.073 | 177 | 27,9038979 | 75,8456729 | 121,870074
2025-05-08 11:38:21.073 | 178 | 28,1403059 | 76,3246732 | 122,732922
2025-05-08 11:38:22.073 | 179 | 28,2052372 | 76,8233344 | 123,714742
2025-05-08 11:38:23.094 | 180 | 28,1103834 | 77,3463084 | 124,68007
2025-05-08 11:38:24.073 | 181 | 28,0032308 | 77,8310805 | 125,670347
2025-05-08 11:38:25.073 | 182 | 27,9282962 | 78,3604461 | 126,519685
2025-05-08 11:38:26.073 | 183 | 27,881573 | 78,8490982 | 127,303855
2025-05-08 11:38:27.073 | 184 | 27,8575991 | 79,3332832 | 128,180378
2025-05-08 11:38:28.073 | 185 | 27,8430552 | 79,8385845 | 129,086675
2025-05-08 11:38:29.073 | 186 | 27,8564055 | 80,3468142 | 129,870809
2025-05-08 11:38:30.073 | 187 | 27,8872135 | 80,8424476 | 130,740486
2025-05-08 11:38:31.073 | 188 | 27,9126786 | 81,3176049 | 131,536515
2025-05-08 11:38:32.073 | 189 | 27,9514661 | 81,8040918 | 132,374595
2025-05-08 11:38:33.073 | 190 | 27,9782182 | 82,2672614 | 133,136479
2025-05-08 11:38:34.073 | 191 | 28,0298878 | 82,7250437 | 133,859259
2025-05-08 11:38:35.073 | 192 | 28,0671793 | 83,2028197 | 134,581611
2025-05-08 11:38:36.073 | 193 | 28,0971493 | 83,6747174 | 135,283316
2025-05-08 11:38:37.073 | 194 | 28,15871 | 84,1406291 | 136,005291
2025-05-08 11:38:38.073 | 195 | 28,2257765 | 84,579965 | 136,734619
2025-05-08 11:38:39.073 | 196 | 28,3113973 | 85,0363409 | 137,439515
2025-05-08 11:38:40.073 | 197 | 28,3696077 | 85,4915458 | 138,216524
2025-05-08 11:38:41.073 | 198 | 28,4556528 | 85,9858268 | 138,987358
2025-05-08 11:38:42.073 | 199 | 28,5034711 | 86,4462265 | 139,758248
2025-05-08 11:38:43.073 | 200 | 28,5707013 | 86,9549386 | 140,608179
2025-05-08 11:38:44.073 | 201 | 28,6039141 | 87,440014 | 141,393232
2025-05-08 11:38:45.073 | 202 | 28,6681922 | 87,9446618 | 142,182377
2025-05-08 11:38:46.073 | 203 | 28,7327928 | 88,4234863 | 142,946267
2025-05-08 11:38:47.073 | 204 | 28,796117 | 88,9188194 | 143,636392
2025-05-08 11:38:48.073 | 205 | 28,830155 | 89,4027606 | 144,346197
2025-05-08 11:38:49.073 | 206 | 28,8936842 | 89,8448395 | 145,007218
2025-05-08 11:38:50.073 | 207 | 28,9426049 | 90,2953452 | 145,713473
2025-05-08 11:38:51.073 | 208 | 28,9966797 | 90,7654038 | 146,350238
2025-05-08 11:38:52.073 | 209 | 29,0460954 | 91,1926291 | 147,068653
2025-05-08 11:38:53.073 | 210 | 29,1165535 | 91,630821 | 147,763767
2025-05-08 11:38:54.073 | 211 | 29,2053116 | 92,0737013 | 148,435204
2025-05-08 11:38:55.073 | 212 | 29,2780768 | 92,5408713 | 149,072234
2025-05-08 11:38:56.073 | 213 | 29,3545763 | 92,9995984 | 149,741843
2025-05-08 11:38:57.073 | 214 | 29,4449474 | 93,4582678 | 150,512412
2025-05-08 11:38:58.073 | 215 | 29,5502446 | 93,9488178 | 151,390976
2025-05-08 11:38:59.073 | 216 | 29,6390783 | 94,4596065 | 152,177487
2025-05-08 11:39:00.073 | 217 | 29,7598003 | 94,9678474 | 152,918832
2025-05-08 11:39:01.073 | 218 | 29,8679445 | 95,4514617 | 153,664546
2025-05-08 11:39:02.073 | 219 | 29,9843225 | 95,9456254 | 154,309954
2025-05-08 11:39:03.073 | 220 | 30,0847322 | 96,4891814 | 155,073008
2025-05-08 11:39:04.073 | 221 | 30,1366384 | 96,9987116 | 155,872206
2025-05-08 11:39:05.073 | 222 | 30,2182808 | 97,5303998 | 156,659029
2025-05-08 11:39:06.073 | 223 | 30,3122304 | 98,056162 | 157,441008
2025-05-08 11:39:07.073 | 224 | 30,4385367 | 98,571162 | 158,067708
2025-05-08 11:39:08.073 | 225 | 30,5671974 | 99,0595641 | 158,806828
2025-05-08 11:39:09.073 | 226 | 30,6700668 | 99,5116991 | 159,551995
2025-05-08 11:39:10.073 | 227 | 30,7533885 | 99,9726103 | 160,183959
2025-05-08 11:39:11.073 | 228 | 30,8538705 | 100,442118 | 160,922654
2025-05-08 11:39:12.073 | 229 | 30,9428545 | 100,923416 | 161,545757
2025-05-08 11:39:13.073 | 230 | 31,0089697 | 101,435437 | 162,105747
2025-05-08 11:39:14.073 | 231 | 31,1099799 | 101,915705 | 162,744515
2025-05-08 11:39:15.073 | 232 | 31,1910657 | 102,357051 | 163,39684
2025-05-08 11:39:16.073 | 233 | 31,2583722 | 102,76761 | 163,957936
2025-05-08 11:39:17.073 | 234 | 31,3347167 | 103,20866 | 164,484711
2025-05-08 11:39:18.073 | 235 | 31,4239861 | 103,652356 | 165,024547
2025-05-08 11:39:19.073 | 236 | 31,4904085 | 104,090032 | 165,556616
2025-05-08 11:39:20.073 | 237 | 31,613707 | 104,516217 | 166,175571
2025-05-08 11:39:21.073 | 238 | 31,6269047 | 104,921187 | 166,692839
2025-05-08 11:39:22.073 | 239 | 31,721505 | 105,326387 | 167,186043
2025-05-08 11:39:23.073 | 240 | 31,7924879 | 105,753438 | 167,689567
2025-05-08 11:39:24.073 | 241 | 31,8497799 | 106,177705 | 168,245794
2025-05-08 11:39:25.073 | 242 | 31,8833116 | 106,622113 | 168,853536
2025-05-08 11:39:26.073 | 243 | 31,9660471 | 107,047643 | 169,404022
2025-05-08 11:39:27.073 | 244 | 32,0181751 | 107,492528 | 170,03517
2025-05-08 11:39:28.073 | 245 | 32,0738882 | 107,90808 | 170,568014
2025-05-08 11:39:29.073 | 246 | 32,1264681 | 108,3505 | 171,116539
2025-05-08 11:39:30.073 | 247 | 32,1710846 | 108,767523 | 171,673543
2025-05-08 11:39:31.073 | 248 | 32,2586573 | 109,216127 | 172,223024
2025-05-08 11:39:32.073 | 249 | 32,3476545 | 109,633041 | 172,774606
2025-05-08 11:39:33.073 | 250 | 32,4238404 | 110,084746 | 173,311937
2025-05-08 11:39:34.073 | 251 | 32,4666514 | 110,535454 | 173,928878
2025-05-08 11:39:35.073 | 252 | 32,5678506 | 110,977827 | 174,385458
2025-05-08 11:39:36.073 | 253 | 32,6035085 | 111,406831 | 174,888557
2025-05-08 11:39:37.073 | 254 | 32,6460999 | 111,861545 | 175,36506
2025-05-08 11:39:38.073 | 255 | 32,685034 | 112,303651 | 175,899341
2025-05-08 11:39:39.073 | 256 | 32,7218597 | 112,731586 | 176,326505
2025-05-08 11:39:40.073 | 257 | 32,7581407 | 113,173565 | 176,718452
2025-05-08 11:39:41.073 | 258 | 32,8185349 | 113,579806 | 177,160168
2025-05-08 11:39:42.073 | 259 | 32,9086698 | 113,974323 | 177,66563
2025-05-08 11:39:43.073 | 260 | 32,9944603 | 114,367612 | 178,123408
2025-05-08 11:39:44.073 | 261 | 33,0160624 | 114,744999 | 178,65953
2025-05-08 11:39:45.073 | 262 | 33,031303 | 115,145713 | 179,196782
2025-05-08 11:39:46.073 | 263 | 33,0924253 | 115,545523 | 179,692223
2025-05-08 11:39:47.073 | 264 | 33,1546209 | 115,938013 | 180,24845
2025-05-08 11:39:48.073 | 265 | 33,1873988 | 116,334459 | 180,82525
2025-05-08 11:39:49.073 | 266 | 33,2361783 | 116,747374 | 181,352773
2025-05-08 11:39:50.073 | 267 | 33,3015135 | 117,161186 | 181,818294
2025-05-08 11:39:51.073 | 268 | 33,3394662 | 117,567857 | 182,316768
2025-05-08 11:39:52.073 | 269 | 33,4007169 | 117,954936 | 182,865077
2025-05-08 11:39:53.073 | 270 | 33,4489958 | 118,367206 | 183,392135
2025-05-08 11:39:54.073 | 271 | 33,5272155 | 118,811922 | 183,856298
2025-05-08 11:39:55.073 | 272 | 33,5562051 | 119,248237 | 184,34542
2025-05-08 11:39:56.073 | 273 | 33,6475305 | 119,661024 | 184,823338
2025-05-08 11:39:57.073 | 274 | 33,7086136 | 120,066464 | 185,260828
2025-05-08 11:39:58.073 | 275 | 33,7762171 | 120,480673 | 185,885732
2025-05-08 11:39:59.073 | 276 | 33,8038061 | 120,897423 | 186,39362
2025-05-08 11:40:00.073 | 277 | 33,8071499 | 121,314768 | 186,814616
2025-05-08 11:40:01.073 | 278 | 33,8609073 | 121,722244 | 187,216438
2025-05-08 11:40:02.073 | 279 | 33,8980567 | 122,129475 | 187,717682
2025-05-08 11:40:03.073 | 280 | 33,9273532 | 122,50848 | 188,087502
2025-05-08 11:40:04.073 | 281 | 33,9864455 | 122,875924 | 188,502684
2025-05-08 11:40:05.073 | 282 | 34,0300868 | 123,306146 | 188,991545
2025-05-08 11:40:06.073 | 283 | 34,0866487 | 123,733583 | 189,565508
2025-05-08 11:40:07.073 | 284 | 34,1582073 | 124,112327 | 190,064156
2025-05-08 11:40:08.073 | 285 | 34,2388658 | 124,507165 | 190,611208
2025-05-08 11:40:09.073 | 286 | 34,3270473 | 124,916167 | 191,191661
2025-05-08 11:40:10.073 | 287 | 34,413634 | 125,345396 | 191,713991
2025-05-08 11:40:11.073 | 288 | 34,4683679 | 125,754505 | 192,288018
2025-05-08 11:40:12.073 | 289 | 34,5777761 | 126,190187 | 192,883456
2025-05-08 11:40:13.073 | 290 | 34,675907 | 126,593795 | 193,531767
2025-05-08 11:40:14.073 | 291 | 34,7463087 | 127,055962 | 194,180478
2025-05-08 11:40:15.073 | 292 | 34,8594964 | 127,528125 | 194,870608
2025-05-08 11:40:16.073 | 293 | 34,923468 | 128,050865 | 195,599789
2025-05-08 11:40:17.073 | 294 | 35,0019324 | 128,549908 | 196,314329
2025-05-08 11:40:18.073 | 295 | 35,1143875 | 129,035451 | 197,062705
2025-05-08 11:40:19.073 | 296 | 35,2710028 | 129,554376 | 197,85883
2025-05-08 11:40:20.073 | 297 | 35,3935032 | 130,017783 | 198,584394
2025-05-08 11:40:21.073 | 298 | 35,4374389 | 130,525622 | 199,230219
2025-05-08 11:40:22.073 | 299 | 35,555067 | 131,008105 | 199,915022
2025-05-08 11:40:23.073 | 300 | 35,6437274 | 131,499887 | 200,652384
2025-05-08 11:40:24.073 | 301 | 35,7450585 | 131,970654 | 201,370823
2025-05-08 11:40:25.073 | 302 | 35,836739 | 132,431936 | 202,096888
2025-05-08 11:40:26.073 | 303 | 35,9266007 | 132,903668 | 202,790514
2025-05-08 11:40:27.073 | 304 | 36,0580337 | 133,349073 | 203,53798
2025-05-08 11:40:28.073 | 305 | 36,2075334 | 133,810897 | 204,32405
2025-05-08 11:40:29.073 | 306 | 36,402513 | 134,264924 | 205,013266
2025-05-08 11:40:30.073 | 307 | 36,5973065 | 134,729302 | 205,72463
2025-05-08 11:40:31.073 | 308 | 36,768851 | 135,243673 | 206,479864
2025-05-08 11:40:32.073 | 309 | 36,9767524 | 135,708531 | 207,144534
2025-05-08 11:40:33.073 | 310 | 37,3048344 | 136,188361 | 207,741051
2025-05-08 11:40:34.073 | 311 | 38,2495953 | 136,658526 | 208,368779
2025-05-08 11:40:35.073 | 312 | 38,7544465 | 137,117724 | 208,937842
2025-05-08 11:40:36.073 | 313 | 38,9828935 | 137,567146 | 209,604979
2025-05-08 11:40:37.073 | 314 | 39,3217233 | 138,017924 | 210,253768
2025-05-08 11:40:38.073 | 315 | 39,5837653 | 138,492691 | 210,867542
2025-05-08 11:40:39.073 | 316 | 39,7149742 | 138,97623 | 211,350431
2025-05-08 11:40:40.073 | 317 | 39,8517258 | 139,484497 | 211,897131
2025-05-08 11:40:41.073 | 318 | 40,0341818 | 139,912415 | 212,465223
2025-05-08 11:40:42.073 | 319 | 40,1250564 | 140,326144 | 213,123158
2025-05-08 11:40:43.073 | 320 | 40,2523198 | 140,753199 | 213,662109
2025-05-08 11:40:44.073 | 321 | 40,367079 | 141,194374 | 214,254429
2025-05-08 11:40:45.073 | 322 | 40,6362225 | 141,584953 | 214,927912
2025-05-08 11:40:46.073 | 323 | 40,9153531 | 141,965943 | 215,543658
2025-05-08 11:40:47.073 | 324 | 41,1747122 | 142,363204 | 216,01961
2025-05-08 11:40:48.073 | 325 | 41,4506823 | 142,76668 | 216,47483
2025-05-08 11:40:49.073 | 326 | 41,7382408 | 143,230072 | 216,990778
2025-05-08 11:40:50.073 | 327 | 42,0333371 | 143,696604 | 217,615274
2025-05-08 11:40:51.073 | 328 | 42,3759625 | 144,142199 | 218,195361
2025-05-08 11:40:52.073 | 329 | 42,6670573 | 144,631358 | 218,787629
2025-05-08 11:40:53.073 | 330 | 42,9533713 | 145,058529 | 219,244268
2025-05-08 11:40:54.073 | 331 | 43,2216989 | 145,472587 | 219,854413
2025-05-08 11:40:55.073 | 332 | 43,4885032 | 145,909543 | 220,428174
2025-05-08 11:40:56.073 | 333 | 43,7907536 | 146,371403 | 220,989168
2025-05-08 11:40:57.073 | 334 | 44,093266 | 146,815584 | 221,555321
2025-05-08 11:40:58.073 | 335 | 44,3545901 | 147,254655 | 222,028347
2025-05-08 11:40:59.073 | 336 | 44,636286 | 147,706966 | 222,632685
2025-05-08 11:41:00.073 | 337 | 44,8579939 | 148,150868 | 223,212554
2025-05-08 11:41:01.073 | 338 | 45,0797391 | 148,596982 | 223,816681
2025-05-08 11:41:02.073 | 339 | 45,3125945 | 149,029747 | 224,43025
2025-05-08 11:41:03.073 | 340 | 45,5712608 | 149,469947 | 224,990737
2025-05-08 11:41:04.073 | 341 | 45,8518072 | 149,908233 | 225,524457
2025-05-08 11:41:05.073 | 342 | 46,11499 | 150,374461 | 226,119942
2025-05-08 11:41:06.073 | 343 | 46,3765447 | 150,81643 | 226,719613
2025-05-08 11:41:07.073 | 344 | 46,645321 | 151,250741 | 227,458709
2025-05-08 11:41:08.073 | 345 | 46,9014617 | 151,698213 | 228,139191
2025-05-08 11:41:09.073 | 346 | 47,1498124 | 152,123179 | 228,843989
2025-05-08 11:41:10.073 | 347 | 47,3905948 | 152,553546 | 229,589624
2025-05-08 11:41:11.073 | 348 | 47,6753474 | 152,984574 | 230,281328
2025-05-08 11:41:12.073 | 349 | 47,9153999 | 153,427147 | 230,843502
2025-05-08 11:41:13.073 | 350 | 48,0567599 | 153,881215 | 231,543015
2025-05-08 11:41:14.073 | 351 | 48,178732 | 154,34931 | 232,144261
2025-05-08 11:41:15.111 | 352 | 48,3600428 | 154,864668 | 232,754716
2025-05-08 11:41:16.073 | 353 | 48,5154913 | 155,31977 | 233,351028
2025-05-08 11:41:17.073 | 354 | 48,7051158 | 155,80231 | 233,981657
2025-05-08 11:41:18.073 | 355 | 48,8923887 | 156,304275 | 234,54358
2025-05-08 11:41:19.073 | 356 | 49,0445001 | 156,731351 | 235,134087
2025-05-08 11:41:20.073 | 357 | 49,2009274 | 157,204017 | 235,68684
2025-05-08 11:41:21.073 | 358 | 49,4019269 | 157,623597 | 236,300083
2025-05-08 11:41:22.080 | 359 | 49,529666 | 158,048022 | 236,85621
2025-05-08 11:41:23.073 | 360 | 49,6740772 | 158,470882 | 237,439703
2025-05-08 11:41:24.073 | 361 | 49,8000598 | 158,93229 | 237,971487
2025-05-08 11:41:25.073 | 362 | 49,9716398 | 159,367881 | 238,609577
2025-05-08 11:41:26.073 | 363 | 50,1704843 | 159,84297 | 239,290915
2025-05-08 11:41:27.073 | 364 | 50,3711085 | 160,290144 | 239,903163
2025-05-08 11:41:28.073 | 365 | 50,560427 | 160,718214 | 240,471866
2025-05-08 11:41:29.073 | 366 | 50,775384 | 161,14762 | 241,035204
2025-05-08 11:41:30.073 | 367 | 50,9427204 | 161,565352 | 241,675495
2025-05-08 11:41:31.073 | 368 | 51,2025636 | 162,002805 | 242,332021
2025-05-08 11:41:32.073 | 369 | 51,4664427 | 162,430408 | 242,926426
2025-05-08 11:41:33.073 | 370 | 51,7315165 | 162,861158 | 243,509828
2025-05-08 11:41:34.073 | 371 | 51,973235 | 163,334748 | 244,084668
2025-05-08 11:41:35.073 | 372 | 52,2082619 | 163,78956 | 244,718083
2025-05-08 11:41:36.073 | 373 | 52,3983644 | 164,215238 | 245,36161
2025-05-08 11:41:37.073 | 374 | 52,6441097 | 164,618257 | 245,955614
2025-05-08 11:41:38.073 | 375 | 52,8709244 | 165,031598 | 246,482697
2025-05-08 11:41:39.073 | 376 | 53,1056467 | 165,448396 | 247,119696
2025-05-08 11:41:40.073 | 377 | 53,3338735 | 165,876703 | 247,640206
2025-05-08 11:41:41.073 | 378 | 53,4930806 | 166,335718 | 248,120452
2025-05-08 11:41:42.073 | 379 | 53,647457 | 166,782123 | 248,614123
2025-05-08 11:41:43.073 | 380 | 53,7884458 | 167,197939 | 249,176145
2025-05-08 11:41:44.073 | 381 | 53,9034614 | 167,588322 | 249,740206
2025-05-08 11:41:45.073 | 382 | 53,9944934 | 168,013208 | 250,364252
2025-05-08 11:41:46.073 | 383 | 54,1282099 | 168,432458 | 250,899736
2025-05-08 11:41:47.073 | 384 | 54,2643742 | 168,850035 | 251,358203
2025-05-08 11:41:48.073 | 385 | 54,4229323 | 169,269674 | 252,006731
2025-05-08 11:41:49.073 | 386 | 54,5844308 | 169,712344 | 252,492988
2025-05-08 11:41:50.073 | 387 | 54,7847793 | 170,180443 | 252,971511
2025-05-08 11:41:51.073 | 388 | 54,9663268 | 170,606641 | 253,457039
2025-05-08 11:41:52.073 | 389 | 55,0737334 | 170,997191 | 253,896455
2025-05-08 11:41:53.073 | 390 | 55,1725262 | 171,373343 | 254,379212
2025-05-08 11:41:54.073 | 391 | 55,2382848 | 171,778075 | 254,823831
2025-05-08 11:41:55.073 | 392 | 55,2795081 | 172,16433 | 255,212085
2025-05-08 11:41:56.073 | 393 | 55,2778526 | 172,539041 | 255,626578
2025-05-08 11:41:57.073 | 394 | 55,3277628 | 172,936424 | 256,007972
2025-05-08 11:41:58.073 | 395 | 55,4689191 | 173,321867 | 256,419133
2025-05-08 11:41:59.073 | 396 | 55,5920103 | 173,680412 | 256,844086
2025-05-08 11:42:00.073 | 397 | 55,7236876 | 174,029762 | 257,260525
2025-05-08 11:42:01.073 | 398 | 55,8379244 | 174,381511 | 257,721421
2025-05-08 11:42:02.073 | 399 | 56,218003 | 174,721966 | 258,057483
2025-05-08 11:42:03.073 | 400 | 56,7606906 | 175,06544 | 258,3837
2025-05-08 11:42:04.073 | 401 | 57,0719916 | 175,403925 | 258,77356
2025-05-08 11:42:05.073 | 402 | 57,349824 | 175,745772 | 259,165965
2025-05-08 11:42:06.073 | 403 | 57,5190492 | 176,136256 | 259,581751
2025-05-08 11:42:07.073 | 404 | 57,7714836 | 176,474972 | 259,962751
2025-05-08 11:42:08.073 | 405 | 58,306885 | 176,827013 | 260,419709
2025-05-08 11:42:09.073 | 406 | 58,6882255 | 177,193387 | 260,745604
2025-05-08 11:42:10.073 | 407 | 58,9378962 | 177,573113 | 261,094647
2025-05-08 11:42:11.073 | 408 | 59,1050873 | 177,933283 | 261,514548
2025-05-08 11:42:12.073 | 409 | 59,2249196 | 178,285738 | 261,917361
2025-05-08 11:42:13.073 | 410 | 59,4360783 | 178,656433 | 262,271184
2025-05-08 11:42:14.073 | 411 | 59,8071189 | 179,043478 | 262,685956
2025-05-08 11:42:15.073 | 412 | 60,0943366 | 179,435967 | 263,063723
2025-05-08 11:42:16.073 | 413 | 60,3106174 | 179,827499 | 263,445688
2025-05-08 11:42:17.073 | 414 | 60,4003095 | 180,202693 | 263,850565
2025-05-08 11:42:18.073 | 415 | 60,5813534 | 180,609519 | 264,273468
2025-05-08 11:42:19.073 | 416 | 60,9275467 | 181,036494 | 264,710521
2025-05-08 11:42:20.073 | 417 | 61,1411276 | 181,473189 | 265,255875
2025-05-08 11:42:21.073 | 418 | 61,3102916 | 181,919993 | 265,637661
2025-05-08 11:42:22.073 | 419 | 61,412578 | 182,312877 | 266,110258
2025-05-08 11:42:23.073 | 420 | 61,510817 | 182,687667 | 266,539881
2025-05-08 11:42:24.073 | 421 | 61,5076821 | 183,054818 | 267,002048
2025-05-08 11:42:25.073 | 422 | 61,526925 | 183,456096 | 267,443894
2025-05-08 11:42:26.073 | 423 | 62,0255893 | 183,842164 | 267,895504
2025-05-08 11:42:27.073 | 424 | 62,377834 | 184,238213 | 268,317396
2025-05-08 11:42:28.073 | 425 | 62,6540019 | 184,632438 | 268,755096
2025-05-08 11:42:29.073 | 426 | 62,7856706 | 185,053554 | 269,217279
2025-05-08 11:42:30.073 | 427 | 62,9372036 | 185,469174 | 269,745486
2025-05-08 11:42:31.073 | 428 | 63,1244468 | 185,884891 | 270,155928
2025-05-08 11:42:32.073 | 429 | 63,5328462 | 186,305229 | 270,581149
2025-05-08 11:42:33.073 | 430 | 63,7598741 | 186,735259 | 271,168278
2025-05-08 11:42:34.073 | 431 | 63,9554304 | 187,18841 | 271,759777
2025-05-08 11:42:35.073 | 432 | 64,0601066 | 187,585353 | 272,303134
2025-05-08 11:42:36.073 | 433 | 64,1989533 | 188,038984 | 272,818538
2025-05-08 11:42:37.073 | 434 | 64,6653321 | 188,470073 | 273,308018
2025-05-08 11:42:38.073 | 435 | 64,9373327 | 188,966298 | 273,878856
2025-05-08 11:42:39.073 | 436 | 65,09577 | 189,45702 | 274,460906
2025-05-08 11:42:40.073 | 437 | 65,1359702 | 189,980419 | 274,971463
2025-05-08 11:42:41.073 | 438 | 65,1165261 | 190,422898 | 275,56661
2025-05-08 11:42:42.073 | 439 | 65,4500398 | 190,82723 | 276,092093
2025-05-08 11:42:43.073 | 440 | 65,7148072 | 191,280326 | 276,742632
2025-05-08 11:42:44.073 | 441 | 65,8929529 | 191,701885 | 277,325215
2025-05-08 11:42:45.073 | 442 | 66,021052 | 192,061412 | 277,891212
2025-05-08 11:42:46.073 | 443 | 66,0459722 | 192,413176 | 278,541018
2025-05-08 11:42:47.073 | 444 | 66,0720922 | 192,790514 | 279,162912
2025-05-08 11:42:48.073 | 445 | 66,1305938 | 193,213383 | 279,77963
2025-05-08 11:42:49.073 | 446 | 66,5885464 | 193,677735 | 280,431853
2025-05-08 11:42:50.073 | 447 | 66,9190935 | 194,116089 | 281,115067
2025-05-08 11:42:51.073 | 448 | 67,2220488 | 194,61863 | 281,790171
2025-05-08 11:42:52.073 | 449 | 67,3159836 | 195,105918 | 282,521449
2025-05-08 11:42:53.073 | 450 | 67,4008697 | 195,643474 | 283,267832
2025-05-08 11:42:54.073 | 451 | 67,4255425 | 196,196956 | 283,920325
2025-05-08 11:42:55.073 | 452 | 67,7865993 | 196,714769 | 284,615033
2025-05-08 11:42:56.073 | 453 | 68,0255787 | 197,139448 | 285,322478
2025-05-08 11:42:57.073 | 454 | 68,2751687 | 197,553156 | 285,909578
2025-05-08 11:42:58.073 | 455 | 68,4008034 | 197,938263 | 286,581724
2025-05-08 11:42:59.073 | 456 | 68,3943747 | 198,284741 | 287,185555
2025-05-08 11:43:00.073 | 457 | 68,4422571 | 198,619675 | 287,797159
2025-05-08 11:43:01.073 | 458 | 68,439124 | 199,00413 | 288,396349
2025-05-08 11:43:02.073 | 459 | 68,9089893 | 199,417155 | 288,968585
2025-05-08 11:43:03.073 | 460 | 69,1331946 | 199,787944 | 289,39074
2025-05-08 11:43:04.073 | 461 | 69,3760802 | 200,125059 | 289,838348
2025-05-08 11:43:05.073 | 462 | 69,5888048 | 200,47722 | 290,340248
2025-05-08 11:43:06.073 | 463 | 69,6751731 | 200,832563 | 290,840085
2025-05-08 11:43:07.073 | 464 | 69,9446427 | 201,186666 | 291,248168
2025-05-08 11:43:08.073 | 465 | 70,1845469 | 201,537328 | 291,629714
2025-05-08 11:43:09.073 | 466 | 70,4135717 | 201,923131 | 292,026855
2025-05-08 11:43:10.073 | 467 | 70,6153879 | 202,306444 | 292,406107
2025-05-08 11:43:11.073 | 468 | 70,5835612 | 202,661823 | 292,771518
2025-05-08 11:43:12.073 | 469 | 70,7612074 | 203,01841 | 293,013325
2025-05-08 11:43:13.073 | 470 | 71,0590439 | 203,338526 | 293,3323
2025-05-08 11:43:14.073 | 471 | 71,2316833 | 203,635509 | 293,601164
2025-05-08 11:43:15.073 | 472 | 71,4183243 | 203,930425 | 293,891441
2025-05-08 11:43:16.073 | 473 | 71,5287893 | 204,203337 | 294,15396
2025-05-08 11:43:17.073 | 474 | 71,4828796 | 204,498187 | 294,461165
2025-05-08 11:43:18.073 | 475 | 71,3406971 | 204,792283 | 294,818676
2025-05-08 11:43:19.073 | 476 | 71,1824005 | 205,108706 | 295,172558
2025-05-08 11:43:20.073 | 477 | 71,1477609 | 205,405488 | 295,484887
2025-05-08 11:43:21.073 | 478 | 71,17546 | 205,734067 | 295,828729
2025-05-08 11:43:22.073 | 479 | 71,1324346 | 206,04959 | 296,140521
2025-05-08 11:43:23.073 | 480 | 71,1220845 | 206,40494 | 296,404197
2025-05-08 11:43:24.073 | 481 | 71,4785574 | 206,739668 | 296,765024
2025-05-08 11:43:25.073 | 482 | 71,6400984 | 207,068011 | 297,128588
2025-05-08 11:43:26.073 | 483 | 71,7333729 | 207,366975 | 297,513511
2025-05-08 11:43:27.073 | 484 | 71,8184389 | 207,72448 | 297,822055
2025-05-08 11:43:28.073 | 485 | 71,9018752 | 208,032086 | 298,196392
2025-05-08 11:43:29.073 | 486 | 71,904069 | 208,355888 | 298,537553
2025-05-08 11:43:30.073 | 487 | 71,8007593 | 208,676534 | 298,928574
2025-05-08 11:43:31.073 | 488 | 71,7499963 | 209,04478 | 299,375826
2025-05-08 11:43:32.073 | 489 | 71,6690262 | 209,396027 | 299,769855
2025-05-08 11:43:33.073 | 490 | 71,6471326 | 209,735756 | 300,14985
2025-05-08 11:43:34.073 | 491 | 71,8526758 | 210,082078 | 300,596824
2025-05-08 11:43:35.073 | 492 | 72,0436395 | 210,449301 | 301,057295
2025-05-08 11:43:36.073 | 493 | 72,1621138 | 210,834808 | 301,611655
2025-05-08 11:43:37.073 | 494 | 72,3289587 | 211,225162 | 302,162303
2025-05-08 11:43:38.073 | 495 | 72,3556494 | 211,659187 | 302,757811
2025-05-08 11:43:39.073 | 496 | 72,4083869 | 212,101301 | 303,248518
2025-05-08 11:43:40.073 | 497 | 72,6373918 | 212,533829 | 303,799403
2025-05-08 11:43:41.073 | 498 | 72,8554265 | 213,060084 | 304,407943
2025-05-08 11:43:42.073 | 499 | 72,9237968 | 213,592576 | 304,966711
2025-05-08 11:43:43.073 | 500 | 72,8954371 | 214,075537 | 305,554276
2025-05-08 11:43:44.073 | 501 | 73,1437926 | 214,580934 | 306,111545
2025-05-08 11:43:45.073 | 502 | 73,2939326 | 215,072563 | 306,630073
2025-05-08 11:43:46.073 | 503 | 73,5541998 | 215,590668 | 307,215002
2025-05-08 11:43:47.073 | 504 | 73,709968 | 216,064245 | 307,805282
2025-05-08 11:43:48.073 | 505 | 73,7835874 | 216,539387 | 308,371583
2025-05-08 11:43:49.073 | 506 | 73,7576641 | 216,981161 | 308,8383
2025-05-08 11:43:50.073 | 507 | 73,7182529 | 217,379482 | 309,397573
2025-05-08 11:43:51.073 | 508 | 73,6829116 | 217,818655 | 309,943594
2025-05-08 11:43:52.073 | 509 | 73,9504962 | 218,244045 | 310,493673
2025-05-08 11:43:53.073 | 510 | 74,171964 | 218,680754 | 311,046066
2025-05-08 11:43:54.073 | 511 | 74,3988463 | 219,132215 | 311,595413
2025-05-08 11:43:55.073 | 512 | 74,4895162 | 219,552111 | 312,107865
2025-05-08 11:43:56.073 | 513 | 74,5215251 | 219,953776 | 312,608287
2025-05-08 11:43:57.073 | 514 | 74,4646011 | 220,395072 | 313,23086
2025-05-08 11:43:58.073 | 515 | 74,3736141 | 220,817549 | 313,622011
2025-05-08 11:43:59.073 | 516 | 74,3871428 | 221,217555 | 314,076412
2025-05-08 11:44:00.073 | 517 | 74,4092058 | 221,610502 | 314,48076
2025-05-08 11:44:01.073 | 518 | 74,3512045 | 221,994747 | 314,879723
2025-05-08 11:44:02.073 | 519 | 74,5080797 | 222,386902 | 315,326272
2025-05-08 11:44:03.073 | 520 | 74,7566493 | 222,731599 | 315,708741
2025-05-08 11:44:04.073 | 521 | 75,0271556 | 223,072396 | 316,165727
2025-05-08 11:44:05.073 | 522 | 75,2723812 | 223,415502 | 316,619872
2025-05-08 11:44:06.073 | 523 | 75,346801 | 223,736385 | 317,059686
2025-05-08 11:44:07.073 | 524 | 75,4240577 | 224,045367 | 317,542913
2025-05-08 11:44:08.073 | 525 | 75,4104672 | 224,359555 | 317,886772
2025-05-08 11:44:09.073 | 526 | 75,4418797 | 224,682479 | 318,341272
2025-05-08 11:44:10.073 | 527 | 75,4363654 | 225,051243 | 318,858191
2025-05-08 11:44:11.073 | 528 | 75,4117966 | 225,443865 | 319,210691
2025-05-08 11:44:12.073 | 529 | 75,3619222 | 225,809174 | 319,586091
2025-05-08 11:44:13.073 | 530 | 75,2575131 | 226,177861 | 320,059231
2025-05-08 11:44:14.073 | 531 | 75,2801072 | 226,523612 | 320,563763
2025-05-08 11:44:15.073 | 532 | 75,169475 | 226,879296 | 321,060347
2025-05-08 11:44:16.073 | 533 | 75,1063172 | 227,210291 | 321,439645
2025-05-08 11:44:17.073 | 534 | 75,034398 | 227,598313 | 321,916214
2025-05-08 11:44:18.073 | 535 | 74,9738634 | 227,970695 | 322,264735
2025-05-08 11:44:19.073 | 536 | 74,9465354 | 228,375706 | 322,539909
2025-05-08 11:44:20.073 | 537 | 74,915682 | 228,79598 | 322,953668
2025-05-08 11:44:21.073 | 538 | 74,8901476 | 229,187181 | 323,311863
2025-05-08 11:44:22.073 | 539 | 74,9037994 | 229,54896 | 323,666696
2025-05-08 11:44:23.073 | 540 | 74,8632588 | 229,938084 | 324,114595
2025-05-08 11:44:24.102 | 541 | 74,8130063 | 230,308601 | 324,503937
2025-05-08 11:44:25.073 | 542 | 74,8341595 | 230,601288 | 324,830552
2025-05-08 11:44:26.073 | 543 | 74,8338042 | 230,885935 | 325,150437
2025-05-08 11:44:27.073 | 544 | 75,1970896 | 231,198763 | 325,657856
2025-05-08 11:44:28.073 | 545 | 75,4039432 | 231,490342 | 326,102691
2025-05-08 11:44:29.073 | 546 | 75,6295633 | 231,860435 | 326,558873
2025-05-08 11:44:30.073 | 547 | 75,748964 | 232,253124 | 326,994089
2025-05-08 11:44:31.073 | 548 | 75,8211115 | 232,657244 | 327,380609
2025-05-08 11:44:32.073 | 549 | 75,8227971 | 232,981527 | 327,743789
2025-05-08 11:44:33.073 | 550 | 76,0404192 | 233,299938 | 328,158843
2025-05-08 11:44:34.073 | 551 | 76,3718226 | 233,633723 | 328,614808
2025-05-08 11:44:35.073 | 552 | 76,586147 | 233,992787 | 328,952611
2025-05-08 11:44:36.073 | 553 | 76,7512955 | 234,375981 | 329,2914
2025-05-08 11:44:37.073 | 554 | 76,8703199 | 234,742222 | 329,75325
2025-05-08 11:44:38.073 | 555 | 76,8823774 | 235,113077 | 330,179813
2025-05-08 11:44:39.073 | 556 | 76,8928191 | 235,493053 | 330,598941
2025-05-08 11:44:40.073 | 557 | 76,9546718 | 235,859541 | 331,03065
2025-05-08 11:44:41.073 | 558 | 76,9962426 | 236,261549 | 331,304845
2025-05-08 11:44:42.073 | 559 | 77,0096078 | 236,674322 | 331,470725
2025-05-08 11:44:43.073 | 560 | 77,0278034 | 237,062531 | 331,802508
2025-05-08 11:44:44.073 | 561 | 76,9641435 | 237,458574 | 332,183641
2025-05-08 11:44:45.073 | 562 | 76,9101768 | 237,791265 | 332,624146
2025-05-08 11:44:46.073 | 563 | 76,8946268 | 238,063035 | 332,940471
2025-05-08 11:44:47.073 | 564 | 76,8832183 | 238,36299 | 333,287509
2025-05-08 11:44:48.073 | 565 | 76,8528452 | 238,674554 | 333,772212
2025-05-08 11:44:49.073 | 566 | 76,8341685 | 238,9737 | 334,158765
2025-05-08 11:44:50.073 | 567 | 76,7642777 | 239,285451 | 334,460956
2025-05-08 11:44:51.073 | 568 | 76,6947833 | 239,622322 | 334,635884
2025-05-08 11:44:52.073 | 569 | 76,6740818 | 239,921391 | 335,009343
2025-05-08 11:44:53.073 | 570 | 76,6286559 | 240,25963 | 335,273305
2025-05-08 11:44:54.073 | 571 | 76,6117826 | 240,589864 | 335,488935
2025-05-08 11:44:55.073 | 572 | 76,6514113 | 240,93002 | 335,716886
2025-05-08 11:44:56.073 | 573 | 76,6920161 | 241,216246 | 335,957041
2025-05-08 11:44:57.073 | 574 | 76,6811591 | 241,537083 | 336,296164
2025-05-08 11:44:58.073 | 575 | 76,7280386 | 241,886983 | 336,575547
2025-05-08 11:44:59.073 | 576 | 76,7423259 | 242,197036 | 336,841425
2025-05-08 11:45:00.073 | 577 | 76,7128113 | 242,54997 | 337,125452
2025-05-08 11:45:01.073 | 578 | 76,7199504 | 242,899863 | 337,389489
2025-05-08 11:45:02.073 | 579 | 76,6817679 | 243,249302 | 337,716696
2025-05-08 11:45:03.073 | 580 | 76,6794075 | 243,591646 | 337,965548
2025-05-08 11:45:04.073 | 581 | 76,6669976 | 243,902293 | 338,188341
2025-05-08 11:45:05.073 | 582 | 76,6482887 | 244,228805 | 338,461986
2025-05-08 11:45:06.073 | 583 | 76,6459278 | 244,575712 | 338,706326
2025-05-08 11:45:07.073 | 584 | 76,5965758 | 244,918713 | 338,893573
2025-05-08 11:45:08.073 | 585 | 76,5293595 | 245,23022 | 339,152584
2025-05-08 11:45:09.073 | 586 | 76,412971 | 245,55949 | 339,42864
2025-05-08 11:45:10.073 | 587 | 76,312713 | 245,867502 | 339,659635
2025-05-08 11:45:11.073 | 588 | 76,2581615 | 246,161586 | 339,908179
2025-05-08 11:45:12.073 | 589 | 76,1882396 | 246,52675 | 340,278815
2025-05-08 11:45:13.073 | 590 | 76,1614268 | 246,920006 | 340,634384
2025-05-08 11:45:14.073 | 591 | 76,7068401 | 247,26026 | 340,994532
2025-05-08 11:45:15.073 | 592 | 77,0154165 | 247,607516 | 341,298015
2025-05-08 11:45:16.073 | 593 | 77,3270555 | 247,940838 | 341,61795
2025-05-08 11:45:17.073 | 594 | 77,6224161 | 248,258609 | 341,946418
2025-05-08 11:45:18.073 | 595 | 77,8992409 | 248,54986 | 342,195426
2025-05-08 11:45:19.073 | 596 | 77,8960816 | 248,817784 | 342,464348
2025-05-08 11:45:20.073 | 597 | 77,8119467 | 249,096131 | 342,836908
2025-05-08 11:45:21.073 | 598 | 77,7546225 | 249,345759 | 343,197022
2025-05-08 11:45:22.073 | 599 | 77,7225197 | 249,574443 | 343,435755
2025-05-08 11:45:23.073 | 600 | 77,66087 | 249,828425 | 343,645725
2025-05-08 11:45:24.073 | 601 | 77,7202046 | 250,115206 | 343,881398
2025-05-08 11:45:25.073 | 602 | 77,7954181 | 250,42409 | 344,062525
2025-05-08 11:45:26.073 | 603 | 77,9561668 | 250,70731 | 344,317427
2025-05-08 11:45:27.073 | 604 | 78,1115141 | 251,016544 | 344,52475
2025-05-08 11:45:28.073 | 605 | 78,2365357 | 251,295371 | 344,870626
2025-05-08 11:45:29.073 | 606 | 78,3576241 | 251,58377 | 345,208745
2025-05-08 11:45:30.073 | 607 | 78,4437592 | 251,895513 | 345,52772
2025-05-08 11:45:31.073 | 608 | 78,5916303 | 252,16582 | 345,859577
2025-05-08 11:45:32.073 | 609 | 78,7289548 | 252,465918 | 346,194064
2025-05-08 11:45:33.073 | 610 | 78,9152594 | 252,749362 | 346,540284
2025-05-08 11:45:34.073 | 611 | 79,033502 | 253,058506 | 346,867819
2025-05-08 11:45:35.073 | 612 | 79,1946741 | 253,376707 | 347,194899
2025-05-08 11:45:36.073 | 613 | 79,2456074 | 253,762426 | 347,460282
2025-05-08 11:45:37.073 | 614 | 79,4557865 | 254,101861 | 347,736966
2025-05-08 11:45:38.073 | 615 | 79,5585993 | 254,390126 | 348,110484
2025-05-08 11:45:39.073 | 616 | 79,6948254 | 254,711542 | 348,504854
2025-05-08 11:45:40.073 | 617 | 79,8167563 | 255,026854 | 348,908235
2025-05-08 11:45:41.073 | 618 | 79,9162559 | 255,351316 | 349,386298
2025-05-08 11:45:42.073 | 619 | 79,9557097 | 255,689507 | 349,848371
2025-05-08 11:45:43.073 | 620 | 80,0454045 | 256,059741 | 350,296376
2025-05-08 11:45:44.073 | 621 | 80,1120652 | 256,448134 | 350,723545
2025-05-08 11:45:45.073 | 622 | 80,1594194 | 256,807277 | 351,184738
2025-05-08 11:45:46.073 | 623 | 80,2409359 | 257,160739 | 351,68738
2025-05-08 11:45:47.073 | 624 | 80,285879 | 257,518576 | 352,152476
2025-05-08 11:45:48.073 | 625 | 80,3740965 | 257,879318 | 352,646309
2025-05-08 11:45:49.073 | 626 | 80,8245005 | 258,218954 | 353,190753
2025-05-08 11:45:50.073 | 627 | 81,0804068 | 258,56396 | 353,660645
2025-05-08 11:45:51.073 | 628 | 81,3749001 | 258,913424 | 354,105063
2025-05-08 11:45:52.073 | 629 | 81,5178327 | 259,23348 | 354,622735
2025-05-08 11:45:53.073 | 630 | 81,6799252 | 259,576498 | 355,191197
2025-05-08 11:45:54.073 | 631 | 81,8276801 | 259,935907 | 355,793851
2025-05-08 11:45:55.090 | 632 | 82,0287872 | 260,297878 | 356,259839
2025-05-08 11:45:56.073 | 633 | 82,2592607 | 260,631662 | 356,724473
2025-05-08 11:45:57.073 | 634 | 82,4296266 | 261,010767 | 357,188376
2025-05-08 11:45:58.073 | 635 | 82,6715014 | 261,404579 | 357,603232
2025-05-08 11:45:59.073 | 636 | 82,8264826 | 261,789675 | 358,043852
2025-05-08 11:46:00.073 | 637 | 82,9640599 | 262,135611 | 358,480202
2025-05-08 11:46:01.073 | 638 | 83,1516057 | 262,479611 | 358,858647
2025-05-08 11:46:02.073 | 639 | 83,3624189 | 262,864138 | 359,226114
2025-05-08 11:46:03.073 | 640 | 83,5133588 | 263,254807 | 359,544831
2025-05-08 11:46:04.073 | 641 | 83,6257401 | 263,618881 | 359,899431
2025-05-08 11:46:05.073 | 642 | 83,8389838 | 263,94826 | 360,276082
2025-05-08 11:46:06.073 | 643 | 84,0364253 | 264,210156 | 360,556294
2025-05-08 11:46:07.073 | 644 | 84,218849 | 264,515364 | 360,992418
2025-05-08 11:46:08.073 | 645 | 84,4508625 | 264,877431 | 361,357259
2025-05-08 11:46:09.073 | 646 | 84,5974435 | 265,214567 | 361,722186
2025-05-08 11:46:10.073 | 647 | 84,8157589 | 265,504644 | 362,202652
2025-05-08 11:46:11.073 | 648 | 84,9555181 | 265,786686 | 362,619363
2025-05-08 11:46:12.073 | 649 | 85,1085837 | 266,136129 | 362,96405
2025-05-08 11:46:13.073 | 650 | 85,2585166 | 266,50496 | 363,253423
2025-05-08 11:46:14.073 | 651 | 85,3981786 | 266,791529 | 363,616107
2025-05-08 11:46:15.073 | 652 | 85,5244942 | 267,096191 | 363,976593
2025-05-08 11:46:16.073 | 653 | 85,6123764 | 267,400701 | 364,327922
2025-05-08 11:46:17.073 | 654 | 85,8120083 | 267,678678 | 364,621854
2025-05-08 11:46:18.073 | 655 | 85,9547453 | 267,98987 | 364,934153
2025-05-08 11:46:19.073 | 656 | 86,109012 | 268,307834 | 365,252164
2025-05-08 11:46:20.073 | 657 | 86,2471725 | 268,62133 | 365,498234
2025-05-08 11:46:21.073 | 658 | 86,3800299 | 268,880409 | 365,890316
2025-05-08 11:46:22.073 | 659 | 86,52002 | 269,168225 | 366,292947
2025-05-08 11:46:23.073 | 660 | 86,71104 | 269,420663 | 366,662034
2025-05-08 11:46:24.073 | 661 | 86,909192 | 269,749292 | 366,956566
2025-05-08 11:46:25.073 | 662 | 87,1467283 | 270,004231 | 367,175915
2025-05-08 11:46:26.073 | 663 | 87,3309439 | 270,230529 | 367,401373
2025-05-08 11:46:27.073 | 664 | 87,4887996 | 270,477109 | 367,663566
2025-05-08 11:46:28.073 | 665 | 87,6083955 | 270,762579 | 367,957332
2025-05-08 11:46:29.073 | 666 | 87,6474003 | 270,975484 | 368,131741
2025-05-08 11:46:30.073 | 667 | 87,7467878 | 271,201976 | 368,441584
2025-05-08 11:46:31.073 | 668 | 87,8732626 | 271,476259 | 368,749811
2025-05-08 11:46:32.073 | 669 | 87,9776668 | 271,679351 | 369,033174
2025-05-08 11:46:33.073 | 670 | 88,0582357 | 271,906051 | 369,312498
2025-05-08 11:46:34.073 | 671 | 88,1118242 | 272,165616 | 369,547735
2025-05-08 11:46:35.073 | 672 | 88,1839572 | 272,410211 | 369,77711
2025-05-08 11:46:36.073 | 673 | 88,2945335 | 272,715697 | 370,023093
2025-05-08 11:46:37.073 | 674 | 88,3920769 | 273,034029 | 370,219203
2025-05-08 11:46:38.073 | 675 | 88,4839079 | 273,36829 | 370,427372
2025-05-08 11:46:39.073 | 676 | 88,5994604 | 273,658035 | 370,718911
2025-05-08 11:46:40.073 | 677 | 88,6917442 | 273,885574 | 371,07237
2025-05-08 11:46:41.073 | 678 | 88,7491756 | 274,163997 | 371,328581
2025-05-08 11:46:42.073 | 679 | 88,8822593 | 274,469043 | 371,513093
2025-05-08 11:46:43.073 | 680 | 88,9597953 | 274,733545 | 371,760844
2025-05-08 11:46:44.073 | 681 | 88,9878452 | 274,990388 | 372,02868
2025-05-08 11:46:45.073 | 682 | 89,0733323 | 275,314618 | 372,246214
2025-05-08 11:46:46.073 | 683 | 89,1245915 | 275,586156 | 372,489247
2025-05-08 11:46:47.073 | 684 | 89,3903419 | 275,875955 | 372,758654
2025-05-08 11:46:48.073 | 685 | 89,5274499 | 276,211883 | 373,001301
2025-05-08 11:46:49.073 | 686 | 89,7206177 | 276,489442 | 373,366185
2025-05-08 11:46:50.073 | 687 | 89,7692778 | 276,729522 | 373,706227
2025-05-08 11:46:51.073 | 688 | 89,9036198 | 276,97077 | 373,977426
2025-05-08 11:46:52.073 | 689 | 90,1558366 | 277,271376 | 374,276278
2025-05-08 11:46:53.073 | 690 | 90,2670385 | 277,568859 | 374,655834
2025-05-08 11:46:54.073 | 691 | 90,4260008 | 277,870806 | 374,93564
2025-05-08 11:46:55.073 | 692 | 90,6226931 | 278,126691 | 375,180416
2025-05-08 11:46:56.073 | 693 | 90,701701 | 278,366897 | 375,558816
2025-05-08 11:46:57.073 | 694 | 90,9251592 | 278,660582 | 375,805818
2025-05-08 11:46:58.073 | 695 | 91,1396715 | 278,993794 | 376,095466
2025-05-08 11:46:59.073 | 696 | 91,3150573 | 279,345725 | 376,347649
2025-05-08 11:47:00.073 | 697 | 91,4163005 | 279,646599 | 376,554436
2025-05-08 11:47:01.073 | 698 | 91,4998906 | 279,869604 | 376,854241
2025-05-08 11:47:02.073 | 699 | 91,6391183 | 280,114247 | 377,146757
2025-05-08 11:47:03.073 | 700 | 91,8020087 | 280,422877 | 377,445358
2025-05-08 11:47:04.073 | 701 | 91,9357712 | 280,687881 | 377,741846
2025-05-08 11:47:05.073 | 702 | 92,0288449 | 280,978856 | 378,075512
2025-05-08 11:47:06.073 | 703 | 92,1851896 | 281,262475 | 378,434581
2025-05-08 11:47:07.073 | 704 | 92,2065294 | 281,494909 | 378,675
2025-05-08 11:47:08.073 | 705 | 92,5302411 | 281,717615 | 378,975631
2025-05-08 11:47:09.073 | 706 | 92,7213642 | 282,014343 | 379,267074
2025-05-08 11:47:10.073 | 707 | 92,8824925 | 282,293622 | 379,49224
2025-05-08 11:47:11.073 | 708 | 92,9986474 | 282,538731 | 379,666099
2025-05-08 11:47:12.073 | 709 | 93,0257236 | 282,784341 | 379,880504
2025-05-08 11:47:13.073 | 710 | 93,0111229 | 283,105833 | 380,145425
2025-05-08 11:47:14.073 | 711 | 93,082976 | 283,349475 | 380,366774
2025-05-08 11:47:15.073 | 712 | 93,0682854 | 283,569722 | 380,549026
2025-05-08 11:47:16.073 | 713 | 93,0563266 | 283,79564 | 380,805604
2025-05-08 11:47:17.073 | 714 | 93,0777572 | 284,060538 | 381,0398
2025-05-08 11:47:18.073 | 715 | 93,138454 | 284,299476 | 381,252367
2025-05-08 11:47:19.073 | 716 | 93,0976252 | 284,55746 | 381,549792
2025-05-08 11:47:20.073 | 717 | 93,0805357 | 284,804193 | 381,832948
2025-05-08 11:47:21.073 | 718 | 93,0054435 | 285,095635 | 382,10338
2025-05-08 11:47:22.073 | 719 | 93,034385 | 285,316269 | 382,288282
2025-05-08 11:47:23.073 | 720 | 92,9998272 | 285,588675 | 382,513243
2025-05-08 11:47:24.073 | 721 | 92,9441913 | 285,848965 | 382,706874
2025-05-08 11:47:25.073 | 722 | 92,875137 | 286,117159 | 382,933955
2025-05-08 11:47:26.073 | 723 | 92,7758201 | 286,370824 | 383,168524
2025-05-08 11:47:27.073 | 724 | 92,7110767 | 286,614319 | 383,409483
2025-05-08 11:47:28.073 | 725 | 92,6746397 | 286,895133 | 383,590916
2025-05-08 11:47:29.073 | 726 | 92,6571301 | 287,191578 | 383,781492
2025-05-08 11:47:30.073 | 727 | 92,6033718 | 287,497164 | 384,082598
2025-05-08 11:47:31.073 | 728 | 92,5668913 | 287,799688 | 384,247008
2025-05-08 11:47:32.073 | 729 | 92,5283915 | 287,971259 | 384,374361
2025-05-08 11:47:33.073 | 730 | 92,4659052 | 288,226206 | 384,515961
2025-05-08 11:47:34.073 | 731 | 92,350543 | 288,448301 | 384,66758
2025-05-08 11:47:35.073 | 732 | 92,2317787 | 288,65546 | 384,786319
2025-05-08 11:47:36.073 | 733 | 92,2001582 | 288,859819 | 384,973303
2025-05-08 11:47:37.073 | 734 | 92,1451058 | 289,039386 | 385,192159
2025-05-08 11:47:38.073 | 735 | 92,1704471 | 289,289746 | 385,301813
2025-05-08 11:47:39.073 | 736 | 92,5263107 | 289,574654 | 385,4799
2025-05-08 11:47:40.073 | 737 | 92,7647829 | 289,857955 | 385,617533
2025-05-08 11:47:41.073 | 738 | 92,9598896 | 290,151578 | 385,791406
2025-05-08 11:47:42.073 | 739 | 93,0495142 | 290,423341 | 386,002593
2025-05-08 11:47:43.073 | 740 | 93,1472511 | 290,699298 | 386,164802
2025-05-08 11:47:44.073 | 741 | 93,1398462 | 291,011996 | 386,320327
2025-05-08 11:47:45.073 | 742 | 93,4255645 | 291,24793 | 386,427577
2025-05-08 11:47:46.073 | 743 | 93,4731434 | 291,501402 | 386,544934
2025-05-08 11:47:47.073 | 744 | 93,6105125 | 291,822575 | 386,676534
2025-05-08 11:47:48.073 | 745 | 93,757783 | 292,09493 | 386,839009
2025-05-08 11:47:49.073 | 746 | 93,8110399 | 292,405216 | 387,034113
2025-05-08 11:47:50.073 | 747 | 93,9702625 | 292,743843 | 387,221571
2025-05-08 11:47:51.073 | 748 | 94,1627748 | 293,063713 | 387,375374
2025-05-08 11:47:52.073 | 749 | 94,2973094 | 293,373653 | 387,517975
2025-05-08 11:47:53.073 | 750 | 94,439486 | 293,656642 | 387,816697
2025-05-08 11:47:54.073 | 751 | 94,4786625 | 293,897783 | 388,170629
2025-05-08 11:47:55.073 | 752 | 94,4366265 | 294,178766 | 388,498965
2025-05-08 11:47:56.073 | 753 | 94,3726489 | 294,448357 | 388,712937
2025-05-08 11:47:57.073 | 754 | 94,3448299 | 294,702699 | 389,025605
2025-05-08 11:47:58.073 | 755 | 94,3163389 | 294,950321 | 389,197921
2025-05-08 11:47:59.073 | 756 | 94,2561246 | 295,175885 | 389,402852
2025-05-08 11:48:00.073 | 757 | 94,2184164 | 295,378222 | 389,626399
2025-05-08 11:48:01.073 | 758 | 94,1718686 | 295,715703 | 389,864394
2025-05-08 11:48:02.073 | 759 | 94,131304 | 295,99952 | 390,151567
2025-05-08 11:48:03.073 | 760 | 94,0238013 | 296,349381 | 390,377266
2025-05-08 11:48:04.073 | 761 | 93,9350711 | 296,675702 | 390,596876
2025-05-08 11:48:05.073 | 762 | 93,8366477 | 296,994466 | 390,837774
2025-05-08 11:48:06.073 | 763 | 93,8167516 | 297,295323 | 391,011471
2025-05-08 11:48:07.073 | 764 | 93,778342 | 297,570132 | 391,175277
2025-05-08 11:48:08.073 | 765 | 93,7224227 | 297,895946 | 391,354978
2025-05-08 11:48:09.073 | 766 | 93,6344504 | 298,169644 | 391,516144
2025-05-08 11:48:10.073 | 767 | 93,5090131 | 298,428685 | 391,661949
2025-05-08 11:48:11.073 | 768 | 93,3901752 | 298,737823 | 391,835876
2025-05-08 11:48:12.073 | 769 | 93,3129415 | 299,045139 | 391,943224
2025-05-08 11:48:13.073 | 770 | 93,264275 | 299,302844 | 392,080275
2025-05-08 11:48:14.073 | 771 | 93,2493184 | 299,575794 | 392,199269
2025-05-08 11:48:15.073 | 772 | 93,2181283 | 299,855265 | 392,325682
2025-05-08 11:48:16.073 | 773 | 93,165724 | 300,158879 | 392,43766
2025-05-08 11:48:17.073 | 774 | 93,1065318 | 300,496593 | 392,5921
2025-05-08 11:48:18.073 | 775 | 93,1057588 | 300,783654 | 392,75244
2025-05-08 11:48:19.073 | 776 | 93,1124286 | 301,042015 | 392,97614
2025-05-08 11:48:20.073 | 777 | 93,0906013 | 301,25284 | 393,189976
2025-05-08 11:48:21.073 | 778 | 93,1132309 | 301,4323 | 393,383052
2025-05-08 11:48:22.073 | 779 | 93,1144227 | 301,615412 | 393,571161
2025-05-08 11:48:23.073 | 780 | 93,065472 | 301,777927 | 393,802114
2025-05-08 11:48:24.073 | 781 | 93,0366534 | 301,97098 | 393,962224
2025-05-08 11:48:25.073 | 782 | 93,0003519 | 302,211403 | 394,160043
2025-05-08 11:48:26.073 | 783 | 92,9783912 | 302,431441 | 394,372491
2025-05-08 11:48:27.073 | 784 | 92,8652976 | 302,66334 | 394,53655
2025-05-08 11:48:28.073 | 785 | 92,7715855 | 302,895726 | 394,785066
2025-05-08 11:48:29.073 | 786 | 92,7269244 | 303,08974 | 394,958409
2025-05-08 11:48:30.073 | 787 | 92,6643719 | 303,250377 | 395,047675
2025-05-08 11:48:31.073 | 788 | 92,6586225 | 303,424045 | 395,208066
2025-05-08 11:48:32.073 | 789 | 92,616709 | 303,617374 | 395,41763
2025-05-08 11:48:33.073 | 790 | 92,5627344 | 303,807021 | 395,642649
2025-05-08 11:48:34.073 | 791 | 92,523852 | 304,001589 | 395,883939
2025-05-08 11:48:35.073 | 792 | 92,4866369 | 304,245931 | 396,001284
2025-05-08 11:48:36.073 | 793 | 92,472372 | 304,495974 | 396,080477
2025-05-08 11:48:37.073 | 794 | 92,7716077 | 304,770674 | 396,224817
2025-05-08 11:48:38.073 | 795 | 93,0574154 | 305,044119 | 396,311717
2025-05-08 11:48:39.073 | 796 | 93,264558 | 305,259868 | 396,371338
2025-05-08 11:48:40.073 | 797 | 93,4655336 | 305,477383 | 396,548174
2025-05-08 11:48:41.073 | 798 | 93,6074869 | 305,707591 | 396,720853
2025-05-08 11:48:42.073 | 799 | 93,6101298 | 305,948375 | 396,908133
2025-05-08 11:48:43.073 | 800 | 93,6865711 | 306,194496 | 397,113996
2025-05-08 11:48:44.073 | 801 | 93,9700744 | 306,474011 | 397,282709
2025-05-08 11:48:45.073 | 802 | 94,1677927 | 306,758831 | 397,383031
2025-05-08 11:48:46.073 | 803 | 94,3307531 | 307,020428 | 397,544069
2025-05-08 11:48:47.073 | 804 | 94,5455708 | 307,267129 | 397,677227
2025-05-08 11:48:48.073 | 805 | 94,6982201 | 307,53016 | 397,840761
2025-05-08 11:48:49.073 | 806 | 94,7323442 | 307,820666 | 397,982782
2025-05-08 11:48:50.073 | 807 | 94,7686106 | 308,107132 | 398,102447
2025-05-08 11:48:51.073 | 808 | 94,8953622 | 308,342383 | 398,208164
2025-05-08 11:48:52.073 | 809 | 95,0446641 | 308,563518 | 398,30344
2025-05-08 11:48:53.073 | 810 | 95,1424698 | 308,789074 | 398,421888
2025-05-08 11:48:54.073 | 811 | 95,3073704 | 309,018965 | 398,554816
2025-05-08 11:48:55.073 | 812 | 95,4289 | 309,243592 | 398,672483
2025-05-08 11:48:56.073 | 813 | 95,4646062 | 309,461597 | 398,913365
2025-05-08 11:48:57.073 | 814 | 95,5013036 | 309,718521 | 399,092917
2025-05-08 11:48:58.073 | 815 | 95,531636 | 309,911197 | 399,287825
2025-05-08 11:48:59.073 | 816 | 95,5553787 | 310,047331 | 399,391339
2025-05-08 11:49:00.100 | 817 | 95,8301844 | 310,224936 | 399,573231
2025-05-08 11:49:01.073 | 818 | 96,1187896 | 310,427898 | 399,769378
2025-05-08 11:49:02.073 | 819 | 96,2850299 | 310,623031 | 399,906711
2025-05-08 11:49:03.073 | 820 | 96,3322842 | 310,810372 | 399,967
2025-05-08 11:49:04.073 | 821 | 96,4115601 | 311,022379 | 400,069816
2025-05-08 11:49:05.073 | 822 | 96,5673842 | 311,23601 | 400,210332
2025-05-08 11:49:06.073 | 823 | 96,8996761 | 311,506711 | 400,374067
2025-05-08 11:49:07.073 | 824 | 97,163958 | 311,818935 | 400,653869
2025-05-08 11:49:08.073 | 825 | 97,3349264 | 312,078892 | 400,848104
2025-05-08 11:49:09.073 | 826 | 97,4407803 | 312,325948 | 400,973188
2025-05-08 11:49:10.073 | 827 | 97,5034359 | 312,558703 | 401,064842
2025-05-08 11:49:11.073 | 828 | 97,4707829 | 312,764782 | 401,176057
2025-05-08 11:49:12.073 | 829 | 97,6939537 | 312,985045 | 401,304231
2025-05-08 11:49:13.073 | 830 | 97,8854752 | 313,215962 | 401,396256
2025-05-08 11:49:14.073 | 831 | 98,0236673 | 313,428381 | 401,521579
2025-05-08 11:49:15.073 | 832 | 98,0954446 | 313,66956 | 401,565993
2025-05-08 11:49:16.073 | 833 | 98,1246996 | 313,861557 | 401,783151
2025-05-08 11:49:17.073 | 834 | 98,1368287 | 314,052703 | 401,94476
2025-05-08 11:49:18.073 | 835 | 98,2050073 | 314,24621 | 402,124571
2025-05-08 11:49:19.073 | 836 | 98,1026061 | 314,421207 | 402,26826
2025-05-08 11:49:20.073 | 837 | 98,0478185 | 314,626566 | 402,400355
2025-05-08 11:49:21.073 | 838 | 97,9623815 | 314,810936 | 402,581779
2025-05-08 11:49:22.073 | 839 | 97,9024066 | 315,001295 | 402,689386
2025-05-08 11:49:23.073 | 840 | 97,8724081 | 315,200121 | 402,807807
2025-05-08 11:49:24.073 | 841 | 97,7907211 | 315,377704 | 403,029009
2025-05-08 11:49:25.073 | 842 | 97,6766787 | 315,596188 | 403,253108
2025-05-08 11:49:26.073 | 843 | 97,6146412 | 315,761905 | 403,520949
2025-05-08 11:49:27.073 | 844 | 97,6875672 | 315,963706 | 403,706854
2025-05-08 11:49:28.073 | 845 | 97,7298311 | 316,182315 | 403,941827
2025-05-08 11:49:29.073 | 846 | 97,8925469 | 316,434462 | 404,221765
2025-05-08 11:49:30.073 | 847 | 98,0604181 | 316,69623 | 404,535059
2025-05-08 11:49:31.073 | 848 | 98,191178 | 316,913056 | 404,725481
2025-05-08 11:49:32.073 | 849 | 98,4528582 | 317,102128 | 404,966141
2025-05-08 11:49:33.073 | 850 | 98,6545018 | 317,29244 | 405,179727
2025-05-08 11:49:34.073 | 851 | 98,8235107 | 317,494893 | 405,45504
2025-05-08 11:49:35.073 | 852 | 98,9990276 | 317,744497 | 405,665477
2025-05-08 11:49:36.073 | 853 | 99,0735546 | 317,9355 | 405,874735
2025-05-08 11:49:37.073 | 854 | 99,3826777 | 318,111743 | 406,074652
2025-05-08 11:49:38.073 | 855 | 99,6095405 | 318,253627 | 406,213536
2025-05-08 11:49:39.073 | 856 | 99,8523536 | 318,407368 | 406,457956
2025-05-08 11:49:40.073 | 857 | 100,033918 | 318,592155 | 406,613466
2025-05-08 11:49:41.073 | 858 | 100,035304 | 318,799728 | 406,711064
2025-05-08 11:49:42.073 | 859 | 100,190816 | 318,997915 | 406,86671
2025-05-08 11:49:43.073 | 860 | 100,384007 | 319,242362 | 407,016792
2025-05-08 11:49:44.073 | 861 | 100,53523 | 319,476577 | 407,125137
2025-05-08 11:49:45.073 | 862 | 100,678775 | 319,701146 | 407,252118
2025-05-08 11:49:46.073 | 863 | 100,786345 | 319,91142 | 407,321473
2025-05-08 11:49:47.073 | 864 | 100,738278 | 320,111631 | 407,434312
2025-05-08 11:49:48.073 | 865 | 100,913762 | 320,245338 | 407,622512
2025-05-08 11:49:49.073 | 866 | 101,063891 | 320,363705 | 407,748809
2025-05-08 11:49:50.073 | 867 | 101,160739 | 320,493953 | 407,778646
2025-05-08 11:49:51.073 | 868 | 101,235162 | 320,67142 | 407,788272
2025-05-08 11:49:52.073 | 869 | 101,247587 | 320,841086 | 407,927478
2025-05-08 11:49:53.073 | 870 | 101,242281 | 321,040163 | 407,922932
2025-05-08 11:49:54.073 | 871 | 101,312484 | 321,158185 | 407,948903
2025-05-08 11:49:55.073 | 872 | 101,379799 | 321,277414 | 408,018612
2025-05-08 11:49:56.073 | 873 | 101,447003 | 321,422166 | 408,02545
2025-05-08 11:49:57.073 | 874 | 101,606741 | 321,552379 | 408,053574
2025-05-08 11:49:58.073 | 875 | 101,763464 | 321,738147 | 408,086412
2025-05-08 11:49:59.073 | 876 | 101,858785 | 321,908431 | 408,191661
2025-05-08 11:50:00.073 | 877 | 101,877864 | 322,015418 | 408,293903
2025-05-08 11:50:01.073 | 878 | 101,947764 | 322,213956 | 408,430709
2025-05-08 11:50:02.073 | 879 | 102,015715 | 322,385237 | 408,502226
2025-05-08 11:50:03.073 | 880 | 102,070431 | 322,518241 | 408,480142
2025-05-08 11:50:04.073 | 881 | 102,16396 | 322,666819 | 408,49506
2025-05-08 11:50:05.073 | 882 | 102,240461 | 322,790499 | 408,486308
2025-05-08 11:50:06.073 | 883 | 102,303962 | 322,963719 | 408,516249
2025-05-08 11:50:07.073 | 884 | 102,686845 | 323,096455 | 408,595124
2025-05-08 11:50:08.073 | 885 | 102,78417 | 323,229835 | 408,577929
2025-05-08 11:50:09.073 | 886 | 102,976711 | 323,371487 | 408,670599
2025-05-08 11:50:10.073 | 887 | 103,089157 | 323,546111 | 408,853569
2025-05-08 11:50:11.073 | 888 | 103,159782 | 323,713546 | 409,008933
2025-05-08 11:50:12.073 | 889 | 103,305897 | 323,918113 | 409,179433
2025-05-08 11:50:13.073 | 890 | 103,416409 | 324,095189 | 409,293836
2025-05-08 11:50:14.073 | 891 | 103,465943 | 324,253307 | 409,352777
2025-05-08 11:50:15.073 | 892 | 103,508149 | 324,35384 | 409,418142
2025-05-08 11:50:16.073 | 893 | 103,498282 | 324,450305 | 409,479784
2025-05-08 11:50:17.073 | 894 | 103,495578 | 324,543929 | 409,516506
2025-05-08 11:50:18.073 | 895 | 103,507823 | 324,642495 | 409,589476
2025-05-08 11:50:19.073 | 896 | 103,449344 | 324,792261 | 409,652453
2025-05-08 11:50:20.073 | 897 | 103,440256 | 324,962576 | 409,747191
2025-05-08 11:50:21.073 | 898 | 103,407604 | 325,15528 | 409,793388
2025-05-08 11:50:22.073 | 899 | 103,404909 | 325,335252 | 409,854667
2025-05-08 11:50:23.073 | 900 | 103,368591 | 325,511699 | 409,905367
2025-05-08 11:50:24.073 | 901 | 103,342934 | 325,68843 | 409,978423
2025-05-08 11:50:25.073 | 902 | 103,312876 | 325,87068 | 410,038063
2025-05-08 11:50:26.073 | 903 | 103,318344 | 326,015173 | 410,12297
2025-05-08 11:50:27.073 | 904 | 103,307141 | 326,18465 | 410,262672
2025-05-08 11:50:28.073 | 905 | 103,270564 | 326,33527 | 410,398978
2025-05-08 11:50:29.073 | 906 | 103,223231 | 326,510139 | 410,502338
2025-05-08 11:50:30.073 | 907 | 103,199892 | 326,676495 | 410,608397
2025-05-08 11:50:31.073 | 908 | 103,20993 | 326,852895 | 410,760065
2025-05-08 11:50:32.073 | 909 | 103,170121 | 326,966073 | 410,834337
2025-05-08 11:50:33.073 | 910 | 103,33716 | 327,080607 | 410,913003
2025-05-08 11:50:34.073 | 911 | 103,571956 | 327,15977 | 411,090877
2025-05-08 11:50:35.073 | 912 | 103,812655 | 327,308837 | 411,285342
2025-05-08 11:50:36.073 | 913 | 104,0196 | 327,4368 | 411,455868
2025-05-08 11:50:37.073 | 914 | 104,019831 | 327,516554 | 411,534504
2025-05-08 11:50:38.073 | 915 | 104,052942 | 327,602253 | 411,633568
2025-05-08 11:50:39.073 | 916 | 104,059431 | 327,687316 | 411,648488
2025-05-08 11:50:40.073 | 917 | 104,02376 | 327,792842 | 411,596977
2025-05-08 11:50:41.073 | 918 | 104,028844 | 327,926118 | 411,740873
2025-05-08 11:50:42.073 | 919 | 103,993308 | 328,068782 | 411,944821
2025-05-08 11:50:43.073 | 920 | 103,937247 | 328,192226 | 412,034887
2025-05-08 11:50:44.073 | 921 | 103,93696 | 328,292352 | 412,073499
2025-05-08 11:50:45.073 | 922 | 103,946017 | 328,444725 | 412,175908
2025-05-08 11:50:46.073 | 923 | 103,937158 | 328,538703 | 412,213022
2025-05-08 11:50:47.073 | 924 | 103,887664 | 328,601994 | 412,214922
2025-05-08 11:50:48.073 | 925 | 103,878282 | 328,686751 | 412,202006
2025-05-08 11:50:49.073 | 926 | 103,818006 | 328,803393 | 412,267342
2025-05-08 11:50:50.073 | 927 | 103,819475 | 328,910499 | 412,433089
2025-05-08 11:50:51.073 | 928 | 103,883269 | 329,087183 | 412,518006
2025-05-08 11:50:52.073 | 929 | 103,973407 | 329,191635 | 412,642815
2025-05-08 11:50:53.073 | 930 | 104,034672 | 329,339471 | 412,712426
2025-05-08 11:50:54.073 | 931 | 104,094786 | 329,534352 | 412,701853
2025-05-08 11:50:55.073 | 932 | 104,102182 | 329,713535 | 412,703511
2025-05-08 11:50:56.073 | 933 | 104,23634 | 329,842103 | 412,689349
2025-05-08 11:50:57.073 | 934 | 104,272796 | 329,95768 | 412,664906
2025-05-08 11:50:58.073 | 935 | 104,291123 | 330,097647 | 412,686421
2025-05-08 11:50:59.073 | 936 | 104,277381 | 330,301831 | 412,69484
2025-05-08 11:51:00.073 | 937 | 104,283889 | 330,453739 | 412,708213
2025-05-08 11:51:01.073 | 938 | 104,292041 | 330,594929 | 412,715896
2025-05-08 11:51:02.073 | 939 | 104,322042 | 330,696999 | 412,786884
2025-05-08 11:51:03.073 | 940 | 104,297378 | 330,807625 | 412,826284
2025-05-08 11:51:04.073 | 941 | 104,334447 | 330,921424 | 412,90116
2025-05-08 11:51:05.073 | 942 | 104,405555 | 331,07921 | 412,96333
2025-05-08 11:51:06.073 | 943 | 104,414304 | 331,219292 | 412,917635
2025-05-08 11:51:07.073 | 944 | 104,381182 | 331,344477 | 412,863795
2025-05-08 11:51:08.073 | 945 | 104,449819 | 331,458692 | 412,876245
2025-05-08 11:51:09.073 | 946 | 104,521269 | 331,609924 | 412,93707
2025-05-08 11:51:10.073 | 947 | 104,499845 | 331,783296 | 413,072925
2025-05-08 11:51:11.073 | 948 | 104,543033 | 331,949129 | 413,145866
2025-05-08 11:51:12.073 | 949 | 104,57601 | 332,073177 | 413,172039
2025-05-08 11:51:13.073 | 950 | 104,663635 | 332,173807 | 413,202473
2025-05-08 11:51:14.073 | 951 | 104,659417 | 332,276776 | 413,295599
2025-05-08 11:51:15.073 | 952 | 104,702926 | 332,411819 | 413,405121
2025-05-08 11:51:16.073 | 953 | 104,746618 | 332,533524 | 413,446351
2025-05-08 11:51:17.073 | 954 | 104,77879 | 332,661985 | 413,577894
2025-05-08 11:51:18.073 | 955 | 104,754111 | 332,773361 | 413,569233
2025-05-08 11:51:19.073 | 956 | 104,781038 | 332,868252 | 413,572964
2025-05-08 11:51:20.073 | 957 | 104,784991 | 332,964076 | 413,511668
2025-05-08 11:51:21.073 | 958 | 104,766746 | 333,064919 | 413,470868
2025-05-08 11:51:22.073 | 959 | 104,783047 | 333,091244 | 413,446494
2025-05-08 11:51:23.073 | 960 | 104,781144 | 333,112706 | 413,444324
2025-05-08 11:51:24.073 | 961 | 104,790607 | 333,174948 | 413,559704
2025-05-08 11:51:25.073 | 962 | 104,845721 | 333,237952 | 413,560763
2025-05-08 11:51:26.073 | 963 | 104,913113 | 333,322198 | 413,495493
2025-05-08 11:51:27.073 | 964 | 104,909183 | 333,390318 | 413,488663
2025-05-08 11:51:28.073 | 965 | 104,877714 | 333,468693 | 413,536573
2025-05-08 11:51:29.073 | 966 | 104,891707 | 333,576297 | 413,544662
2025-05-08 11:51:30.073 | 967 | 104,899191 | 333,696397 | 413,518326
2025-05-08 11:51:31.073 | 968 | 104,909891 | 333,792891 | 413,520873
2025-05-08 11:51:32.073 | 969 | 104,935158 | 333,906517 | 413,464896
2025-05-08 11:51:33.073 | 970 | 104,94524 | 334,016262 | 413,494443
2025-05-08 11:51:34.073 | 971 | 104,957264 | 334,145934 | 413,457714
2025-05-08 11:51:35.073 | 972 | 104,998732 | 334,220641 | 413,459653
2025-05-08 11:51:36.073 | 973 | 105,081155 | 334,269712 | 413,412874
2025-05-08 11:51:37.073 | 974 | 105,133789 | 334,346531 | 413,260922
2025-05-08 11:51:38.073 | 975 | 105,20621 | 334,420107 | 413,246829
2025-05-08 11:51:39.073 | 976 | 105,281188 | 334,458524 | 413,229752
2025-05-08 11:51:40.073 | 977 | 105,293757 | 334,498544 | 413,215689
2025-05-08 11:51:41.073 | 978 | 105,332206 | 334,524651 | 413,141577
2025-05-08 11:51:42.073 | 979 | 105,383466 | 334,592318 | 413,023115
2025-05-08 11:51:43.073 | 980 | 105,464932 | 334,613068 | 412,983711
2025-05-08 11:51:44.073 | 981 | 105,55653 | 334,623521 | 412,985151
2025-05-08 11:51:45.073 | 982 | 105,531393 | 334,661169 | 413,016282
2025-05-08 11:51:46.073 | 983 | 105,565284 | 334,738625 | 413,016249
2025-05-08 11:51:47.073 | 984 | 105,625705 | 334,767326 | 413,053781
2025-05-08 11:51:48.073 | 985 | 105,686285 | 334,79351 | 413,025619
2025-05-08 11:51:49.073 | 986 | 105,792756 | 334,80049 | 412,937462
2025-05-08 11:51:50.073 | 987 | 105,980045 | 334,828118 | 412,949326
2025-05-08 11:51:51.073 | 988 | 106,127491 | 334,896932 | 412,957661
2025-05-08 11:51:52.073 | 989 | 106,226767 | 334,942257 | 412,957229
2025-05-08 11:51:53.073 | 990 | 106,246472 | 335,002891 | 412,862671
2025-05-08 11:51:54.073 | 991 | 106,252061 | 335,062568 | 412,817273
2025-05-08 11:51:55.073 | 992 | 106,275294 | 335,146981 | 412,777408
2025-05-08 11:51:56.073 | 993 | 106,135338 | 335,245179 | 412,715012
2025-05-08 11:51:57.073 | 994 | 106,051741 | 335,328729 | 412,711704
2025-05-08 11:51:58.073 | 995 | 105,974836 | 335,400654 | 412,671046
2025-05-08 11:51:59.073 | 996 | 106,018457 | 335,495281 | 412,547391
2025-05-08 11:52:00.073 | 997 | 105,944906 | 335,536074 | 412,369618
2025-05-08 11:52:01.073 | 998 | 105,922639 | 335,578121 | 412,333047
2025-05-08 11:52:02.073 | 999 | 105,9167 | 335,648493 | 412,268576
2025-05-08 11:52:03.073 | 1000 | 105,901853 | 335,666805 | 412,249476
2025-05-08 11:52:04.073 | 1001 | 105,954565 | 335,726703 | 412,216046
2025-05-08 11:52:05.073 | 1002 | 105,993772 | 335,836092 | 412,159393
2025-05-08 11:52:06.073 | 1003 | 106,052318 | 335,857743 | 412,065772
2025-05-08 11:52:07.073 | 1004 | 106,108015 | 335,893972 | 412,023281
2025-05-08 11:52:08.073 | 1005 | 106,097632 | 335,928955 | 411,909076
2025-05-08 11:52:09.073 | 1006 | 106,21284 | 336,026551 | 411,883382
2025-05-08 11:52:10.073 | 1007 | 106,334767 | 336,127951 | 411,78852
2025-05-08 11:52:11.073 | 1008 | 106,375528 | 336,172156 | 411,735622
2025-05-08 11:52:12.073 | 1009 | 106,423358 | 336,206612 | 411,63428
2025-05-08 11:52:13.073 | 1010 | 106,388331 | 336,23095 | 411,490089
2025-05-08 11:52:14.073 | 1011 | 106,415063 | 336,24151 | 411,378815
2025-05-08 11:52:15.073 | 1012 | 106,456654 | 336,294548 | 411,306239
2025-05-08 11:52:16.073 | 1013 | 106,497111 | 336,326046 | 411,32297
2025-05-08 11:52:17.073 | 1014 | 106,55445 | 336,382548 | 411,326061
2025-05-08 11:52:18.073 | 1015 | 106,660582 | 336,433439 | 411,253456
2025-05-08 11:52:19.073 | 1016 | 106,757279 | 336,494051 | 411,171072
2025-05-08 11:52:20.073 | 1017 | 106,945715 | 336,54767 | 411,10099
2025-05-08 11:52:21.073 | 1018 | 107,072178 | 336,573906 | 411,027077
2025-05-08 11:52:22.073 | 1019 | 107,125035 | 336,565957 | 411,028137
2025-05-08 11:52:23.073 | 1020 | 107,194251 | 336,603281 | 411,007215
2025-05-08 11:52:24.073 | 1021 | 107,094465 | 336,615108 | 410,983942
2025-05-08 11:52:25.073 | 1022 | 107,044443 | 336,628061 | 410,914492
2025-05-08 11:52:26.073 | 1023 | 106,995247 | 336,632795 | 410,843581
2025-05-08 11:52:27.073 | 1024 | 106,995716 | 336,684451 | 410,831172
2025-05-08 11:52:28.073 | 1025 | 106,999244 | 336,75537 | 410,845604
2025-05-08 11:52:29.073 | 1026 | 106,999292 | 336,81598 | 410,779055
2025-05-08 11:52:30.073 | 1027 | 106,957042 | 336,879032 | 410,767561
2025-05-08 11:52:31.073 | 1028 | 106,934841 | 336,95742 | 410,779302
2025-05-08 11:52:32.073 | 1029 | 106,898084 | 336,968935 | 410,735672
2025-05-08 11:52:33.073 | 1030 | 106,788357 | 336,932346 | 410,664875
2025-05-08 11:52:34.073 | 1031 | 106,743749 | 337,001169 | 410,550055
2025-05-08 11:52:35.073 | 1032 | 106,717832 | 337,029753 | 410,479545
2025-05-08 11:52:36.073 | 1033 | 106,67246 | 337,068891 | 410,459547
2025-05-08 11:52:37.073 | 1034 | 106,580928 | 337,145827 | 410,457081
2025-05-08 11:52:38.073 | 1035 | 106,632125 | 337,176834 | 410,461764
2025-05-08 11:52:39.073 | 1036 | 106,617453 | 337,205316 | 410,445088
2025-05-08 11:52:40.073 | 1037 | 106,624515 | 337,187858 | 410,458999
2025-05-08 11:52:41.073 | 1038 | 106,649616 | 337,138367 | 410,387508
2025-05-08 11:52:42.073 | 1039 | 106,66065 | 337,170567 | 410,299603
2025-05-08 11:52:43.073 | 1040 | 106,795679 | 337,199529 | 410,236057
2025-05-08 11:52:44.073 | 1041 | 106,818605 | 337,242444 | 410,231408
2025-05-08 11:52:45.073 | 1042 | 106,837962 | 337,262251 | 410,135237
2025-05-08 11:52:46.073 | 1043 | 106,862056 | 337,299004 | 410,072488
2025-05-08 11:52:47.073 | 1044 | 106,95161 | 337,325515 | 409,977168
2025-05-08 11:52:48.073 | 1045 | 107,006456 | 337,384113 | 409,909596
2025-05-08 11:52:49.073 | 1046 | 107,017654 | 337,416516 | 409,892392
2025-05-08 11:52:50.073 | 1047 | 107,05235 | 337,493454 | 409,86473
2025-05-08 11:52:51.073 | 1048 | 107,05502 | 337,541925 | 409,829788
2025-05-08 11:52:52.073 | 1049 | 107,162679 | 337,598793 | 409,863336
2025-05-08 11:52:53.073 | 1050 | 107,24579 | 337,67465 | 409,895851
2025-05-08 11:52:54.073 | 1051 | 107,244655 | 337,69936 | 409,853863
2025-05-08 11:52:55.073 | 1052 | 107,219665 | 337,730485 | 409,776408
2025-05-08 11:52:56.073 | 1053 | 107,254449 | 337,752617 | 409,793397
2025-05-08 11:52:57.073 | 1054 | 107,337012 | 337,798509 | 409,814158
2025-05-08 11:52:58.073 | 1055 | 107,393624 | 337,840403 | 409,820544
2025-05-08 11:52:59.073 | 1056 | 107,491149 | 337,888344 | 409,774133
2025-05-08 11:53:00.073 | 1057 | 107,507297 | 337,936362 | 409,718084
2025-05-08 11:53:01.073 | 1058 | 107,49012 | 337,989411 | 409,705728
2025-05-08 11:53:02.073 | 1059 | 107,448749 | 338,063703 | 409,718042
2025-05-08 11:53:03.073 | 1060 | 107,49969 | 338,108754 | 409,742059
2025-05-08 11:53:04.073 | 1061 | 107,57884 | 338,195557 | 409,774298
2025-05-08 11:53:05.073 | 1062 | 107,6939 | 338,270684 | 409,739243
2025-05-08 11:53:06.073 | 1063 | 107,813896 | 338,338381 | 409,756459
2025-05-08 11:53:07.073 | 1064 | 107,982459 | 338,412291 | 409,749901
2025-05-08 11:53:08.073 | 1065 | 108,145833 | 338,44876 | 409,804368
2025-05-08 11:53:09.073 | 1066 | 108,2967 | 338,466048 | 409,778546
2025-05-08 11:53:10.073 | 1067 | 108,375989 | 338,553184 | 409,720338
2025-05-08 11:53:11.073 | 1068 | 108,419352 | 338,621588 | 409,674058
2025-05-08 11:53:12.073 | 1069 | 108,361283 | 338,609765 | 409,633649
2025-05-08 11:53:13.073 | 1070 | 108,389433 | 338,667596 | 409,585176
2025-05-08 11:53:14.073 | 1071 | 108,438362 | 338,641958 | 409,55741
2025-05-08 11:53:15.073 | 1072 | 108,482457 | 338,610522 | 409,515796
2025-05-08 11:53:16.073 | 1073 | 108,577756 | 338,613031 | 409,455253
2025-05-08 11:53:17.073 | 1074 | 108,587372 | 338,626864 | 409,52015
2025-05-08 11:53:18.073 | 1075 | 108,597608 | 338,653858 | 409,507473
2025-05-08 11:53:19.073 | 1076 | 108,630946 | 338,642551 | 409,498655
2025-05-08 11:53:20.073 | 1077 | 108,578536 | 338,648139 | 409,413479
2025-05-08 11:53:21.073 | 1078 | 108,434227 | 338,6596 | 409,296931
2025-05-08 11:53:22.073 | 1079 | 108,477899 | 338,664754 | 409,257525
2025-05-08 11:53:23.073 | 1080 | 108,506269 | 338,658495 | 409,20304
2025-05-08 11:53:24.073 | 1081 | 108,576574 | 338,667353 | 409,181734
2025-05-08 11:53:25.073 | 1082 | 108,590145 | 338,667664 | 409,169199
2025-05-08 11:53:26.073 | 1083 | 108,593993 | 338,704897 | 409,148572
2025-05-08 11:53:27.073 | 1084 | 108,58172 | 338,703959 | 409,093691
2025-05-08 11:53:28.073 | 1085 | 108,59954 | 338,717914 | 408,990903
2025-05-08 11:53:29.073 | 1086 | 108,58183 | 338,744047 | 408,921593
2025-05-08 11:53:30.073 | 1087 | 108,632367 | 338,787133 | 408,853223
2025-05-08 11:53:31.073 | 1088 | 108,827197 | 338,808834 | 408,820312
2025-05-08 11:53:32.073 | 1089 | 109,038443 | 338,817291 | 408,85252
2025-05-08 11:53:33.073 | 1090 | 109,251662 | 338,848249 | 408,824923
2025-05-08 11:53:34.073 | 1091 | 109,363996 | 338,838837 | 408,84966
2025-05-08 11:53:35.073 | 1092 | 109,313923 | 338,821862 | 408,90733
2025-05-08 11:53:36.073 | 1093 | 109,331524 | 338,873265 | 408,822347
2025-05-08 11:53:37.073 | 1094 | 109,357555 | 338,911108 | 408,866063
2025-05-08 11:53:38.073 | 1095 | 109,431781 | 338,98781 | 408,882805
2025-05-08 11:53:39.073 | 1096 | 109,458004 | 339,01915 | 408,80125
2025-05-08 11:53:40.073 | 1097 | 109,445782 | 339,076211 | 408,796654
2025-05-08 11:53:41.073 | 1098 | 109,440801 | 339,134342 | 408,815458
2025-05-08 11:53:42.073 | 1099 | 109,485286 | 339,203656 | 408,830445
2025-05-08 11:53:43.073 | 1100 | 109,480839 | 339,249331 | 408,83964
2025-05-08 11:53:44.073 | 1101 | 109,506661 | 339,293629 | 408,83138
2025-05-08 11:53:45.073 | 1102 | 109,525306 | 339,319398 | 408,880045
2025-05-08 11:53:46.073 | 1103 | 109,510287 | 339,389633 | 408,858086
2025-05-08 11:53:47.073 | 1104 | 109,515752 | 339,411576 | 408,760387
2025-05-08 11:53:48.073 | 1105 | 109,547221 | 339,472735 | 408,687901
2025-05-08 11:53:49.073 | 1106 | 109,530741 | 339,480191 | 408,709482
2025-05-08 11:53:50.073 | 1107 | 109,499561 | 339,518514 | 408,7202
2025-05-08 11:53:51.073 | 1108 | 109,528838 | 339,576035 | 408,711015
2025-05-08 11:53:52.073 | 1109 | 109,545521 | 339,607024 | 408,663817
2025-05-08 11:53:53.073 | 1110 | 109,53383 | 339,616696 | 408,67465
2025-05-08 11:53:54.073 | 1111 | 109,483599 | 339,666593 | 408,687703
2025-05-08 11:53:55.073 | 1112 | 109,470112 | 339,70552 | 408,727233
2025-05-08 11:53:56.073 | 1113 | 109,604617 | 339,742031 | 408,744928
2025-05-08 11:53:57.073 | 1114 | 109,649574 | 339,804382 | 408,7532
2025-05-08 11:53:58.073 | 1115 | 109,693383 | 339,841881 | 408,713938
2025-05-08 11:53:59.073 | 1116 | 109,733516 | 339,863046 | 408,733287
2025-05-08 11:54:00.073 | 1117 | 109,720406 | 339,856644 | 408,676577
2025-05-08 11:54:01.073 | 1118 | 109,668275 | 339,874466 | 408,664486
2025-05-08 11:54:02.073 | 1119 | 109,564522 | 339,867608 | 408,64415
2025-05-08 11:54:03.073 | 1120 | 109,467886 | 339,91043 | 408,665315
2025-05-08 11:54:04.073 | 1121 | 109,425142 | 339,94256 | 408,664051
2025-05-08 11:54:05.073 | 1122 | 109,36373 | 339,963687 | 408,705436
2025-05-08 11:54:06.073 | 1123 | 109,352107 | 340,022546 | 408,624353
2025-05-08 11:54:07.073 | 1124 | 109,188468 | 340,054902 | 408,533746
2025-05-08 11:54:08.073 | 1125 | 109,112024 | 340,065163 | 408,488687
2025-05-08 11:54:09.073 | 1126 | 108,961025 | 340,026122 | 408,485732
2025-05-08 11:54:10.073 | 1127 | 108,831559 | 340,029932 | 408,432175
2025-05-08 11:54:11.073 | 1128 | 108,783993 | 340,033907 | 408,395656
2025-05-08 11:54:12.073 | 1129 | 108,741872 | 340,06417 | 408,427026
2025-05-08 11:54:13.073 | 1130 | 108,692681 | 340,085906 | 408,376529
2025-05-08 11:54:14.073 | 1131 | 108,65985 | 340,112549 | 408,355461
2025-05-08 11:54:15.073 | 1132 | 108,638181 | 340,184394 | 408,307153
2025-05-08 11:54:16.073 | 1133 | 108,671869 | 340,248056 | 408,303335
2025-05-08 11:54:17.073 | 1134 | 108,702073 | 340,271163 | 408,33085
2025-05-08 11:54:18.073 | 1135 | 108,704601 | 340,296468 | 408,391414
2025-05-08 11:54:19.073 | 1136 | 108,685228 | 340,31033 | 408,377454
2025-05-08 11:54:20.073 | 1137 | 108,707473 | 340,273178 | 408,254247
2025-05-08 11:54:21.073 | 1138 | 108,701898 | 340,291448 | 408,218303
2025-05-08 11:54:22.073 | 1139 | 108,654674 | 340,280672 | 408,219088
2025-05-08 11:54:23.073 | 1140 | 108,651676 | 340,280278 | 408,212455
2025-05-08 11:54:24.073 | 1141 | 108,670506 | 340,306293 | 408,222619
2025-05-08 11:54:25.073 | 1142 | 108,748962 | 340,319678 | 408,180046
2025-05-08 11:54:26.073 | 1143 | 108,731415 | 340,386165 | 408,080856
2025-05-08 11:54:27.073 | 1144 | 108,791154 | 340,452172 | 407,979759
2025-05-08 11:54:28.073 | 1145 | 108,826213 | 340,489467 | 407,901125
2025-05-08 11:54:29.073 | 1146 | 108,839498 | 340,511101 | 407,939667
2025-05-08 11:54:30.073 | 1147 | 108,770474 | 340,56973 | 407,944139
2025-05-08 11:54:31.073 | 1148 | 108,696567 | 340,609811 | 407,968805
2025-05-08 11:54:32.073 | 1149 | 108,606118 | 340,647099 | 407,94896
2025-05-08 11:54:33.073 | 1150 | 108,512268 | 340,690333 | 407,951123
2025-05-08 11:54:34.073 | 1151 | 108,470091 | 340,731057 | 407,950508
2025-05-08 11:54:35.073 | 1152 | 108,38683 | 340,765441 | 407,84399
2025-05-08 11:54:36.073 | 1153 | 108,327666 | 340,806603 | 407,802043
2025-05-08 11:54:37.073 | 1154 | 108,257652 | 340,805676 | 407,722036
2025-05-08 11:54:38.073 | 1155 | 108,318441 | 340,831668 | 407,639884
2025-05-08 11:54:39.073 | 1156 | 108,333014 | 340,844424 | 407,602543
2025-05-08 11:54:40.073 | 1157 | 108,300573 | 340,887085 | 407,603518
2025-05-08 11:54:41.073 | 1158 | 108,254672 | 340,933298 | 407,56226
2025-05-08 11:54:42.073 | 1159 | 108,239349 | 340,990507 | 407,48561
2025-05-08 11:54:43.073 | 1160 | 108,36193 | 341,017561 | 407,470058
2025-05-08 11:54:44.073 | 1161 | 108,49508 | 341,047054 | 407,542384
2025-05-08 11:54:45.073 | 1162 | 108,64149 | 341,099361 | 407,496616
2025-05-08 11:54:46.073 | 1163 | 108,803577 | 341,097651 | 407,450599
2025-05-08 11:54:47.073 | 1164 | 108,801442 | 341,090609 | 407,352522
2025-05-08 11:54:48.073 | 1165 | 108,811301 | 341,080373 | 407,369237
2025-05-08 11:54:49.073 | 1166 | 108,834564 | 341,071402 | 407,353565
2025-05-08 11:54:50.073 | 1167 | 108,863484 | 341,097565 | 407,286243
2025-05-08 11:54:51.073 | 1168 | 108,98018 | 341,111958 | 407,322267
2025-05-08 11:54:52.073 | 1169 | 109,002344 | 341,15179 | 407,273361
2025-05-08 11:54:53.073 | 1170 | 109,010974 | 341,123453 | 407,259871
2025-05-08 11:54:54.073 | 1171 | 109,034493 | 341,118402 | 407,248699
2025-05-08 11:54:55.073 | 1172 | 109,01837 | 341,150475 | 407,158946
2025-05-08 11:54:56.073 | 1173 | 109,061009 | 341,178163 | 407,032922
2025-05-08 11:54:57.073 | 1174 | 109,109718 | 341,207688 | 407,003313
2025-05-08 11:54:58.073 | 1175 | 109,088588 | 341,215065 | 406,976208
2025-05-08 11:54:59.073 | 1176 | 109,134994 | 341,203315 | 406,972254
2025-05-08 11:55:00.073 | 1177 | 109,232881 | 341,236259 | 406,98309
2025-05-08 11:55:01.073 | 1178 | 109,319253 | 341,251968 | 406,892219
2025-05-08 11:55:02.073 | 1179 | 109,429621 | 341,240733 | 406,848082
2025-05-08 11:55:03.073 | 1180 | 109,554556 | 341,219607 | 406,784731
2025-05-08 11:55:04.073 | 1181 | 109,612799 | 341,232939 | 406,761369
2025-05-08 11:55:05.073 | 1182 | 109,581025 | 341,263224 | 406,7504
2025-05-08 11:55:06.073 | 1183 | 109,578945 | 341,318482 | 406,820892
2025-05-08 11:55:07.073 | 1184 | 109,542648 | 341,361289 | 406,788583
2025-05-08 11:55:08.073 | 1185 | 109,54571 | 341,347534 | 406,770103
2025-05-08 11:55:09.073 | 1186 | 109,610955 | 341,344849 | 406,735043
2025-05-08 11:55:10.073 | 1187 | 109,575059 | 341,348684 | 406,735805
2025-05-08 11:55:11.073 | 1188 | 109,565789 | 341,395848 | 406,67623
2025-05-08 11:55:12.073 | 1189 | 109,540557 | 341,438595 | 406,69167
2025-05-08 11:55:13.073 | 1190 | 109,534669 | 341,476744 | 406,711651
2025-05-08 11:55:14.162 | 1191 | 109,602475 | 341,479575 | 406,688791
2025-05-08 11:55:15.073 | 1192 | 109,592002 | 341,48018 | 406,640053
2025-05-08 11:55:16.073 | 1193 | 109,515317 | 341,535723 | 406,583832
2025-05-08 11:55:17.073 | 1194 | 109,505973 | 341,568127 | 406,570424
2025-05-08 11:55:18.073 | 1195 | 109,47416 | 341,579617 | 406,509376
2025-05-08 11:55:19.073 | 1196 | 109,44298 | 341,55187 | 406,501012
2025-05-08 11:55:20.073 | 1197 | 109,374989 | 341,532267 | 406,402034
2025-05-08 11:55:21.073 | 1198 | 109,421612 | 341,527543 | 406,427033
2025-05-08 11:55:22.073 | 1199 | 109,484795 | 341,547564 | 406,422944
2025-05-08 11:55:23.073 | 1200 | 109,480566 | 341,534183 | 406,391969
2025-05-08 11:55:24.073 | 1201 | 109,487357 | 341,517071 | 406,427323
2025-05-08 11:55:25.073 | 1202 | 109,498084 | 341,520911 | 406,410323
2025-05-08 11:55:26.073 | 1203 | 109,502516 | 341,537535 | 406,374794
2025-05-08 11:55:27.073 | 1204 | 109,517521 | 341,524974 | 406,383764
2025-05-08 11:55:28.073 | 1205 | 109,503232 | 341,51319 | 406,406465
2025-05-08 11:55:29.073 | 1206 | 109,526893 | 341,521516 | 406,426982
2025-05-08 11:55:30.073 | 1207 | 109,626896 | 341,497787 | 406,426773
2025-05-08 11:55:31.073 | 1208 | 109,561965 | 341,516404 | 406,442901
2025-05-08 11:55:32.073 | 1209 | 109,541142 | 341,574879 | 406,407923
2025-05-08 11:55:33.073 | 1210 | 109,511768 | 341,621225 | 406,366743
2025-05-08 11:55:34.073 | 1211 | 109,50555 | 341,608754 | 406,406916
2025-05-08 11:55:35.073 | 1212 | 109,579755 | 341,607751 | 406,429886
2025-05-08 11:55:36.073 | 1213 | 109,642515 | 341,595451 | 406,40659
2025-05-08 11:55:37.073 | 1214 | 109,726964 | 341,624552 | 406,426468
2025-05-08 11:55:38.073 | 1215 | 109,740149 | 341,669482 | 406,390931
2025-05-08 11:55:39.073 | 1216 | 109,78523 | 341,701581 | 406,426215
2025-05-08 11:55:40.073 | 1217 | 109,800728 | 341,749536 | 406,381968
2025-05-08 11:55:41.073 | 1218 | 109,84676 | 341,771259 | 406,399323
2025-05-08 11:55:42.073 | 1219 | 109,845913 | 341,801125 | 406,468809
2025-05-08 11:55:43.073 | 1220 | 109,894708 | 341,819212 | 406,487647
2025-05-08 11:55:44.073 | 1221 | 109,977005 | 341,822421 | 406,481199
2025-05-08 11:55:45.073 | 1222 | 110,022153 | 341,782427 | 406,479256
2025-05-08 11:55:46.073 | 1223 | 110,102354 | 341,756952 | 406,483211
2025-05-08 11:55:47.073 | 1224 | 110,136736 | 341,754832 | 406,522061
2025-05-08 11:55:48.073 | 1225 | 110,191314 | 341,771061 | 406,536052
2025-05-08 11:55:49.073 | 1226 | 110,231139 | 341,826757 | 406,46936
2025-05-08 11:55:50.073 | 1227 | 110,440296 | 341,830409 | 406,424819
2025-05-08 11:55:51.073 | 1228 | 110,643645 | 341,830233 | 406,40648
2025-05-08 11:55:52.073 | 1229 | 110,806257 | 341,830578 | 406,436219
2025-05-08 11:55:53.073 | 1230 | 110,980026 | 341,833348 | 406,391124
2025-05-08 11:55:54.073 | 1231 | 110,997632 | 341,844016 | 406,335547
2025-05-08 11:55:55.073 | 1232 | 111,006407 | 341,893151 | 406,368727
2025-05-08 11:55:56.073 | 1233 | 111,067782 | 341,966886 | 406,411892
2025-05-08 11:55:57.073 | 1234 | 111,079415 | 341,980994 | 406,3437
2025-05-08 11:55:58.073 | 1235 | 111,015436 | 341,955713 | 406,352691
2025-05-08 11:55:59.073 | 1236 | 110,993177 | 341,936411 | 406,43867
2025-05-08 11:56:00.073 | 1237 | 110,94784 | 341,950642 | 406,48167
2025-05-08 11:56:01.073 | 1238 | 110,925793 | 341,957913 | 406,491419
2025-05-08 11:56:02.073 | 1239 | 110,933535 | 341,970827 | 406,472862
2025-05-08 11:56:03.073 | 1240 | 110,944256 | 341,973995 | 406,486842
2025-05-08 11:56:04.073 | 1241 | 110,896276 | 341,977716 | 406,583477
2025-05-08 11:56:05.073 | 1242 | 110,835706 | 342,020157 | 406,660385
2025-05-08 11:56:06.073 | 1243 | 110,816904 | 342,088129 | 406,726511
2025-05-08 11:56:07.073 | 1244 | 110,804021 | 342,145178 | 406,704275
2025-05-08 11:56:08.073 | 1245 | 110,783586 | 342,161102 | 406,704202
2025-05-08 11:56:09.073 | 1246 | 110,824301 | 342,214914 | 406,705859
2025-05-08 11:56:10.073 | 1247 | 110,756665 | 342,235099 | 406,690462
2025-05-08 11:56:11.073 | 1248 | 110,700491 | 342,25902 | 406,716744
2025-05-08 11:56:12.073 | 1249 | 110,564546 | 342,266029 | 406,757499
2025-05-08 11:56:13.073 | 1250 | 110,466847 | 342,261678 | 406,817408
2025-05-08 11:56:14.073 | 1251 | 110,476386 | 342,264703 | 406,80213
2025-05-08 11:56:15.073 | 1252 | 110,432758 | 342,228473 | 406,785794
2025-05-08 11:56:16.073 | 1253 | 110,395382 | 342,219121 | 406,718092
2025-05-08 11:56:17.073 | 1254 | 110,375388 | 342,23345 | 406,698988
2025-05-08 11:56:18.073 | 1255 | 110,398354 | 342,231969 | 406,673904
2025-05-08 11:56:19.073 | 1256 | 110,340549 | 342,263887 | 406,69344
2025-05-08 11:56:20.073 | 1257 | 110,294341 | 342,313353 | 406,637813
2025-05-08 11:56:21.073 | 1258 | 110,2521 | 342,36081 | 406,627388
2025-05-08 11:56:22.073 | 1259 | 110,335073 | 342,387788 | 406,559248
2025-05-08 11:56:23.073 | 1260 | 110,364275 | 342,394598 | 406,53559
2025-05-08 11:56:24.073 | 1261 | 110,378689 | 342,407656 | 406,563249
2025-05-08 11:56:25.073 | 1262 | 110,319031 | 342,42237 | 406,558164
2025-05-08 11:56:26.073 | 1263 | 110,31527 | 342,422014 | 406,539527
2025-05-08 11:56:27.073 | 1264 | 110,37043 | 342,419983 | 406,558426
2025-05-08 11:56:28.073 | 1265 | 110,412844 | 342,401891 | 406,51891
2025-05-08 11:56:29.073 | 1266 | 110,404777 | 342,376246 | 406,50654
2025-05-08 11:56:30.073 | 1267 | 110,429733 | 342,368058 | 406,502799
2025-05-08 11:56:31.073 | 1268 | 110,380671 | 342,405236 | 406,451899
2025-05-08 11:56:32.073 | 1269 | 110,515354 | 342,442053 | 406,499326
2025-05-08 11:56:33.073 | 1270 | 110,67361 | 342,490353 | 406,489386
2025-05-08 11:56:34.073 | 1271 | 110,802057 | 342,531676 | 406,414921
2025-05-08 11:56:35.073 | 1272 | 110,990387 | 342,522052 | 406,375252
2025-05-08 11:56:36.073 | 1273 | 111,018197 | 342,549595 | 406,322422
2025-05-08 11:56:37.073 | 1274 | 110,994653 | 342,579985 | 406,234227
2025-05-08 11:56:38.073 | 1275 | 111,03955 | 342,583148 | 406,238591
2025-05-08 11:56:39.073 | 1276 | 111,034284 | 342,59816 | 406,246593
2025-05-08 11:56:40.073 | 1277 | 111,013866 | 342,634062 | 406,184855
2025-05-08 11:56:41.073 | 1278 | 110,90005 | 342,641594 | 406,123255
2025-05-08 11:56:42.073 | 1279 | 110,815375 | 342,641699 | 406,10787
2025-05-08 11:56:43.073 | 1280 | 110,728922 | 342,66807 | 406,151886
2025-05-08 11:56:44.073 | 1281 | 110,691476 | 342,695103 | 406,130445
2025-05-08 11:56:45.073 | 1282 | 110,687785 | 342,732896 | 406,096798
2025-05-08 11:56:46.073 | 1283 | 110,675035 | 342,743751 | 406,05155
2025-05-08 11:56:47.073 | 1284 | 110,675403 | 342,770826 | 405,921868
2025-05-08 11:56:48.073 | 1285 | 110,676865 | 342,788169 | 405,815424
2025-05-08 11:56:49.073 | 1286 | 110,640315 | 342,849678 | 405,750541
2025-05-08 11:56:50.073 | 1287 | 110,585089 | 342,927707 | 405,691292
2025-05-08 11:56:51.073 | 1288 | 110,488231 | 342,956047 | 405,721745
2025-05-08 11:56:52.073 | 1289 | 110,482881 | 342,986213 | 405,703129
2025-05-08 11:56:53.073 | 1290 | 110,414416 | 343,010035 | 405,62187
2025-05-08 11:56:54.073 | 1291 | 110,401527 | 343,03418 | 405,602583
2025-05-08 11:56:55.073 | 1292 | 110,447652 | 343,064939 | 405,632516
2025-05-08 11:56:56.073 | 1293 | 110,450757 | 343,10152 | 405,625858
2025-05-08 11:56:57.073 | 1294 | 110,486433 | 343,085316 | 405,532805
2025-05-08 11:56:58.073 | 1295 | 110,666222 | 343,078902 | 405,448858
2025-05-08 11:56:59.073 | 1296 | 110,835402 | 343,062131 | 405,513269
2025-05-08 11:57:00.073 | 1297 | 110,995036 | 343,083119 | 405,506581
2025-05-08 11:57:01.073 | 1298 | 111,146718 | 343,133871 | 405,434363
2025-05-08 11:57:02.073 | 1299 | 111,183504 | 343,131841 | 405,40514
2025-05-08 11:57:03.073 | 1300 | 111,192625 | 343,138139 | 405,417238
2025-05-08 11:57:04.073 | 1301 | 111,244795 | 343,131131 | 405,386661
2025-05-08 11:57:05.073 | 1302 | 111,360406 | 343,128401 | 405,298937
2025-05-08 11:57:06.073 | 1303 | 111,385657 | 343,154837 | 405,314114
2025-05-08 11:57:07.073 | 1304 | 111,503681 | 343,142252 | 405,245653
2025-05-08 11:57:08.073 | 1305 | 111,672096 | 343,126294 | 405,176294
2025-05-08 11:57:09.073 | 1306 | 111,797771 | 343,096023 | 405,116962
2025-05-08 11:57:10.073 | 1307 | 111,933879 | 343,115857 | 405,093316
2025-05-08 11:57:11.073 | 1308 | 112,02037 | 343,103449 | 405,077106
2025-05-08 11:57:12.073 | 1309 | 112,006112 | 343,10715 | 405,047055
2025-05-08 11:57:13.073 | 1310 | 112,016073 | 343,126228 | 405,062173
2025-05-08 11:57:14.073 | 1311 | 112,025384 | 343,128271 | 405,00179
2025-05-08 11:57:15.073 | 1312 | 111,9695 | 343,120863 | 404,870028
2025-05-08 11:57:16.073 | 1313 | 111,935082 | 343,063734 | 404,793091
2025-05-08 11:57:17.073 | 1314 | 112,015636 | 343,001901 | 404,75118
2025-05-08 11:57:18.073 | 1315 | 112,133155 | 342,926762 | 404,691883
2025-05-08 11:57:19.073 | 1316 | 112,270951 | 342,872052 | 404,685299
2025-05-08 11:57:20.073 | 1317 | 112,45161 | 342,837302 | 404,675498
2025-05-08 11:57:21.073 | 1318 | 112,507821 | 342,786197 | 404,629424
2025-05-08 11:57:22.073 | 1319 | 112,496607 | 342,764078 | 404,635055
2025-05-08 11:57:23.073 | 1320 | 112,480394 | 342,758174 | 404,659102
2025-05-08 11:57:24.073 | 1321 | 112,473008 | 342,768629 | 404,665066
2025-05-08 11:57:25.073 | 1322 | 112,546529 | 342,755838 | 404,695028
2025-05-08 11:57:26.073 | 1323 | 112,561515 | 342,737936 | 404,704309
2025-05-08 11:57:27.073 | 1324 | 112,677474 | 342,719129 | 404,67916
2025-05-08 11:57:28.073 | 1325 | 112,765992 | 342,689722 | 404,573686
2025-05-08 11:57:29.073 | 1326 | 112,767202 | 342,665682 | 404,495712
2025-05-08 11:57:30.073 | 1327 | 112,789911 | 342,649228 | 404,456367
2025-05-08 11:57:31.073 | 1328 | 112,837541 | 342,664323 | 404,454745
2025-05-08 11:57:32.073 | 1329 | 112,81678 | 342,648325 | 404,437594
2025-05-08 11:57:33.073 | 1330 | 112,855915 | 342,648525 | 404,39959
2025-05-08 11:57:34.073 | 1331 | 112,825938 | 342,661811 | 404,382586
2025-05-08 11:57:35.073 | 1332 | 112,768902 | 342,71376 | 404,390184
2025-05-08 11:57:36.073 | 1333 | 112,778868 | 342,715003 | 404,376517
2025-05-08 11:57:37.073 | 1334 | 112,753077 | 342,675734 | 404,354716
2025-05-08 11:57:38.073 | 1335 | 112,803273 | 342,649048 | 404,387519
2025-05-08 11:57:39.073 | 1336 | 112,732382 | 342,627138 | 404,357432
2025-05-08 11:57:40.073 | 1337 | 112,743473 | 342,616244 | 404,359977
2025-05-08 11:57:41.073 | 1338 | 112,82691 | 342,628825 | 404,311407
2025-05-08 11:57:42.073 | 1339 | 112,862594 | 342,626068 | 404,257879
2025-05-08 11:57:43.073 | 1340 | 112,840377 | 342,614586 | 404,115632
2025-05-08 11:57:44.073 | 1341 | 112,90953 | 342,565766 | 404,046729
2025-05-08 11:57:45.073 | 1342 | 112,90465 | 342,492526 | 403,993368
2025-05-08 11:57:46.073 | 1343 | 112,854575 | 342,443888 | 404,01962
2025-05-08 11:57:47.132 | 1344 | 112,819417 | 342,425397 | 403,95562
2025-05-08 11:57:48.073 | 1345 | 112,787053 | 342,422733 | 403,870005
2025-05-08 11:57:49.073 | 1346 | 112,827735 | 342,431336 | 403,835159
2025-05-08 11:57:50.073 | 1347 | 112,831817 | 342,410016 | 403,883695
2025-05-08 11:57:51.073 | 1348 | 112,825188 | 342,357959 | 403,878712
2025-05-08 11:57:52.073 | 1349 | 112,860223 | 342,303837 | 403,820731
2025-05-08 11:57:53.073 | 1350 | 112,862066 | 342,316513 | 403,701645
2025-05-08 11:57:54.073 | 1351 | 112,824458 | 342,323184 | 403,684783
2025-05-08 11:57:55.073 | 1352 | 112,815936 | 342,289534 | 403,712156
2025-05-08 11:57:56.073 | 1353 | 112,835535 | 342,257727 | 403,639273
2025-05-08 11:57:57.073 | 1354 | 112,846365 | 342,220056 | 403,482033
2025-05-08 11:57:58.073 | 1355 | 112,921724 | 342,21646 | 403,442594
2025-05-08 11:57:59.073 | 1356 | 112,942922 | 342,186925 | 403,417582
2025-05-08 11:58:00.073 | 1357 | 112,978139 | 342,17834 | 403,404349
2025-05-08 11:58:01.073 | 1358 | 113,042632 | 342,174879 | 403,355037
2025-05-08 11:58:02.073 | 1359 | 113,090667 | 342,208434 | 403,330197
2025-05-08 11:58:03.073 | 1360 | 113,135034 | 342,209783 | 403,266667
2025-05-08 11:58:04.073 | 1361 | 113,135232 | 342,217448 | 403,246697
2025-05-08 11:58:05.073 | 1362 | 113,206021 | 342,183321 | 403,238011
2025-05-08 11:58:06.073 | 1363 | 113,205709 | 342,194955 | 403,228152
2025-05-08 11:58:07.073 | 1364 | 113,30412 | 342,228256 | 403,245064
2025-05-08 11:58:08.073 | 1365 | 113,387539 | 342,223389 | 403,194027
2025-05-08 11:58:09.073 | 1366 | 113,472517 | 342,216684 | 403,153381
2025-05-08 11:58:10.073 | 1367 | 113,45715 | 342,216373 | 403,103712
2025-05-08 11:58:11.073 | 1368 | 113,491426 | 342,226547 | 403,060626
2025-05-08 11:58:12.073 | 1369 | 113,504056 | 342,190944 | 403,043706
2025-05-08 11:58:13.073 | 1370 | 113,558761 | 342,128774 | 403,05113
2025-05-08 11:58:14.073 | 1371 | 113,603707 | 342,093514 | 403,060126
2025-05-08 11:58:15.073 | 1372 | 113,652554 | 342,052499 | 402,981337
2025-05-08 11:58:16.073 | 1373 | 113,676586 | 342,017046 | 402,874222
2025-05-08 11:58:17.073 | 1374 | 113,744658 | 341,962582 | 402,761972
2025-05-08 11:58:18.073 | 1375 | 113,806615 | 341,961173 | 402,62537
2025-05-08 11:58:19.073 | 1376 | 113,834668 | 341,964952 | 402,480421
2025-05-08 11:58:20.073 | 1377 | 113,872259 | 341,97351 | 402,419038
2025-05-08 11:58:21.073 | 1378 | 113,922199 | 341,970192 | 402,33308
2025-05-08 11:58:22.073 | 1379 | 113,977019 | 341,913398 | 402,255452
2025-05-08 11:58:23.073 | 1380 | 114,026633 | 341,907015 | 402,217154
2025-05-08 11:58:24.073 | 1381 | 114,070909 | 341,948994 | 402,164416
2025-05-08 11:58:25.073 | 1382 | 114,057591 | 341,957164 | 402,043086
2025-05-08 11:58:26.073 | 1383 | 114,00854 | 341,961887 | 401,985805
2025-05-08 11:58:27.073 | 1384 | 114,002111 | 341,940402 | 401,971907
2025-05-08 11:58:28.073 | 1385 | 113,964209 | 341,888578 | 401,966639
2025-05-08 11:58:29.073 | 1386 | 113,873733 | 341,871577 | 401,910851
2025-05-08 11:58:30.073 | 1387 | 113,824549 | 341,88725 | 401,88608
2025-05-08 11:58:31.073 | 1388 | 113,822845 | 341,89395 | 401,824438
2025-05-08 11:58:32.073 | 1389 | 113,8478 | 341,906524 | 401,8795
2025-05-08 11:58:33.073 | 1390 | 113,840787 | 341,935441 | 401,906528
2025-05-08 11:58:34.073 | 1391 | 113,793792 | 341,949017 | 401,912358
2025-05-08 11:58:35.073 | 1392 | 113,800595 | 341,937167 | 401,891795
2025-05-08 11:58:36.073 | 1393 | 113,845771 | 341,940127 | 401,850332
2025-05-08 11:58:37.073 | 1394 | 113,840753 | 341,94642 | 401,860733
2025-05-08 11:58:38.073 | 1395 | 113,849355 | 341,983107 | 401,935879
2025-05-08 11:58:39.073 | 1396 | 113,83447 | 341,99272 | 401,874435
2025-05-08 11:58:40.073 | 1397 | 113,871376 | 341,981525 | 401,860794
2025-05-08 11:58:41.073 | 1398 | 113,887402 | 342,002151 | 401,850207
2025-05-08 11:58:42.073 | 1399 | 113,836082 | 341,997827 | 401,905745
2025-05-08 11:58:43.073 | 1400 | 113,867764 | 342,03221 | 401,977867
2025-05-08 11:58:44.073 | 1401 | 113,906394 | 342,023753 | 401,974419
2025-05-08 11:58:45.073 | 1402 | 113,909548 | 341,997639 | 401,970037
2025-05-08 11:58:46.073 | 1403 | 113,900464 | 341,980483 | 401,894415
2025-05-08 11:58:47.073 | 1404 | 113,872256 | 341,963152 | 401,854805
2025-05-08 11:58:48.073 | 1405 | 113,846449 | 341,99425 | 401,791791
2025-05-08 11:58:49.073 | 1406 | 113,79999 | 341,98269 | 401,678223
2025-05-08 11:58:50.073 | 1407 | 113,823998 | 341,965538 | 401,563069
2025-05-08 11:58:51.073 | 1408 | 113,942069 | 341,944496 | 401,487768
2025-05-08 11:58:52.073 | 1409 | 114,001763 | 341,924682 | 401,479804
2025-05-08 11:58:53.073 | 1410 | 114,0811 | 341,93918 | 401,462171
2025-05-08 11:58:54.073 | 1411 | 114,129234 | 341,906746 | 401,448711
2025-05-08 11:58:55.073 | 1412 | 114,128418 | 341,903001 | 401,457598
2025-05-08 11:58:56.073 | 1413 | 114,182661 | 341,881849 | 401,353445
2025-05-08 11:58:57.073 | 1414 | 114,232718 | 341,811783 | 401,251755
2025-05-08 11:58:58.073 | 1415 | 114,22823 | 341,738905 | 401,136917
2025-05-08 11:58:59.073 | 1416 | 114,31527 | 341,687587 | 401,116037
2025-05-08 11:59:00.073 | 1417 | 114,416207 | 341,631323 | 401,049021
2025-05-08 11:59:01.073 | 1418 | 114,414015 | 341,574682 | 401,005345
2025-05-08 11:59:02.073 | 1419 | 114,454069 | 341,52112 | 400,933941
2025-05-08 11:59:03.073 | 1420 | 114,483123 | 341,43124 | 400,807635
2025-05-08 11:59:04.073 | 1421 | 114,588311 | 341,335636 | 400,709379
2025-05-08 11:59:05.073 | 1422 | 114,640004 | 341,28745 | 400,610791
2025-05-08 11:59:06.073 | 1423 | 114,644149 | 341,271813 | 400,604828
2025-05-08 11:59:07.073 | 1424 | 114,683494 | 341,298652 | 400,556922
2025-05-08 11:59:08.073 | 1425 | 114,740932 | 341,277836 | 400,430279
2025-05-08 11:59:09.073 | 1426 | 114,794731 | 341,281061 | 400,40368
2025-05-08 11:59:10.073 | 1427 | 114,852195 | 341,258691 | 400,336929
2025-05-08 11:59:11.073 | 1428 | 114,924759 | 341,229594 | 400,295486
2025-05-08 11:59:12.073 | 1429 | 115,00343 | 341,217154 | 400,257565
2025-05-08 11:59:13.073 | 1430 | 115,078576 | 341,22899 | 400,161828
2025-05-08 11:59:14.073 | 1431 | 115,076124 | 341,190147 | 400,080897
2025-05-08 11:59:15.073 | 1432 | 115,105634 | 341,158024 | 400,045583
2025-05-08 11:59:16.073 | 1433 | 115,044425 | 341,128176 | 399,968883
2025-05-08 11:59:17.073 | 1434 | 115,10995 | 341,120794 | 399,890744
2025-05-08 11:59:18.073 | 1435 | 115,122064 | 341,115971 | 399,872634
2025-05-08 11:59:19.073 | 1436 | 115,132224 | 341,110797 | 399,810115
2025-05-08 11:59:20.073 | 1437 | 115,155451 | 341,123421 | 399,739253
2025-05-08 11:59:21.073 | 1438 | 115,118688 | 341,134145 | 399,711848
2025-05-08 11:59:22.073 | 1439 | 115,219582 | 341,132719 | 399,650558
2025-05-08 11:59:23.073 | 1440 | 115,320629 | 341,111411 | 399,526843
2025-05-08 11:59:24.073 | 1441 | 115,296243 | 341,08958 | 399,398716
2025-05-08 11:59:25.073 | 1442 | 115,329504 | 341,041617 | 399,311825
2025-05-08 11:59:26.073 | 1443 | 115,335044 | 341,024634 | 399,270325
2025-05-08 11:59:27.073 | 1444 | 115,344898 | 340,993665 | 399,245411
2025-05-08 11:59:28.073 | 1445 | 115,352495 | 340,937181 | 399,179421
2025-05-08 11:59:29.073 | 1446 | 115,366175 | 340,927817 | 399,199378
2025-05-08 11:59:30.073 | 1447 | 115,373063 | 340,958958 | 399,191532
2025-05-08 11:59:31.073 | 1448 | 115,410839 | 340,968739 | 399,164477
2025-05-08 11:59:32.073 | 1449 | 115,411275 | 340,955367 | 399,090546
2025-05-08 11:59:33.073 | 1450 | 115,454676 | 340,919186 | 399,043759
2025-05-08 11:59:34.073 | 1451 | 115,453871 | 340,882611 | 398,965505
2025-05-08 11:59:35.073 | 1452 | 115,475856 | 340,84367 | 398,937673
2025-05-08 11:59:36.073 | 1453 | 115,534436 | 340,82735 | 398,927709
2025-05-08 11:59:37.073 | 1454 | 115,498617 | 340,805145 | 398,926335
2025-05-08 11:59:38.073 | 1455 | 115,590021 | 340,748047 | 398,879679
2025-05-08 11:59:39.073 | 1456 | 115,595068 | 340,691185 | 398,845744
2025-05-08 11:59:40.073 | 1457 | 115,613944 | 340,683546 | 398,836525
2025-05-08 11:59:41.073 | 1458 | 115,641665 | 340,704812 | 398,785257
2025-05-08 11:59:42.073 | 1459 | 115,652343 | 340,704569 | 398,692659
2025-05-08 11:59:43.073 | 1460 | 115,681032 | 340,679772 | 398,62228
2025-05-08 11:59:44.073 | 1461 | 115,723857 | 340,694539 | 398,626655
2025-05-08 11:59:45.073 | 1462 | 115,657326 | 340,722097 | 398,583283
2025-05-08 11:59:46.073 | 1463 | 115,619686 | 340,715402 | 398,454857
2025-05-08 11:59:47.073 | 1464 | 115,647317 | 340,704731 | 398,350227
2025-05-08 11:59:48.073 | 1465 | 115,632767 | 340,676704 | 398,289483
2025-05-08 11:59:49.073 | 1466 | 115,513251 | 340,641637 | 398,219554
2025-05-08 11:59:50.073 | 1467 | 115,453301 | 340,653962 | 398,188789
2025-05-08 11:59:51.073 | 1468 | 115,344679 | 340,650842 | 398,143019
2025-05-08 11:59:52.073 | 1469 | 115,20139 | 340,590603 | 398,048428
2025-05-08 11:59:53.073 | 1470 | 115,188459 | 340,506189 | 397,994839
2025-05-08 11:59:54.073 | 1471 | 115,187627 | 340,465252 | 397,995216
2025-05-08 11:59:55.073 | 1472 | 115,257627 | 340,450685 | 397,967093
2025-05-08 11:59:56.073 | 1473 | 115,291248 | 340,41479 | 397,87738
2025-05-08 11:59:57.073 | 1474 | 115,36792 | 340,359131 | 397,779643
2025-05-08 11:59:58.073 | 1475 | 115,402053 | 340,3395 | 397,736406
2025-05-08 11:59:59.073 | 1476 | 115,505789 | 340,304783 | 397,662014
2025-05-08 12:00:00.073 | 1477 | 115,481041 | 340,235729 | 397,599182
2025-05-08 12:00:01.073 | 1478 | 115,533361 | 340,255332 | 397,591086
2025-05-08 12:00:02.073 | 1479 | 115,554447 | 340,282419 | 397,525404
2025-05-08 12:00:03.073 | 1480 | 115,591938 | 340,27779 | 397,428742
2025-05-08 12:00:04.073 | 1481 | 115,560683 | 340,240349 | 397,353745
2025-05-08 12:00:05.073 | 1482 | 115,549108 | 340,238364 | 397,384694
2025-05-08 12:00:06.073 | 1483 | 115,480195 | 340,226188 | 397,352719
2025-05-08 12:00:07.073 | 1484 | 115,483435 | 340,162843 | 397,290918
2025-05-08 12:00:08.073 | 1485 | 115,467382 | 340,052767 | 397,16914
2025-05-08 12:00:09.073 | 1486 | 115,47431 | 339,983191 | 397,100778
2025-05-08 12:00:10.073 | 1487 | 115,455118 | 339,920327 | 397,003437
2025-05-08 12:00:11.073 | 1488 | 115,403292 | 339,854227 | 396,911166
2025-05-08 12:00:12.073 | 1489 | 115,433443 | 339,806479 | 396,797895
2025-05-08 12:00:13.073 | 1490 | 115,460367 | 339,732486 | 396,748569
2025-05-08 12:00:14.073 | 1491 | 115,383279 | 339,677859 | 396,711629
2025-05-08 12:00:15.073 | 1492 | 115,298841 | 339,621682 | 396,662913
2025-05-08 12:00:16.073 | 1493 | 115,282047 | 339,524668 | 396,601098
2025-05-08 12:00:17.073 | 1494 | 115,285326 | 339,489505 | 396,512588
2025-05-08 12:00:18.073 | 1495 | 115,222088 | 339,453991 | 396,508792
2025-05-08 12:00:19.073 | 1496 | 115,146548 | 339,360457 | 396,485794
2025-05-08 12:00:20.073 | 1497 | 115,101477 | 339,325665 | 396,477978
2025-05-08 12:00:21.073 | 1498 | 115,065407 | 339,250567 | 396,400128
2025-05-08 12:00:22.073 | 1499 | 115,027671 | 339,164115 | 396,294229
2025-05-08 12:00:23.073 | 1500 | 115,016962 | 339,073506 | 396,19808
2025-05-08 12:00:24.073 | 1501 | 114,9569 | 339,008372 | 396,157427
2025-05-08 12:00:25.073 | 1502 | 114,98436 | 338,961263 | 396,094317
2025-05-08 12:00:26.073 | 1503 | 115,059393 | 338,912502 | 395,988488
2025-05-08 12:00:27.073 | 1504 | 115,081356 | 338,875358 | 395,886139
2025-05-08 12:00:28.073 | 1505 | 115,065724 | 338,832657 | 395,807634
2025-05-08 12:00:29.073 | 1506 | 115,045522 | 338,743987 | 395,739644
2025-05-08 12:00:30.073 | 1507 | 115,084537 | 338,70435 | 395,694152
2025-05-08 12:00:31.073 | 1508 | 115,125165 | 338,685121 | 395,644818
2025-05-08 12:00:32.073 | 1509 | 115,1311 | 338,646844 | 395,605888
2025-05-08 12:00:33.073 | 1510 | 115,199348 | 338,612142 | 395,489081
2025-05-08 12:00:34.073 | 1511 | 115,224248 | 338,549146 | 395,42549
2025-05-08 12:00:35.073 | 1512 | 115,244162 | 338,464836 | 395,304433
2025-05-08 12:00:36.073 | 1513 | 115,19701 | 338,369919 | 395,260875
2025-05-08 12:00:37.073 | 1514 | 115,174039 | 338,31991 | 395,194649
2025-05-08 12:00:38.073 | 1515 | 115,117105 | 338,279923 | 395,146927
2025-05-08 12:00:39.073 | 1516 | 115,087757 | 338,203762 | 395,064262
2025-05-08 12:00:40.073 | 1517 | 115,105037 | 338,136047 | 394,967041
2025-05-08 12:00:41.073 | 1518 | 115,088562 | 338,099432 | 394,843299
2025-05-08 12:00:42.073 | 1519 | 115,06657 | 338,03569 | 394,74316
2025-05-08 12:00:43.073 | 1520 | 115,036429 | 337,991449 | 394,705261
2025-05-08 12:00:44.073 | 1521 | 115,071938 | 337,980593 | 394,570371
2025-05-08 12:00:45.073 | 1522 | 115,111118 | 337,91487 | 394,480482
2025-05-08 12:00:46.073 | 1523 | 115,08442 | 337,815639 | 394,403565
2025-05-08 12:00:47.073 | 1524 | 115,020169 | 337,750115 | 394,33269
2025-05-08 12:00:48.073 | 1525 | 114,98465 | 337,665139 | 394,244031
2025-05-08 12:00:49.073 | 1526 | 115,005796 | 337,612998 | 394,168897
2025-05-08 12:00:50.073 | 1527 | 114,986908 | 337,571243 | 394,186574
2025-05-08 12:00:51.073 | 1528 | 114,954821 | 337,494818 | 394,087736
2025-05-08 12:00:52.073 | 1529 | 114,879901 | 337,449822 | 394,019325
2025-05-08 12:00:53.073 | 1530 | 114,772357 | 337,384208 | 393,868145
2025-05-08 12:00:54.073 | 1531 | 114,751792 | 337,320516 | 393,742503
2025-05-08 12:00:55.073 | 1532 | 114,674258 | 337,234057 | 393,668789
2025-05-08 12:00:56.073 | 1533 | 114,643077 | 337,151274 | 393,569685
2025-05-08 12:00:57.073 | 1534 | 114,520719 | 337,09168 | 393,535299
2025-05-08 12:00:58.073 | 1535 | 114,414459 | 337,064119 | 393,523072
2025-05-08 12:00:59.073 | 1536 | 114,380373 | 337,006306 | 393,441478
2025-05-08 12:01:00.073 | 1537 | 114,367811 | 336,991155 | 393,452045
2025-05-08 12:01:01.073 | 1538 | 114,477527 | 336,951872 | 393,347594
2025-05-08 12:01:02.073 | 1539 | 114,537439 | 336,893918 | 393,263508
2025-05-08 12:01:03.073 | 1540 | 114,546695 | 336,820478 | 393,220773
2025-05-08 12:01:04.073 | 1541 | 114,437127 | 336,745077 | 393,134881
2025-05-08 12:01:05.073 | 1542 | 114,311908 | 336,681095 | 393,092572
2025-05-08 12:01:06.073 | 1543 | 114,218081 | 336,639045 | 393,018166
2025-05-08 12:01:07.073 | 1544 | 114,163292 | 336,557053 | 392,991166
2025-05-08 12:01:08.073 | 1545 | 114,126443 | 336,498146 | 392,945474
2025-05-08 12:01:09.073 | 1546 | 114,040776 | 336,40218 | 392,896876
2025-05-08 12:01:10.073 | 1547 | 113,977876 | 336,338869 | 392,780621
2025-05-08 12:01:11.073 | 1548 | 113,941693 | 336,276644 | 392,720086
2025-05-08 12:01:12.073 | 1549 | 113,951988 | 336,17602 | 392,609976
2025-05-08 12:01:13.073 | 1550 | 114,080911 | 336,114099 | 392,490257
2025-05-08 12:01:14.073 | 1551 | 114,183335 | 336,101532 | 392,376865
2025-05-08 12:01:15.073 | 1552 | 114,278848 | 336,089638 | 392,274207
2025-05-08 12:01:16.073 | 1553 | 114,327349 | 336,096747 | 392,230269
2025-05-08 12:01:17.073 | 1554 | 114,314827 | 336,064664 | 392,21792
2025-05-08 12:01:18.073 | 1555 | 114,334503 | 335,993229 | 392,179883
2025-05-08 12:01:19.073 | 1556 | 114,299089 | 335,908206 | 392,092009
2025-05-08 12:01:20.073 | 1557 | 114,288011 | 335,834071 | 391,992721
2025-05-08 12:01:21.073 | 1558 | 114,291726 | 335,76609 | 391,881413
2025-05-08 12:01:22.073 | 1559 | 114,338785 | 335,702844 | 391,801519
2025-05-08 12:01:23.073 | 1560 | 114,353261 | 335,688054 | 391,680298
2025-05-08 12:01:24.095 | 1561 | 114,326041 | 335,635644 | 391,539671
2025-05-08 12:01:25.073 | 1562 | 114,372531 | 335,605553 | 391,447836
2025-05-08 12:01:26.073 | 1563 | 114,461538 | 335,563066 | 391,269126
2025-05-08 12:01:27.073 | 1564 | 114,507752 | 335,504305 | 391,235777
2025-05-08 12:01:28.073 | 1565 | 114,493378 | 335,463657 | 391,204598
2025-05-08 12:01:29.073 | 1566 | 114,453079 | 335,467005 | 391,151879
2025-05-08 12:01:30.073 | 1567 | 114,37613 | 335,433363 | 391,059974
2025-05-08 12:01:31.073 | 1568 | 114,319581 | 335,391361 | 390,967778
2025-05-08 12:01:32.073 | 1569 | 114,371045 | 335,369564 | 390,911749
2025-05-08 12:01:33.073 | 1570 | 114,464331 | 335,338409 | 390,799344
2025-05-08 12:01:34.073 | 1571 | 114,575667 | 335,328702 | 390,72167
2025-05-08 12:01:35.073 | 1572 | 114,641882 | 335,293916 | 390,725801
2025-05-08 12:01:36.073 | 1573 | 114,59559 | 335,231834 | 390,715517
2025-05-08 12:01:37.073 | 1574 | 114,467535 | 335,131714 | 390,671861
2025-05-08 12:01:38.073 | 1575 | 114,422341 | 335,059186 | 390,676688
2025-05-08 12:01:39.073 | 1576 | 114,431603 | 334,989888 | 390,5891
2025-05-08 12:01:40.073 | 1577 | 114,471827 | 334,927806 | 390,481932
2025-05-08 12:01:41.073 | 1578 | 114,493776 | 334,872136 | 390,359777
2025-05-08 12:01:42.073 | 1579 | 114,497298 | 334,818425 | 390,315743
2025-05-08 12:01:43.073 | 1580 | 114,567065 | 334,761859 | 390,302941
2025-05-08 12:01:44.073 | 1581 | 114,559875 | 334,703756 | 390,255837
2025-05-08 12:01:45.073 | 1582 | 114,519038 | 334,666914 | 390,252327
2025-05-08 12:01:46.073 | 1583 | 114,468996 | 334,580653 | 390,21655
2025-05-08 12:01:47.073 | 1584 | 114,449328 | 334,558048 | 390,205338
2025-05-08 12:01:48.073 | 1585 | 114,446136 | 334,52098 | 390,181064
2025-05-08 12:01:49.073 | 1586 | 114,407543 | 334,468716 | 390,107601
2025-05-08 12:01:50.073 | 1587 | 114,342381 | 334,45914 | 389,966507
2025-05-08 12:01:51.073 | 1588 | 114,354661 | 334,464758 | 389,912158
2025-05-08 12:01:52.073 | 1589 | 114,334506 | 334,432382 | 389,844885
2025-05-08 12:01:53.073 | 1590 | 114,330617 | 334,417323 | 389,772285
2025-05-08 12:01:54.073 | 1591 | 114,408339 | 334,396645 | 389,721383
2025-05-08 12:01:55.073 | 1592 | 114,418902 | 334,375017 | 389,626862
2025-05-08 12:01:56.073 | 1593 | 114,425203 | 334,339274 | 389,499843
2025-05-08 12:01:57.073 | 1594 | 114,430434 | 334,308665 | 389,42218
2025-05-08 12:01:58.073 | 1595 | 114,401001 | 334,275179 | 389,369028
2025-05-08 12:01:59.073 | 1596 | 114,397048 | 334,285673 | 389,356871
2025-05-08 12:02:00.073 | 1597 | 114,436037 | 334,282375 | 389,324612
2025-05-08 12:02:01.073 | 1598 | 114,420934 | 334,236957 | 389,235557
2025-05-08 12:02:02.073 | 1599 | 114,403282 | 334,178549 | 389,148604
2025-05-08 12:02:03.073 | 1600 | 114,371771 | 334,127031 | 389,040286
2025-05-08 12:02:04.073 | 1601 | 114,334997 | 334,120497 | 388,969714
2025-05-08 12:02:05.073 | 1602 | 114,314889 | 334,116841 | 388,936077
2025-05-08 12:02:06.073 | 1603 | 114,267478 | 334,115412 | 388,884047
2025-05-08 12:02:07.073 | 1604 | 114,25323 | 334,085858 | 388,80839
2025-05-08 12:02:08.073 | 1605 | 114,181402 | 334,075448 | 388,710806
2025-05-08 12:02:09.073 | 1606 | 114,146165 | 334,082556 | 388,629093
2025-05-08 12:02:10.073 | 1607 | 114,165966 | 334,078745 | 388,584819
2025-05-08 12:02:11.073 | 1608 | 114,16703 | 334,058927 | 388,47786
2025-05-08 12:02:12.073 | 1609 | 114,200025 | 334,022015 | 388,336935
2025-05-08 12:02:13.073 | 1610 | 114,199731 | 334,022405 | 388,24255
2025-05-08 12:02:14.073 | 1611 | 114,243696 | 334,039997 | 388,165662
2025-05-08 12:02:15.073 | 1612 | 114,243181 | 334,01924 | 388,05004
2025-05-08 12:02:16.073 | 1613 | 114,247273 | 333,978826 | 387,986286
2025-05-08 12:02:17.073 | 1614 | 114,29394 | 333,939101 | 387,947616
2025-05-08 12:02:18.073 | 1615 | 114,315622 | 333,88313 | 387,997829
2025-05-08 12:02:19.073 | 1616 | 114,331059 | 333,863078 | 387,902115
2025-05-08 12:02:20.073 | 1617 | 114,419504 | 333,817199 | 387,802485
2025-05-08 12:02:21.073 | 1618 | 114,489219 | 333,732177 | 387,743285
2025-05-08 12:02:22.073 | 1619 | 114,50875 | 333,638093 | 387,618316
2025-05-08 12:02:23.073 | 1620 | 114,54824 | 333,543692 | 387,548127
2025-05-08 12:02:24.073 | 1621 | 114,534504 | 333,469784 | 387,524041
2025-05-08 12:02:25.073 | 1622 | 114,49609 | 333,383961 | 387,451888
2025-05-08 12:02:26.073 | 1623 | 114,412064 | 333,301596 | 387,372201
2025-05-08 12:02:27.073 | 1624 | 114,427525 | 333,233152 | 387,309576
2025-05-08 12:02:28.073 | 1625 | 114,469662 | 333,165798 | 387,265428
2025-05-08 12:02:29.073 | 1626 | 114,531956 | 333,145715 | 387,204739
2025-05-08 12:02:30.073 | 1627 | 114,626876 | 333,06678 | 387,210273
2025-05-08 12:02:31.073 | 1628 | 114,699345 | 333,034203 | 387,045419
2025-05-08 12:02:32.073 | 1629 | 114,713105 | 332,96287 | 386,933079
2025-05-08 12:02:33.073 | 1630 | 114,759434 | 332,936139 | 386,859481
2025-05-08 12:02:34.073 | 1631 | 114,761564 | 332,919163 | 386,812549
2025-05-08 12:02:35.073 | 1632 | 114,785159 | 332,885767 | 386,712462
2025-05-08 12:02:36.073 | 1633 | 114,778959 | 332,847462 | 386,722962
2025-05-08 12:02:37.073 | 1634 | 114,761773 | 332,768238 | 386,605324
2025-05-08 12:02:38.073 | 1635 | 114,829564 | 332,682485 | 386,48578
2025-05-08 12:02:39.073 | 1636 | 114,796472 | 332,592391 | 386,391421
2025-05-08 12:02:40.073 | 1637 | 114,856873 | 332,502447 | 386,316366
2025-05-08 12:02:41.073 | 1638 | 114,900919 | 332,438175 | 386,221253
2025-05-08 12:02:42.073 | 1639 | 114,962368 | 332,37406 | 386,1399
2025-05-08 12:02:43.073 | 1640 | 114,996936 | 332,351595 | 386,053764
2025-05-08 12:02:44.073 | 1641 | 115,046818 | 332,313076 | 385,977156
2025-05-08 12:02:45.073 | 1642 | 115,092113 | 332,253675 | 385,991603
2025-05-08 12:02:46.073 | 1643 | 115,169472 | 332,203775 | 385,909306
2025-05-08 12:02:47.073 | 1644 | 115,243148 | 332,16259 | 385,818617
2025-05-08 12:02:48.073 | 1645 | 115,284212 | 332,114779 | 385,780552
2025-05-08 12:02:49.073 | 1646 | 115,323419 | 332,059495 | 385,752359
2025-05-08 12:02:50.073 | 1647 | 115,362418 | 332,000042 | 385,730478
2025-05-08 12:02:51.073 | 1648 | 115,370059 | 331,910401 | 385,642476
2025-05-08 12:02:52.073 | 1649 | 115,367725 | 331,873918 | 385,605884
2025-05-08 12:02:53.073 | 1650 | 115,409676 | 331,85682 | 385,546825
2025-05-08 12:02:54.073 | 1651 | 115,415159 | 331,836105 | 385,420568
2025-05-08 12:02:55.073 | 1652 | 115,391011 | 331,802656 | 385,387647
2025-05-08 12:02:56.093 | 1653 | 115,41082 | 331,786058 | 385,423495
2025-05-08 12:02:57.073 | 1654 | 115,363267 | 331,694443 | 385,350268
2025-05-08 12:02:58.073 | 1655 | 115,438077 | 331,647996 | 385,302708
2025-05-08 12:02:59.073 | 1656 | 115,492123 | 331,623262 | 385,2556
2025-05-08 12:03:00.073 | 1657 | 115,508053 | 331,594512 | 385,139732
2025-05-08 12:03:01.073 | 1658 | 115,58611 | 331,538459 | 385,151644
2025-05-08 12:03:02.073 | 1659 | 115,598959 | 331,499233 | 385,108567
2025-05-08 12:03:03.073 | 1660 | 115,629234 | 331,432071 | 385,064122
2025-05-08 12:03:04.073 | 1661 | 115,623099 | 331,389717 | 385,02062
2025-05-08 12:03:05.073 | 1662 | 115,708068 | 331,337029 | 384,962381
2025-05-08 12:03:06.073 | 1663 | 115,714815 | 331,302245 | 384,883592
2025-05-08 12:03:07.073 | 1664 | 115,77075 | 331,274592 | 384,836298
2025-05-08 12:03:08.073 | 1665 | 115,827867 | 331,230663 | 384,792391
2025-05-08 12:03:09.073 | 1666 | 115,868713 | 331,192135 | 384,711443
2025-05-08 12:03:10.073 | 1667 | 115,862871 | 331,131033 | 384,675247
2025-05-08 12:03:11.073 | 1668 | 115,827516 | 331,086561 | 384,615422
2025-05-08 12:03:12.073 | 1669 | 115,824423 | 331,060489 | 384,642144
2025-05-08 12:03:13.073 | 1670 | 115,852883 | 331,032075 | 384,636099
2025-05-08 12:03:14.073 | 1671 | 115,804848 | 331,002927 | 384,64456
2025-05-08 12:03:15.073 | 1672 | 115,803296 | 330,966692 | 384,576694
2025-05-08 12:03:16.073 | 1673 | 115,802344 | 330,886538 | 384,543541
2025-05-08 12:03:17.073 | 1674 | 115,837675 | 330,822907 | 384,480323
2025-05-08 12:03:18.073 | 1675 | 115,868044 | 330,774329 | 384,479843
2025-05-08 12:03:19.073 | 1676 | 115,909231 | 330,733135 | 384,416983
2025-05-08 12:03:20.073 | 1677 | 115,964289 | 330,679212 | 384,344714
2025-05-08 12:03:21.073 | 1678 | 116,027827 | 330,665126 | 384,267379
2025-05-08 12:03:22.073 | 1679 | 116,102241 | 330,637272 | 384,198222
2025-05-08 12:03:23.073 | 1680 | 116,095022 | 330,625559 | 384,121136
2025-05-08 12:03:24.073 | 1681 | 116,100501 | 330,58329 | 384,126845
2025-05-08 12:03:25.073 | 1682 | 116,173434 | 330,5598 | 384,154565
2025-05-08 12:03:26.073 | 1683 | 116,16579 | 330,521606 | 384,204074
2025-05-08 12:03:27.073 | 1684 | 116,110883 | 330,472845 | 384,13246
2025-05-08 12:03:28.073 | 1685 | 116,063537 | 330,450232 | 384,090816
2025-05-08 12:03:29.073 | 1686 | 115,952061 | 330,443915 | 384,09343
2025-05-08 12:03:30.073 | 1687 | 115,804414 | 330,44501 | 384,115935
2025-05-08 12:03:31.073 | 1688 | 115,788278 | 330,409535 | 384,077953
2025-05-08 12:03:32.073 | 1689 | 115,655573 | 330,331405 | 384,04458
2025-05-08 12:03:33.073 | 1690 | 115,537648 | 330,310917 | 383,919561
2025-05-08 12:03:34.073 | 1691 | 115,508031 | 330,294631 | 383,778433
2025-05-08 12:03:35.073 | 1692 | 115,417872 | 330,269051 | 383,747033
2025-05-08 12:03:36.073 | 1693 | 115,349587 | 330,251772 | 383,746663
2025-05-08 12:03:37.073 | 1694 | 115,301373 | 330,209189 | 383,761963
2025-05-08 12:03:38.073 | 1695 | 115,257687 | 330,163262 | 383,71368
2025-05-08 12:03:39.073 | 1696 | 115,225543 | 330,109091 | 383,730107
2025-05-08 12:03:40.073 | 1697 | 115,166962 | 330,086311 | 383,763766
2025-05-08 12:03:41.073 | 1698 | 115,118425 | 330,071212 | 383,719085
2025-05-08 12:03:42.073 | 1699 | 115,107217 | 330,018218 | 383,590517
2025-05-08 12:03:43.073 | 1700 | 115,0328 | 329,992979 | 383,592403
2025-05-08 12:03:44.073 | 1701 | 114,994431 | 329,990204 | 383,563677
2025-05-08 12:03:45.073 | 1702 | 114,88112 | 329,960998 | 383,532278
2025-05-08 12:03:46.073 | 1703 | 114,817618 | 329,965333 | 383,523131
2025-05-08 12:03:47.073 | 1704 | 114,835818 | 329,962249 | 383,544495
2025-05-08 12:03:48.073 | 1705 | 114,837416 | 329,960315 | 383,546532
2025-05-08 12:03:49.073 | 1706 | 114,784856 | 329,896 | 383,560806
2025-05-08 12:03:50.073 | 1707 | 114,734829 | 329,845396 | 383,463564
2025-05-08 12:03:51.073 | 1708 | 114,691477 | 329,799314 | 383,304189
2025-05-08 12:03:52.073 | 1709 | 114,677577 | 329,731981 | 383,306978
2025-05-08 12:03:53.073 | 1710 | 114,638978 | 329,721842 | 383,31416
2025-05-08 12:03:54.073 | 1711 | 114,632518 | 329,728869 | 383,35491
2025-05-08 12:03:55.073 | 1712 | 114,598416 | 329,708728 | 383,328865
2025-05-08 12:03:56.073 | 1713 | 114,628391 | 329,670529 | 383,313694
2025-05-08 12:03:57.073 | 1714 | 114,638514 | 329,595754 | 383,285056
2025-05-08 12:03:58.073 | 1715 | 114,633232 | 329,529505 | 383,239953
2025-05-08 12:03:59.073 | 1716 | 114,597324 | 329,473178 | 383,178894
2025-05-08 12:04:00.073 | 1717 | 114,612231 | 329,416646 | 383,098202
2025-05-08 12:04:01.073 | 1718 | 114,662736 | 329,348363 | 383,105262
2025-05-08 12:04:02.073 | 1719 | 114,686488 | 329,340904 | 383,079742
2025-05-08 12:04:03.073 | 1720 | 114,709216 | 329,316736 | 383,067263
2025-05-08 12:04:04.073 | 1721 | 114,77799 | 329,333935 | 383,068312
2025-05-08 12:04:05.073 | 1722 | 114,855329 | 329,342086 | 383,034556
2025-05-08 12:04:06.073 | 1723 | 114,960275 | 329,305547 | 383,007525
2025-05-08 12:04:07.073 | 1724 | 115,150212 | 329,279182 | 382,954102
2025-05-08 12:04:08.073 | 1725 | 115,200999 | 329,245863 | 382,906071
2025-05-08 12:04:09.073 | 1726 | 115,191501 | 329,202059 | 382,831924
2025-05-08 12:04:10.073 | 1727 | 115,238936 | 329,163156 | 382,72751
2025-05-08 12:04:11.073 | 1728 | 115,275243 | 329,115245 | 382,614168
2025-05-08 12:04:12.073 | 1729 | 115,408931 | 329,124522 | 382,541083
2025-05-08 12:04:13.073 | 1730 | 115,522277 | 329,104399 | 382,484633
2025-05-08 12:04:14.073 | 1731 | 115,566351 | 329,058286 | 382,482211
2025-05-08 12:04:15.073 | 1732 | 115,654903 | 328,998152 | 382,437179
2025-05-08 12:04:16.073 | 1733 | 115,765103 | 328,945637 | 382,426702
2025-05-08 12:04:17.073 | 1734 | 115,932576 | 328,903661 | 382,442641
2025-05-08 12:04:18.073 | 1735 | 115,926972 | 328,870785 | 382,397653
2025-05-08 12:04:19.073 | 1736 | 115,906613 | 328,864429 | 382,353935
2025-05-08 12:04:20.073 | 1737 | 115,964646 | 328,821385 | 382,301653
2025-05-08 12:04:21.073 | 1738 | 115,973791 | 328,778078 | 382,22099
2025-05-08 12:04:22.073 | 1739 | 115,987311 | 328,722976 | 382,099992
2025-05-08 12:04:23.073 | 1740 | 115,940201 | 328,650078 | 382,070486
2025-05-08 12:04:24.073 | 1741 | 115,909779 | 328,600767 | 382,090212
2025-05-08 12:04:25.073 | 1742 | 115,924727 | 328,545116 | 382,066456
2025-05-08 12:04:26.073 | 1743 | 115,94355 | 328,500873 | 382,06389
2025-05-08 12:04:27.073 | 1744 | 115,910182 | 328,465496 | 381,970736
2025-05-08 12:04:28.073 | 1745 | 115,854626 | 328,417106 | 381,926524
2025-05-08 12:04:29.073 | 1746 | 115,893654 | 328,398105 | 381,877176
2025-05-08 12:04:30.083 | 1747 | 115,923645 | 328,349955 | 381,767824
2025-05-08 12:04:31.073 | 1748 | 115,998626 | 328,284436 | 381,731193
2025-05-08 12:04:32.073 | 1749 | 116,105521 | 328,23478 | 381,738818
2025-05-08 12:04:33.073 | 1750 | 116,127922 | 328,15925 | 381,628565
2025-05-08 12:04:34.073 | 1751 | 116,139409 | 328,125774 | 381,517692
2025-05-08 12:04:35.073 | 1752 | 116,081059 | 328,100095 | 381,498204
2025-05-08 12:04:36.073 | 1753 | 116,057531 | 328,07971 | 381,401245
2025-05-08 12:04:37.073 | 1754 | 116,032676 | 328,053872 | 381,304563
2025-05-08 12:04:38.073 | 1755 | 115,983888 | 328,010914 | 381,282253
2025-05-08 12:04:39.073 | 1756 | 115,911382 | 327,964335 | 381,272609
2025-05-08 12:04:40.073 | 1757 | 115,928788 | 327,949819 | 381,232861
2025-05-08 12:04:41.073 | 1758 | 115,839253 | 327,907011 | 381,126296
2025-05-08 12:04:42.073 | 1759 | 115,779058 | 327,851898 | 381,095029
2025-05-08 12:04:43.073 | 1760 | 115,758305 | 327,791895 | 381,018433
2025-05-08 12:04:44.073 | 1761 | 115,732243 | 327,743141 | 380,912544
2025-05-08 12:04:45.073 | 1762 | 115,744713 | 327,703231 | 380,885861
2025-05-08 12:04:46.073 | 1763 | 115,759455 | 327,646401 | 380,824812
2025-05-08 12:04:47.073 | 1764 | 115,729608 | 327,589818 | 380,713939
2025-05-08 12:04:48.073 | 1765 | 115,733398 | 327,519398 | 380,643934
2025-05-08 12:04:49.073 | 1766 | 115,691383 | 327,515251 | 380,571793
2025-05-08 12:04:50.073 | 1767 | 115,694856 | 327,416762 | 380,475507
2025-05-08 12:04:51.073 | 1768 | 115,757636 | 327,317221 | 380,424331
2025-05-08 12:04:52.073 | 1769 | 115,78457 | 327,259362 | 380,359522
2025-05-08 12:04:53.073 | 1770 | 115,799873 | 327,225707 | 380,29084
2025-05-08 12:04:54.073 | 1771 | 115,776524 | 327,160596 | 380,304676
2025-05-08 12:04:55.073 | 1772 | 115,759104 | 327,162311 | 380,30689
2025-05-08 12:04:56.073 | 1773 | 115,789234 | 327,130078 | 380,224821
2025-05-08 12:04:57.073 | 1774 | 115,82188 | 327,115528 | 380,117627
2025-05-08 12:04:58.073 | 1775 | 115,798185 | 327,111895 | 380,049271
2025-05-08 12:04:59.073 | 1776 | 115,772666 | 327,091 | 380,063546
2025-05-08 12:05:00.073 | 1777 | 115,751228 | 327,08486 | 380,017315
2025-05-08 12:05:01.073 | 1778 | 115,769931 | 327,058443 | 380,018592
2025-05-08 12:05:02.073 | 1779 | 115,778185 | 327,054325 | 379,991233
2025-05-08 12:05:03.073 | 1780 | 115,771336 | 327,037186 | 379,953316
2025-05-08 12:05:04.073 | 1781 | 115,81899 | 327,005077 | 379,910145
2025-05-08 12:05:05.073 | 1782 | 115,818967 | 326,96559 | 379,917684
2025-05-08 12:05:06.073 | 1783 | 115,812174 | 326,940958 | 379,922468
2025-05-08 12:05:07.073 | 1784 | 115,851584 | 326,912405 | 379,923765
2025-05-08 12:05:08.073 | 1785 | 115,898267 | 326,860446 | 379,813001
2025-05-08 12:05:09.073 | 1786 | 115,976517 | 326,814741 | 379,745324
2025-05-08 12:05:10.073 | 1787 | 116,049271 | 326,771807 | 379,686271
2025-05-08 12:05:11.073 | 1788 | 116,061738 | 326,712834 | 379,61451
2025-05-08 12:05:12.073 | 1789 | 116,147817 | 326,678566 | 379,578172
2025-05-08 12:05:13.073 | 1790 | 116,149522 | 326,648058 | 379,525083
2025-05-08 12:05:14.073 | 1791 | 116,138409 | 326,601984 | 379,359219
2025-05-08 12:05:15.073 | 1792 | 116,230254 | 326,519263 | 379,197266
2025-05-08 12:05:16.073 | 1793 | 116,25646 | 326,486205 | 379,149429
2025-05-08 12:05:17.073 | 1794 | 116,319645 | 326,415074 | 379,148475
2025-05-08 12:05:18.073 | 1795 | 116,36268 | 326,356752 | 379,160456
2025-05-08 12:05:19.073 | 1796 | 116,406916 | 326,307503 | 379,109302
2025-05-08 12:05:20.073 | 1797 | 116,442612 | 326,259443 | 379,100058
2025-05-08 12:05:21.073 | 1798 | 116,447957 | 326,205345 | 379,04266
2025-05-08 12:05:22.073 | 1799 | 116,47484 | 326,145092 | 379,024267
2025-05-08 12:05:23.073 | 1800 | 116,475356 | 326,096096 | 379,046452
2025-05-08 12:05:24.073 | 1801 | 116,526641 | 326,052502 | 379,00181
2025-05-08 12:05:25.073 | 1802 | 116,574174 | 325,987025 | 378,907442
2025-05-08 12:05:26.073 | 1803 | 116,527324 | 325,945221 | 378,782578
2025-05-08 12:05:27.073 | 1804 | 116,494785 | 325,887442 | 378,733326
2025-05-08 12:05:28.073 | 1805 | 116,455649 | 325,819435 | 378,669749
2025-05-08 12:05:29.073 | 1806 | 116,471015 | 325,747382 | 378,635158
2025-05-08 12:05:30.073 | 1807 | 116,470839 | 325,66977 | 378,620793
2025-05-08 12:05:31.073 | 1808 | 116,423577 | 325,618664 | 378,530448
2025-05-08 12:05:32.073 | 1809 | 116,456525 | 325,569235 | 378,511993
2025-05-08 12:05:33.073 | 1810 | 116,422942 | 325,50359 | 378,425391
2025-05-08 12:05:34.073 | 1811 | 116,443415 | 325,417489 | 378,417283
2025-05-08 12:05:35.073 | 1812 | 116,43578 | 325,39274 | 378,460066
2025-05-08 12:05:36.073 | 1813 | 116,460266 | 325,36717 | 378,472201
2025-05-08 12:05:37.073 | 1814 | 116,433905 | 325,324319 | 378,431784
2025-05-08 12:05:38.073 | 1815 | 116,450829 | 325,288939 | 378,367269
2025-05-08 12:05:39.073 | 1816 | 116,473273 | 325,271155 | 378,214192
2025-05-08 12:05:40.073 | 1817 | 116,491428 | 325,211062 | 378,120685
2025-05-08 12:05:41.073 | 1818 | 116,554213 | 325,145454 | 378,045335
2025-05-08 12:05:42.073 | 1819 | 116,606584 | 325,114632 | 378,008144
2025-05-08 12:05:43.073 | 1820 | 116,653944 | 325,098494 | 377,950553
2025-05-08 12:05:44.073 | 1821 | 116,658567 | 325,056963 | 377,965437
2025-05-08 12:05:45.073 | 1822 | 116,695442 | 325,004279 | 377,949733
2025-05-08 12:05:46.073 | 1823 | 116,770855 | 324,971695 | 377,866498
2025-05-08 12:05:47.073 | 1824 | 116,759188 | 324,914371 | 377,749744
2025-05-08 12:05:48.073 | 1825 | 116,718348 | 324,84235 | 377,590753
2025-05-08 12:05:49.073 | 1826 | 116,689611 | 324,784729 | 377,527828
2025-05-08 12:05:50.073 | 1827 | 116,758289 | 324,763345 | 377,50906
2025-05-08 12:05:51.073 | 1828 | 116,81125 | 324,709295 | 377,502394
2025-05-08 12:05:52.073 | 1829 | 116,847328 | 324,679509 | 377,49896
2025-05-08 12:05:53.073 | 1830 | 116,81934 | 324,654125 | 377,475201
2025-05-08 12:05:54.073 | 1831 | 116,81006 | 324,61816 | 377,387746
2025-05-08 12:05:55.073 | 1832 | 116,782774 | 324,577538 | 377,393689
2025-05-08 12:05:56.073 | 1833 | 116,691057 | 324,507738 | 377,405884
2025-05-08 12:05:57.073 | 1834 | 116,691103 | 324,47277 | 377,321355
2025-05-08 12:05:58.073 | 1835 | 116,650621 | 324,429923 | 377,327957
2025-05-08 12:05:59.073 | 1836 | 116,584578 | 324,369681 | 377,295187
2025-05-08 12:06:00.073 | 1837 | 116,549542 | 324,324721 | 377,225134
2025-05-08 12:06:01.073 | 1838 | 116,508164 | 324,306342 | 377,237828
2025-05-08 12:06:02.073 | 1839 | 116,420123 | 324,280725 | 377,250318
2025-05-08 12:06:03.088 | 1840 | 116,352643 | 324,210369 | 377,226607
2025-05-08 12:06:04.073 | 1841 | 116,351664 | 324,163242 | 377,170523
2025-05-08 12:06:05.073 | 1842 | 116,370833 | 324,124648 | 377,115333
2025-05-08 12:06:06.073 | 1843 | 116,40465 | 324,081905 | 377,022542
2025-05-08 12:06:07.073 | 1844 | 116,449636 | 324,058961 | 376,929751
2025-05-08 12:06:08.073 | 1845 | 116,37761 | 323,995368 | 376,895857
2025-05-08 12:06:09.073 | 1846 | 116,362337 | 323,9703 | 376,846269
2025-05-08 12:06:10.073 | 1847 | 116,271793 | 323,955754 | 376,755851
2025-05-08 12:06:11.073 | 1848 | 116,183357 | 323,919499 | 376,68111
2025-05-08 12:06:12.073 | 1849 | 116,120153 | 323,85479 | 376,662402
2025-05-08 12:06:13.073 | 1850 | 116,094326 | 323,804553 | 376,580556
2025-05-08 12:06:14.073 | 1851 | 116,011838 | 323,742629 | 376,560679
2025-05-08 12:06:15.073 | 1852 | 115,95791 | 323,703053 | 376,496437
2025-05-08 12:06:16.073 | 1853 | 115,970898 | 323,669693 | 376,435148
2025-05-08 12:06:17.073 | 1854 | 116,025579 | 323,647542 | 376,36254
2025-05-08 12:06:18.073 | 1855 | 115,990135 | 323,587368 | 376,287784
2025-05-08 12:06:19.073 | 1856 | 115,91666 | 323,526737 | 376,275194
2025-05-08 12:06:20.073 | 1857 | 115,839567 | 323,500094 | 376,268894
2025-05-08 12:06:21.073 | 1858 | 115,761725 | 323,463927 | 376,183801
2025-05-08 12:06:22.073 | 1859 | 115,767142 | 323,420382 | 376,143354
2025-05-08 12:06:23.073 | 1860 | 115,719398 | 323,379023 | 376,158856
2025-05-08 12:06:24.073 | 1861 | 115,725332 | 323,373339 | 376,162619
2025-05-08 12:06:25.073 | 1862 | 115,720686 | 323,391809 | 376,123241
2025-05-08 12:06:26.073 | 1863 | 115,765204 | 323,407582 | 376,049316
2025-05-08 12:06:27.073 | 1864 | 115,737669 | 323,36679 | 375,974926
2025-05-08 12:06:28.073 | 1865 | 115,684561 | 323,31158 | 375,908361
2025-05-08 12:06:29.073 | 1866 | 115,684674 | 323,274415 | 375,88359
2025-05-08 12:06:30.073 | 1867 | 115,715789 | 323,250988 | 375,847395
2025-05-08 12:06:31.073 | 1868 | 115,734871 | 323,20545 | 375,802053
2025-05-08 12:06:32.073 | 1869 | 115,788608 | 323,178509 | 375,737027
2025-05-08 12:06:33.073 | 1870 | 115,863659 | 323,143952 | 375,698681
2025-05-08 12:06:34.073 | 1871 | 115,830727 | 323,107369 | 375,593388
2025-05-08 12:06:35.073 | 1872 | 115,862099 | 323,068755 | 375,531552
2025-05-08 12:06:36.073 | 1873 | 115,827056 | 323,04092 | 375,4858
2025-05-08 12:06:37.073 | 1874 | 115,799691 | 323,007566 | 375,434847
2025-05-08 12:06:38.073 | 1875 | 115,764184 | 322,97528 | 375,434455
2025-05-08 12:06:39.073 | 1876 | 115,776331 | 322,941714 | 375,495623
2025-05-08 12:06:40.073 | 1877 | 115,745827 | 322,861164 | 375,472073
2025-05-08 12:06:41.073 | 1878 | 115,742336 | 322,849292 | 375,397919
2025-05-08 12:06:42.073 | 1879 | 115,724784 | 322,793224 | 375,307682
2025-05-08 12:06:43.073 | 1880 | 115,695947 | 322,747002 | 375,287638
2025-05-08 12:06:44.073 | 1881 | 115,629101 | 322,72924 | 375,215697
2025-05-08 12:06:45.073 | 1882 | 115,597962 | 322,674671 | 375,111629
2025-05-08 12:06:46.073 | 1883 | 115,655333 | 322,640538 | 375,042498
2025-05-08 12:06:47.073 | 1884 | 115,695728 | 322,594682 | 374,983684
2025-05-08 12:06:48.073 | 1885 | 115,624734 | 322,551455 | 374,850187
2025-05-08 12:06:49.073 | 1886 | 115,631749 | 322,514681 | 374,743802
2025-05-08 12:06:50.073 | 1887 | 115,67242 | 322,462469 | 374,664843
2025-05-08 12:06:51.073 | 1888 | 115,669541 | 322,409393 | 374,619561
2025-05-08 12:06:52.073 | 1889 | 115,727877 | 322,330984 | 374,611319
2025-05-08 12:06:53.073 | 1890 | 115,71748 | 322,288776 | 374,494827
2025-05-08 12:06:54.073 | 1891 | 115,664197 | 322,257574 | 374,465178
2025-05-08 12:06:55.073 | 1892 | 115,606819 | 322,231465 | 374,433386
2025-05-08 12:06:56.073 | 1893 | 115,577377 | 322,218415 | 374,271682
2025-05-08 12:06:57.073 | 1894 | 115,572161 | 322,158131 | 374,173195
2025-05-08 12:06:58.073 | 1895 | 115,575162 | 322,115028 | 374,103115
2025-05-08 12:06:59.073 | 1896 | 115,580035 | 322,093293 | 374,053469
2025-05-08 12:07:00.073 | 1897 | 115,587541 | 322,074551 | 374,028112
2025-05-08 12:07:01.073 | 1898 | 115,565168 | 322,064385 | 373,973134
2025-05-08 12:07:02.073 | 1899 | 115,524783 | 322,018906 | 373,884877
2025-05-08 12:07:03.073 | 1900 | 115,488223 | 321,992 | 373,762279
2025-05-08 12:07:04.073 | 1901 | 115,453361 | 321,949259 | 373,709003
2025-05-08 12:07:05.073 | 1902 | 115,343527 | 321,960324 | 373,654336
2025-05-08 12:07:06.073 | 1903 | 115,255659 | 321,942955 | 373,600747
2025-05-08 12:07:07.073 | 1904 | 115,152255 | 321,900994 | 373,558836
2025-05-08 12:07:08.073 | 1905 | 115,044139 | 321,863504 | 373,443127
2025-05-08 12:07:09.073 | 1906 | 114,997168 | 321,83447 | 373,38568
2025-05-08 12:07:10.073 | 1907 | 115,005471 | 321,78691 | 373,383691
2025-05-08 12:07:11.073 | 1908 | 114,92468 | 321,739902 | 373,254362
2025-05-08 12:07:12.073 | 1909 | 114,928611 | 321,661398 | 373,069856
2025-05-08 12:07:13.073 | 1910 | 114,823747 | 321,606753 | 372,967848
2025-05-08 12:07:14.073 | 1911 | 114,718221 | 321,555093 | 372,784207
2025-05-08 12:07:15.073 | 1912 | 114,608984 | 321,548196 | 372,633723
2025-05-08 12:07:16.073 | 1913 | 114,557354 | 321,508174 | 372,601471
2025-05-08 12:07:17.073 | 1914 | 114,44795 | 321,485068 | 372,641691
2025-05-08 12:07:18.073 | 1915 | 114,356317 | 321,461193 | 372,690474
2025-05-08 12:07:19.073 | 1916 | 114,279719 | 321,401997 | 372,578425
2025-05-08 12:07:20.073 | 1917 | 114,2151 | 321,32432 | 372,468994
2025-05-08 12:07:21.073 | 1918 | 114,136283 | 321,26625 | 372,476391
2025-05-08 12:07:22.073 | 1919 | 114,048353 | 321,237218 | 372,380261
2025-05-08 12:07:23.073 | 1920 | 113,99896 | 321,209026 | 372,242778
2025-05-08 12:07:24.073 | 1921 | 113,948038 | 321,150069 | 372,167329
2025-05-08 12:07:25.073 | 1922 | 113,92953 | 321,106153 | 372,091976
2025-05-08 12:07:26.073 | 1923 | 113,931925 | 321,030983 | 371,978093
2025-05-08 12:07:27.073 | 1924 | 113,892906 | 321,004495 | 371,88077
2025-05-08 12:07:28.073 | 1925 | 113,833746 | 320,970825 | 371,709574
2025-05-08 12:07:29.073 | 1926 | 113,792287 | 320,928308 | 371,635588
2025-05-08 12:07:30.073 | 1927 | 113,750624 | 320,862293 | 371,480488
2025-05-08 12:07:31.073 | 1928 | 113,712023 | 320,782164 | 371,339799
2025-05-08 12:07:32.073 | 1929 | 113,745779 | 320,718899 | 371,224791
2025-05-08 12:07:33.073 | 1930 | 113,723725 | 320,623572 | 371,185622
2025-05-08 12:07:34.073 | 1931 | 113,709703 | 320,584466 | 371,041218
2025-05-08 12:07:35.073 | 1932 | 113,669237 | 320,505849 | 370,944574
2025-05-08 12:07:36.073 | 1933 | 113,617505 | 320,449793 | 370,900336
2025-05-08 12:07:37.073 | 1934 | 113,590756 | 320,377887 | 370,859758
2025-05-08 12:07:38.073 | 1935 | 113,552069 | 320,367779 | 370,773965
2025-05-08 12:07:39.073 | 1936 | 113,500697 | 320,334854 | 370,660744
2025-05-08 12:07:40.073 | 1937 | 113,464954 | 320,258577 | 370,563651
2025-05-08 12:07:41.073 | 1938 | 113,438354 | 320,210186 | 370,507947
2025-05-08 12:07:42.073 | 1939 | 113,427225 | 320,171322 | 370,410292
2025-05-08 12:07:43.073 | 1940 | 113,366375 | 320,150157 | 370,321149
2025-05-08 12:07:44.073 | 1941 | 113,295387 | 320,108674 | 370,199375
2025-05-08 12:07:45.073 | 1942 | 113,278805 | 320,08191 | 370,145705
2025-05-08 12:07:46.073 | 1943 | 113,251309 | 320,053336 | 370,082915
2025-05-08 12:07:47.073 | 1944 | 113,153458 | 320,022969 | 370,016261
2025-05-08 12:07:48.073 | 1945 | 113,0623 | 319,97786 | 369,973743
2025-05-08 12:07:49.073 | 1946 | 113,12493 | 319,943313 | 369,848687
2025-05-08 12:07:50.073 | 1947 | 113,152707 | 319,918298 | 369,782271
2025-05-08 12:07:51.073 | 1948 | 113,181151 | 319,858283 | 369,733948
2025-05-08 12:07:52.073 | 1949 | 113,186978 | 319,832115 | 369,734473
2025-05-08 12:07:53.073 | 1950 | 113,23514 | 319,81243 | 369,653867
2025-05-08 12:07:54.073 | 1951 | 113,291139 | 319,798971 | 369,568927
2025-05-08 12:07:55.073 | 1952 | 113,29653 | 319,767026 | 369,516208
2025-05-08 12:07:56.073 | 1953 | 113,322748 | 319,73182 | 369,547403
2025-05-08 12:07:57.073 | 1954 | 113,31881 | 319,717907 | 369,529448
2025-05-08 12:07:58.073 | 1955 | 113,361813 | 319,693053 | 369,471991
2025-05-08 12:07:59.073 | 1956 | 113,387183 | 319,669912 | 369,385672
2025-05-08 12:08:00.073 | 1957 | 113,403863 | 319,617475 | 369,365051
2025-05-08 12:08:01.073 | 1958 | 113,439775 | 319,559211 | 369,264853
2025-05-08 12:08:02.073 | 1959 | 113,5062 | 319,481308 | 369,272095
2025-05-08 12:08:03.073 | 1960 | 113,581287 | 319,45675 | 369,198878
2025-05-08 12:08:04.073 | 1961 | 113,64341 | 319,395423 | 369,16364
2025-05-08 12:08:05.073 | 1962 | 113,709686 | 319,344937 | 369,134496
2025-05-08 12:08:06.073 | 1963 | 113,766679 | 319,299076 | 369,073551
2025-05-08 12:08:07.073 | 1964 | 113,776137 | 319,249397 | 369,04502
2025-05-08 12:08:08.073 | 1965 | 113,74941 | 319,231631 | 369,000843
2025-05-08 12:08:09.073 | 1966 | 113,752205 | 319,204046 | 368,923106
2025-05-08 12:08:10.073 | 1967 | 113,78531 | 319,162002 | 368,870632
2025-05-08 12:08:11.073 | 1968 | 113,786989 | 319,125064 | 368,90195
2025-05-08 12:08:12.073 | 1969 | 113,807459 | 319,117595 | 368,982017
2025-05-08 12:08:13.073 | 1970 | 113,81057 | 319,07917 | 368,978971
2025-05-08 12:08:14.073 | 1971 | 113,869242 | 319,032345 | 368,895111
2025-05-08 12:08:15.073 | 1972 | 113,927055 | 319,007981 | 368,833707
2025-05-08 12:08:16.073 | 1973 | 113,917196 | 318,99608 | 368,799519

## .CSV Wöhler 836
time | mstf(mg) | mst(mg/m3) | mst30(mg/m3) | mst_O2(mg/m3) | O2(%) | O2_avg(%) | COv(ppm) | COv_avg(ppm) | CON(mg/m3) | CON_avg(mg/m3) | Vols(NL/min) | Vol(NL) | TA(°C) | PD(hPa) | f(Hz) | Ts(°C) | Tf(°C) | Pabs(hPa) | PWM(digits) | Status | Column1
0.48287 | 2794.287 | #NUM! | 0 | #NUM! | 20.9 | 20.9 | 2 | 2 | #NUM! | #NUM! | 2.9 | 0 | 23.3 | -4 | 183.8035 | 75.36 | 75.04 | 898.2 | 21 | me¦ ms¦ ph¦ pr¦ pc¦ ss¦ sc
0.48288 | 0.001 | #NUM! | 0 | #NUM! | 20.9 | 20.9 | 1 | 2 | #NUM! | #NUM! | 2.9 | 0 | 23.4 | -4 | 183.8037 | 75.36 | 75.03 | 898.2 | 22 | me¦ ms¦ ph¦ pr¦ pc¦ ss¦ sc
0.48289 | 0.001 | #NUM! | 0 | #NUM! | 20.9 | 20.9 | 1 | 1 | #NUM! | #NUM! | 2.9 | 0 | 23.4 | -4 | 183.8048 | 75.36 | 75.03 | 898.2 | 21 | me¦ ms¦ ph¦ pr¦ pc¦ ss¦ sc
0.48291 | 0.002 | 17 | 0 | #NUM! | 20.9 | 20.9 | 2 | 2 | #NUM! | #NUM! | 2.9 | 0.1 | 23.4 | -4 | 183.8048 | 75.39 | 75.03 | 899 | 21 | me¦ ms¦ ph¦ pr¦ pc¦ ss¦ sc
0.48292 | 0.002 | 17 | 0 | #NUM! | 20.8 | 20.9 | 2 | 2 | #NUM! | #NUM! | 3 | 0.1 | 23.4 | -4 | 183.8042 | 75.33 | 74.98 | 898.7 | 21 | me¦ ms¦ ph¦ pr¦ pc¦ ss¦ sc
0.48293 | 0.003 | 13 | 0 | #NUM! | 20.8 | 20.9 | 2 | 2 | #NUM! | #NUM! | 3 | 0.2 | 23.4 | -3 | 183.8054 | 75.37 | 75 | 897.2 | 21 | me¦ ms¦ ph¦ pr¦ pc¦ ss¦ sc
0.48294 | 0.002 | 8 | 0 | #NUM! | 20.8 | 20.9 | 2 | 2 | #NUM! | #NUM! | 3 | 0.2 | 23.5 | -3 | 183.8052 | 75.38 | 75 | 898.3 | 21 | me¦ ms¦ ph¦ pr¦ pc¦ ss¦ sc
0.48295 | 0.002 | 5 | 0 | #NUM! | 20.8 | 20.8 | 1 | 2 | #NUM! | #NUM! | 2.9 | 0.3 | 23.5 | -3 | 183.8055 | 75.41 | 75.02 | 898.1 | 20 | me¦ ms¦ ph¦ pr¦ pc¦ ss¦ sc
0.48296 | 0.001 | 2 | 0 | #NUM! | 20.8 | 20.8 | 1 | 2 | #NUM! | #NUM! | 2.9 | 0.3 | 23.5 | -3 | 183.8058 | 75.38 | 75.06 | 898.8 | 21 | me¦ ms¦ ph¦ pr¦ pc¦ ss¦ sc
0.48297 | 0.002 | 4 | 0 | #NUM! | 20.8 | 20.8 | 2 | 2 | #NUM! | #NUM! | 3 | 0.4 | 23.6 | -3 | 183.8059 | 75.4 | 75 | 898.7 | 21 | me¦ ms¦ ph¦ pr¦ pc¦ ss¦ sc
0.48299 | 0.001 | 2 | 0 | #NUM! | 20.8 | 20.8 | 2 | 2 | #NUM! | #NUM! | 2.9 | 0.4 | 23.6 | -4 | 183.8048 | 75.38 | 75 | 898.7 | 21 | me¦ ms¦ ph¦ pr¦ pc¦ ss¦ sc
0.483 | 0 | 0 | 0 | #NUM! | 20.8 | 20.8 | 2 | 2 | #NUM! | #NUM! | 2.9 | 0.5 | 23.6 | -4 | 183.8057 | 75.35 | 75.02 | 898.2 | 21 | me¦ ms¦ ph¦ pr¦ pc¦ ss¦ sc
0.48301 | 0 | 0 | 0 | #NUM! | 20.8 | 20.8 | 2 | 2 | #NUM! | #NUM! | 2.9 | 0.5 | 23.7 | -4 | 183.8054 | 75.37 | 75.04 | 897.9 | 21 | me¦ ms¦ ph¦ pr¦ pc¦ ss¦ sc
0.48303 | 0.001 | 1 | 0 | #NUM! | 20.8 | 20.8 | 2 | 2 | #NUM! | #NUM! | 2.9 | 0.6 | 23.7 | -4 | 183.8057 | 75.36 | 75 | 898 | 21 | me¦ ms¦ ph¦ pr¦ pc¦ ss¦ sc
0.48304 | 0.001 | 1 | 0 | #NUM! | 20.8 | 20.8 | 2 | 2 | #NUM! | #NUM! | 2.9 | 0.6 | 23.8 | -4 | 183.8065 | 75.36 | 75.01 | 898.1 | 21 | me¦ ms¦ ph¦ pr¦ pc¦ ss¦ sc
0.48306 | -0.001 | 0 | 0 | #NUM! | 20.8 | 20.8 | 2 | 2 | #NUM! | #NUM! | 2.9 | 0.7 | 23.8 | -4 | 183.8064 | 75.37 | 75 | 898.2 | 21 | me¦ ms¦ ph¦ pr¦ pc¦ ss¦ sc
0.48307 | -0.003 | 0 | 0 | #NUM! | 20.8 | 20.8 | 2 | 2 | #NUM! | #NUM! | 2.9 | 0.7 | 23.8 | -4 | 183.8069 | 75.32 | 75 | 898.4 | 22 | me¦ ms¦ ph¦ pr¦ pc¦ ss¦ sc
0.48308 | -0.006 | 0 | 0 | #NUM! | 20.8 | 20.8 | 2 | 2 | #NUM! | #NUM! | 3 | 0.8 | 23.9 | -4 | 183.8078 | 75.34 | 75.04 | 898.4 | 22 | me¦ ms¦ ph¦ pr¦ pc¦ ss¦ sc
0.48309 | -0.006 | 0 | 0 | #NUM! | 20.8 | 20.8 | 2 | 2 | #NUM! | #NUM! | 2.9 | 0.8 | 23.9 | -4 | 183.8074 | 75.3 | 74.94 | 898.4 | 22 | me¦ ms¦ ph¦ pr¦ pc¦ ss¦ sc
0.4831 | -0.005 | 0 | 0 | #NUM! | 20.8 | 20.8 | 2 | 2 | #NUM! | #NUM! | 2.9 | 0.9 | 24 | -4 | 183.8077 | 75.23 | 74.95 | 898.6 | 22 | me¦ ms¦ ph¦ pr¦ pc¦ ss¦ sc
0.48311 | -0.006 | 0 | 0 | #NUM! | 20.7 | 20.8 | 2 | 2 | #NUM! | #NUM! | 2.9 | 0.9 | 24 | -4 | 183.8077 | 75.33 | 75.02 | 897.9 | 23 | me¦ ms¦ ph¦ pr¦ pc¦ ss¦ sc
0.48313 | -0.01 | 0 | 0 | #NUM! | 20.8 | 20.8 | 2 | 2 | #NUM! | #NUM! | 2.9 | 1 | 24.1 | -3 | 183.8076 | 75.26 | 74.98 | 898 | 23 | me¦ ms¦ ph¦ pr¦ pc¦ ss¦ sc
0.48314 | -0.011 | 0 | 0 | #NUM! | 20.7 | 20.8 | 2 | 2 | #NUM! | #NUM! | 3 | 1 | 24.1 | -3 | 183.8079 | 75.27 | 74.96 | 898.3 | 23 | me¦ ms¦ ph¦ pr¦ pc¦ ss¦ sc
0.48315 | -0.01 | 0 | 0 | #NUM! | 20.7 | 20.8 | 3 | 2 | #NUM! | #NUM! | 3 | 1.1 | 24.1 | -3 | 183.8085 | 75.26 | 74.97 | 898.2 | 23 | me¦ ms¦ ph¦ pr¦ pc¦ ss¦ sc
0.48316 | -0.013 | 0 | 0 | #NUM! | 20.7 | 20.8 | 3 | 2 | #NUM! | #NUM! | 2.9 | 1.1 | 24.2 | -3 | 183.8089 | 75.3 | 74.99 | 897.9 | 23 | me¦ ms¦ ph¦ pr¦ pc¦ ss¦ sc
0.48317 | -0.016 | 0 | 0 | #NUM! | 20.7 | 20.8 | 3 | 2 | #NUM! | #NUM! | 2.9 | 1.2 | 24.2 | -2 | 183.8095 | 75.25 | 74.96 | 897.8 | 23 | me¦ ms¦ ph¦ pr¦ pc¦ ss¦ sc
0.48318 | -0.013 | 0 | 0 | #NUM! | 20.7 | 20.8 | 4 | 2 | #NUM! | #NUM! | 3 | 1.2 | 24.2 | -2 | 183.809 | 75.24 | 74.94 | 898.6 | 24 | me¦ ms¦ ph¦ pr¦ pc¦ ss¦ sc
0.48319 | -0.015 | 0 | 0 | #NUM! | 20.7 | 20.8 | 3 | 2 | #NUM! | #NUM! | 2.9 | 1.3 | 24.3 | -2 | 183.8098 | 75.19 | 74.89 | 898.6 | 24 | me¦ ms¦ ph¦ pr¦ pc¦ ss¦ sc
0.48321 | -0.018 | 0 | 0 | #NUM! | 20.7 | 20.8 | 4 | 2 | #NUM! | #NUM! | 2.9 | 1.3 | 24.3 | -2 | 183.8104 | 75.19 | 74.97 | 899 | 24 | me¦ ms¦ ph¦ pr¦ pc¦ ss¦ sc
0.48322 | -0.019 | 0 | 0 | #NUM! | 20.7 | 20.8 | 4 | 2 | #NUM! | #NUM! | 2.9 | 1.4 | 24.2 | -2 | 183.8097 | 75.13 | 74.97 | 899.1 | 24 | me¦ ms¦ ph¦ pr¦ pc¦ ss¦ sc
0.48323 | -0.018 | 0 | 0 | #NUM! | 20.7 | 20.8 | 4 | 2 | #NUM! | #NUM! | 2.9 | 1.4 | 24.3 | -2 | 183.8101 | 75.14 | 74.98 | 898.4 | 25 | me¦ ms¦ ph¦ pr¦ pc¦ ss¦ sc
0.48324 | -0.021 | 0 | 0 | #NUM! | 20.7 | 20.8 | 5 | 2 | #NUM! | #NUM! | 2.9 | 1.5 | 24.3 | -2 | 183.8113 | 75.14 | 74.92 | 898.5 | 25 | me¦ ms¦ ph¦ pr¦ pc¦ ss¦ sc
0.48325 | -0.025 | 0 | 0 | #NUM! | 20.7 | 20.8 | 4 | 2 | #NUM! | #NUM! | 3 | 1.5 | 24.3 | -2 | 183.8114 | 75.08 | 74.89 | 898.8 | 25 | me¦ ms¦ ph¦ pr¦ pc¦ ss¦ sc
0.48326 | -0.023 | 0 | 0 | #NUM! | 20.7 | 20.8 | 4 | 2 | #NUM! | #NUM! | 2.9 | 1.6 | 24.3 | -2 | 183.8116 | 75.12 | 74.94 | 898.6 | 25 | me¦ ms¦ ph¦ pr¦ pc¦ ss¦ sc
0.48328 | -0.027 | 0 | 0 | #NUM! | 20.7 | 20.8 | 4 | 2 | #NUM! | #NUM! | 2.9 | 1.6 | 24.2 | -2 | 183.8121 | 75.13 | 74.93 | 898.9 | 25 | me¦ ms¦ ph¦ pr¦ pc¦ ss¦ sc
0.48329 | -0.029 | 0 | 0 | #NUM! | 20.7 | 20.8 | 4 | 3 | #NUM! | #NUM! | 2.9 | 1.7 | 24.1 | -2 | 183.8129 | 75.09 | 74.91 | 899.1 | 25 | me¦ ms¦ ph¦ pr¦ pc¦ ss¦ sc
0.4833 | -0.028 | 0 | 0 | #NUM! | 20.7 | 20.8 | 4 | 3 | #NUM! | #NUM! | 2.9 | 1.7 | 24 | -2 | 183.8118 | 75.05 | 74.86 | 898.9 | 26 | me¦ ms¦ ph¦ pr¦ pc¦ ss¦ sc
0.48331 | -0.028 | 0 | 0 | #NUM! | 20.7 | 20.8 | 5 | 3 | #NUM! | #NUM! | 3 | 1.8 | 23.8 | -1 | 183.8126 | 75.06 | 74.89 | 899 | 26 | me¦ ms¦ ph¦ pr¦ pc¦ ss¦ sc
0.48332 | -0.031 | 0 | 0 | #NUM! | 20.7 | 20.8 | 5 | 3 | #NUM! | #NUM! | 3 | 1.8 | 23.7 | -1 | 183.8132 | 75.05 | 74.9 | 897.8 | 26 | me¦ ms¦ ph¦ pr¦ pc¦ ss¦ sc
0.48333 | -0.032 | 0 | 0 | #NUM! | 20.7 | 20.8 | 4 | 3 | #NUM! | #NUM! | 3 | 1.9 | 23.6 | -1 | 183.8138 | 75.03 | 74.86 | 898.5 | 26 | me¦ ms¦ ph¦ pr¦ pc¦ ss¦ sc
0.48334 | -0.033 | 0 | 0 | #NUM! | 20.7 | 20.8 | 4 | 3 | #NUM! | #NUM! | 2.9 | 1.9 | 23.5 | -1 | 183.8132 | 75.04 | 74.84 | 897.5 | 26 | me¦ ms¦ ph¦ pr¦ pc¦ ss¦ sc
0.48336 | -0.033 | 0 | 0 | #NUM! | 20.7 | 20.8 | 5 | 3 | #NUM! | #NUM! | 3 | 2 | 23.4 | -2 | 183.8142 | 75.02 | 74.85 | 898.8 | 26 | me¦ ms¦ ph¦ pr¦ pc¦ ss¦ sc
0.48337 | -0.035 | 0 | 0 | #NUM! | 20.7 | 20.8 | 4 | 3 | #NUM! | #NUM! | 3 | 2 | 23.3 | -2 | 183.8144 | 75.02 | 74.85 | 898.1 | 26 | me¦ ms¦ ph¦ pr¦ pc¦ ss¦ sc
0.48338 | -0.036 | 0 | 0 | #NUM! | 20.7 | 20.8 | 5 | 3 | #NUM! | #NUM! | 3 | 2.1 | 23.2 | -2 | 183.8147 | 75.02 | 74.88 | 898.1 | 27 | me¦ ms¦ ph¦ pr¦ pc¦ ss¦ sc
0.48339 | -0.038 | 0 | 0 | #NUM! | 20.7 | 20.8 | 5 | 3 | #NUM! | #NUM! | 2.9 | 2.1 | 23.2 | -1 | 183.8146 | 75.03 | 74.88 | 898.9 | 26 | me¦ ms¦ ph¦ pr¦ pc¦ ss¦ sc
0.4834 | -0.039 | 0 | 0 | #NUM! | 20.7 | 20.8 | 5 | 3 | #NUM! | #NUM! | 2.9 | 2.2 | 23.1 | -1 | 183.8144 | 75.01 | 74.86 | 898.8 | 27 | me¦ ms¦ ph¦ pr¦ pc¦ ss¦ sc
0.48341 | -0.04 | 0 | 0 | #NUM! | 20.7 | 20.8 | 5 | 3 | #NUM! | #NUM! | 2.9 | 2.2 | 23.1 | -1 | 183.8148 | 74.95 | 74.83 | 898.9 | 27 | me¦ ms¦ ph¦ pr¦ pc¦ ss¦ sc
0.48343 | -0.044 | 0 | 0 | #NUM! | 20.7 | 20.8 | 6 | 3 | #NUM! | #NUM! | 2.9 | 2.3 | 23.1 | -1 | 183.816 | 74.99 | 74.87 | 898.6 | 27 | me¦ ms¦ ph¦ pr¦ pc¦ ss¦ sc
0.48344 | -0.043 | 0 | 0 | #NUM! | 20.7 | 20.8 | 6 | 3 | #NUM! | #NUM! | 2.9 | 2.3 | 23 | -1 | 183.8159 | 74.98 | 74.81 | 898 | 27 | me¦ ms¦ ph¦ pr¦ pc¦ ss¦ sc
0.48345 | -0.045 | 0 | 0 | #NUM! | 20.7 | 20.8 | 6 | 3 | #NUM! | #NUM! | 2.9 | 2.3 | 23.1 | -1 | 183.8159 | 74.97 | 74.81 | 898.6 | 27 | me¦ ms¦ ph¦ pr¦ pc¦ ss¦ sc
0.48346 | -0.045 | 0 | 0 | #NUM! | 20.7 | 20.7 | 5 | 3 | #NUM! | #NUM! | 2.9 | 2.4 | 23.2 | -1 | 183.8165 | 74.93 | 74.82 | 898.5 | 27 | me¦ ms¦ ph¦ pr¦ pc¦ ss¦ sc
0.48347 | -0.042 | 0 | 0 | #NUM! | 20.7 | 20.7 | 5 | 3 | #NUM! | #NUM! | 2.9 | 2.4 | 23.3 | -1 | 183.8166 | 74.92 | 74.81 | 898.7 | 28 | me¦ ms¦ ph¦ pr¦ pc¦ ss¦ sc
0.48348 | -0.042 | 0 | 0 | #NUM! | 20.6 | 20.7 | 5 | 3 | #NUM! | #NUM! | 2.9 | 2.5 | 23.3 | -1 | 183.8163 | 74.94 | 74.8 | 898.3 | 28 | me¦ ms¦ ph¦ pr¦ pc¦ ss¦ sc
0.4835 | -0.041 | 0 | 0 | #NUM! | 20.6 | 20.7 | 4 | 3 | #NUM! | #NUM! | 2.9 | 2.5 | 23.3 | -1 | 183.8163 | 74.93 | 74.8 | 898.1 | 28 | me¦ ms¦ ph¦ pr¦ pc¦ ss¦ sc
0.48351 | -0.041 | 0 | 0 | #NUM! | 20.6 | 20.7 | 5 | 3 | #NUM! | #NUM! | 2.9 | 2.6 | 23.2 | -1 | 183.8178 | 74.93 | 74.79 | 898.9 | 27 | me¦ ms¦ ph¦ pr¦ pc¦ ss¦ sc
0.48352 | -0.042 | 0 | 0 | #NUM! | 20.6 | 20.7 | 5 | 3 | #NUM! | #NUM! | 2.9 | 2.6 | 23.2 | -1 | 183.8183 | 74.94 | 74.83 | 899.5 | 28 | me¦ ms¦ ph¦ pr¦ pc¦ ss¦ sc
0.48353 | -0.042 | 0 | 0 | #NUM! | 20.6 | 20.7 | 5 | 3 | #NUM! | #NUM! | 2.9 | 2.7 | 23.2 | -1 | 183.8172 | 74.87 | 74.77 | 899.2 | 28 | me¦ ms¦ ph¦ pr¦ pc¦ ss¦ sc
0.48354 | -0.042 | 0 | 0 | #NUM! | 20.6 | 20.7 | 5 | 3 | #NUM! | #NUM! | 2.9 | 2.7 | 23.1 | -1 | 183.8176 | 74.91 | 74.81 | 899.1 | 28 | me¦ ms¦ ph¦ pr¦ pc¦ ss¦ sc
0.48355 | -0.041 | 0 | 0 | #NUM! | 20.6 | 20.7 | 4 | 3 | #NUM! | #NUM! | 3 | 2.8 | 23.1 | -1 | 183.8192 | 74.87 | 74.72 | 899.3 | 28 | me¦ ms¦ ph¦ pr¦ pc¦ ss¦ sc
0.48356 | -0.043 | 0 | 0 | #NUM! | 20.6 | 20.7 | 5 | 3 | #NUM! | #NUM! | 2.9 | 2.8 | 23.1 | -1 | 183.8178 | 74.91 | 74.8 | 898 | 28 | me¦ ms¦ ph¦ pr¦ pc¦ ss¦ sc
0.48358 | -0.044 | 0 | 0 | #NUM! | 20.6 | 20.7 | 4 | 3 | #NUM! | #NUM! | 2.9 | 2.9 | 23.1 | -1 | 183.8192 | 74.93 | 74.79 | 898.5 | 28 | me¦ ms¦ ph¦ pr¦ pc¦ ss¦ sc
0.48359 | -0.042 | 0 | 0 | #NUM! | 20.6 | 20.7 | 4 | 3 | #NUM! | #NUM! | 2.9 | 2.9 | 23.1 | -1 | 183.8185 | 74.86 | 74.69 | 898.4 | 28 | me¦ ms¦ ph¦ pr¦ pc¦ ss¦ sc
0.4836 | -0.042 | 0 | 0 | #NUM! | 20.6 | 20.7 | 5 | 4 | #NUM! | #NUM! | 2.9 | 3 | 23 | -1 | 183.8193 | 74.93 | 74.76 | 899 | 28 | me¦ ms¦ ph¦ pr¦ pc¦ ss¦ sc
0.48361 | -0.042 | 0 | 0 | #NUM! | 20.6 | 20.7 | 6 | 4 | #NUM! | #NUM! | 2.9 | 3 | 23 | -1 | 183.8194 | 74.89 | 74.74 | 898.1 | 28 | me¦ ms¦ ph¦ pr¦ pc¦ ss¦ sc
0.48362 | -0.04 | 0 | 0 | #NUM! | 20.6 | 20.7 | 6 | 4 | #NUM! | #NUM! | 2.9 | 3.1 | 23 | -1 | 183.8193 | 74.87 | 74.7 | 898.3 | 28 | me¦ ms¦ ph¦ pr¦ pc¦ ss¦ sc
0.48363 | -0.039 | 0 | 0 | #NUM! | 20.6 | 20.7 | 6 | 4 | #NUM! | #NUM! | 2.9 | 3.1 | 23 | -1 | 183.8199 | 74.88 | 74.68 | 899 | 28 | me¦ ms¦ ph¦ pr¦ pc¦ ss¦ sc
0.48365 | -0.037 | 0 | 0 | #NUM! | 20.6 | 20.7 | 5 | 4 | #NUM! | #NUM! | 2.9 | 3.2 | 23 | -1 | 183.8198 | 74.86 | 74.66 | 898.9 | 28 | me¦ ms¦ ph¦ pr¦ pc¦ ss¦ sc
0.48366 | -0.037 | 0 | 0 | #NUM! | 20.6 | 20.7 | 4 | 4 | #NUM! | #NUM! | 2.9 | 3.2 | 23.1 | -1 | 183.8196 | 74.94 | 74.73 | 898.2 | 28 | me¦ ms¦ ph¦ pr¦ pc¦ ss¦ sc
0.48367 | -0.035 | 0 | 0 | #NUM! | 20.6 | 20.7 | 4 | 4 | #NUM! | #NUM! | 2.9 | 3.3 | 23.4 | -1 | 183.8198 | 74.92 | 74.72 | 898.2 | 27 | me¦ ms¦ ph¦ pr¦ pc¦ ss¦ sc
0.48368 | -0.033 | 0 | 0 | #NUM! | 20.6 | 20.7 | 5 | 4 | #NUM! | #NUM! | 2.9 | 3.3 | 23.7 | -1 | 183.8203 | 74.89 | 74.68 | 898.3 | 27 | me¦ ms¦ ph¦ pr¦ pc¦ ss¦ sc
0.48369 | -0.029 | 0 | 0 | #NUM! | 20.6 | 20.7 | 6 | 4 | #NUM! | #NUM! | 2.9 | 3.4 | 23.8 | -1 | 183.8193 | 74.93 | 74.69 | 898.9 | 28 | me¦ ms¦ ph¦ pr¦ pc¦ ss¦ sc
0.4837 | -0.025 | 0 | 0 | #NUM! | 20.6 | 20.7 | 6 | 4 | #NUM! | #NUM! | 2.9 | 3.4 | 23.9 | -1 | 183.8203 | 74.91 | 74.68 | 898.2 | 28 | me¦ ms¦ ph¦ pr¦ pc¦ ss¦ sc
0.48372 | -0.024 | 0 | 0 | #NUM! | 20.6 | 20.7 | 6 | 4 | #NUM! | #NUM! | 2.9 | 3.5 | 24.1 | -1 | 183.8205 | 74.89 | 74.7 | 899 | 28 | me¦ ms¦ ph¦ pr¦ pc¦ ss¦ sc
0.48373 | -0.021 | 0 | 0 | #NUM! | 20.6 | 20.7 | 6 | 4 | #NUM! | #NUM! | 3 | 3.6 | 24.4 | -1 | 183.8199 | 74.9 | 74.68 | 898.9 | 28 | me¦ ms¦ ph¦ pr¦ pc¦ ss¦ sc
0.48374 | -0.019 | 0 | 0 | #NUM! | 20.6 | 20.7 | 6 | 4 | #NUM! | #NUM! | 2.9 | 3.6 | 24.6 | -1 | 183.82 | 74.94 | 74.7 | 897.7 | 28 | me¦ ms¦ ph¦ pr¦ pc¦ ss¦ sc
0.48375 | -0.018 | 0 | 0 | #NUM! | 20.5 | 20.7 | 6 | 4 | #NUM! | #NUM! | 2.9 | 3.7 | 24.8 | -1 | 183.8216 | 74.93 | 74.68 | 897.6 | 27 | me¦ ms¦ ph¦ pr¦ pc¦ ss¦ sc
0.48376 | -0.015 | 0 | 0 | #NUM! | 20.5 | 20.7 | 6 | 4 | #NUM! | #NUM! | 2.9 | 3.7 | 24.8 | -2 | 183.8201 | 74.91 | 74.66 | 897.8 | 27 | me¦ ms¦ ph¦ pr¦ pc¦ ss¦ sc
0.48377 | -0.014 | 0 | 0 | #NUM! | 20.5 | 20.7 | 6 | 4 | #NUM! | #NUM! | 2.9 | 3.8 | 24.7 | -2 | 183.8222 | 74.88 | 74.64 | 897.6 | 28 | me¦ ms¦ ph¦ pr¦ pc¦ ss¦ sc
0.48378 | -0.012 | 0 | 0 | #NUM! | 20.5 | 20.7 | 6 | 4 | #NUM! | #NUM! | 2.9 | 3.8 | 24.5 | -2 | 183.821 | 74.88 | 74.65 | 897.7 | 28 | me¦ ms¦ ph¦ pr¦ pc¦ ss¦ sc
0.4838 | -0.01 | 0 | 0 | #NUM! | 20.5 | 20.7 | 6 | 4 | #NUM! | #NUM! | 3 | 3.9 | 24.4 | -2 | 183.8212 | 74.91 | 74.64 | 898.3 | 28 | me¦ ms¦ ph¦ pr¦ pc¦ ss¦ sc
0.48381 | -0.01 | 0 | 0 | #NUM! | 20.5 | 20.7 | 7 | 4 | #NUM! | #NUM! | 2.9 | 3.9 | 24.3 | -1 | 183.8221 | 74.95 | 74.65 | 898.5 | 28 | me¦ ms¦ ph¦ pr¦ pc¦ ss¦ sc
0.48382 | -0.007 | 0 | 0 | #NUM! | 20.4 | 20.7 | 6 | 4 | #NUM! | #NUM! | 2.9 | 3.9 | 24.2 | -1 | 183.8221 | 74.95 | 74.66 | 898.5 | 27 | me¦ ms¦ ph¦ pr¦ pc¦ ss¦ sc
0.48383 | -0.008 | 0 | 0 | #NUM! | 20.4 | 20.7 | 6 | 4 | #NUM! | #NUM! | 3 | 4 | 24.2 | -1 | 183.822 | 74.9 | 74.62 | 898.5 | 27 | me¦ ms¦ ph¦ pr¦ pc¦ ss¦ sc
0.48384 | 0.01 | 2 | 3 | #NUM! | 20.4 | 20.7 | 7 | 4 | #NUM! | #NUM! | 2.9 | 4 | 24.1 | -1 | 183.809 | 74.93 | 74.59 | 898.1 | 27 | me¦ ms¦ ph¦ pr¦ pc¦ ss¦ sc
0.48385 | 0.031 | 6 | 9 | #NUM! | 20.4 | 20.7 | 8 | 4 | #NUM! | #NUM! | 2.9 | 4.1 | 24.1 | -1 | 183.8124 | 74.94 | 74.58 | 897.8 | 27 | me¦ ms¦ ph¦ pr¦ pc¦ ss¦ sc
0.48387 | 0.047 | 10 | 14 | #NUM! | 20.4 | 20.7 | 8 | 4 | #NUM! | #NUM! | 2.9 | 4.1 | 24 | -1 | 183.8185 | 74.92 | 74.62 | 898.6 | 27 | me¦ ms¦ ph¦ pr¦ pc¦ ss¦ sc
0.48388 | 0.042 | 8 | 12 | #NUM! | 20.4 | 20.7 | 10 | 4 | #NUM! | #NUM! | 2.9 | 4.2 | 24 | -1 | 183.8277 | 74.96 | 74.63 | 898.7 | 27 | me¦ ms¦ ph¦ pr¦ pc¦ ss¦ sc
0.48389 | 0.038 | 7 | 11 | #NUM! | 20.4 | 20.7 | 10 | 4 | #NUM! | #NUM! | 2.9 | 4.2 | 24 | -1 | 183.8297 | 74.93 | 74.57 | 898 | 27 | me¦ ms¦ ph¦ pr¦ pc¦ ss¦ sc
0.4839 | 0.023 | 4 | 6 | #NUM! | 20.3 | 20.7 | 10 | 4 | #NUM! | #NUM! | 2.9 | 4.3 | 24 | -1 | 183.8304 | 74.93 | 74.6 | 898.7 | 27 | me¦ ms¦ ph¦ pr¦ pc¦ ss¦ sc
0.48391 | 0.01 | 2 | 3 | #NUM! | 20.3 | 20.7 | 10 | 4 | #NUM! | #NUM! | 2.9 | 4.3 | 24 | -1 | 183.8316 | 74.97 | 74.59 | 898.5 | 27 | me¦ ms¦ ph¦ pr¦ pc¦ ss¦ sc
0.48392 | -0.007 | 0 | 0 | #NUM! | 20.3 | 20.7 | 11 | 5 | #NUM! | #NUM! | 2.9 | 4.4 | 24 | -1 | 183.8304 | 74.92 | 74.55 | 898.2 | 26 | me¦ ms¦ ph¦ pr¦ pc¦ ss¦ sc
0.48394 | -0.02 | 0 | 0 | #NUM! | 20.3 | 20.6 | 11 | 5 | #NUM! | #NUM! | 2.9 | 4.4 | 23.9 | -1 | 183.8325 | 74.83 | 74.57 | 898.9 | 27 | me¦ ms¦ ph¦ pr¦ pc¦ ss¦ sc
0.48395 | -0.036 | 0 | 0 | #NUM! | 20.3 | 20.6 | 11 | 5 | #NUM! | #NUM! | 2.9 | 4.5 | 24 | -1 | 183.8337 | 74.71 | 74.56 | 899 | 29 | me¦ ms¦ ph¦ pr¦ pc¦ ss¦ sc
0.48396 | -0.046 | 0 | 0 | #NUM! | 20.2 | 20.6 | 11 | 5 | #NUM! | #NUM! | 3 | 4.5 | 24 | -1 | 183.8331 | 74.67 | 74.55 | 898.9 | 31 | me¦ ms¦ ph¦ pr¦ pc¦ ss¦ sc
0.48397 | -0.059 | 0 | 0 | #NUM! | 20.2 | 20.6 | 11 | 5 | #NUM! | #NUM! | 2.9 | 4.6 | 24 | -1 | 183.8323 | 74.67 | 74.57 | 897.7 | 32 | me¦ ms¦ ph¦ pr¦ pc¦ ss¦ sc
0.48398 | -0.071 | 0 | 0 | #NUM! | 20.1 | 20.6 | 12 | 5 | #NUM! | #NUM! | 2.9 | 4.6 | 24 | -1 | 183.8346 | 74.65 | 74.61 | 899 | 33 | me¦ ms¦ ph¦ pr¦ pc¦ ss¦ sc
0.48399 | -0.081 | 0 | 0 | #NUM! | 20.1 | 20.6 | 14 | 5 | #NUM! | #NUM! | 2.9 | 4.7 | 24 | -1 | 183.8341 | 74.63 | 74.53 | 898.3 | 33 | me¦ ms¦ ph¦ pr¦ pc¦ ss¦ sc
0.484 | -0.091 | 0 | 0 | #NUM! | 20.1 | 20.6 | 15 | 5 | #NUM! | #NUM! | 2.9 | 4.7 | 24 | -1 | 183.8338 | 74.59 | 74.53 | 898 | 33 | me¦ ms¦ ph¦ pr¦ pc¦ ss¦ sc
0.48402 | -0.101 | 0 | 0 | #NUM! | 20 | 20.6 | 15 | 5 | 150 | #NUM! | 2.9 | 4.8 | 24.1 | -2 | 183.8353 | 74.65 | 74.56 | 897.5 | 33 | me¦ ms¦ ph¦ pr¦ pc¦ ss¦ sc
0.48403 | -0.108 | 0 | 0 | #NUM! | 20 | 20.6 | 16 | 5 | 160 | #NUM! | 3 | 4.8 | 24.1 | -2 | 183.8347 | 74.64 | 74.54 | 898.6 | 33 | me¦ ms¦ ph¦ pr¦ pc¦ ss¦ sc
0.48405 | -0.115 | 0 | 0 | #NUM! | 19.9 | 20.6 | 16 | 5 | 145 | #NUM! | 2.9 | 4.9 | 24.1 | -2 | 183.8343 | 74.63 | 74.53 | 898.7 | 33 | me¦ ms¦ ph¦ pr¦ pc¦ ss¦ sc
0.48406 | -0.121 | 0 | 0 | #NUM! | 19.9 | 20.6 | 17 | 5 | 154 | #NUM! | 2.9 | 4.9 | 24.1 | -2 | 183.8346 | 74.63 | 74.52 | 899 | 33 | me¦ ms¦ ph¦ pr¦ pc¦ ss¦ sc
0.48407 | -0.127 | 0 | 0 | #NUM! | 19.9 | 20.6 | 20 | 6 | 181 | #NUM! | 2.9 | 5 | 24.1 | -2 | 183.8355 | 74.64 | 74.51 | 898.9 | 33 | me¦ ms¦ ph¦ pr¦ pc¦ ss¦ sc
0.48409 | -0.131 | 0 | 0 | #NUM! | 19.9 | 20.6 | 21 | 6 | 190 | #NUM! | 2.9 | 5 | 24.1 | -3 | 183.8342 | 74.7 | 74.54 | 898.8 | 33 | me¦ ms¦ ph¦ pr¦ pc¦ ss¦ sc
0.4841 | -0.137 | 0 | 0 | #NUM! | 19.9 | 20.6 | 22 | 6 | 199 | #NUM! | 2.9 | 5.1 | 24.2 | -3 | 183.8338 | 74.67 | 74.5 | 898.5 | 32 | me¦ ms¦ ph¦ pr¦ pc¦ ss¦ sc
0.48411 | -0.14 | 0 | 0 | #NUM! | 19.9 | 20.6 | 23 | 6 | 209 | #NUM! | 2.9 | 5.1 | 24.2 | -3 | 183.8356 | 74.65 | 74.48 | 897.9 | 32 | me¦ ms¦ ph¦ pr¦ pc¦ ss¦ sc
0.48412 | -0.142 | 0 | 0 | #NUM! | 19.9 | 20.6 | 23 | 6 | 209 | #NUM! | 2.9 | 5.2 | 24.3 | -3 | 183.8346 | 74.76 | 74.55 | 897.8 | 32 | me¦ ms¦ ph¦ pr¦ pc¦ ss¦ sc
0.48413 | -0.146 | 0 | 0 | #NUM! | 19.9 | 20.6 | 24 | 6 | 218 | #NUM! | 2.9 | 5.2 | 24.3 | -3 | 183.8346 | 74.7 | 74.52 | 898.5 | 32 | me¦ ms¦ ph¦ pr¦ pc¦ ss¦ sc
0.48414 | -0.15 | 0 | 0 | #NUM! | 19.9 | 20.5 | 25 | 7 | 227 | #NUM! | 3 | 5.3 | 24.4 | -4 | 183.8358 | 74.71 | 74.45 | 898 | 31 | me¦ ms¦ ph¦ pr¦ pc¦ ss¦ sc
0.48416 | -0.154 | 0 | 0 | #NUM! | 19.9 | 20.5 | 26 | 7 | 236 | #NUM! | 2.9 | 5.3 | 24.5 | -4 | 183.8362 | 74.77 | 74.52 | 898.4 | 31 | me¦ ms¦ ph¦ pr¦ pc¦ ss¦ sc
0.48417 | -0.158 | 0 | 0 | #NUM! | 19.8 | 20.5 | 27 | 7 | 225 | #NUM! | 2.9 | 5.4 | 24.5 | -4 | 183.8352 | 74.79 | 74.51 | 897.4 | 31 | me¦ ms¦ ph¦ pr¦ pc¦ ss¦ sc
0.48418 | -0.16 | 0 | 0 | #NUM! | 19.8 | 20.5 | 28 | 7 | 233 | #NUM! | 2.9 | 5.4 | 24.6 | -4 | 183.8361 | 74.77 | 74.49 | 897.9 | 30 | me¦ ms¦ ph¦ pr¦ pc¦ ss¦ sc
0.48419 | -0.162 | 0 | 0 | #NUM! | 19.8 | 20.5 | 28 | 7 | 233 | #NUM! | 2.9 | 5.5 | 24.7 | -4 | 183.8349 | 74.71 | 74.42 | 898.8 | 31 | me¦ ms¦ ph¦ pr¦ pc¦ ss¦ sc
0.4842 | -0.162 | 0 | 0 | #NUM! | 19.8 | 20.5 | 28 | 7 | 233 | #NUM! | 2.9 | 5.5 | 24.7 | -4 | 183.8354 | 74.78 | 74.48 | 899.1 | 31 | me¦ ms¦ ph¦ pr¦ pc¦ ss¦ sc
0.48421 | -0.165 | 0 | 0 | #NUM! | 19.8 | 20.5 | 29 | 8 | 241 | #NUM! | 3 | 5.5 | 24.8 | -3 | 183.837 | 74.8 | 74.48 | 897.5 | 30 | me¦ ms¦ ph¦ pr¦ pc¦ ss¦ sc
0.48422 | -0.167 | 0 | 0 | #NUM! | 19.7 | 20.5 | 31 | 8 | 238 | #NUM! | 3 | 5.6 | 24.8 | -3 | 183.8361 | 74.84 | 74.49 | 898 | 30 | me¦ ms¦ ph¦ pr¦ pc¦ ss¦ sc
0.48424 | -0.168 | 0 | 0 | #NUM! | 19.7 | 20.5 | 33 | 8 | 253 | #NUM! | 2.9 | 5.6 | 24.9 | -3 | 183.8374 | 74.91 | 74.46 | 898.3 | 29 | me¦ ms¦ ph¦ pr¦ pc¦ ss¦ sc
0.48425 | -0.17 | 0 | 0 | #NUM! | 19.7 | 20.5 | 35 | 8 | 269 | #NUM! | 2.9 | 5.7 | 24.9 | -3 | 183.8372 | 74.87 | 74.45 | 898.2 | 29 | me¦ ms¦ ph¦ pr¦ pc¦ ss¦ sc
0.48426 | -0.171 | 0 | 0 | #NUM! | 19.6 | 20.5 | 37 | 9 | 264 | #NUM! | 2.9 | 5.7 | 25 | -3 | 183.8368 | 74.92 | 74.47 | 897.9 | 29 | me¦ ms¦ ph¦ pr¦ pc¦ ss¦ sc
0.48427 | -0.174 | 0 | 0 | #NUM! | 19.6 | 20.5 | 39 | 9 | 278 | #NUM! | 2.9 | 5.8 | 25 | -3 | 183.8379 | 74.89 | 74.46 | 897.8 | 28 | me¦ ms¦ ph¦ pr¦ pc¦ ss¦ sc
0.48428 | -0.175 | 0 | 0 | #NUM! | 19.6 | 20.5 | 41 | 9 | 292 | #NUM! | 2.9 | 5.8 | 25.1 | -3 | 183.836 | 74.94 | 74.46 | 897.7 | 28 | me¦ ms¦ ph¦ pr¦ pc¦ ss¦ sc
0.48429 | -0.175 | 0 | 0 | #NUM! | 19.5 | 20.5 | 43 | 9 | 286 | #NUM! | 2.9 | 5.9 | 25.2 | -2 | 183.8371 | 74.94 | 74.43 | 899 | 28 | me¦ ms¦ ph¦ pr¦ pc¦ ss¦ sc
0.48431 | -0.176 | 0 | 0 | #NUM! | 19.5 | 20.5 | 45 | 10 | 300 | #NUM! | 2.9 | 5.9 | 25.3 | -2 | 183.8375 | 74.92 | 74.43 | 897.7 | 28 | me¦ ms¦ ph¦ pr¦ pc¦ ss¦ sc
0.48432 | -0.177 | 0 | 0 | #NUM! | 19.5 | 20.4 | 47 | 10 | 313 | #NUM! | 2.9 | 6 | 25.4 | -2 | 183.8378 | 74.96 | 74.42 | 898.1 | 28 | me¦ ms¦ ph¦ pr¦ pc¦ ss¦ sc
0.48433 | -0.175 | 0 | 0 | #NUM! | 19.4 | 20.4 | 50 | 10 | 312 | #NUM! | 2.9 | 6 | 25.4 | -2 | 183.8374 | 74.98 | 74.44 | 899.2 | 28 | me¦ ms¦ ph¦ pr¦ pc¦ ss¦ sc
0.48434 | -0.177 | 0 | 0 | #NUM! | 19.4 | 20.4 | 51 | 11 | 318 | #NUM! | 2.9 | 6.1 | 25.5 | -2 | 183.8384 | 75 | 74.42 | 898 | 27 | me¦ ms¦ ph¦ pr¦ pc¦ ss¦ sc
0.48435 | -0.176 | 0 | 0 | #NUM! | 19.4 | 20.4 | 53 | 11 | 331 | #NUM! | 2.9 | 6.1 | 25.5 | -2 | 183.8377 | 75.04 | 74.46 | 898 | 27 | me¦ ms¦ ph¦ pr¦ pc¦ ss¦ sc
0.48436 | -0.179 | 0 | 0 | #NUM! | 19.4 | 20.4 | 56 | 11 | 349 | #NUM! | 2.9 | 6.2 | 25.5 | -3 | 183.8387 | 75.06 | 74.49 | 898.2 | 27 | me¦ ms¦ ph¦ pr¦ pc¦ ss¦ sc
0.48438 | -0.179 | 0 | 0 | #NUM! | 19.3 | 20.4 | 61 | 12 | 358 | #NUM! | 2.9 | 6.2 | 25.6 | -3 | 183.8372 | 75 | 74.41 | 898 | 26 | me¦ ms¦ ph¦ pr¦ pc¦ ss¦ sc
0.48439 | -0.181 | 0 | 0 | #NUM! | 19.3 | 20.4 | 64 | 12 | 376 | #NUM! | 2.9 | 6.3 | 25.7 | -3 | 183.8378 | 75.07 | 74.45 | 897.9 | 27 | me¦ ms¦ ph¦ pr¦ pc¦ ss¦ sc
0.4844 | -0.18 | 0 | 0 | #NUM! | 19.3 | 20.4 | 68 | 12 | 400 | #NUM! | 2.9 | 6.3 | 25.7 | -3 | 183.8385 | 75.06 | 74.42 | 898.8 | 26 | me¦ ms¦ ph¦ pr¦ pc¦ ss¦ sc
0.48441 | -0.178 | 0 | 0 | #NUM! | 19.3 | 20.4 | 71 | 13 | 417 | #NUM! | 2.9 | 6.4 | 25.7 | -3 | 183.837 | 75.07 | 74.42 | 898.8 | 26 | me¦ ms¦ ph¦ pr¦ pc¦ ss¦ sc
0.48442 | -0.178 | 0 | 0 | #NUM! | 19.3 | 20.4 | 74 | 13 | 435 | #NUM! | 2.9 | 6.4 | 25.8 | -3 | 183.8382 | 75.06 | 74.41 | 898.7 | 26 | me¦ ms¦ ph¦ pr¦ pc¦ ss¦ sc
0.48443 | -0.176 | 0 | 0 | #NUM! | 19.2 | 20.4 | 77 | 14 | 427 | #NUM! | 2.9 | 6.5 | 25.8 | -2 | 183.8369 | 75.06 | 74.4 | 897.9 | 26 | me¦ ms¦ ph¦ pr¦ pc¦ ss¦ sc
0.48444 | -0.176 | 0 | 0 | #NUM! | 19.2 | 20.4 | 81 | 14 | 449 | #NUM! | 2.9 | 6.5 | 25.8 | -2 | 183.8387 | 75.1 | 74.44 | 898.4 | 26 | me¦ ms¦ ph¦ pr¦ pc¦ ss¦ sc
0.48446 | -0.174 | 0 | 0 | #NUM! | 19.2 | 20.3 | 84 | 15 | 466 | #NUM! | 2.9 | 6.6 | 25.8 | -3 | 183.8374 | 75.12 | 74.41 | 898 | 26 | me¦ ms¦ ph¦ pr¦ pc¦ ss¦ sc
0.48447 | -0.176 | 0 | 0 | #NUM! | 19.2 | 20.3 | 88 | 15 | 488 | #NUM! | 2.9 | 6.6 | 25.9 | -2 | 183.8377 | 75.09 | 74.38 | 898 | 26 | me¦ ms¦ ph¦ pr¦ pc¦ ss¦ sc
0.48448 | -0.174 | 0 | 0 | #NUM! | 19.2 | 20.3 | 93 | 16 | 516 | #NUM! | 2.9 | 6.7 | 25.9 | -2 | 183.8388 | 75.12 | 74.42 | 898.2 | 25 | me¦ ms¦ ph¦ pr¦ pc¦ ss¦ sc
0.48449 | -0.173 | 0 | 0 | #NUM! | 19.2 | 20.3 | 98 | 17 | 544 | #NUM! | 3 | 6.7 | 26 | -2 | 183.838 | 75.12 | 74.4 | 898.4 | 25 | me¦ ms¦ ph¦ pr¦ pc¦ ss¦ sc
0.4845 | -0.173 | 0 | 0 | #NUM! | 19.2 | 20.3 | 103 | 17 | 572 | #NUM! | 2.9 | 6.8 | 26.1 | -2 | 183.8395 | 75.16 | 74.46 | 898.7 | 25 | me¦ ms¦ ph¦ pr¦ pc¦ ss¦ sc
0.48451 | -0.173 | 0 | 0 | #NUM! | 19.2 | 20.3 | 108 | 18 | 599 | #NUM! | 3 | 6.8 | 26.1 | -2 | 183.8384 | 75.09 | 74.36 | 897.7 | 25 | me¦ ms¦ ph¦ pr¦ pc¦ ss¦ sc
0.48453 | -0.171 | 0 | 0 | #NUM! | 19.1 | 20.3 | 113 | 18 | 594 | #NUM! | 3 | 6.9 | 26.7 | -1 | 183.8383 | 75.1 | 74.39 | 898 | 26 | me¦ ms¦ ph¦ pr¦ pc¦ ss¦ sc
0.48454 | -0.166 | 0 | 0 | #NUM! | 19.1 | 20.3 | 117 | 19 | 615 | #NUM! | 2.9 | 6.9 | 27.9 | -2 | 183.8373 | 75.09 | 74.38 | 896.9 | 26 | me¦ ms¦ ph¦ pr¦ pc¦ ss¦ sc
0.48455 | -0.163 | 0 | 0 | #NUM! | 19.1 | 20.3 | 123 | 20 | 647 | #NUM! | 3 | 7 | 29 | -2 | 183.8373 | 75.11 | 74.41 | 898.2 | 26 | me¦ ms¦ ph¦ pr¦ pc¦ ss¦ sc
0.48456 | -0.164 | 0 | 0 | #NUM! | 19.1 | 20.3 | 128 | 21 | 673 | #NUM! | 2.9 | 7 | 29.7 | -1 | 183.8387 | 75.14 | 74.38 | 897.8 | 26 | me¦ ms¦ ph¦ pr¦ pc¦ ss¦ sc
0.48457 | -0.161 | 0 | 0 | #NUM! | 19.1 | 20.3 | 132 | 21 | 694 | #NUM! | 2.9 | 7.1 | 30.1 | -1 | 183.8381 | 75.16 | 74.45 | 897.4 | 26 | me¦ ms¦ ph¦ pr¦ pc¦ ss¦ sc
0.48458 | -0.16 | 0 | 0 | #NUM! | 19.1 | 20.3 | 137 | 22 | 721 | #NUM! | 2.9 | 7.1 | 30.2 | -1 | 183.838 | 75.08 | 74.36 | 897.4 | 25 | me¦ ms¦ ph¦ pr¦ pc¦ ss¦ sc
0.48459 | -0.158 | 0 | 0 | #NUM! | 19.1 | 20.2 | 143 | 23 | 752 | #NUM! | 2.9 | 7.2 | 30 | -1 | 183.8396 | 75.11 | 74.36 | 897.5 | 26 | me¦ ms¦ ph¦ pr¦ pc¦ ss¦ sc
0.48461 | -0.158 | 0 | 0 | #NUM! | 19.1 | 20.2 | 148 | 24 | 778 | #NUM! | 2.9 | 7.2 | 29.8 | -1 | 183.8385 | 75.06 | 74.33 | 897.8 | 26 | me¦ ms¦ ph¦ pr¦ pc¦ ss¦ sc
0.48462 | -0.156 | 0 | 0 | #NUM! | 19 | 20.2 | 153 | 25 | 765 | #NUM! | 2.9 | 7.2 | 29.5 | -1 | 183.8387 | 75.07 | 74.36 | 897.3 | 26 | me¦ ms¦ ph¦ pr¦ pc¦ ss¦ sc
0.48463 | -0.155 | 0 | 0 | #NUM! | 19 | 20.2 | 158 | 26 | 790 | #NUM! | 2.9 | 7.3 | 29.1 | -1 | 183.8401 | 75.12 | 74.4 | 897.6 | 26 | me¦ ms¦ ph¦ pr¦ pc¦ ss¦ sc
0.48464 | -0.156 | 0 | 0 | #NUM! | 19 | 20.2 | 164 | 27 | 820 | #NUM! | 2.9 | 7.3 | 28.8 | -1 | 183.8397 | 75.13 | 74.4 | 897.6 | 26 | me¦ ms¦ ph¦ pr¦ pc¦ ss¦ sc
0.48465 | -0.156 | 0 | 0 | #NUM! | 19 | 20.2 | 168 | 27 | 840 | #NUM! | 2.9 | 7.4 | 28.4 | -1 | 183.8393 | 75.13 | 74.35 | 897.7 | 26 | me¦ ms¦ ph¦ pr¦ pc¦ ss¦ sc
0.48466 | -0.156 | 0 | 0 | #NUM! | 19 | 20.2 | 173 | 28 | 865 | #NUM! | 2.9 | 7.4 | 28.2 | -1 | 183.8401 | 75.13 | 74.38 | 897.7 | 26 | me¦ ms¦ ph¦ pr¦ pc¦ ss¦ sc
0.48468 | -0.154 | 0 | 0 | #NUM! | 19 | 20.2 | 177 | 29 | 885 | #NUM! | 2.9 | 7.5 | 27.9 | -1 | 183.8403 | 75.12 | 74.41 | 898.5 | 26 | me¦ ms¦ ph¦ pr¦ pc¦ ss¦ sc
0.48469 | -0.156 | 0 | 0 | #NUM! | 18.9 | 20.2 | 181 | 30 | 861 | #NUM! | 2.9 | 7.5 | 27.7 | -1 | 183.8406 | 75.05 | 74.36 | 898.9 | 27 | me¦ ms¦ ph¦ pr¦ pc¦ ss¦ sc
0.4847 | -0.156 | 0 | 0 | #NUM! | 18.9 | 20.2 | 186 | 31 | 885 | #NUM! | 2.9 | 7.6 | 27.6 | -1 | 183.84 | 75.05 | 74.34 | 898.6 | 27 | me¦ ms¦ ph¦ pr¦ pc¦ ss¦ sc
0.48471 | -0.155 | 0 | 0 | #NUM! | 18.9 | 20.2 | 189 | 32 | 899 | #NUM! | 2.9 | 7.6 | 27.6 | -1 | 183.8418 | 75.03 | 74.37 | 898.1 | 27 | me¦ ms¦ ph¦ pr¦ pc¦ ss¦ sc
0.48472 | -0.153 | 0 | 0 | #NUM! | 18.9 | 20.2 | 192 | 33 | 914 | #NUM! | 2.9 | 7.7 | 27.5 | -1 | 183.8397 | 75.07 | 74.35 | 898.3 | 27 | me¦ ms¦ ph¦ pr¦ pc¦ ss¦ sc
0.48473 | -0.153 | 0 | 0 | #NUM! | 18.9 | 20.2 | 194 | 34 | 923 | #NUM! | 2.9 | 7.7 | 27.5 | -1 | 183.8407 | 75.08 | 74.34 | 898.4 | 27 | me¦ ms¦ ph¦ pr¦ pc¦ ss¦ sc
0.48475 | -0.148 | 0 | 0 | #NUM! | 18.8 | 20.1 | 196 | 35 | 890 | #NUM! | 2.9 | 7.8 | 27.4 | -1 | 183.8401 | 75.05 | 74.29 | 898.6 | 27 | me¦ ms¦ ph¦ pr¦ pc¦ ss¦ sc
0.48476 | -0.147 | 0 | 0 | #NUM! | 18.8 | 20.1 | 196 | 36 | 890 | #NUM! | 2.9 | 7.8 | 27.4 | -1 | 183.8406 | 75.06 | 74.34 | 898 | 27 | me¦ ms¦ ph¦ pr¦ pc¦ ss¦ sc
0.48477 | -0.146 | 0 | 0 | #NUM! | 18.8 | 20.1 | 197 | 37 | 895 | #NUM! | 2.9 | 7.9 | 27.4 | -1 | 183.8412 | 75.06 | 74.33 | 898 | 27 | me¦ ms¦ ph¦ pr¦ pc¦ ss¦ sc
0.48478 | -0.142 | 0 | 0 | #NUM! | 18.8 | 20.1 | 197 | 38 | 895 | #NUM! | 2.9 | 7.9 | 27.4 | -1 | 183.8412 | 75.01 | 74.32 | 898 | 27 | me¦ ms¦ ph¦ pr¦ pc¦ ss¦ sc
0.48479 | -0.143 | 0 | 0 | #NUM! | 18.8 | 20.1 | 197 | 39 | 895 | #NUM! | 2.9 | 8 | 27.4 | -1 | 183.8409 | 75.07 | 74.32 | 898 | 27 | me¦ ms¦ ph¦ pr¦ pc¦ ss¦ sc
0.4848 | -0.142 | 0 | 0 | #NUM! | 18.7 | 20.1 | 197 | 40 | 856 | #NUM! | 2.9 | 8 | 27.4 | -2 | 183.8412 | 75.06 | 74.32 | 898.8 | 27 | me¦ ms¦ ph¦ pr¦ pc¦ ss¦ sc
0.48481 | -0.141 | 0 | 0 | #NUM! | 18.7 | 20.1 | 197 | 41 | 856 | #NUM! | 2.9 | 8.1 | 27.4 | -1 | 183.8419 | 75.04 | 74.32 | 898.9 | 27 | me¦ ms¦ ph¦ pr¦ pc¦ ss¦ sc
0.48483 | -0.138 | 0 | 0 | #NUM! | 18.7 | 20.1 | 196 | 42 | 852 | #NUM! | 2.9 | 8.1 | 27.4 | -1 | 183.8415 | 75.1 | 74.33 | 898.2 | 27 | me¦ ms¦ ph¦ pr¦ pc¦ ss¦ sc
0.48484 | -0.137 | 0 | 0 | #NUM! | 18.6 | 20.1 | 196 | 43 | 816 | #NUM! | 2.9 | 8.2 | 27.5 | -1 | 183.8424 | 75.05 | 74.32 | 898.5 | 27 | me¦ ms¦ ph¦ pr¦ pc¦ ss¦ sc
0.48485 | -0.136 | 0 | 0 | #NUM! | 18.5 | 20.1 | 195 | 44 | 780 | #NUM! | 2.9 | 8.2 | 27.5 | -1 | 183.842 | 75.01 | 74.33 | 898.3 | 27 | me¦ ms¦ ph¦ pr¦ pc¦ ss¦ sc
0.48486 | -0.135 | 0 | 0 | #NUM! | 18.5 | 20.1 | 194 | 45 | 776 | #NUM! | 2.9 | 8.3 | 27.6 | -1 | 183.8415 | 75.05 | 74.29 | 898 | 27 | me¦ ms¦ ph¦ pr¦ pc¦ ss¦ sc
0.48487 | -0.135 | 0 | 0 | 0 | 18.5 | 20 | 192 | 46 | 768 | 460 | 2.9 | 8.3 | 27.6 | -2 | 183.8426 | 75 | 74.31 | 898 | 27 | me¦ ms¦ ph¦ pr¦ pc¦ ss¦ sc
0.48488 | -0.132 | 0 | 0 | 0 | 18.4 | 20 | 192 | 46 | 738 | 460 | 2.9 | 8.4 | 27.7 | -2 | 183.8417 | 75.09 | 74.31 | 897.9 | 27 | me¦ ms¦ ph¦ pr¦ pc¦ ss¦ sc
0.4849 | -0.136 | 0 | 0 | 0 | 18.4 | 20 | 192 | 47 | 738 | 470 | 2.9 | 8.4 | 27.7 | -2 | 183.8436 | 75.11 | 74.34 | 898 | 27 | me¦ ms¦ ph¦ pr¦ pc¦ ss¦ sc
0.48491 | -0.134 | 0 | 0 | 0 | 18.4 | 20 | 192 | 48 | 738 | 480 | 2.9 | 8.5 | 27.7 | -1 | 183.8431 | 75.12 | 74.32 | 898.4 | 27 | me¦ ms¦ ph¦ pr¦ pc¦ ss¦ sc
0.48492 | -0.133 | 0 | 0 | 0 | 18.4 | 20 | 192 | 49 | 738 | 490 | 2.9 | 8.5 | 27.8 | -1 | 183.8422 | 75.14 | 74.28 | 898.7 | 26 | me¦ ms¦ ph¦ pr¦ pc¦ ss¦ sc
0.48493 | -0.136 | 0 | 0 | 0 | 18.4 | 20 | 191 | 50 | 734 | 500 | 2.9 | 8.6 | 27.7 | -1 | 183.8446 | 75.22 | 74.3 | 898.5 | 26 | me¦ ms¦ ph¦ pr¦ pc¦ ss¦ sc
0.48494 | -0.134 | 0 | 0 | 0 | 18.4 | 20 | 191 | 51 | 734 | 510 | 2.9 | 8.6 | 27.7 | -1 | 183.8423 | 75.19 | 74.28 | 897.7 | 24 | me¦ ms¦ ph¦ pr¦ pc¦ ss¦ sc
0.48495 | -0.13 | 0 | 0 | 0 | 18.4 | 20 | 189 | 51 | 726 | 510 | 2.9 | 8.7 | 28.9 | -1 | 183.8417 | 75.11 | 74.27 | 898.3 | 24 | me¦ ms¦ ph¦ pr¦ pc¦ ss¦ sc
0.48497 | -0.129 | 0 | 0 | 0 | 18.4 | 20 | 189 | 52 | 726 | 520 | 2.9 | 8.7 | 30.3 | -1 | 183.8419 | 75 | 74.25 | 898.9 | 25 | me¦ ms¦ ph¦ pr¦ pc¦ ss¦ sc
0.48498 | -0.123 | 0 | 0 | 0 | 18.4 | 20 | 187 | 53 | 719 | 530 | 2.9 | 8.7 | 31.2 | -1 | 183.8413 | 75.02 | 74.24 | 897.8 | 26 | me¦ ms¦ ph¦ pr¦ pc¦ ss¦ sc
0.48499 | -0.12 | 0 | 0 | 0 | 18.4 | 20 | 185 | 54 | 711 | 540 | 2.9 | 8.8 | 31.8 | -1 | 183.8418 | 74.99 | 74.3 | 898.8 | 27 | me¦ ms¦ ph¦ pr¦ pc¦ ss¦ sc
0.485 | -0.118 | 0 | 0 | 0 | 18.3 | 19.9 | 185 | 54 | 685 | 490 | 2.9 | 8.8 | 31.9 | -1 | 183.8433 | 75.05 | 74.28 | 897.9 | 27 | me¦ ms¦ ph¦ pr¦ pc¦ ss¦ sc
0.48501 | -0.114 | 0 | 0 | 0 | 18.3 | 19.9 | 185 | 55 | 685 | 499 | 2.9 | 8.9 | 31.8 | -2 | 183.8436 | 74.98 | 74.25 | 897.6 | 27 | me¦ ms¦ ph¦ pr¦ pc¦ ss¦ sc
0.48502 | -0.114 | 0 | 0 | 0 | 18.3 | 19.9 | 185 | 56 | 685 | 509 | 2.9 | 8.9 | 31.5 | -2 | 183.8429 | 75 | 74.27 | 897.4 | 28 | me¦ ms¦ ph¦ pr¦ pc¦ ss¦ sc
0.48503 | -0.113 | 0 | 0 | 0 | 18.3 | 19.9 | 185 | 56 | 685 | 509 | 2.9 | 9 | 31.1 | -2 | 183.8446 | 74.96 | 74.26 | 898 | 28 | me¦ ms¦ ph¦ pr¦ pc¦ ss¦ sc
0.48505 | -0.113 | 0 | 0 | 0 | 18.2 | 19.9 | 185 | 57 | 660 | 518 | 2.9 | 9.1 | 30.6 | -2 | 183.8446 | 74.97 | 74.24 | 897.9 | 28 | me¦ ms¦ ph¦ pr¦ pc¦ ss¦ sc
0.48506 | -0.112 | 0 | 0 | 0 | 18.2 | 19.9 | 184 | 58 | 657 | 527 | 2.9 | 9.1 | 30.3 | -2 | 183.8444 | 74.96 | 74.27 | 897.6 | 28 | me¦ ms¦ ph¦ pr¦ pc¦ ss¦ sc
0.48507 | -0.112 | 0 | 0 | 0 | 18.1 | 19.9 | 184 | 58 | 634 | 527 | 3 | 9.2 | 30.1 | -2 | 183.8451 | 74.94 | 74.21 | 898.2 | 28 | me¦ ms¦ ph¦ pr¦ pc¦ ss¦ sc
0.48508 | -0.11 | 0 | 0 | 0 | 18.1 | 19.9 | 183 | 59 | 631 | 536 | 2.9 | 9.2 | 29.9 | -2 | 183.8448 | 74.98 | 74.23 | 898.2 | 28 | me¦ ms¦ ph¦ pr¦ pc¦ ss¦ sc
0.48509 | -0.109 | 0 | 0 | 0 | 18.1 | 19.9 | 182 | 60 | 627 | 545 | 2.9 | 9.3 | 29.8 | -2 | 183.8441 | 74.99 | 74.2 | 898.8 | 28 | me¦ ms¦ ph¦ pr¦ pc¦ ss¦ sc
0.4851 | -0.106 | 0 | 0 | 0 | 18 | 19.9 | 182 | 60 | 606 | 545 | 3 | 9.3 | 29.7 | -2 | 183.8458 | 74.98 | 74.21 | 898.2 | 28 | me¦ ms¦ ph¦ pr¦ pc¦ ss¦ sc
0.48512 | -0.105 | 0 | 0 | 0 | 18 | 19.9 | 182 | 61 | 606 | 554 | 3 | 9.4 | 29.7 | -2 | 183.8445 | 75.01 | 74.22 | 897.1 | 28 | me¦ ms¦ ph¦ pr¦ pc¦ ss¦ sc
0.48513 | -0.105 | 0 | 0 | 0 | 18 | 19.8 | 183 | 62 | 610 | 516 | 2.9 | 9.4 | 29.7 | -1 | 183.846 | 74.99 | 74.22 | 897.9 | 28 | me¦ ms¦ ph¦ pr¦ pc¦ ss¦ sc
0.48514 | -0.105 | 0 | 0 | 0 | 18 | 19.8 | 184 | 62 | 613 | 516 | 2.9 | 9.5 | 29.7 | -1 | 183.8455 | 74.98 | 74.21 | 897.5 | 28 | me¦ ms¦ ph¦ pr¦ pc¦ ss¦ sc
0.48515 | -0.102 | 0 | 0 | 0 | 17.9 | 19.8 | 185 | 63 | 596 | 525 | 2.9 | 9.5 | 29.6 | -1 | 183.8447 | 74.96 | 74.24 | 898.5 | 28 | me¦ ms¦ ph¦ pr¦ pc¦ ss¦ sc
0.48516 | -0.103 | 0 | 0 | 0 | 17.9 | 19.8 | 186 | 63 | 599 | 525 | 2.9 | 9.6 | 29.7 | -1 | 183.8462 | 74.94 | 74.18 | 897.6 | 28 | me¦ ms¦ ph¦ pr¦ pc¦ ss¦ sc
0.48517 | -0.101 | 0 | 0 | 0 | 17.9 | 19.8 | 187 | 64 | 603 | 533 | 2.9 | 9.6 | 29.8 | -1 | 183.8449 | 75.02 | 74.18 | 898.7 | 27 | me¦ ms¦ ph¦ pr¦ pc¦ ss¦ sc
0.48519 | -0.1 | 0 | 0 | 0 | 17.9 | 19.8 | 187 | 65 | 603 | 541 | 2.9 | 9.7 | 30 | -1 | 183.8452 | 74.97 | 74.19 | 898.8 | 27 | me¦ ms¦ ph¦ pr¦ pc¦ ss¦ sc
0.4852 | -0.099 | 0 | 0 | 0 | 17.8 | 19.8 | 188 | 65 | 587 | 541 | 2.9 | 9.7 | 30.1 | -1 | 183.8463 | 75.01 | 74.21 | 898.4 | 27 | me¦ ms¦ ph¦ pr¦ pc¦ ss¦ sc
0.48521 | -0.096 | 0 | 0 | 0 | 17.8 | 19.8 | 189 | 66 | 590 | 550 | 2.9 | 9.8 | 30.2 | -1 | 183.8453 | 74.97 | 74.21 | 898.6 | 27 | me¦ ms¦ ph¦ pr¦ pc¦ ss¦ sc
0.48522 | -0.095 | 0 | 0 | 0 | 17.8 | 19.8 | 189 | 67 | 590 | 558 | 2.9 | 9.8 | 30.3 | -2 | 183.8462 | 75 | 74.18 | 898.5 | 28 | me¦ ms¦ ph¦ pr¦ pc¦ ss¦ sc
0.48523 | -0.096 | 0 | 0 | 0 | 17.8 | 19.8 | 191 | 67 | 596 | 558 | 2.9 | 9.9 | 30.3 | -2 | 183.8469 | 74.97 | 74.18 | 898.7 | 28 | me¦ ms¦ ph¦ pr¦ pc¦ ss¦ sc
0.48524 | -0.093 | 0 | 0 | 0 | 17.7 | 19.7 | 192 | 68 | 581 | 523 | 2.9 | 9.9 | 30.3 | -2 | 183.8458 | 74.97 | 74.15 | 898.7 | 27 | me¦ ms¦ ph¦ pr¦ pc¦ ss¦ sc
0.48525 | -0.093 | 0 | 0 | 0 | 17.7 | 19.7 | 193 | 68 | 584 | 523 | 3 | 10 | 30.4 | -2 | 183.8472 | 75.04 | 74.19 | 898.3 | 27 | me¦ ms¦ ph¦ pr¦ pc¦ ss¦ sc
0.48527 | -0.092 | 0 | 0 | 0 | 17.6 | 19.7 | 195 | 69 | 573 | 530 | 2.9 | 10 | 30.5 | -1 | 183.8467 | 75.03 | 74.15 | 898.1 | 27 | me¦ ms¦ ph¦ pr¦ pc¦ ss¦ sc
0.48529 | -0.088 | 0 | 0 | 0 | 17.6 | 19.7 | 197 | 70 | 579 | 538 | 2.9 | 10.1 | 30.6 | -2 | 183.846 | 75.01 | 74.17 | 897.8 | 27 | me¦ ms¦ ph¦ pr¦ pc¦ ss¦ sc
0.4853 | -0.087 | 0 | 0 | 0 | 17.5 | 19.7 | 197 | 70 | 562 | 538 | 3 | 10.1 | 30.7 | -2 | 183.8469 | 75 | 74.15 | 898.1 | 27 | me¦ ms¦ ph¦ pr¦ pc¦ ss¦ sc
0.48531 | -0.085 | 0 | 0 | 0 | 17.5 | 19.7 | 198 | 71 | 565 | 546 | 2.9 | 10.2 | 30.8 | -2 | 183.8478 | 75.04 | 74.18 | 898.6 | 28 | me¦ ms¦ ph¦ pr¦ pc¦ ss¦ sc
0.48532 | -0.083 | 0 | 0 | 0 | 17.5 | 19.7 | 201 | 71 | 574 | 546 | 2.9 | 10.2 | 30.8 | -2 | 183.8469 | 75.05 | 74.16 | 898.8 | 27 | me¦ ms¦ ph¦ pr¦ pc¦ ss¦ sc
0.48534 | -0.082 | 0 | 0 | 0 | 17.5 | 19.7 | 205 | 72 | 585 | 553 | 2.9 | 10.3 | 30.9 | -2 | 183.8483 | 75.02 | 74.09 | 898.5 | 27 | me¦ ms¦ ph¦ pr¦ pc¦ ss¦ sc
0.48535 | -0.08 | 0 | 0 | 0 | 17.5 | 19.7 | 208 | 73 | 594 | 561 | 2.9 | 10.3 | 30.9 | -2 | 183.8484 | 75 | 74.11 | 897.7 | 27 | me¦ ms¦ ph¦ pr¦ pc¦ ss¦ sc
0.48536 | -0.077 | 0 | 0 | 0 | 17.5 | 19.7 | 211 | 73 | 602 | 561 | 2.9 | 10.4 | 31 | -3 | 183.8474 | 75.01 | 74.12 | 898.2 | 27 | me¦ ms¦ ph¦ pr¦ pc¦ ss¦ sc
0.48537 | -0.075 | 0 | 0 | 0 | 17.5 | 19.6 | 214 | 74 | 611 | 528 | 2.9 | 10.4 | 31.2 | -3 | 183.8485 | 74.99 | 74.1 | 897.4 | 27 | me¦ ms¦ ph¦ pr¦ pc¦ ss¦ sc
0.48538 | -0.074 | 0 | 0 | 0 | 17.5 | 19.6 | 216 | 75 | 617 | 535 | 3 | 10.4 | 31.3 | -3 | 183.8474 | 75.04 | 74.15 | 898.2 | 27 | me¦ ms¦ ph¦ pr¦ pc¦ ss¦ sc
0.48539 | -0.073 | 0 | 0 | 0 | 17.5 | 19.6 | 217 | 75 | 620 | 535 | 3 | 10.5 | 31.5 | -3 | 183.8493 | 75.06 | 74.08 | 897.2 | 26 | me¦ ms¦ ph¦ pr¦ pc¦ ss¦ sc
0.48541 | -0.071 | 0 | 0 | 0 | 17.5 | 19.6 | 218 | 76 | 622 | 542 | 3 | 10.5 | 31.7 | -3 | 183.8487 | 75.06 | 74.1 | 896.8 | 26 | me¦ ms¦ ph¦ pr¦ pc¦ ss¦ sc
0.48542 | -0.068 | 0 | 0 | 0 | 17.5 | 19.6 | 219 | 77 | 625 | 550 | 2.9 | 10.6 | 31.9 | -3 | 183.8475 | 75.06 | 74.09 | 897.1 | 26 | me¦ ms¦ ph¦ pr¦ pc¦ ss¦ sc
0.48543 | -0.068 | 0 | 0 | 0 | 17.5 | 19.6 | 219 | 77 | 625 | 550 | 2.9 | 10.6 | 32.1 | -3 | 183.8493 | 74.99 | 74.08 | 897.5 | 26 | me¦ ms¦ ph¦ pr¦ pc¦ ss¦ sc
0.48544 | -0.066 | 0 | 0 | 0 | 17.5 | 19.6 | 220 | 78 | 628 | 557 | 2.9 | 10.7 | 32.3 | -3 | 183.8492 | 75.05 | 74.11 | 898.1 | 27 | me¦ ms¦ ph¦ pr¦ pc¦ ss¦ sc
0.48545 | -0.065 | 0 | 0 | 0 | 17.4 | 19.6 | 222 | 79 | 616 | 564 | 3 | 10.7 | 32.5 | -3 | 183.8494 | 75.05 | 74.1 | 897 | 26 | me¦ ms¦ ph¦ pr¦ pc¦ ss¦ sc
0.48546 | -0.064 | 0 | 0 | 0 | 17.4 | 19.6 | 223 | 79 | 619 | 564 | 2.9 | 10.8 | 32.7 | -3 | 183.8497 | 75.05 | 74.1 | 898.1 | 26 | me¦ ms¦ ph¦ pr¦ pc¦ ss¦ sc
0.48547 | -0.06 | 0 | 0 | 0 | 17.4 | 19.6 | 224 | 80 | 622 | 571 | 2.9 | 10.8 | 32.8 | -2 | 183.8488 | 75.06 | 74.08 | 897.6 | 26 | me¦ ms¦ ph¦ pr¦ pc¦ ss¦ sc
0.48549 | -0.058 | 0 | 0 | 0 | 17.3 | 19.5 | 226 | 81 | 610 | 540 | 2.9 | 10.9 | 32.9 | -2 | 183.8493 | 75.01 | 74.08 | 897.8 | 26 | me¦ ms¦ ph¦ pr¦ pc¦ ss¦ sc
0.4855 | -0.056 | 0 | 0 | 0 | 17.3 | 19.5 | 228 | 81 | 616 | 540 | 2.9 | 10.9 | 33 | -2 | 183.8501 | 75.02 | 74.05 | 897 | 26 | me¦ ms¦ ph¦ pr¦ pc¦ ss¦ sc
0.48551 | -0.053 | 0 | 0 | 0 | 17.2 | 19.5 | 230 | 82 | 605 | 546 | 3 | 11 | 33.1 | -2 | 183.85 | 75.02 | 74.06 | 897.2 | 27 | me¦ ms¦ ph¦ pr¦ pc¦ ss¦ sc
0.48552 | -0.051 | 0 | 0 | 0 | 17.2 | 19.5 | 233 | 83 | 613 | 553 | 2.9 | 11 | 33.2 | -2 | 183.8502 | 75 | 74.06 | 897.2 | 27 | me¦ ms¦ ph¦ pr¦ pc¦ ss¦ sc
0.48553 | -0.049 | 0 | 0 | 0 | 17.2 | 19.5 | 236 | 83 | 621 | 553 | 2.9 | 11.1 | 33.4 | -2 | 183.8488 | 74.98 | 74.05 | 898.4 | 27 | me¦ ms¦ ph¦ pr¦ pc¦ ss¦ sc
0.48554 | -0.049 | 0 | 0 | 0 | 17.2 | 19.5 | 239 | 84 | 628 | 560 | 3 | 11.1 | 33.6 | -2 | 183.8511 | 74.99 | 74.04 | 896.7 | 27 | me¦ ms¦ ph¦ pr¦ pc¦ ss¦ sc
0.48556 | -0.047 | 0 | 0 | 0 | 17.1 | 19.5 | 243 | 85 | 623 | 566 | 2.9 | 11.2 | 33.7 | -2 | 183.8498 | 75 | 74.08 | 897.3 | 27 | me¦ ms¦ ph¦ pr¦ pc¦ ss¦ sc
0.48557 | -0.044 | 0 | 0 | 0 | 17.1 | 19.5 | 247 | 85 | 633 | 566 | 2.9 | 11.2 | 33.8 | -2 | 183.8492 | 74.95 | 74 | 897.2 | 27 | me¦ ms¦ ph¦ pr¦ pc¦ ss¦ sc
0.48558 | -0.046 | 0 | 0 | 0 | 17.1 | 19.5 | 251 | 86 | 643 | 573 | 2.9 | 11.3 | 33.9 | -2 | 183.8505 | 74.97 | 74.08 | 898.5 | 28 | me¦ ms¦ ph¦ pr¦ pc¦ ss¦ sc
0.48559 | -0.045 | 0 | 0 | 0 | 17.1 | 19.5 | 255 | 87 | 653 | 580 | 2.9 | 11.3 | 33.9 | -2 | 183.8512 | 74.97 | 74.02 | 898.2 | 28 | me¦ ms¦ ph¦ pr¦ pc¦ ss¦ sc
0.4856 | -0.041 | 0 | 0 | 0 | 17.1 | 19.4 | 258 | 87 | 661 | 543 | 2.9 | 11.4 | 33.9 | -2 | 183.8502 | 74.94 | 74.01 | 898.2 | 28 | me¦ ms¦ ph¦ pr¦ pc¦ ss¦ sc
0.48561 | -0.039 | 0 | 0 | 0 | 17.1 | 19.4 | 259 | 88 | 664 | 549 | 3 | 11.4 | 33.9 | -2 | 183.8509 | 75.02 | 74.03 | 897.3 | 27 | me¦ ms¦ ph¦ pr¦ pc¦ ss¦ sc
0.48562 | -0.038 | 0 | 0 | 0 | 17.1 | 19.4 | 265 | 89 | 679 | 556 | 3 | 11.5 | 33.9 | -1 | 183.8516 | 75 | 74.01 | 897.4 | 27 | me¦ ms¦ ph¦ pr¦ pc¦ ss¦ sc
0.48564 | -0.037 | 0 | 0 | 0 | 17.1 | 19.4 | 268 | 90 | 687 | 562 | 2.9 | 11.5 | 33.9 | -1 | 183.8503 | 74.99 | 74.02 | 896.9 | 27 | me¦ ms¦ ph¦ pr¦ pc¦ ss¦ sc
0.48565 | -0.037 | 0 | 0 | 0 | 17.1 | 19.4 | 270 | 90 | 692 | 562 | 2.9 | 11.6 | 33.9 | -1 | 183.8517 | 75 | 74.03 | 897.3 | 27 | me¦ ms¦ ph¦ pr¦ pc¦ ss¦ sc
0.48566 | -0.033 | 0 | 0 | 0 | 17.1 | 19.4 | 273 | 91 | 700 | 568 | 2.9 | 11.6 | 34 | -1 | 183.8507 | 74.95 | 73.98 | 898 | 27 | me¦ ms¦ ph¦ pr¦ pc¦ ss¦ sc
0.48567 | -0.03 | 0 | 0 | 0 | 17.1 | 19.4 | 274 | 92 | 702 | 574 | 2.9 | 11.7 | 34 | -1 | 183.8523 | 75.01 | 74 | 898 | 27 | me¦ ms¦ ph¦ pr¦ pc¦ ss¦ sc
0.48568 | -0.029 | 0 | 0 | 0 | 17.1 | 19.4 | 275 | 93 | 705 | 581 | 2.9 | 11.7 | 34 | -1 | 183.8517 | 75.02 | 74.01 | 897.2 | 27 | me¦ ms¦ ph¦ pr¦ pc¦ ss¦ sc
0.48569 | -0.027 | 0 | 0 | 0 | 17.1 | 19.4 | 276 | 93 | 707 | 581 | 2.9 | 11.8 | 34 | -1 | 183.8513 | 75 | 73.99 | 897.5 | 27 | me¦ ms¦ ph¦ pr¦ pc¦ ss¦ sc
0.48571 | -0.027 | 0 | 0 | 0 | 17.1 | 19.4 | 277 | 94 | 710 | 587 | 3 | 11.8 | 34 | -1 | 183.8523 | 75.02 | 74.01 | 898 | 27 | me¦ ms¦ ph¦ pr¦ pc¦ ss¦ sc
0.48572 | -0.023 | 0 | 0 | 0 | 17.2 | 19.3 | 278 | 95 | 731 | 558 | 2.9 | 11.9 | 34 | -1 | 183.8515 | 75 | 73.98 | 897 | 27 | me¦ ms¦ ph¦ pr¦ pc¦ ss¦ sc
0.48573 | -0.023 | 0 | 0 | 0 | 17.2 | 19.3 | 279 | 96 | 734 | 564 | 2.9 | 11.9 | 34 | -1 | 183.8521 | 74.99 | 73.95 | 897.5 | 27 | me¦ ms¦ ph¦ pr¦ pc¦ ss¦ sc
0.48574 | -0.019 | 0 | 0 | 0 | 17.2 | 19.3 | 278 | 96 | 731 | 564 | 2.9 | 12 | 34 | -1 | 183.8531 | 75.04 | 74 | 897.7 | 27 | me¦ ms¦ ph¦ pr¦ pc¦ ss¦ sc
0.48575 | -0.014 | 0 | 0 | 0 | 17.2 | 19.3 | 279 | 97 | 734 | 570 | 3 | 12 | 34.1 | -1 | 183.8513 | 75.03 | 73.97 | 898.3 | 27 | me¦ ms¦ ph¦ pr¦ pc¦ ss¦ sc
0.48576 | -0.011 | 0 | 0 | 0 | 17.2 | 19.3 | 279 | 98 | 734 | 576 | 2.9 | 12.1 | 34 | -1 | 183.852 | 75 | 73.96 | 897.5 | 27 | me¦ ms¦ ph¦ pr¦ pc¦ ss¦ sc
0.48578 | -0.009 | 0 | 0 | 0 | 17.2 | 19.3 | 279 | 99 | 734 | 582 | 2.9 | 12.1 | 34 | -1 | 183.8529 | 75 | 73.96 | 897.1 | 27 | me¦ ms¦ ph¦ pr¦ pc¦ ss¦ sc
0.48579 | -0.005 | 0 | 0 | 0 | 17.2 | 19.3 | 279 | 99 | 734 | 582 | 2.9 | 12.2 | 34.1 | -1 | 183.8525 | 75.01 | 73.96 | 897.5 | 27 | me¦ ms¦ ph¦ pr¦ pc¦ ss¦ sc
0.4858 | -0.003 | 0 | 0 | 0 | 17.2 | 19.3 | 279 | 100 | 734 | 588 | 2.9 | 12.2 | 34.2 | 0 | 183.8532 | 75.04 | 73.99 | 897.6 | 27 | me¦ ms¦ ph¦ pr¦ pc¦ ss¦ sc
0.48581 | -0.002 | 0 | 0 | 0 | 17.2 | 19.3 | 279 | 101 | 734 | 594 | 3 | 12.2 | 34.3 | 0 | 183.8522 | 75.03 | 73.95 | 898.2 | 27 | me¦ ms¦ ph¦ pr¦ pc¦ ss¦ sc
0.48582 | 0 | 0 | 0 | 0 | 17.2 | 19.3 | 277 | 102 | 728 | 600 | 3 | 12.3 | 34.4 | -1 | 183.8526 | 75.07 | 73.96 | 897.2 | 27 | me¦ ms¦ ph¦ pr¦ pc¦ ss¦ sc
0.48583 | 0.003 | 0 | 0 | 1 | 17.2 | 19.3 | 276 | 102 | 726 | 600 | 3 | 12.3 | 34.4 | -1 | 183.8542 | 75.04 | 73.94 | 896.8 | 27 | me¦ ms¦ ph¦ pr¦ pc¦ ss¦ sc
0.48584 | 0.006 | 0 | 1 | 2 | 17.2 | 19.3 | 275 | 103 | 723 | 605 | 2.9 | 12.4 | 34.4 | -1 | 183.8536 | 75.01 | 73.91 | 897.5 | 27 | me¦ ms¦ ph¦ pr¦ pc¦ ss¦ sc
0.48586 | 0.011 | 0 | 3 | 3 | 17.2 | 19.2 | 274 | 104 | 721 | 577 | 2.9 | 12.4 | 34.5 | -1 | 183.8528 | 75.03 | 73.95 | 898 | 27 | me¦ ms¦ ph¦ pr¦ pc¦ ss¦ sc
0.48587 | 0.014 | 0 | 4 | 4 | 17.2 | 19.2 | 274 | 104 | 721 | 577 | 2.9 | 12.5 | 34.4 | -1 | 183.8538 | 74.98 | 73.89 | 897.4 | 26 | me¦ ms¦ ph¦ pr¦ pc¦ ss¦ sc
0.48588 | 0.016 | 1 | 4 | 5 | 17.2 | 19.2 | 273 | 105 | 718 | 583 | 2.9 | 12.5 | 34.4 | -1 | 183.8544 | 75.05 | 73.98 | 897.9 | 27 | me¦ ms¦ ph¦ pr¦ pc¦ ss¦ sc
0.48589 | 0.018 | 1 | 5 | 5 | 17.2 | 19.2 | 272 | 106 | 715 | 588 | 2.9 | 12.6 | 34.4 | -1 | 183.8534 | 75.01 | 73.92 | 896.9 | 27 | me¦ ms¦ ph¦ pr¦ pc¦ ss¦ sc
0.4859 | 0.02 | 1 | 6 | 6 | 17.1 | 19.2 | 270 | 106 | 692 | 588 | 2.9 | 12.6 | 34.4 | -1 | 183.8546 | 75.07 | 73.93 | 897.6 | 26 | me¦ ms¦ ph¦ pr¦ pc¦ ss¦ sc
0.48591 | 0.024 | 1 | 7 | 7 | 17.1 | 19.2 | 269 | 107 | 689 | 594 | 2.9 | 12.7 | 34.5 | -1 | 183.8544 | 75.04 | 73.92 | 898.2 | 26 | me¦ ms¦ ph¦ pr¦ pc¦ ss¦ sc
0.48593 | 0.026 | 1 | 7 | 8 | 17.1 | 19.2 | 267 | 107 | 684 | 594 | 2.9 | 12.7 | 34.6 | -1 | 183.8531 | 75.07 | 73.94 | 897.3 | 26 | me¦ ms¦ ph¦ pr¦ pc¦ ss¦ sc
0.48594 | 0.025 | 1 | 7 | 7 | 17.1 | 19.2 | 264 | 108 | 676 | 599 | 2.9 | 12.8 | 34.7 | -1 | 183.8555 | 75.01 | 73.9 | 898 | 26 | me¦ ms¦ ph¦ pr¦ pc¦ ss¦ sc
0.48595 | 0.027 | 1 | 8 | 8 | 17 | 19.2 | 264 | 109 | 660 | 605 | 3 | 12.8 | 34.7 | -1 | 183.8547 | 75.07 | 73.92 | 897.5 | 26 | me¦ ms¦ ph¦ pr¦ pc¦ ss¦ sc
0.48596 | 0.027 | 1 | 8 | 8 | 17 | 19.2 | 263 | 109 | 657 | 605 | 2.9 | 12.9 | 34.7 | -1 | 183.8546 | 75.05 | 73.92 | 898 | 26 | me¦ ms¦ ph¦ pr¦ pc¦ ss¦ sc
0.48597 | 0.027 | 1 | 8 | 8 | 17 | 19.2 | 263 | 110 | 657 | 611 | 2.9 | 12.9 | 34.7 | -1 | 183.8549 | 75.1 | 73.96 | 897.3 | 27 | me¦ ms¦ ph¦ pr¦ pc¦ ss¦ sc
0.48598 | 0.029 | 1 | 8 | 8 | 17 | 19.2 | 265 | 110 | 662 | 611 | 2.9 | 13 | 34.8 | -1 | 183.8538 | 75.03 | 73.9 | 897.7 | 26 | me¦ ms¦ ph¦ pr¦ pc¦ ss¦ sc
0.486 | 0.03 | 2 | 9 | 9 | 17 | 19.2 | 264 | 111 | 660 | 616 | 2.9 | 13 | 34.8 | -1 | 183.8546 | 75.08 | 73.9 | 897.5 | 26 | me¦ ms¦ ph¦ pr¦ pc¦ ss¦ sc
0.48601 | 0.032 | 2 | 9 | 9 | 16.9 | 19.1 | 266 | 111 | 648 | 584 | 2.9 | 13.1 | 34.8 | -1 | 183.8553 | 75.06 | 73.85 | 897 | 26 | me¦ ms¦ ph¦ pr¦ pc¦ ss¦ sc
0.48602 | 0.037 | 2 | 11 | 10 | 16.9 | 19.1 | 269 | 112 | 656 | 589 | 2.9 | 13.1 | 34.9 | -1 | 183.8544 | 75.07 | 73.88 | 897.9 | 26 | me¦ ms¦ ph¦ pr¦ pc¦ ss¦ sc
0.48603 | 0.04 | 2 | 12 | 11 | 16.9 | 19.1 | 270 | 113 | 658 | 594 | 2.9 | 13.2 | 35 | -1 | 183.8547 | 75.06 | 73.89 | 897.6 | 26 | me¦ ms¦ ph¦ pr¦ pc¦ ss¦ sc
0.48604 | 0.043 | 2 | 12 | 12 | 16.9 | 19.1 | 273 | 113 | 665 | 594 | 2.9 | 13.2 | 35 | -1 | 183.8544 | 75.1 | 73.88 | 897.5 | 26 | me¦ ms¦ ph¦ pr¦ pc¦ ss¦ sc
0.48605 | 0.042 | 2 | 12 | 11 | 16.8 | 19.1 | 274 | 114 | 652 | 600 | 2.9 | 13.3 | 35.1 | -1 | 183.8564 | 75.04 | 73.88 | 898.1 | 25 | me¦ ms¦ ph¦ pr¦ pc¦ ss¦ sc
0.48606 | 0.045 | 2 | 13 | 12 | 16.8 | 19.1 | 276 | 114 | 657 | 600 | 3 | 13.3 | 35.2 | -1 | 183.8549 | 75.01 | 73.83 | 897.2 | 26 | me¦ ms¦ ph¦ pr¦ pc¦ ss¦ sc
0.48608 | 0.046 | 3 | 13 | 12 | 16.8 | 19.1 | 279 | 115 | 664 | 605 | 3 | 13.4 | 35.3 | -1 | 183.8563 | 75.04 | 73.87 | 896.7 | 26 | me¦ ms¦ ph¦ pr¦ pc¦ ss¦ sc
0.48609 | 0.049 | 3 | 14 | 13 | 16.7 | 19.1 | 282 | 116 | 655 | 610 | 3 | 13.4 | 35.3 | -1 | 183.8557 | 75.08 | 73.85 | 897.5 | 26 | me¦ ms¦ ph¦ pr¦ pc¦ ss¦ sc
0.4861 | 0.052 | 3 | 15 | 14 | 16.7 | 19.1 | 286 | 116 | 665 | 610 | 2.9 | 13.5 | 35.4 | -1 | 183.8561 | 75.03 | 73.85 | 897.4 | 26 | me¦ ms¦ ph¦ pr¦ pc¦ ss¦ sc
0.48611 | 0.053 | 3 | 15 | 14 | 16.7 | 19.1 | 290 | 117 | 674 | 615 | 2.9 | 13.5 | 35.4 | -1 | 183.8569 | 75.07 | 73.87 | 897.1 | 26 | me¦ ms¦ ph¦ pr¦ pc¦ ss¦ sc
0.48612 | 0.051 | 3 | 15 | 13 | 16.6 | 19.1 | 295 | 117 | 670 | 615 | 2.9 | 13.6 | 35.4 | -1 | 183.8569 | 75.06 | 73.89 | 896.9 | 26 | me¦ ms¦ ph¦ pr¦ pc¦ ss¦ sc
0.48613 | 0.053 | 3 | 15 | 14 | 16.6 | 19.1 | 300 | 118 | 681 | 621 | 2.9 | 13.6 | 35.4 | -1 | 183.8554 | 75.03 | 73.81 | 897.4 | 26 | me¦ ms¦ ph¦ pr¦ pc¦ ss¦ sc
0.48615 | 0.054 | 3 | 16 | 13 | 16.6 | 19 | 304 | 119 | 690 | 595 | 2.9 | 13.7 | 35.4 | -1 | 183.8572 | 75.07 | 73.83 | 898.1 | 26 | me¦ ms¦ ph¦ pr¦ pc¦ ss¦ sc
0.48616 | 0.056 | 3 | 16 | 14 | 16.6 | 19 | 307 | 119 | 697 | 595 | 2.9 | 13.7 | 35.4 | -1 | 183.8577 | 74.98 | 73.76 | 897.2 | 26 | me¦ ms¦ ph¦ pr¦ pc¦ ss¦ sc
0.48617 | 0.056 | 3 | 16 | 14 | 16.5 | 19 | 312 | 120 | 693 | 600 | 2.9 | 13.8 | 35.4 | -1 | 183.8573 | 75.03 | 73.81 | 896.7 | 26 | me¦ ms¦ ph¦ pr¦ pc¦ ss¦ sc
0.48618 | 0.057 | 3 | 17 | 14 | 16.5 | 19 | 315 | 121 | 700 | 605 | 2.9 | 13.8 | 35.4 | -1 | 183.8576 | 75.05 | 73.79 | 898.1 | 26 | me¦ ms¦ ph¦ pr¦ pc¦ ss¦ sc
0.48619 | 0.061 | 3 | 18 | 15 | 16.5 | 19 | 319 | 122 | 708 | 610 | 2.9 | 13.9 | 35.4 | -1 | 183.8571 | 75.02 | 73.8 | 897.6 | 26 | me¦ ms¦ ph¦ pr¦ pc¦ ss¦ sc
0.4862 | 0.063 | 3 | 18 | 15 | 16.5 | 19 | 326 | 122 | 724 | 610 | 2.9 | 14 | 35.5 | -1 | 183.8569 | 75.05 | 73.84 | 896.9 | 26 | me¦ ms¦ ph¦ pr¦ pc¦ ss¦ sc
0.48622 | 0.062 | 3 | 18 | 15 | 16.4 | 19 | 329 | 123 | 715 | 615 | 3 | 14 | 35.7 | -1 | 183.8581 | 75 | 73.79 | 896.9 | 26 | me¦ ms¦ ph¦ pr¦ pc¦ ss¦ sc
0.48623 | 0.064 | 3 | 19 | 15 | 16.4 | 19 | 334 | 124 | 726 | 620 | 2.9 | 14.1 | 35.9 | -1 | 183.8581 | 75.03 | 73.78 | 896.6 | 26 | me¦ ms¦ ph¦ pr¦ pc¦ ss¦ sc
0.48624 | 0.066 | 4 | 19 | 16 | 16.4 | 19 | 338 | 124 | 734 | 620 | 2.9 | 14.1 | 36.1 | -1 | 183.8593 | 74.99 | 73.78 | 897.3 | 26 | me¦ ms¦ ph¦ pr¦ pc¦ ss¦ sc
0.48625 | 0.068 | 4 | 20 | 16 | 16.4 | 19 | 341 | 125 | 741 | 625 | 2.9 | 14.1 | 36.2 | -1 | 183.8584 | 75.07 | 73.78 | 897.7 | 26 | me¦ ms¦ ph¦ pr¦ pc¦ ss¦ sc
0.48626 | 0.069 | 4 | 20 | 17 | 16.3 | 19 | 345 | 126 | 734 | 630 | 2.9 | 14.2 | 36.4 | -2 | 183.8576 | 75.02 | 73.8 | 897.7 | 26 | me¦ ms¦ ph¦ pr¦ pc¦ ss¦ sc
0.48627 | 0.068 | 4 | 20 | 16 | 16.3 | 18.9 | 349 | 127 | 742 | 604 | 2.9 | 14.2 | 36.6 | -2 | 183.8591 | 75.04 | 73.79 | 897.2 | 26 | me¦ ms¦ ph¦ pr¦ pc¦ ss¦ sc
0.48628 | 0.069 | 4 | 20 | 16 | 16.3 | 18.9 | 351 | 127 | 746 | 604 | 2.9 | 14.3 | 36.8 | -2 | 183.8588 | 75.01 | 73.8 | 897.4 | 26 | me¦ ms¦ ph¦ pr¦ pc¦ ss¦ sc
0.4863 | 0.069 | 4 | 20 | 16 | 16.3 | 18.9 | 352 | 128 | 748 | 609 | 2.9 | 14.3 | 37 | -2 | 183.8587 | 74.99 | 73.79 | 897.5 | 26 | me¦ ms¦ ph¦ pr¦ pc¦ ss¦ sc
0.48631 | 0.067 | 4 | 20 | 15 | 16.3 | 18.9 | 356 | 129 | 757 | 614 | 3 | 14.4 | 37.2 | -2 | 183.8595 | 74.99 | 73.79 | 897.9 | 27 | me¦ ms¦ ph¦ pr¦ pc¦ ss¦ sc
0.48632 | 0.07 | 4 | 21 | 16 | 16.3 | 18.9 | 360 | 130 | 765 | 619 | 2.9 | 14.4 | 37.3 | -2 | 183.858 | 75.02 | 73.81 | 898 | 27 | me¦ ms¦ ph¦ pr¦ pc¦ ss¦ sc
0.48633 | 0.069 | 4 | 20 | 15 | 16.3 | 18.9 | 364 | 131 | 774 | 623 | 2.9 | 14.5 | 37.5 | -2 | 183.8587 | 75.02 | 73.77 | 897.7 | 27 | me¦ ms¦ ph¦ pr¦ pc¦ ss¦ sc
0.48634 | 0.071 | 4 | 21 | 16 | 16.2 | 18.9 | 368 | 131 | 766 | 623 | 2.9 | 14.5 | 37.7 | -2 | 183.8602 | 75.03 | 73.77 | 897.5 | 26 | me¦ ms¦ ph¦ pr¦ pc¦ ss¦ sc
0.48635 | 0.076 | 4 | 22 | 17 | 16.2 | 18.9 | 370 | 132 | 770 | 628 | 2.9 | 14.6 | 38 | -2 | 183.858 | 75.04 | 73.72 | 896.2 | 26 | me¦ ms¦ ph¦ pr¦ pc¦ ss¦ sc
0.48637 | 0.079 | 4 | 23 | 18 | 16.2 | 18.9 | 372 | 133 | 775 | 633 | 3 | 14.6 | 38.1 | -2 | 183.8589 | 75.03 | 73.74 | 896.7 | 26 | me¦ ms¦ ph¦ pr¦ pc¦ ss¦ sc
0.48638 | 0.082 | 4 | 24 | 18 | 16.2 | 18.9 | 373 | 134 | 777 | 638 | 2.9 | 14.7 | 38.3 | -2 | 183.8601 | 75.05 | 73.76 | 897 | 26 | me¦ ms¦ ph¦ pr¦ pc¦ ss¦ sc
0.48639 | 0.084 | 5 | 25 | 19 | 16.1 | 18.9 | 374 | 135 | 763 | 642 | 2.9 | 14.7 | 38.5 | -2 | 183.8592 | 75.03 | 73.76 | 896.9 | 26 | me¦ ms¦ ph¦ pr¦ pc¦ ss¦ sc
0.48641 | 0.091 | 5 | 27 | 19 | 16.1 | 18.8 | 377 | 135 | 769 | 613 | 3 | 14.8 | 38.7 | -2 | 183.8579 | 74.97 | 73.71 | 897.2 | 26 | me¦ ms¦ ph¦ pr¦ pc¦ ss¦ sc
0.48642 | 0.09 | 5 | 27 | 19 | 16.1 | 18.8 | 378 | 136 | 771 | 618 | 2.9 | 14.8 | 38.8 | -2 | 183.8599 | 75.02 | 73.74 | 897.1 | 26 | me¦ ms¦ ph¦ pr¦ pc¦ ss¦ sc
0.48644 | 0.095 | 5 | 28 | 20 | 16.1 | 18.8 | 379 | 137 | 773 | 622 | 2.9 | 14.9 | 39 | -2 | 183.8598 | 75.03 | 73.75 | 897.3 | 26 | me¦ ms¦ ph¦ pr¦ pc¦ ss¦ sc
0.48645 | 0.101 | 5 | 30 | 21 | 16.1 | 18.8 | 379 | 138 | 773 | 627 | 2.9 | 14.9 | 39.3 | -2 | 183.8584 | 74.99 | 73.71 | 897.6 | 26 | me¦ ms¦ ph¦ pr¦ pc¦ ss¦ sc
0.48646 | 0.105 | 6 | 31 | 22 | 16.1 | 18.8 | 380 | 139 | 775 | 631 | 2.9 | 15 | 39.6 | -2 | 183.8597 | 75.01 | 73.73 | 896.6 | 27 | me¦ ms¦ ph¦ pr¦ pc¦ ss¦ sc
0.48647 | 0.108 | 6 | 32 | 23 | 16.1 | 18.8 | 381 | 139 | 777 | 631 | 2.9 | 15 | 40 | -2 | 183.8609 | 75.01 | 73.73 | 896.9 | 27 | me¦ ms¦ ph¦ pr¦ pc¦ ss¦ sc
0.48648 | 0.111 | 6 | 33 | 23 | 16.1 | 18.8 | 381 | 140 | 777 | 636 | 2.9 | 15.1 | 40.4 | -2 | 183.8598 | 75.01 | 73.73 | 897.5 | 26 | me¦ ms¦ ph¦ pr¦ pc¦ ss¦ sc
0.48649 | 0.113 | 6 | 34 | 23 | 16.1 | 18.8 | 381 | 141 | 777 | 640 | 2.9 | 15.1 | 40.8 | -1 | 183.8599 | 75.07 | 73.74 | 896.5 | 26 | me¦ ms¦ ph¦ pr¦ pc¦ ss¦ sc
0.4865 | 0.118 | 6 | 35 | 24 | 16.1 | 18.8 | 379 | 142 | 773 | 645 | 3 | 15.2 | 41.2 | -1 | 183.8596 | 75.01 | 73.68 | 896.6 | 26 | me¦ ms¦ ph¦ pr¦ pc¦ ss¦ sc
0.48652 | 0.123 | 7 | 37 | 25 | 16.1 | 18.8 | 378 | 142 | 771 | 645 | 2.9 | 15.2 | 42.1 | -1 | 183.8592 | 75.06 | 73.66 | 897.3 | 26 | me¦ ms¦ ph¦ pr¦ pc¦ ss¦ sc
0.48653 | 0.126 | 7 | 37 | 26 | 16.1 | 18.8 | 377 | 143 | 769 | 650 | 2.9 | 15.3 | 44 | -1 | 183.8589 | 75.17 | 73.68 | 897.2 | 25 | me¦ ms¦ ph¦ pr¦ pc¦ ss¦ sc
0.48654 | 0.133 | 7 | 38 | 26 | 16.1 | 18.7 | 375 | 144 | 765 | 626 | 2.9 | 15.3 | 45.9 | -2 | 183.8595 | 75.27 | 73.69 | 897.5 | 23 | me¦ ms¦ ph¦ pr¦ pc¦ ss¦ sc
0.48655 | 0.137 | 7 | 38 | 27 | 16 | 18.7 | 373 | 145 | 746 | 630 | 2.9 | 15.4 | 47.3 | -2 | 183.8588 | 75.33 | 73.7 | 896.6 | 21 | me¦ ms¦ ph¦ pr¦ pc¦ ss¦ sc
0.48656 | 0.141 | 8 | 38 | 28 | 16 | 18.7 | 372 | 145 | 744 | 630 | 2.9 | 15.4 | 48.5 | -1 | 183.8584 | 75.33 | 73.67 | 897.1 | 20 | me¦ ms¦ ph¦ pr¦ pc¦ ss¦ sc
0.48657 | 0.147 | 8 | 39 | 29 | 16 | 18.7 | 371 | 146 | 742 | 634 | 2.9 | 15.5 | 49 | -1 | 183.8583 | 75.32 | 73.65 | 896.7 | 20 | me¦ ms¦ ph¦ pr¦ pc¦ ss¦ sc
0.48659 | 0.148 | 8 | 39 | 29 | 16 | 18.7 | 370 | 147 | 740 | 639 | 3 | 15.5 | 49.1 | -1 | 183.861 | 75.35 | 73.71 | 896.1 | 20 | me¦ ms¦ ph¦ pr¦ pc¦ ss¦ sc
0.4866 | 0.154 | 8 | 40 | 30 | 16 | 18.7 | 370 | 147 | 740 | 639 | 2.9 | 15.6 | 48.8 | -1 | 183.8585 | 75.32 | 73.66 | 897 | 20 | me¦ ms¦ ph¦ pr¦ pc¦ ss¦ sc
0.48661 | 0.155 | 8 | 39 | 30 | 16 | 18.7 | 370 | 148 | 740 | 643 | 2.9 | 15.6 | 48.5 | -1 | 183.8597 | 75.23 | 73.66 | 896.7 | 20 | me¦ ms¦ ph¦ pr¦ pc¦ ss¦ sc
0.48662 | 0.16 | 8 | 40 | 31 | 16 | 18.7 | 369 | 149 | 738 | 647 | 2.9 | 15.7 | 48.2 | -1 | 183.8605 | 75.19 | 73.68 | 896.3 | 21 | me¦ ms¦ ph¦ pr¦ pc¦ ss¦ sc
0.48663 | 0.163 | 9 | 41 | 31 | 16 | 18.7 | 368 | 150 | 736 | 652 | 2.9 | 15.7 | 47.8 | -1 | 183.8586 | 75.17 | 73.65 | 896.1 | 23 | me¦ ms¦ ph¦ pr¦ pc¦ ss¦ sc
0.48664 | 0.169 | 9 | 42 | 32 | 16 | 18.7 | 368 | 150 | 736 | 652 | 2.9 | 15.7 | 47.5 | -1 | 183.8585 | 75.19 | 73.65 | 897.1 | 23 | me¦ ms¦ ph¦ pr¦ pc¦ ss¦ sc
0.48666 | 0.173 | 9 | 44 | 33 | 15.9 | 18.7 | 368 | 151 | 721 | 656 | 2.9 | 15.8 | 47.6 | -1 | 183.8597 | 75.16 | 73.63 | 896.6 | 23 | me¦ ms¦ ph¦ pr¦ pc¦ ss¦ sc
0.48667 | 0.177 | 9 | 45 | 34 | 15.9 | 18.7 | 368 | 152 | 721 | 660 | 2.9 | 15.8 | 47.9 | -2 | 183.8598 | 75.19 | 73.69 | 896 | 23 | me¦ ms¦ ph¦ pr¦ pc¦ ss¦ sc
0.48668 | 0.181 | 10 | 45 | 33 | 15.9 | 18.6 | 368 | 152 | 721 | 633 | 2.9 | 15.9 | 48.2 | -2 | 183.8611 | 75.19 | 73.66 | 896.4 | 23 | me¦ ms¦ ph¦ pr¦ pc¦ ss¦ sc
0.48669 | 0.186 | 10 | 47 | 34 | 15.9 | 18.6 | 368 | 153 | 721 | 637 | 2.9 | 15.9 | 48.7 | -2 | 183.8605 | 75.19 | 73.64 | 897 | 23 | me¦ ms¦ ph¦ pr¦ pc¦ ss¦ sc
0.4867 | 0.192 | 10 | 48 | 35 | 15.9 | 18.6 | 368 | 154 | 721 | 641 | 2.9 | 16 | 49.2 | -2 | 183.8599 | 75.17 | 73.61 | 895.7 | 23 | me¦ ms¦ ph¦ pr¦ pc¦ ss¦ sc
0.48671 | 0.198 | 10 | 48 | 36 | 15.9 | 18.6 | 370 | 154 | 725 | 641 | 2.9 | 16 | 49.7 | -2 | 183.8608 | 75.11 | 73.61 | 897.1 | 23 | me¦ ms¦ ph¦ pr¦ pc¦ ss¦ sc
0.48672 | 0.2 | 10 | 48 | 36 | 15.9 | 18.6 | 373 | 155 | 731 | 645 | 2.9 | 16.1 | 50.4 | -2 | 183.8604 | 75.2 | 73.65 | 896.3 | 23 | me¦ ms¦ ph¦ pr¦ pc¦ ss¦ sc
0.48674 | 0.203 | 11 | 48 | 36 | 15.9 | 18.6 | 375 | 156 | 735 | 650 | 2.9 | 16.1 | 50.8 | -2 | 183.8617 | 75.16 | 73.64 | 896.6 | 23 | me¦ ms¦ ph¦ pr¦ pc¦ ss¦ sc
0.48675 | 0.205 | 11 | 49 | 37 | 15.9 | 18.6 | 377 | 156 | 739 | 650 | 2.9 | 16.2 | 51.1 | -2 | 183.8605 | 75.16 | 73.61 | 896.6 | 23 | me¦ ms¦ ph¦ pr¦ pc¦ ss¦ sc
0.48676 | 0.208 | 11 | 49 | 37 | 15.9 | 18.6 | 380 | 157 | 745 | 654 | 2.9 | 16.2 | 51.2 | -2 | 183.8605 | 75.15 | 73.63 | 896.6 | 23 | me¦ ms¦ ph¦ pr¦ pc¦ ss¦ sc
0.48677 | 0.212 | 11 | 50 | 38 | 15.9 | 18.6 | 383 | 158 | 750 | 658 | 2.9 | 16.3 | 51.3 | -2 | 183.8612 | 75.11 | 73.59 | 896.8 | 24 | me¦ ms¦ ph¦ pr¦ pc¦ ss¦ sc
0.48678 | 0.215 | 11 | 50 | 38 | 15.8 | 18.6 | 387 | 158 | 744 | 658 | 2.9 | 16.3 | 51.5 | -2 | 183.8612 | 75.1 | 73.61 | 896.2 | 24 | me¦ ms¦ ph¦ pr¦ pc¦ ss¦ sc
0.48679 | 0.22 | 11 | 50 | 39 | 15.8 | 18.6 | 391 | 159 | 751 | 662 | 3 | 16.4 | 51.7 | -2 | 183.8615 | 75.07 | 73.6 | 896.4 | 24 | me¦ ms¦ ph¦ pr¦ pc¦ ss¦ sc
0.48681 | 0.222 | 11 | 51 | 39 | 15.8 | 18.6 | 395 | 160 | 759 | 666 | 2.9 | 16.4 | 52 | -2 | 183.8609 | 75.07 | 73.58 | 896.4 | 24 | me¦ ms¦ ph¦ pr¦ pc¦ ss¦ sc
0.48682 | 0.226 | 12 | 52 | 38 | 15.7 | 18.5 | 400 | 160 | 754 | 640 | 2.9 | 16.5 | 52.2 | -3 | 183.8625 | 75.09 | 73.58 | 896 | 25 | me¦ ms¦ ph¦ pr¦ pc¦ ss¦ sc
0.48683 | 0.23 | 12 | 53 | 39 | 15.7 | 18.5 | 405 | 161 | 764 | 644 | 2.9 | 16.5 | 52.3 | -3 | 183.8614 | 75.1 | 73.59 | 895.9 | 25 | me¦ ms¦ ph¦ pr¦ pc¦ ss¦ sc
0.48684 | 0.231 | 12 | 53 | 39 | 15.7 | 18.5 | 411 | 162 | 775 | 648 | 3 | 16.6 | 52.5 | -3 | 183.8621 | 75.07 | 73.6 | 895.9 | 25 | me¦ ms¦ ph¦ pr¦ pc¦ ss¦ sc
0.48685 | 0.233 | 12 | 53 | 39 | 15.7 | 18.5 | 415 | 163 | 783 | 652 | 2.9 | 16.6 | 52.6 | -3 | 183.8628 | 75.06 | 73.56 | 895.5 | 25 | me¦ ms¦ ph¦ pr¦ pc¦ ss¦ sc
0.48686 | 0.237 | 12 | 54 | 39 | 15.7 | 18.5 | 419 | 163 | 790 | 652 | 2.9 | 16.7 | 52.8 | -3 | 183.8618 | 75.06 | 73.57 | 895.9 | 25 | me¦ ms¦ ph¦ pr¦ pc¦ ss¦ sc
0.48688 | 0.24 | 12 | 55 | 40 | 15.7 | 18.5 | 423 | 164 | 798 | 656 | 2.9 | 16.7 | 53 | -3 | 183.8625 | 75.03 | 73.55 | 895.8 | 25 | me¦ ms¦ ph¦ pr¦ pc¦ ss¦ sc
0.48689 | 0.244 | 12 | 55 | 40 | 15.7 | 18.5 | 426 | 165 | 803 | 660 | 2.9 | 16.8 | 53.2 | -3 | 183.8619 | 75.05 | 73.58 | 896.2 | 25 | me¦ ms¦ ph¦ pr¦ pc¦ ss¦ sc
0.4869 | 0.25 | 13 | 56 | 41 | 15.7 | 18.5 | 427 | 166 | 805 | 664 | 2.9 | 16.8 | 53.4 | -3 | 183.8623 | 75.05 | 73.58 | 895.8 | 25 | me¦ ms¦ ph¦ pr¦ pc¦ ss¦ sc
0.48691 | 0.252 | 13 | 57 | 41 | 15.7 | 18.5 | 430 | 166 | 811 | 664 | 2.9 | 16.9 | 53.6 | -3 | 183.8624 | 74.99 | 73.51 | 895.7 | 25 | me¦ ms¦ ph¦ pr¦ pc¦ ss¦ sc
0.48692 | 0.252 | 13 | 56 | 41 | 15.7 | 18.5 | 433 | 167 | 816 | 668 | 2.9 | 16.9 | 53.7 | -3 | 183.8641 | 75.01 | 73.52 | 896.2 | 25 | me¦ ms¦ ph¦ pr¦ pc¦ ss¦ sc
0.48693 | 0.253 | 13 | 56 | 41 | 15.7 | 18.5 | 434 | 168 | 818 | 672 | 3 | 17 | 53.8 | -3 | 183.864 | 74.99 | 73.5 | 896.5 | 25 | me¦ ms¦ ph¦ pr¦ pc¦ ss¦ sc
0.48694 | 0.26 | 13 | 57 | 43 | 15.6 | 18.5 | 436 | 169 | 807 | 676 | 2.9 | 17 | 54 | -3 | 183.8631 | 75.01 | 73.53 | 895.8 | 26 | me¦ ms¦ ph¦ pr¦ pc¦ ss¦ sc
0.48696 | 0.265 | 13 | 59 | 41 | 15.6 | 18.4 | 438 | 169 | 811 | 649 | 2.9 | 17.1 | 54.1 | -3 | 183.8624 | 74.99 | 73.54 | 896.4 | 26 | me¦ ms¦ ph¦ pr¦ pc¦ ss¦ sc
0.48697 | 0.267 | 13 | 60 | 42 | 15.6 | 18.4 | 440 | 170 | 814 | 653 | 2.9 | 17.1 | 54.1 | -3 | 183.8641 | 75 | 73.54 | 895.7 | 26 | me¦ ms¦ ph¦ pr¦ pc¦ ss¦ sc
0.48698 | 0.271 | 13 | 61 | 42 | 15.6 | 18.4 | 443 | 171 | 820 | 657 | 2.9 | 17.2 | 54 | -3 | 183.8645 | 74.99 | 73.52 | 896 | 26 | me¦ ms¦ ph¦ pr¦ pc¦ ss¦ sc
0.48699 | 0.27 | 13 | 60 | 42 | 15.5 | 18.4 | 448 | 172 | 814 | 661 | 2.9 | 17.2 | 53.8 | -3 | 183.8642 | 74.95 | 73.5 | 896.2 | 26 | me¦ ms¦ ph¦ pr¦ pc¦ ss¦ sc
0.487 | 0.269 | 13 | 61 | 42 | 15.5 | 18.4 | 452 | 173 | 821 | 665 | 2.9 | 17.3 | 53.8 | -3 | 183.866 | 74.94 | 73.49 | 895.2 | 26 | me¦ ms¦ ph¦ pr¦ pc¦ ss¦ sc
0.48701 | 0.274 | 13 | 61 | 42 | 15.6 | 18.4 | 458 | 173 | 848 | 665 | 2.9 | 17.3 | 53.8 | -3 | 183.8656 | 74.94 | 73.5 | 896.7 | 26 | me¦ ms¦ ph¦ pr¦ pc¦ ss¦ sc
0.48703 | 0.272 | 13 | 61 | 42 | 15.6 | 18.4 | 464 | 174 | 859 | 669 | 2.9 | 17.3 | 53.9 | -4 | 183.8648 | 74.96 | 73.51 | 896.1 | 27 | me¦ ms¦ ph¦ pr¦ pc¦ ss¦ sc
0.48704 | 0.273 | 13 | 61 | 42 | 15.6 | 18.4 | 473 | 175 | 875 | 673 | 2.9 | 17.4 | 53.9 | -3 | 183.8654 | 74.91 | 73.46 | 895.7 | 26 | me¦ ms¦ ph¦ pr¦ pc¦ ss¦ sc
0.48705 | 0.276 | 13 | 60 | 42 | 15.6 | 18.4 | 480 | 176 | 888 | 676 | 2.9 | 17.4 | 53.9 | -3 | 183.8654 | 74.91 | 73.45 | 896.5 | 26 | me¦ ms¦ ph¦ pr¦ pc¦ ss¦ sc
0.48706 | 0.278 | 13 | 60 | 43 | 15.6 | 18.4 | 489 | 177 | 905 | 680 | 2.9 | 17.5 | 53.9 | -3 | 183.8671 | 74.94 | 73.44 | 896.8 | 27 | me¦ ms¦ ph¦ pr¦ pc¦ ss¦ sc
0.48707 | 0.28 | 14 | 59 | 43 | 15.7 | 18.4 | 498 | 178 | 939 | 684 | 2.9 | 17.5 | 54 | -4 | 183.8655 | 74.93 | 73.47 | 896.7 | 26 | me¦ ms¦ ph¦ pr¦ pc¦ ss¦ sc
0.48708 | 0.279 | 13 | 58 | 42 | 15.7 | 18.4 | 506 | 178 | 954 | 684 | 2.9 | 17.6 | 54 | -4 | 183.8664 | 74.96 | 73.49 | 895.7 | 27 | me¦ ms¦ ph¦ pr¦ pc¦ ss¦ sc
0.48709 | 0.281 | 14 | 57 | 43 | 15.7 | 18.4 | 513 | 179 | 967 | 688 | 2.9 | 17.6 | 54 | -3 | 183.8671 | 74.95 | 73.46 | 896.5 | 26 | me¦ ms¦ ph¦ pr¦ pc¦ ss¦ sc
0.48711 | 0.283 | 14 | 58 | 41 | 15.7 | 18.3 | 522 | 180 | 984 | 666 | 2.9 | 17.7 | 54 | -3 | 183.8656 | 74.93 | 73.43 | 896.4 | 26 | me¦ ms¦ ph¦ pr¦ pc¦ ss¦ sc
0.48712 | 0.289 | 14 | 58 | 42 | 15.7 | 18.3 | 528 | 181 | 996 | 670 | 2.9 | 17.7 | 54.2 | -4 | 183.8659 | 74.94 | 73.43 | 895.5 | 26 | me¦ ms¦ ph¦ pr¦ pc¦ ss¦ sc
0.48713 | 0.291 | 14 | 57 | 42 | 15.7 | 18.3 | 535 | 182 | 1009 | 674 | 2.9 | 17.8 | 54.5 | -4 | 183.8677 | 74.92 | 73.44 | 895.3 | 26 | me¦ ms¦ ph¦ pr¦ pc¦ ss¦ sc
0.48714 | 0.296 | 14 | 57 | 43 | 15.7 | 18.3 | 541 | 183 | 1020 | 677 | 2.9 | 17.8 | 55 | -4 | 183.8658 | 74.92 | 73.42 | 895.2 | 27 | me¦ ms¦ ph¦ pr¦ pc¦ ss¦ sc
0.48715 | 0.298 | 14 | 57 | 43 | 15.7 | 18.3 | 547 | 184 | 1032 | 681 | 2.9 | 17.9 | 55.4 | -4 | 183.8662 | 74.94 | 73.46 | 895.3 | 27 | me¦ ms¦ ph¦ pr¦ pc¦ ss¦ sc
0.48716 | 0.302 | 14 | 57 | 43 | 15.8 | 18.3 | 554 | 185 | 1065 | 685 | 2.9 | 17.9 | 55.7 | -4 | 183.8664 | 74.95 | 73.44 | 896.3 | 27 | me¦ ms¦ ph¦ pr¦ pc¦ ss¦ sc
0.48718 | 0.307 | 15 | 58 | 44 | 15.8 | 18.3 | 560 | 186 | 1076 | 688 | 2.9 | 18 | 56.1 | -4 | 183.8669 | 74.88 | 73.39 | 896 | 27 | me¦ ms¦ ph¦ pr¦ pc¦ ss¦ sc
0.48719 | 0.31 | 15 | 58 | 44 | 15.8 | 18.3 | 564 | 187 | 1084 | 692 | 2.9 | 18 | 56.5 | -4 | 183.8668 | 74.96 | 73.42 | 895.5 | 27 | me¦ ms¦ ph¦ pr¦ pc¦ ss¦ sc
0.4872 | 0.315 | 15 | 58 | 45 | 15.8 | 18.3 | 569 | 188 | 1094 | 696 | 2.9 | 18.1 | 57 | -4 | 183.867 | 74.9 | 73.39 | 895.3 | 26 | me¦ ms¦ ph¦ pr¦ pc¦ ss¦ sc
0.48721 | 0.318 | 15 | 58 | 45 | 15.8 | 18.3 | 574 | 189 | 1103 | 700 | 2.9 | 18.1 | 57.3 | -4 | 183.8678 | 74.92 | 73.4 | 896.1 | 27 | me¦ ms¦ ph¦ pr¦ pc¦ ss¦ sc
0.48722 | 0.32 | 15 | 56 | 45 | 15.8 | 18.3 | 580 | 190 | 1115 | 703 | 2.9 | 18.2 | 57.7 | -3 | 183.8682 | 74.92 | 73.41 | 896.2 | 27 | me¦ ms¦ ph¦ pr¦ pc¦ ss¦ sc
0.48723 | 0.321 | 15 | 55 | 45 | 15.9 | 18.3 | 586 | 191 | 1149 | 707 | 3 | 18.2 | 58 | -3 | 183.8695 | 74.9 | 73.37 | 895.5 | 27 | me¦ ms¦ ph¦ pr¦ pc¦ ss¦ sc
0.48725 | 0.328 | 15 | 56 | 46 | 15.9 | 18.3 | 591 | 193 | 1158 | 714 | 2.9 | 18.3 | 58.2 | -3 | 183.8665 | 74.88 | 73.38 | 895 | 27 | me¦ ms¦ ph¦ pr¦ pc¦ ss¦ sc
0.48726 | 0.328 | 15 | 54 | 46 | 15.9 | 18.3 | 595 | 194 | 1166 | 718 | 2.9 | 18.3 | 58.5 | -3 | 183.8687 | 74.96 | 73.39 | 896.1 | 27 | me¦ ms¦ ph¦ pr¦ pc¦ ss¦ sc
0.48727 | 0.333 | 15 | 55 | 47 | 15.9 | 18.3 | 600 | 195 | 1176 | 722 | 2.9 | 18.4 | 58.7 | -3 | 183.8683 | 74.96 | 73.36 | 896.2 | 27 | me¦ ms¦ ph¦ pr¦ pc¦ ss¦ sc
0.48728 | 0.338 | 16 | 55 | 46 | 15.9 | 18.2 | 606 | 196 | 1188 | 699 | 2.9 | 18.4 | 58.8 | -3 | 183.8664 | 74.94 | 73.38 | 895.4 | 26 | me¦ ms¦ ph¦ pr¦ pc¦ ss¦ sc
0.48729 | 0.341 | 16 | 56 | 46 | 16 | 18.2 | 611 | 197 | 1222 | 703 | 2.9 | 18.5 | 59 | -3 | 183.8688 | 74.93 | 73.36 | 895.3 | 26 | me¦ ms¦ ph¦ pr¦ pc¦ ss¦ sc
0.4873 | 0.345 | 16 | 56 | 46 | 16 | 18.2 | 618 | 198 | 1236 | 707 | 2.9 | 18.5 | 58.9 | -3 | 183.8687 | 74.94 | 73.34 | 896 | 26 | me¦ ms¦ ph¦ pr¦ pc¦ ss¦ sc
0.48731 | 0.347 | 16 | 55 | 46 | 16 | 18.2 | 620 | 199 | 1240 | 710 | 2.9 | 18.6 | 58.8 | -3 | 183.8687 | 74.91 | 73.31 | 896.2 | 26 | me¦ ms¦ ph¦ pr¦ pc¦ ss¦ sc
0.48733 | 0.349 | 16 | 54 | 47 | 16.1 | 18.2 | 625 | 200 | 1275 | 714 | 2.9 | 18.6 | 58.7 | -3 | 183.8701 | 74.94 | 73.33 | 896.4 | 26 | me¦ ms¦ ph¦ pr¦ pc¦ ss¦ sc
0.48734 | 0.354 | 16 | 54 | 47 | 16.1 | 18.2 | 630 | 201 | 1285 | 717 | 2.9 | 18.7 | 58.4 | -3 | 183.8686 | 74.91 | 73.33 | 896.1 | 26 | me¦ ms¦ ph¦ pr¦ pc¦ ss¦ sc
0.48735 | 0.357 | 16 | 54 | 47 | 16.1 | 18.2 | 632 | 202 | 1289 | 721 | 2.9 | 18.7 | 58.2 | -3 | 183.8687 | 74.95 | 73.32 | 896.2 | 27 | me¦ ms¦ ph¦ pr¦ pc¦ ss¦ sc
0.48736 | 0.361 | 16 | 54 | 48 | 16.1 | 18.2 | 637 | 204 | 1300 | 728 | 3 | 18.8 | 58.2 | -3 | 183.8681 | 74.92 | 73.34 | 896.4 | 26 | me¦ ms¦ ph¦ pr¦ pc¦ ss¦ sc
0.48737 | 0.367 | 17 | 54 | 49 | 16.1 | 18.2 | 642 | 205 | 1310 | 732 | 3 | 18.8 | 58.2 | -3 | 183.8692 | 74.92 | 73.34 | 895.5 | 27 | me¦ ms¦ ph¦ pr¦ pc¦ ss¦ sc
0.48738 | 0.372 | 17 | 54 | 49 | 16.1 | 18.2 | 645 | 206 | 1316 | 735 | 2.9 | 18.9 | 58.4 | -3 | 183.8692 | 74.9 | 73.27 | 896 | 27 | me¦ ms¦ ph¦ pr¦ pc¦ ss¦ sc
0.4874 | 0.375 | 17 | 53 | 49 | 16.1 | 18.2 | 645 | 207 | 1316 | 739 | 2.9 | 18.9 | 58.5 | -2 | 183.8693 | 74.89 | 73.31 | 895.3 | 26 | me¦ ms¦ ph¦ pr¦ pc¦ ss¦ sc
0.48741 | 0.378 | 17 | 53 | 50 | 16.1 | 18.2 | 645 | 208 | 1316 | 742 | 3 | 19 | 58.8 | -3 | 183.8701 | 74.94 | 73.29 | 894.7 | 27 | me¦ ms¦ ph¦ pr¦ pc¦ ss¦ sc
0.48742 | 0.382 | 17 | 54 | 50 | 16.1 | 18.2 | 644 | 209 | 1314 | 746 | 2.9 | 19 | 58.8 | -2 | 183.8685 | 74.92 | 73.32 | 895.3 | 26 | me¦ ms¦ ph¦ pr¦ pc¦ ss¦ sc
0.48743 | 0.385 | 17 | 54 | 50 | 16.1 | 18.2 | 643 | 210 | 1312 | 749 | 2.9 | 19.1 | 58.8 | -3 | 183.8694 | 74.92 | 73.3 | 896 | 26 | me¦ ms¦ ph¦ pr¦ pc¦ ss¦ sc
0.48744 | 0.387 | 17 | 54 | 50 | 16.1 | 18.2 | 644 | 211 | 1314 | 753 | 2.9 | 19.1 | 58.6 | -2 | 183.8707 | 74.95 | 73.27 | 895.8 | 26 | me¦ ms¦ ph¦ pr¦ pc¦ ss¦ sc
0.48745 | 0.389 | 17 | 53 | 50 | 16.1 | 18.2 | 645 | 213 | 1316 | 760 | 3 | 19.2 | 58.4 | -2 | 183.8711 | 74.89 | 73.28 | 895.2 | 26 | me¦ ms¦ ph¦ pr¦ pc¦ ss¦ sc
0.48747 | 0.393 | 18 | 53 | 51 | 16 | 18.2 | 650 | 214 | 1300 | 764 | 2.9 | 19.2 | 58.3 | -2 | 183.8702 | 74.86 | 73.24 | 896 | 27 | me¦ ms¦ ph¦ pr¦ pc¦ ss¦ sc
0.48748 | 0.395 | 18 | 52 | 51 | 16 | 18.2 | 650 | 215 | 1300 | 767 | 2.9 | 19.3 | 58.1 | -2 | 183.872 | 74.89 | 73.25 | 895.5 | 27 | me¦ ms¦ ph¦ pr¦ pc¦ ss¦ sc
0.48749 | 0.4 | 18 | 53 | 50 | 16 | 18.1 | 652 | 216 | 1304 | 744 | 2.9 | 19.3 | 58.2 | -2 | 183.8705 | 74.89 | 73.26 | 895.5 | 27 | me¦ ms¦ ph¦ pr¦ pc¦ ss¦ sc
0.4875 | 0.403 | 18 | 53 | 50 | 16 | 18.1 | 656 | 217 | 1312 | 748 | 2.9 | 19.4 | 58.3 | -2 | 183.8695 | 74.92 | 73.29 | 896 | 27 | me¦ ms¦ ph¦ pr¦ pc¦ ss¦ sc
0.48751 | 0.404 | 18 | 52 | 50 | 16 | 18.1 | 661 | 218 | 1322 | 751 | 2.9 | 19.4 | 58.4 | -2 | 183.8713 | 74.94 | 73.29 | 895.9 | 27 | me¦ ms¦ ph¦ pr¦ pc¦ ss¦ sc
0.48752 | 0.406 | 18 | 52 | 50 | 16 | 18.1 | 663 | 219 | 1326 | 755 | 2.9 | 19.5 | 58.4 | -2 | 183.8704 | 74.86 | 73.23 | 896.1 | 27 | me¦ ms¦ ph¦ pr¦ pc¦ ss¦ sc
0.48753 | 0.413 | 18 | 54 | 51 | 16 | 18.1 | 667 | 220 | 1334 | 758 | 3 | 19.5 | 59.6 | -2 | 183.8687 | 74.91 | 73.24 | 894.9 | 27 | me¦ ms¦ ph¦ pr¦ pc¦ ss¦ sc
0.48755 | 0.422 | 18 | 55 | 52 | 16 | 18.1 | 668 | 221 | 1336 | 762 | 2.9 | 19.6 | 61.3 | -2 | 183.8688 | 74.87 | 73.22 | 894.7 | 27 | me¦ ms¦ ph¦ pr¦ pc¦ ss¦ sc
0.48756 | 0.426 | 19 | 56 | 52 | 16 | 18.1 | 669 | 223 | 1338 | 768 | 2.9 | 19.6 | 62.6 | -2 | 183.871 | 74.88 | 73.24 | 895 | 28 | me¦ ms¦ ph¦ pr¦ pc¦ ss¦ sc
0.48757 | 0.43 | 19 | 56 | 52 | 16 | 18.1 | 671 | 224 | 1342 | 772 | 2.9 | 19.7 | 63.5 | -2 | 183.8699 | 74.86 | 73.26 | 894.9 | 28 | me¦ ms¦ ph¦ pr¦ pc¦ ss¦ sc
0.48758 | 0.432 | 19 | 55 | 53 | 16 | 18.1 | 673 | 225 | 1346 | 775 | 2.9 | 19.7 | 64 | -2 | 183.8704 | 74.81 | 73.23 | 896 | 28 | me¦ ms¦ ph¦ pr¦ pc¦ ss¦ sc
0.48759 | 0.434 | 19 | 55 | 53 | 16 | 18.1 | 673 | 226 | 1346 | 779 | 2.9 | 19.8 | 64.6 | -2 | 183.8717 | 74.82 | 73.24 | 895 | 28 | me¦ ms¦ ph¦ pr¦ pc¦ ss¦ sc
0.48762 | 0.44 | 19 | 56 | 53 | 16 | 18.1 | 673 | 227 | 1346 | 782 | 2.9 | 19.8 | 65.9 | -2 | 183.8703 | 74.83 | 73.23 | 895.4 | 29 | me¦ ms¦ ph¦ pr¦ pc¦ ss¦ sc
0.48763 | 0.444 | 19 | 57 | 54 | 16 | 18.1 | 673 | 228 | 1346 | 786 | 2.9 | 19.9 | 66.8 | -2 | 183.8717 | 74.77 | 73.23 | 895.5 | 29 | me¦ ms¦ ph¦ pr¦ pc¦ ss¦ sc
0.48764 | 0.447 | 19 | 56 | 54 | 16 | 18.1 | 674 | 229 | 1348 | 789 | 2.9 | 19.9 | 67.4 | -2 | 183.8712 | 74.71 | 73.24 | 895.5 | 30 | me¦ ms¦ ph¦ pr¦ pc¦ ss¦ sc
0.48765 | 0.45 | 19 | 55 | 54 | 16 | 18.1 | 675 | 230 | 1350 | 793 | 3 | 20 | 67.5 | -2 | 183.8713 | 74.67 | 73.17 | 895.1 | 31 | me¦ ms¦ ph¦ pr¦ pc¦ ss¦ sc
0.48766 | 0.458 | 20 | 57 | 55 | 16 | 18.1 | 677 | 231 | 1354 | 796 | 2.9 | 20 | 67.4 | -2 | 183.8708 | 74.66 | 73.16 | 895.6 | 31 | me¦ ms¦ ph¦ pr¦ pc¦ ss¦ sc
0.48767 | 0.46 | 20 | 57 | 55 | 16 | 18.1 | 680 | 232 | 1360 | 800 | 2.9 | 20.1 | 67.7 | -2 | 183.8721 | 74.61 | 73.18 | 895.2 | 32 | me¦ ms¦ ph¦ pr¦ pc¦ ss¦ sc
0.48769 | 0.464 | 20 | 58 | 56 | 16 | 18.1 | 683 | 234 | 1366 | 806 | 2.9 | 20.1 | 68.4 | -2 | 183.8711 | 74.61 | 73.21 | 894.5 | 33 | me¦ ms¦ ph¦ pr¦ pc¦ ss¦ sc
0.4877 | 0.469 | 20 | 60 | 56 | 15.9 | 18.1 | 687 | 235 | 1347 | 810 | 2.9 | 20.2 | 69 | -2 | 183.8718 | 74.52 | 73.15 | 894.8 | 33 | me¦ ms¦ ph¦ pr¦ pc¦ ss¦ sc
0.48771 | 0.47 | 20 | 59 | 56 | 15.9 | 18.1 | 692 | 236 | 1356 | 813 | 2.9 | 20.2 | 69.1 | -3 | 183.8729 | 74.47 | 73.19 | 894.5 | 34 | me¦ ms¦ ph¦ pr¦ pc¦ ss¦ sc
0.48772 | 0.473 | 20 | 60 | 54 | 15.9 | 18 | 694 | 237 | 1360 | 790 | 2.9 | 20.3 | 68.8 | -3 | 183.8713 | 74.53 | 73.17 | 894.9 | 35 | me¦ ms¦ ph¦ pr¦ pc¦ ss¦ sc
0.48773 | 0.479 | 20 | 62 | 55 | 15.9 | 18 | 699 | 238 | 1370 | 793 | 2.9 | 20.3 | 69.1 | -3 | 183.8718 | 74.52 | 73.16 | 895 | 35 | me¦ ms¦ ph¦ pr¦ pc¦ ss¦ sc
0.48774 | 0.486 | 20 | 63 | 55 | 15.9 | 18 | 705 | 239 | 1382 | 796 | 2.9 | 20.4 | 69.7 | -3 | 183.8721 | 74.56 | 73.16 | 893.7 | 35 | me¦ ms¦ ph¦ pr¦ pc¦ ss¦ sc
0.48775 | 0.489 | 21 | 63 | 56 | 15.9 | 18 | 707 | 240 | 1386 | 800 | 3 | 20.4 | 70.1 | -3 | 183.8713 | 74.55 | 73.18 | 894.6 | 34 | me¦ ms¦ ph¦ pr¦ pc¦ ss¦ sc
0.48777 | 0.491 | 21 | 63 | 56 | 15.9 | 18 | 713 | 241 | 1398 | 803 | 3 | 20.5 | 70.3 | -3 | 183.8732 | 74.52 | 73.17 | 894.8 | 34 | me¦ ms¦ ph¦ pr¦ pc¦ ss¦ sc
0.48778 | 0.497 | 21 | 65 | 56 | 15.9 | 18 | 718 | 242 | 1407 | 806 | 2.9 | 20.5 | 70.1 | -3 | 183.8716 | 74.57 | 73.16 | 894.6 | 34 | me¦ ms¦ ph¦ pr¦ pc¦ ss¦ sc
0.48779 | 0.499 | 21 | 65 | 56 | 15.9 | 18 | 721 | 244 | 1413 | 813 | 2.9 | 20.6 | 69.7 | -3 | 183.8726 | 74.58 | 73.15 | 894.4 | 34 | me¦ ms¦ ph¦ pr¦ pc¦ ss¦ sc
0.4878 | 0.504 | 21 | 66 | 57 | 15.9 | 18 | 725 | 245 | 1421 | 816 | 2.9 | 20.6 | 68.9 | -3 | 183.8722 | 74.54 | 73.13 | 893.7 | 34 | me¦ ms¦ ph¦ pr¦ pc¦ ss¦ sc
0.48781 | 0.509 | 21 | 66 | 57 | 15.9 | 18 | 726 | 246 | 1423 | 820 | 2.9 | 20.6 | 68.4 | -3 | 183.8709 | 74.57 | 73.14 | 893.7 | 34 | me¦ ms¦ ph¦ pr¦ pc¦ ss¦ sc
0.48782 | 0.512 | 21 | 66 | 58 | 15.8 | 18 | 728 | 247 | 1400 | 823 | 2.9 | 20.7 | 69.3 | -3 | 183.8721 | 74.48 | 73.14 | 893.7 | 34 | me¦ ms¦ ph¦ pr¦ pc¦ ss¦ sc
0.48784 | 0.517 | 21 | 66 | 58 | 15.8 | 18 | 730 | 248 | 1403 | 826 | 2.9 | 20.7 | 70.1 | -3 | 183.8714 | 74.38 | 73.15 | 893.7 | 35 | me¦ ms¦ ph¦ pr¦ pc¦ ss¦ sc
0.48785 | 0.523 | 22 | 67 | 59 | 15.8 | 18 | 734 | 249 | 1411 | 830 | 2.9 | 20.8 | 70.5 | -3 | 183.8713 | 74.52 | 73.13 | 894 | 37 | me¦ ms¦ ph¦ pr¦ pc¦ ss¦ sc
0.48786 | 0.527 | 22 | 67 | 59 | 15.8 | 18 | 738 | 250 | 1419 | 833 | 2.9 | 20.8 | 70.5 | -3 | 183.8725 | 74.62 | 73.12 | 894 | 35 | me¦ ms¦ ph¦ pr¦ pc¦ ss¦ sc
0.48787 | 0.532 | 22 | 67 | 59 | 15.8 | 18 | 743 | 252 | 1428 | 840 | 2.9 | 20.9 | 70.3 | -3 | 183.873 | 74.62 | 73.13 | 893.7 | 33 | me¦ ms¦ ph¦ pr¦ pc¦ ss¦ sc
0.48788 | 0.54 | 22 | 69 | 60 | 15.8 | 18 | 745 | 253 | 1432 | 843 | 2.9 | 20.9 | 70.9 | -3 | 183.8706 | 74.61 | 73.11 | 893.7 | 33 | me¦ ms¦ ph¦ pr¦ pc¦ ss¦ sc
0.48789 | 0.544 | 22 | 69 | 60 | 15.8 | 18 | 747 | 254 | 1436 | 846 | 2.9 | 21 | 71.6 | -3 | 183.8724 | 74.7 | 73.09 | 893.7 | 33 | me¦ ms¦ ph¦ pr¦ pc¦ ss¦ sc
0.48791 | 0.548 | 22 | 69 | 61 | 15.9 | 18 | 750 | 255 | 1470 | 850 | 2.9 | 21 | 72.1 | -4 | 183.8713 | 74.83 | 73.14 | 893.7 | 31 | me¦ ms¦ ph¦ pr¦ pc¦ ss¦ sc
0.48792 | 0.552 | 23 | 70 | 61 | 15.9 | 18 | 750 | 256 | 1470 | 853 | 2.9 | 21.1 | 72.2 | -4 | 183.8724 | 74.77 | 73.11 | 894 | 30 | me¦ ms¦ ph¦ pr¦ pc¦ ss¦ sc
0.48793 | 0.556 | 23 | 70 | 61 | 15.9 | 18 | 749 | 257 | 1468 | 856 | 2.9 | 21.1 | 72 | -4 | 183.8716 | 74.81 | 73.12 | 893.1 | 30 | me¦ ms¦ ph¦ pr¦ pc¦ ss¦ sc
0.48794 | 0.561 | 23 | 70 | 62 | 16 | 18 | 747 | 258 | 1494 | 860 | 2.9 | 21.2 | 72 | -3 | 183.8707 | 74.86 | 73.08 | 893.1 | 29 | me¦ ms¦ ph¦ pr¦ pc¦ ss¦ sc
0.48795 | 0.567 | 23 | 72 | 60 | 16 | 17.9 | 743 | 260 | 1486 | 838 | 2.9 | 21.2 | 72.8 | -3 | 183.8717 | 74.87 | 73.06 | 893.8 | 28 | me¦ ms¦ ph¦ pr¦ pc¦ ss¦ sc
0.48796 | 0.572 | 23 | 72 | 60 | 16 | 17.9 | 740 | 261 | 1480 | 841 | 2.9 | 21.3 | 73.3 | -3 | 183.8712 | 74.9 | 73.07 | 894.1 | 28 | me¦ ms¦ ph¦ pr¦ pc¦ ss¦ sc
0.48797 | 0.575 | 23 | 71 | 61 | 16 | 17.9 | 732 | 262 | 1464 | 845 | 2.9 | 21.3 | 73.4 | -3 | 183.8721 | 74.69 | 73.07 | 893.6 | 27 | me¦ ms¦ ph¦ pr¦ pc¦ ss¦ sc
0.48799 | 0.58 | 23 | 72 | 61 | 16 | 17.9 | 730 | 263 | 1460 | 848 | 2.9 | 21.4 | 73 | -3 | 183.8726 | 74.75 | 73.04 | 893.7 | 30 | me¦ ms¦ ph¦ pr¦ pc¦ ss¦ sc
0.488 | 0.586 | 24 | 72 | 62 | 16 | 17.9 | 726 | 264 | 1452 | 851 | 2.9 | 21.4 | 73.1 | -4 | 183.8703 | 74.83 | 73.03 | 893.1 | 31 | me¦ ms¦ ph¦ pr¦ pc¦ ss¦ sc
0.48801 | 0.592 | 24 | 74 | 62 | 16.1 | 17.9 | 724 | 265 | 1477 | 854 | 2.9 | 21.5 | 73.9 | -3 | 183.8722 | 75.08 | 73.1 | 892.8 | 30 | me¦ ms¦ ph¦ pr¦ pc¦ ss¦ sc
0.48802 | 0.598 | 24 | 75 | 63 | 16.1 | 17.9 | 724 | 266 | 1477 | 858 | 2.9 | 21.5 | 74.5 | -3 | 183.8705 | 75.08 | 73.09 | 892.7 | 27 | me¦ ms¦ ph¦ pr¦ pc¦ ss¦ sc
0.48803 | 0.604 | 24 | 75 | 63 | 16.1 | 17.9 | 721 | 267 | 1471 | 861 | 2.9 | 21.6 | 74.6 | -3 | 183.8704 | 75.16 | 73.07 | 893.3 | 25 | me¦ ms¦ ph¦ pr¦ pc¦ ss¦ sc
0.48804 | 0.608 | 24 | 75 | 63 | 16.1 | 17.9 | 718 | 268 | 1465 | 864 | 2.9 | 21.6 | 74.3 | -3 | 183.8717 | 75.17 | 73.05 | 893.3 | 24 | me¦ ms¦ ph¦ pr¦ pc¦ ss¦ sc
0.48806 | 0.611 | 24 | 75 | 63 | 16.1 | 17.9 | 715 | 269 | 1459 | 867 | 2.9 | 21.7 | 73.7 | -3 | 183.8713 | 75.22 | 73.08 | 892.7 | 23 | me¦ ms¦ ph¦ pr¦ pc¦ ss¦ sc
0.48807 | 0.618 | 25 | 75 | 64 | 16.1 | 17.9 | 714 | 270 | 1457 | 870 | 2.9 | 21.7 | 73.1 | -3 | 183.8697 | 75.28 | 73.08 | 892.4 | 22 | me¦ ms¦ ph¦ pr¦ pc¦ ss¦ sc
0.48808 | 0.626 | 25 | 76 | 65 | 16.1 | 17.9 | 713 | 271 | 1455 | 874 | 2.9 | 21.8 | 73.5 | -3 | 183.8671 | 75.33 | 73.06 | 892.8 | 22 | me¦ ms¦ ph¦ pr¦ pc¦ ss¦ sc
0.48809 | 0.634 | 25 | 78 | 66 | 16.1 | 17.9 | 715 | 272 | 1459 | 877 | 2.9 | 21.8 | 74.5 | -3 | 183.8684 | 75.24 | 73.08 | 892.1 | 21 | me¦ ms¦ ph¦ pr¦ pc¦ ss¦ sc
0.4881 | 0.642 | 25 | 79 | 66 | 16.1 | 17.9 | 715 | 273 | 1459 | 880 | 2.9 | 21.9 | 75.3 | -3 | 183.8676 | 75.21 | 73.09 | 892.9 | 21 | me¦ ms¦ ph¦ pr¦ pc¦ ss¦ sc
0.48811 | 0.644 | 25 | 79 | 66 | 16.1 | 17.9 | 718 | 274 | 1465 | 883 | 2.9 | 21.9 | 75.7 | -3 | 183.8711 | 75.25 | 73.1 | 892.6 | 23 | me¦ ms¦ ph¦ pr¦ pc¦ ss¦ sc
0.48812 | 0.651 | 26 | 80 | 67 | 16.1 | 17.9 | 720 | 275 | 1469 | 887 | 3 | 22 | 75.7 | -3 | 183.8689 | 75.22 | 73.08 | 892.4 | 23 | me¦ ms¦ ph¦ pr¦ pc¦ ss¦ sc
0.48814 | 0.66 | 26 | 82 | 68 | 16 | 17.9 | 722 | 276 | 1444 | 890 | 2.9 | 22 | 75.3 | -3 | 183.8672 | 75.22 | 73.08 | 891.8 | 23 | me¦ ms¦ ph¦ pr¦ pc¦ ss¦ sc
0.48815 | 0.669 | 26 | 84 | 68 | 16 | 17.9 | 726 | 277 | 1452 | 893 | 2.9 | 22.1 | 75.3 | -3 | 183.8688 | 75.2 | 73.07 | 892.2 | 23 | me¦ ms¦ ph¦ pr¦ pc¦ ss¦ sc
0.48816 | 0.681 | 27 | 87 | 69 | 16 | 17.9 | 731 | 278 | 1462 | 896 | 2.9 | 22.1 | 76.1 | -3 | 183.866 | 75.21 | 73.07 | 891.6 | 24 | me¦ ms¦ ph¦ pr¦ pc¦ ss¦ sc
0.48817 | 0.688 | 27 | 88 | 70 | 16 | 17.9 | 737 | 279 | 1474 | 899 | 3 | 22.1 | 76.7 | -4 | 183.8678 | 75.21 | 73.05 | 892 | 24 | me¦ ms¦ ph¦ pr¦ pc¦ ss¦ sc
0.48818 | 0.699 | 27 | 90 | 71 | 16 | 17.9 | 743 | 280 | 1486 | 903 | 2.9 | 22.2 | 77 | -4 | 183.8662 | 75.19 | 73.08 | 891.1 | 24 | me¦ ms¦ ph¦ pr¦ pc¦ ss¦ sc
0.48819 | 0.703 | 27 | 90 | 71 | 16 | 17.9 | 749 | 281 | 1498 | 906 | 2.9 | 22.2 | 76.8 | -4 | 183.8687 | 75.19 | 73.08 | 892 | 24 | me¦ ms¦ ph¦ pr¦ pc¦ ss¦ sc
0.48821 | 0.71 | 28 | 92 | 72 | 16 | 17.9 | 755 | 282 | 1510 | 909 | 2.9 | 22.3 | 76.3 | -4 | 183.8668 | 75.23 | 73.06 | 891.2 | 24 | me¦ ms¦ ph¦ pr¦ pc¦ ss¦ sc
0.48822 | 0.72 | 28 | 94 | 73 | 16 | 17.9 | 759 | 283 | 1518 | 912 | 2.9 | 22.3 | 75.6 | -4 | 183.8669 | 75.26 | 73.06 | 891.9 | 24 | me¦ ms¦ ph¦ pr¦ pc¦ ss¦ sc
0.48823 | 0.73 | 28 | 95 | 71 | 16 | 17.8 | 765 | 284 | 1530 | 887 | 2.9 | 22.4 | 76 | -4 | 183.866 | 75.24 | 73.04 | 891.3 | 23 | me¦ ms¦ ph¦ pr¦ pc¦ ss¦ sc
0.48824 | 0.737 | 28 | 95 | 72 | 16 | 17.8 | 770 | 285 | 1540 | 890 | 2.9 | 22.4 | 76.8 | -4 | 183.8672 | 75.12 | 73.09 | 892.2 | 23 | me¦ ms¦ ph¦ pr¦ pc¦ ss¦ sc
0.48825 | 0.74 | 28 | 95 | 72 | 16.1 | 17.8 | 772 | 286 | 1575 | 893 | 2.9 | 22.5 | 77.2 | -3 | 183.8681 | 75.03 | 73.06 | 891.1 | 24 | me¦ ms¦ ph¦ pr¦ pc¦ ss¦ sc
0.48826 | 0.744 | 29 | 95 | 72 | 16.1 | 17.8 | 776 | 287 | 1583 | 896 | 2.9 | 22.5 | 77.5 | -3 | 183.869 | 75.12 | 73.05 | 892 | 27 | me¦ ms¦ ph¦ pr¦ pc¦ ss¦ sc
0.48828 | 0.751 | 29 | 96 | 73 | 16.1 | 17.8 | 777 | 288 | 1585 | 900 | 2.9 | 22.6 | 77.2 | -3 | 183.8666 | 75.13 | 73.06 | 891.8 | 27 | me¦ ms¦ ph¦ pr¦ pc¦ ss¦ sc
0.48829 | 0.76 | 29 | 98 | 73 | 16.1 | 17.8 | 777 | 289 | 1585 | 903 | 2.9 | 22.6 | 77.4 | -3 | 183.8671 | 74.9 | 73.01 | 891.5 | 26 | me¦ ms¦ ph¦ pr¦ pc¦ ss¦ sc
0.4883 | 0.765 | 29 | 98 | 74 | 16.1 | 17.8 | 778 | 290 | 1587 | 906 | 2.9 | 22.7 | 77.9 | -3 | 183.8685 | 74.78 | 73.03 | 891.8 | 28 | me¦ ms¦ ph¦ pr¦ pc¦ ss¦ sc
0.48831 | 0.768 | 29 | 98 | 74 | 16.1 | 17.8 | 781 | 292 | 1593 | 912 | 2.9 | 22.7 | 78.5 | -3 | 183.8685 | 74.69 | 73.02 | 891.5 | 31 | me¦ ms¦ ph¦ pr¦ pc¦ ss¦ sc
0.48832 | 0.772 | 29 | 98 | 74 | 16.1 | 17.8 | 783 | 293 | 1597 | 915 | 2.9 | 22.8 | 78.8 | -3 | 183.8676 | 74.82 | 73.05 | 890.8 | 33 | me¦ ms¦ ph¦ pr¦ pc¦ ss¦ sc
0.48833 | 0.772 | 29 | 97 | 74 | 16.1 | 17.8 | 785 | 294 | 1602 | 918 | 2.9 | 22.8 | 78.3 | -3 | 183.871 | 75.02 | 73.06 | 890.7 | 33 | me¦ ms¦ ph¦ pr¦ pc¦ ss¦ sc
0.48834 | 0.778 | 29 | 96 | 74 | 16.1 | 17.8 | 788 | 295 | 1608 | 921 | 2.9 | 22.9 | 78 | -3 | 183.8693 | 75.02 | 72.97 | 891.1 | 30 | me¦ ms¦ ph¦ pr¦ pc¦ ss¦ sc
0.48836 | 0.782 | 30 | 97 | 75 | 16.1 | 17.8 | 791 | 296 | 1614 | 925 | 3 | 22.9 | 78.4 | -3 | 183.8691 | 74.97 | 72.98 | 890.3 | 28 | me¦ ms¦ ph¦ pr¦ pc¦ ss¦ sc
0.48837 | 0.786 | 30 | 97 | 75 | 16.1 | 17.8 | 797 | 297 | 1626 | 928 | 2.9 | 23 | 78.8 | -3 | 183.8697 | 74.84 | 73 | 890.6 | 27 | me¦ ms¦ ph¦ pr¦ pc¦ ss¦ sc
0.48838 | 0.792 | 30 | 97 | 75 | 16.1 | 17.8 | 806 | 298 | 1644 | 931 | 2.9 | 23 | 79.1 | -3 | 183.8679 | 74.93 | 72.98 | 891.3 | 30 | me¦ ms¦ ph¦ pr¦ pc¦ ss¦ sc
0.48839 | 0.79 | 30 | 96 | 75 | 16.1 | 17.8 | 814 | 299 | 1661 | 934 | 3 | 23.1 | 79 | -3 | 183.8696 | 75.05 | 73 | 890.7 | 30 | me¦ ms¦ ph¦ pr¦ pc¦ ss¦ sc
0.4884 | 0.793 | 30 | 96 | 75 | 16 | 17.8 | 822 | 300 | 1644 | 937 | 2.9 | 23.1 | 78.4 | -3 | 183.8692 | 75.06 | 73 | 890.9 | 28 | me¦ ms¦ ph¦ pr¦ pc¦ ss¦ sc
0.48841 | 0.794 | 30 | 95 | 75 | 16 | 17.8 | 835 | 301 | 1670 | 940 | 2.9 | 23.2 | 77.4 | -3 | 183.8685 | 75.09 | 73 | 890.9 | 27 | me¦ ms¦ ph¦ pr¦ pc¦ ss¦ sc
0.48843 | 0.798 | 30 | 94 | 75 | 15.9 | 17.8 | 850 | 302 | 1666 | 943 | 2.9 | 23.2 | 76.2 | -4 | 183.8711 | 75.14 | 72.97 | 890.3 | 26 | me¦ ms¦ ph¦ pr¦ pc¦ ss¦ sc
0.48844 | 0.802 | 30 | 94 | 75 | 15.9 | 17.8 | 868 | 304 | 1701 | 950 | 2.9 | 23.3 | 75.3 | -4 | 183.8692 | 75.15 | 72.98 | 890.1 | 26 | me¦ ms¦ ph¦ pr¦ pc¦ ss¦ sc
0.48845 | 0.804 | 30 | 94 | 75 | 15.9 | 17.8 | 888 | 305 | 1741 | 953 | 2.9 | 23.3 | 74.7 | -4 | 183.8682 | 75.19 | 73.06 | 891.1 | 25 | me¦ ms¦ ph¦ pr¦ pc¦ ss¦ sc
0.48846 | 0.805 | 30 | 93 | 75 | 15.9 | 17.8 | 920 | 306 | 1803 | 956 | 2.9 | 23.4 | 73.9 | -3 | 183.8694 | 75.14 | 73 | 891.1 | 25 | me¦ ms¦ ph¦ pr¦ pc¦ ss¦ sc
0.48847 | 0.805 | 30 | 92 | 75 | 15.8 | 17.8 | 940 | 307 | 1807 | 959 | 2.9 | 23.5 | 74 | -3 | 183.8696 | 75.13 | 73.01 | 891 | 25 | me¦ ms¦ ph¦ pr¦ pc¦ ss¦ sc
0.48848 | 0.811 | 30 | 92 | 75 | 15.8 | 17.8 | 959 | 309 | 1844 | 965 | 2.9 | 23.5 | 75.1 | -4 | 183.8689 | 75.11 | 72.99 | 890.9 | 26 | me¦ ms¦ ph¦ pr¦ pc¦ ss¦ sc
0.4885 | 0.811 | 30 | 91 | 75 | 15.8 | 17.8 | 977 | 310 | 1878 | 968 | 2.9 | 23.6 | 76.1 | -4 | 183.8714 | 75.15 | 73.02 | 891 | 25 | me¦ ms¦ ph¦ pr¦ pc¦ ss¦ sc
0.48851 | 0.81 | 30 | 90 | 75 | 15.8 | 17.8 | 996 | 312 | 1915 | 975 | 2.9 | 23.6 | 76.7 | -4 | 183.8693 | 75.13 | 72.95 | 890.8 | 25 | me¦ ms¦ ph¦ pr¦ pc¦ ss¦ sc
0.48852 | 0.816 | 30 | 90 | 75 | 15.8 | 17.8 | 1011 | 313 | 1944 | 978 | 2.9 | 23.7 | 77 | -4 | 183.8726 | 75.05 | 72.97 | 891.1 | 26 | me¦ ms¦ ph¦ pr¦ pc¦ ss¦ sc
0.48853 | 0.819 | 30 | 89 | 73 | 15.8 | 17.7 | 1025 | 314 | 1971 | 951 | 2.9 | 23.7 | 76.9 | -4 | 183.8713 | 74.99 | 72.94 | 890.4 | 27 | me¦ ms¦ ph¦ pr¦ pc¦ ss¦ sc
0.48854 | 0.82 | 30 | 88 | 73 | 15.7 | 17.7 | 1041 | 316 | 1964 | 957 | 2.9 | 23.8 | 76.3 | -4 | 183.8721 | 75.08 | 72.96 | 890.1 | 28 | me¦ ms¦ ph¦ pr¦ pc¦ ss¦ sc
0.48855 | 0.821 | 30 | 87 | 73 | 15.7 | 17.7 | 1056 | 317 | 1992 | 960 | 2.9 | 23.8 | 75.8 | -4 | 183.8721 | 75.12 | 73.02 | 891.1 | 27 | me¦ ms¦ ph¦ pr¦ pc¦ ss¦ sc
0.48856 | 0.821 | 30 | 85 | 73 | 15.7 | 17.7 | 1071 | 319 | 2020 | 966 | 2.9 | 23.8 | 75.3 | -4 | 183.871 | 75.14 | 72.99 | 890.2 | 26 | me¦ ms¦ ph¦ pr¦ pc¦ ss¦ sc
0.48858 | 0.822 | 30 | 84 | 73 | 15.7 | 17.7 | 1088 | 321 | 2052 | 972 | 2.9 | 23.9 | 74.8 | -4 | 183.8721 | 75.18 | 72.94 | 890.2 | 25 | me¦ ms¦ ph¦ pr¦ pc¦ ss¦ sc
0.48859 | 0.822 | 30 | 82 | 73 | 15.7 | 17.7 | 1103 | 322 | 2081 | 975 | 2.9 | 23.9 | 74.5 | -4 | 183.8722 | 75.19 | 72.96 | 890.3 | 24 | me¦ ms¦ ph¦ pr¦ pc¦ ss¦ sc
0.48861 | 0.822 | 30 | 81 | 73 | 15.7 | 17.7 | 1117 | 324 | 2107 | 981 | 2.9 | 24 | 75.6 | -4 | 183.8725 | 75.14 | 72.93 | 891.3 | 24 | me¦ ms¦ ph¦ pr¦ pc¦ ss¦ sc
0.48862 | 0.827 | 30 | 82 | 73 | 15.7 | 17.7 | 1132 | 325 | 2135 | 984 | 2.9 | 24 | 76.7 | -4 | 183.8704 | 75.1 | 72.97 | 890.8 | 25 | me¦ ms¦ ph¦ pr¦ pc¦ ss¦ sc
0.48863 | 0.826 | 30 | 80 | 73 | 15.7 | 17.7 | 1144 | 327 | 2158 | 990 | 2.9 | 24.1 | 77.4 | -5 | 183.8718 | 75.18 | 72.95 | 890.4 | 25 | me¦ ms¦ ph¦ pr¦ pc¦ ss¦ sc
0.48865 | 0.826 | 30 | 78 | 73 | 15.7 | 17.7 | 1156 | 329 | 2181 | 996 | 2.9 | 24.1 | 77.9 | -5 | 183.8733 | 75.08 | 72.93 | 890.2 | 25 | me¦ ms¦ ph¦ pr¦ pc¦ ss¦ sc
0.48866 | 0.83 | 30 | 78 | 73 | 15.7 | 17.7 | 1165 | 330 | 2198 | 999 | 2.9 | 24.2 | 77.9 | -5 | 183.8716 | 75.03 | 72.93 | 889.6 | 26 | me¦ ms¦ ph¦ pr¦ pc¦ ss¦ sc
0.48867 | 0.832 | 30 | 77 | 73 | 15.8 | 17.7 | 1170 | 332 | 2250 | 1006 | 2.9 | 24.2 | 78.4 | -5 | 183.8723 | 75.06 | 72.93 | 890.3 | 27 | me¦ ms¦ ph¦ pr¦ pc¦ ss¦ sc
0.48868 | 0.836 | 30 | 77 | 73 | 15.8 | 17.7 | 1172 | 334 | 2253 | 1012 | 2.9 | 24.3 | 79.2 | -5 | 183.8729 | 75.07 | 72.92 | 889.7 | 27 | me¦ ms¦ ph¦ pr¦ pc¦ ss¦ sc
0.48869 | 0.836 | 30 | 75 | 73 | 15.8 | 17.7 | 1174 | 336 | 2257 | 1018 | 2.9 | 24.3 | 79.9 | -5 | 183.8727 | 75.12 | 72.93 | 890 | 26 | me¦ ms¦ ph¦ pr¦ pc¦ ss¦ sc
0.4887 | 0.834 | 30 | 73 | 72 | 15.9 | 17.7 | 1174 | 337 | 2301 | 1021 | 3 | 24.4 | 79.9 | -4 | 183.8739 | 75.14 | 72.94 | 890.4 | 26 | me¦ ms¦ ph¦ pr¦ pc¦ ss¦ sc
0.48872 | 0.836 | 30 | 72 | 73 | 15.9 | 17.7 | 1173 | 339 | 2300 | 1027 | 2.9 | 24.4 | 79.7 | -5 | 183.8728 | 75.13 | 72.88 | 889.9 | 25 | me¦ ms¦ ph¦ pr¦ pc¦ ss¦ sc
0.48873 | 0.838 | 30 | 70 | 72 | 15.9 | 17.7 | 1170 | 341 | 2294 | 1033 | 2.9 | 24.5 | 80.4 | -5 | 183.8726 | 75.21 | 72.9 | 890.3 | 25 | me¦ ms¦ ph¦ pr¦ pc¦ ss¦ sc
0.48874 | 0.841 | 30 | 70 | 73 | 15.9 | 17.7 | 1167 | 342 | 2288 | 1036 | 2.9 | 24.5 | 81 | -5 | 183.8719 | 75.2 | 72.9 | 890.3 | 24 | me¦ ms¦ ph¦ pr¦ pc¦ ss¦ sc
0.48875 | 0.845 | 30 | 70 | 73 | 15.9 | 17.7 | 1163 | 344 | 2280 | 1042 | 2.9 | 24.6 | 81.7 | -5 | 183.8718 | 75.13 | 72.88 | 889.4 | 24 | me¦ ms¦ ph¦ pr¦ pc¦ ss¦ sc
0.48876 | 0.846 | 30 | 68 | 73 | 15.9 | 17.7 | 1158 | 345 | 2270 | 1045 | 2.9 | 24.6 | 81.8 | -4 | 183.8735 | 75.14 | 72.92 | 889.2 | 24 | me¦ ms¦ ph¦ pr¦ pc¦ ss¦ sc
0.48877 | 0.849 | 30 | 67 | 73 | 15.9 | 17.7 | 1153 | 347 | 2260 | 1051 | 2.9 | 24.7 | 81.6 | -5 | 183.8727 | 75.11 | 72.88 | 890.2 | 25 | me¦ ms¦ ph¦ pr¦ pc¦ ss¦ sc
0.48878 | 0.854 | 30 | 66 | 73 | 15.9 | 17.7 | 1146 | 349 | 2247 | 1057 | 2.9 | 24.7 | 81 | -4 | 183.8716 | 75.13 | 72.88 | 889.4 | 25 | me¦ ms¦ ph¦ pr¦ pc¦ ss¦ sc
0.4888 | 0.854 | 30 | 64 | 73 | 15.9 | 17.7 | 1140 | 350 | 2235 | 1060 | 2.9 | 24.8 | 80.2 | -4 | 183.8729 | 75.15 | 72.91 | 889.9 | 25 | me¦ ms¦ ph¦ pr¦ pc¦ ss¦ sc
0.48881 | 0.86 | 30 | 65 | 73 | 15.9 | 17.7 | 1133 | 352 | 2221 | 1066 | 2.9 | 24.8 | 80.1 | -4 | 183.872 | 75.17 | 72.91 | 889.5 | 25 | me¦ ms¦ ph¦ pr¦ pc¦ ss¦ sc
0.48882 | 0.863 | 30 | 64 | 73 | 15.9 | 17.7 | 1126 | 353 | 2207 | 1069 | 2.9 | 24.9 | 80.7 | -4 | 183.8722 | 75.15 | 72.9 | 890 | 25 | me¦ ms¦ ph¦ pr¦ pc¦ ss¦ sc
0.48883 | 0.865 | 30 | 62 | 74 | 15.9 | 17.7 | 1119 | 355 | 2194 | 1075 | 2.9 | 24.9 | 81.3 | -5 | 183.8737 | 75.17 | 72.9 | 889.2 | 25 | me¦ ms¦ ph¦ pr¦ pc¦ ss¦ sc
0.48884 | 0.868 | 30 | 60 | 74 | 15.9 | 17.7 | 1110 | 356 | 2176 | 1078 | 2.9 | 25 | 81.7 | -5 | 183.8735 | 75.16 | 72.9 | 890 | 24 | me¦ ms¦ ph¦ pr¦ pc¦ ss¦ sc
0.48885 | 0.87 | 30 | 57 | 72 | 16 | 17.6 | 1099 | 358 | 2198 | 1052 | 2.9 | 25 | 81.8 | -5 | 183.8731 | 75.09 | 72.86 | 889.3 | 25 | me¦ ms¦ ph¦ pr¦ pc¦ ss¦ sc
0.48887 | 0.87 | 30 | 55 | 71 | 16 | 17.6 | 1089 | 359 | 2178 | 1055 | 2.9 | 25.1 | 81.4 | -5 | 183.8746 | 75.01 | 72.85 | 889.4 | 25 | me¦ ms¦ ph¦ pr¦ pc¦ ss¦ sc
0.48888 | 0.875 | 30 | 53 | 72 | 16.1 | 17.6 | 1077 | 360 | 2197 | 1058 | 2.9 | 25.1 | 80.6 | -5 | 183.8731 | 75.01 | 72.87 | 888.7 | 26 | me¦ ms¦ ph¦ pr¦ pc¦ ss¦ sc
0.48889 | 0.879 | 30 | 53 | 72 | 16.1 | 17.6 | 1064 | 362 | 2171 | 1064 | 2.9 | 25.2 | 79.9 | -5 | 183.8741 | 75.02 | 72.84 | 889.1 | 27 | me¦ ms¦ ph¦ pr¦ pc¦ ss¦ sc
0.4889 | 0.881 | 30 | 51 | 72 | 16.1 | 17.6 | 1050 | 363 | 2142 | 1067 | 2.9 | 25.2 | 79.2 | -4 | 183.8738 | 75.04 | 72.83 | 889.2 | 27 | me¦ ms¦ ph¦ pr¦ pc¦ ss¦ sc
0.48891 | 0.883 | 30 | 49 | 72 | 16.1 | 17.6 | 1035 | 364 | 2112 | 1070 | 2.9 | 25.3 | 78.7 | -4 | 183.8746 | 75.16 | 72.84 | 889.5 | 26 | me¦ ms¦ ph¦ pr¦ pc¦ ss¦ sc
0.48892 | 0.885 | 30 | 46 | 72 | 16.2 | 17.6 | 1020 | 366 | 2124 | 1076 | 2.9 | 25.3 | 78.4 | -4 | 183.8733 | 75.25 | 72.84 | 889 | 24 | me¦ ms¦ ph¦ pr¦ pc¦ ss¦ sc
0.48894 | 0.889 | 30 | 46 | 72 | 16.2 | 17.6 | 1006 | 367 | 2095 | 1079 | 2.9 | 25.4 | 79.3 | -4 | 183.8731 | 75.33 | 72.86 | 888.8 | 23 | me¦ ms¦ ph¦ pr¦ pc¦ ss¦ sc
0.48895 | 0.891 | 30 | 45 | 72 | 16.2 | 17.6 | 989 | 368 | 2060 | 1082 | 2.9 | 25.4 | 80.2 | -4 | 183.8742 | 75.37 | 72.82 | 889.1 | 21 | me¦ ms¦ ph¦ pr¦ pc¦ ss¦ sc
0.48896 | 0.895 | 30 | 45 | 72 | 16.2 | 17.6 | 966 | 369 | 2012 | 1085 | 2.9 | 25.5 | 81.4 | -4 | 183.8738 | 75.34 | 72.81 | 889.5 | 20 | me¦ ms¦ ph¦ pr¦ pc¦ ss¦ sc
0.48897 | 0.898 | 30 | 44 | 72 | 16.2 | 17.6 | 952 | 370 | 1983 | 1088 | 2.9 | 25.5 | 81.7 | -4 | 183.8742 | 75.42 | 72.78 | 889.5 | 20 | me¦ ms¦ ph¦ pr¦ pc¦ ss¦ sc
0.48898 | 0.899 | 31 | 42 | 72 | 16.2 | 17.6 | 939 | 372 | 1956 | 1094 | 2.9 | 25.5 | 81.6 | -4 | 183.8754 | 75.41 | 72.81 | 889.5 | 19 | me¦ ms¦ ph¦ pr¦ pc¦ ss¦ sc
0.48899 | 0.903 | 31 | 41 | 73 | 16.2 | 17.6 | 926 | 373 | 1929 | 1097 | 2.9 | 25.6 | 81.1 | -4 | 183.8742 | 75.37 | 72.79 | 889 | 19 | me¦ ms¦ ph¦ pr¦ pc¦ ss¦ sc
0.489 | 0.904 | 31 | 41 | 73 | 16.2 | 17.6 | 912 | 374 | 1899 | 1100 | 2.9 | 25.6 | 80.7 | -4 | 183.8754 | 75.25 | 72.82 | 888.5 | 20 | me¦ ms¦ ph¦ pr¦ pc¦ ss¦ sc
0.48902 | 0.908 | 31 | 41 | 73 | 16.2 | 17.6 | 900 | 375 | 1874 | 1102 | 2.9 | 25.7 | 80.2 | -4 | 183.8751 | 75.29 | 72.81 | 888.4 | 21 | me¦ ms¦ ph¦ pr¦ pc¦ ss¦ sc
0.48903 | 0.911 | 31 | 42 | 73 | 16.3 | 17.6 | 885 | 376 | 1882 | 1105 | 2.9 | 25.7 | 79.7 | -4 | 183.8746 | 75.26 | 72.82 | 889.2 | 21 | me¦ ms¦ ph¦ pr¦ pc¦ ss¦ sc
0.48904 | 0.913 | 31 | 40 | 73 | 16.3 | 17.6 | 871 | 377 | 1853 | 1108 | 2.9 | 25.8 | 79.2 | -4 | 183.8757 | 75.23 | 72.83 | 888.6 | 22 | me¦ ms¦ ph¦ pr¦ pc¦ ss¦ sc
0.48905 | 0.916 | 31 | 40 | 73 | 16.3 | 17.6 | 856 | 377 | 1821 | 1108 | 2.9 | 25.8 | 78.6 | -4 | 183.8748 | 75.14 | 72.77 | 888.9 | 23 | me¦ ms¦ ph¦ pr¦ pc¦ ss¦ sc
0.48906 | 0.917 | 31 | 39 | 73 | 16.3 | 17.6 | 839 | 378 | 1785 | 1111 | 2.9 | 25.9 | 78.1 | -4 | 183.8764 | 75.19 | 72.85 | 888.3 | 24 | me¦ ms¦ ph¦ pr¦ pc¦ ss¦ sc
0.48907 | 0.916 | 31 | 37 | 73 | 16.3 | 17.6 | 825 | 379 | 1755 | 1114 | 2.9 | 25.9 | 77.6 | -4 | 183.8765 | 75.1 | 72.79 | 888.2 | 24 | me¦ ms¦ ph¦ pr¦ pc¦ ss¦ sc
0.48909 | 0.919 | 31 | 39 | 73 | 16.3 | 17.6 | 808 | 380 | 1719 | 1117 | 2.9 | 26 | 77.2 | -4 | 183.8751 | 75.09 | 72.76 | 889 | 25 | me¦ ms¦ ph¦ pr¦ pc¦ ss¦ sc
0.4891 | 0.921 | 31 | 38 | 73 | 16.2 | 17.6 | 794 | 381 | 1654 | 1120 | 2.9 | 26 | 77 | -4 | 183.8764 | 75.1 | 72.79 | 888.1 | 25 | me¦ ms¦ ph¦ pr¦ pc¦ ss¦ sc
0.48911 | 0.922 | 31 | 38 | 73 | 16.2 | 17.6 | 778 | 381 | 1620 | 1120 | 2.9 | 26.1 | 76.6 | -4 | 183.8761 | 75.03 | 72.72 | 888 | 25 | me¦ ms¦ ph¦ pr¦ pc¦ ss¦ sc
0.48912 | 0.925 | 31 | 38 | 73 | 16.2 | 17.6 | 765 | 382 | 1593 | 1123 | 2.9 | 26.1 | 76.5 | -4 | 183.8766 | 75.09 | 72.79 | 889 | 26 | me¦ ms¦ ph¦ pr¦ pc¦ ss¦ sc
0.48913 | 0.925 | 31 | 37 | 73 | 16.2 | 17.6 | 750 | 383 | 1562 | 1126 | 2.9 | 26.2 | 76.4 | -4 | 183.8759 | 75.06 | 72.76 | 888.1 | 25 | me¦ ms¦ ph¦ pr¦ pc¦ ss¦ sc
0.48914 | 0.929 | 31 | 37 | 73 | 16.2 | 17.6 | 738 | 384 | 1537 | 1129 | 3 | 26.2 | 76.4 | -4 | 183.8774 | 75.02 | 72.73 | 887.8 | 26 | me¦ ms¦ ph¦ pr¦ pc¦ ss¦ sc
0.48916 | 0.931 | 31 | 38 | 73 | 16.2 | 17.6 | 727 | 384 | 1514 | 1129 | 3 | 26.3 | 76.4 | -4 | 183.8769 | 75.08 | 72.76 | 887.8 | 26 | me¦ ms¦ ph¦ pr¦ pc¦ ss¦ sc
0.48917 | 0.935 | 31 | 39 | 73 | 16.2 | 17.6 | 718 | 385 | 1495 | 1132 | 3 | 26.3 | 76.4 | -4 | 183.8757 | 75.06 | 72.75 | 887.8 | 26 | me¦ ms¦ ph¦ pr¦ pc¦ ss¦ sc
0.48918 | 0.938 | 31 | 38 | 73 | 16.2 | 17.6 | 711 | 385 | 1481 | 1132 | 3 | 26.4 | 76.4 | -4 | 183.8774 | 75.05 | 72.76 | 887.7 | 26 | me¦ ms¦ ph¦ pr¦ pc¦ ss¦ sc
0.48919 | 0.938 | 31 | 38 | 73 | 16.2 | 17.6 | 703 | 386 | 1464 | 1135 | 3 | 26.4 | 76.5 | -4 | 183.878 | 75 | 72.77 | 888.4 | 26 | me¦ ms¦ ph¦ pr¦ pc¦ ss¦ sc
0.4892 | 0.942 | 31 | 39 | 73 | 16.2 | 17.6 | 698 | 387 | 1454 | 1138 | 2.9 | 26.5 | 76.6 | -4 | 183.8774 | 75.01 | 72.74 | 887.9 | 26 | me¦ ms¦ ph¦ pr¦ pc¦ ss¦ sc
0.48921 | 0.945 | 31 | 39 | 73 | 16.2 | 17.6 | 693 | 387 | 1443 | 1138 | 2.9 | 26.5 | 77.7 | -4 | 183.8769 | 75.01 | 72.74 | 887.9 | 26 | me¦ ms¦ ph¦ pr¦ pc¦ ss¦ sc
0.48922 | 0.949 | 31 | 39 | 73 | 16.1 | 17.6 | 688 | 388 | 1404 | 1141 | 2.9 | 26.6 | 78.9 | -4 | 183.8772 | 75.03 | 72.76 | 888.5 | 26 | me¦ ms¦ ph¦ pr¦ pc¦ ss¦ sc
0.48924 | 0.949 | 31 | 39 | 73 | 16.1 | 17.6 | 682 | 388 | 1391 | 1141 | 2.9 | 26.6 | 80.1 | -4 | 183.8776 | 74.96 | 72.75 | 888.8 | 26 | me¦ ms¦ ph¦ pr¦ pc¦ ss¦ sc
0.48925 | 0.947 | 31 | 38 | 73 | 16.1 | 17.6 | 677 | 389 | 1381 | 1144 | 2.9 | 26.7 | 81.1 | -4 | 183.8793 | 74.89 | 72.71 | 888.2 | 26 | me¦ ms¦ ph¦ pr¦ pc¦ ss¦ sc
0.48926 | 0.949 | 31 | 38 | 73 | 16.1 | 17.6 | 675 | 389 | 1377 | 1144 | 2.9 | 26.7 | 81.4 | -4 | 183.8791 | 74.88 | 72.71 | 888.1 | 28 | me¦ ms¦ ph¦ pr¦ pc¦ ss¦ sc
0.48927 | 0.949 | 31 | 38 | 73 | 16.1 | 17.6 | 669 | 390 | 1365 | 1147 | 2.9 | 26.8 | 81.2 | -4 | 183.8796 | 74.83 | 72.67 | 889.1 | 28 | me¦ ms¦ ph¦ pr¦ pc¦ ss¦ sc
0.48928 | 0.95 | 31 | 38 | 71 | 16.1 | 17.5 | 663 | 390 | 1353 | 1114 | 2.9 | 26.8 | 81.5 | -4 | 183.8797 | 74.8 | 72.69 | 888.6 | 29 | me¦ ms¦ ph¦ pr¦ pc¦ ss¦ sc
0.48929 | 0.95 | 31 | 38 | 71 | 16.1 | 17.5 | 656 | 391 | 1338 | 1117 | 3 | 26.9 | 82.6 | -4 | 183.8808 | 74.79 | 72.73 | 888.9 | 29 | me¦ ms¦ ph¦ pr¦ pc¦ ss¦ sc
0.48931 | 0.951 | 31 | 37 | 71 | 16.1 | 17.5 | 648 | 391 | 1322 | 1117 | 2.9 | 26.9 | 83.6 | -4 | 183.8799 | 74.62 | 72.66 | 888.6 | 30 | me¦ ms¦ ph¦ pr¦ pc¦ ss¦ sc
0.48932 | 0.955 | 31 | 38 | 71 | 16.1 | 17.5 | 640 | 392 | 1306 | 1120 | 2.9 | 27 | 84.3 | -4 | 183.8792 | 74.59 | 72.69 | 888.9 | 32 | me¦ ms¦ ph¦ pr¦ pc¦ ss¦ sc
0.48933 | 0.957 | 31 | 39 | 71 | 16.1 | 17.5 | 633 | 392 | 1291 | 1120 | 2.9 | 27 | 84.7 | -4 | 183.8799 | 74.56 | 72.66 | 888.2 | 33 | me¦ ms¦ ph¦ pr¦ pc¦ ss¦ sc
0.48934 | 0.958 | 31 | 38 | 71 | 16.1 | 17.5 | 626 | 393 | 1277 | 1122 | 2.9 | 27.1 | 84.6 | -4 | 183.8814 | 74.58 | 72.67 | 888.7 | 34 | me¦ ms¦ ph¦ pr¦ pc¦ ss¦ sc
0.48935 | 0.957 | 31 | 37 | 71 | 16.1 | 17.5 | 620 | 393 | 1265 | 1122 | 2.9 | 27.1 | 84 | -4 | 183.8812 | 74.53 | 72.65 | 888.5 | 34 | me¦ ms¦ ph¦ pr¦ pc¦ ss¦ sc
0.48936 | 0.961 | 31 | 37 | 71 | 16.1 | 17.5 | 612 | 393 | 1248 | 1122 | 2.9 | 27.2 | 83.5 | -4 | 183.8805 | 74.51 | 72.64 | 888.3 | 34 | me¦ ms¦ ph¦ pr¦ pc¦ ss¦ sc
0.48938 | 0.966 | 31 | 39 | 71 | 16.1 | 17.5 | 606 | 394 | 1236 | 1125 | 2.9 | 27.2 | 83.2 | -4 | 183.8787 | 74.5 | 72.64 | 888.8 | 35 | me¦ ms¦ ph¦ pr¦ pc¦ ss¦ sc
0.48939 | 0.969 | 31 | 40 | 71 | 16 | 17.5 | 599 | 394 | 1198 | 1125 | 2.9 | 27.2 | 82.9 | -4 | 183.8783 | 74.69 | 72.65 | 888 | 35 | me¦ ms¦ ph¦ pr¦ pc¦ ss¦ sc
0.4894 | 0.974 | 31 | 41 | 71 | 16 | 17.5 | 593 | 394 | 1186 | 1125 | 2.9 | 27.3 | 82.7 | -4 | 183.8796 | 74.78 | 72.64 | 887.7 | 33 | me¦ ms¦ ph¦ pr¦ pc¦ ss¦ sc
0.48941 | 1.012 | 32 | 52 | 74 | 16 | 17.5 | 587 | 395 | 1174 | 1128 | 2.9 | 27.3 | 82.3 | -4 | 183.8465 | 74.96 | 72.7 | 888.5 | 31 | me¦ ms¦ ph¦ pr¦ pc¦ ss¦ sc
0.48942 | 1.072 | 34 | 69 | 78 | 16 | 17.5 | 583 | 395 | 1166 | 1128 | 2.9 | 27.4 | 81.8 | -4 | 183.8462 | 74.9 | 72.75 | 887 | 28 | me¦ ms¦ ph¦ pr¦ pc¦ ss¦ sc
0.48943 | 1.114 | 35 | 81 | 81 | 16 | 17.5 | 579 | 395 | 1158 | 1128 | 2.9 | 27.4 | 81.4 | -4 | 183.8538 | 74.87 | 72.73 | 885.1 | 26 | me¦ ms¦ ph¦ pr¦ pc¦ ss¦ sc
0.48944 | 1.149 | 36 | 91 | 84 | 15.9 | 17.5 | 576 | 396 | 1129 | 1131 | 2.9 | 27.5 | 81.1 | -4 | 183.8565 | 74.87 | 72.73 | 884.3 | 27 | me¦ ms¦ ph¦ pr¦ pc¦ ss¦ sc
0.48946 | 1.172 | 37 | 97 | 85 | 15.9 | 17.5 | 576 | 396 | 1129 | 1131 | 3 | 27.5 | 80.9 | -4 | 183.8629 | 74.91 | 72.66 | 885.6 | 27 | me¦ ms¦ ph¦ pr¦ pc¦ ss¦ sc
0.48947 | 1.193 | 38 | 102 | 86 | 15.9 | 17.5 | 575 | 396 | 1127 | 1131 | 3 | 27.6 | 80.8 | -4 | 183.865 | 74.86 | 72.66 | 885.9 | 27 | me¦ ms¦ ph¦ pr¦ pc¦ ss¦ sc
0.48948 | 1.205 | 38 | 105 | 87 | 15.9 | 17.5 | 576 | 397 | 1129 | 1134 | 3 | 27.6 | 80.5 | -4 | 183.8665 | 75 | 72.69 | 886.5 | 28 | me¦ ms¦ ph¦ pr¦ pc¦ ss¦ sc
0.48949 | 1.216 | 38 | 107 | 88 | 15.9 | 17.5 | 579 | 397 | 1135 | 1134 | 3 | 27.7 | 80.2 | -4 | 183.869 | 74.94 | 72.61 | 886.1 | 27 | me¦ ms¦ ph¦ pr¦ pc¦ ss¦ sc
0.4895 | 1.221 | 38 | 107 | 88 | 15.9 | 17.5 | 583 | 397 | 1143 | 1134 | 3 | 27.8 | 80.1 | -4 | 183.8713 | 74.98 | 72.67 | 887.9 | 26 | me¦ ms¦ ph¦ pr¦ pc¦ ss¦ sc
0.48951 | 1.222 | 38 | 107 | 88 | 15.9 | 17.5 | 587 | 398 | 1150 | 1137 | 3 | 27.8 | 79.9 | -4 | 183.8724 | 74.99 | 72.65 | 888.3 | 25 | me¦ ms¦ ph¦ pr¦ pc¦ ss¦ sc
0.48953 | 1.223 | 38 | 106 | 88 | 15.9 | 17.5 | 592 | 398 | 1160 | 1137 | 3 | 27.9 | 79.9 | -4 | 183.8742 | 74.97 | 72.61 | 888.3 | 26 | me¦ ms¦ ph¦ pr¦ pc¦ ss¦ sc
0.48954 | 1.218 | 38 | 104 | 87 | 15.9 | 17.5 | 595 | 398 | 1166 | 1137 | 3 | 27.9 | 80.1 | -4 | 183.8771 | 74.93 | 72.6 | 888.5 | 26 | me¦ ms¦ ph¦ pr¦ pc¦ ss¦ sc
0.48955 | 1.216 | 38 | 104 | 87 | 15.9 | 17.5 | 600 | 399 | 1176 | 1140 | 3 | 28 | 80.2 | -4 | 183.8779 | 74.98 | 72.6 | 888.5 | 26 | me¦ ms¦ ph¦ pr¦ pc¦ ss¦ sc
0.48957 | 1.209 | 37 | 100 | 86 | 15.9 | 17.5 | 605 | 399 | 1186 | 1140 | 3 | 28 | 80 | -4 | 183.8792 | 75 | 72.62 | 888.8 | 26 | me¦ ms¦ ph¦ pr¦ pc¦ ss¦ sc
0.48958 | 1.201 | 37 | 96 | 85 | 15.9 | 17.5 | 610 | 399 | 1196 | 1140 | 3 | 28.1 | 79.9 | -4 | 183.8804 | 75.03 | 72.62 | 887.9 | 26 | me¦ ms¦ ph¦ pr¦ pc¦ ss¦ sc
0.48959 | 1.189 | 37 | 92 | 85 | 15.9 | 17.5 | 614 | 400 | 1203 | 1142 | 3 | 28.1 | 79.8 | -4 | 183.8808 | 75.01 | 72.59 | 889.1 | 26 | me¦ ms¦ ph¦ pr¦ pc¦ ss¦ sc
0.48961 | 1.181 | 36 | 89 | 84 | 15.9 | 17.5 | 618 | 400 | 1211 | 1142 | 2.9 | 28.2 | 79.5 | -4 | 183.88 | 75.03 | 72.62 | 888.9 | 26 | me¦ ms¦ ph¦ pr¦ pc¦ ss¦ sc
0.48962 | 1.173 | 36 | 86 | 83 | 15.9 | 17.5 | 620 | 401 | 1215 | 1145 | 2.9 | 28.2 | 79.3 | -4 | 183.8821 | 75 | 72.6 | 888.9 | 26 | me¦ ms¦ ph¦ pr¦ pc¦ ss¦ sc
0.48963 | 1.166 | 36 | 83 | 82 | 15.9 | 17.5 | 624 | 401 | 1223 | 1145 | 3 | 28.3 | 79.1 | -4 | 183.8799 | 75.01 | 72.58 | 888.6 | 26 | me¦ ms¦ ph¦ pr¦ pc¦ ss¦ sc
0.48964 | 1.16 | 36 | 80 | 82 | 15.9 | 17.5 | 629 | 401 | 1233 | 1145 | 2.9 | 28.3 | 78.9 | -4 | 183.8812 | 75.01 | 72.61 | 888.6 | 26 | me¦ ms¦ ph¦ pr¦ pc¦ ss¦ sc
0.48965 | 1.154 | 35 | 77 | 81 | 15.9 | 17.5 | 633 | 402 | 1241 | 1148 | 2.9 | 28.4 | 78.6 | -4 | 183.8815 | 75.03 | 72.56 | 889.3 | 26 | me¦ ms¦ ph¦ pr¦ pc¦ ss¦ sc
0.48966 | 1.151 | 35 | 75 | 81 | 15.9 | 17.5 | 639 | 402 | 1252 | 1148 | 2.9 | 28.4 | 78.3 | -4 | 183.8807 | 75.05 | 72.57 | 889.3 | 26 | me¦ ms¦ ph¦ pr¦ pc¦ ss¦ sc
0.48968 | 1.146 | 35 | 74 | 80 | 15.9 | 17.5 | 643 | 403 | 1260 | 1151 | 2.9 | 28.5 | 78 | -4 | 183.881 | 75.04 | 72.56 | 888.8 | 25 | me¦ ms¦ ph¦ pr¦ pc¦ ss¦ sc
0.48969 | 1.143 | 35 | 72 | 80 | 16 | 17.5 | 645 | 403 | 1290 | 1151 | 2.9 | 28.5 | 77.7 | -4 | 183.8812 | 75.01 | 72.54 | 889.2 | 26 | me¦ ms¦ ph¦ pr¦ pc¦ ss¦ sc
0.4897 | 1.14 | 35 | 70 | 80 | 16 | 17.5 | 648 | 403 | 1296 | 1151 | 2.9 | 28.6 | 77.3 | -4 | 183.881 | 75.03 | 72.56 | 889.4 | 25 | me¦ ms¦ ph¦ pr¦ pc¦ ss¦ sc
0.48971 | 1.136 | 34 | 68 | 79 | 16 | 17.5 | 648 | 404 | 1296 | 1154 | 2.9 | 28.6 | 76.9 | -4 | 183.8828 | 74.97 | 72.52 | 889.7 | 26 | me¦ ms¦ ph¦ pr¦ pc¦ ss¦ sc
0.48972 | 1.132 | 34 | 66 | 77 | 16 | 17.4 | 648 | 404 | 1296 | 1122 | 2.9 | 28.7 | 76.5 | -4 | 183.8836 | 75.06 | 72.54 | 889 | 26 | me¦ ms¦ ph¦ pr¦ pc¦ ss¦ sc
0.48973 | 1.128 | 34 | 64 | 76 | 16 | 17.4 | 648 | 405 | 1296 | 1124 | 2.9 | 28.7 | 76.3 | -4 | 183.8824 | 75.01 | 72.55 | 889.5 | 26 | me¦ ms¦ ph¦ pr¦ pc¦ ss¦ sc
0.48975 | 1.126 | 34 | 63 | 76 | 16 | 17.4 | 646 | 405 | 1292 | 1124 | 2.9 | 28.8 | 76 | -4 | 183.8834 | 75 | 72.49 | 888.9 | 26 | me¦ ms¦ ph¦ pr¦ pc¦ ss¦ sc
0.48976 | 1.125 | 34 | 62 | 76 | 15.9 | 17.4 | 645 | 406 | 1264 | 1127 | 2.9 | 28.8 | 76.3 | -4 | 183.8821 | 75.05 | 72.56 | 889.4 | 26 | me¦ ms¦ ph¦ pr¦ pc¦ ss¦ sc
0.48977 | 1.124 | 34 | 62 | 76 | 15.9 | 17.4 | 644 | 406 | 1262 | 1127 | 2.9 | 28.9 | 78.3 | -4 | 183.8809 | 75.05 | 72.56 | 888.9 | 26 | me¦ ms¦ ph¦ pr¦ pc¦ ss¦ sc
0.48978 | 1.122 | 34 | 60 | 75 | 15.9 | 17.4 | 642 | 406 | 1258 | 1127 | 2.9 | 28.9 | 80.3 | -4 | 183.8838 | 75.06 | 72.55 | 889 | 25 | me¦ ms¦ ph¦ pr¦ pc¦ ss¦ sc
0.48979 | 1.125 | 34 | 61 | 75 | 15.9 | 17.4 | 639 | 407 | 1252 | 1130 | 2.9 | 29 | 82 | -4 | 183.8816 | 75.03 | 72.52 | 888.9 | 25 | me¦ ms¦ ph¦ pr¦ pc¦ ss¦ sc
0.4898 | 1.124 | 34 | 60 | 75 | 15.9 | 17.4 | 637 | 407 | 1249 | 1130 | 2.9 | 29 | 83.5 | -4 | 183.8834 | 75.03 | 72.51 | 888.2 | 25 | me¦ ms¦ ph¦ pr¦ pc¦ ss¦ sc
0.48981 | 1.123 | 33 | 59 | 75 | 15.9 | 17.4 | 635 | 407 | 1245 | 1130 | 2.9 | 29.1 | 84.2 | -4 | 183.8836 | 75.03 | 72.51 | 888.4 | 25 | me¦ ms¦ ph¦ pr¦ pc¦ ss¦ sc
0.48983 | 1.118 | 33 | 57 | 75 | 15.9 | 17.4 | 631 | 408 | 1237 | 1133 | 2.9 | 29.1 | 83.9 | -4 | 183.8844 | 75.01 | 72.52 | 888.7 | 25 | me¦ ms¦ ph¦ pr¦ pc¦ ss¦ sc
0.48984 | 1.115 | 33 | 55 | 74 | 15.9 | 17.4 | 629 | 408 | 1233 | 1133 | 3 | 29.2 | 83.4 | -4 | 183.8843 | 75.01 | 72.5 | 888.5 | 26 | me¦ ms¦ ph¦ pr¦ pc¦ ss¦ sc
0.48985 | 1.115 | 33 | 55 | 74 | 15.9 | 17.4 | 625 | 409 | 1225 | 1136 | 3 | 29.2 | 82.8 | -4 | 183.8829 | 74.99 | 72.48 | 889 | 26 | me¦ ms¦ ph¦ pr¦ pc¦ ss¦ sc
0.48986 | 1.114 | 33 | 53 | 74 | 15.9 | 17.4 | 623 | 409 | 1221 | 1136 | 2.9 | 29.3 | 82.2 | -4 | 183.8843 | 74.94 | 72.45 | 887.9 | 26 | me¦ ms¦ ph¦ pr¦ pc¦ ss¦ sc
0.48987 | 1.112 | 33 | 52 | 74 | 15.9 | 17.4 | 620 | 409 | 1215 | 1136 | 2.9 | 29.3 | 81.6 | -4 | 183.8856 | 74.97 | 72.44 | 889 | 26 | me¦ ms¦ ph¦ pr¦ pc¦ ss¦ sc
0.48988 | 1.11 | 33 | 51 | 73 | 15.9 | 17.4 | 619 | 410 | 1213 | 1138 | 2.9 | 29.4 | 81.4 | -4 | 183.8845 | 74.99 | 72.47 | 888.5 | 26 | me¦ ms¦ ph¦ pr¦ pc¦ ss¦ sc
0.4899 | 1.11 | 33 | 50 | 73 | 15.9 | 17.4 | 618 | 410 | 1211 | 1138 | 2.9 | 29.4 | 81.2 | -4 | 183.8861 | 74.97 | 72.46 | 889.4 | 27 | me¦ ms¦ ph¦ pr¦ pc¦ ss¦ sc
0.48991 | 1.111 | 33 | 49 | 73 | 15.9 | 17.4 | 614 | 410 | 1203 | 1138 | 2.9 | 29.5 | 81.6 | -4 | 183.8841 | 74.98 | 72.45 | 889.2 | 27 | me¦ ms¦ ph¦ pr¦ pc¦ ss¦ sc
0.48992 | 1.108 | 33 | 47 | 73 | 15.9 | 17.4 | 612 | 411 | 1200 | 1141 | 2.9 | 29.5 | 82 | -4 | 183.8858 | 74.98 | 72.47 | 889.1 | 27 | me¦ ms¦ ph¦ pr¦ pc¦ ss¦ sc
0.48993 | 1.106 | 32 | 47 | 73 | 15.9 | 17.4 | 610 | 411 | 1196 | 1141 | 2.9 | 29.5 | 82.2 | -4 | 183.8856 | 74.99 | 72.48 | 888.8 | 27 | me¦ ms¦ ph¦ pr¦ pc¦ ss¦ sc
0.48994 | 1.103 | 32 | 46 | 72 | 15.9 | 17.4 | 607 | 411 | 1190 | 1141 | 3 | 29.6 | 82.3 | -4 | 183.8864 | 75.03 | 72.52 | 888.9 | 27 | me¦ ms¦ ph¦ pr¦ pc¦ ss¦ sc
0.48995 | 1.102 | 32 | 45 | 72 | 15.9 | 17.4 | 605 | 412 | 1186 | 1144 | 3 | 29.6 | 82.4 | -4 | 183.8867 | 74.98 | 72.44 | 888.7 | 27 | me¦ ms¦ ph¦ pr¦ pc¦ ss¦ sc
0.48997 | 1.1 | 32 | 45 | 72 | 15.9 | 17.4 | 602 | 412 | 1180 | 1144 | 2.9 | 29.7 | 82.7 | -4 | 183.8871 | 74.89 | 72.43 | 888.7 | 27 | me¦ ms¦ ph¦ pr¦ pc¦ ss¦ sc
0.48998 | 1.099 | 32 | 44 | 72 | 15.9 | 17.4 | 600 | 412 | 1176 | 1144 | 3 | 29.7 | 83.1 | -4 | 183.8863 | 74.98 | 72.46 | 889.1 | 27 | me¦ ms¦ ph¦ pr¦ pc¦ ss¦ sc
0.48999 | 1.097 | 32 | 44 | 71 | 15.9 | 17.4 | 599 | 413 | 1174 | 1147 | 2.9 | 29.8 | 83.5 | -4 | 183.8882 | 75 | 72.47 | 888.5 | 27 | me¦ ms¦ ph¦ pr¦ pc¦ ss¦ sc
0.49 | 1.094 | 32 | 42 | 71 | 15.9 | 17.4 | 601 | 413 | 1178 | 1147 | 3 | 29.8 | 83.8 | -4 | 183.8873 | 74.97 | 72.45 | 888.9 | 27 | me¦ ms¦ ph¦ pr¦ pc¦ ss¦ sc
0.49001 | 1.09 | 32 | 40 | 71 | 15.8 | 17.4 | 606 | 413 | 1165 | 1147 | 2.9 | 29.9 | 83.9 | -4 | 183.8879 | 74.95 | 72.44 | 888.2 | 27 | me¦ ms¦ ph¦ pr¦ pc¦ ss¦ sc
0.49002 | 1.09 | 32 | 39 | 71 | 15.8 | 17.4 | 612 | 414 | 1176 | 1149 | 2.9 | 29.9 | 83.9 | -5 | 183.8885 | 74.92 | 72.4 | 889.1 | 27 | me¦ ms¦ ph¦ pr¦ pc¦ ss¦ sc
0.49003 | 1.093 | 32 | 40 | 71 | 15.8 | 17.4 | 621 | 414 | 1194 | 1149 | 2.9 | 30 | 84.2 | -5 | 183.8863 | 74.92 | 72.41 | 888.1 | 27 | me¦ ms¦ ph¦ pr¦ pc¦ ss¦ sc
0.49005 | 1.093 | 32 | 40 | 71 | 15.8 | 17.4 | 631 | 414 | 1213 | 1149 | 2.9 | 30 | 84.4 | -5 | 183.8878 | 74.97 | 72.43 | 888.7 | 28 | me¦ ms¦ ph¦ pr¦ pc¦ ss¦ sc
0.49006 | 1.093 | 31 | 39 | 71 | 15.8 | 17.4 | 640 | 415 | 1230 | 1152 | 2.9 | 30.1 | 84.6 | -5 | 183.8878 | 74.96 | 72.4 | 889.1 | 27 | me¦ ms¦ ph¦ pr¦ pc¦ ss¦ sc
0.49007 | 1.09 | 31 | 37 | 70 | 15.8 | 17.4 | 652 | 415 | 1253 | 1152 | 2.9 | 30.1 | 84.9 | -5 | 183.889 | 75 | 72.43 | 888.4 | 27 | me¦ ms¦ ph¦ pr¦ pc¦ ss¦ sc
0.49008 | 1.088 | 31 | 35 | 70 | 15.8 | 17.4 | 665 | 415 | 1278 | 1152 | 2.9 | 30.2 | 85.1 | -5 | 183.8896 | 74.92 | 72.41 | 889.3 | 27 | me¦ ms¦ ph¦ pr¦ pc¦ ss¦ sc
0.49009 | 1.087 | 31 | 33 | 70 | 15.8 | 17.4 | 677 | 416 | 1301 | 1155 | 2.9 | 30.2 | 85.3 | -5 | 183.8885 | 75.01 | 72.42 | 888.4 | 27 | me¦ ms¦ ph¦ pr¦ pc¦ ss¦ sc
0.4901 | 1.086 | 31 | 22 | 70 | 15.7 | 17.4 | 694 | 416 | 1309 | 1155 | 2.9 | 30.3 | 85.5 | -4 | 183.8895 | 74.97 | 72.38 | 889.3 | 26 | me¦ ms¦ ph¦ pr¦ pc¦ ss¦ sc
0.49012 | 1.087 | 31 | 4 | 70 | 15.7 | 17.4 | 709 | 417 | 1337 | 1158 | 2.9 | 30.3 | 85.5 | -4 | 183.8886 | 74.97 | 72.38 | 888.4 | 27 | me¦ ms¦ ph¦ pr¦ pc¦ ss¦ sc
0.49013 | 1.089 | 31 | 0 | 70 | 15.7 | 17.4 | 724 | 417 | 1366 | 1158 | 2.9 | 30.4 | 85.6 | -4 | 183.8882 | 74.99 | 72.41 | 889 | 27 | me¦ ms¦ ph¦ pr¦ pc¦ ss¦ sc
0.49014 | 1.084 | 31 | 0 | 69 | 15.7 | 17.4 | 740 | 418 | 1396 | 1161 | 2.9 | 30.4 | 85.8 | -4 | 183.8902 | 74.94 | 72.36 | 888.7 | 27 | me¦ ms¦ ph¦ pr¦ pc¦ ss¦ sc
0.49015 | 1.087 | 31 | 0 | 69 | 15.7 | 17.4 | 755 | 418 | 1424 | 1161 | 2.9 | 30.5 | 86 | -4 | 183.8902 | 74.96 | 72.4 | 888.5 | 27 | me¦ ms¦ ph¦ pr¦ pc¦ ss¦ sc
0.49016 | 1.088 | 31 | 0 | 69 | 15.8 | 17.4 | 770 | 419 | 1480 | 1163 | 2.9 | 30.5 | 87.3 | -4 | 183.8878 | 74.95 | 72.45 | 889.1 | 27 | me¦ ms¦ ph¦ pr¦ pc¦ ss¦ sc
0.49017 | 1.086 | 31 | 0 | 67 | 15.8 | 17.3 | 784 | 419 | 1507 | 1132 | 2.9 | 30.6 | 88.5 | -4 | 183.8891 | 74.85 | 72.38 | 889 | 27 | me¦ ms¦ ph¦ pr¦ pc¦ ss¦ sc
0.49019 | 1.088 | 31 | 0 | 67 | 15.8 | 17.3 | 795 | 420 | 1528 | 1135 | 2.9 | 30.6 | 89.4 | -4 | 183.8898 | 74.91 | 72.43 | 888.3 | 29 | me¦ ms¦ ph¦ pr¦ pc¦ ss¦ sc
0.4902 | 1.086 | 31 | 0 | 67 | 15.8 | 17.3 | 807 | 421 | 1551 | 1137 | 2.9 | 30.7 | 90 | -4 | 183.8901 | 74.94 | 72.4 | 888.9 | 28 | me¦ ms¦ ph¦ pr¦ pc¦ ss¦ sc
0.49021 | 1.089 | 31 | 0 | 67 | 15.8 | 17.3 | 816 | 421 | 1569 | 1137 | 2.9 | 30.7 | 90.3 | -4 | 183.889 | 74.96 | 72.39 | 888.9 | 28 | me¦ ms¦ ph¦ pr¦ pc¦ ss¦ sc
0.49022 | 1.089 | 31 | 0 | 67 | 15.8 | 17.3 | 824 | 422 | 1584 | 1140 | 2.9 | 30.8 | 90.3 | -4 | 183.8912 | 74.67 | 72.38 | 888.1 | 27 | me¦ ms¦ ph¦ pr¦ pc¦ ss¦ sc
0.49023 | 1.09 | 31 | 0 | 67 | 15.8 | 17.3 | 831 | 423 | 1598 | 1143 | 2.9 | 30.8 | 90.1 | -4 | 183.8903 | 74.61 | 72.35 | 888.5 | 31 | me¦ ms¦ ph¦ pr¦ pc¦ ss¦ sc
0.49024 | 1.093 | 31 | 0 | 67 | 15.8 | 17.3 | 835 | 423 | 1605 | 1143 | 2.9 | 30.9 | 90.1 | -4 | 183.8888 | 74.8 | 72.36 | 888.1 | 34 | me¦ ms¦ ph¦ pr¦ pc¦ ss¦ sc
0.49025 | 1.094 | 31 | 0 | 67 | 15.8 | 17.3 | 839 | 424 | 1613 | 1145 | 2.9 | 30.9 | 90 | -4 | 183.8901 | 74.88 | 72.32 | 888 | 32 | me¦ ms¦ ph¦ pr¦ pc¦ ss¦ sc
0.49027 | 1.097 | 31 | 0 | 67 | 15.8 | 17.3 | 844 | 425 | 1623 | 1148 | 2.9 | 31 | 89.9 | -4 | 183.889 | 74.93 | 72.35 | 888.5 | 29 | me¦ ms¦ ph¦ pr¦ pc¦ ss¦ sc
0.49028 | 1.101 | 31 | 0 | 67 | 15.8 | 17.3 | 847 | 425 | 1628 | 1148 | 2.9 | 31 | 90 | -4 | 183.8893 | 74.97 | 72.4 | 887.9 | 28 | me¦ ms¦ ph¦ pr¦ pc¦ ss¦ sc
0.49029 | 1.104 | 31 | 0 | 67 | 15.8 | 17.3 | 854 | 426 | 1642 | 1151 | 2.9 | 31.1 | 90 | -4 | 183.8898 | 74.95 | 72.35 | 887.6 | 28 | me¦ ms¦ ph¦ pr¦ pc¦ ss¦ sc
0.4903 | 1.109 | 31 | 0 | 67 | 15.8 | 17.3 | 859 | 427 | 1651 | 1154 | 2.9 | 31.1 | 90.2 | -4 | 183.8891 | 74.95 | 72.36 | 888.1 | 27 | me¦ ms¦ ph¦ pr¦ pc¦ ss¦ sc
0.49031 | 1.113 | 31 | 0 | 68 | 15.8 | 17.3 | 865 | 427 | 1663 | 1154 | 2.9 | 31.1 | 90.4 | -4 | 183.8903 | 74.95 | 72.34 | 887.9 | 28 | me¦ ms¦ ph¦ pr¦ pc¦ ss¦ sc
0.49032 | 1.115 | 31 | 0 | 67 | 15.8 | 17.3 | 871 | 428 | 1675 | 1156 | 2.9 | 31.2 | 90.6 | -4 | 183.8889 | 74.95 | 72.32 | 887.8 | 27 | me¦ ms¦ ph¦ pr¦ pc¦ ss¦ sc
0.49034 | 1.116 | 31 | 0 | 68 | 15.8 | 17.3 | 877 | 429 | 1686 | 1159 | 2.9 | 31.2 | 90.9 | -4 | 183.8902 | 74.88 | 72.31 | 888.1 | 27 | me¦ ms¦ ph¦ pr¦ pc¦ ss¦ sc
0.49035 | 1.12 | 31 | 0 | 68 | 15.8 | 17.3 | 884 | 429 | 1700 | 1159 | 2.9 | 31.3 | 91.2 | -4 | 183.8893 | 74.93 | 72.33 | 888.6 | 28 | me¦ ms¦ ph¦ pr¦ pc¦ ss¦ sc
0.49036 | 1.127 | 31 | 0 | 68 | 15.9 | 17.3 | 892 | 430 | 1749 | 1162 | 2.9 | 31.3 | 91.3 | -4 | 183.888 | 74.92 | 72.3 | 888.1 | 28 | me¦ ms¦ ph¦ pr¦ pc¦ ss¦ sc
0.49037 | 1.129 | 31 | 0 | 68 | 15.9 | 17.3 | 898 | 431 | 1760 | 1164 | 2.9 | 31.4 | 91.4 | -4 | 183.89 | 74.91 | 72.31 | 887.8 | 28 | me¦ ms¦ ph¦ pr¦ pc¦ ss¦ sc
0.49038 | 1.131 | 31 | 0 | 68 | 15.9 | 17.3 | 908 | 432 | 1780 | 1167 | 2.9 | 31.4 | 91.5 | -4 | 183.8913 | 74.96 | 72.31 | 888.4 | 28 | me¦ ms¦ ph¦ pr¦ pc¦ ss¦ sc
0.49039 | 1.136 | 31 | 0 | 68 | 15.9 | 17.3 | 917 | 432 | 1798 | 1167 | 2.9 | 31.5 | 91.6 | -4 | 183.8897 | 74.94 | 72.32 | 888.2 | 27 | me¦ ms¦ ph¦ pr¦ pc¦ ss¦ sc
0.49041 | 1.138 | 31 | 1 | 68 | 15.9 | 17.3 | 926 | 433 | 1815 | 1170 | 2.9 | 31.5 | 91.9 | -4 | 183.8898 | 74.84 | 72.31 | 887.7 | 27 | me¦ ms¦ ph¦ pr¦ pc¦ ss¦ sc
0.49042 | 1.139 | 31 | 3 | 68 | 15.9 | 17.3 | 934 | 434 | 1831 | 1172 | 2.9 | 31.6 | 91.9 | -4 | 183.8916 | 74.5 | 72.29 | 888.2 | 29 | me¦ ms¦ ph¦ pr¦ pc¦ ss¦ sc
0.49043 | 1.141 | 31 | 4 | 68 | 15.9 | 17.3 | 942 | 435 | 1847 | 1175 | 3 | 31.6 | 92.1 | -4 | 183.8928 | 74.38 | 72.26 | 887.7 | 33 | me¦ ms¦ ph¦ pr¦ pc¦ ss¦ sc
0.49044 | 1.14 | 31 | 4 | 68 | 15.9 | 17.3 | 950 | 435 | 1862 | 1175 | 2.9 | 31.7 | 92.2 | -4 | 183.8917 | 74.34 | 72.26 | 888.3 | 37 | me¦ ms¦ ph¦ pr¦ pc¦ ss¦ sc
0.49045 | 1.138 | 31 | 4 | 68 | 15.9 | 17.3 | 957 | 436 | 1876 | 1178 | 2.9 | 31.7 | 92.4 | -4 | 183.8936 | 74.35 | 72.27 | 888 | 39 | me¦ ms¦ ph¦ pr¦ pc¦ ss¦ sc
0.49046 | 1.144 | 31 | 6 | 68 | 15.9 | 17.3 | 966 | 437 | 1894 | 1181 | 2.9 | 31.8 | 92.4 | -4 | 183.8915 | 74.5 | 72.22 | 888.4 | 39 | me¦ ms¦ ph¦ pr¦ pc¦ ss¦ sc
0.49047 | 1.143 | 31 | 5 | 68 | 15.9 | 17.3 | 975 | 438 | 1911 | 1183 | 2.9 | 31.8 | 92.4 | -4 | 183.8925 | 74.48 | 72.26 | 887.5 | 38 | me¦ ms¦ ph¦ pr¦ pc¦ ss¦ sc
0.49049 | 1.144 | 31 | 6 | 68 | 15.9 | 17.3 | 983 | 439 | 1927 | 1186 | 2.9 | 31.9 | 92.5 | -4 | 183.8946 | 74.41 | 72.22 | 888 | 37 | me¦ ms¦ ph¦ pr¦ pc¦ ss¦ sc
0.4905 | 1.146 | 31 | 6 | 68 | 15.9 | 17.3 | 991 | 440 | 1943 | 1189 | 2.9 | 31.9 | 92.6 | -4 | 183.8943 | 74.44 | 72.22 | 888.5 | 37 | me¦ ms¦ ph¦ pr¦ pc¦ ss¦ sc
0.49051 | 1.147 | 31 | 8 | 68 | 15.9 | 17.3 | 998 | 440 | 1956 | 1189 | 2.9 | 32 | 92.6 | -4 | 183.8942 | 74.46 | 72.19 | 888.2 | 37 | me¦ ms¦ ph¦ pr¦ pc¦ ss¦ sc
0.49052 | 1.147 | 31 | 9 | 68 | 15.9 | 17.3 | 1004 | 441 | 1968 | 1191 | 2.9 | 32 | 92.7 | -4 | 183.8961 | 74.41 | 72.2 | 887.5 | 37 | me¦ ms¦ ph¦ pr¦ pc¦ ss¦ sc
0.49053 | 1.148 | 31 | 9 | 68 | 15.9 | 17.3 | 1011 | 442 | 1982 | 1194 | 2.9 | 32.1 | 92.7 | -4 | 183.8946 | 74.43 | 72.24 | 887.6 | 37 | me¦ ms¦ ph¦ pr¦ pc¦ ss¦ sc
0.49054 | 1.152 | 31 | 11 | 68 | 15.9 | 17.3 | 1018 | 443 | 1996 | 1197 | 2.9 | 32.1 | 92.8 | -4 | 183.8956 | 74.51 | 72.14 | 887.6 | 38 | me¦ ms¦ ph¦ pr¦ pc¦ ss¦ sc
0.49056 | 1.157 | 31 | 13 | 68 | 15.9 | 17.3 | 1025 | 444 | 2009 | 1200 | 2.9 | 32.2 | 92.8 | -5 | 183.8943 | 74.77 | 72.17 | 888.2 | 38 | me¦ ms¦ ph¦ pr¦ pc¦ ss¦ sc
0.49057 | 1.158 | 31 | 14 | 68 | 15.9 | 17.3 | 1031 | 445 | 2021 | 1202 | 2.9 | 32.2 | 92.9 | -5 | 183.8948 | 74.91 | 72.19 | 888.3 | 34 | me¦ ms¦ ph¦ pr¦ pc¦ ss¦ sc
0.49058 | 1.161 | 31 | 15 | 68 | 15.9 | 17.3 | 1037 | 446 | 2033 | 1205 | 2.9 | 32.3 | 93 | -4 | 183.8953 | 74.99 | 72.17 | 888 | 30 | me¦ ms¦ ph¦ pr¦ pc¦ ss¦ sc
0.49059 | 1.165 | 31 | 16 | 68 | 15.9 | 17.3 | 1043 | 447 | 2045 | 1208 | 2.9 | 32.3 | 93.1 | -4 | 183.8934 | 75.04 | 72.18 | 887.6 | 27 | me¦ ms¦ ph¦ pr¦ pc¦ ss¦ sc
0.4906 | 1.176 | 31 | 20 | 69 | 15.8 | 17.3 | 1051 | 447 | 2021 | 1208 | 2.9 | 32.4 | 93.1 | -4 | 183.8924 | 75.08 | 72.18 | 888 | 26 | me¦ ms¦ ph¦ pr¦ pc¦ ss¦ sc
0.49061 | 1.177 | 31 | 21 | 69 | 15.8 | 17.3 | 1061 | 448 | 2040 | 1210 | 2.9 | 32.4 | 93.2 | -4 | 183.8955 | 75.13 | 72.22 | 888.2 | 25 | me¦ ms¦ ph¦ pr¦ pc¦ ss¦ sc
0.49062 | 1.18 | 31 | 23 | 69 | 15.8 | 17.3 | 1073 | 449 | 2063 | 1213 | 2.9 | 32.5 | 93.1 | -4 | 183.8922 | 75.13 | 72.24 | 887.6 | 24 | me¦ ms¦ ph¦ pr¦ pc¦ ss¦ sc
0.49064 | 1.182 | 32 | 24 | 69 | 15.7 | 17.3 | 1089 | 450 | 2054 | 1216 | 2.9 | 32.5 | 93 | -4 | 183.8932 | 75.17 | 72.21 | 887.8 | 24 | me¦ ms¦ ph¦ pr¦ pc¦ ss¦ sc
0.49065 | 1.185 | 31 | 25 | 69 | 15.7 | 17.3 | 1104 | 451 | 2083 | 1218 | 3 | 32.6 | 93 | -4 | 183.8923 | 75.21 | 72.21 | 888.2 | 24 | me¦ ms¦ ph¦ pr¦ pc¦ ss¦ sc
0.49066 | 1.188 | 32 | 26 | 69 | 15.7 | 17.3 | 1121 | 452 | 2115 | 1221 | 2.9 | 32.6 | 93.1 | -4 | 183.8914 | 75.19 | 72.21 | 888 | 23 | me¦ ms¦ ph¦ pr¦ pc¦ ss¦ sc
0.49067 | 1.192 | 32 | 28 | 69 | 15.7 | 17.3 | 1147 | 453 | 2164 | 1224 | 2.9 | 32.7 | 93.1 | -4 | 183.8951 | 75.19 | 72.19 | 887.5 | 24 | me¦ ms¦ ph¦ pr¦ pc¦ ss¦ sc
0.49068 | 1.194 | 32 | 30 | 67 | 15.6 | 17.2 | 1165 | 454 | 2157 | 1194 | 2.9 | 32.8 | 93 | -4 | 183.8956 | 75.22 | 72.19 | 887.4 | 23 | me¦ ms¦ ph¦ pr¦ pc¦ ss¦ sc
0.49069 | 1.202 | 32 | 33 | 67 | 15.6 | 17.2 | 1183 | 456 | 2190 | 1199 | 3 | 32.8 | 93 | -4 | 183.8929 | 75.25 | 72.21 | 888.2 | 23 | me¦ ms¦ ph¦ pr¦ pc¦ ss¦ sc
0.49071 | 1.205 | 32 | 34 | 68 | 15.6 | 17.2 | 1199 | 457 | 2220 | 1202 | 2.9 | 32.8 | 93.1 | -4 | 183.8927 | 75.26 | 72.2 | 888 | 23 | me¦ ms¦ ph¦ pr¦ pc¦ ss¦ sc
0.49072 | 1.21 | 32 | 35 | 68 | 15.6 | 17.2 | 1217 | 458 | 2253 | 1205 | 2.9 | 32.9 | 93.2 | -4 | 183.8934 | 75.25 | 72.17 | 887.5 | 23 | me¦ ms¦ ph¦ pr¦ pc¦ ss¦ sc
0.49073 | 1.211 | 32 | 35 | 68 | 15.6 | 17.2 | 1232 | 459 | 2281 | 1207 | 2.9 | 32.9 | 93.3 | -4 | 183.894 | 75.24 | 72.18 | 887.7 | 23 | me¦ ms¦ ph¦ pr¦ pc¦ ss¦ sc
0.49074 | 1.216 | 32 | 37 | 68 | 15.6 | 17.2 | 1245 | 460 | 2305 | 1210 | 2.9 | 33 | 93.4 | -4 | 183.8936 | 75.28 | 72.2 | 887.5 | 23 | me¦ ms¦ ph¦ pr¦ pc¦ ss¦ sc
0.49076 | 1.218 | 32 | 38 | 68 | 15.6 | 17.2 | 1258 | 461 | 2329 | 1213 | 2.9 | 33 | 93.5 | -4 | 183.8934 | 75.27 | 72.19 | 888.1 | 22 | me¦ ms¦ ph¦ pr¦ pc¦ ss¦ sc
0.49078 | 1.219 | 32 | 39 | 68 | 15.6 | 17.2 | 1269 | 462 | 2350 | 1215 | 2.9 | 33.1 | 93.5 | -4 | 183.8928 | 75.27 | 72.18 | 888 | 22 | me¦ ms¦ ph¦ pr¦ pc¦ ss¦ sc
0.49079 | 1.22 | 32 | 40 | 68 | 15.6 | 17.2 | 1277 | 464 | 2364 | 1221 | 2.9 | 33.1 | 93.7 | -5 | 183.8946 | 75.25 | 72.13 | 887.6 | 22 | me¦ ms¦ ph¦ pr¦ pc¦ ss¦ sc
0.4908 | 1.223 | 32 | 41 | 68 | 15.6 | 17.2 | 1285 | 465 | 2379 | 1223 | 3 | 33.2 | 93.7 | -5 | 183.8949 | 75.26 | 72.15 | 888 | 22 | me¦ ms¦ ph¦ pr¦ pc¦ ss¦ sc
0.49081 | 1.227 | 32 | 42 | 68 | 15.6 | 17.2 | 1292 | 466 | 2392 | 1226 | 2.9 | 33.2 | 93.6 | -4 | 183.8959 | 75.33 | 72.17 | 887.7 | 23 | me¦ ms¦ ph¦ pr¦ pc¦ ss¦ sc
0.49082 | 1.227 | 32 | 41 | 68 | 15.6 | 17.2 | 1298 | 467 | 2403 | 1228 | 2.9 | 33.3 | 93.5 | -4 | 183.8943 | 75.33 | 72.18 | 887.8 | 22 | me¦ ms¦ ph¦ pr¦ pc¦ ss¦ sc
0.49083 | 1.23 | 32 | 44 | 68 | 15.6 | 17.2 | 1303 | 469 | 2412 | 1234 | 2.9 | 33.3 | 94.2 | -4 | 183.8916 | 75.3 | 72.15 | 888.3 | 22 | me¦ ms¦ ph¦ pr¦ pc¦ ss¦ sc
0.49084 | 1.229 | 32 | 42 | 68 | 15.6 | 17.2 | 1306 | 470 | 2418 | 1236 | 2.9 | 33.4 | 94.9 | -4 | 183.8958 | 75.31 | 72.2 | 887.1 | 22 | me¦ ms¦ ph¦ pr¦ pc¦ ss¦ sc
0.49086 | 1.229 | 32 | 42 | 68 | 15.6 | 17.2 | 1310 | 471 | 2425 | 1239 | 2.9 | 33.4 | 95.5 | -5 | 183.8957 | 75.32 | 72.17 | 887.8 | 23 | me¦ ms¦ ph¦ pr¦ pc¦ ss¦ sc
0.49087 | 1.227 | 32 | 42 | 67 | 15.6 | 17.2 | 1310 | 472 | 2425 | 1242 | 2.9 | 33.5 | 95.8 | -5 | 183.8952 | 75.29 | 72.19 | 888.1 | 23 | me¦ ms¦ ph¦ pr¦ pc¦ ss¦ sc
0.49088 | 1.227 | 32 | 42 | 67 | 15.6 | 17.2 | 1315 | 473 | 2435 | 1244 | 2.9 | 33.5 | 95.9 | -4 | 183.8955 | 75.33 | 72.18 | 887.6 | 23 | me¦ ms¦ ph¦ pr¦ pc¦ ss¦ sc
0.49089 | 1.225 | 32 | 42 | 67 | 15.6 | 17.2 | 1317 | 475 | 2438 | 1249 | 2.9 | 33.6 | 96.6 | -5 | 183.8962 | 75.39 | 72.14 | 888.2 | 22 | me¦ ms¦ ph¦ pr¦ pc¦ ss¦ sc
0.4909 | 1.225 | 32 | 41 | 67 | 15.6 | 17.2 | 1320 | 476 | 2444 | 1252 | 2.9 | 33.6 | 97.2 | -4 | 183.8963 | 75.45 | 72.16 | 887.7 | 21 | me¦ ms¦ ph¦ pr¦ pc¦ ss¦ sc
0.49091 | 1.223 | 31 | 40 | 67 | 15.6 | 17.2 | 1321 | 477 | 2446 | 1255 | 2.9 | 33.7 | 97.5 | -5 | 183.8961 | 75.52 | 72.18 | 887.5 | 19 | me¦ ms¦ ph¦ pr¦ pc¦ ss¦ sc
0.49093 | 1.223 | 31 | 40 | 67 | 15.6 | 17.2 | 1323 | 478 | 2450 | 1257 | 3 | 33.7 | 97.8 | -4 | 183.8961 | 75.53 | 72.2 | 888 | 18 | me¦ ms¦ ph¦ pr¦ pc¦ ss¦ sc
0.49094 | 1.221 | 31 | 38 | 66 | 15.6 | 17.2 | 1324 | 480 | 2451 | 1263 | 3 | 33.8 | 98 | -4 | 183.897 | 75.51 | 72.17 | 888 | 18 | me¦ ms¦ ph¦ pr¦ pc¦ ss¦ sc
0.49095 | 1.222 | 31 | 38 | 66 | 15.6 | 17.2 | 1324 | 481 | 2451 | 1265 | 2.9 | 33.8 | 97.9 | -4 | 183.8961 | 75.54 | 72.14 | 887.3 | 18 | me¦ ms¦ ph¦ pr¦ pc¦ ss¦ sc
0.49096 | 1.224 | 31 | 38 | 66 | 15.6 | 17.2 | 1325 | 482 | 2453 | 1268 | 2.9 | 33.9 | 98.4 | -4 | 183.8943 | 75.56 | 72.17 | 887.6 | 18 | me¦ ms¦ ph¦ pr¦ pc¦ ss¦ sc
0.49097 | 1.224 | 31 | 37 | 66 | 15.6 | 17.2 | 1326 | 483 | 2455 | 1271 | 2.9 | 33.9 | 98.7 | -4 | 183.8963 | 75.58 | 72.16 | 888 | 18 | me¦ ms¦ ph¦ pr¦ pc¦ ss¦ sc
0.49098 | 1.229 | 31 | 37 | 66 | 15.6 | 17.2 | 1326 | 484 | 2455 | 1273 | 2.9 | 34 | 98.9 | -4 | 183.8937 | 75.55 | 72.14 | 887.1 | 18 | me¦ ms¦ ph¦ pr¦ pc¦ ss¦ sc
0.491 | 1.231 | 31 | 36 | 67 | 15.6 | 17.2 | 1326 | 486 | 2455 | 1278 | 2.9 | 34 | 99.1 | -4 | 183.8934 | 75.54 | 72.16 | 887 | 18 | me¦ ms¦ ph¦ pr¦ pc¦ ss¦ sc
0.49101 | 1.23 | 31 | 35 | 66 | 15.6 | 17.2 | 1324 | 487 | 2451 | 1281 | 2.9 | 34.1 | 99.2 | -4 | 183.895 | 75.49 | 72.11 | 888 | 18 | me¦ ms¦ ph¦ pr¦ pc¦ ss¦ sc
0.49102 | 1.232 | 31 | 35 | 66 | 15.6 | 17.2 | 1324 | 488 | 2451 | 1284 | 2.9 | 34.1 | 99.6 | -4 | 183.8947 | 75.47 | 72.16 | 887.4 | 19 | me¦ ms¦ ph¦ pr¦ pc¦ ss¦ sc
0.49103 | 1.23 | 31 | 34 | 66 | 15.6 | 17.2 | 1323 | 489 | 2450 | 1286 | 2.9 | 34.2 | 100 | -4 | 183.8966 | 75.46 | 72.09 | 887.9 | 19 | me¦ ms¦ ph¦ pr¦ pc¦ ss¦ sc
0.49104 | 1.23 | 31 | 33 | 66 | 15.6 | 17.2 | 1323 | 490 | 2450 | 1289 | 2.9 | 34.2 | 100.1 | -4 | 183.896 | 75.47 | 72.11 | 888.2 | 19 | me¦ ms¦ ph¦ pr¦ pc¦ ss¦ sc
0.49105 | 1.229 | 31 | 30 | 66 | 15.6 | 17.2 | 1320 | 492 | 2444 | 1294 | 2.9 | 34.3 | 100 | -4 | 183.8961 | 75.46 | 72.15 | 887.4 | 19 | me¦ ms¦ ph¦ pr¦ pc¦ ss¦ sc
0.49106 | 1.23 | 31 | 30 | 66 | 15.6 | 17.2 | 1319 | 493 | 2442 | 1297 | 2.9 | 34.3 | 99.9 | -4 | 183.8964 | 75.48 | 72.14 | 887.6 | 19 | me¦ ms¦ ph¦ pr¦ pc¦ ss¦ sc
0.49108 | 1.229 | 31 | 29 | 66 | 15.6 | 17.2 | 1316 | 494 | 2437 | 1299 | 2.9 | 34.3 | 99.9 | -4 | 183.8958 | 75.44 | 72.11 | 887.8 | 20 | me¦ ms¦ ph¦ pr¦ pc¦ ss¦ sc
0.49109 | 1.234 | 31 | 29 | 66 | 15.6 | 17.2 | 1313 | 495 | 2431 | 1302 | 2.9 | 34.4 | 100.4 | -4 | 183.8948 | 75.43 | 72.13 | 886.9 | 20 | me¦ ms¦ ph¦ pr¦ pc¦ ss¦ sc
0.4911 | 1.232 | 31 | 28 | 66 | 15.6 | 17.2 | 1312 | 496 | 2429 | 1305 | 2.9 | 34.4 | 100.6 | -5 | 183.8967 | 75.38 | 72.14 | 887.2 | 20 | me¦ ms¦ ph¦ pr¦ pc¦ ss¦ sc
0.49111 | 1.232 | 31 | 28 | 66 | 15.6 | 17.2 | 1307 | 497 | 2420 | 1307 | 2.9 | 34.5 | 100.7 | -5 | 183.8993 | 75.32 | 72.08 | 887.4 | 20 | me¦ ms¦ ph¦ pr¦ pc¦ ss¦ sc
0.49112 | 1.234 | 31 | 28 | 66 | 15.6 | 17.2 | 1303 | 499 | 2412 | 1313 | 3 | 34.5 | 100.5 | -5 | 183.8957 | 75.38 | 72.12 | 887.4 | 21 | me¦ ms¦ ph¦ pr¦ pc¦ ss¦ sc
0.49113 | 1.23 | 31 | 27 | 65 | 15.6 | 17.2 | 1298 | 500 | 2403 | 1315 | 2.9 | 34.6 | 100.1 | -5 | 183.8996 | 75.35 | 72.12 | 887.5 | 21 | me¦ ms¦ ph¦ pr¦ pc¦ ss¦ sc
0.49115 | 1.23 | 31 | 27 | 65 | 15.6 | 17.2 | 1292 | 501 | 2392 | 1318 | 2.9 | 34.6 | 99.7 | -5 | 183.897 | 75.32 | 72.12 | 886.9 | 21 | me¦ ms¦ ph¦ pr¦ pc¦ ss¦ sc
0.49116 | 1.229 | 31 | 25 | 65 | 15.6 | 17.2 | 1284 | 502 | 2377 | 1321 | 2.9 | 34.7 | 99.4 | -6 | 183.8969 | 75.28 | 72.12 | 887 | 22 | me¦ ms¦ ph¦ pr¦ pc¦ ss¦ sc
0.49117 | 1.227 | 31 | 25 | 65 | 15.7 | 17.2 | 1275 | 503 | 2405 | 1323 | 2.9 | 34.7 | 98.9 | -6 | 183.9 | 75.25 | 72.09 | 886.7 | 22 | me¦ ms¦ ph¦ pr¦ pc¦ ss¦ sc
0.49118 | 1.225 | 30 | 24 | 65 | 15.7 | 17.2 | 1262 | 504 | 2381 | 1326 | 2.9 | 34.8 | 98.4 | -6 | 183.8996 | 75.1 | 72.08 | 887.2 | 22 | me¦ ms¦ ph¦ pr¦ pc¦ ss¦ sc
0.49119 | 1.222 | 30 | 22 | 65 | 15.7 | 17.2 | 1252 | 505 | 2362 | 1328 | 2.9 | 34.8 | 98.1 | -6 | 183.8997 | 74.94 | 72.11 | 886.6 | 25 | me¦ ms¦ ph¦ pr¦ pc¦ ss¦ sc
0.4912 | 1.225 | 30 | 23 | 63 | 15.7 | 17.1 | 1238 | 506 | 2335 | 1297 | 2.9 | 34.9 | 97.8 | -6 | 183.8996 | 74.89 | 72.07 | 887.2 | 28 | me¦ ms¦ ph¦ pr¦ pc¦ ss¦ sc
0.49122 | 1.218 | 30 | 21 | 62 | 15.7 | 17.1 | 1226 | 507 | 2313 | 1300 | 2.9 | 34.9 | 97.4 | -6 | 183.9019 | 74.83 | 72.11 | 887.6 | 30 | me¦ ms¦ ph¦ pr¦ pc¦ ss¦ sc
0.49123 | 1.215 | 30 | 20 | 62 | 15.8 | 17.1 | 1211 | 508 | 2328 | 1302 | 2.9 | 35 | 96.9 | -6 | 183.9022 | 74.79 | 72.06 | 886.4 | 31 | me¦ ms¦ ph¦ pr¦ pc¦ ss¦ sc
0.49124 | 1.214 | 30 | 18 | 62 | 15.8 | 17.1 | 1193 | 509 | 2294 | 1305 | 2.9 | 35 | 96.6 | -6 | 183.9015 | 74.8 | 72.04 | 887.1 | 31 | me¦ ms¦ ph¦ pr¦ pc¦ ss¦ sc
0.49125 | 1.212 | 30 | 16 | 62 | 15.8 | 17.1 | 1179 | 510 | 2267 | 1307 | 2.9 | 35.1 | 96.1 | -6 | 183.9007 | 74.8 | 72.04 | 886.9 | 31 | me¦ ms¦ ph¦ pr¦ pc¦ ss¦ sc
0.49126 | 1.211 | 30 | 16 | 62 | 15.8 | 17.1 | 1161 | 511 | 2232 | 1310 | 2.9 | 35.1 | 95.6 | -6 | 183.9023 | 74.83 | 72.07 | 886.8 | 31 | me¦ ms¦ ph¦ pr¦ pc¦ ss¦ sc
0.49127 | 1.206 | 30 | 13 | 61 | 15.8 | 17.1 | 1142 | 512 | 2196 | 1312 | 2.9 | 35.2 | 95 | -6 | 183.9031 | 74.79 | 72.04 | 887.5 | 30 | me¦ ms¦ ph¦ pr¦ pc¦ ss¦ sc
0.49128 | 1.204 | 30 | 11 | 61 | 15.9 | 17.1 | 1127 | 513 | 2209 | 1315 | 2.9 | 35.2 | 94.6 | -5 | 183.9036 | 74.76 | 72.02 | 887.8 | 31 | me¦ ms¦ ph¦ pr¦ pc¦ ss¦ sc
0.4913 | 1.203 | 29 | 8 | 61 | 15.8 | 17.1 | 1115 | 514 | 2144 | 1317 | 2.9 | 35.3 | 94.2 | -5 | 183.9018 | 74.74 | 72 | 887.5 | 31 | me¦ ms¦ ph¦ pr¦ pc¦ ss¦ sc
0.49131 | 1.2 | 29 | 6 | 61 | 15.8 | 17.1 | 1102 | 514 | 2119 | 1317 | 2.9 | 35.3 | 93.9 | -5 | 183.9035 | 74.77 | 72.05 | 887.4 | 31 | me¦ ms¦ ph¦ pr¦ pc¦ ss¦ sc
0.49132 | 1.196 | 29 | 4 | 60 | 15.8 | 17.1 | 1090 | 515 | 2096 | 1320 | 3 | 35.4 | 93.7 | -5 | 183.9042 | 74.71 | 72.02 | 887 | 31 | me¦ ms¦ ph¦ pr¦ pc¦ ss¦ sc
0.49133 | 1.194 | 29 | 3 | 60 | 15.8 | 17.1 | 1079 | 516 | 2075 | 1323 | 2.9 | 35.4 | 93.5 | -5 | 183.9031 | 74.7 | 72.01 | 887.6 | 31 | me¦ ms¦ ph¦ pr¦ pc¦ ss¦ sc
0.49134 | 1.193 | 29 | 2 | 60 | 15.8 | 17.1 | 1067 | 517 | 2051 | 1325 | 2.9 | 35.5 | 93.3 | -4 | 183.9038 | 74.67 | 71.99 | 887.1 | 31 | me¦ ms¦ ph¦ pr¦ pc¦ ss¦ sc
0.49135 | 1.194 | 29 | 1 | 60 | 15.9 | 17.1 | 1061 | 517 | 2080 | 1325 | 2.9 | 35.5 | 93.1 | -5 | 183.9021 | 74.65 | 71.96 | 887.5 | 32 | me¦ ms¦ ph¦ pr¦ pc¦ ss¦ sc
0.49137 | 1.192 | 29 | 0 | 60 | 15.9 | 17.1 | 1053 | 518 | 2064 | 1328 | 2.9 | 35.6 | 92.9 | -5 | 183.905 | 74.69 | 72 | 887.6 | 32 | me¦ ms¦ ph¦ pr¦ pc¦ ss¦ sc
0.49138 | 1.196 | 29 | 0 | 60 | 15.9 | 17.1 | 1046 | 519 | 2050 | 1330 | 2.9 | 35.6 | 92.6 | -5 | 183.9033 | 74.72 | 72 | 887.7 | 32 | me¦ ms¦ ph¦ pr¦ pc¦ ss¦ sc
0.49139 | 1.194 | 29 | 0 | 60 | 15.9 | 17.1 | 1042 | 520 | 2043 | 1333 | 2.9 | 35.7 | 92.4 | -5 | 183.9047 | 74.64 | 71.95 | 887.5 | 32 | me¦ ms¦ ph¦ pr¦ pc¦ ss¦ sc
0.4914 | 1.202 | 29 | 0 | 60 | 15.9 | 17.1 | 1038 | 520 | 2035 | 1333 | 2.9 | 35.7 | 92.4 | -5 | 183.9022 | 74.66 | 71.92 | 886.8 | 32 | me¦ ms¦ ph¦ pr¦ pc¦ ss¦ sc
0.49141 | 1.201 | 29 | 0 | 60 | 15.9 | 17.1 | 1037 | 521 | 2033 | 1335 | 2.9 | 35.8 | 92.5 | -5 | 183.9053 | 74.7 | 71.96 | 887 | 31 | me¦ ms¦ ph¦ pr¦ pc¦ ss¦ sc
0.49142 | 1.206 | 29 | 0 | 60 | 15.9 | 17.1 | 1033 | 522 | 2025 | 1338 | 2.9 | 35.8 | 92.8 | -4 | 183.9019 | 74.71 | 71.99 | 887 | 31 | me¦ ms¦ ph¦ pr¦ pc¦ ss¦ sc
0.49144 | 1.21 | 29 | 0 | 60 | 15.9 | 17.1 | 1029 | 522 | 2017 | 1338 | 2.9 | 35.9 | 94.3 | -4 | 183.9029 | 74.66 | 71.94 | 886.5 | 31 | me¦ ms¦ ph¦ pr¦ pc¦ ss¦ sc
0.49145 | 1.219 | 29 | 0 | 61 | 15.9 | 17.1 | 1025 | 523 | 2009 | 1341 | 2.9 | 35.9 | 95.7 | -4 | 183.9024 | 74.68 | 71.91 | 886.9 | 31 | me¦ ms¦ ph¦ pr¦ pc¦ ss¦ sc
0.49146 | 1.226 | 29 | 2 | 61 | 15.9 | 17.1 | 1020 | 524 | 2000 | 1343 | 2.9 | 36 | 97 | -4 | 183.9024 | 74.73 | 71.95 | 886.1 | 31 | me¦ ms¦ ph¦ pr¦ pc¦ ss¦ sc
0.49147 | 1.228 | 30 | 2 | 61 | 15.9 | 17.1 | 1014 | 524 | 1988 | 1343 | 2.9 | 36 | 97.7 | -4 | 183.9045 | 74.71 | 71.95 | 886.2 | 31 | me¦ ms¦ ph¦ pr¦ pc¦ ss¦ sc
0.49148 | 1.228 | 30 | 1 | 61 | 15.9 | 17.1 | 1009 | 525 | 1978 | 1346 | 2.9 | 36 | 98 | -4 | 183.9049 | 74.72 | 71.95 | 886.5 | 31 | me¦ ms¦ ph¦ pr¦ pc¦ ss¦ sc
0.49149 | 1.235 | 30 | 2 | 61 | 15.9 | 17.1 | 1002 | 526 | 1964 | 1348 | 2.9 | 36.1 | 98 | -4 | 183.9027 | 74.75 | 71.96 | 886.2 | 30 | me¦ ms¦ ph¦ pr¦ pc¦ ss¦ sc
0.4915 | 1.239 | 30 | 3 | 61 | 15.9 | 17.1 | 997 | 526 | 1954 | 1348 | 2.9 | 36.1 | 98.9 | -4 | 183.9033 | 74.71 | 71.92 | 885.8 | 30 | me¦ ms¦ ph¦ pr¦ pc¦ ss¦ sc
0.49152 | 1.244 | 30 | 4 | 62 | 15.9 | 17.1 | 994 | 527 | 1949 | 1351 | 2.9 | 36.2 | 99.6 | -4 | 183.9036 | 74.73 | 71.91 | 885.8 | 30 | me¦ ms¦ ph¦ pr¦ pc¦ ss¦ sc
0.49153 | 1.248 | 30 | 5 | 62 | 15.9 | 17.1 | 991 | 528 | 1943 | 1353 | 2.9 | 36.2 | 100.2 | -4 | 183.9048 | 74.69 | 71.9 | 886 | 30 | me¦ ms¦ ph¦ pr¦ pc¦ ss¦ sc
0.49154 | 1.251 | 30 | 6 | 62 | 15.9 | 17.1 | 991 | 528 | 1943 | 1353 | 2.9 | 36.3 | 100.6 | -4 | 183.9037 | 74.84 | 71.95 | 886.6 | 30 | me¦ ms¦ ph¦ pr¦ pc¦ ss¦ sc
0.49155 | 1.251 | 30 | 7 | 62 | 15.9 | 17.1 | 992 | 529 | 1945 | 1356 | 2.9 | 36.3 | 100.5 | -4 | 183.9046 | 74.8 | 71.9 | 886 | 29 | me¦ ms¦ ph¦ pr¦ pc¦ ss¦ sc
0.49156 | 1.253 | 30 | 7 | 62 | 15.9 | 17.1 | 997 | 530 | 1954 | 1358 | 2.9 | 36.4 | 100.6 | -4 | 183.9036 | 74.84 | 71.9 | 885.9 | 29 | me¦ ms¦ ph¦ pr¦ pc¦ ss¦ sc
0.49157 | 1.262 | 30 | 11 | 62 | 15.9 | 17.1 | 1003 | 530 | 1966 | 1358 | 2.9 | 36.4 | 101.2 | -4 | 183.9046 | 74.85 | 71.93 | 886.1 | 28 | me¦ ms¦ ph¦ pr¦ pc¦ ss¦ sc
0.49159 | 1.268 | 30 | 13 | 62 | 15.9 | 17.1 | 1012 | 531 | 1984 | 1361 | 2.9 | 36.5 | 101.7 | -5 | 183.903 | 74.82 | 71.85 | 886.4 | 28 | me¦ ms¦ ph¦ pr¦ pc¦ ss¦ sc
0.4916 | 1.27 | 30 | 14 | 62 | 15.9 | 17.1 | 1020 | 531 | 2000 | 1361 | 2.9 | 36.5 | 102 | -5 | 183.9054 | 74.88 | 71.89 | 886.4 | 28 | me¦ ms¦ ph¦ pr¦ pc¦ ss¦ sc
0.49161 | 1.272 | 30 | 14 | 62 | 15.9 | 17.1 | 1029 | 532 | 2017 | 1364 | 2.9 | 36.6 | 102 | -5 | 183.9051 | 74.9 | 71.92 | 886.2 | 28 | me¦ ms¦ ph¦ pr¦ pc¦ ss¦ sc
0.49162 | 1.274 | 30 | 16 | 62 | 16 | 17.1 | 1037 | 533 | 2074 | 1366 | 2.9 | 36.6 | 101.7 | -5 | 183.9059 | 74.9 | 71.88 | 885.6 | 28 | me¦ ms¦ ph¦ pr¦ pc¦ ss¦ sc
0.49163 | 1.279 | 30 | 17 | 62 | 16 | 17.1 | 1045 | 534 | 2090 | 1369 | 2.9 | 36.7 | 100.9 | -5 | 183.9041 | 74.86 | 71.83 | 886.2 | 28 | me¦ ms¦ ph¦ pr¦ pc¦ ss¦ sc
0.49164 | 1.286 | 30 | 18 | 63 | 16 | 17.1 | 1055 | 534 | 2110 | 1369 | 2.9 | 36.7 | 100.2 | -5 | 183.9037 | 74.88 | 71.86 | 885.4 | 28 | me¦ ms¦ ph¦ pr¦ pc¦ ss¦ sc
0.49166 | 1.291 | 30 | 20 | 63 | 16 | 17.1 | 1064 | 535 | 2128 | 1371 | 2.9 | 36.8 | 99.7 | -5 | 183.905 | 74.87 | 71.87 | 885 | 28 | me¦ ms¦ ph¦ pr¦ pc¦ ss¦ sc
0.49167 | 1.3 | 31 | 21 | 63 | 16 | 17.1 | 1070 | 536 | 2140 | 1374 | 2.9 | 36.8 | 99.2 | -5 | 183.9035 | 74.9 | 71.9 | 885.9 | 28 | me¦ ms¦ ph¦ pr¦ pc¦ ss¦ sc
0.49168 | 1.301 | 31 | 21 | 63 | 16 | 17.1 | 1077 | 536 | 2154 | 1374 | 2.9 | 36.9 | 98.7 | -5 | 183.9049 | 74.95 | 71.9 | 886 | 28 | me¦ ms¦ ph¦ pr¦ pc¦ ss¦ sc
0.49169 | 1.308 | 31 | 23 | 63 | 16 | 17.1 | 1084 | 537 | 2168 | 1376 | 2.9 | 36.9 | 98.3 | -5 | 183.9035 | 74.9 | 71.84 | 886.1 | 27 | me¦ ms¦ ph¦ pr¦ pc¦ ss¦ sc
0.4917 | 1.31 | 31 | 23 | 63 | 15.9 | 17.1 | 1093 | 538 | 2143 | 1379 | 2.9 | 37 | 98 | -5 | 183.905 | 74.9 | 71.81 | 886 | 27 | me¦ ms¦ ph¦ pr¦ pc¦ ss¦ sc
0.49171 | 1.315 | 31 | 25 | 64 | 15.9 | 17.1 | 1104 | 539 | 2164 | 1382 | 2.9 | 37 | 97.8 | -5 | 183.9045 | 74.96 | 71.89 | 885.5 | 27 | me¦ ms¦ ph¦ pr¦ pc¦ ss¦ sc
0.49172 | 1.321 | 31 | 27 | 64 | 15.9 | 17.1 | 1117 | 539 | 2190 | 1382 | 2.9 | 37.1 | 97.5 | -5 | 183.9038 | 74.97 | 71.85 | 885.5 | 27 | me¦ ms¦ ph¦ pr¦ pc¦ ss¦ sc
0.49174 | 1.324 | 31 | 28 | 64 | 15.9 | 17.1 | 1131 | 540 | 2217 | 1384 | 2.9 | 37.1 | 97.3 | -5 | 183.9063 | 74.98 | 71.82 | 886 | 27 | me¦ ms¦ ph¦ pr¦ pc¦ ss¦ sc
0.49175 | 1.329 | 31 | 30 | 64 | 15.9 | 17.1 | 1146 | 541 | 2247 | 1387 | 2.9 | 37.2 | 97.2 | -5 | 183.9036 | 74.93 | 71.83 | 885.5 | 27 | me¦ ms¦ ph¦ pr¦ pc¦ ss¦ sc
0.49176 | 1.329 | 31 | 30 | 64 | 15.9 | 17.1 | 1162 | 542 | 2278 | 1389 | 2.9 | 37.2 | 96.9 | -5 | 183.9051 | 74.97 | 71.82 | 885.5 | 27 | me¦ ms¦ ph¦ pr¦ pc¦ ss¦ sc
0.49177 | 1.335 | 31 | 30 | 64 | 15.8 | 17.1 | 1180 | 543 | 2269 | 1392 | 2.9 | 37.3 | 96.7 | -5 | 183.9036 | 75.02 | 71.91 | 885.4 | 26 | me¦ ms¦ ph¦ pr¦ pc¦ ss¦ sc
0.49178 | 1.337 | 31 | 31 | 64 | 15.8 | 17.1 | 1201 | 543 | 2309 | 1392 | 2.9 | 37.3 | 96.3 | -5 | 183.9048 | 74.95 | 71.84 | 885.8 | 26 | me¦ ms¦ ph¦ pr¦ pc¦ ss¦ sc
0.49179 | 1.342 | 31 | 33 | 64 | 15.8 | 17.1 | 1222 | 544 | 2350 | 1394 | 2.9 | 37.4 | 95.9 | -5 | 183.9046 | 75 | 71.85 | 885 | 26 | me¦ ms¦ ph¦ pr¦ pc¦ ss¦ sc
0.49181 | 1.343 | 31 | 33 | 64 | 15.7 | 17.1 | 1242 | 545 | 2343 | 1397 | 2.9 | 37.4 | 95.5 | -5 | 183.9043 | 75.04 | 71.87 | 885 | 26 | me¦ ms¦ ph¦ pr¦ pc¦ ss¦ sc
0.49182 | 1.348 | 31 | 35 | 65 | 15.7 | 17.1 | 1265 | 546 | 2386 | 1400 | 2.9 | 37.4 | 95.2 | -4 | 183.904 | 74.98 | 71.83 | 885.5 | 26 | me¦ ms¦ ph¦ pr¦ pc¦ ss¦ sc
0.49183 | 1.353 | 31 | 37 | 65 | 15.7 | 17.1 | 1289 | 547 | 2432 | 1402 | 2.9 | 37.5 | 95.1 | -5 | 183.9038 | 75.01 | 71.79 | 885.3 | 26 | me¦ ms¦ ph¦ pr¦ pc¦ ss¦ sc
0.49184 | 1.356 | 31 | 38 | 65 | 15.7 | 17.1 | 1314 | 548 | 2479 | 1405 | 2.9 | 37.5 | 95.1 | -5 | 183.9039 | 75.01 | 71.83 | 885 | 26 | me¦ ms¦ ph¦ pr¦ pc¦ ss¦ sc
0.49185 | 1.36 | 31 | 40 | 65 | 15.7 | 17.1 | 1340 | 549 | 2528 | 1407 | 2.9 | 37.6 | 95.1 | -4 | 183.9029 | 74.99 | 71.83 | 885.6 | 26 | me¦ ms¦ ph¦ pr¦ pc¦ ss¦ sc
0.49186 | 1.365 | 31 | 42 | 65 | 15.7 | 17.1 | 1364 | 550 | 2573 | 1410 | 2.9 | 37.6 | 95 | -4 | 183.9045 | 74.98 | 71.78 | 885.6 | 26 | me¦ ms¦ ph¦ pr¦ pc¦ ss¦ sc
0.49188 | 1.369 | 31 | 44 | 65 | 15.7 | 17.1 | 1387 | 551 | 2616 | 1412 | 2.9 | 37.7 | 94.9 | -4 | 183.9037 | 75 | 71.84 | 885.2 | 26 | me¦ ms¦ ph¦ pr¦ pc¦ ss¦ sc
0.49189 | 1.374 | 32 | 45 | 65 | 15.7 | 17.1 | 1410 | 552 | 2660 | 1415 | 2.9 | 37.7 | 94.9 | -5 | 183.9026 | 75.01 | 71.81 | 885.8 | 26 | me¦ ms¦ ph¦ pr¦ pc¦ ss¦ sc
0.4919 | 1.379 | 32 | 48 | 64 | 15.7 | 17 | 1433 | 554 | 2703 | 1385 | 2.9 | 37.8 | 94.8 | -5 | 183.9044 | 74.94 | 71.75 | 884.9 | 26 | me¦ ms¦ ph¦ pr¦ pc¦ ss¦ sc
0.49191 | 1.381 | 32 | 50 | 64 | 15.7 | 17 | 1454 | 555 | 2743 | 1387 | 2.9 | 37.8 | 94.7 | -6 | 183.9051 | 75.02 | 71.83 | 885.7 | 27 | me¦ ms¦ ph¦ pr¦ pc¦ ss¦ sc
0.49192 | 1.385 | 32 | 51 | 64 | 15.8 | 17 | 1475 | 556 | 2836 | 1390 | 2.9 | 37.9 | 94.7 | -6 | 183.9044 | 75.02 | 71.78 | 885.8 | 26 | me¦ ms¦ ph¦ pr¦ pc¦ ss¦ sc
0.49193 | 1.385 | 32 | 52 | 64 | 15.8 | 17 | 1495 | 557 | 2875 | 1392 | 2.9 | 37.9 | 94.7 | -5 | 183.9057 | 75.04 | 71.82 | 885.5 | 26 | me¦ ms¦ ph¦ pr¦ pc¦ ss¦ sc
0.49194 | 1.386 | 32 | 53 | 64 | 15.8 | 17 | 1510 | 558 | 2903 | 1395 | 2.9 | 38 | 94.7 | -6 | 183.906 | 75.06 | 71.81 | 885.8 | 26 | me¦ ms¦ ph¦ pr¦ pc¦ ss¦ sc
0.49196 | 1.387 | 32 | 54 | 64 | 15.8 | 17 | 1524 | 560 | 2930 | 1400 | 2.9 | 38 | 94.6 | -6 | 183.9067 | 75.01 | 71.78 | 885.9 | 25 | me¦ ms¦ ph¦ pr¦ pc¦ ss¦ sc
0.49197 | 1.387 | 32 | 55 | 64 | 15.8 | 17 | 1533 | 561 | 2948 | 1402 | 3 | 38.1 | 94.4 | -6 | 183.9072 | 75.06 | 71.81 | 885.5 | 26 | me¦ ms¦ ph¦ pr¦ pc¦ ss¦ sc
0.49198 | 1.388 | 32 | 56 | 64 | 15.8 | 17 | 1543 | 562 | 2967 | 1405 | 2.9 | 38.1 | 94.3 | -6 | 183.9058 | 75.05 | 71.78 | 886 | 26 | me¦ ms¦ ph¦ pr¦ pc¦ ss¦ sc
0.49199 | 1.388 | 31 | 56 | 63 | 15.8 | 17 | 1551 | 563 | 2982 | 1407 | 2.9 | 38.2 | 94 | -5 | 183.9084 | 75.08 | 71.78 | 885.4 | 26 | me¦ ms¦ ph¦ pr¦ pc¦ ss¦ sc
0.492 | 1.391 | 32 | 59 | 64 | 15.8 | 17 | 1554 | 565 | 2988 | 1412 | 2.9 | 38.2 | 93.7 | -5 | 183.9056 | 75.04 | 71.77 | 885.5 | 26 | me¦ ms¦ ph¦ pr¦ pc¦ ss¦ sc
0.49201 | 1.391 | 31 | 59 | 63 | 15.8 | 17 | 1556 | 566 | 2992 | 1415 | 2.9 | 38.3 | 93.6 | -5 | 183.9064 | 75.09 | 71.79 | 885.5 | 26 | me¦ ms¦ ph¦ pr¦ pc¦ ss¦ sc
0.49204 | 1.392 | 31 | 60 | 63 | 15.8 | 17 | 1554 | 567 | 2988 | 1417 | 2.9 | 38.4 | 93.2 | -5 | 183.9066 | 75.06 | 71.8 | 885.8 | 25 | me¦ ms¦ ph¦ pr¦ pc¦ ss¦ sc
0.49205 | 1.391 | 31 | 59 | 63 | 15.8 | 17 | 1553 | 568 | 2986 | 1420 | 2.9 | 38.4 | 93.2 | -5 | 183.9056 | 75.07 | 71.75 | 885.2 | 25 | me¦ ms¦ ph¦ pr¦ pc¦ ss¦ sc
0.49206 | 1.393 | 31 | 60 | 63 | 15.8 | 17 | 1548 | 570 | 2976 | 1425 | 2.9 | 38.5 | 93.1 | -5 | 183.9069 | 75.06 | 71.77 | 886.1 | 25 | me¦ ms¦ ph¦ pr¦ pc¦ ss¦ sc
0.49207 | 1.392 | 31 | 59 | 63 | 15.8 | 17 | 1543 | 571 | 2967 | 1427 | 2.9 | 38.5 | 93 | -5 | 183.9072 | 75.06 | 71.77 | 885.4 | 25 | me¦ ms¦ ph¦ pr¦ pc¦ ss¦ sc
0.49208 | 1.396 | 31 | 61 | 63 | 15.8 | 17 | 1536 | 572 | 2953 | 1430 | 2.9 | 38.6 | 93 | -5 | 183.9066 | 75.09 | 71.75 | 885.4 | 25 | me¦ ms¦ ph¦ pr¦ pc¦ ss¦ sc
0.49209 | 1.393 | 31 | 57 | 63 | 15.8 | 17 | 1530 | 573 | 2942 | 1432 | 2.9 | 38.6 | 92.9 | -5 | 183.9089 | 75.06 | 71.77 | 885.4 | 25 | me¦ ms¦ ph¦ pr¦ pc¦ ss¦ sc
0.49211 | 1.395 | 31 | 58 | 63 | 15.8 | 17 | 1523 | 575 | 2928 | 1437 | 2.9 | 38.7 | 93.5 | -5 | 183.9059 | 75.08 | 71.77 | 885.5 | 25 | me¦ ms¦ ph¦ pr¦ pc¦ ss¦ sc
0.49212 | 1.396 | 31 | 57 | 63 | 15.8 | 17 | 1516 | 576 | 2915 | 1440 | 2.9 | 38.7 | 94.8 | -5 | 183.9085 | 75.07 | 71.73 | 885.8 | 25 | me¦ ms¦ ph¦ pr¦ pc¦ ss¦ sc
0.49213 | 1.397 | 31 | 56 | 63 | 15.8 | 17 | 1511 | 577 | 2905 | 1442 | 2.9 | 38.8 | 96.1 | -5 | 183.9062 | 75.05 | 71.76 | 886 | 25 | me¦ ms¦ ph¦ pr¦ pc¦ ss¦ sc
0.49214 | 1.399 | 31 | 54 | 63 | 15.7 | 17 | 1508 | 578 | 2845 | 1445 | 2.9 | 38.8 | 97.3 | -5 | 183.9075 | 75.06 | 71.76 | 885.9 | 26 | me¦ ms¦ ph¦ pr¦ pc¦ ss¦ sc
0.49215 | 1.4 | 31 | 52 | 63 | 15.7 | 17 | 1504 | 579 | 2837 | 1447 | 2.9 | 38.9 | 98.2 | -5 | 183.9076 | 75.05 | 71.72 | 885.5 | 26 | me¦ ms¦ ph¦ pr¦ pc¦ ss¦ sc
0.49216 | 1.404 | 31 | 53 | 63 | 15.7 | 17 | 1505 | 580 | 2839 | 1450 | 2.9 | 38.9 | 98.6 | -6 | 183.9068 | 75.03 | 71.74 | 885.2 | 26 | me¦ ms¦ ph¦ pr¦ pc¦ ss¦ sc
0.49218 | 1.399 | 31 | 51 | 63 | 15.7 | 17 | 1506 | 582 | 2841 | 1455 | 2.9 | 38.9 | 98.5 | -6 | 183.9078 | 75.03 | 71.74 | 885.7 | 26 | me¦ ms¦ ph¦ pr¦ pc¦ ss¦ sc
0.49219 | 1.396 | 31 | 48 | 62 | 15.7 | 17 | 1509 | 583 | 2847 | 1457 | 2.9 | 39 | 99.4 | -6 | 183.9069 | 75.03 | 71.74 | 885.3 | 26 | me¦ ms¦ ph¦ pr¦ pc¦ ss¦ sc
0.4922 | 1.393 | 31 | 46 | 62 | 15.6 | 17 | 1513 | 584 | 2801 | 1460 | 2.9 | 39 | 100.8 | -6 | 183.9097 | 75.05 | 71.72 | 885.5 | 26 | me¦ ms¦ ph¦ pr¦ pc¦ ss¦ sc
0.49221 | 1.393 | 31 | 45 | 62 | 15.6 | 17 | 1521 | 585 | 2816 | 1462 | 2.9 | 39.1 | 101.5 | -6 | 183.9094 | 75.03 | 71.72 | 885.7 | 26 | me¦ ms¦ ph¦ pr¦ pc¦ ss¦ sc
0.49222 | 1.394 | 31 | 44 | 62 | 15.6 | 17 | 1522 | 586 | 2818 | 1465 | 2.9 | 39.1 | 102.1 | -6 | 183.9091 | 75.08 | 71.75 | 885.1 | 26 | me¦ ms¦ ph¦ pr¦ pc¦ ss¦ sc
0.49223 | 1.394 | 31 | 43 | 62 | 15.6 | 17 | 1529 | 587 | 2831 | 1467 | 3 | 39.2 | 102.3 | -5 | 183.9095 | 74.97 | 71.69 | 885.6 | 26 | me¦ ms¦ ph¦ pr¦ pc¦ ss¦ sc
0.49225 | 1.397 | 31 | 44 | 62 | 15.6 | 17 | 1534 | 589 | 2840 | 1472 | 2.9 | 39.2 | 102.1 | -5 | 183.9098 | 75.05 | 71.74 | 885.7 | 27 | me¦ ms¦ ph¦ pr¦ pc¦ ss¦ sc
0.49226 | 1.392 | 31 | 42 | 62 | 15.6 | 17 | 1541 | 590 | 2853 | 1475 | 2.9 | 39.3 | 101.7 | -5 | 183.9098 | 75.05 | 71.74 | 885.1 | 26 | me¦ ms¦ ph¦ pr¦ pc¦ ss¦ sc
0.49227 | 1.389 | 31 | 38 | 62 | 15.5 | 17 | 1547 | 591 | 2812 | 1477 | 2.9 | 39.3 | 102 | -5 | 183.9086 | 75.05 | 71.74 | 885.8 | 26 | me¦ ms¦ ph¦ pr¦ pc¦ ss¦ sc
0.49228 | 1.385 | 30 | 35 | 61 | 15.6 | 17 | 1549 | 592 | 2868 | 1480 | 2.9 | 39.4 | 102.8 | -5 | 183.9095 | 75.02 | 71.71 | 885.5 | 26 | me¦ ms¦ ph¦ pr¦ pc¦ ss¦ sc
0.4923 | 1.386 | 30 | 35 | 61 | 15.6 | 17 | 1551 | 593 | 2872 | 1482 | 2.9 | 39.5 | 103.1 | -5 | 183.909 | 75.02 | 71.72 | 885.1 | 26 | me¦ ms¦ ph¦ pr¦ pc¦ ss¦ sc
0.49231 | 1.389 | 30 | 35 | 61 | 15.6 | 17 | 1551 | 595 | 2872 | 1487 | 3 | 39.5 | 103.3 | -5 | 183.9109 | 74.99 | 71.68 | 885.4 | 27 | me¦ ms¦ ph¦ pr¦ pc¦ ss¦ sc
0.49233 | 1.391 | 30 | 35 | 61 | 15.6 | 17 | 1550 | 596 | 2870 | 1490 | 3 | 39.6 | 103.1 | -5 | 183.9105 | 75.02 | 71.71 | 885.1 | 27 | me¦ ms¦ ph¦ pr¦ pc¦ ss¦ sc
0.49234 | 1.391 | 30 | 33 | 61 | 15.6 | 17 | 1548 | 597 | 2866 | 1492 | 2.9 | 39.6 | 102.8 | -6 | 183.9113 | 75.01 | 71.69 | 884.9 | 26 | me¦ ms¦ ph¦ pr¦ pc¦ ss¦ sc
0.49235 | 1.392 | 30 | 32 | 61 | 15.6 | 17 | 1541 | 598 | 2853 | 1495 | 3 | 39.7 | 102.3 | -6 | 183.91 | 74.97 | 71.6 | 885.2 | 27 | me¦ ms¦ ph¦ pr¦ pc¦ ss¦ sc
0.49236 | 1.395 | 30 | 31 | 61 | 15.7 | 17 | 1533 | 599 | 2892 | 1497 | 3 | 39.7 | 101.8 | -6 | 183.9112 | 75 | 71.7 | 885 | 27 | me¦ ms¦ ph¦ pr¦ pc¦ ss¦ sc
0.49237 | 1.391 | 30 | 27 | 61 | 15.7 | 17 | 1525 | 600 | 2877 | 1500 | 2.9 | 39.8 | 101.7 | -6 | 183.91 | 75 | 71.7 | 884.7 | 26 | me¦ ms¦ ph¦ pr¦ pc¦ ss¦ sc
0.49238 | 1.387 | 30 | 26 | 61 | 15.7 | 17 | 1514 | 601 | 2856 | 1502 | 2.9 | 39.8 | 102.7 | -6 | 183.9107 | 75 | 71.7 | 885.4 | 26 | me¦ ms¦ ph¦ pr¦ pc¦ ss¦ sc
0.4924 | 1.387 | 30 | 23 | 61 | 15.7 | 17 | 1500 | 603 | 2830 | 1507 | 2.9 | 39.9 | 103.6 | -6 | 183.9103 | 75 | 71.66 | 885.5 | 26 | me¦ ms¦ ph¦ pr¦ pc¦ ss¦ sc
0.49241 | 1.389 | 30 | 23 | 61 | 15.7 | 17 | 1483 | 604 | 2798 | 1510 | 3 | 39.9 | 104.3 | -6 | 183.9111 | 75.02 | 71.65 | 885.6 | 26 | me¦ ms¦ ph¦ pr¦ pc¦ ss¦ sc
0.49242 | 1.394 | 30 | 23 | 61 | 15.7 | 17 | 1470 | 605 | 2773 | 1512 | 3 | 40 | 104.3 | -6 | 183.9113 | 75.05 | 71.67 | 884.8 | 26 | me¦ ms¦ ph¦ pr¦ pc¦ ss¦ sc
0.49243 | 1.398 | 30 | 23 | 61 | 15.7 | 17 | 1456 | 606 | 2747 | 1515 | 3 | 40 | 104.1 | -6 | 183.9112 | 75.06 | 71.62 | 885.2 | 26 | me¦ ms¦ ph¦ pr¦ pc¦ ss¦ sc
0.49244 | 1.399 | 30 | 22 | 61 | 15.7 | 17 | 1441 | 607 | 2718 | 1517 | 2.9 | 40.1 | 104.5 | -6 | 183.9112 | 75.05 | 71.64 | 884.6 | 25 | me¦ ms¦ ph¦ pr¦ pc¦ ss¦ sc
0.49245 | 1.404 | 30 | 22 | 61 | 15.7 | 17 | 1428 | 608 | 2694 | 1520 | 2.9 | 40.1 | 105.1 | -6 | 183.9103 | 75.06 | 71.67 | 884.7 | 25 | me¦ ms¦ ph¦ pr¦ pc¦ ss¦ sc
0.49247 | 1.405 | 30 | 22 | 61 | 15.7 | 17 | 1417 | 609 | 2673 | 1522 | 2.9 | 40.2 | 105.6 | -6 | 183.912 | 75.06 | 71.65 | 885.6 | 26 | me¦ ms¦ ph¦ pr¦ pc¦ ss¦ sc
0.49248 | 1.404 | 30 | 20 | 61 | 15.7 | 17 | 1405 | 610 | 2650 | 1525 | 2.9 | 40.2 | 105.8 | -6 | 183.9125 | 75.1 | 71.66 | 885.4 | 25 | me¦ ms¦ ph¦ pr¦ pc¦ ss¦ sc
0.49249 | 1.404 | 30 | 20 | 61 | 15.7 | 17 | 1392 | 611 | 2626 | 1527 | 3 | 40.3 | 105.8 | -6 | 183.9123 | 75.05 | 71.62 | 885.6 | 25 | me¦ ms¦ ph¦ pr¦ pc¦ ss¦ sc
0.4925 | 1.404 | 30 | 18 | 61 | 15.7 | 17 | 1383 | 612 | 2609 | 1530 | 2.9 | 40.3 | 105.4 | -6 | 183.9132 | 75.03 | 71.63 | 884.7 | 26 | me¦ ms¦ ph¦ pr¦ pc¦ ss¦ sc
0.49251 | 1.404 | 30 | 18 | 61 | 15.7 | 17 | 1372 | 613 | 2588 | 1532 | 2.9 | 40.4 | 105.4 | -6 | 183.9127 | 75.08 | 71.65 | 885.2 | 25 | me¦ ms¦ ph¦ pr¦ pc¦ ss¦ sc
0.49252 | 1.404 | 30 | 16 | 61 | 15.7 | 17 | 1361 | 613 | 2567 | 1532 | 2.9 | 40.4 | 106 | -5 | 183.9128 | 75.05 | 71.63 | 885.4 | 25 | me¦ ms¦ ph¦ pr¦ pc¦ ss¦ sc
0.49253 | 1.407 | 30 | 16 | 61 | 15.7 | 17 | 1352 | 614 | 2550 | 1535 | 2.9 | 40.5 | 106.4 | -5 | 183.9132 | 75.08 | 71.63 | 885 | 26 | me¦ ms¦ ph¦ pr¦ pc¦ ss¦ sc
0.49255 | 1.409 | 30 | 15 | 61 | 15.8 | 17 | 1341 | 615 | 2578 | 1537 | 2.9 | 40.5 | 106.4 | -5 | 183.9142 | 75.04 | 71.61 | 885.4 | 25 | me¦ ms¦ ph¦ pr¦ pc¦ ss¦ sc
0.49256 | 1.411 | 30 | 15 | 61 | 15.8 | 17 | 1330 | 616 | 2557 | 1540 | 2.9 | 40.6 | 106.3 | -5 | 183.9131 | 75.04 | 71.59 | 885.2 | 26 | me¦ ms¦ ph¦ pr¦ pc¦ ss¦ sc
0.49257 | 1.412 | 30 | 14 | 61 | 15.8 | 17 | 1319 | 617 | 2536 | 1542 | 2.9 | 40.6 | 105.8 | -5 | 183.9137 | 75.03 | 71.57 | 885.2 | 26 | me¦ ms¦ ph¦ pr¦ pc¦ ss¦ sc
0.49258 | 1.415 | 30 | 13 | 61 | 15.8 | 17 | 1308 | 618 | 2515 | 1545 | 2.9 | 40.6 | 105.4 | -5 | 183.9119 | 75.02 | 71.58 | 885 | 26 | me¦ ms¦ ph¦ pr¦ pc¦ ss¦ sc
0.49259 | 1.418 | 30 | 13 | 61 | 15.8 | 17 | 1296 | 619 | 2492 | 1547 | 2.9 | 40.7 | 105 | -6 | 183.9134 | 75.02 | 71.58 | 884.5 | 26 | me¦ ms¦ ph¦ pr¦ pc¦ ss¦ sc
0.4926 | 1.42 | 30 | 12 | 61 | 15.9 | 17 | 1281 | 619 | 2511 | 1547 | 2.9 | 40.7 | 104.3 | -6 | 183.9138 | 75.06 | 71.63 | 885.2 | 26 | me¦ ms¦ ph¦ pr¦ pc¦ ss¦ sc
0.49262 | 1.422 | 30 | 12 | 61 | 15.9 | 17 | 1267 | 620 | 2484 | 1550 | 2.9 | 40.8 | 103.6 | -6 | 183.9138 | 75.02 | 71.57 | 884.9 | 26 | me¦ ms¦ ph¦ pr¦ pc¦ ss¦ sc
0.49263 | 1.426 | 30 | 12 | 61 | 15.9 | 17 | 1255 | 621 | 2460 | 1552 | 2.9 | 40.8 | 102.9 | -6 | 183.914 | 75.1 | 71.62 | 884.5 | 26 | me¦ ms¦ ph¦ pr¦ pc¦ ss¦ sc
0.49264 | 1.428 | 30 | 12 | 61 | 15.9 | 17 | 1240 | 622 | 2431 | 1555 | 2.9 | 40.9 | 102.4 | -6 | 183.9147 | 75.03 | 71.56 | 884.5 | 25 | me¦ ms¦ ph¦ pr¦ pc¦ ss¦ sc
0.49265 | 1.432 | 30 | 13 | 60 | 15.9 | 16.9 | 1227 | 622 | 2405 | 1517 | 3 | 40.9 | 102 | -7 | 183.9127 | 75.06 | 71.6 | 884.4 | 26 | me¦ ms¦ ph¦ pr¦ pc¦ ss¦ sc
0.49266 | 1.432 | 30 | 13 | 59 | 15.9 | 16.9 | 1214 | 623 | 2380 | 1519 | 2.9 | 41 | 101.5 | -7 | 183.9149 | 75.06 | 71.59 | 884.8 | 26 | me¦ ms¦ ph¦ pr¦ pc¦ ss¦ sc
0.49267 | 1.434 | 30 | 14 | 60 | 15.9 | 16.9 | 1200 | 624 | 2352 | 1521 | 3 | 41 | 101 | -8 | 183.9143 | 75.03 | 71.56 | 885 | 25 | me¦ ms¦ ph¦ pr¦ pc¦ ss¦ sc
0.49269 | 1.435 | 30 | 14 | 59 | 16 | 16.9 | 1180 | 624 | 2360 | 1521 | 2.9 | 41.1 | 101.2 | -8 | 183.9147 | 75.03 | 71.56 | 884.3 | 26 | me¦ ms¦ ph¦ pr¦ pc¦ ss¦ sc
0.4927 | 1.436 | 30 | 14 | 59 | 16 | 16.9 | 1169 | 625 | 2338 | 1524 | 2.9 | 41.1 | 101.8 | -9 | 183.916 | 75.04 | 71.6 | 884.9 | 26 | me¦ ms¦ ph¦ pr¦ pc¦ ss¦ sc
0.49271 | 1.436 | 30 | 13 | 59 | 16 | 16.9 | 1155 | 626 | 2310 | 1526 | 2.9 | 41.2 | 102.6 | -10 | 183.9145 | 75.13 | 71.56 | 885.5 | 26 | me¦ ms¦ ph¦ pr¦ pc¦ ss¦ sc
0.49272 | 1.435 | 30 | 13 | 59 | 16 | 16.9 | 1143 | 626 | 2286 | 1526 | 2.9 | 41.2 | 103.4 | -10 | 183.9169 | 75.17 | 71.56 | 885.3 | 25 | me¦ ms¦ ph¦ pr¦ pc¦ ss¦ sc
0.49273 | 1.433 | 30 | 12 | 59 | 16 | 16.9 | 1132 | 627 | 2264 | 1529 | 2.9 | 41.3 | 104.1 | -9 | 183.9174 | 75.05 | 71.51 | 884.7 | 23 | me¦ ms¦ ph¦ pr¦ pc¦ ss¦ sc
0.49274 | 1.432 | 30 | 12 | 59 | 16 | 16.9 | 1122 | 628 | 2244 | 1531 | 2.9 | 41.3 | 105.1 | -9 | 183.9171 | 74.81 | 71.56 | 884.4 | 24 | me¦ ms¦ ph¦ pr¦ pc¦ ss¦ sc
0.49275 | 1.429 | 30 | 10 | 59 | 16 | 16.9 | 1111 | 628 | 2222 | 1531 | 2.9 | 41.4 | 106.1 | -9 | 183.9179 | 74.94 | 71.54 | 884.6 | 28 | me¦ ms¦ ph¦ pr¦ pc¦ ss¦ sc
0.49277 | 1.427 | 30 | 10 | 59 | 16 | 16.9 | 1099 | 629 | 2198 | 1534 | 2.9 | 41.4 | 106.7 | -9 | 183.9181 | 75.14 | 71.51 | 884.9 | 28 | me¦ ms¦ ph¦ pr¦ pc¦ ss¦ sc
0.49278 | 1.427 | 30 | 9 | 59 | 16 | 16.9 | 1090 | 629 | 2180 | 1534 | 2.9 | 41.5 | 107.2 | -8 | 183.9175 | 75.32 | 71.55 | 885.1 | 24 | me¦ ms¦ ph¦ pr¦ pc¦ ss¦ sc
0.49279 | 1.427 | 30 | 10 | 59 | 16 | 16.9 | 1079 | 630 | 2158 | 1536 | 2.9 | 41.5 | 107.4 | -8 | 183.9173 | 75.38 | 71.5 | 885.4 | 21 | me¦ ms¦ ph¦ pr¦ pc¦ ss¦ sc
0.4928 | 1.428 | 30 | 9 | 58 | 16 | 16.9 | 1068 | 630 | 2136 | 1536 | 2.9 | 41.6 | 107.9 | -8 | 183.9177 | 75.49 | 71.57 | 885.4 | 19 | me¦ ms¦ ph¦ pr¦ pc¦ ss¦ sc
0.49281 | 1.429 | 30 | 9 | 58 | 16 | 16.9 | 1059 | 631 | 2118 | 1539 | 2.9 | 41.6 | 108.6 | -8 | 183.9159 | 75.51 | 71.53 | 885 | 18 | me¦ ms¦ ph¦ pr¦ pc¦ ss¦ sc
0.49282 | 1.432 | 30 | 10 | 58 | 16 | 16.9 | 1049 | 631 | 2098 | 1539 | 2.9 | 41.7 | 108.9 | -8 | 183.9172 | 75.51 | 71.53 | 884.5 | 17 | me¦ ms¦ ph¦ pr¦ pc¦ ss¦ sc
0.49284 | 1.433 | 30 | 10 | 59 | 16 | 16.9 | 1039 | 632 | 2078 | 1541 | 2.9 | 41.7 | 109 | -8 | 183.9161 | 75.47 | 71.46 | 884.4 | 16 | me¦ ms¦ ph¦ pr¦ pc¦ ss¦ sc
0.49285 | 1.437 | 30 | 11 | 59 | 16.1 | 16.9 | 1031 | 632 | 2104 | 1541 | 2.9 | 41.8 | 108.7 | -7 | 183.9169 | 75.52 | 71.54 | 885 | 16 | me¦ ms¦ ph¦ pr¦ pc¦ ss¦ sc
0.49286 | 1.437 | 30 | 9 | 59 | 16.1 | 16.9 | 1022 | 633 | 2085 | 1543 | 2.9 | 41.8 | 109 | -7 | 183.918 | 75.51 | 71.52 | 885.1 | 16 | me¦ ms¦ ph¦ pr¦ pc¦ ss¦ sc
0.49287 | 1.438 | 30 | 11 | 58 | 16.1 | 16.9 | 1013 | 633 | 2067 | 1543 | 2.9 | 41.9 | 109.3 | -7 | 183.9159 | 75.5 | 71.53 | 884.4 | 16 | me¦ ms¦ ph¦ pr¦ pc¦ ss¦ sc
0.49288 | 1.442 | 30 | 13 | 59 | 16.1 | 16.9 | 1004 | 634 | 2048 | 1546 | 3 | 41.9 | 109.4 | -7 | 183.9173 | 75.46 | 71.51 | 884 | 17 | me¦ ms¦ ph¦ pr¦ pc¦ ss¦ sc
0.49289 | 1.444 | 30 | 15 | 59 | 16.1 | 16.9 | 996 | 634 | 2032 | 1546 | 2.9 | 42 | 109.3 | -6 | 183.9177 | 75.43 | 71.51 | 883.8 | 17 | me¦ ms¦ ph¦ pr¦ pc¦ ss¦ sc
0.49291 | 1.447 | 30 | 16 | 59 | 16.1 | 16.9 | 984 | 634 | 2008 | 1546 | 2.9 | 42 | 109 | -6 | 183.9168 | 75.45 | 71.54 | 884.1 | 18 | me¦ ms¦ ph¦ pr¦ pc¦ ss¦ sc
0.49292 | 1.443 | 30 | 14 | 58 | 16.1 | 16.9 | 975 | 635 | 1989 | 1548 | 2.9 | 42.1 | 108.3 | -6 | 183.9177 | 75.45 | 71.54 | 885 | 18 | me¦ ms¦ ph¦ pr¦ pc¦ ss¦ sc
0.49293 | 1.44 | 30 | 13 | 58 | 16.1 | 16.9 | 965 | 635 | 1969 | 1548 | 2.9 | 42.1 | 108.4 | -6 | 183.9166 | 75.45 | 71.54 | 884.9 | 21 | me¦ ms¦ ph¦ pr¦ pc¦ ss¦ sc
0.49295 | 1.438 | 29 | 12 | 58 | 16.1 | 16.9 | 952 | 635 | 1942 | 1548 | 2.9 | 42.2 | 108.9 | -6 | 183.9168 | 75.43 | 71.51 | 884.8 | 21 | me¦ ms¦ ph¦ pr¦ pc¦ ss¦ sc
0.49296 | 1.444 | 30 | 15 | 58 | 16.1 | 16.9 | 942 | 636 | 1922 | 1551 | 2.9 | 42.3 | 109.1 | -6 | 183.9164 | 75.38 | 71.47 | 884.8 | 19 | me¦ ms¦ ph¦ pr¦ pc¦ ss¦ sc
0.49297 | 1.448 | 30 | 17 | 58 | 16.1 | 16.9 | 935 | 636 | 1908 | 1551 | 2.9 | 42.3 | 109 | -6 | 183.9183 | 75.35 | 71.45 | 884.8 | 19 | me¦ ms¦ ph¦ pr¦ pc¦ ss¦ sc
0.49299 | 1.454 | 30 | 20 | 59 | 16.1 | 16.9 | 933 | 637 | 1904 | 1553 | 2.9 | 42.3 | 108.5 | -6 | 183.9177 | 75.35 | 71.43 | 884.9 | 19 | me¦ ms¦ ph¦ pr¦ pc¦ ss¦ sc
0.493 | 1.46 | 30 | 22 | 59 | 16.1 | 16.9 | 928 | 637 | 1893 | 1553 | 2.9 | 42.4 | 107.9 | -6 | 183.9165 | 75.31 | 71.44 | 884.6 | 19 | me¦ ms¦ ph¦ pr¦ pc¦ ss¦ sc
0.49301 | 1.462 | 30 | 22 | 59 | 16.1 | 16.9 | 927 | 637 | 1891 | 1553 | 2.9 | 42.4 | 107.4 | -6 | 183.9176 | 75.31 | 71.44 | 884.1 | 20 | me¦ ms¦ ph¦ pr¦ pc¦ ss¦ sc
0.49302 | 1.461 | 30 | 21 | 59 | 16.1 | 16.9 | 927 | 638 | 1891 | 1556 | 2.9 | 42.5 | 106.8 | -5 | 183.9158 | 75.31 | 71.44 | 884.8 | 20 | me¦ ms¦ ph¦ pr¦ pc¦ ss¦ sc
0.49303 | 1.461 | 30 | 21 | 59 | 16.1 | 16.9 | 931 | 638 | 1900 | 1556 | 2.9 | 42.5 | 107.3 | -5 | 183.9175 | 75.31 | 71.44 | 884.2 | 20 | me¦ ms¦ ph¦ pr¦ pc¦ ss¦ sc
0.49304 | 1.462 | 30 | 21 | 58 | 16.1 | 16.9 | 936 | 638 | 1910 | 1556 | 2.9 | 42.6 | 108 | -5 | 183.917 | 75.32 | 71.46 | 884.5 | 20 | me¦ ms¦ ph¦ pr¦ pc¦ ss¦ sc
0.49306 | 1.465 | 30 | 21 | 59 | 16.1 | 16.9 | 942 | 639 | 1922 | 1558 | 2.9 | 42.6 | 108.4 | -5 | 183.917 | 75.27 | 71.47 | 884.5 | 20 | me¦ ms¦ ph¦ pr¦ pc¦ ss¦ sc
0.49307 | 1.467 | 30 | 22 | 58 | 16.1 | 16.9 | 947 | 639 | 1932 | 1558 | 2.9 | 42.7 | 108.4 | -6 | 183.919 | 75.27 | 71.47 | 884.7 | 20 | me¦ ms¦ ph¦ pr¦ pc¦ ss¦ sc
0.49308 | 1.47 | 30 | 25 | 59 | 16.2 | 16.9 | 954 | 639 | 1987 | 1558 | 2.9 | 42.7 | 108.2 | -6 | 183.9182 | 75.2 | 71.43 | 884.6 | 21 | me¦ ms¦ ph¦ pr¦ pc¦ ss¦ sc
0.49309 | 1.475 | 30 | 26 | 59 | 16.2 | 16.9 | 963 | 640 | 2006 | 1560 | 2.9 | 42.8 | 107.9 | -5 | 183.9185 | 75.23 | 71.43 | 884.9 | 21 | me¦ ms¦ ph¦ pr¦ pc¦ ss¦ sc
0.4931 | 1.479 | 30 | 27 | 59 | 16.2 | 16.9 | 969 | 640 | 2018 | 1560 | 2.9 | 42.8 | 107.5 | -5 | 183.9189 | 75.21 | 71.45 | 884.5 | 21 | me¦ ms¦ ph¦ pr¦ pc¦ ss¦ sc
0.49311 | 1.481 | 30 | 26 | 59 | 16.2 | 16.9 | 973 | 640 | 2027 | 1560 | 2.9 | 42.9 | 107.3 | -5 | 183.919 | 75.18 | 71.42 | 884.2 | 21 | me¦ ms¦ ph¦ pr¦ pc¦ ss¦ sc
0.49312 | 1.484 | 30 | 26 | 59 | 16.2 | 16.9 | 977 | 641 | 2035 | 1563 | 2.9 | 42.9 | 107.1 | -5 | 183.9185 | 75.21 | 71.41 | 884 | 22 | me¦ ms¦ ph¦ pr¦ pc¦ ss¦ sc
0.49314 | 1.491 | 30 | 27 | 59 | 16.3 | 16.9 | 976 | 641 | 2076 | 1563 | 2.9 | 43 | 106.9 | -5 | 183.9184 | 75.14 | 71.39 | 884.6 | 22 | me¦ ms¦ ph¦ pr¦ pc¦ ss¦ sc
0.49315 | 1.498 | 30 | 28 | 59 | 16.3 | 16.9 | 972 | 642 | 2068 | 1565 | 2.9 | 43 | 107.6 | -5 | 183.9191 | 75.14 | 71.41 | 884.4 | 22 | me¦ ms¦ ph¦ pr¦ pc¦ ss¦ sc
0.49316 | 1.502 | 30 | 29 | 59 | 16.3 | 16.9 | 966 | 642 | 2055 | 1565 | 2.9 | 43.1 | 108.3 | -5 | 183.9186 | 75.06 | 71.38 | 884.3 | 23 | me¦ ms¦ ph¦ pr¦ pc¦ ss¦ sc
0.49317 | 1.507 | 30 | 31 | 60 | 16.3 | 16.9 | 958 | 642 | 2038 | 1565 | 3 | 43.1 | 108.8 | -5 | 183.9205 | 75.03 | 71.37 | 883.7 | 24 | me¦ ms¦ ph¦ pr¦ pc¦ ss¦ sc
0.49318 | 1.511 | 30 | 32 | 60 | 16.3 | 16.9 | 950 | 643 | 2021 | 1568 | 2.9 | 43.2 | 109.2 | -6 | 183.9207 | 75.01 | 71.37 | 883.8 | 25 | me¦ ms¦ ph¦ pr¦ pc¦ ss¦ sc
0.49319 | 1.515 | 30 | 33 | 60 | 16.3 | 16.9 | 940 | 643 | 2000 | 1568 | 2.9 | 43.2 | 109.2 | -6 | 183.9197 | 74.98 | 71.36 | 884.5 | 25 | me¦ ms¦ ph¦ pr¦ pc¦ ss¦ sc
0.49321 | 1.516 | 30 | 33 | 60 | 16.3 | 16.9 | 933 | 643 | 1985 | 1568 | 2.9 | 43.3 | 109.3 | -6 | 183.9214 | 74.97 | 71.36 | 884.7 | 25 | me¦ ms¦ ph¦ pr¦ pc¦ ss¦ sc
0.49322 | 1.517 | 30 | 34 | 60 | 16.3 | 16.9 | 926 | 644 | 1970 | 1570 | 2.9 | 43.3 | 109.3 | -6 | 183.9214 | 75 | 71.38 | 884.4 | 25 | me¦ ms¦ ph¦ pr¦ pc¦ ss¦ sc
0.49323 | 1.513 | 30 | 32 | 59 | 16.3 | 16.9 | 920 | 644 | 1957 | 1570 | 2.9 | 43.4 | 109.2 | -6 | 183.9232 | 75.05 | 71.42 | 884.9 | 25 | me¦ ms¦ ph¦ pr¦ pc¦ ss¦ sc
0.49324 | 1.514 | 30 | 31 | 59 | 16.3 | 16.9 | 916 | 644 | 1948 | 1570 | 2.9 | 43.4 | 109.1 | -6 | 183.9235 | 74.95 | 71.32 | 884.9 | 25 | me¦ ms¦ ph¦ pr¦ pc¦ ss¦ sc
0.49325 | 1.514 | 30 | 31 | 59 | 16.3 | 16.9 | 917 | 645 | 1951 | 1573 | 3 | 43.5 | 108.9 | -6 | 183.9229 | 74.93 | 71.32 | 884.8 | 25 | me¦ ms¦ ph¦ pr¦ pc¦ ss¦ sc
0.49326 | 1.514 | 30 | 30 | 59 | 16.3 | 16.9 | 921 | 645 | 1959 | 1573 | 2.9 | 43.5 | 108.7 | -6 | 183.9247 | 74.9 | 71.33 | 884.8 | 26 | me¦ ms¦ ph¦ pr¦ pc¦ ss¦ sc
0.49328 | 1.511 | 30 | 29 | 59 | 16.3 | 16.9 | 928 | 645 | 1974 | 1573 | 2.9 | 43.6 | 108.6 | -6 | 183.9248 | 74.95 | 71.33 | 884.8 | 26 | me¦ ms¦ ph¦ pr¦ pc¦ ss¦ sc
0.49329 | 1.509 | 30 | 27 | 59 | 16.3 | 16.9 | 940 | 646 | 2000 | 1575 | 2.9 | 43.6 | 108.4 | -6 | 183.9251 | 74.95 | 71.3 | 884.6 | 26 | me¦ ms¦ ph¦ pr¦ pc¦ ss¦ sc
0.4933 | 1.506 | 30 | 26 | 59 | 16.3 | 16.9 | 952 | 646 | 2025 | 1575 | 2.9 | 43.7 | 108.3 | -6 | 183.9246 | 74.92 | 71.28 | 884.4 | 25 | me¦ ms¦ ph¦ pr¦ pc¦ ss¦ sc
0.49331 | 1.506 | 30 | 25 | 59 | 16.2 | 16.9 | 967 | 646 | 2014 | 1575 | 2.9 | 43.7 | 108.2 | -6 | 183.9259 | 74.89 | 71.28 | 884.7 | 26 | me¦ ms¦ ph¦ pr¦ pc¦ ss¦ sc
0.49332 | 1.507 | 30 | 24 | 59 | 16.2 | 16.9 | 984 | 647 | 2049 | 1578 | 2.9 | 43.8 | 108 | -6 | 183.9263 | 74.93 | 71.28 | 884.1 | 26 | me¦ ms¦ ph¦ pr¦ pc¦ ss¦ sc
0.49333 | 1.507 | 30 | 23 | 59 | 16.2 | 16.9 | 998 | 647 | 2079 | 1578 | 2.9 | 43.8 | 107.9 | -6 | 183.9258 | 74.88 | 71.29 | 883.9 | 26 | me¦ ms¦ ph¦ pr¦ pc¦ ss¦ sc
0.49334 | 1.507 | 30 | 22 | 58 | 16.2 | 16.9 | 1010 | 647 | 2104 | 1578 | 2.9 | 43.9 | 107.8 | -6 | 183.9272 | 74.86 | 71.28 | 883.8 | 26 | me¦ ms¦ ph¦ pr¦ pc¦ ss¦ sc
0.49336 | 1.504 | 30 | 21 | 58 | 16.2 | 16.9 | 1022 | 648 | 2129 | 1580 | 2.9 | 43.9 | 107.7 | -7 | 183.9263 | 74.84 | 71.26 | 884.2 | 26 | me¦ ms¦ ph¦ pr¦ pc¦ ss¦ sc
0.49337 | 1.507 | 30 | 22 | 58 | 16.2 | 16.9 | 1028 | 648 | 2141 | 1580 | 2.9 | 43.9 | 107.6 | -6 | 183.9272 | 74.87 | 71.26 | 884.1 | 26 | me¦ ms¦ ph¦ pr¦ pc¦ ss¦ sc
0.49338 | 1.508 | 30 | 22 | 58 | 16.1 | 16.9 | 1033 | 649 | 2108 | 1582 | 2.9 | 44 | 107.6 | -6 | 183.927 | 74.85 | 71.26 | 884.4 | 26 | me¦ ms¦ ph¦ pr¦ pc¦ ss¦ sc
0.49339 | 1.508 | 30 | 21 | 58 | 16.1 | 16.9 | 1035 | 649 | 2112 | 1582 | 2.9 | 44 | 107.6 | -7 | 183.9266 | 74.8 | 71.21 | 884.4 | 27 | me¦ ms¦ ph¦ pr¦ pc¦ ss¦ sc
0.4934 | 1.512 | 30 | 23 | 58 | 16.1 | 16.9 | 1035 | 650 | 2112 | 1585 | 2.9 | 44.1 | 107.6 | -6 | 183.9273 | 74.83 | 71.27 | 884.8 | 27 | me¦ ms¦ ph¦ pr¦ pc¦ ss¦ sc
0.49341 | 1.514 | 30 | 23 | 58 | 16.1 | 16.9 | 1034 | 650 | 2110 | 1585 | 2.9 | 44.1 | 107.7 | -6 | 183.9272 | 74.78 | 71.23 | 884.3 | 27 | me¦ ms¦ ph¦ pr¦ pc¦ ss¦ sc
0.49343 | 1.518 | 30 | 25 | 58 | 16.1 | 16.9 | 1032 | 650 | 2106 | 1585 | 2.9 | 44.2 | 107.7 | -6 | 183.9266 | 74.79 | 71.22 | 883.9 | 28 | me¦ ms¦ ph¦ pr¦ pc¦ ss¦ sc
0.49344 | 1.518 | 30 | 26 | 58 | 16.1 | 16.9 | 1028 | 651 | 2097 | 1587 | 2.9 | 44.2 | 107.6 | -6 | 183.9272 | 74.78 | 71.23 | 884.1 | 28 | me¦ ms¦ ph¦ pr¦ pc¦ ss¦ sc
0.49345 | 1.525 | 30 | 29 | 59 | 16.1 | 16.9 | 1024 | 651 | 2089 | 1587 | 2.9 | 44.3 | 108.2 | -6 | 183.9256 | 74.83 | 71.22 | 884.4 | 28 | me¦ ms¦ ph¦ pr¦ pc¦ ss¦ sc
0.49346 | 1.527 | 30 | 30 | 59 | 16.1 | 16.9 | 1018 | 652 | 2077 | 1590 | 2.9 | 44.3 | 109.2 | -6 | 183.927 | 74.8 | 71.19 | 884.5 | 28 | me¦ ms¦ ph¦ pr¦ pc¦ ss¦ sc
0.49347 | 1.534 | 30 | 32 | 59 | 16.1 | 16.9 | 1013 | 652 | 2067 | 1590 | 2.9 | 44.4 | 110 | -6 | 183.9269 | 74.82 | 71.21 | 884.5 | 27 | me¦ ms¦ ph¦ pr¦ pc¦ ss¦ sc
0.49348 | 1.54 | 30 | 34 | 59 | 16.1 | 16.9 | 1008 | 652 | 2057 | 1590 | 2.9 | 44.4 | 110.6 | -6 | 183.9279 | 74.84 | 71.17 | 884.3 | 27 | me¦ ms¦ ph¦ pr¦ pc¦ ss¦ sc
0.4935 | 1.543 | 30 | 34 | 59 | 16.1 | 16.9 | 1000 | 653 | 2040 | 1592 | 2.9 | 44.5 | 110.9 | -6 | 183.9273 | 74.84 | 71.17 | 884 | 27 | me¦ ms¦ ph¦ pr¦ pc¦ ss¦ sc
0.49351 | 1.546 | 30 | 35 | 59 | 16.1 | 16.9 | 990 | 653 | 2020 | 1592 | 2.9 | 44.5 | 110.9 | -6 | 183.9285 | 74.91 | 71.2 | 884 | 26 | me¦ ms¦ ph¦ pr¦ pc¦ ss¦ sc
0.49352 | 1.552 | 30 | 36 | 59 | 16.1 | 16.9 | 979 | 654 | 1997 | 1595 | 2.9 | 44.6 | 110.7 | -6 | 183.928 | 74.85 | 71.15 | 884.5 | 26 | me¦ ms¦ ph¦ pr¦ pc¦ ss¦ sc
0.49353 | 1.552 | 30 | 36 | 59 | 16.1 | 16.9 | 969 | 654 | 1977 | 1595 | 2.9 | 44.6 | 110.6 | -6 | 183.9281 | 74.86 | 71.16 | 884.7 | 26 | me¦ ms¦ ph¦ pr¦ pc¦ ss¦ sc
0.49354 | 1.554 | 30 | 35 | 59 | 16.1 | 16.9 | 957 | 654 | 1953 | 1595 | 3 | 44.7 | 110.4 | -6 | 183.9291 | 74.83 | 71.19 | 884 | 26 | me¦ ms¦ ph¦ pr¦ pc¦ ss¦ sc
0.49355 | 1.56 | 30 | 37 | 59 | 16.1 | 16.9 | 944 | 655 | 1926 | 1597 | 2.9 | 44.7 | 110.1 | -6 | 183.9278 | 74.83 | 71.14 | 883.7 | 26 | me¦ ms¦ ph¦ pr¦ pc¦ ss¦ sc
0.49356 | 1.559 | 30 | 36 | 59 | 16.1 | 16.9 | 928 | 655 | 1893 | 1597 | 2.9 | 44.8 | 109.9 | -6 | 183.9299 | 74.8 | 71.14 | 883.7 | 26 | me¦ ms¦ ph¦ pr¦ pc¦ ss¦ sc
0.49358 | 1.565 | 30 | 37 | 59 | 16.1 | 16.9 | 914 | 655 | 1865 | 1597 | 2.9 | 44.8 | 109.8 | -6 | 183.9296 | 74.84 | 71.12 | 884.1 | 27 | me¦ ms¦ ph¦ pr¦ pc¦ ss¦ sc
0.49359 | 1.566 | 30 | 36 | 59 | 16.1 | 16.9 | 898 | 655 | 1832 | 1597 | 2.9 | 44.9 | 109.8 | -6 | 183.9285 | 74.86 | 71.14 | 884.3 | 26 | me¦ ms¦ ph¦ pr¦ pc¦ ss¦ sc
0.4936 | 1.571 | 30 | 37 | 60 | 16.1 | 16.9 | 882 | 656 | 1800 | 1599 | 2.9 | 44.9 | 109.8 | -6 | 183.9299 | 74.83 | 71.14 | 884.1 | 26 | me¦ ms¦ ph¦ pr¦ pc¦ ss¦ sc
0.49361 | 1.576 | 30 | 40 | 60 | 16.2 | 16.9 | 865 | 656 | 1802 | 1599 | 2.9 | 45 | 109.8 | -6 | 183.9286 | 74.8 | 71.12 | 883.6 | 27 | me¦ ms¦ ph¦ pr¦ pc¦ ss¦ sc
0.49362 | 1.578 | 30 | 41 | 60 | 16.2 | 16.9 | 850 | 656 | 1770 | 1599 | 2.9 | 45 | 109.9 | -6 | 183.9293 | 74.86 | 71.12 | 884.1 | 27 | me¦ ms¦ ph¦ pr¦ pc¦ ss¦ sc
0.49363 | 1.577 | 30 | 42 | 60 | 16.2 | 16.9 | 835 | 656 | 1739 | 1599 | 2.9 | 45.1 | 110 | -6 | 183.9313 | 74.85 | 71.15 | 883.4 | 26 | me¦ ms¦ ph¦ pr¦ pc¦ ss¦ sc
0.49365 | 1.581 | 30 | 41 | 60 | 16.3 | 16.9 | 820 | 656 | 1744 | 1599 | 3 | 45.1 | 110.1 | -6 | 183.9301 | 74.82 | 71.12 | 883.9 | 27 | me¦ ms¦ ph¦ pr¦ pc¦ ss¦ sc
0.49366 | 1.583 | 30 | 40 | 60 | 16.3 | 16.9 | 806 | 657 | 1714 | 1602 | 2.9 | 45.2 | 110.3 | -6 | 183.9301 | 74.82 | 71.1 | 884.2 | 27 | me¦ ms¦ ph¦ pr¦ pc¦ ss¦ sc
0.49367 | 1.584 | 30 | 39 | 60 | 16.3 | 16.9 | 791 | 657 | 1682 | 1602 | 2.9 | 45.2 | 110.5 | -6 | 183.931 | 74.81 | 71.09 | 884 | 27 | me¦ ms¦ ph¦ pr¦ pc¦ ss¦ sc
0.49368 | 1.588 | 30 | 38 | 60 | 16.3 | 16.9 | 775 | 657 | 1648 | 1602 | 2.9 | 45.3 | 110.8 | -6 | 183.9294 | 74.85 | 71.09 | 884.5 | 27 | me¦ ms¦ ph¦ pr¦ pc¦ ss¦ sc
0.49369 | 1.588 | 30 | 38 | 60 | 16.4 | 16.9 | 761 | 657 | 1654 | 1602 | 2.9 | 45.3 | 111.1 | -6 | 183.9314 | 74.84 | 71.12 | 884.4 | 27 | me¦ ms¦ ph¦ pr¦ pc¦ ss¦ sc
0.4937 | 1.594 | 30 | 40 | 60 | 16.4 | 16.9 | 746 | 657 | 1621 | 1602 | 2.9 | 45.4 | 111.3 | -6 | 183.9301 | 74.8 | 71.08 | 884.5 | 26 | me¦ ms¦ ph¦ pr¦ pc¦ ss¦ sc
0.49372 | 1.6 | 31 | 42 | 60 | 16.4 | 16.9 | 733 | 657 | 1593 | 1602 | 2.9 | 45.4 | 111.5 | -6 | 183.9298 | 74.8 | 71.05 | 884.5 | 27 | me¦ ms¦ ph¦ pr¦ pc¦ ss¦ sc
0.49373 | 1.599 | 30 | 41 | 60 | 16.4 | 16.9 | 721 | 657 | 1567 | 1602 | 2.9 | 45.4 | 111.7 | -6 | 183.9314 | 74.88 | 71.14 | 884.1 | 27 | me¦ ms¦ ph¦ pr¦ pc¦ ss¦ sc
0.49374 | 1.603 | 31 | 41 | 60 | 16.4 | 16.9 | 708 | 657 | 1539 | 1602 | 2.9 | 45.5 | 111.7 | -6 | 183.9304 | 74.83 | 71.08 | 884 | 26 | me¦ ms¦ ph¦ pr¦ pc¦ ss¦ sc
0.49375 | 1.604 | 31 | 41 | 60 | 16.4 | 16.9 | 699 | 657 | 1519 | 1602 | 2.9 | 45.5 | 111.8 | -6 | 183.9315 | 74.83 | 71.12 | 884 | 27 | me¦ ms¦ ph¦ pr¦ pc¦ ss¦ sc
0.49376 | 1.609 | 31 | 42 | 60 | 16.4 | 16.9 | 688 | 657 | 1495 | 1602 | 2.9 | 45.6 | 111.8 | -6 | 183.9312 | 74.82 | 71.07 | 884.4 | 27 | me¦ ms¦ ph¦ pr¦ pc¦ ss¦ sc
0.49377 | 1.612 | 31 | 41 | 60 | 16.4 | 16.9 | 680 | 657 | 1478 | 1602 | 2.9 | 45.6 | 111.8 | -6 | 183.9306 | 74.84 | 71.07 | 884.2 | 27 | me¦ ms¦ ph¦ pr¦ pc¦ ss¦ sc
0.49378 | 1.614 | 31 | 40 | 60 | 16.4 | 16.9 | 676 | 657 | 1469 | 1602 | 3 | 45.7 | 111.8 | -6 | 183.9319 | 74.84 | 71.05 | 883.2 | 27 | me¦ ms¦ ph¦ pr¦ pc¦ ss¦ sc
0.4938 | 1.62 | 31 | 42 | 60 | 16.4 | 16.9 | 673 | 657 | 1463 | 1602 | 2.9 | 45.7 | 111.7 | -6 | 183.9311 | 74.86 | 71.05 | 884 | 27 | me¦ ms¦ ph¦ pr¦ pc¦ ss¦ sc
0.49381 | 1.623 | 31 | 42 | 60 | 16.3 | 16.9 | 674 | 657 | 1434 | 1602 | 2.9 | 45.8 | 111.6 | -6 | 183.9308 | 74.83 | 71.06 | 883.3 | 27 | me¦ ms¦ ph¦ pr¦ pc¦ ss¦ sc
0.49382 | 1.626 | 31 | 40 | 60 | 16.3 | 16.9 | 675 | 657 | 1436 | 1602 | 2.9 | 45.8 | 111.6 | -5 | 183.9319 | 74.87 | 71.03 | 883.7 | 27 | me¦ ms¦ ph¦ pr¦ pc¦ ss¦ sc
0.49383 | 1.629 | 31 | 39 | 60 | 16.3 | 16.9 | 680 | 657 | 1446 | 1602 | 2.9 | 45.9 | 111.7 | -5 | 183.9324 | 74.85 | 71.02 | 883.8 | 27 | me¦ ms¦ ph¦ pr¦ pc¦ ss¦ sc
0.49384 | 1.631 | 31 | 39 | 61 | 16.3 | 16.9 | 686 | 657 | 1459 | 1602 | 2.9 | 45.9 | 111.7 | -5 | 183.9314 | 74.88 | 71.04 | 883.7 | 26 | me¦ ms¦ ph¦ pr¦ pc¦ ss¦ sc
0.49385 | 1.633 | 31 | 38 | 60 | 16.3 | 16.9 | 693 | 658 | 1474 | 1604 | 2.9 | 46 | 112 | -5 | 183.9324 | 74.86 | 71.02 | 883.6 | 26 | me¦ ms¦ ph¦ pr¦ pc¦ ss¦ sc
0.49387 | 1.637 | 31 | 38 | 61 | 16.3 | 16.9 | 702 | 658 | 1493 | 1604 | 2.9 | 46 | 112.2 | -5 | 183.9316 | 74.87 | 71.03 | 883.8 | 27 | me¦ ms¦ ph¦ pr¦ pc¦ ss¦ sc
0.49388 | 1.641 | 31 | 38 | 61 | 16.3 | 16.9 | 713 | 658 | 1517 | 1604 | 2.9 | 46.1 | 112.3 | -5 | 183.9316 | 74.88 | 71.02 | 884 | 26 | me¦ ms¦ ph¦ pr¦ pc¦ ss¦ sc
0.49389 | 1.644 | 31 | 38 | 61 | 16.2 | 16.9 | 726 | 658 | 1512 | 1604 | 2.9 | 46.1 | 112.3 | -6 | 183.9338 | 74.92 | 71.01 | 884 | 26 | me¦ ms¦ ph¦ pr¦ pc¦ ss¦ sc
0.4939 | 1.648 | 31 | 39 | 61 | 16.2 | 16.9 | 739 | 658 | 1539 | 1604 | 3 | 46.2 | 112.4 | -6 | 183.9328 | 74.88 | 71.02 | 883.5 | 26 | me¦ ms¦ ph¦ pr¦ pc¦ ss¦ sc
0.49391 | 1.65 | 31 | 41 | 61 | 16.2 | 16.9 | 752 | 658 | 1566 | 1604 | 2.9 | 46.2 | 112.7 | -5 | 183.9324 | 74.84 | 70.98 | 883.6 | 26 | me¦ ms¦ ph¦ pr¦ pc¦ ss¦ sc
0.49392 | 1.653 | 31 | 42 | 61 | 16.2 | 16.9 | 766 | 658 | 1595 | 1604 | 2.9 | 46.3 | 112.7 | -6 | 183.9338 | 74.93 | 71.04 | 883.7 | 26 | me¦ ms¦ ph¦ pr¦ pc¦ ss¦ sc
0.49394 | 1.652 | 31 | 41 | 61 | 16.2 | 16.9 | 780 | 658 | 1624 | 1604 | 2.9 | 46.3 | 112.7 | -6 | 183.9328 | 74.89 | 71.02 | 884 | 27 | me¦ ms¦ ph¦ pr¦ pc¦ ss¦ sc
0.49395 | 1.655 | 31 | 42 | 61 | 16.2 | 16.9 | 793 | 658 | 1652 | 1604 | 3 | 46.4 | 112.7 | -6 | 183.9329 | 74.93 | 70.97 | 883.4 | 26 | me¦ ms¦ ph¦ pr¦ pc¦ ss¦ sc
0.49396 | 1.659 | 31 | 44 | 61 | 16.2 | 16.9 | 805 | 658 | 1677 | 1604 | 2.9 | 46.4 | 112.6 | -6 | 183.9343 | 75.03 | 70.98 | 883.3 | 26 | me¦ ms¦ ph¦ pr¦ pc¦ ss¦ sc
0.49397 | 1.66 | 31 | 45 | 61 | 16.2 | 16.9 | 816 | 659 | 1699 | 1607 | 3 | 46.5 | 112.5 | -5 | 183.9327 | 75.08 | 71.03 | 883 | 24 | me¦ ms¦ ph¦ pr¦ pc¦ ss¦ sc
0.49399 | 1.662 | 31 | 47 | 61 | 16.2 | 16.9 | 825 | 659 | 1718 | 1607 | 2.9 | 46.5 | 112.5 | -5 | 183.9332 | 75.04 | 70.99 | 883.5 | 23 | me¦ ms¦ ph¦ pr¦ pc¦ ss¦ sc
0.494 | 1.665 | 31 | 48 | 61 | 16.2 | 16.9 | 835 | 659 | 1739 | 1607 | 2.9 | 46.6 | 112.5 | -5 | 183.9332 | 74.98 | 70.93 | 883.9 | 23 | me¦ ms¦ ph¦ pr¦ pc¦ ss¦ sc
0.49402 | 1.666 | 31 | 48 | 61 | 16.2 | 16.9 | 844 | 659 | 1758 | 1607 | 2.9 | 46.6 | 112.5 | -5 | 183.9348 | 74.94 | 70.95 | 883.7 | 24 | me¦ ms¦ ph¦ pr¦ pc¦ ss¦ sc
0.49403 | 1.668 | 31 | 48 | 61 | 16.2 | 16.9 | 854 | 659 | 1779 | 1607 | 2.9 | 46.7 | 112.7 | -6 | 183.9336 | 75.05 | 71.01 | 883.6 | 25 | me¦ ms¦ ph¦ pr¦ pc¦ ss¦ sc
0.49404 | 1.67 | 31 | 49 | 61 | 16.2 | 16.9 | 859 | 660 | 1789 | 1609 | 2.9 | 46.8 | 112.8 | -5 | 183.9339 | 75.08 | 70.97 | 883.5 | 24 | me¦ ms¦ ph¦ pr¦ pc¦ ss¦ sc
0.49405 | 1.673 | 31 | 51 | 61 | 16.2 | 16.9 | 863 | 660 | 1797 | 1609 | 3 | 46.8 | 112.9 | -6 | 183.9343 | 75.11 | 70.97 | 884 | 24 | me¦ ms¦ ph¦ pr¦ pc¦ ss¦ sc
0.49406 | 1.673 | 31 | 50 | 61 | 16.2 | 16.9 | 866 | 660 | 1804 | 1609 | 2.9 | 46.9 | 113 | -6 | 183.9342 | 75.09 | 70.96 | 883.8 | 23 | me¦ ms¦ ph¦ pr¦ pc¦ ss¦ sc
0.49407 | 1.672 | 31 | 49 | 61 | 16.2 | 16.9 | 870 | 660 | 1812 | 1609 | 2.9 | 46.9 | 113.1 | -6 | 183.9358 | 75.11 | 70.97 | 883.6 | 23 | me¦ ms¦ ph¦ pr¦ pc¦ ss¦ sc
0.49409 | 1.676 | 31 | 50 | 61 | 16.2 | 16.9 | 871 | 660 | 1814 | 1609 | 2.9 | 47 | 113.1 | -6 | 183.9344 | 75.04 | 70.94 | 883.3 | 23 | me¦ ms¦ ph¦ pr¦ pc¦ ss¦ sc
0.4941 | 1.678 | 31 | 50 | 61 | 16.2 | 16.9 | 873 | 661 | 1818 | 1612 | 2.9 | 47 | 113 | -6 | 183.935 | 74.98 | 70.93 | 884.2 | 24 | me¦ ms¦ ph¦ pr¦ pc¦ ss¦ sc
0.49411 | 1.678 | 31 | 49 | 59 | 16.2 | 16.8 | 876 | 661 | 1824 | 1573 | 2.9 | 47.1 | 112.9 | -5 | 183.9354 | 75 | 70.95 | 883.4 | 25 | me¦ ms¦ ph¦ pr¦ pc¦ ss¦ sc
0.49412 | 1.677 | 31 | 48 | 59 | 16.2 | 16.8 | 878 | 661 | 1829 | 1573 | 3 | 47.1 | 113 | -5 | 183.9353 | 75.02 | 70.98 | 883.9 | 25 | me¦ ms¦ ph¦ pr¦ pc¦ ss¦ sc
0.49413 | 1.678 | 31 | 48 | 59 | 16.2 | 16.8 | 882 | 661 | 1837 | 1573 | 2.9 | 47.2 | 113.2 | -6 | 183.9353 | 74.99 | 70.95 | 883.8 | 25 | me¦ ms¦ ph¦ pr¦ pc¦ ss¦ sc
0.49414 | 1.679 | 31 | 46 | 59 | 16.2 | 16.8 | 883 | 662 | 1839 | 1576 | 2.9 | 47.2 | 113.3 | -6 | 183.9357 | 75 | 70.89 | 883.5 | 25 | me¦ ms¦ ph¦ pr¦ pc¦ ss¦ sc
0.49416 | 1.68 | 31 | 46 | 59 | 16.1 | 16.8 | 887 | 662 | 1810 | 1576 | 2.9 | 47.2 | 113.2 | -6 | 183.9367 | 74.94 | 70.89 | 883.3 | 25 | me¦ ms¦ ph¦ pr¦ pc¦ ss¦ sc
0.49417 | 1.68 | 31 | 44 | 59 | 16.1 | 16.8 | 889 | 662 | 1814 | 1576 | 2.9 | 47.3 | 113.3 | -6 | 183.9364 | 74.99 | 70.93 | 883.6 | 25 | me¦ ms¦ ph¦ pr¦ pc¦ ss¦ sc
0.49418 | 1.679 | 31 | 41 | 59 | 16.1 | 16.8 | 890 | 662 | 1816 | 1576 | 2.9 | 47.3 | 113.5 | -5 | 183.9362 | 75 | 70.93 | 883.8 | 25 | me¦ ms¦ ph¦ pr¦ pc¦ ss¦ sc
0.49419 | 1.679 | 31 | 41 | 59 | 16.1 | 16.8 | 895 | 663 | 1826 | 1578 | 2.9 | 47.4 | 113.7 | -6 | 183.9376 | 75.01 | 70.91 | 883.5 | 25 | me¦ ms¦ ph¦ pr¦ pc¦ ss¦ sc
0.4942 | 1.682 | 31 | 41 | 59 | 16.1 | 16.8 | 896 | 663 | 1828 | 1578 | 2.9 | 47.4 | 113.9 | -6 | 183.9359 | 75.02 | 70.94 | 883.8 | 25 | me¦ ms¦ ph¦ pr¦ pc¦ ss¦ sc
0.49421 | 1.681 | 31 | 38 | 59 | 16.1 | 16.8 | 898 | 663 | 1832 | 1578 | 2.9 | 47.5 | 114.1 | -6 | 183.9372 | 75 | 70.9 | 883.8 | 25 | me¦ ms¦ ph¦ pr¦ pc¦ ss¦ sc
0.49422 | 1.68 | 31 | 38 | 59 | 16.1 | 16.8 | 901 | 663 | 1838 | 1578 | 2.9 | 47.5 | 114 | -6 | 183.938 | 75.02 | 70.89 | 883.4 | 25 | me¦ ms¦ ph¦ pr¦ pc¦ ss¦ sc
0.49424 | 1.681 | 31 | 38 | 59 | 16.1 | 16.8 | 902 | 663 | 1840 | 1578 | 2.9 | 47.6 | 114 | -6 | 183.9371 | 74.95 | 70.9 | 884.3 | 25 | me¦ ms¦ ph¦ pr¦ pc¦ ss¦ sc
0.49425 | 1.682 | 31 | 36 | 59 | 16.1 | 16.8 | 903 | 664 | 1842 | 1580 | 2.9 | 47.6 | 114.1 | -6 | 183.9377 | 75 | 70.91 | 883.9 | 26 | me¦ ms¦ ph¦ pr¦ pc¦ ss¦ sc
0.49426 | 1.682 | 31 | 37 | 59 | 16.1 | 16.8 | 906 | 664 | 1848 | 1580 | 2.9 | 47.7 | 114.2 | -6 | 183.9382 | 74.93 | 70.91 | 884 | 26 | me¦ ms¦ ph¦ pr¦ pc¦ ss¦ sc
0.49427 | 1.684 | 31 | 35 | 59 | 16.1 | 16.8 | 908 | 664 | 1853 | 1580 | 2.9 | 47.7 | 114.2 | -6 | 183.9373 | 74.98 | 70.9 | 883.6 | 26 | me¦ ms¦ ph¦ pr¦ pc¦ ss¦ sc
0.49428 | 1.681 | 30 | 34 | 58 | 16.1 | 16.8 | 910 | 664 | 1857 | 1580 | 2.9 | 47.8 | 114.1 | -6 | 183.9386 | 74.94 | 70.85 | 884.2 | 25 | me¦ ms¦ ph¦ pr¦ pc¦ ss¦ sc
0.49429 | 1.682 | 30 | 33 | 58 | 16.1 | 16.8 | 914 | 665 | 1865 | 1583 | 3 | 47.8 | 114.1 | -6 | 183.9379 | 74.88 | 70.91 | 883.3 | 26 | me¦ ms¦ ph¦ pr¦ pc¦ ss¦ sc
0.49431 | 1.679 | 30 | 31 | 58 | 16.1 | 16.8 | 919 | 665 | 1875 | 1583 | 2.9 | 47.9 | 114.2 | -6 | 183.9396 | 74.87 | 70.89 | 883.4 | 27 | me¦ ms¦ ph¦ pr¦ pc¦ ss¦ sc
0.49432 | 1.679 | 30 | 30 | 58 | 16.2 | 16.8 | 922 | 665 | 1920 | 1583 | 2.9 | 47.9 | 114.3 | -6 | 183.9396 | 74.8 | 70.88 | 883.8 | 28 | me¦ ms¦ ph¦ pr¦ pc¦ ss¦ sc
0.49433 | 1.678 | 30 | 30 | 58 | 16.2 | 16.8 | 927 | 666 | 1931 | 1585 | 2.9 | 48 | 114.5 | -6 | 183.9391 | 74.75 | 70.87 | 884 | 29 | me¦ ms¦ ph¦ pr¦ pc¦ ss¦ sc
0.49434 | 1.678 | 30 | 29 | 58 | 16.2 | 16.8 | 928 | 666 | 1933 | 1585 | 2.9 | 48 | 114.8 | -6 | 183.9396 | 74.64 | 70.86 | 883.9 | 30 | me¦ ms¦ ph¦ pr¦ pc¦ ss¦ sc
0.49435 | 1.677 | 30 | 28 | 58 | 16.2 | 16.8 | 926 | 666 | 1929 | 1585 | 3 | 48.1 | 114.9 | -6 | 183.9395 | 74.6 | 70.82 | 883.6 | 32 | me¦ ms¦ ph¦ pr¦ pc¦ ss¦ sc
0.49436 | 1.674 | 30 | 27 | 58 | 16.2 | 16.8 | 925 | 666 | 1927 | 1585 | 2.9 | 48.1 | 115.1 | -6 | 183.9408 | 74.6 | 70.86 | 883.9 | 33 | me¦ ms¦ ph¦ pr¦ pc¦ ss¦ sc
0.49438 | 1.672 | 30 | 25 | 58 | 16.2 | 16.8 | 920 | 667 | 1916 | 1588 | 2.9 | 48.2 | 115 | -6 | 183.9416 | 74.59 | 70.85 | 883.4 | 33 | me¦ ms¦ ph¦ pr¦ pc¦ ss¦ sc
0.49439 | 1.673 | 30 | 25 | 58 | 16.2 | 16.8 | 916 | 667 | 1908 | 1588 | 2.9 | 48.2 | 114.8 | -7 | 183.941 | 74.58 | 70.81 | 883.8 | 33 | me¦ ms¦ ph¦ pr¦ pc¦ ss¦ sc
0.4944 | 1.673 | 30 | 23 | 58 | 16.2 | 16.8 | 914 | 667 | 1904 | 1588 | 2.9 | 48.3 | 114.5 | -6 | 183.9425 | 74.59 | 70.86 | 884.1 | 33 | me¦ ms¦ ph¦ pr¦ pc¦ ss¦ sc
0.49441 | 1.671 | 30 | 21 | 57 | 16.2 | 16.8 | 908 | 667 | 1891 | 1588 | 2.9 | 48.3 | 114.4 | -6 | 183.9422 | 74.58 | 70.83 | 883.8 | 33 | me¦ ms¦ ph¦ pr¦ pc¦ ss¦ sc
0.49442 | 1.671 | 30 | 21 | 57 | 16.2 | 16.8 | 903 | 668 | 1881 | 1590 | 2.9 | 48.4 | 113.9 | -6 | 183.9419 | 74.57 | 70.83 | 883.8 | 33 | me¦ ms¦ ph¦ pr¦ pc¦ ss¦ sc
0.49443 | 1.671 | 30 | 20 | 57 | 16.2 | 16.8 | 896 | 668 | 1866 | 1590 | 2.9 | 48.4 | 113.5 | -6 | 183.943 | 74.58 | 70.83 | 884.2 | 33 | me¦ ms¦ ph¦ pr¦ pc¦ ss¦ sc
0.49444 | 1.668 | 30 | 19 | 57 | 16.2 | 16.8 | 890 | 668 | 1854 | 1590 | 2.9 | 48.5 | 113.4 | -6 | 183.9428 | 74.58 | 70.84 | 883.6 | 33 | me¦ ms¦ ph¦ pr¦ pc¦ ss¦ sc
0.49446 | 1.665 | 30 | 16 | 57 | 16.2 | 16.8 | 884 | 668 | 1841 | 1590 | 3 | 48.5 | 113.4 | -6 | 183.9427 | 74.61 | 70.83 | 883.6 | 33 | me¦ ms¦ ph¦ pr¦ pc¦ ss¦ sc
0.49447 | 1.665 | 30 | 15 | 57 | 16.2 | 16.8 | 878 | 668 | 1829 | 1590 | 2.9 | 48.6 | 113.5 | -6 | 183.9436 | 74.55 | 70.76 | 883.5 | 33 | me¦ ms¦ ph¦ pr¦ pc¦ ss¦ sc
0.49448 | 1.665 | 30 | 15 | 57 | 16.2 | 16.8 | 873 | 669 | 1818 | 1592 | 2.9 | 48.6 | 113.4 | -6 | 183.9429 | 74.56 | 70.83 | 883.9 | 33 | me¦ ms¦ ph¦ pr¦ pc¦ ss¦ sc
0.49449 | 1.664 | 30 | 13 | 57 | 16.2 | 16.8 | 865 | 669 | 1802 | 1592 | 2.9 | 48.7 | 113.4 | -6 | 183.9428 | 74.59 | 70.78 | 884.1 | 33 | me¦ ms¦ ph¦ pr¦ pc¦ ss¦ sc
0.4945 | 1.662 | 30 | 11 | 57 | 16.2 | 16.8 | 857 | 669 | 1785 | 1592 | 2.9 | 48.7 | 113.4 | -6 | 183.9442 | 74.61 | 70.78 | 883.9 | 33 | me¦ ms¦ ph¦ pr¦ pc¦ ss¦ sc
0.49451 | 1.661 | 30 | 10 | 57 | 16.3 | 16.8 | 849 | 669 | 1806 | 1592 | 2.9 | 48.7 | 113.6 | -6 | 183.9441 | 74.67 | 70.82 | 883.8 | 32 | me¦ ms¦ ph¦ pr¦ pc¦ ss¦ sc
0.49453 | 1.664 | 30 | 10 | 57 | 16.3 | 16.8 | 838 | 669 | 1782 | 1592 | 2.9 | 48.8 | 113.6 | -6 | 183.9431 | 74.65 | 70.76 | 883.7 | 31 | me¦ ms¦ ph¦ pr¦ pc¦ ss¦ sc
0.49454 | 1.662 | 29 | 9 | 57 | 16.3 | 16.8 | 828 | 670 | 1761 | 1595 | 2.9 | 48.8 | 113.8 | -6 | 183.9451 | 74.68 | 70.78 | 883.7 | 31 | me¦ ms¦ ph¦ pr¦ pc¦ ss¦ sc
0.49455 | 1.667 | 29 | 10 | 57 | 16.3 | 16.8 | 816 | 670 | 1736 | 1595 | 2.9 | 48.9 | 113.9 | -6 | 183.9431 | 74.71 | 70.76 | 884 | 31 | me¦ ms¦ ph¦ pr¦ pc¦ ss¦ sc
0.49456 | 1.664 | 29 | 8 | 57 | 16.3 | 16.8 | 803 | 670 | 1708 | 1595 | 2.9 | 48.9 | 114 | -6 | 183.9447 | 74.78 | 70.79 | 884 | 30 | me¦ ms¦ ph¦ pr¦ pc¦ ss¦ sc
0.49457 | 1.666 | 29 | 7 | 56 | 16.3 | 16.8 | 791 | 670 | 1682 | 1595 | 2.9 | 49 | 114.3 | -6 | 183.9439 | 74.75 | 70.77 | 884.4 | 30 | me¦ ms¦ ph¦ pr¦ pc¦ ss¦ sc
0.49458 | 1.666 | 29 | 6 | 56 | 16.3 | 16.8 | 778 | 670 | 1655 | 1595 | 2.9 | 49 | 114.5 | -6 | 183.944 | 74.79 | 70.76 | 884.2 | 30 | me¦ ms¦ ph¦ pr¦ pc¦ ss¦ sc
0.49459 | 1.665 | 29 | 5 | 56 | 16.3 | 16.8 | 766 | 670 | 1629 | 1595 | 2.9 | 49.1 | 114.7 | -5 | 183.9454 | 74.81 | 70.75 | 883.4 | 29 | me¦ ms¦ ph¦ pr¦ pc¦ ss¦ sc
0.49461 | 1.666 | 29 | 4 | 56 | 16.3 | 16.8 | 757 | 670 | 1610 | 1595 | 2.9 | 49.1 | 114.6 | -5 | 183.9446 | 74.8 | 70.76 | 884.3 | 29 | me¦ ms¦ ph¦ pr¦ pc¦ ss¦ sc
0.49462 | 1.664 | 29 | 3 | 56 | 16.3 | 16.8 | 740 | 670 | 1574 | 1595 | 2.9 | 49.2 | 114.6 | -5 | 183.9454 | 74.8 | 70.76 | 884 | 29 | me¦ ms¦ ph¦ pr¦ pc¦ ss¦ sc
0.49463 | 1.664 | 29 | 3 | 56 | 16.4 | 16.8 | 730 | 670 | 1586 | 1595 | 2.9 | 49.2 | 114.7 | -5 | 183.9444 | 74.68 | 70.76 | 883.9 | 30 | me¦ ms¦ ph¦ pr¦ pc¦ ss¦ sc
0.49464 | 1.664 | 29 | 2 | 56 | 16.4 | 16.8 | 718 | 670 | 1560 | 1595 | 2.9 | 49.3 | 114.8 | -5 | 183.9443 | 74.74 | 70.76 | 883.1 | 31 | me¦ ms¦ ph¦ pr¦ pc¦ ss¦ sc
0.49465 | 1.664 | 29 | 1 | 56 | 16.4 | 16.8 | 707 | 670 | 1536 | 1595 | 3 | 49.3 | 114.9 | -5 | 183.9453 | 74.64 | 70.7 | 883 | 31 | me¦ ms¦ ph¦ pr¦ pc¦ ss¦ sc
0.49466 | 1.668 | 29 | 2 | 56 | 16.4 | 16.8 | 694 | 670 | 1508 | 1595 | 3 | 49.4 | 115 | -6 | 183.945 | 74.75 | 70.74 | 883.1 | 32 | me¦ ms¦ ph¦ pr¦ pc¦ ss¦ sc
0.49468 | 1.669 | 29 | 2 | 56 | 16.4 | 16.8 | 681 | 671 | 1480 | 1597 | 2.9 | 49.4 | 115.2 | -6 | 183.944 | 74.92 | 70.73 | 883.6 | 31 | me¦ ms¦ ph¦ pr¦ pc¦ ss¦ sc
0.49469 | 1.669 | 29 | 1 | 56 | 16.4 | 16.8 | 669 | 671 | 1454 | 1597 | 2.9 | 49.5 | 115.5 | -5 | 183.9453 | 74.95 | 70.76 | 883.6 | 29 | me¦ ms¦ ph¦ pr¦ pc¦ ss¦ sc
0.4947 | 1.669 | 29 | 0 | 56 | 16.4 | 16.8 | 656 | 670 | 1426 | 1595 | 2.9 | 49.5 | 115.6 | -5 | 183.9455 | 74.95 | 70.69 | 883.9 | 27 | me¦ ms¦ ph¦ pr¦ pc¦ ss¦ sc
0.49471 | 1.672 | 29 | 1 | 56 | 16.4 | 16.8 | 644 | 670 | 1399 | 1595 | 2.9 | 49.6 | 115.8 | -5 | 183.9437 | 74.97 | 70.76 | 884.1 | 26 | me¦ ms¦ ph¦ pr¦ pc¦ ss¦ sc
0.49472 | 1.674 | 29 | 1 | 56 | 16.4 | 16.8 | 630 | 670 | 1369 | 1595 | 2.9 | 49.6 | 115.8 | -5 | 183.9455 | 75 | 70.78 | 884 | 26 | me¦ ms¦ ph¦ pr¦ pc¦ ss¦ sc
0.49473 | 1.673 | 29 | 0 | 56 | 16.4 | 16.8 | 615 | 670 | 1336 | 1595 | 3 | 49.7 | 115.6 | -5 | 183.9458 | 75.03 | 70.72 | 883.8 | 26 | me¦ ms¦ ph¦ pr¦ pc¦ ss¦ sc
0.49475 | 1.672 | 29 | 0 | 56 | 16.4 | 16.8 | 601 | 670 | 1306 | 1595 | 2.9 | 49.7 | 115.4 | -5 | 183.9457 | 75.06 | 70.72 | 883.8 | 25 | me¦ ms¦ ph¦ pr¦ pc¦ ss¦ sc
0.49476 | 1.674 | 29 | 0 | 56 | 16.4 | 16.8 | 586 | 670 | 1273 | 1595 | 2.9 | 49.8 | 115.2 | -5 | 183.9455 | 75.09 | 70.73 | 883.9 | 25 | me¦ ms¦ ph¦ pr¦ pc¦ ss¦ sc
0.49477 | 1.674 | 29 | 0 | 56 | 16.5 | 16.8 | 574 | 670 | 1275 | 1595 | 2.9 | 49.8 | 115.1 | -5 | 183.9451 | 75.11 | 70.72 | 884 | 24 | me¦ ms¦ ph¦ pr¦ pc¦ ss¦ sc
0.49478 | 1.675 | 29 | 0 | 56 | 16.5 | 16.8 | 560 | 670 | 1244 | 1595 | 2.9 | 49.9 | 115.1 | -5 | 183.9459 | 75 | 70.7 | 883.9 | 25 | me¦ ms¦ ph¦ pr¦ pc¦ ss¦ sc
0.49479 | 1.677 | 29 | 0 | 56 | 16.5 | 16.8 | 550 | 670 | 1222 | 1595 | 2.9 | 49.9 | 115 | -4 | 183.9466 | 75.11 | 70.74 | 883.5 | 25 | me¦ ms¦ ph¦ pr¦ pc¦ ss¦ sc
0.4948 | 1.678 | 29 | 0 | 56 | 16.5 | 16.8 | 537 | 670 | 1193 | 1595 | 2.9 | 50 | 114.9 | -5 | 183.9446 | 75.1 | 70.69 | 883.2 | 25 | me¦ ms¦ ph¦ pr¦ pc¦ ss¦ sc
0.49481 | 1.679 | 29 | 0 | 56 | 16.5 | 16.8 | 525 | 670 | 1166 | 1595 | 2.9 | 50 | 114.9 | -5 | 183.9468 | 75.08 | 70.73 | 883.8 | 25 | me¦ ms¦ ph¦ pr¦ pc¦ ss¦ sc
0.49483 | 1.679 | 29 | 0 | 56 | 16.5 | 16.8 | 514 | 669 | 1142 | 1592 | 2.9 | 50.1 | 114.8 | -5 | 183.9457 | 75.04 | 70.7 | 884.2 | 25 | me¦ ms¦ ph¦ pr¦ pc¦ ss¦ sc
0.49484 | 1.678 | 29 | 0 | 56 | 16.6 | 16.8 | 500 | 669 | 1136 | 1592 | 2.9 | 50.1 | 114.7 | -5 | 183.9468 | 75.09 | 70.68 | 883.4 | 26 | me¦ ms¦ ph¦ pr¦ pc¦ ss¦ sc
0.49485 | 1.677 | 29 | 0 | 55 | 16.6 | 16.8 | 489 | 669 | 1111 | 1592 | 2.9 | 50.2 | 114.7 | -5 | 183.9467 | 75.11 | 70.75 | 884.1 | 25 | me¦ ms¦ ph¦ pr¦ pc¦ ss¦ sc
0.49486 | 1.681 | 29 | 0 | 56 | 16.6 | 16.8 | 478 | 669 | 1086 | 1592 | 2.9 | 50.2 | 114.8 | -5 | 183.9463 | 75.06 | 70.65 | 883.4 | 25 | me¦ ms¦ ph¦ pr¦ pc¦ ss¦ sc
0.49487 | 1.678 | 29 | 0 | 55 | 16.6 | 16.8 | 468 | 669 | 1063 | 1592 | 2.9 | 50.3 | 114.7 | -5 | 183.9462 | 75.14 | 70.73 | 884.1 | 25 | me¦ ms¦ ph¦ pr¦ pc¦ ss¦ sc
0.49488 | 1.674 | 29 | 0 | 55 | 16.6 | 16.8 | 462 | 669 | 1050 | 1592 | 2.9 | 50.3 | 114.6 | -5 | 183.9475 | 75.17 | 70.76 | 883.4 | 25 | me¦ ms¦ ph¦ pr¦ pc¦ ss¦ sc
0.4949 | 1.675 | 29 | 0 | 55 | 16.6 | 16.8 | 455 | 668 | 1034 | 1590 | 2.9 | 50.4 | 114.6 | -5 | 183.9463 | 75.15 | 70.73 | 883.3 | 24 | me¦ ms¦ ph¦ pr¦ pc¦ ss¦ sc
0.49491 | 1.675 | 29 | 0 | 55 | 16.6 | 16.8 | 450 | 668 | 1022 | 1590 | 2.9 | 50.4 | 114.7 | -5 | 183.9478 | 75.14 | 70.73 | 883.7 | 25 | me¦ ms¦ ph¦ pr¦ pc¦ ss¦ sc
0.49492 | 1.673 | 29 | 0 | 55 | 16.6 | 16.8 | 444 | 668 | 1009 | 1590 | 2.9 | 50.4 | 114.7 | -5 | 183.9467 | 75.09 | 70.73 | 883.6 | 25 | me¦ ms¦ ph¦ pr¦ pc¦ ss¦ sc
0.49493 | 1.673 | 29 | 0 | 55 | 16.6 | 16.8 | 437 | 668 | 993 | 1590 | 2.9 | 50.5 | 114.9 | -5 | 183.9461 | 75.1 | 70.71 | 884.1 | 25 | me¦ ms¦ ph¦ pr¦ pc¦ ss¦ sc
0.49494 | 1.674 | 29 | 0 | 55 | 16.6 | 16.8 | 431 | 667 | 979 | 1588 | 2.9 | 50.5 | 114.9 | -5 | 183.9474 | 75.1 | 70.71 | 883.9 | 25 | me¦ ms¦ ph¦ pr¦ pc¦ ss¦ sc
0.49495 | 1.674 | 29 | 0 | 55 | 16.6 | 16.8 | 426 | 667 | 968 | 1588 | 3 | 50.6 | 115.2 | -5 | 183.9487 | 75.11 | 70.65 | 883.5 | 25 | me¦ ms¦ ph¦ pr¦ pc¦ ss¦ sc
0.49497 | 1.672 | 29 | 0 | 55 | 16.6 | 16.8 | 422 | 667 | 959 | 1588 | 3 | 50.6 | 115.2 | -5 | 183.9477 | 75.12 | 70.68 | 883.3 | 25 | me¦ ms¦ ph¦ pr¦ pc¦ ss¦ sc
0.49498 | 1.665 | 28 | 0 | 55 | 16.6 | 16.8 | 420 | 667 | 954 | 1588 | 3 | 50.7 | 115.2 | -6 | 183.9494 | 75.15 | 70.76 | 883.1 | 25 | me¦ ms¦ ph¦ pr¦ pc¦ ss¦ sc
0.49499 | 1.666 | 28 | 0 | 55 | 16.6 | 16.8 | 416 | 667 | 945 | 1588 | 2.9 | 50.7 | 115.3 | -6 | 183.9487 | 75.11 | 70.68 | 883.3 | 25 | me¦ ms¦ ph¦ pr¦ pc¦ ss¦ sc
0.495 | 1.666 | 28 | 0 | 54 | 16.6 | 16.8 | 414 | 666 | 940 | 1585 | 2.9 | 50.8 | 115.5 | -6 | 183.9481 | 75.12 | 70.72 | 884.2 | 25 | me¦ ms¦ ph¦ pr¦ pc¦ ss¦ sc
0.49501 | 1.662 | 28 | 0 | 54 | 16.6 | 16.8 | 411 | 666 | 934 | 1585 | 2.9 | 50.8 | 115.5 | -5 | 183.9506 | 75.06 | 70.68 | 883.4 | 25 | me¦ ms¦ ph¦ pr¦ pc¦ ss¦ sc
0.49502 | 1.658 | 28 | 0 | 54 | 16.6 | 16.8 | 408 | 666 | 927 | 1585 | 2.9 | 50.9 | 115.6 | -5 | 183.9506 | 74.89 | 70.69 | 883.5 | 26 | me¦ ms¦ ph¦ pr¦ pc¦ ss¦ sc
0.49503 | 1.655 | 28 | 0 | 54 | 16.6 | 16.8 | 406 | 666 | 922 | 1585 | 2.9 | 50.9 | 115.6 | -5 | 183.9503 | 74.52 | 70.67 | 883.5 | 28 | me¦ ms¦ ph¦ pr¦ pc¦ ss¦ sc
0.49505 | 1.649 | 28 | 0 | 54 | 16.6 | 16.8 | 404 | 665 | 918 | 1583 | 2.9 | 51 | 115.7 | -5 | 183.9515 | 74.38 | 70.66 | 884.5 | 33 | me¦ ms¦ ph¦ pr¦ pc¦ ss¦ sc
0.49506 | 1.649 | 28 | 0 | 54 | 16.6 | 16.8 | 403 | 665 | 915 | 1583 | 2.9 | 51 | 115.7 | -5 | 183.9517 | 74.58 | 70.65 | 884.4 | 38 | me¦ ms¦ ph¦ pr¦ pc¦ ss¦ sc
0.49507 | 1.645 | 28 | 0 | 53 | 16.6 | 16.8 | 401 | 665 | 911 | 1583 | 2.9 | 51.1 | 115.8 | -5 | 183.9519 | 74.8 | 70.66 | 883.4 | 39 | me¦ ms¦ ph¦ pr¦ pc¦ ss¦ sc
0.49508 | 1.643 | 28 | 0 | 53 | 16.6 | 16.8 | 400 | 665 | 909 | 1583 | 2.9 | 51.1 | 115.8 | -5 | 183.9526 | 74.88 | 70.62 | 884.3 | 34 | me¦ ms¦ ph¦ pr¦ pc¦ ss¦ sc
0.49509 | 1.642 | 28 | 0 | 53 | 16.6 | 16.8 | 398 | 664 | 904 | 1580 | 2.9 | 51.2 | 115.9 | -5 | 183.9514 | 74.8 | 70.63 | 883.3 | 31 | me¦ ms¦ ph¦ pr¦ pc¦ ss¦ sc
0.4951 | 1.638 | 28 | 0 | 53 | 16.6 | 16.8 | 396 | 664 | 900 | 1580 | 2.9 | 51.2 | 115.9 | -5 | 183.9517 | 74.86 | 70.63 | 883.8 | 30 | me¦ ms¦ ph¦ pr¦ pc¦ ss¦ sc
0.49512 | 1.635 | 28 | 0 | 53 | 16.6 | 16.8 | 394 | 664 | 895 | 1580 | 2.9 | 51.3 | 116.2 | -5 | 183.9527 | 74.85 | 70.63 | 884 | 30 | me¦ ms¦ ph¦ pr¦ pc¦ ss¦ sc
0.49513 | 1.635 | 28 | 0 | 53 | 16.6 | 16.8 | 393 | 663 | 893 | 1578 | 2.9 | 51.3 | 116.3 | -5 | 183.9525 | 74.96 | 70.63 | 883.7 | 30 | me¦ ms¦ ph¦ pr¦ pc¦ ss¦ sc
0.49515 | 1.634 | 27 | 0 | 53 | 16.6 | 16.8 | 391 | 663 | 888 | 1578 | 3 | 51.4 | 116.5 | -5 | 183.952 | 74.95 | 70.62 | 883.4 | 28 | me¦ ms¦ ph¦ pr¦ pc¦ ss¦ sc
0.49516 | 1.634 | 27 | 0 | 53 | 16.6 | 16.8 | 389 | 663 | 884 | 1578 | 3 | 51.4 | 116.6 | -5 | 183.9529 | 74.94 | 70.59 | 883.6 | 28 | me¦ ms¦ ph¦ pr¦ pc¦ ss¦ sc
0.49517 | 1.631 | 27 | 0 | 53 | 16.6 | 16.8 | 388 | 663 | 881 | 1578 | 2.9 | 51.5 | 116.5 | -5 | 183.9519 | 74.92 | 70.6 | 882.7 | 29 | me¦ ms¦ ph¦ pr¦ pc¦ ss¦ sc
0.49519 | 1.63 | 27 | 0 | 53 | 16.6 | 16.8 | 385 | 662 | 875 | 1576 | 2.9 | 51.5 | 116.4 | -5 | 183.9518 | 74.85 | 70.57 | 883.5 | 29 | me¦ ms¦ ph¦ pr¦ pc¦ ss¦ sc
0.4952 | 1.634 | 27 | 0 | 53 | 16.6 | 16.8 | 383 | 662 | 870 | 1576 | 2.9 | 51.6 | 116.5 | -5 | 183.9533 | 74.88 | 70.58 | 883.6 | 29 | me¦ ms¦ ph¦ pr¦ pc¦ ss¦ sc
0.49521 | 1.634 | 27 | 0 | 52 | 16.6 | 16.8 | 380 | 662 | 863 | 1576 | 2.9 | 51.7 | 116.8 | -5 | 183.952 | 75 | 70.58 | 883.2 | 28 | me¦ ms¦ ph¦ pr¦ pc¦ ss¦ sc
0.49522 | 1.635 | 27 | 0 | 53 | 16.6 | 16.8 | 378 | 662 | 859 | 1576 | 2.9 | 51.7 | 117.1 | -6 | 183.9524 | 74.92 | 70.58 | 883.9 | 28 | me¦ ms¦ ph¦ pr¦ pc¦ ss¦ sc
0.49523 | 1.639 | 27 | 0 | 53 | 16.6 | 16.8 | 378 | 661 | 859 | 1573 | 2.9 | 51.8 | 117.3 | -5 | 183.953 | 74.96 | 70.57 | 883.8 | 29 | me¦ ms¦ ph¦ pr¦ pc¦ ss¦ sc
0.49524 | 1.642 | 27 | 0 | 53 | 16.6 | 16.8 | 375 | 661 | 852 | 1573 | 2.9 | 51.8 | 117.6 | -5 | 183.9516 | 75 | 70.63 | 883.8 | 28 | me¦ ms¦ ph¦ pr¦ pc¦ ss¦ sc
0.49525 | 1.644 | 27 | 0 | 53 | 16.6 | 16.8 | 373 | 661 | 847 | 1573 | 2.9 | 51.9 | 117.6 | -5 | 183.9528 | 75.07 | 70.6 | 883.8 | 28 | me¦ ms¦ ph¦ pr¦ pc¦ ss¦ sc
0.49527 | 1.644 | 27 | 0 | 53 | 16.6 | 16.8 | 369 | 661 | 838 | 1573 | 2.9 | 51.9 | 117.7 | -5 | 183.9529 | 75.09 | 70.59 | 883.4 | 26 | me¦ ms¦ ph¦ pr¦ pc¦ ss¦ sc
0.49528 | 1.645 | 27 | 0 | 53 | 16.6 | 16.8 | 365 | 660 | 829 | 1571 | 2.9 | 52 | 117.7 | -5 | 183.9526 | 75.08 | 70.57 | 883.4 | 25 | me¦ ms¦ ph¦ pr¦ pc¦ ss¦ sc
0.49529 | 1.648 | 27 | 0 | 53 | 16.7 | 16.8 | 362 | 660 | 841 | 1571 | 2.9 | 52 | 117.6 | -5 | 183.9521 | 75.09 | 70.56 | 883.5 | 25 | me¦ ms¦ ph¦ pr¦ pc¦ ss¦ sc
0.4953 | 1.648 | 27 | 0 | 53 | 16.7 | 16.8 | 358 | 660 | 832 | 1571 | 2.9 | 52.1 | 117.4 | -5 | 183.9531 | 75.1 | 70.63 | 883.1 | 25 | me¦ ms¦ ph¦ pr¦ pc¦ ss¦ sc
0.49531 | 1.647 | 27 | 0 | 52 | 16.7 | 16.8 | 355 | 659 | 825 | 1569 | 3 | 52.1 | 117.3 | -5 | 183.9538 | 75.01 | 70.58 | 883.1 | 26 | me¦ ms¦ ph¦ pr¦ pc¦ ss¦ sc
0.49532 | 1.648 | 27 | 0 | 52 | 16.7 | 16.8 | 352 | 659 | 818 | 1569 | 3 | 52.2 | 117.4 | -5 | 183.9532 | 75.1 | 70.62 | 883.2 | 27 | me¦ ms¦ ph¦ pr¦ pc¦ ss¦ sc
0.49534 | 1.647 | 27 | 0 | 52 | 16.7 | 16.8 | 350 | 659 | 813 | 1569 | 3 | 52.2 | 117.5 | -5 | 183.9539 | 75.06 | 70.56 | 883 | 26 | me¦ ms¦ ph¦ pr¦ pc¦ ss¦ sc
0.49535 | 1.649 | 27 | 0 | 52 | 16.7 | 16.8 | 346 | 659 | 804 | 1569 | 3 | 52.3 | 117.6 | -4 | 183.9537 | 75.08 | 70.56 | 882.8 | 26 | me¦ ms¦ ph¦ pr¦ pc¦ ss¦ sc
0.49536 | 1.648 | 27 | 0 | 52 | 16.7 | 16.8 | 345 | 658 | 802 | 1566 | 3 | 52.3 | 117.5 | -5 | 183.9528 | 75.06 | 70.58 | 882.9 | 26 | me¦ ms¦ ph¦ pr¦ pc¦ ss¦ sc
0.49537 | 1.647 | 27 | 0 | 52 | 16.7 | 16.8 | 341 | 658 | 793 | 1566 | 3 | 52.3 | 117.4 | -5 | 183.9533 | 75.14 | 70.6 | 883.4 | 26 | me¦ ms¦ ph¦ pr¦ pc¦ ss¦ sc
0.49538 | 1.648 | 27 | 0 | 52 | 16.8 | 16.8 | 338 | 658 | 804 | 1566 | 2.9 | 52.4 | 117.4 | -4 | 183.954 | 75.12 | 70.56 | 883.4 | 25 | me¦ ms¦ ph¦ pr¦ pc¦ ss¦ sc
0.49539 | 1.647 | 27 | 0 | 52 | 16.8 | 16.8 | 335 | 657 | 797 | 1564 | 2.9 | 52.4 | 117.1 | -4 | 183.9532 | 75.13 | 70.59 | 883.8 | 25 | me¦ ms¦ ph¦ pr¦ pc¦ ss¦ sc
0.49541 | 1.645 | 27 | 0 | 52 | 16.8 | 16.8 | 333 | 657 | 792 | 1564 | 2.9 | 52.5 | 116.8 | -4 | 183.9546 | 75.19 | 70.58 | 883.9 | 25 | me¦ ms¦ ph¦ pr¦ pc¦ ss¦ sc
0.49542 | 1.647 | 27 | 0 | 52 | 16.8 | 16.8 | 330 | 657 | 785 | 1564 | 2.9 | 52.5 | 116.7 | -4 | 183.954 | 75.16 | 70.59 | 883.7 | 25 | me¦ ms¦ ph¦ pr¦ pc¦ ss¦ sc
0.49543 | 1.645 | 27 | 0 | 52 | 16.8 | 16.8 | 328 | 656 | 780 | 1561 | 2.9 | 52.6 | 116.7 | -5 | 183.9539 | 75.16 | 70.57 | 884.3 | 25 | me¦ ms¦ ph¦ pr¦ pc¦ ss¦ sc
0.49544 | 1.645 | 27 | 0 | 52 | 16.8 | 16.8 | 325 | 656 | 773 | 1561 | 2.9 | 52.6 | 116.7 | -5 | 183.9544 | 75.19 | 70.58 | 883.5 | 25 | me¦ ms¦ ph¦ pr¦ pc¦ ss¦ sc
0.49545 | 1.645 | 27 | 0 | 52 | 16.8 | 16.8 | 321 | 656 | 764 | 1561 | 2.9 | 52.7 | 116.7 | -5 | 183.954 | 75.13 | 70.54 | 883.9 | 24 | me¦ ms¦ ph¦ pr¦ pc¦ ss¦ sc
0.49546 | 1.647 | 27 | 0 | 52 | 16.8 | 16.8 | 318 | 656 | 757 | 1561 | 2.9 | 52.7 | 116.7 | -5 | 183.955 | 75.15 | 70.57 | 884.1 | 25 | me¦ ms¦ ph¦ pr¦ pc¦ ss¦ sc
0.49547 | 1.65 | 27 | 0 | 52 | 16.8 | 16.8 | 314 | 655 | 747 | 1559 | 2.9 | 52.8 | 116.5 | -5 | 183.9543 | 75.14 | 70.55 | 883.3 | 25 | me¦ ms¦ ph¦ pr¦ pc¦ ss¦ sc
0.49549 | 1.647 | 27 | 0 | 52 | 16.8 | 16.8 | 312 | 655 | 742 | 1559 | 2.9 | 52.8 | 116.3 | -5 | 183.9553 | 75.18 | 70.55 | 883.3 | 25 | me¦ ms¦ ph¦ pr¦ pc¦ ss¦ sc
0.4955 | 1.643 | 27 | 0 | 52 | 16.8 | 16.8 | 309 | 655 | 735 | 1559 | 2.9 | 52.9 | 116.2 | -5 | 183.955 | 75.18 | 70.55 | 883.4 | 26 | me¦ ms¦ ph¦ pr¦ pc¦ ss¦ sc
0.49551 | 1.639 | 27 | 0 | 51 | 16.8 | 16.8 | 307 | 654 | 730 | 1557 | 2.9 | 52.9 | 116.4 | -5 | 183.9561 | 75.18 | 70.55 | 883.7 | 26 | me¦ ms¦ ph¦ pr¦ pc¦ ss¦ sc
0.49552 | 1.638 | 27 | 0 | 51 | 16.8 | 16.8 | 304 | 654 | 723 | 1557 | 3 | 53 | 116.9 | -5 | 183.9545 | 75.12 | 70.54 | 883.4 | 26 | me¦ ms¦ ph¦ pr¦ pc¦ ss¦ sc
0.49553 | 1.631 | 27 | 0 | 51 | 16.8 | 16.8 | 300 | 654 | 714 | 1557 | 3 | 53 | 117.3 | -5 | 183.9582 | 75.12 | 70.55 | 883.5 | 26 | me¦ ms¦ ph¦ pr¦ pc¦ ss¦ sc
0.49554 | 1.633 | 27 | 0 | 51 | 16.8 | 16.8 | 298 | 653 | 709 | 1554 | 2.9 | 53.1 | 117.5 | -5 | 183.9555 | 75.14 | 70.56 | 883.2 | 26 | me¦ ms¦ ph¦ pr¦ pc¦ ss¦ sc
0.49556 | 1.632 | 27 | 0 | 51 | 16.7 | 16.8 | 296 | 653 | 688 | 1554 | 3 | 53.1 | 117.4 | -5 | 183.9558 | 75.18 | 70.55 | 883.1 | 25 | me¦ ms¦ ph¦ pr¦ pc¦ ss¦ sc
0.49557 | 1.629 | 26 | 0 | 51 | 16.7 | 16.8 | 296 | 653 | 688 | 1554 | 2.9 | 53.2 | 117.3 | -5 | 183.9574 | 75.15 | 70.52 | 883.8 | 25 | me¦ ms¦ ph¦ pr¦ pc¦ ss¦ sc
0.49558 | 1.624 | 26 | 0 | 51 | 16.7 | 16.8 | 296 | 652 | 688 | 1552 | 2.9 | 53.2 | 117.3 | -5 | 183.958 | 75.16 | 70.59 | 883.2 | 25 | me¦ ms¦ ph¦ pr¦ pc¦ ss¦ sc
0.49559 | 1.625 | 26 | 0 | 51 | 16.7 | 16.8 | 295 | 652 | 686 | 1552 | 2.9 | 53.3 | 117.2 | -5 | 183.9564 | 75.12 | 70.54 | 883.1 | 25 | me¦ ms¦ ph¦ pr¦ pc¦ ss¦ sc
0.4956 | 1.621 | 26 | 0 | 50 | 16.7 | 16.8 | 295 | 652 | 686 | 1552 | 2.9 | 53.3 | 117.2 | -5 | 183.958 | 75.12 | 70.54 | 883.4 | 25 | me¦ ms¦ ph¦ pr¦ pc¦ ss¦ sc
0.49561 | 1.618 | 26 | 0 | 50 | 16.7 | 16.8 | 294 | 651 | 683 | 1550 | 2.9 | 53.4 | 117.2 | -5 | 183.9578 | 75.17 | 70.56 | 883.5 | 25 | me¦ ms¦ ph¦ pr¦ pc¦ ss¦ sc
0.49562 | 1.616 | 26 | 0 | 50 | 16.7 | 16.8 | 295 | 651 | 686 | 1550 | 2.9 | 53.4 | 117.3 | -5 | 183.9568 | 75.17 | 70.53 | 883.8 | 25 | me¦ ms¦ ph¦ pr¦ pc¦ ss¦ sc
0.49564 | 1.612 | 26 | 0 | 50 | 16.7 | 16.8 | 295 | 651 | 686 | 1550 | 2.9 | 53.5 | 117.4 | -5 | 183.9586 | 75.22 | 70.58 | 884 | 25 | me¦ ms¦ ph¦ pr¦ pc¦ ss¦ sc
0.49565 | 1.61 | 26 | 0 | 50 | 16.7 | 16.8 | 294 | 650 | 683 | 1547 | 2.9 | 53.5 | 117.4 | -5 | 183.9581 | 75.15 | 70.51 | 884 | 24 | me¦ ms¦ ph¦ pr¦ pc¦ ss¦ sc
0.49566 | 1.607 | 26 | 0 | 50 | 16.7 | 16.8 | 293 | 650 | 681 | 1547 | 2.9 | 53.6 | 117.5 | -5 | 183.9581 | 75.2 | 70.54 | 884 | 24 | me¦ ms¦ ph¦ pr¦ pc¦ ss¦ sc
0.49567 | 1.602 | 26 | 0 | 50 | 16.7 | 16.8 | 293 | 650 | 681 | 1547 | 2.9 | 53.6 | 117.5 | -5 | 183.9593 | 75.17 | 70.55 | 883.2 | 24 | me¦ ms¦ ph¦ pr¦ pc¦ ss¦ sc
0.49568 | 1.6 | 26 | 0 | 49 | 16.7 | 16.8 | 293 | 649 | 681 | 1545 | 2.9 | 53.7 | 117.4 | -5 | 183.9596 | 75.16 | 70.5 | 883.2 | 24 | me¦ ms¦ ph¦ pr¦ pc¦ ss¦ sc
0.49569 | 1.598 | 26 | 0 | 49 | 16.7 | 16.8 | 293 | 649 | 681 | 1545 | 2.9 | 53.7 | 117.4 | -5 | 183.9579 | 75.22 | 70.51 | 883.2 | 24 | me¦ ms¦ ph¦ pr¦ pc¦ ss¦ sc
0.49571 | 1.598 | 26 | 0 | 49 | 16.7 | 16.8 | 293 | 649 | 681 | 1545 | 2.9 | 53.8 | 117.6 | -5 | 183.9589 | 75.17 | 70.52 | 883.1 | 24 | me¦ ms¦ ph¦ pr¦ pc¦ ss¦ sc
0.49572 | 1.598 | 26 | 0 | 49 | 16.7 | 16.8 | 291 | 648 | 676 | 1542 | 2.9 | 53.8 | 117.6 | -5 | 183.9588 | 75.15 | 70.51 | 883.1 | 24 | me¦ ms¦ ph¦ pr¦ pc¦ ss¦ sc
0.49573 | 1.596 | 26 | 0 | 49 | 16.7 | 16.8 | 292 | 648 | 679 | 1542 | 2.9 | 53.9 | 117.6 | -5 | 183.9596 | 75.14 | 70.46 | 883.1 | 25 | me¦ ms¦ ph¦ pr¦ pc¦ ss¦ sc
0.49574 | 1.595 | 26 | 0 | 49 | 16.7 | 16.8 | 290 | 648 | 674 | 1542 | 2.9 | 53.9 | 117.6 | -5 | 183.9601 | 75.12 | 70.47 | 883.5 | 24 | me¦ ms¦ ph¦ pr¦ pc¦ ss¦ sc
0.49575 | 1.595 | 25 | 0 | 49 | 16.7 | 16.8 | 290 | 647 | 674 | 1540 | 2.9 | 54 | 117.8 | -5 | 183.9593 | 75.12 | 70.48 | 883.2 | 25 | me¦ ms¦ ph¦ pr¦ pc¦ ss¦ sc
0.49576 | 1.592 | 25 | 0 | 49 | 16.7 | 16.8 | 289 | 647 | 672 | 1540 | 2.9 | 54 | 117.8 | -5 | 183.96 | 75.12 | 70.48 | 882.9 | 25 | me¦ ms¦ ph¦ pr¦ pc¦ ss¦ sc
0.49578 | 1.59 | 25 | 0 | 49 | 16.7 | 16.8 | 287 | 647 | 667 | 1540 | 2.9 | 54 | 117.9 | -5 | 183.9601 | 75.18 | 70.51 | 883.5 | 25 | me¦ ms¦ ph¦ pr¦ pc¦ ss¦ sc
0.49579 | 1.587 | 25 | 0 | 49 | 16.7 | 16.8 | 287 | 646 | 667 | 1538 | 2.9 | 54.1 | 117.8 | -6 | 183.9595 | 75.13 | 70.5 | 883.7 | 25 | me¦ ms¦ ph¦ pr¦ pc¦ ss¦ sc
0.4958 | 1.585 | 25 | 0 | 49 | 16.7 | 16.8 | 287 | 646 | 667 | 1538 | 2.9 | 54.1 | 117.9 | -6 | 183.9611 | 75.15 | 70.47 | 883.4 | 25 | me¦ ms¦ ph¦ pr¦ pc¦ ss¦ sc
0.49581 | 1.584 | 25 | 0 | 48 | 16.7 | 16.8 | 287 | 646 | 667 | 1538 | 2.9 | 54.2 | 118 | -6 | 183.961 | 75.11 | 70.5 | 883 | 25 | me¦ ms¦ ph¦ pr¦ pc¦ ss¦ sc
0.49582 | 1.584 | 25 | 0 | 48 | 16.7 | 16.8 | 289 | 645 | 672 | 1535 | 2.9 | 54.2 | 118 | -6 | 183.9601 | 75.11 | 70.46 | 883.3 | 25 | me¦ ms¦ ph¦ pr¦ pc¦ ss¦ sc
0.49583 | 1.583 | 25 | 0 | 48 | 16.7 | 16.8 | 290 | 645 | 674 | 1535 | 2.9 | 54.3 | 118 | -6 | 183.9614 | 75.16 | 70.5 | 883.2 | 25 | me¦ ms¦ ph¦ pr¦ pc¦ ss¦ sc
0.49584 | 1.582 | 25 | 0 | 48 | 16.7 | 16.8 | 290 | 645 | 674 | 1535 | 2.9 | 54.3 | 118 | -6 | 183.9601 | 75.16 | 70.48 | 883.4 | 25 | me¦ ms¦ ph¦ pr¦ pc¦ ss¦ sc
0.49586 | 1.58 | 25 | 0 | 48 | 16.7 | 16.8 | 290 | 644 | 674 | 1533 | 2.9 | 54.4 | 118 | -6 | 183.9616 | 75.17 | 70.49 | 883.2 | 25 | me¦ ms¦ ph¦ pr¦ pc¦ ss¦ sc
0.49588 | 1.58 | 25 | 0 | 48 | 16.8 | 16.8 | 291 | 644 | 692 | 1533 | 2.9 | 54.4 | 117.9 | -5 | 183.9609 | 75.14 | 70.5 | 883.6 | 24 | me¦ ms¦ ph¦ pr¦ pc¦ ss¦ sc
0.49589 | 1.579 | 25 | 0 | 48 | 16.7 | 16.8 | 291 | 644 | 676 | 1533 | 2.9 | 54.5 | 117.7 | -6 | 183.9612 | 75.11 | 70.45 | 883.6 | 25 | me¦ ms¦ ph¦ pr¦ pc¦ ss¦ sc
0.4959 | 1.579 | 25 | 0 | 48 | 16.8 | 16.8 | 293 | 644 | 697 | 1533 | 2.9 | 54.5 | 117.7 | -6 | 183.9608 | 75.07 | 70.42 | 883.5 | 25 | me¦ ms¦ ph¦ pr¦ pc¦ ss¦ sc
0.49591 | 1.578 | 25 | 0 | 48 | 16.8 | 16.8 | 293 | 643 | 697 | 1530 | 2.9 | 54.6 | 117.6 | -6 | 183.9614 | 75.16 | 70.46 | 883.8 | 25 | me¦ ms¦ ph¦ pr¦ pc¦ ss¦ sc
0.49593 | 1.579 | 25 | 0 | 48 | 16.8 | 16.8 | 295 | 643 | 702 | 1530 | 2.9 | 54.6 | 117.6 | -6 | 183.9619 | 75.16 | 70.43 | 883.3 | 24 | me¦ ms¦ ph¦ pr¦ pc¦ ss¦ sc
0.49594 | 1.578 | 25 | 0 | 48 | 16.8 | 16.8 | 296 | 643 | 704 | 1530 | 3 | 54.7 | 117.5 | -5 | 183.9625 | 75.1 | 70.46 | 883.7 | 24 | me¦ ms¦ ph¦ pr¦ pc¦ ss¦ sc
0.49595 | 1.576 | 25 | 0 | 48 | 16.8 | 16.8 | 297 | 642 | 707 | 1528 | 2.9 | 54.7 | 117.4 | -6 | 183.9621 | 75.12 | 70.48 | 883.8 | 25 | me¦ ms¦ ph¦ pr¦ pc¦ ss¦ sc
0.49596 | 1.574 | 25 | 0 | 48 | 16.8 | 16.8 | 299 | 642 | 711 | 1528 | 2.9 | 54.8 | 117.2 | -5 | 183.9624 | 75.06 | 70.43 | 884 | 25 | me¦ ms¦ ph¦ pr¦ pc¦ ss¦ sc
0.49597 | 1.573 | 25 | 0 | 48 | 16.8 | 16.8 | 300 | 642 | 714 | 1528 | 2.9 | 54.8 | 117.1 | -6 | 183.9629 | 75.06 | 70.42 | 883.5 | 25 | me¦ ms¦ ph¦ pr¦ pc¦ ss¦ sc
0.49598 | 1.572 | 25 | 0 | 47 | 16.8 | 16.8 | 301 | 641 | 716 | 1526 | 2.9 | 54.9 | 117 | -6 | 183.9626 | 75.07 | 70.45 | 883.1 | 25 | me¦ ms¦ ph¦ pr¦ pc¦ ss¦ sc
0.496 | 1.571 | 25 | 0 | 47 | 16.9 | 16.8 | 301 | 641 | 734 | 1526 | 2.9 | 54.9 | 117.1 | -6 | 183.9637 | 75.1 | 70.45 | 883.8 | 26 | me¦ ms¦ ph¦ pr¦ pc¦ ss¦ sc
0.49601 | 1.571 | 25 | 0 | 47 | 16.9 | 16.8 | 300 | 641 | 731 | 1526 | 2.9 | 55 | 117 | -6 | 183.9633 | 75.09 | 70.45 | 883 | 26 | me¦ ms¦ ph¦ pr¦ pc¦ ss¦ sc
0.49602 | 1.57 | 25 | 0 | 47 | 16.9 | 16.8 | 299 | 640 | 729 | 1523 | 2.9 | 55 | 116.9 | -6 | 183.9644 | 75.1 | 70.43 | 883.6 | 25 | me¦ ms¦ ph¦ pr¦ pc¦ ss¦ sc
0.49603 | 1.569 | 25 | 0 | 47 | 16.9 | 16.8 | 297 | 640 | 724 | 1523 | 3 | 55.1 | 116.9 | -6 | 183.9631 | 75.09 | 70.42 | 883.8 | 25 | me¦ ms¦ ph¦ pr¦ pc¦ ss¦ sc
0.49604 | 1.567 | 25 | 0 | 47 | 16.9 | 16.8 | 298 | 640 | 726 | 1523 | 2.9 | 55.1 | 116.9 | -7 | 183.9653 | 75.04 | 70.39 | 883.7 | 25 | me¦ ms¦ ph¦ pr¦ pc¦ ss¦ sc
0.49605 | 1.567 | 24 | 0 | 47 | 16.9 | 16.8 | 298 | 640 | 726 | 1523 | 2.9 | 55.2 | 117.1 | -6 | 183.964 | 75.05 | 70.41 | 883.8 | 25 | me¦ ms¦ ph¦ pr¦ pc¦ ss¦ sc
0.49606 | 1.566 | 24 | 0 | 47 | 16.9 | 16.8 | 299 | 639 | 729 | 1521 | 2.9 | 55.3 | 117.3 | -7 | 183.9655 | 75.07 | 70.39 | 883.5 | 26 | me¦ ms¦ ph¦ pr¦ pc¦ ss¦ sc
0.49608 | 1.565 | 24 | 0 | 47 | 16.9 | 16.8 | 299 | 639 | 729 | 1521 | 3 | 55.3 | 117.5 | -7 | 183.9647 | 75.08 | 70.39 | 883.1 | 25 | me¦ ms¦ ph¦ pr¦ pc¦ ss¦ sc
0.49609 | 1.562 | 24 | 0 | 47 | 16.9 | 16.8 | 299 | 639 | 729 | 1521 | 2.9 | 55.4 | 117.6 | -6 | 183.9645 | 75.03 | 70.37 | 883.1 | 25 | me¦ ms¦ ph¦ pr¦ pc¦ ss¦ sc
0.4961 | 1.562 | 24 | 0 | 47 | 16.9 | 16.8 | 300 | 638 | 731 | 1519 | 2.9 | 55.4 | 117.7 | -6 | 183.9668 | 75.01 | 70.37 | 883.1 | 26 | me¦ ms¦ ph¦ pr¦ pc¦ ss¦ sc
0.49611 | 1.562 | 24 | 0 | 47 | 16.9 | 16.8 | 300 | 638 | 731 | 1519 | 3 | 55.5 | 117.6 | -6 | 183.965 | 75.04 | 70.43 | 883.5 | 26 | me¦ ms¦ ph¦ pr¦ pc¦ ss¦ sc
0.49612 | 1.557 | 24 | 0 | 47 | 16.9 | 16.8 | 300 | 638 | 731 | 1519 | 2.9 | 55.5 | 117.7 | -6 | 183.9672 | 74.97 | 70.35 | 883.3 | 26 | me¦ ms¦ ph¦ pr¦ pc¦ ss¦ sc
0.49613 | 1.56 | 24 | 0 | 47 | 16.9 | 16.8 | 299 | 637 | 729 | 1516 | 2.9 | 55.6 | 117.9 | -6 | 183.9657 | 75 | 70.37 | 883.7 | 26 | me¦ ms¦ ph¦ pr¦ pc¦ ss¦ sc
0.49615 | 1.559 | 24 | 0 | 46 | 16.9 | 16.8 | 299 | 637 | 729 | 1516 | 2.9 | 55.6 | 118 | -6 | 183.9662 | 74.98 | 70.36 | 883.4 | 27 | me¦ ms¦ ph¦ pr¦ pc¦ ss¦ sc
0.49616 | 1.558 | 24 | 0 | 46 | 16.9 | 16.8 | 300 | 637 | 731 | 1516 | 2.9 | 55.7 | 118.1 | -6 | 183.9674 | 74.99 | 70.38 | 883.5 | 27 | me¦ ms¦ ph¦ pr¦ pc¦ ss¦ sc
0.49617 | 1.559 | 24 | 0 | 46 | 16.9 | 16.8 | 300 | 637 | 731 | 1516 | 2.9 | 55.7 | 118.4 | -6 | 183.9675 | 74.99 | 70.37 | 883.1 | 27 | me¦ ms¦ ph¦ pr¦ pc¦ ss¦ sc
0.49618 | 1.556 | 24 | 0 | 46 | 16.9 | 16.8 | 300 | 636 | 731 | 1514 | 2.9 | 55.7 | 118.4 | -6 | 183.9654 | 74.99 | 70.36 | 883.6 | 27 | me¦ ms¦ ph¦ pr¦ pc¦ ss¦ sc
0.49619 | 1.555 | 24 | 0 | 46 | 16.9 | 16.8 | 301 | 636 | 734 | 1514 | 2.9 | 55.8 | 118.5 | -6 | 183.9679 | 74.99 | 70.4 | 884 | 26 | me¦ ms¦ ph¦ pr¦ pc¦ ss¦ sc
0.4962 | 1.555 | 24 | 0 | 46 | 16.9 | 16.8 | 301 | 636 | 734 | 1514 | 2.9 | 55.8 | 118.3 | -7 | 183.9667 | 74.97 | 70.34 | 883.8 | 27 | me¦ ms¦ ph¦ pr¦ pc¦ ss¦ sc
0.49622 | 1.554 | 24 | 0 | 46 | 16.9 | 16.8 | 302 | 635 | 736 | 1511 | 2.9 | 55.9 | 118 | -7 | 183.9683 | 75.02 | 70.35 | 883.5 | 27 | me¦ ms¦ ph¦ pr¦ pc¦ ss¦ sc
0.49623 | 1.553 | 24 | 0 | 46 | 16.9 | 16.8 | 304 | 635 | 741 | 1511 | 2.9 | 55.9 | 117.8 | -7 | 183.9666 | 75.01 | 70.36 | 883 | 26 | me¦ ms¦ ph¦ pr¦ pc¦ ss¦ sc
0.49624 | 1.551 | 24 | 0 | 46 | 16.9 | 16.8 | 305 | 635 | 743 | 1511 | 2.9 | 56 | 117.7 | -7 | 183.9687 | 74.88 | 70.31 | 883.8 | 27 | me¦ ms¦ ph¦ pr¦ pc¦ ss¦ sc
0.49625 | 1.554 | 24 | 0 | 46 | 16.9 | 16.8 | 306 | 634 | 746 | 1509 | 3 | 56 | 117.6 | -6 | 183.9681 | 74.92 | 70.33 | 883.9 | 28 | me¦ ms¦ ph¦ pr¦ pc¦ ss¦ sc
0.49626 | 1.553 | 24 | 0 | 46 | 16.9 | 16.8 | 307 | 634 | 748 | 1509 | 2.9 | 56.1 | 117.4 | -6 | 183.9685 | 74.89 | 70.35 | 883.2 | 28 | me¦ ms¦ ph¦ pr¦ pc¦ ss¦ sc
0.49627 | 1.549 | 24 | 0 | 46 | 16.9 | 16.8 | 308 | 634 | 751 | 1509 | 2.9 | 56.1 | 117.4 | -6 | 183.9697 | 74.9 | 70.34 | 883.1 | 28 | me¦ ms¦ ph¦ pr¦ pc¦ ss¦ sc
0.49628 | 1.547 | 24 | 0 | 46 | 16.9 | 16.8 | 308 | 634 | 751 | 1509 | 2.9 | 56.2 | 117.5 | -6 | 183.969 | 74.88 | 70.28 | 883.9 | 28 | me¦ ms¦ ph¦ pr¦ pc¦ ss¦ sc
0.4963 | 1.548 | 24 | 0 | 46 | 16.9 | 16.8 | 308 | 633 | 751 | 1507 | 2.9 | 56.2 | 117.8 | -6 | 183.9697 | 74.86 | 70.32 | 883.4 | 28 | me¦ ms¦ ph¦ pr¦ pc¦ ss¦ sc
0.49631 | 1.549 | 24 | 0 | 46 | 16.9 | 16.8 | 310 | 633 | 756 | 1507 | 2.9 | 56.3 | 117.9 | -6 | 183.9688 | 74.91 | 70.33 | 883.8 | 28 | me¦ ms¦ ph¦ pr¦ pc¦ ss¦ sc
0.49632 | 1.547 | 24 | 0 | 46 | 16.9 | 16.8 | 310 | 633 | 756 | 1507 | 2.9 | 56.3 | 117.8 | -6 | 183.9694 | 74.89 | 70.33 | 883.6 | 28 | me¦ ms¦ ph¦ pr¦ pc¦ ss¦ sc
0.49633 | 1.548 | 24 | 0 | 46 | 16.9 | 16.8 | 310 | 632 | 756 | 1504 | 2.9 | 56.4 | 117.8 | -6 | 183.9695 | 74.83 | 70.24 | 883.8 | 28 | me¦ ms¦ ph¦ pr¦ pc¦ ss¦ sc
0.49634 | 1.55 | 24 | 0 | 46 | 16.9 | 16.8 | 312 | 632 | 760 | 1504 | 2.9 | 56.4 | 118 | -6 | 183.9684 | 74.95 | 70.27 | 883.4 | 28 | me¦ ms¦ ph¦ pr¦ pc¦ ss¦ sc
0.49635 | 1.549 | 24 | 0 | 45 | 16.9 | 16.8 | 311 | 632 | 758 | 1504 | 2.9 | 56.5 | 118.6 | -6 | 183.9702 | 75.05 | 70.29 | 883 | 27 | me¦ ms¦ ph¦ pr¦ pc¦ ss¦ sc
0.49637 | 1.549 | 24 | 0 | 45 | 16.9 | 16.8 | 311 | 632 | 758 | 1504 | 2.9 | 56.5 | 119 | -6 | 183.9707 | 75.07 | 70.27 | 883.5 | 25 | me¦ ms¦ ph¦ pr¦ pc¦ ss¦ sc
0.49638 | 1.549 | 24 | 0 | 45 | 16.9 | 16.8 | 310 | 631 | 756 | 1502 | 2.9 | 56.6 | 119.3 | -6 | 183.9698 | 75.15 | 70.3 | 883.8 | 24 | me¦ ms¦ ph¦ pr¦ pc¦ ss¦ sc
0.49639 | 1.55 | 24 | 0 | 45 | 16.9 | 16.8 | 310 | 631 | 756 | 1502 | 2.9 | 56.6 | 119.2 | -6 | 183.9704 | 74.99 | 70.33 | 883.9 | 25 | me¦ ms¦ ph¦ pr¦ pc¦ ss¦ sc
0.4964 | 1.547 | 24 | 0 | 45 | 16.9 | 16.8 | 312 | 631 | 760 | 1502 | 2.9 | 56.7 | 119 | -6 | 183.9708 | 74.87 | 70.28 | 883.9 | 27 | me¦ ms¦ ph¦ pr¦ pc¦ ss¦ sc
0.49641 | 1.546 | 23 | 0 | 45 | 16.9 | 16.8 | 312 | 631 | 760 | 1502 | 2.9 | 56.7 | 118.8 | -6 | 183.9713 | 74.82 | 70.27 | 884 | 28 | me¦ ms¦ ph¦ pr¦ pc¦ ss¦ sc
0.49642 | 1.545 | 23 | 0 | 45 | 16.9 | 16.8 | 313 | 630 | 763 | 1500 | 3 | 56.8 | 118.7 | -6 | 183.9722 | 74.77 | 70.29 | 884 | 29 | me¦ ms¦ ph¦ pr¦ pc¦ ss¦ sc
0.49644 | 1.543 | 23 | 0 | 45 | 16.9 | 16.8 | 314 | 630 | 765 | 1500 | 2.9 | 56.8 | 118.6 | -6 | 183.9724 | 74.75 | 70.25 | 883.5 | 31 | me¦ ms¦ ph¦ pr¦ pc¦ ss¦ sc
0.49645 | 1.543 | 23 | 0 | 45 | 16.9 | 16.8 | 314 | 630 | 765 | 1500 | 2.9 | 56.9 | 118.8 | -6 | 183.9722 | 74.72 | 70.26 | 883.2 | 31 | me¦ ms¦ ph¦ pr¦ pc¦ ss¦ sc
0.49646 | 1.543 | 23 | 0 | 45 | 16.9 | 16.8 | 314 | 629 | 765 | 1497 | 2.9 | 56.9 | 118.8 | -6 | 183.9717 | 74.73 | 70.24 | 883.4 | 31 | me¦ ms¦ ph¦ pr¦ pc¦ ss¦ sc
0.49647 | 1.539 | 23 | 0 | 45 | 17 | 16.8 | 315 | 629 | 787 | 1497 | 2.9 | 57 | 118.5 | -6 | 183.9727 | 74.71 | 70.23 | 883.6 | 30 | me¦ ms¦ ph¦ pr¦ pc¦ ss¦ sc
0.49648 | 1.54 | 23 | 0 | 45 | 17 | 16.8 | 316 | 629 | 790 | 1497 | 2.9 | 57 | 118.6 | -5 | 183.9734 | 74.73 | 70.24 | 883.6 | 31 | me¦ ms¦ ph¦ pr¦ pc¦ ss¦ sc
0.49649 | 1.537 | 23 | 0 | 45 | 17 | 16.8 | 316 | 629 | 790 | 1497 | 2.9 | 57.1 | 118.7 | -6 | 183.9731 | 74.73 | 70.22 | 883.2 | 31 | me¦ ms¦ ph¦ pr¦ pc¦ ss¦ sc
0.4965 | 1.536 | 23 | 0 | 45 | 17 | 16.8 | 315 | 628 | 787 | 1495 | 2.9 | 57.1 | 118.7 | -6 | 183.9741 | 74.74 | 70.24 | 883.7 | 31 | me¦ ms¦ ph¦ pr¦ pc¦ ss¦ sc
0.49652 | 1.536 | 23 | 0 | 45 | 17 | 16.8 | 315 | 628 | 787 | 1495 | 2.9 | 57.2 | 118.8 | -6 | 183.9734 | 74.71 | 70.21 | 883.4 | 31 | me¦ ms¦ ph¦ pr¦ pc¦ ss¦ sc
0.49653 | 1.533 | 23 | 0 | 44 | 17 | 16.8 | 314 | 628 | 785 | 1495 | 2.9 | 57.2 | 118.9 | -6 | 183.974 | 74.73 | 70.23 | 882.9 | 31 | me¦ ms¦ ph¦ pr¦ pc¦ ss¦ sc
0.49654 | 1.533 | 23 | 0 | 44 | 17 | 16.8 | 313 | 628 | 782 | 1495 | 2.9 | 57.2 | 119.1 | -6 | 183.9746 | 74.71 | 70.21 | 883.7 | 31 | me¦ ms¦ ph¦ pr¦ pc¦ ss¦ sc
0.49655 | 1.533 | 23 | 0 | 44 | 17 | 16.8 | 312 | 627 | 780 | 1492 | 2.9 | 57.3 | 119.3 | -6 | 183.9732 | 74.75 | 70.22 | 883.4 | 31 | me¦ ms¦ ph¦ pr¦ pc¦ ss¦ sc
0.49656 | 1.531 | 23 | 0 | 44 | 17 | 16.8 | 310 | 627 | 775 | 1492 | 2.9 | 57.3 | 119.6 | -6 | 183.9751 | 74.7 | 70.24 | 883 | 31 | me¦ ms¦ ph¦ pr¦ pc¦ ss¦ sc
0.49657 | 1.535 | 23 | 0 | 44 | 17 | 16.8 | 310 | 627 | 775 | 1492 | 2.9 | 57.4 | 119.8 | -6 | 183.974 | 74.72 | 70.18 | 883.6 | 31 | me¦ ms¦ ph¦ pr¦ pc¦ ss¦ sc
0.49659 | 1.535 | 23 | 0 | 44 | 17 | 16.8 | 310 | 626 | 775 | 1490 | 2.9 | 57.4 | 119.9 | -6 | 183.9744 | 74.76 | 70.19 | 883.7 | 31 | me¦ ms¦ ph¦ pr¦ pc¦ ss¦ sc
0.4966 | 1.535 | 23 | 0 | 44 | 17 | 16.8 | 310 | 626 | 775 | 1490 | 2.9 | 57.5 | 120 | -6 | 183.9765 | 74.76 | 70.14 | 883.9 | 31 | me¦ ms¦ ph¦ pr¦ pc¦ ss¦ sc
0.49661 | 1.535 | 23 | 0 | 44 | 17 | 16.8 | 308 | 626 | 770 | 1490 | 2.9 | 57.5 | 119.9 | -6 | 183.9752 | 74.76 | 70.16 | 883.9 | 30 | me¦ ms¦ ph¦ pr¦ pc¦ ss¦ sc
0.49662 | 1.534 | 23 | 0 | 44 | 17 | 16.8 | 307 | 626 | 767 | 1490 | 2.9 | 57.6 | 119.8 | -6 | 183.9747 | 74.8 | 70.2 | 883.7 | 30 | me¦ ms¦ ph¦ pr¦ pc¦ ss¦ sc
0.49663 | 1.534 | 23 | 0 | 44 | 17 | 16.8 | 306 | 625 | 765 | 1488 | 3 | 57.6 | 119.8 | -6 | 183.9763 | 74.79 | 70.18 | 883.8 | 30 | me¦ ms¦ ph¦ pr¦ pc¦ ss¦ sc
0.49664 | 1.534 | 23 | 0 | 44 | 17 | 16.8 | 304 | 625 | 760 | 1488 | 2.9 | 57.7 | 119.9 | -6 | 183.9753 | 74.79 | 70.15 | 883.8 | 30 | me¦ ms¦ ph¦ pr¦ pc¦ ss¦ sc
0.49666 | 1.534 | 23 | 0 | 44 | 17 | 16.8 | 302 | 625 | 755 | 1488 | 2.9 | 57.7 | 119.9 | -6 | 183.9769 | 74.81 | 70.18 | 883.6 | 30 | me¦ ms¦ ph¦ pr¦ pc¦ ss¦ sc
0.49667 | 1.536 | 23 | 0 | 44 | 17 | 16.8 | 302 | 625 | 755 | 1488 | 2.9 | 57.8 | 119.8 | -6 | 183.9764 | 74.8 | 70.15 | 883.6 | 29 | me¦ ms¦ ph¦ pr¦ pc¦ ss¦ sc
0.49668 | 1.535 | 23 | 0 | 44 | 17 | 16.8 | 302 | 624 | 755 | 1485 | 3 | 57.8 | 119.7 | -6 | 183.9765 | 74.82 | 70.17 | 883 | 30 | me¦ ms¦ ph¦ pr¦ pc¦ ss¦ sc
0.49669 | 1.534 | 23 | 0 | 44 | 17 | 16.8 | 301 | 624 | 752 | 1485 | 3 | 57.9 | 119.7 | -6 | 183.9778 | 74.84 | 70.16 | 883.5 | 29 | me¦ ms¦ ph¦ pr¦ pc¦ ss¦ sc
0.4967 | 1.534 | 23 | 0 | 44 | 17 | 16.8 | 301 | 624 | 752 | 1485 | 2.9 | 57.9 | 119.8 | -6 | 183.9769 | 74.82 | 70.15 | 883.2 | 29 | me¦ ms¦ ph¦ pr¦ pc¦ ss¦ sc
0.49671 | 1.533 | 23 | 0 | 44 | 17 | 16.8 | 301 | 623 | 752 | 1483 | 2.9 | 58 | 120 | -5 | 183.9771 | 74.82 | 70.16 | 883.3 | 29 | me¦ ms¦ ph¦ pr¦ pc¦ ss¦ sc
0.49672 | 1.535 | 23 | 0 | 44 | 17 | 16.8 | 301 | 623 | 752 | 1483 | 3 | 58 | 119.9 | -6 | 183.9776 | 74.82 | 70.15 | 883.1 | 29 | me¦ ms¦ ph¦ pr¦ pc¦ ss¦ sc
0.49674 | 1.533 | 23 | 0 | 44 | 17 | 16.8 | 301 | 623 | 752 | 1483 | 3 | 58.1 | 119.7 | -6 | 183.9778 | 74.81 | 70.11 | 883 | 29 | me¦ ms¦ ph¦ pr¦ pc¦ ss¦ sc
0.49675 | 1.534 | 23 | 0 | 44 | 17 | 16.8 | 301 | 623 | 752 | 1483 | 3 | 58.1 | 119.6 | -6 | 183.9773 | 74.86 | 70.12 | 883 | 29 | me¦ ms¦ ph¦ pr¦ pc¦ ss¦ sc
0.49676 | 1.531 | 23 | 0 | 44 | 17 | 16.8 | 301 | 622 | 752 | 1480 | 2.9 | 58.2 | 119.7 | -6 | 183.9781 | 74.87 | 70.13 | 883.5 | 29 | me¦ ms¦ ph¦ pr¦ pc¦ ss¦ sc
0.49677 | 1.532 | 23 | 0 | 44 | 17 | 16.8 | 303 | 622 | 757 | 1480 | 3 | 58.2 | 119.7 | -6 | 183.9784 | 74.92 | 70.1 | 882.7 | 29 | me¦ ms¦ ph¦ pr¦ pc¦ ss¦ sc
0.49678 | 1.534 | 23 | 0 | 44 | 17 | 16.8 | 305 | 622 | 762 | 1480 | 2.9 | 58.3 | 119.9 | -6 | 183.9772 | 75.03 | 70.15 | 883.3 | 28 | me¦ ms¦ ph¦ pr¦ pc¦ ss¦ sc
0.49679 | 1.535 | 23 | 0 | 44 | 17 | 16.8 | 305 | 622 | 762 | 1480 | 2.9 | 58.3 | 120.1 | -6 | 183.9765 | 75.05 | 70.13 | 883 | 26 | me¦ ms¦ ph¦ pr¦ pc¦ ss¦ sc
0.49681 | 1.537 | 23 | 0 | 44 | 17 | 16.8 | 305 | 621 | 762 | 1478 | 2.9 | 58.4 | 120.2 | -6 | 183.9775 | 75.14 | 70.1 | 883.5 | 25 | me¦ ms¦ ph¦ pr¦ pc¦ ss¦ sc
0.49682 | 1.536 | 23 | 0 | 44 | 17 | 16.8 | 303 | 621 | 757 | 1478 | 2.9 | 58.4 | 120.3 | -6 | 183.9765 | 75.23 | 70.14 | 883.6 | 24 | me¦ ms¦ ph¦ pr¦ pc¦ ss¦ sc
0.49683 | 1.535 | 23 | 0 | 43 | 17 | 16.8 | 302 | 621 | 755 | 1478 | 2.9 | 58.5 | 120.3 | -6 | 183.9774 | 75.14 | 70.11 | 883.9 | 22 | me¦ ms¦ ph¦ pr¦ pc¦ ss¦ sc
0.49684 | 1.536 | 23 | 0 | 44 | 17 | 16.8 | 301 | 621 | 752 | 1478 | 2.9 | 58.5 | 120.3 | -5 | 183.9779 | 75.19 | 70.09 | 883.6 | 23 | me¦ ms¦ ph¦ pr¦ pc¦ ss¦ sc
0.49685 | 1.538 | 23 | 0 | 43 | 17 | 16.8 | 299 | 620 | 747 | 1476 | 2.9 | 58.6 | 120.3 | -6 | 183.977 | 75.24 | 70.11 | 883.2 | 23 | me¦ ms¦ ph¦ pr¦ pc¦ ss¦ sc
0.49686 | 1.539 | 23 | 0 | 44 | 17 | 16.8 | 298 | 620 | 745 | 1476 | 3 | 58.6 | 120.3 | -6 | 183.9777 | 75.28 | 70.09 | 882.8 | 22 | me¦ ms¦ ph¦ pr¦ pc¦ ss¦ sc
0.49688 | 1.541 | 23 | 0 | 44 | 17 | 16.8 | 296 | 620 | 740 | 1476 | 3 | 58.7 | 120.3 | -6 | 183.978 | 75.37 | 70.12 | 882.9 | 21 | me¦ ms¦ ph¦ pr¦ pc¦ ss¦ sc
0.49689 | 1.541 | 23 | 0 | 44 | 17 | 16.8 | 295 | 619 | 737 | 1473 | 2.9 | 58.7 | 120.3 | -6 | 183.9771 | 75.45 | 70.17 | 883.1 | 20 | me¦ ms¦ ph¦ pr¦ pc¦ ss¦ sc
0.4969 | 1.54 | 23 | 0 | 43 | 17 | 16.8 | 294 | 619 | 735 | 1473 | 2.9 | 58.8 | 120.2 | -6 | 183.9771 | 75.47 | 70.13 | 883 | 19 | me¦ ms¦ ph¦ pr¦ pc¦ ss¦ sc
0.49691 | 1.542 | 23 | 0 | 43 | 17 | 16.8 | 293 | 619 | 732 | 1473 | 2.9 | 58.8 | 120.2 | -6 | 183.9773 | 75.48 | 70.11 | 883.5 | 18 | me¦ ms¦ ph¦ pr¦ pc¦ ss¦ sc
0.49692 | 1.543 | 23 | 0 | 43 | 17 | 16.8 | 292 | 619 | 730 | 1473 | 2.9 | 58.9 | 120.1 | -6 | 183.9773 | 75.56 | 70.18 | 882.9 | 18 | me¦ ms¦ ph¦ pr¦ pc¦ ss¦ sc
0.49693 | 1.541 | 23 | 0 | 43 | 17 | 16.8 | 291 | 618 | 727 | 1471 | 2.9 | 58.9 | 120.2 | -6 | 183.9775 | 75.47 | 70.14 | 883.5 | 17 | me¦ ms¦ ph¦ pr¦ pc¦ ss¦ sc
0.49694 | 1.541 | 22 | 0 | 43 | 17 | 16.8 | 290 | 618 | 725 | 1471 | 2.9 | 59 | 120.2 | -6 | 183.9783 | 75.41 | 70.12 | 883 | 17 | me¦ ms¦ ph¦ pr¦ pc¦ ss¦ sc
0.49696 | 1.542 | 22 | 0 | 43 | 17 | 16.8 | 290 | 618 | 725 | 1471 | 2.9 | 59 | 120.2 | -6 | 183.9774 | 75.4 | 70.13 | 883.1 | 18 | me¦ ms¦ ph¦ pr¦ pc¦ ss¦ sc
0.49697 | 1.545 | 23 | 0 | 43 | 17 | 16.8 | 290 | 618 | 725 | 1471 | 2.9 | 59.1 | 120.3 | -6 | 183.9781 | 75.33 | 70.1 | 883.3 | 19 | me¦ ms¦ ph¦ pr¦ pc¦ ss¦ sc
0.49698 | 1.543 | 22 | 0 | 43 | 17 | 16.8 | 289 | 617 | 722 | 1469 | 2.9 | 59.1 | 120.4 | -6 | 183.9785 | 75.28 | 70.12 | 883.2 | 21 | me¦ ms¦ ph¦ pr¦ pc¦ ss¦ sc
0.49699 | 1.542 | 22 | 0 | 43 | 17 | 16.8 | 289 | 617 | 722 | 1469 | 2.9 | 59.1 | 120.4 | -6 | 183.9789 | 75.23 | 70.08 | 883.5 | 22 | me¦ ms¦ ph¦ pr¦ pc¦ ss¦ sc
0.49701 | 1.541 | 22 | 0 | 43 | 17.1 | 16.8 | 289 | 617 | 741 | 1469 | 2.9 | 59.2 | 120.4 | -6 | 183.9774 | 75.27 | 70.16 | 883.2 | 22 | me¦ ms¦ ph¦ pr¦ pc¦ ss¦ sc
0.49703 | 1.541 | 22 | 0 | 43 | 17.1 | 16.8 | 287 | 616 | 735 | 1466 | 2.9 | 59.2 | 120.3 | -6 | 183.9798 | 75.2 | 70.11 | 883.8 | 22 | me¦ ms¦ ph¦ pr¦ pc¦ ss¦ sc
0.49704 | 1.542 | 22 | 0 | 43 | 17.1 | 16.8 | 287 | 616 | 735 | 1466 | 2.9 | 59.3 | 120.2 | -6 | 183.978 | 75.2 | 70.07 | 883.5 | 23 | me¦ ms¦ ph¦ pr¦ pc¦ ss¦ sc
0.49705 | 1.542 | 22 | 0 | 43 | 17.1 | 16.8 | 287 | 616 | 735 | 1466 | 2.9 | 59.3 | 120.2 | -5 | 183.9793 | 75.19 | 70.12 | 883.4 | 23 | me¦ ms¦ ph¦ pr¦ pc¦ ss¦ sc
0.49706 | 1.541 | 22 | 0 | 43 | 17.1 | 16.8 | 287 | 616 | 735 | 1466 | 2.9 | 59.4 | 120.2 | -6 | 183.9791 | 75.16 | 70.12 | 883.6 | 23 | me¦ ms¦ ph¦ pr¦ pc¦ ss¦ sc
0.49707 | 1.539 | 22 | 0 | 43 | 17.1 | 16.8 | 287 | 615 | 735 | 1464 | 2.9 | 59.4 | 120.3 | -6 | 183.9802 | 75.15 | 70.13 | 883 | 24 | me¦ ms¦ ph¦ pr¦ pc¦ ss¦ sc
0.49708 | 1.539 | 22 | 0 | 43 | 17.1 | 16.8 | 285 | 615 | 730 | 1464 | 2.9 | 59.5 | 120.4 | -5 | 183.9786 | 75.15 | 70.11 | 883.1 | 24 | me¦ ms¦ ph¦ pr¦ pc¦ ss¦ sc
0.49709 | 1.538 | 22 | 0 | 43 | 17.1 | 16.8 | 284 | 615 | 728 | 1464 | 2.9 | 59.5 | 120.5 | -5 | 183.9796 | 75.2 | 70.08 | 883.5 | 25 | me¦ ms¦ ph¦ pr¦ pc¦ ss¦ sc
0.49711 | 1.538 | 22 | 0 | 43 | 17.1 | 16.8 | 283 | 615 | 725 | 1464 | 2.9 | 59.6 | 120.6 | -5 | 183.9801 | 75.22 | 70.12 | 882.7 | 24 | me¦ ms¦ ph¦ pr¦ pc¦ ss¦ sc
0.49712 | 1.539 | 22 | 0 | 43 | 17.1 | 16.8 | 283 | 614 | 725 | 1461 | 2.9 | 59.6 | 120.8 | -5 | 183.9788 | 75.19 | 70.09 | 882.9 | 23 | me¦ ms¦ ph¦ pr¦ pc¦ ss¦ sc
0.49713 | 1.54 | 22 | 0 | 43 | 17.1 | 16.8 | 280 | 614 | 717 | 1461 | 2.9 | 59.7 | 121.3 | -5 | 183.9798 | 75.25 | 70.06 | 883.3 | 23 | me¦ ms¦ ph¦ pr¦ pc¦ ss¦ sc
0.49714 | 1.54 | 22 | 0 | 43 | 17.1 | 16.8 | 279 | 614 | 715 | 1461 | 2.9 | 59.7 | 121.6 | -5 | 183.9795 | 75.22 | 70.05 | 882.4 | 23 | me¦ ms¦ ph¦ pr¦ pc¦ ss¦ sc
0.49715 | 1.542 | 22 | 0 | 43 | 17.1 | 16.8 | 278 | 613 | 712 | 1459 | 2.9 | 59.8 | 121.8 | -5 | 183.98 | 75.08 | 70.01 | 883 | 22 | me¦ ms¦ ph¦ pr¦ pc¦ ss¦ sc
0.49716 | 1.541 | 22 | 0 | 43 | 17.1 | 16.8 | 274 | 613 | 702 | 1459 | 2.9 | 59.8 | 121.7 | -5 | 183.9819 | 75.11 | 70.09 | 882.8 | 24 | me¦ ms¦ ph¦ pr¦ pc¦ ss¦ sc
0.49718 | 1.541 | 22 | 0 | 43 | 17.1 | 16.8 | 275 | 613 | 705 | 1459 | 2.9 | 59.9 | 121.5 | -5 | 183.9812 | 75.06 | 70.04 | 883.1 | 25 | me¦ ms¦ ph¦ pr¦ pc¦ ss¦ sc
0.49719 | 1.539 | 22 | 0 | 43 | 17.1 | 16.8 | 274 | 613 | 702 | 1459 | 2.9 | 59.9 | 121.3 | -5 | 183.9805 | 75.21 | 70.07 | 882.8 | 26 | me¦ ms¦ ph¦ pr¦ pc¦ ss¦ sc
0.4972 | 1.536 | 22 | 0 | 42 | 17.1 | 16.8 | 274 | 612 | 702 | 1457 | 3 | 60 | 121.3 | -5 | 183.9829 | 75.17 | 70.04 | 883.2 | 24 | me¦ ms¦ ph¦ pr¦ pc¦ ss¦ sc
0.49721 | 1.534 | 22 | 0 | 42 | 17.1 | 16.8 | 273 | 612 | 700 | 1457 | 2.9 | 60 | 121.2 | -5 | 183.9808 | 75.18 | 70.07 | 883.5 | 24 | me¦ ms¦ ph¦ pr¦ pc¦ ss¦ sc
0.49722 | 1.531 | 22 | 0 | 42 | 17.1 | 16.8 | 272 | 612 | 697 | 1457 | 2.9 | 60.1 | 121 | -5 | 183.9822 | 75.15 | 70.08 | 882.8 | 23 | me¦ ms¦ ph¦ pr¦ pc¦ ss¦ sc
0.49723 | 1.529 | 22 | 0 | 42 | 17.1 | 16.8 | 272 | 612 | 697 | 1457 | 2.9 | 60.1 | 120.7 | -5 | 183.9826 | 75.09 | 70.01 | 883 | 24 | me¦ ms¦ ph¦ pr¦ pc¦ ss¦ sc
0.49725 | 1.527 | 22 | 0 | 42 | 17.1 | 16.8 | 272 | 611 | 697 | 1454 | 2.9 | 60.2 | 120.5 | -5 | 183.9833 | 75.1 | 70.05 | 882.6 | 24 | me¦ ms¦ ph¦ pr¦ pc¦ ss¦ sc
0.49726 | 1.525 | 22 | 0 | 42 | 17.1 | 16.8 | 272 | 611 | 697 | 1454 | 2.9 | 60.2 | 120.4 | -5 | 183.983 | 75.08 | 70.06 | 883.5 | 25 | me¦ ms¦ ph¦ pr¦ pc¦ ss¦ sc
0.49727 | 1.524 | 22 | 0 | 42 | 17.1 | 16.8 | 273 | 611 | 700 | 1454 | 2.9 | 60.3 | 120.2 | -5 | 183.9824 | 75.06 | 70.03 | 882.7 | 25 | me¦ ms¦ ph¦ pr¦ pc¦ ss¦ sc
0.49728 | 1.522 | 22 | 0 | 42 | 17.1 | 16.8 | 274 | 610 | 702 | 1452 | 2.9 | 60.3 | 120.2 | -5 | 183.9834 | 75.09 | 70.05 | 883.2 | 25 | me¦ ms¦ ph¦ pr¦ pc¦ ss¦ sc
0.49729 | 1.524 | 22 | 0 | 42 | 17.1 | 16.8 | 274 | 610 | 702 | 1452 | 2.9 | 60.4 | 120.2 | -6 | 183.9829 | 75.07 | 70 | 883.5 | 25 | me¦ ms¦ ph¦ pr¦ pc¦ ss¦ sc
0.4973 | 1.523 | 22 | 0 | 42 | 17.1 | 16.8 | 274 | 610 | 702 | 1452 | 2.9 | 60.5 | 120.3 | -6 | 183.9835 | 75.12 | 70.01 | 882.6 | 25 | me¦ ms¦ ph¦ pr¦ pc¦ ss¦ sc
0.49731 | 1.523 | 22 | 0 | 42 | 17.1 | 16.8 | 274 | 610 | 702 | 1452 | 2.9 | 60.5 | 120.2 | -6 | 183.9837 | 75.09 | 70 | 883.1 | 24 | me¦ ms¦ ph¦ pr¦ pc¦ ss¦ sc
0.49733 | 1.521 | 22 | 0 | 42 | 17.1 | 16.8 | 275 | 609 | 705 | 1450 | 2.9 | 60.6 | 120.2 | -6 | 183.9837 | 75.12 | 70 | 883.3 | 24 | me¦ ms¦ ph¦ pr¦ pc¦ ss¦ sc
0.49734 | 1.523 | 22 | 0 | 42 | 17.1 | 16.8 | 278 | 609 | 712 | 1450 | 2.9 | 60.6 | 120.3 | -6 | 183.9842 | 75.08 | 70 | 883 | 24 | me¦ ms¦ ph¦ pr¦ pc¦ ss¦ sc
0.49735 | 1.523 | 22 | 0 | 42 | 17.1 | 16.8 | 280 | 609 | 717 | 1450 | 2.9 | 60.6 | 120.3 | -6 | 183.9835 | 75.03 | 69.97 | 882.4 | 25 | me¦ ms¦ ph¦ pr¦ pc¦ ss¦ sc
0.49736 | 1.525 | 22 | 0 | 42 | 17.1 | 16.8 | 284 | 609 | 728 | 1450 | 2.9 | 60.7 | 120.3 | -5 | 183.9844 | 75.04 | 70.04 | 883.1 | 26 | me¦ ms¦ ph¦ pr¦ pc¦ ss¦ sc
0.49737 | 1.525 | 22 | 0 | 42 | 17.1 | 16.8 | 287 | 608 | 735 | 1447 | 2.9 | 60.7 | 120.2 | -5 | 183.9842 | 75.08 | 70.02 | 882.5 | 26 | me¦ ms¦ ph¦ pr¦ pc¦ ss¦ sc
0.49738 | 1.526 | 22 | 0 | 42 | 17.1 | 16.8 | 290 | 608 | 743 | 1447 | 2.9 | 60.8 | 119.9 | -5 | 183.9841 | 75.13 | 70 | 883.4 | 25 | me¦ ms¦ ph¦ pr¦ pc¦ ss¦ sc
0.4974 | 1.525 | 22 | 0 | 42 | 17.1 | 16.8 | 293 | 608 | 751 | 1447 | 2.9 | 60.8 | 119.8 | -6 | 183.9855 | 75.12 | 69.96 | 883.5 | 24 | me¦ ms¦ ph¦ pr¦ pc¦ ss¦ sc
0.49741 | 1.527 | 22 | 0 | 42 | 17.1 | 16.8 | 297 | 608 | 761 | 1447 | 2.9 | 60.9 | 119.8 | -5 | 183.9839 | 75.09 | 69.96 | 882.8 | 23 | me¦ ms¦ ph¦ pr¦ pc¦ ss¦ sc
0.49742 | 1.527 | 22 | 0 | 42 | 17.1 | 16.8 | 301 | 607 | 771 | 1445 | 2.9 | 60.9 | 119.9 | -5 | 183.9851 | 75.02 | 69.97 | 882.9 | 24 | me¦ ms¦ ph¦ pr¦ pc¦ ss¦ sc
0.49743 | 1.53 | 22 | 0 | 42 | 17.1 | 16.8 | 304 | 607 | 779 | 1445 | 2.9 | 61 | 119.9 | -6 | 183.9857 | 75.03 | 69.97 | 883.4 | 25 | me¦ ms¦ ph¦ pr¦ pc¦ ss¦ sc
0.49744 | 1.53 | 22 | 0 | 42 | 17.1 | 16.8 | 307 | 607 | 787 | 1445 | 2.9 | 61 | 119.8 | -6 | 183.9854 | 75.07 | 70.01 | 883 | 25 | me¦ ms¦ ph¦ pr¦ pc¦ ss¦ sc
0.49745 | 1.528 | 22 | 0 | 41 | 17.1 | 16.8 | 308 | 607 | 789 | 1445 | 2.9 | 61.1 | 119.7 | -6 | 183.9853 | 74.95 | 69.92 | 882.7 | 25 | me¦ ms¦ ph¦ pr¦ pc¦ ss¦ sc
0.49747 | 1.529 | 22 | 0 | 41 | 17.1 | 16.8 | 310 | 606 | 794 | 1442 | 2.9 | 61.1 | 119.8 | -6 | 183.9849 | 74.9 | 69.96 | 883 | 27 | me¦ ms¦ ph¦ pr¦ pc¦ ss¦ sc
0.49748 | 1.527 | 21 | 0 | 41 | 17.1 | 16.8 | 310 | 606 | 794 | 1442 | 2.9 | 61.2 | 119.9 | -6 | 183.9866 | 74.83 | 69.96 | 882.9 | 28 | me¦ ms¦ ph¦ pr¦ pc¦ ss¦ sc
0.49749 | 1.526 | 21 | 0 | 41 | 17.1 | 16.8 | 312 | 606 | 800 | 1442 | 2.9 | 61.2 | 120 | -6 | 183.987 | 74.8 | 69.93 | 883 | 29 | me¦ ms¦ ph¦ pr¦ pc¦ ss¦ sc
0.4975 | 1.526 | 21 | 0 | 41 | 17 | 16.8 | 313 | 606 | 782 | 1442 | 2.9 | 61.3 | 120.3 | -6 | 183.987 | 74.71 | 69.9 | 883.2 | 30 | me¦ ms¦ ph¦ pr¦ pc¦ ss¦ sc
0.49751 | 1.524 | 21 | 0 | 41 | 17 | 16.8 | 314 | 605 | 785 | 1440 | 2.9 | 61.3 | 120.5 | -6 | 183.9865 | 74.73 | 69.92 | 882.7 | 30 | me¦ ms¦ ph¦ pr¦ pc¦ ss¦ sc
0.49752 | 1.526 | 21 | 0 | 41 | 17 | 16.8 | 316 | 605 | 790 | 1440 | 2.9 | 61.4 | 120.5 | -6 | 183.9872 | 74.72 | 69.93 | 883.3 | 30 | me¦ ms¦ ph¦ pr¦ pc¦ ss¦ sc
0.49753 | 1.526 | 21 | 0 | 41 | 17 | 16.8 | 316 | 605 | 790 | 1440 | 2.9 | 61.4 | 120.4 | -6 | 183.988 | 74.74 | 69.94 | 883 | 31 | me¦ ms¦ ph¦ pr¦ pc¦ ss¦ sc
0.49755 | 1.523 | 21 | 0 | 41 | 17 | 16.8 | 316 | 605 | 790 | 1440 | 2.9 | 61.5 | 120.4 | -6 | 183.9874 | 74.7 | 69.92 | 882.5 | 31 | me¦ ms¦ ph¦ pr¦ pc¦ ss¦ sc
0.49756 | 1.524 | 21 | 0 | 41 | 17 | 16.8 | 317 | 604 | 792 | 1438 | 2.9 | 61.5 | 120.5 | -6 | 183.9883 | 74.74 | 69.94 | 882.8 | 31 | me¦ ms¦ ph¦ pr¦ pc¦ ss¦ sc
0.49757 | 1.522 | 21 | 0 | 41 | 17.1 | 16.8 | 317 | 604 | 812 | 1438 | 2.9 | 61.6 | 120.5 | -6 | 183.9884 | 74.68 | 69.91 | 883.4 | 31 | me¦ ms¦ ph¦ pr¦ pc¦ ss¦ sc
0.49758 | 1.522 | 21 | 0 | 41 | 17.1 | 16.8 | 318 | 604 | 815 | 1438 | 2.9 | 61.6 | 120.6 | -6 | 183.9883 | 74.75 | 69.92 | 882.7 | 31 | me¦ ms¦ ph¦ pr¦ pc¦ ss¦ sc
0.49759 | 1.522 | 21 | 0 | 41 | 17.1 | 16.8 | 320 | 604 | 820 | 1438 | 2.9 | 61.7 | 120.7 | -6 | 183.9893 | 74.73 | 69.88 | 882.4 | 31 | me¦ ms¦ ph¦ pr¦ pc¦ ss¦ sc
0.4976 | 1.523 | 21 | 0 | 41 | 17.1 | 16.8 | 319 | 604 | 817 | 1438 | 2.9 | 61.7 | 121 | -6 | 183.9888 | 74.72 | 69.9 | 882.8 | 31 | me¦ ms¦ ph¦ pr¦ pc¦ ss¦ sc
0.49762 | 1.523 | 21 | 0 | 41 | 17.1 | 16.8 | 319 | 603 | 817 | 1435 | 3 | 61.8 | 121.3 | -6 | 183.9884 | 74.8 | 69.87 | 883 | 31 | me¦ ms¦ ph¦ pr¦ pc¦ ss¦ sc
0.49763 | 1.522 | 21 | 0 | 41 | 17.1 | 16.8 | 319 | 603 | 817 | 1435 | 3 | 61.8 | 121.5 | -6 | 183.9909 | 74.81 | 69.89 | 883.1 | 30 | me¦ ms¦ ph¦ pr¦ pc¦ ss¦ sc
0.49764 | 1.522 | 21 | 0 | 41 | 17.1 | 16.8 | 316 | 603 | 810 | 1435 | 3 | 61.9 | 121.7 | -6 | 183.9895 | 74.77 | 69.85 | 883 | 29 | me¦ ms¦ ph¦ pr¦ pc¦ ss¦ sc
0.49765 | 1.522 | 21 | 0 | 41 | 17.1 | 16.8 | 316 | 603 | 810 | 1435 | 2.9 | 61.9 | 121.6 | -6 | 183.9897 | 74.82 | 69.89 | 882.8 | 29 | me¦ ms¦ ph¦ pr¦ pc¦ ss¦ sc
0.49766 | 1.521 | 21 | 0 | 41 | 17.1 | 16.8 | 316 | 602 | 810 | 1433 | 2.9 | 62 | 121.5 | -6 | 183.9912 | 74.81 | 69.86 | 882.6 | 29 | me¦ ms¦ ph¦ pr¦ pc¦ ss¦ sc
0.49767 | 1.518 | 21 | 0 | 41 | 17.1 | 16.8 | 316 | 602 | 810 | 1433 | 2.9 | 62 | 121.5 | -6 | 183.992 | 74.77 | 69.86 | 883.2 | 29 | me¦ ms¦ ph¦ pr¦ pc¦ ss¦ sc
0.49769 | 1.518 | 21 | 0 | 40 | 17.1 | 16.8 | 317 | 602 | 812 | 1433 | 3 | 62.1 | 121.3 | -5 | 183.9907 | 74.83 | 69.89 | 882.8 | 29 | me¦ ms¦ ph¦ pr¦ pc¦ ss¦ sc
0.4977 | 1.518 | 21 | 0 | 40 | 17.1 | 16.8 | 317 | 602 | 812 | 1433 | 3 | 62.1 | 121 | -5 | 183.9901 | 74.79 | 69.86 | 882.8 | 29 | me¦ ms¦ ph¦ pr¦ pc¦ ss¦ sc
0.49771 | 1.518 | 21 | 0 | 40 | 17.1 | 16.8 | 316 | 602 | 810 | 1433 | 2.9 | 62.2 | 120.9 | -6 | 183.9912 | 74.84 | 69.85 | 883 | 29 | me¦ ms¦ ph¦ pr¦ pc¦ ss¦ sc
0.49772 | 1.52 | 21 | 0 | 40 | 17.1 | 16.8 | 315 | 601 | 807 | 1430 | 2.9 | 62.2 | 120.6 | -6 | 183.9903 | 74.86 | 69.85 | 882.7 | 29 | me¦ ms¦ ph¦ pr¦ pc¦ ss¦ sc
0.49773 | 1.518 | 21 | 0 | 40 | 17.1 | 16.8 | 314 | 601 | 805 | 1430 | 2.9 | 62.3 | 120.5 | -6 | 183.9912 | 74.82 | 69.83 | 882.5 | 28 | me¦ ms¦ ph¦ pr¦ pc¦ ss¦ sc
0.49774 | 1.52 | 21 | 0 | 40 | 17.1 | 16.8 | 313 | 601 | 802 | 1430 | 2.9 | 62.3 | 120.4 | -5 | 183.9918 | 74.83 | 69.81 | 882.7 | 28 | me¦ ms¦ ph¦ pr¦ pc¦ ss¦ sc
0.49775 | 1.523 | 21 | 0 | 40 | 17.1 | 16.8 | 312 | 601 | 800 | 1430 | 2.9 | 62.4 | 120.3 | -5 | 183.9908 | 74.85 | 69.77 | 883 | 28 | me¦ ms¦ ph¦ pr¦ pc¦ ss¦ sc
0.49777 | 1.525 | 21 | 0 | 40 | 17.1 | 16.8 | 312 | 600 | 800 | 1428 | 2.9 | 62.4 | 120.3 | -5 | 183.9906 | 74.91 | 69.83 | 883.2 | 28 | me¦ ms¦ ph¦ pr¦ pc¦ ss¦ sc
0.49778 | 1.526 | 21 | 0 | 40 | 17.1 | 16.8 | 311 | 600 | 797 | 1428 | 2.9 | 62.4 | 120.3 | -5 | 183.9922 | 74.84 | 69.8 | 882.7 | 27 | me¦ ms¦ ph¦ pr¦ pc¦ ss¦ sc
0.49779 | 1.527 | 21 | 0 | 40 | 17.1 | 16.8 | 310 | 600 | 794 | 1428 | 2.9 | 62.5 | 120.3 | -5 | 183.9918 | 74.94 | 69.85 | 882.8 | 27 | me¦ ms¦ ph¦ pr¦ pc¦ ss¦ sc
0.4978 | 1.526 | 21 | 0 | 40 | 17.1 | 16.8 | 308 | 600 | 789 | 1428 | 2.9 | 62.5 | 120.3 | -5 | 183.9912 | 74.87 | 69.81 | 883.1 | 27 | me¦ ms¦ ph¦ pr¦ pc¦ ss¦ sc
0.49781 | 1.529 | 21 | 0 | 40 | 17.1 | 16.8 | 307 | 599 | 787 | 1426 | 2.9 | 62.6 | 120.3 | -5 | 183.9923 | 74.96 | 69.84 | 882.4 | 27 | me¦ ms¦ ph¦ pr¦ pc¦ ss¦ sc
0.49782 | 1.531 | 21 | 0 | 40 | 17.1 | 16.8 | 307 | 599 | 787 | 1426 | 2.9 | 62.6 | 120.1 | -5 | 183.9916 | 74.9 | 69.81 | 883.3 | 27 | me¦ ms¦ ph¦ pr¦ pc¦ ss¦ sc
0.49784 | 1.532 | 21 | 0 | 40 | 17.1 | 16.8 | 307 | 599 | 787 | 1426 | 2.9 | 62.7 | 120.1 | -6 | 183.9927 | 74.93 | 69.79 | 882.8 | 27 | me¦ ms¦ ph¦ pr¦ pc¦ ss¦ sc
0.49785 | 1.533 | 21 | 0 | 40 | 17.1 | 16.8 | 307 | 599 | 787 | 1426 | 2.9 | 62.7 | 120.1 | -6 | 183.9924 | 74.92 | 69.81 | 882.4 | 27 | me¦ ms¦ ph¦ pr¦ pc¦ ss¦ sc
0.49786 | 1.534 | 21 | 0 | 40 | 17.1 | 16.8 | 307 | 599 | 787 | 1426 | 2.9 | 62.8 | 120.3 | -6 | 183.9922 | 74.96 | 69.82 | 882.4 | 27 | me¦ ms¦ ph¦ pr¦ pc¦ ss¦ sc
0.49787 | 1.535 | 21 | 0 | 40 | 17.1 | 16.8 | 303 | 598 | 776 | 1423 | 2.9 | 62.8 | 120.5 | -5 | 183.9929 | 74.96 | 69.78 | 882.5 | 26 | me¦ ms¦ ph¦ pr¦ pc¦ ss¦ sc
0.49788 | 1.533 | 21 | 0 | 40 | 17.1 | 16.8 | 304 | 598 | 779 | 1423 | 2.9 | 62.9 | 120.7 | -6 | 183.9924 | 74.96 | 69.75 | 883 | 26 | me¦ ms¦ ph¦ pr¦ pc¦ ss¦ sc
0.49789 | 1.528 | 21 | 0 | 40 | 17.1 | 16.8 | 305 | 598 | 782 | 1423 | 2.9 | 62.9 | 120.9 | -5 | 183.9933 | 74.96 | 69.75 | 882.7 | 28 | me¦ ms¦ ph¦ pr¦ pc¦ ss¦ sc
0.49791 | 1.525 | 21 | 0 | 40 | 17.1 | 16.8 | 305 | 598 | 782 | 1423 | 2.9 | 63 | 121.4 | -5 | 183.992 | 74.96 | 69.75 | 883.1 | 28 | me¦ ms¦ ph¦ pr¦ pc¦ ss¦ sc
0.49792 | 1.524 | 21 | 0 | 40 | 17.1 | 16.8 | 306 | 597 | 784 | 1421 | 2.9 | 63 | 121.7 | -6 | 183.9924 | 74.98 | 69.82 | 883.2 | 28 | me¦ ms¦ ph¦ pr¦ pc¦ ss¦ sc
0.49793 | 1.525 | 21 | 0 | 40 | 17.1 | 16.8 | 305 | 597 | 782 | 1421 | 3 | 63.1 | 122.1 | -6 | 183.9937 | 75.17 | 69.72 | 883.2 | 25 | me¦ ms¦ ph¦ pr¦ pc¦ ss¦ sc
0.49794 | 1.528 | 21 | 0 | 40 | 17.1 | 16.8 | 303 | 597 | 776 | 1421 | 2.9 | 63.1 | 122.3 | -6 | 183.9934 | 75.26 | 69.77 | 882.3 | 23 | me¦ ms¦ ph¦ pr¦ pc¦ ss¦ sc
0.49795 | 1.529 | 21 | 1 | 40 | 17.1 | 16.8 | 305 | 597 | 782 | 1421 | 2.9 | 63.2 | 122.2 | -6 | 183.9925 | 75.26 | 69.72 | 882.1 | 21 | me¦ ms¦ ph¦ pr¦ pc¦ ss¦ sc
0.49796 | 1.529 | 21 | 2 | 40 | 17.1 | 16.8 | 306 | 596 | 784 | 1419 | 2.9 | 63.2 | 122.3 | -6 | 183.9936 | 75.32 | 69.81 | 882.4 | 20 | me¦ ms¦ ph¦ pr¦ pc¦ ss¦ sc
0.49797 | 1.531 | 21 | 2 | 40 | 17.2 | 16.8 | 307 | 596 | 807 | 1419 | 2.9 | 63.3 | 122.3 | -5 | 183.9928 | 75.31 | 69.74 | 882.9 | 20 | me¦ ms¦ ph¦ pr¦ pc¦ ss¦ sc
0.49799 | 1.532 | 21 | 2 | 40 | 17.2 | 16.8 | 307 | 596 | 807 | 1419 | 2.9 | 63.3 | 122.3 | -6 | 183.9934 | 75.4 | 69.77 | 882.6 | 19 | me¦ ms¦ ph¦ pr¦ pc¦ ss¦ sc
0.498 | 1.533 | 21 | 3 | 40 | 17.2 | 16.8 | 307 | 596 | 807 | 1419 | 2.9 | 63.4 | 122.3 | -6 | 183.9939 | 75.44 | 69.73 | 883.1 | 18 | me¦ ms¦ ph¦ pr¦ pc¦ ss¦ sc
0.49801 | 1.537 | 21 | 4 | 40 | 17.2 | 16.8 | 308 | 596 | 810 | 1419 | 2.9 | 63.4 | 122.5 | -6 | 183.9924 | 75.62 | 69.78 | 883.1 | 17 | me¦ ms¦ ph¦ pr¦ pc¦ ss¦ sc
0.49802 | 1.537 | 21 | 4 | 40 | 17.2 | 16.8 | 309 | 595 | 813 | 1416 | 2.9 | 63.5 | 122.6 | -6 | 183.9936 | 75.67 | 69.77 | 882.7 | 15 | me¦ ms¦ ph¦ pr¦ pc¦ ss¦ sc
0.49803 | 1.538 | 21 | 4 | 40 | 17.2 | 16.8 | 310 | 595 | 815 | 1416 | 2.9 | 63.5 | 122.8 | -6 | 183.9932 | 75.61 | 69.76 | 882.5 | 13 | me¦ ms¦ ph¦ pr¦ pc¦ ss¦ sc
0.49804 | 1.54 | 21 | 4 | 40 | 17.2 | 16.8 | 311 | 595 | 818 | 1416 | 2.9 | 63.6 | 122.9 | -6 | 183.9929 | 75.71 | 69.76 | 882.1 | 14 | me¦ ms¦ ph¦ pr¦ pc¦ ss¦ sc
0.49806 | 1.54 | 21 | 4 | 40 | 17.2 | 16.8 | 312 | 595 | 821 | 1416 | 2.9 | 63.6 | 122.8 | -5 | 183.9938 | 75.61 | 69.79 | 882.5 | 13 | me¦ ms¦ ph¦ pr¦ pc¦ ss¦ sc
0.49807 | 1.54 | 21 | 4 | 40 | 17.2 | 16.8 | 312 | 595 | 821 | 1416 | 2.9 | 63.7 | 122.5 | -5 | 183.9939 | 75.57 | 69.74 | 882.5 | 14 | me¦ ms¦ ph¦ pr¦ pc¦ ss¦ sc
0.49808 | 1.54 | 21 | 4 | 40 | 17.2 | 16.8 | 312 | 594 | 821 | 1414 | 2.9 | 63.7 | 122.2 | -5 | 183.9937 | 75.48 | 69.75 | 883 | 15 | me¦ ms¦ ph¦ pr¦ pc¦ ss¦ sc
0.49809 | 1.543 | 21 | 4 | 40 | 17.2 | 16.8 | 311 | 594 | 818 | 1414 | 2.9 | 63.8 | 121.8 | -6 | 183.9941 | 75.38 | 69.77 | 883.1 | 17 | me¦ ms¦ ph¦ pr¦ pc¦ ss¦ sc
0.4981 | 1.541 | 21 | 4 | 40 | 17.2 | 16.8 | 310 | 594 | 815 | 1414 | 2.9 | 63.8 | 121.4 | -6 | 183.9951 | 75.26 | 69.74 | 882.9 | 19 | me¦ ms¦ ph¦ pr¦ pc¦ ss¦ sc
0.49811 | 1.544 | 21 | 4 | 40 | 17.2 | 16.8 | 309 | 594 | 813 | 1414 | 3 | 63.9 | 121.1 | -6 | 183.9945 | 75.18 | 69.71 | 882.3 | 21 | me¦ ms¦ ph¦ pr¦ pc¦ ss¦ sc
0.49812 | 1.546 | 21 | 4 | 40 | 17.2 | 16.8 | 308 | 593 | 810 | 1411 | 2.9 | 63.9 | 121.2 | -6 | 183.9946 | 75.18 | 69.75 | 882.1 | 22 | me¦ ms¦ ph¦ pr¦ pc¦ ss¦ sc
0.49814 | 1.543 | 21 | 4 | 40 | 17.2 | 16.8 | 307 | 593 | 807 | 1411 | 2.9 | 63.9 | 121.5 | -6 | 183.9939 | 74.99 | 69.72 | 882.1 | 23 | me¦ ms¦ ph¦ pr¦ pc¦ ss¦ sc
0.49815 | 1.544 | 21 | 4 | 40 | 17.2 | 16.8 | 305 | 593 | 802 | 1411 | 3 | 64 | 121.9 | -6 | 183.9956 | 74.95 | 69.72 | 882.1 | 26 | me¦ ms¦ ph¦ pr¦ pc¦ ss¦ sc
0.49816 | 1.545 | 21 | 5 | 40 | 17.2 | 16.8 | 302 | 593 | 794 | 1411 | 2.9 | 64 | 122.1 | -6 | 183.9952 | 74.95 | 69.74 | 882.1 | 27 | me¦ ms¦ ph¦ pr¦ pc¦ ss¦ sc
0.49817 | 1.542 | 21 | 4 | 40 | 17.2 | 16.8 | 300 | 593 | 789 | 1411 | 3 | 64.1 | 122.1 | -6 | 183.9968 | 74.94 | 69.74 | 882.4 | 27 | me¦ ms¦ ph¦ pr¦ pc¦ ss¦ sc
0.49818 | 1.54 | 21 | 4 | 40 | 17.2 | 16.8 | 296 | 592 | 778 | 1409 | 2.9 | 64.1 | 122.1 | -6 | 183.996 | 74.85 | 69.68 | 882.8 | 28 | me¦ ms¦ ph¦ pr¦ pc¦ ss¦ sc
0.49819 | 1.539 | 21 | 4 | 40 | 17.2 | 16.8 | 294 | 592 | 773 | 1409 | 2.9 | 64.2 | 122.1 | -6 | 183.9962 | 74.84 | 69.72 | 883.1 | 29 | me¦ ms¦ ph¦ pr¦ pc¦ ss¦ sc
0.49821 | 1.539 | 21 | 3 | 40 | 17.2 | 16.8 | 293 | 592 | 771 | 1409 | 2.9 | 64.2 | 122.1 | -6 | 183.9962 | 74.86 | 69.74 | 882.8 | 29 | me¦ ms¦ ph¦ pr¦ pc¦ ss¦ sc
0.49822 | 1.538 | 21 | 3 | 40 | 17.2 | 16.8 | 292 | 592 | 768 | 1409 | 2.9 | 64.3 | 122.2 | -6 | 183.9972 | 74.84 | 69.68 | 882.7 | 29 | me¦ ms¦ ph¦ pr¦ pc¦ ss¦ sc
0.49823 | 1.538 | 21 | 4 | 40 | 17.2 | 16.8 | 291 | 591 | 765 | 1407 | 2.9 | 64.3 | 122.3 | -6 | 183.9978 | 74.83 | 69.68 | 882.6 | 29 | me¦ ms¦ ph¦ pr¦ pc¦ ss¦ sc
0.49824 | 1.534 | 20 | 3 | 39 | 17.2 | 16.8 | 290 | 591 | 763 | 1407 | 2.9 | 64.4 | 122.4 | -6 | 183.9979 | 74.78 | 69.72 | 883.2 | 29 | me¦ ms¦ ph¦ pr¦ pc¦ ss¦ sc
0.49826 | 1.532 | 20 | 3 | 39 | 17.2 | 16.8 | 289 | 591 | 760 | 1407 | 2.9 | 64.4 | 122.6 | -6 | 183.9971 | 74.8 | 69.74 | 882.9 | 30 | me¦ ms¦ ph¦ pr¦ pc¦ ss¦ sc
0.49828 | 1.53 | 20 | 2 | 39 | 17.2 | 16.8 | 288 | 591 | 757 | 1407 | 2.9 | 64.5 | 122.7 | -6 | 183.9989 | 74.85 | 69.69 | 882.5 | 30 | me¦ ms¦ ph¦ pr¦ pc¦ ss¦ sc
0.49828 | 1.528 | 20 | 1 | 39 | 17.2 | 16.8 | 286 | 590 | 752 | 1404 | 2.9 | 64.5 | 122.7 | -6 | 183.9984 | 74.9 | 69.71 | 882.6 | 29 | me¦ ms¦ ph¦ pr¦ pc¦ ss¦ sc
0.4983 | 1.526 | 20 | 0 | 39 | 17.2 | 16.8 | 286 | 590 | 752 | 1404 | 2.9 | 64.6 | 122.7 | -6 | 183.9987 | 74.86 | 69.68 | 882.5 | 28 | me¦ ms¦ ph¦ pr¦ pc¦ ss¦ sc
0.49831 | 1.525 | 20 | 0 | 39 | 17.2 | 16.8 | 285 | 590 | 749 | 1404 | 2.9 | 64.6 | 122.6 | -6 | 183.9994 | 74.84 | 69.67 | 883 | 28 | me¦ ms¦ ph¦ pr¦ pc¦ ss¦ sc
0.49832 | 1.525 | 20 | 0 | 39 | 17.2 | 16.8 | 286 | 590 | 752 | 1404 | 2.9 | 64.7 | 122.5 | -6 | 183.9985 | 74.76 | 69.67 | 882.9 | 28 | me¦ ms¦ ph¦ pr¦ pc¦ ss¦ sc
0.49833 | 1.52 | 20 | 0 | 39 | 17.2 | 16.8 | 288 | 590 | 757 | 1404 | 2.9 | 64.7 | 122.4 | -6 | 184.0002 | 74.83 | 69.7 | 883 | 29 | me¦ ms¦ ph¦ pr¦ pc¦ ss¦ sc
0.49834 | 1.521 | 20 | 0 | 39 | 17.2 | 16.8 | 289 | 589 | 760 | 1402 | 2.9 | 64.8 | 122.3 | -6 | 183.9998 | 74.78 | 69.65 | 883.1 | 29 | me¦ ms¦ ph¦ pr¦ pc¦ ss¦ sc
0.49836 | 1.517 | 20 | 0 | 39 | 17.2 | 16.8 | 289 | 589 | 760 | 1402 | 2.9 | 64.8 | 122.3 | -6 | 184.0004 | 74.86 | 69.69 | 883 | 29 | me¦ ms¦ ph¦ pr¦ pc¦ ss¦ sc
0.49837 | 1.516 | 20 | 0 | 39 | 17.2 | 16.8 | 289 | 589 | 760 | 1402 | 2.9 | 64.9 | 122.2 | -6 | 184.0003 | 74.83 | 69.67 | 883.1 | 29 | me¦ ms¦ ph¦ pr¦ pc¦ ss¦ sc
0.49838 | 1.516 | 20 | 0 | 39 | 17.3 | 16.8 | 288 | 589 | 778 | 1402 | 2.9 | 64.9 | 122.2 | -6 | 184.0011 | 74.76 | 69.63 | 882.6 | 29 | me¦ ms¦ ph¦ pr¦ pc¦ ss¦ sc
0.49839 | 1.516 | 20 | 0 | 39 | 17.3 | 16.8 | 288 | 588 | 778 | 1400 | 3 | 65 | 122.1 | -7 | 183.9997 | 74.89 | 69.67 | 882.3 | 29 | me¦ ms¦ ph¦ pr¦ pc¦ ss¦ sc
0.4984 | 1.514 | 20 | 0 | 39 | 17.3 | 16.8 | 290 | 588 | 783 | 1400 | 2.9 | 65 | 122.2 | -7 | 184.0011 | 74.91 | 69.66 | 882.6 | 28 | me¦ ms¦ ph¦ pr¦ pc¦ ss¦ sc
0.49841 | 1.515 | 20 | 0 | 39 | 17.3 | 16.8 | 289 | 588 | 781 | 1400 | 2.9 | 65.1 | 122.5 | -7 | 184.001 | 74.98 | 69.67 | 882.8 | 28 | me¦ ms¦ ph¦ pr¦ pc¦ ss¦ sc
0.49843 | 1.516 | 20 | 0 | 39 | 17.3 | 16.8 | 288 | 588 | 778 | 1400 | 3 | 65.1 | 122.5 | -7 | 184.0009 | 75.04 | 69.63 | 882.6 | 27 | me¦ ms¦ ph¦ pr¦ pc¦ ss¦ sc
0.49844 | 1.514 | 20 | 0 | 38 | 17.3 | 16.8 | 288 | 588 | 778 | 1400 | 2.9 | 65.2 | 122.5 | -6 | 184.0012 | 75.05 | 69.65 | 883 | 25 | me¦ ms¦ ph¦ pr¦ pc¦ ss¦ sc
0.49845 | 1.517 | 20 | 0 | 38 | 17.3 | 16.8 | 288 | 587 | 778 | 1397 | 2.9 | 65.2 | 122.6 | -6 | 184.0019 | 74.98 | 69.62 | 883.1 | 24 | me¦ ms¦ ph¦ pr¦ pc¦ ss¦ sc
0.49846 | 1.518 | 20 | 0 | 38 | 17.3 | 16.8 | 289 | 587 | 781 | 1397 | 2.9 | 65.3 | 122.6 | -7 | 184.0015 | 74.83 | 69.61 | 882.6 | 24 | me¦ ms¦ ph¦ pr¦ pc¦ ss¦ sc
0.49847 | 1.518 | 20 | 0 | 38 | 17.3 | 16.8 | 290 | 587 | 783 | 1397 | 2.9 | 65.4 | 122.5 | -6 | 184.0014 | 74.81 | 69.58 | 882.4 | 29 | me¦ ms¦ ph¦ pr¦ pc¦ ss¦ sc
0.49848 | 1.52 | 20 | 0 | 38 | 17.3 | 16.8 | 290 | 587 | 783 | 1397 | 2.9 | 65.4 | 122.4 | -7 | 184.0014 | 74.74 | 69.6 | 882.4 | 29 | me¦ ms¦ ph¦ pr¦ pc¦ ss¦ sc
0.4985 | 1.517 | 20 | 0 | 38 | 17.3 | 16.8 | 289 | 586 | 781 | 1395 | 2.9 | 65.5 | 122.5 | -6 | 184.0023 | 74.73 | 69.6 | 882.5 | 30 | me¦ ms¦ ph¦ pr¦ pc¦ ss¦ sc
0.49851 | 1.518 | 20 | 0 | 38 | 17.3 | 16.8 | 288 | 586 | 778 | 1395 | 2.9 | 65.5 | 122.5 | -6 | 184.0032 | 74.76 | 69.61 | 882.5 | 30 | me¦ ms¦ ph¦ pr¦ pc¦ ss¦ sc
0.49852 | 1.518 | 20 | 0 | 38 | 17.3 | 16.8 | 287 | 586 | 775 | 1395 | 2.9 | 65.6 | 122.5 | -6 | 184.0027 | 74.73 | 69.57 | 882.8 | 30 | me¦ ms¦ ph¦ pr¦ pc¦ ss¦ sc
0.49853 | 1.519 | 20 | 0 | 38 | 17.3 | 16.8 | 287 | 586 | 775 | 1395 | 2.9 | 65.6 | 122.6 | -6 | 184.0023 | 74.74 | 69.64 | 882.9 | 31 | me¦ ms¦ ph¦ pr¦ pc¦ ss¦ sc
0.49854 | 1.518 | 20 | 0 | 38 | 17.3 | 16.8 | 286 | 585 | 772 | 1392 | 2.9 | 65.7 | 122.6 | -6 | 184.0035 | 74.76 | 69.61 | 882.8 | 31 | me¦ ms¦ ph¦ pr¦ pc¦ ss¦ sc
0.49855 | 1.519 | 20 | 0 | 38 | 17.3 | 16.8 | 285 | 585 | 770 | 1392 | 2.9 | 65.7 | 122.6 | -6 | 184.0028 | 74.82 | 69.56 | 882.9 | 30 | me¦ ms¦ ph¦ pr¦ pc¦ ss¦ sc
0.49856 | 1.521 | 20 | 0 | 38 | 17.3 | 16.8 | 285 | 585 | 770 | 1392 | 2.9 | 65.7 | 122.5 | -6 | 184.0028 | 74.91 | 69.6 | 883 | 29 | me¦ ms¦ ph¦ pr¦ pc¦ ss¦ sc
0.49858 | 1.52 | 20 | 0 | 38 | 17.3 | 16.8 | 285 | 585 | 770 | 1392 | 2.9 | 65.8 | 122.6 | -6 | 184.0038 | 74.85 | 69.57 | 882.7 | 27 | me¦ ms¦ ph¦ pr¦ pc¦ ss¦ sc
0.49859 | 1.521 | 20 | 0 | 38 | 17.3 | 16.8 | 284 | 585 | 767 | 1392 | 2.9 | 65.8 | 122.5 | -6 | 184.004 | 74.8 | 69.58 | 882.9 | 28 | me¦ ms¦ ph¦ pr¦ pc¦ ss¦ sc
0.4986 | 1.521 | 20 | 0 | 38 | 17.3 | 16.8 | 285 | 584 | 770 | 1390 | 2.9 | 65.9 | 122.5 | -6 | 184.0027 | 74.83 | 69.6 | 882.9 | 29 | me¦ ms¦ ph¦ pr¦ pc¦ ss¦ sc
0.49861 | 1.519 | 20 | 0 | 38 | 17.3 | 16.8 | 285 | 584 | 770 | 1390 | 2.9 | 65.9 | 122.5 | -6 | 184.0048 | 74.95 | 69.53 | 882.6 | 28 | me¦ ms¦ ph¦ pr¦ pc¦ ss¦ sc
0.49862 | 1.521 | 20 | 0 | 38 | 17.3 | 16.8 | 284 | 584 | 767 | 1390 | 2.9 | 66 | 122.6 | -6 | 184.0027 | 75 | 69.55 | 882.7 | 26 | me¦ ms¦ ph¦ pr¦ pc¦ ss¦ sc
0.49863 | 1.521 | 20 | 0 | 38 | 17.3 | 16.8 | 284 | 584 | 767 | 1390 | 2.9 | 66 | 122.8 | -6 | 184.0041 | 75.04 | 69.54 | 882.2 | 24 | me¦ ms¦ ph¦ pr¦ pc¦ ss¦ sc
0.49865 | 1.524 | 20 | 0 | 38 | 17.3 | 16.8 | 283 | 583 | 764 | 1388 | 2.9 | 66.1 | 123.1 | -6 | 184.0049 | 75 | 69.59 | 883 | 25 | me¦ ms¦ ph¦ pr¦ pc¦ ss¦ sc
0.49866 | 1.525 | 20 | 0 | 38 | 17.3 | 16.8 | 283 | 583 | 764 | 1388 | 2.9 | 66.1 | 123.2 | -6 | 184.003 | 74.96 | 69.54 | 882.4 | 26 | me¦ ms¦ ph¦ pr¦ pc¦ ss¦ sc
0.49867 | 1.527 | 20 | 0 | 38 | 17.4 | 16.8 | 282 | 583 | 783 | 1388 | 2.9 | 66.2 | 123.2 | -6 | 184.0034 | 75.05 | 69.54 | 882.4 | 25 | me¦ ms¦ ph¦ pr¦ pc¦ ss¦ sc
0.49868 | 1.526 | 20 | 0 | 39 | 17.4 | 16.9 | 283 | 583 | 786 | 1421 | 3 | 66.2 | 123.2 | -6 | 184.0049 | 75 | 69.56 | 883.1 | 25 | me¦ ms¦ ph¦ pr¦ pc¦ ss¦ sc
0.49869 | 1.529 | 20 | 0 | 39 | 17.4 | 16.9 | 282 | 583 | 783 | 1421 | 2.9 | 66.3 | 123.4 | -6 | 184.0032 | 74.98 | 69.54 | 882.4 | 25 | me¦ ms¦ ph¦ pr¦ pc¦ ss¦ sc
0.4987 | 1.529 | 20 | 0 | 39 | 17.4 | 16.9 | 281 | 582 | 780 | 1419 | 3 | 66.3 | 123.4 | -6 | 184.0046 | 74.99 | 69.56 | 882.4 | 26 | me¦ ms¦ ph¦ pr¦ pc¦ ss¦ sc
0.49872 | 1.533 | 20 | 0 | 39 | 17.4 | 16.9 | 282 | 582 | 783 | 1419 | 2.9 | 66.4 | 123.5 | -6 | 184.0045 | 74.96 | 69.52 | 882 | 26 | me¦ ms¦ ph¦ pr¦ pc¦ ss¦ sc
0.49873 | 1.534 | 20 | 0 | 39 | 17.4 | 16.9 | 282 | 582 | 783 | 1419 | 2.9 | 66.4 | 123.7 | -6 | 184.004 | 74.99 | 69.51 | 882 | 26 | me¦ ms¦ ph¦ pr¦ pc¦ ss¦ sc
0.49874 | 1.534 | 20 | 0 | 39 | 17.4 | 16.9 | 281 | 582 | 780 | 1419 | 2.9 | 66.5 | 123.7 | -6 | 184.0052 | 74.99 | 69.52 | 882.7 | 25 | me¦ ms¦ ph¦ pr¦ pc¦ ss¦ sc
0.49875 | 1.534 | 20 | 0 | 39 | 17.4 | 16.9 | 281 | 581 | 780 | 1417 | 3 | 66.5 | 123.8 | -6 | 184.0052 | 75.02 | 69.5 | 882.3 | 26 | me¦ ms¦ ph¦ pr¦ pc¦ ss¦ sc
0.49876 | 1.534 | 20 | 0 | 39 | 17.4 | 16.9 | 280 | 581 | 777 | 1417 | 2.9 | 66.6 | 123.8 | -6 | 184.0049 | 75 | 69.51 | 882.3 | 25 | me¦ ms¦ ph¦ pr¦ pc¦ ss¦ sc
0.49877 | 1.535 | 20 | 0 | 39 | 17.4 | 16.9 | 279 | 581 | 774 | 1417 | 2.9 | 66.6 | 123.7 | -6 | 184.0058 | 74.96 | 69.53 | 883 | 25 | me¦ ms¦ ph¦ pr¦ pc¦ ss¦ sc
0.49878 | 1.534 | 20 | 0 | 39 | 17.4 | 16.9 | 278 | 581 | 772 | 1417 | 3 | 66.7 | 123.7 | -6 | 184.0062 | 74.93 | 69.54 | 882.2 | 26 | me¦ ms¦ ph¦ pr¦ pc¦ ss¦ sc
0.4988 | 1.535 | 20 | 0 | 39 | 17.4 | 16.9 | 278 | 581 | 772 | 1417 | 2.9 | 66.7 | 123.9 | -6 | 184.005 | 75.08 | 69.53 | 882.4 | 26 | me¦ ms¦ ph¦ pr¦ pc¦ ss¦ sc
0.49881 | 1.533 | 20 | 0 | 39 | 17.4 | 16.9 | 278 | 580 | 772 | 1414 | 2.9 | 66.8 | 123.9 | -6 | 184.0061 | 75.13 | 69.51 | 883.2 | 24 | me¦ ms¦ ph¦ pr¦ pc¦ ss¦ sc
0.49882 | 1.533 | 20 | 0 | 39 | 17.4 | 16.9 | 277 | 580 | 769 | 1414 | 2.9 | 66.8 | 124 | -6 | 184.006 | 75.19 | 69.51 | 882.5 | 23 | me¦ ms¦ ph¦ pr¦ pc¦ ss¦ sc
0.49883 | 1.535 | 20 | 0 | 39 | 17.4 | 16.9 | 277 | 580 | 769 | 1414 | 2.9 | 66.9 | 124 | -7 | 184.0053 | 75.19 | 69.51 | 882.6 | 22 | me¦ ms¦ ph¦ pr¦ pc¦ ss¦ sc
0.49884 | 1.535 | 20 | 0 | 39 | 17.4 | 16.9 | 277 | 580 | 769 | 1414 | 2.9 | 66.9 | 124 | -6 | 184.006 | 75.14 | 69.5 | 882.1 | 22 | me¦ ms¦ ph¦ pr¦ pc¦ ss¦ sc
0.49885 | 1.534 | 20 | 0 | 39 | 17.4 | 16.9 | 276 | 579 | 766 | 1412 | 2.9 | 67 | 124 | -7 | 184.0071 | 75.23 | 69.52 | 882 | 22 | me¦ ms¦ ph¦ pr¦ pc¦ ss¦ sc
0.49887 | 1.536 | 20 | 0 | 39 | 17.4 | 16.9 | 275 | 579 | 763 | 1412 | 3 | 67 | 124 | -7 | 184.0056 | 75.17 | 69.49 | 882.4 | 22 | me¦ ms¦ ph¦ pr¦ pc¦ ss¦ sc
0.49888 | 1.537 | 20 | 0 | 39 | 17.4 | 16.9 | 274 | 579 | 761 | 1412 | 2.9 | 67.1 | 124.1 | -7 | 184.0055 | 75.23 | 69.5 | 882.8 | 22 | me¦ ms¦ ph¦ pr¦ pc¦ ss¦ sc
0.49889 | 1.536 | 20 | 0 | 39 | 17.4 | 16.9 | 274 | 579 | 761 | 1412 | 2.9 | 67.1 | 124.1 | -7 | 184.0064 | 75.21 | 69.5 | 882.2 | 22 | me¦ ms¦ ph¦ pr¦ pc¦ ss¦ sc
0.4989 | 1.535 | 20 | 0 | 39 | 17.4 | 16.9 | 274 | 579 | 761 | 1412 | 2.9 | 67.2 | 124.2 | -7 | 184.0071 | 75.19 | 69.49 | 882.1 | 22 | me¦ ms¦ ph¦ pr¦ pc¦ ss¦ sc
0.49891 | 1.535 | 20 | 0 | 39 | 17.4 | 16.9 | 274 | 578 | 761 | 1409 | 2.9 | 67.2 | 124.1 | -6 | 184.0072 | 75.16 | 69.48 | 882.5 | 22 | me¦ ms¦ ph¦ pr¦ pc¦ ss¦ sc
0.49892 | 1.533 | 20 | 0 | 39 | 17.4 | 16.9 | 275 | 578 | 763 | 1409 | 2.9 | 67.2 | 124.1 | -7 | 184.0077 | 75.19 | 69.5 | 882.5 | 23 | me¦ ms¦ ph¦ pr¦ pc¦ ss¦ sc
0.49894 | 1.534 | 20 | 0 | 39 | 17.4 | 16.9 | 274 | 578 | 761 | 1409 | 2.9 | 67.3 | 124 | -6 | 184.0077 | 75.11 | 69.46 | 882.1 | 23 | me¦ ms¦ ph¦ pr¦ pc¦ ss¦ sc
0.49895 | 1.53 | 20 | 0 | 39 | 17.4 | 16.9 | 275 | 578 | 763 | 1409 | 2.9 | 67.3 | 123.7 | -6 | 184.0076 | 75.02 | 69.49 | 882 | 24 | me¦ ms¦ ph¦ pr¦ pc¦ ss¦ sc
0.49896 | 1.53 | 19 | 0 | 38 | 17.4 | 16.9 | 274 | 577 | 761 | 1407 | 2.9 | 67.4 | 123.6 | -7 | 184.0082 | 74.91 | 69.49 | 882.4 | 26 | me¦ ms¦ ph¦ pr¦ pc¦ ss¦ sc
0.49897 | 1.529 | 19 | 0 | 38 | 17.4 | 16.9 | 274 | 577 | 761 | 1407 | 3 | 67.4 | 123.4 | -7 | 184.0081 | 74.79 | 69.51 | 882.6 | 28 | me¦ ms¦ ph¦ pr¦ pc¦ ss¦ sc
0.49898 | 1.527 | 19 | 0 | 38 | 17.4 | 16.9 | 274 | 577 | 761 | 1407 | 2.9 | 67.5 | 123.3 | -7 | 184.0087 | 74.75 | 69.48 | 882.7 | 30 | me¦ ms¦ ph¦ pr¦ pc¦ ss¦ sc
0.49899 | 1.525 | 19 | 0 | 38 | 17.4 | 16.9 | 274 | 577 | 761 | 1407 | 2.9 | 67.5 | 123.3 | -8 | 184.0084 | 74.73 | 69.44 | 882.2 | 31 | me¦ ms¦ ph¦ pr¦ pc¦ ss¦ sc
0.499 | 1.522 | 19 | 0 | 38 | 17.4 | 16.9 | 274 | 577 | 761 | 1407 | 3 | 67.6 | 123.3 | -8 | 184.0104 | 74.79 | 69.48 | 882.2 | 31 | me¦ ms¦ ph¦ pr¦ pc¦ ss¦ sc
0.49902 | 1.521 | 19 | 0 | 38 | 17.4 | 16.9 | 274 | 576 | 761 | 1404 | 2.9 | 67.6 | 123.3 | -8 | 184.0098 | 74.77 | 69.46 | 882.8 | 31 | me¦ ms¦ ph¦ pr¦ pc¦ ss¦ sc
0.49903 | 1.516 | 19 | 0 | 38 | 17.4 | 16.9 | 273 | 576 | 758 | 1404 | 2.9 | 67.7 | 123.2 | -9 | 184.01 | 74.8 | 69.48 | 882.8 | 31 | me¦ ms¦ ph¦ pr¦ pc¦ ss¦ sc
0.49904 | 1.512 | 19 | 0 | 38 | 17.4 | 16.9 | 273 | 576 | 758 | 1404 | 2.9 | 67.7 | 123.3 | -9 | 184.0116 | 74.78 | 69.45 | 882.3 | 30 | me¦ ms¦ ph¦ pr¦ pc¦ ss¦ sc
0.49905 | 1.51 | 19 | 0 | 38 | 17.4 | 16.9 | 272 | 576 | 755 | 1404 | 2.9 | 67.8 | 123.3 | -9 | 184.0112 | 74.79 | 69.46 | 882.1 | 30 | me¦ ms¦ ph¦ pr¦ pc¦ ss¦ sc
0.49906 | 1.507 | 19 | 0 | 38 | 17.4 | 16.9 | 271 | 576 | 752 | 1404 | 2.9 | 67.8 | 123.4 | -10 | 184.0105 | 74.78 | 69.45 | 882.4 | 30 | me¦ ms¦ ph¦ pr¦ pc¦ ss¦ sc
0.49907 | 1.502 | 19 | 0 | 37 | 17.5 | 16.9 | 272 | 575 | 777 | 1402 | 2.9 | 67.9 | 123.4 | -10 | 184.0122 | 74.77 | 69.45 | 882.9 | 30 | me¦ ms¦ ph¦ pr¦ pc¦ ss¦ sc
0.49909 | 1.5 | 19 | 0 | 37 | 17.5 | 16.9 | 271 | 575 | 774 | 1402 | 2.9 | 67.9 | 123.3 | -10 | 184.0109 | 74.73 | 69.44 | 883 | 30 | me¦ ms¦ ph¦ pr¦ pc¦ ss¦ sc
0.4991 | 1.496 | 19 | 0 | 37 | 17.5 | 16.9 | 271 | 575 | 774 | 1402 | 2.9 | 68 | 123.2 | -11 | 184.0125 | 74.73 | 69.41 | 883.1 | 31 | me¦ ms¦ ph¦ pr¦ pc¦ ss¦ sc
0.49911 | 1.496 | 19 | 0 | 37 | 17.5 | 16.9 | 271 | 575 | 774 | 1402 | 2.9 | 68 | 123 | -10 | 184.013 | 74.7 | 69.38 | 882.9 | 31 | me¦ ms¦ ph¦ pr¦ pc¦ ss¦ sc
0.49912 | 1.493 | 19 | 0 | 37 | 17.5 | 16.9 | 271 | 574 | 774 | 1399 | 2.9 | 68.1 | 122.9 | -10 | 184.0124 | 74.78 | 69.41 | 882.9 | 31 | me¦ ms¦ ph¦ pr¦ pc¦ ss¦ sc
0.49913 | 1.492 | 19 | 0 | 37 | 17.5 | 16.9 | 271 | 574 | 774 | 1399 | 2.9 | 68.1 | 122.9 | -10 | 184.0142 | 74.76 | 69.37 | 882.9 | 30 | me¦ ms¦ ph¦ pr¦ pc¦ ss¦ sc
0.49914 | 1.489 | 19 | 0 | 37 | 17.5 | 16.9 | 271 | 574 | 774 | 1399 | 2.9 | 68.2 | 122.9 | -10 | 184.0127 | 74.78 | 69.4 | 882.8 | 30 | me¦ ms¦ ph¦ pr¦ pc¦ ss¦ sc
0.49916 | 1.488 | 19 | 0 | 37 | 17.5 | 16.9 | 271 | 574 | 774 | 1399 | 2.9 | 68.2 | 122.8 | -10 | 184.0144 | 74.82 | 69.38 | 883 | 29 | me¦ ms¦ ph¦ pr¦ pc¦ ss¦ sc
0.49917 | 1.485 | 19 | 0 | 37 | 17.5 | 16.9 | 270 | 574 | 771 | 1399 | 2.9 | 68.3 | 122.7 | -10 | 184.0129 | 74.86 | 69.4 | 883.2 | 29 | me¦ ms¦ ph¦ pr¦ pc¦ ss¦ sc
0.49918 | 1.484 | 19 | 0 | 37 | 17.5 | 16.9 | 269 | 573 | 768 | 1397 | 2.9 | 68.3 | 122.7 | -10 | 184.0137 | 74.88 | 69.42 | 882.4 | 29 | me¦ ms¦ ph¦ pr¦ pc¦ ss¦ sc
0.49919 | 1.484 | 19 | 0 | 37 | 17.5 | 16.9 | 269 | 573 | 768 | 1397 | 2.9 | 68.4 | 122.8 | -9 | 184.0151 | 74.81 | 69.35 | 883.1 | 29 | me¦ ms¦ ph¦ pr¦ pc¦ ss¦ sc
0.4992 | 1.483 | 19 | 0 | 37 | 17.5 | 16.9 | 268 | 573 | 765 | 1397 | 2.9 | 68.4 | 122.9 | -9 | 184.0138 | 74.79 | 69.38 | 882.5 | 29 | me¦ ms¦ ph¦ pr¦ pc¦ ss¦ sc
0.49921 | 1.481 | 19 | 0 | 37 | 17.5 | 16.9 | 267 | 573 | 762 | 1397 | 2.9 | 68.5 | 123.2 | -9 | 184.0148 | 74.75 | 69.38 | 883.1 | 30 | me¦ ms¦ ph¦ pr¦ pc¦ ss¦ sc
0.49922 | 1.479 | 19 | 0 | 37 | 17.5 | 16.9 | 267 | 572 | 762 | 1395 | 2.9 | 68.5 | 123.5 | -8 | 184.014 | 74.78 | 69.38 | 882.6 | 30 | me¦ ms¦ ph¦ pr¦ pc¦ ss¦ sc
0.49924 | 1.48 | 18 | 0 | 37 | 17.5 | 16.9 | 267 | 572 | 762 | 1395 | 2.9 | 68.6 | 123.7 | -8 | 184.0136 | 74.79 | 69.35 | 882.4 | 30 | me¦ ms¦ ph¦ pr¦ pc¦ ss¦ sc
0.49925 | 1.48 | 18 | 0 | 37 | 17.5 | 16.9 | 267 | 572 | 762 | 1395 | 3 | 68.6 | 123.8 | -8 | 184.0149 | 74.87 | 69.38 | 882.2 | 30 | me¦ ms¦ ph¦ pr¦ pc¦ ss¦ sc
0.49926 | 1.481 | 18 | 0 | 37 | 17.5 | 16.9 | 268 | 572 | 765 | 1395 | 2.9 | 68.7 | 123.9 | -9 | 184.0147 | 74.9 | 69.36 | 882.9 | 29 | me¦ ms¦ ph¦ pr¦ pc¦ ss¦ sc
0.49927 | 1.479 | 18 | 0 | 36 | 17.5 | 16.9 | 267 | 572 | 762 | 1395 | 3 | 68.7 | 123.9 | -8 | 184.0138 | 74.87 | 69.33 | 882.9 | 28 | me¦ ms¦ ph¦ pr¦ pc¦ ss¦ sc
0.49928 | 1.479 | 18 | 0 | 36 | 17.5 | 16.9 | 267 | 571 | 762 | 1392 | 2.9 | 68.8 | 123.9 | -8 | 184.0153 | 74.84 | 69.34 | 882.4 | 28 | me¦ ms¦ ph¦ pr¦ pc¦ ss¦ sc
0.49929 | 1.48 | 18 | 0 | 36 | 17.6 | 16.9 | 266 | 571 | 782 | 1392 | 3 | 68.8 | 124 | -8 | 184.0151 | 74.85 | 69.38 | 882.5 | 28 | me¦ ms¦ ph¦ pr¦ pc¦ ss¦ sc
0.49931 | 1.476 | 18 | 0 | 36 | 17.6 | 16.9 | 265 | 571 | 779 | 1392 | 2.9 | 68.8 | 124.2 | -8 | 184.015 | 74.83 | 69.33 | 881.9 | 28 | me¦ ms¦ ph¦ pr¦ pc¦ ss¦ sc
0.49932 | 1.479 | 18 | 0 | 36 | 17.6 | 16.9 | 263 | 571 | 773 | 1392 | 2.9 | 68.9 | 124.3 | -8 | 184.0149 | 74.95 | 69.35 | 882.3 | 28 | me¦ ms¦ ph¦ pr¦ pc¦ ss¦ sc
0.49933 | 1.479 | 18 | 0 | 36 | 17.6 | 16.9 | 263 | 570 | 773 | 1390 | 2.9 | 68.9 | 124.3 | -8 | 184.0155 | 74.95 | 69.36 | 882.4 | 28 | me¦ ms¦ ph¦ pr¦ pc¦ ss¦ sc
0.49934 | 1.479 | 18 | 0 | 36 | 17.6 | 16.9 | 262 | 570 | 770 | 1390 | 2.9 | 69 | 124.3 | -8 | 184.0148 | 74.91 | 69.32 | 882.3 | 27 | me¦ ms¦ ph¦ pr¦ pc¦ ss¦ sc
0.49935 | 1.482 | 18 | 0 | 36 | 17.6 | 16.9 | 261 | 570 | 767 | 1390 | 2.9 | 69 | 124.3 | -8 | 184.0154 | 75.04 | 69.38 | 882.4 | 27 | me¦ ms¦ ph¦ pr¦ pc¦ ss¦ sc
0.49936 | 1.482 | 18 | 0 | 36 | 17.6 | 16.9 | 259 | 570 | 761 | 1390 | 2.9 | 69.1 | 124.4 | -8 | 184.0137 | 75.07 | 69.38 | 882.5 | 27 | me¦ ms¦ ph¦ pr¦ pc¦ ss¦ sc
0.49938 | 1.483 | 18 | 0 | 36 | 17.6 | 16.9 | 259 | 570 | 761 | 1390 | 2.9 | 69.1 | 124.4 | -8 | 184.0153 | 75.17 | 69.36 | 882 | 25 | me¦ ms¦ ph¦ pr¦ pc¦ ss¦ sc
0.4994 | 1.484 | 18 | 0 | 36 | 17.6 | 16.9 | 259 | 569 | 761 | 1387 | 2.9 | 69.2 | 124.3 | -8 | 184.0148 | 75.17 | 69.34 | 881.8 | 23 | me¦ ms¦ ph¦ pr¦ pc¦ ss¦ sc
0.49941 | 1.487 | 18 | 0 | 36 | 17.6 | 16.9 | 259 | 569 | 761 | 1387 | 2.9 | 69.2 | 124.2 | -8 | 184.0143 | 75.2 | 69.34 | 882.5 | 23 | me¦ ms¦ ph¦ pr¦ pc¦ ss¦ sc
0.49942 | 1.486 | 18 | 0 | 36 | 17.6 | 16.9 | 259 | 569 | 761 | 1387 | 2.9 | 69.3 | 124.2 | -7 | 184.0154 | 75.1 | 69.31 | 882.5 | 22 | me¦ ms¦ ph¦ pr¦ pc¦ ss¦ sc
0.49943 | 1.488 | 18 | 0 | 36 | 17.6 | 16.9 | 258 | 569 | 758 | 1387 | 2.9 | 69.3 | 124.1 | -7 | 184.0158 | 75.1 | 69.34 | 882.7 | 23 | me¦ ms¦ ph¦ pr¦ pc¦ ss¦ sc
0.49944 | 1.49 | 18 | 0 | 36 | 17.7 | 16.9 | 258 | 569 | 781 | 1387 | 2.9 | 69.4 | 124.1 | -7 | 184.0154 | 74.92 | 69.32 | 882.6 | 24 | me¦ ms¦ ph¦ pr¦ pc¦ ss¦ sc
0.49946 | 1.492 | 18 | 0 | 36 | 17.7 | 16.9 | 256 | 568 | 775 | 1385 | 2.9 | 69.4 | 124.2 | -7 | 184.0147 | 74.87 | 69.29 | 881.7 | 26 | me¦ ms¦ ph¦ pr¦ pc¦ ss¦ sc
0.49947 | 1.491 | 18 | 0 | 36 | 17.7 | 16.9 | 256 | 568 | 775 | 1385 | 2.9 | 69.5 | 124.4 | -7 | 184.0159 | 75.07 | 69.33 | 882.6 | 28 | me¦ ms¦ ph¦ pr¦ pc¦ ss¦ sc
0.49948 | 1.492 | 18 | 0 | 36 | 17.7 | 16.9 | 255 | 568 | 772 | 1385 | 2.9 | 69.5 | 124.4 | -7 | 184.0161 | 75 | 69.32 | 882.6 | 27 | me¦ ms¦ ph¦ pr¦ pc¦ ss¦ sc
0.49949 | 1.495 | 18 | 0 | 36 | 17.7 | 16.9 | 254 | 568 | 769 | 1385 | 2.9 | 69.6 | 124.4 | -7 | 184.0141 | 75.01 | 69.32 | 881.8 | 26 | me¦ ms¦ ph¦ pr¦ pc¦ ss¦ sc
0.4995 | 1.495 | 18 | 0 | 36 | 17.7 | 16.9 | 253 | 567 | 766 | 1382 | 2.9 | 69.6 | 124.4 | -6 | 184.0156 | 75.26 | 69.34 | 881.9 | 26 | me¦ ms¦ ph¦ pr¦ pc¦ ss¦ sc
0.49951 | 1.495 | 18 | 0 | 36 | 17.8 | 16.9 | 253 | 567 | 790 | 1382 | 2.9 | 69.7 | 124.4 | -7 | 184.0163 | 75.44 | 69.35 | 881.9 | 25 | me¦ ms¦ ph¦ pr¦ pc¦ ss¦ sc
0.49953 | 1.496 | 18 | 0 | 36 | 17.8 | 16.9 | 252 | 567 | 787 | 1382 | 2.9 | 69.7 | 124.4 | -7 | 184.0151 | 75.47 | 69.36 | 882 | 21 | me¦ ms¦ ph¦ pr¦ pc¦ ss¦ sc
0.49954 | 1.498 | 18 | 0 | 36 | 17.8 | 16.9 | 250 | 567 | 781 | 1382 | 2.9 | 69.8 | 124.4 | -7 | 184.0145 | 75.49 | 69.32 | 883 | 19 | me¦ ms¦ ph¦ pr¦ pc¦ ss¦ sc
0.49955 | 1.499 | 18 | 0 | 36 | 17.8 | 16.9 | 249 | 567 | 778 | 1382 | 2.9 | 69.8 | 124.4 | -7 | 184.0155 | 75.44 | 69.33 | 882.1 | 17 | me¦ ms¦ ph¦ pr¦ pc¦ ss¦ sc
0.49956 | 1.504 | 18 | 0 | 36 | 17.8 | 16.9 | 247 | 566 | 771 | 1380 | 2.9 | 69.9 | 124.4 | -7 | 184.0153 | 75.13 | 69.31 | 882.8 | 17 | me¦ ms¦ ph¦ pr¦ pc¦ ss¦ sc
0.49957 | 1.504 | 18 | 0 | 36 | 17.9 | 16.9 | 244 | 566 | 787 | 1380 | 2.9 | 69.9 | 124.4 | -6 | 184.0159 | 75 | 69.32 | 882.8 | 22 | me¦ ms¦ ph¦ pr¦ pc¦ ss¦ sc
0.49958 | 1.504 | 18 | 0 | 36 | 17.9 | 16.9 | 244 | 566 | 787 | 1380 | 2.9 | 70 | 124.5 | -7 | 184.0168 | 74.96 | 69.29 | 882.6 | 25 | me¦ ms¦ ph¦ pr¦ pc¦ ss¦ sc
0.49959 | 1.504 | 18 | 0 | 36 | 17.9 | 16.9 | 242 | 566 | 780 | 1380 | 2.9 | 70 | 124.5 | -7 | 184.016 | 74.96 | 69.29 | 882.1 | 27 | me¦ ms¦ ph¦ pr¦ pc¦ ss¦ sc
0.49961 | 1.504 | 18 | 0 | 36 | 17.9 | 16.9 | 241 | 565 | 777 | 1378 | 3 | 70.1 | 124.5 | -6 | 184.0156 | 75.07 | 69.32 | 882 | 27 | me¦ ms¦ ph¦ pr¦ pc¦ ss¦ sc
0.49962 | 1.504 | 18 | 0 | 36 | 17.9 | 16.9 | 239 | 565 | 770 | 1378 | 2.9 | 70.1 | 124.7 | -6 | 184.0161 | 75.14 | 69.29 | 881.6 | 27 | me¦ ms¦ ph¦ pr¦ pc¦ ss¦ sc
0.49963 | 1.507 | 18 | 0 | 36 | 17.9 | 16.9 | 237 | 565 | 764 | 1378 | 2.9 | 70.2 | 124.7 | -6 | 184.0172 | 75.23 | 69.27 | 881.9 | 26 | me¦ ms¦ ph¦ pr¦ pc¦ ss¦ sc
0.49964 | 1.509 | 18 | 0 | 36 | 17.9 | 16.9 | 236 | 565 | 761 | 1378 | 2.9 | 70.2 | 124.8 | -5 | 184.0159 | 75.25 | 69.31 | 882 | 24 | me¦ ms¦ ph¦ pr¦ pc¦ ss¦ sc
0.49965 | 1.511 | 18 | 0 | 36 | 17.9 | 16.9 | 234 | 564 | 754 | 1375 | 2.9 | 70.3 | 124.9 | -6 | 184.0161 | 75.29 | 69.28 | 882.5 | 22 | me¦ ms¦ ph¦ pr¦ pc¦ ss¦ sc
0.49966 | 1.51 | 18 | 0 | 36 | 17.9 | 16.9 | 232 | 564 | 748 | 1375 | 2.9 | 70.3 | 125 | -6 | 184.0172 | 75.29 | 69.3 | 882.6 | 22 | me¦ ms¦ ph¦ pr¦ pc¦ ss¦ sc
0.49968 | 1.512 | 18 | 0 | 36 | 17.9 | 16.9 | 230 | 564 | 741 | 1375 | 2.9 | 70.3 | 125 | -6 | 184.0165 | 75.26 | 69.28 | 882 | 21 | me¦ ms¦ ph¦ pr¦ pc¦ ss¦ sc
0.49969 | 1.51 | 18 | 0 | 36 | 17.9 | 16.9 | 227 | 564 | 732 | 1375 | 3 | 70.4 | 124.9 | -6 | 184.0169 | 75.24 | 69.32 | 882 | 21 | me¦ ms¦ ph¦ pr¦ pc¦ ss¦ sc
0.4997 | 1.512 | 18 | 0 | 36 | 17.9 | 16.9 | 225 | 564 | 725 | 1375 | 3 | 70.4 | 124.9 | -6 | 184.0183 | 75.11 | 69.26 | 881.8 | 22 | me¦ ms¦ ph¦ pr¦ pc¦ ss¦ sc
0.49971 | 1.513 | 18 | 0 | 36 | 17.9 | 16.9 | 222 | 563 | 716 | 1373 | 2.9 | 70.5 | 125 | -6 | 184.0164 | 75.11 | 69.27 | 881.7 | 24 | me¦ ms¦ ph¦ pr¦ pc¦ ss¦ sc
0.49972 | 1.512 | 18 | 0 | 36 | 17.9 | 16.9 | 221 | 563 | 712 | 1373 | 2.9 | 70.5 | 124.8 | -6 | 184.0174 | 75.1 | 69.28 | 881.7 | 25 | me¦ ms¦ ph¦ pr¦ pc¦ ss¦ sc
0.49973 | 1.51 | 18 | 0 | 36 | 17.9 | 16.9 | 219 | 563 | 706 | 1373 | 2.9 | 70.6 | 124.9 | -6 | 184.0181 | 75.2 | 69.33 | 881.6 | 24 | me¦ ms¦ ph¦ pr¦ pc¦ ss¦ sc
0.49975 | 1.51 | 18 | 0 | 36 | 17.9 | 16.9 | 219 | 563 | 706 | 1373 | 2.9 | 70.7 | 124.7 | -6 | 184.0175 | 75.08 | 69.25 | 882.6 | 24 | me¦ ms¦ ph¦ pr¦ pc¦ ss¦ sc
0.49976 | 1.511 | 18 | 1 | 36 | 17.9 | 16.9 | 219 | 562 | 706 | 1370 | 2.9 | 70.7 | 124.7 | -6 | 184.0162 | 75.14 | 69.25 | 881.6 | 24 | me¦ ms¦ ph¦ pr¦ pc¦ ss¦ sc
0.49977 | 1.509 | 18 | 2 | 36 | 17.9 | 16.9 | 219 | 562 | 706 | 1370 | 2.9 | 70.8 | 124.9 | -6 | 184.0183 | 75.21 | 69.25 | 882 | 23 | me¦ ms¦ ph¦ pr¦ pc¦ ss¦ sc
0.49978 | 1.511 | 18 | 3 | 36 | 17.9 | 16.9 | 218 | 562 | 703 | 1370 | 2.9 | 70.8 | 124.9 | -6 | 184.0183 | 75.21 | 69.26 | 882.1 | 23 | me¦ ms¦ ph¦ pr¦ pc¦ ss¦ sc
0.49979 | 1.511 | 18 | 4 | 36 | 17.9 | 16.9 | 217 | 562 | 699 | 1370 | 3 | 70.9 | 124.8 | -7 | 184.0172 | 75.2 | 69.28 | 882.2 | 23 | me¦ ms¦ ph¦ pr¦ pc¦ ss¦ sc
0.4998 | 1.511 | 18 | 4 | 36 | 17.9 | 16.9 | 217 | 561 | 699 | 1368 | 3 | 70.9 | 124.9 | -7 | 184.0184 | 75.18 | 69.24 | 882.3 | 23 | me¦ ms¦ ph¦ pr¦ pc¦ ss¦ sc
0.49981 | 1.511 | 18 | 5 | 36 | 17.9 | 16.9 | 217 | 561 | 699 | 1368 | 3 | 71 | 124.9 | -7 | 184.0191 | 75.17 | 69.27 | 882.1 | 23 | me¦ ms¦ ph¦ pr¦ pc¦ ss¦ sc
0.49983 | 1.512 | 18 | 6 | 36 | 17.9 | 16.9 | 218 | 561 | 703 | 1368 | 2.9 | 71 | 125 | -7 | 184.0181 | 75.11 | 69.25 | 881.6 | 24 | me¦ ms¦ ph¦ pr¦ pc¦ ss¦ sc
0.49984 | 1.513 | 18 | 7 | 36 | 17.8 | 16.9 | 219 | 561 | 684 | 1368 | 2.9 | 71.1 | 124.7 | -7 | 184.0192 | 75.05 | 69.27 | 881.7 | 25 | me¦ ms¦ ph¦ pr¦ pc¦ ss¦ sc
0.49985 | 1.513 | 18 | 7 | 36 | 17.8 | 16.9 | 219 | 560 | 684 | 1365 | 2.9 | 71.1 | 124.4 | -7 | 184.0195 | 74.98 | 69.24 | 882 | 26 | me¦ ms¦ ph¦ pr¦ pc¦ ss¦ sc
0.49986 | 1.511 | 18 | 7 | 36 | 17.8 | 16.9 | 220 | 560 | 687 | 1365 | 2.9 | 71.2 | 124.4 | -8 | 184.0191 | 75.03 | 69.24 | 882.3 | 26 | me¦ ms¦ ph¦ pr¦ pc¦ ss¦ sc
0.49987 | 1.509 | 18 | 7 | 36 | 17.8 | 16.9 | 221 | 560 | 690 | 1365 | 2.9 | 71.2 | 124.2 | -8 | 184.0193 | 75.01 | 69.25 | 881.8 | 26 | me¦ ms¦ ph¦ pr¦ pc¦ ss¦ sc
0.49988 | 1.511 | 18 | 8 | 36 | 17.8 | 16.9 | 223 | 560 | 696 | 1365 | 2.9 | 71.3 | 124.1 | -8 | 184.0199 | 75.06 | 69.26 | 882.4 | 26 | me¦ ms¦ ph¦ pr¦ pc¦ ss¦ sc
0.4999 | 1.51 | 18 | 8 | 36 | 17.8 | 16.9 | 225 | 560 | 703 | 1365 | 2.9 | 71.3 | 123.9 | -8 | 184.0207 | 75.08 | 69.22 | 881.6 | 25 | me¦ ms¦ ph¦ pr¦ pc¦ ss¦ sc
0.49991 | 1.507 | 18 | 7 | 36 | 17.8 | 16.9 | 225 | 559 | 703 | 1363 | 2.9 | 71.4 | 123.8 | -8 | 184.0197 | 75.09 | 69.19 | 882.6 | 25 | me¦ ms¦ ph¦ pr¦ pc¦ ss¦ sc
0.49992 | 1.508 | 18 | 8 | 36 | 17.8 | 16.9 | 225 | 559 | 703 | 1363 | 2.9 | 71.4 | 123.7 | -8 | 184.0203 | 75.15 | 69.21 | 881.9 | 24 | me¦ ms¦ ph¦ pr¦ pc¦ ss¦ sc
0.49993 | 1.506 | 18 | 7 | 36 | 17.8 | 16.9 | 227 | 559 | 709 | 1363 | 2.9 | 71.5 | 123.6 | -8 | 184.0204 | 75.1 | 69.18 | 882.5 | 23 | me¦ ms¦ ph¦ pr¦ pc¦ ss¦ sc
0.49994 | 1.506 | 18 | 7 | 36 | 17.8 | 16.9 | 229 | 559 | 715 | 1363 | 3 | 71.5 | 123.6 | -8 | 184.0207 | 75.02 | 69.19 | 881.9 | 24 | me¦ ms¦ ph¦ pr¦ pc¦ ss¦ sc
0.49995 | 1.505 | 18 | 7 | 36 | 17.8 | 16.9 | 230 | 558 | 718 | 1360 | 2.9 | 71.6 | 123.8 | -8 | 184.0218 | 74.97 | 69.22 | 882.1 | 26 | me¦ ms¦ ph¦ pr¦ pc¦ ss¦ sc
0.49997 | 1.503 | 18 | 7 | 36 | 17.8 | 16.9 | 230 | 558 | 718 | 1360 | 2.9 | 71.6 | 123.8 | -7 | 184.0214 | 74.92 | 69.19 | 882.3 | 27 | me¦ ms¦ ph¦ pr¦ pc¦ ss¦ sc
0.49998 | 1.502 | 18 | 6 | 35 | 17.8 | 16.9 | 231 | 558 | 721 | 1360 | 2.9 | 71.7 | 124 | -7 | 184.0207 | 74.91 | 69.19 | 882.2 | 27 | me¦ ms¦ ph¦ pr¦ pc¦ ss¦ sc
0.49999 | 1.499 | 18 | 5 | 35 | 17.8 | 16.9 | 232 | 558 | 725 | 1360 | 2.9 | 71.7 | 124 | -7 | 184.0215 | 74.93 | 69.19 | 882 | 27 | me¦ ms¦ ph¦ pr¦ pc¦ ss¦ sc
0.5 | 1.495 | 18 | 5 | 35 | 17.8 | 16.9 | 234 | 557 | 731 | 1358 | 2.9 | 71.8 | 124.2 | -7 | 184.0223 | 74.93 | 69.19 | 882.1 | 25 | me¦ ms¦ ph¦ pr¦ pc¦ ss¦ sc
0.50001 | 1.49 | 18 | 3 | 35 | 17.8 | 16.9 | 235 | 557 | 734 | 1358 | 2.9 | 71.8 | 124.3 | -8 | 184.0217 | 74.93 | 69.19 | 882.1 | 25 | me¦ ms¦ ph¦ pr¦ pc¦ ss¦ sc
0.50002 | 1.486 | 18 | 2 | 35 | 17.8 | 16.9 | 236 | 557 | 737 | 1358 | 2.9 | 71.9 | 124.4 | -7 | 184.0237 | 74.9 | 69.21 | 881.8 | 24 | me¦ ms¦ ph¦ pr¦ pc¦ ss¦ sc
0.50003 | 1.481 | 18 | 0 | 35 | 17.8 | 16.9 | 234 | 557 | 731 | 1358 | 3 | 71.9 | 124.6 | -7 | 184.0239 | 74.7 | 69.17 | 882.2 | 28 | me¦ ms¦ ph¦ pr¦ pc¦ ss¦ sc
0.50005 | 1.481 | 18 | 0 | 35 | 17.8 | 16.9 | 235 | 557 | 734 | 1358 | 2.9 | 72 | 124.4 | -7 | 184.0229 | 74.8 | 69.15 | 881.5 | 31 | me¦ ms¦ ph¦ pr¦ pc¦ ss¦ sc
0.50006 | 1.482 | 18 | 0 | 35 | 17.8 | 16.9 | 236 | 556 | 737 | 1356 | 2.9 | 72 | 124.3 | -8 | 184.0237 | 74.8 | 69.18 | 882.2 | 30 | me¦ ms¦ ph¦ pr¦ pc¦ ss¦ sc
0.50007 | 1.48 | 18 | 0 | 35 | 17.8 | 16.9 | 236 | 556 | 737 | 1356 | 2.9 | 72 | 124.3 | -8 | 184.0248 | 74.7 | 69.15 | 881.8 | 31 | me¦ ms¦ ph¦ pr¦ pc¦ ss¦ sc
0.50008 | 1.481 | 18 | 0 | 35 | 17.8 | 16.9 | 238 | 556 | 743 | 1356 | 2.9 | 72.1 | 124.2 | -8 | 184.0235 | 74.78 | 69.16 | 882 | 31 | me¦ ms¦ ph¦ pr¦ pc¦ ss¦ sc
0.50009 | 1.481 | 18 | 0 | 35 | 17.8 | 16.9 | 238 | 556 | 743 | 1356 | 2.9 | 72.1 | 124.1 | -7 | 184.0245 | 74.79 | 69.2 | 881.9 | 31 | me¦ ms¦ ph¦ pr¦ pc¦ ss¦ sc
0.5001 | 1.48 | 18 | 0 | 35 | 17.8 | 16.9 | 238 | 556 | 743 | 1356 | 2.9 | 72.2 | 124.1 | -7 | 184.0248 | 74.72 | 69.14 | 882 | 31 | me¦ ms¦ ph¦ pr¦ pc¦ ss¦ sc
0.50012 | 1.477 | 18 | 0 | 35 | 17.8 | 16.9 | 237 | 555 | 740 | 1353 | 2.9 | 72.2 | 124.1 | -7 | 184.0262 | 74.77 | 69.15 | 881.8 | 31 | me¦ ms¦ ph¦ pr¦ pc¦ ss¦ sc
0.50013 | 1.475 | 17 | 0 | 35 | 17.8 | 16.9 | 237 | 555 | 740 | 1353 | 2.9 | 72.3 | 124.1 | -8 | 184.0262 | 74.7 | 69.16 | 881.8 | 31 | me¦ ms¦ ph¦ pr¦ pc¦ ss¦ sc
0.50014 | 1.473 | 17 | 0 | 34 | 17.8 | 16.9 | 237 | 555 | 740 | 1353 | 2.9 | 72.3 | 124.1 | -7 | 184.0253 | 74.72 | 69.11 | 882.4 | 31 | me¦ ms¦ ph¦ pr¦ pc¦ ss¦ sc
0.50015 | 1.475 | 17 | 0 | 34 | 17.8 | 16.9 | 237 | 555 | 740 | 1353 | 2.9 | 72.4 | 124.3 | -8 | 184.0258 | 74.73 | 69.11 | 881.8 | 31 | me¦ ms¦ ph¦ pr¦ pc¦ ss¦ sc
0.50016 | 1.476 | 17 | 0 | 35 | 17.8 | 16.9 | 236 | 554 | 737 | 1351 | 3 | 72.4 | 124.3 | -7 | 184.0264 | 74.76 | 69.11 | 882.3 | 31 | me¦ ms¦ ph¦ pr¦ pc¦ ss¦ sc
0.50017 | 1.475 | 17 | 0 | 34 | 17.8 | 16.9 | 236 | 554 | 737 | 1351 | 2.9 | 72.5 | 124.2 | -7 | 184.0268 | 74.76 | 69.14 | 881.5 | 31 | me¦ ms¦ ph¦ pr¦ pc¦ ss¦ sc
0.50019 | 1.473 | 17 | 0 | 34 | 17.8 | 16.9 | 236 | 554 | 737 | 1351 | 2.9 | 72.5 | 124.2 | -7 | 184.0259 | 74.77 | 69.11 | 882.5 | 31 | me¦ ms¦ ph¦ pr¦ pc¦ ss¦ sc
0.5002 | 1.473 | 17 | 0 | 34 | 17.8 | 16.9 | 236 | 554 | 737 | 1351 | 2.9 | 72.6 | 124.1 | -8 | 184.0267 | 74.89 | 69.06 | 881.6 | 29 | me¦ ms¦ ph¦ pr¦ pc¦ ss¦ sc
0.50021 | 1.471 | 17 | 0 | 34 | 17.8 | 16.9 | 236 | 554 | 737 | 1351 | 2.9 | 72.6 | 124.1 | -8 | 184.0269 | 74.97 | 69.12 | 882.5 | 27 | me¦ ms¦ ph¦ pr¦ pc¦ ss¦ sc
0.50022 | 1.472 | 17 | 0 | 34 | 17.8 | 16.9 | 236 | 553 | 737 | 1348 | 2.9 | 72.7 | 124.1 | -8 | 184.0255 | 75.05 | 69.12 | 881.7 | 26 | me¦ ms¦ ph¦ pr¦ pc¦ ss¦ sc
0.50023 | 1.473 | 17 | 0 | 34 | 17.8 | 16.9 | 237 | 553 | 740 | 1348 | 2.9 | 72.7 | 123.9 | -8 | 184.0263 | 75.02 | 69.06 | 882.4 | 25 | me¦ ms¦ ph¦ pr¦ pc¦ ss¦ sc
0.50024 | 1.477 | 17 | 0 | 34 | 17.8 | 16.9 | 238 | 553 | 743 | 1348 | 2.9 | 72.8 | 123.8 | -8 | 184.0254 | 75.03 | 69.07 | 881.6 | 25 | me¦ ms¦ ph¦ pr¦ pc¦ ss¦ sc
0.50025 | 1.479 | 17 | 0 | 34 | 17.8 | 16.9 | 238 | 553 | 743 | 1348 | 2.9 | 72.8 | 123.7 | -8 | 184.0259 | 75.08 | 69.1 | 882.2 | 25 | me¦ ms¦ ph¦ pr¦ pc¦ ss¦ sc
0.50027 | 1.48 | 17 | 0 | 34 | 17.8 | 16.9 | 239 | 553 | 746 | 1348 | 2.9 | 72.9 | 123.6 | -7 | 184.0256 | 75.01 | 69.1 | 881.7 | 24 | me¦ ms¦ ph¦ pr¦ pc¦ ss¦ sc
0.50028 | 1.479 | 17 | 0 | 34 | 17.8 | 16.9 | 240 | 552 | 750 | 1346 | 2.9 | 72.9 | 123.7 | -7 | 184.028 | 75.1 | 69.09 | 882.4 | 24 | me¦ ms¦ ph¦ pr¦ pc¦ ss¦ sc
0.50029 | 1.478 | 17 | 0 | 34 | 17.8 | 16.9 | 240 | 552 | 750 | 1346 | 2.9 | 73 | 123.7 | -7 | 184.0264 | 75.03 | 69.11 | 881.5 | 24 | me¦ ms¦ ph¦ pr¦ pc¦ ss¦ sc
0.5003 | 1.477 | 17 | 0 | 34 | 17.8 | 16.9 | 240 | 552 | 750 | 1346 | 2.9 | 73 | 123.8 | -7 | 184.0268 | 75.04 | 69.08 | 882.3 | 25 | me¦ ms¦ ph¦ pr¦ pc¦ ss¦ sc
0.50031 | 1.479 | 17 | 0 | 34 | 17.8 | 16.9 | 241 | 552 | 753 | 1346 | 2.9 | 73.1 | 123.9 | -7 | 184.0275 | 74.98 | 69.01 | 882.5 | 25 | me¦ ms¦ ph¦ pr¦ pc¦ ss¦ sc
0.50032 | 1.482 | 17 | 0 | 34 | 17.9 | 16.9 | 241 | 551 | 777 | 1343 | 2.9 | 73.1 | 124 | -6 | 184.0278 | 74.96 | 69.05 | 882.2 | 25 | me¦ ms¦ ph¦ pr¦ pc¦ ss¦ sc
0.50034 | 1.479 | 17 | 0 | 34 | 17.9 | 16.9 | 243 | 551 | 783 | 1343 | 2.9 | 73.2 | 124 | -6 | 184.0269 | 75 | 69.08 | 882 | 26 | me¦ ms¦ ph¦ pr¦ pc¦ ss¦ sc
0.50035 | 1.478 | 17 | 0 | 34 | 17.9 | 16.9 | 243 | 551 | 783 | 1343 | 2.9 | 73.2 | 124 | -6 | 184.0276 | 75 | 69.07 | 882.2 | 26 | me¦ ms¦ ph¦ pr¦ pc¦ ss¦ sc
0.50036 | 1.481 | 17 | 0 | 34 | 17.9 | 16.9 | 244 | 551 | 787 | 1343 | 2.9 | 73.3 | 124 | -6 | 184.0267 | 75.02 | 69.05 | 881.7 | 26 | me¦ ms¦ ph¦ pr¦ pc¦ ss¦ sc
0.50037 | 1.483 | 17 | 0 | 34 | 17.9 | 16.9 | 244 | 551 | 787 | 1343 | 2.9 | 73.3 | 124.1 | -6 | 184.0279 | 75.01 | 69.07 | 882 | 25 | me¦ ms¦ ph¦ pr¦ pc¦ ss¦ sc
0.50038 | 1.487 | 17 | 0 | 34 | 17.9 | 16.9 | 244 | 550 | 787 | 1341 | 3 | 73.4 | 124.2 | -7 | 184.0281 | 75.05 | 69.04 | 882.2 | 25 | me¦ ms¦ ph¦ pr¦ pc¦ ss¦ sc
0.50039 | 1.488 | 17 | 0 | 34 | 17.9 | 16.9 | 245 | 550 | 790 | 1341 | 2.9 | 73.4 | 124.3 | -6 | 184.0281 | 74.97 | 69.02 | 881.5 | 25 | me¦ ms¦ ph¦ pr¦ pc¦ ss¦ sc
0.50041 | 1.488 | 17 | 0 | 34 | 17.9 | 16.9 | 244 | 550 | 787 | 1341 | 2.9 | 73.5 | 124.3 | -7 | 184.0284 | 74.95 | 69.06 | 881.8 | 26 | me¦ ms¦ ph¦ pr¦ pc¦ ss¦ sc
0.50042 | 1.49 | 17 | 0 | 34 | 17.9 | 16.9 | 244 | 550 | 787 | 1341 | 2.9 | 73.5 | 124.3 | -7 | 184.0279 | 74.99 | 69.05 | 882.3 | 27 | me¦ ms¦ ph¦ pr¦ pc¦ ss¦ sc
0.50043 | 1.49 | 17 | 0 | 34 | 17.9 | 16.9 | 243 | 550 | 783 | 1341 | 2.9 | 73.6 | 124.1 | -8 | 184.0291 | 75.02 | 69.05 | 881.6 | 26 | me¦ ms¦ ph¦ pr¦ pc¦ ss¦ sc
0.50044 | 1.489 | 17 | 0 | 34 | 17.9 | 16.9 | 242 | 549 | 780 | 1339 | 2.9 | 73.6 | 124 | -8 | 184.0286 | 75.01 | 69.06 | 882 | 26 | me¦ ms¦ ph¦ pr¦ pc¦ ss¦ sc
0.50045 | 1.489 | 17 | 0 | 34 | 17.9 | 16.9 | 241 | 549 | 777 | 1339 | 2.9 | 73.6 | 123.9 | -8 | 184.0283 | 75.03 | 69.07 | 882.3 | 26 | me¦ ms¦ ph¦ pr¦ pc¦ ss¦ sc
0.50046 | 1.489 | 17 | 0 | 34 | 17.9 | 16.9 | 241 | 549 | 777 | 1339 | 2.9 | 73.7 | 123.8 | -8 | 184.0298 | 74.93 | 69.01 | 881.7 | 26 | me¦ ms¦ ph¦ pr¦ pc¦ ss¦ sc
0.50047 | 1.491 | 17 | 0 | 34 | 17.9 | 16.9 | 241 | 549 | 777 | 1339 | 2.9 | 73.7 | 123.6 | -9 | 184.0289 | 74.83 | 68.99 | 882.3 | 27 | me¦ ms¦ ph¦ pr¦ pc¦ ss¦ sc
0.50049 | 1.489 | 17 | 0 | 34 | 17.9 | 16.9 | 240 | 549 | 774 | 1339 | 3 | 73.8 | 123.6 | -9 | 184.0295 | 74.8 | 69.04 | 881.8 | 29 | me¦ ms¦ ph¦ pr¦ pc¦ ss¦ sc
0.5005 | 1.488 | 17 | 0 | 34 | 17.9 | 16.9 | 240 | 548 | 774 | 1336 | 2.9 | 73.8 | 123.5 | -9 | 184.0307 | 74.84 | 69.05 | 881.6 | 30 | me¦ ms¦ ph¦ pr¦ pc¦ ss¦ sc
0.50051 | 1.487 | 17 | 0 | 34 | 17.9 | 16.9 | 239 | 548 | 770 | 1336 | 2.9 | 73.9 | 123.4 | -9 | 184.0308 | 74.95 | 69.04 | 881.8 | 30 | me¦ ms¦ ph¦ pr¦ pc¦ ss¦ sc
0.50052 | 1.488 | 17 | 0 | 34 | 18 | 16.9 | 238 | 548 | 793 | 1336 | 2.9 | 73.9 | 123.5 | -9 | 184.0299 | 74.88 | 69 | 882 | 28 | me¦ ms¦ ph¦ pr¦ pc¦ ss¦ sc
0.50053 | 1.485 | 17 | 0 | 34 | 18 | 16.9 | 238 | 548 | 793 | 1336 | 2.9 | 74 | 123.6 | -9 | 184.0315 | 74.85 | 69.04 | 882.2 | 28 | me¦ ms¦ ph¦ pr¦ pc¦ ss¦ sc
0.50054 | 1.482 | 17 | 0 | 34 | 18 | 16.9 | 238 | 548 | 793 | 1336 | 3 | 74 | 123.5 | -9 | 184.0316 | 74.89 | 69.07 | 882.3 | 28 | me¦ ms¦ ph¦ pr¦ pc¦ ss¦ sc
0.50056 | 1.479 | 17 | 0 | 34 | 18 | 16.9 | 238 | 547 | 793 | 1334 | 2.9 | 74.1 | 123.3 | -9 | 184.0306 | 74.82 | 69 | 882.4 | 29 | me¦ ms¦ ph¦ pr¦ pc¦ ss¦ sc
0.50057 | 1.476 | 17 | 0 | 34 | 18 | 16.9 | 237 | 547 | 790 | 1334 | 2.9 | 74.1 | 123.3 | -9 | 184.032 | 74.82 | 68.97 | 882.3 | 29 | me¦ ms¦ ph¦ pr¦ pc¦ ss¦ sc
0.50058 | 1.477 | 17 | 0 | 34 | 18 | 16.9 | 237 | 547 | 790 | 1334 | 2.9 | 74.2 | 123.5 | -9 | 184.032 | 74.93 | 68.98 | 881.7 | 30 | me¦ ms¦ ph¦ pr¦ pc¦ ss¦ sc
0.50059 | 1.477 | 17 | 0 | 34 | 18 | 16.9 | 236 | 547 | 786 | 1334 | 2.9 | 74.2 | 123.5 | -9 | 184.0316 | 74.95 | 68.97 | 882.5 | 28 | me¦ ms¦ ph¦ pr¦ pc¦ ss¦ sc
0.5006 | 1.476 | 17 | 0 | 34 | 18 | 16.9 | 237 | 547 | 790 | 1334 | 2.9 | 74.3 | 123.3 | -10 | 184.0314 | 74.97 | 68.98 | 882 | 27 | me¦ ms¦ ph¦ pr¦ pc¦ ss¦ sc
0.50061 | 1.475 | 17 | 0 | 34 | 18 | 16.9 | 238 | 546 | 793 | 1331 | 2.9 | 74.3 | 123.1 | -9 | 184.0327 | 74.97 | 69 | 881.9 | 27 | me¦ ms¦ ph¦ pr¦ pc¦ ss¦ sc
0.50062 | 1.473 | 17 | 0 | 33 | 18 | 16.9 | 239 | 546 | 796 | 1331 | 2.9 | 74.4 | 122.8 | -9 | 184.033 | 74.97 | 69 | 882.1 | 27 | me¦ ms¦ ph¦ pr¦ pc¦ ss¦ sc
0.50064 | 1.472 | 17 | 0 | 33 | 18 | 16.9 | 241 | 546 | 803 | 1331 | 2.9 | 74.4 | 122.8 | -9 | 184.0324 | 75.01 | 69 | 881.6 | 27 | me¦ ms¦ ph¦ pr¦ pc¦ ss¦ sc
0.50065 | 1.469 | 17 | 0 | 33 | 18 | 16.9 | 241 | 546 | 803 | 1331 | 2.9 | 74.5 | 122.8 | -9 | 184.0323 | 75 | 69.01 | 882.2 | 26 | me¦ ms¦ ph¦ pr¦ pc¦ ss¦ sc
0.50066 | 1.466 | 17 | 0 | 33 | 18 | 16.9 | 241 | 546 | 803 | 1331 | 2.9 | 74.5 | 122.8 | -9 | 184.0336 | 75.01 | 69.02 | 882.5 | 26 | me¦ ms¦ ph¦ pr¦ pc¦ ss¦ sc
0.50067 | 1.465 | 17 | 0 | 33 | 18 | 16.9 | 243 | 545 | 810 | 1329 | 2.9 | 74.6 | 122.5 | -9 | 184.0324 | 74.94 | 68.95 | 881.6 | 26 | me¦ ms¦ ph¦ pr¦ pc¦ ss¦ sc
0.50068 | 1.463 | 17 | 0 | 33 | 18 | 16.9 | 244 | 545 | 813 | 1329 | 2.9 | 74.6 | 122.4 | -9 | 184.0342 | 74.92 | 68.95 | 882.4 | 27 | me¦ ms¦ ph¦ pr¦ pc¦ ss¦ sc
0.50069 | 1.463 | 17 | 0 | 33 | 18 | 16.9 | 245 | 545 | 816 | 1329 | 2.9 | 74.7 | 122.4 | -9 | 184.0337 | 74.95 | 68.97 | 881.7 | 28 | me¦ ms¦ ph¦ pr¦ pc¦ ss¦ sc
0.50071 | 1.462 | 17 | 0 | 33 | 18 | 16.9 | 247 | 545 | 823 | 1329 | 2.9 | 74.7 | 122.5 | -8 | 184.0326 | 74.92 | 68.96 | 881.6 | 27 | me¦ ms¦ ph¦ pr¦ pc¦ ss¦ sc
0.50072 | 1.461 | 17 | 0 | 33 | 18 | 16.9 | 247 | 545 | 823 | 1329 | 2.9 | 74.8 | 122.7 | -8 | 184.0348 | 74.9 | 68.96 | 882.4 | 27 | me¦ ms¦ ph¦ pr¦ pc¦ ss¦ sc
0.50073 | 1.461 | 17 | 0 | 34 | 18 | 17 | 247 | 544 | 823 | 1360 | 2.9 | 74.8 | 122.8 | -8 | 184.0338 | 74.95 | 68.98 | 882.3 | 27 | me¦ ms¦ ph¦ pr¦ pc¦ ss¦ sc
0.50075 | 1.461 | 17 | 0 | 34 | 18 | 17 | 250 | 544 | 833 | 1360 | 2.9 | 74.9 | 122.7 | -8 | 184.0337 | 74.94 | 68.94 | 882 | 27 | me¦ ms¦ ph¦ pr¦ pc¦ ss¦ sc
0.50076 | 1.46 | 17 | 0 | 34 | 18 | 17 | 250 | 544 | 833 | 1360 | 2.9 | 74.9 | 122.5 | -9 | 184.0344 | 74.94 | 68.92 | 881.9 | 27 | me¦ ms¦ ph¦ pr¦ pc¦ ss¦ sc
0.50078 | 1.462 | 17 | 0 | 34 | 18 | 17 | 251 | 544 | 836 | 1360 | 2.9 | 75 | 122.3 | -9 | 184.0342 | 74.98 | 68.92 | 882.2 | 27 | me¦ ms¦ ph¦ pr¦ pc¦ ss¦ sc
0.50079 | 1.461 | 17 | 0 | 34 | 18 | 17 | 252 | 544 | 840 | 1360 | 2.9 | 75 | 122 | -9 | 184.035 | 75.03 | 68.95 | 881.6 | 27 | me¦ ms¦ ph¦ pr¦ pc¦ ss¦ sc
0.5008 | 1.464 | 17 | 0 | 34 | 18 | 17 | 250 | 543 | 833 | 1357 | 2.9 | 75.1 | 121.9 | -10 | 184.0349 | 75 | 68.93 | 882.4 | 26 | me¦ ms¦ ph¦ pr¦ pc¦ ss¦ sc
0.50081 | 1.463 | 17 | 0 | 34 | 18.1 | 17 | 252 | 543 | 868 | 1357 | 2.9 | 75.1 | 121.8 | -10 | 184.0354 | 75.01 | 68.93 | 881.7 | 27 | me¦ ms¦ ph¦ pr¦ pc¦ ss¦ sc
0.50082 | 1.463 | 17 | 0 | 34 | 18.1 | 17 | 252 | 543 | 868 | 1357 | 2.9 | 75.2 | 121.6 | -10 | 184.0336 | 74.97 | 68.94 | 882.3 | 26 | me¦ ms¦ ph¦ pr¦ pc¦ ss¦ sc
0.50083 | 1.462 | 17 | 0 | 34 | 18.1 | 17 | 254 | 543 | 875 | 1357 | 2.9 | 75.2 | 121.5 | -10 | 184.0349 | 75.02 | 68.94 | 881.7 | 27 | me¦ ms¦ ph¦ pr¦ pc¦ ss¦ sc
0.50084 | 1.461 | 17 | 0 | 34 | 18.1 | 17 | 256 | 543 | 882 | 1357 | 2.9 | 75.2 | 121.5 | -10 | 184.0366 | 74.98 | 68.93 | 882.1 | 26 | me¦ ms¦ ph¦ pr¦ pc¦ ss¦ sc
0.50086 | 1.46 | 17 | 0 | 34 | 18.1 | 17 | 256 | 542 | 882 | 1355 | 3 | 75.3 | 121.6 | -10 | 184.0364 | 74.9 | 68.93 | 881.9 | 26 | me¦ ms¦ ph¦ pr¦ pc¦ ss¦ sc
0.50087 | 1.46 | 17 | 0 | 34 | 18.1 | 17 | 256 | 542 | 882 | 1355 | 2.9 | 75.3 | 122 | -10 | 184.0349 | 74.88 | 68.94 | 882 | 27 | me¦ ms¦ ph¦ pr¦ pc¦ ss¦ sc
0.50088 | 1.458 | 17 | 0 | 34 | 18.1 | 17 | 256 | 542 | 882 | 1355 | 2.9 | 75.4 | 122.2 | -10 | 184.0368 | 74.91 | 68.91 | 882.3 | 29 | me¦ ms¦ ph¦ pr¦ pc¦ ss¦ sc
0.50089 | 1.458 | 17 | 0 | 34 | 18.1 | 17 | 258 | 542 | 889 | 1355 | 2.9 | 75.4 | 122.4 | -10 | 184.0362 | 74.85 | 68.87 | 881.6 | 28 | me¦ ms¦ ph¦ pr¦ pc¦ ss¦ sc
0.5009 | 1.458 | 16 | 0 | 33 | 18.1 | 17 | 258 | 542 | 889 | 1355 | 2.9 | 75.5 | 122.4 | -10 | 184.0355 | 74.81 | 68.88 | 882.3 | 29 | me¦ ms¦ ph¦ pr¦ pc¦ ss¦ sc
0.50091 | 1.457 | 16 | 0 | 33 | 18.1 | 17 | 259 | 542 | 893 | 1355 | 2.9 | 75.5 | 122.4 | -10 | 184.0362 | 74.77 | 68.91 | 882.5 | 29 | me¦ ms¦ ph¦ pr¦ pc¦ ss¦ sc
0.50093 | 1.456 | 16 | 0 | 33 | 18.1 | 17 | 259 | 541 | 893 | 1352 | 2.9 | 75.6 | 122.2 | -10 | 184.0367 | 74.83 | 68.89 | 881.6 | 30 | me¦ ms¦ ph¦ pr¦ pc¦ ss¦ sc
0.50094 | 1.454 | 16 | 0 | 33 | 18.1 | 17 | 260 | 541 | 896 | 1352 | 2.9 | 75.6 | 122.2 | -11 | 184.0371 | 74.92 | 68.93 | 882.3 | 30 | me¦ ms¦ ph¦ pr¦ pc¦ ss¦ sc
0.50095 | 1.452 | 16 | 0 | 33 | 18.1 | 17 | 261 | 541 | 900 | 1352 | 2.9 | 75.7 | 122.2 | -10 | 184.0373 | 74.99 | 68.91 | 881.8 | 29 | me¦ ms¦ ph¦ pr¦ pc¦ ss¦ sc
0.50096 | 1.45 | 16 | 0 | 33 | 18.1 | 17 | 261 | 541 | 900 | 1352 | 2.9 | 75.7 | 122.3 | -10 | 184.0378 | 75.06 | 68.88 | 881.9 | 27 | me¦ ms¦ ph¦ pr¦ pc¦ ss¦ sc
0.50097 | 1.448 | 16 | 0 | 33 | 18.1 | 17 | 263 | 541 | 906 | 1352 | 2.9 | 75.8 | 122.3 | -9 | 184.0385 | 75.08 | 68.91 | 882.4 | 26 | me¦ ms¦ ph¦ pr¦ pc¦ ss¦ sc
0.50098 | 1.448 | 16 | 0 | 33 | 18.1 | 17 | 263 | 540 | 906 | 1350 | 2.9 | 75.8 | 122.4 | -9 | 184.0376 | 75.03 | 68.89 | 881.8 | 25 | me¦ ms¦ ph¦ pr¦ pc¦ ss¦ sc
0.501 | 1.443 | 16 | 0 | 33 | 18.1 | 17 | 262 | 540 | 903 | 1350 | 2.9 | 75.9 | 122.5 | -9 | 184.0381 | 75.04 | 68.85 | 882.3 | 26 | me¦ ms¦ ph¦ pr¦ pc¦ ss¦ sc
0.50101 | 1.444 | 16 | 0 | 33 | 18.1 | 17 | 263 | 540 | 906 | 1350 | 2.9 | 75.9 | 122.6 | -8 | 184.0382 | 75.08 | 68.89 | 882.3 | 25 | me¦ ms¦ ph¦ pr¦ pc¦ ss¦ sc
0.50102 | 1.445 | 16 | 0 | 33 | 18.2 | 17 | 263 | 540 | 939 | 1350 | 2.9 | 76 | 122.8 | -9 | 184.0372 | 75.01 | 68.88 | 881.6 | 25 | me¦ ms¦ ph¦ pr¦ pc¦ ss¦ sc
0.50103 | 1.444 | 16 | 0 | 33 | 18.2 | 17 | 264 | 540 | 942 | 1350 | 2.9 | 76.1 | 122.9 | -10 | 184.0391 | 74.96 | 68.86 | 882.4 | 26 | me¦ ms¦ ph¦ pr¦ pc¦ ss¦ sc
0.50104 | 1.446 | 16 | 0 | 33 | 18.2 | 17 | 265 | 540 | 946 | 1350 | 2.9 | 76.1 | 122.6 | -11 | 184.0375 | 75.01 | 68.87 | 881.5 | 27 | me¦ ms¦ ph¦ pr¦ pc¦ ss¦ sc
0.50105 | 1.445 | 16 | 0 | 33 | 18.2 | 17 | 267 | 539 | 953 | 1347 | 2.9 | 76.2 | 122.4 | -10 | 184.0388 | 74.92 | 68.84 | 882.1 | 28 | me¦ ms¦ ph¦ pr¦ pc¦ ss¦ sc
0.50106 | 1.448 | 16 | 0 | 33 | 18.2 | 17 | 267 | 539 | 953 | 1347 | 2.9 | 76.2 | 122.2 | -10 | 184.0386 | 74.95 | 68.86 | 881.5 | 28 | me¦ ms¦ ph¦ pr¦ pc¦ ss¦ sc
0.50108 | 1.446 | 16 | 0 | 33 | 18.2 | 17 | 268 | 539 | 957 | 1347 | 3 | 76.3 | 122.2 | -10 | 184.0388 | 75.01 | 68.9 | 882.3 | 27 | me¦ ms¦ ph¦ pr¦ pc¦ ss¦ sc
0.50109 | 1.444 | 16 | 0 | 33 | 18.2 | 17 | 269 | 539 | 960 | 1347 | 3 | 76.3 | 122.3 | -11 | 184.0376 | 74.98 | 68.83 | 881.6 | 27 | me¦ ms¦ ph¦ pr¦ pc¦ ss¦ sc
0.5011 | 1.445 | 16 | 0 | 33 | 18.2 | 17 | 269 | 539 | 960 | 1347 | 3 | 76.4 | 122.4 | -10 | 184.0386 | 75.08 | 68.85 | 882.1 | 26 | me¦ ms¦ ph¦ pr¦ pc¦ ss¦ sc
0.50111 | 1.445 | 16 | 0 | 33 | 18.2 | 17 | 271 | 539 | 967 | 1347 | 2.9 | 76.4 | 122.5 | -11 | 184.0398 | 75.11 | 68.84 | 881.5 | 25 | me¦ ms¦ ph¦ pr¦ pc¦ ss¦ sc
0.50112 | 1.445 | 16 | 0 | 33 | 18.2 | 17 | 272 | 538 | 971 | 1345 | 2.9 | 76.5 | 122.5 | -10 | 184.0386 | 75.04 | 68.86 | 881.5 | 25 | me¦ ms¦ ph¦ pr¦ pc¦ ss¦ sc
0.50113 | 1.444 | 16 | 0 | 33 | 18.2 | 17 | 272 | 538 | 971 | 1345 | 2.9 | 76.5 | 122.3 | -10 | 184.0384 | 75.15 | 68.87 | 881.5 | 25 | me¦ ms¦ ph¦ pr¦ pc¦ ss¦ sc
0.50115 | 1.444 | 16 | 0 | 33 | 18.2 | 17 | 272 | 538 | 971 | 1345 | 2.9 | 76.6 | 122.2 | -10 | 184.0398 | 75.07 | 68.85 | 881.6 | 25 | me¦ ms¦ ph¦ pr¦ pc¦ ss¦ sc
0.50116 | 1.445 | 16 | 0 | 33 | 18.2 | 17 | 272 | 538 | 971 | 1345 | 2.9 | 76.6 | 122.3 | -9 | 184.0387 | 75.13 | 68.81 | 881.5 | 25 | me¦ ms¦ ph¦ pr¦ pc¦ ss¦ sc
0.50117 | 1.443 | 16 | 0 | 33 | 18.2 | 17 | 271 | 538 | 967 | 1345 | 2.9 | 76.7 | 122.5 | -9 | 184.0404 | 75.2 | 68.88 | 881.7 | 24 | me¦ ms¦ ph¦ pr¦ pc¦ ss¦ sc
0.50118 | 1.443 | 16 | 0 | 33 | 18.2 | 17 | 273 | 538 | 974 | 1345 | 2.9 | 76.7 | 122.5 | -9 | 184.0396 | 75.17 | 68.82 | 882.4 | 23 | me¦ ms¦ ph¦ pr¦ pc¦ ss¦ sc
0.50119 | 1.444 | 16 | 0 | 33 | 18.2 | 17 | 273 | 537 | 974 | 1342 | 2.9 | 76.8 | 122.6 | -9 | 184.0398 | 75.06 | 68.82 | 881.6 | 24 | me¦ ms¦ ph¦ pr¦ pc¦ ss¦ sc
0.5012 | 1.445 | 16 | 0 | 33 | 18.2 | 17 | 274 | 537 | 978 | 1342 | 2.9 | 76.8 | 122.8 | -9 | 184.0392 | 74.98 | 68.8 | 882.3 | 25 | me¦ ms¦ ph¦ pr¦ pc¦ ss¦ sc
0.50122 | 1.447 | 16 | 0 | 33 | 18.2 | 17 | 274 | 537 | 978 | 1342 | 2.9 | 76.8 | 122.9 | -9 | 184.0402 | 74.98 | 68.83 | 881.6 | 26 | me¦ ms¦ ph¦ pr¦ pc¦ ss¦ sc
0.50123 | 1.446 | 16 | 0 | 33 | 18.2 | 17 | 273 | 537 | 974 | 1342 | 2.9 | 76.9 | 122.7 | -9 | 184.0397 | 74.98 | 68.81 | 882.1 | 27 | me¦ ms¦ ph¦ pr¦ pc¦ ss¦ sc
0.50124 | 1.446 | 16 | 0 | 33 | 18.2 | 17 | 273 | 537 | 974 | 1342 | 2.9 | 76.9 | 122.5 | -9 | 184.0412 | 75 | 68.8 | 882.5 | 27 | me¦ ms¦ ph¦ pr¦ pc¦ ss¦ sc
0.50125 | 1.447 | 16 | 0 | 33 | 18.3 | 17 | 272 | 536 | 1007 | 1340 | 2.9 | 77 | 122.5 | -9 | 184.0402 | 75 | 68.84 | 881.8 | 27 | me¦ ms¦ ph¦ pr¦ pc¦ ss¦ sc
0.50126 | 1.446 | 16 | 0 | 33 | 18.3 | 17 | 273 | 536 | 1011 | 1340 | 2.9 | 77 | 122.6 | -9 | 184.0406 | 74.94 | 68.76 | 881.7 | 27 | me¦ ms¦ ph¦ pr¦ pc¦ ss¦ sc
0.50127 | 1.447 | 16 | 0 | 33 | 18.3 | 17 | 273 | 536 | 1011 | 1340 | 3 | 77.1 | 122.6 | -9 | 184.041 | 75 | 68.84 | 882.3 | 27 | me¦ ms¦ ph¦ pr¦ pc¦ ss¦ sc
0.5013 | 1.446 | 16 | 0 | 33 | 18.3 | 17 | 273 | 536 | 1011 | 1340 | 2.9 | 77.1 | 122.5 | -9 | 184.0397 | 74.99 | 68.81 | 882 | 27 | me¦ ms¦ ph¦ pr¦ pc¦ ss¦ sc
0.50131 | 1.446 | 16 | 0 | 32 | 18.3 | 17 | 274 | 536 | 1014 | 1340 | 3 | 77.2 | 122.4 | -9 | 184.0412 | 74.95 | 68.8 | 881.5 | 27 | me¦ ms¦ ph¦ pr¦ pc¦ ss¦ sc
0.50132 | 1.449 | 16 | 0 | 33 | 18.3 | 17 | 273 | 536 | 1011 | 1340 | 3 | 77.2 | 122.5 | -9 | 184.0397 | 74.92 | 68.8 | 881.2 | 28 | me¦ ms¦ ph¦ pr¦ pc¦ ss¦ sc
0.50133 | 1.45 | 16 | 0 | 33 | 18.3 | 17 | 273 | 535 | 1011 | 1337 | 2.9 | 77.3 | 122.7 | -9 | 184.0408 | 75.09 | 68.82 | 881.4 | 28 | me¦ ms¦ ph¦ pr¦ pc¦ ss¦ sc
0.50134 | 1.452 | 16 | 0 | 33 | 18.3 | 17 | 272 | 535 | 1007 | 1337 | 2.9 | 77.3 | 122.8 | -9 | 184.0413 | 75.04 | 68.76 | 882.3 | 26 | me¦ ms¦ ph¦ pr¦ pc¦ ss¦ sc
0.50135 | 1.452 | 16 | 0 | 33 | 18.3 | 17 | 271 | 535 | 1003 | 1337 | 2.9 | 77.4 | 122.9 | -9 | 184.0411 | 74.99 | 68.76 | 882.3 | 26 | me¦ ms¦ ph¦ pr¦ pc¦ ss¦ sc
0.50137 | 1.452 | 16 | 0 | 33 | 18.3 | 17 | 271 | 535 | 1003 | 1337 | 2.9 | 77.4 | 122.8 | -9 | 184.0406 | 75.01 | 68.8 | 882.2 | 26 | me¦ ms¦ ph¦ pr¦ pc¦ ss¦ sc
0.50138 | 1.449 | 16 | 0 | 32 | 18.3 | 17 | 271 | 535 | 1003 | 1337 | 2.9 | 77.5 | 122.8 | -9 | 184.0424 | 75.01 | 68.79 | 881.9 | 27 | me¦ ms¦ ph¦ pr¦ pc¦ ss¦ sc
0.50139 | 1.451 | 16 | 0 | 32 | 18.3 | 17 | 272 | 535 | 1007 | 1337 | 2.9 | 77.5 | 122.9 | -10 | 184.042 | 75.04 | 68.79 | 881.8 | 27 | me¦ ms¦ ph¦ pr¦ pc¦ ss¦ sc
0.5014 | 1.453 | 16 | 0 | 32 | 18.3 | 17 | 271 | 534 | 1003 | 1335 | 3 | 77.6 | 122.9 | -10 | 184.0414 | 75.12 | 68.76 | 881.7 | 26 | me¦ ms¦ ph¦ pr¦ pc¦ ss¦ sc
0.50141 | 1.455 | 16 | 0 | 33 | 18.3 | 17 | 270 | 534 | 1000 | 1335 | 2.9 | 77.6 | 122.9 | -10 | 184.0407 | 75.23 | 68.76 | 881.5 | 25 | me¦ ms¦ ph¦ pr¦ pc¦ ss¦ sc
0.50142 | 1.456 | 16 | 0 | 32 | 18.3 | 17 | 271 | 534 | 1003 | 1335 | 2.9 | 77.7 | 122.9 | -9 | 184.0412 | 75.08 | 68.73 | 881.4 | 23 | me¦ ms¦ ph¦ pr¦ pc¦ ss¦ sc
0.50144 | 1.458 | 16 | 0 | 33 | 18.3 | 17 | 271 | 534 | 1003 | 1335 | 2.9 | 77.7 | 122.8 | -10 | 184.0423 | 75.01 | 68.77 | 881.3 | 23 | me¦ ms¦ ph¦ pr¦ pc¦ ss¦ sc
0.50145 | 1.459 | 16 | 0 | 33 | 18.3 | 17 | 271 | 534 | 1003 | 1335 | 2.9 | 77.8 | 122.7 | -10 | 184.041 | 74.96 | 68.72 | 881.5 | 26 | me¦ ms¦ ph¦ pr¦ pc¦ ss¦ sc
0.50146 | 1.461 | 16 | 0 | 33 | 18.3 | 17 | 272 | 534 | 1007 | 1335 | 2.9 | 77.8 | 122.6 | -11 | 184.0424 | 74.97 | 68.75 | 881.9 | 27 | me¦ ms¦ ph¦ pr¦ pc¦ ss¦ sc
0.50147 | 1.458 | 16 | 0 | 32 | 18.3 | 17 | 271 | 533 | 1003 | 1332 | 2.9 | 77.9 | 122.5 | -11 | 184.0444 | 74.96 | 68.77 | 881.5 | 27 | me¦ ms¦ ph¦ pr¦ pc¦ ss¦ sc
0.50148 | 1.458 | 16 | 0 | 32 | 18.3 | 17 | 271 | 533 | 1003 | 1332 | 3 | 77.9 | 122.4 | -11 | 184.0429 | 74.92 | 68.78 | 882 | 27 | me¦ ms¦ ph¦ pr¦ pc¦ ss¦ sc
0.50149 | 1.457 | 16 | 0 | 32 | 18.3 | 17 | 271 | 533 | 1003 | 1332 | 2.9 | 78 | 122.2 | -10 | 184.0422 | 74.9 | 68.76 | 881.6 | 28 | me¦ ms¦ ph¦ pr¦ pc¦ ss¦ sc
0.5015 | 1.457 | 16 | 0 | 32 | 18.3 | 17 | 270 | 533 | 1000 | 1332 | 2.9 | 78 | 122.2 | -10 | 184.0426 | 74.9 | 68.77 | 881.3 | 29 | me¦ ms¦ ph¦ pr¦ pc¦ ss¦ sc
0.50152 | 1.452 | 16 | 0 | 32 | 18.3 | 17 | 271 | 533 | 1003 | 1332 | 3 | 78.1 | 122.2 | -10 | 184.044 | 74.87 | 68.77 | 881.3 | 29 | me¦ ms¦ ph¦ pr¦ pc¦ ss¦ sc
0.50153 | 1.451 | 16 | 0 | 32 | 18.3 | 17 | 272 | 533 | 1007 | 1332 | 2.9 | 78.1 | 122.2 | -10 | 184.043 | 74.84 | 68.77 | 881.3 | 29 | me¦ ms¦ ph¦ pr¦ pc¦ ss¦ sc
0.50154 | 1.45 | 16 | 0 | 32 | 18.3 | 17 | 272 | 533 | 1007 | 1332 | 2.9 | 78.2 | 122.3 | -10 | 184.0431 | 74.87 | 68.76 | 881.9 | 29 | me¦ ms¦ ph¦ pr¦ pc¦ ss¦ sc
0.50155 | 1.449 | 16 | 0 | 32 | 18.4 | 17 | 272 | 532 | 1046 | 1330 | 2.9 | 78.2 | 122.4 | -9 | 184.0446 | 74.88 | 68.76 | 881.5 | 30 | me¦ ms¦ ph¦ pr¦ pc¦ ss¦ sc
0.50156 | 1.45 | 16 | 0 | 32 | 18.4 | 17 | 271 | 532 | 1042 | 1330 | 2.9 | 78.3 | 122.4 | -9 | 184.0437 | 74.89 | 68.73 | 882.2 | 29 | me¦ ms¦ ph¦ pr¦ pc¦ ss¦ sc
0.50157 | 1.448 | 16 | 0 | 32 | 18.3 | 17 | 269 | 532 | 996 | 1330 | 2.9 | 78.3 | 122.5 | -9 | 184.0428 | 74.92 | 68.76 | 881.7 | 29 | me¦ ms¦ ph¦ pr¦ pc¦ ss¦ sc
0.50159 | 1.446 | 16 | 0 | 32 | 18.4 | 17 | 269 | 532 | 1034 | 1330 | 2.9 | 78.4 | 122.7 | -9 | 184.045 | 74.93 | 68.76 | 881.4 | 28 | me¦ ms¦ ph¦ pr¦ pc¦ ss¦ sc
0.5016 | 1.447 | 16 | 0 | 32 | 18.4 | 17 | 269 | 532 | 1034 | 1330 | 2.9 | 78.4 | 122.7 | -9 | 184.0445 | 74.96 | 68.72 | 881.9 | 28 | me¦ ms¦ ph¦ pr¦ pc¦ ss¦ sc
0.50161 | 1.447 | 16 | 0 | 32 | 18.3 | 17 | 268 | 532 | 992 | 1330 | 2.9 | 78.5 | 122.8 | -9 | 184.0448 | 74.93 | 68.71 | 881.3 | 28 | me¦ ms¦ ph¦ pr¦ pc¦ ss¦ sc
0.50162 | 1.448 | 16 | 0 | 32 | 18.3 | 17 | 269 | 531 | 996 | 1327 | 2.9 | 78.5 | 122.9 | -9 | 184.0434 | 75.07 | 68.73 | 881.9 | 28 | me¦ ms¦ ph¦ pr¦ pc¦ ss¦ sc
0.50163 | 1.448 | 16 | 0 | 32 | 18.3 | 17 | 269 | 531 | 996 | 1327 | 3 | 78.5 | 123 | -9 | 184.0448 | 75.25 | 68.71 | 881.9 | 27 | me¦ ms¦ ph¦ pr¦ pc¦ ss¦ sc
0.50164 | 1.45 | 16 | 0 | 32 | 18.3 | 17 | 268 | 531 | 992 | 1327 | 2.9 | 78.6 | 123 | -9 | 184.0429 | 75.23 | 68.75 | 881.8 | 24 | me¦ ms¦ ph¦ pr¦ pc¦ ss¦ sc
0.50166 | 1.451 | 16 | 0 | 32 | 18.3 | 17 | 267 | 531 | 988 | 1327 | 2.9 | 78.6 | 123 | -9 | 184.0438 | 75.28 | 68.74 | 881.8 | 22 | me¦ ms¦ ph¦ pr¦ pc¦ ss¦ sc
0.50167 | 1.453 | 16 | 1 | 32 | 18.3 | 17 | 266 | 531 | 985 | 1327 | 2.9 | 78.7 | 123.1 | -9 | 184.0441 | 75.18 | 68.74 | 881.5 | 22 | me¦ ms¦ ph¦ pr¦ pc¦ ss¦ sc
0.50168 | 1.456 | 16 | 2 | 32 | 18.3 | 17 | 267 | 531 | 988 | 1327 | 3 | 78.7 | 123.2 | -9 | 184.0436 | 75.31 | 68.71 | 881 | 22 | me¦ ms¦ ph¦ pr¦ pc¦ ss¦ sc
0.50169 | 1.459 | 16 | 4 | 32 | 18.3 | 17 | 267 | 530 | 988 | 1325 | 2.9 | 78.8 | 123.1 | -9 | 184.045 | 75.3 | 68.72 | 881.6 | 21 | me¦ ms¦ ph¦ pr¦ pc¦ ss¦ sc
0.5017 | 1.461 | 16 | 5 | 32 | 18.3 | 17 | 267 | 530 | 988 | 1325 | 3 | 78.8 | 122.9 | -9 | 184.043 | 75.32 | 68.72 | 881.3 | 21 | me¦ ms¦ ph¦ pr¦ pc¦ ss¦ sc
0.50171 | 1.466 | 16 | 6 | 32 | 18.3 | 17 | 268 | 530 | 992 | 1325 | 2.9 | 78.9 | 122.8 | -10 | 184.0435 | 75.27 | 68.66 | 881.3 | 21 | me¦ ms¦ ph¦ pr¦ pc¦ ss¦ sc
0.50172 | 1.465 | 16 | 6 | 32 | 18.3 | 17 | 269 | 530 | 996 | 1325 | 2.9 | 79 | 122.8 | -9 | 184.0439 | 75.46 | 68.73 | 881.7 | 19 | me¦ ms¦ ph¦ pr¦ pc¦ ss¦ sc
0.50174 | 1.466 | 16 | 6 | 32 | 18.3 | 17 | 269 | 530 | 996 | 1325 | 2.9 | 79 | 122.9 | -9 | 184.0449 | 75.31 | 68.72 | 881.6 | 19 | me¦ ms¦ ph¦ pr¦ pc¦ ss¦ sc
0.50175 | 1.467 | 16 | 6 | 32 | 18.3 | 17 | 270 | 530 | 1000 | 1325 | 2.9 | 79.1 | 123.1 | -9 | 184.0434 | 75.24 | 68.72 | 881.6 | 20 | me¦ ms¦ ph¦ pr¦ pc¦ ss¦ sc
0.50176 | 1.468 | 16 | 6 | 32 | 18.3 | 17 | 270 | 529 | 1000 | 1322 | 2.9 | 79.1 | 123.3 | -9 | 184.0434 | 75.28 | 68.68 | 882 | 21 | me¦ ms¦ ph¦ pr¦ pc¦ ss¦ sc
0.50177 | 1.469 | 16 | 6 | 32 | 18.3 | 17 | 271 | 529 | 1003 | 1322 | 2.9 | 79.2 | 123.4 | -9 | 184.0446 | 75.31 | 68.73 | 881.3 | 21 | me¦ ms¦ ph¦ pr¦ pc¦ ss¦ sc
0.50178 | 1.47 | 16 | 7 | 32 | 18.3 | 17 | 270 | 529 | 1000 | 1322 | 2.9 | 79.2 | 123.4 | -9 | 184.0433 | 75.26 | 68.68 | 881.5 | 21 | me¦ ms¦ ph¦ pr¦ pc¦ ss¦ sc
0.50179 | 1.47 | 16 | 7 | 32 | 18.3 | 17 | 269 | 529 | 996 | 1322 | 3 | 79.3 | 123.4 | -9 | 184.0449 | 75.27 | 68.74 | 881.3 | 21 | me¦ ms¦ ph¦ pr¦ pc¦ ss¦ sc
0.50181 | 1.471 | 16 | 7 | 32 | 18.3 | 17 | 269 | 529 | 996 | 1322 | 2.9 | 79.3 | 123.4 | -9 | 184.0453 | 75.22 | 68.75 | 881 | 22 | me¦ ms¦ ph¦ pr¦ pc¦ ss¦ sc
0.50182 | 1.473 | 16 | 8 | 32 | 18.3 | 17 | 269 | 529 | 996 | 1322 | 2.9 | 79.4 | 123.4 | -8 | 184.0451 | 75.24 | 68.71 | 881.2 | 23 | me¦ ms¦ ph¦ pr¦ pc¦ ss¦ sc
0.50183 | 1.473 | 16 | 8 | 32 | 18.3 | 17 | 269 | 528 | 996 | 1320 | 2.9 | 79.4 | 123.4 | -8 | 184.0438 | 75.31 | 68.7 | 881.3 | 22 | me¦ ms¦ ph¦ pr¦ pc¦ ss¦ sc
0.50184 | 1.473 | 16 | 8 | 32 | 18.3 | 17 | 269 | 528 | 996 | 1320 | 3 | 79.5 | 123.5 | -8 | 184.0454 | 75.32 | 68.69 | 881.5 | 21 | me¦ ms¦ ph¦ pr¦ pc¦ ss¦ sc
0.50185 | 1.475 | 16 | 9 | 32 | 18.3 | 17 | 267 | 528 | 988 | 1320 | 2.9 | 79.5 | 123.5 | -8 | 184.0446 | 75.26 | 68.67 | 881.3 | 21 | me¦ ms¦ ph¦ pr¦ pc¦ ss¦ sc
0.50186 | 1.477 | 16 | 10 | 32 | 18.3 | 17 | 268 | 528 | 992 | 1320 | 2.9 | 79.6 | 123.6 | -8 | 184.0445 | 75.34 | 68.7 | 881.2 | 21 | me¦ ms¦ ph¦ pr¦ pc¦ ss¦ sc
0.50187 | 1.476 | 16 | 9 | 32 | 18.3 | 17 | 269 | 528 | 996 | 1320 | 2.9 | 79.6 | 123.6 | -8 | 184.0456 | 75.25 | 68.72 | 881.4 | 21 | me¦ ms¦ ph¦ pr¦ pc¦ ss¦ sc
0.50189 | 1.48 | 16 | 10 | 32 | 18.3 | 17 | 268 | 528 | 992 | 1320 | 2.9 | 79.7 | 123.6 | -8 | 184.0449 | 75.19 | 68.67 | 881.8 | 22 | me¦ ms¦ ph¦ pr¦ pc¦ ss¦ sc
0.5019 | 1.479 | 16 | 10 | 32 | 18.3 | 17 | 267 | 527 | 988 | 1317 | 2.9 | 79.7 | 123.6 | -8 | 184.0461 | 75.19 | 68.7 | 881.8 | 22 | me¦ ms¦ ph¦ pr¦ pc¦ ss¦ sc
0.50191 | 1.477 | 16 | 9 | 32 | 18.3 | 17 | 267 | 527 | 988 | 1317 | 2.9 | 79.8 | 123.6 | -8 | 184.0465 | 75.11 | 68.68 | 881.6 | 23 | me¦ ms¦ ph¦ pr¦ pc¦ ss¦ sc
0.50192 | 1.476 | 16 | 9 | 32 | 18.3 | 17 | 265 | 527 | 981 | 1317 | 2.9 | 79.8 | 123.7 | -8 | 184.0463 | 75.24 | 68.73 | 881.5 | 23 | me¦ ms¦ ph¦ pr¦ pc¦ ss¦ sc
0.50193 | 1.476 | 16 | 9 | 32 | 18.3 | 17 | 265 | 527 | 981 | 1317 | 2.9 | 79.9 | 123.7 | -8 | 184.0449 | 75.09 | 68.66 | 881.9 | 23 | me¦ ms¦ ph¦ pr¦ pc¦ ss¦ sc
0.50194 | 1.476 | 16 | 8 | 32 | 18.3 | 17 | 265 | 527 | 981 | 1317 | 2.9 | 79.9 | 123.8 | -8 | 184.046 | 75.15 | 68.67 | 881.7 | 24 | me¦ ms¦ ph¦ pr¦ pc¦ ss¦ sc
0.50196 | 1.476 | 16 | 9 | 32 | 18.3 | 17 | 265 | 527 | 981 | 1317 | 3 | 80 | 123.9 | -8 | 184.0467 | 75.16 | 68.65 | 881.2 | 24 | me¦ ms¦ ph¦ pr¦ pc¦ ss¦ sc
0.50197 | 1.478 | 16 | 9 | 32 | 18.3 | 17 | 265 | 527 | 981 | 1317 | 2.9 | 80 | 123.9 | -8 | 184.0454 | 75.17 | 68.64 | 881 | 23 | me¦ ms¦ ph¦ pr¦ pc¦ ss¦ sc
0.50198 | 1.478 | 16 | 9 | 32 | 18.3 | 17 | 265 | 526 | 981 | 1315 | 2.9 | 80.1 | 124 | -8 | 184.0469 | 75.02 | 68.68 | 881 | 24 | me¦ ms¦ ph¦ pr¦ pc¦ ss¦ sc
0.50199 | 1.477 | 16 | 9 | 32 | 18.3 | 17 | 265 | 526 | 981 | 1315 | 2.9 | 80.1 | 123.9 | -8 | 184.0474 | 75.09 | 68.66 | 881.4 | 25 | me¦ ms¦ ph¦ pr¦ pc¦ ss¦ sc
0.502 | 1.474 | 16 | 7 | 32 | 18.3 | 17 | 265 | 526 | 981 | 1315 | 2.9 | 80.2 | 123.8 | -8 | 184.0476 | 75.04 | 68.65 | 881.3 | 25 | me¦ ms¦ ph¦ pr¦ pc¦ ss¦ sc
0.50201 | 1.474 | 16 | 7 | 32 | 18.3 | 17 | 264 | 526 | 977 | 1315 | 2.9 | 80.2 | 123.7 | -7 | 184.0475 | 75.13 | 68.66 | 881.5 | 25 | me¦ ms¦ ph¦ pr¦ pc¦ ss¦ sc
0.50203 | 1.473 | 16 | 6 | 32 | 18.3 | 17 | 263 | 526 | 974 | 1315 | 2.9 | 80.3 | 123.7 | -8 | 184.0468 | 75.23 | 68.66 | 881.7 | 24 | me¦ ms¦ ph¦ pr¦ pc¦ ss¦ sc
0.50204 | 1.471 | 16 | 5 | 32 | 18.3 | 17 | 264 | 526 | 977 | 1315 | 2.9 | 80.3 | 123.7 | -8 | 184.0479 | 75.18 | 68.63 | 881.5 | 22 | me¦ ms¦ ph¦ pr¦ pc¦ ss¦ sc
0.50205 | 1.472 | 16 | 6 | 32 | 18.3 | 17 | 263 | 525 | 974 | 1312 | 2.9 | 80.3 | 123.7 | -8 | 184.0471 | 75.04 | 68.61 | 882.1 | 23 | me¦ ms¦ ph¦ pr¦ pc¦ ss¦ sc
0.50206 | 1.473 | 16 | 7 | 32 | 18.3 | 17 | 264 | 525 | 977 | 1312 | 2.9 | 80.4 | 123.7 | -8 | 184.0487 | 74.96 | 68.6 | 881.6 | 25 | me¦ ms¦ ph¦ pr¦ pc¦ ss¦ sc
0.50207 | 1.475 | 16 | 7 | 32 | 18.3 | 17 | 265 | 525 | 981 | 1312 | 2.9 | 80.4 | 123.7 | -9 | 184.048 | 75.27 | 68.63 | 881.5 | 25 | me¦ ms¦ ph¦ pr¦ pc¦ ss¦ sc
0.50208 | 1.475 | 16 | 6 | 32 | 18.3 | 17 | 265 | 525 | 981 | 1312 | 2.9 | 80.5 | 123.7 | -9 | 184.0473 | 75.28 | 68.61 | 881.8 | 22 | me¦ ms¦ ph¦ pr¦ pc¦ ss¦ sc
0.50209 | 1.475 | 16 | 6 | 32 | 18.3 | 17 | 265 | 525 | 981 | 1312 | 2.9 | 80.5 | 123.7 | -9 | 184.0486 | 75.32 | 68.62 | 881.3 | 20 | me¦ ms¦ ph¦ pr¦ pc¦ ss¦ sc
0.50211 | 1.479 | 16 | 6 | 32 | 18.3 | 17 | 266 | 525 | 985 | 1312 | 2.9 | 80.6 | 123.8 | -8 | 184.048 | 75.33 | 68.58 | 881.2 | 19 | me¦ ms¦ ph¦ pr¦ pc¦ ss¦ sc
0.50212 | 1.479 | 16 | 6 | 32 | 18.3 | 17 | 265 | 524 | 981 | 1310 | 2.9 | 80.6 | 123.8 | -9 | 184.0477 | 75.37 | 68.58 | 881.9 | 19 | me¦ ms¦ ph¦ pr¦ pc¦ ss¦ sc
0.50213 | 1.481 | 16 | 6 | 32 | 18.3 | 17 | 267 | 524 | 988 | 1310 | 2.9 | 80.7 | 123.8 | -9 | 184.0482 | 75.35 | 68.62 | 881.5 | 18 | me¦ ms¦ ph¦ pr¦ pc¦ ss¦ sc
0.50214 | 1.483 | 16 | 6 | 32 | 18.3 | 17 | 268 | 524 | 992 | 1310 | 2.9 | 80.7 | 123.8 | -9 | 184.0492 | 75.33 | 68.58 | 881.3 | 19 | me¦ ms¦ ph¦ pr¦ pc¦ ss¦ sc
0.50215 | 1.484 | 16 | 7 | 32 | 18.3 | 17 | 267 | 524 | 988 | 1310 | 2.9 | 80.8 | 124 | -9 | 184.0482 | 75.32 | 68.59 | 881.4 | 19 | me¦ ms¦ ph¦ pr¦ pc¦ ss¦ sc
0.50216 | 1.485 | 16 | 8 | 32 | 18.3 | 17 | 269 | 524 | 996 | 1310 | 2.9 | 80.8 | 124 | -9 | 184.0494 | 75.3 | 68.6 | 881.7 | 19 | me¦ ms¦ ph¦ pr¦ pc¦ ss¦ sc
0.50218 | 1.485 | 16 | 8 | 32 | 18.3 | 17 | 269 | 524 | 996 | 1310 | 2.9 | 80.9 | 124 | -9 | 184.0493 | 75.23 | 68.61 | 881.4 | 20 | me¦ ms¦ ph¦ pr¦ pc¦ ss¦ sc
0.50219 | 1.485 | 16 | 8 | 32 | 18.3 | 17 | 269 | 524 | 996 | 1310 | 2.9 | 80.9 | 124 | -8 | 184.0482 | 75.2 | 68.59 | 882.1 | 21 | me¦ ms¦ ph¦ pr¦ pc¦ ss¦ sc
0.5022 | 1.487 | 16 | 10 | 32 | 18.3 | 17 | 269 | 523 | 996 | 1307 | 2.9 | 81 | 124.1 | -8 | 184.0485 | 75.18 | 68.52 | 881.5 | 21 | me¦ ms¦ ph¦ pr¦ pc¦ ss¦ sc
0.50221 | 1.486 | 16 | 10 | 32 | 18.3 | 17 | 269 | 523 | 996 | 1307 | 2.9 | 81 | 124.2 | -8 | 184.0493 | 75.24 | 68.62 | 881 | 21 | me¦ ms¦ ph¦ pr¦ pc¦ ss¦ sc
0.50222 | 1.485 | 16 | 10 | 32 | 18.3 | 17 | 269 | 523 | 996 | 1307 | 2.9 | 81.1 | 124.1 | -8 | 184.0511 | 75.22 | 68.59 | 881.7 | 21 | me¦ ms¦ ph¦ pr¦ pc¦ ss¦ sc
0.50223 | 1.484 | 16 | 10 | 33 | 18.3 | 17.1 | 269 | 523 | 996 | 1341 | 2.9 | 81.1 | 124 | -8 | 184.0501 | 75.26 | 68.61 | 881.5 | 21 | me¦ ms¦ ph¦ pr¦ pc¦ ss¦ sc
0.50225 | 1.485 | 16 | 10 | 33 | 18.3 | 17.1 | 269 | 523 | 996 | 1341 | 2.9 | 81.2 | 123.9 | -8 | 184.0493 | 75.3 | 68.54 | 882 | 20 | me¦ ms¦ ph¦ pr¦ pc¦ ss¦ sc
0.50226 | 1.485 | 16 | 11 | 33 | 18.3 | 17.1 | 269 | 523 | 996 | 1341 | 2.9 | 81.2 | 123.9 | -8 | 184.0505 | 75.23 | 68.54 | 882.2 | 20 | me¦ ms¦ ph¦ pr¦ pc¦ ss¦ sc
0.50227 | 1.487 | 16 | 12 | 33 | 18.3 | 17.1 | 269 | 522 | 996 | 1338 | 2.9 | 81.3 | 123.9 | -8 | 184.0508 | 75.16 | 68.56 | 881.2 | 21 | me¦ ms¦ ph¦ pr¦ pc¦ ss¦ sc
0.50228 | 1.488 | 16 | 12 | 33 | 18.3 | 17.1 | 269 | 522 | 996 | 1338 | 2.9 | 81.3 | 123.8 | -8 | 184.05 | 75.16 | 68.53 | 881.3 | 22 | me¦ ms¦ ph¦ pr¦ pc¦ ss¦ sc
0.50229 | 1.488 | 16 | 12 | 32 | 18.3 | 17.1 | 269 | 522 | 996 | 1338 | 2.9 | 81.4 | 123.9 | -8 | 184.051 | 75.18 | 68.55 | 881.3 | 22 | me¦ ms¦ ph¦ pr¦ pc¦ ss¦ sc
0.5023 | 1.491 | 16 | 13 | 33 | 18.3 | 17.1 | 269 | 522 | 996 | 1338 | 2.9 | 81.4 | 123.9 | -8 | 184.0512 | 75.16 | 68.53 | 881.9 | 22 | me¦ ms¦ ph¦ pr¦ pc¦ ss¦ sc
0.50231 | 1.49 | 16 | 12 | 33 | 18.3 | 17.1 | 269 | 522 | 996 | 1338 | 3 | 81.5 | 123.9 | -8 | 184.0519 | 74.95 | 68.56 | 881.6 | 23 | me¦ ms¦ ph¦ pr¦ pc¦ ss¦ sc
0.50233 | 1.492 | 16 | 12 | 33 | 18.3 | 17.1 | 269 | 522 | 996 | 1338 | 2.9 | 81.5 | 124 | -8 | 184.0509 | 75.01 | 68.54 | 881.2 | 25 | me¦ ms¦ ph¦ pr¦ pc¦ ss¦ sc
0.50234 | 1.489 | 16 | 11 | 32 | 18.3 | 17.1 | 269 | 522 | 996 | 1338 | 2.9 | 81.6 | 124.2 | -8 | 184.0524 | 75.01 | 68.5 | 881.6 | 25 | me¦ ms¦ ph¦ pr¦ pc¦ ss¦ sc
0.50235 | 1.489 | 16 | 10 | 32 | 18.3 | 17.1 | 269 | 521 | 996 | 1335 | 2.9 | 81.6 | 124.2 | -8 | 184.053 | 75.05 | 68.49 | 881.3 | 25 | me¦ ms¦ ph¦ pr¦ pc¦ ss¦ sc
0.50236 | 1.492 | 16 | 10 | 32 | 18.3 | 17.1 | 269 | 521 | 996 | 1335 | 2.9 | 81.7 | 124.2 | -8 | 184.0515 | 75.11 | 68.52 | 881.7 | 24 | me¦ ms¦ ph¦ pr¦ pc¦ ss¦ sc
0.50237 | 1.492 | 16 | 9 | 32 | 18.3 | 17.1 | 269 | 521 | 996 | 1335 | 2.9 | 81.7 | 124.2 | -8 | 184.0518 | 75.01 | 68.54 | 881.4 | 23 | me¦ ms¦ ph¦ pr¦ pc¦ ss¦ sc
0.50238 | 1.493 | 16 | 9 | 32 | 18.3 | 17.1 | 269 | 521 | 996 | 1335 | 3 | 81.7 | 124.1 | -9 | 184.0534 | 74.9 | 68.5 | 880.9 | 25 | me¦ ms¦ ph¦ pr¦ pc¦ ss¦ sc
0.5024 | 1.493 | 16 | 8 | 32 | 18.3 | 17.1 | 270 | 521 | 1000 | 1335 | 2.9 | 81.8 | 123.9 | -9 | 184.0539 | 74.8 | 68.49 | 881.2 | 26 | me¦ ms¦ ph¦ pr¦ pc¦ ss¦ sc
0.50242 | 1.494 | 16 | 8 | 32 | 18.3 | 17.1 | 271 | 521 | 1003 | 1335 | 2.9 | 81.8 | 123.8 | -9 | 184.0533 | 74.97 | 68.47 | 880.9 | 28 | me¦ ms¦ ph¦ pr¦ pc¦ ss¦ sc
0.50243 | 1.494 | 16 | 8 | 32 | 18.3 | 17.1 | 272 | 520 | 1007 | 1333 | 2.9 | 81.9 | 123.7 | -9 | 184.0536 | 75.06 | 68.5 | 881.5 | 27 | me¦ ms¦ ph¦ pr¦ pc¦ ss¦ sc
0.50244 | 1.493 | 16 | 7 | 32 | 18.3 | 17.1 | 273 | 520 | 1011 | 1333 | 2.9 | 81.9 | 123.3 | -9 | 184.0544 | 75.15 | 68.51 | 881.4 | 24 | me¦ ms¦ ph¦ pr¦ pc¦ ss¦ sc
0.50245 | 1.494 | 16 | 7 | 32 | 18.3 | 17.1 | 274 | 520 | 1014 | 1333 | 2.9 | 82 | 123.2 | -9 | 184.0534 | 75.11 | 68.5 | 881.5 | 22 | me¦ ms¦ ph¦ pr¦ pc¦ ss¦ sc
0.50247 | 1.494 | 16 | 7 | 32 | 18.3 | 17.1 | 274 | 520 | 1014 | 1333 | 2.9 | 82 | 123 | -9 | 184.0544 | 75.09 | 68.5 | 881.1 | 22 | me¦ ms¦ ph¦ pr¦ pc¦ ss¦ sc
0.50248 | 1.493 | 16 | 6 | 32 | 18.3 | 17.1 | 274 | 520 | 1014 | 1333 | 2.9 | 82.1 | 122.7 | -9 | 184.0551 | 75.04 | 68.47 | 882 | 22 | me¦ ms¦ ph¦ pr¦ pc¦ ss¦ sc
0.50249 | 1.496 | 16 | 7 | 32 | 18.3 | 17.1 | 274 | 520 | 1014 | 1333 | 2.9 | 82.1 | 122.4 | -9 | 184.0548 | 74.96 | 68.45 | 881.5 | 23 | me¦ ms¦ ph¦ pr¦ pc¦ ss¦ sc
0.5025 | 1.498 | 16 | 8 | 32 | 18.3 | 17.1 | 274 | 520 | 1014 | 1333 | 2.9 | 82.2 | 122.3 | -9 | 184.0543 | 75.03 | 68.47 | 881.7 | 25 | me¦ ms¦ ph¦ pr¦ pc¦ ss¦ sc
0.50251 | 1.497 | 16 | 7 | 32 | 18.3 | 17.1 | 274 | 519 | 1014 | 1330 | 2.9 | 82.2 | 122.2 | -9 | 184.0546 | 74.95 | 68.42 | 881.4 | 24 | me¦ ms¦ ph¦ pr¦ pc¦ ss¦ sc
0.50252 | 1.497 | 16 | 7 | 32 | 18.3 | 17.1 | 274 | 519 | 1014 | 1330 | 2.9 | 82.3 | 122.2 | -8 | 184.0553 | 75.01 | 68.49 | 881 | 24 | me¦ ms¦ ph¦ pr¦ pc¦ ss¦ sc
0.50253 | 1.497 | 16 | 7 | 32 | 18.3 | 17.1 | 275 | 519 | 1018 | 1330 | 2.9 | 82.3 | 122.3 | -8 | 184.0564 | 74.89 | 68.43 | 881.3 | 24 | me¦ ms¦ ph¦ pr¦ pc¦ ss¦ sc
0.50255 | 1.499 | 16 | 7 | 32 | 18.3 | 17.1 | 275 | 519 | 1018 | 1330 | 2.9 | 82.4 | 122.3 | -8 | 184.0557 | 74.84 | 68.43 | 881.9 | 25 | me¦ ms¦ ph¦ pr¦ pc¦ ss¦ sc
0.50256 | 1.5 | 16 | 6 | 32 | 18.3 | 17.1 | 276 | 519 | 1022 | 1330 | 2.9 | 82.4 | 122.2 | -8 | 184.0559 | 74.8 | 68.44 | 881.4 | 26 | me¦ ms¦ ph¦ pr¦ pc¦ ss¦ sc
0.50257 | 1.497 | 15 | 6 | 32 | 18.3 | 17.1 | 276 | 519 | 1022 | 1330 | 2.9 | 82.5 | 122.1 | -8 | 184.0573 | 74.73 | 68.39 | 881.1 | 27 | me¦ ms¦ ph¦ pr¦ pc¦ ss¦ sc
0.50258 | 1.499 | 15 | 5 | 32 | 18.3 | 17.1 | 276 | 519 | 1022 | 1330 | 2.9 | 82.5 | 122.1 | -9 | 184.0567 | 74.68 | 68.41 | 880.9 | 28 | me¦ ms¦ ph¦ pr¦ pc¦ ss¦ sc
0.50259 | 1.5 | 15 | 6 | 32 | 18.3 | 17.1 | 278 | 518 | 1029 | 1328 | 2.9 | 82.6 | 122.1 | -9 | 184.0572 | 74.64 | 68.39 | 881.4 | 29 | me¦ ms¦ ph¦ pr¦ pc¦ ss¦ sc
0.5026 | 1.501 | 15 | 7 | 32 | 18.3 | 17.1 | 279 | 518 | 1033 | 1328 | 2.9 | 82.6 | 122 | -9 | 184.0578 | 74.66 | 68.42 | 881.5 | 30 | me¦ ms¦ ph¦ pr¦ pc¦ ss¦ sc
0.50262 | 1.501 | 15 | 7 | 32 | 18.3 | 17.1 | 278 | 518 | 1029 | 1328 | 3 | 82.7 | 121.9 | -9 | 184.0582 | 74.8 | 68.41 | 881.5 | 31 | me¦ ms¦ ph¦ pr¦ pc¦ ss¦ sc
0.50263 | 1.501 | 15 | 7 | 32 | 18.3 | 17.1 | 279 | 518 | 1033 | 1328 | 2.9 | 82.7 | 121.8 | -9 | 184.058 | 74.82 | 68.42 | 880.9 | 29 | me¦ ms¦ ph¦ pr¦ pc¦ ss¦ sc
0.50264 | 1.502 | 15 | 7 | 32 | 18.3 | 17.1 | 280 | 518 | 1037 | 1328 | 2.9 | 82.8 | 121.6 | -9 | 184.058 | 74.82 | 68.37 | 881.3 | 28 | me¦ ms¦ ph¦ pr¦ pc¦ ss¦ sc
0.50265 | 1.502 | 15 | 7 | 32 | 18.3 | 17.1 | 280 | 518 | 1037 | 1328 | 2.9 | 82.8 | 121.6 | -9 | 184.0585 | 74.68 | 68.4 | 881.4 | 27 | me¦ ms¦ ph¦ pr¦ pc¦ ss¦ sc
0.50266 | 1.501 | 15 | 6 | 32 | 18.3 | 17.1 | 281 | 518 | 1040 | 1328 | 2.9 | 82.9 | 121.6 | -9 | 184.0577 | 74.65 | 68.36 | 881 | 28 | me¦ ms¦ ph¦ pr¦ pc¦ ss¦ sc
0.50267 | 1.501 | 15 | 6 | 32 | 18.3 | 17.1 | 282 | 517 | 1044 | 1325 | 2.9 | 82.9 | 121.5 | -9 | 184.0587 | 74.6 | 68.37 | 881.3 | 30 | me¦ ms¦ ph¦ pr¦ pc¦ ss¦ sc
0.50269 | 1.5 | 15 | 6 | 32 | 18.3 | 17.1 | 281 | 517 | 1040 | 1325 | 2.9 | 83 | 121.3 | -9 | 184.0596 | 74.73 | 68.39 | 881.8 | 31 | me¦ ms¦ ph¦ pr¦ pc¦ ss¦ sc
0.5027 | 1.5 | 15 | 7 | 32 | 18.3 | 17.1 | 283 | 517 | 1048 | 1325 | 2.9 | 83 | 121.2 | -9 | 184.06 | 74.84 | 68.37 | 881.9 | 30 | me¦ ms¦ ph¦ pr¦ pc¦ ss¦ sc
0.50271 | 1.499 | 15 | 7 | 32 | 18.3 | 17.1 | 284 | 517 | 1051 | 1325 | 2.9 | 83.1 | 121.2 | -8 | 184.0586 | 74.89 | 68.34 | 881.1 | 28 | me¦ ms¦ ph¦ pr¦ pc¦ ss¦ sc
0.50272 | 1.503 | 15 | 9 | 32 | 18.3 | 17.1 | 284 | 517 | 1051 | 1325 | 2.9 | 83.1 | 121.2 | -8 | 184.0595 | 74.91 | 68.35 | 881.7 | 25 | me¦ ms¦ ph¦ pr¦ pc¦ ss¦ sc
0.50273 | 1.504 | 15 | 9 | 32 | 18.3 | 17.1 | 285 | 517 | 1055 | 1325 | 2.9 | 83.2 | 121.2 | -8 | 184.0603 | 74.89 | 68.28 | 881.7 | 25 | me¦ ms¦ ph¦ pr¦ pc¦ ss¦ sc
0.50274 | 1.508 | 15 | 10 | 32 | 18.3 | 17.1 | 285 | 517 | 1055 | 1325 | 2.9 | 83.2 | 121.2 | -8 | 184.0586 | 74.99 | 68.34 | 881.6 | 25 | me¦ ms¦ ph¦ pr¦ pc¦ ss¦ sc
0.50275 | 1.512 | 15 | 11 | 32 | 18.3 | 17.1 | 285 | 516 | 1055 | 1323 | 2.9 | 83.3 | 121.3 | -8 | 184.0588 | 74.98 | 68.31 | 881.8 | 24 | me¦ ms¦ ph¦ pr¦ pc¦ ss¦ sc
0.50277 | 1.514 | 15 | 11 | 32 | 18.3 | 17.1 | 285 | 516 | 1055 | 1323 | 2.9 | 83.3 | 121.5 | -8 | 184.0596 | 75.01 | 68.36 | 881.8 | 24 | me¦ ms¦ ph¦ pr¦ pc¦ ss¦ sc
0.50278 | 1.517 | 16 | 12 | 32 | 18.3 | 17.1 | 284 | 516 | 1051 | 1323 | 2.9 | 83.3 | 121.5 | -8 | 184.0586 | 74.98 | 68.32 | 881.7 | 24 | me¦ ms¦ ph¦ pr¦ pc¦ ss¦ sc
0.50279 | 1.516 | 15 | 12 | 32 | 18.3 | 17.1 | 284 | 516 | 1051 | 1323 | 2.9 | 83.4 | 121.7 | -8 | 184.0588 | 74.88 | 68.34 | 881.6 | 23 | me¦ ms¦ ph¦ pr¦ pc¦ ss¦ sc
0.5028 | 1.519 | 16 | 12 | 32 | 18.3 | 17.1 | 283 | 516 | 1048 | 1323 | 2.9 | 83.4 | 121.8 | -8 | 184.06 | 74.91 | 68.32 | 881.6 | 24 | me¦ ms¦ ph¦ pr¦ pc¦ ss¦ sc
0.50281 | 1.523 | 16 | 13 | 32 | 18.3 | 17.1 | 284 | 516 | 1051 | 1323 | 2.9 | 83.5 | 122 | -8 | 184.0599 | 74.95 | 68.32 | 881.6 | 26 | me¦ ms¦ ph¦ pr¦ pc¦ ss¦ sc
0.50282 | 1.527 | 16 | 13 | 33 | 18.3 | 17.1 | 284 | 516 | 1051 | 1323 | 2.9 | 83.5 | 122.1 | -8 | 184.0589 | 74.89 | 68.32 | 881.3 | 25 | me¦ ms¦ ph¦ pr¦ pc¦ ss¦ sc
0.50284 | 1.53 | 16 | 14 | 33 | 18.3 | 17.1 | 285 | 516 | 1055 | 1323 | 2.9 | 83.6 | 122.2 | -8 | 184.0602 | 74.81 | 68.28 | 881.4 | 25 | me¦ ms¦ ph¦ pr¦ pc¦ ss¦ sc
0.50285 | 1.532 | 16 | 14 | 33 | 18.3 | 17.1 | 285 | 515 | 1055 | 1320 | 2.9 | 83.6 | 122.4 | -8 | 184.0598 | 74.76 | 68.33 | 881.6 | 26 | me¦ ms¦ ph¦ pr¦ pc¦ ss¦ sc
0.50286 | 1.533 | 16 | 14 | 33 | 18.3 | 17.1 | 285 | 515 | 1055 | 1320 | 2.9 | 83.7 | 122.6 | -8 | 184.0595 | 74.79 | 68.32 | 881.6 | 28 | me¦ ms¦ ph¦ pr¦ pc¦ ss¦ sc
0.50287 | 1.534 | 16 | 14 | 33 | 18.3 | 17.1 | 286 | 515 | 1059 | 1320 | 2.9 | 83.7 | 123 | -8 | 184.0603 | 74.79 | 68.32 | 881.3 | 28 | me¦ ms¦ ph¦ pr¦ pc¦ ss¦ sc
0.50288 | 1.538 | 16 | 16 | 33 | 18.3 | 17.1 | 285 | 515 | 1055 | 1320 | 2.9 | 83.8 | 123.3 | -9 | 184.0607 | 74.8 | 68.26 | 881 | 28 | me¦ ms¦ ph¦ pr¦ pc¦ ss¦ sc
0.50289 | 1.54 | 16 | 16 | 33 | 18.3 | 17.1 | 288 | 515 | 1066 | 1320 | 2.9 | 83.9 | 123.2 | -8 | 184.0611 | 74.83 | 68.27 | 880.8 | 27 | me¦ ms¦ ph¦ pr¦ pc¦ ss¦ sc
0.50291 | 1.543 | 16 | 17 | 33 | 18.3 | 17.1 | 287 | 515 | 1062 | 1320 | 2.9 | 83.9 | 123.3 | -8 | 184.061 | 74.84 | 68.24 | 881 | 27 | me¦ ms¦ ph¦ pr¦ pc¦ ss¦ sc
0.50292 | 1.549 | 16 | 19 | 33 | 18.3 | 17.1 | 287 | 515 | 1062 | 1320 | 2.9 | 84 | 123.4 | -9 | 184.0594 | 74.88 | 68.31 | 881.8 | 27 | me¦ ms¦ ph¦ pr¦ pc¦ ss¦ sc
0.50293 | 1.549 | 16 | 19 | 33 | 18.3 | 17.1 | 285 | 514 | 1055 | 1317 | 2.9 | 84 | 123.6 | -8 | 184.0611 | 74.91 | 68.3 | 881 | 26 | me¦ ms¦ ph¦ pr¦ pc¦ ss¦ sc
0.50295 | 1.55 | 16 | 19 | 33 | 18.3 | 17.1 | 284 | 514 | 1051 | 1317 | 2.9 | 84.1 | 123.8 | -8 | 184.0606 | 74.9 | 68.28 | 881.2 | 25 | me¦ ms¦ ph¦ pr¦ pc¦ ss¦ sc
0.50296 | 1.555 | 16 | 21 | 33 | 18.3 | 17.1 | 286 | 514 | 1059 | 1317 | 2.9 | 84.1 | 124 | -8 | 184.0608 | 74.97 | 68.26 | 881.8 | 26 | me¦ ms¦ ph¦ pr¦ pc¦ ss¦ sc
0.50297 | 1.555 | 16 | 20 | 33 | 18.3 | 17.1 | 286 | 514 | 1059 | 1317 | 2.9 | 84.2 | 124.2 | -9 | 184.0625 | 75 | 68.32 | 881.1 | 25 | me¦ ms¦ ph¦ pr¦ pc¦ ss¦ sc
0.50299 | 1.56 | 16 | 21 | 33 | 18.3 | 17.1 | 287 | 514 | 1062 | 1317 | 2.9 | 84.2 | 124.4 | -9 | 184.0613 | 74.92 | 68.27 | 881 | 24 | me¦ ms¦ ph¦ pr¦ pc¦ ss¦ sc
0.503 | 1.563 | 16 | 22 | 33 | 18.3 | 17.1 | 285 | 514 | 1055 | 1317 | 2.9 | 84.3 | 124.4 | -8 | 184.0612 | 74.9 | 68.23 | 880.9 | 25 | me¦ ms¦ ph¦ pr¦ pc¦ ss¦ sc
0.50301 | 1.565 | 16 | 22 | 33 | 18.3 | 17.1 | 285 | 514 | 1055 | 1317 | 2.9 | 84.3 | 124.2 | -8 | 184.0621 | 74.99 | 68.26 | 880.9 | 26 | me¦ ms¦ ph¦ pr¦ pc¦ ss¦ sc
0.50302 | 1.568 | 16 | 23 | 33 | 18.3 | 17.1 | 286 | 514 | 1059 | 1317 | 2.9 | 84.4 | 124 | -8 | 184.0622 | 74.97 | 68.22 | 880.9 | 25 | me¦ ms¦ ph¦ pr¦ pc¦ ss¦ sc
0.50303 | 1.571 | 16 | 23 | 33 | 18.3 | 17.1 | 286 | 513 | 1059 | 1315 | 2.9 | 84.4 | 124.1 | -7 | 184.0607 | 74.97 | 68.22 | 881.2 | 25 | me¦ ms¦ ph¦ pr¦ pc¦ ss¦ sc
0.50304 | 1.571 | 16 | 24 | 33 | 18.3 | 17.1 | 287 | 513 | 1062 | 1315 | 2.9 | 84.5 | 124.1 | -7 | 184.0623 | 74.98 | 68.22 | 881 | 24 | me¦ ms¦ ph¦ pr¦ pc¦ ss¦ sc
0.50306 | 1.574 | 16 | 25 | 33 | 18.3 | 17.1 | 288 | 513 | 1066 | 1315 | 2.9 | 84.5 | 124.1 | -8 | 184.0621 | 74.97 | 68.18 | 881 | 24 | me¦ ms¦ ph¦ pr¦ pc¦ ss¦ sc
0.50307 | 1.577 | 16 | 25 | 33 | 18.3 | 17.1 | 288 | 513 | 1066 | 1315 | 2.9 | 84.6 | 124.1 | -8 | 184.0611 | 74.99 | 68.26 | 880.7 | 24 | me¦ ms¦ ph¦ pr¦ pc¦ ss¦ sc
0.50308 | 1.577 | 16 | 25 | 33 | 18.3 | 17.1 | 288 | 513 | 1066 | 1315 | 2.9 | 84.6 | 124.1 | -8 | 184.0621 | 74.97 | 68.28 | 880.8 | 24 | me¦ ms¦ ph¦ pr¦ pc¦ ss¦ sc
0.50309 | 1.579 | 16 | 26 | 33 | 18.3 | 17.1 | 288 | 513 | 1066 | 1315 | 2.9 | 84.7 | 124.2 | -8 | 184.0621 | 74.95 | 68.22 | 880.9 | 25 | me¦ ms¦ ph¦ pr¦ pc¦ ss¦ sc
0.5031 | 1.583 | 16 | 27 | 33 | 18.3 | 17.1 | 287 | 513 | 1062 | 1315 | 2.9 | 84.7 | 124.2 | -8 | 184.0621 | 74.99 | 68.22 | 881.2 | 25 | me¦ ms¦ ph¦ pr¦ pc¦ ss¦ sc
0.50311 | 1.585 | 16 | 27 | 33 | 18.3 | 17.1 | 287 | 512 | 1062 | 1312 | 2.9 | 84.8 | 124 | -8 | 184.0624 | 75 | 68.26 | 880.9 | 25 | me¦ ms¦ ph¦ pr¦ pc¦ ss¦ sc
0.50313 | 1.589 | 16 | 28 | 33 | 18.3 | 17.1 | 288 | 512 | 1066 | 1312 | 3 | 84.8 | 123.7 | -8 | 184.0615 | 74.95 | 68.18 | 881.3 | 25 | me¦ ms¦ ph¦ pr¦ pc¦ ss¦ sc
0.50314 | 1.588 | 16 | 28 | 33 | 18.3 | 17.1 | 289 | 512 | 1070 | 1312 | 2.9 | 84.9 | 123.7 | -7 | 184.0635 | 74.96 | 68.21 | 880.8 | 25 | me¦ ms¦ ph¦ pr¦ pc¦ ss¦ sc
0.50315 | 1.588 | 16 | 28 | 33 | 18.3 | 17.1 | 289 | 512 | 1070 | 1312 | 3 | 84.9 | 124 | -8 | 184.0632 | 75.03 | 68.19 | 881.4 | 24 | me¦ ms¦ ph¦ pr¦ pc¦ ss¦ sc
0.50316 | 1.588 | 16 | 28 | 33 | 18.3 | 17.1 | 289 | 512 | 1070 | 1312 | 2.9 | 85 | 124.1 | -8 | 184.0641 | 74.99 | 68.2 | 880.9 | 24 | me¦ ms¦ ph¦ pr¦ pc¦ ss¦ sc
0.50317 | 1.589 | 16 | 29 | 33 | 18.3 | 17.1 | 287 | 512 | 1062 | 1312 | 2.9 | 85 | 124.1 | -8 | 184.0622 | 75 | 68.16 | 880.9 | 24 | me¦ ms¦ ph¦ pr¦ pc¦ ss¦ sc
0.50318 | 1.591 | 16 | 28 | 33 | 18.3 | 17.1 | 287 | 512 | 1062 | 1312 | 2.9 | 85.1 | 124.1 | -8 | 184.0637 | 75.05 | 68.21 | 881.3 | 24 | me¦ ms¦ ph¦ pr¦ pc¦ ss¦ sc
0.50319 | 1.591 | 16 | 28 | 33 | 18.3 | 17.1 | 287 | 512 | 1062 | 1312 | 2.9 | 85.1 | 124 | -8 | 184.0634 | 75.04 | 68.19 | 881.5 | 23 | me¦ ms¦ ph¦ pr¦ pc¦ ss¦ sc
0.50321 | 1.593 | 16 | 29 | 33 | 18.3 | 17.1 | 287 | 511 | 1062 | 1310 | 2.9 | 85.2 | 123.9 | -8 | 184.0629 | 75.06 | 68.22 | 881.7 | 23 | me¦ ms¦ ph¦ pr¦ pc¦ ss¦ sc
0.50322 | 1.593 | 16 | 29 | 33 | 18.3 | 17.1 | 288 | 511 | 1066 | 1310 | 2.9 | 85.2 | 123.7 | -7 | 184.0638 | 75.06 | 68.15 | 881.6 | 24 | me¦ ms¦ ph¦ pr¦ pc¦ ss¦ sc
0.50323 | 1.596 | 16 | 29 | 33 | 18.3 | 17.1 | 288 | 511 | 1066 | 1310 | 2.9 | 85.3 | 123.6 | -8 | 184.064 | 75.08 | 68.17 | 881.5 | 23 | me¦ ms¦ ph¦ pr¦ pc¦ ss¦ sc
0.50324 | 1.6 | 16 | 30 | 33 | 18.3 | 17.1 | 287 | 511 | 1062 | 1310 | 2.9 | 85.3 | 123.5 | -8 | 184.0639 | 75.07 | 68.18 | 881.6 | 23 | me¦ ms¦ ph¦ pr¦ pc¦ ss¦ sc
0.50325 | 1.6 | 16 | 30 | 33 | 18.2 | 17.1 | 286 | 511 | 1021 | 1310 | 2.9 | 85.4 | 123.5 | -7 | 184.0632 | 75.03 | 68.15 | 881.7 | 23 | me¦ ms¦ ph¦ pr¦ pc¦ ss¦ sc
0.50326 | 1.6 | 16 | 31 | 33 | 18.2 | 17.1 | 286 | 511 | 1021 | 1310 | 2.9 | 85.4 | 123.4 | -8 | 184.0648 | 75.03 | 68.13 | 881.2 | 23 | me¦ ms¦ ph¦ pr¦ pc¦ ss¦ sc
0.50328 | 1.602 | 16 | 31 | 33 | 18.2 | 17.1 | 285 | 511 | 1017 | 1310 | 2.9 | 85.5 | 123.4 | -8 | 184.0642 | 75.09 | 68.2 | 881 | 24 | me¦ ms¦ ph¦ pr¦ pc¦ ss¦ sc
0.50329 | 1.602 | 16 | 30 | 33 | 18.2 | 17.1 | 287 | 511 | 1024 | 1310 | 2.9 | 85.5 | 123.4 | -7 | 184.0633 | 75.01 | 68.13 | 880.7 | 24 | me¦ ms¦ ph¦ pr¦ pc¦ ss¦ sc
0.5033 | 1.603 | 16 | 30 | 33 | 18.2 | 17.1 | 288 | 510 | 1028 | 1307 | 2.9 | 85.6 | 123.4 | -7 | 184.0643 | 75.08 | 68.18 | 881.3 | 24 | me¦ ms¦ ph¦ pr¦ pc¦ ss¦ sc
0.50331 | 1.605 | 16 | 31 | 33 | 18.2 | 17.1 | 289 | 510 | 1032 | 1307 | 2.9 | 85.6 | 123.6 | -7 | 184.0643 | 75.03 | 68.16 | 880.8 | 24 | me¦ ms¦ ph¦ pr¦ pc¦ ss¦ sc
0.50332 | 1.606 | 16 | 31 | 33 | 18.2 | 17.1 | 290 | 510 | 1035 | 1307 | 2.9 | 85.7 | 123.7 | -7 | 184.0649 | 74.99 | 68.15 | 881.2 | 24 | me¦ ms¦ ph¦ pr¦ pc¦ ss¦ sc
0.50333 | 1.61 | 16 | 32 | 33 | 18.2 | 17.1 | 290 | 510 | 1035 | 1307 | 3 | 85.7 | 123.6 | -7 | 184.0634 | 74.99 | 68.15 | 880.6 | 25 | me¦ ms¦ ph¦ pr¦ pc¦ ss¦ sc
0.50334 | 1.612 | 16 | 33 | 33 | 18.2 | 17.1 | 290 | 510 | 1035 | 1307 | 2.9 | 85.8 | 123.7 | -7 | 184.0646 | 74.95 | 68.16 | 881.4 | 25 | me¦ ms¦ ph¦ pr¦ pc¦ ss¦ sc
0.50336 | 1.612 | 16 | 33 | 33 | 18.2 | 17.1 | 291 | 510 | 1039 | 1307 | 2.9 | 85.8 | 123.8 | -7 | 184.0648 | 74.96 | 68.14 | 880.7 | 25 | me¦ ms¦ ph¦ pr¦ pc¦ ss¦ sc
0.50337 | 1.613 | 16 | 33 | 33 | 18.2 | 17.1 | 292 | 510 | 1042 | 1307 | 2.9 | 85.9 | 123.9 | -7 | 184.0637 | 75.02 | 68.16 | 881.1 | 25 | me¦ ms¦ ph¦ pr¦ pc¦ ss¦ sc
0.50338 | 1.613 | 16 | 34 | 33 | 18.2 | 17.1 | 293 | 510 | 1046 | 1307 | 2.9 | 85.9 | 124 | -7 | 184.0655 | 74.99 | 68.16 | 881.2 | 25 | me¦ ms¦ ph¦ pr¦ pc¦ ss¦ sc
0.50339 | 1.613 | 16 | 34 | 33 | 18.2 | 17.1 | 294 | 509 | 1049 | 1305 | 2.9 | 86 | 124.1 | -7 | 184.0642 | 74.97 | 68.1 | 880.7 | 24 | me¦ ms¦ ph¦ pr¦ pc¦ ss¦ sc
0.5034 | 1.614 | 16 | 34 | 33 | 18.2 | 17.1 | 294 | 509 | 1049 | 1305 | 2.9 | 86 | 124.1 | -7 | 184.0654 | 75.02 | 68.16 | 881.2 | 25 | me¦ ms¦ ph¦ pr¦ pc¦ ss¦ sc
0.50341 | 1.614 | 16 | 33 | 33 | 18.2 | 17.1 | 295 | 509 | 1053 | 1305 | 2.9 | 86.1 | 124.1 | -7 | 184.0657 | 75.01 | 68.13 | 881.4 | 24 | me¦ ms¦ ph¦ pr¦ pc¦ ss¦ sc
0.50343 | 1.616 | 16 | 33 | 33 | 18.2 | 17.1 | 295 | 509 | 1053 | 1305 | 2.9 | 86.1 | 123.9 | -7 | 184.0657 | 75.03 | 68.16 | 880.8 | 24 | me¦ ms¦ ph¦ pr¦ pc¦ ss¦ sc
0.50344 | 1.614 | 16 | 32 | 33 | 18.2 | 17.1 | 296 | 509 | 1057 | 1305 | 2.9 | 86.2 | 123.9 | -7 | 184.0653 | 74.97 | 68.13 | 881 | 24 | me¦ ms¦ ph¦ pr¦ pc¦ ss¦ sc
0.50345 | 1.613 | 16 | 30 | 33 | 18.2 | 17.1 | 297 | 509 | 1060 | 1305 | 2.9 | 86.2 | 124 | -7 | 184.0653 | 74.98 | 68.12 | 880.6 | 25 | me¦ ms¦ ph¦ pr¦ pc¦ ss¦ sc
0.50346 | 1.613 | 16 | 29 | 33 | 18.2 | 17.1 | 299 | 509 | 1067 | 1305 | 2.9 | 86.3 | 124 | -7 | 184.0671 | 74.88 | 68.12 | 881.1 | 26 | me¦ ms¦ ph¦ pr¦ pc¦ ss¦ sc
0.50347 | 1.615 | 16 | 29 | 33 | 18.2 | 17.1 | 300 | 509 | 1071 | 1305 | 2.9 | 86.3 | 124 | -7 | 184.066 | 74.87 | 68.12 | 881.5 | 27 | me¦ ms¦ ph¦ pr¦ pc¦ ss¦ sc
0.50348 | 1.613 | 16 | 29 | 33 | 18.2 | 17.1 | 301 | 508 | 1074 | 1302 | 3 | 86.4 | 124 | -7 | 184.0666 | 74.91 | 68.15 | 881.2 | 27 | me¦ ms¦ ph¦ pr¦ pc¦ ss¦ sc
0.5035 | 1.613 | 16 | 28 | 33 | 18.2 | 17.1 | 302 | 508 | 1078 | 1302 | 2.9 | 86.4 | 124 | -6 | 184.0666 | 74.9 | 68.11 | 880.7 | 27 | me¦ ms¦ ph¦ pr¦ pc¦ ss¦ sc
0.50351 | 1.616 | 16 | 28 | 33 | 18.2 | 17.1 | 302 | 508 | 1078 | 1302 | 2.9 | 86.5 | 124.1 | -6 | 184.0677 | 74.85 | 68.12 | 881.4 | 27 | me¦ ms¦ ph¦ pr¦ pc¦ ss¦ sc
0.50352 | 1.617 | 16 | 27 | 33 | 18.2 | 17.1 | 302 | 508 | 1078 | 1302 | 3 | 86.5 | 124.2 | -6 | 184.0672 | 74.83 | 68.08 | 881.1 | 27 | me¦ ms¦ ph¦ pr¦ pc¦ ss¦ sc
0.50353 | 1.62 | 16 | 27 | 33 | 18.2 | 17.1 | 302 | 508 | 1078 | 1302 | 2.9 | 86.5 | 124.3 | -6 | 184.0665 | 74.85 | 68.08 | 881 | 27 | me¦ ms¦ ph¦ pr¦ pc¦ ss¦ sc
0.50354 | 1.619 | 16 | 26 | 33 | 18.2 | 17.1 | 302 | 508 | 1078 | 1302 | 2.9 | 86.6 | 124.4 | -7 | 184.0673 | 74.84 | 68.08 | 881.3 | 28 | me¦ ms¦ ph¦ pr¦ pc¦ ss¦ sc
0.50355 | 1.618 | 16 | 25 | 33 | 18.2 | 17.1 | 303 | 508 | 1082 | 1302 | 2.9 | 86.6 | 124.4 | -7 | 184.0684 | 74.89 | 68.12 | 880.9 | 28 | me¦ ms¦ ph¦ pr¦ pc¦ ss¦ sc
0.50356 | 1.616 | 16 | 24 | 33 | 18.2 | 17.1 | 304 | 508 | 1085 | 1302 | 2.9 | 86.7 | 124.3 | -7 | 184.0671 | 74.9 | 68.11 | 880.9 | 27 | me¦ ms¦ ph¦ pr¦ pc¦ ss¦ sc
0.50358 | 1.614 | 16 | 22 | 33 | 18.2 | 17.1 | 304 | 508 | 1085 | 1302 | 2.9 | 86.7 | 124.3 | -7 | 184.0685 | 74.88 | 68.1 | 880.7 | 27 | me¦ ms¦ ph¦ pr¦ pc¦ ss¦ sc
0.50359 | 1.614 | 16 | 22 | 33 | 18.2 | 17.1 | 304 | 507 | 1085 | 1300 | 2.9 | 86.8 | 124.4 | -7 | 184.0694 | 74.9 | 68.1 | 881 | 27 | me¦ ms¦ ph¦ pr¦ pc¦ ss¦ sc
0.5036 | 1.614 | 16 | 21 | 33 | 18.2 | 17.1 | 304 | 507 | 1085 | 1300 | 3 | 86.8 | 124.4 | -7 | 184.068 | 74.91 | 68.1 | 881.1 | 26 | me¦ ms¦ ph¦ pr¦ pc¦ ss¦ sc
0.50361 | 1.612 | 16 | 19 | 33 | 18.2 | 17.1 | 305 | 507 | 1089 | 1300 | 2.9 | 86.9 | 124.4 | -7 | 184.069 | 74.87 | 68.08 | 880.6 | 26 | me¦ ms¦ ph¦ pr¦ pc¦ ss¦ sc
0.50362 | 1.612 | 16 | 19 | 33 | 18.2 | 17.1 | 307 | 507 | 1096 | 1300 | 2.9 | 86.9 | 124.4 | -7 | 184.0697 | 74.83 | 68.05 | 880.3 | 27 | me¦ ms¦ ph¦ pr¦ pc¦ ss¦ sc
0.50363 | 1.615 | 16 | 19 | 33 | 18.2 | 17.1 | 307 | 507 | 1096 | 1300 | 2.9 | 87 | 124.4 | -7 | 184.0681 | 74.85 | 68.06 | 880.4 | 27 | me¦ ms¦ ph¦ pr¦ pc¦ ss¦ sc
0.50365 | 1.616 | 16 | 18 | 33 | 18.2 | 17.1 | 307 | 507 | 1096 | 1300 | 3 | 87 | 124.3 | -7 | 184.068 | 74.89 | 68.08 | 881.1 | 27 | me¦ ms¦ ph¦ pr¦ pc¦ ss¦ sc
0.50366 | 1.613 | 16 | 17 | 33 | 18.2 | 17.1 | 306 | 507 | 1092 | 1300 | 2.9 | 87.1 | 124.4 | -7 | 184.07 | 74.97 | 68.09 | 880.5 | 27 | me¦ ms¦ ph¦ pr¦ pc¦ ss¦ sc
0.50367 | 1.614 | 16 | 16 | 33 | 18.2 | 17.1 | 305 | 507 | 1089 | 1300 | 2.9 | 87.1 | 124.4 | -7 | 184.0696 | 74.82 | 68.07 | 880.6 | 26 | me¦ ms¦ ph¦ pr¦ pc¦ ss¦ sc
0.50368 | 1.613 | 16 | 15 | 33 | 18.2 | 17.1 | 306 | 506 | 1092 | 1297 | 2.9 | 87.2 | 124.4 | -7 | 184.0696 | 74.83 | 68.08 | 881 | 27 | me¦ ms¦ ph¦ pr¦ pc¦ ss¦ sc
0.50369 | 1.615 | 16 | 15 | 33 | 18.2 | 17.1 | 306 | 506 | 1092 | 1297 | 2.9 | 87.2 | 124.5 | -7 | 184.0693 | 74.87 | 68 | 880.6 | 28 | me¦ ms¦ ph¦ pr¦ pc¦ ss¦ sc
0.5037 | 1.614 | 16 | 13 | 33 | 18.2 | 17.1 | 307 | 506 | 1096 | 1297 | 2.9 | 87.3 | 124.5 | -7 | 184.0705 | 74.87 | 68.04 | 881 | 27 | me¦ ms¦ ph¦ pr¦ pc¦ ss¦ sc
0.50372 | 1.615 | 16 | 13 | 33 | 18.2 | 17.1 | 307 | 506 | 1096 | 1297 | 2.9 | 87.3 | 124.5 | -7 | 184.0694 | 74.94 | 68.06 | 880.7 | 27 | me¦ ms¦ ph¦ pr¦ pc¦ ss¦ sc
17.1
506
1297
344
0.953
1.6
16
33
12
0.021
87.3
8052025
36
26.5

## .CSV Wöhler 847
time | mstf(mg) | mst(mg/m3) | mst30(mg/m3) | mst_O2(mg/m3) | O2(%) | O2_avg(%) | COv(ppm) | COv_avg(ppm) | CON(mg/m3) | CON_avg(mg/m3) | Vols(NL/min) | Vol(NL) | TA(°C) | PD(hPa) | f(Hz) | Ts(°C) | Tf(°C) | Pabs(hPa) | PWM(digits) | Status | Column1
0.48284 | 0.004 | #NUM! | 0 | #NUM! | 20.2 | 20.2 | 15 | 15 | #NUM! | #NUM! | 3 | 0 | 31.7 | -3 | 182.1051 | 75.09 | 76.1 | 896 | 27 | me¦ ms¦ ph¦ pr¦ pc¦ ss¦ sc
0.48285 | 0.011 | #NUM! | 62 | #NUM! | 20.2 | 20.2 | 16 | 16 | #NUM! | #NUM! | 2.9 | 0 | 32 | -3 | 182.1073 | 75.07 | 76.07 | 896.6 | 28 | me¦ ms¦ ph¦ pr¦ pc¦ ss¦ sc
0.48286 | 0.016 | #NUM! | 72 | #NUM! | 20.2 | 20.2 | 17 | 16 | #NUM! | #NUM! | 2.9 | 0 | 31.8 | -3 | 182.108 | 75.07 | 76.08 | 896.2 | 28 | me¦ ms¦ ph¦ pr¦ pc¦ ss¦ sc
0.48287 | 0.018 | 158 | 63 | #NUM! | 20.2 | 20.2 | 17 | 16 | #NUM! | #NUM! | 2.9 | 0.1 | 31.7 | -3 | 182.1088 | 75.08 | 76.08 | 897.2 | 28 | me¦ ms¦ ph¦ pr¦ pc¦ ss¦ sc
0.48288 | 0.022 | 193 | 65 | #NUM! | 20.2 | 20.2 | 17 | 16 | #NUM! | #NUM! | 2.9 | 0.1 | 31.8 | -3 | 182.1098 | 75.06 | 76.05 | 896.9 | 28 | me¦ ms¦ ph¦ pr¦ pc¦ ss¦ sc
0.48289 | 0.024 | 105 | 60 | #NUM! | 20.2 | 20.2 | 17 | 16 | #NUM! | #NUM! | 2.9 | 0.2 | 32.1 | -3 | 182.1104 | 75.09 | 76.07 | 896.8 | 28 | me¦ ms¦ ph¦ pr¦ pc¦ ss¦ sc
0.48291 | 0.028 | 123 | 62 | #NUM! | 20.2 | 20.2 | 17 | 17 | #NUM! | #NUM! | 2.9 | 0.2 | 32.3 | -3 | 182.1101 | 75.07 | 76.06 | 895.7 | 28 | me¦ ms¦ ph¦ pr¦ pc¦ ss¦ sc
0.48292 | 0.029 | 85 | 56 | #NUM! | 20.2 | 20.2 | 18 | 17 | #NUM! | #NUM! | 2.9 | 0.3 | 32.4 | -3 | 182.1111 | 75.04 | 76.03 | 897.3 | 28 | me¦ ms¦ ph¦ pr¦ pc¦ ss¦ sc
0.48293 | 0.032 | 93 | 56 | #NUM! | 20.2 | 20.2 | 18 | 17 | #NUM! | #NUM! | 2.9 | 0.3 | 32.4 | -3 | 182.1097 | 75.08 | 76.08 | 896.3 | 27 | me¦ ms¦ ph¦ pr¦ pc¦ ss¦ sc
0.48294 | 0.033 | 72 | 52 | #NUM! | 20.2 | 20.2 | 18 | 17 | #NUM! | #NUM! | 2.9 | 0.4 | 32.6 | -3 | 182.1101 | 75.06 | 76.05 | 896.6 | 27 | me¦ ms¦ ph¦ pr¦ pc¦ ss¦ sc
0.48295 | 0.034 | 74 | 49 | #NUM! | 20.2 | 20.2 | 18 | 17 | #NUM! | #NUM! | 2.9 | 0.4 | 32.5 | -3 | 182.1107 | 75.04 | 76.05 | 896.4 | 28 | me¦ ms¦ ph¦ pr¦ pc¦ ss¦ sc
0.48296 | 0.033 | 58 | 43 | #NUM! | 20.3 | 20.2 | 19 | 17 | #NUM! | #NUM! | 2.9 | 0.5 | 32.3 | -3 | 182.111 | 75.03 | 76 | 896.1 | 28 | me¦ ms¦ ph¦ pr¦ pc¦ ss¦ sc
0.48297 | 0.036 | 63 | 44 | #NUM! | 20.3 | 20.2 | 19 | 17 | #NUM! | #NUM! | 2.9 | 0.5 | 32.2 | -3 | 182.1106 | 75.04 | 76.02 | 896.7 | 28 | me¦ ms¦ ph¦ pr¦ pc¦ ss¦ sc
0.48299 | 0.038 | 55 | 44 | #NUM! | 20.3 | 20.2 | 20 | 18 | #NUM! | #NUM! | 3 | 0.6 | 32.3 | -3 | 182.1113 | 75.04 | 76.02 | 896.1 | 28 | me¦ ms¦ ph¦ pr¦ pc¦ ss¦ sc
0.483 | 0.033 | 48 | 34 | #NUM! | 20.3 | 20.2 | 19 | 18 | #NUM! | #NUM! | 3 | 0.6 | 32.5 | -3 | 182.1133 | 75.05 | 76.01 | 895.7 | 28 | me¦ ms¦ ph¦ pr¦ pc¦ ss¦ sc
0.48301 | 0.038 | 47 | 38 | #NUM! | 20.3 | 20.2 | 18 | 18 | #NUM! | #NUM! | 2.9 | 0.7 | 32.8 | -3 | 182.1122 | 75.06 | 76 | 896 | 27 | me¦ ms¦ ph¦ pr¦ pc¦ ss¦ sc
0.48302 | 0.037 | 46 | 35 | #NUM! | 20.2 | 20.2 | 18 | 18 | #NUM! | #NUM! | 2.9 | 0.7 | 33.3 | -3 | 182.1137 | 75.01 | 75.96 | 895.9 | 28 | me¦ ms¦ ph¦ pr¦ pc¦ ss¦ sc
0.48303 | 0.041 | 45 | 37 | #NUM! | 20.2 | 20.2 | 17 | 18 | #NUM! | #NUM! | 2.9 | 0.8 | 34 | -3 | 182.1127 | 75.01 | 75.95 | 895.8 | 28 | me¦ ms¦ ph¦ pr¦ pc¦ ss¦ sc
0.48304 | 0.042 | 46 | 36 | #NUM! | 20.2 | 20.2 | 17 | 18 | #NUM! | #NUM! | 3 | 0.8 | 34.2 | -3 | 182.1131 | 75.1 | 76.02 | 896.5 | 28 | me¦ ms¦ ph¦ pr¦ pc¦ ss¦ sc
0.48306 | 0.04 | 39 | 32 | #NUM! | 20.2 | 20.2 | 17 | 18 | #NUM! | #NUM! | 3 | 0.9 | 34.2 | -3 | 182.114 | 75.04 | 75.99 | 896 | 28 | me¦ ms¦ ph¦ pr¦ pc¦ ss¦ sc
0.48307 | 0.041 | 40 | 31 | #NUM! | 20.2 | 20.2 | 17 | 18 | #NUM! | #NUM! | 3 | 0.9 | 34.3 | -3 | 182.1136 | 75.06 | 76.01 | 896.7 | 28 | me¦ ms¦ ph¦ pr¦ pc¦ ss¦ sc
0.48308 | 0.042 | 36 | 31 | #NUM! | 20.2 | 20.2 | 17 | 18 | #NUM! | #NUM! | 2.9 | 1 | 34.6 | -3 | 182.1134 | 75 | 75.96 | 896.9 | 28 | me¦ ms¦ ph¦ pr¦ pc¦ ss¦ sc
0.48309 | 0.046 | 40 | 32 | #NUM! | 20.2 | 20.2 | 17 | 18 | #NUM! | #NUM! | 2.9 | 1 | 34.7 | -3 | 182.1132 | 75 | 75.97 | 896 | 28 | me¦ ms¦ ph¦ pr¦ pc¦ ss¦ sc
0.4831 | 0.05 | 40 | 34 | #NUM! | 20.2 | 20.2 | 17 | 18 | #NUM! | #NUM! | 2.9 | 1.1 | 35 | -3 | 182.1136 | 75.04 | 75.94 | 897 | 28 | me¦ ms¦ ph¦ pr¦ pc¦ ss¦ sc
0.48311 | 0.048 | 38 | 31 | #NUM! | 20.2 | 20.2 | 16 | 17 | #NUM! | #NUM! | 2.9 | 1.1 | 35.1 | -3 | 182.1144 | 74.99 | 75.96 | 897.5 | 28 | me¦ ms¦ ph¦ pr¦ pc¦ ss¦ sc
0.48313 | 0.049 | 35 | 31 | #NUM! | 20.2 | 20.2 | 15 | 17 | #NUM! | #NUM! | 2.9 | 1.2 | 35 | -3 | 182.1141 | 74.99 | 75.93 | 897.8 | 28 | me¦ ms¦ ph¦ pr¦ pc¦ ss¦ sc
0.48314 | 0.052 | 38 | 32 | #NUM! | 20.1 | 20.2 | 15 | 17 | #NUM! | #NUM! | 2.9 | 1.2 | 35 | -3 | 182.1146 | 74.94 | 75.97 | 897.6 | 29 | me¦ ms¦ ph¦ pr¦ pc¦ ss¦ sc
0.48315 | 0.051 | 34 | 30 | #NUM! | 20.1 | 20.2 | 14 | 17 | #NUM! | #NUM! | 2.9 | 1.3 | 35.1 | -3 | 182.1152 | 74.98 | 75.95 | 897.2 | 29 | me¦ ms¦ ph¦ pr¦ pc¦ ss¦ sc
0.48316 | 0.052 | 35 | 29 | #NUM! | 20.1 | 20.2 | 14 | 17 | #NUM! | #NUM! | 3 | 1.3 | 34.9 | -3 | 182.1166 | 74.94 | 75.91 | 896.4 | 29 | me¦ ms¦ ph¦ pr¦ pc¦ ss¦ sc
0.48317 | 0.052 | 32 | 28 | #NUM! | 20.1 | 20.2 | 14 | 17 | #NUM! | #NUM! | 3 | 1.4 | 34.6 | -3 | 182.1166 | 74.98 | 75.9 | 896.5 | 29 | me¦ ms¦ ph¦ pr¦ pc¦ ss¦ sc
0.48318 | 0.055 | 34 | 29 | #NUM! | 20.1 | 20.2 | 14 | 17 | #NUM! | #NUM! | 2.9 | 1.4 | 34.6 | -3 | 182.1153 | 75 | 75.91 | 896.5 | 29 | me¦ ms¦ ph¦ pr¦ pc¦ ss¦ sc
0.48319 | 0.054 | 31 | 28 | #NUM! | 20.1 | 20.2 | 14 | 17 | #NUM! | #NUM! | 2.9 | 1.5 | 34.8 | -3 | 182.1171 | 75 | 75.93 | 896.4 | 28 | me¦ ms¦ ph¦ pr¦ pc¦ ss¦ sc
0.48321 | 0.056 | 32 | 28 | #NUM! | 20.1 | 20.2 | 14 | 17 | #NUM! | #NUM! | 2.9 | 1.5 | 34.7 | -2 | 182.1155 | 74.97 | 75.91 | 896.7 | 28 | me¦ ms¦ ph¦ pr¦ pc¦ ss¦ sc
0.48322 | 0.054 | 29 | 26 | #NUM! | 20.1 | 20.2 | 14 | 17 | #NUM! | #NUM! | 3 | 1.6 | 34.7 | -2 | 182.1159 | 75.01 | 75.9 | 895.4 | 29 | me¦ ms¦ ph¦ pr¦ pc¦ ss¦ sc
0.48323 | 0.056 | 30 | 26 | #NUM! | 20.1 | 20.2 | 14 | 17 | #NUM! | #NUM! | 3 | 1.6 | 35.1 | -2 | 182.1172 | 75.01 | 75.92 | 895.5 | 28 | me¦ ms¦ ph¦ pr¦ pc¦ ss¦ sc
0.48324 | 0.057 | 29 | 26 | #NUM! | 20.1 | 20.2 | 14 | 16 | #NUM! | #NUM! | 3 | 1.7 | 35.3 | -2 | 182.1182 | 75.03 | 75.88 | 895.8 | 28 | me¦ ms¦ ph¦ pr¦ pc¦ ss¦ sc
0.48325 | 0.059 | 30 | 26 | #NUM! | 20.1 | 20.2 | 14 | 16 | #NUM! | #NUM! | 3 | 1.7 | 35.5 | -2 | 182.1174 | 74.99 | 75.85 | 894.8 | 28 | me¦ ms¦ ph¦ pr¦ pc¦ ss¦ sc
0.48326 | 0.063 | 30 | 27 | #NUM! | 20.1 | 20.2 | 14 | 16 | #NUM! | #NUM! | 3 | 1.8 | 35.7 | -2 | 182.1163 | 75.04 | 75.86 | 895.2 | 28 | me¦ ms¦ ph¦ pr¦ pc¦ ss¦ sc
0.48328 | 0.065 | 31 | 28 | #NUM! | 20.1 | 20.2 | 15 | 16 | #NUM! | #NUM! | 2.9 | 1.8 | 35.6 | -2 | 182.1172 | 75.02 | 75.83 | 895.5 | 27 | me¦ ms¦ ph¦ pr¦ pc¦ ss¦ sc
0.48329 | 0.067 | 31 | 28 | #NUM! | 20.1 | 20.2 | 17 | 16 | #NUM! | #NUM! | 3 | 1.9 | 35.6 | -2 | 182.1181 | 75.05 | 75.84 | 896.2 | 28 | me¦ ms¦ ph¦ pr¦ pc¦ ss¦ sc
0.4833 | 0.068 | 31 | 28 | #NUM! | 20.1 | 20.2 | 17 | 16 | #NUM! | #NUM! | 2.9 | 1.9 | 35.6 | -2 | 182.1179 | 75.03 | 75.84 | 896 | 27 | me¦ ms¦ ph¦ pr¦ pc¦ ss¦ sc
0.48331 | 0.072 | 31 | 29 | #NUM! | 20.1 | 20.2 | 18 | 16 | #NUM! | #NUM! | 2.9 | 2 | 35.4 | -2 | 182.1168 | 74.97 | 75.85 | 896.2 | 27 | me¦ ms¦ ph¦ pr¦ pc¦ ss¦ sc
0.48332 | 0.077 | 33 | 30 | #NUM! | 20.1 | 20.2 | 18 | 16 | #NUM! | #NUM! | 3 | 2 | 35.1 | -2 | 182.1171 | 75.02 | 75.87 | 896.8 | 28 | me¦ ms¦ ph¦ pr¦ pc¦ ss¦ sc
0.48333 | 0.082 | 34 | 31 | #NUM! | 20.1 | 20.2 | 19 | 16 | #NUM! | #NUM! | 2.9 | 2.1 | 35.1 | -1 | 182.1171 | 75.01 | 75.81 | 895.4 | 29 | me¦ ms¦ ph¦ pr¦ pc¦ ss¦ sc
0.48334 | 0.09 | 37 | 34 | #NUM! | 20 | 20.2 | 20 | 17 | 200 | #NUM! | 2.9 | 2.1 | 35.6 | -1 | 182.115 | 75 | 75.85 | 896 | 28 | me¦ ms¦ ph¦ pr¦ pc¦ ss¦ sc
0.48336 | 0.096 | 38 | 35 | #NUM! | 20 | 20.2 | 20 | 17 | 200 | #NUM! | 3 | 2.2 | 36.5 | -1 | 182.1165 | 75.03 | 75.82 | 894.3 | 28 | me¦ ms¦ ph¦ pr¦ pc¦ ss¦ sc
0.48337 | 0.102 | 40 | 37 | #NUM! | 20 | 20.2 | 20 | 17 | 200 | #NUM! | 2.9 | 2.2 | 37.2 | -1 | 182.1155 | 75.09 | 75.88 | 895.8 | 28 | me¦ ms¦ ph¦ pr¦ pc¦ ss¦ sc
0.48338 | 0.108 | 41 | 38 | #NUM! | 20 | 20.2 | 20 | 17 | 200 | #NUM! | 3 | 2.3 | 37.2 | -1 | 182.1152 | 75.09 | 75.84 | 895.1 | 27 | me¦ ms¦ ph¦ pr¦ pc¦ ss¦ sc
0.48339 | 0.116 | 44 | 41 | #NUM! | 20 | 20.2 | 20 | 17 | 200 | #NUM! | 2.9 | 2.3 | 37.1 | -1 | 182.1143 | 75.01 | 75.85 | 895.7 | 27 | me¦ ms¦ ph¦ pr¦ pc¦ ss¦ sc
0.4834 | 0.128 | 46 | 44 | #NUM! | 19.9 | 20.1 | 21 | 17 | 190 | #NUM! | 2.9 | 2.4 | 37 | -1 | 182.1131 | 74.98 | 75.82 | 895.2 | 28 | me¦ ms¦ ph¦ pr¦ pc¦ ss¦ sc
0.48341 | 0.141 | 51 | 48 | #NUM! | 19.9 | 20.1 | 21 | 17 | 190 | #NUM! | 3 | 2.4 | 36.7 | -1 | 182.1119 | 75.05 | 75.82 | 894.7 | 28 | me¦ ms¦ ph¦ pr¦ pc¦ ss¦ sc
0.48343 | 0.153 | 53 | 51 | #NUM! | 19.9 | 20.1 | 21 | 17 | 190 | #NUM! | 3 | 2.5 | 36.4 | -1 | 182.1113 | 75.04 | 75.79 | 895.8 | 28 | me¦ ms¦ ph¦ pr¦ pc¦ ss¦ sc
0.48344 | 0.165 | 58 | 54 | #NUM! | 19.9 | 20.1 | 21 | 17 | 190 | #NUM! | 2.9 | 2.5 | 36.2 | -1 | 182.1126 | 75.05 | 75.77 | 896 | 27 | me¦ ms¦ ph¦ pr¦ pc¦ ss¦ sc
0.48345 | 0.181 | 61 | 58 | #NUM! | 19.8 | 20.1 | 21 | 17 | 175 | #NUM! | 2.9 | 2.6 | 36.5 | -1 | 182.1108 | 75.08 | 75.79 | 895 | 27 | me¦ ms¦ ph¦ pr¦ pc¦ ss¦ sc
0.48346 | 0.195 | 66 | 62 | #NUM! | 19.8 | 20.1 | 21 | 17 | 175 | #NUM! | 2.9 | 2.6 | 36.8 | -1 | 182.1118 | 75.09 | 75.76 | 895.6 | 27 | me¦ ms¦ ph¦ pr¦ pc¦ ss¦ sc
0.48347 | 0.211 | 68 | 66 | #NUM! | 19.7 | 20.1 | 21 | 17 | 161 | #NUM! | 2.9 | 2.7 | 36.5 | -1 | 182.1118 | 75.09 | 75.79 | 895.2 | 26 | me¦ ms¦ ph¦ pr¦ pc¦ ss¦ sc
0.4835 | 0.226 | 73 | 70 | #NUM! | 19.7 | 20.1 | 22 | 17 | 169 | #NUM! | 2.9 | 2.7 | 36.2 | -1 | 182.1096 | 75.08 | 75.79 | 894.5 | 27 | me¦ ms¦ ph¦ pr¦ pc¦ ss¦ sc
0.48351 | 0.236 | 74 | 72 | #NUM! | 19.7 | 20.1 | 22 | 18 | 169 | #NUM! | 2.9 | 2.8 | 36 | 0 | 182.1102 | 75.09 | 75.81 | 895 | 27 | me¦ ms¦ ph¦ pr¦ pc¦ ss¦ sc
0.48352 | 0.252 | 79 | 75 | #NUM! | 19.6 | 20.1 | 22 | 18 | 157 | #NUM! | 2.9 | 2.8 | 35.8 | 0 | 182.1091 | 75.08 | 75.76 | 894.8 | 27 | me¦ ms¦ ph¦ pr¦ pc¦ ss¦ sc
0.48353 | 0.267 | 81 | 78 | #NUM! | 19.6 | 20.1 | 23 | 18 | 164 | #NUM! | 2.9 | 2.9 | 35.8 | -1 | 182.1088 | 75.05 | 75.74 | 893.5 | 27 | me¦ ms¦ ph¦ pr¦ pc¦ ss¦ sc
0.48354 | 0.287 | 87 | 82 | #NUM! | 19.5 | 20.1 | 24 | 18 | 160 | #NUM! | 2.9 | 2.9 | 35.9 | 0 | 182.105 | 75.08 | 75.76 | 893.5 | 27 | me¦ ms¦ ph¦ pr¦ pc¦ ss¦ sc
0.48355 | 0.31 | 90 | 88 | #NUM! | 19.5 | 20.1 | 25 | 18 | 166 | #NUM! | 3 | 3 | 35.9 | -1 | 182.1049 | 75.13 | 75.77 | 893 | 27 | me¦ ms¦ ph¦ pr¦ pc¦ ss¦ sc
0.48356 | 0.331 | 97 | 93 | #NUM! | 19.5 | 20.1 | 26 | 18 | 173 | #NUM! | 3 | 3 | 35.8 | -1 | 182.1045 | 75.12 | 75.74 | 894 | 26 | me¦ ms¦ ph¦ pr¦ pc¦ ss¦ sc
0.48358 | 0.351 | 99 | 98 | 797 | 19.4 | 20 | 28 | 18 | 174 | 180 | 2.9 | 3.1 | 36 | -1 | 182.1037 | 75.16 | 75.71 | 893.4 | 25 | me¦ ms¦ ph¦ pr¦ pc¦ ss¦ sc
0.48359 | 0.381 | 108 | 107 | 865 | 19.4 | 20 | 30 | 18 | 187 | 180 | 2.9 | 3.1 | 36.7 | -1 | 182.1035 | 75.19 | 75.73 | 892.9 | 25 | me¦ ms¦ ph¦ pr¦ pc¦ ss¦ sc
0.4836 | 0.391 | 107 | 108 | 860 | 19.4 | 20 | 33 | 19 | 206 | 190 | 2.9 | 3.2 | 36.9 | -1 | 182.1038 | 75.16 | 75.74 | 893.9 | 25 | me¦ ms¦ ph¦ pr¦ pc¦ ss¦ sc
0.48361 | 0.412 | 113 | 114 | 906 | 19.4 | 20 | 35 | 19 | 218 | 190 | 2.9 | 3.2 | 37.4 | -1 | 182.1024 | 75.2 | 75.73 | 893.5 | 25 | me¦ ms¦ ph¦ pr¦ pc¦ ss¦ sc
0.48362 | 0.443 | 118 | 123 | 945 | 19.3 | 20 | 37 | 19 | 217 | 190 | 2.9 | 3.3 | 38.5 | -1 | 182.1029 | 75.2 | 75.72 | 894.3 | 25 | me¦ ms¦ ph¦ pr¦ pc¦ ss¦ sc
0.48363 | 0.462 | 123 | 128 | 985 | 19.3 | 20 | 38 | 19 | 223 | 190 | 2.9 | 3.3 | 39 | -2 | 182.1025 | 75.14 | 75.74 | 892.5 | 25 | me¦ ms¦ ph¦ pr¦ pc¦ ss¦ sc
0.48365 | 0.48 | 124 | 133 | 993 | 19.2 | 20 | 40 | 20 | 222 | 200 | 2.9 | 3.4 | 39.8 | -2 | 182.1021 | 75.14 | 75.73 | 893.6 | 26 | me¦ ms¦ ph¦ pr¦ pc¦ ss¦ sc
0.48366 | 0.502 | 129 | 140 | 1039 | 19.2 | 20 | 43 | 20 | 238 | 200 | 2.9 | 3.4 | 41.2 | -2 | 182.101 | 75.07 | 75.69 | 893.6 | 26 | me¦ ms¦ ph¦ pr¦ pc¦ ss¦ sc
0.48367 | 0.526 | 132 | 146 | 1058 | 19.1 | 20 | 46 | 20 | 242 | 200 | 2.9 | 3.5 | 42.7 | -2 | 182.1006 | 75.15 | 75.72 | 893.2 | 27 | me¦ ms¦ ph¦ pr¦ pc¦ ss¦ sc
0.48368 | 0.547 | 137 | 152 | 1000 | 19 | 19.9 | 50 | 21 | 250 | 190 | 2.9 | 3.5 | 43.1 | -2 | 182.1 | 75.12 | 75.67 | 892.8 | 26 | me¦ ms¦ ph¦ pr¦ pc¦ ss¦ sc
0.48369 | 0.569 | 139 | 160 | 1011 | 19 | 19.9 | 53 | 21 | 265 | 190 | 3 | 3.6 | 43.7 | -2 | 182.0988 | 75.1 | 75.68 | 893.1 | 26 | me¦ ms¦ ph¦ pr¦ pc¦ ss¦ sc
0.4837 | 0.592 | 144 | 166 | 1052 | 18.9 | 19.9 | 55 | 22 | 261 | 199 | 3 | 3.6 | 44.6 | -2 | 182.099 | 75.14 | 75.69 | 891.8 | 26 | me¦ ms¦ ph¦ pr¦ pc¦ ss¦ sc
0.48372 | 0.614 | 146 | 173 | 1062 | 18.9 | 19.9 | 56 | 22 | 266 | 199 | 2.9 | 3.7 | 45.6 | -2 | 182.0974 | 75.15 | 75.71 | 894 | 25 | me¦ ms¦ ph¦ pr¦ pc¦ ss¦ sc
0.48373 | 0.636 | 151 | 178 | 1100 | 18.8 | 19.9 | 57 | 23 | 259 | 209 | 2.9 | 3.7 | 46.1 | -2 | 182.0982 | 75.17 | 75.71 | 892.2 | 25 | me¦ ms¦ ph¦ pr¦ pc¦ ss¦ sc
0.48374 | 0.658 | 152 | 184 | 1108 | 18.8 | 19.9 | 60 | 23 | 272 | 209 | 2.9 | 3.8 | 46.9 | -2 | 182.096 | 75.11 | 75.67 | 893.1 | 25 | me¦ ms¦ ph¦ pr¦ pc¦ ss¦ sc
0.48375 | 0.683 | 158 | 193 | 1150 | 18.8 | 19.9 | 61 | 24 | 277 | 218 | 2.9 | 3.8 | 46.9 | -2 | 182.0957 | 75.07 | 75.65 | 891.8 | 26 | me¦ ms¦ ph¦ pr¦ pc¦ ss¦ sc
0.48376 | 0.704 | 158 | 199 | 1155 | 18.7 | 19.9 | 64 | 24 | 278 | 218 | 2.9 | 3.9 | 47.4 | -2 | 182.0951 | 75.18 | 75.67 | 891.5 | 26 | me¦ ms¦ ph¦ pr¦ pc¦ ss¦ sc
0.48377 | 0.729 | 164 | 206 | 1096 | 18.7 | 19.8 | 66 | 25 | 286 | 208 | 2.9 | 3.9 | 48.3 | -2 | 182.0938 | 75.19 | 75.68 | 892.1 | 25 | me¦ ms¦ ph¦ pr¦ pc¦ ss¦ sc
0.48378 | 0.758 | 166 | 213 | 1111 | 18.7 | 19.8 | 70 | 25 | 304 | 208 | 2.9 | 4 | 48.5 | -2 | 182.0903 | 75.1 | 75.63 | 892.3 | 25 | me¦ ms¦ ph¦ pr¦ pc¦ ss¦ sc
0.4838 | 0.789 | 173 | 222 | 1157 | 18.6 | 19.8 | 72 | 26 | 300 | 216 | 2.9 | 4 | 49 | -2 | 182.0879 | 75.06 | 75.64 | 890.9 | 26 | me¦ ms¦ ph¦ pr¦ pc¦ ss¦ sc
0.48381 | 0.825 | 181 | 233 | 1210 | 18.6 | 19.8 | 75 | 26 | 312 | 216 | 2.9 | 4 | 49 | -1 | 182.0869 | 75.08 | 75.67 | 890.9 | 27 | me¦ ms¦ ph¦ pr¦ pc¦ ss¦ sc
0.48382 | 0.86 | 184 | 243 | 1230 | 18.6 | 19.8 | 76 | 27 | 316 | 225 | 2.9 | 4.1 | 49.8 | -1 | 182.0846 | 75.05 | 75.63 | 891.7 | 27 | me¦ ms¦ ph¦ pr¦ pc¦ ss¦ sc
0.48383 | 0.895 | 192 | 253 | 1280 | 18.6 | 19.8 | 78 | 27 | 325 | 225 | 2.9 | 4.1 | 51.4 | -2 | 182.0837 | 75.12 | 75.66 | 890.7 | 27 | me¦ ms¦ ph¦ pr¦ pc¦ ss¦ sc
0.48384 | 0.936 | 196 | 265 | 1307 | 18.5 | 19.8 | 79 | 28 | 316 | 233 | 2.9 | 4.2 | 53.1 | -2 | 182.0807 | 75.03 | 75.62 | 890.7 | 26 | me¦ ms¦ ph¦ pr¦ pc¦ ss¦ sc
0.48385 | 0.979 | 205 | 278 | 1262 | 18.5 | 19.7 | 82 | 29 | 328 | 223 | 3 | 4.2 | 54.2 | -2 | 182.0789 | 74.99 | 75.56 | 890.4 | 28 | me¦ ms¦ ph¦ pr¦ pc¦ ss¦ sc
0.48387 | 1.021 | 208 | 291 | 1285 | 18.5 | 19.7 | 83 | 29 | 332 | 223 | 2.9 | 4.3 | 54.2 | -2 | 182.0783 | 75 | 75.59 | 890.6 | 28 | me¦ ms¦ ph¦ pr¦ pc¦ ss¦ sc
0.48388 | 1.063 | 217 | 303 | 1338 | 18.5 | 19.7 | 86 | 30 | 344 | 230 | 2.9 | 4.3 | 55.2 | -2 | 182.0762 | 75.03 | 75.62 | 890 | 28 | me¦ ms¦ ph¦ pr¦ pc¦ ss¦ sc
0.48389 | 1.106 | 221 | 316 | 1361 | 18.4 | 19.7 | 90 | 31 | 346 | 238 | 2.9 | 4.4 | 56.3 | -2 | 182.0761 | 75.04 | 75.58 | 889.7 | 27 | me¦ ms¦ ph¦ pr¦ pc¦ ss¦ sc
0.4839 | 1.149 | 229 | 328 | 1414 | 18.4 | 19.7 | 92 | 31 | 353 | 238 | 2.9 | 4.4 | 56.4 | -2 | 182.073 | 75.03 | 75.58 | 890 | 27 | me¦ ms¦ ph¦ pr¦ pc¦ ss¦ sc
0.48391 | 1.192 | 233 | 342 | 1434 | 18.4 | 19.7 | 95 | 32 | 365 | 246 | 2.9 | 4.5 | 55.7 | -2 | 182.0724 | 75.03 | 75.57 | 890.2 | 27 | me¦ ms¦ ph¦ pr¦ pc¦ ss¦ sc
0.48392 | 1.238 | 242 | 355 | 1489 | 18.3 | 19.7 | 99 | 33 | 366 | 253 | 2.9 | 4.5 | 55.6 | -2 | 182.0697 | 75.04 | 75.59 | 889.6 | 26 | me¦ ms¦ ph¦ pr¦ pc¦ ss¦ sc
0.48394 | 1.29 | 246 | 371 | 1410 | 18.3 | 19.6 | 104 | 33 | 385 | 235 | 2.9 | 4.6 | 56 | -2 | 182.0653 | 74.93 | 75.55 | 889.8 | 27 | me¦ ms¦ ph¦ pr¦ pc¦ ss¦ sc
0.48395 | 1.349 | 258 | 388 | 1474 | 18.2 | 19.6 | 109 | 34 | 389 | 242 | 2.9 | 4.6 | 55.5 | -2 | 182.0591 | 74.91 | 75.61 | 889.3 | 28 | me¦ ms¦ ph¦ pr¦ pc¦ ss¦ sc
0.48396 | 1.411 | 264 | 406 | 1509 | 18.2 | 19.6 | 115 | 35 | 410 | 250 | 3 | 4.7 | 55.3 | -2 | 182.0573 | 74.95 | 75.55 | 889.8 | 29 | me¦ ms¦ ph¦ pr¦ pc¦ ss¦ sc
0.48397 | 1.47 | 275 | 423 | 1572 | 18.1 | 19.6 | 120 | 36 | 413 | 257 | 2.9 | 4.7 | 56.8 | -2 | 182.0573 | 75.03 | 75.55 | 889 | 29 | me¦ ms¦ ph¦ pr¦ pc¦ ss¦ sc
0.48398 | 1.526 | 279 | 439 | 1598 | 18.1 | 19.6 | 126 | 37 | 434 | 264 | 2.9 | 4.8 | 58.9 | -2 | 182.0568 | 75.06 | 75.55 | 889.3 | 27 | me¦ ms¦ ph¦ pr¦ pc¦ ss¦ sc
0.48399 | 1.587 | 290 | 458 | 1662 | 18 | 19.6 | 131 | 38 | 436 | 271 | 2.9 | 4.8 | 60 | -2 | 182.0529 | 75.01 | 75.55 | 888.4 | 27 | me¦ ms¦ ph¦ pr¦ pc¦ ss¦ sc
0.484 | 1.649 | 296 | 475 | 1579 | 18 | 19.5 | 135 | 39 | 450 | 260 | 3 | 4.9 | 59.9 | -3 | 182.0493 | 75.02 | 75.56 | 889.3 | 27 | me¦ ms¦ ph¦ pr¦ pc¦ ss¦ sc
0.48402 | 1.71 | 307 | 492 | 1637 | 17.9 | 19.5 | 141 | 40 | 454 | 266 | 2.9 | 4.9 | 60.9 | -3 | 182.0489 | 75.06 | 75.51 | 888.7 | 27 | me¦ ms¦ ph¦ pr¦ pc¦ ss¦ sc
0.48403 | 1.773 | 312 | 509 | 1664 | 17.8 | 19.5 | 146 | 41 | 456 | 273 | 2.9 | 5 | 61.1 | -3 | 182.0452 | 75.08 | 75.56 | 887.8 | 26 | me¦ ms¦ ph¦ pr¦ pc¦ ss¦ sc
0.48404 | 1.835 | 322 | 526 | 1722 | 17.8 | 19.5 | 152 | 42 | 475 | 280 | 2.9 | 5 | 62.4 | -3 | 182.044 | 75.1 | 75.55 | 887.5 | 26 | me¦ ms¦ ph¦ pr¦ pc¦ ss¦ sc
0.48405 | 1.903 | 328 | 544 | 1751 | 17.8 | 19.5 | 161 | 43 | 503 | 286 | 2.9 | 5.1 | 64.1 | -3 | 182.0408 | 75.01 | 75.5 | 888.1 | 26 | me¦ ms¦ ph¦ pr¦ pc¦ ss¦ sc
0.48406 | 1.966 | 339 | 562 | 1809 | 17.7 | 19.5 | 170 | 44 | 515 | 293 | 2.9 | 5.1 | 67.5 | -3 | 182.0406 | 75.02 | 75.53 | 887.5 | 27 | me¦ ms¦ ph¦ pr¦ pc¦ ss¦ sc
0.48407 | 2.035 | 344 | 581 | 1721 | 17.6 | 19.4 | 177 | 45 | 520 | 281 | 2.9 | 5.2 | 68.8 | -3 | 182.0356 | 75.01 | 75.54 | 888 | 27 | me¦ ms¦ ph¦ pr¦ pc¦ ss¦ sc
0.48409 | 2.106 | 356 | 600 | 1781 | 17.6 | 19.4 | 185 | 47 | 544 | 293 | 2.9 | 5.2 | 70.3 | -3 | 182.0325 | 75.02 | 75.47 | 887.6 | 28 | me¦ ms¦ ph¦ pr¦ pc¦ ss¦ sc
0.4841 | 2.178 | 361 | 618 | 1808 | 17.6 | 19.4 | 193 | 48 | 567 | 299 | 2.9 | 5.3 | 71.6 | -3 | 182.0286 | 74.99 | 75.53 | 887.7 | 27 | me¦ ms¦ ph¦ pr¦ pc¦ ss¦ sc
0.48411 | 2.25 | 373 | 636 | 1867 | 17.6 | 19.4 | 203 | 49 | 597 | 306 | 2.9 | 5.3 | 72.8 | -3 | 182.0266 | 75.01 | 75.49 | 886.7 | 27 | me¦ ms¦ ph¦ pr¦ pc¦ ss¦ sc
0.48412 | 2.333 | 380 | 658 | 1900 | 17.6 | 19.4 | 212 | 51 | 623 | 318 | 2.9 | 5.4 | 73.1 | -3 | 182.0204 | 74.99 | 75.49 | 886.4 | 27 | me¦ ms¦ ph¦ pr¦ pc¦ ss¦ sc
0.48413 | 2.412 | 393 | 679 | 1965 | 17.6 | 19.4 | 220 | 52 | 647 | 324 | 2.9 | 5.4 | 74 | -3 | 182.0214 | 74.98 | 75.47 | 886.7 | 28 | me¦ ms¦ ph¦ pr¦ pc¦ ss¦ sc
0.48414 | 2.485 | 397 | 696 | 1871 | 17.5 | 19.3 | 230 | 54 | 657 | 317 | 2.9 | 5.5 | 74.7 | -3 | 182.0205 | 74.96 | 75.44 | 885.8 | 28 | me¦ ms¦ ph¦ pr¦ pc¦ ss¦ sc
0.48416 | 2.555 | 408 | 713 | 1923 | 17.5 | 19.3 | 239 | 56 | 682 | 329 | 2.9 | 5.5 | 75.2 | -3 | 182.0206 | 75.03 | 75.45 | 886.3 | 27 | me¦ ms¦ ph¦ pr¦ pc¦ ss¦ sc
0.48417 | 2.622 | 419 | 728 | 1974 | 17.5 | 19.3 | 248 | 57 | 708 | 335 | 2.9 | 5.5 | 75.8 | -3 | 182.0198 | 75.06 | 75.47 | 885.8 | 27 | me¦ ms¦ ph¦ pr¦ pc¦ ss¦ sc
0.48418 | 2.688 | 422 | 744 | 1987 | 17.5 | 19.3 | 258 | 59 | 737 | 347 | 2.9 | 5.6 | 77.6 | -3 | 182.0182 | 75.02 | 75.45 | 885 | 27 | me¦ ms¦ ph¦ pr¦ pc¦ ss¦ sc
0.48419 | 2.753 | 432 | 760 | 2035 | 17.5 | 19.3 | 267 | 61 | 762 | 358 | 2.9 | 5.6 | 79.3 | -3 | 182.0164 | 75.08 | 75.47 | 885 | 26 | me¦ ms¦ ph¦ pr¦ pc¦ ss¦ sc
0.4842 | 2.817 | 434 | 775 | 2046 | 17.5 | 19.3 | 276 | 63 | 788 | 370 | 2.9 | 5.7 | 79.6 | -3 | 182.0158 | 75.05 | 75.43 | 884.6 | 26 | me¦ ms¦ ph¦ pr¦ pc¦ ss¦ sc
0.48421 | 2.88 | 444 | 789 | 2092 | 17.5 | 19.3 | 286 | 64 | 817 | 376 | 2.9 | 5.7 | 80.8 | -3 | 182.0129 | 74.99 | 75.45 | 883.9 | 26 | me¦ ms¦ ph¦ pr¦ pc¦ ss¦ sc
0.48422 | 2.944 | 446 | 803 | 1985 | 17.5 | 19.2 | 296 | 66 | 845 | 366 | 2.9 | 5.8 | 82.3 | -3 | 182.0092 | 74.94 | 75.44 | 883.8 | 26 | me¦ ms¦ ph¦ pr¦ pc¦ ss¦ sc
0.48424 | 3.01 | 456 | 816 | 2029 | 17.5 | 19.2 | 307 | 68 | 877 | 377 | 2.9 | 5.8 | 83.2 | -3 | 182.008 | 74.95 | 75.44 | 882.9 | 28 | me¦ ms¦ ph¦ pr¦ pc¦ ss¦ sc
0.48425 | 3.074 | 458 | 829 | 2037 | 17.5 | 19.2 | 316 | 70 | 902 | 388 | 2.9 | 5.9 | 84 | -3 | 182.0076 | 74.97 | 75.45 | 883 | 28 | me¦ ms¦ ph¦ pr¦ pc¦ ss¦ sc
0.48426 | 3.133 | 467 | 841 | 2076 | 17.5 | 19.2 | 327 | 72 | 934 | 399 | 2.9 | 5.9 | 84.6 | -3 | 182.0085 | 74.98 | 75.44 | 882.6 | 28 | me¦ ms¦ ph¦ pr¦ pc¦ ss¦ sc
0.48427 | 3.189 | 467 | 849 | 2078 | 17.5 | 19.2 | 336 | 75 | 960 | 416 | 2.9 | 6 | 84.7 | -4 | 182.0072 | 74.93 | 75.37 | 882.7 | 28 | me¦ ms¦ ph¦ pr¦ pc¦ ss¦ sc
0.48428 | 3.245 | 475 | 863 | 2115 | 17.5 | 19.2 | 345 | 77 | 985 | 427 | 2.9 | 6 | 84.8 | -3 | 182.0051 | 74.97 | 75.39 | 881.7 | 28 | me¦ ms¦ ph¦ pr¦ pc¦ ss¦ sc
0.48429 | 3.303 | 476 | 874 | 2117 | 17.5 | 19.2 | 356 | 79 | 1017 | 438 | 2.9 | 6.1 | 85.4 | -3 | 182.0043 | 74.96 | 75.4 | 881.4 | 28 | me¦ ms¦ ph¦ pr¦ pc¦ ss¦ sc
0.48431 | 3.355 | 484 | 881 | 2037 | 17.5 | 19.1 | 364 | 81 | 1040 | 426 | 2.9 | 6.1 | 85.2 | -3 | 182.0046 | 74.99 | 75.35 | 881.3 | 28 | me¦ ms¦ ph¦ pr¦ pc¦ ss¦ sc
0.48432 | 3.407 | 483 | 891 | 2036 | 17.5 | 19.1 | 373 | 84 | 1065 | 442 | 2.9 | 6.2 | 85.6 | -3 | 182.0038 | 75.04 | 75.35 | 881.3 | 27 | me¦ ms¦ ph¦ pr¦ pc¦ ss¦ sc
0.48433 | 3.458 | 490 | 901 | 2066 | 17.5 | 19.1 | 382 | 86 | 1091 | 452 | 2.9 | 6.2 | 85.7 | -3 | 182.0035 | 75.05 | 75.36 | 880.5 | 26 | me¦ ms¦ ph¦ pr¦ pc¦ ss¦ sc
0.48434 | 3.506 | 489 | 908 | 2062 | 17.5 | 19.1 | 390 | 88 | 1114 | 463 | 2.9 | 6.3 | 86.5 | -3 | 182.0038 | 75.07 | 75.37 | 880.8 | 26 | me¦ ms¦ ph¦ pr¦ pc¦ ss¦ sc
0.48435 | 3.571 | 498 | 921 | 2100 | 17.5 | 19.1 | 399 | 91 | 1140 | 478 | 2.9 | 6.3 | 87.1 | -3 | 182.0023 | 75.07 | 75.39 | 880.5 | 25 | me¦ ms¦ ph¦ pr¦ pc¦ ss¦ sc
0.48436 | 3.594 | 494 | 921 | 2080 | 17.4 | 19.1 | 405 | 93 | 1124 | 489 | 2.9 | 6.4 | 87.6 | -3 | 182.0028 | 75.1 | 75.38 | 880.3 | 26 | me¦ ms¦ ph¦ pr¦ pc¦ ss¦ sc
0.48438 | 3.638 | 500 | 928 | 2106 | 17.4 | 19.1 | 411 | 95 | 1141 | 500 | 2.9 | 6.4 | 88.7 | -3 | 182.0022 | 75.12 | 75.4 | 879.5 | 25 | me¦ ms¦ ph¦ pr¦ pc¦ ss¦ sc
0.48439 | 3.696 | 500 | 939 | 2106 | 17.4 | 19.1 | 414 | 98 | 1149 | 515 | 2.9 | 6.5 | 89.6 | -3 | 182.0011 | 75.11 | 75.37 | 879.8 | 25 | me¦ ms¦ ph¦ pr¦ pc¦ ss¦ sc
0.4844 | 3.734 | 505 | 945 | 2022 | 17.3 | 19 | 414 | 100 | 1118 | 500 | 2.9 | 6.5 | 90.2 | -3 | 182.0011 | 75.11 | 75.39 | 879.4 | 25 | me¦ ms¦ ph¦ pr¦ pc¦ ss¦ sc
0.48441 | 3.771 | 502 | 949 | 2011 | 17.3 | 19 | 412 | 102 | 1113 | 510 | 2.9 | 6.6 | 90.4 | -3 | 182.0009 | 75.19 | 75.37 | 878.1 | 25 | me¦ ms¦ ph¦ pr¦ pc¦ ss¦ sc
0.48442 | 3.812 | 508 | 955 | 2033 | 17.2 | 19 | 409 | 105 | 1076 | 525 | 2.9 | 6.6 | 90.9 | -3 | 181.998 | 75.14 | 75.32 | 878 | 25 | me¦ ms¦ ph¦ pr¦ pc¦ ss¦ sc
0.48443 | 3.852 | 505 | 959 | 2023 | 17.2 | 19 | 402 | 107 | 1057 | 535 | 2.9 | 6.7 | 91.8 | -3 | 181.9975 | 75.21 | 75.35 | 877.3 | 24 | me¦ ms¦ ph¦ pr¦ pc¦ ss¦ sc
0.48444 | 3.892 | 511 | 965 | 2044 | 17.1 | 19 | 395 | 109 | 1012 | 545 | 2.9 | 6.7 | 92.7 | -3 | 181.9938 | 75.21 | 75.38 | 877.4 | 24 | me¦ ms¦ ph¦ pr¦ pc¦ ss¦ sc
0.48446 | 3.943 | 510 | 973 | 2041 | 17.1 | 19 | 389 | 111 | 997 | 555 | 2.9 | 6.8 | 94.2 | -3 | 181.9898 | 75.19 | 75.35 | 876.7 | 23 | me¦ ms¦ ph¦ pr¦ pc¦ ss¦ sc
0.48447 | 3.992 | 516 | 979 | 2066 | 17 | 19 | 381 | 113 | 952 | 565 | 2.9 | 6.8 | 95.4 | -3 | 181.9894 | 75.13 | 75.3 | 876.1 | 24 | me¦ ms¦ ph¦ pr¦ pc¦ ss¦ sc
0.48448 | 4.033 | 514 | 982 | 1959 | 17 | 18.9 | 375 | 115 | 937 | 547 | 2.9 | 6.9 | 95.8 | -3 | 181.9902 | 75.2 | 75.33 | 876 | 24 | me¦ ms¦ ph¦ pr¦ pc¦ ss¦ sc
0.48449 | 4.076 | 519 | 984 | 1980 | 16.9 | 18.9 | 370 | 116 | 902 | 552 | 2.9 | 6.9 | 96.5 | -3 | 181.9885 | 75.22 | 75.33 | 876.1 | 23 | me¦ ms¦ ph¦ pr¦ pc¦ ss¦ sc
0.4845 | 4.119 | 525 | 987 | 2001 | 16.9 | 18.9 | 365 | 118 | 890 | 561 | 2.9 | 6.9 | 97.3 | -3 | 181.9886 | 75.17 | 75.32 | 874.9 | 23 | me¦ ms¦ ph¦ pr¦ pc¦ ss¦ sc
0.48451 | 4.159 | 522 | 988 | 1991 | 16.8 | 18.9 | 361 | 120 | 859 | 571 | 2.9 | 7 | 97.6 | -3 | 181.9878 | 75.2 | 75.33 | 875.5 | 23 | me¦ ms¦ ph¦ pr¦ pc¦ ss¦ sc
0.48453 | 4.197 | 527 | 987 | 2009 | 16.8 | 18.9 | 356 | 121 | 847 | 576 | 2.9 | 7 | 98 | -3 | 181.9879 | 75.16 | 75.29 | 874.1 | 23 | me¦ ms¦ ph¦ pr¦ pc¦ ss¦ sc
0.48454 | 4.233 | 524 | 985 | 1998 | 16.7 | 18.9 | 351 | 123 | 816 | 585 | 2.9 | 7.1 | 97.6 | -3 | 181.9878 | 75.19 | 75.32 | 874.1 | 23 | me¦ ms¦ ph¦ pr¦ pc¦ ss¦ sc
0.48455 | 4.272 | 529 | 985 | 2017 | 16.7 | 18.9 | 345 | 124 | 802 | 590 | 2.9 | 7.1 | 97.6 | -3 | 181.9844 | 75.13 | 75.28 | 873.8 | 23 | me¦ ms¦ ph¦ pr¦ pc¦ ss¦ sc
0.48456 | 4.313 | 527 | 985 | 1916 | 16.7 | 18.8 | 341 | 126 | 793 | 572 | 2.9 | 7.2 | 98 | -3 | 181.9841 | 75.15 | 75.32 | 873.3 | 24 | me¦ ms¦ ph¦ pr¦ pc¦ ss¦ sc
0.48457 | 4.352 | 531 | 983 | 1934 | 16.6 | 18.8 | 337 | 127 | 765 | 577 | 2.9 | 7.2 | 98.2 | -3 | 181.9832 | 75.19 | 75.29 | 872.9 | 24 | me¦ ms¦ ph¦ pr¦ pc¦ ss¦ sc
0.48458 | 4.403 | 530 | 986 | 1930 | 16.6 | 18.8 | 332 | 129 | 754 | 586 | 2.9 | 7.3 | 98.7 | -3 | 181.9757 | 75.05 | 75.29 | 872.4 | 24 | me¦ ms¦ ph¦ pr¦ pc¦ ss¦ sc
0.48459 | 4.45 | 536 | 987 | 1950 | 16.5 | 18.8 | 328 | 130 | 728 | 590 | 2.9 | 7.3 | 99 | -3 | 181.9769 | 75.11 | 75.31 | 872 | 25 | me¦ ms¦ ph¦ pr¦ pc¦ ss¦ sc
0.48461 | 4.494 | 534 | 986 | 1943 | 16.5 | 18.8 | 323 | 131 | 717 | 595 | 2.9 | 7.4 | 99 | -3 | 181.9756 | 75.08 | 75.27 | 871.8 | 25 | me¦ ms¦ ph¦ pr¦ pc¦ ss¦ sc
0.48462 | 4.54 | 539 | 985 | 1963 | 16.4 | 18.8 | 318 | 132 | 691 | 600 | 2.9 | 7.4 | 98.3 | -3 | 181.9752 | 75.04 | 75.26 | 870.9 | 25 | me¦ ms¦ ph¦ pr¦ pc¦ ss¦ sc
0.48463 | 4.588 | 538 | 981 | 1957 | 16.4 | 18.8 | 315 | 134 | 684 | 609 | 2.9 | 7.5 | 98.6 | -3 | 181.9743 | 75.09 | 75.25 | 870.9 | 26 | me¦ ms¦ ph¦ pr¦ pc¦ ss¦ sc
0.48464 | 4.636 | 543 | 977 | 1892 | 16.3 | 18.7 | 313 | 135 | 665 | 586 | 2.9 | 7.5 | 99 | -3 | 181.9709 | 75.04 | 75.23 | 870.3 | 26 | me¦ ms¦ ph¦ pr¦ pc¦ ss¦ sc
0.48465 | 4.685 | 542 | 975 | 1886 | 16.3 | 18.7 | 312 | 136 | 663 | 591 | 2.9 | 7.6 | 99.3 | -3 | 181.9683 | 75.08 | 75.27 | 869.4 | 26 | me¦ ms¦ ph¦ pr¦ pc¦ ss¦ sc
0.48466 | 4.733 | 548 | 972 | 1906 | 16.3 | 18.7 | 312 | 137 | 663 | 595 | 2.9 | 7.6 | 99.5 | -3 | 181.9677 | 75.04 | 75.23 | 869.5 | 26 | me¦ ms¦ ph¦ pr¦ pc¦ ss¦ sc
0.48468 | 4.779 | 546 | 968 | 1899 | 16.3 | 18.7 | 312 | 138 | 663 | 599 | 2.9 | 7.7 | 100.1 | -3 | 181.9665 | 75.06 | 75.26 | 868.8 | 26 | me¦ ms¦ ph¦ pr¦ pc¦ ss¦ sc
0.48469 | 4.827 | 551 | 963 | 1918 | 16.3 | 18.7 | 312 | 139 | 663 | 604 | 2.9 | 7.7 | 101.1 | -3 | 181.9666 | 75.08 | 75.21 | 867.2 | 26 | me¦ ms¦ ph¦ pr¦ pc¦ ss¦ sc
0.4847 | 4.879 | 550 | 961 | 1914 | 16.2 | 18.7 | 312 | 140 | 650 | 608 | 2.9 | 7.8 | 101.2 | -3 | 181.9642 | 75.07 | 75.19 | 867.1 | 25 | me¦ ms¦ ph¦ pr¦ pc¦ ss¦ sc
0.48471 | 4.925 | 555 | 956 | 1852 | 16.2 | 18.6 | 312 | 141 | 650 | 587 | 2.9 | 7.8 | 100.9 | -3 | 181.963 | 75.12 | 75.22 | 866.8 | 25 | me¦ ms¦ ph¦ pr¦ pc¦ ss¦ sc
0.48472 | 4.979 | 554 | 954 | 1848 | 16.2 | 18.6 | 313 | 142 | 652 | 591 | 2.9 | 7.9 | 101.3 | -3 | 181.959 | 75.05 | 75.15 | 865.8 | 25 | me¦ ms¦ ph¦ pr¦ pc¦ ss¦ sc
0.48473 | 5.028 | 560 | 948 | 1866 | 16.1 | 18.6 | 313 | 143 | 638 | 595 | 2.9 | 7.9 | 102.1 | -3 | 181.9602 | 75.11 | 75.23 | 865.9 | 25 | me¦ ms¦ ph¦ pr¦ pc¦ ss¦ sc
0.48475 | 5.081 | 558 | 945 | 1863 | 16.1 | 18.6 | 313 | 144 | 638 | 600 | 2.9 | 8 | 103.2 | -3 | 181.9571 | 75.05 | 75.17 | 865.7 | 24 | me¦ ms¦ ph¦ pr¦ pc¦ ss¦ sc
0.48476 | 5.129 | 564 | 938 | 1880 | 16 | 18.6 | 313 | 145 | 626 | 604 | 2.9 | 8 | 104.4 | -3 | 181.9587 | 75.06 | 75.18 | 864.2 | 25 | me¦ ms¦ ph¦ pr¦ pc¦ ss¦ sc
0.48477 | 5.181 | 562 | 933 | 1876 | 16 | 18.6 | 313 | 146 | 626 | 608 | 2.9 | 8.1 | 104.3 | -3 | 181.9538 | 75.07 | 75.18 | 864.5 | 25 | me¦ ms¦ ph¦ pr¦ pc¦ ss¦ sc
0.48478 | 5.225 | 567 | 924 | 1892 | 15.9 | 18.6 | 313 | 147 | 613 | 612 | 2.9 | 8.1 | 104.8 | -3 | 181.9551 | 75.09 | 75.22 | 863.5 | 25 | me¦ ms¦ ph¦ pr¦ pc¦ ss¦ sc
0.48479 | 5.272 | 565 | 917 | 1810 | 15.8 | 18.5 | 314 | 148 | 603 | 592 | 2.9 | 8.2 | 107.1 | -3 | 181.9534 | 75.09 | 75.2 | 862.4 | 25 | me¦ ms¦ ph¦ pr¦ pc¦ ss¦ sc
0.4848 | 5.317 | 570 | 905 | 1825 | 15.8 | 18.5 | 314 | 149 | 603 | 596 | 2.9 | 8.2 | 108.4 | -3 | 181.9529 | 75.12 | 75.2 | 862.4 | 25 | me¦ ms¦ ph¦ pr¦ pc¦ ss¦ sc
0.48481 | 5.359 | 568 | 894 | 1818 | 15.7 | 18.5 | 315 | 150 | 594 | 600 | 2.9 | 8.3 | 108.5 | -3 | 181.9531 | 75.12 | 75.2 | 861.4 | 25 | me¦ ms¦ ph¦ pr¦ pc¦ ss¦ sc
0.48483 | 5.409 | 573 | 887 | 1835 | 15.7 | 18.5 | 315 | 151 | 594 | 604 | 2.9 | 8.3 | 108.1 | -3 | 181.9478 | 75.07 | 75.2 | 860.2 | 25 | me¦ ms¦ ph¦ pr¦ pc¦ ss¦ sc
0.48484 | 5.461 | 578 | 881 | 1852 | 15.6 | 18.5 | 315 | 152 | 583 | 608 | 2.9 | 8.3 | 108 | -3 | 181.9459 | 75.1 | 75.17 | 858.9 | 25 | me¦ ms¦ ph¦ pr¦ pc¦ ss¦ sc
0.48485 | 5.512 | 577 | 876 | 1847 | 15.5 | 18.5 | 316 | 153 | 574 | 612 | 2.9 | 8.4 | 108.5 | -3 | 181.946 | 75.12 | 75.18 | 859.3 | 24 | me¦ ms¦ ph¦ pr¦ pc¦ ss¦ sc
0.48486 | 5.56 | 575 | 871 | 1771 | 15.5 | 18.4 | 318 | 154 | 578 | 592 | 2.9 | 8.5 | 109.8 | -3 | 181.944 | 75.15 | 75.17 | 858 | 24 | me¦ ms¦ ph¦ pr¦ pc¦ ss¦ sc
0.48487 | 5.606 | 580 | 865 | 1785 | 15.5 | 18.4 | 319 | 155 | 580 | 596 | 2.9 | 8.5 | 110.3 | -3 | 181.9423 | 75.17 | 75.17 | 858 | 23 | me¦ ms¦ ph¦ pr¦ pc¦ ss¦ sc
0.48488 | 5.652 | 578 | 860 | 1779 | 15.4 | 18.4 | 322 | 156 | 575 | 599 | 2.9 | 8.6 | 111.1 | -3 | 181.9441 | 75.14 | 75.13 | 857.4 | 23 | me¦ ms¦ ph¦ pr¦ pc¦ ss¦ sc
0.4849 | 5.695 | 582 | 854 | 1793 | 15.4 | 18.4 | 324 | 157 | 578 | 603 | 2.9 | 8.6 | 111.7 | -3 | 181.9434 | 75.14 | 75.13 | 856.6 | 23 | me¦ ms¦ ph¦ pr¦ pc¦ ss¦ sc
0.48491 | 5.739 | 580 | 848 | 1786 | 15.4 | 18.4 | 327 | 158 | 583 | 607 | 2.9 | 8.7 | 112.3 | -3 | 181.9424 | 75.08 | 75.15 | 856.1 | 23 | me¦ ms¦ ph¦ pr¦ pc¦ ss¦ sc
0.48492 | 5.787 | 585 | 842 | 1801 | 15.4 | 18.4 | 331 | 159 | 591 | 611 | 2.9 | 8.7 | 112.8 | -3 | 181.9409 | 75.08 | 75.08 | 855 | 24 | me¦ ms¦ ph¦ pr¦ pc¦ ss¦ sc
0.48493 | 5.831 | 583 | 836 | 1727 | 15.3 | 18.3 | 334 | 160 | 585 | 592 | 2.9 | 8.8 | 113.3 | -3 | 181.9398 | 75.11 | 75.11 | 855 | 24 | me¦ ms¦ ph¦ pr¦ pc¦ ss¦ sc
0.48494 | 5.876 | 587 | 832 | 1741 | 15.3 | 18.3 | 338 | 161 | 592 | 596 | 2.9 | 8.8 | 113.3 | -3 | 181.9382 | 75.14 | 75.08 | 854.7 | 24 | me¦ ms¦ ph¦ pr¦ pc¦ ss¦ sc
0.48495 | 5.92 | 585 | 828 | 1734 | 15.3 | 18.3 | 344 | 162 | 603 | 600 | 2.9 | 8.9 | 112.9 | -3 | 181.9377 | 75.1 | 75.12 | 853.9 | 24 | me¦ ms¦ ph¦ pr¦ pc¦ ss¦ sc
0.48497 | 5.963 | 589 | 824 | 1746 | 15.3 | 18.3 | 349 | 163 | 612 | 603 | 2.9 | 8.9 | 113.8 | -3 | 181.9364 | 75.02 | 75.05 | 853.5 | 24 | me¦ ms¦ ph¦ pr¦ pc¦ ss¦ sc
0.48498 | 6.007 | 587 | 820 | 1740 | 15.3 | 18.3 | 352 | 164 | 617 | 607 | 2.9 | 9 | 114.1 | -3 | 181.9354 | 75.09 | 75.05 | 851.9 | 25 | me¦ ms¦ ph¦ pr¦ pc¦ ss¦ sc
0.485 | 6.05 | 591 | 817 | 1752 | 15.3 | 18.3 | 356 | 165 | 624 | 611 | 2.9 | 9 | 115.2 | -3 | 181.9339 | 75.03 | 75.07 | 853 | 25 | me¦ ms¦ ph¦ pr¦ pc¦ ss¦ sc
0.48501 | 6.1 | 589 | 817 | 1685 | 15.2 | 18.2 | 360 | 166 | 620 | 592 | 2.9 | 9.1 | 116.6 | -3 | 181.9292 | 75.03 | 75.09 | 853 | 25 | me¦ ms¦ ph¦ pr¦ pc¦ ss¦ sc
0.48502 | 6.147 | 594 | 815 | 1698 | 15.2 | 18.2 | 363 | 167 | 625 | 596 | 2.9 | 9.1 | 116.4 | -3 | 181.9281 | 75.01 | 75.06 | 851.5 | 25 | me¦ ms¦ ph¦ pr¦ pc¦ ss¦ sc
0.48503 | 6.196 | 592 | 816 | 1693 | 15.1 | 18.2 | 367 | 168 | 622 | 599 | 2.9 | 9.2 | 115.8 | -3 | 181.9263 | 74.94 | 75.03 | 851.8 | 26 | me¦ ms¦ ph¦ pr¦ pc¦ ss¦ sc
0.48505 | 6.249 | 597 | 812 | 1707 | 15.1 | 18.2 | 370 | 169 | 627 | 603 | 2.9 | 9.2 | 116.7 | -3 | 181.9249 | 74.97 | 75.06 | 851.2 | 27 | me¦ ms¦ ph¦ pr¦ pc¦ ss¦ sc
0.48506 | 6.302 | 596 | 821 | 1703 | 15.1 | 18.2 | 373 | 170 | 632 | 607 | 2.9 | 9.3 | 117.5 | -3 | 181.9231 | 74.99 | 75.06 | 850.4 | 26 | me¦ ms¦ ph¦ pr¦ pc¦ ss¦ sc
0.48507 | 6.355 | 601 | 824 | 1718 | 15 | 18.2 | 378 | 171 | 630 | 610 | 2.9 | 9.3 | 118 | -3 | 181.9203 | 75 | 75.03 | 850.5 | 26 | me¦ ms¦ ph¦ pr¦ pc¦ ss¦ sc
0.48508 | 6.404 | 599 | 821 | 1653 | 15 | 18.1 | 382 | 172 | 636 | 593 | 2.9 | 9.4 | 118.9 | -4 | 181.9214 | 74.99 | 75.02 | 849.3 | 26 | me¦ ms¦ ph¦ pr¦ pc¦ ss¦ sc
0.48509 | 6.457 | 604 | 826 | 1667 | 15 | 18.1 | 387 | 173 | 645 | 596 | 2.9 | 9.4 | 118.8 | -3 | 181.9184 | 74.99 | 75.04 | 849.9 | 26 | me¦ ms¦ ph¦ pr¦ pc¦ ss¦ sc
0.4851 | 6.507 | 602 | 830 | 1662 | 14.9 | 18.1 | 391 | 175 | 640 | 603 | 2.9 | 9.5 | 119.1 | -3 | 181.9187 | 74.99 | 75.07 | 848.8 | 26 | me¦ ms¦ ph¦ pr¦ pc¦ ss¦ sc
0.48512 | 6.558 | 607 | 833 | 1675 | 14.9 | 18.1 | 394 | 176 | 645 | 606 | 2.9 | 9.5 | 119.8 | -3 | 181.9172 | 75 | 75.08 | 848.4 | 26 | me¦ ms¦ ph¦ pr¦ pc¦ ss¦ sc
0.48513 | 6.606 | 605 | 835 | 1670 | 14.8 | 18.1 | 396 | 177 | 638 | 610 | 2.9 | 9.6 | 120.4 | -3 | 181.9164 | 74.96 | 75.05 | 847.5 | 26 | me¦ ms¦ ph¦ pr¦ pc¦ ss¦ sc
0.48514 | 6.658 | 610 | 839 | 1683 | 14.8 | 18.1 | 399 | 178 | 643 | 613 | 2.9 | 9.6 | 120.3 | -3 | 181.9117 | 74.92 | 75 | 847.4 | 27 | me¦ ms¦ ph¦ pr¦ pc¦ ss¦ sc
0.48515 | 6.712 | 608 | 840 | 1623 | 14.7 | 18 | 402 | 179 | 638 | 596 | 2.9 | 9.7 | 119.8 | -3 | 181.9114 | 74.91 | 74.96 | 846.2 | 27 | me¦ ms¦ ph¦ pr¦ pc¦ ss¦ sc
0.48516 | 6.766 | 613 | 841 | 1636 | 14.7 | 18 | 407 | 180 | 646 | 600 | 2.9 | 9.7 | 120.2 | -3 | 181.9105 | 74.98 | 75 | 845.5 | 26 | me¦ ms¦ ph¦ pr¦ pc¦ ss¦ sc
0.48517 | 6.839 | 614 | 851 | 1637 | 14.7 | 18 | 411 | 181 | 652 | 603 | 2.9 | 9.8 | 120.5 | -3 | 181.9105 | 74.96 | 74.98 | 845.1 | 26 | me¦ ms¦ ph¦ pr¦ pc¦ ss¦ sc
0.48519 | 6.886 | 618 | 852 | 1648 | 14.7 | 18 | 415 | 183 | 658 | 610 | 2.9 | 9.8 | 121.3 | -3 | 181.9094 | 74.97 | 74.99 | 844.1 | 26 | me¦ ms¦ ph¦ pr¦ pc¦ ss¦ sc
0.4852 | 6.933 | 622 | 853 | 1660 | 14.6 | 18 | 418 | 184 | 653 | 613 | 2.9 | 9.8 | 122.1 | -3 | 181.9093 | 74.95 | 74.95 | 843.9 | 26 | me¦ ms¦ ph¦ pr¦ pc¦ ss¦ sc
0.48521 | 6.986 | 620 | 857 | 1655 | 14.5 | 18 | 423 | 185 | 650 | 616 | 2.9 | 9.9 | 121.8 | -3 | 181.9032 | 74.98 | 74.96 | 842.7 | 26 | me¦ ms¦ ph¦ pr¦ pc¦ ss¦ sc
0.48522 | 7.037 | 625 | 861 | 1614 | 14.5 | 17.9 | 427 | 186 | 656 | 599 | 2.9 | 9.9 | 122.2 | -3 | 181.9032 | 74.98 | 74.94 | 842.4 | 26 | me¦ ms¦ ph¦ pr¦ pc¦ ss¦ sc
0.48523 | 7.084 | 623 | 865 | 1608 | 14.4 | 17.9 | 433 | 187 | 656 | 603 | 2.9 | 10 | 123.6 | -4 | 181.902 | 74.98 | 74.9 | 841.7 | 25 | me¦ ms¦ ph¦ pr¦ pc¦ ss¦ sc
0.48524 | 7.132 | 627 | 867 | 1619 | 14.4 | 17.9 | 440 | 188 | 666 | 606 | 2.9 | 10 | 124.7 | -3 | 181.9021 | 75.01 | 74.98 | 841.2 | 25 | me¦ ms¦ ph¦ pr¦ pc¦ ss¦ sc
0.48525 | 7.18 | 625 | 869 | 1614 | 14.3 | 17.9 | 448 | 190 | 668 | 612 | 2.9 | 10.1 | 124.9 | -3 | 181.8996 | 75.03 | 74.96 | 841.1 | 25 | me¦ ms¦ ph¦ pr¦ pc¦ ss¦ sc
0.48527 | 7.226 | 629 | 872 | 1624 | 14.3 | 17.9 | 457 | 191 | 682 | 616 | 2.9 | 10.1 | 126.3 | -3 | 181.8989 | 74.96 | 74.96 | 841.1 | 25 | me¦ ms¦ ph¦ pr¦ pc¦ ss¦ sc
0.48528 | 7.276 | 627 | 871 | 1619 | 14.3 | 17.9 | 464 | 192 | 692 | 619 | 2.9 | 10.2 | 126.5 | -3 | 181.8971 | 74.99 | 74.97 | 840 | 26 | me¦ ms¦ ph¦ pr¦ pc¦ ss¦ sc
0.48529 | 7.324 | 631 | 872 | 1579 | 14.2 | 17.8 | 473 | 194 | 695 | 606 | 2.9 | 10.2 | 127.2 | -4 | 181.8978 | 74.96 | 74.9 | 839.7 | 26 | me¦ ms¦ ph¦ pr¦ pc¦ ss¦ sc
0.4853 | 7.365 | 629 | 871 | 1573 | 14.2 | 17.8 | 482 | 195 | 708 | 609 | 2.9 | 10.3 | 126.8 | -4 | 181.897 | 75 | 74.99 | 839.2 | 26 | me¦ ms¦ ph¦ pr¦ pc¦ ss¦ sc
0.48531 | 7.411 | 633 | 871 | 1582 | 14.2 | 17.8 | 491 | 196 | 722 | 612 | 2.9 | 10.3 | 126.6 | -4 | 181.8967 | 74.98 | 74.89 | 838.5 | 26 | me¦ ms¦ ph¦ pr¦ pc¦ ss¦ sc
0.48532 | 7.452 | 630 | 869 | 1576 | 14.1 | 17.8 | 499 | 198 | 723 | 618 | 2.9 | 10.4 | 127.3 | -4 | 181.8961 | 74.99 | 74.88 | 838.4 | 26 | me¦ ms¦ ph¦ pr¦ pc¦ ss¦ sc
0.48534 | 7.491 | 633 | 866 | 1584 | 14.1 | 17.8 | 508 | 199 | 736 | 621 | 2.9 | 10.4 | 128 | -4 | 181.896 | 74.97 | 74.91 | 837.1 | 26 | me¦ ms¦ ph¦ pr¦ pc¦ ss¦ sc
0.48535 | 7.531 | 631 | 863 | 1577 | 14.1 | 17.8 | 517 | 201 | 749 | 628 | 2.9 | 10.5 | 127.9 | -4 | 181.8961 | 74.96 | 74.94 | 837.1 | 26 | me¦ ms¦ ph¦ pr¦ pc¦ ss¦ sc
0.48536 | 7.57 | 634 | 860 | 1538 | 14.1 | 17.7 | 524 | 202 | 759 | 612 | 2.9 | 10.5 | 128 | -4 | 181.8945 | 74.88 | 74.91 | 837.1 | 27 | me¦ ms¦ ph¦ pr¦ pc¦ ss¦ sc
0.48537 | 7.607 | 631 | 858 | 1530 | 14.1 | 17.7 | 529 | 204 | 766 | 618 | 2.9 | 10.6 | 128.7 | -4 | 181.8942 | 74.94 | 74.93 | 836.3 | 27 | me¦ ms¦ ph¦ pr¦ pc¦ ss¦ sc
0.48538 | 7.643 | 634 | 854 | 1538 | 14.2 | 17.7 | 531 | 205 | 780 | 621 | 2.9 | 10.6 | 129.2 | -5 | 181.8939 | 74.94 | 74.93 | 835.6 | 27 | me¦ ms¦ ph¦ pr¦ pc¦ ss¦ sc
0.48539 | 7.678 | 631 | 849 | 1530 | 14.2 | 17.7 | 531 | 207 | 780 | 627 | 2.9 | 10.7 | 130.9 | -5 | 181.8943 | 74.89 | 74.88 | 835.9 | 27 | me¦ ms¦ ph¦ pr¦ pc¦ ss¦ sc
0.48541 | 7.712 | 634 | 845 | 1537 | 14.2 | 17.7 | 531 | 208 | 780 | 630 | 2.9 | 10.7 | 131.8 | -5 | 181.8938 | 74.93 | 74.85 | 834.6 | 27 | me¦ ms¦ ph¦ pr¦ pc¦ ss¦ sc
0.48542 | 7.743 | 630 | 838 | 1529 | 14.2 | 17.7 | 531 | 210 | 780 | 636 | 2.9 | 10.8 | 133.3 | -5 | 181.8931 | 74.96 | 74.89 | 835.2 | 27 | me¦ ms¦ ph¦ pr¦ pc¦ ss¦ sc
0.48543 | 7.774 | 633 | 833 | 1490 | 14.3 | 17.6 | 529 | 211 | 789 | 620 | 2.9 | 10.8 | 134.8 | -5 | 181.8936 | 74.93 | 74.86 | 834.7 | 26 | me¦ ms¦ ph¦ pr¦ pc¦ ss¦ sc
0.48544 | 7.806 | 630 | 826 | 1482 | 14.3 | 17.6 | 529 | 212 | 789 | 623 | 2.9 | 10.9 | 135.4 | -5 | 181.8919 | 74.94 | 74.83 | 834.3 | 26 | me¦ ms¦ ph¦ pr¦ pc¦ ss¦ sc
0.48545 | 7.835 | 632 | 821 | 1488 | 14.3 | 17.6 | 530 | 214 | 791 | 629 | 2.9 | 10.9 | 135 | -4 | 181.8926 | 74.9 | 74.85 | 833.5 | 26 | me¦ ms¦ ph¦ pr¦ pc¦ ss¦ sc
0.48546 | 7.866 | 629 | 814 | 1480 | 14.3 | 17.6 | 529 | 215 | 789 | 632 | 2.9 | 11 | 135.9 | -5 | 181.8913 | 74.92 | 74.84 | 833.4 | 27 | me¦ ms¦ ph¦ pr¦ pc¦ ss¦ sc
0.48547 | 7.9 | 632 | 811 | 1487 | 14.4 | 17.6 | 530 | 217 | 803 | 638 | 2.9 | 11 | 136 | -4 | 181.8884 | 74.92 | 74.84 | 832.7 | 27 | me¦ ms¦ ph¦ pr¦ pc¦ ss¦ sc
0.48549 | 7.932 | 628 | 807 | 1479 | 14.4 | 17.6 | 529 | 218 | 801 | 641 | 2.9 | 11.1 | 136.3 | -5 | 181.8882 | 74.96 | 74.81 | 831.9 | 27 | me¦ ms¦ ph¦ pr¦ pc¦ ss¦ sc
0.4855 | 7.968 | 631 | 804 | 1486 | 14.4 | 17.6 | 526 | 219 | 796 | 644 | 2.9 | 11.1 | 137 | -4 | 181.8859 | 74.99 | 74.86 | 831.8 | 26 | me¦ ms¦ ph¦ pr¦ pc¦ ss¦ sc
0.48551 | 7.996 | 628 | 800 | 1436 | 14.4 | 17.5 | 523 | 221 | 792 | 631 | 2.9 | 11.2 | 137.3 | -5 | 181.8892 | 74.94 | 74.8 | 831.6 | 26 | me¦ ms¦ ph¦ pr¦ pc¦ ss¦ sc
0.48552 | 8.027 | 630 | 794 | 1441 | 14.5 | 17.5 | 518 | 222 | 796 | 634 | 2.9 | 11.2 | 137.8 | -5 | 181.8888 | 74.94 | 74.8 | 830.6 | 26 | me¦ ms¦ ph¦ pr¦ pc¦ ss¦ sc
0.48553 | 8.058 | 627 | 788 | 1434 | 14.5 | 17.5 | 512 | 223 | 787 | 637 | 2.9 | 11.3 | 138.5 | -5 | 181.8861 | 74.99 | 74.82 | 830.8 | 26 | me¦ ms¦ ph¦ pr¦ pc¦ ss¦ sc
0.48554 | 8.085 | 629 | 780 | 1439 | 14.5 | 17.5 | 507 | 224 | 780 | 640 | 2.9 | 11.3 | 138.5 | -5 | 181.8872 | 75 | 74.81 | 830.5 | 26 | me¦ ms¦ ph¦ pr¦ pc¦ ss¦ sc
0.48556 | 8.113 | 631 | 774 | 1444 | 14.5 | 17.5 | 503 | 226 | 773 | 645 | 2.9 | 11.3 | 138.7 | -4 | 181.8867 | 74.97 | 74.79 | 830.3 | 26 | me¦ ms¦ ph¦ pr¦ pc¦ ss¦ sc
0.48557 | 8.143 | 628 | 769 | 1436 | 14.5 | 17.5 | 499 | 227 | 767 | 648 | 2.9 | 11.4 | 138.4 | -4 | 181.8862 | 75.04 | 74.84 | 829.6 | 26 | me¦ ms¦ ph¦ pr¦ pc¦ ss¦ sc
0.48558 | 8.172 | 630 | 764 | 1441 | 14.5 | 17.5 | 491 | 228 | 755 | 651 | 2.9 | 11.4 | 137.7 | -4 | 181.8819 | 75.06 | 74.79 | 829.5 | 25 | me¦ ms¦ ph¦ pr¦ pc¦ ss¦ sc
0.48559 | 8.203 | 627 | 761 | 1434 | 14.5 | 17.5 | 482 | 229 | 741 | 654 | 2.9 | 11.5 | 137.8 | -4 | 181.8823 | 74.99 | 74.78 | 828.6 | 25 | me¦ ms¦ ph¦ pr¦ pc¦ ss¦ sc
0.4856 | 8.239 | 630 | 758 | 1401 | 14.4 | 17.4 | 473 | 230 | 716 | 638 | 2.9 | 11.5 | 137.7 | -4 | 181.8799 | 74.99 | 74.77 | 828 | 25 | me¦ ms¦ ph¦ pr¦ pc¦ ss¦ sc
0.48561 | 8.269 | 627 | 753 | 1394 | 14.3 | 17.4 | 463 | 231 | 691 | 641 | 2.9 | 11.6 | 137.8 | -4 | 181.8804 | 74.98 | 74.75 | 827.7 | 26 | me¦ ms¦ ph¦ pr¦ pc¦ ss¦ sc
0.48562 | 8.304 | 629 | 750 | 1399 | 14.2 | 17.4 | 457 | 232 | 672 | 644 | 2.9 | 11.6 | 138 | -3 | 181.8771 | 74.95 | 74.75 | 827.1 | 25 | me¦ ms¦ ph¦ pr¦ pc¦ ss¦ sc
0.48564 | 8.341 | 627 | 747 | 1394 | 14.1 | 17.4 | 450 | 233 | 652 | 647 | 2.9 | 11.7 | 138.3 | -3 | 181.8758 | 74.97 | 74.79 | 826.3 | 26 | me¦ ms¦ ph¦ pr¦ pc¦ ss¦ sc
0.48565 | 8.374 | 629 | 744 | 1399 | 14.1 | 17.4 | 444 | 234 | 643 | 649 | 2.9 | 11.7 | 138.1 | -3 | 181.8763 | 75.01 | 74.78 | 825.6 | 26 | me¦ ms¦ ph¦ pr¦ pc¦ ss¦ sc
0.48566 | 8.405 | 626 | 741 | 1392 | 14 | 17.4 | 439 | 235 | 627 | 652 | 2.9 | 11.8 | 138.8 | -3 | 181.8755 | 74.96 | 74.77 | 825.3 | 26 | me¦ ms¦ ph¦ pr¦ pc¦ ss¦ sc
0.48567 | 8.437 | 629 | 737 | 1398 | 14 | 17.4 | 437 | 235 | 624 | 652 | 2.9 | 11.8 | 139.3 | -3 | 181.8756 | 74.99 | 74.73 | 825 | 26 | me¦ ms¦ ph¦ pr¦ pc¦ ss¦ sc
0.48568 | 8.47 | 626 | 734 | 1354 | 14 | 17.3 | 438 | 236 | 625 | 637 | 2.9 | 11.9 | 139.9 | -3 | 181.8743 | 74.98 | 74.73 | 825 | 25 | me¦ ms¦ ph¦ pr¦ pc¦ ss¦ sc
0.48569 | 8.505 | 628 | 729 | 1359 | 14 | 17.3 | 442 | 237 | 631 | 640 | 2.9 | 11.9 | 140.9 | -3 | 181.873 | 74.99 | 74.77 | 824.7 | 25 | me¦ ms¦ ph¦ pr¦ pc¦ ss¦ sc
0.48571 | 8.537 | 626 | 725 | 1353 | 13.9 | 17.3 | 446 | 238 | 628 | 643 | 2.9 | 12 | 141 | -3 | 181.8733 | 75.01 | 74.73 | 824.5 | 26 | me¦ ms¦ ph¦ pr¦ pc¦ ss¦ sc
0.48572 | 8.57 | 628 | 720 | 1358 | 13.9 | 17.3 | 454 | 239 | 639 | 645 | 2.9 | 12 | 139.8 | -3 | 181.8723 | 75.01 | 74.76 | 823.8 | 25 | me¦ ms¦ ph¦ pr¦ pc¦ ss¦ sc
0.48573 | 8.6 | 625 | 713 | 1352 | 13.9 | 17.3 | 461 | 240 | 649 | 648 | 2.9 | 12.1 | 139.2 | -4 | 181.8711 | 74.99 | 74.72 | 823.6 | 25 | me¦ ms¦ ph¦ pr¦ pc¦ ss¦ sc
0.48574 | 8.632 | 627 | 707 | 1357 | 13.8 | 17.3 | 469 | 241 | 651 | 651 | 2.9 | 12.1 | 139.1 | -3 | 181.8688 | 75.01 | 74.71 | 822.8 | 25 | me¦ ms¦ ph¦ pr¦ pc¦ ss¦ sc
0.48575 | 8.66 | 624 | 699 | 1350 | 13.8 | 17.3 | 484 | 242 | 672 | 654 | 2.9 | 12.2 | 139.2 | -3 | 181.8689 | 75.03 | 74.75 | 822.6 | 25 | me¦ ms¦ ph¦ pr¦ pc¦ ss¦ sc
0.48576 | 8.688 | 626 | 693 | 1319 | 13.8 | 17.2 | 497 | 243 | 690 | 639 | 2.9 | 12.2 | 139.6 | -3 | 181.8679 | 75.04 | 74.72 | 822.7 | 25 | me¦ ms¦ ph¦ pr¦ pc¦ ss¦ sc
0.48578 | 8.714 | 623 | 684 | 1312 | 13.7 | 17.2 | 512 | 244 | 701 | 642 | 2.9 | 12.3 | 140.3 | -3 | 181.8722 | 75.07 | 74.7 | 822.1 | 25 | me¦ ms¦ ph¦ pr¦ pc¦ ss¦ sc
0.48579 | 8.759 | 626 | 683 | 1319 | 13.7 | 17.2 | 528 | 245 | 723 | 644 | 2.9 | 12.3 | 141.3 | -3 | 181.8703 | 75.05 | 74.72 | 821.8 | 24 | me¦ ms¦ ph¦ pr¦ pc¦ ss¦ sc
0.4858 | 8.783 | 623 | 674 | 1312 | 13.6 | 17.2 | 543 | 246 | 733 | 647 | 3 | 12.4 | 140.9 | -3 | 181.8693 | 74.96 | 74.71 | 822.2 | 24 | me¦ ms¦ ph¦ pr¦ pc¦ ss¦ sc
0.48581 | 8.805 | 624 | 666 | 1315 | 13.6 | 17.2 | 557 | 247 | 752 | 649 | 3 | 12.4 | 140.3 | -3 | 181.8699 | 74.98 | 74.72 | 821.9 | 25 | me¦ ms¦ ph¦ pr¦ pc¦ ss¦ sc
0.48582 | 8.83 | 621 | 658 | 1308 | 13.6 | 17.2 | 571 | 248 | 771 | 652 | 2.9 | 12.5 | 140.6 | -3 | 181.8688 | 74.95 | 74.72 | 822.3 | 25 | me¦ ms¦ ph¦ pr¦ pc¦ ss¦ sc
0.48583 | 8.864 | 624 | 652 | 1313 | 13.5 | 17.2 | 583 | 250 | 777 | 657 | 2.9 | 12.5 | 140.7 | -3 | 181.8618 | 74.9 | 74.73 | 822.1 | 26 | me¦ ms¦ ph¦ pr¦ pc¦ ss¦ sc
0.48584 | 8.89 | 620 | 643 | 1273 | 13.5 | 17.1 | 595 | 251 | 793 | 643 | 2.9 | 12.6 | 140.5 | -3 | 181.868 | 74.83 | 74.67 | 822 | 27 | me¦ ms¦ ph¦ pr¦ pc¦ ss¦ sc
0.48586 | 8.922 | 623 | 631 | 1278 | 13.5 | 17.1 | 605 | 252 | 806 | 646 | 2.9 | 12.6 | 141.5 | -3 | 181.8599 | 74.87 | 74.72 | 821.5 | 28 | me¦ ms¦ ph¦ pr¦ pc¦ ss¦ sc
0.48587 | 8.954 | 620 | 626 | 1272 | 13.5 | 17.1 | 612 | 254 | 816 | 651 | 2.9 | 12.7 | 142 | -3 | 181.8635 | 74.87 | 74.66 | 821.1 | 28 | me¦ ms¦ ph¦ pr¦ pc¦ ss¦ sc
0.48588 | 8.979 | 622 | 620 | 1276 | 13.5 | 17.1 | 619 | 255 | 825 | 653 | 2.9 | 12.7 | 141.2 | -3 | 181.8651 | 74.76 | 74.67 | 821.2 | 29 | me¦ ms¦ ph¦ pr¦ pc¦ ss¦ sc
0.48589 | 9.009 | 619 | 613 | 1270 | 13.5 | 17.1 | 625 | 257 | 833 | 658 | 2.9 | 12.8 | 141 | -3 | 181.8591 | 74.86 | 74.73 | 820.2 | 29 | me¦ ms¦ ph¦ pr¦ pc¦ ss¦ sc
0.4859 | 9.046 | 621 | 608 | 1275 | 13.4 | 17.1 | 633 | 258 | 832 | 661 | 2.9 | 12.8 | 141.6 | -3 | 181.8558 | 74.75 | 74.68 | 819.9 | 29 | me¦ ms¦ ph¦ pr¦ pc¦ ss¦ sc
0.48591 | 9.076 | 623 | 603 | 1279 | 13.4 | 17.1 | 642 | 259 | 844 | 664 | 2.9 | 12.8 | 141.6 | -3 | 181.8601 | 74.77 | 74.65 | 819.3 | 30 | me¦ ms¦ ph¦ pr¦ pc¦ ss¦ sc
0.48593 | 9.106 | 621 | 598 | 1274 | 13.3 | 17.1 | 651 | 261 | 845 | 669 | 2.9 | 12.9 | 142 | -3 | 181.8629 | 74.82 | 74.63 | 818.7 | 30 | me¦ ms¦ ph¦ pr¦ pc¦ ss¦ sc
0.48594 | 9.133 | 623 | 591 | 1246 | 13.3 | 17 | 659 | 262 | 855 | 655 | 2.9 | 12.9 | 142.5 | -3 | 181.8626 | 74.88 | 74.67 | 818.3 | 29 | me¦ ms¦ ph¦ pr¦ pc¦ ss¦ sc
0.48595 | 9.163 | 620 | 587 | 1240 | 13.3 | 17 | 667 | 264 | 866 | 660 | 2.9 | 13 | 143.2 | -3 | 181.8557 | 74.91 | 74.66 | 818 | 28 | me¦ ms¦ ph¦ pr¦ pc¦ ss¦ sc
0.48596 | 9.195 | 622 | 581 | 1244 | 13.3 | 17 | 674 | 265 | 875 | 662 | 2.9 | 13 | 143.2 | -3 | 181.8517 | 74.88 | 74.64 | 817.5 | 28 | me¦ ms¦ ph¦ pr¦ pc¦ ss¦ sc
0.48597 | 9.222 | 619 | 575 | 1238 | 13.2 | 17 | 678 | 267 | 869 | 667 | 2.9 | 13.1 | 144.6 | -3 | 181.855 | 74.89 | 74.63 | 817.6 | 28 | me¦ ms¦ ph¦ pr¦ pc¦ ss¦ sc
0.48598 | 9.252 | 621 | 571 | 1243 | 13.2 | 17 | 683 | 268 | 875 | 670 | 2.9 | 13.1 | 145.5 | -3 | 181.8557 | 74.85 | 74.63 | 817.5 | 27 | me¦ ms¦ ph¦ pr¦ pc¦ ss¦ sc
0.486 | 9.277 | 618 | 565 | 1236 | 13.2 | 17 | 683 | 270 | 875 | 675 | 2.9 | 13.2 | 145.7 | -3 | 181.859 | 74.94 | 74.67 | 817.6 | 28 | me¦ ms¦ ph¦ pr¦ pc¦ ss¦ sc
0.48601 | 9.304 | 620 | 561 | 1240 | 13.1 | 17 | 686 | 272 | 868 | 680 | 2.9 | 13.2 | 146.5 | -4 | 181.8516 | 74.92 | 74.67 | 816.7 | 27 | me¦ ms¦ ph¦ pr¦ pc¦ ss¦ sc
0.48602 | 9.335 | 617 | 558 | 1205 | 13.1 | 16.9 | 689 | 273 | 872 | 665 | 2.9 | 13.3 | 146.6 | -3 | 181.8531 | 74.93 | 74.63 | 816 | 27 | me¦ ms¦ ph¦ pr¦ pc¦ ss¦ sc
0.48603 | 9.367 | 619 | 556 | 1209 | 13.1 | 16.9 | 694 | 275 | 878 | 670 | 2.9 | 13.3 | 146.4 | -3 | 181.8514 | 74.94 | 74.6 | 816 | 27 | me¦ ms¦ ph¦ pr¦ pc¦ ss¦ sc
0.48604 | 9.4 | 617 | 554 | 1204 | 13.1 | 16.9 | 701 | 276 | 887 | 673 | 2.9 | 13.4 | 146.6 | -3 | 181.8504 | 74.93 | 74.61 | 815.4 | 27 | me¦ ms¦ ph¦ pr¦ pc¦ ss¦ sc
0.48605 | 9.42 | 618 | 549 | 1207 | 13 | 16.9 | 707 | 278 | 883 | 678 | 2.9 | 13.4 | 147.2 | -3 | 181.8552 | 74.99 | 74.64 | 815.1 | 27 | me¦ ms¦ ph¦ pr¦ pc¦ ss¦ sc
0.48606 | 9.439 | 615 | 544 | 1200 | 13 | 16.9 | 712 | 279 | 890 | 680 | 2.9 | 13.5 | 147.8 | -4 | 181.8561 | 74.96 | 74.56 | 815 | 26 | me¦ ms¦ ph¦ pr¦ pc¦ ss¦ sc
0.48608 | 9.469 | 612 | 542 | 1195 | 13 | 16.9 | 721 | 281 | 901 | 685 | 2.9 | 13.6 | 148.2 | -4 | 181.8494 | 74.98 | 74.63 | 814.1 | 26 | me¦ ms¦ ph¦ pr¦ pc¦ ss¦ sc
0.48609 | 9.492 | 614 | 539 | 1198 | 12.9 | 16.9 | 724 | 282 | 893 | 687 | 2.9 | 13.6 | 149 | -4 | 181.8522 | 74.93 | 74.55 | 814.1 | 26 | me¦ ms¦ ph¦ pr¦ pc¦ ss¦ sc
0.48611 | 9.52 | 611 | 538 | 1164 | 12.9 | 16.8 | 722 | 284 | 891 | 676 | 2.9 | 13.7 | 149.6 | -4 | 181.8514 | 74.97 | 74.61 | 813.9 | 26 | me¦ ms¦ ph¦ pr¦ pc¦ ss¦ sc
0.48612 | 9.538 | 612 | 534 | 1166 | 12.9 | 16.8 | 718 | 286 | 886 | 680 | 2.9 | 13.7 | 149.2 | -4 | 181.8528 | 75.01 | 74.59 | 813.8 | 26 | me¦ ms¦ ph¦ pr¦ pc¦ ss¦ sc
0.48613 | 9.563 | 609 | 532 | 1161 | 12.9 | 16.8 | 712 | 287 | 879 | 683 | 2.9 | 13.8 | 149.6 | -4 | 181.8499 | 74.98 | 74.58 | 813.2 | 26 | me¦ ms¦ ph¦ pr¦ pc¦ ss¦ sc
0.48615 | 9.588 | 611 | 531 | 1164 | 12.9 | 16.8 | 703 | 288 | 867 | 685 | 2.9 | 13.8 | 150.6 | -3 | 181.8486 | 74.93 | 74.55 | 813 | 26 | me¦ ms¦ ph¦ pr¦ pc¦ ss¦ sc
0.48616 | 9.613 | 608 | 529 | 1159 | 13 | 16.8 | 693 | 290 | 866 | 690 | 2.9 | 13.9 | 150.5 | -4 | 181.8502 | 74.93 | 74.54 | 812.6 | 27 | me¦ ms¦ ph¦ pr¦ pc¦ ss¦ sc
0.48617 | 9.638 | 610 | 526 | 1162 | 13 | 16.8 | 683 | 291 | 853 | 692 | 2.9 | 13.9 | 150.9 | -4 | 181.8499 | 74.88 | 74.51 | 812.6 | 27 | me¦ ms¦ ph¦ pr¦ pc¦ ss¦ sc
0.48618 | 9.664 | 607 | 524 | 1157 | 12.9 | 16.8 | 674 | 293 | 832 | 697 | 2.9 | 14 | 150.8 | -4 | 181.8478 | 74.89 | 74.55 | 812.2 | 27 | me¦ ms¦ ph¦ pr¦ pc¦ ss¦ sc
0.48619 | 9.686 | 608 | 520 | 1132 | 12.9 | 16.7 | 664 | 294 | 819 | 683 | 2.9 | 14 | 151.3 | -4 | 181.8482 | 74.88 | 74.57 | 812 | 28 | me¦ ms¦ ph¦ pr¦ pc¦ ss¦ sc
0.4862 | 9.709 | 605 | 519 | 1127 | 12.9 | 16.7 | 657 | 295 | 811 | 686 | 2.9 | 14.1 | 152.7 | -4 | 181.8464 | 74.9 | 74.53 | 811.4 | 28 | me¦ ms¦ ph¦ pr¦ pc¦ ss¦ sc
0.48622 | 9.732 | 607 | 516 | 1130 | 12.9 | 16.7 | 654 | 296 | 807 | 688 | 2.9 | 14.1 | 153.4 | -4 | 181.8464 | 74.87 | 74.51 | 811.6 | 27 | me¦ ms¦ ph¦ pr¦ pc¦ ss¦ sc
0.48623 | 9.757 | 604 | 514 | 1124 | 12.9 | 16.7 | 646 | 298 | 797 | 693 | 2.9 | 14.2 | 155.1 | -4 | 181.8462 | 74.95 | 74.52 | 811.2 | 28 | me¦ ms¦ ph¦ pr¦ pc¦ ss¦ sc
0.48624 | 9.784 | 606 | 514 | 1128 | 12.9 | 16.7 | 642 | 299 | 792 | 695 | 2.9 | 14.2 | 156.5 | -4 | 181.8446 | 74.9 | 74.53 | 811.3 | 28 | me¦ ms¦ ph¦ pr¦ pc¦ ss¦ sc
0.48625 | 9.81 | 603 | 514 | 1123 | 12.9 | 16.7 | 637 | 300 | 786 | 697 | 2.9 | 14.3 | 157.1 | -4 | 181.8439 | 74.88 | 74.47 | 810.8 | 28 | me¦ ms¦ ph¦ pr¦ pc¦ ss¦ sc
0.48626 | 9.845 | 605 | 515 | 1127 | 12.9 | 16.7 | 631 | 301 | 779 | 699 | 2.9 | 14.3 | 157.7 | -4 | 181.8432 | 74.86 | 74.56 | 811 | 28 | me¦ ms¦ ph¦ pr¦ pc¦ ss¦ sc
0.48627 | 9.859 | 606 | 511 | 1128 | 12.9 | 16.7 | 627 | 302 | 774 | 702 | 2.9 | 14.3 | 159.5 | -4 | 181.8431 | 74.77 | 74.49 | 810.4 | 29 | me¦ ms¦ ph¦ pr¦ pc¦ ss¦ sc
0.48628 | 9.887 | 604 | 510 | 1098 | 12.9 | 16.6 | 623 | 303 | 769 | 688 | 2.9 | 14.4 | 161 | -4 | 181.8402 | 74.7 | 74.49 | 810.3 | 30 | me¦ ms¦ ph¦ pr¦ pc¦ ss¦ sc
0.4863 | 9.914 | 605 | 507 | 1101 | 12.9 | 16.6 | 621 | 304 | 766 | 690 | 2.9 | 14.4 | 161.9 | -4 | 181.8407 | 74.75 | 74.5 | 809.3 | 31 | me¦ ms¦ ph¦ pr¦ pc¦ ss¦ sc
0.48631 | 9.941 | 603 | 506 | 1096 | 12.9 | 16.6 | 623 | 305 | 769 | 693 | 2.9 | 14.5 | 163.4 | -4 | 181.8399 | 74.65 | 74.49 | 808.7 | 32 | me¦ ms¦ ph¦ pr¦ pc¦ ss¦ sc
0.48632 | 9.966 | 604 | 503 | 1099 | 12.9 | 16.6 | 625 | 306 | 771 | 695 | 2.9 | 14.5 | 164.7 | -4 | 181.8391 | 74.68 | 74.48 | 808.3 | 32 | me¦ ms¦ ph¦ pr¦ pc¦ ss¦ sc
0.48633 | 10 | 602 | 502 | 1095 | 12.9 | 16.6 | 627 | 308 | 774 | 700 | 2.9 | 14.6 | 165.9 | -5 | 181.8378 | 74.67 | 74.47 | 808 | 33 | me¦ ms¦ ph¦ pr¦ pc¦ ss¦ sc
0.48634 | 10.031 | 604 | 502 | 1099 | 12.8 | 16.6 | 629 | 309 | 767 | 702 | 2.9 | 14.6 | 166.5 | -4 | 181.8369 | 74.67 | 74.51 | 807.2 | 32 | me¦ ms¦ ph¦ pr¦ pc¦ ss¦ sc
0.48635 | 10.062 | 602 | 502 | 1095 | 12.8 | 16.6 | 627 | 310 | 764 | 704 | 2.9 | 14.7 | 166.2 | -4 | 181.8351 | 74.73 | 74.47 | 806.8 | 32 | me¦ ms¦ ph¦ pr¦ pc¦ ss¦ sc
0.48637 | 10.091 | 604 | 501 | 1098 | 12.8 | 16.6 | 627 | 311 | 764 | 706 | 2.9 | 14.7 | 167 | -5 | 181.8339 | 74.69 | 74.45 | 806 | 31 | me¦ ms¦ ph¦ pr¦ pc¦ ss¦ sc
0.48638 | 10.125 | 602 | 501 | 1070 | 12.7 | 16.5 | 631 | 312 | 760 | 693 | 2.9 | 14.8 | 168.7 | -5 | 181.8308 | 74.64 | 74.46 | 805.5 | 32 | me¦ ms¦ ph¦ pr¦ pc¦ ss¦ sc
0.48639 | 10.161 | 604 | 501 | 1074 | 12.7 | 16.5 | 636 | 313 | 766 | 695 | 2.9 | 14.8 | 169.9 | -5 | 181.8314 | 74.64 | 74.5 | 804.9 | 33 | me¦ ms¦ ph¦ pr¦ pc¦ ss¦ sc
0.4864 | 10.212 | 603 | 507 | 1072 | 12.6 | 16.5 | 643 | 314 | 765 | 697 | 2.9 | 14.9 | 170.3 | -5 | 181.8272 | 74.63 | 74.49 | 804.4 | 33 | me¦ ms¦ ph¦ pr¦ pc¦ ss¦ sc
0.48641 | 10.247 | 605 | 508 | 1075 | 12.6 | 16.5 | 651 | 315 | 775 | 700 | 2.9 | 14.9 | 171.3 | -5 | 181.8282 | 74.66 | 74.5 | 803.9 | 33 | me¦ ms¦ ph¦ pr¦ pc¦ ss¦ sc
0.48642 | 10.282 | 603 | 509 | 1072 | 12.5 | 16.5 | 657 | 316 | 772 | 702 | 2.9 | 15 | 172.8 | -5 | 181.8262 | 74.69 | 74.48 | 803.2 | 33 | me¦ ms¦ ph¦ pr¦ pc¦ ss¦ sc
0.48644 | 10.319 | 605 | 511 | 1076 | 12.4 | 16.5 | 663 | 317 | 770 | 704 | 2.9 | 15 | 174.1 | -5 | 181.8255 | 74.71 | 74.43 | 802.2 | 32 | me¦ ms¦ ph¦ pr¦ pc¦ ss¦ sc
0.48645 | 10.354 | 603 | 513 | 1072 | 12.3 | 16.5 | 669 | 318 | 768 | 706 | 2.9 | 15.1 | 176 | -5 | 181.8257 | 74.73 | 74.44 | 801.1 | 31 | me¦ ms¦ ph¦ pr¦ pc¦ ss¦ sc
0.48646 | 10.388 | 605 | 515 | 1076 | 12.2 | 16.5 | 677 | 319 | 769 | 708 | 2.9 | 15.1 | 176.9 | -5 | 181.8222 | 74.75 | 74.42 | 800.8 | 31 | me¦ ms¦ ph¦ pr¦ pc¦ ss¦ sc
0.48647 | 10.423 | 603 | 517 | 1049 | 12.1 | 16.4 | 693 | 321 | 778 | 697 | 2.9 | 15.2 | 176.6 | -5 | 181.8237 | 74.78 | 74.43 | 801 | 31 | me¦ ms¦ ph¦ pr¦ pc¦ ss¦ sc
0.48648 | 10.456 | 605 | 514 | 1052 | 12.1 | 16.4 | 717 | 322 | 805 | 699 | 2.9 | 15.2 | 176.4 | -5 | 181.8211 | 74.81 | 74.47 | 800.4 | 31 | me¦ ms¦ ph¦ pr¦ pc¦ ss¦ sc
0.48649 | 10.489 | 603 | 517 | 1049 | 12 | 16.4 | 749 | 323 | 832 | 702 | 2.9 | 15.3 | 176.5 | -5 | 181.8211 | 74.86 | 74.46 | 800.5 | 30 | me¦ ms¦ ph¦ pr¦ pc¦ ss¦ sc
0.4865 | 10.526 | 605 | 521 | 1052 | 11.9 | 16.4 | 787 | 325 | 864 | 706 | 2.9 | 15.3 | 175.9 | -5 | 181.8199 | 74.93 | 74.47 | 799.6 | 29 | me¦ ms¦ ph¦ pr¦ pc¦ ss¦ sc
0.48652 | 10.559 | 603 | 524 | 1049 | 11.8 | 16.4 | 825 | 326 | 896 | 708 | 2.9 | 15.4 | 176.6 | -5 | 181.8199 | 74.94 | 74.41 | 799.7 | 28 | me¦ ms¦ ph¦ pr¦ pc¦ ss¦ sc
0.48653 | 10.593 | 605 | 524 | 1052 | 11.8 | 16.4 | 864 | 328 | 939 | 713 | 2.9 | 15.4 | 176.5 | -4 | 181.8179 | 74.96 | 74.45 | 799.2 | 27 | me¦ ms¦ ph¦ pr¦ pc¦ ss¦ sc
0.48654 | 10.63 | 603 | 527 | 1049 | 11.8 | 16.4 | 896 | 330 | 973 | 717 | 2.9 | 15.5 | 177.3 | -4 | 181.8172 | 75 | 74.43 | 799 | 26 | me¦ ms¦ ph¦ pr¦ pc¦ ss¦ sc
0.48655 | 10.664 | 605 | 528 | 1030 | 11.7 | 16.3 | 920 | 332 | 989 | 706 | 2.9 | 15.5 | 178.8 | -4 | 181.8172 | 75.03 | 74.46 | 798.6 | 26 | me¦ ms¦ ph¦ pr¦ pc¦ ss¦ sc
0.48656 | 10.702 | 603 | 530 | 1027 | 11.7 | 16.3 | 935 | 334 | 1005 | 710 | 3 | 15.6 | 179.2 | -3 | 181.8128 | 75.08 | 74.45 | 797.5 | 26 | me¦ ms¦ ph¦ pr¦ pc¦ ss¦ sc
0.48657 | 10.737 | 605 | 533 | 1030 | 11.7 | 16.3 | 941 | 335 | 1011 | 712 | 2.9 | 15.6 | 179.5 | -3 | 181.8142 | 75.13 | 74.44 | 797.3 | 25 | me¦ ms¦ ph¦ pr¦ pc¦ ss¦ sc
0.48659 | 10.771 | 603 | 534 | 1027 | 11.6 | 16.3 | 941 | 337 | 1001 | 717 | 3 | 15.7 | 179 | -4 | 181.8116 | 75.11 | 74.39 | 797.1 | 25 | me¦ ms¦ ph¦ pr¦ pc¦ ss¦ sc
0.4866 | 10.803 | 605 | 532 | 1030 | 11.6 | 16.3 | 936 | 339 | 995 | 721 | 2.9 | 15.7 | 179.2 | -4 | 181.8118 | 75.13 | 74.46 | 797 | 24 | me¦ ms¦ ph¦ pr¦ pc¦ ss¦ sc
0.48661 | 10.838 | 603 | 534 | 1027 | 11.6 | 16.3 | 928 | 341 | 987 | 725 | 2.9 | 15.8 | 179.3 | -4 | 181.81 | 75.18 | 74.43 | 796.5 | 25 | me¦ ms¦ ph¦ pr¦ pc¦ ss¦ sc
0.48662 | 10.871 | 605 | 534 | 1030 | 11.6 | 16.3 | 922 | 343 | 980 | 729 | 3 | 15.8 | 179.5 | -4 | 181.8087 | 75.17 | 74.47 | 796.1 | 24 | me¦ ms¦ ph¦ pr¦ pc¦ ss¦ sc
0.48663 | 10.906 | 603 | 537 | 1006 | 11.5 | 16.2 | 917 | 345 | 965 | 718 | 2.9 | 15.9 | 180.8 | -4 | 181.8079 | 75.16 | 74.4 | 795.8 | 23 | me¦ ms¦ ph¦ pr¦ pc¦ ss¦ sc
0.48664 | 10.939 | 605 | 537 | 1009 | 11.4 | 16.2 | 916 | 346 | 954 | 720 | 3 | 15.9 | 182.4 | -4 | 181.8062 | 75.18 | 74.43 | 795.1 | 24 | me¦ ms¦ ph¦ pr¦ pc¦ ss¦ sc
0.48666 | 10.971 | 603 | 537 | 1005 | 11.4 | 16.2 | 920 | 348 | 958 | 725 | 3 | 16 | 184.3 | -4 | 181.8075 | 75.18 | 74.42 | 795.1 | 23 | me¦ ms¦ ph¦ pr¦ pc¦ ss¦ sc
0.48667 | 11.007 | 605 | 540 | 1008 | 11.4 | 16.2 | 928 | 350 | 966 | 729 | 2.9 | 16 | 186 | -4 | 181.8041 | 75.11 | 74.39 | 795.7 | 24 | me¦ ms¦ ph¦ pr¦ pc¦ ss¦ sc
0.48668 | 11.044 | 603 | 542 | 1006 | 11.4 | 16.2 | 936 | 352 | 975 | 733 | 2.9 | 16.1 | 187.4 | -4 | 181.8031 | 75.09 | 74.39 | 795.6 | 25 | me¦ ms¦ ph¦ pr¦ pc¦ ss¦ sc
0.48669 | 11.079 | 605 | 545 | 1009 | 11.4 | 16.2 | 947 | 353 | 986 | 735 | 2.9 | 16.1 | 188.7 | -4 | 181.8021 | 75.13 | 74.46 | 795.1 | 25 | me¦ ms¦ ph¦ pr¦ pc¦ ss¦ sc
0.4867 | 11.116 | 607 | 548 | 991 | 11.4 | 16.1 | 957 | 355 | 996 | 724 | 2.9 | 16.1 | 189.9 | -5 | 181.8004 | 75.14 | 74.43 | 794.8 | 25 | me¦ ms¦ ph¦ pr¦ pc¦ ss¦ sc
0.48671 | 11.15 | 605 | 549 | 988 | 11.4 | 16.1 | 966 | 357 | 1006 | 728 | 2.9 | 16.2 | 191.1 | -5 | 181.8005 | 75.2 | 74.45 | 794.6 | 25 | me¦ ms¦ ph¦ pr¦ pc¦ ss¦ sc
0.48672 | 11.183 | 607 | 549 | 991 | 11.4 | 16.1 | 976 | 359 | 1016 | 732 | 2.9 | 16.2 | 192.3 | -5 | 181.8009 | 75.1 | 74.38 | 794.2 | 25 | me¦ ms¦ ph¦ pr¦ pc¦ ss¦ sc
0.48674 | 11.213 | 605 | 548 | 988 | 11.4 | 16.1 | 985 | 361 | 1026 | 736 | 2.9 | 16.3 | 193 | -5 | 181.8011 | 75.08 | 74.37 | 794.1 | 25 | me¦ ms¦ ph¦ pr¦ pc¦ ss¦ sc
0.48675 | 11.247 | 607 | 552 | 991 | 11.4 | 16.1 | 1002 | 363 | 1043 | 740 | 2.9 | 16.3 | 193.6 | -5 | 181.7991 | 75.09 | 74.39 | 793.8 | 25 | me¦ ms¦ ph¦ pr¦ pc¦ ss¦ sc
0.48676 | 11.28 | 605 | 557 | 988 | 11.3 | 16.1 | 1018 | 365 | 1049 | 744 | 2.9 | 16.4 | 194.2 | -5 | 181.7945 | 75.12 | 74.39 | 793.3 | 25 | me¦ ms¦ ph¦ pr¦ pc¦ ss¦ sc
0.48677 | 11.315 | 607 | 558 | 991 | 11.3 | 16.1 | 1039 | 367 | 1071 | 748 | 2.9 | 16.4 | 194.9 | -5 | 181.7959 | 75.1 | 74.39 | 792.6 | 26 | me¦ ms¦ ph¦ pr¦ pc¦ ss¦ sc
0.48678 | 11.343 | 604 | 560 | 967 | 11.3 | 16 | 1064 | 369 | 1096 | 738 | 2.9 | 16.5 | 195.5 | -5 | 181.7994 | 75.01 | 74.35 | 792.7 | 26 | me¦ ms¦ ph¦ pr¦ pc¦ ss¦ sc
0.48679 | 11.375 | 606 | 561 | 970 | 11.3 | 16 | 1102 | 371 | 1136 | 742 | 2.9 | 16.5 | 195.4 | -5 | 181.7979 | 75.07 | 74.38 | 792.2 | 26 | me¦ ms¦ ph¦ pr¦ pc¦ ss¦ sc
0.48681 | 11.41 | 604 | 566 | 967 | 11.3 | 16 | 1130 | 373 | 1164 | 746 | 2.9 | 16.6 | 195.9 | -5 | 181.7996 | 75.05 | 74.39 | 791.5 | 26 | me¦ ms¦ ph¦ pr¦ pc¦ ss¦ sc
0.48682 | 11.44 | 606 | 567 | 970 | 11.4 | 16 | 1153 | 375 | 1201 | 750 | 2.9 | 16.6 | 196.8 | -5 | 181.7975 | 75.14 | 74.36 | 792.1 | 27 | me¦ ms¦ ph¦ pr¦ pc¦ ss¦ sc
0.48683 | 11.476 | 604 | 570 | 967 | 11.4 | 16 | 1174 | 378 | 1222 | 756 | 3 | 16.7 | 197.1 | -5 | 181.7945 | 75.08 | 74.34 | 792.6 | 26 | me¦ ms¦ ph¦ pr¦ pc¦ ss¦ sc
0.48684 | 11.509 | 606 | 573 | 970 | 11.4 | 16 | 1194 | 380 | 1243 | 760 | 2.9 | 16.7 | 197.6 | -5 | 181.7884 | 75.1 | 74.36 | 792.2 | 26 | me¦ ms¦ ph¦ pr¦ pc¦ ss¦ sc
0.48685 | 11.548 | 604 | 577 | 967 | 11.4 | 16 | 1213 | 382 | 1263 | 764 | 3 | 16.8 | 197.4 | -5 | 181.7866 | 75.13 | 74.35 | 793.7 | 25 | me¦ ms¦ ph¦ pr¦ pc¦ ss¦ sc
0.48686 | 11.6 | 607 | 584 | 972 | 11.4 | 16 | 1231 | 385 | 1282 | 770 | 3 | 16.8 | 196.7 | -6 | 181.7822 | 75.2 | 74.37 | 795.3 | 25 | me¦ ms¦ ph¦ pr¦ pc¦ ss¦ sc
0.48688 | 11.646 | 606 | 591 | 951 | 11.4 | 15.9 | 1246 | 387 | 1297 | 758 | 3 | 16.9 | 197.1 | -5 | 181.7817 | 75.22 | 74.39 | 797.6 | 24 | me¦ ms¦ ph¦ pr¦ pc¦ ss¦ sc
0.48689 | 11.69 | 608 | 597 | 954 | 11.4 | 15.9 | 1261 | 390 | 1313 | 764 | 3 | 16.9 | 198.3 | -6 | 181.7812 | 75.22 | 74.38 | 797.5 | 24 | me¦ ms¦ ph¦ pr¦ pc¦ ss¦ sc
0.4869 | 11.732 | 607 | 603 | 952 | 11.4 | 15.9 | 1274 | 392 | 1327 | 768 | 2.9 | 17 | 199.4 | -6 | 181.7819 | 75.15 | 74.37 | 798 | 24 | me¦ ms¦ ph¦ pr¦ pc¦ ss¦ sc
0.48691 | 11.775 | 609 | 608 | 956 | 11.4 | 15.9 | 1282 | 395 | 1335 | 774 | 2.9 | 17 | 200.7 | -6 | 181.7804 | 75.2 | 74.34 | 797.2 | 24 | me¦ ms¦ ph¦ pr¦ pc¦ ss¦ sc
0.48692 | 11.821 | 608 | 614 | 954 | 11.4 | 15.9 | 1288 | 398 | 1341 | 780 | 2.9 | 17.1 | 201.3 | -6 | 181.7774 | 75.17 | 74.32 | 797 | 24 | me¦ ms¦ ph¦ pr¦ pc¦ ss¦ sc
0.48693 | 11.859 | 610 | 618 | 957 | 11.4 | 15.9 | 1290 | 400 | 1343 | 784 | 2.9 | 17.1 | 201.6 | -6 | 181.7792 | 75.14 | 74.33 | 796.1 | 24 | me¦ ms¦ ph¦ pr¦ pc¦ ss¦ sc
0.48694 | 11.9 | 608 | 620 | 955 | 11.3 | 15.9 | 1289 | 403 | 1328 | 790 | 2.9 | 17.2 | 202.7 | -6 | 181.7762 | 75.18 | 74.34 | 795.6 | 24 | me¦ ms¦ ph¦ pr¦ pc¦ ss¦ sc
0.48696 | 11.938 | 610 | 627 | 958 | 11.3 | 15.9 | 1291 | 405 | 1330 | 794 | 2.9 | 17.2 | 203 | -6 | 181.7764 | 75.18 | 74.34 | 795.1 | 25 | me¦ ms¦ ph¦ pr¦ pc¦ ss¦ sc
0.48697 | 11.991 | 609 | 634 | 938 | 11.3 | 15.8 | 1294 | 408 | 1334 | 784 | 2.9 | 17.3 | 203.8 | -6 | 181.7759 | 75.14 | 74.3 | 794.7 | 24 | me¦ ms¦ ph¦ pr¦ pc¦ ss¦ sc
0.48698 | 12.027 | 611 | 637 | 941 | 11.4 | 15.8 | 1302 | 410 | 1356 | 788 | 2.9 | 17.3 | 204.1 | -6 | 181.775 | 75.13 | 74.3 | 794.2 | 24 | me¦ ms¦ ph¦ pr¦ pc¦ ss¦ sc
0.48699 | 12.046 | 609 | 635 | 937 | 11.4 | 15.8 | 1317 | 413 | 1371 | 794 | 2.9 | 17.4 | 204.5 | -6 | 181.7753 | 75.1 | 74.28 | 793.5 | 24 | me¦ ms¦ ph¦ pr¦ pc¦ ss¦ sc
0.487 | 12.087 | 611 | 639 | 940 | 11.4 | 15.8 | 1336 | 415 | 1391 | 798 | 2.9 | 17.4 | 204.8 | -7 | 181.7743 | 75.08 | 74.33 | 792.8 | 25 | me¦ ms¦ ph¦ pr¦ pc¦ ss¦ sc
0.48701 | 12.143 | 610 | 646 | 939 | 11.4 | 15.8 | 1359 | 418 | 1415 | 803 | 2.9 | 17.5 | 204.8 | -7 | 181.7741 | 75.09 | 74.31 | 792.2 | 26 | me¦ ms¦ ph¦ pr¦ pc¦ ss¦ sc
0.48703 | 12.18 | 612 | 648 | 942 | 11.4 | 15.8 | 1379 | 421 | 1436 | 809 | 2.9 | 17.5 | 204.3 | -7 | 181.7706 | 75.08 | 74.31 | 792 | 26 | me¦ ms¦ ph¦ pr¦ pc¦ ss¦ sc
0.48704 | 12.204 | 610 | 646 | 938 | 11.4 | 15.8 | 1398 | 423 | 1456 | 813 | 2.9 | 17.6 | 204.7 | -7 | 181.7757 | 75.04 | 74.32 | 791.2 | 26 | me¦ ms¦ ph¦ pr¦ pc¦ ss¦ sc
0.48705 | 12.235 | 611 | 646 | 941 | 11.4 | 15.8 | 1415 | 426 | 1473 | 819 | 2.9 | 17.6 | 205.9 | -7 | 181.7763 | 75.04 | 74.28 | 790.6 | 27 | me¦ ms¦ ph¦ pr¦ pc¦ ss¦ sc
0.48706 | 12.279 | 610 | 649 | 921 | 11.4 | 15.7 | 1434 | 429 | 1493 | 809 | 2.9 | 17.7 | 206 | -6 | 181.7632 | 75.06 | 74.29 | 790.3 | 26 | me¦ ms¦ ph¦ pr¦ pc¦ ss¦ sc
0.48707 | 12.309 | 611 | 648 | 923 | 11.4 | 15.7 | 1450 | 432 | 1510 | 815 | 2.9 | 17.7 | 206.3 | -6 | 181.7671 | 75.03 | 74.28 | 789.6 | 27 | me¦ ms¦ ph¦ pr¦ pc¦ ss¦ sc
0.48708 | 12.363 | 611 | 648 | 922 | 11.3 | 15.7 | 1468 | 434 | 1513 | 818 | 2.9 | 17.8 | 207.1 | -6 | 181.7549 | 75.05 | 74.29 | 789.5 | 26 | me¦ ms¦ ph¦ pr¦ pc¦ ss¦ sc
0.48709 | 12.392 | 612 | 647 | 924 | 11.3 | 15.7 | 1485 | 437 | 1530 | 824 | 2.9 | 17.8 | 207.3 | -6 | 181.7603 | 75.12 | 74.3 | 788.7 | 27 | me¦ ms¦ ph¦ pr¦ pc¦ ss¦ sc
0.48711 | 12.446 | 615 | 652 | 928 | 11.2 | 15.7 | 1498 | 440 | 1528 | 830 | 2.9 | 17.8 | 208.7 | -6 | 181.7524 | 75.06 | 74.25 | 788.9 | 26 | me¦ ms¦ ph¦ pr¦ pc¦ ss¦ sc
0.48712 | 12.481 | 613 | 652 | 926 | 11.2 | 15.7 | 1506 | 443 | 1536 | 835 | 2.9 | 17.9 | 210.5 | -6 | 181.7638 | 75.09 | 74.31 | 788.3 | 26 | me¦ ms¦ ph¦ pr¦ pc¦ ss¦ sc
0.48713 | 12.499 | 614 | 647 | 927 | 11.1 | 15.7 | 1506 | 446 | 1521 | 841 | 2.9 | 17.9 | 211.4 | -7 | 181.7662 | 75.11 | 74.3 | 788 | 25 | me¦ ms¦ ph¦ pr¦ pc¦ ss¦ sc
0.48714 | 12.528 | 612 | 645 | 924 | 11.1 | 15.7 | 1498 | 449 | 1513 | 847 | 3 | 18 | 211.6 | -7 | 181.779 | 75.09 | 74.28 | 788.4 | 25 | me¦ ms¦ ph¦ pr¦ pc¦ ss¦ sc
0.48715 | 12.561 | 614 | 644 | 909 | 11.1 | 15.6 | 1487 | 452 | 1502 | 837 | 2.9 | 18 | 210.8 | -6 | 181.7715 | 75.13 | 74.28 | 787.2 | 25 | me¦ ms¦ ph¦ pr¦ pc¦ ss¦ sc
0.48716 | 12.589 | 612 | 643 | 906 | 11.1 | 15.6 | 1473 | 454 | 1487 | 840 | 2.9 | 18.1 | 210 | -6 | 181.7648 | 75.18 | 74.27 | 787.1 | 25 | me¦ ms¦ ph¦ pr¦ pc¦ ss¦ sc
0.48718 | 12.622 | 613 | 643 | 909 | 11.1 | 15.6 | 1463 | 457 | 1477 | 846 | 2.9 | 18.1 | 211.2 | -6 | 181.7756 | 75.12 | 74.22 | 786.5 | 25 | me¦ ms¦ ph¦ pr¦ pc¦ ss¦ sc
0.48719 | 12.663 | 612 | 644 | 907 | 11.1 | 15.6 | 1460 | 460 | 1474 | 851 | 3 | 18.2 | 211.3 | -7 | 181.7663 | 75.12 | 74.23 | 786.3 | 25 | me¦ ms¦ ph¦ pr¦ pc¦ ss¦ sc
0.4872 | 12.687 | 613 | 641 | 908 | 11.1 | 15.6 | 1463 | 462 | 1477 | 855 | 2.9 | 18.2 | 211.4 | -7 | 181.7726 | 75.13 | 74.24 | 786 | 25 | me¦ ms¦ ph¦ pr¦ pc¦ ss¦ sc
0.48721 | 12.717 | 611 | 640 | 905 | 11.1 | 15.6 | 1473 | 465 | 1487 | 861 | 2.9 | 18.3 | 212 | -7 | 181.7726 | 75.11 | 74.19 | 786.3 | 24 | me¦ ms¦ ph¦ pr¦ pc¦ ss¦ sc
0.48722 | 12.76 | 613 | 641 | 909 | 11.1 | 15.6 | 1486 | 468 | 1501 | 866 | 2.9 | 18.3 | 212.6 | -6 | 181.7602 | 75.07 | 74.19 | 785.7 | 24 | me¦ ms¦ ph¦ pr¦ pc¦ ss¦ sc
0.48723 | 12.76 | 610 | 631 | 904 | 11.1 | 15.6 | 1498 | 471 | 1513 | 872 | 2.9 | 18.4 | 212.9 | -6 | 181.7727 | 75.03 | 74.18 | 784.8 | 25 | me¦ ms¦ ph¦ pr¦ pc¦ ss¦ sc
0.48725 | 12.802 | 612 | 632 | 890 | 11.1 | 15.5 | 1506 | 473 | 1521 | 860 | 2.9 | 18.4 | 213.7 | -6 | 181.7429 | 75.01 | 74.19 | 784.1 | 26 | me¦ ms¦ ph¦ pr¦ pc¦ ss¦ sc
0.48726 | 12.871 | 612 | 643 | 890 | 11.1 | 15.5 | 1511 | 476 | 1526 | 865 | 2.9 | 18.5 | 213.3 | -6 | 181.7375 | 75.05 | 74.2 | 783.6 | 26 | me¦ ms¦ ph¦ pr¦ pc¦ ss¦ sc
0.48727 | 12.939 | 615 | 653 | 895 | 11.1 | 15.5 | 1512 | 479 | 1527 | 870 | 2.9 | 18.5 | 213.4 | -6 | 181.734 | 75.06 | 74.22 | 783.2 | 26 | me¦ ms¦ ph¦ pr¦ pc¦ ss¦ sc
0.48728 | 12.99 | 614 | 659 | 893 | 11.1 | 15.5 | 1506 | 481 | 1521 | 874 | 2.9 | 18.6 | 213.8 | -6 | 181.7393 | 75.07 | 74.17 | 782.5 | 26 | me¦ ms¦ ph¦ pr¦ pc¦ ss¦ sc
0.48729 | 13.02 | 616 | 658 | 896 | 11 | 15.5 | 1503 | 484 | 1503 | 880 | 2.9 | 18.6 | 214.1 | -6 | 181.7603 | 75.09 | 74.18 | 782 | 26 | me¦ ms¦ ph¦ pr¦ pc¦ ss¦ sc
0.4873 | 13.052 | 614 | 658 | 893 | 11 | 15.5 | 1498 | 487 | 1498 | 885 | 2.9 | 18.7 | 214 | -6 | 181.7302 | 75.09 | 74.16 | 781.3 | 26 | me¦ ms¦ ph¦ pr¦ pc¦ ss¦ sc
0.48731 | 13.088 | 615 | 658 | 895 | 11 | 15.5 | 1496 | 489 | 1496 | 889 | 2.9 | 18.7 | 214.1 | -6 | 181.7336 | 75.13 | 74.2 | 781.3 | 25 | me¦ ms¦ ph¦ pr¦ pc¦ ss¦ sc
0.48733 | 13.088 | 612 | 648 | 891 | 10.9 | 15.5 | 1493 | 492 | 1478 | 894 | 2.9 | 18.8 | 215.3 | -6 | 181.766 | 75.12 | 74.15 | 780.4 | 25 | me¦ ms¦ ph¦ pr¦ pc¦ ss¦ sc
0.48734 | 13.117 | 613 | 648 | 893 | 10.9 | 15.5 | 1488 | 494 | 1473 | 898 | 2.9 | 18.8 | 216.1 | -6 | 181.7375 | 75.18 | 74.16 | 780.8 | 24 | me¦ ms¦ ph¦ pr¦ pc¦ ss¦ sc
0.48735 | 13.138 | 611 | 644 | 873 | 10.9 | 15.4 | 1480 | 497 | 1465 | 887 | 2.9 | 18.9 | 215.7 | -6 | 181.7673 | 75.24 | 74.21 | 780.9 | 24 | me¦ ms¦ ph¦ pr¦ pc¦ ss¦ sc
0.48736 | 13.194 | 614 | 649 | 877 | 10.9 | 15.4 | 1476 | 500 | 1461 | 892 | 2.9 | 18.9 | 215.4 | -6 | 181.7265 | 75.16 | 74.16 | 781.1 | 23 | me¦ ms¦ ph¦ pr¦ pc¦ ss¦ sc
0.48737 | 13.207 | 611 | 643 | 873 | 10.9 | 15.4 | 1477 | 502 | 1462 | 896 | 2.9 | 19 | 215.6 | -6 | 181.7635 | 75.14 | 74.14 | 781.4 | 23 | me¦ ms¦ ph¦ pr¦ pc¦ ss¦ sc
0.48738 | 13.248 | 613 | 644 | 876 | 10.8 | 15.4 | 1487 | 505 | 1457 | 901 | 2.9 | 19 | 215 | -5 | 181.753 | 75.21 | 74.19 | 780.8 | 23 | me¦ ms¦ ph¦ pr¦ pc¦ ss¦ sc
0.4874 | 13.292 | 612 | 647 | 874 | 10.8 | 15.4 | 1504 | 507 | 1474 | 905 | 2.9 | 19.1 | 214.5 | -6 | 181.7241 | 75.18 | 74.15 | 780.5 | 23 | me¦ ms¦ ph¦ pr¦ pc¦ ss¦ sc
0.48741 | 13.315 | 613 | 644 | 876 | 10.8 | 15.4 | 1522 | 510 | 1492 | 910 | 2.9 | 19.1 | 214.6 | -6 | 181.7378 | 75.15 | 74.11 | 780.6 | 23 | me¦ ms¦ ph¦ pr¦ pc¦ ss¦ sc
0.48742 | 13.345 | 611 | 644 | 873 | 10.7 | 15.4 | 1539 | 512 | 1494 | 914 | 2.9 | 19.2 | 214.2 | -6 | 181.754 | 75.12 | 74.13 | 780.3 | 24 | me¦ ms¦ ph¦ pr¦ pc¦ ss¦ sc
0.48743 | 13.393 | 613 | 648 | 876 | 10.7 | 15.4 | 1551 | 515 | 1505 | 919 | 2.9 | 19.2 | 215.2 | -6 | 181.7414 | 75.07 | 74.14 | 779.6 | 24 | me¦ ms¦ ph¦ pr¦ pc¦ ss¦ sc
0.48745 | 13.439 | 612 | 652 | 860 | 10.6 | 15.3 | 1560 | 518 | 1500 | 908 | 2.9 | 19.3 | 216.8 | -6 | 181.7305 | 75.05 | 74.11 | 779.7 | 25 | me¦ ms¦ ph¦ pr¦ pc¦ ss¦ sc
0.48747 | 13.497 | 612 | 659 | 859 | 10.5 | 15.3 | 1573 | 520 | 1498 | 912 | 2.9 | 19.4 | 217.3 | -6 | 181.7156 | 75.07 | 74.16 | 779.2 | 25 | me¦ ms¦ ph¦ pr¦ pc¦ ss¦ sc
0.48748 | 13.512 | 612 | 655 | 860 | 10.5 | 15.3 | 1594 | 523 | 1518 | 917 | 2.9 | 19.4 | 217 | -5 | 181.7532 | 75.01 | 74.1 | 779 | 25 | me¦ ms¦ ph¦ pr¦ pc¦ ss¦ sc
0.48749 | 13.553 | 614 | 658 | 862 | 10.5 | 15.3 | 1618 | 526 | 1540 | 922 | 2.9 | 19.4 | 217.3 | -5 | 181.7234 | 75.06 | 74.12 | 778.7 | 25 | me¦ ms¦ ph¦ pr¦ pc¦ ss¦ sc
0.4875 | 13.599 | 613 | 661 | 861 | 10.5 | 15.3 | 1640 | 528 | 1561 | 926 | 2.9 | 19.5 | 218.2 | -5 | 181.7371 | 75.01 | 74.08 | 778.4 | 25 | me¦ ms¦ ph¦ pr¦ pc¦ ss¦ sc
0.48751 | 13.599 | 613 | 652 | 861 | 10.4 | 15.3 | 1651 | 531 | 1557 | 931 | 3 | 19.5 | 219.1 | -5 | 181.748 | 74.98 | 74.09 | 778.2 | 26 | me¦ ms¦ ph¦ pr¦ pc¦ ss¦ sc
0.48752 | 13.626 | 611 | 649 | 858 | 10.4 | 15.3 | 1650 | 534 | 1556 | 936 | 2.9 | 19.6 | 219.6 | -6 | 181.7275 | 74.98 | 74.09 | 778.5 | 26 | me¦ ms¦ ph¦ pr¦ pc¦ ss¦ sc
0.48753 | 13.689 | 614 | 658 | 862 | 10.4 | 15.3 | 1639 | 537 | 1546 | 942 | 2.9 | 19.6 | 219.8 | -6 | 181.7194 | 74.99 | 74.12 | 778.4 | 27 | me¦ ms¦ ph¦ pr¦ pc¦ ss¦ sc
0.48755 | 13.727 | 613 | 658 | 860 | 10.4 | 15.3 | 1628 | 539 | 1535 | 945 | 2.9 | 19.7 | 220 | -6 | 181.7242 | 74.93 | 74.08 | 778.2 | 27 | me¦ ms¦ ph¦ pr¦ pc¦ ss¦ sc
0.48756 | 13.781 | 615 | 659 | 849 | 10.3 | 15.2 | 1625 | 542 | 1518 | 934 | 2.9 | 19.7 | 220.5 | -6 | 181.7168 | 74.89 | 74.05 | 778.1 | 28 | me¦ ms¦ ph¦ pr¦ pc¦ ss¦ sc
0.48757 | 13.863 | 616 | 670 | 849 | 10.3 | 15.2 | 1628 | 545 | 1521 | 939 | 2.9 | 19.8 | 220.6 | -6 | 181.7037 | 74.91 | 74.08 | 777.8 | 28 | me¦ ms¦ ph¦ pr¦ pc¦ ss¦ sc
0.48758 | 13.933 | 619 | 679 | 854 | 10.3 | 15.2 | 1643 | 548 | 1535 | 944 | 2.9 | 19.8 | 220.6 | -6 | 181.708 | 74.88 | 74.04 | 777.4 | 28 | me¦ ms¦ ph¦ pr¦ pc¦ ss¦ sc
0.48759 | 13.952 | 616 | 672 | 850 | 10.3 | 15.2 | 1660 | 550 | 1551 | 948 | 2.9 | 19.9 | 220.9 | -6 | 181.7474 | 74.89 | 74.04 | 776.9 | 29 | me¦ ms¦ ph¦ pr¦ pc¦ ss¦ sc
0.4876 | 13.929 | 615 | 652 | 849 | 10.4 | 15.2 | 1677 | 553 | 1582 | 953 | 2.9 | 19.9 | 221.9 | -7 | 181.7499 | 74.87 | 74.05 | 776.7 | 29 | me¦ ms¦ ph¦ pr¦ pc¦ ss¦ sc
0.48762 | 13.959 | 614 | 647 | 847 | 10.5 | 15.2 | 1685 | 556 | 1604 | 958 | 2.9 | 20 | 222 | -6 | 181.7143 | 74.81 | 74.03 | 776.3 | 29 | me¦ ms¦ ph¦ pr¦ pc¦ ss¦ sc
0.48763 | 13.977 | 614 | 641 | 848 | 10.6 | 15.2 | 1679 | 559 | 1614 | 963 | 2.9 | 20 | 222 | -6 | 181.7485 | 74.74 | 74.01 | 775.6 | 29 | me¦ ms¦ ph¦ pr¦ pc¦ ss¦ sc
0.48764 | 14.008 | 613 | 638 | 845 | 10.7 | 15.2 | 1662 | 561 | 1613 | 967 | 2.9 | 20.1 | 222.7 | -6 | 181.7432 | 74.8 | 74.04 | 775.4 | 30 | me¦ ms¦ ph¦ pr¦ pc¦ ss¦ sc
0.48765 | 14.03 | 614 | 633 | 832 | 10.7 | 15.1 | 1636 | 564 | 1588 | 955 | 2.9 | 20.1 | 222.9 | -6 | 181.719 | 74.82 | 74.03 | 775.1 | 29 | me¦ ms¦ ph¦ pr¦ pc¦ ss¦ sc
0.48766 | 14.044 | 611 | 621 | 829 | 10.8 | 15.1 | 1607 | 566 | 1575 | 959 | 2.9 | 20.2 | 222.5 | -6 | 181.741 | 74.84 | 73.98 | 774.7 | 29 | me¦ ms¦ ph¦ pr¦ pc¦ ss¦ sc
0.48767 | 14.082 | 613 | 622 | 831 | 10.8 | 15.1 | 1579 | 569 | 1548 | 964 | 2.9 | 20.2 | 223.1 | -6 | 181.7405 | 74.93 | 74.02 | 773.7 | 28 | me¦ ms¦ ph¦ pr¦ pc¦ ss¦ sc
0.48769 | 14.101 | 611 | 622 | 828 | 10.8 | 15.1 | 1558 | 571 | 1527 | 967 | 2.9 | 20.3 | 223.2 | -7 | 181.7207 | 74.86 | 74.07 | 773.1 | 28 | me¦ ms¦ ph¦ pr¦ pc¦ ss¦ sc
0.4877 | 14.123 | 612 | 616 | 830 | 10.8 | 15.1 | 1544 | 573 | 1513 | 971 | 2.9 | 20.3 | 223.4 | -7 | 181.7171 | 74.86 | 74 | 772.1 | 28 | me¦ ms¦ ph¦ pr¦ pc¦ ss¦ sc
0.48771 | 14.187 | 611 | 619 | 829 | 10.9 | 15.1 | 1538 | 576 | 1522 | 976 | 2.9 | 20.4 | 223.5 | -6 | 181.7031 | 74.94 | 74.02 | 771.3 | 28 | me¦ ms¦ ph¦ pr¦ pc¦ ss¦ sc
0.48772 | 14.251 | 614 | 627 | 833 | 10.8 | 15.1 | 1538 | 578 | 1507 | 979 | 2.9 | 20.4 | 223.3 | -6 | 181.7047 | 74.92 | 73.98 | 770.2 | 28 | me¦ ms¦ ph¦ pr¦ pc¦ ss¦ sc
0.48773 | 14.31 | 614 | 637 | 832 | 10.8 | 15.1 | 1539 | 580 | 1508 | 983 | 2.9 | 20.5 | 223.1 | -6 | 181.7058 | 74.91 | 73.95 | 770.1 | 27 | me¦ ms¦ ph¦ pr¦ pc¦ ss¦ sc
0.48774 | 14.343 | 615 | 638 | 834 | 10.8 | 15.1 | 1541 | 583 | 1510 | 988 | 2.9 | 20.5 | 223 | -6 | 181.7263 | 74.9 | 73.94 | 769.8 | 27 | me¦ ms¦ ph¦ pr¦ pc¦ ss¦ sc
0.48775 | 14.389 | 614 | 639 | 833 | 10.8 | 15.1 | 1543 | 585 | 1512 | 991 | 2.9 | 20.6 | 223.3 | -6 | 181.7179 | 74.92 | 73.98 | 768.5 | 27 | me¦ ms¦ ph¦ pr¦ pc¦ ss¦ sc
0.48777 | 14.407 | 615 | 635 | 820 | 10.8 | 15 | 1549 | 587 | 1518 | 978 | 2.9 | 20.6 | 223.6 | -6 | 181.7138 | 74.92 | 73.96 | 767.8 | 28 | me¦ ms¦ ph¦ pr¦ pc¦ ss¦ sc
0.48778 | 14.439 | 613 | 628 | 818 | 10.7 | 15 | 1553 | 589 | 1507 | 981 | 2.9 | 20.7 | 224.1 | -6 | 181.7075 | 74.94 | 73.96 | 767.6 | 28 | me¦ ms¦ ph¦ pr¦ pc¦ ss¦ sc
0.48779 | 14.472 | 615 | 630 | 820 | 10.7 | 15 | 1565 | 592 | 1519 | 986 | 2.9 | 20.7 | 224.8 | -6 | 181.7046 | 74.95 | 73.96 | 767.1 | 27 | me¦ ms¦ ph¦ pr¦ pc¦ ss¦ sc
0.4878 | 14.502 | 613 | 622 | 818 | 10.7 | 15 | 1579 | 594 | 1533 | 990 | 2.9 | 20.8 | 225.5 | -6 | 181.7024 | 74.94 | 73.98 | 766.8 | 26 | me¦ ms¦ ph¦ pr¦ pc¦ ss¦ sc
0.48781 | 14.525 | 614 | 619 | 819 | 10.7 | 15 | 1594 | 596 | 1547 | 993 | 2.9 | 20.8 | 225.2 | -5 | 181.7164 | 74.96 | 73.96 | 765.6 | 27 | me¦ ms¦ ph¦ pr¦ pc¦ ss¦ sc
0.48782 | 14.576 | 613 | 629 | 818 | 10.7 | 15 | 1612 | 599 | 1565 | 998 | 2.9 | 20.9 | 225.1 | -6 | 181.7146 | 74.98 | 73.96 | 765.6 | 27 | me¦ ms¦ ph¦ pr¦ pc¦ ss¦ sc
0.48784 | 14.599 | 614 | 627 | 819 | 10.7 | 15 | 1627 | 601 | 1579 | 1001 | 2.9 | 20.9 | 226.1 | -6 | 181.7137 | 74.97 | 73.93 | 764.8 | 26 | me¦ ms¦ ph¦ pr¦ pc¦ ss¦ sc
0.48785 | 14.621 | 615 | 624 | 820 | 10.7 | 15 | 1641 | 604 | 1593 | 1006 | 2.9 | 20.9 | 227 | -6 | 181.7131 | 75.02 | 73.96 | 764.4 | 26 | me¦ ms¦ ph¦ pr¦ pc¦ ss¦ sc
0.48786 | 14.649 | 613 | 624 | 818 | 10.7 | 15 | 1654 | 606 | 1605 | 1010 | 2.9 | 21 | 227.4 | -6 | 181.7069 | 74.99 | 73.91 | 764.4 | 25 | me¦ ms¦ ph¦ pr¦ pc¦ ss¦ sc
0.48787 | 14.687 | 615 | 625 | 820 | 10.7 | 15 | 1668 | 609 | 1619 | 1015 | 2.9 | 21 | 228.6 | -6 | 181.7021 | 74.99 | 73.89 | 764.5 | 25 | me¦ ms¦ ph¦ pr¦ pc¦ ss¦ sc
0.48788 | 14.729 | 614 | 626 | 805 | 10.7 | 14.9 | 1687 | 611 | 1637 | 1001 | 2.9 | 21.1 | 229.5 | -7 | 181.7004 | 74.98 | 73.96 | 763.5 | 26 | me¦ ms¦ ph¦ pr¦ pc¦ ss¦ sc
0.48789 | 14.749 | 615 | 625 | 806 | 10.7 | 14.9 | 1712 | 614 | 1662 | 1006 | 2.9 | 21.1 | 230.1 | -7 | 181.7115 | 74.93 | 73.9 | 764 | 26 | me¦ ms¦ ph¦ pr¦ pc¦ ss¦ sc
0.48791 | 14.767 | 612 | 621 | 803 | 10.7 | 14.9 | 1738 | 616 | 1687 | 1009 | 2.9 | 21.2 | 231.5 | -7 | 181.7105 | 74.98 | 73.91 | 763.6 | 26 | me¦ ms¦ ph¦ pr¦ pc¦ ss¦ sc
0.48792 | 14.796 | 614 | 617 | 805 | 10.6 | 14.9 | 1760 | 619 | 1692 | 1014 | 2.9 | 21.2 | 232.1 | -7 | 181.7035 | 75.05 | 73.95 | 763.5 | 26 | me¦ ms¦ ph¦ pr¦ pc¦ ss¦ sc
0.48793 | 14.839 | 613 | 630 | 804 | 10.6 | 14.9 | 1771 | 621 | 1702 | 1018 | 3 | 21.3 | 231.8 | -7 | 181.7012 | 75.02 | 73.94 | 762.5 | 25 | me¦ ms¦ ph¦ pr¦ pc¦ ss¦ sc
0.48794 | 14.857 | 613 | 622 | 804 | 10.5 | 14.9 | 1771 | 624 | 1686 | 1022 | 2.9 | 21.3 | 232.1 | -7 | 181.7056 | 75.03 | 73.87 | 762.4 | 26 | me¦ ms¦ ph¦ pr¦ pc¦ ss¦ sc
0.48795 | 14.912 | 613 | 618 | 804 | 10.5 | 14.9 | 1765 | 627 | 1680 | 1027 | 2.9 | 21.4 | 232 | -7 | 181.6934 | 75.02 | 73.87 | 761.3 | 26 | me¦ ms¦ ph¦ pr¦ pc¦ ss¦ sc
0.48796 | 14.923 | 613 | 601 | 804 | 10.4 | 14.9 | 1756 | 629 | 1656 | 1031 | 2.9 | 21.4 | 233.2 | -8 | 181.7109 | 75.01 | 73.88 | 761.3 | 25 | me¦ ms¦ ph¦ pr¦ pc¦ ss¦ sc
0.48797 | 14.979 | 613 | 602 | 804 | 10.4 | 14.9 | 1753 | 632 | 1653 | 1036 | 2.9 | 21.5 | 233.1 | -7 | 181.6884 | 75.03 | 73.89 | 761.1 | 26 | me¦ ms¦ ph¦ pr¦ pc¦ ss¦ sc
0.48799 | 15.006 | 614 | 601 | 805 | 10.3 | 14.9 | 1759 | 634 | 1643 | 1039 | 2.9 | 21.5 | 233.8 | -7 | 181.6972 | 75.01 | 73.87 | 760.9 | 25 | me¦ ms¦ ph¦ pr¦ pc¦ ss¦ sc
0.488 | 15.043 | 612 | 603 | 790 | 10.3 | 14.8 | 1770 | 637 | 1654 | 1027 | 2.9 | 21.6 | 233.9 | -7 | 181.6955 | 75 | 73.86 | 759.8 | 26 | me¦ ms¦ ph¦ pr¦ pc¦ ss¦ sc
0.48801 | 15.079 | 614 | 603 | 792 | 10.4 | 14.8 | 1785 | 639 | 1683 | 1030 | 2.9 | 21.6 | 234.2 | -7 | 181.6943 | 75.08 | 73.9 | 758.9 | 26 | me¦ ms¦ ph¦ pr¦ pc¦ ss¦ sc
0.48802 | 15.117 | 613 | 614 | 791 | 10.4 | 14.8 | 1798 | 642 | 1696 | 1035 | 2.9 | 21.7 | 234.7 | -7 | 181.6904 | 75.04 | 73.88 | 758.8 | 25 | me¦ ms¦ ph¦ pr¦ pc¦ ss¦ sc
0.48803 | 15.158 | 614 | 618 | 793 | 10.5 | 14.8 | 1808 | 645 | 1721 | 1040 | 2.9 | 21.7 | 235.1 | -8 | 181.6903 | 75.03 | 73.84 | 758 | 25 | me¦ ms¦ ph¦ pr¦ pc¦ ss¦ sc
0.48804 | 15.199 | 613 | 624 | 791 | 10.5 | 14.8 | 1814 | 647 | 1727 | 1043 | 2.9 | 21.8 | 235.8 | -7 | 181.6875 | 75.14 | 73.89 | 756.5 | 25 | me¦ ms¦ ph¦ pr¦ pc¦ ss¦ sc
0.48806 | 15.24 | 615 | 620 | 793 | 10.5 | 14.8 | 1818 | 650 | 1731 | 1048 | 2.9 | 21.8 | 236.5 | -7 | 181.6862 | 75.1 | 73.84 | 756 | 24 | me¦ ms¦ ph¦ pr¦ pc¦ ss¦ sc
0.48807 | 15.28 | 613 | 628 | 792 | 10.4 | 14.8 | 1822 | 652 | 1718 | 1051 | 2.9 | 21.9 | 237.6 | -7 | 181.6872 | 75.15 | 73.87 | 755.3 | 24 | me¦ ms¦ ph¦ pr¦ pc¦ ss¦ sc
0.48808 | 15.324 | 615 | 628 | 794 | 10.3 | 14.8 | 1829 | 655 | 1709 | 1056 | 3 | 21.9 | 238.8 | -7 | 181.6847 | 75.15 | 73.86 | 754.2 | 23 | me¦ ms¦ ph¦ pr¦ pc¦ ss¦ sc
0.48809 | 15.371 | 614 | 629 | 793 | 10.3 | 14.8 | 1845 | 658 | 1724 | 1061 | 2.9 | 22 | 239.8 | -7 | 181.6799 | 75.17 | 73.89 | 753.2 | 23 | me¦ ms¦ ph¦ pr¦ pc¦ ss¦ sc
0.4881 | 15.419 | 616 | 637 | 795 | 10.2 | 14.8 | 1872 | 660 | 1733 | 1064 | 2.9 | 22 | 240.7 | -7 | 181.6786 | 75.1 | 73.82 | 752.5 | 24 | me¦ ms¦ ph¦ pr¦ pc¦ ss¦ sc
0.48811 | 15.461 | 615 | 640 | 781 | 10.1 | 14.7 | 1908 | 663 | 1750 | 1052 | 3 | 22.1 | 241.4 | -7 | 181.6814 | 75.12 | 73.86 | 752.2 | 24 | me¦ ms¦ ph¦ pr¦ pc¦ ss¦ sc
0.48812 | 15.509 | 617 | 640 | 784 | 10.1 | 14.7 | 1953 | 666 | 1791 | 1057 | 2.9 | 22.1 | 242.2 | -7 | 181.6758 | 75.07 | 73.83 | 752 | 24 | me¦ ms¦ ph¦ pr¦ pc¦ ss¦ sc
0.48814 | 15.551 | 616 | 639 | 782 | 10.1 | 14.7 | 2007 | 669 | 1841 | 1061 | 3 | 22.2 | 241.8 | -8 | 181.6786 | 75.1 | 73.84 | 751.6 | 25 | me¦ ms¦ ph¦ pr¦ pc¦ ss¦ sc
0.48815 | 15.592 | 618 | 633 | 784 | 10 | 14.7 | 2069 | 672 | 1880 | 1066 | 3 | 22.2 | 242.5 | -7 | 181.6757 | 75.16 | 73.87 | 751.5 | 24 | me¦ ms¦ ph¦ pr¦ pc¦ ss¦ sc
0.48816 | 15.638 | 617 | 642 | 783 | 9.9 | 14.7 | 2178 | 675 | 1962 | 1071 | 3 | 22.3 | 242.9 | -8 | 181.6708 | 75.1 | 73.83 | 751.5 | 24 | me¦ ms¦ ph¦ pr¦ pc¦ ss¦ sc
0.48817 | 15.679 | 618 | 642 | 785 | 9.9 | 14.7 | 2254 | 679 | 2030 | 1077 | 2.9 | 22.3 | 243.2 | -8 | 181.6757 | 75.06 | 73.78 | 752.4 | 24 | me¦ ms¦ ph¦ pr¦ pc¦ ss¦ sc
0.48818 | 15.721 | 617 | 641 | 784 | 9.8 | 14.7 | 2328 | 682 | 2078 | 1082 | 2.9 | 22.4 | 244.1 | -8 | 181.6732 | 75.08 | 73.85 | 752.4 | 24 | me¦ ms¦ ph¦ pr¦ pc¦ ss¦ sc
0.48819 | 15.761 | 619 | 653 | 786 | 9.7 | 14.7 | 2395 | 686 | 2119 | 1088 | 3 | 22.4 | 244.6 | -7 | 181.6723 | 75.08 | 73.84 | 752.3 | 24 | me¦ ms¦ ph¦ pr¦ pc¦ ss¦ sc
0.48821 | 15.8 | 617 | 656 | 784 | 9.5 | 14.7 | 2448 | 690 | 2128 | 1095 | 3 | 22.5 | 245 | -7 | 181.6696 | 75.15 | 73.8 | 752.5 | 24 | me¦ ms¦ ph¦ pr¦ pc¦ ss¦ sc
0.48822 | 15.839 | 619 | 649 | 774 | 9.5 | 14.6 | 2489 | 694 | 2164 | 1084 | 2.9 | 22.5 | 244.6 | -7 | 181.6721 | 75.25 | 73.84 | 752.6 | 23 | me¦ ms¦ ph¦ pr¦ pc¦ ss¦ sc
0.48823 | 15.879 | 618 | 650 | 772 | 9.4 | 14.6 | 2514 | 698 | 2167 | 1090 | 2.9 | 22.6 | 244.2 | -7 | 181.668 | 75.17 | 73.78 | 752.2 | 22 | me¦ ms¦ ph¦ pr¦ pc¦ ss¦ sc
0.48824 | 15.916 | 619 | 644 | 774 | 9.4 | 14.6 | 2525 | 702 | 2176 | 1096 | 2.9 | 22.6 | 244.5 | -7 | 181.6691 | 75.19 | 73.77 | 752.6 | 22 | me¦ ms¦ ph¦ pr¦ pc¦ ss¦ sc
0.48825 | 15.953 | 618 | 631 | 773 | 9.3 | 14.6 | 2530 | 706 | 2162 | 1103 | 2.9 | 22.7 | 245.2 | -6 | 181.6692 | 75.16 | 73.75 | 752 | 22 | me¦ ms¦ ph¦ pr¦ pc¦ ss¦ sc
0.48826 | 15.99 | 619 | 620 | 774 | 9.3 | 14.6 | 2536 | 710 | 2167 | 1109 | 3 | 22.7 | 246.1 | -7 | 181.67 | 75.12 | 73.76 | 751.4 | 22 | me¦ ms¦ ph¦ pr¦ pc¦ ss¦ sc
0.48828 | 16.028 | 618 | 626 | 773 | 9.3 | 14.6 | 2556 | 713 | 2184 | 1114 | 3 | 22.8 | 245.8 | -7 | 181.6656 | 75.07 | 73.77 | 751.4 | 23 | me¦ ms¦ ph¦ pr¦ pc¦ ss¦ sc
0.48829 | 16.066 | 620 | 644 | 775 | 9.2 | 14.6 | 2595 | 718 | 2199 | 1121 | 3 | 22.8 | 246.1 | -7 | 181.6641 | 75.02 | 73.81 | 751.4 | 24 | me¦ ms¦ ph¦ pr¦ pc¦ ss¦ sc
0.4883 | 16.098 | 618 | 644 | 773 | 9.3 | 14.6 | 2654 | 722 | 2268 | 1128 | 2.9 | 22.9 | 245.7 | -7 | 181.6647 | 74.94 | 73.8 | 751.2 | 26 | me¦ ms¦ ph¦ pr¦ pc¦ ss¦ sc
0.48831 | 16.131 | 619 | 649 | 774 | 9.3 | 14.6 | 2720 | 726 | 2324 | 1134 | 3 | 22.9 | 245.2 | -7 | 181.6663 | 74.89 | 73.79 | 751.6 | 27 | me¦ ms¦ ph¦ pr¦ pc¦ ss¦ sc
0.48832 | 16.16 | 618 | 648 | 760 | 9.3 | 14.5 | 2782 | 730 | 2377 | 1123 | 2.9 | 23 | 244.4 | -7 | 181.6675 | 74.78 | 73.75 | 751.2 | 28 | me¦ ms¦ ph¦ pr¦ pc¦ ss¦ sc
0.48833 | 16.188 | 619 | 649 | 762 | 9.3 | 14.5 | 2825 | 735 | 2414 | 1130 | 3 | 23 | 243.6 | -7 | 181.6693 | 74.84 | 73.78 | 751.7 | 30 | me¦ ms¦ ph¦ pr¦ pc¦ ss¦ sc
0.48834 | 16.211 | 617 | 652 | 760 | 9.3 | 14.5 | 2849 | 739 | 2435 | 1136 | 2.9 | 23.1 | 243.1 | -7 | 181.6671 | 74.76 | 73.73 | 751.1 | 30 | me¦ ms¦ ph¦ pr¦ pc¦ ss¦ sc
0.48836 | 16.235 | 618 | 648 | 761 | 9.3 | 14.5 | 2852 | 744 | 2437 | 1144 | 3 | 23.1 | 244.7 | -7 | 181.6687 | 74.74 | 73.74 | 751 | 31 | me¦ ms¦ ph¦ pr¦ pc¦ ss¦ sc
0.48837 | 16.258 | 619 | 649 | 762 | 9.3 | 14.5 | 2842 | 748 | 2429 | 1150 | 2.9 | 23.1 | 244.8 | -7 | 181.6678 | 74.78 | 73.75 | 750.8 | 31 | me¦ ms¦ ph¦ pr¦ pc¦ ss¦ sc
0.48838 | 16.28 | 617 | 649 | 760 | 9.3 | 14.5 | 2823 | 752 | 2412 | 1156 | 2.9 | 23.2 | 245.3 | -7 | 181.6673 | 74.69 | 73.69 | 750.6 | 31 | me¦ ms¦ ph¦ pr¦ pc¦ ss¦ sc
0.48839 | 16.308 | 618 | 638 | 761 | 9.4 | 14.5 | 2799 | 757 | 2412 | 1164 | 2.9 | 23.2 | 245.1 | -7 | 181.6633 | 74.73 | 73.73 | 750.7 | 31 | me¦ ms¦ ph¦ pr¦ pc¦ ss¦ sc
0.4884 | 16.333 | 616 | 626 | 759 | 9.4 | 14.5 | 2771 | 761 | 2388 | 1170 | 2.9 | 23.3 | 244.6 | -7 | 181.667 | 74.79 | 73.71 | 750 | 31 | me¦ ms¦ ph¦ pr¦ pc¦ ss¦ sc
0.48841 | 16.359 | 617 | 616 | 760 | 9.5 | 14.5 | 2739 | 765 | 2381 | 1176 | 2.9 | 23.3 | 244.3 | -7 | 181.6637 | 74.77 | 73.71 | 750 | 31 | me¦ ms¦ ph¦ pr¦ pc¦ ss¦ sc
0.48843 | 16.38 | 616 | 613 | 746 | 9.6 | 14.4 | 2703 | 769 | 2371 | 1165 | 2.9 | 23.4 | 244.3 | -7 | 181.6682 | 74.78 | 73.73 | 750 | 30 | me¦ ms¦ ph¦ pr¦ pc¦ ss¦ sc
0.48844 | 16.407 | 617 | 607 | 747 | 9.7 | 14.4 | 2664 | 773 | 2357 | 1171 | 2.9 | 23.4 | 244.6 | -6 | 181.6644 | 74.81 | 73.66 | 750.2 | 30 | me¦ ms¦ ph¦ pr¦ pc¦ ss¦ sc
0.48845 | 16.444 | 615 | 613 | 746 | 9.8 | 14.4 | 2624 | 777 | 2342 | 1177 | 2.9 | 23.5 | 244.5 | -7 | 181.6629 | 74.86 | 73.66 | 750 | 29 | me¦ ms¦ ph¦ pr¦ pc¦ ss¦ sc
0.48846 | 16.463 | 616 | 609 | 747 | 9.8 | 14.4 | 2588 | 781 | 2310 | 1183 | 2.9 | 23.5 | 245.1 | -7 | 181.6628 | 74.9 | 73.66 | 749.6 | 28 | me¦ ms¦ ph¦ pr¦ pc¦ ss¦ sc
0.48847 | 16.484 | 614 | 605 | 745 | 9.9 | 14.4 | 2563 | 784 | 2309 | 1187 | 2.9 | 23.6 | 245.7 | -7 | 181.6649 | 74.91 | 73.72 | 750.1 | 28 | me¦ ms¦ ph¦ pr¦ pc¦ ss¦ sc
0.48848 | 16.505 | 615 | 602 | 745 | 10 | 14.4 | 2546 | 788 | 2314 | 1193 | 2.9 | 23.6 | 246.8 | -8 | 181.6665 | 74.84 | 73.67 | 749.5 | 27 | me¦ ms¦ ph¦ pr¦ pc¦ ss¦ sc
0.4885 | 16.525 | 613 | 601 | 743 | 10 | 14.4 | 2535 | 792 | 2304 | 1200 | 3 | 23.7 | 247.7 | -8 | 181.6663 | 74.87 | 73.63 | 749.5 | 28 | me¦ ms¦ ph¦ pr¦ pc¦ ss¦ sc
0.48851 | 16.543 | 614 | 591 | 744 | 10.1 | 14.4 | 2520 | 795 | 2311 | 1204 | 2.9 | 23.7 | 249 | -8 | 181.6671 | 74.92 | 73.65 | 749.4 | 28 | me¦ ms¦ ph¦ pr¦ pc¦ ss¦ sc
0.48852 | 16.561 | 612 | 589 | 742 | 10.1 | 14.4 | 2493 | 799 | 2287 | 1210 | 3 | 23.8 | 249.6 | -9 | 181.6641 | 74.88 | 73.68 | 749.2 | 28 | me¦ ms¦ ph¦ pr¦ pc¦ ss¦ sc
0.48853 | 16.58 | 613 | 589 | 743 | 10.2 | 14.4 | 2450 | 802 | 2268 | 1215 | 2.9 | 23.8 | 250 | -9 | 181.6619 | 74.85 | 73.64 | 748.9 | 28 | me¦ ms¦ ph¦ pr¦ pc¦ ss¦ sc
0.48854 | 16.597 | 611 | 585 | 740 | 10.2 | 14.4 | 2392 | 805 | 2214 | 1219 | 2.9 | 23.9 | 249.8 | -9 | 181.6645 | 74.88 | 73.64 | 749.3 | 28 | me¦ ms¦ ph¦ pr¦ pc¦ ss¦ sc
0.48855 | 16.617 | 611 | 580 | 730 | 10.3 | 14.3 | 2324 | 808 | 2171 | 1205 | 2.9 | 23.9 | 250.7 | -8 | 181.662 | 74.84 | 73.63 | 748.7 | 28 | me¦ ms¦ ph¦ pr¦ pc¦ ss¦ sc
0.48856 | 16.641 | 610 | 574 | 728 | 10.3 | 14.3 | 2254 | 811 | 2106 | 1210 | 2.9 | 24 | 249.9 | -8 | 181.661 | 74.83 | 73.66 | 748 | 28 | me¦ ms¦ ph¦ pr¦ pc¦ ss¦ sc
0.48858 | 16.66 | 610 | 574 | 729 | 10.3 | 14.3 | 2186 | 814 | 2042 | 1214 | 2.9 | 24 | 250 | -8 | 181.6611 | 74.87 | 73.6 | 747.7 | 29 | me¦ ms¦ ph¦ pr¦ pc¦ ss¦ sc
0.48859 | 16.681 | 609 | 575 | 727 | 10.3 | 14.3 | 2127 | 817 | 1987 | 1219 | 2.9 | 24.1 | 250.3 | -8 | 181.66 | 74.93 | 73.66 | 747.7 | 28 | me¦ ms¦ ph¦ pr¦ pc¦ ss¦ sc
0.4886 | 16.703 | 609 | 573 | 728 | 10.3 | 14.3 | 2076 | 819 | 1940 | 1222 | 2.9 | 24.1 | 252.4 | -8 | 181.6599 | 74.84 | 73.57 | 747.3 | 28 | me¦ ms¦ ph¦ pr¦ pc¦ ss¦ sc
0.48861 | 16.722 | 608 | 566 | 726 | 10.4 | 14.3 | 2032 | 822 | 1916 | 1226 | 2.9 | 24.2 | 253.9 | -9 | 181.6594 | 74.83 | 73.61 | 746.9 | 28 | me¦ ms¦ ph¦ pr¦ pc¦ ss¦ sc
0.48862 | 16.745 | 608 | 568 | 727 | 10.5 | 14.3 | 1990 | 824 | 1895 | 1229 | 2.9 | 24.2 | 254.6 | -9 | 181.6567 | 74.81 | 73.62 | 747 | 28 | me¦ ms¦ ph¦ pr¦ pc¦ ss¦ sc
0.48863 | 16.769 | 607 | 558 | 725 | 10.5 | 14.3 | 1950 | 826 | 1857 | 1232 | 2.9 | 24.3 | 255 | -9 | 181.6564 | 74.82 | 73.61 | 746 | 29 | me¦ ms¦ ph¦ pr¦ pc¦ ss¦ sc
0.48865 | 16.792 | 608 | 561 | 726 | 10.6 | 14.3 | 1914 | 828 | 1840 | 1235 | 3 | 24.3 | 255.6 | -9 | 181.655 | 74.79 | 73.56 | 745.7 | 29 | me¦ ms¦ ph¦ pr¦ pc¦ ss¦ sc
0.48866 | 16.819 | 606 | 553 | 724 | 10.6 | 14.3 | 1883 | 831 | 1810 | 1240 | 2.9 | 24.4 | 255.8 | -9 | 181.6546 | 74.85 | 73.62 | 745.1 | 30 | me¦ ms¦ ph¦ pr¦ pc¦ ss¦ sc
0.48867 | 16.843 | 607 | 552 | 725 | 10.6 | 14.3 | 1865 | 833 | 1793 | 1243 | 3 | 24.4 | 256.9 | -9 | 181.6549 | 74.82 | 73.58 | 745 | 29 | me¦ ms¦ ph¦ pr¦ pc¦ ss¦ sc
0.48868 | 16.871 | 605 | 549 | 723 | 10.5 | 14.3 | 1861 | 835 | 1772 | 1246 | 3 | 24.5 | 258.1 | -9 | 181.6524 | 74.8 | 73.58 | 744.8 | 29 | me¦ ms¦ ph¦ pr¦ pc¦ ss¦ sc
0.48869 | 16.895 | 606 | 545 | 724 | 10.5 | 14.3 | 1868 | 837 | 1779 | 1249 | 2.9 | 24.5 | 259.1 | -9 | 181.6521 | 74.81 | 73.61 | 744.8 | 29 | me¦ ms¦ ph¦ pr¦ pc¦ ss¦ sc
0.48872 | 16.923 | 605 | 542 | 712 | 10.4 | 14.2 | 1879 | 839 | 1772 | 1233 | 2.9 | 24.6 | 259.1 | -9 | 181.6506 | 74.79 | 73.58 | 743.8 | 30 | me¦ ms¦ ph¦ pr¦ pc¦ ss¦ sc
0.48873 | 16.953 | 606 | 539 | 713 | 10.3 | 14.2 | 1882 | 841 | 1758 | 1236 | 2.9 | 24.6 | 259.3 | -9 | 181.6487 | 74.75 | 73.55 | 744 | 30 | me¦ ms¦ ph¦ pr¦ pc¦ ss¦ sc
0.48874 | 16.98 | 604 | 534 | 711 | 10.2 | 14.2 | 1872 | 843 | 1733 | 1239 | 2.9 | 24.7 | 259.5 | -9 | 181.6491 | 74.72 | 73.59 | 743.1 | 30 | me¦ ms¦ ph¦ pr¦ pc¦ ss¦ sc
0.48875 | 17.006 | 605 | 530 | 712 | 10.1 | 14.2 | 1849 | 845 | 1696 | 1242 | 3 | 24.7 | 259.4 | -9 | 181.6492 | 74.78 | 73.58 | 743.5 | 30 | me¦ ms¦ ph¦ pr¦ pc¦ ss¦ sc
0.48876 | 17.032 | 604 | 525 | 711 | 10.1 | 14.2 | 1815 | 847 | 1665 | 1245 | 2.9 | 24.8 | 259.7 | -9 | 181.6482 | 74.8 | 73.61 | 744.1 | 30 | me¦ ms¦ ph¦ pr¦ pc¦ ss¦ sc
0.48877 | 17.061 | 605 | 521 | 712 | 10.1 | 14.2 | 1780 | 849 | 1633 | 1248 | 2.9 | 24.8 | 261.3 | -9 | 181.646 | 74.85 | 73.58 | 744 | 30 | me¦ ms¦ ph¦ pr¦ pc¦ ss¦ sc
0.48878 | 17.091 | 604 | 516 | 710 | 10.1 | 14.2 | 1723 | 850 | 1580 | 1249 | 2.9 | 24.9 | 262.7 | -9 | 181.6443 | 74.84 | 73.58 | 743.5 | 29 | me¦ ms¦ ph¦ pr¦ pc¦ ss¦ sc
0.4888 | 17.122 | 605 | 511 | 711 | 10 | 14.2 | 1687 | 852 | 1533 | 1252 | 3 | 24.9 | 263.3 | -9 | 181.6422 | 74.89 | 73.57 | 742.7 | 29 | me¦ ms¦ ph¦ pr¦ pc¦ ss¦ sc
0.48881 | 17.152 | 603 | 507 | 710 | 10 | 14.2 | 1652 | 854 | 1501 | 1255 | 2.9 | 25 | 263.9 | -9 | 181.6421 | 74.93 | 73.55 | 743.2 | 28 | me¦ ms¦ ph¦ pr¦ pc¦ ss¦ sc
0.48882 | 17.184 | 604 | 503 | 711 | 9.9 | 14.2 | 1620 | 855 | 1459 | 1257 | 2.9 | 25 | 265 | -9 | 181.6412 | 74.94 | 73.55 | 743 | 28 | me¦ ms¦ ph¦ pr¦ pc¦ ss¦ sc
0.48883 | 17.212 | 603 | 498 | 709 | 9.8 | 14.2 | 1590 | 856 | 1419 | 1258 | 2.9 | 25.1 | 265.7 | -9 | 181.6415 | 74.92 | 73.57 | 743.2 | 27 | me¦ ms¦ ph¦ pr¦ pc¦ ss¦ sc
0.48884 | 17.24 | 604 | 495 | 711 | 9.7 | 14.2 | 1564 | 858 | 1384 | 1261 | 2.9 | 25.1 | 265.9 | -9 | 181.6408 | 74.95 | 73.59 | 743 | 28 | me¦ ms¦ ph¦ pr¦ pc¦ ss¦ sc
0.48885 | 17.266 | 602 | 489 | 709 | 9.7 | 14.2 | 1544 | 859 | 1366 | 1263 | 3 | 25.2 | 266.5 | -9 | 181.6419 | 74.92 | 73.56 | 742.8 | 27 | me¦ ms¦ ph¦ pr¦ pc¦ ss¦ sc
0.48887 | 17.292 | 603 | 484 | 700 | 9.6 | 14.1 | 1530 | 860 | 1342 | 1246 | 3 | 25.2 | 267 | -9 | 181.6417 | 74.99 | 73.57 | 742.7 | 27 | me¦ ms¦ ph¦ pr¦ pc¦ ss¦ sc
0.48888 | 17.314 | 602 | 478 | 698 | 9.6 | 14.1 | 1522 | 862 | 1335 | 1249 | 2.9 | 25.3 | 267.5 | -9 | 181.6413 | 75.04 | 73.58 | 743.3 | 27 | me¦ ms¦ ph¦ pr¦ pc¦ ss¦ sc
0.48889 | 17.34 | 603 | 474 | 699 | 9.5 | 14.1 | 1523 | 863 | 1324 | 1250 | 2.9 | 25.3 | 267.1 | -9 | 181.6388 | 75 | 73.53 | 743.3 | 26 | me¦ ms¦ ph¦ pr¦ pc¦ ss¦ sc
0.4889 | 17.366 | 601 | 470 | 697 | 9.4 | 14.1 | 1529 | 864 | 1318 | 1252 | 2.9 | 25.4 | 267.2 | -9 | 181.6384 | 74.97 | 73.53 | 742.8 | 27 | me¦ ms¦ ph¦ pr¦ pc¦ ss¦ sc
0.48891 | 17.393 | 602 | 467 | 698 | 9.4 | 14.1 | 1541 | 866 | 1328 | 1255 | 2.9 | 25.4 | 267.7 | -8 | 181.6372 | 75 | 73.54 | 742.3 | 27 | me¦ ms¦ ph¦ pr¦ pc¦ ss¦ sc
0.48892 | 17.418 | 601 | 463 | 696 | 9.3 | 14.1 | 1559 | 867 | 1332 | 1256 | 2.9 | 25.5 | 267.5 | -8 | 181.6379 | 74.99 | 73.55 | 742.1 | 27 | me¦ ms¦ ph¦ pr¦ pc¦ ss¦ sc
0.48894 | 17.443 | 601 | 459 | 697 | 9.3 | 14.1 | 1582 | 868 | 1352 | 1257 | 2.9 | 25.5 | 266.9 | -8 | 181.6374 | 74.99 | 73.53 | 741.5 | 27 | me¦ ms¦ ph¦ pr¦ pc¦ ss¦ sc
0.48895 | 17.468 | 600 | 455 | 696 | 9.3 | 14.1 | 1608 | 870 | 1374 | 1260 | 2.9 | 25.6 | 267.5 | -8 | 181.6354 | 75.06 | 73.54 | 741 | 26 | me¦ ms¦ ph¦ pr¦ pc¦ ss¦ sc
0.48896 | 17.491 | 601 | 451 | 697 | 9.4 | 14.1 | 1630 | 871 | 1405 | 1262 | 3 | 25.6 | 267.8 | -8 | 181.6369 | 75 | 73.52 | 741 | 26 | me¦ ms¦ ph¦ pr¦ pc¦ ss¦ sc
0.48897 | 17.518 | 599 | 448 | 695 | 9.5 | 14.1 | 1641 | 873 | 1426 | 1265 | 2.9 | 25.7 | 267.8 | -9 | 181.6341 | 75.07 | 73.53 | 740.5 | 26 | me¦ ms¦ ph¦ pr¦ pc¦ ss¦ sc
0.48898 | 17.542 | 600 | 444 | 696 | 9.5 | 14.1 | 1636 | 874 | 1422 | 1266 | 2.9 | 25.7 | 267.9 | -9 | 181.6339 | 75.09 | 73.54 | 740.5 | 26 | me¦ ms¦ ph¦ pr¦ pc¦ ss¦ sc
0.48899 | 17.58 | 599 | 446 | 685 | 9.6 | 14 | 1617 | 875 | 1418 | 1250 | 2.9 | 25.8 | 268 | -9 | 181.6322 | 75.06 | 73.5 | 740.3 | 25 | me¦ ms¦ ph¦ pr¦ pc¦ ss¦ sc
0.489 | 17.607 | 600 | 444 | 686 | 9.6 | 14 | 1587 | 877 | 1392 | 1252 | 3 | 25.8 | 268.5 | -9 | 181.6322 | 75.08 | 73.53 | 739.8 | 25 | me¦ ms¦ ph¦ pr¦ pc¦ ss¦ sc
0.48902 | 17.632 | 599 | 443 | 684 | 9.6 | 14 | 1552 | 878 | 1361 | 1254 | 3 | 25.9 | 269.8 | -9 | 181.6303 | 75.13 | 73.53 | 739.7 | 25 | me¦ ms¦ ph¦ pr¦ pc¦ ss¦ sc
0.48903 | 17.659 | 599 | 442 | 685 | 9.5 | 14 | 1520 | 879 | 1321 | 1255 | 2.9 | 25.9 | 270.4 | -9 | 181.6301 | 75.12 | 73.53 | 739.9 | 24 | me¦ ms¦ ph¦ pr¦ pc¦ ss¦ sc
0.48904 | 17.685 | 598 | 443 | 684 | 9.5 | 14 | 1490 | 880 | 1295 | 1257 | 2.9 | 26 | 270.3 | -9 | 181.6297 | 75.15 | 73.54 | 740.2 | 24 | me¦ ms¦ ph¦ pr¦ pc¦ ss¦ sc
0.48905 | 17.707 | 599 | 443 | 684 | 9.5 | 14 | 1463 | 882 | 1272 | 1260 | 3 | 26 | 270.9 | -9 | 181.6285 | 75.2 | 73.58 | 739.7 | 24 | me¦ ms¦ ph¦ pr¦ pc¦ ss¦ sc
0.48906 | 17.733 | 597 | 444 | 683 | 9.5 | 14 | 1438 | 883 | 1250 | 1261 | 2.9 | 26.1 | 271.1 | -9 | 181.6284 | 75.16 | 73.55 | 740.4 | 24 | me¦ ms¦ ph¦ pr¦ pc¦ ss¦ sc
0.48907 | 17.758 | 598 | 445 | 684 | 9.5 | 14 | 1414 | 884 | 1229 | 1262 | 2.9 | 26.1 | 271 | -8 | 181.6275 | 75.26 | 73.57 | 740.8 | 23 | me¦ ms¦ ph¦ pr¦ pc¦ ss¦ sc
0.48909 | 17.784 | 597 | 444 | 682 | 9.5 | 14 | 1393 | 885 | 1211 | 1264 | 2.9 | 26.2 | 271.1 | -8 | 181.6258 | 75.18 | 73.49 | 740.3 | 23 | me¦ ms¦ ph¦ pr¦ pc¦ ss¦ sc
0.4891 | 17.81 | 598 | 444 | 683 | 9.5 | 14 | 1379 | 885 | 1199 | 1264 | 2.9 | 26.2 | 271.2 | -8 | 181.6251 | 75.17 | 73.5 | 740.3 | 23 | me¦ ms¦ ph¦ pr¦ pc¦ ss¦ sc
0.48911 | 17.835 | 596 | 444 | 682 | 9.4 | 14 | 1370 | 886 | 1181 | 1265 | 2.9 | 26.3 | 271.5 | -8 | 181.625 | 75.18 | 73.51 | 740.4 | 23 | me¦ ms¦ ph¦ pr¦ pc¦ ss¦ sc
0.48912 | 17.86 | 597 | 445 | 682 | 9.4 | 14 | 1366 | 887 | 1177 | 1267 | 3 | 26.3 | 271.8 | -8 | 181.6249 | 75.14 | 73.51 | 740.8 | 23 | me¦ ms¦ ph¦ pr¦ pc¦ ss¦ sc
0.48913 | 17.886 | 596 | 445 | 671 | 9.3 | 13.9 | 1362 | 888 | 1164 | 1250 | 2.9 | 26.4 | 271.8 | -7 | 181.6237 | 75.18 | 73.52 | 741.1 | 24 | me¦ ms¦ ph¦ pr¦ pc¦ ss¦ sc
0.48914 | 17.907 | 596 | 440 | 672 | 9.3 | 13.9 | 1360 | 889 | 1162 | 1252 | 2.9 | 26.4 | 272.3 | -7 | 181.6239 | 75.11 | 73.54 | 740.8 | 24 | me¦ ms¦ ph¦ pr¦ pc¦ ss¦ sc
0.48916 | 17.929 | 595 | 441 | 670 | 9.2 | 13.9 | 1360 | 890 | 1152 | 1253 | 3 | 26.5 | 272.3 | -8 | 181.6227 | 75.12 | 73.54 | 740.4 | 25 | me¦ ms¦ ph¦ pr¦ pc¦ ss¦ sc
0.48917 | 17.951 | 596 | 441 | 671 | 9.2 | 13.9 | 1368 | 891 | 1159 | 1254 | 2.9 | 26.5 | 271.5 | -8 | 181.6231 | 75.15 | 73.49 | 740.8 | 25 | me¦ ms¦ ph¦ pr¦ pc¦ ss¦ sc
0.48918 | 17.978 | 594 | 443 | 670 | 9.2 | 13.9 | 1384 | 892 | 1172 | 1256 | 2.9 | 26.6 | 271.2 | -8 | 181.6195 | 75.16 | 73.49 | 740.8 | 24 | me¦ ms¦ ph¦ pr¦ pc¦ ss¦ sc
0.48919 | 17.999 | 595 | 443 | 670 | 9.2 | 13.9 | 1409 | 893 | 1194 | 1257 | 2.9 | 26.6 | 270.5 | -8 | 181.6204 | 75.12 | 73.55 | 741.1 | 24 | me¦ ms¦ ph¦ pr¦ pc¦ ss¦ sc
0.4892 | 18.022 | 593 | 445 | 669 | 9.1 | 13.9 | 1438 | 894 | 1208 | 1259 | 2.9 | 26.7 | 270 | -8 | 181.6205 | 75.1 | 73.51 | 740.6 | 25 | me¦ ms¦ ph¦ pr¦ pc¦ ss¦ sc
0.48921 | 18.048 | 594 | 447 | 670 | 9.1 | 13.9 | 1465 | 895 | 1231 | 1260 | 3 | 26.7 | 270.2 | -8 | 181.6198 | 75.14 | 73.51 | 740 | 25 | me¦ ms¦ ph¦ pr¦ pc¦ ss¦ sc
0.48922 | 18.069 | 593 | 448 | 668 | 9 | 13.9 | 1491 | 896 | 1242 | 1261 | 2.9 | 26.8 | 270.8 | -8 | 181.6206 | 75.09 | 73.5 | 740.2 | 25 | me¦ ms¦ ph¦ pr¦ pc¦ ss¦ sc
0.48924 | 18.088 | 593 | 448 | 669 | 9 | 13.9 | 1511 | 897 | 1259 | 1263 | 3 | 26.8 | 271.7 | -8 | 181.6194 | 75.09 | 73.51 | 740 | 25 | me¦ ms¦ ph¦ pr¦ pc¦ ss¦ sc
0.48925 | 18.109 | 592 | 448 | 667 | 9.1 | 13.9 | 1530 | 898 | 1285 | 1264 | 3 | 26.9 | 272.9 | -8 | 181.6195 | 75.13 | 73.52 | 740.1 | 26 | me¦ ms¦ ph¦ pr¦ pc¦ ss¦ sc
0.48926 | 18.128 | 593 | 447 | 658 | 9.1 | 13.8 | 1547 | 899 | 1300 | 1248 | 2.9 | 26.9 | 273.2 | -8 | 181.6195 | 75.1 | 73.49 | 740.4 | 25 | me¦ ms¦ ph¦ pr¦ pc¦ ss¦ sc
0.48927 | 18.147 | 591 | 447 | 657 | 9.1 | 13.8 | 1564 | 900 | 1314 | 1250 | 2.9 | 27 | 273.8 | -8 | 181.6193 | 75.1 | 73.52 | 740.4 | 25 | me¦ ms¦ ph¦ pr¦ pc¦ ss¦ sc
0.48928 | 18.164 | 592 | 445 | 657 | 9.1 | 13.8 | 1586 | 902 | 1332 | 1252 | 3 | 27 | 275 | -8 | 181.6188 | 75.09 | 73.45 | 740.1 | 26 | me¦ ms¦ ph¦ pr¦ pc¦ ss¦ sc
0.48929 | 18.182 | 590 | 444 | 656 | 9 | 13.8 | 1603 | 903 | 1335 | 1254 | 2.9 | 27.1 | 274.6 | -8 | 181.6184 | 75.03 | 73.47 | 740.3 | 25 | me¦ ms¦ ph¦ pr¦ pc¦ ss¦ sc
0.48931 | 18.202 | 591 | 444 | 656 | 9 | 13.8 | 1623 | 904 | 1352 | 1255 | 2.9 | 27.1 | 274.2 | -8 | 181.6194 | 75.04 | 73.5 | 739.9 | 26 | me¦ ms¦ ph¦ pr¦ pc¦ ss¦ sc
0.48932 | 18.22 | 591 | 443 | 657 | 9 | 13.8 | 1647 | 905 | 1372 | 1256 | 2.9 | 27.1 | 274.6 | -8 | 181.6182 | 74.98 | 73.45 | 739.9 | 26 | me¦ ms¦ ph¦ pr¦ pc¦ ss¦ sc
0.48933 | 18.236 | 589 | 440 | 655 | 9 | 13.8 | 1676 | 907 | 1396 | 1259 | 2.9 | 27.2 | 275.3 | -8 | 181.6189 | 74.99 | 73.48 | 739.4 | 27 | me¦ ms¦ ph¦ pr¦ pc¦ ss¦ sc
0.48934 | 18.253 | 590 | 439 | 656 | 9 | 13.8 | 1703 | 908 | 1419 | 1261 | 2.9 | 27.2 | 275.5 | -8 | 181.6172 | 74.93 | 73.46 | 739.9 | 27 | me¦ ms¦ ph¦ pr¦ pc¦ ss¦ sc
0.48935 | 18.267 | 588 | 435 | 654 | 9.1 | 13.8 | 1723 | 910 | 1447 | 1263 | 2.9 | 27.3 | 275.7 | -8 | 181.6191 | 74.92 | 73.46 | 739.9 | 28 | me¦ ms¦ ph¦ pr¦ pc¦ ss¦ sc
0.48936 | 18.283 | 589 | 432 | 654 | 9.1 | 13.8 | 1734 | 911 | 1457 | 1265 | 2.9 | 27.3 | 276.4 | -8 | 181.6176 | 74.95 | 73.47 | 739.6 | 29 | me¦ ms¦ ph¦ pr¦ pc¦ ss¦ sc
0.48938 | 18.302 | 587 | 430 | 653 | 9.1 | 13.8 | 1732 | 913 | 1455 | 1268 | 2.9 | 27.4 | 277.4 | -8 | 181.6156 | 74.9 | 73.44 | 739.9 | 28 | me¦ ms¦ ph¦ pr¦ pc¦ ss¦ sc
0.48939 | 18.319 | 588 | 428 | 653 | 9.1 | 13.8 | 1720 | 914 | 1445 | 1269 | 2.9 | 27.4 | 277.3 | -8 | 181.6166 | 74.88 | 73.42 | 739.4 | 29 | me¦ ms¦ ph¦ pr¦ pc¦ ss¦ sc
0.4894 | 18.336 | 586 | 425 | 643 | 9.2 | 13.7 | 1707 | 916 | 1446 | 1254 | 2.9 | 27.5 | 276.6 | -9 | 181.6149 | 74.93 | 73.43 | 739.2 | 29 | me¦ ms¦ ph¦ pr¦ pc¦ ss¦ sc
0.48941 | 18.354 | 587 | 421 | 643 | 9.2 | 13.7 | 1700 | 917 | 1440 | 1256 | 2.9 | 27.5 | 277.2 | -8 | 181.616 | 74.91 | 73.44 | 739 | 28 | me¦ ms¦ ph¦ pr¦ pc¦ ss¦ sc
0.48942 | 18.37 | 585 | 418 | 641 | 9.2 | 13.7 | 1700 | 918 | 1440 | 1257 | 3 | 27.6 | 276.8 | -9 | 181.6158 | 74.91 | 73.42 | 738.9 | 28 | me¦ ms¦ ph¦ pr¦ pc¦ ss¦ sc
0.48943 | 18.388 | 586 | 415 | 642 | 9.2 | 13.7 | 1704 | 920 | 1444 | 1260 | 3 | 27.6 | 277.4 | -9 | 181.6146 | 74.91 | 73.41 | 738.5 | 28 | me¦ ms¦ ph¦ pr¦ pc¦ ss¦ sc
0.48944 | 18.409 | 584 | 414 | 640 | 9.2 | 13.7 | 1707 | 921 | 1446 | 1261 | 2.9 | 27.7 | 278.1 | -9 | 181.6137 | 74.94 | 73.39 | 738 | 28 | me¦ ms¦ ph¦ pr¦ pc¦ ss¦ sc
0.48946 | 18.438 | 585 | 414 | 641 | 9.3 | 13.7 | 1703 | 922 | 1455 | 1263 | 3 | 27.7 | 278.5 | -8 | 181.6129 | 74.92 | 73.44 | 737.7 | 28 | me¦ ms¦ ph¦ pr¦ pc¦ ss¦ sc
0.48947 | 18.457 | 584 | 410 | 640 | 9.3 | 13.7 | 1690 | 924 | 1444 | 1265 | 2.9 | 27.8 | 278.2 | -8 | 181.6133 | 74.9 | 73.38 | 737.9 | 28 | me¦ ms¦ ph¦ pr¦ pc¦ ss¦ sc
0.48948 | 18.475 | 584 | 406 | 640 | 9.3 | 13.7 | 1667 | 925 | 1424 | 1267 | 2.9 | 27.8 | 278.4 | -8 | 181.6138 | 74.87 | 73.37 | 738.1 | 29 | me¦ ms¦ ph¦ pr¦ pc¦ ss¦ sc
0.48949 | 18.492 | 583 | 403 | 639 | 9.3 | 13.7 | 1639 | 926 | 1400 | 1268 | 2.9 | 27.9 | 279.1 | -8 | 181.6131 | 74.86 | 73.39 | 738.3 | 29 | me¦ ms¦ ph¦ pr¦ pc¦ ss¦ sc
0.4895 | 18.509 | 583 | 398 | 639 | 9.2 | 13.7 | 1609 | 928 | 1363 | 1271 | 2.9 | 27.9 | 279.2 | -8 | 181.6131 | 74.89 | 73.42 | 738.4 | 29 | me¦ ms¦ ph¦ pr¦ pc¦ ss¦ sc
0.48951 | 18.528 | 582 | 395 | 638 | 9.2 | 13.7 | 1583 | 929 | 1341 | 1272 | 3 | 28 | 278.8 | -8 | 181.6125 | 74.84 | 73.34 | 738.1 | 29 | me¦ ms¦ ph¦ pr¦ pc¦ ss¦ sc
0.48953 | 18.543 | 582 | 391 | 638 | 9.2 | 13.7 | 1563 | 930 | 1324 | 1273 | 2.9 | 28 | 278.9 | -8 | 181.6134 | 74.86 | 73.34 | 738 | 29 | me¦ ms¦ ph¦ pr¦ pc¦ ss¦ sc
0.48954 | 18.561 | 581 | 389 | 637 | 9.2 | 13.7 | 1546 | 931 | 1310 | 1275 | 3 | 28.1 | 278.8 | -8 | 181.6125 | 74.81 | 73.34 | 738.2 | 29 | me¦ ms¦ ph¦ pr¦ pc¦ ss¦ sc
0.48955 | 18.576 | 581 | 386 | 628 | 9.1 | 13.6 | 1537 | 932 | 1291 | 1259 | 2.9 | 28.1 | 278.5 | -8 | 181.6123 | 74.86 | 73.36 | 738.1 | 29 | me¦ ms¦ ph¦ pr¦ pc¦ ss¦ sc
0.48956 | 18.59 | 580 | 383 | 627 | 9.1 | 13.6 | 1526 | 933 | 1282 | 1260 | 2.9 | 28.2 | 278.8 | -8 | 181.6115 | 74.85 | 73.37 | 738.3 | 29 | me¦ ms¦ ph¦ pr¦ pc¦ ss¦ sc
0.48957 | 18.604 | 580 | 380 | 627 | 9.1 | 13.6 | 1517 | 934 | 1274 | 1262 | 2.9 | 28.2 | 278.7 | -8 | 181.6111 | 74.84 | 73.31 | 738.8 | 29 | me¦ ms¦ ph¦ pr¦ pc¦ ss¦ sc
0.48958 | 18.624 | 579 | 378 | 626 | 9.1 | 13.6 | 1506 | 935 | 1265 | 1263 | 2.9 | 28.3 | 279.5 | -8 | 181.6101 | 74.79 | 73.32 | 738.5 | 29 | me¦ ms¦ ph¦ pr¦ pc¦ ss¦ sc
0.48959 | 18.64 | 579 | 374 | 626 | 9.1 | 13.6 | 1498 | 936 | 1258 | 1264 | 3 | 28.3 | 280.1 | -8 | 181.6104 | 74.79 | 73.34 | 738.1 | 30 | me¦ ms¦ ph¦ pr¦ pc¦ ss¦ sc
0.48961 | 18.655 | 578 | 371 | 624 | 9.2 | 13.6 | 1492 | 937 | 1264 | 1266 | 2.9 | 28.4 | 279.9 | -8 | 181.6113 | 74.78 | 73.36 | 738.1 | 30 | me¦ ms¦ ph¦ pr¦ pc¦ ss¦ sc
0.48962 | 18.673 | 578 | 369 | 625 | 9.2 | 13.6 | 1489 | 938 | 1261 | 1267 | 2.9 | 28.4 | 279.7 | -8 | 181.6101 | 74.74 | 73.3 | 738.2 | 31 | me¦ ms¦ ph¦ pr¦ pc¦ ss¦ sc
0.48963 | 18.69 | 577 | 367 | 623 | 9.2 | 13.6 | 1485 | 939 | 1258 | 1268 | 2.9 | 28.5 | 280 | -9 | 181.6092 | 74.85 | 73.34 | 737.4 | 31 | me¦ ms¦ ph¦ pr¦ pc¦ ss¦ sc
0.48964 | 18.707 | 577 | 365 | 624 | 9.2 | 13.6 | 1481 | 940 | 1255 | 1270 | 3 | 28.5 | 279.8 | -8 | 181.6083 | 74.86 | 73.31 | 738.5 | 30 | me¦ ms¦ ph¦ pr¦ pc¦ ss¦ sc
0.48965 | 18.725 | 576 | 362 | 622 | 9.2 | 13.6 | 1474 | 941 | 1249 | 1271 | 3 | 28.6 | 279.5 | -8 | 181.6085 | 74.87 | 73.28 | 739.1 | 29 | me¦ ms¦ ph¦ pr¦ pc¦ ss¦ sc
0.48968 | 18.743 | 576 | 360 | 623 | 9.2 | 13.6 | 1468 | 942 | 1244 | 1272 | 3 | 28.6 | 278.7 | -8 | 181.6086 | 74.86 | 73.28 | 740.2 | 29 | me¦ ms¦ ph¦ pr¦ pc¦ ss¦ sc
0.48969 | 18.759 | 575 | 354 | 621 | 9.2 | 13.6 | 1465 | 942 | 1241 | 1272 | 2.9 | 28.7 | 277.7 | -8 | 181.6069 | 74.83 | 73.32 | 740.9 | 29 | me¦ ms¦ ph¦ pr¦ pc¦ ss¦ sc
0.4897 | 18.778 | 575 | 351 | 622 | 9.2 | 13.6 | 1468 | 943 | 1244 | 1274 | 2.9 | 28.7 | 277.4 | -8 | 181.6071 | 74.81 | 73.3 | 740.7 | 29 | me¦ ms¦ ph¦ pr¦ pc¦ ss¦ sc
0.48971 | 18.797 | 574 | 350 | 612 | 9.1 | 13.5 | 1479 | 944 | 1242 | 1258 | 2.9 | 28.8 | 278 | -8 | 181.6057 | 74.8 | 73.34 | 741.1 | 30 | me¦ ms¦ ph¦ pr¦ pc¦ ss¦ sc
0.48972 | 18.814 | 572 | 347 | 611 | 9.1 | 13.5 | 1520 | 945 | 1277 | 1260 | 2.9 | 28.9 | 279 | -8 | 181.6067 | 74.74 | 73.27 | 740.5 | 31 | me¦ ms¦ ph¦ pr¦ pc¦ ss¦ sc
0.48973 | 18.833 | 573 | 345 | 611 | 9.1 | 13.5 | 1564 | 946 | 1314 | 1261 | 2.9 | 28.9 | 280.3 | -8 | 181.6053 | 74.77 | 73.29 | 740.3 | 31 | me¦ ms¦ ph¦ pr¦ pc¦ ss¦ sc
0.48975 | 18.851 | 572 | 343 | 610 | 9.1 | 13.5 | 1614 | 947 | 1356 | 1262 | 2.9 | 29 | 281.1 | -8 | 181.6057 | 74.74 | 73.3 | 740 | 32 | me¦ ms¦ ph¦ pr¦ pc¦ ss¦ sc
0.48976 | 18.869 | 572 | 341 | 610 | 9.1 | 13.5 | 1666 | 949 | 1400 | 1265 | 3 | 29 | 281.4 | -8 | 181.6049 | 74.77 | 73.27 | 740 | 31 | me¦ ms¦ ph¦ pr¦ pc¦ ss¦ sc
0.48977 | 18.888 | 573 | 339 | 611 | 9.1 | 13.5 | 1716 | 950 | 1442 | 1266 | 2.9 | 29 | 281.6 | -8 | 181.6045 | 74.85 | 73.32 | 740.1 | 31 | me¦ ms¦ ph¦ pr¦ pc¦ ss¦ sc
0.48978 | 18.901 | 571 | 335 | 609 | 9 | 13.5 | 1763 | 951 | 1469 | 1268 | 2.9 | 29.1 | 282.4 | -8 | 181.6056 | 74.84 | 73.28 | 739.9 | 29 | me¦ ms¦ ph¦ pr¦ pc¦ ss¦ sc
0.48979 | 18.915 | 572 | 332 | 610 | 9 | 13.5 | 1810 | 953 | 1508 | 1270 | 2.9 | 29.1 | 282.6 | -8 | 181.6051 | 74.86 | 73.23 | 739.7 | 29 | me¦ ms¦ ph¦ pr¦ pc¦ ss¦ sc
0.4898 | 18.933 | 570 | 330 | 608 | 9.1 | 13.5 | 1855 | 954 | 1558 | 1272 | 2.9 | 29.2 | 282.9 | -9 | 181.6041 | 74.91 | 73.27 | 739.7 | 29 | me¦ ms¦ ph¦ pr¦ pc¦ ss¦ sc
0.48981 | 18.949 | 571 | 327 | 609 | 9 | 13.5 | 1900 | 956 | 1583 | 1274 | 2.9 | 29.2 | 282.7 | -9 | 181.6054 | 74.95 | 73.26 | 739.8 | 28 | me¦ ms¦ ph¦ pr¦ pc¦ ss¦ sc
0.48983 | 18.964 | 569 | 324 | 607 | 9 | 13.5 | 1948 | 957 | 1623 | 1276 | 2.9 | 29.3 | 282.6 | -9 | 181.6022 | 75.03 | 73.26 | 739.4 | 27 | me¦ ms¦ ph¦ pr¦ pc¦ ss¦ sc
0.48984 | 18.979 | 570 | 322 | 608 | 9 | 13.5 | 1999 | 959 | 1665 | 1278 | 2.9 | 29.3 | 283 | -9 | 181.604 | 75.06 | 73.24 | 739.6 | 25 | me¦ ms¦ ph¦ pr¦ pc¦ ss¦ sc
0.48985 | 18.994 | 568 | 320 | 606 | 9 | 13.5 | 2055 | 961 | 1712 | 1281 | 2.9 | 29.4 | 284.2 | -9 | 181.6025 | 75.12 | 73.27 | 739.3 | 25 | me¦ ms¦ ph¦ pr¦ pc¦ ss¦ sc
0.48986 | 19.011 | 569 | 319 | 598 | 9 | 13.4 | 2110 | 963 | 1758 | 1267 | 2.9 | 29.4 | 284.7 | -9 | 181.6033 | 75.08 | 73.23 | 739.4 | 25 | me¦ ms¦ ph¦ pr¦ pc¦ ss¦ sc
0.48987 | 19.027 | 567 | 315 | 597 | 9 | 13.4 | 2159 | 965 | 1799 | 1269 | 2.9 | 29.5 | 284.2 | -8 | 181.6028 | 75.12 | 73.31 | 739.2 | 25 | me¦ ms¦ ph¦ pr¦ pc¦ ss¦ sc
0.48988 | 19.043 | 568 | 314 | 597 | 9 | 13.4 | 2197 | 967 | 1830 | 1272 | 3 | 29.5 | 285.1 | -9 | 181.6035 | 75.08 | 73.25 | 739 | 25 | me¦ ms¦ ph¦ pr¦ pc¦ ss¦ sc
0.4899 | 19.06 | 566 | 312 | 596 | 9.1 | 13.4 | 2218 | 969 | 1863 | 1275 | 3 | 29.6 | 285.6 | -9 | 181.6032 | 75.09 | 73.22 | 738.6 | 25 | me¦ ms¦ ph¦ pr¦ pc¦ ss¦ sc
0.48991 | 19.067 | 566 | 306 | 596 | 9.1 | 13.4 | 2222 | 971 | 1867 | 1277 | 3 | 29.6 | 285 | -9 | 181.6032 | 75.11 | 73.25 | 738.6 | 25 | me¦ ms¦ ph¦ pr¦ pc¦ ss¦ sc
0.48992 | 19.082 | 565 | 304 | 595 | 9.1 | 13.4 | 2210 | 973 | 1857 | 1280 | 2.9 | 29.7 | 284.5 | -9 | 181.6009 | 75.08 | 73.22 | 738.2 | 25 | me¦ ms¦ ph¦ pr¦ pc¦ ss¦ sc
0.48993 | 19.099 | 565 | 303 | 595 | 9.2 | 13.4 | 2189 | 975 | 1855 | 1282 | 2.9 | 29.7 | 285.7 | -8 | 181.6008 | 75.18 | 73.23 | 738.5 | 25 | me¦ ms¦ ph¦ pr¦ pc¦ ss¦ sc
0.48994 | 19.116 | 564 | 302 | 594 | 9.2 | 13.4 | 2165 | 977 | 1834 | 1285 | 2.9 | 29.8 | 286.5 | -9 | 181.5997 | 75.19 | 73.23 | 738.3 | 24 | me¦ ms¦ ph¦ pr¦ pc¦ ss¦ sc
0.48995 | 19.143 | 565 | 305 | 595 | 9.1 | 13.4 | 2144 | 979 | 1801 | 1288 | 2.9 | 29.8 | 286.9 | -9 | 181.598 | 75.17 | 73.19 | 738.1 | 23 | me¦ ms¦ ph¦ pr¦ pc¦ ss¦ sc
0.48997 | 19.161 | 563 | 305 | 593 | 9.1 | 13.4 | 2133 | 981 | 1792 | 1290 | 2.9 | 29.9 | 287.5 | -9 | 181.5982 | 75.21 | 73.21 | 738 | 23 | me¦ ms¦ ph¦ pr¦ pc¦ ss¦ sc
0.48998 | 19.171 | 564 | 303 | 593 | 9.1 | 13.4 | 2128 | 983 | 1788 | 1293 | 2.9 | 29.9 | 287.7 | -9 | 181.5993 | 75.24 | 73.23 | 737.7 | 23 | me¦ ms¦ ph¦ pr¦ pc¦ ss¦ sc
0.48999 | 19.196 | 563 | 305 | 592 | 9.2 | 13.4 | 2125 | 985 | 1800 | 1296 | 3 | 30 | 288 | -9 | 181.5972 | 75.23 | 73.19 | 737.7 | 23 | me¦ ms¦ ph¦ pr¦ pc¦ ss¦ sc
0.49 | 19.211 | 563 | 303 | 593 | 9.2 | 13.4 | 2124 | 986 | 1800 | 1297 | 2.9 | 30 | 287.8 | -9 | 181.5982 | 75.26 | 73.25 | 737.1 | 23 | me¦ ms¦ ph¦ pr¦ pc¦ ss¦ sc
0.49001 | 19.229 | 562 | 303 | 591 | 9.2 | 13.4 | 2120 | 988 | 1796 | 1300 | 2.9 | 30.1 | 287.1 | -9 | 181.597 | 75.22 | 73.18 | 737.1 | 23 | me¦ ms¦ ph¦ pr¦ pc¦ ss¦ sc
0.49002 | 19.245 | 562 | 303 | 584 | 9.3 | 13.3 | 2118 | 990 | 1810 | 1285 | 2.9 | 30.1 | 287 | -9 | 181.5964 | 75.29 | 73.21 | 736.7 | 22 | me¦ ms¦ ph¦ pr¦ pc¦ ss¦ sc
0.49003 | 19.266 | 561 | 304 | 583 | 9.2 | 13.3 | 2121 | 992 | 1797 | 1288 | 2.9 | 30.2 | 286.6 | -9 | 181.5948 | 75.23 | 73.18 | 736.8 | 22 | me¦ ms¦ ph¦ pr¦ pc¦ ss¦ sc
0.49005 | 19.283 | 561 | 305 | 583 | 9.2 | 13.3 | 2136 | 994 | 1810 | 1290 | 2.9 | 30.2 | 287.7 | -10 | 181.5958 | 75.18 | 73.2 | 736.2 | 23 | me¦ ms¦ ph¦ pr¦ pc¦ ss¦ sc
0.49006 | 19.302 | 560 | 306 | 582 | 9.1 | 13.3 | 2165 | 996 | 1819 | 1293 | 2.9 | 30.3 | 288.2 | -9 | 181.5949 | 75.18 | 73.19 | 735.7 | 24 | me¦ ms¦ ph¦ pr¦ pc¦ ss¦ sc
0.49007 | 19.319 | 561 | 306 | 582 | 9 | 13.3 | 2207 | 998 | 1839 | 1296 | 2.9 | 30.3 | 288.7 | -10 | 181.5939 | 75.17 | 73.18 | 735.9 | 24 | me¦ ms¦ ph¦ pr¦ pc¦ ss¦ sc
0.49008 | 19.336 | 559 | 306 | 581 | 8.9 | 13.3 | 2258 | 1000 | 1866 | 1298 | 2.9 | 30.4 | 288.4 | -9 | 181.5943 | 75.2 | 73.22 | 735.8 | 24 | me¦ ms¦ ph¦ pr¦ pc¦ ss¦ sc
0.49009 | 19.355 | 560 | 306 | 582 | 8.9 | 13.3 | 2313 | 1002 | 1911 | 1301 | 3 | 30.4 | 288.4 | -10 | 181.5937 | 75.18 | 73.19 | 735.7 | 24 | me¦ ms¦ ph¦ pr¦ pc¦ ss¦ sc
0.4901 | 19.368 | 558 | 305 | 580 | 8.9 | 13.3 | 2365 | 1004 | 1954 | 1303 | 2.9 | 30.5 | 288.3 | -9 | 181.5947 | 75.15 | 73.21 | 735.8 | 24 | me¦ ms¦ ph¦ pr¦ pc¦ ss¦ sc
0.49012 | 19.386 | 559 | 305 | 581 | 8.9 | 13.3 | 2407 | 1006 | 1989 | 1306 | 3 | 30.5 | 288.1 | -10 | 181.5929 | 75.19 | 73.19 | 736 | 24 | me¦ ms¦ ph¦ pr¦ pc¦ ss¦ sc
0.49013 | 19.406 | 558 | 306 | 579 | 8.9 | 13.3 | 2435 | 1009 | 2012 | 1310 | 3 | 30.6 | 288.1 | -9 | 181.5904 | 75.03 | 73.16 | 735.9 | 24 | me¦ ms¦ ph¦ pr¦ pc¦ ss¦ sc
0.49014 | 19.428 | 558 | 306 | 580 | 8.9 | 13.3 | 2452 | 1011 | 2026 | 1312 | 2.9 | 30.6 | 288.2 | -9 | 181.5907 | 74.91 | 73.16 | 735.6 | 27 | me¦ ms¦ ph¦ pr¦ pc¦ ss¦ sc
0.49015 | 19.448 | 557 | 303 | 579 | 8.8 | 13.3 | 2462 | 1013 | 2018 | 1315 | 2.9 | 30.7 | 289.1 | -9 | 181.5894 | 74.89 | 73.18 | 735.6 | 29 | me¦ ms¦ ph¦ pr¦ pc¦ ss¦ sc
0.49016 | 19.468 | 558 | 304 | 579 | 8.8 | 13.3 | 2473 | 1015 | 2027 | 1318 | 2.9 | 30.7 | 289.9 | -9 | 181.5878 | 74.86 | 73.18 | 735.4 | 30 | me¦ ms¦ ph¦ pr¦ pc¦ ss¦ sc
0.49017 | 19.492 | 556 | 305 | 578 | 8.8 | 13.3 | 2492 | 1018 | 2042 | 1322 | 3 | 30.8 | 289.3 | -9 | 181.5882 | 74.77 | 73.17 | 735.5 | 30 | me¦ ms¦ ph¦ pr¦ pc¦ ss¦ sc
0.49019 | 19.513 | 557 | 306 | 579 | 8.8 | 13.3 | 2522 | 1020 | 2067 | 1324 | 3 | 30.8 | 289 | -9 | 181.5863 | 74.76 | 73.17 | 735.1 | 31 | me¦ ms¦ ph¦ pr¦ pc¦ ss¦ sc
0.4902 | 19.536 | 556 | 308 | 570 | 8.8 | 13.2 | 2558 | 1023 | 2096 | 1311 | 2.9 | 30.9 | 288.5 | -9 | 181.5858 | 74.68 | 73.19 | 734.7 | 32 | me¦ ms¦ ph¦ pr¦ pc¦ ss¦ sc
0.49021 | 19.56 | 557 | 310 | 571 | 8.8 | 13.2 | 2598 | 1025 | 2129 | 1314 | 2.9 | 30.9 | 288.2 | -9 | 181.583 | 74.7 | 73.23 | 735.1 | 33 | me¦ ms¦ ph¦ pr¦ pc¦ ss¦ sc
0.49022 | 19.586 | 557 | 313 | 572 | 8.8 | 13.2 | 2634 | 1028 | 2159 | 1317 | 2.9 | 30.9 | 289.5 | -9 | 181.5834 | 74.66 | 73.15 | 735.4 | 33 | me¦ ms¦ ph¦ pr¦ pc¦ ss¦ sc
0.49023 | 19.609 | 556 | 315 | 570 | 8.8 | 13.2 | 2656 | 1030 | 2177 | 1320 | 2.9 | 31 | 289.9 | -10 | 181.5827 | 74.6 | 73.16 | 735.3 | 34 | me¦ ms¦ ph¦ pr¦ pc¦ ss¦ sc
0.49024 | 19.631 | 557 | 317 | 571 | 8.8 | 13.2 | 2663 | 1033 | 2182 | 1324 | 2.9 | 31 | 289.6 | -10 | 181.5834 | 74.6 | 73.17 | 735.1 | 35 | me¦ ms¦ ph¦ pr¦ pc¦ ss¦ sc
0.49025 | 19.652 | 556 | 319 | 570 | 8.7 | 13.2 | 2657 | 1035 | 2160 | 1326 | 3 | 31.1 | 289.4 | -10 | 181.5831 | 74.71 | 73.21 | 735.3 | 35 | me¦ ms¦ ph¦ pr¦ pc¦ ss¦ sc
0.49027 | 19.673 | 556 | 321 | 570 | 8.7 | 13.2 | 2647 | 1038 | 2152 | 1330 | 2.9 | 31.1 | 289.8 | -10 | 181.5821 | 74.66 | 73.19 | 734.9 | 34 | me¦ ms¦ ph¦ pr¦ pc¦ ss¦ sc
0.49028 | 19.698 | 555 | 323 | 569 | 8.6 | 13.2 | 2646 | 1040 | 2133 | 1333 | 2.9 | 31.2 | 291.2 | -10 | 181.5813 | 74.63 | 73.15 | 734.8 | 34 | me¦ ms¦ ph¦ pr¦ pc¦ ss¦ sc
0.49029 | 19.72 | 556 | 324 | 570 | 8.5 | 13.2 | 2660 | 1043 | 2128 | 1337 | 2.9 | 31.2 | 292 | -10 | 181.5809 | 74.59 | 73.16 | 734.7 | 34 | me¦ ms¦ ph¦ pr¦ pc¦ ss¦ sc
0.4903 | 19.743 | 555 | 327 | 569 | 8.5 | 13.2 | 2693 | 1046 | 2154 | 1341 | 2.9 | 31.3 | 292.4 | -10 | 181.5799 | 74.63 | 73.15 | 734.7 | 34 | me¦ ms¦ ph¦ pr¦ pc¦ ss¦ sc
0.49031 | 19.768 | 555 | 329 | 570 | 8.4 | 13.2 | 2740 | 1048 | 2174 | 1343 | 2.9 | 31.3 | 293.4 | -10 | 181.5789 | 74.6 | 73.16 | 734.4 | 34 | me¦ ms¦ ph¦ pr¦ pc¦ ss¦ sc
0.49032 | 19.791 | 554 | 331 | 568 | 8.3 | 13.2 | 2798 | 1051 | 2203 | 1347 | 2.9 | 31.4 | 293.5 | -10 | 181.5791 | 74.61 | 73.14 | 734.5 | 34 | me¦ ms¦ ph¦ pr¦ pc¦ ss¦ sc
0.49034 | 19.814 | 555 | 333 | 569 | 8.2 | 13.2 | 2863 | 1054 | 2236 | 1351 | 2.9 | 31.4 | 293.4 | -10 | 181.5789 | 74.6 | 73.15 | 733.8 | 35 | me¦ ms¦ ph¦ pr¦ pc¦ ss¦ sc
0.49035 | 19.832 | 554 | 333 | 561 | 8.2 | 13.1 | 2934 | 1057 | 2292 | 1337 | 2.9 | 31.5 | 294.2 | -10 | 181.5789 | 74.57 | 73.12 | 733.8 | 35 | me¦ ms¦ ph¦ pr¦ pc¦ ss¦ sc
0.49036 | 19.85 | 554 | 333 | 561 | 8.2 | 13.1 | 3010 | 1060 | 2351 | 1341 | 2.9 | 31.5 | 295.2 | -9 | 181.5782 | 74.61 | 73.11 | 733.6 | 34 | me¦ ms¦ ph¦ pr¦ pc¦ ss¦ sc
0.49037 | 19.873 | 553 | 335 | 560 | 8.3 | 13.1 | 3086 | 1063 | 2429 | 1345 | 3 | 31.6 | 296.9 | -9 | 181.5764 | 74.66 | 73.09 | 733.8 | 34 | me¦ ms¦ ph¦ pr¦ pc¦ ss¦ sc
0.49038 | 19.896 | 554 | 336 | 561 | 8.2 | 13.1 | 3186 | 1066 | 2489 | 1349 | 3 | 31.6 | 295.8 | -9 | 181.5757 | 74.7 | 73.12 | 732.7 | 33 | me¦ ms¦ ph¦ pr¦ pc¦ ss¦ sc
0.49039 | 19.919 | 552 | 337 | 559 | 8.2 | 13.1 | 3235 | 1069 | 2527 | 1353 | 3 | 31.7 | 295.7 | -9 | 181.576 | 74.7 | 73.08 | 732.8 | 32 | me¦ ms¦ ph¦ pr¦ pc¦ ss¦ sc
0.49041 | 19.943 | 553 | 339 | 560 | 8.2 | 13.1 | 3272 | 1073 | 2556 | 1358 | 2.9 | 31.7 | 296 | -9 | 181.5741 | 74.81 | 73.12 | 733.1 | 32 | me¦ ms¦ ph¦ pr¦ pc¦ ss¦ sc
0.49042 | 19.967 | 552 | 341 | 559 | 8.2 | 13.1 | 3300 | 1076 | 2578 | 1362 | 3 | 31.8 | 296.5 | -9 | 181.5741 | 74.83 | 73.16 | 733.1 | 31 | me¦ ms¦ ph¦ pr¦ pc¦ ss¦ sc
0.49043 | 19.99 | 553 | 342 | 560 | 8.2 | 13.1 | 3319 | 1080 | 2592 | 1367 | 2.9 | 31.8 | 296.5 | -10 | 181.5725 | 74.85 | 73.15 | 733.1 | 30 | me¦ ms¦ ph¦ pr¦ pc¦ ss¦ sc
0.49044 | 20.011 | 552 | 343 | 559 | 8.2 | 13.1 | 3331 | 1083 | 2602 | 1370 | 3 | 31.9 | 296.3 | -10 | 181.574 | 74.89 | 73.11 | 735.1 | 30 | me¦ ms¦ ph¦ pr¦ pc¦ ss¦ sc
0.49045 | 20.03 | 552 | 343 | 559 | 8.3 | 13.1 | 3329 | 1087 | 2621 | 1375 | 3 | 31.9 | 296.6 | -10 | 181.5714 | 74.96 | 73.12 | 738.6 | 29 | me¦ ms¦ ph¦ pr¦ pc¦ ss¦ sc
0.49046 | 20.055 | 551 | 346 | 558 | 8.3 | 13.1 | 3312 | 1090 | 2607 | 1379 | 3 | 32 | 298 | -10 | 181.5708 | 75 | 73.07 | 741.6 | 28 | me¦ ms¦ ph¦ pr¦ pc¦ ss¦ sc
0.49047 | 20.078 | 552 | 349 | 559 | 8.3 | 13.1 | 3286 | 1093 | 2587 | 1383 | 3 | 32 | 297.7 | -9 | 181.5706 | 75.06 | 73.11 | 743.8 | 27 | me¦ ms¦ ph¦ pr¦ pc¦ ss¦ sc
0.49049 | 20.1 | 551 | 350 | 558 | 8.3 | 13.1 | 3262 | 1097 | 2568 | 1388 | 3 | 32.1 | 298 | -9 | 181.5699 | 75.05 | 73.09 | 745.2 | 26 | me¦ ms¦ ph¦ pr¦ pc¦ ss¦ sc
0.4905 | 20.129 | 551 | 354 | 558 | 8.2 | 13.1 | 3251 | 1100 | 2539 | 1392 | 2.9 | 32.1 | 298.6 | -9 | 181.5675 | 75.06 | 73.09 | 747 | 26 | me¦ ms¦ ph¦ pr¦ pc¦ ss¦ sc
0.49051 | 20.155 | 550 | 357 | 550 | 8.2 | 13 | 3256 | 1103 | 2543 | 1378 | 3 | 32.2 | 298.1 | -10 | 181.5673 | 75.06 | 73.14 | 747.3 | 26 | me¦ ms¦ ph¦ pr¦ pc¦ ss¦ sc
0.49052 | 20.183 | 551 | 361 | 551 | 8.1 | 13 | 3273 | 1106 | 2537 | 1382 | 2.9 | 32.2 | 297.4 | -10 | 181.5669 | 75.04 | 73.09 | 747.4 | 26 | me¦ ms¦ ph¦ pr¦ pc¦ ss¦ sc
0.49053 | 20.203 | 550 | 362 | 550 | 8.1 | 13 | 3295 | 1110 | 2554 | 1387 | 2.9 | 32.3 | 297.2 | -9 | 181.5684 | 75.06 | 73.16 | 746.8 | 26 | me¦ ms¦ ph¦ pr¦ pc¦ ss¦ sc
0.49054 | 20.225 | 551 | 364 | 551 | 8.1 | 13 | 3311 | 1113 | 2566 | 1391 | 2.9 | 32.3 | 297 | -9 | 181.5676 | 75 | 73.15 | 746.5 | 26 | me¦ ms¦ ph¦ pr¦ pc¦ ss¦ sc
0.49056 | 20.244 | 549 | 365 | 549 | 8.1 | 13 | 3320 | 1116 | 2573 | 1395 | 2.9 | 32.4 | 297.7 | -9 | 181.5664 | 75.01 | 73.11 | 745.8 | 27 | me¦ ms¦ ph¦ pr¦ pc¦ ss¦ sc
0.49057 | 20.264 | 550 | 366 | 550 | 8 | 13 | 3321 | 1120 | 2554 | 1400 | 2.9 | 32.4 | 298.2 | -9 | 181.5662 | 75 | 73.11 | 745.1 | 27 | me¦ ms¦ ph¦ pr¦ pc¦ ss¦ sc
0.49058 | 20.279 | 549 | 365 | 549 | 8 | 13 | 3322 | 1123 | 2555 | 1403 | 2.9 | 32.5 | 298.1 | -8 | 181.5685 | 75.01 | 73.1 | 745 | 27 | me¦ ms¦ ph¦ pr¦ pc¦ ss¦ sc
0.49059 | 20.299 | 549 | 370 | 549 | 7.9 | 13 | 3326 | 1126 | 2538 | 1407 | 2.9 | 32.5 | 298.5 | -8 | 181.5653 | 75.05 | 73.08 | 743.8 | 27 | me¦ ms¦ ph¦ pr¦ pc¦ ss¦ sc
0.4906 | 20.318 | 548 | 371 | 548 | 7.9 | 13 | 3330 | 1130 | 2541 | 1412 | 2.9 | 32.6 | 299.3 | -8 | 181.5652 | 75.07 | 73.1 | 743.5 | 27 | me¦ ms¦ ph¦ pr¦ pc¦ ss¦ sc
0.49061 | 20.335 | 548 | 371 | 548 | 7.9 | 13 | 3332 | 1133 | 2543 | 1416 | 3 | 32.6 | 299.9 | -8 | 181.5654 | 75.05 | 73.12 | 742.4 | 27 | me¦ ms¦ ph¦ pr¦ pc¦ ss¦ sc
0.49062 | 20.352 | 547 | 371 | 547 | 7.9 | 13 | 3329 | 1136 | 2541 | 1420 | 3 | 32.7 | 299.3 | -9 | 181.5644 | 75.07 | 73.13 | 741.8 | 26 | me¦ ms¦ ph¦ pr¦ pc¦ ss¦ sc
0.49064 | 20.372 | 548 | 368 | 548 | 7.9 | 13 | 3322 | 1140 | 2535 | 1425 | 3 | 32.7 | 298.6 | -9 | 181.5627 | 75.11 | 73.09 | 741.2 | 27 | me¦ ms¦ ph¦ pr¦ pc¦ ss¦ sc
0.49065 | 20.4 | 547 | 371 | 547 | 8 | 13 | 3319 | 1143 | 2553 | 1428 | 2.9 | 32.8 | 298 | -9 | 181.5626 | 75.13 | 73.1 | 740.8 | 26 | me¦ ms¦ ph¦ pr¦ pc¦ ss¦ sc
0.49066 | 20.42 | 547 | 374 | 541 | 8 | 12.9 | 3319 | 1146 | 2553 | 1414 | 2.9 | 32.8 | 297.8 | -9 | 181.5636 | 75.08 | 73.09 | 741 | 26 | me¦ ms¦ ph¦ pr¦ pc¦ ss¦ sc
0.49067 | 20.437 | 546 | 372 | 539 | 8 | 12.9 | 3313 | 1149 | 2548 | 1418 | 2.9 | 32.9 | 298.9 | -9 | 181.5629 | 75.07 | 73.09 | 741 | 27 | me¦ ms¦ ph¦ pr¦ pc¦ ss¦ sc
0.49068 | 20.451 | 547 | 372 | 540 | 8 | 12.9 | 3299 | 1153 | 2537 | 1423 | 2.9 | 32.9 | 299.6 | -9 | 181.5634 | 75.09 | 73.07 | 740.5 | 27 | me¦ ms¦ ph¦ pr¦ pc¦ ss¦ sc
0.49069 | 20.467 | 545 | 371 | 539 | 8 | 12.9 | 3272 | 1156 | 2516 | 1427 | 2.9 | 33 | 300.5 | -9 | 181.5626 | 75.06 | 73.08 | 740.5 | 26 | me¦ ms¦ ph¦ pr¦ pc¦ ss¦ sc
0.49071 | 20.48 | 546 | 370 | 539 | 8 | 12.9 | 3239 | 1159 | 2491 | 1430 | 2.9 | 33 | 300.5 | -9 | 181.563 | 75.08 | 73.09 | 740.3 | 27 | me¦ ms¦ ph¦ pr¦ pc¦ ss¦ sc
0.49072 | 20.496 | 544 | 369 | 538 | 8 | 12.9 | 3216 | 1162 | 2473 | 1434 | 2.9 | 33.1 | 299.7 | -9 | 181.5617 | 75.12 | 73.09 | 740.1 | 26 | me¦ ms¦ ph¦ pr¦ pc¦ ss¦ sc
0.49073 | 20.51 | 545 | 368 | 538 | 8 | 12.9 | 3202 | 1165 | 2463 | 1438 | 2.9 | 33.1 | 299.1 | -9 | 181.5621 | 75.1 | 73.06 | 739.9 | 26 | me¦ ms¦ ph¦ pr¦ pc¦ ss¦ sc
0.49074 | 20.525 | 545 | 367 | 538 | 8 | 12.9 | 3190 | 1168 | 2453 | 1441 | 2.9 | 33.1 | 299.4 | -9 | 181.5617 | 75.04 | 73.07 | 739.6 | 26 | me¦ ms¦ ph¦ pr¦ pc¦ ss¦ sc
0.49075 | 20.536 | 544 | 365 | 537 | 8 | 12.9 | 3188 | 1171 | 2452 | 1445 | 3 | 33.2 | 299.8 | -9 | 181.5616 | 75.1 | 73.08 | 739.4 | 26 | me¦ ms¦ ph¦ pr¦ pc¦ ss¦ sc
0.49076 | 20.549 | 544 | 363 | 537 | 8 | 12.9 | 3179 | 1174 | 2445 | 1449 | 3 | 33.2 | 299.4 | -9 | 181.5621 | 75.06 | 73.06 | 739.9 | 26 | me¦ ms¦ ph¦ pr¦ pc¦ ss¦ sc
0.49079 | 20.561 | 543 | 361 | 536 | 8 | 12.9 | 3180 | 1177 | 2446 | 1453 | 3 | 33.3 | 299.6 | -9 | 181.5624 | 75.02 | 73.07 | 740 | 27 | me¦ ms¦ ph¦ pr¦ pc¦ ss¦ sc
0.4908 | 20.572 | 543 | 360 | 536 | 8 | 12.9 | 3181 | 1180 | 2446 | 1456 | 2.9 | 33.3 | 298.7 | -10 | 181.5618 | 75.01 | 73.08 | 740.3 | 27 | me¦ ms¦ ph¦ pr¦ pc¦ ss¦ sc
0.49081 | 20.582 | 542 | 358 | 535 | 8 | 12.9 | 3179 | 1183 | 2445 | 1460 | 2.9 | 33.4 | 297.8 | -10 | 181.5639 | 74.97 | 73.05 | 740.4 | 28 | me¦ ms¦ ph¦ pr¦ pc¦ ss¦ sc
0.49082 | 20.597 | 542 | 357 | 535 | 8.1 | 12.9 | 3178 | 1185 | 2463 | 1462 | 2.9 | 33.4 | 298.1 | -10 | 181.5605 | 74.98 | 73.04 | 740.3 | 28 | me¦ ms¦ ph¦ pr¦ pc¦ ss¦ sc
0.49083 | 20.609 | 541 | 354 | 528 | 8.1 | 12.8 | 3164 | 1188 | 2452 | 1448 | 2.9 | 33.5 | 299.7 | -10 | 181.5615 | 75.03 | 73.04 | 740.7 | 28 | me¦ ms¦ ph¦ pr¦ pc¦ ss¦ sc
0.49084 | 20.623 | 541 | 352 | 528 | 8.1 | 12.8 | 3136 | 1191 | 2431 | 1452 | 3 | 33.5 | 300.4 | -10 | 181.5611 | 75.02 | 73.02 | 740.4 | 28 | me¦ ms¦ ph¦ pr¦ pc¦ ss¦ sc
0.49086 | 20.634 | 540 | 349 | 527 | 8.1 | 12.8 | 3096 | 1194 | 2400 | 1456 | 2.9 | 33.6 | 301.5 | -11 | 181.5619 | 75.02 | 73.05 | 740.2 | 28 | me¦ ms¦ ph¦ pr¦ pc¦ ss¦ sc
0.49087 | 20.645 | 540 | 345 | 527 | 8 | 12.8 | 3042 | 1197 | 2340 | 1459 | 2.9 | 33.6 | 302.5 | -11 | 181.5601 | 75.01 | 73.03 | 740.6 | 28 | me¦ ms¦ ph¦ pr¦ pc¦ ss¦ sc
0.49088 | 20.656 | 539 | 343 | 526 | 8 | 12.8 | 2972 | 1199 | 2286 | 1462 | 2.9 | 33.7 | 302.3 | -11 | 181.5605 | 75.01 | 73.05 | 740.3 | 27 | me¦ ms¦ ph¦ pr¦ pc¦ ss¦ sc
0.49089 | 20.667 | 539 | 339 | 526 | 8.1 | 12.8 | 2901 | 1202 | 2248 | 1465 | 2.9 | 33.7 | 302.7 | -11 | 181.5619 | 74.97 | 73.03 | 740.2 | 28 | me¦ ms¦ ph¦ pr¦ pc¦ ss¦ sc
0.4909 | 20.676 | 538 | 334 | 525 | 8.1 | 12.8 | 2827 | 1204 | 2191 | 1468 | 3 | 33.8 | 303.5 | -11 | 181.562 | 74.96 | 73.06 | 740.4 | 28 | me¦ ms¦ ph¦ pr¦ pc¦ ss¦ sc
0.49091 | 20.687 | 538 | 330 | 525 | 8.2 | 12.8 | 2754 | 1206 | 2151 | 1470 | 2.9 | 33.8 | 302.8 | -11 | 181.5591 | 74.96 | 73.03 | 739.8 | 29 | me¦ ms¦ ph¦ pr¦ pc¦ ss¦ sc
0.49093 | 20.696 | 537 | 326 | 524 | 8.3 | 12.8 | 2693 | 1208 | 2120 | 1473 | 3 | 33.9 | 303 | -10 | 181.5612 | 75.02 | 73.06 | 739.9 | 29 | me¦ ms¦ ph¦ pr¦ pc¦ ss¦ sc
0.49094 | 20.711 | 537 | 323 | 524 | 8.3 | 12.8 | 2640 | 1210 | 2078 | 1475 | 2.9 | 33.9 | 302.8 | -10 | 181.5571 | 75.07 | 73.06 | 739.9 | 29 | me¦ ms¦ ph¦ pr¦ pc¦ ss¦ sc
0.49095 | 20.726 | 536 | 322 | 523 | 8.3 | 12.8 | 2593 | 1212 | 2041 | 1478 | 2.9 | 34 | 302.8 | -10 | 181.5568 | 75.04 | 73.03 | 739.7 | 28 | me¦ ms¦ ph¦ pr¦ pc¦ ss¦ sc
0.49096 | 20.741 | 536 | 320 | 523 | 8.2 | 12.8 | 2553 | 1214 | 1994 | 1480 | 2.9 | 34 | 302.9 | -10 | 181.5575 | 75.03 | 73.02 | 739.4 | 28 | me¦ ms¦ ph¦ pr¦ pc¦ ss¦ sc
0.49097 | 20.754 | 535 | 316 | 522 | 8.2 | 12.8 | 2499 | 1216 | 1952 | 1482 | 2.9 | 34.1 | 302.9 | -10 | 181.5574 | 75.03 | 72.97 | 738.9 | 28 | me¦ ms¦ ph¦ pr¦ pc¦ ss¦ sc
0.49098 | 20.769 | 534 | 314 | 521 | 8.2 | 12.8 | 2472 | 1218 | 1931 | 1485 | 2.9 | 34.2 | 302.7 | -10 | 181.556 | 75.04 | 73.03 | 738.8 | 28 | me¦ ms¦ ph¦ pr¦ pc¦ ss¦ sc
0.491 | 20.785 | 534 | 312 | 521 | 8.1 | 12.8 | 2445 | 1220 | 1895 | 1487 | 2.9 | 34.2 | 303.8 | -10 | 181.556 | 75 | 73.01 | 738.6 | 28 | me¦ ms¦ ph¦ pr¦ pc¦ ss¦ sc
0.49101 | 20.798 | 533 | 309 | 514 | 8.2 | 12.7 | 2430 | 1222 | 1898 | 1472 | 2.9 | 34.3 | 304.8 | -10 | 181.5546 | 74.98 | 73.03 | 738.5 | 28 | me¦ ms¦ ph¦ pr¦ pc¦ ss¦ sc
0.49102 | 20.812 | 533 | 306 | 514 | 8.2 | 12.7 | 2419 | 1223 | 1889 | 1473 | 2.9 | 34.3 | 305.8 | -10 | 181.555 | 74.97 | 72.97 | 738.4 | 28 | me¦ ms¦ ph¦ pr¦ pc¦ ss¦ sc
0.49103 | 20.828 | 532 | 304 | 513 | 8.2 | 12.7 | 2412 | 1225 | 1884 | 1475 | 3 | 34.4 | 306.1 | -10 | 181.5539 | 75 | 72.99 | 738 | 28 | me¦ ms¦ ph¦ pr¦ pc¦ ss¦ sc
0.49104 | 20.842 | 533 | 302 | 513 | 8.2 | 12.7 | 2406 | 1227 | 1879 | 1478 | 2.9 | 34.4 | 306.3 | -11 | 181.5559 | 74.97 | 73.01 | 737.9 | 29 | me¦ ms¦ ph¦ pr¦ pc¦ ss¦ sc
0.49105 | 20.854 | 531 | 301 | 512 | 8.2 | 12.7 | 2405 | 1228 | 1878 | 1479 | 3 | 34.5 | 306.3 | -11 | 181.5558 | 74.96 | 72.99 | 738 | 29 | me¦ ms¦ ph¦ pr¦ pc¦ ss¦ sc
0.49106 | 20.867 | 532 | 298 | 513 | 8.1 | 12.7 | 2405 | 1230 | 1864 | 1481 | 2.9 | 34.5 | 305.8 | -11 | 181.5561 | 74.98 | 72.97 | 737.6 | 28 | me¦ ms¦ ph¦ pr¦ pc¦ ss¦ sc
0.49108 | 20.881 | 531 | 295 | 511 | 8 | 12.7 | 2412 | 1232 | 1855 | 1484 | 3 | 34.6 | 305.3 | -10 | 181.5551 | 74.99 | 73 | 737.9 | 28 | me¦ ms¦ ph¦ pr¦ pc¦ ss¦ sc
0.49109 | 20.894 | 531 | 292 | 512 | 7.9 | 12.7 | 2431 | 1233 | 1855 | 1485 | 3 | 34.6 | 305.3 | -10 | 181.5556 | 75.04 | 73.01 | 738.1 | 28 | me¦ ms¦ ph¦ pr¦ pc¦ ss¦ sc
0.4911 | 20.905 | 530 | 288 | 510 | 7.9 | 12.7 | 2461 | 1235 | 1878 | 1487 | 2.9 | 34.7 | 305.3 | -11 | 181.5556 | 75.01 | 73.02 | 738.3 | 28 | me¦ ms¦ ph¦ pr¦ pc¦ ss¦ sc
0.49111 | 20.912 | 530 | 283 | 511 | 7.8 | 12.7 | 2499 | 1237 | 1893 | 1490 | 3 | 34.7 | 305.5 | -10 | 181.5561 | 75.01 | 73 | 738.4 | 28 | me¦ ms¦ ph¦ pr¦ pc¦ ss¦ sc
0.49112 | 20.922 | 529 | 279 | 509 | 7.8 | 12.7 | 2534 | 1239 | 1919 | 1492 | 2.9 | 34.8 | 305.5 | -10 | 181.5545 | 75.02 | 73 | 738.8 | 28 | me¦ ms¦ ph¦ pr¦ pc¦ ss¦ sc
0.49113 | 20.932 | 529 | 276 | 510 | 7.8 | 12.7 | 2561 | 1241 | 1940 | 1495 | 2.9 | 34.8 | 304.8 | -11 | 181.554 | 75.04 | 73.01 | 738.9 | 28 | me¦ ms¦ ph¦ pr¦ pc¦ ss¦ sc
0.49115 | 20.945 | 528 | 274 | 509 | 7.8 | 12.7 | 2574 | 1242 | 1950 | 1496 | 3 | 34.9 | 305.4 | -11 | 181.5542 | 74.98 | 73.01 | 738.9 | 28 | me¦ ms¦ ph¦ pr¦ pc¦ ss¦ sc
0.49116 | 20.958 | 528 | 270 | 509 | 7.9 | 12.7 | 2573 | 1244 | 1964 | 1498 | 3 | 34.9 | 305.6 | -11 | 181.5537 | 74.93 | 72.95 | 738.7 | 29 | me¦ ms¦ ph¦ pr¦ pc¦ ss¦ sc
0.49117 | 20.966 | 527 | 266 | 508 | 7.9 | 12.7 | 2546 | 1246 | 1943 | 1501 | 3 | 35 | 306.7 | -11 | 181.5552 | 74.92 | 72.95 | 738.7 | 29 | me¦ ms¦ ph¦ pr¦ pc¦ ss¦ sc
0.49118 | 20.977 | 527 | 263 | 502 | 7.9 | 12.6 | 2508 | 1248 | 1914 | 1485 | 2.9 | 35 | 308.5 | -12 | 181.5546 | 74.93 | 72.93 | 739 | 29 | me¦ ms¦ ph¦ pr¦ pc¦ ss¦ sc
0.49119 | 20.988 | 527 | 257 | 502 | 7.9 | 12.6 | 2460 | 1250 | 1877 | 1488 | 2.9 | 35 | 309.6 | -12 | 181.5528 | 74.94 | 72.99 | 738.3 | 29 | me¦ ms¦ ph¦ pr¦ pc¦ ss¦ sc
0.4912 | 20.994 | 526 | 251 | 501 | 7.9 | 12.6 | 2427 | 1251 | 1852 | 1489 | 2.9 | 35.1 | 311.1 | -12 | 181.5551 | 74.94 | 72.99 | 738.7 | 29 | me¦ ms¦ ph¦ pr¦ pc¦ ss¦ sc
0.49122 | 20.998 | 526 | 244 | 501 | 7.9 | 12.6 | 2403 | 1253 | 1834 | 1491 | 3 | 35.1 | 310.6 | -11 | 181.5541 | 74.93 | 72.94 | 738.4 | 30 | me¦ ms¦ ph¦ pr¦ pc¦ ss¦ sc
0.49123 | 21.009 | 525 | 242 | 500 | 7.9 | 12.6 | 2399 | 1254 | 1831 | 1492 | 2.9 | 35.2 | 310.4 | -11 | 181.5553 | 74.94 | 72.94 | 737.8 | 29 | me¦ ms¦ ph¦ pr¦ pc¦ ss¦ sc
0.49124 | 21.016 | 525 | 237 | 500 | 8 | 12.6 | 2402 | 1256 | 1847 | 1495 | 2.9 | 35.2 | 309.9 | -11 | 181.5551 | 74.96 | 72.93 | 737.5 | 29 | me¦ ms¦ ph¦ pr¦ pc¦ ss¦ sc
0.49125 | 21.03 | 524 | 236 | 499 | 8 | 12.6 | 2417 | 1258 | 1859 | 1497 | 2.9 | 35.3 | 310.1 | -11 | 181.5512 | 75.03 | 72.99 | 737.3 | 29 | me¦ ms¦ ph¦ pr¦ pc¦ ss¦ sc
0.49126 | 21.046 | 524 | 234 | 499 | 8 | 12.6 | 2454 | 1259 | 1887 | 1498 | 3 | 35.3 | 310.1 | -11 | 181.5506 | 75.03 | 72.98 | 737 | 28 | me¦ ms¦ ph¦ pr¦ pc¦ ss¦ sc
0.49127 | 21.058 | 523 | 233 | 498 | 8.1 | 12.6 | 2525 | 1261 | 1957 | 1501 | 2.9 | 35.4 | 309.3 | -11 | 181.5513 | 75.04 | 72.94 | 736.5 | 28 | me¦ ms¦ ph¦ pr¦ pc¦ ss¦ sc
0.49128 | 21.066 | 523 | 230 | 498 | 8.2 | 12.6 | 2619 | 1263 | 2046 | 1503 | 2.9 | 35.4 | 307.7 | -11 | 181.5524 | 75 | 72.98 | 736.4 | 27 | me¦ ms¦ ph¦ pr¦ pc¦ ss¦ sc
0.4913 | 21.079 | 522 | 228 | 497 | 8.2 | 12.6 | 2720 | 1265 | 2125 | 1505 | 2.9 | 35.5 | 307.9 | -11 | 181.5502 | 75.03 | 72.94 | 736.4 | 28 | me¦ ms¦ ph¦ pr¦ pc¦ ss¦ sc
0.49131 | 21.093 | 522 | 227 | 497 | 8.3 | 12.6 | 2820 | 1267 | 2220 | 1508 | 2.9 | 35.5 | 307.6 | -11 | 181.55 | 74.98 | 72.93 | 735.9 | 27 | me¦ ms¦ ph¦ pr¦ pc¦ ss¦ sc
0.49132 | 21.104 | 521 | 225 | 496 | 8.3 | 12.6 | 2898 | 1269 | 2281 | 1510 | 3 | 35.6 | 305.9 | -11 | 181.5495 | 75.02 | 72.95 | 735.9 | 28 | me¦ ms¦ ph¦ pr¦ pc¦ ss¦ sc
0.49133 | 21.117 | 521 | 223 | 497 | 8.3 | 12.6 | 2951 | 1272 | 2323 | 1514 | 3 | 35.6 | 305.5 | -11 | 181.5484 | 75.06 | 72.98 | 735.6 | 28 | me¦ ms¦ ph¦ pr¦ pc¦ ss¦ sc
0.49134 | 21.133 | 520 | 220 | 496 | 8.3 | 12.6 | 2983 | 1274 | 2348 | 1516 | 2.9 | 35.7 | 305.8 | -11 | 181.5487 | 75.01 | 72.93 | 736 | 28 | me¦ ms¦ ph¦ pr¦ pc¦ ss¦ sc
0.49135 | 21.146 | 521 | 218 | 496 | 8.3 | 12.6 | 2983 | 1276 | 2348 | 1519 | 2.9 | 35.7 | 306.9 | -11 | 181.5469 | 74.99 | 72.95 | 735.5 | 28 | me¦ ms¦ ph¦ pr¦ pc¦ ss¦ sc |  | Spalte1 | Spalte2 | Spalte3 | Spalte4 | Spalte5 | Spalte6 | Spalte7 | Spalte8 | Spalte9 | Spalte10 | Spalte11 | Spalte12 | Spalte13 | Spalte14 | Spalte15 | Spalte16 | Spalte17 | Spalte18 | Spalte19 | Spalte20 | Spalte21 | Spalte22
0.49137 | 21.161 | 520 | 217 | 489 | 8.2 | 12.5 | 2977 | 1279 | 2325 | 1504 | 2.9 | 35.8 | 308 | -11 | 181.5462 | 75.02 | 72.96 | 735.6 | 28 | me¦ ms¦ ph¦ pr¦ pc¦ ss¦ sc |  | 14:02 | 11.547 | 230 | 0 | 147 | 8.5 | 8.5 | 1118 | 1118 | 894 | 894 | 2.9 | 44 | 292.5 | -8 | 183.2593 | 74.78 | 64.96 | 810.5 | 31 | me¦ ms¦ ph¦ pr¦ pc¦ ss¦ sc
0.49138 | 21.178 | 520 | 218 | 489 | 8.1 | 12.5 | 2971 | 1281 | 2303 | 1507 | 2.9 | 35.8 | 308.5 | -11 | 181.5466 | 74.99 | 72.89 | 735.6 | 28 | me¦ ms¦ ph¦ pr¦ pc¦ ss¦ sc |  | 14:02 | 11.565 | 231 | 163 | 148 | 8.5 | 8.5 | 1151 | 1134 | 920 | 907 | 2.9 | 44 | 293 | -8 | 183.2571 | 74.79 | 64.96 | 810.1 | 30 | me¦ ms¦ ph¦ pr¦ pc¦ ss¦ sc
0.49139 | 21.191 | 519 | 217 | 488 | 8 | 12.5 | 2974 | 1283 | 2287 | 1509 | 2.9 | 35.9 | 308.5 | -11 | 181.5466 | 75.02 | 72.95 | 735.1 | 28 | me¦ ms¦ ph¦ pr¦ pc¦ ss¦ sc |  | 14:02 | 11.579 | 231 | 194 | 147 | 8.5 | 8.5 | 1211 | 1160 | 968 | 928 | 2.9 | 44.1 | 293.5 | -8 | 183.2576 | 74.73 | 64.99 | 809.1 | 30 | me¦ ms¦ ph¦ pr¦ pc¦ ss¦ sc
0.4914 | 21.207 | 519 | 218 | 489 | 8 | 12.5 | 3004 | 1286 | 2310 | 1512 | 2.9 | 35.9 | 308.1 | -10 | 181.5464 | 75.04 | 72.89 | 735.4 | 28 | me¦ ms¦ ph¦ pr¦ pc¦ ss¦ sc |  | 14:02 | 11.593 | 231 | 209 | 148 | 8.5 | 8.5 | 1296 | 1194 | 1036 | 955 | 2.9 | 44.1 | 293.9 | -8 | 183.2566 | 74.74 | 64.94 | 808.8 | 31 | me¦ ms¦ ph¦ pr¦ pc¦ ss¦ sc
0.49141 | 21.222 | 518 | 218 | 488 | 8 | 12.5 | 3059 | 1288 | 2353 | 1515 | 2.9 | 36 | 308.3 | -10 | 181.5447 | 75.02 | 72.93 | 735 | 27 | me¦ ms¦ ph¦ pr¦ pc¦ ss¦ sc |  | 14:02 | 11.612 | 231 | 236 | 147 | 8.4 | 8.5 | 1404 | 1236 | 1114 | 988 | 2.9 | 44.2 | 294.2 | -8 | 183.2559 | 74.8 | 64.95 | 808.9 | 31 | me¦ ms¦ ph¦ pr¦ pc¦ ss¦ sc
0.49142 | 21.238 | 519 | 218 | 488 | 8 | 12.5 | 3137 | 1290 | 2413 | 1517 | 2.9 | 36 | 309.1 | -10 | 181.5438 | 75.03 | 72.95 | 734.9 | 28 | me¦ ms¦ ph¦ pr¦ pc¦ ss¦ sc |  | 14:02 | 11.63 | 231 | 251 | 148 | 8.4 | 8.5 | 1530 | 1285 | 1214 | 1028 | 2.9 | 44.2 | 294.5 | -8 | 183.2538 | 74.92 | 64.96 | 808.8 | 30 | me¦ ms¦ ph¦ pr¦ pc¦ ss¦ sc
0.49144 | 21.254 | 518 | 218 | 487 | 8 | 12.5 | 3226 | 1293 | 2481 | 1521 | 3 | 36.1 | 310.5 | -11 | 181.5441 | 75.01 | 72.91 | 734.6 | 27 | me¦ ms¦ ph¦ pr¦ pc¦ ss¦ sc |  | 14:02 | 11.655 | 231 | 280 | 148 | 8.4 | 8.5 | 1673 | 1340 | 1327 | 1072 | 2.9 | 44.3 | 294.9 | -8 | 183.2517 | 74.94 | 64.92 | 808 | 27 | me¦ ms¦ ph¦ pr¦ pc¦ ss¦ sc
0.49145 | 21.269 | 518 | 220 | 487 | 8 | 12.5 | 3321 | 1296 | 2554 | 1524 | 2.9 | 36.1 | 311.9 | -11 | 181.5435 | 75.04 | 72.91 | 734.8 | 27 | me¦ ms¦ ph¦ pr¦ pc¦ ss¦ sc |  | 14:02 | 11.676 | 231 | 293 | 147 | 8.4 | 8.4 | 1830 | 1402 | 1452 | 1112 | 2.9 | 44.3 | 295.4 | -8 | 183.2533 | 74.94 | 64.92 | 808 | 27 | me¦ ms¦ ph¦ pr¦ pc¦ ss¦ sc
0.49146 | 21.286 | 517 | 221 | 487 | 8 | 12.5 | 3416 | 1299 | 2627 | 1528 | 2.9 | 36.2 | 313.3 | -11 | 181.5432 | 75.05 | 72.9 | 734.6 | 27 | me¦ ms¦ ph¦ pr¦ pc¦ ss¦ sc |  | 14:02 | 11.698 | 231 | 305 | 148 | 8.5 | 8.5 | 2000 | 1468 | 1600 | 1174 | 2.9 | 44.4 | 295.8 | -8 | 183.25 | 75.01 | 64.97 | 807.3 | 26 | me¦ ms¦ ph¦ pr¦ pc¦ ss¦ sc
0.49147 | 21.302 | 517 | 222 | 487 | 7.9 | 12.5 | 3502 | 1302 | 2673 | 1531 | 2.9 | 36.2 | 314.5 | -10 | 181.5415 | 75.12 | 72.96 | 734.2 | 27 | me¦ ms¦ ph¦ pr¦ pc¦ ss¦ sc |  | 14:02 | 11.721 | 232 | 316 | 148 | 8.5 | 8.5 | 2181 | 1539 | 1744 | 1231 | 2.9 | 44.4 | 296.1 | -9 | 183.2476 | 75.08 | 64.97 | 807.4 | 26 | me¦ ms¦ ph¦ pr¦ pc¦ ss¦ sc
0.49148 | 21.318 | 516 | 224 | 486 | 8 | 12.5 | 3571 | 1305 | 2746 | 1535 | 2.9 | 36.3 | 314.3 | -9 | 181.5429 | 75.04 | 72.91 | 734 | 26 | me¦ ms¦ ph¦ pr¦ pc¦ ss¦ sc |  | 14:02 | 11.749 | 232 | 334 | 148 | 8.5 | 8.5 | 2366 | 1615 | 1892 | 1292 | 2.9 | 44.5 | 296.3 | -8 | 183.245 | 75.07 | 64.95 | 807.3 | 25 | me¦ ms¦ ph¦ pr¦ pc¦ ss¦ sc
0.49149 | 21.335 | 517 | 226 | 486 | 8 | 12.5 | 3654 | 1308 | 2810 | 1538 | 2.9 | 36.3 | 313.7 | -10 | 181.5416 | 75.06 | 72.92 | 734 | 27 | me¦ ms¦ ph¦ pr¦ pc¦ ss¦ sc |  | 14:02 | 11.777 | 232 | 348 | 149 | 8.5 | 8.5 | 2560 | 1693 | 2048 | 1354 | 2.9 | 44.5 | 296.6 | -8 | 183.2442 | 75.06 | 64.99 | 807.2 | 25 | me¦ ms¦ ph¦ pr¦ pc¦ ss¦ sc
0.4915 | 21.349 | 516 | 226 | 485 | 8 | 12.5 | 3695 | 1311 | 2842 | 1542 | 2.9 | 36.4 | 314.2 | -10 | 181.5421 | 75.01 | 72.84 | 733.9 | 27 | me¦ ms¦ ph¦ pr¦ pc¦ ss¦ sc |  | 14:02 | 11.808 | 232 | 365 | 149 | 8.5 | 8.5 | 2757 | 1775 | 2205 | 1420 | 2.9 | 44.6 | 297.1 | -8 | 183.2433 | 75.02 | 64.96 | 807 | 25 | me¦ ms¦ ph¦ pr¦ pc¦ ss¦ sc
0.49152 | 21.366 | 516 | 227 | 486 | 8 | 12.5 | 3734 | 1314 | 2872 | 1545 | 2.9 | 36.4 | 314.4 | -10 | 181.5399 | 75.05 | 72.9 | 734.1 | 27 | me¦ ms¦ ph¦ pr¦ pc¦ ss¦ sc |  | 14:02 | 11.837 | 233 | 377 | 149 | 8.5 | 8.5 | 2958 | 1860 | 2366 | 1488 | 2.9 | 44.6 | 297.6 | -9 | 183.2421 | 74.97 | 64.97 | 806.3 | 25 | me¦ ms¦ ph¦ pr¦ pc¦ ss¦ sc
0.49153 | 21.385 | 515 | 229 | 485 | 7.9 | 12.5 | 3778 | 1318 | 2883 | 1550 | 2.9 | 36.5 | 314.5 | -10 | 181.5394 | 75.04 | 72.89 | 734.5 | 27 | me¦ ms¦ ph¦ pr¦ pc¦ ss¦ sc |  | 14:02 | 11.869 | 233 | 390 | 149 | 8.5 | 8.5 | 3163 | 1947 | 2530 | 1557 | 2.9 | 44.7 | 298 | -8 | 183.2398 | 74.96 | 64.93 | 806.4 | 26 | me¦ ms¦ ph¦ pr¦ pc¦ ss¦ sc
0.49154 | 21.402 | 515 | 231 | 485 | 7.9 | 12.5 | 3819 | 1321 | 2915 | 1554 | 2.9 | 36.5 | 315.3 | -10 | 181.5397 | 75.08 | 72.93 | 734.2 | 27 | me¦ ms¦ ph¦ pr¦ pc¦ ss¦ sc |  | 14:02 | 11.899 | 234 | 400 | 149 | 8.5 | 8.5 | 3377 | 2036 | 2701 | 1628 | 2.9 | 44.7 | 298.4 | -9 | 183.2388 | 75.06 | 64.95 | 806.4 | 26 | me¦ ms¦ ph¦ pr¦ pc¦ ss¦ sc
0.49155 | 21.417 | 514 | 232 | 479 | 7.9 | 12.4 | 3868 | 1324 | 2952 | 1539 | 3 | 36.6 | 315.6 | -10 | 181.5385 | 75.06 | 72.9 | 734.7 | 27 | me¦ ms¦ ph¦ pr¦ pc¦ ss¦ sc |  | 14:02 | 11.929 | 234 | 409 | 149 | 8.5 | 8.5 | 3606 | 2128 | 2884 | 1702 | 2.9 | 44.8 | 298.8 | -9 | 183.2367 | 75.1 | 64.99 | 806 | 25 | me¦ ms¦ ph¦ pr¦ pc¦ ss¦ sc
0.49156 | 21.435 | 515 | 234 | 479 | 7.9 | 12.4 | 3919 | 1328 | 2991 | 1544 | 2.9 | 36.6 | 315.9 | -10 | 181.5375 | 75.02 | 72.93 | 734.8 | 27 | me¦ ms¦ ph¦ pr¦ pc¦ ss¦ sc |  | 14:02 | 11.96 | 234 | 417 | 150 | 8.4 | 8.5 | 3843 | 2224 | 3050 | 1779 | 2.9 | 44.8 | 299.2 | -8 | 183.2368 | 75.1 | 64.99 | 805.6 | 24 | me¦ ms¦ ph¦ pr¦ pc¦ ss¦ sc
0.49157 | 21.452 | 514 | 235 | 478 | 7.9 | 12.4 | 3972 | 1331 | 3032 | 1547 | 3 | 36.7 | 315.9 | -10 | 181.5372 | 75.01 | 72.94 | 734.2 | 27 | me¦ ms¦ ph¦ pr¦ pc¦ ss¦ sc |  | 14:02 | 11.99 | 234 | 424 | 150 | 8.4 | 8.5 | 4088 | 2322 | 3244 | 1857 | 2.9 | 44.9 | 299.7 | -8 | 183.2378 | 75.09 | 64.91 | 805 | 24 | me¦ ms¦ ph¦ pr¦ pc¦ ss¦ sc
0.49159 | 21.467 | 514 | 237 | 478 | 7.9 | 12.4 | 4030 | 1335 | 3076 | 1552 | 2.9 | 36.7 | 316.2 | -10 | 181.5381 | 74.91 | 72.86 | 734.6 | 28 | me¦ ms¦ ph¦ pr¦ pc¦ ss¦ sc |  | 14:02 | 12.02 | 235 | 429 | 150 | 8.4 | 8.5 | 4330 | 2422 | 3436 | 1937 | 3 | 44.9 | 299.9 | -8 | 183.2366 | 75.13 | 64.93 | 805.2 | 24 | me¦ ms¦ ph¦ pr¦ pc¦ ss¦ sc
0.4916 | 21.486 | 513 | 240 | 477 | 7.9 | 12.4 | 4094 | 1339 | 3125 | 1556 | 2.9 | 36.8 | 317.1 | -10 | 181.5385 | 74.87 | 72.88 | 734.8 | 29 | me¦ ms¦ ph¦ pr¦ pc¦ ss¦ sc |  | 14:02 | 12.052 | 235 | 437 | 150 | 8.4 | 8.5 | 4565 | 2524 | 3623 | 2019 | 2.9 | 45 | 300.2 | -8 | 183.2347 | 75.18 | 64.95 | 804.6 | 23 | me¦ ms¦ ph¦ pr¦ pc¦ ss¦ sc
0.49161 | 21.503 | 514 | 242 | 478 | 7.9 | 12.4 | 4148 | 1342 | 3166 | 1560 | 2.9 | 36.8 | 317.8 | -10 | 181.537 | 75 | 72.9 | 734.8 | 30 | me¦ ms¦ ph¦ pr¦ pc¦ ss¦ sc |  | 14:02 | 12.085 | 236 | 444 | 151 | 8.3 | 8.5 | 4792 | 2627 | 3773 | 2101 | 2.9 | 45 | 300.4 | -8 | 183.2326 | 75.19 | 64.99 | 804.2 | 22 | me¦ ms¦ ph¦ pr¦ pc¦ ss¦ sc
0.49162 | 21.518 | 513 | 242 | 477 | 7.9 | 12.4 | 4202 | 1346 | 3207 | 1565 | 2.9 | 36.9 | 317.3 | -10 | 181.5372 | 74.92 | 72.87 | 734.7 | 29 | me¦ ms¦ ph¦ pr¦ pc¦ ss¦ sc |  | 14:02 | 12.119 | 236 | 452 | 150 | 8.3 | 8.4 | 5011 | 2731 | 3945 | 2167 | 2.9 | 45.1 | 300.6 | -8 | 183.23 | 75.09 | 64.91 | 804 | 23 | me¦ ms¦ ph¦ pr¦ pc¦ ss¦ sc
0.49163 | 21.536 | 513 | 243 | 477 | 7.9 | 12.4 | 4247 | 1350 | 3241 | 1569 | 2.9 | 36.9 | 317 | -10 | 181.5363 | 74.94 | 72.89 | 735 | 29 | me¦ ms¦ ph¦ pr¦ pc¦ ss¦ sc |  | 14:02 | 12.152 | 237 | 458 | 150 | 8.2 | 8.4 | 5225 | 2835 | 4082 | 2250 | 2.9 | 45.1 | 300.7 | -8 | 183.23 | 75.17 | 64.97 | 804 | 24 | me¦ ms¦ ph¦ pr¦ pc¦ ss¦ sc
0.49164 | 21.551 | 512 | 243 | 476 | 7.9 | 12.4 | 4288 | 1354 | 3273 | 1574 | 2.9 | 37 | 317.5 | -10 | 181.5371 | 74.95 | 72.89 | 734.5 | 29 | me¦ ms¦ ph¦ pr¦ pc¦ ss¦ sc |  | 14:02 | 12.193 | 237 | 469 | 150 | 8.2 | 8.4 | 5424 | 2938 | 4237 | 2331 | 2.9 | 45.2 | 301.1 | -8 | 183.2263 | 75.18 | 64.95 | 803.6 | 24 | me¦ ms¦ ph¦ pr¦ pc¦ ss¦ sc
0.49166 | 21.565 | 512 | 243 | 477 | 7.9 | 12.4 | 4324 | 1358 | 3300 | 1579 | 2.9 | 37 | 317.4 | -10 | 181.5364 | 74.99 | 72.9 | 734.4 | 29 | me¦ ms¦ ph¦ pr¦ pc¦ ss¦ sc |  | 14:02 | 12.226 | 238 | 474 | 151 | 8.2 | 8.4 | 5597 | 3041 | 4372 | 2413 | 2.9 | 45.2 | 301.8 | -8 | 183.2264 | 75.09 | 64.95 | 803.7 | 23 | me¦ ms¦ ph¦ pr¦ pc¦ ss¦ sc
0.49167 | 21.58 | 513 | 243 | 477 | 7.9 | 12.4 | 4356 | 1362 | 3325 | 1583 | 2.9 | 37 | 317.4 | -10 | 181.5357 | 74.99 | 72.88 | 733.7 | 29 | me¦ ms¦ ph¦ pr¦ pc¦ ss¦ sc |  | 14:02 | 12.257 | 238 | 478 | 151 | 8.2 | 8.4 | 5729 | 3140 | 4475 | 2492 | 2.9 | 45.3 | 302.3 | -8 | 183.2258 | 75.13 | 64.99 | 803.5 | 24 | me¦ ms¦ ph¦ pr¦ pc¦ ss¦ sc
0.49168 | 21.596 | 512 | 243 | 476 | 7.8 | 12.4 | 4368 | 1366 | 3309 | 1588 | 3 | 37.1 | 318 | -10 | 181.5352 | 74.99 | 72.87 | 734 | 28 | me¦ ms¦ ph¦ pr¦ pc¦ ss¦ sc |  | 14:02 | 12.29 | 238 | 482 | 151 | 8.2 | 8.4 | 5811 | 3236 | 4539 | 2568 | 2.9 | 45.3 | 302.5 | -8 | 183.2254 | 75.15 | 64.99 | 802.6 | 24 | me¦ ms¦ ph¦ pr¦ pc¦ ss¦ sc
0.49169 | 21.612 | 512 | 244 | 476 | 7.8 | 12.4 | 4370 | 1370 | 3310 | 1593 | 3 | 37.1 | 319.2 | -11 | 181.5341 | 75.03 | 72.88 | 733.6 | 28 | me¦ ms¦ ph¦ pr¦ pc¦ ss¦ sc |  | 14:02 | 12.321 | 239 | 485 | 151 | 8.2 | 8.4 | 5852 | 3326 | 4571 | 2639 | 2.9 | 45.3 | 302.6 | -8 | 183.2247 | 75.11 | 64.96 | 802.5 | 24 | me¦ ms¦ ph¦ pr¦ pc¦ ss¦ sc
0.4917 | 21.629 | 511 | 245 | 475 | 7.9 | 12.4 | 4337 | 1374 | 3310 | 1597 | 3 | 37.2 | 319.4 | -11 | 181.5328 | 75.02 | 72.88 | 734.3 | 27 | me¦ ms¦ ph¦ pr¦ pc¦ ss¦ sc |  | 14:02 | 12.358 | 239 | 491 | 152 | 8.3 | 8.4 | 5855 | 3410 | 4610 | 2706 | 2.9 | 45.4 | 302.9 | -8 | 183.2189 | 75.15 | 64.97 | 802.2 | 24 | me¦ ms¦ ph¦ pr¦ pc¦ ss¦ sc
0.49171 | 21.644 | 512 | 244 | 476 | 7.9 | 12.4 | 4286 | 1378 | 3271 | 1602 | 3 | 37.2 | 319.4 | -11 | 181.533 | 74.97 | 72.88 | 734.7 | 27 | me¦ ms¦ ph¦ pr¦ pc¦ ss¦ sc |  | 14:02 | 12.392 | 240 | 495 | 152 | 8.3 | 8.4 | 5837 | 3488 | 4596 | 2768 | 2.9 | 45.4 | 303.1 | -8 | 183.2226 | 75.11 | 64.95 | 801.6 | 24 | me¦ ms¦ ph¦ pr¦ pc¦ ss¦ sc
0.49172 | 21.66 | 511 | 245 | 475 | 8 | 12.4 | 4221 | 1381 | 3246 | 1605 | 3 | 37.3 | 320.2 | -11 | 181.5323 | 74.89 | 72.84 | 734.4 | 28 | me¦ ms¦ ph¦ pr¦ pc¦ ss¦ sc |  | 14:02 | 12.418 | 240 | 495 | 152 | 8.3 | 8.4 | 5813 | 3561 | 4577 | 2826 | 2.9 | 45.5 | 303.4 | -8 | 183.2241 | 75.06 | 64.95 | 801.8 | 25 | me¦ ms¦ ph¦ pr¦ pc¦ ss¦ sc
0.49174 | 21.677 | 511 | 247 | 475 | 7.9 | 12.4 | 4152 | 1385 | 3169 | 1610 | 2.9 | 37.3 | 320.6 | -11 | 181.532 | 74.88 | 72.86 | 734.9 | 30 | me¦ ms¦ ph¦ pr¦ pc¦ ss¦ sc |  | 14:02 | 12.454 | 240 | 499 | 152 | 8.3 | 8.4 | 5799 | 3629 | 4566 | 2880 | 2.9 | 45.5 | 303.6 | -8 | 183.2189 | 75.16 | 64.99 | 801.3 | 25 | me¦ ms¦ ph¦ pr¦ pc¦ ss¦ sc
0.49175 | 21.694 | 510 | 248 | 469 | 7.9 | 12.3 | 4085 | 1388 | 3118 | 1595 | 3 | 37.4 | 321.3 | -10 | 181.5318 | 74.82 | 72.83 | 734.9 | 30 | me¦ ms¦ ph¦ pr¦ pc¦ ss¦ sc |  | 14:02 | 12.486 | 240 | 502 | 152 | 8.3 | 8.4 | 5811 | 3693 | 4575 | 2930 | 2.9 | 45.6 | 304 | -8 | 183.2144 | 75.18 | 64.98 | 800.9 | 24 | me¦ ms¦ ph¦ pr¦ pc¦ ss¦ sc
0.49176 | 21.714 | 510 | 250 | 469 | 7.9 | 12.3 | 4025 | 1392 | 3072 | 1600 | 2.9 | 37.4 | 321.5 | -10 | 181.5311 | 74.87 | 72.86 | 735.1 | 31 | me¦ ms¦ ph¦ pr¦ pc¦ ss¦ sc |  | 14:02 | 12.521 | 241 | 506 | 153 | 8.2 | 8.4 | 5852 | 3755 | 4571 | 2980 | 2.9 | 45.6 | 304.3 | -8 | 183.2139 | 75.14 | 64.97 | 800.8 | 24 | me¦ ms¦ ph¦ pr¦ pc¦ ss¦ sc
0.49177 | 21.735 | 510 | 252 | 469 | 7.9 | 12.3 | 3951 | 1395 | 3016 | 1603 | 2.9 | 37.5 | 321.1 | -10 | 181.5275 | 74.98 | 72.89 | 735 | 31 | me¦ ms¦ ph¦ pr¦ pc¦ ss¦ sc |  | 14:02 | 12.551 | 241 | 507 | 153 | 8.2 | 8.4 | 5914 | 3815 | 4620 | 3027 | 2.9 | 45.7 | 304.4 | -8 | 183.2192 | 75.15 | 64.97 | 800 | 23 | me¦ ms¦ ph¦ pr¦ pc¦ ss¦ sc
0.49178 | 21.754 | 510 | 255 | 469 | 7.9 | 12.3 | 3874 | 1398 | 2957 | 1606 | 2.9 | 37.5 | 321.1 | -10 | 181.5285 | 74.95 | 72.86 | 735.2 | 29 | me¦ ms¦ ph¦ pr¦ pc¦ ss¦ sc |  | 14:02 | 12.586 | 242 | 510 | 153 | 8.2 | 8.4 | 5996 | 3874 | 4684 | 3074 | 2.9 | 45.7 | 304.8 | -8 | 183.2168 | 75.11 | 64.95 | 800.1 | 24 | me¦ ms¦ ph¦ pr¦ pc¦ ss¦ sc
0.49179 | 21.771 | 509 | 257 | 468 | 7.8 | 12.3 | 3784 | 1402 | 2866 | 1611 | 3 | 37.6 | 320.7 | -11 | 181.5298 | 74.89 | 72.82 | 734.7 | 29 | me¦ ms¦ ph¦ pr¦ pc¦ ss¦ sc |  | 14:02 | 12.616 | 242 | 511 | 153 | 8.2 | 8.4 | 6090 | 3932 | 4757 | 3120 | 2.9 | 45.8 | 305.2 | -9 | 183.2138 | 75.09 | 64.96 | 800 | 24 | me¦ ms¦ ph¦ pr¦ pc¦ ss¦ sc
0.49181 | 21.789 | 509 | 260 | 468 | 7.7 | 12.3 | 3697 | 1405 | 2779 | 1614 | 3 | 37.6 | 319.3 | -10 | 181.5286 | 74.96 | 72.86 | 734.7 | 29 | me¦ ms¦ ph¦ pr¦ pc¦ ss¦ sc |  | 14:02 | 12.645 | 242 | 512 | 154 | 8.2 | 8.4 | 6192 | 3990 | 4837 | 3166 | 2.9 | 45.8 | 305.5 | -9 | 183.2137 | 75.09 | 64.94 | 799.8 | 25 | me¦ ms¦ ph¦ pr¦ pc¦ ss¦ sc
0.49182 | 21.806 | 508 | 262 | 468 | 7.7 | 12.3 | 3645 | 1407 | 2740 | 1617 | 3 | 37.7 | 319.6 | -11 | 181.5291 | 75.02 | 72.86 | 734.8 | 29 | me¦ ms¦ ph¦ pr¦ pc¦ ss¦ sc |  | 14:02 | 12.674 | 242 | 512 | 154 | 8.2 | 8.4 | 6298 | 4048 | 4920 | 3212 | 2.9 | 45.9 | 306 | -9 | 183.2144 | 75.03 | 64.94 | 799.2 | 25 | me¦ ms¦ ph¦ pr¦ pc¦ ss¦ sc
0.49183 | 21.822 | 509 | 263 | 468 | 7.7 | 12.3 | 3623 | 1410 | 2724 | 1620 | 2.9 | 37.7 | 320 | -10 | 181.5288 | 74.99 | 72.87 | 734.7 | 28 | me¦ ms¦ ph¦ pr¦ pc¦ ss¦ sc |  | 14:02 | 12.705 | 243 | 513 | 154 | 8.2 | 8.4 | 6393 | 4105 | 4994 | 3257 | 2.9 | 45.9 | 306.2 | -9 | 183.2142 | 75.01 | 64.91 | 799 | 26 | me¦ ms¦ ph¦ pr¦ pc¦ ss¦ sc
0.49184 | 21.837 | 508 | 264 | 467 | 7.7 | 12.3 | 3638 | 1413 | 2735 | 1624 | 2.9 | 37.8 | 319.4 | -10 | 181.5277 | 75 | 72.85 | 735.7 | 28 | me¦ ms¦ ph¦ pr¦ pc¦ ss¦ sc |  | 14:02 | 12.731 | 243 | 512 | 153 | 8.3 | 8.3 | 6466 | 4161 | 5091 | 3276 | 2.9 | 46 | 306.5 | -9 | 183.2171 | 74.98 | 64.93 | 798.8 | 26 | me¦ ms¦ ph¦ pr¦ pc¦ ss¦ sc
0.49185 | 21.852 | 508 | 266 | 467 | 7.7 | 12.3 | 3678 | 1416 | 2765 | 1627 | 3 | 37.8 | 318.7 | -10 | 181.5285 | 75.05 | 72.88 | 735.6 | 28 | me¦ ms¦ ph¦ pr¦ pc¦ ss¦ sc |  | 14:02 | 12.76 | 244 | 512 | 153 | 8.2 | 8.3 | 6514 | 4216 | 5089 | 3319 | 3 | 46 | 306.8 | -9 | 183.2106 | 75.02 | 64.94 | 798.7 | 26 | me¦ ms¦ ph¦ pr¦ pc¦ ss¦ sc
0.49186 | 21.876 | 507 | 270 | 467 | 7.7 | 12.3 | 3717 | 1419 | 2794 | 1631 | 2.9 | 37.9 | 317.5 | -10 | 181.527 | 75.02 | 72.86 | 735.9 | 27 | me¦ ms¦ ph¦ pr¦ pc¦ ss¦ sc |  | 14:02 | 12.788 | 244 | 512 | 153 | 8.2 | 8.3 | 6533 | 4268 | 5103 | 3360 | 2.9 | 46.1 | 307 | -9 | 183.2144 | 75.07 | 64.91 | 797.5 | 26 | me¦ ms¦ ph¦ pr¦ pc¦ ss¦ sc
0.49188 | 21.892 | 508 | 271 | 467 | 7.7 | 12.3 | 3762 | 1422 | 2828 | 1634 | 2.9 | 37.9 | 319.1 | -10 | 181.5269 | 75 | 72.83 | 736.1 | 27 | me¦ ms¦ ph¦ pr¦ pc¦ ss¦ sc |  | 14:02 | 12.817 | 244 | 513 | 154 | 8.2 | 8.3 | 6528 | 4319 | 5100 | 3400 | 2.9 | 46.1 | 307.3 | -9 | 183.2122 | 74.99 | 64.89 | 798.6 | 25 | me¦ ms¦ ph¦ pr¦ pc¦ ss¦ sc
0.49189 | 21.908 | 507 | 274 | 466 | 7.6 | 12.3 | 3807 | 1425 | 2841 | 1637 | 3 | 38 | 321.2 | -10 | 181.5273 | 74.95 | 72.83 | 736.3 | 28 | me¦ ms¦ ph¦ pr¦ pc¦ ss¦ sc |  | 14:02 | 12.845 | 244 | 512 | 154 | 8.1 | 8.3 | 6505 | 4366 | 5042 | 3437 | 2.9 | 46.2 | 307.7 | -9 | 183.2134 | 75 | 64.9 | 798.6 | 26 | me¦ ms¦ ph¦ pr¦ pc¦ ss¦ sc
0.4919 | 21.92 | 507 | 276 | 466 | 7.5 | 12.3 | 3852 | 1428 | 2853 | 1641 | 2.9 | 38 | 322.6 | -11 | 181.5281 | 74.88 | 72.86 | 736.5 | 28 | me¦ ms¦ ph¦ pr¦ pc¦ ss¦ sc |  | 14:02 | 12.874 | 245 | 513 | 154 | 8.1 | 8.3 | 6473 | 4411 | 5017 | 3473 | 2.9 | 46.2 | 308 | -9 | 183.2114 | 74.95 | 64.93 | 798.6 | 26 | me¦ ms¦ ph¦ pr¦ pc¦ ss¦ sc
0.49191 | 21.931 | 506 | 276 | 465 | 7.5 | 12.3 | 3892 | 1432 | 2882 | 1645 | 3 | 38.1 | 323 | -11 | 181.528 | 74.91 | 72.85 | 736.5 | 29 | me¦ ms¦ ph¦ pr¦ pc¦ ss¦ sc |  | 14:02 | 12.903 | 245 | 513 | 154 | 8.1 | 8.3 | 6439 | 4453 | 4991 | 3506 | 2.9 | 46.3 | 308.4 | -9 | 183.2043 | 74.94 | 64.92 | 797.9 | 27 | me¦ ms¦ ph¦ pr¦ pc¦ ss¦ sc
0.49192 | 21.942 | 506 | 278 | 466 | 7.5 | 12.3 | 3920 | 1435 | 2903 | 1649 | 2.9 | 38.1 | 322.4 | -11 | 181.5289 | 74.83 | 72.77 | 736.4 | 30 | me¦ ms¦ ph¦ pr¦ pc¦ ss¦ sc |  | 14:02 | 12.939 | 245 | 516 | 154 | 8.1 | 8.3 | 6404 | 4493 | 4964 | 3537 | 2.9 | 46.3 | 308.9 | -9 | 183.2048 | 74.88 | 64.91 | 797.1 | 27 | me¦ ms¦ ph¦ pr¦ pc¦ ss¦ sc
0.49193 | 21.949 | 505 | 275 | 464 | 7.6 | 12.3 | 3939 | 1438 | 2939 | 1652 | 3 | 38.2 | 322.7 | -11 | 181.5285 | 74.97 | 72.87 | 736.6 | 31 | me¦ ms¦ ph¦ pr¦ pc¦ ss¦ sc |  | 14:02 | 12.972 | 246 | 517 | 154 | 8.2 | 8.3 | 6366 | 4531 | 4973 | 3567 | 3 | 46.4 | 309 | -9 | 183.2063 | 74.92 | 64.89 | 796.2 | 28 | me¦ ms¦ ph¦ pr¦ pc¦ ss¦ sc
0.49196 | 21.96 | 505 | 274 | 459 | 7.6 | 12.2 | 3937 | 1441 | 2938 | 1637 | 2.9 | 38.2 | 323.1 | -11 | 181.5286 | 74.92 | 72.79 | 736.9 | 30 | me¦ ms¦ ph¦ pr¦ pc¦ ss¦ sc |  | 14:02 | 13.003 | 246 | 518 | 155 | 8.2 | 8.3 | 6315 | 4566 | 4933 | 3595 | 2.9 | 46.4 | 309.3 | -9 | 183.2022 | 74.87 | 64.89 | 796 | 27 | me¦ ms¦ ph¦ pr¦ pc¦ ss¦ sc
0.49197 | 21.969 | 504 | 273 | 458 | 7.6 | 12.2 | 3928 | 1444 | 2931 | 1640 | 3 | 38.3 | 323.9 | -11 | 181.5296 | 74.95 | 72.81 | 737.5 | 30 | me¦ ms¦ ph¦ pr¦ pc¦ ss¦ sc |  | 14:02 | 13.043 | 246 | 522 | 155 | 8.3 | 8.3 | 6250 | 4598 | 4921 | 3620 | 2.9 | 46.5 | 309.5 | -9 | 183.1999 | 74.79 | 64.84 | 795.4 | 28 | me¦ ms¦ ph¦ pr¦ pc¦ ss¦ sc
0.49198 | 21.976 | 504 | 273 | 459 | 7.6 | 12.2 | 3902 | 1447 | 2911 | 1644 | 2.9 | 38.3 | 323.9 | -10 | 181.529 | 74.98 | 72.8 | 737.2 | 29 | me¦ ms¦ ph¦ pr¦ pc¦ ss¦ sc |  | 14:02 | 13.075 | 247 | 523 | 155 | 8.3 | 8.3 | 6174 | 4628 | 4861 | 3644 | 2.9 | 46.5 | 309.7 | -9 | 183.2036 | 74.87 | 64.89 | 795.5 | 29 | me¦ ms¦ ph¦ pr¦ pc¦ ss¦ sc
0.49199 | 21.987 | 503 | 272 | 458 | 7.6 | 12.2 | 3874 | 1451 | 2891 | 1648 | 3 | 38.4 | 323.6 | -10 | 181.5275 | 75.02 | 72.76 | 737.7 | 29 | me¦ ms¦ ph¦ pr¦ pc¦ ss¦ sc |  | 14:02 | 13.104 | 247 | 523 | 155 | 8.4 | 8.3 | 6099 | 4655 | 4840 | 3665 | 2.9 | 46.6 | 309.9 | -9 | 183.204 | 75.03 | 64.93 | 795 | 29 | me¦ ms¦ ph¦ pr¦ pc¦ ss¦ sc
0.492 | 21.996 | 504 | 270 | 458 | 7.6 | 12.2 | 3835 | 1454 | 2861 | 1652 | 2.9 | 38.4 | 323.8 | -10 | 181.5287 | 74.97 | 72.78 | 737.5 | 28 | me¦ ms¦ ph¦ pr¦ pc¦ ss¦ sc |  | 14:02 | 13.137 | 248 | 525 | 156 | 8.4 | 8.3 | 6043 | 4680 | 4796 | 3685 | 2.9 | 46.6 | 310.2 | -9 | 183.2007 | 75.05 | 64.91 | 795.3 | 26 | me¦ ms¦ ph¦ pr¦ pc¦ ss¦ sc
0.49201 | 22.003 | 502 | 269 | 457 | 7.6 | 12.2 | 3803 | 1457 | 2838 | 1655 | 2.9 | 38.5 | 322.4 | -11 | 181.5292 | 75.03 | 72.79 | 738 | 28 | me¦ ms¦ ph¦ pr¦ pc¦ ss¦ sc |  | 14:02 | 13.168 | 248 | 526 | 156 | 8.3 | 8.3 | 6012 | 4704 | 4733 | 3703 | 2.9 | 46.7 | 310.3 | -9 | 183.2019 | 74.88 | 64.85 | 794.4 | 26 | me¦ ms¦ ph¦ pr¦ pc¦ ss¦ sc
0.49203 | 22.012 | 503 | 268 | 457 | 7.7 | 12.2 | 3775 | 1460 | 2838 | 1659 | 2.9 | 38.5 | 321.1 | -11 | 181.5284 | 75.05 | 72.79 | 738.1 | 28 | me¦ ms¦ ph¦ pr¦ pc¦ ss¦ sc |  | 14:02 | 13.198 | 248 | 526 | 156 | 8.3 | 8.3 | 6008 | 4727 | 4730 | 3722 | 2.9 | 46.7 | 310.5 | -9 | 183.2005 | 74.87 | 64.87 | 794.2 | 27 | me¦ ms¦ ph¦ pr¦ pc¦ ss¦ sc
0.49204 | 22.023 | 502 | 267 | 456 | 7.8 | 12.2 | 3739 | 1462 | 2832 | 1661 | 3 | 38.6 | 320.7 | -11 | 181.528 | 75.08 | 72.79 | 738 | 27 | me¦ ms¦ ph¦ pr¦ pc¦ ss¦ sc |  | 14:02 | 13.229 | 248 | 527 | 156 | 8.3 | 8.3 | 6026 | 4749 | 4744 | 3739 | 2.9 | 46.8 | 310.6 | -9 | 183.1982 | 74.75 | 64.86 | 793.5 | 28 | me¦ ms¦ ph¦ pr¦ pc¦ ss¦ sc
0.49205 | 22.033 | 502 | 266 | 456 | 7.9 | 12.2 | 3686 | 1465 | 2813 | 1664 | 2.9 | 38.6 | 320.3 | -11 | 181.5282 | 75.23 | 72.83 | 737.7 | 27 | me¦ ms¦ ph¦ pr¦ pc¦ ss¦ sc |  | 14:03 | 13.258 | 249 | 527 | 157 | 8.3 | 8.3 | 6058 | 4771 | 4770 | 3756 | 2.9 | 46.8 | 310.6 | -9 | 183.1981 | 74.79 | 64.89 | 793 | 30 | me¦ ms¦ ph¦ pr¦ pc¦ ss¦ sc
0.49206 | 22.043 | 501 | 264 | 455 | 8 | 12.2 | 3607 | 1468 | 2774 | 1668 | 3 | 38.7 | 321.3 | -11 | 181.5277 | 75.24 | 72.77 | 738.3 | 25 | me¦ ms¦ ph¦ pr¦ pc¦ ss¦ sc |  | 14:03 | 13.289 | 249 | 527 | 157 | 8.3 | 8.3 | 6095 | 4793 | 4799 | 3774 | 2.9 | 46.8 | 310.4 | -8 | 183.195 | 74.87 | 64.87 | 792.5 | 29 | me¦ ms¦ ph¦ pr¦ pc¦ ss¦ sc
0.49207 | 22.052 | 501 | 262 | 455 | 8 | 12.2 | 3509 | 1471 | 2699 | 1671 | 2.9 | 38.7 | 321.9 | -11 | 181.5281 | 75.3 | 72.78 | 738.5 | 24 | me¦ ms¦ ph¦ pr¦ pc¦ ss¦ sc |  | 14:03 | 13.317 | 249 | 530 | 157 | 8.2 | 8.3 | 6126 | 4815 | 4785 | 3791 | 2.9 | 46.9 | 310.4 | -8 | 183.1961 | 74.93 | 64.9 | 792.3 | 29 | me¦ ms¦ ph¦ pr¦ pc¦ ss¦ sc
0.49208 | 22.059 | 500 | 260 | 454 | 8.1 | 12.2 | 3409 | 1473 | 2642 | 1673 | 2.9 | 38.8 | 322.2 | -11 | 181.5286 | 75.28 | 72.81 | 738.4 | 22 | me¦ ms¦ ph¦ pr¦ pc¦ ss¦ sc |  | 14:03 | 13.348 | 250 | 535 | 157 | 8.2 | 8.3 | 6135 | 4837 | 4792 | 3808 | 2.9 | 46.9 | 310.4 | -8 | 183.1931 | 74.92 | 64.85 | 791.8 | 28 | me¦ ms¦ ph¦ pr¦ pc¦ ss¦ sc
0.49209 | 22.065 | 500 | 257 | 454 | 8.1 | 12.2 | 3320 | 1475 | 2573 | 1676 | 2.9 | 38.8 | 322.3 | -11 | 181.5291 | 75.33 | 72.78 | 738.5 | 22 | me¦ ms¦ ph¦ pr¦ pc¦ ss¦ sc |  | 14:03 | 13.381 | 250 | 541 | 157 | 8.2 | 8.3 | 6115 | 4857 | 4777 | 3824 | 2.9 | 47 | 310.7 | -8 | 183.1903 | 74.93 | 64.88 | 791.2 | 27 | me¦ ms¦ ph¦ pr¦ pc¦ ss¦ sc
0.49211 | 22.075 | 499 | 255 | 453 | 8.1 | 12.2 | 3255 | 1478 | 2523 | 1679 | 2.9 | 38.9 | 322.8 | -11 | 181.5258 | 75.36 | 72.75 | 738.5 | 21 | me¦ ms¦ ph¦ pr¦ pc¦ ss¦ sc |  | 14:03 | 13.41 | 251 | 544 | 158 | 8.2 | 8.3 | 6069 | 4876 | 4741 | 3839 | 2.9 | 47 | 310.9 | -8 | 183.1935 | 74.95 | 64.85 | 791.6 | 27 | me¦ ms¦ ph¦ pr¦ pc¦ ss¦ sc
0.49212 | 22.082 | 499 | 253 | 454 | 8 | 12.2 | 3209 | 1480 | 2468 | 1681 | 2.9 | 38.9 | 323.2 | -11 | 181.5279 | 75.36 | 72.76 | 738.1 | 21 | me¦ ms¦ ph¦ pr¦ pc¦ ss¦ sc |  | 14:03 | 13.441 | 251 | 548 | 158 | 8.2 | 8.3 | 6008 | 4893 | 4693 | 3852 | 2.9 | 47.1 | 311.2 | -8 | 183.1882 | 74.94 | 64.9 | 790.8 | 27 | me¦ ms¦ ph¦ pr¦ pc¦ ss¦ sc
0.49213 | 22.09 | 498 | 250 | 453 | 8 | 12.2 | 3169 | 1482 | 2437 | 1684 | 2.9 | 39 | 323.7 | -11 | 181.5267 | 75.37 | 72.77 | 738.3 | 21 | me¦ ms¦ ph¦ pr¦ pc¦ ss¦ sc |  | 14:03 | 13.467 | 251 | 548 | 158 | 8.2 | 8.3 | 5942 | 4909 | 4642 | 3865 | 3 | 47.1 | 311.7 | -8 | 183.1885 | 74.89 | 64.87 | 790 | 27 | me¦ ms¦ ph¦ pr¦ pc¦ ss¦ sc
0.49214 | 22.1 | 498 | 249 | 453 | 7.9 | 12.2 | 3123 | 1484 | 2383 | 1686 | 2.9 | 39 | 324.1 | -11 | 181.5254 | 75.42 | 72.79 | 738.2 | 21 | me¦ ms¦ ph¦ pr¦ pc¦ ss¦ sc |  | 14:03 | 13.493 | 251 | 550 | 158 | 8.2 | 8.3 | 5876 | 4924 | 4590 | 3877 | 2.9 | 47.2 | 311.7 | -8 | 183.1896 | 74.95 | 64.86 | 790 | 27 | me¦ ms¦ ph¦ pr¦ pc¦ ss¦ sc
0.49215 | 22.11 | 497 | 247 | 452 | 7.9 | 12.2 | 3071 | 1486 | 2344 | 1688 | 2.9 | 39.1 | 324.2 | -11 | 181.5264 | 75.38 | 72.74 | 738.1 | 20 | me¦ ms¦ ph¦ pr¦ pc¦ ss¦ sc |  | 14:03 | 13.521 | 252 | 551 | 158 | 8.2 | 8.3 | 5814 | 4937 | 4542 | 3887 | 2.9 | 47.2 | 311.9 | -8 | 183.1885 | 74.97 | 64.87 | 789.7 | 27 | me¦ ms¦ ph¦ pr¦ pc¦ ss¦ sc
0.49216 | 22.118 | 497 | 244 | 447 | 7.9 | 12.1 | 3027 | 1488 | 2310 | 1671 | 2.9 | 39.1 | 325.4 | -12 | 181.5274 | 75.37 | 72.78 | 738.5 | 21 | me¦ ms¦ ph¦ pr¦ pc¦ ss¦ sc |  | 14:03 | 13.548 | 252 | 553 | 158 | 8.2 | 8.3 | 5755 | 4948 | 4496 | 3896 | 2.9 | 47.3 | 312.2 | -9 | 183.1861 | 74.92 | 64.86 | 790 | 26 | me¦ ms¦ ph¦ pr¦ pc¦ ss¦ sc
0.49218 | 22.126 | 496 | 242 | 446 | 7.9 | 12.1 | 3005 | 1490 | 2293 | 1674 | 2.9 | 39.2 | 325.9 | -12 | 181.527 | 75.43 | 72.78 | 738.7 | 21 | me¦ ms¦ ph¦ pr¦ pc¦ ss¦ sc |  | 14:03 | 13.562 | 252 | 548 | 158 | 8.1 | 8.3 | 5700 | 4959 | 4418 | 3904 | 2.9 | 47.3 | 312.6 | -9 | 183.1943 | 74.89 | 64.84 | 789.1 | 27 | me¦ ms¦ ph¦ pr¦ pc¦ ss¦ sc
0.49219 | 22.136 | 496 | 240 | 446 | 8 | 12.1 | 3009 | 1492 | 2314 | 1676 | 3 | 39.2 | 326.3 | -12 | 181.5255 | 75.38 | 72.77 | 738.9 | 20 | me¦ ms¦ ph¦ pr¦ pc¦ ss¦ sc |  | 14:03 | 13.583 | 252 | 546 | 158 | 8.2 | 8.3 | 5649 | 4969 | 4413 | 3912 | 2.9 | 47.4 | 312.6 | -9 | 183.1952 | 74.82 | 64.87 | 789.3 | 28 | me¦ ms¦ ph¦ pr¦ pc¦ ss¦ sc
0.4922 | 22.144 | 495 | 238 | 445 | 8 | 12.1 | 3039 | 1494 | 2337 | 1678 | 3 | 39.3 | 326.1 | -12 | 181.5267 | 75.35 | 72.73 | 739.4 | 20 | me¦ ms¦ ph¦ pr¦ pc¦ ss¦ sc |  | 14:03 | 13.592 | 252 | 540 | 158 | 8.1 | 8.3 | 5605 | 4978 | 4344 | 3919 | 2.9 | 47.4 | 312.8 | -9 | 183.1951 | 74.85 | 64.82 | 789.1 | 29 | me¦ ms¦ ph¦ pr¦ pc¦ ss¦ sc
0.49221 | 22.15 | 495 | 234 | 445 | 8.1 | 12.1 | 3074 | 1495 | 2382 | 1679 | 3 | 39.3 | 326.1 | -12 | 181.5278 | 75.34 | 72.72 | 739.4 | 21 | me¦ ms¦ ph¦ pr¦ pc¦ ss¦ sc |  | 14:03 | 13.616 | 252 | 538 | 158 | 8.1 | 8.3 | 5578 | 4986 | 4324 | 3925 | 3 | 47.5 | 313 | -9 | 183.1951 | 74.87 | 64.88 | 788.8 | 29 | me¦ ms¦ ph¦ pr¦ pc¦ ss¦ sc
0.49222 | 22.157 | 494 | 231 | 444 | 8.1 | 12.1 | 3098 | 1497 | 2401 | 1682 | 3 | 39.4 | 326.4 | -12 | 181.5263 | 75.42 | 72.79 | 739.8 | 21 | me¦ ms¦ ph¦ pr¦ pc¦ ss¦ sc |  | 14:03 | 13.632 | 252 | 533 | 159 | 8.1 | 8.3 | 5580 | 4994 | 4325 | 3932 | 2.9 | 47.5 | 313.2 | -9 | 183.1903 | 74.68 | 64.8 | 788.5 | 29 | me¦ ms¦ ph¦ pr¦ pc¦ ss¦ sc
0.49223 | 22.163 | 495 | 227 | 444 | 8.1 | 12.1 | 3101 | 1499 | 2403 | 1684 | 2.9 | 39.4 | 326 | -12 | 181.5281 | 75.32 | 72.7 | 740 | 21 | me¦ ms¦ ph¦ pr¦ pc¦ ss¦ sc |  | 14:03 | 13.649 | 252 | 529 | 158 | 8.1 | 8.3 | 5619 | 5002 | 4355 | 3938 | 2.9 | 47.6 | 313.2 | -9 | 183.1981 | 74.67 | 64.82 | 788.5 | 31 | me¦ ms¦ ph¦ pr¦ pc¦ ss¦ sc
0.49225 | 22.168 | 493 | 224 | 443 | 8 | 12.1 | 3082 | 1501 | 2370 | 1686 | 3 | 39.5 | 325.6 | -12 | 181.5293 | 75.38 | 72.73 | 740.4 | 21 | me¦ ms¦ ph¦ pr¦ pc¦ ss¦ sc |  | 14:03 | 13.648 | 252 | 520 | 158 | 8.1 | 8.3 | 5691 | 5011 | 4411 | 3945 | 2.9 | 47.6 | 313.4 | -9 | 183.2019 | 74.73 | 64.81 | 788.4 | 32 | me¦ ms¦ ph¦ pr¦ pc¦ ss¦ sc
0.49226 | 22.176 | 492 | 221 | 442 | 8 | 12.1 | 3018 | 1503 | 2321 | 1688 | 2.9 | 39.6 | 323.6 | -11 | 181.5254 | 75.4 | 72.76 | 739.9 | 21 | me¦ ms¦ ph¦ pr¦ pc¦ ss¦ sc |  | 14:03 | 13.65 | 251 | 511 | 158 | 8.1 | 8.3 | 5778 | 5021 | 4479 | 3953 | 2.9 | 47.7 | 313.4 | -9 | 183.2019 | 74.71 | 64.82 | 788.3 | 32 | me¦ ms¦ ph¦ pr¦ pc¦ ss¦ sc
0.49227 | 22.183 | 492 | 218 | 443 | 8 | 12.1 | 2968 | 1505 | 2283 | 1691 | 2.9 | 39.6 | 323.8 | -11 | 181.526 | 75.37 | 72.71 | 740 | 21 | me¦ ms¦ ph¦ pr¦ pc¦ ss¦ sc |  | 14:03 | 13.664 | 252 | 506 | 158 | 8.1 | 8.3 | 5855 | 5032 | 4538 | 3962 | 2.9 | 47.7 | 313.2 | -9 | 183.1928 | 75 | 64.81 | 787.9 | 31 | me¦ ms¦ ph¦ pr¦ pc¦ ss¦ sc
0.49228 | 22.189 | 493 | 216 | 443 | 8 | 12.1 | 2919 | 1507 | 2245 | 1693 | 2.9 | 39.6 | 323.6 | -11 | 181.5263 | 75.38 | 72.74 | 739.9 | 20 | me¦ ms¦ ph¦ pr¦ pc¦ ss¦ sc |  | 14:03 | 13.695 | 252 | 506 | 158 | 8.1 | 8.3 | 5903 | 5043 | 4575 | 3970 | 2.9 | 47.8 | 313.2 | -8 | 183.1808 | 75.13 | 64.8 | 787.6 | 27 | me¦ ms¦ ph¦ pr¦ pc¦ ss¦ sc
0.49229 | 22.196 | 492 | 212 | 442 | 8 | 12.1 | 2873 | 1509 | 2210 | 1695 | 2.9 | 39.7 | 324.4 | -11 | 181.5273 | 75.37 | 72.76 | 740 | 21 | me¦ ms¦ ph¦ pr¦ pc¦ ss¦ sc |  | 14:03 | 13.724 | 252 | 506 | 159 | 8.2 | 8.3 | 5923 | 5054 | 4627 | 3979 | 2.9 | 47.8 | 313.4 | -8 | 183.1866 | 75.2 | 64.83 | 787.1 | 23 | me¦ ms¦ ph¦ pr¦ pc¦ ss¦ sc
0.4923 | 22.2 | 492 | 208 | 442 | 8 | 12.1 | 2829 | 1510 | 2176 | 1696 | 2.9 | 39.7 | 325.5 | -11 | 181.527 | 75.32 | 72.72 | 740 | 21 | me¦ ms¦ ph¦ pr¦ pc¦ ss¦ sc |  | 14:03 | 13.767 | 252 | 509 | 159 | 8.2 | 8.3 | 5917 | 5065 | 4622 | 3988 | 2.9 | 47.9 | 313.5 | -8 | 183.1753 | 75.28 | 64.83 | 786.6 | 22 | me¦ ms¦ ph¦ pr¦ pc¦ ss¦ sc
0.49231 | 22.208 | 491 | 206 | 441 | 8 | 12.1 | 2790 | 1512 | 2146 | 1698 | 2.9 | 39.8 | 326.4 | -11 | 181.5257 | 75.4 | 72.74 | 740.1 | 21 | me¦ ms¦ ph¦ pr¦ pc¦ ss¦ sc |  | 14:03 | 13.784 | 253 | 504 | 159 | 8.3 | 8.3 | 5885 | 5075 | 4633 | 3996 | 2.9 | 47.9 | 313.5 | -8 | 183.1953 | 75.31 | 64.88 | 786.8 | 21 | me¦ ms¦ ph¦ pr¦ pc¦ ss¦ sc
0.49233 | 22.219 | 491 | 204 | 441 | 8.1 | 12.1 | 2758 | 1513 | 2137 | 1700 | 2.9 | 39.8 | 326.6 | -11 | 181.5238 | 75.43 | 72.8 | 739.9 | 21 | me¦ ms¦ ph¦ pr¦ pc¦ ss¦ sc |  | 14:03 | 13.8 | 253 | 498 | 159 | 8.4 | 8.3 | 5827 | 5084 | 4624 | 4003 | 2.9 | 48 | 313.6 | -8 | 183.2004 | 75.23 | 64.82 | 786 | 20 | me¦ ms¦ ph¦ pr¦ pc¦ ss¦ sc
0.49234 | 22.225 | 490 | 201 | 440 | 8.1 | 12.1 | 2738 | 1515 | 2122 | 1702 | 3 | 39.9 | 325.5 | -11 | 181.5258 | 75.29 | 72.7 | 739.6 | 21 | me¦ ms¦ ph¦ pr¦ pc¦ ss¦ sc |  | 14:03 | 13.824 | 253 | 493 | 159 | 8.4 | 8.3 | 5744 | 5092 | 4558 | 4009 | 3 | 48 | 313.7 | -9 | 183.198 | 75.28 | 64.8 | 785.8 | 21 | me¦ ms¦ ph¦ pr¦ pc¦ ss¦ sc
0.49235 | 22.232 | 490 | 199 | 440 | 8.2 | 12.1 | 2727 | 1516 | 2130 | 1703 | 3 | 39.9 | 325.6 | -11 | 181.525 | 75.21 | 72.7 | 739 | 23 | me¦ ms¦ ph¦ pr¦ pc¦ ss¦ sc |  | 14:03 | 13.852 | 253 | 491 | 159 | 8.4 | 8.3 | 5645 | 5098 | 4480 | 4014 | 2.9 | 48.1 | 313.7 | -9 | 183.1911 | 75.28 | 64.76 | 785.5 | 20 | me¦ ms¦ ph¦ pr¦ pc¦ ss¦ sc
0.49236 | 22.235 | 489 | 195 | 439 | 8.2 | 12.1 | 2710 | 1518 | 2117 | 1705 | 3 | 40 | 327 | -11 | 181.5254 | 75.21 | 72.7 | 739.8 | 23 | me¦ ms¦ ph¦ pr¦ pc¦ ss¦ sc |  | 14:03 | 13.867 | 253 | 487 | 159 | 8.4 | 8.3 | 5542 | 5103 | 4398 | 4018 | 2.9 | 48.1 | 313.7 | -8 | 183.1982 | 75.29 | 64.82 | 785.1 | 20 | me¦ ms¦ ph¦ pr¦ pc¦ ss¦ sc
0.49237 | 22.235 | 489 | 191 | 439 | 8.2 | 12.1 | 2696 | 1519 | 2106 | 1706 | 3 | 40 | 327.9 | -11 | 181.5272 | 75.21 | 72.7 | 739.3 | 22 | me¦ ms¦ ph¦ pr¦ pc¦ ss¦ sc |  | 14:03 | 13.895 | 253 | 485 | 159 | 8.5 | 8.3 | 5449 | 5107 | 4359 | 4021 | 2.9 | 48.2 | 313.9 | -8 | 183.1914 | 75.27 | 64.79 | 784.6 | 20 | me¦ ms¦ ph¦ pr¦ pc¦ ss¦ sc
0.49238 | 22.237 | 487 | 186 | 438 | 8.1 | 12.1 | 2669 | 1521 | 2068 | 1708 | 3 | 40.1 | 328.1 | -12 | 181.5273 | 75.23 | 72.69 | 740.1 | 22 | me¦ ms¦ ph¦ pr¦ pc¦ ss¦ sc |  | 14:03 | 13.914 | 254 | 482 | 160 | 8.5 | 8.3 | 5367 | 5110 | 4293 | 4023 | 2.9 | 48.2 | 314.2 | -8 | 183.1764 | 75.17 | 64.81 | 784.6 | 21 | me¦ ms¦ ph¦ pr¦ pc¦ ss¦ sc
0.4924 | 22.248 | 488 | 185 | 433 | 8 | 12 | 2646 | 1522 | 2035 | 1691 | 2.9 | 40.1 | 328.9 | -12 | 181.5245 | 75.13 | 72.65 | 740.1 | 22 | me¦ ms¦ ph¦ pr¦ pc¦ ss¦ sc |  | 14:03 | 13.956 | 254 | 483 | 160 | 8.5 | 8.3 | 5292 | 5112 | 4233 | 4025 | 3 | 48.3 | 314.3 | -8 | 183.1705 | 75.13 | 64.78 | 784.5 | 22 | me¦ ms¦ ph¦ pr¦ pc¦ ss¦ sc
0.49241 | 22.257 | 487 | 183 | 433 | 8 | 12 | 2625 | 1523 | 2019 | 1692 | 3 | 40.2 | 330 | -12 | 181.5279 | 75.11 | 72.65 | 740.1 | 24 | me¦ ms¦ ph¦ pr¦ pc¦ ss¦ sc |  | 14:03 | 13.993 | 254 | 484 | 160 | 8.4 | 8.3 | 5221 | 5114 | 4143 | 4026 | 2.9 | 48.3 | 314.4 | -8 | 183.1767 | 75.19 | 64.77 | 783.7 | 23 | me¦ ms¦ ph¦ pr¦ pc¦ ss¦ sc
0.49242 | 22.267 | 487 | 181 | 433 | 8 | 12 | 2598 | 1525 | 1998 | 1694 | 2.9 | 40.2 | 330.8 | -12 | 181.5278 | 75.09 | 72.66 | 740.7 | 26 | me¦ ms¦ ph¦ pr¦ pc¦ ss¦ sc |  | 14:03 | 14.002 | 255 | 479 | 160 | 8.4 | 8.3 | 5160 | 5114 | 4095 | 4026 | 2.9 | 48.3 | 314.3 | -9 | 183.19 | 75.19 | 64.82 | 783.6 | 23 | me¦ ms¦ ph¦ pr¦ pc¦ ss¦ sc
0.49243 | 22.276 | 486 | 179 | 432 | 7.9 | 12 | 2577 | 1526 | 1967 | 1695 | 2.9 | 40.3 | 331.5 | -12 | 181.5273 | 75.09 | 72.63 | 740.9 | 26 | me¦ ms¦ ph¦ pr¦ pc¦ ss¦ sc |  | 14:03 | 14.021 | 254 | 473 | 160 | 8.4 | 8.3 | 5110 | 5114 | 4055 | 4026 | 2.9 | 48.4 | 314.4 | -8 | 183.1815 | 75.19 | 64.73 | 783.4 | 23 | me¦ ms¦ ph¦ pr¦ pc¦ ss¦ sc
0.49244 | 22.282 | 486 | 176 | 432 | 7.8 | 12 | 2566 | 1527 | 1943 | 1696 | 3 | 40.3 | 331.9 | -12 | 181.5264 | 75.06 | 72.66 | 740.2 | 26 | me¦ ms¦ ph¦ pr¦ pc¦ ss¦ sc |  | 14:03 | 14.06 | 255 | 475 | 161 | 8.4 | 8.3 | 5071 | 5114 | 4024 | 4026 | 2.9 | 48.4 | 314.4 | -8 | 183.1676 | 75.04 | 64.79 | 782.4 | 23 | me¦ ms¦ ph¦ pr¦ pc¦ ss¦ sc
0.49245 | 22.286 | 485 | 171 | 431 | 7.8 | 12 | 2563 | 1528 | 1941 | 1697 | 3 | 40.4 | 331 | -12 | 181.5299 | 75.02 | 72.61 | 740.5 | 26 | me¦ ms¦ ph¦ pr¦ pc¦ ss¦ sc |  | 14:03 | 14.101 | 255 | 477 | 161 | 8.4 | 8.3 | 5041 | 5113 | 4000 | 4025 | 2.9 | 48.5 | 314.5 | -8 | 183.1644 | 75.1 | 64.82 | 782.2 | 24 | me¦ ms¦ ph¦ pr¦ pc¦ ss¦ sc
0.49247 | 22.296 | 485 | 167 | 431 | 7.9 | 12 | 2561 | 1530 | 1954 | 1700 | 3 | 40.4 | 331 | -12 | 181.529 | 75 | 72.64 | 740 | 27 | me¦ ms¦ ph¦ pr¦ pc¦ ss¦ sc |  | 14:03 | 14.118 | 256 | 473 | 161 | 8.4 | 8.3 | 5009 | 5112 | 3975 | 4025 | 3 | 48.5 | 314.7 | -9 | 183.1908 | 75.13 | 64.78 | 782.6 | 25 | me¦ ms¦ ph¦ pr¦ pc¦ ss¦ sc
0.49248 | 22.3 | 484 | 163 | 430 | 8 | 12 | 2546 | 1531 | 1958 | 1701 | 3 | 40.5 | 330.3 | -12 | 181.5289 | 75.03 | 72.61 | 739.6 | 27 | me¦ ms¦ ph¦ pr¦ pc¦ ss¦ sc |  | 14:03 | 14.147 | 256 | 471 | 161 | 8.4 | 8.3 | 4976 | 5110 | 3949 | 4023 | 2.9 | 48.6 | 314.9 | -9 | 183.1654 | 75.03 | 64.76 | 782 | 25 | me¦ ms¦ ph¦ pr¦ pc¦ ss¦ sc
0.49249 | 22.306 | 484 | 159 | 430 | 8 | 12 | 2515 | 1532 | 1934 | 1702 | 3 | 40.5 | 330.9 | -12 | 181.5271 | 75.02 | 72.65 | 740.4 | 27 | me¦ ms¦ ph¦ pr¦ pc¦ ss¦ sc |  | 14:03 | 14.157 | 256 | 465 | 161 | 8.4 | 8.3 | 4946 | 5109 | 3925 | 4022 | 2.9 | 48.6 | 314.8 | -9 | 183.169 | 74.98 | 64.76 | 781.2 | 26 | me¦ ms¦ ph¦ pr¦ pc¦ ss¦ sc
0.4925 | 22.311 | 483 | 156 | 429 | 8 | 12 | 2472 | 1533 | 1901 | 1703 | 2.9 | 40.6 | 331 | -12 | 181.5285 | 75 | 72.6 | 740.5 | 27 | me¦ ms¦ ph¦ pr¦ pc¦ ss¦ sc |  | 14:03 | 14.175 | 256 | 462 | 161 | 8.5 | 8.3 | 4927 | 5107 | 3941 | 4021 | 2.9 | 48.7 | 314.9 | -8 | 183.1741 | 74.96 | 64.77 | 781 | 26 | me¦ ms¦ ph¦ pr¦ pc¦ ss¦ sc
0.49251 | 22.318 | 483 | 153 | 429 | 8 | 12 | 2425 | 1534 | 1865 | 1704 | 2.9 | 40.6 | 330.4 | -12 | 181.5288 | 75.01 | 72.62 | 740.7 | 27 | me¦ ms¦ ph¦ pr¦ pc¦ ss¦ sc |  | 14:03 | 14.192 | 256 | 458 | 161 | 8.5 | 8.3 | 4925 | 5105 | 3940 | 4019 | 2.9 | 48.7 | 315.2 | -9 | 183.1896 | 74.96 | 64.77 | 780.7 | 27 | me¦ ms¦ ph¦ pr¦ pc¦ ss¦ sc
0.49252 | 22.322 | 482 | 149 | 429 | 8 | 12 | 2388 | 1535 | 1836 | 1705 | 3 | 40.7 | 330.3 | -11 | 181.529 | 75.01 | 72.6 | 740.5 | 27 | me¦ ms¦ ph¦ pr¦ pc¦ ss¦ sc |  | 14:03 | 14.221 | 256 | 458 | 161 | 8.6 | 8.3 | 4939 | 5103 | 3983 | 4018 | 2.9 | 48.8 | 315.4 | -9 | 183.1662 | 74.91 | 64.74 | 780 | 27 | me¦ ms¦ ph¦ pr¦ pc¦ ss¦ sc
0.49255 | 22.33 | 482 | 147 | 429 | 8 | 12 | 2364 | 1536 | 1818 | 1706 | 2.9 | 40.7 | 329.4 | -12 | 181.5269 | 75.09 | 72.6 | 740.5 | 27 | me¦ ms¦ ph¦ pr¦ pc¦ ss¦ sc |  | 14:03 | 14.261 | 257 | 462 | 161 | 8.6 | 8.3 | 4957 | 5102 | 3997 | 4017 | 2.9 | 48.8 | 315.6 | -9 | 183.1646 | 74.93 | 64.77 | 779.9 | 28 | me¦ ms¦ ph¦ pr¦ pc¦ ss¦ sc
0.49256 | 22.337 | 481 | 145 | 428 | 8.1 | 12 | 2354 | 1537 | 1824 | 1707 | 3 | 40.8 | 329.3 | -12 | 181.5286 | 75.08 | 72.62 | 741 | 26 | me¦ ms¦ ph¦ pr¦ pc¦ ss¦ sc |  | 14:03 | 14.253 | 256 | 451 | 161 | 8.6 | 8.3 | 4962 | 5100 | 4001 | 4015 | 2.9 | 48.9 | 315.7 | -9 | 183.1883 | 74.89 | 64.77 | 779.7 | 28 | me¦ ms¦ ph¦ pr¦ pc¦ ss¦ sc
0.49257 | 22.343 | 481 | 139 | 428 | 8.1 | 12 | 2362 | 1538 | 1831 | 1708 | 2.9 | 40.8 | 330.7 | -12 | 181.5291 | 74.96 | 72.55 | 740.5 | 26 | me¦ ms¦ ph¦ pr¦ pc¦ ss¦ sc |  | 14:03 | 14.243 | 256 | 439 | 161 | 8.5 | 8.3 | 4945 | 5099 | 3956 | 4014 | 3 | 48.9 | 315.6 | -9 | 183.1913 | 74.83 | 64.74 | 779 | 29 | me¦ ms¦ ph¦ pr¦ pc¦ ss¦ sc
0.49258 | 22.348 | 480 | 136 | 427 | 8.1 | 12 | 2375 | 1539 | 1841 | 1710 | 2.9 | 40.9 | 331.4 | -12 | 181.5289 | 74.96 | 72.58 | 740.6 | 27 | me¦ ms¦ ph¦ pr¦ pc¦ ss¦ sc |  | 14:03 | 14.266 | 256 | 437 | 161 | 8.5 | 8.3 | 4897 | 5097 | 3917 | 4013 | 2.9 | 49 | 315.5 | -9 | 183.1724 | 74.89 | 64.76 | 778.5 | 29 | me¦ ms¦ ph¦ pr¦ pc¦ ss¦ sc
0.49259 | 22.357 | 481 | 134 | 427 | 8.2 | 12 | 2383 | 1540 | 1861 | 1711 | 3 | 40.9 | 332 | -12 | 181.5279 | 74.92 | 72.56 | 740.8 | 27 | me¦ ms¦ ph¦ pr¦ pc¦ ss¦ sc |  | 14:03 | 14.286 | 256 | 435 | 161 | 8.6 | 8.3 | 4825 | 5094 | 3891 | 4011 | 2.9 | 49 | 315.6 | -8 | 183.1764 | 74.97 | 64.74 | 778.5 | 28 | me¦ ms¦ ph¦ pr¦ pc¦ ss¦ sc
0.4926 | 22.368 | 480 | 134 | 426 | 8.2 | 12 | 2375 | 1541 | 1855 | 1712 | 2.9 | 41 | 333.1 | -11 | 181.5272 | 74.96 | 72.58 | 740.2 | 28 | me¦ ms¦ ph¦ pr¦ pc¦ ss¦ sc |  | 14:03 | 14.273 | 255 | 422 | 161 | 8.5 | 8.3 | 4735 | 5091 | 3788 | 4008 | 2.9 | 49.1 | 315.7 | -8 | 183.1937 | 74.93 | 64.73 | 777.9 | 27 | me¦ ms¦ ph¦ pr¦ pc¦ ss¦ sc
0.49262 | 22.377 | 480 | 133 | 426 | 8.2 | 12 | 2348 | 1542 | 1834 | 1713 | 2.9 | 41 | 333.1 | -11 | 181.5266 | 74.96 | 72.57 | 740.3 | 28 | me¦ ms¦ ph¦ pr¦ pc¦ ss¦ sc |  | 14:03 | 14.296 | 256 | 421 | 161 | 8.5 | 8.3 | 4644 | 5087 | 3715 | 4005 | 2.9 | 49.1 | 315.9 | -8 | 183.1615 | 74.99 | 64.77 | 777.9 | 27 | me¦ ms¦ ph¦ pr¦ pc¦ ss¦ sc
0.49263 | 22.392 | 479 | 134 | 426 | 8.2 | 12 | 2310 | 1543 | 1804 | 1714 | 3 | 41.1 | 333.3 | -11 | 181.5246 | 74.94 | 72.53 | 740.3 | 27 | me¦ ms¦ ph¦ pr¦ pc¦ ss¦ sc |  | 14:03 | 14.316 | 256 | 416 | 161 | 8.5 | 8.3 | 4564 | 5082 | 3651 | 4001 | 2.9 | 49.2 | 315.8 | -8 | 183.1839 | 74.89 | 64.69 | 777.3 | 27 | me¦ ms¦ ph¦ pr¦ pc¦ ss¦ sc
0.49264 | 22.408 | 479 | 137 | 426 | 8.2 | 12 | 2267 | 1544 | 1771 | 1715 | 3 | 41.1 | 332 | -12 | 181.5247 | 74.9 | 72.52 | 740.1 | 27 | me¦ ms¦ ph¦ pr¦ pc¦ ss¦ sc |  | 14:03 | 14.323 | 256 | 408 | 161 | 8.6 | 8.3 | 4498 | 5077 | 3627 | 3997 | 2.9 | 49.2 | 315.9 | -8 | 183.1691 | 74.96 | 64.73 | 777.1 | 27 | me¦ ms¦ ph¦ pr¦ pc¦ ss¦ sc
0.49265 | 22.423 | 478 | 138 | 421 | 8.1 | 11.9 | 2236 | 1545 | 1733 | 1697 | 2.9 | 41.2 | 330.5 | -12 | 181.5247 | 74.92 | 72.51 | 740.3 | 28 | me¦ ms¦ ph¦ pr¦ pc¦ ss¦ sc |  | 14:03 | 14.343 | 256 | 405 | 161 | 8.5 | 8.3 | 4449 | 5071 | 3559 | 3992 | 2.9 | 49.3 | 315.9 | -8 | 183.1846 | 74.96 | 64.79 | 776.4 | 26 | me¦ ms¦ ph¦ pr¦ pc¦ ss¦ sc
0.49266 | 22.433 | 479 | 138 | 421 | 8.1 | 11.9 | 2218 | 1546 | 1719 | 1698 | 2.9 | 41.2 | 332.1 | -12 | 181.5252 | 74.88 | 72.52 | 740.3 | 28 | me¦ ms¦ ph¦ pr¦ pc¦ ss¦ sc |  | 14:03 | 14.364 | 256 | 399 | 161 | 8.5 | 8.3 | 4409 | 5065 | 3527 | 3988 | 2.9 | 49.3 | 315.9 | -8 | 183.1577 | 74.9 | 64.72 | 776.4 | 27 | me¦ ms¦ ph¦ pr¦ pc¦ ss¦ sc
0.49267 | 22.435 | 478 | 137 | 420 | 8 | 11.9 | 2214 | 1546 | 1703 | 1698 | 3 | 41.3 | 333.6 | -12 | 181.5282 | 74.9 | 72.57 | 740.6 | 28 | me¦ ms¦ ph¦ pr¦ pc¦ ss¦ sc |  | 14:03 | 14.383 | 256 | 395 | 161 | 8.5 | 8.3 | 4403 | 5059 | 3522 | 3983 | 2.9 | 49.4 | 316.2 | -8 | 183.1589 | 74.97 | 64.76 | 775.9 | 27 | me¦ ms¦ ph¦ pr¦ pc¦ ss¦ sc
0.49269 | 22.432 | 476 | 133 | 419 | 7.9 | 11.9 | 2240 | 1547 | 1709 | 1700 | 2.9 | 41.4 | 333.5 | -13 | 181.5282 | 74.9 | 72.57 | 740.6 | 25 | me¦ ms¦ ph¦ pr¦ pc¦ ss¦ sc |  | 14:03 | 14.405 | 256 | 393 | 161 | 8.5 | 8.3 | 4408 | 5053 | 3526 | 3978 | 2.9 | 49.4 | 316.2 | -8 | 183.1582 | 74.88 | 64.73 | 775.5 | 27 | me¦ ms¦ ph¦ pr¦ pc¦ ss¦ sc
0.49271 | 22.43 | 475 | 129 | 418 | 7.9 | 11.9 | 2323 | 1548 | 1773 | 1701 | 2.9 | 41.5 | 335.9 | -14 | 181.5298 | 74.89 | 72.5 | 741.4 | 26 | me¦ ms¦ ph¦ pr¦ pc¦ ss¦ sc |  | 14:03 | 14.417 | 256 | 387 | 161 | 8.5 | 8.3 | 4406 | 5048 | 3524 | 3974 | 2.9 | 49.5 | 316.4 | -8 | 183.1664 | 74.91 | 64.72 | 774.9 | 28 | me¦ ms¦ ph¦ pr¦ pc¦ ss¦ sc
0.49272 | 22.435 | 475 | 129 | 418 | 7.8 | 11.9 | 2390 | 1549 | 1810 | 1702 | 3 | 41.5 | 338.2 | -15 | 181.531 | 74.78 | 72.49 | 741.3 | 28 | me¦ ms¦ ph¦ pr¦ pc¦ ss¦ sc |  | 14:03 | 14.426 | 256 | 380 | 161 | 8.6 | 8.3 | 4387 | 5042 | 3537 | 3970 | 2.9 | 49.5 | 316.4 | -8 | 183.184 | 74.94 | 64.76 | 774.5 | 28 | me¦ ms¦ ph¦ pr¦ pc¦ ss¦ sc
0.49273 | 22.437 | 474 | 127 | 417 | 7.8 | 11.9 | 2456 | 1550 | 1860 | 1703 | 3 | 41.6 | 339.4 | -15 | 181.5329 | 74.74 | 72.45 | 741.6 | 30 | me¦ ms¦ ph¦ pr¦ pc¦ ss¦ sc |  | 14:03 | 14.451 | 256 | 378 | 161 | 8.6 | 8.3 | 4348 | 5036 | 3506 | 3965 | 2.9 | 49.6 | 316.5 | -9 | 183.1773 | 74.95 | 64.75 | 774.8 | 28 | me¦ ms¦ ph¦ pr¦ pc¦ ss¦ sc
0.49274 | 22.437 | 474 | 123 | 417 | 7.8 | 11.9 | 2532 | 1551 | 1918 | 1704 | 2.9 | 41.6 | 339.6 | -15 | 181.5337 | 74.81 | 72.49 | 741.8 | 31 | me¦ ms¦ ph¦ pr¦ pc¦ ss¦ sc |  | 14:03 | 14.454 | 256 | 370 | 161 | 8.6 | 8.3 | 4296 | 5030 | 3464 | 3960 | 2.9 | 49.6 | 316.7 | -9 | 183.1727 | 74.86 | 64.73 | 774.4 | 28 | me¦ ms¦ ph¦ pr¦ pc¦ ss¦ sc
0.49275 | 22.444 | 473 | 122 | 416 | 7.8 | 11.9 | 2613 | 1553 | 1979 | 1706 | 3 | 41.7 | 339.7 | -15 | 181.53 | 74.81 | 72.46 | 741.7 | 30 | me¦ ms¦ ph¦ pr¦ pc¦ ss¦ sc |  | 14:04 | 14.484 | 256 | 370 | 161 | 8.6 | 8.3 | 4237 | 5023 | 3416 | 3955 | 2.9 | 49.7 | 316.6 | -9 | 183.1643 | 74.85 | 64.75 | 774.2 | 28 | me¦ ms¦ ph¦ pr¦ pc¦ ss¦ sc
0.49277 | 22.451 | 473 | 121 | 416 | 7.8 | 11.9 | 2700 | 1554 | 2045 | 1707 | 2.9 | 41.7 | 340.2 | -14 | 181.5326 | 74.87 | 72.42 | 742 | 30 | me¦ ms¦ ph¦ pr¦ pc¦ ss¦ sc |  | 14:04 | 14.481 | 256 | 360 | 161 | 8.7 | 8.3 | 4180 | 5016 | 3398 | 3949 | 2.9 | 49.7 | 316.7 | -9 | 183.1825 | 74.88 | 64.72 | 773.7 | 29 | me¦ ms¦ ph¦ pr¦ pc¦ ss¦ sc
0.49278 | 22.456 | 472 | 120 | 415 | 7.8 | 11.9 | 2776 | 1556 | 2103 | 1709 | 2.9 | 41.8 | 339.7 | -14 | 181.5291 | 74.9 | 72.45 | 741.5 | 29 | me¦ ms¦ ph¦ pr¦ pc¦ ss¦ sc |  | 14:04 | 14.493 | 256 | 355 | 161 | 8.6 | 8.3 | 4126 | 5008 | 3327 | 3943 | 2.9 | 49.8 | 317 | -9 | 183.1614 | 74.92 | 64.72 | 773.9 | 28 | me¦ ms¦ ph¦ pr¦ pc¦ ss¦ sc
0.49279 | 22.467 | 472 | 122 | 415 | 7.9 | 11.9 | 2837 | 1557 | 2165 | 1710 | 2.9 | 41.8 | 338.1 | -13 | 181.5302 | 74.88 | 72.43 | 740.6 | 28 | me¦ ms¦ ph¦ pr¦ pc¦ ss¦ sc |  | 14:04 | 14.494 | 256 | 346 | 161 | 8.6 | 8.3 | 4074 | 5001 | 3285 | 3937 | 2.9 | 49.8 | 317.1 | -9 | 183.1692 | 74.89 | 64.7 | 774 | 28 | me¦ ms¦ ph¦ pr¦ pc¦ ss¦ sc
0.4928 | 22.475 | 472 | 122 | 414 | 8 | 11.9 | 2874 | 1559 | 2210 | 1713 | 2.9 | 41.9 | 337 | -13 | 181.5298 | 74.87 | 72.44 | 740.4 | 28 | me¦ ms¦ ph¦ pr¦ pc¦ ss¦ sc |  | 14:04 | 14.521 | 256 | 344 | 162 | 8.6 | 8.4 | 4033 | 4993 | 3252 | 3962 | 2.9 | 49.8 | 317.1 | -9 | 183.1649 | 74.94 | 64.69 | 773.7 | 28 | me¦ ms¦ ph¦ pr¦ pc¦ ss¦ sc
0.49281 | 22.484 | 472 | 122 | 415 | 8.1 | 11.9 | 2883 | 1560 | 2234 | 1714 | 2.9 | 41.9 | 336.2 | -13 | 181.5283 | 74.87 | 72.37 | 739.8 | 28 | me¦ ms¦ ph¦ pr¦ pc¦ ss¦ sc |  | 14:04 | 14.521 | 256 | 335 | 162 | 8.6 | 8.4 | 3982 | 4984 | 3211 | 3955 | 2.9 | 49.9 | 317.2 | -9 | 183.1803 | 74.93 | 64.71 | 773.1 | 27 | me¦ ms¦ ph¦ pr¦ pc¦ ss¦ sc
0.49282 | 22.5 | 472 | 125 | 415 | 8.2 | 11.9 | 2863 | 1562 | 2236 | 1716 | 2.9 | 41.9 | 337.2 | -13 | 181.5266 | 74.92 | 72.43 | 739.8 | 27 | me¦ ms¦ ph¦ pr¦ pc¦ ss¦ sc |  | 14:04 | 14.514 | 255 | 324 | 162 | 8.6 | 8.4 | 3920 | 4976 | 3161 | 3949 | 2.9 | 49.9 | 317.3 | -9 | 183.1806 | 74.89 | 64.7 | 773.2 | 27 | me¦ ms¦ ph¦ pr¦ pc¦ ss¦ sc
0.49284 | 22.509 | 471 | 125 | 414 | 8.3 | 11.9 | 2810 | 1563 | 2212 | 1717 | 2.9 | 42 | 336.2 | -13 | 181.5289 | 74.87 | 72.42 | 739.2 | 27 | me¦ ms¦ ph¦ pr¦ pc¦ ss¦ sc |  | 14:04 | 14.518 | 255 | 317 | 162 | 8.6 | 8.4 | 3845 | 4967 | 3100 | 3942 | 2.9 | 50 | 317.7 | -9 | 183.1741 | 74.9 | 64.71 | 772.2 | 28 | me¦ ms¦ ph¦ pr¦ pc¦ ss¦ sc
0.49285 | 22.51 | 471 | 122 | 414 | 8.5 | 11.9 | 2729 | 1564 | 2183 | 1718 | 2.9 | 42 | 335.5 | -12 | 181.5281 | 74.87 | 72.42 | 739.8 | 27 | me¦ ms¦ ph¦ pr¦ pc¦ ss¦ sc |  | 14:04 | 14.544 | 255 | 318 | 162 | 8.6 | 8.4 | 3759 | 4957 | 3031 | 3934 | 2.9 | 50 | 317.9 | -8 | 183.1649 | 74.87 | 64.73 | 772.1 | 27 | me¦ ms¦ ph¦ pr¦ pc¦ ss¦ sc
0.49286 | 22.512 | 470 | 120 | 413 | 8.6 | 11.9 | 2632 | 1566 | 2122 | 1720 | 3 | 42.1 | 336 | -12 | 181.5271 | 74.87 | 72.42 | 739.9 | 27 | me¦ ms¦ ph¦ pr¦ pc¦ ss¦ sc |  | 14:04 | 14.543 | 255 | 309 | 162 | 8.6 | 8.4 | 3677 | 4947 | 2965 | 3926 | 2.9 | 50.1 | 317.9 | -9 | 183.1812 | 74.88 | 64.67 | 772.2 | 28 | me¦ ms¦ ph¦ pr¦ pc¦ ss¦ sc
0.49288 | 22.52 | 469 | 120 | 412 | 8.5 | 11.9 | 2437 | 1567 | 1949 | 1721 | 3 | 42.2 | 335.6 | -12 | 181.5261 | 74.86 | 72.41 | 740.3 | 27 | me¦ ms¦ ph¦ pr¦ pc¦ ss¦ sc |  | 14:04 | 14.553 | 255 | 304 | 162 | 8.7 | 8.4 | 3605 | 4937 | 2930 | 3918 | 2.9 | 50.1 | 318 | -9 | 183.1675 | 74.85 | 64.71 | 772 | 29 | me¦ ms¦ ph¦ pr¦ pc¦ ss¦ sc
0.49289 | 22.532 | 469 | 121 | 413 | 8.4 | 11.9 | 2345 | 1568 | 1861 | 1723 | 2.9 | 42.2 | 336.7 | -12 | 181.5253 | 74.89 | 72.4 | 740 | 28 | me¦ ms¦ ph¦ pr¦ pc¦ ss¦ sc |  | 14:04 | 14.555 | 255 | 300 | 161 | 8.8 | 8.4 | 3543 | 4926 | 2904 | 3909 | 2.9 | 50.2 | 318.1 | -9 | 183.1824 | 74.74 | 64.69 | 771.6 | 29 | me¦ ms¦ ph¦ pr¦ pc¦ ss¦ sc
0.49291 | 22.549 | 469 | 123 | 412 | 8.2 | 11.9 | 2297 | 1568 | 1794 | 1723 | 2.9 | 42.3 | 336.2 | -12 | 181.5257 | 74.84 | 72.35 | 740.4 | 28 | me¦ ms¦ ph¦ pr¦ pc¦ ss¦ sc |  | 14:04 | 14.559 | 255 | 295 | 162 | 8.9 | 8.4 | 3490 | 4915 | 2884 | 3900 | 3 | 50.2 | 318.2 | -9 | 183.1716 | 74.65 | 64.65 | 771.6 | 30 | me¦ ms¦ ph¦ pr¦ pc¦ ss¦ sc
0.49292 | 22.565 | 469 | 125 | 412 | 8.1 | 11.9 | 2282 | 1569 | 1768 | 1724 | 2.9 | 42.3 | 336.9 | -12 | 181.5263 | 74.86 | 72.42 | 740.6 | 29 | me¦ ms¦ ph¦ pr¦ pc¦ ss¦ sc |  | 14:04 | 14.56 | 254 | 292 | 161 | 9 | 8.4 | 3438 | 4904 | 2865 | 3892 | 2.9 | 50.3 | 318.1 | -9 | 183.1726 | 74.73 | 64.7 | 771.9 | 32 | me¦ ms¦ ph¦ pr¦ pc¦ ss¦ sc
0.49293 | 22.58 | 468 | 128 | 407 | 8 | 11.8 | 2300 | 1570 | 1769 | 1706 | 2.9 | 42.4 | 337.8 | -12 | 181.5251 | 74.89 | 72.44 | 740.5 | 28 | me¦ ms¦ ph¦ pr¦ pc¦ ss¦ sc |  | 14:04 | 14.562 | 254 | 285 | 161 | 9 | 8.4 | 3383 | 4892 | 2819 | 3882 | 3 | 50.3 | 318 | -9 | 183.1774 | 74.74 | 64.67 | 771.2 | 31 | me¦ ms¦ ph¦ pr¦ pc¦ ss¦ sc
0.49294 | 22.591 | 468 | 129 | 407 | 7.9 | 11.8 | 2350 | 1571 | 1793 | 1707 | 2.9 | 42.4 | 339.1 | -11 | 181.5269 | 74.92 | 72.39 | 740.8 | 28 | me¦ ms¦ ph¦ pr¦ pc¦ ss¦ sc |  | 14:04 | 14.567 | 254 | 282 | 161 | 9.1 | 8.4 | 3328 | 4880 | 2796 | 3873 | 2.9 | 50.4 | 318 | -9 | 183.1735 | 74.79 | 64.72 | 770.7 | 31 | me¦ ms¦ ph¦ pr¦ pc¦ ss¦ sc
0.49295 | 22.601 | 467 | 131 | 406 | 7.8 | 11.8 | 2419 | 1572 | 1832 | 1708 | 2.9 | 42.5 | 339.1 | -12 | 181.5255 | 74.91 | 72.42 | 740.9 | 28 | me¦ ms¦ ph¦ pr¦ pc¦ ss¦ sc |  | 14:04 | 14.577 | 254 | 280 | 161 | 9.1 | 8.4 | 3274 | 4868 | 2751 | 3863 | 3 | 50.4 | 318 | -9 | 183.1724 | 74.74 | 64.65 | 770.6 | 30 | me¦ ms¦ ph¦ pr¦ pc¦ ss¦ sc
0.49296 | 22.617 | 468 | 134 | 407 | 7.8 | 11.8 | 2500 | 1573 | 1893 | 1709 | 2.9 | 42.5 | 339.3 | -11 | 181.526 | 74.84 | 72.38 | 740.5 | 28 | me¦ ms¦ ph¦ pr¦ pc¦ ss¦ sc |  | 14:04 | 14.579 | 254 | 281 | 161 | 9.1 | 8.4 | 3220 | 4856 | 2705 | 3853 | 3 | 50.5 | 317.8 | -9 | 183.174 | 74.76 | 64.66 | 769.9 | 30 | me¦ ms¦ ph¦ pr¦ pc¦ ss¦ sc
0.49297 | 22.632 | 467 | 136 | 406 | 7.9 | 11.8 | 2602 | 1574 | 1986 | 1710 | 2.9 | 42.6 | 340 | -11 | 181.5238 | 74.88 | 72.4 | 740.3 | 28 | me¦ ms¦ ph¦ pr¦ pc¦ ss¦ sc |  | 14:04 | 14.58 | 254 | 280 | 161 | 9.2 | 8.4 | 3162 | 4844 | 2679 | 3844 | 2.9 | 50.5 | 317.9 | -9 | 183.1785 | 74.77 | 64.63 | 770.3 | 30 | me¦ ms¦ ph¦ pr¦ pc¦ ss¦ sc
0.49299 | 22.647 | 467 | 139 | 406 | 7.9 | 11.8 | 2739 | 1576 | 2090 | 1713 | 2.9 | 42.6 | 340 | -11 | 181.5232 | 74.91 | 72.4 | 739.8 | 28 | me¦ ms¦ ph¦ pr¦ pc¦ ss¦ sc |  | 14:04 | 14.588 | 253 | 279 | 161 | 9.2 | 8.4 | 3101 | 4831 | 2627 | 3834 | 2.9 | 50.6 | 318 | -9 | 183.1772 | 74.83 | 64.65 | 768.9 | 30 | me¦ ms¦ ph¦ pr¦ pc¦ ss¦ sc
0.493 | 22.66 | 466 | 141 | 406 | 8 | 11.8 | 2909 | 1577 | 2237 | 1714 | 2.9 | 42.7 | 339.6 | -11 | 181.5241 | 74.78 | 72.36 | 740 | 28 | me¦ ms¦ ph¦ pr¦ pc¦ ss¦ sc |  | 14:04 | 14.596 | 253 | 271 | 161 | 9.3 | 8.4 | 3040 | 4818 | 2598 | 3823 | 3 | 50.6 | 318.1 | -9 | 183.173 | 74.83 | 64.66 | 769.6 | 29 | me¦ ms¦ ph¦ pr¦ pc¦ ss¦ sc
0.49301 | 22.675 | 467 | 143 | 406 | 8 | 11.8 | 3087 | 1579 | 2374 | 1716 | 2.9 | 42.7 | 339.6 | -12 | 181.5234 | 74.82 | 72.35 | 740 | 29 | me¦ ms¦ ph¦ pr¦ pc¦ ss¦ sc |  | 14:04 | 14.604 | 253 | 265 | 160 | 9.3 | 8.4 | 2983 | 4805 | 2549 | 3813 | 2.9 | 50.7 | 318.3 | -9 | 183.1722 | 74.89 | 64.65 | 769.6 | 29 | me¦ ms¦ ph¦ pr¦ pc¦ ss¦ sc
0.49302 | 22.687 | 466 | 145 | 405 | 8 | 11.8 | 3230 | 1581 | 2484 | 1718 | 2.9 | 42.8 | 338.3 | -11 | 181.5238 | 74.85 | 72.38 | 739.8 | 29 | me¦ ms¦ ph¦ pr¦ pc¦ ss¦ sc |  | 14:04 | 14.61 | 253 | 254 | 161 | 9.3 | 8.4 | 2938 | 4791 | 2511 | 3802 | 2.9 | 50.7 | 318.4 | -9 | 183.1714 | 74.85 | 64.66 | 769.8 | 28 | me¦ ms¦ ph¦ pr¦ pc¦ ss¦ sc
0.49303 | 22.7 | 466 | 147 | 405 | 8 | 11.8 | 3301 | 1583 | 2539 | 1720 | 2.9 | 42.8 | 337.3 | -11 | 181.5241 | 74.87 | 72.4 | 739.8 | 28 | me¦ ms¦ ph¦ pr¦ pc¦ ss¦ sc |  | 14:04 | 14.612 | 253 | 249 | 160 | 9.4 | 8.4 | 2899 | 4778 | 2499 | 3792 | 2.9 | 50.8 | 318.5 | -9 | 183.1704 | 74.85 | 64.63 | 769.9 | 28 | me¦ ms¦ ph¦ pr¦ pc¦ ss¦ sc
0.49304 | 22.711 | 465 | 147 | 405 | 7.9 | 11.8 | 3296 | 1585 | 2516 | 1722 | 3 | 42.9 | 337.4 | -11 | 181.5238 | 74.82 | 72.35 | 739.7 | 28 | me¦ ms¦ ph¦ pr¦ pc¦ ss¦ sc |  | 14:04 | 14.622 | 253 | 248 | 160 | 9.5 | 8.4 | 2861 | 4764 | 2487 | 3780 | 2.9 | 50.8 | 318.5 | -8 | 183.1654 | 74.94 | 64.67 | 769.1 | 29 | me¦ ms¦ ph¦ pr¦ pc¦ ss¦ sc
0.49306 | 22.722 | 466 | 148 | 405 | 7.9 | 11.8 | 3232 | 1587 | 2467 | 1725 | 2.9 | 42.9 | 337.6 | -12 | 181.5238 | 74.88 | 72.37 | 740.1 | 29 | me¦ ms¦ ph¦ pr¦ pc¦ ss¦ sc |  | 14:04 | 14.629 | 252 | 243 | 160 | 9.5 | 8.4 | 2817 | 4751 | 2449 | 3770 | 2.9 | 50.9 | 318.5 | -8 | 183.1698 | 74.82 | 64.63 | 769.2 | 28 | me¦ ms¦ ph¦ pr¦ pc¦ ss¦ sc
0.49307 | 22.731 | 465 | 149 | 404 | 7.9 | 11.8 | 3136 | 1588 | 2393 | 1726 | 2.9 | 43 | 338.2 | -12 | 181.5242 | 74.86 | 72.35 | 739.6 | 28 | me¦ ms¦ ph¦ pr¦ pc¦ ss¦ sc |  | 14:04 | 14.635 | 253 | 236 | 161 | 9.5 | 8.5 | 2766 | 4737 | 2405 | 3789 | 3 | 50.9 | 318.5 | -8 | 183.1728 | 74.92 | 64.65 | 768 | 28 | me¦ ms¦ ph¦ pr¦ pc¦ ss¦ sc
0.49308 | 22.74 | 465 | 151 | 404 | 7.9 | 11.8 | 3026 | 1590 | 2309 | 1728 | 2.9 | 43 | 339.6 | -12 | 181.5237 | 74.84 | 72.36 | 740 | 29 | me¦ ms¦ ph¦ pr¦ pc¦ ss¦ sc |  | 14:04 | 14.638 | 252 | 232 | 161 | 9.5 | 8.5 | 2706 | 4723 | 2353 | 3778 | 3 | 51 | 318.3 | -8 | 183.1751 | 74.87 | 64.64 | 767.5 | 28 | me¦ ms¦ ph¦ pr¦ pc¦ ss¦ sc
0.49309 | 22.75 | 464 | 154 | 403 | 7.9 | 11.8 | 2917 | 1592 | 2226 | 1730 | 2.9 | 43.1 | 340.6 | -12 | 181.5239 | 74.86 | 72.33 | 740.3 | 29 | me¦ ms¦ ph¦ pr¦ pc¦ ss¦ sc |  | 14:04 | 14.644 | 252 | 225 | 161 | 9.5 | 8.5 | 2643 | 4709 | 2298 | 3767 | 2.9 | 51 | 318 | -8 | 183.1714 | 74.9 | 64.62 | 767.9 | 28 | me¦ ms¦ ph¦ pr¦ pc¦ ss¦ sc
0.4931 | 22.757 | 464 | 156 | 404 | 7.9 | 11.8 | 2820 | 1593 | 2152 | 1731 | 2.9 | 43.1 | 340.4 | -12 | 181.5241 | 74.93 | 72.33 | 740 | 28 | me¦ ms¦ ph¦ pr¦ pc¦ ss¦ sc |  | 14:04 | 14.65 | 252 | 222 | 161 | 9.5 | 8.5 | 2582 | 4694 | 2245 | 3755 | 2.9 | 51.1 | 317.8 | -8 | 183.1737 | 74.87 | 64.64 | 767.4 | 28 | me¦ ms¦ ph¦ pr¦ pc¦ ss¦ sc
0.49311 | 22.764 | 463 | 154 | 403 | 7.9 | 11.8 | 2739 | 1594 | 2090 | 1732 | 2.9 | 43.2 | 339.8 | -11 | 181.5251 | 74.91 | 72.36 | 740 | 28 | me¦ ms¦ ph¦ pr¦ pc¦ ss¦ sc |  | 14:04 | 14.66 | 252 | 212 | 161 | 9.5 | 8.5 | 2529 | 4680 | 2199 | 3744 | 2.9 | 51.1 | 317.5 | -8 | 183.1716 | 74.87 | 64.62 | 767.5 | 28 | me¦ ms¦ ph¦ pr¦ pc¦ ss¦ sc
0.49312 | 22.769 | 463 | 153 | 403 | 7.9 | 11.8 | 2671 | 1595 | 2038 | 1733 | 3 | 43.2 | 339.4 | -11 | 181.526 | 74.92 | 72.34 | 740.3 | 28 | me¦ ms¦ ph¦ pr¦ pc¦ ss¦ sc |  | 14:04 | 14.663 | 252 | 202 | 161 | 9.5 | 8.5 | 2489 | 4665 | 2164 | 3732 | 2.9 | 51.2 | 317.4 | -8 | 183.1727 | 74.82 | 64.63 | 767.1 | 29 | me¦ ms¦ ph¦ pr¦ pc¦ ss¦ sc
0.49314 | 22.771 | 462 | 151 | 402 | 7.9 | 11.8 | 2615 | 1597 | 1996 | 1735 | 3 | 43.3 | 338.7 | -11 | 181.5261 | 74.92 | 72.34 | 740.7 | 28 | me¦ ms¦ ph¦ pr¦ pc¦ ss¦ sc |  | 14:04 | 14.67 | 252 | 201 | 161 | 9.5 | 8.5 | 2457 | 4650 | 2136 | 3720 | 2.9 | 51.2 | 317.3 | -8 | 183.1721 | 74.93 | 64.67 | 766.7 | 29 | me¦ ms¦ ph¦ pr¦ pc¦ ss¦ sc
0.49315 | 22.776 | 462 | 149 | 402 | 7.9 | 11.8 | 2570 | 1598 | 1961 | 1736 | 3 | 43.3 | 339.3 | -11 | 181.5222 | 74.92 | 72.34 | 741.5 | 28 | me¦ ms¦ ph¦ pr¦ pc¦ ss¦ sc |  | 14:04 | 14.678 | 251 | 198 | 161 | 9.5 | 8.5 | 2428 | 4636 | 2111 | 3708 | 2.9 | 51.3 | 317.4 | -8 | 183.1704 | 74.83 | 64.65 | 766.1 | 28 | me¦ ms¦ ph¦ pr¦ pc¦ ss¦ sc
0.49316 | 22.777 | 461 | 148 | 401 | 7.9 | 11.8 | 2521 | 1599 | 1924 | 1738 | 2.9 | 43.4 | 338.6 | -12 | 181.5243 | 74.85 | 72.33 | 742.4 | 28 | me¦ ms¦ ph¦ pr¦ pc¦ ss¦ sc |  | 14:04 | 14.686 | 251 | 188 | 161 | 9.5 | 8.5 | 2398 | 4621 | 2085 | 3696 | 2.9 | 51.3 | 317.4 | -8 | 183.1758 | 74.83 | 64.63 | 766.8 | 29 | me¦ ms¦ ph¦ pr¦ pc¦ ss¦ sc
0.49317 | 22.78 | 461 | 148 | 401 | 7.9 | 11.8 | 2493 | 1600 | 1903 | 1739 | 2.9 | 43.4 | 339.5 | -12 | 181.5259 | 74.93 | 72.35 | 742.8 | 28 | me¦ ms¦ ph¦ pr¦ pc¦ ss¦ sc |  | 14:04 | 14.684 | 251 | 175 | 160 | 9.5 | 8.5 | 2366 | 4606 | 2057 | 3684 | 2.9 | 51.4 | 317.3 | -8 | 183.1715 | 74.87 | 64.62 | 766.5 | 29 | me¦ ms¦ ph¦ pr¦ pc¦ ss¦ sc
0.49318 | 22.788 | 460 | 147 | 396 | 8 | 11.7 | 2469 | 1601 | 1899 | 1721 | 2.9 | 43.5 | 339.9 | -12 | 181.5268 | 74.88 | 72.34 | 742.7 | 27 | me¦ ms¦ ph¦ pr¦ pc¦ ss¦ sc |  | 14:04 | 14.701 | 251 | 175 | 161 | 9.6 | 8.5 | 2339 | 4591 | 2051 | 3672 | 2.9 | 51.4 | 317.3 | -8 | 183.1646 | 74.91 | 64.67 | 766.5 | 29 | me¦ ms¦ ph¦ pr¦ pc¦ ss¦ sc
0.49319 | 22.793 | 461 | 148 | 396 | 8 | 11.7 | 2438 | 1602 | 1875 | 1722 | 3 | 43.5 | 339.7 | -11 | 181.5248 | 74.89 | 72.31 | 743.2 | 28 | me¦ ms¦ ph¦ pr¦ pc¦ ss¦ sc |  | 14:04 | 14.706 | 251 | 168 | 160 | 9.6 | 8.5 | 2321 | 4577 | 2035 | 3661 | 3 | 51.5 | 317.1 | -7 | 183.1717 | 74.9 | 64.66 | 766.3 | 29 | me¦ ms¦ ph¦ pr¦ pc¦ ss¦ sc
0.49321 | 22.801 | 460 | 148 | 395 | 8 | 11.7 | 2393 | 1603 | 1840 | 1723 | 3 | 43.6 | 339.6 | -12 | 181.5254 | 74.86 | 72.3 | 743.2 | 28 | me¦ ms¦ ph¦ pr¦ pc¦ ss¦ sc |  | 14:04 | 14.706 | 251 | 165 | 160 | 9.6 | 8.5 | 2314 | 4562 | 2029 | 3649 | 2.9 | 51.5 | 317 | -7 | 183.178 | 74.91 | 64.63 | 766.3 | 28 | me¦ ms¦ ph¦ pr¦ pc¦ ss¦ sc
0.49322 | 22.805 | 460 | 148 | 395 | 8 | 11.7 | 2337 | 1603 | 1797 | 1723 | 2.9 | 43.6 | 339 | -12 | 181.5274 | 74.91 | 72.31 | 743.4 | 28 | me¦ ms¦ ph¦ pr¦ pc¦ ss¦ sc |  | 14:04 | 14.714 | 250 | 162 | 160 | 9.7 | 8.5 | 2315 | 4548 | 2048 | 3638 | 2.9 | 51.6 | 317.1 | -8 | 183.1712 | 74.94 | 64.63 | 766.5 | 28 | me¦ ms¦ ph¦ pr¦ pc¦ ss¦ sc
0.49323 | 22.806 | 459 | 146 | 395 | 7.9 | 11.7 | 2268 | 1604 | 1731 | 1724 | 2.9 | 43.7 | 337.9 | -12 | 181.5275 | 74.91 | 72.33 | 743.8 | 28 | me¦ ms¦ ph¦ pr¦ pc¦ ss¦ sc |  | 14:04 | 14.716 | 250 | 158 | 161 | 9.7 | 8.6 | 2319 | 4534 | 2052 | 3656 | 2.9 | 51.6 | 316.9 | -8 | 183.1747 | 74.99 | 64.64 | 766.6 | 28 | me¦ ms¦ ph¦ pr¦ pc¦ ss¦ sc
0.49325 | 22.81 | 459 | 146 | 395 | 7.9 | 11.7 | 2191 | 1605 | 1672 | 1725 | 3 | 43.7 | 338 | -12 | 181.5287 | 74.86 | 72.29 | 744.1 | 28 | me¦ ms¦ ph¦ pr¦ pc¦ ss¦ sc |  | 14:04 | 14.706 | 250 | 146 | 161 | 9.7 | 8.6 | 2322 | 4520 | 2054 | 3645 | 2.9 | 51.6 | 317 | -8 | 183.1834 | 74.96 | 64.65 | 765.9 | 27 | me¦ ms¦ ph¦ pr¦ pc¦ ss¦ sc
0.49326 | 22.807 | 458 | 143 | 394 | 7.9 | 11.7 | 2110 | 1605 | 1610 | 1725 | 2.9 | 43.8 | 337.5 | -12 | 181.529 | 74.92 | 72.31 | 743.8 | 28 | me¦ ms¦ ph¦ pr¦ pc¦ ss¦ sc |  | 14:04 | 14.692 | 250 | 130 | 161 | 9.7 | 8.6 | 2321 | 4506 | 2053 | 3633 | 2.9 | 51.7 | 317 | -8 | 183.1817 | 74.99 | 64.61 | 765.2 | 27 | me¦ ms¦ ph¦ pr¦ pc¦ ss¦ sc
0.49328 | 22.808 | 458 | 141 | 394 | 7.9 | 11.7 | 2031 | 1606 | 1550 | 1726 | 3 | 43.8 | 338 | -12 | 181.5302 | 74.87 | 72.33 | 743.8 | 28 | me¦ ms¦ ph¦ pr¦ pc¦ ss¦ sc |  | 14:04 | 14.698 | 250 | 134 | 161 | 9.7 | 8.6 | 2316 | 4493 | 2049 | 3623 | 2.9 | 51.7 | 317 | -8 | 183.1693 | 75.01 | 64.6 | 766.3 | 27 | me¦ ms¦ ph¦ pr¦ pc¦ ss¦ sc
0.49329 | 22.81 | 457 | 140 | 393 | 8 | 11.7 | 1961 | 1606 | 1508 | 1726 | 2.9 | 43.9 | 339.1 | -12 | 181.5289 | 74.9 | 72.33 | 743.7 | 28 | me¦ ms¦ ph¦ pr¦ pc¦ ss¦ sc |  | 14:04 | 14.685 | 249 | 133 | 160 | 9.7 | 8.6 | 2311 | 4479 | 2045 | 3612 | 3 | 51.8 | 316.9 | -8 | 183.1818 | 75.08 | 64.63 | 766.6 | 27 | me¦ ms¦ ph¦ pr¦ pc¦ ss¦ sc
0.4933 | 22.812 | 457 | 139 | 393 | 8 | 11.7 | 1905 | 1607 | 1465 | 1727 | 2.9 | 43.9 | 340.6 | -12 | 181.5277 | 74.93 | 72.3 | 743.8 | 28 | me¦ ms¦ ph¦ pr¦ pc¦ ss¦ sc |  | 14:04 | 14.705 | 249 | 132 | 161 | 9.8 | 8.6 | 2304 | 4466 | 2057 | 3601 | 2.9 | 51.8 | 316.8 | -8 | 183.169 | 75.05 | 64.62 | 766.2 | 26 | me¦ ms¦ ph¦ pr¦ pc¦ ss¦ sc
0.49331 | 22.818 | 456 | 138 | 392 | 8 | 11.7 | 1872 | 1607 | 1440 | 1727 | 2.9 | 44 | 342.3 | -12 | 181.5278 | 74.95 | 72.32 | 743.1 | 27 | me¦ ms¦ ph¦ pr¦ pc¦ ss¦ sc |  | 14:04 | 14.691 | 249 | 122 | 160 | 9.9 | 8.6 | 2290 | 4452 | 2063 | 3590 | 2.9 | 51.9 | 316.8 | -8 | 183.1766 | 75.06 | 64.59 | 766.1 | 26 | me¦ ms¦ ph¦ pr¦ pc¦ ss¦ sc
0.49332 | 22.821 | 456 | 136 | 392 | 8.1 | 11.7 | 1862 | 1607 | 1443 | 1727 | 2.9 | 44 | 342.9 | -12 | 181.529 | 74.93 | 72.3 | 743 | 27 | me¦ ms¦ ph¦ pr¦ pc¦ ss¦ sc |  | 14:04 | 14.711 | 249 | 132 | 160 | 9.9 | 8.6 | 2268 | 4439 | 2043 | 3579 | 2.9 | 51.9 | 316.8 | -8 | 183.1676 | 75.14 | 64.63 | 765.4 | 25 | me¦ ms¦ ph¦ pr¦ pc¦ ss¦ sc
0.49333 | 22.827 | 455 | 135 | 391 | 8.2 | 11.7 | 1867 | 1608 | 1458 | 1729 | 2.9 | 44.1 | 343.5 | -12 | 181.5272 | 74.97 | 72.31 | 742.9 | 27 | me¦ ms¦ ph¦ pr¦ pc¦ ss¦ sc |  | 14:04 | 14.712 | 248 | 125 | 160 | 10 | 8.6 | 2238 | 4426 | 2034 | 3569 | 3 | 52 | 316.7 | -8 | 183.17 | 75.03 | 64.57 | 764.5 | 25 | me¦ ms¦ ph¦ pr¦ pc¦ ss¦ sc
0.49334 | 22.831 | 455 | 131 | 391 | 8.2 | 11.7 | 1873 | 1608 | 1463 | 1729 | 2.9 | 44.1 | 343.9 | -12 | 181.5257 | 74.99 | 72.28 | 742.7 | 27 | me¦ ms¦ ph¦ pr¦ pc¦ ss¦ sc |  | 14:04 | 14.71 | 248 | 118 | 160 | 10 | 8.6 | 2202 | 4413 | 2001 | 3558 | 2.9 | 52 | 316.9 | -8 | 183.1736 | 75.14 | 64.62 | 764.5 | 24 | me¦ ms¦ ph¦ pr¦ pc¦ ss¦ sc
0.49336 | 22.835 | 454 | 128 | 391 | 8.3 | 11.7 | 1870 | 1608 | 1472 | 1729 | 2.9 | 44.2 | 343.3 | -12 | 181.5251 | 74.93 | 72.3 | 742.7 | 26 | me¦ ms¦ ph¦ pr¦ pc¦ ss¦ sc |  | 14:04 | 14.711 | 248 | 116 | 160 | 10 | 8.6 | 2164 | 4399 | 1967 | 3547 | 3 | 52.1 | 316.8 | -8 | 183.1704 | 75.03 | 64.57 | 764.1 | 24 | me¦ ms¦ ph¦ pr¦ pc¦ ss¦ sc
0.49337 | 22.841 | 454 | 125 | 391 | 8.3 | 11.7 | 1854 | 1608 | 1459 | 1729 | 2.9 | 44.2 | 344 | -12 | 181.5249 | 75.02 | 72.29 | 742.1 | 27 | me¦ ms¦ ph¦ pr¦ pc¦ ss¦ sc |  | 14:04 | 14.702 | 248 | 108 | 160 | 10.1 | 8.6 | 2126 | 4386 | 1950 | 3537 | 2.9 | 52.1 | 316.7 | -8 | 183.1819 | 75.09 | 64.64 | 765.1 | 25 | me¦ ms¦ ph¦ pr¦ pc¦ ss¦ sc
0.49338 | 22.851 | 453 | 125 | 390 | 8.4 | 11.7 | 1827 | 1609 | 1450 | 1730 | 3 | 44.3 | 344.3 | -12 | 181.5249 | 75 | 72.27 | 742 | 27 | me¦ ms¦ ph¦ pr¦ pc¦ ss¦ sc |  | 14:04 | 14.7 | 247 | 101 | 159 | 10.1 | 8.6 | 2081 | 4372 | 1909 | 3525 | 3 | 52.2 | 316.5 | -8 | 183.1782 | 75.08 | 64.65 | 764.1 | 25 | me¦ ms¦ ph¦ pr¦ pc¦ ss¦ sc
0.49339 | 22.857 | 454 | 126 | 390 | 8.4 | 11.7 | 1797 | 1609 | 1426 | 1730 | 2.9 | 44.3 | 344.7 | -12 | 181.5252 | 74.98 | 72.27 | 741.5 | 26 | me¦ ms¦ ph¦ pr¦ pc¦ ss¦ sc |  | 14:04 | 14.694 | 247 | 93 | 161 | 10.2 | 8.7 | 2032 | 4359 | 1881 | 3543 | 2.9 | 52.2 | 316.2 | -8 | 183.184 | 75.12 | 64.6 | 763.7 | 25 | me¦ ms¦ ph¦ pr¦ pc¦ ss¦ sc
0.4934 | 22.861 | 453 | 129 | 389 | 8.5 | 11.7 | 1770 | 1609 | 1416 | 1730 | 2.9 | 44.4 | 345.4 | -12 | 181.5274 | 74.93 | 72.21 | 741.9 | 27 | me¦ ms¦ ph¦ pr¦ pc¦ ss¦ sc |  | 14:04 | 14.686 | 247 | 84 | 160 | 10.2 | 8.7 | 1979 | 4345 | 1832 | 3532 | 2.9 | 52.3 | 315.8 | -8 | 183.1817 | 75.01 | 64.61 | 763.6 | 25 | me¦ ms¦ ph¦ pr¦ pc¦ ss¦ sc
0.49341 | 22.866 | 453 | 131 | 389 | 8.4 | 11.7 | 1751 | 1609 | 1389 | 1730 | 2.9 | 44.4 | 345.9 | -12 | 181.526 | 74.94 | 72.29 | 741.3 | 27 | me¦ ms¦ ph¦ pr¦ pc¦ ss¦ sc |  | 14:04 | 14.684 | 247 | 80 | 160 | 10.3 | 8.7 | 1928 | 4331 | 1801 | 3521 | 2.9 | 52.3 | 315.5 | -8 | 183.1768 | 75.1 | 64.63 | 764 | 26 | me¦ ms¦ ph¦ pr¦ pc¦ ss¦ sc
0.49343 | 22.873 | 453 | 131 | 389 | 8.4 | 11.7 | 1739 | 1609 | 1380 | 1730 | 3 | 44.4 | 345.6 | -12 | 181.5254 | 75.01 | 72.24 | 741.4 | 27 | me¦ ms¦ ph¦ pr¦ pc¦ ss¦ sc |  | 14:04 | 14.677 | 246 | 75 | 160 | 10.3 | 8.7 | 1880 | 4317 | 1757 | 3509 | 3 | 52.4 | 315.5 | -8 | 183.1761 | 75.11 | 64.63 | 763.7 | 26 | me¦ ms¦ ph¦ pr¦ pc¦ ss¦ sc
0.49344 | 22.88 | 452 | 133 | 389 | 8.3 | 11.7 | 1737 | 1609 | 1367 | 1730 | 2.9 | 44.5 | 345.3 | -12 | 181.527 | 75.05 | 72.3 | 741.3 | 26 | me¦ ms¦ ph¦ pr¦ pc¦ ss¦ sc |  | 14:04 | 14.669 | 246 | 65 | 160 | 10.3 | 8.7 | 1838 | 4303 | 1717 | 3498 | 2.9 | 52.4 | 315.5 | -8 | 183.1815 | 75.14 | 64.62 | 763.5 | 26 | me¦ ms¦ ph¦ pr¦ pc¦ ss¦ sc
0.49345 | 22.883 | 452 | 134 | 389 | 8.3 | 11.7 | 1738 | 1610 | 1368 | 1731 | 2.9 | 44.5 | 345.7 | -12 | 181.5273 | 74.95 | 72.27 | 741.1 | 26 | me¦ ms¦ ph¦ pr¦ pc¦ ss¦ sc |  | 14:04 | 14.667 | 245 | 64 | 159 | 10.4 | 8.7 | 1800 | 4288 | 1698 | 3486 | 2.9 | 52.5 | 315.5 | -8 | 183.1738 | 75.13 | 64.59 | 763.5 | 25 | me¦ ms¦ ph¦ pr¦ pc¦ ss¦ sc
0.49346 | 22.891 | 451 | 134 | 388 | 8.3 | 11.7 | 1741 | 1610 | 1370 | 1731 | 3 | 44.6 | 346 | -12 | 181.524 | 75 | 72.24 | 740.9 | 26 | me¦ ms¦ ph¦ pr¦ pc¦ ss¦ sc |  | 14:04 | 14.659 | 245 | 52 | 159 | 10.4 | 8.7 | 1769 | 4274 | 1668 | 3474 | 2.9 | 52.5 | 315.2 | -8 | 183.1829 | 75.13 | 64.6 | 763.4 | 25 | me¦ ms¦ ph¦ pr¦ pc¦ ss¦ sc
0.49347 | 22.899 | 451 | 134 | 388 | 8.2 | 11.7 | 1749 | 1610 | 1366 | 1731 | 2.9 | 44.6 | 347 | -12 | 181.523 | 74.93 | 72.24 | 740.8 | 27 | me¦ ms¦ ph¦ pr¦ pc¦ ss¦ sc |  | 14:05 | 14.651 | 245 | 51 | 159 | 10.4 | 8.7 | 1740 | 4260 | 1641 | 3463 | 2.9 | 52.6 | 315 | -8 | 183.1836 | 75.12 | 64.58 | 763.2 | 25 | me¦ ms¦ ph¦ pr¦ pc¦ ss¦ sc
0.49348 | 22.912 | 451 | 137 | 388 | 8.2 | 11.7 | 1766 | 1610 | 1379 | 1731 | 2.9 | 44.7 | 347.2 | -12 | 181.5222 | 74.99 | 72.27 | 740.5 | 27 | me¦ ms¦ ph¦ pr¦ pc¦ ss¦ sc |  | 14:05 | 14.652 | 244 | 47 | 159 | 10.5 | 8.7 | 1704 | 4246 | 1622 | 3452 | 2.9 | 52.7 | 315 | -8 | 183.1771 | 75.13 | 64.66 | 763.1 | 25 | me¦ ms¦ ph¦ pr¦ pc¦ ss¦ sc
0.4935 | 22.915 | 451 | 134 | 383 | 8.2 | 11.6 | 1804 | 1610 | 1409 | 1712 | 2.9 | 44.7 | 346.7 | -12 | 181.5259 | 74.97 | 72.28 | 740.4 | 26 | me¦ ms¦ ph¦ pr¦ pc¦ ss¦ sc |  | 14:05 | 14.642 | 244 | 44 | 159 | 10.5 | 8.7 | 1680 | 4231 | 1600 | 3439 | 2.9 | 52.7 | 315 | -8 | 183.1801 | 75.13 | 64.59 | 763.3 | 25 | me¦ ms¦ ph¦ pr¦ pc¦ ss¦ sc
0.49351 | 22.926 | 450 | 135 | 383 | 8.1 | 11.6 | 1865 | 1611 | 1445 | 1713 | 2.9 | 44.8 | 346.4 | -11 | 181.5215 | 74.94 | 72.26 | 740.5 | 27 | me¦ ms¦ ph¦ pr¦ pc¦ ss¦ sc |  | 14:05 | 14.633 | 243 | 33 | 159 | 10.6 | 8.8 | 1658 | 4217 | 1594 | 3456 | 2.9 | 52.8 | 314.8 | -9 | 183.1814 | 75.12 | 64.58 | 763.3 | 25 | me¦ ms¦ ph¦ pr¦ pc¦ ss¦ sc
0.49352 | 22.931 | 450 | 134 | 383 | 8.1 | 11.6 | 1940 | 1611 | 1503 | 1713 | 3 | 44.8 | 346.3 | -11 | 181.5251 | 74.92 | 72.24 | 740.6 | 27 | me¦ ms¦ ph¦ pr¦ pc¦ ss¦ sc |  | 14:05 | 14.626 | 243 | 31 | 159 | 10.6 | 8.8 | 1636 | 4203 | 1573 | 3445 | 2.9 | 52.8 | 314.6 | -9 | 183.1828 | 75.2 | 64.63 | 763.5 | 25 | me¦ ms¦ ph¦ pr¦ pc¦ ss¦ sc
0.49353 | 22.936 | 449 | 131 | 382 | 8.2 | 11.6 | 2016 | 1611 | 1575 | 1713 | 2.9 | 44.9 | 346.5 | -11 | 181.5253 | 75.01 | 72.29 | 740.5 | 28 | me¦ ms¦ ph¦ pr¦ pc¦ ss¦ sc |  | 14:05 | 14.622 | 243 | 32 | 159 | 10.7 | 8.8 | 1614 | 4189 | 1566 | 3433 | 3 | 52.9 | 314.5 | -9 | 183.1807 | 75.12 | 64.58 | 763.2 | 24 | me¦ ms¦ ph¦ pr¦ pc¦ ss¦ sc
0.49354 | 22.941 | 449 | 130 | 382 | 8.2 | 11.6 | 2079 | 1612 | 1624 | 1714 | 2.9 | 44.9 | 347 | -12 | 181.5228 | 74.99 | 72.25 | 740.1 | 27 | me¦ ms¦ ph¦ pr¦ pc¦ ss¦ sc |  | 14:05 | 14.615 | 243 | 29 | 159 | 10.7 | 8.8 | 1593 | 4175 | 1546 | 3422 | 2.9 | 52.9 | 314.6 | -9 | 183.1845 | 75.1 | 64.6 | 763 | 25 | me¦ ms¦ ph¦ pr¦ pc¦ ss¦ sc
0.49355 | 22.952 | 448 | 132 | 381 | 8.2 | 11.6 | 2128 | 1612 | 1662 | 1714 | 3 | 45 | 347.1 | -12 | 181.5212 | 75.02 | 72.28 | 740.2 | 27 | me¦ ms¦ ph¦ pr¦ pc¦ ss¦ sc |  | 14:05 | 14.606 | 242 | 18 | 159 | 10.7 | 8.8 | 1574 | 4161 | 1528 | 3410 | 2.9 | 53 | 314.6 | -9 | 183.1837 | 75.12 | 64.57 | 763.3 | 25 | me¦ ms¦ ph¦ pr¦ pc¦ ss¦ sc
0.49356 | 22.959 | 448 | 134 | 382 | 8.1 | 11.6 | 2175 | 1613 | 1686 | 1715 | 2.9 | 45 | 346.8 | -12 | 181.5238 | 75.01 | 72.25 | 740.5 | 26 | me¦ ms¦ ph¦ pr¦ pc¦ ss¦ sc |  | 14:05 | 14.596 | 242 | 15 | 158 | 10.8 | 8.8 | 1558 | 4147 | 1527 | 3399 | 3 | 53 | 314.7 | -9 | 183.1859 | 75.15 | 64.6 | 763.4 | 25 | me¦ ms¦ ph¦ pr¦ pc¦ ss¦ sc
0.49358 | 22.969 | 448 | 135 | 381 | 8.1 | 11.6 | 2225 | 1614 | 1724 | 1717 | 2.9 | 45.1 | 346.8 | -12 | 181.521 | 74.98 | 72.25 | 740.7 | 27 | me¦ ms¦ ph¦ pr¦ pc¦ ss¦ sc |  | 14:05 | 14.582 | 241 | 8 | 158 | 10.8 | 8.8 | 1540 | 4133 | 1509 | 3387 | 2.9 | 53.1 | 314.6 | -9 | 183.1909 | 75.15 | 64.63 | 762.9 | 25 | me¦ ms¦ ph¦ pr¦ pc¦ ss¦ sc
0.49359 | 22.97 | 448 | 131 | 381 | 8.1 | 11.6 | 2287 | 1614 | 1772 | 1717 | 2.9 | 45.1 | 347.4 | -12 | 181.5253 | 74.97 | 72.23 | 740.7 | 27 | me¦ ms¦ ph¦ pr¦ pc¦ ss¦ sc |  | 14:05 | 14.577 | 241 | 6 | 158 | 10.8 | 8.8 | 1519 | 4119 | 1489 | 3376 | 2.9 | 53.1 | 314.5 | -9 | 183.1846 | 75.1 | 64.6 | 763.3 | 25 | me¦ ms¦ ph¦ pr¦ pc¦ ss¦ sc
0.4936 | 22.976 | 447 | 128 | 380 | 8 | 11.6 | 2356 | 1615 | 1812 | 1718 | 2.9 | 45.2 | 347.7 | -12 | 181.523 | 74.98 | 72.25 | 740.8 | 27 | me¦ ms¦ ph¦ pr¦ pc¦ ss¦ sc |  | 14:05 | 14.571 | 241 | 3 | 158 | 10.9 | 8.8 | 1495 | 4105 | 1480 | 3364 | 3 | 53.2 | 314.5 | -9 | 183.1846 | 75.12 | 64.65 | 763 | 25 | me¦ ms¦ ph¦ pr¦ pc¦ ss¦ sc
0.49361 | 22.981 | 447 | 125 | 380 | 8 | 11.6 | 2426 | 1616 | 1866 | 1719 | 3 | 45.2 | 346.6 | -12 | 181.5244 | 74.97 | 72.26 | 740.5 | 27 | me¦ ms¦ ph¦ pr¦ pc¦ ss¦ sc |  | 14:05 | 14.564 | 240 | 1 | 157 | 11 | 8.8 | 1467 | 4091 | 1467 | 3353 | 2.9 | 53.2 | 314.5 | -9 | 183.1828 | 75.07 | 64.6 | 762.5 | 26 | me¦ ms¦ ph¦ pr¦ pc¦ ss¦ sc
0.49362 | 22.987 | 446 | 122 | 380 | 8 | 11.6 | 2519 | 1617 | 1937 | 1720 | 2.9 | 45.3 | 345.8 | -12 | 181.524 | 74.94 | 72.21 | 740.5 | 28 | me¦ ms¦ ph¦ pr¦ pc¦ ss¦ sc |  | 14:05 | 14.561 | 240 | 0 | 158 | 11 | 8.9 | 1439 | 4077 | 1439 | 3369 | 2.9 | 53.3 | 314.3 | -9 | 183.1836 | 75.11 | 64.66 | 762.3 | 26 | me¦ ms¦ ph¦ pr¦ pc¦ ss¦ sc
0.49363 | 22.993 | 445 | 121 | 379 | 8.1 | 11.6 | 2555 | 1618 | 1980 | 1721 | 2.9 | 45.4 | 345.2 | -12 | 181.5238 | 75 | 72.24 | 740.8 | 28 | me¦ ms¦ ph¦ pr¦ pc¦ ss¦ sc |  | 14:05 | 14.551 | 240 | 0 | 158 | 11.1 | 8.9 | 1415 | 4063 | 1429 | 3357 | 2.9 | 53.3 | 314.2 | -9 | 183.1851 | 75.12 | 64.59 | 762.5 | 25 | me¦ ms¦ ph¦ pr¦ pc¦ ss¦ sc
0.49365 | 23 | 445 | 120 | 379 | 8.1 | 11.6 | 2569 | 1619 | 1991 | 1722 | 2.9 | 45.4 | 346.1 | -12 | 181.5228 | 75 | 72.25 | 740.6 | 27 | me¦ ms¦ ph¦ pr¦ pc¦ ss¦ sc |  | 14:05 | 14.546 | 239 | 0 | 158 | 11.1 | 8.9 | 1395 | 4049 | 1409 | 3346 | 3 | 53.4 | 314.1 | -9 | 183.1835 | 75.12 | 64.61 | 761.9 | 25 | me¦ ms¦ ph¦ pr¦ pc¦ ss¦ sc
0.49366 | 23.008 | 444 | 117 | 378 | 8.1 | 11.6 | 2564 | 1620 | 1987 | 1723 | 2.9 | 45.5 | 346.1 | -12 | 181.5205 | 75.04 | 72.23 | 740.3 | 27 | me¦ ms¦ ph¦ pr¦ pc¦ ss¦ sc |  | 14:05 | 14.539 | 239 | 0 | 158 | 11.1 | 8.9 | 1379 | 4036 | 1392 | 3335 | 2.9 | 53.4 | 314.1 | -8 | 183.1832 | 75.08 | 64.58 | 762.1 | 25 | me¦ ms¦ ph¦ pr¦ pc¦ ss¦ sc
0.49367 | 23.017 | 445 | 115 | 378 | 8 | 11.6 | 2551 | 1621 | 1962 | 1724 | 3 | 45.5 | 347 | -12 | 181.5202 | 75.03 | 72.22 | 740.1 | 26 | me¦ ms¦ ph¦ pr¦ pc¦ ss¦ sc |  | 14:05 | 14.54 | 239 | 0 | 158 | 11.2 | 8.9 | 1365 | 4022 | 1392 | 3323 | 3 | 53.5 | 314 | -8 | 183.1823 | 75.01 | 64.53 | 761.7 | 26 | me¦ ms¦ ph¦ pr¦ pc¦ ss¦ sc
0.49368 | 23.028 | 444 | 114 | 378 | 8 | 11.6 | 2546 | 1622 | 1958 | 1725 | 2.9 | 45.6 | 346.7 | -12 | 181.52 | 75.08 | 72.27 | 739.8 | 26 | me¦ ms¦ ph¦ pr¦ pc¦ ss¦ sc |  | 14:05 | 14.532 | 239 | 0 | 158 | 11.2 | 8.9 | 1349 | 4008 | 1376 | 3312 | 2.9 | 53.5 | 313.8 | -8 | 183.1855 | 75.01 | 64.61 | 761.6 | 26 | me¦ ms¦ ph¦ pr¦ pc¦ ss¦ sc
0.49369 | 23.038 | 444 | 113 | 378 | 8 | 11.6 | 2555 | 1623 | 1965 | 1726 | 2.9 | 45.6 | 345.1 | -12 | 181.5184 | 75.02 | 72.22 | 739.4 | 26 | me¦ ms¦ ph¦ pr¦ pc¦ ss¦ sc |  | 14:05 | 14.525 | 238 | 0 | 157 | 11.2 | 8.9 | 1328 | 3995 | 1355 | 3301 | 2.9 | 53.6 | 313.7 | -9 | 183.1872 | 74.95 | 64.52 | 761.8 | 27 | me¦ ms¦ ph¦ pr¦ pc¦ ss¦ sc
0.4937 | 23.047 | 443 | 111 | 377 | 8.1 | 11.6 | 2572 | 1624 | 1993 | 1727 | 2.9 | 45.7 | 344.8 | -12 | 181.5219 | 74.96 | 72.21 | 739.9 | 27 | me¦ ms¦ ph¦ pr¦ pc¦ ss¦ sc |  | 14:05 | 14.518 | 238 | 0 | 157 | 11.3 | 8.9 | 1286 | 3981 | 1325 | 3290 | 2.9 | 53.6 | 313.4 | -9 | 183.1868 | 74.98 | 64.57 | 761.5 | 27 | me¦ ms¦ ph¦ pr¦ pc¦ ss¦ sc
0.49372 | 23.05 | 443 | 109 | 377 | 8.1 | 11.6 | 2583 | 1625 | 2002 | 1728 | 3 | 45.7 | 345.9 | -11 | 181.525 | 74.98 | 72.22 | 740 | 27 | me¦ ms¦ ph¦ pr¦ pc¦ ss¦ sc |  | 14:05 | 14.518 | 238 | 0 | 158 | 11.3 | 9 | 1286 | 3967 | 1325 | 3305 | 2.9 | 53.6 | 313.4 | -9 | 183.1868 | 74.98 | 64.57 | 761.5 | 27 | me¦ ms¦ ph¦ pr¦ pc¦ ss¦ sc
0.49373 | 23.055 | 442 | 106 | 377 | 8.2 | 11.6 | 2575 | 1626 | 2011 | 1729 | 2.9 | 45.8 | 346.7 | -11 | 181.5221 | 75.07 | 72.19 | 740.2 | 27 | me¦ ms¦ ph¦ pr¦ pc¦ ss¦ sc |  | 14:05 | 14.518 | 238 | 0 | 158 | 11.3 | 9 | 1286 | 3954 | 1325 | 3295 | 2.9 | 53.6 | 313.4 | -9 | 183.1868 | 74.98 | 64.57 | 761.5 | 27 | me¦ ms¦ ph¦ pr¦ pc¦ ss¦ sc
0.49374 | 23.067 | 443 | 107 | 377 | 8.2 | 11.6 | 2545 | 1627 | 1988 | 1730 | 2.9 | 45.8 | 348 | -12 | 181.5197 | 75.07 | 72.24 | 739.6 | 26 | me¦ ms¦ ph¦ pr¦ pc¦ ss¦ sc |  | 14:05 | 14.482 | 236 | 0 | 157 | 11.3 | 9 | 1197 | 3940 | 1234 | 3283 | 2.9 | 54 | 313.4 | -9 | 183.1874 | 74.93 | 64.57 | 760.9 | 27 | me¦ ms¦ ph¦ pr¦ pc¦ ss¦ sc
0.49375 | 23.077 | 442 | 106 | 376 | 8.2 | 11.6 | 2496 | 1628 | 1950 | 1731 | 2.9 | 45.9 | 347.5 | -12 | 181.5212 | 75.04 | 72.21 | 739.2 | 26 | me¦ ms¦ ph¦ pr¦ pc¦ ss¦ sc |  | 14:05 | 14.482 | 236 | 0 | 157 | 11.3 | 9 | 1197 | 3927 | 1234 | 3272 | 2.9 | 54 | 313.4 | -9 | 183.1874 | 74.93 | 64.57 | 760.9 | 27 | USB¦me¦ ms¦ ph¦ pr¦ pc¦ ss¦ sc
0.49376 | 23.083 | 442 | 105 | 376 | 8.1 | 11.6 | 2441 | 1629 | 1892 | 1732 | 2.9 | 45.9 | 347.4 | -12 | 181.5215 | 75.03 | 72.2 | 739 | 26 | me¦ ms¦ ph¦ pr¦ pc¦ ss¦ sc |  | 14:05 | 14.482 | 236 | 0 | 157 | 11.3 | 9 | 1197 | 3913 | 1234 | 3260 | 2.9 | 54 | 313.4 | -9 | 183.1874 | 74.93 | 64.57 | 760.9 | 27 | me¦ ms¦ ph¦ pr¦ pc¦ ss¦ sc
0.49377 | 23.094 | 441 | 106 | 375 | 8.1 | 11.6 | 2402 | 1630 | 1862 | 1734 | 3 | 46 | 347.1 | -12 | 181.5211 | 75 | 72.19 | 739 | 27 | me¦ ms¦ ph¦ pr¦ pc¦ ss¦ sc |  | 14:05 | 14.463 | 235 | 0 | 156 | 11.4 | 9 | 1186 | 3900 | 1235 | 3250 | 2.9 | 54.1 | 313.1 | -9 | 183.1907 | 74.82 | 64.55 | 761 | 30 | me¦ ms¦ ph¦ pr¦ pc¦ ss¦ sc
0.49378 | 23.1 | 441 | 105 | 376 | 8 | 11.6 | 2388 | 1631 | 1836 | 1735 | 3 | 46 | 346.6 | -12 | 181.5215 | 75.06 | 72.23 | 738.9 | 27 | me¦ ms¦ ph¦ pr¦ pc¦ ss¦ sc |  | 14:05 | 14.441 | 234 | 0 | 156 | 11.4 | 9 | 1172 | 3887 | 1220 | 3239 | 2.9 | 54.2 | 312.6 | -9 | 183.1909 | 74.78 | 64.56 | 760.4 | 31 | me¦ ms¦ ph¦ pr¦ pc¦ ss¦ sc
0.4938 | 23.109 | 441 | 105 | 371 | 8 | 11.5 | 2404 | 1632 | 1849 | 1717 | 2.9 | 46.1 | 346.3 | -13 | 181.5197 | 75.02 | 72.15 | 739 | 26 | me¦ ms¦ ph¦ pr¦ pc¦ ss¦ sc |  | 14:05 | 14.432 | 233 | 0 | 155 | 11.5 | 9 | 1163 | 3873 | 1224 | 3227 | 2.9 | 54.3 | 312.5 | -9 | 183.1905 | 74.74 | 64.56 | 760.3 | 31 | me¦ ms¦ ph¦ pr¦ pc¦ ss¦ sc
0.49381 | 23.116 | 441 | 105 | 371 | 7.9 | 11.5 | 2440 | 1632 | 1862 | 1717 | 3 | 46.1 | 346.9 | -12 | 181.5204 | 75.05 | 72.17 | 739.3 | 26 | me¦ ms¦ ph¦ pr¦ pc¦ ss¦ sc |  | 14:05 | 14.418 | 233 | 0 | 155 | 11.5 | 9 | 1162 | 3860 | 1223 | 3216 | 2.9 | 54.4 | 312.6 | -9 | 183.1927 | 74.7 | 64.54 | 760.8 | 32 | me¦ ms¦ ph¦ pr¦ pc¦ ss¦ sc
0.49382 | 23.124 | 440 | 106 | 370 | 8 | 11.5 | 2482 | 1633 | 1909 | 1718 | 2.9 | 46.2 | 347.3 | -12 | 181.5204 | 75.02 | 72.17 | 738.4 | 26 | me¦ ms¦ ph¦ pr¦ pc¦ ss¦ sc |  | 14:05 | 14.397 | 232 | 0 | 156 | 11.5 | 9.1 | 1158 | 3847 | 1218 | 3232 | 2.9 | 54.5 | 312.4 | -9 | 183.1924 | 74.72 | 64.56 | 760.6 | 33 | me¦ ms¦ ph¦ pr¦ pc¦ ss¦ sc
0.49383 | 23.13 | 440 | 107 | 371 | 8.1 | 11.5 | 2511 | 1634 | 1946 | 1720 | 2.9 | 46.2 | 347.2 | -12 | 181.5218 | 75.07 | 72.2 | 738.6 | 26 | me¦ ms¦ ph¦ pr¦ pc¦ ss¦ sc |  | 14:05 | 14.388 | 232 | 0 | 156 | 11.6 | 9.1 | 1153 | 3834 | 1226 | 3221 | 2.9 | 54.5 | 312.1 | -9 | 183.1937 | 74.76 | 64.55 | 760.2 | 32 | me¦ ms¦ ph¦ pr¦ pc¦ ss¦ sc
0.49384 | 23.135 | 439 | 107 | 370 | 8.1 | 11.5 | 2518 | 1635 | 1951 | 1721 | 3 | 46.3 | 347 | -12 | 181.5228 | 74.95 | 72.15 | 737.7 | 26 | me¦ ms¦ ph¦ pr¦ pc¦ ss¦ sc |  | 14:05 | 14.373 | 231 | 0 | 155 | 11.7 | 9.1 | 1142 | 3822 | 1227 | 3211 | 3 | 54.6 | 312 | -9 | 183.1952 | 74.8 | 64.55 | 760 | 31 | me¦ ms¦ ph¦ pr¦ pc¦ ss¦ sc
0.49385 | 23.143 | 439 | 110 | 370 | 8.1 | 11.5 | 2509 | 1636 | 1944 | 1722 | 2.9 | 46.3 | 347.7 | -12 | 181.5204 | 75.04 | 72.21 | 738.4 | 27 | me¦ ms¦ ph¦ pr¦ pc¦ ss¦ sc |  | 14:05 | 14.366 | 231 | 0 | 155 | 11.7 | 9.1 | 1131 | 3809 | 1216 | 3200 | 2.9 | 54.7 | 311.6 | -9 | 183.1944 | 74.85 | 64.56 | 759.9 | 30 | me¦ ms¦ ph¦ pr¦ pc¦ ss¦ sc
0.49387 | 23.149 | 439 | 110 | 369 | 8.1 | 11.5 | 2490 | 1637 | 1930 | 1723 | 3 | 46.4 | 348.8 | -12 | 181.5196 | 75.1 | 72.21 | 738.4 | 26 | me¦ ms¦ ph¦ pr¦ pc¦ ss¦ sc |  | 14:05 | 14.354 | 230 | 0 | 155 | 11.7 | 9.1 | 1125 | 3796 | 1209 | 3189 | 3 | 54.7 | 311.4 | -9 | 183.1944 | 74.81 | 64.55 | 760.4 | 29 | me¦ ms¦ ph¦ pr¦ pc¦ ss¦ sc
0.49388 | 23.155 | 439 | 110 | 369 | 8 | 11.5 | 2475 | 1638 | 1903 | 1724 | 2.9 | 46.4 | 349.5 | -12 | 181.519 | 75.02 | 72.16 | 737.9 | 26 | me¦ ms¦ ph¦ pr¦ pc¦ ss¦ sc |  | 14:05 | 14.351 | 230 | 0 | 154 | 11.8 | 9.1 | 1123 | 3784 | 1220 | 3179 | 2.9 | 54.8 | 311.4 | -9 | 183.1947 | 74.83 | 64.54 | 760.8 | 30 | me¦ ms¦ ph¦ pr¦ pc¦ ss¦ sc
0.49389 | 23.163 | 439 | 111 | 369 | 8 | 11.5 | 2472 | 1639 | 1901 | 1725 | 2.9 | 46.4 | 350.1 | -12 | 181.5204 | 74.97 | 72.19 | 737.8 | 27 | me¦ ms¦ ph¦ pr¦ pc¦ ss¦ sc |  | 14:05 | 14.34 | 230 | 0 | 154 | 11.8 | 9.1 | 1122 | 3771 | 1219 | 3168 | 2.9 | 54.8 | 311.3 | -10 | 183.1935 | 74.88 | 64.55 | 760.5 | 30 | me¦ ms¦ ph¦ pr¦ pc¦ ss¦ sc
0.4939 | 23.166 | 438 | 109 | 369 | 8.1 | 11.5 | 2469 | 1640 | 1913 | 1726 | 3 | 46.5 | 349.9 | -12 | 181.5221 | 74.94 | 72.18 | 738.4 | 27 | me¦ ms¦ ph¦ pr¦ pc¦ ss¦ sc |  | 14:05 | 14.335 | 229 | 0 | 154 | 11.8 | 9.1 | 1120 | 3759 | 1217 | 3158 | 2.9 | 54.9 | 311.2 | -9 | 183.1938 | 74.86 | 64.52 | 760.6 | 29 | me¦ ms¦ ph¦ pr¦ pc¦ ss¦ sc
0.49391 | 23.167 | 438 | 108 | 369 | 8.2 | 11.5 | 2461 | 1641 | 1922 | 1727 | 2.9 | 46.5 | 349.2 | -12 | 181.5233 | 74.99 | 72.17 | 738 | 28 | me¦ ms¦ ph¦ pr¦ pc¦ ss¦ sc |  | 14:05 | 14.333 | 229 | 0 | 155 | 11.9 | 9.2 | 1113 | 3747 | 1223 | 3175 | 2.9 | 54.9 | 311.4 | -10 | 183.1931 | 74.77 | 64.47 | 760.2 | 29 | me¦ ms¦ ph¦ pr¦ pc¦ ss¦ sc
0.49392 | 23.171 | 437 | 109 | 368 | 8.2 | 11.5 | 2443 | 1641 | 1908 | 1727 | 2.9 | 46.6 | 349.1 | -11 | 181.5213 | 74.95 | 72.13 | 738 | 27 | me¦ ms¦ ph¦ pr¦ pc¦ ss¦ sc |  | 14:05 | 14.327 | 229 | 0 | 155 | 11.9 | 9.2 | 1104 | 3734 | 1213 | 3164 | 2.9 | 55 | 311.3 | -10 | 183.1954 | 74.87 | 64.53 | 759.6 | 30 | me¦ ms¦ ph¦ pr¦ pc¦ ss¦ sc
0.49394 | 23.177 | 437 | 110 | 368 | 8.2 | 11.5 | 2421 | 1642 | 1891 | 1728 | 2.9 | 46.6 | 349 | -12 | 181.5215 | 75.02 | 72.15 | 738.4 | 27 | me¦ ms¦ ph¦ pr¦ pc¦ ss¦ sc |  | 14:05 | 14.32 | 229 | 0 | 155 | 12 | 9.2 | 1092 | 3722 | 1213 | 3154 | 2.9 | 55 | 311.3 | -9 | 183.1948 | 74.84 | 64.52 | 760 | 29 | me¦ ms¦ ph¦ pr¦ pc¦ ss¦ sc
0.49395 | 23.188 | 436 | 114 | 367 | 8.2 | 11.5 | 2414 | 1643 | 1885 | 1729 | 2.9 | 46.7 | 349.1 | -12 | 181.5194 | 74.99 | 72.17 | 738 | 27 | me¦ ms¦ ph¦ pr¦ pc¦ ss¦ sc |  | 14:05 | 14.315 | 228 | 0 | 154 | 12 | 9.2 | 1075 | 3710 | 1194 | 3144 | 2.9 | 55.1 | 311.2 | -9 | 183.1959 | 74.89 | 64.54 | 759.5 | 30 | me¦ ms¦ ph¦ pr¦ pc¦ ss¦ sc
0.49396 | 23.196 | 437 | 116 | 368 | 8.2 | 11.5 | 2432 | 1644 | 1900 | 1730 | 2.9 | 46.7 | 348.4 | -12 | 181.52 | 75 | 72.16 | 738.1 | 27 | me¦ ms¦ ph¦ pr¦ pc¦ ss¦ sc |  | 14:05 | 14.308 | 228 | 0 | 154 | 12 | 9.2 | 1055 | 3698 | 1172 | 3133 | 3 | 55.1 | 311.1 | -9 | 183.1961 | 74.91 | 64.51 | 759.7 | 29 | me¦ ms¦ ph¦ pr¦ pc¦ ss¦ sc
0.49397 | 23.205 | 436 | 118 | 367 | 8.2 | 11.5 | 2470 | 1645 | 1929 | 1731 | 2.9 | 46.8 | 347.5 | -12 | 181.5198 | 74.95 | 72.12 | 737.9 | 27 | me¦ ms¦ ph¦ pr¦ pc¦ ss¦ sc |  | 14:05 | 14.297 | 227 | 0 | 154 | 12 | 9.2 | 1035 | 3686 | 1150 | 3123 | 3 | 55.2 | 311 | -9 | 183.1966 | 74.87 | 64.54 | 759.6 | 29 | me¦ ms¦ ph¦ pr¦ pc¦ ss¦ sc
0.49398 | 23.208 | 436 | 119 | 367 | 8.2 | 11.5 | 2521 | 1646 | 1969 | 1732 | 2.9 | 46.8 | 347.6 | -11 | 181.5218 | 74.91 | 72.16 | 737.4 | 27 | me¦ ms¦ ph¦ pr¦ pc¦ ss¦ sc |  | 14:05 | 14.292 | 227 | 0 | 154 | 12 | 9.2 | 1017 | 3674 | 1130 | 3113 | 3 | 55.2 | 311 | -9 | 183.1971 | 74.87 | 64.52 | 759.6 | 29 | me¦ ms¦ ph¦ pr¦ pc¦ ss¦ sc
0.49399 | 23.211 | 435 | 118 | 366 | 8.2 | 11.5 | 2572 | 1647 | 2009 | 1733 | 2.9 | 46.9 | 347.5 | -12 | 181.5221 | 74.93 | 72.17 | 737.9 | 28 | me¦ ms¦ ph¦ pr¦ pc¦ ss¦ sc |  | 14:05 | 14.284 | 227 | 0 | 154 | 12 | 9.2 | 1001 | 3662 | 1112 | 3103 | 2.9 | 55.3 | 310.9 | -9 | 183.1976 | 74.89 | 64.54 | 759.2 | 29 | me¦ ms¦ ph¦ pr¦ pc¦ ss¦ sc
0.494 | 23.216 | 435 | 118 | 366 | 8.2 | 11.5 | 2615 | 1648 | 2042 | 1734 | 2.9 | 46.9 | 347.6 | -12 | 181.5207 | 74.95 | 72.17 | 738.3 | 29 | me¦ ms¦ ph¦ pr¦ pc¦ ss¦ sc |  | 14:05 | 14.284 | 227 | 0 | 155 | 12 | 9.3 | 1001 | 3650 | 1112 | 3119 | 2.9 | 55.3 | 310.9 | -9 | 183.1976 | 74.89 | 64.54 | 759.2 | 29 | USB¦me¦ ms¦ ph¦ pr¦ pc¦ ss¦ sc
0.49402 | 23.219 | 434 | 118 | 366 | 8.2 | 11.5 | 2637 | 1649 | 2060 | 1735 | 2.9 | 47 | 348.1 | -12 | 181.5217 | 74.94 | 72.16 | 738.2 | 28 | me¦ ms¦ ph¦ pr¦ pc¦ ss¦ sc |  | 14:05 | 14.284 | 227 | 0 | 155 | 12 | 9.3 | 1001 | 3638 | 1112 | 3109 | 2.9 | 55.3 | 310.9 | -9 | 183.1976 | 74.89 | 64.54 | 759.2 | 29 | me¦ ms¦ ph¦ pr¦ pc¦ ss¦ sc
0.49403 | 23.227 | 434 | 119 | 366 | 8.3 | 11.5 | 2627 | 1650 | 2068 | 1736 | 2.9 | 47 | 348.6 | -12 | 181.5196 | 74.96 | 72.14 | 738.4 | 28 | me¦ ms¦ ph¦ pr¦ pc¦ ss¦ sc |  | 14:05 | 14.275 | 226 | 0 | 155 | 12 | 9.3 | 959 | 3627 | 1065 | 3100 | 2.9 | 55.4 | 310.9 | -9 | 183.1973 | 74.86 | 64.49 | 759.3 | 29 | me¦ ms¦ ph¦ pr¦ pc¦ ss¦ sc
0.49404 | 23.233 | 434 | 119 | 365 | 8.3 | 11.5 | 2578 | 1651 | 2029 | 1737 | 2.9 | 47.1 | 349.8 | -12 | 181.5206 | 74.94 | 72.14 | 738.7 | 28 | me¦ ms¦ ph¦ pr¦ pc¦ ss¦ sc |  | 14:06 | 14.269 | 226 | 0 | 154 | 12 | 9.3 | 948 | 3615 | 1053 | 3089 | 2.9 | 55.5 | 310.8 | -9 | 183.1984 | 74.86 | 64.51 | 759.7 | 29 | me¦ ms¦ ph¦ pr¦ pc¦ ss¦ sc
0.49405 | 23.238 | 434 | 119 | 365 | 8.3 | 11.5 | 2499 | 1652 | 1967 | 1738 | 3 | 47.1 | 349.7 | -12 | 181.5193 | 74.93 | 72.12 | 738.5 | 28 | me¦ ms¦ ph¦ pr¦ pc¦ ss¦ sc |  | 14:06 | 14.265 | 226 | 0 | 154 | 12.1 | 9.3 | 941 | 3603 | 1057 | 3079 | 2.9 | 55.5 | 310.7 | -10 | 183.1974 | 74.85 | 64.48 | 759.2 | 29 | me¦ ms¦ ph¦ pr¦ pc¦ ss¦ sc
0.49406 | 23.241 | 433 | 117 | 364 | 8.3 | 11.5 | 2406 | 1652 | 1894 | 1738 | 3 | 47.2 | 348.9 | -12 | 181.5227 | 74.89 | 72.11 | 738.4 | 29 | me¦ ms¦ ph¦ pr¦ pc¦ ss¦ sc |  | 14:06 | 14.26 | 226 | 0 | 154 | 12.1 | 9.3 | 934 | 3591 | 1049 | 3069 | 2.9 | 55.5 | 310.7 | -10 | 183.1975 | 74.91 | 64.55 | 759.6 | 29 | me¦ ms¦ ph¦ pr¦ pc¦ ss¦ sc
0.49407 | 23.242 | 433 | 115 | 364 | 8.2 | 11.5 | 2324 | 1653 | 1815 | 1740 | 2.9 | 47.2 | 348.3 | -12 | 181.5227 | 74.96 | 72.11 | 737.9 | 29 | me¦ ms¦ ph¦ pr¦ pc¦ ss¦ sc |  | 14:06 | 14.253 | 225 | 0 | 154 | 12.1 | 9.3 | 926 | 3580 | 1040 | 3059 | 3 | 55.6 | 310.9 | -10 | 183.1978 | 74.86 | 64.51 | 759.5 | 29 | me¦ ms¦ ph¦ pr¦ pc¦ ss¦ sc
0.49409 | 23.25 | 432 | 117 | 364 | 8.2 | 11.5 | 2267 | 1654 | 1771 | 1741 | 2.9 | 47.3 | 347 | -11 | 181.5212 | 74.85 | 72.07 | 738 | 28 | me¦ ms¦ ph¦ pr¦ pc¦ ss¦ sc |  | 14:06 | 14.251 | 225 | 0 | 153 | 12.2 | 9.3 | 922 | 3568 | 1047 | 3049 | 3 | 55.7 | 310.9 | -10 | 183.1983 | 74.88 | 64.5 | 759.8 | 29 | me¦ ms¦ ph¦ pr¦ pc¦ ss¦ sc
0.4941 | 23.255 | 432 | 117 | 364 | 8.2 | 11.5 | 2243 | 1654 | 1752 | 1741 | 2.9 | 47.3 | 345.5 | -11 | 181.5202 | 74.89 | 72.07 | 738.4 | 29 | me¦ ms¦ ph¦ pr¦ pc¦ ss¦ sc |  | 14:06 | 14.247 | 225 | 0 | 155 | 12.2 | 9.4 | 922 | 3557 | 1047 | 3066 | 2.9 | 55.7 | 310.7 | -9 | 183.1997 | 74.82 | 64.45 | 758.8 | 30 | me¦ ms¦ ph¦ pr¦ pc¦ ss¦ sc
0.49411 | 23.259 | 431 | 116 | 363 | 8.3 | 11.5 | 2244 | 1655 | 1766 | 1742 | 2.9 | 47.4 | 345.1 | -11 | 181.5216 | 74.88 | 72.09 | 738.1 | 29 | me¦ ms¦ ph¦ pr¦ pc¦ ss¦ sc |  | 14:06 | 14.247 | 225 | 0 | 155 | 12.2 | 9.4 | 922 | 3546 | 1047 | 3056 | 2.9 | 55.7 | 310.7 | -9 | 183.1997 | 74.82 | 64.45 | 758.8 | 30 | USB¦me¦ ms¦ ph¦ pr¦ pc¦ ss¦ sc
0.49412 | 23.263 | 431 | 115 | 363 | 8.3 | 11.5 | 2259 | 1656 | 1778 | 1743 | 2.9 | 47.4 | 345 | -11 | 181.522 | 74.85 | 72.08 | 738 | 29 | me¦ ms¦ ph¦ pr¦ pc¦ ss¦ sc |  | 14:06 | 14.247 | 225 | 0 | 155 | 12.2 | 9.4 | 922 | 3534 | 1047 | 3046 | 2.9 | 55.7 | 310.7 | -9 | 183.1997 | 74.82 | 64.45 | 758.8 | 30 | me¦ ms¦ ph¦ pr¦ pc¦ ss¦ sc
0.49413 | 23.27 | 431 | 116 | 359 | 8.4 | 11.4 | 2274 | 1656 | 1804 | 1725 | 2.9 | 47.5 | 344.7 | -11 | 181.5211 | 74.9 | 72.1 | 737.4 | 30 | me¦ ms¦ ph¦ pr¦ pc¦ ss¦ sc |  | 14:06 | 14.224 | 223 | 0 | 154 | 12.2 | 9.4 | 917 | 3523 | 1042 | 3037 | 2.9 | 55.9 | 310.3 | -9 | 183.2003 | 74.86 | 64.47 | 759 | 30 | me¦ ms¦ ph¦ pr¦ pc¦ ss¦ sc
0.49414 | 23.274 | 431 | 115 | 359 | 8.4 | 11.4 | 2273 | 1657 | 1803 | 1726 | 3 | 47.5 | 344.7 | -11 | 181.5214 | 74.86 | 72.1 | 737.6 | 29 | me¦ ms¦ ph¦ pr¦ pc¦ ss¦ sc |  | 14:06 | 14.217 | 223 | 0 | 154 | 12.2 | 9.4 | 906 | 3512 | 1029 | 3027 | 2.9 | 56 | 310.1 | -9 | 183.1988 | 74.97 | 64.49 | 759 | 29 | me¦ ms¦ ph¦ pr¦ pc¦ ss¦ sc
0.49416 | 23.277 | 430 | 113 | 358 | 8.4 | 11.4 | 2253 | 1657 | 1788 | 1726 | 2.9 | 47.6 | 343.3 | -12 | 181.5222 | 74.87 | 72.09 | 737.5 | 30 | me¦ ms¦ ph¦ pr¦ pc¦ ss¦ sc |  | 14:06 | 14.205 | 222 | 0 | 153 | 12.2 | 9.4 | 887 | 3501 | 1007 | 3018 | 2.9 | 56.1 | 309.8 | -9 | 183.1995 | 75.07 | 64.54 | 758.3 | 27 | me¦ ms¦ ph¦ pr¦ pc¦ ss¦ sc
0.49417 | 23.28 | 430 | 110 | 358 | 8.5 | 11.4 | 2216 | 1658 | 1772 | 1727 | 2.9 | 47.6 | 343.5 | -12 | 181.5231 | 74.86 | 72.09 | 737.2 | 30 | me¦ ms¦ ph¦ pr¦ pc¦ ss¦ sc |  | 14:06 | 14.197 | 222 | 0 | 153 | 12.2 | 9.4 | 872 | 3490 | 990 | 3008 | 2.9 | 56.2 | 309.3 | -9 | 183.1989 | 75.13 | 64.54 | 758.7 | 25 | me¦ ms¦ ph¦ pr¦ pc¦ ss¦ sc
0.49418 | 23.279 | 429 | 109 | 357 | 8.5 | 11.4 | 2164 | 1659 | 1731 | 1728 | 3 | 47.7 | 344.9 | -12 | 181.5245 | 74.87 | 72.08 | 737.3 | 30 | me¦ ms¦ ph¦ pr¦ pc¦ ss¦ sc |  | 14:06 | 14.192 | 221 | 0 | 152 | 12.3 | 9.4 | 856 | 3479 | 983 | 2999 | 3 | 56.3 | 308.4 | -9 | 183.1982 | 75.17 | 64.5 | 757.6 | 24 | me¦ ms¦ ph¦ pr¦ pc¦ ss¦ sc
0.49419 | 23.278 | 429 | 105 | 357 | 8.5 | 11.4 | 2069 | 1659 | 1655 | 1728 | 3 | 47.7 | 346.4 | -12 | 181.5239 | 74.86 | 72.07 | 737.8 | 30 | me¦ ms¦ ph¦ pr¦ pc¦ ss¦ sc |  | 14:06 | 14.192 | 221 | 0 | 154 | 12.3 | 9.5 | 851 | 3468 | 978 | 3015 | 2.9 | 56.3 | 308 | -9 | 183.1975 | 75.24 | 64.51 | 757.9 | 24 | me¦ ms¦ ph¦ pr¦ pc¦ ss¦ sc
0.4942 | 23.278 | 428 | 104 | 357 | 8.5 | 11.4 | 2020 | 1659 | 1616 | 1728 | 2.9 | 47.8 | 346.6 | -12 | 181.525 | 74.91 | 72.08 | 738 | 30 | me¦ ms¦ ph¦ pr¦ pc¦ ss¦ sc |  | 14:06 | 14.193 | 221 | 0 | 154 | 12.4 | 9.5 | 845 | 3457 | 982 | 3006 | 3 | 56.4 | 307.4 | -9 | 183.1968 | 75.21 | 64.51 | 757.8 | 23 | me¦ ms¦ ph¦ pr¦ pc¦ ss¦ sc
0.49421 | 23.282 | 428 | 104 | 357 | 8.5 | 11.4 | 1978 | 1660 | 1582 | 1729 | 2.9 | 47.8 | 346.6 | -12 | 181.524 | 74.92 | 72.06 | 737.8 | 29 | me¦ ms¦ ph¦ pr¦ pc¦ ss¦ sc |  | 14:06 | 14.193 | 221 | 0 | 154 | 12.4 | 9.5 | 845 | 3446 | 982 | 2996 | 3 | 56.4 | 307.4 | -9 | 183.1968 | 75.21 | 64.51 | 757.8 | 23 | USB¦me¦ ms¦ ph¦ pr¦ pc¦ ss¦ sc
0.49422 | 23.283 | 427 | 102 | 356 | 8.5 | 11.4 | 1943 | 1660 | 1554 | 1729 | 3 | 47.9 | 346.8 | -11 | 181.5236 | 74.91 | 72.05 | 737.1 | 29 | me¦ ms¦ ph¦ pr¦ pc¦ ss¦ sc |  | 14:06 | 14.193 | 221 | 0 | 154 | 12.4 | 9.5 | 845 | 3436 | 982 | 2987 | 3 | 56.4 | 307.4 | -9 | 183.1968 | 75.21 | 64.51 | 757.8 | 23 | me¦ ms¦ ph¦ pr¦ pc¦ ss¦ sc
0.49424 | 23.284 | 427 | 99 | 356 | 8.6 | 11.4 | 1908 | 1660 | 1538 | 1729 | 3 | 47.9 | 347.1 | -11 | 181.5243 | 74.89 | 72.02 | 737.9 | 28 | me¦ ms¦ ph¦ pr¦ pc¦ ss¦ sc |  | 14:06 | 14.195 | 221 | 0 | 153 | 12.4 | 9.5 | 837 | 3425 | 973 | 2978 | 3 | 56.5 | 306.3 | -9 | 183.197 | 75.21 | 64.52 | 757.4 | 23 | me¦ ms¦ ph¦ pr¦ pc¦ ss¦ sc
0.49425 | 23.288 | 426 | 98 | 355 | 8.6 | 11.4 | 1878 | 1660 | 1514 | 1729 | 2.9 | 48 | 346.5 | -12 | 181.5244 | 74.94 | 72.08 | 737.9 | 29 | me¦ ms¦ ph¦ pr¦ pc¦ ss¦ sc |  | Spalte1 | Spalte2 | Spalte3 | Spalte4 | Spalte5 | Spalte6 | Spalte7 | Spalte8 | Spalte9 | Spalte10 | Spalte11 | Spalte12 | Spalte13 | Spalte14 | Spalte15 | Spalte16 | Spalte17 | Spalte18 | Spalte19 | Spalte20 | Spalte21 | Spalte22
0.49426 | 23.289 | 426 | 96 | 355 | 8.6 | 11.4 | 1851 | 1661 | 1492 | 1730 | 3 | 48 | 346.6 | -12 | 181.5246 | 74.92 | 72.06 | 738.4 | 28 | me¦ ms¦ ph¦ pr¦ pc¦ ss¦ sc |  | 14:06 | 14.179 | 215 | 0 | 191 | 12 | 12 | 845 | 845 | 938 | 938 | 2.9 | 57.9 | 300.4 | -9 | 183.1993 | 74.85 | 64.48 | 756.2 | 30 | me¦ ms¦ ph¦ pr¦ pc¦ ss¦ sc
0.49427 | 23.29 | 426 | 96 | 355 | 8.7 | 11.4 | 1828 | 1661 | 1486 | 1730 | 3 | 48.1 | 346.7 | -12 | 181.5243 | 74.96 | 72.01 | 738.1 | 28 | me¦ ms¦ ph¦ pr¦ pc¦ ss¦ sc |  | 14:06 | 14.177 | 215 | 0 | 191 | 12 | 12 | 851 | 848 | 945 | 942 | 2.9 | 57.9 | 300.2 | -9 | 183.1985 | 74.84 | 64.53 | 756.1 | 30 | me¦ ms¦ ph¦ pr¦ pc¦ ss¦ sc
0.49428 | 23.289 | 426 | 93 | 355 | 8.7 | 11.4 | 1809 | 1661 | 1470 | 1730 | 3 | 48.1 | 346.7 | -12 | 181.5259 | 74.95 | 72.04 | 738.9 | 28 | me¦ ms¦ ph¦ pr¦ pc¦ ss¦ sc |  | 14:06 | 14.177 | 215 | 0 | 191 | 11.9 | 12 | 856 | 851 | 940 | 945 | 3 | 58 | 299.9 | -9 | 183.1986 | 74.84 | 64.49 | 756.7 | 31 | me¦ ms¦ ph¦ pr¦ pc¦ ss¦ sc
0.49429 | 23.284 | 425 | 90 | 354 | 8.8 | 11.4 | 1792 | 1661 | 1468 | 1730 | 2.9 | 48.2 | 345.8 | -12 | 181.5277 | 74.94 | 72.04 | 738.9 | 28 | me¦ ms¦ ph¦ pr¦ pc¦ ss¦ sc |  | 14:06 | 14.177 | 215 | 0 | 191 | 11.9 | 12 | 856 | 852 | 940 | 946 | 2.9 | 58 | 299.7 | -9 | 183.2001 | 74.84 | 64.51 | 756 | 30 | me¦ ms¦ ph¦ pr¦ pc¦ ss¦ sc
0.49431 | 23.283 | 425 | 88 | 354 | 8.8 | 11.4 | 1770 | 1661 | 1450 | 1730 | 3 | 48.2 | 345.8 | -12 | 181.5247 | 75.01 | 72.03 | 739.1 | 27 | me¦ ms¦ ph¦ pr¦ pc¦ ss¦ sc |  | 14:06 | 14.174 | 214 | 0 | 188 | 11.9 | 11.9 | 854 | 852 | 938 | 936 | 2.9 | 58.1 | 299.5 | -9 | 183.2 | 74.85 | 64.56 | 755.5 | 30 | me¦ ms¦ ph¦ pr¦ pc¦ ss¦ sc
0.49432 | 23.285 | 424 | 87 | 353 | 8.9 | 11.4 | 1742 | 1661 | 1439 | 1730 | 2.9 | 48.3 | 345.8 | -12 | 181.5247 | 74.97 | 72.04 | 738.9 | 27 | me¦ ms¦ ph¦ pr¦ pc¦ ss¦ sc |  | 14:06 | 14.173 | 214 | 0 | 188 | 11.9 | 11.9 | 849 | 852 | 932 | 936 | 2.9 | 58.1 | 299.3 | -9 | 183.2005 | 74.83 | 64.46 | 755.5 | 31 | me¦ ms¦ ph¦ pr¦ pc¦ ss¦ sc
0.49433 | 23.281 | 424 | 84 | 353 | 8.9 | 11.4 | 1706 | 1661 | 1409 | 1730 | 2.9 | 48.3 | 346.2 | -12 | 181.5275 | 74.97 | 72 | 739.5 | 27 | me¦ ms¦ ph¦ pr¦ pc¦ ss¦ sc |  | 14:06 | 14.171 | 214 | 0 | 188 | 12 | 11.9 | 845 | 851 | 938 | 935 | 2.9 | 58.2 | 299.1 | -10 | 183.1999 | 74.83 | 64.5 | 755.9 | 31 | me¦ ms¦ ph¦ pr¦ pc¦ ss¦ sc
0.49434 | 23.281 | 423 | 81 | 352 | 8.9 | 11.4 | 1668 | 1661 | 1378 | 1730 | 2.9 | 48.4 | 346.1 | -12 | 181.5269 | 74.92 | 71.98 | 739.5 | 27 | me¦ ms¦ ph¦ pr¦ pc¦ ss¦ sc |  | 14:06 | 14.167 | 213 | 0 | 190 | 12.1 | 12 | 835 | 849 | 938 | 943 | 2.9 | 58.3 | 298.9 | -10 | 183.1978 | 74.82 | 64.49 | 755.3 | 29 | me¦ ms¦ ph¦ pr¦ pc¦ ss¦ sc
0.49435 | 23.279 | 423 | 78 | 352 | 8.9 | 11.4 | 1633 | 1661 | 1349 | 1730 | 3 | 48.4 | 346.6 | -13 | 181.5284 | 74.95 | 72.03 | 739.5 | 28 | me¦ ms¦ ph¦ pr¦ pc¦ ss¦ sc |  | 14:06 | 14.165 | 213 | 0 | 190 | 12.1 | 12 | 829 | 847 | 931 | 941 | 3 | 58.3 | 298.9 | -10 | 183.1999 | 74.82 | 64.49 | 755 | 28 | me¦ ms¦ ph¦ pr¦ pc¦ ss¦ sc
0.49436 | 23.277 | 422 | 74 | 351 | 8.9 | 11.4 | 1599 | 1661 | 1321 | 1730 | 2.9 | 48.5 | 345.5 | -13 | 181.5269 | 75.05 | 71.99 | 739.5 | 28 | me¦ ms¦ ph¦ pr¦ pc¦ ss¦ sc |  | 14:07 | 14.162 | 213 | 0 | 189 | 12.1 | 12 | 822 | 844 | 923 | 937 | 2.9 | 58.4 | 298.3 | -10 | 183.2018 | 74.77 | 64.43 | 754.4 | 28 | me¦ ms¦ ph¦ pr¦ pc¦ ss¦ sc
0.49438 | 23.274 | 422 | 70 | 351 | 9 | 11.4 | 1563 | 1661 | 1302 | 1730 | 2.9 | 48.5 | 345.4 | -13 | 181.5302 | 74.98 | 72.01 | 738.9 | 27 | me¦ ms¦ ph¦ pr¦ pc¦ ss¦ sc |  | 14:07 | 14.162 | 213 | 0 | 189 | 12.1 | 12 | 822 | 842 | 923 | 935 | 2.9 | 58.4 | 298.3 | -10 | 183.2018 | 74.77 | 64.43 | 754.4 | 28 | me¦ ms¦ ph¦ pr¦ pc¦ ss¦ sc
0.49439 | 23.271 | 421 | 67 | 351 | 9 | 11.4 | 1518 | 1661 | 1265 | 1730 | 2.9 | 48.6 | 345 | -13 | 181.5294 | 75.02 | 72.02 | 738.9 | 27 | me¦ ms¦ ph¦ pr¦ pc¦ ss¦ sc |  | 14:07 | 14.164 | 211 | 0 | 188 | 12.2 | 12 | 800 | 839 | 909 | 932 | 2.9 | 58.8 | 296.1 | -9 | 183.1986 | 74.82 | 64.49 | 752.7 | 29 | me¦ ms¦ ph¦ pr¦ pc¦ ss¦ sc
0.49441 | 23.272 | 421 | 66 | 351 | 9.1 | 11.4 | 1465 | 1661 | 1231 | 1730 | 3 | 48.6 | 344.7 | -13 | 181.527 | 74.99 | 72.02 | 738.7 | 27 | me¦ ms¦ ph¦ pr¦ pc¦ ss¦ sc |  | 14:07 | 14.168 | 212 | 0 | 188 | 12.2 | 12 | 802 | 836 | 911 | 928 | 2.9 | 58.8 | 295.9 | -9 | 183.1967 | 74.82 | 64.49 | 753.4 | 29 | me¦ ms¦ ph¦ pr¦ pc¦ ss¦ sc
0.49442 | 23.271 | 420 | 64 | 350 | 9.1 | 11.4 | 1409 | 1661 | 1184 | 1730 | 2.9 | 48.7 | 345.2 | -13 | 181.5281 | 75 | 71.98 | 738.5 | 27 | me¦ ms¦ ph¦ pr¦ pc¦ ss¦ sc |  | 14:07 | 14.171 | 211 | 0 | 188 | 12.2 | 12 | 808 | 834 | 918 | 926 | 3 | 58.9 | 295.6 | -9 | 183.1965 | 74.82 | 64.49 | 753.7 | 29 | me¦ ms¦ ph¦ pr¦ pc¦ ss¦ sc
0.49443 | 23.271 | 420 | 61 | 350 | 9.1 | 11.4 | 1355 | 1660 | 1138 | 1729 | 2.9 | 48.7 | 345.8 | -13 | 181.5286 | 75.02 | 71.98 | 738.3 | 27 | me¦ ms¦ ph¦ pr¦ pc¦ ss¦ sc |  | 14:07 | 14.176 | 210 | 0 | 189 | 12.2 | 12.1 | 834 | 834 | 947 | 937 | 2.9 | 59.2 | 294.4 | -8 | 183.198 | 74.82 | 64.49 | 752 | 29 | me¦ ms¦ ph¦ pr¦ pc¦ ss¦ sc
0.49444 | 23.269 | 420 | 57 | 350 | 9.2 | 11.4 | 1309 | 1660 | 1109 | 1729 | 3 | 48.7 | 345.3 | -12 | 181.5301 | 75.05 | 71.99 | 738.6 | 27 | me¦ ms¦ ph¦ pr¦ pc¦ ss¦ sc |  | 14:07 | 14.178 | 210 | 0 | 189 | 12.1 | 12.1 | 827 | 833 | 929 | 935 | 2.9 | 59.3 | 294.1 | -9 | 183.1979 | 74.82 | 64.49 | 752.2 | 29 | me¦ ms¦ ph¦ pr¦ pc¦ ss¦ sc
0.49446 | 23.271 | 419 | 56 | 349 | 9.2 | 11.4 | 1275 | 1659 | 1080 | 1728 | 2.9 | 48.8 | 344.5 | -12 | 181.5291 | 75.03 | 71.97 | 738.2 | 27 | me¦ ms¦ ph¦ pr¦ pc¦ ss¦ sc |  | 14:07 | 14.18 | 210 | 1 | 189 | 12.1 | 12.1 | 824 | 833 | 925 | 935 | 2.9 | 59.3 | 294 | -9 | 183.1965 | 74.82 | 64.49 | 752.4 | 29 | me¦ ms¦ ph¦ pr¦ pc¦ ss¦ sc
0.49447 | 23.269 | 419 | 52 | 349 | 9.3 | 11.4 | 1253 | 1659 | 1070 | 1728 | 3 | 48.8 | 345 | -12 | 181.5296 | 75.03 | 71.97 | 738.8 | 27 | me¦ ms¦ ph¦ pr¦ pc¦ ss¦ sc |  | 14:07 | 14.18 | 210 | 1 | 188 | 12.1 | 12.1 | 814 | 832 | 914 | 934 | 2.9 | 59.4 | 293.7 | -9 | 183.1965 | 74.82 | 64.49 | 752.4 | 29 | me¦ ms¦ ph¦ pr¦ pc¦ ss¦ sc
0.49448 | 23.268 | 418 | 50 | 348 | 9.3 | 11.4 | 1244 | 1659 | 1063 | 1728 | 3 | 48.9 | 344.2 | -12 | 181.5296 | 75.05 | 71.98 | 738.7 | 27 | me¦ ms¦ ph¦ pr¦ pc¦ ss¦ sc |  | 14:07 | 14.181 | 209 | 1 | 188 | 12 | 12.1 | 809 | 831 | 898 | 933 | 2.9 | 59.5 | 293.7 | -9 | 183.1992 | 74.82 | 64.49 | 751.5 | 29 | me¦ ms¦ ph¦ pr¦ pc¦ ss¦ sc
0.49449 | 23.263 | 418 | 46 | 348 | 9.3 | 11.4 | 1243 | 1658 | 1062 | 1727 | 2.9 | 48.9 | 343.2 | -12 | 181.5312 | 75.05 | 72 | 738.4 | 27 | me¦ ms¦ ph¦ pr¦ pc¦ ss¦ sc |  | 14:07 | 14.183 | 209 | 3 | 188 | 12 | 12.1 | 805 | 829 | 894 | 931 | 2.9 | 59.5 | 293.8 | -9 | 183.1957 | 74.82 | 64.49 | 751.6 | 29 | me¦ ms¦ ph¦ pr¦ pc¦ ss¦ sc
0.4945 | 23.26 | 417 | 43 | 348 | 9.3 | 11.4 | 1244 | 1658 | 1063 | 1727 | 2.9 | 49 | 344 | -12 | 181.5294 | 75.07 | 72.01 | 738.8 | 27 | me¦ ms¦ ph¦ pr¦ pc¦ ss¦ sc |  | 14:07 | 14.188 | 209 | 7 | 188 | 12.1 | 12.1 | 794 | 828 | 892 | 930 | 2.9 | 59.6 | 293.7 | -9 | 183.1956 | 74.82 | 64.49 | 750.5 | 29 | me¦ ms¦ ph¦ pr¦ pc¦ ss¦ sc
0.49451 | 23.262 | 417 | 41 | 348 | 9.3 | 11.4 | 1239 | 1657 | 1058 | 1726 | 2.9 | 49 | 344.3 | -12 | 181.5283 | 75.06 | 71.98 | 738.8 | 26 | me¦ ms¦ ph¦ pr¦ pc¦ ss¦ sc |  | 14:07 | 14.193 | 209 | 11 | 188 | 12.1 | 12.1 | 790 | 826 | 887 | 928 | 2.9 | 59.6 | 293.8 | -9 | 183.194 | 74.82 | 64.49 | 750.8 | 29 | me¦ ms¦ ph¦ pr¦ pc¦ ss¦ sc
0.49453 | 23.258 | 416 | 38 | 347 | 9.3 | 11.4 | 1223 | 1657 | 1045 | 1726 | 2.9 | 49.1 | 345.2 | -12 | 181.5302 | 75.07 | 71.97 | 738.9 | 26 | me¦ ms¦ ph¦ pr¦ pc¦ ss¦ sc |  | 14:07 | 14.195 | 209 | 12 | 188 | 12.1 | 12.1 | 785 | 824 | 882 | 925 | 2.9 | 59.6 | 294 | -9 | 183.1972 | 74.82 | 64.49 | 750.8 | 29 | me¦ ms¦ ph¦ pr¦ pc¦ ss¦ sc
0.49454 | 23.256 | 416 | 36 | 347 | 9.3 | 11.4 | 1199 | 1656 | 1024 | 1725 | 2.9 | 49.1 | 345.5 | -12 | 181.5302 | 75.06 | 72 | 739.1 | 26 | me¦ ms¦ ph¦ pr¦ pc¦ ss¦ sc |  | 14:07 | 14.198 | 209 | 14 | 188 | 12.2 | 12.1 | 780 | 822 | 886 | 923 | 2.9 | 59.7 | 293.5 | -9 | 183.1951 | 74.82 | 64.49 | 750.2 | 29 | me¦ ms¦ ph¦ pr¦ pc¦ ss¦ sc
0.49455 | 23.253 | 415 | 33 | 346 | 9.3 | 11.4 | 1174 | 1656 | 1003 | 1725 | 3 | 49.2 | 345.3 | -12 | 181.5292 | 75.14 | 72.02 | 739.5 | 26 | me¦ ms¦ ph¦ pr¦ pc¦ ss¦ sc |  | 14:07 | 14.198 | 209 | 13 | 188 | 12.2 | 12.1 | 780 | 821 | 886 | 922 | 2.9 | 59.7 | 293.5 | -9 | 183.1951 | 74.82 | 64.49 | 750.2 | 29 | USB¦me¦ ms¦ ph¦ pr¦ pc¦ ss¦ sc
0.49456 | 23.253 | 415 | 31 | 346 | 9.3 | 11.4 | 1151 | 1656 | 983 | 1725 | 3 | 49.2 | 346 | -12 | 181.5285 | 75.17 | 72.02 | 739.2 | 25 | me¦ ms¦ ph¦ pr¦ pc¦ ss¦ sc |  | 14:07 | 14.198 | 209 | 13 | 188 | 12.2 | 12.1 | 780 | 819 | 886 | 920 | 2.9 | 59.7 | 293.5 | -9 | 183.1951 | 74.82 | 64.49 | 750.2 | 29 | me¦ ms¦ ph¦ pr¦ pc¦ ss¦ sc
0.49457 | 23.254 | 415 | 29 | 345 | 9.3 | 11.4 | 1133 | 1655 | 968 | 1723 | 2.9 | 49.3 | 346.6 | -12 | 181.5302 | 75.12 | 72 | 738.9 | 25 | me¦ ms¦ ph¦ pr¦ pc¦ ss¦ sc |  | 14:07 | 14.224 | 208 | 30 | 187 | 12.2 | 12.1 | 755 | 817 | 857 | 917 | 2.9 | 60.1 | 292 | -9 | 183.1962 | 74.82 | 64.49 | 749.9 | 29 | me¦ ms¦ ph¦ pr¦ pc¦ ss¦ sc
0.49458 | 23.253 | 415 | 27 | 345 | 9.3 | 11.4 | 1122 | 1654 | 958 | 1722 | 2.9 | 49.3 | 346.8 | -12 | 181.5318 | 75.07 | 71.98 | 739.2 | 25 | me¦ ms¦ ph¦ pr¦ pc¦ ss¦ sc |  | 14:07 | 14.229 | 207 | 32 | 186 | 12.2 | 12.1 | 753 | 814 | 855 | 914 | 2.9 | 60.3 | 291.9 | -9 | 183.1962 | 74.82 | 64.49 | 749.4 | 29 | me¦ ms¦ ph¦ pr¦ pc¦ ss¦ sc
0.49459 | 23.252 | 414 | 25 | 341 | 9.3 | 11.3 | 1113 | 1654 | 951 | 1705 | 2.9 | 49.4 | 345.7 | -11 | 181.5306 | 75.08 | 71.96 | 739 | 26 | me¦ ms¦ ph¦ pr¦ pc¦ ss¦ sc |  | 14:07 | 14.23 | 207 | 31 | 186 | 12.2 | 12.1 | 758 | 812 | 861 | 912 | 3 | 60.4 | 292 | -9 | 183.1969 | 74.82 | 64.49 | 749.5 | 29 | me¦ ms¦ ph¦ pr¦ pc¦ ss¦ sc
0.49461 | 23.249 | 414 | 24 | 341 | 9.3 | 11.3 | 1104 | 1653 | 943 | 1704 | 2.9 | 49.4 | 344.8 | -11 | 181.5316 | 75.05 | 71.93 | 739.1 | 26 | me¦ ms¦ ph¦ pr¦ pc¦ ss¦ sc |  | 14:07 | 14.23 | 206 | 30 | 186 | 12.2 | 12.1 | 766 | 811 | 870 | 911 | 2.9 | 60.5 | 291.7 | -9 | 183.1965 | 74.82 | 64.49 | 748.6 | 29 | me¦ ms¦ ph¦ pr¦ pc¦ ss¦ sc
0.49462 | 23.247 | 413 | 22 | 340 | 9.3 | 11.3 | 1095 | 1653 | 935 | 1704 | 2.9 | 49.5 | 344.1 | -11 | 181.5319 | 75.08 | 71.96 | 738.6 | 25 | me¦ ms¦ ph¦ pr¦ pc¦ ss¦ sc |  | 14:07 | 14.226 | 206 | 27 | 185 | 12.2 | 12.1 | 770 | 810 | 875 | 910 | 2.9 | 60.5 | 291.6 | -9 | 183.1982 | 74.82 | 64.49 | 749 | 29 | me¦ ms¦ ph¦ pr¦ pc¦ ss¦ sc
0.49463 | 23.247 | 413 | 21 | 340 | 9.4 | 11.3 | 1088 | 1652 | 937 | 1703 | 3 | 49.5 | 343.5 | -12 | 181.5307 | 75.1 | 71.94 | 738.9 | 26 | me¦ ms¦ ph¦ pr¦ pc¦ ss¦ sc |  | 14:07 | 14.228 | 206 | 27 | 185 | 12.2 | 12.1 | 772 | 808 | 877 | 907 | 2.9 | 60.6 | 291.6 | -9 | 183.195 | 74.82 | 64.49 | 749.3 | 29 | me¦ ms¦ ph¦ pr¦ pc¦ ss¦ sc
0.49464 | 23.25 | 412 | 18 | 340 | 9.4 | 11.3 | 1084 | 1652 | 934 | 1703 | 2.9 | 49.6 | 344.2 | -11 | 181.5293 | 75.11 | 71.92 | 738.5 | 26 | me¦ ms¦ ph¦ pr¦ pc¦ ss¦ sc |  | 14:07 | 14.231 | 206 | 28 | 185 | 12.3 | 12.1 | 777 | 807 | 893 | 906 | 3 | 60.7 | 291.6 | -9 | 183.1957 | 74.82 | 64.49 | 748.5 | 29 | me¦ ms¦ ph¦ pr¦ pc¦ ss¦ sc
0.49465 | 23.255 | 412 | 17 | 340 | 9.4 | 11.3 | 1084 | 1651 | 934 | 1702 | 2.9 | 49.6 | 345.2 | -11 | 181.5285 | 75.13 | 71.95 | 738.7 | 25 | me¦ ms¦ ph¦ pr¦ pc¦ ss¦ sc |  | 14:07 | 14.234 | 206 | 29 | 185 | 12.3 | 12.1 | 777 | 807 | 893 | 906 | 2.9 | 60.7 | 291.5 | -9 | 183.1951 | 74.82 | 64.49 | 748.1 | 29 | me¦ ms¦ ph¦ pr¦ pc¦ ss¦ sc
0.49466 | 23.256 | 411 | 15 | 339 | 9.4 | 11.3 | 1094 | 1651 | 943 | 1702 | 2.9 | 49.7 | 344.9 | -11 | 181.5293 | 75.1 | 71.94 | 738.7 | 25 | me¦ ms¦ ph¦ pr¦ pc¦ ss¦ sc |  | 14:07 | 14.238 | 206 | 30 | 185 | 12.3 | 12.1 | 780 | 806 | 896 | 905 | 2.9 | 60.8 | 291.2 | -9 | 183.1954 | 74.82 | 64.49 | 748 | 29 | me¦ ms¦ ph¦ pr¦ pc¦ ss¦ sc
0.49468 | 23.255 | 410 | 14 | 338 | 9.4 | 11.3 | 1110 | 1650 | 956 | 1701 | 2.9 | 49.8 | 345.3 | -11 | 181.531 | 75.09 | 71.96 | 738.4 | 26 | me¦ ms¦ ph¦ pr¦ pc¦ ss¦ sc |  | 14:07 | 14.239 | 205 | 30 | 184 | 12.3 | 12.1 | 780 | 805 | 896 | 904 | 3 | 60.9 | 290.8 | -9 | 183.1948 | 74.82 | 64.49 | 748.2 | 29 | me¦ ms¦ ph¦ pr¦ pc¦ ss¦ sc
0.49469 | 23.257 | 410 | 13 | 338 | 9.4 | 11.3 | 1131 | 1650 | 975 | 1701 | 2.9 | 49.8 | 345.4 | -11 | 181.5297 | 75.07 | 71.94 | 738.5 | 25 | me¦ ms¦ ph¦ pr¦ pc¦ ss¦ sc |  | 14:07 | 14.24 | 205 | 29 | 184 | 12.4 | 12.1 | 778 | 804 | 904 | 903 | 2.9 | 60.9 | 290.5 | -9 | 183.1952 | 74.82 | 64.49 | 747.7 | 29 | me¦ ms¦ ph¦ pr¦ pc¦ ss¦ sc
0.4947 | 23.261 | 410 | 13 | 338 | 9.4 | 11.3 | 1153 | 1649 | 993 | 1700 | 2.9 | 49.9 | 344.5 | -11 | 181.5304 | 75.04 | 71.94 | 738.4 | 26 | me¦ ms¦ ph¦ pr¦ pc¦ ss¦ sc |  | 14:07 | 14.242 | 205 | 29 | 184 | 12.4 | 12.1 | 775 | 804 | 901 | 903 | 3 | 61 | 290.4 | -9 | 183.1955 | 74.82 | 64.49 | 747.6 | 29 | me¦ ms¦ ph¦ pr¦ pc¦ ss¦ sc
0.49471 | 23.262 | 410 | 12 | 338 | 9.4 | 11.3 | 1169 | 1649 | 1007 | 1700 | 2.9 | 49.9 | 344 | -11 | 181.53 | 75.03 | 71.92 | 738.5 | 26 | me¦ ms¦ ph¦ pr¦ pc¦ ss¦ sc |  | 14:07 | 14.237 | 204 | 26 | 183 | 12.4 | 12.1 | 757 | 802 | 880 | 901 | 3 | 61.3 | 290.5 | -8 | 183.1976 | 74.82 | 64.49 | 746.8 | 29 | me¦ ms¦ ph¦ pr¦ pc¦ ss¦ sc
0.49472 | 23.268 | 409 | 12 | 337 | 9.4 | 11.3 | 1176 | 1648 | 1013 | 1698 | 2.9 | 50 | 344.2 | -11 | 181.5289 | 75.1 | 71.97 | 738.1 | 26 | me¦ ms¦ ph¦ pr¦ pc¦ ss¦ sc |  | 14:08 | 14.234 | 204 | 24 | 183 | 12.4 | 12.1 | 757 | 801 | 880 | 900 | 3 | 61.3 | 290.9 | -9 | 183.1988 | 74.82 | 64.49 | 747.1 | 29 | me¦ ms¦ ph¦ pr¦ pc¦ ss¦ sc
0.49473 | 23.269 | 409 | 10 | 337 | 9.5 | 11.3 | 1172 | 1648 | 1019 | 1698 | 2.9 | 50 | 344.1 | -11 | 181.5308 | 75.04 | 71.97 | 738.1 | 26 | me¦ ms¦ ph¦ pr¦ pc¦ ss¦ sc |  | 14:08 | 14.234 | 204 | 24 | 185 | 12.4 | 12.2 | 759 | 800 | 882 | 909 | 2.9 | 61.4 | 290.6 | -9 | 183.1953 | 74.82 | 64.49 | 747.1 | 29 | me¦ ms¦ ph¦ pr¦ pc¦ ss¦ sc
0.49475 | 23.268 | 408 | 9 | 337 | 9.4 | 11.3 | 1159 | 1647 | 999 | 1697 | 2.9 | 50.1 | 342.9 | -11 | 181.5316 | 75.04 | 71.94 | 737.7 | 26 | me¦ ms¦ ph¦ pr¦ pc¦ ss¦ sc |  | 14:08 | 14.232 | 203 | 22 | 185 | 12.5 | 12.2 | 768 | 799 | 903 | 907 | 2.9 | 61.5 | 289.6 | -9 | 183.1985 | 74.82 | 64.49 | 746.9 | 29 | me¦ ms¦ ph¦ pr¦ pc¦ ss¦ sc
0.49476 | 23.271 | 408 | 9 | 337 | 9.4 | 11.3 | 1141 | 1647 | 983 | 1697 | 2.9 | 50.1 | 342.3 | -11 | 181.5295 | 75.05 | 71.94 | 736.8 | 26 | me¦ ms¦ ph¦ pr¦ pc¦ ss¦ sc |  | 14:08 | 14.23 | 203 | 21 | 185 | 12.5 | 12.2 | 766 | 799 | 901 | 907 | 3 | 61.5 | 289.1 | -9 | 183.1984 | 74.82 | 64.49 | 746.9 | 29 | me¦ ms¦ ph¦ pr¦ pc¦ ss¦ sc
0.49477 | 23.274 | 407 | 9 | 336 | 9.4 | 11.3 | 1130 | 1646 | 974 | 1696 | 3 | 50.2 | 342.3 | -11 | 181.5289 | 75.05 | 71.95 | 737.2 | 27 | me¦ ms¦ ph¦ pr¦ pc¦ ss¦ sc |  | 14:08 | 14.23 | 203 | 20 | 185 | 12.5 | 12.2 | 766 | 798 | 901 | 906 | 3 | 61.5 | 289.1 | -9 | 183.1984 | 74.82 | 64.49 | 746.9 | 29 | USB¦me¦ ms¦ ph¦ pr¦ pc¦ ss¦ sc
0.49478 | 23.276 | 408 | 7 | 336 | 9.3 | 11.3 | 1128 | 1646 | 964 | 1696 | 2.9 | 50.2 | 343 | -11 | 181.5299 | 75.04 | 71.95 | 737.7 | 27 | me¦ ms¦ ph¦ pr¦ pc¦ ss¦ sc |  | 14:08 | 14.23 | 203 | 20 | 185 | 12.5 | 12.2 | 766 | 797 | 901 | 905 | 3 | 61.5 | 289.1 | -9 | 183.1984 | 74.82 | 64.49 | 746.9 | 29 | me¦ ms¦ ph¦ pr¦ pc¦ ss¦ sc
0.49479 | 23.276 | 407 | 6 | 335 | 9.3 | 11.3 | 1139 | 1645 | 973 | 1695 | 2.9 | 50.3 | 344.1 | -12 | 181.5308 | 75.04 | 71.91 | 737.8 | 27 | me¦ ms¦ ph¦ pr¦ pc¦ ss¦ sc |  | 14:08 | 14.229 | 202 | 19 | 184 | 12.5 | 12.2 | 757 | 796 | 890 | 904 | 2.9 | 61.7 | 288.5 | -9 | 183.1965 | 75.18 | 64.44 | 746.9 | 30 | me¦ ms¦ ph¦ pr¦ pc¦ ss¦ sc
0.4948 | 23.279 | 407 | 6 | 335 | 9.3 | 11.3 | 1154 | 1645 | 986 | 1695 | 2.9 | 50.3 | 344.4 | -11 | 181.5305 | 75.01 | 71.92 | 737.9 | 26 | me¦ ms¦ ph¦ pr¦ pc¦ ss¦ sc |  | 14:08 | 14.233 | 202 | 20 | 184 | 12.6 | 12.2 | 755 | 795 | 898 | 903 | 2.9 | 61.7 | 288.5 | -9 | 183.1965 | 75.16 | 64.45 | 746.5 | 29 | me¦ ms¦ ph¦ pr¦ pc¦ ss¦ sc
0.49481 | 23.279 | 406 | 4 | 335 | 9.4 | 11.3 | 1163 | 1644 | 1002 | 1694 | 2.9 | 50.4 | 344.5 | -11 | 181.5313 | 75.04 | 71.92 | 738.2 | 27 | me¦ ms¦ ph¦ pr¦ pc¦ ss¦ sc |  | 14:08 | 14.239 | 202 | 22 | 184 | 12.6 | 12.2 | 755 | 795 | 898 | 903 | 2.9 | 61.8 | 288.7 | -8 | 183.1956 | 75.09 | 64.44 | 745.9 | 26 | me¦ ms¦ ph¦ pr¦ pc¦ ss¦ sc
0.49483 | 23.279 | 406 | 2 | 335 | 9.4 | 11.3 | 1160 | 1644 | 1000 | 1694 | 2.9 | 50.4 | 344.9 | -11 | 181.5319 | 75.02 | 71.91 | 737.9 | 27 | me¦ ms¦ ph¦ pr¦ pc¦ ss¦ sc |  | 14:08 | 14.241 | 202 | 22 | 184 | 12.6 | 12.2 | 751 | 794 | 894 | 902 | 2.9 | 61.8 | 288.6 | -8 | 183.1943 | 75.09 | 64.44 | 745.5 | 25 | me¦ ms¦ ph¦ pr¦ pc¦ ss¦ sc
0.49484 | 23.281 | 405 | 2 | 334 | 9.4 | 11.3 | 1139 | 1643 | 981 | 1693 | 2.9 | 50.5 | 345.1 | -11 | 181.5316 | 75.03 | 71.88 | 738 | 27 | me¦ ms¦ ph¦ pr¦ pc¦ ss¦ sc |  | 14:08 | 14.243 | 202 | 23 | 184 | 12.6 | 12.2 | 752 | 793 | 895 | 901 | 2.9 | 61.9 | 288.5 | -9 | 183.1962 | 75.09 | 64.44 | 745.5 | 28 | me¦ ms¦ ph¦ pr¦ pc¦ ss¦ sc
0.49485 | 23.284 | 405 | 2 | 334 | 9.4 | 11.3 | 1113 | 1643 | 959 | 1693 | 2.9 | 50.5 | 345.7 | -11 | 181.5303 | 75.02 | 71.9 | 738.7 | 27 | me¦ ms¦ ph¦ pr¦ pc¦ ss¦ sc |  | 14:08 | 14.245 | 202 | 23 | 183 | 12.6 | 12.2 | 753 | 792 | 896 | 900 | 2.9 | 62 | 287.9 | -9 | 183.1972 | 75.53 | 64.51 | 745.2 | 29 | me¦ ms¦ ph¦ pr¦ pc¦ ss¦ sc
0.49486 | 23.285 | 404 | 1 | 333 | 9.3 | 11.3 | 1087 | 1642 | 929 | 1692 | 2.9 | 50.6 | 345.9 | -11 | 181.5326 | 74.98 | 71.93 | 739 | 27 | me¦ ms¦ ph¦ pr¦ pc¦ ss¦ sc |  | 14:08 | 14.25 | 201 | 24 | 183 | 12.6 | 12.2 | 752 | 791 | 895 | 898 | 2.9 | 62.1 | 287.9 | -9 | 183.1954 | 75.62 | 64.49 | 745.6 | 26 | me¦ ms¦ ph¦ pr¦ pc¦ ss¦ sc
0.49487 | 23.281 | 404 | 0 | 333 | 9.3 | 11.3 | 1068 | 1642 | 912 | 1692 | 2.9 | 50.6 | 346.1 | -11 | 181.5316 | 75.05 | 71.92 | 739.3 | 27 | me¦ ms¦ ph¦ pr¦ pc¦ ss¦ sc |  | 14:08 | 14.249 | 201 | 23 | 183 | 12.6 | 12.2 | 753 | 791 | 896 | 898 | 2.9 | 62.2 | 287.9 | -9 | 183.1976 | 75.57 | 64.5 | 745.4 | 17 | me¦ ms¦ ph¦ pr¦ pc¦ ss¦ sc
0.49488 | 23.282 | 404 | 1 | 333 | 9.3 | 11.3 | 1062 | 1641 | 907 | 1691 | 2.9 | 50.7 | 346 | -11 | 181.532 | 75 | 71.87 | 739.2 | 27 | me¦ ms¦ ph¦ pr¦ pc¦ ss¦ sc |  | 14:08 | 14.253 | 201 | 24 | 185 | 12.5 | 12.3 | 757 | 790 | 890 | 908 | 2.9 | 62.2 | 287.9 | -9 | 183.1957 | 75.57 | 64.5 | 745.1 | 25 | me¦ ms¦ ph¦ pr¦ pc¦ ss¦ sc
0.4949 | 23.279 | 404 | 0 | 333 | 9.3 | 11.3 | 1062 | 1640 | 907 | 1690 | 2.9 | 50.7 | 345.1 | -12 | 181.5335 | 74.99 | 71.89 | 739.4 | 28 | me¦ ms¦ ph¦ pr¦ pc¦ ss¦ sc |  | 14:08 | 14.255 | 201 | 24 | 185 | 12.4 | 12.3 | 763 | 790 | 887 | 908 | 2.9 | 62.3 | 287.6 | -9 | 183.1959 | 75.55 | 64.49 | 744.7 | 28 | me¦ ms¦ ph¦ pr¦ pc¦ ss¦ sc
0.49491 | 23.275 | 403 | 0 | 332 | 9.4 | 11.3 | 1064 | 1640 | 917 | 1690 | 3 | 50.8 | 343.9 | -12 | 181.5343 | 74.96 | 71.89 | 739.1 | 28 | me¦ ms¦ ph¦ pr¦ pc¦ ss¦ sc |  | 14:08 | 14.257 | 201 | 25 | 184 | 12.5 | 12.3 | 766 | 789 | 901 | 906 | 3 | 62.4 | 287.4 | -9 | 183.1955 | 75.59 | 64.46 | 744.9 | 24 | me¦ ms¦ ph¦ pr¦ pc¦ ss¦ sc
0.49492 | 23.274 | 403 | 0 | 332 | 9.4 | 11.3 | 1061 | 1639 | 914 | 1689 | 2.9 | 50.8 | 343.3 | -12 | 181.5326 | 75.05 | 71.91 | 739.2 | 28 | me¦ ms¦ ph¦ pr¦ pc¦ ss¦ sc |  | 14:08 | 14.257 | 201 | 24 | 184 | 12.5 | 12.3 | 768 | 789 | 903 | 906 | 2.9 | 62.4 | 287.6 | -9 | 183.1959 | 75.61 | 64.5 | 744.6 | 18 | me¦ ms¦ ph¦ pr¦ pc¦ ss¦ sc
0.49493 | 23.275 | 403 | 0 | 332 | 9.4 | 11.3 | 1050 | 1639 | 905 | 1689 | 2.9 | 50.8 | 343.5 | -12 | 181.5331 | 74.97 | 71.88 | 738.7 | 27 | me¦ ms¦ ph¦ pr¦ pc¦ ss¦ sc |  | 14:08 | 14.256 | 200 | 23 | 184 | 12.5 | 12.3 | 768 | 788 | 903 | 905 | 2.9 | 62.5 | 287.9 | -9 | 183.1958 | 75.63 | 64.53 | 744.6 | 17 | me¦ ms¦ ph¦ pr¦ pc¦ ss¦ sc
0.49494 | 23.272 | 402 | 0 | 331 | 9.5 | 11.3 | 1033 | 1638 | 898 | 1688 | 2.9 | 50.9 | 343.8 | -12 | 181.5358 | 75 | 71.88 | 738.7 | 27 | me¦ ms¦ ph¦ pr¦ pc¦ ss¦ sc |  | 14:08 | 14.253 | 200 | 22 | 184 | 12.6 | 12.3 | 769 | 788 | 915 | 905 | 2.9 | 62.5 | 287.9 | -9 | 183.1972 | 75.66 | 64.55 | 744.7 | 17 | me¦ ms¦ ph¦ pr¦ pc¦ ss¦ sc
0.49495 | 23.271 | 402 | 0 | 331 | 9.4 | 11.3 | 1014 | 1638 | 874 | 1688 | 2.9 | 50.9 | 343.9 | -11 | 181.5339 | 75.05 | 71.9 | 738.9 | 27 | me¦ ms¦ ph¦ pr¦ pc¦ ss¦ sc |  | 14:08 | 14.252 | 200 | 21 | 184 | 12.6 | 12.3 | 770 | 788 | 916 | 905 | 2.9 | 62.6 | 287.8 | -9 | 183.1961 | 75.65 | 64.53 | 744.5 | 16 | me¦ ms¦ ph¦ pr¦ pc¦ ss¦ sc
0.49497 | 23.27 | 401 | 0 | 331 | 9.4 | 11.3 | 997 | 1637 | 859 | 1687 | 2.9 | 51 | 344.3 | -12 | 181.5344 | 75.01 | 71.87 | 738.9 | 27 | me¦ ms¦ ph¦ pr¦ pc¦ ss¦ sc |  | 14:08 | 14.253 | 200 | 22 | 184 | 12.6 | 12.3 | 772 | 787 | 919 | 904 | 3 | 62.6 | 287.7 | -9 | 183.1945 | 75.65 | 64.53 | 744.5 | 23 | me¦ ms¦ ph¦ pr¦ pc¦ ss¦ sc
0.49498 | 23.27 | 401 | 0 | 331 | 9.4 | 11.3 | 984 | 1636 | 848 | 1686 | 2.9 | 51 | 344 | -12 | 181.5351 | 75.03 | 71.89 | 737.7 | 27 | me¦ ms¦ ph¦ pr¦ pc¦ ss¦ sc |  | 14:08 | 14.251 | 200 | 22 | 183 | 12.6 | 12.3 | 774 | 787 | 921 | 904 | 3 | 62.7 | 287.6 | -9 | 183.1954 | 75.65 | 64.53 | 744.6 | 25 | me¦ ms¦ ph¦ pr¦ pc¦ ss¦ sc
0.49499 | 23.271 | 400 | 0 | 330 | 9.5 | 11.3 | 975 | 1636 | 847 | 1686 | 2.9 | 51.1 | 343.5 | -12 | 181.5343 | 74.95 | 71.82 | 738.3 | 27 | me¦ ms¦ ph¦ pr¦ pc¦ ss¦ sc |  | 14:08 | 14.252 | 200 | 22 | 183 | 12.6 | 12.3 | 777 | 787 | 925 | 904 | 2.9 | 62.7 | 287.5 | -10 | 183.1953 | 75.61 | 64.48 | 744.5 | 25 | me¦ ms¦ ph¦ pr¦ pc¦ ss¦ sc
0.495 | 23.27 | 400 | 0 | 330 | 9.6 | 11.3 | 965 | 1635 | 846 | 1685 | 3 | 51.1 | 343.7 | -12 | 181.5358 | 74.97 | 71.87 | 738.5 | 28 | me¦ ms¦ ph¦ pr¦ pc¦ ss¦ sc |  | 14:08 | 14.254 | 199 | 24 | 183 | 12.6 | 12.3 | 781 | 787 | 929 | 904 | 2.9 | 62.8 | 287.6 | -10 | 183.1964 | 75.58 | 64.5 | 744.1 | 22 | me¦ ms¦ ph¦ pr¦ pc¦ ss¦ sc
0.49501 | 23.268 | 399 | 0 | 329 | 9.7 | 11.3 | 959 | 1634 | 848 | 1684 | 2.9 | 51.2 | 344.1 | -12 | 181.5349 | 75.02 | 71.86 | 738.2 | 27 | me¦ ms¦ ph¦ pr¦ pc¦ ss¦ sc |  | 14:08 | 14.252 | 199 | 23 | 183 | 12.7 | 12.3 | 783 | 787 | 943 | 904 | 2.9 | 62.8 | 287.5 | -10 | 183.197 | 75.54 | 64.51 | 744 | 19 | me¦ ms¦ ph¦ pr¦ pc¦ ss¦ sc
0.49502 | 23.265 | 399 | 0 | 329 | 9.7 | 11.3 | 948 | 1634 | 838 | 1684 | 2.9 | 51.2 | 345.2 | -12 | 181.5344 | 74.99 | 71.84 | 738.1 | 27 | me¦ ms¦ ph¦ pr¦ pc¦ ss¦ sc |  | 14:08 | 14.249 | 199 | 23 | 183 | 12.7 | 12.3 | 788 | 787 | 949 | 904 | 2.9 | 62.9 | 287.8 | -10 | 183.1962 | 75.54 | 64.51 | 743.5 | 23 | me¦ ms¦ ph¦ pr¦ pc¦ ss¦ sc
0.49503 | 23.261 | 399 | 0 | 329 | 9.8 | 11.3 | 942 | 1633 | 841 | 1683 | 2.9 | 51.3 | 345.5 | -12 | 181.5375 | 75.06 | 71.89 | 738.1 | 27 | me¦ ms¦ ph¦ pr¦ pc¦ ss¦ sc |  | 14:08 | 14.245 | 198 | 23 | 182 | 12.7 | 12.3 | 793 | 787 | 955 | 904 | 3 | 63 | 288 | -10 | 183.1987 | 75.54 | 64.51 | 744.4 | 24 | me¦ ms¦ ph¦ pr¦ pc¦ ss¦ sc
0.49505 | 23.259 | 398 | 0 | 329 | 9.8 | 11.3 | 933 | 1632 | 833 | 1682 | 3 | 51.3 | 345.7 | -12 | 181.5373 | 75.02 | 71.85 | 738.2 | 27 | me¦ ms¦ ph¦ pr¦ pc¦ ss¦ sc |  | 14:08 | 14.243 | 198 | 23 | 182 | 12.8 | 12.3 | 800 | 787 | 975 | 904 | 2.9 | 63 | 287.8 | -10 | 183.1965 | 75.54 | 64.51 | 744.5 | 24 | me¦ ms¦ ph¦ pr¦ pc¦ ss¦ sc
0.49506 | 23.255 | 398 | 0 | 328 | 9.8 | 11.3 | 920 | 1632 | 821 | 1682 | 3 | 51.4 | 347 | -12 | 181.5376 | 75.01 | 71.84 | 738 | 27 | me¦ ms¦ ph¦ pr¦ pc¦ ss¦ sc |  | 14:08 | 14.241 | 198 | 23 | 182 | 12.7 | 12.3 | 807 | 788 | 972 | 905 | 2.9 | 63.1 | 287.6 | -10 | 183.1992 | 75.54 | 64.51 | 744.1 | 24 | me¦ ms¦ ph¦ pr¦ pc¦ ss¦ sc
0.49507 | 23.25 | 398 | 0 | 328 | 9.8 | 11.3 | 904 | 1631 | 807 | 1681 | 3 | 51.4 | 347.3 | -12 | 181.5386 | 75.05 | 71.85 | 738.5 | 27 | me¦ ms¦ ph¦ pr¦ pc¦ ss¦ sc |  | 14:08 | 14.235 | 198 | 21 | 182 | 12.7 | 12.3 | 819 | 788 | 986 | 905 | 3 | 63.2 | 287.5 | -9 | 183.1975 | 75.53 | 64.46 | 744.5 | 24 | me¦ ms¦ ph¦ pr¦ pc¦ ss¦ sc
0.49508 | 23.249 | 397 | 0 | 327 | 9.7 | 11.3 | 895 | 1630 | 792 | 1680 | 2.9 | 51.5 | 346.7 | -11 | 181.5358 | 75.03 | 71.83 | 738.5 | 26 | me¦ ms¦ ph¦ pr¦ pc¦ ss¦ sc |  | 14:08 | 14.226 | 198 | 18 | 182 | 12.8 | 12.3 | 827 | 789 | 1008 | 906 | 2.9 | 63.2 | 287.4 | -9 | 183.2001 | 75.53 | 64.46 | 745 | 23 | me¦ ms¦ ph¦ pr¦ pc¦ ss¦ sc
0.49509 | 23.25 | 397 | 0 | 327 | 9.7 | 11.3 | 890 | 1630 | 787 | 1680 | 2.9 | 51.5 | 345.3 | -12 | 181.5359 | 75.02 | 71.83 | 739 | 26 | me¦ ms¦ ph¦ pr¦ pc¦ ss¦ sc |  | 14:08 | 14.221 | 197 | 15 | 181 | 12.8 | 12.3 | 835 | 789 | 1018 | 906 | 2.9 | 63.3 | 287.4 | -10 | 183.2006 | 75.53 | 64.46 | 744.9 | 23 | me¦ ms¦ ph¦ pr¦ pc¦ ss¦ sc
0.4951 | 23.251 | 396 | 0 | 327 | 9.8 | 11.3 | 890 | 1629 | 794 | 1679 | 2.9 | 51.6 | 344.1 | -12 | 181.5364 | 75.05 | 71.83 | 738.9 | 26 | me¦ ms¦ ph¦ pr¦ pc¦ ss¦ sc |  | 14:08 | 14.22 | 197 | 14 | 183 | 12.8 | 12.4 | 852 | 790 | 1039 | 918 | 2.9 | 63.3 | 287.3 | -9 | 183.1989 | 75.44 | 64.48 | 744.4 | 23 | me¦ ms¦ ph¦ pr¦ pc¦ ss¦ sc
0.49512 | 23.254 | 396 | 0 | 327 | 9.8 | 11.3 | 891 | 1628 | 795 | 1678 | 2.9 | 51.6 | 343.7 | -11 | 181.5353 | 75.09 | 71.84 | 738.5 | 26 | me¦ ms¦ ph¦ pr¦ pc¦ ss¦ sc |  | 14:08 | 14.22 | 197 | 13 | 183 | 12.8 | 12.4 | 868 | 791 | 1058 | 919 | 3 | 63.4 | 287.4 | -9 | 183.198 | 75.41 | 64.51 | 743.9 | 21 | me¦ ms¦ ph¦ pr¦ pc¦ ss¦ sc
0.49513 | 23.258 | 395 | 0 | 326 | 9.8 | 11.3 | 888 | 1628 | 792 | 1678 | 2.9 | 51.7 | 344.1 | -11 | 181.5338 | 75.04 | 71.83 | 738 | 27 | me¦ ms¦ ph¦ pr¦ pc¦ ss¦ sc |  | 14:08 | 14.219 | 197 | 12 | 183 | 12.8 | 12.4 | 876 | 792 | 1068 | 920 | 3 | 63.4 | 287.6 | -9 | 183.1982 | 75.41 | 64.47 | 743.7 | 21 | me¦ ms¦ ph¦ pr¦ pc¦ ss¦ sc
0.49514 | 23.26 | 395 | 0 | 326 | 9.8 | 11.3 | 876 | 1627 | 782 | 1677 | 2.9 | 51.7 | 344.5 | -11 | 181.535 | 75.03 | 71.83 | 738.2 | 26 | me¦ ms¦ ph¦ pr¦ pc¦ ss¦ sc |  | 14:08 | 14.218 | 197 | 11 | 183 | 12.9 | 12.4 | 881 | 793 | 1087 | 922 | 3 | 63.5 | 287.5 | -9 | 183.2004 | 75.41 | 64.47 | 743.7 | 22 | me¦ ms¦ ph¦ pr¦ pc¦ ss¦ sc
0.49515 | 23.265 | 395 | 0 | 325 | 9.8 | 11.3 | 860 | 1626 | 767 | 1676 | 2.9 | 51.8 | 344.7 | -11 | 181.5341 | 75.04 | 71.84 | 738.8 | 26 | me¦ ms¦ ph¦ pr¦ pc¦ ss¦ sc |  | 14:08 | 14.217 | 197 | 11 | 183 | 12.9 | 12.4 | 887 | 795 | 1095 | 924 | 2.9 | 63.5 | 287.2 | -9 | 183.1989 | 75.41 | 64.47 | 744.1 | 23 | me¦ ms¦ ph¦ pr¦ pc¦ ss¦ sc
0.49516 | 23.27 | 395 | 0 | 326 | 9.9 | 11.3 | 845 | 1625 | 761 | 1675 | 2.9 | 51.8 | 345.6 | -11 | 181.5334 | 75.05 | 71.84 | 738.2 | 26 | me¦ ms¦ ph¦ pr¦ pc¦ ss¦ sc |  | 14:08 | 14.217 | 196 | 10 | 182 | 12.9 | 12.4 | 894 | 796 | 1103 | 925 | 2.9 | 63.6 | 287 | -9 | 183.1983 | 75.37 | 64.46 | 744.4 | 23 | me¦ ms¦ ph¦ pr¦ pc¦ ss¦ sc
0.49517 | 23.271 | 394 | 2 | 325 | 9.9 | 11.3 | 831 | 1625 | 748 | 1675 | 2.9 | 51.9 | 346.4 | -10 | 181.5344 | 75.01 | 71.86 | 738.2 | 26 | me¦ ms¦ ph¦ pr¦ pc¦ ss¦ sc |  | 14:08 | 14.216 | 196 | 9 | 182 | 12.9 | 12.4 | 907 | 797 | 1119 | 926 | 2.9 | 63.6 | 286.9 | -9 | 183.1988 | 75.32 | 64.47 | 744 | 22 | me¦ ms¦ ph¦ pr¦ pc¦ ss¦ sc
0.49519 | 23.275 | 394 | 4 | 325 | 9.9 | 11.3 | 820 | 1624 | 738 | 1674 | 3 | 51.9 | 346.6 | -10 | 181.5345 | 75.01 | 71.81 | 738.3 | 27 | me¦ ms¦ ph¦ pr¦ pc¦ ss¦ sc |  | 14:08 | 14.214 | 196 | 7 | 182 | 12.9 | 12.4 | 916 | 799 | 1130 | 929 | 3 | 63.7 | 286.8 | -9 | 183.1992 | 75.32 | 64.47 | 743.5 | 23 | me¦ ms¦ ph¦ pr¦ pc¦ ss¦ sc
0.4952 | 23.277 | 393 | 4 | 324 | 9.8 | 11.3 | 812 | 1623 | 725 | 1673 | 2.9 | 52 | 346.4 | -11 | 181.5337 | 74.98 | 71.8 | 738.6 | 27 | me¦ ms¦ ph¦ pr¦ pc¦ ss¦ sc |  | 14:08 | 14.211 | 196 | 5 | 182 | 12.9 | 12.4 | 925 | 800 | 1141 | 930 | 3 | 63.7 | 286.7 | -9 | 183.2011 | 75.32 | 64.47 | 743.5 | 23 | me¦ ms¦ ph¦ pr¦ pc¦ ss¦ sc
0.49521 | 23.279 | 393 | 6 | 324 | 9.8 | 11.3 | 809 | 1622 | 722 | 1672 | 3 | 52 | 346.1 | -11 | 181.5362 | 74.98 | 71.78 | 738.8 | 27 | me¦ ms¦ ph¦ pr¦ pc¦ ss¦ sc |  | 14:08 | 14.213 | 196 | 5 | 182 | 12.9 | 12.4 | 934 | 802 | 1153 | 932 | 3 | 63.8 | 286.7 | -10 | 183.1968 | 75.27 | 64.46 | 743.1 | 23 | me¦ ms¦ ph¦ pr¦ pc¦ ss¦ sc
0.49522 | 23.28 | 393 | 7 | 324 | 9.7 | 11.3 | 812 | 1622 | 718 | 1672 | 3 | 52.1 | 346.1 | -11 | 181.5371 | 75.03 | 71.8 | 738.5 | 27 | me¦ ms¦ ph¦ pr¦ pc¦ ss¦ sc |  | 14:08 | 14.214 | 196 | 4 | 182 | 12.9 | 12.4 | 944 | 804 | 1165 | 934 | 2.9 | 63.8 | 286.7 | -10 | 183.1987 | 75.24 | 64.44 | 743.2 | 23 | me¦ ms¦ ph¦ pr¦ pc¦ ss¦ sc
0.49523 | 23.286 | 393 | 9 | 324 | 9.6 | 11.3 | 812 | 1621 | 712 | 1671 | 3 | 52.1 | 346.5 | -11 | 181.5337 | 75 | 71.79 | 738.4 | 27 | me¦ ms¦ ph¦ pr¦ pc¦ ss¦ sc |  | 14:08 | 14.214 | 195 | 4 | 182 | 12.9 | 12.4 | 948 | 805 | 1170 | 936 | 3 | 63.9 | 286.8 | -9 | 183.1985 | 75.33 | 64.47 | 743.7 | 23 | me¦ ms¦ ph¦ pr¦ pc¦ ss¦ sc
0.49524 | 23.29 | 392 | 11 | 323 | 9.6 | 11.3 | 814 | 1620 | 714 | 1670 | 2.9 | 52.2 | 347.7 | -11 | 181.5355 | 74.99 | 71.77 | 738.9 | 26 | me¦ ms¦ ph¦ pr¦ pc¦ ss¦ sc |  | 14:08 | 14.211 | 195 | 3 | 182 | 12.8 | 12.4 | 950 | 807 | 1158 | 938 | 2.9 | 63.9 | 286.7 | -9 | 183.2005 | 75.31 | 64.47 | 743.3 | 22 | me¦ ms¦ ph¦ pr¦ pc¦ ss¦ sc
0.49525 | 23.296 | 392 | 12 | 323 | 9.5 | 11.3 | 810 | 1619 | 704 | 1669 | 2.9 | 52.2 | 347.3 | -11 | 181.5332 | 75.05 | 71.79 | 738.8 | 27 | me¦ ms¦ ph¦ pr¦ pc¦ ss¦ sc |  | 14:08 | 14.209 | 195 | 0 | 181 | 12.8 | 12.4 | 947 | 809 | 1154 | 940 | 2.9 | 64 | 286.6 | -9 | 183.1996 | 75.34 | 64.5 | 742.8 | 22 | me¦ ms¦ ph¦ pr¦ pc¦ ss¦ sc
0.49527 | 23.296 | 391 | 12 | 319 | 9.5 | 11.2 | 810 | 1618 | 704 | 1651 | 3 | 52.3 | 346.8 | -11 | 181.5371 | 75.02 | 71.8 | 738.6 | 26 | me¦ ms¦ ph¦ pr¦ pc¦ ss¦ sc |  | 14:08 | 14.211 | 195 | 0 | 181 | 12.8 | 12.4 | 939 | 810 | 1145 | 941 | 2.9 | 64 | 286.4 | -9 | 183.1984 | 75.26 | 64.44 | 743.7 | 22 | me¦ ms¦ ph¦ pr¦ pc¦ ss¦ sc
0.49528 | 23.297 | 391 | 13 | 319 | 9.4 | 11.2 | 816 | 1618 | 703 | 1651 | 2.9 | 52.3 | 347.3 | -11 | 181.5351 | 75.03 | 71.77 | 738.6 | 27 | me¦ ms¦ ph¦ pr¦ pc¦ ss¦ sc |  | 14:08 | 14.211 | 195 | 0 | 181 | 12.8 | 12.4 | 933 | 812 | 1137 | 944 | 2.9 | 64.1 | 286.2 | -10 | 183.1968 | 75.26 | 64.44 | 742.5 | 22 | me¦ ms¦ ph¦ pr¦ pc¦ ss¦ sc
0.49529 | 23.301 | 391 | 15 | 319 | 9.5 | 11.2 | 829 | 1617 | 720 | 1649 | 3 | 52.4 | 346.8 | -12 | 181.535 | 75.03 | 71.81 | 738.5 | 26 | me¦ ms¦ ph¦ pr¦ pc¦ ss¦ sc |  | 14:08 | 14.213 | 195 | 0 | 181 | 12.7 | 12.4 | 923 | 813 | 1112 | 945 | 2.9 | 64.1 | 285.9 | -9 | 183.1977 | 75.26 | 64.44 | 742.9 | 22 | me¦ ms¦ ph¦ pr¦ pc¦ ss¦ sc
0.4953 | 23.299 | 391 | 15 | 319 | 9.5 | 11.2 | 846 | 1616 | 735 | 1648 | 2.9 | 52.4 | 347.1 | -11 | 181.5377 | 75 | 71.77 | 738.3 | 27 | me¦ ms¦ ph¦ pr¦ pc¦ ss¦ sc |  | 14:09 | 14.211 | 194 | 0 | 181 | 12.8 | 12.4 | 902 | 814 | 1100 | 946 | 2.9 | 64.2 | 285.7 | -9 | 183.2002 | 75.26 | 64.44 | 742.6 | 22 | me¦ ms¦ ph¦ pr¦ pc¦ ss¦ sc
0.49531 | 23.299 | 390 | 15 | 318 | 9.5 | 11.2 | 863 | 1616 | 750 | 1648 | 2.9 | 52.5 | 347.3 | -11 | 181.5356 | 75.05 | 71.8 | 738.1 | 27 | me¦ ms¦ ph¦ pr¦ pc¦ ss¦ sc |  | 14:09 | 14.209 | 194 | 0 | 183 | 12.8 | 12.5 | 897 | 815 | 1093 | 958 | 2.9 | 64.3 | 285.6 | -9 | 183.1983 | 75.26 | 64.44 | 742.6 | 22 | me¦ ms¦ ph¦ pr¦ pc¦ ss¦ sc
0.49532 | 23.307 | 390 | 17 | 318 | 9.5 | 11.2 | 873 | 1615 | 759 | 1647 | 2.9 | 52.5 | 347.1 | -12 | 181.5338 | 75.06 | 71.8 | 737.8 | 26 | me¦ ms¦ ph¦ pr¦ pc¦ ss¦ sc |  | 14:09 | 14.207 | 194 | 0 | 182 | 12.9 | 12.5 | 889 | 816 | 1097 | 960 | 3 | 64.3 | 285.7 | -10 | 183.1995 | 75.26 | 64.44 | 742 | 22 | me¦ ms¦ ph¦ pr¦ pc¦ ss¦ sc
0.49534 | 23.31 | 389 | 16 | 318 | 9.5 | 11.2 | 875 | 1614 | 760 | 1646 | 2.9 | 52.6 | 347.1 | -11 | 181.535 | 75.06 | 71.77 | 738.3 | 26 | me¦ ms¦ ph¦ pr¦ pc¦ ss¦ sc |  | 14:09 | 14.204 | 194 | 0 | 182 | 12.9 | 12.5 | 885 | 816 | 1092 | 960 | 2.9 | 64.4 | 286.2 | -10 | 183.1998 | 75.26 | 64.44 | 741.8 | 22 | me¦ ms¦ ph¦ pr¦ pc¦ ss¦ sc
0.49535 | 23.314 | 390 | 17 | 318 | 9.5 | 11.2 | 870 | 1613 | 756 | 1645 | 3 | 52.6 | 346 | -11 | 181.5368 | 75.07 | 71.77 | 738 | 26 | me¦ ms¦ ph¦ pr¦ pc¦ ss¦ sc |  | 14:09 | 14.201 | 193 | 0 | 182 | 12.9 | 12.5 | 883 | 817 | 1090 | 961 | 2.9 | 64.5 | 286.5 | -10 | 183.2006 | 75.26 | 64.44 | 742.6 | 22 | me¦ ms¦ ph¦ pr¦ pc¦ ss¦ sc
0.49536 | 23.319 | 389 | 19 | 317 | 9.5 | 11.2 | 860 | 1613 | 747 | 1645 | 2.9 | 52.7 | 345.4 | -11 | 181.5359 | 75.05 | 71.78 | 738.5 | 26 | me¦ ms¦ ph¦ pr¦ pc¦ ss¦ sc |  | 14:09 | 14.198 | 193 | 0 | 182 | 12.8 | 12.5 | 882 | 818 | 1075 | 962 | 3 | 64.5 | 286.7 | -10 | 183.2015 | 75.26 | 64.44 | 742.2 | 22 | me¦ ms¦ ph¦ pr¦ pc¦ ss¦ sc
0.49537 | 23.324 | 389 | 20 | 317 | 9.5 | 11.2 | 851 | 1612 | 740 | 1644 | 2.9 | 52.7 | 344.3 | -11 | 181.534 | 75.06 | 71.73 | 737.8 | 26 | me¦ ms¦ ph¦ pr¦ pc¦ ss¦ sc |  | 14:09 | 14.193 | 193 | 0 | 181 | 12.7 | 12.5 | 872 | 818 | 1050 | 962 | 3 | 64.6 | 287.2 | -10 | 183.2026 | 75.26 | 64.44 | 742.4 | 21 | me¦ ms¦ ph¦ pr¦ pc¦ ss¦ sc
0.49538 | 23.323 | 388 | 18 | 317 | 9.5 | 11.2 | 843 | 1611 | 733 | 1643 | 2.9 | 52.8 | 344.3 | -11 | 181.5379 | 75.09 | 71.75 | 738.8 | 26 | me¦ ms¦ ph¦ pr¦ pc¦ ss¦ sc |  | 14:09 | 14.188 | 193 | 0 | 181 | 12.7 | 12.5 | 868 | 819 | 1045 | 963 | 2.9 | 64.6 | 287.3 | -10 | 183.2031 | 75.26 | 64.44 | 742.5 | 21 | me¦ ms¦ ph¦ pr¦ pc¦ ss¦ sc
0.49539 | 23.325 | 388 | 18 | 317 | 9.6 | 11.2 | 832 | 1611 | 729 | 1643 | 2.9 | 52.8 | 344 | -11 | 181.5351 | 75.07 | 71.74 | 738.6 | 26 | me¦ ms¦ ph¦ pr¦ pc¦ ss¦ sc |  | 14:09 | 14.188 | 193 | 0 | 181 | 12.7 | 12.5 | 868 | 819 | 1045 | 963 | 2.9 | 64.6 | 287.3 | -10 | 183.2031 | 75.26 | 64.44 | 742.5 | 21 | USB¦me¦ ms¦ ph¦ pr¦ pc¦ ss¦ sc
0.49541 | 23.326 | 388 | 17 | 316 | 9.6 | 11.2 | 826 | 1610 | 724 | 1642 | 2.9 | 52.9 | 344.3 | -12 | 181.5369 | 75.05 | 71.75 | 738.5 | 25 | me¦ ms¦ ph¦ pr¦ pc¦ ss¦ sc |  | 14:09 | 14.188 | 193 | 0 | 181 | 12.7 | 12.5 | 868 | 820 | 1045 | 964 | 2.9 | 64.6 | 287.3 | -10 | 183.2031 | 75.26 | 64.44 | 742.5 | 21 | me¦ ms¦ ph¦ pr¦ pc¦ ss¦ sc
0.49542 | 23.329 | 388 | 18 | 316 | 9.6 | 11.2 | 824 | 1609 | 722 | 1641 | 2.9 | 52.9 | 344.1 | -11 | 181.5357 | 75.1 | 71.76 | 738.7 | 26 | me¦ ms¦ ph¦ pr¦ pc¦ ss¦ sc |  | 14:09 | 14.185 | 192 | 0 | 181 | 12.8 | 12.5 | 845 | 820 | 1030 | 964 | 2.9 | 64.9 | 288.5 | -10 | 183.2013 | 75.26 | 64.44 | 742.3 | 21 | me¦ ms¦ ph¦ pr¦ pc¦ ss¦ sc
0.49543 | 23.329 | 387 | 18 | 316 | 9.6 | 11.2 | 832 | 1608 | 729 | 1640 | 2.9 | 53 | 343.7 | -11 | 181.5369 | 75.08 | 71.74 | 738.2 | 26 | me¦ ms¦ ph¦ pr¦ pc¦ ss¦ sc |  | 14:09 | 14.179 | 192 | 0 | 180 | 12.8 | 12.5 | 843 | 820 | 1028 | 964 | 2.9 | 64.9 | 288.6 | -10 | 183.202 | 75.26 | 64.44 | 742.3 | 21 | me¦ ms¦ ph¦ pr¦ pc¦ ss¦ sc
0.49545 | 23.335 | 387 | 19 | 316 | 9.6 | 11.2 | 844 | 1608 | 740 | 1640 | 2.9 | 53 | 344.8 | -11 | 181.5349 | 75.07 | 71.76 | 738.3 | 25 | me¦ ms¦ ph¦ pr¦ pc¦ ss¦ sc |  | 14:09 | 14.172 | 191 | 0 | 180 | 12.9 | 12.5 | 840 | 820 | 1037 | 964 | 3 | 65 | 288.6 | -10 | 183.2025 | 75.26 | 64.44 | 741.4 | 21 | me¦ ms¦ ph¦ pr¦ pc¦ ss¦ sc
0.49546 | 23.337 | 387 | 18 | 316 | 9.6 | 11.2 | 854 | 1607 | 749 | 1639 | 3 | 53 | 345.1 | -11 | 181.5366 | 75.12 | 71.74 | 738.3 | 26 | me¦ ms¦ ph¦ pr¦ pc¦ ss¦ sc |  | 14:09 | 14.171 | 191 | 0 | 180 | 12.9 | 12.5 | 835 | 821 | 1030 | 965 | 2.9 | 65.1 | 288.9 | -10 | 183.201 | 75.26 | 64.44 | 742 | 21 | me¦ ms¦ ph¦ pr¦ pc¦ ss¦ sc
0.49547 | 23.339 | 386 | 18 | 315 | 9.6 | 11.2 | 863 | 1606 | 757 | 1638 | 2.9 | 53.1 | 345.6 | -11 | 181.5371 | 75.12 | 71.77 | 738.3 | 25 | me¦ ms¦ ph¦ pr¦ pc¦ ss¦ sc |  | 14:09 | 14.167 | 191 | 0 | 180 | 12.9 | 12.5 | 833 | 821 | 1028 | 965 | 2.9 | 65.1 | 289.1 | -10 | 183.2026 | 75.26 | 64.44 | 742 | 21 | me¦ ms¦ ph¦ pr¦ pc¦ ss¦ sc
0.49549 | 23.34 | 386 | 19 | 315 | 9.6 | 11.2 | 863 | 1606 | 757 | 1638 | 2.9 | 53.1 | 345.2 | -12 | 181.5355 | 75.06 | 71.72 | 738.3 | 25 | me¦ ms¦ ph¦ pr¦ pc¦ ss¦ sc |  | 14:09 | 14.16 | 191 | 0 | 179 | 12.9 | 12.5 | 834 | 821 | 1029 | 965 | 3 | 65.2 | 289.1 | -10 | 183.2014 | 75.26 | 64.44 | 741.5 | 21 | me¦ ms¦ ph¦ pr¦ pc¦ ss¦ sc
0.4955 | 23.341 | 386 | 18 | 315 | 9.6 | 11.2 | 864 | 1605 | 757 | 1637 | 2.9 | 53.2 | 344.8 | -12 | 181.5403 | 75.05 | 71.72 | 738.4 | 25 | me¦ ms¦ ph¦ pr¦ pc¦ ss¦ sc |  | 14:09 | 14.159 | 191 | 0 | 179 | 12.9 | 12.5 | 841 | 821 | 1038 | 965 | 3 | 65.2 | 289.5 | -10 | 183.201 | 75.26 | 64.44 | 741 | 21 | me¦ ms¦ ph¦ pr¦ pc¦ ss¦ sc
0.49551 | 23.342 | 386 | 18 | 315 | 9.6 | 11.2 | 866 | 1604 | 759 | 1636 | 3 | 53.2 | 345 | -11 | 181.5379 | 75.11 | 71.76 | 738.5 | 26 | me¦ ms¦ ph¦ pr¦ pc¦ ss¦ sc |  | 14:09 | 14.157 | 190 | 0 | 179 | 12.9 | 12.5 | 847 | 821 | 1045 | 965 | 2.9 | 65.3 | 289.5 | -10 | 183.2017 | 75.26 | 64.44 | 741.8 | 20 | me¦ ms¦ ph¦ pr¦ pc¦ ss¦ sc
0.49552 | 23.339 | 385 | 18 | 314 | 9.6 | 11.2 | 871 | 1604 | 764 | 1636 | 2.9 | 53.3 | 346.3 | -12 | 181.5396 | 75.14 | 71.74 | 738.4 | 25 | me¦ ms¦ ph¦ pr¦ pc¦ ss¦ sc |  | 14:09 | 14.154 | 190 | 0 | 179 | 12.9 | 12.5 | 858 | 822 | 1059 | 967 | 2.9 | 65.3 | 289.4 | -10 | 183.2025 | 75.26 | 64.44 | 741.5 | 20 | me¦ ms¦ ph¦ pr¦ pc¦ ss¦ sc
0.49553 | 23.343 | 385 | 18 | 314 | 9.6 | 11.2 | 888 | 1603 | 778 | 1635 | 2.9 | 53.3 | 346.4 | -11 | 181.5366 | 75.09 | 71.69 | 738 | 25 | me¦ ms¦ ph¦ pr¦ pc¦ ss¦ sc |  | 14:09 | 14.153 | 190 | 0 | 179 | 12.9 | 12.5 | 892 | 822 | 1101 | 967 | 2.9 | 65.4 | 289.5 | -10 | 183.201 | 75.26 | 64.44 | 741.4 | 20 | me¦ ms¦ ph¦ pr¦ pc¦ ss¦ sc
0.49554 | 23.342 | 384 | 17 | 314 | 9.7 | 11.2 | 908 | 1602 | 803 | 1634 | 2.9 | 53.4 | 346.7 | -12 | 181.5401 | 75.07 | 71.71 | 738.3 | 25 | me¦ ms¦ ph¦ pr¦ pc¦ ss¦ sc |  | 14:09 | 14.152 | 190 | 0 | 178 | 12.9 | 12.5 | 908 | 823 | 1120 | 968 | 2.9 | 65.5 | 289.6 | -10 | 183.1993 | 75.26 | 64.44 | 741.4 | 20 | me¦ ms¦ ph¦ pr¦ pc¦ ss¦ sc
0.49556 | 23.345 | 384 | 18 | 314 | 9.7 | 11.2 | 926 | 1602 | 819 | 1634 | 3 | 53.4 | 347.7 | -11 | 181.5377 | 75.13 | 71.72 | 738.5 | 25 | me¦ ms¦ ph¦ pr¦ pc¦ ss¦ sc |  | 14:09 | 14.151 | 190 | 0 | 178 | 12.9 | 12.5 | 922 | 824 | 1138 | 969 | 2.9 | 65.5 | 289.6 | -10 | 183.1997 | 75.26 | 64.44 | 741.2 | 20 | me¦ ms¦ ph¦ pr¦ pc¦ ss¦ sc
0.49557 | 23.344 | 383 | 18 | 313 | 9.6 | 11.2 | 946 | 1601 | 829 | 1633 | 2.9 | 53.5 | 348 | -11 | 181.5384 | 75.1 | 71.74 | 738 | 25 | me¦ ms¦ ph¦ pr¦ pc¦ ss¦ sc |  | 14:09 | 14.151 | 189 | 0 | 178 | 12.9 | 12.5 | 954 | 825 | 1177 | 970 | 2.9 | 65.6 | 289.5 | -10 | 183.2013 | 75.26 | 64.44 | 741.1 | 20 | me¦ ms¦ ph¦ pr¦ pc¦ ss¦ sc
0.49558 | 23.344 | 383 | 18 | 313 | 9.6 | 11.2 | 960 | 1600 | 842 | 1632 | 2.9 | 53.5 | 348.9 | -11 | 181.5379 | 75.06 | 71.72 | 737.9 | 25 | me¦ ms¦ ph¦ pr¦ pc¦ ss¦ sc |  | 14:09 | 14.151 | 189 | 0 | 178 | 12.9 | 12.5 | 964 | 826 | 1190 | 971 | 2.9 | 65.6 | 289.5 | -10 | 183.1996 | 75.26 | 64.44 | 741.2 | 20 | me¦ ms¦ ph¦ pr¦ pc¦ ss¦ sc
0.49559 | 23.343 | 383 | 19 | 312 | 9.6 | 11.2 | 972 | 1600 | 852 | 1632 | 2.9 | 53.6 | 348.5 | -12 | 181.5412 | 75.02 | 71.69 | 737.7 | 26 | me¦ ms¦ ph¦ pr¦ pc¦ ss¦ sc |  | 14:09 | 14.151 | 189 | 0 | 178 | 12.9 | 12.5 | 964 | 828 | 1190 | 974 | 2.9 | 65.6 | 289.5 | -10 | 183.1996 | 75.26 | 64.44 | 741.2 | 20 | USB¦me¦ ms¦ ph¦ pr¦ pc¦ ss¦ sc
0.4956 | 23.339 | 383 | 19 | 312 | 9.7 | 11.2 | 979 | 1599 | 866 | 1631 | 3 | 53.6 | 348.1 | -11 | 181.5418 | 75.04 | 71.69 | 738.1 | 26 | me¦ ms¦ ph¦ pr¦ pc¦ ss¦ sc |  | 14:09 | 14.151 | 189 | 0 | 178 | 12.9 | 12.5 | 964 | 829 | 1190 | 975 | 2.9 | 65.6 | 289.5 | -10 | 183.1996 | 75.26 | 64.44 | 741.2 | 20 | me¦ ms¦ ph¦ pr¦ pc¦ ss¦ sc
0.49561 | 23.339 | 382 | 19 | 312 | 9.8 | 11.2 | 982 | 1599 | 876 | 1631 | 2.9 | 53.7 | 348 | -12 | 181.5392 | 75.11 | 71.74 | 738.2 | 26 | me¦ ms¦ ph¦ pr¦ pc¦ ss¦ sc |  | 14:09 | 14.144 | 189 | 0 | 178 | 12.8 | 12.5 | 1017 | 830 | 1240 | 976 | 3 | 65.8 | 289.8 | -9 | 183.2013 | 75.26 | 64.44 | 741.1 | 20 | me¦ ms¦ ph¦ pr¦ pc¦ ss¦ sc
0.49562 | 23.338 | 382 | 18 | 312 | 9.9 | 11.2 | 980 | 1598 | 882 | 1630 | 2.9 | 53.7 | 348.2 | -12 | 181.5404 | 75.18 | 71.71 | 736.8 | 26 | me¦ ms¦ ph¦ pr¦ pc¦ ss¦ sc |  | 14:09 | 14.144 | 189 | 0 | 178 | 12.8 | 12.5 | 1032 | 832 | 1258 | 978 | 2.9 | 65.8 | 289.9 | -9 | 183.2006 | 75.26 | 64.44 | 740.7 | 20 | me¦ ms¦ ph¦ pr¦ pc¦ ss¦ sc
0.49564 | 23.336 | 381 | 19 | 311 | 9.9 | 11.2 | 978 | 1598 | 881 | 1630 | 2.9 | 53.8 | 348.8 | -11 | 181.5402 | 75.11 | 71.73 | 737.4 | 24 | me¦ ms¦ ph¦ pr¦ pc¦ ss¦ sc |  | 14:09 | 14.142 | 188 | 0 | 177 | 12.8 | 12.5 | 1044 | 834 | 1273 | 981 | 2.9 | 65.9 | 290.1 | -9 | 183.2007 | 75.26 | 64.44 | 740.4 | 20 | me¦ ms¦ ph¦ pr¦ pc¦ ss¦ sc
0.49565 | 23.337 | 381 | 19 | 311 | 9.8 | 11.2 | 975 | 1597 | 870 | 1629 | 2.9 | 53.8 | 348 | -12 | 181.5415 | 75.06 | 71.68 | 737.8 | 24 | me¦ ms¦ ph¦ pr¦ pc¦ ss¦ sc |  | 14:09 | 14.141 | 188 | 0 | 177 | 12.8 | 12.5 | 1063 | 836 | 1296 | 983 | 2.9 | 65.9 | 290.1 | -10 | 183.2031 | 75.27 | 64.46 | 741.1 | 19 | me¦ ms¦ ph¦ pr¦ pc¦ ss¦ sc
0.49566 | 23.333 | 380 | 18 | 310 | 9.8 | 11.2 | 970 | 1596 | 866 | 1628 | 2.9 | 53.9 | 347.8 | -12 | 181.5418 | 75.09 | 71.71 | 738.4 | 26 | me¦ ms¦ ph¦ pr¦ pc¦ ss¦ sc |  | 14:09 | 14.154 | 188 | 0 | 177 | 12.8 | 12.5 | 1076 | 838 | 1312 | 985 | 2.9 | 66 | 290.1 | -10 | 183.2022 | 74.71 | 64.25 | 740.3 | 22 | me¦ ms¦ ph¦ pr¦ pc¦ ss¦ sc
0.49567 | 23.332 | 380 | 18 | 310 | 9.7 | 11.2 | 967 | 1596 | 855 | 1628 | 2.9 | 53.9 | 348.4 | -12 | 181.5409 | 75.11 | 71.68 | 738.5 | 25 | me¦ ms¦ ph¦ pr¦ pc¦ ss¦ sc |  | 14:09 | 14.17 | 188 | 0 | 177 | 12.8 | 12.5 | 1085 | 840 | 1323 | 988 | 3 | 66 | 290.5 | -10 | 183.2025 | 74.69 | 64.23 | 740.2 | 29 | me¦ ms¦ ph¦ pr¦ pc¦ ss¦ sc
0.49568 | 23.333 | 380 | 18 | 310 | 9.7 | 11.2 | 961 | 1595 | 850 | 1627 | 3 | 54 | 349 | -12 | 181.5412 | 75.1 | 71.7 | 738.5 | 25 | me¦ ms¦ ph¦ pr¦ pc¦ ss¦ sc |  | 14:09 | 14.186 | 188 | 0 | 179 | 12.8 | 12.6 | 1094 | 842 | 1334 | 1002 | 2.9 | 66.1 | 290.8 | -10 | 183.2008 | 74.72 | 64.26 | 740.5 | 30 | me¦ ms¦ ph¦ pr¦ pc¦ ss¦ sc
0.49569 | 23.336 | 380 | 19 | 310 | 9.8 | 11.2 | 956 | 1595 | 853 | 1627 | 2.9 | 54 | 348.7 | -12 | 181.5406 | 75.08 | 71.67 | 738.4 | 25 | me¦ ms¦ ph¦ pr¦ pc¦ ss¦ sc |  | 14:09 | 14.199 | 189 | 0 | 180 | 12.9 | 12.6 | 1105 | 844 | 1364 | 1004 | 2.9 | 66.1 | 291.2 | -10 | 183.2019 | 74.7 | 64.27 | 740.1 | 31 | me¦ ms¦ ph¦ pr¦ pc¦ ss¦ sc
0.49571 | 23.336 | 379 | 20 | 309 | 9.8 | 11.2 | 950 | 1594 | 848 | 1626 | 2.9 | 54.1 | 348.8 | -11 | 181.5414 | 75.09 | 71.66 | 738.1 | 25 | me¦ ms¦ ph¦ pr¦ pc¦ ss¦ sc |  | 14:09 | 14.213 | 188 | 0 | 179 | 12.9 | 12.6 | 1117 | 846 | 1379 | 1007 | 3 | 66.2 | 291.2 | -10 | 183.2027 | 74.66 | 64.22 | 739.6 | 31 | me¦ ms¦ ph¦ pr¦ pc¦ ss¦ sc
0.49572 | 23.336 | 379 | 21 | 309 | 9.9 | 11.2 | 942 | 1594 | 848 | 1626 | 2.9 | 54.1 | 349.4 | -11 | 181.541 | 75.09 | 71.69 | 738.2 | 25 | me¦ ms¦ ph¦ pr¦ pc¦ ss¦ sc |  | 14:09 | 14.226 | 189 | 0 | 180 | 12.8 | 12.6 | 1126 | 848 | 1373 | 1009 | 2.9 | 66.2 | 291 | -10 | 183.2032 | 74.66 | 64.24 | 739.9 | 31 | me¦ ms¦ ph¦ pr¦ pc¦ ss¦ sc
0.49573 | 23.336 | 378 | 22 | 309 | 9.9 | 11.2 | 941 | 1593 | 847 | 1625 | 2.9 | 54.2 | 349.8 | -11 | 181.5413 | 75.06 | 71.67 | 737.4 | 25 | me¦ ms¦ ph¦ pr¦ pc¦ ss¦ sc |  | 14:09 | 14.242 | 189 | 0 | 180 | 12.8 | 12.6 | 1134 | 851 | 1382 | 1013 | 2.9 | 66.3 | 291.2 | -10 | 183.2027 | 74.6 | 64.2 | 739.7 | 31 | me¦ ms¦ ph¦ pr¦ pc¦ ss¦ sc
0.49574 | 23.335 | 378 | 22 | 309 | 9.9 | 11.2 | 942 | 1592 | 848 | 1624 | 3 | 54.2 | 348.3 | -11 | 181.5425 | 74.97 | 71.66 | 737.5 | 25 | me¦ ms¦ ph¦ pr¦ pc¦ ss¦ sc |  | 14:09 | 14.257 | 189 | 4 | 180 | 12.8 | 12.6 | 1136 | 853 | 1385 | 1015 | 2.9 | 66.3 | 290.9 | -10 | 183.202 | 74.64 | 64.21 | 739.6 | 31 | me¦ ms¦ ph¦ pr¦ pc¦ ss¦ sc
0.49575 | 23.337 | 378 | 24 | 308 | 9.9 | 11.2 | 948 | 1592 | 854 | 1624 | 2.9 | 54.3 | 346.8 | -11 | 181.5421 | 74.99 | 71.63 | 737.9 | 26 | me¦ ms¦ ph¦ pr¦ pc¦ ss¦ sc |  | 14:09 | 14.268 | 189 | 8 | 180 | 12.8 | 12.6 | 1138 | 855 | 1387 | 1017 | 2.9 | 66.4 | 290.8 | -10 | 183.2038 | 74.59 | 64.21 | 739.7 | 32 | me¦ ms¦ ph¦ pr¦ pc¦ ss¦ sc
0.49576 | 23.336 | 378 | 25 | 308 | 9.9 | 11.2 | 959 | 1591 | 863 | 1623 | 2.9 | 54.3 | 346.8 | -11 | 181.5425 | 74.98 | 71.63 | 738 | 26 | me¦ ms¦ ph¦ pr¦ pc¦ ss¦ sc |  | 14:09 | 14.277 | 189 | 12 | 180 | 12.8 | 12.6 | 1137 | 857 | 1386 | 1020 | 3 | 66.4 | 290.8 | -9 | 183.2053 | 74.56 | 64.22 | 739 | 32 | me¦ ms¦ ph¦ pr¦ pc¦ ss¦ sc
0.49578 | 23.339 | 377 | 27 | 308 | 10 | 11.2 | 969 | 1591 | 880 | 1623 | 2.9 | 54.4 | 347.3 | -11 | 181.5402 | 74.97 | 71.61 | 738.3 | 27 | me¦ ms¦ ph¦ pr¦ pc¦ ss¦ sc |  | 14:09 | 14.284 | 189 | 17 | 180 | 12.9 | 12.6 | 1138 | 860 | 1404 | 1023 | 2.9 | 66.5 | 290.9 | -10 | 183.2058 | 74.56 | 64.2 | 739 | 32 | me¦ ms¦ ph¦ pr¦ pc¦ ss¦ sc
0.49579 | 23.342 | 377 | 27 | 308 | 10 | 11.2 | 972 | 1590 | 883 | 1622 | 2.9 | 54.4 | 348.4 | -11 | 181.5419 | 74.92 | 71.63 | 737.7 | 27 | me¦ ms¦ ph¦ pr¦ pc¦ ss¦ sc |  | 14:09 | 14.292 | 189 | 21 | 180 | 12.9 | 12.6 | 1142 | 862 | 1409 | 1026 | 2.9 | 66.5 | 291.2 | -9 | 183.2057 | 74.57 | 64.18 | 739.3 | 32 | me¦ ms¦ ph¦ pr¦ pc¦ ss¦ sc
0.4958 | 23.341 | 376 | 27 | 307 | 10 | 11.2 | 972 | 1590 | 883 | 1622 | 3 | 54.5 | 349 | -11 | 181.5431 | 74.98 | 71.63 | 737.7 | 27 | me¦ ms¦ ph¦ pr¦ pc¦ ss¦ sc |  | 14:09 | 14.287 | 188 | 20 | 179 | 12.9 | 12.6 | 1148 | 864 | 1417 | 1028 | 3 | 66.6 | 291.4 | -10 | 183.2046 | 74.57 | 64.18 | 739 | 29 | me¦ ms¦ ph¦ pr¦ pc¦ ss¦ sc
0.49581 | 23.34 | 376 | 25 | 307 | 9.9 | 11.2 | 966 | 1589 | 870 | 1621 | 2.9 | 54.5 | 349.4 | -12 | 181.5426 | 74.95 | 71.62 | 737.6 | 27 | me¦ ms¦ ph¦ pr¦ pc¦ ss¦ sc |  | 14:09 | 14.281 | 188 | 18 | 179 | 12.8 | 12.6 | 1154 | 866 | 1407 | 1030 | 3 | 66.6 | 291.7 | -10 | 183.2056 | 74.57 | 64.18 | 738.5 | 26 | me¦ ms¦ ph¦ pr¦ pc¦ ss¦ sc
0.49582 | 23.341 | 376 | 24 | 307 | 9.9 | 11.2 | 959 | 1588 | 863 | 1620 | 2.9 | 54.6 | 349.3 | -12 | 181.5413 | 74.99 | 71.63 | 737.6 | 27 | me¦ ms¦ ph¦ pr¦ pc¦ ss¦ sc |  | 14:09 | 14.276 | 188 | 17 | 179 | 12.9 | 12.6 | 1183 | 868 | 1460 | 1033 | 2.9 | 66.8 | 292 | -10 | 183.205 | 74.57 | 64.18 | 738.3 | 25 | me¦ ms¦ ph¦ pr¦ pc¦ ss¦ sc
0.49583 | 23.348 | 376 | 26 | 307 | 9.9 | 11.2 | 952 | 1588 | 857 | 1620 | 3 | 54.6 | 347.9 | -12 | 181.5397 | 75.02 | 71.64 | 737.6 | 27 | me¦ ms¦ ph¦ pr¦ pc¦ ss¦ sc |  | 14:09 | 14.27 | 187 | 15 | 178 | 12.9 | 12.6 | 1188 | 871 | 1466 | 1036 | 2.9 | 66.9 | 291.9 | -10 | 183.2055 | 74.57 | 64.18 | 739 | 25 | me¦ ms¦ ph¦ pr¦ pc¦ ss¦ sc
0.49584 | 23.352 | 375 | 26 | 306 | 9.8 | 11.2 | 948 | 1587 | 846 | 1619 | 2.9 | 54.7 | 347.6 | -12 | 181.5405 | 74.99 | 71.62 | 737 | 26 | me¦ ms¦ ph¦ pr¦ pc¦ ss¦ sc |  | 14:09 | 14.262 | 187 | 13 | 178 | 12.9 | 12.6 | 1189 | 873 | 1467 | 1039 | 2.9 | 66.9 | 292.2 | -10 | 183.2072 | 74.57 | 64.18 | 738.6 | 25 | me¦ ms¦ ph¦ pr¦ pc¦ ss¦ sc
0.49586 | 23.353 | 375 | 24 | 306 | 9.9 | 11.2 | 954 | 1587 | 859 | 1619 | 2.9 | 54.7 | 347.2 | -12 | 181.5427 | 74.97 | 71.61 | 737.7 | 26 | me¦ ms¦ ph¦ pr¦ pc¦ ss¦ sc |  | 14:09 | 14.257 | 187 | 12 | 178 | 13 | 12.6 | 1187 | 875 | 1483 | 1041 | 2.9 | 67 | 292.7 | -10 | 183.2062 | 74.57 | 64.18 | 738.4 | 25 | me¦ ms¦ ph¦ pr¦ pc¦ ss¦ sc
0.49587 | 23.351 | 374 | 24 | 306 | 10 | 11.2 | 965 | 1586 | 877 | 1618 | 3 | 54.8 | 347 | -12 | 181.5421 | 74.94 | 71.64 | 737.5 | 27 | me¦ ms¦ ph¦ pr¦ pc¦ ss¦ sc |  | 14:09 | 14.249 | 187 | 9 | 178 | 13 | 12.6 | 1186 | 878 | 1482 | 1045 | 2.9 | 67 | 292.5 | -10 | 183.2074 | 74.57 | 64.18 | 738.4 | 25 | me¦ ms¦ ph¦ pr¦ pc¦ ss¦ sc
0.49588 | 23.351 | 374 | 22 | 306 | 10 | 11.2 | 977 | 1586 | 888 | 1618 | 3 | 54.8 | 346.8 | -12 | 181.5427 | 74.94 | 71.65 | 737.6 | 27 | me¦ ms¦ ph¦ pr¦ pc¦ ss¦ sc |  | 14:09 | 14.242 | 186 | 8 | 177 | 13 | 12.6 | 1185 | 880 | 1481 | 1047 | 2.9 | 67.1 | 292.7 | -10 | 183.2069 | 74.57 | 64.18 | 738.5 | 25 | me¦ ms¦ ph¦ pr¦ pc¦ ss¦ sc
0.49589 | 23.35 | 374 | 21 | 305 | 10 | 11.2 | 989 | 1585 | 899 | 1617 | 3 | 54.9 | 347.7 | -12 | 181.5431 | 74.98 | 71.65 | 737.9 | 28 | me¦ ms¦ ph¦ pr¦ pc¦ ss¦ sc |  | 14:10 | 14.239 | 186 | 8 | 177 | 13 | 12.6 | 1181 | 882 | 1476 | 1050 | 2.9 | 67.2 | 292.3 | -10 | 183.2073 | 74.57 | 64.18 | 738.3 | 25 | me¦ ms¦ ph¦ pr¦ pc¦ ss¦ sc
0.4959 | 23.354 | 373 | 22 | 305 | 9.9 | 11.2 | 1006 | 1585 | 906 | 1617 | 2.9 | 55 | 348.1 | -12 | 181.5402 | 74.98 | 71.6 | 737.6 | 27 | me¦ ms¦ ph¦ pr¦ pc¦ ss¦ sc |  | 14:10 | 14.23 | 186 | 5 | 177 | 13 | 12.6 | 1181 | 884 | 1476 | 1052 | 2.9 | 67.2 | 292.5 | -10 | 183.2077 | 74.57 | 64.18 | 738.3 | 25 | me¦ ms¦ ph¦ pr¦ pc¦ ss¦ sc
0.49591 | 23.356 | 373 | 22 | 305 | 9.9 | 11.2 | 1008 | 1584 | 908 | 1616 | 2.9 | 55 | 347.9 | -12 | 181.5414 | 74.91 | 71.62 | 737.7 | 27 | me¦ ms¦ ph¦ pr¦ pc¦ ss¦ sc |  | 14:10 | 14.22 | 185 | 1 | 177 | 13 | 12.6 | 1184 | 886 | 1480 | 1054 | 2.9 | 67.3 | 292.4 | -10 | 183.2091 | 74.57 | 64.18 | 738.1 | 25 | me¦ ms¦ ph¦ pr¦ pc¦ ss¦ sc
0.49593 | 23.362 | 373 | 22 | 305 | 9.9 | 11.2 | 1010 | 1583 | 909 | 1615 | 2.9 | 55 | 348.4 | -12 | 181.5413 | 74.98 | 71.62 | 737.9 | 27 | me¦ ms¦ ph¦ pr¦ pc¦ ss¦ sc |  | 14:10 | 14.212 | 185 | 0 | 176 | 13 | 12.6 | 1197 | 888 | 1496 | 1057 | 2.9 | 67.3 | 292.5 | -10 | 183.2099 | 74.57 | 64.18 | 738 | 25 | me¦ ms¦ ph¦ pr¦ pc¦ ss¦ sc
0.49594 | 23.365 | 373 | 22 | 304 | 9.9 | 11.2 | 1005 | 1583 | 905 | 1615 | 3 | 55.1 | 348.1 | -12 | 181.5429 | 74.94 | 71.63 | 737.5 | 27 | me¦ ms¦ ph¦ pr¦ pc¦ ss¦ sc |  | 14:10 | 14.204 | 185 | 0 | 176 | 13 | 12.6 | 1204 | 891 | 1505 | 1060 | 2.9 | 67.4 | 292.4 | -10 | 183.2093 | 74.57 | 64.18 | 737.9 | 25 | me¦ ms¦ ph¦ pr¦ pc¦ ss¦ sc
0.49595 | 23.365 | 373 | 20 | 304 | 9.8 | 11.2 | 998 | 1582 | 891 | 1614 | 2.9 | 55.1 | 348.8 | -12 | 181.5431 | 74.9 | 71.57 | 737.3 | 27 | me¦ ms¦ ph¦ pr¦ pc¦ ss¦ sc |  | 14:10 | 14.199 | 185 | 0 | 176 | 13 | 12.6 | 1212 | 893 | 1515 | 1063 | 2.9 | 67.4 | 292.5 | -10 | 183.207 | 74.57 | 64.18 | 737.7 | 25 | me¦ ms¦ ph¦ pr¦ pc¦ ss¦ sc
0.49596 | 23.367 | 372 | 21 | 304 | 9.8 | 11.2 | 996 | 1582 | 889 | 1614 | 3 | 55.2 | 349.1 | -12 | 181.5427 | 74.94 | 71.57 | 738 | 27 | me¦ ms¦ ph¦ pr¦ pc¦ ss¦ sc |  | 14:10 | 14.195 | 185 | 0 | 176 | 13.1 | 12.6 | 1229 | 895 | 1555 | 1065 | 2.9 | 67.5 | 292.4 | -10 | 183.2077 | 74.57 | 64.18 | 737.3 | 25 | me¦ ms¦ ph¦ pr¦ pc¦ ss¦ sc
0.49597 | 23.37 | 372 | 21 | 304 | 9.8 | 11.2 | 998 | 1581 | 891 | 1613 | 2.9 | 55.2 | 349 | -12 | 181.543 | 74.92 | 71.59 | 736.8 | 27 | me¦ ms¦ ph¦ pr¦ pc¦ ss¦ sc |  | 14:10 | 14.187 | 184 | 0 | 175 | 13 | 12.6 | 1234 | 897 | 1542 | 1067 | 3 | 67.6 | 292.5 | -10 | 183.2091 | 74.57 | 64.18 | 737 | 25 | me¦ ms¦ ph¦ pr¦ pc¦ ss¦ sc
0.49598 | 23.372 | 371 | 21 | 303 | 9.8 | 11.2 | 1002 | 1581 | 894 | 1613 | 2.9 | 55.3 | 348.7 | -12 | 181.5424 | 74.95 | 71.61 | 737.3 | 28 | me¦ ms¦ ph¦ pr¦ pc¦ ss¦ sc |  | 14:10 | 14.182 | 184 | 0 | 175 | 13 | 12.6 | 1234 | 900 | 1542 | 1071 | 2.9 | 67.6 | 292.4 | -10 | 183.2075 | 74.57 | 64.18 | 736.9 | 25 | me¦ ms¦ ph¦ pr¦ pc¦ ss¦ sc
0.496 | 23.373 | 371 | 22 | 303 | 9.9 | 11.2 | 1004 | 1580 | 904 | 1612 | 2.9 | 55.3 | 348 | -12 | 181.5429 | 74.87 | 71.57 | 737.3 | 28 | me¦ ms¦ ph¦ pr¦ pc¦ ss¦ sc |  | 14:10 | 14.175 | 184 | 0 | 175 | 13 | 12.6 | 1237 | 902 | 1546 | 1073 | 2.9 | 67.7 | 292.3 | -10 | 183.2095 | 74.57 | 64.18 | 737 | 25 | me¦ ms¦ ph¦ pr¦ pc¦ ss¦ sc
0.49601 | 23.372 | 371 | 21 | 303 | 9.9 | 11.2 | 1002 | 1580 | 902 | 1612 | 3 | 55.4 | 348.3 | -12 | 181.5463 | 74.81 | 71.55 | 737.6 | 29 | me¦ ms¦ ph¦ pr¦ pc¦ ss¦ sc |  | 14:10 | 14.171 | 184 | 0 | 175 | 13 | 12.6 | 1235 | 904 | 1543 | 1076 | 2.9 | 67.7 | 292.3 | -9 | 183.2074 | 74.57 | 64.18 | 737 | 25 | me¦ ms¦ ph¦ pr¦ pc¦ ss¦ sc
0.49602 | 23.368 | 371 | 18 | 303 | 9.9 | 11.2 | 996 | 1579 | 897 | 1611 | 2.9 | 55.4 | 347.7 | -12 | 181.5457 | 74.93 | 71.58 | 737.5 | 29 | me¦ ms¦ ph¦ pr¦ pc¦ ss¦ sc |  | 14:10 | 14.168 | 183 | 0 | 175 | 13.1 | 12.6 | 1234 | 906 | 1562 | 1078 | 2.9 | 67.8 | 292.3 | -10 | 183.2083 | 74.57 | 64.18 | 736.1 | 25 | me¦ ms¦ ph¦ pr¦ pc¦ ss¦ sc
0.49603 | 23.37 | 370 | 18 | 302 | 9.8 | 11.2 | 992 | 1579 | 885 | 1611 | 2.9 | 55.5 | 347.1 | -12 | 181.543 | 74.92 | 71.58 | 737.9 | 28 | me¦ ms¦ ph¦ pr¦ pc¦ ss¦ sc |  | 14:10 | 14.166 | 183 | 0 | 174 | 13.1 | 12.6 | 1235 | 909 | 1563 | 1082 | 2.9 | 67.9 | 292.8 | -9 | 183.208 | 74.57 | 64.18 | 736.2 | 25 | me¦ ms¦ ph¦ pr¦ pc¦ ss¦ sc
0.49604 | 23.371 | 370 | 17 | 302 | 9.8 | 11.2 | 994 | 1578 | 887 | 1610 | 2.9 | 55.5 | 347.5 | -12 | 181.5453 | 74.91 | 71.55 | 737.8 | 28 | me¦ ms¦ ph¦ pr¦ pc¦ ss¦ sc |  | 14:10 | 14.166 | 183 | 0 | 174 | 13.1 | 12.6 | 1235 | 911 | 1563 | 1084 | 2.9 | 67.9 | 292.8 | -9 | 183.208 | 74.57 | 64.18 | 736.2 | 25 | USB¦me¦ ms¦ ph¦ pr¦ pc¦ ss¦ sc
0.49605 | 23.369 | 369 | 15 | 301 | 9.8 | 11.2 | 1004 | 1578 | 896 | 1610 | 2.9 | 55.6 | 347.8 | -12 | 181.5459 | 74.94 | 71.57 | 737.2 | 28 | me¦ ms¦ ph¦ pr¦ pc¦ ss¦ sc |  | 14:10 | 14.166 | 183 | 0 | 174 | 13.1 | 12.6 | 1235 | 913 | 1563 | 1086 | 2.9 | 67.9 | 292.8 | -9 | 183.208 | 74.57 | 64.18 | 736.2 | 25 | me¦ ms¦ ph¦ pr¦ pc¦ ss¦ sc
0.49606 | 23.368 | 369 | 13 | 301 | 9.9 | 11.2 | 1017 | 1577 | 916 | 1609 | 2.9 | 55.6 | 347.4 | -11 | 181.5438 | 74.91 | 71.58 | 737 | 27 | me¦ ms¦ ph¦ pr¦ pc¦ ss¦ sc |  | 14:10 | 14.15 | 182 | 0 | 174 | 13 | 12.6 | 1254 | 915 | 1567 | 1089 | 2.9 | 68.1 | 293.4 | -9 | 183.2084 | 74.57 | 64.18 | 736.5 | 25 | me¦ ms¦ ph¦ pr¦ pc¦ ss¦ sc
0.49608 | 23.369 | 369 | 13 | 301 | 9.9 | 11.2 | 1033 | 1577 | 930 | 1609 | 2.9 | 55.7 | 347.4 | -12 | 181.5451 | 74.93 | 71.59 | 736.9 | 28 | me¦ ms¦ ph¦ pr¦ pc¦ ss¦ sc |  | 14:10 | 14.146 | 182 | 0 | 174 | 13 | 12.6 | 1260 | 917 | 1575 | 1091 | 3 | 68.1 | 293.4 | -9 | 183.2094 | 74.57 | 64.18 | 736.7 | 25 | me¦ ms¦ ph¦ pr¦ pc¦ ss¦ sc
0.49609 | 23.367 | 369 | 12 | 301 | 9.9 | 11.2 | 1054 | 1576 | 949 | 1608 | 3 | 55.7 | 346.6 | -12 | 181.5455 | 74.91 | 71.56 | 737 | 28 | me¦ ms¦ ph¦ pr¦ pc¦ ss¦ sc |  | 14:10 | 14.141 | 182 | 0 | 173 | 13 | 12.6 | 1269 | 919 | 1586 | 1094 | 2.9 | 68.2 | 293.4 | -10 | 183.21 | 74.57 | 64.18 | 736.1 | 25 | me¦ ms¦ ph¦ pr¦ pc¦ ss¦ sc
0.4961 | 23.367 | 368 | 12 | 300 | 9.9 | 11.2 | 1071 | 1576 | 964 | 1608 | 3 | 55.8 | 346.4 | -12 | 181.5452 | 74.94 | 71.54 | 736.5 | 27 | me¦ ms¦ ph¦ pr¦ pc¦ ss¦ sc |  | 14:10 | 14.139 | 182 | 0 | 173 | 13 | 12.6 | 1288 | 922 | 1610 | 1097 | 2.9 | 68.3 | 293.4 | -10 | 183.2097 | 74.57 | 64.18 | 736 | 25 | me¦ ms¦ ph¦ pr¦ pc¦ ss¦ sc
0.49611 | 23.366 | 368 | 11 | 300 | 9.9 | 11.2 | 1083 | 1575 | 975 | 1607 | 3 | 55.8 | 346.2 | -12 | 181.5456 | 74.95 | 71.53 | 736.8 | 27 | me¦ ms¦ ph¦ pr¦ pc¦ ss¦ sc |  | 14:10 | 14.136 | 182 | 0 | 173 | 13 | 12.6 | 1295 | 924 | 1618 | 1100 | 2.9 | 68.3 | 293.5 | -10 | 183.2096 | 74.57 | 64.18 | 736.3 | 25 | me¦ ms¦ ph¦ pr¦ pc¦ ss¦ sc
0.49612 | 23.367 | 367 | 11 | 300 | 10 | 11.2 | 1090 | 1575 | 990 | 1607 | 2.9 | 55.9 | 346.2 | -12 | 181.5461 | 74.99 | 71.55 | 736.8 | 27 | me¦ ms¦ ph¦ pr¦ pc¦ ss¦ sc |  | 14:10 | 14.128 | 181 | 0 | 173 | 13 | 12.6 | 1302 | 927 | 1627 | 1103 | 2.9 | 68.4 | 293.5 | -9 | 183.2104 | 74.57 | 64.18 | 736.5 | 25 | me¦ ms¦ ph¦ pr¦ pc¦ ss¦ sc
0.49613 | 23.367 | 367 | 9 | 300 | 10.1 | 11.2 | 1090 | 1575 | 999 | 1607 | 2.9 | 55.9 | 346.8 | -12 | 181.5463 | 74.92 | 71.51 | 736.6 | 27 | me¦ ms¦ ph¦ pr¦ pc¦ ss¦ sc |  | 14:10 | 14.128 | 181 | 0 | 173 | 13 | 12.6 | 1316 | 929 | 1645 | 1105 | 2.9 | 68.4 | 293.1 | -9 | 183.2084 | 74.57 | 64.18 | 736.2 | 25 | me¦ ms¦ ph¦ pr¦ pc¦ ss¦ sc
0.49615 | 23.365 | 367 | 8 | 299 | 10.1 | 11.2 | 1075 | 1574 | 986 | 1606 | 2.9 | 56 | 347.6 | -12 | 181.5483 | 74.94 | 71.5 | 736.5 | 27 | me¦ ms¦ ph¦ pr¦ pc¦ ss¦ sc |  | 14:10 | 14.123 | 181 | 0 | 174 | 13.1 | 12.7 | 1322 | 931 | 1673 | 1121 | 3 | 68.5 | 292.9 | -9 | 183.2092 | 74.57 | 64.18 | 736.2 | 25 | me¦ ms¦ ph¦ pr¦ pc¦ ss¦ sc
0.49616 | 23.365 | 367 | 7 | 299 | 10.1 | 11.2 | 1054 | 1574 | 966 | 1606 | 2.9 | 56 | 348.7 | -12 | 181.5468 | 74.98 | 71.55 | 736.7 | 27 | me¦ ms¦ ph¦ pr¦ pc¦ ss¦ sc |  | 14:10 | 14.121 | 181 | 0 | 174 | 13.1 | 12.7 | 1328 | 934 | 1681 | 1125 | 3 | 68.5 | 292.8 | -9 | 183.209 | 74.57 | 64.18 | 735.9 | 25 | me¦ ms¦ ph¦ pr¦ pc¦ ss¦ sc
0.49617 | 23.361 | 366 | 6 | 299 | 10.1 | 11.2 | 1031 | 1573 | 945 | 1605 | 2.9 | 56.1 | 349.4 | -12 | 181.548 | 74.92 | 71.52 | 736.8 | 27 | me¦ ms¦ ph¦ pr¦ pc¦ ss¦ sc |  | 14:10 | 14.119 | 181 | 0 | 174 | 13.1 | 12.7 | 1333 | 936 | 1687 | 1127 | 2.9 | 68.6 | 292.6 | -10 | 183.2099 | 74.52 | 64.16 | 735.7 | 25 | me¦ ms¦ ph¦ pr¦ pc¦ ss¦ sc
0.49618 | 23.358 | 366 | 5 | 296 | 10 | 11.1 | 1007 | 1573 | 915 | 1588 | 2.9 | 56.1 | 349 | -12 | 181.5491 | 74.97 | 71.54 | 736.5 | 27 | me¦ ms¦ ph¦ pr¦ pc¦ ss¦ sc |  | 14:10 | 14.144 | 181 | 0 | 174 | 13.1 | 12.7 | 1333 | 939 | 1687 | 1131 | 2.9 | 68.7 | 292.5 | -10 | 183.2089 | 74.34 | 63.94 | 735.1 | 31 | me¦ ms¦ ph¦ pr¦ pc¦ ss¦ sc
0.49619 | 23.359 | 365 | 5 | 295 | 10.1 | 11.1 | 986 | 1572 | 904 | 1587 | 3 | 56.2 | 349.6 | -12 | 181.5455 | 75.04 | 71.53 | 737.4 | 27 | me¦ ms¦ ph¦ pr¦ pc¦ ss¦ sc |  | 14:10 | 14.188 | 181 | 9 | 175 | 13.1 | 12.7 | 1334 | 941 | 1688 | 1133 | 2.9 | 68.7 | 292.4 | -10 | 183.2096 | 74.36 | 63.97 | 735.5 | 36 | me¦ ms¦ ph¦ pr¦ pc¦ ss¦ sc
0.4962 | 23.36 | 365 | 6 | 295 | 10.1 | 11.1 | 972 | 1572 | 891 | 1587 | 3 | 56.2 | 349.1 | -12 | 181.5464 | 74.96 | 71.5 | 736.8 | 26 | me¦ ms¦ ph¦ pr¦ pc¦ ss¦ sc |  | 14:10 | 14.211 | 181 | 17 | 175 | 13.1 | 12.7 | 1337 | 943 | 1692 | 1136 | 2.9 | 68.8 | 292.4 | -9 | 183.2099 | 74.36 | 63.93 | 735.6 | 37 | me¦ ms¦ ph¦ pr¦ pc¦ ss¦ sc
0.49622 | 23.359 | 365 | 4 | 295 | 10.1 | 11.1 | 964 | 1571 | 884 | 1586 | 3 | 56.3 | 348.4 | -12 | 181.5481 | 75.02 | 71.54 | 736.6 | 26 | me¦ ms¦ ph¦ pr¦ pc¦ ss¦ sc |  | 14:10 | 14.254 | 182 | 30 | 175 | 13.1 | 12.7 | 1343 | 946 | 1699 | 1139 | 2.9 | 68.8 | 292.5 | -9 | 183.208 | 74.35 | 63.95 | 735.7 | 37 | me¦ ms¦ ph¦ pr¦ pc¦ ss¦ sc
0.49623 | 23.356 | 365 | 4 | 295 | 10.1 | 11.1 | 964 | 1571 | 884 | 1586 | 3 | 56.3 | 348 | -12 | 181.5488 | 75 | 71.52 | 737.2 | 26 | me¦ ms¦ ph¦ pr¦ pc¦ ss¦ sc |  | 14:10 | 14.281 | 182 | 38 | 175 | 13.1 | 12.7 | 1351 | 948 | 1710 | 1142 | 2.9 | 68.9 | 292.7 | -9 | 183.208 | 74.36 | 63.92 | 735.4 | 37 | me¦ ms¦ ph¦ pr¦ pc¦ ss¦ sc
0.49624 | 23.357 | 364 | 3 | 294 | 10.1 | 11.1 | 972 | 1570 | 891 | 1585 | 2.9 | 56.4 | 348.1 | -12 | 181.5467 | 75.02 | 71.52 | 737.5 | 26 | me¦ ms¦ ph¦ pr¦ pc¦ ss¦ sc |  | 14:10 | 14.295 | 182 | 43 | 175 | 13.1 | 12.7 | 1362 | 951 | 1724 | 1145 | 3 | 68.9 | 292.9 | -10 | 183.2106 | 74.35 | 63.98 | 735.3 | 37 | me¦ ms¦ ph¦ pr¦ pc¦ ss¦ sc
0.49625 | 23.363 | 364 | 5 | 294 | 10.1 | 11.1 | 983 | 1570 | 901 | 1585 | 2.9 | 56.4 | 348 | -12 | 181.5443 | 75.1 | 71.53 | 736.9 | 25 | me¦ ms¦ ph¦ pr¦ pc¦ ss¦ sc |  | 14:10 | 14.319 | 182 | 50 | 176 | 13.1 | 12.7 | 1372 | 953 | 1736 | 1148 | 2.9 | 69 | 293.1 | -10 | 183.2108 | 74.35 | 63.97 | 734.6 | 36 | me¦ ms¦ ph¦ pr¦ pc¦ ss¦ sc
0.49626 | 23.369 | 363 | 7 | 294 | 10.1 | 11.1 | 994 | 1569 | 911 | 1584 | 2.9 | 56.5 | 348.1 | -12 | 181.5453 | 75.09 | 71.49 | 736.5 | 25 | me¦ ms¦ ph¦ pr¦ pc¦ ss¦ sc |  | 14:10 | 14.336 | 182 | 55 | 176 | 13.1 | 12.7 | 1379 | 956 | 1745 | 1151 | 2.9 | 69 | 293.2 | -10 | 183.2103 | 74.4 | 63.95 | 734.9 | 37 | me¦ ms¦ ph¦ pr¦ pc¦ ss¦ sc
0.49627 | 23.371 | 364 | 8 | 294 | 10.1 | 11.1 | 1000 | 1569 | 917 | 1584 | 2.9 | 56.5 | 348.6 | -12 | 181.5473 | 75.04 | 71.5 | 737 | 25 | me¦ ms¦ ph¦ pr¦ pc¦ ss¦ sc |  | 14:10 | 14.356 | 182 | 61 | 176 | 13.1 | 12.7 | 1381 | 958 | 1748 | 1154 | 2.9 | 69.1 | 293.1 | -10 | 183.2093 | 74.37 | 63.93 | 734.6 | 36 | me¦ ms¦ ph¦ pr¦ pc¦ ss¦ sc
0.49628 | 23.372 | 363 | 9 | 293 | 10.2 | 11.1 | 990 | 1568 | 916 | 1583 | 2.9 | 56.6 | 348.4 | -12 | 181.5471 | 75.05 | 71.51 | 736.3 | 25 | me¦ ms¦ ph¦ pr¦ pc¦ ss¦ sc |  | 14:10 | 14.374 | 183 | 67 | 176 | 13 | 12.7 | 1382 | 960 | 1727 | 1156 | 2.9 | 69.1 | 293.2 | -10 | 183.2091 | 74.38 | 63.9 | 735.3 | 36 | me¦ ms¦ ph¦ pr¦ pc¦ ss¦ sc
0.4963 | 23.375 | 363 | 10 | 293 | 10.3 | 11.1 | 969 | 1568 | 905 | 1583 | 2.9 | 56.6 | 348.4 | -12 | 181.5466 | 75.05 | 71.49 | 736.8 | 25 | me¦ ms¦ ph¦ pr¦ pc¦ ss¦ sc |  | 14:10 | 14.401 | 183 | 77 | 176 | 13 | 12.7 | 1383 | 963 | 1728 | 1160 | 2.9 | 69.2 | 293.3 | -10 | 183.2091 | 74.43 | 63.93 | 734.9 | 36 | me¦ ms¦ ph¦ pr¦ pc¦ ss¦ sc
0.49631 | 23.373 | 362 | 10 | 293 | 10.3 | 11.1 | 939 | 1567 | 877 | 1582 | 3 | 56.7 | 348.2 | -12 | 181.5487 | 75.08 | 71.53 | 736 | 25 | me¦ ms¦ ph¦ pr¦ pc¦ ss¦ sc |  | 14:10 | 14.4 | 182 | 77 | 176 | 13.1 | 12.7 | 1389 | 965 | 1758 | 1162 | 2.9 | 69.3 | 293.3 | -10 | 183.2105 | 74.43 | 63.93 | 735 | 34 | me¦ ms¦ ph¦ pr¦ pc¦ ss¦ sc
0.49632 | 23.373 | 362 | 11 | 293 | 10.3 | 11.1 | 903 | 1566 | 843 | 1581 | 2.9 | 56.7 | 347.9 | -12 | 181.5468 | 75.07 | 71.49 | 736.5 | 25 | me¦ ms¦ ph¦ pr¦ pc¦ ss¦ sc |  | 14:10 | 14.398 | 182 | 77 | 176 | 13.1 | 12.7 | 1403 | 968 | 1775 | 1166 | 2.9 | 69.3 | 293.4 | -10 | 183.2101 | 74.43 | 63.93 | 735.3 | 32 | me¦ ms¦ ph¦ pr¦ pc¦ ss¦ sc
0.49633 | 23.373 | 362 | 10 | 292 | 10.2 | 11.1 | 877 | 1566 | 812 | 1581 | 2.9 | 56.8 | 347.6 | -12 | 181.5472 | 75.07 | 71.49 | 736.3 | 26 | me¦ ms¦ ph¦ pr¦ pc¦ ss¦ sc |  | 14:10 | 14.403 | 182 | 79 | 176 | 13 | 12.7 | 1441 | 970 | 1801 | 1168 | 3 | 69.4 | 293.2 | -10 | 183.209 | 74.41 | 63.91 | 734 | 32 | me¦ ms¦ ph¦ pr¦ pc¦ ss¦ sc
0.49634 | 23.372 | 362 | 11 | 292 | 10.2 | 11.1 | 860 | 1565 | 796 | 1580 | 3 | 56.8 | 347.7 | -12 | 181.5472 | 75.07 | 71.49 | 736.5 | 26 | me¦ ms¦ ph¦ pr¦ pc¦ ss¦ sc |  | 14:10 | 14.411 | 182 | 77 | 175 | 13 | 12.7 | 1468 | 973 | 1835 | 1172 | 3 | 69.5 | 293.1 | -10 | 183.2102 | 74.44 | 63.92 | 734.7 | 34 | me¦ ms¦ ph¦ pr¦ pc¦ ss¦ sc
0.49635 | 23.37 | 361 | 11 | 292 | 10.2 | 11.1 | 868 | 1565 | 803 | 1580 | 2.9 | 56.9 | 348 | -12 | 181.548 | 75.05 | 71.47 | 735.9 | 26 | me¦ ms¦ ph¦ pr¦ pc¦ ss¦ sc |  | 14:10 | 14.423 | 182 | 76 | 176 | 13 | 12.7 | 1484 | 976 | 1855 | 1175 | 3 | 69.5 | 293.2 | -10 | 183.2095 | 74.41 | 63.89 | 735.1 | 34 | me¦ ms¦ ph¦ pr¦ pc¦ ss¦ sc
0.49637 | 23.372 | 361 | 11 | 292 | 10.2 | 11.1 | 898 | 1564 | 831 | 1579 | 3 | 56.9 | 347.6 | -12 | 181.5491 | 75 | 71.43 | 736.2 | 26 | me¦ ms¦ ph¦ pr¦ pc¦ ss¦ sc |  | 14:10 | 14.42 | 182 | 70 | 175 | 13.1 | 12.7 | 1503 | 979 | 1902 | 1179 | 2.9 | 69.5 | 293.3 | -10 | 183.2106 | 74.41 | 63.89 | 734.9 | 32 | me¦ ms¦ ph¦ pr¦ pc¦ ss¦ sc
0.49638 | 23.373 | 360 | 11 | 291 | 10.1 | 11.1 | 932 | 1564 | 855 | 1579 | 2.9 | 57 | 347.8 | -12 | 181.5493 | 75.05 | 71.48 | 736 | 26 | me¦ ms¦ ph¦ pr¦ pc¦ ss¦ sc |  | 14:10 | 14.418 | 182 | 65 | 175 | 13.1 | 12.7 | 1520 | 982 | 1924 | 1183 | 2.9 | 69.6 | 293.4 | -10 | 183.2079 | 74.41 | 63.89 | 735.4 | 32 | me¦ ms¦ ph¦ pr¦ pc¦ ss¦ sc
0.49639 | 23.378 | 360 | 12 | 291 | 10.1 | 11.1 | 970 | 1563 | 889 | 1578 | 2.9 | 57 | 347.9 | -12 | 181.5485 | 75.08 | 71.45 | 736.8 | 25 | me¦ ms¦ ph¦ pr¦ pc¦ ss¦ sc |  | 14:10 | 14.422 | 182 | 62 | 175 | 13.1 | 12.7 | 1541 | 985 | 1950 | 1186 | 2.9 | 69.6 | 293.6 | -10 | 183.2104 | 74.41 | 63.89 | 735.2 | 33 | me¦ ms¦ ph¦ pr¦ pc¦ ss¦ sc
0.4964 | 23.38 | 360 | 13 | 291 | 10.2 | 11.1 | 1001 | 1563 | 926 | 1578 | 2.9 | 57.1 | 348.3 | -12 | 181.5481 | 75.05 | 71.42 | 736.2 | 25 | me¦ ms¦ ph¦ pr¦ pc¦ ss¦ sc |  | 14:10 | 14.437 | 182 | 63 | 175 | 13.1 | 12.7 | 1561 | 988 | 1975 | 1190 | 3 | 69.7 | 293.8 | -10 | 183.21 | 74.5 | 63.88 | 734.9 | 33 | me¦ ms¦ ph¦ pr¦ pc¦ ss¦ sc
0.49641 | 23.381 | 360 | 13 | 291 | 10.2 | 11.1 | 1017 | 1562 | 941 | 1577 | 2.9 | 57.1 | 348.1 | -12 | 181.5496 | 75.08 | 71.46 | 736 | 25 | me¦ ms¦ ph¦ pr¦ pc¦ ss¦ sc |  | 14:10 | 14.452 | 182 | 63 | 175 | 13.1 | 12.7 | 1577 | 991 | 1996 | 1193 | 3 | 69.7 | 294.1 | -11 | 183.2095 | 74.56 | 63.86 | 734.3 | 34 | me¦ ms¦ ph¦ pr¦ pc¦ ss¦ sc
0.49642 | 23.384 | 360 | 14 | 291 | 10.2 | 11.1 | 1024 | 1562 | 948 | 1577 | 2.9 | 57.1 | 348.5 | -12 | 181.5487 | 75.1 | 71.49 | 736.3 | 25 | me¦ ms¦ ph¦ pr¦ pc¦ ss¦ sc |  | 14:10 | 14.467 | 182 | 63 | 175 | 13 | 12.7 | 1593 | 995 | 1991 | 1198 | 2.9 | 69.8 | 294.2 | -11 | 183.2105 | 74.59 | 63.89 | 734.6 | 33 | me¦ ms¦ ph¦ pr¦ pc¦ ss¦ sc
0.49644 | 23.383 | 359 | 13 | 290 | 10.2 | 11.1 | 1022 | 1561 | 946 | 1576 | 2.9 | 57.2 | 348.3 | -12 | 181.5511 | 75.03 | 71.42 | 736.4 | 25 | me¦ ms¦ ph¦ pr¦ pc¦ ss¦ sc |  | 14:10 | 14.483 | 182 | 64 | 175 | 13.1 | 12.7 | 1608 | 998 | 2035 | 1202 | 2.9 | 69.8 | 294.5 | -10 | 183.2087 | 74.66 | 63.94 | 734.4 | 32 | me¦ ms¦ ph¦ pr¦ pc¦ ss¦ sc
0.49646 | 23.386 | 359 | 15 | 290 | 10.1 | 11.1 | 1016 | 1561 | 932 | 1576 | 2.9 | 57.2 | 348.4 | -12 | 181.5477 | 75.09 | 71.49 | 736.3 | 25 | me¦ ms¦ ph¦ pr¦ pc¦ ss¦ sc |  | 14:10 | 14.495 | 182 | 65 | 175 | 13.1 | 12.7 | 1623 | 1001 | 2054 | 1206 | 3 | 69.9 | 294.9 | -10 | 183.2096 | 74.62 | 63.9 | 734 | 32 | me¦ ms¦ ph¦ pr¦ pc¦ ss¦ sc
0.49647 | 23.384 | 359 | 13 | 290 | 10.2 | 11.1 | 1007 | 1560 | 932 | 1575 | 3 | 57.3 | 348.2 | -12 | 181.5493 | 75.11 | 71.48 | 736.3 | 25 | me¦ ms¦ ph¦ pr¦ pc¦ ss¦ sc |  | 14:10 | 14.505 | 182 | 66 | 176 | 13.1 | 12.7 | 1633 | 1004 | 2067 | 1209 | 3 | 69.9 | 295 | -10 | 183.2095 | 74.61 | 63.89 | 734.2 | 32 | me¦ ms¦ ph¦ pr¦ pc¦ ss¦ sc
0.49648 | 23.378 | 359 | 10 | 290 | 10.2 | 11.1 | 992 | 1560 | 918 | 1575 | 2.9 | 57.3 | 348.1 | -12 | 181.5523 | 75.04 | 71.44 | 736.7 | 25 | me¦ ms¦ ph¦ pr¦ pc¦ ss¦ sc |  | 14:10 | 14.518 | 182 | 68 | 175 | 13.1 | 12.7 | 1645 | 1008 | 2082 | 1214 | 2.9 | 70 | 295.1 | -10 | 183.2083 | 74.67 | 63.9 | 734.1 | 32 | me¦ ms¦ ph¦ pr¦ pc¦ ss¦ sc
0.49649 | 23.377 | 358 | 10 | 289 | 10.3 | 11.1 | 975 | 1559 | 911 | 1574 | 3 | 57.4 | 348 | -12 | 181.5525 | 75.09 | 71.44 | 736.6 | 25 | me¦ ms¦ ph¦ pr¦ pc¦ ss¦ sc |  | 14:10 | 14.518 | 182 | 69 | 175 | 13.1 | 12.7 | 1657 | 1011 | 2097 | 1218 | 2.9 | 70 | 295.1 | -10 | 183.2089 | 74.67 | 63.9 | 734.2 | 33 | me¦ ms¦ ph¦ pr¦ pc¦ ss¦ sc
0.4965 | 23.375 | 358 | 10 | 289 | 10.3 | 11.1 | 953 | 1559 | 890 | 1574 | 2.9 | 57.4 | 348.4 | -12 | 181.5521 | 75.1 | 71.48 | 736.4 | 25 | me¦ ms¦ ph¦ pr¦ pc¦ ss¦ sc |  | 14:11 | 14.517 | 182 | 71 | 175 | 13.2 | 12.7 | 1670 | 1015 | 2141 | 1222 | 2.9 | 70.1 | 295.1 | -10 | 183.2095 | 74.67 | 63.9 | 734.6 | 33 | me¦ ms¦ ph¦ pr¦ pc¦ ss¦ sc
0.49652 | 23.37 | 357 | 8 | 289 | 10.3 | 11.1 | 928 | 1558 | 867 | 1573 | 2.9 | 57.5 | 348.4 | -12 | 181.5516 | 75.01 | 71.42 | 736.5 | 25 | me¦ ms¦ ph¦ pr¦ pc¦ ss¦ sc |  | 14:11 | 14.52 | 182 | 73 | 175 | 13.2 | 12.7 | 1690 | 1018 | 2166 | 1226 | 2.9 | 70.1 | 295.1 | -10 | 183.2094 | 74.64 | 63.9 | 733.9 | 33 | me¦ ms¦ ph¦ pr¦ pc¦ ss¦ sc
0.49653 | 23.37 | 357 | 6 | 289 | 10.3 | 11.1 | 910 | 1558 | 850 | 1573 | 2.9 | 57.5 | 349 | -13 | 181.5505 | 75.1 | 71.43 | 736.1 | 25 | me¦ ms¦ ph¦ pr¦ pc¦ ss¦ sc |  | 14:11 | 14.527 | 182 | 77 | 175 | 13.2 | 12.7 | 1706 | 1022 | 2187 | 1231 | 3 | 70.2 | 295.1 | -10 | 183.2093 | 74.68 | 63.88 | 734.3 | 33 | me¦ ms¦ ph¦ pr¦ pc¦ ss¦ sc
0.49654 | 23.372 | 357 | 6 | 288 | 10.3 | 11.1 | 900 | 1557 | 841 | 1572 | 3 | 57.6 | 349.7 | -13 | 181.5507 | 75.09 | 71.43 | 735.8 | 25 | me¦ ms¦ ph¦ pr¦ pc¦ ss¦ sc |  | 14:11 | 14.532 | 182 | 81 | 175 | 13.2 | 12.7 | 1712 | 1025 | 2194 | 1234 | 3 | 70.2 | 295.1 | -10 | 183.2085 | 74.68 | 63.88 | 734 | 33 | me¦ ms¦ ph¦ pr¦ pc¦ ss¦ sc
0.49655 | 23.371 | 357 | 5 | 288 | 10.3 | 11.1 | 897 | 1556 | 838 | 1571 | 2.9 | 57.6 | 349.3 | -13 | 181.551 | 75.04 | 71.4 | 735.6 | 25 | me¦ ms¦ ph¦ pr¦ pc¦ ss¦ sc |  | 14:11 | 14.532 | 181 | 82 | 175 | 13.2 | 12.7 | 1712 | 1029 | 2194 | 1239 | 3 | 70.3 | 295.1 | -10 | 183.2087 | 74.68 | 63.88 | 734 | 33 | me¦ ms¦ ph¦ pr¦ pc¦ ss¦ sc
0.49656 | 23.371 | 356 | 5 | 288 | 10.3 | 11.1 | 897 | 1556 | 838 | 1571 | 3 | 57.7 | 349.5 | -12 | 181.552 | 75.06 | 71.41 | 736 | 25 | me¦ ms¦ ph¦ pr¦ pc¦ ss¦ sc |  | 14:11 | 14.534 | 181 | 85 | 175 | 13.2 | 12.7 | 1712 | 1032 | 2194 | 1243 | 3 | 70.4 | 295.1 | -10 | 183.2074 | 74.82 | 63.9 | 734 | 33 | me¦ ms¦ ph¦ pr¦ pc¦ ss¦ sc
0.49657 | 23.37 | 356 | 5 | 288 | 10.3 | 11.1 | 897 | 1555 | 838 | 1570 | 2.9 | 57.7 | 349.5 | -12 | 181.5523 | 75.05 | 71.4 | 735.8 | 25 | me¦ ms¦ ph¦ pr¦ pc¦ ss¦ sc |  | 14:11 | 14.547 | 181 | 91 | 175 | 13.2 | 12.7 | 1712 | 1036 | 2194 | 1248 | 3 | 70.5 | 295.1 | -10 | 183.2074 | 74.86 | 63.92 | 734 | 31 | me¦ ms¦ ph¦ pr¦ pc¦ ss¦ sc
0.49659 | 23.366 | 355 | 4 | 287 | 10.3 | 11.1 | 888 | 1555 | 829 | 1570 | 2.9 | 57.8 | 349 | -12 | 181.554 | 75.1 | 71.4 | 736.2 | 25 | me¦ ms¦ ph¦ pr¦ pc¦ ss¦ sc |  | 14:11 | 14.558 | 181 | 95 | 175 | 13.2 | 12.7 | 1712 | 1039 | 2194 | 1251 | 3 | 70.5 | 295.1 | -10 | 183.2075 | 74.85 | 63.89 | 734 | 29 | me¦ ms¦ ph¦ pr¦ pc¦ ss¦ sc
0.4966 | 23.362 | 355 | 2 | 287 | 10.4 | 11.1 | 871 | 1554 | 821 | 1569 | 3 | 57.8 | 348.7 | -12 | 181.5535 | 75.12 | 71.47 | 736.1 | 25 | me¦ ms¦ ph¦ pr¦ pc¦ ss¦ sc |  | 14:11 | 14.565 | 181 | 100 | 174 | 13.2 | 12.7 | 1712 | 1042 | 2194 | 1255 | 3 | 70.6 | 295.1 | -10 | 183.2083 | 74.85 | 63.89 | 734 | 31 | me¦ ms¦ ph¦ pr¦ pc¦ ss¦ sc
0.49661 | 23.363 | 355 | 2 | 286 | 10.5 | 11.1 | 853 | 1554 | 812 | 1569 | 2.9 | 57.9 | 348.2 | -12 | 181.5515 | 75.05 | 71.37 | 736.1 | 24 | me¦ ms¦ ph¦ pr¦ pc¦ ss¦ sc |  | 14:11 | 14.569 | 181 | 104 | 175 | 13.2 | 12.7 | 1712 | 1046 | 2194 | 1260 | 3 | 70.6 | 295.1 | -10 | 183.2059 | 74.85 | 63.89 | 734 | 33 | me¦ ms¦ ph¦ pr¦ pc¦ ss¦ sc
0.49662 | 23.363 | 355 | 0 | 286 | 10.5 | 11.1 | 834 | 1553 | 794 | 1568 | 2.9 | 57.9 | 348.3 | -12 | 181.5534 | 75.1 | 71.41 | 736 | 25 | me¦ ms¦ ph¦ pr¦ pc¦ ss¦ sc |  | 14:11 | 14.571 | 181 | 107 | 174 | 13.2 | 12.7 | 1712 | 1049 | 2194 | 1263 | 3 | 70.8 | 295.1 | -10 | 183.2076 | 74.85 | 63.89 | 734 | 34 | me¦ ms¦ ph¦ pr¦ pc¦ ss¦ sc
0.49663 | 23.362 | 354 | 0 | 286 | 10.5 | 11.1 | 829 | 1552 | 789 | 1567 | 2.9 | 58 | 348.6 | -13 | 181.5517 | 75.1 | 71.43 | 736.1 | 25 | me¦ ms¦ ph¦ pr¦ pc¦ ss¦ sc |  | 14:11 | 14.577 | 180 | 111 | 174 | 13.2 | 12.7 | 1712 | 1052 | 2194 | 1267 | 3 | 70.9 | 295.1 | -10 | 183.2062 | 74.85 | 63.89 | 734 | 34 | me¦ ms¦ ph¦ pr¦ pc¦ ss¦ sc
0.49664 | 23.361 | 354 | 0 | 286 | 10.5 | 11.1 | 839 | 1552 | 799 | 1567 | 2.9 | 58 | 348.7 | -13 | 181.5531 | 75.12 | 71.42 | 736.2 | 24 | me¦ ms¦ ph¦ pr¦ pc¦ ss¦ sc |  | 14:11 | 14.579 | 180 | 113 | 174 | 13.2 | 12.7 | 1712 | 1056 | 2194 | 1272 | 3 | 70.9 | 295.1 | -10 | 183.2071 | 74.85 | 63.89 | 734 | 34 | me¦ ms¦ ph¦ pr¦ pc¦ ss¦ sc
0.49666 | 23.359 | 353 | 0 | 285 | 10.4 | 11.1 | 858 | 1551 | 809 | 1566 | 2.9 | 58.1 | 348.6 | -13 | 181.5535 | 75.06 | 71.37 | 736.4 | 24 | me¦ ms¦ ph¦ pr¦ pc¦ ss¦ sc |  | 14:11 | 14.615 | 180 | 125 | 176 | 13.2 | 12.8 | 1712 | 1059 | 2194 | 1291 | 3 | 71.2 | 295.1 | -10 | 183.2063 | 75.28 | 63.99 | 734 | 32 | me¦ ms¦ ph¦ pr¦ pc¦ ss¦ sc
0.49667 | 23.359 | 353 | 0 | 285 | 10.4 | 11.1 | 881 | 1551 | 831 | 1566 | 2.9 | 58.1 | 348.8 | -13 | 181.5532 | 75.09 | 71.4 | 736.2 | 25 | me¦ ms¦ ph¦ pr¦ pc¦ ss¦ sc |  | 14:11 | 14.617 | 179 | 128 | 175 | 13.2 | 12.8 | 1712 | 1062 | 2194 | 1295 | 3 | 71.6 | 295.1 | -10 | 183.2065 | 75.28 | 63.96 | 734 | 33 | me¦ ms¦ ph¦ pr¦ pc¦ ss¦ sc
0.49668 | 23.358 | 353 | 0 | 285 | 10.5 | 11.1 | 897 | 1550 | 854 | 1565 | 3 | 58.2 | 348.5 | -13 | 181.5544 | 75.12 | 71.39 | 735.7 | 25 | me¦ ms¦ ph¦ pr¦ pc¦ ss¦ sc |  | 14:11 | 14.622 | 179 | 131 | 175 | 13.2 | 12.8 | 1712 | 1065 | 2194 | 1298 | 3 | 71.6 | 295.1 | -10 | 183.2044 | 75.28 | 63.96 | 734 | 33 | me¦ ms¦ ph¦ pr¦ pc¦ ss¦ sc
0.49669 | 23.36 | 353 | 0 | 285 | 10.5 | 11.1 | 902 | 1550 | 859 | 1565 | 2.9 | 58.2 | 347.9 | -13 | 181.5536 | 75.09 | 71.38 | 735.8 | 24 | me¦ ms¦ ph¦ pr¦ pc¦ ss¦ sc |  | 14:11 | 14.628 | 179 | 135 | 175 | 13.2 | 12.8 | 1712 | 1068 | 2194 | 1302 | 3 | 71.7 | 295.1 | -10 | 183.2045 | 75.28 | 63.96 | 734 | 34 | me¦ ms¦ ph¦ pr¦ pc¦ ss¦ sc
0.4967 | 23.357 | 352 | 0 | 284 | 10.5 | 11.1 | 900 | 1549 | 857 | 1564 | 2.9 | 58.3 | 347.9 | -13 | 181.5555 | 75.11 | 71.39 | 736 | 24 | me¦ ms¦ ph¦ pr¦ pc¦ ss¦ sc |  | 14:11 | 14.632 | 179 | 137 | 174 | 13.2 | 12.8 | 1712 | 1071 | 2194 | 1306 | 3 | 71.9 | 295.1 | -10 | 183.2053 | 75.38 | 63.96 | 734 | 33 | me¦ ms¦ ph¦ pr¦ pc¦ ss¦ sc
0.49671 | 23.355 | 352 | 0 | 284 | 10.5 | 11.1 | 891 | 1548 | 848 | 1563 | 2.9 | 58.3 | 347.4 | -13 | 181.5551 | 75.06 | 71.38 | 736.1 | 25 | me¦ ms¦ ph¦ pr¦ pc¦ ss¦ sc |  | 14:11 | 14.642 | 179 | 141 | 174 | 13.2 | 12.8 | 1712 | 1074 | 2194 | 1309 | 3 | 71.9 | 295.1 | -10 | 183.2037 | 75.38 | 63.96 | 734 | 34 | me¦ ms¦ ph¦ pr¦ pc¦ ss¦ sc
0.49672 | 23.354 | 351 | 0 | 284 | 10.6 | 11.1 | 878 | 1548 | 844 | 1563 | 2.9 | 58.4 | 347.5 | -13 | 181.5552 | 75.08 | 71.37 | 735.8 | 25 | me¦ ms¦ ph¦ pr¦ pc¦ ss¦ sc |  | 14:11 | 14.644 | 178 | 142 | 174 | 13.2 | 12.8 | 1712 | 1077 | 2194 | 1313 | 3 | 72 | 295.1 | -10 | 183.2037 | 75.38 | 63.96 | 734 | 34 | me¦ ms¦ ph¦ pr¦ pc¦ ss¦ sc
0.49674 | 23.353 | 351 | 0 | 284 | 10.6 | 11.1 | 870 | 1547 | 836 | 1562 | 2.9 | 58.4 | 347.4 | -13 | 181.5556 | 75.04 | 71.38 | 735.6 | 25 | me¦ ms¦ ph¦ pr¦ pc¦ ss¦ sc |  | 14:11 | 14.65 | 178 | 144 | 174 | 13.2 | 12.8 | 1712 | 1080 | 2194 | 1317 | 3 | 72.1 | 295.1 | -10 | 183.2033 | 75.52 | 64 | 734 | 31 | me¦ ms¦ ph¦ pr¦ pc¦ ss¦ sc
0.49675 | 23.354 | 351 | 0 | 283 | 10.5 | 11.1 | 863 | 1547 | 821 | 1562 | 2.9 | 58.5 | 347.4 | -12 | 181.5548 | 75.01 | 71.31 | 735.8 | 25 | me¦ ms¦ ph¦ pr¦ pc¦ ss¦ sc |  | 14:11 | 14.653 | 178 | 145 | 174 | 13.2 | 12.8 | 1712 | 1083 | 2194 | 1320 | 3 | 72.1 | 295.1 | -10 | 183.2031 | 75.48 | 64.02 | 734 | 24 | me¦ ms¦ ph¦ pr¦ pc¦ ss¦ sc
0.49676 | 23.357 | 351 | 0 | 283 | 10.5 | 11.1 | 851 | 1546 | 810 | 1561 | 2.9 | 58.5 | 348.3 | -12 | 181.5533 | 75.08 | 71.36 | 735.8 | 26 | me¦ ms¦ ph¦ pr¦ pc¦ ss¦ sc |  | 14:11 | 14.655 | 178 | 150 | 174 | 13.2 | 12.8 | 1712 | 1086 | 2194 | 1324 | 3 | 72.2 | 295.1 | -10 | 183.2044 | 75.47 | 64.03 | 734 | 23 | me¦ ms¦ ph¦ pr¦ pc¦ ss¦ sc
0.49677 | 23.354 | 350 | 0 | 283 | 10.5 | 11.1 | 841 | 1546 | 800 | 1561 | 2.9 | 58.6 | 348.1 | -12 | 181.5552 | 75.05 | 71.36 | 736.1 | 25 | me¦ ms¦ ph¦ pr¦ pc¦ ss¦ sc |  | 14:11 | 14.661 | 178 | 153 | 174 | 13.2 | 12.8 | 1712 | 1089 | 2194 | 1328 | 3 | 72.2 | 295.1 | -10 | 183.2032 | 75.47 | 64.03 | 734 | 30 | me¦ ms¦ ph¦ pr¦ pc¦ ss¦ sc
0.49678 | 23.355 | 350 | 0 | 283 | 10.5 | 11.1 | 832 | 1545 | 792 | 1560 | 2.9 | 58.6 | 348.3 | -12 | 181.5542 | 75.03 | 71.32 | 735 | 25 | me¦ ms¦ ph¦ pr¦ pc¦ ss¦ sc |  | 14:11 | 14.668 | 178 | 156 | 174 | 13.2 | 12.8 | 1712 | 1092 | 2194 | 1331 | 3 | 72.3 | 295.1 | -10 | 183.2014 | 75.47 | 64.03 | 734 | 32 | me¦ ms¦ ph¦ pr¦ pc¦ ss¦ sc
0.49679 | 23.358 | 350 | 0 | 282 | 10.5 | 11.1 | 827 | 1544 | 787 | 1559 | 2.9 | 58.7 | 348.5 | -12 | 181.5544 | 75.05 | 71.36 | 735.2 | 25 | me¦ ms¦ ph¦ pr¦ pc¦ ss¦ sc |  | 14:11 | 14.687 | 178 | 163 | 173 | 13.2 | 12.8 | 1712 | 1095 | 2194 | 1335 | 3 | 72.6 | 295.1 | -10 | 183.2031 | 75.47 | 64.03 | 734 | 33 | me¦ ms¦ ph¦ pr¦ pc¦ ss¦ sc
0.49681 | 23.357 | 350 | 0 | 282 | 10.4 | 11.1 | 826 | 1544 | 779 | 1559 | 2.9 | 58.7 | 348.6 | -12 | 181.5547 | 75.1 | 71.4 | 735 | 25 | me¦ ms¦ ph¦ pr¦ pc¦ ss¦ sc |  | 14:11 | 14.694 | 177 | 165 | 173 | 13.2 | 12.8 | 1712 | 1098 | 2194 | 1339 | 3 | 72.7 | 295.1 | -10 | 183.2025 | 75.47 | 64.03 | 734 | 33 | me¦ ms¦ ph¦ pr¦ pc¦ ss¦ sc
0.49682 | 23.359 | 349 | 0 | 282 | 10.4 | 11.1 | 827 | 1543 | 780 | 1558 | 2.9 | 58.8 | 348.3 | -12 | 181.5541 | 75.11 | 71.38 | 735 | 25 | me¦ ms¦ ph¦ pr¦ pc¦ ss¦ sc |  | 14:11 | 14.695 | 177 | 168 | 173 | 13.2 | 12.8 | 1712 | 1101 | 2194 | 1342 | 3 | 72.7 | 295.1 | -10 | 183.2025 | 75.47 | 64.03 | 734 | 33 | me¦ ms¦ ph¦ pr¦ pc¦ ss¦ sc
0.49683 | 23.358 | 349 | 0 | 282 | 10.5 | 11.1 | 825 | 1543 | 785 | 1558 | 2.9 | 58.8 | 348.5 | -12 | 181.5546 | 75.03 | 71.32 | 734.2 | 25 | me¦ ms¦ ph¦ pr¦ pc¦ ss¦ sc |  | 14:11 | 14.7 | 177 | 169 | 173 | 13.2 | 12.8 | 1712 | 1103 | 2194 | 1345 | 3 | 72.8 | 295.1 | -10 | 183.2018 | 75.47 | 64.03 | 734 | 33 | me¦ ms¦ ph¦ pr¦ pc¦ ss¦ sc
0.49684 | 23.358 | 348 | 0 | 282 | 10.5 | 11.1 | 818 | 1542 | 779 | 1557 | 2.9 | 58.9 | 348.6 | -12 | 181.5565 | 75.01 | 71.32 | 734.7 | 26 | me¦ ms¦ ph¦ pr¦ pc¦ ss¦ sc |  | 14:11 | 14.704 | 177 | 172 | 173 | 13.2 | 12.8 | 1712 | 1106 | 2194 | 1348 | 3 | 72.9 | 295.1 | -10 | 183.2022 | 75.47 | 64.03 | 734 | 33 | me¦ ms¦ ph¦ pr¦ pc¦ ss¦ sc
0.49685 | 23.36 | 349 | 0 | 282 | 10.5 | 11.1 | 808 | 1541 | 769 | 1556 | 2.9 | 58.9 | 348.4 | -12 | 181.5551 | 75.02 | 71.35 | 735 | 26 | me¦ ms¦ ph¦ pr¦ pc¦ ss¦ sc |  | 14:11 | 14.709 | 177 | 174 | 173 | 13.2 | 12.8 | 1712 | 1109 | 2194 | 1352 | 3 | 72.9 | 295.1 | -10 | 183.2027 | 75.47 | 64.03 | 734 | 33 | me¦ ms¦ ph¦ pr¦ pc¦ ss¦ sc
0.49686 | 23.358 | 348 | 0 | 281 | 10.5 | 11.1 | 800 | 1541 | 761 | 1556 | 3 | 59 | 348.6 | -11 | 181.5574 | 75.03 | 71.35 | 734.9 | 26 | me¦ ms¦ ph¦ pr¦ pc¦ ss¦ sc |  | 14:12 | 14.713 | 177 | 176 | 172 | 13.2 | 12.8 | 1712 | 1111 | 2194 | 1354 | 3 | 73.1 | 295.1 | -10 | 183.2013 | 75.47 | 64.03 | 734 | 34 | me¦ ms¦ ph¦ pr¦ pc¦ ss¦ sc
0.49688 | 23.359 | 348 | 0 | 281 | 10.5 | 11.1 | 796 | 1540 | 758 | 1555 | 3 | 59 | 349.1 | -11 | 181.5559 | 75 | 71.31 | 734.5 | 26 | me¦ ms¦ ph¦ pr¦ pc¦ ss¦ sc |  | 14:12 | 14.715 | 176 | 169 | 172 | 13.2 | 12.8 | 1712 | 1114 | 2194 | 1358 | 3 | 73.2 | 295.1 | -10 | 183.2027 | 75.47 | 64.03 | 734 | 34 | me¦ ms¦ ph¦ pr¦ pc¦ ss¦ sc
0.49689 | 23.361 | 347 | 0 | 281 | 10.5 | 11.1 | 800 | 1539 | 761 | 1554 | 3 | 59.1 | 349.3 | -11 | 181.5553 | 74.99 | 71.32 | 734.7 | 26 | me¦ ms¦ ph¦ pr¦ pc¦ ss¦ sc |  | 14:12 | 14.723 | 176 | 158 | 172 | 13.2 | 12.8 | 1712 | 1117 | 2194 | 1362 | 3 | 73.2 | 295.1 | -10 | 183.2013 | 75.47 | 64.03 | 734 | 34 | me¦ ms¦ ph¦ pr¦ pc¦ ss¦ sc
0.4969 | 23.365 | 347 | 1 | 281 | 10.4 | 11.1 | 810 | 1539 | 764 | 1554 | 2.9 | 59.1 | 350.1 | -11 | 181.5547 | 74.97 | 71.28 | 734.8 | 26 | me¦ ms¦ ph¦ pr¦ pc¦ ss¦ sc |  | 14:12 | 14.726 | 176 | 152 | 172 | 13.2 | 12.8 | 1712 | 1119 | 2194 | 1364 | 3 | 73.3 | 295.1 | -10 | 183.2012 | 75.47 | 64.03 | 734 | 34 | me¦ ms¦ ph¦ pr¦ pc¦ ss¦ sc
0.49691 | 23.367 | 347 | 2 | 280 | 10.4 | 11.1 | 824 | 1538 | 777 | 1553 | 2.9 | 59.2 | 350.2 | -11 | 181.5559 | 74.97 | 71.35 | 734.8 | 27 | me¦ ms¦ ph¦ pr¦ pc¦ ss¦ sc |  | 14:12 | 14.731 | 176 | 141 | 172 | 13.2 | 12.8 | 1712 | 1122 | 2194 | 1368 | 3 | 73.4 | 295.1 | -10 | 183.2005 | 75.47 | 64.03 | 734 | 34 | me¦ ms¦ ph¦ pr¦ pc¦ ss¦ sc
0.49692 | 23.367 | 347 | 3 | 280 | 10.3 | 11.1 | 839 | 1538 | 784 | 1553 | 2.9 | 59.2 | 349.8 | -11 | 181.5564 | 74.89 | 71.28 | 734.5 | 27 | me¦ ms¦ ph¦ pr¦ pc¦ ss¦ sc |  | 14:12 | 14.737 | 176 | 135 | 172 | 13.2 | 12.8 | 1712 | 1125 | 2194 | 1371 | 3 | 73.4 | 295.1 | -10 | 183.2001 | 75.47 | 64.03 | 734 | 34 | me¦ ms¦ ph¦ pr¦ pc¦ ss¦ sc
0.49693 | 23.368 | 346 | 3 | 280 | 10.3 | 11.1 | 856 | 1537 | 800 | 1552 | 2.9 | 59.3 | 350.1 | -11 | 181.5578 | 74.94 | 71.29 | 734.6 | 27 | me¦ ms¦ ph¦ pr¦ pc¦ ss¦ sc |  | 14:12 | 14.742 | 176 | 132 | 172 | 13.2 | 12.8 | 1712 | 1127 | 2194 | 1374 | 3 | 73.5 | 295.1 | -10 | 183.2004 | 75.49 | 64.03 | 734 | 34 | me¦ ms¦ ph¦ pr¦ pc¦ ss¦ sc
0.49694 | 23.37 | 346 | 2 | 280 | 10.3 | 11.1 | 870 | 1537 | 813 | 1552 | 2.9 | 59.3 | 350.6 | -12 | 181.5579 | 74.97 | 71.31 | 733.9 | 27 | me¦ ms¦ ph¦ pr¦ pc¦ ss¦ sc |  | 14:12 | 14.739 | 176 | 124 | 172 | 13.2 | 12.8 | 1712 | 1130 | 2194 | 1378 | 3 | 73.5 | 295.1 | -10 | 183.201 | 76.24 | 64.15 | 734 | 26 | me¦ ms¦ ph¦ pr¦ pc¦ ss¦ sc
0.49696 | 23.374 | 346 | 1 | 279 | 10.3 | 11.1 | 884 | 1536 | 826 | 1551 | 2.9 | 59.4 | 350.8 | -12 | 181.5555 | 74.96 | 71.28 | 733.6 | 27 | me¦ ms¦ ph¦ pr¦ pc¦ ss¦ sc |  | 14:12 | 14.725 | 176 | 115 | 171 | 13.2 | 12.8 | 1712 | 1132 | 2194 | 1380 | 3 | 73.6 | 295.1 | -10 | 183.2009 | 76.3 | 64.2 | 734 | 15 | me¦ ms¦ ph¦ pr¦ pc¦ ss¦ sc
0.49697 | 23.378 | 346 | 2 | 279 | 10.3 | 11.1 | 900 | 1535 | 841 | 1550 | 2.9 | 59.4 | 350.5 | -12 | 181.5556 | 74.96 | 71.32 | 733.6 | 26 | me¦ ms¦ ph¦ pr¦ pc¦ ss¦ sc |  | 14:12 | 14.726 | 176 | 109 | 171 | 13.2 | 12.8 | 1712 | 1135 | 2194 | 1384 | 3 | 73.6 | 295.1 | -10 | 183.201 | 76.32 | 64.21 | 734 | 7 | me¦ ms¦ ph¦ pr¦ pc¦ ss¦ sc
0.49698 | 23.38 | 345 | 2 | 279 | 10.4 | 11.1 | 912 | 1535 | 860 | 1550 | 3 | 59.5 | 350.4 | -12 | 181.5556 | 74.93 | 71.29 | 733.6 | 27 | me¦ ms¦ ph¦ pr¦ pc¦ ss¦ sc |  | 14:12 | 14.732 | 175 | 105 | 171 | 13.2 | 12.8 | 1712 | 1137 | 2194 | 1386 | 3 | 73.7 | 295.1 | -10 | 183.1998 | 76.32 | 64.21 | 734 | 20 | me¦ ms¦ ph¦ pr¦ pc¦ ss¦ sc
0.49699 | 23.382 | 345 | 2 | 279 | 10.4 | 11.1 | 926 | 1534 | 873 | 1549 | 3 | 59.5 | 350.5 | -12 | 181.5561 | 74.94 | 71.27 | 733.7 | 27 | me¦ ms¦ ph¦ pr¦ pc¦ ss¦ sc |  | 14:12 | 14.735 | 175 | 98 | 171 | 13.2 | 12.8 | 1712 | 1140 | 2194 | 1390 | 3 | 73.8 | 295.1 | -10 | 183.1993 | 76.27 | 64.16 | 734 | 30 | me¦ ms¦ ph¦ pr¦ pc¦ ss¦ sc
0.497 | 23.382 | 345 | 2 | 278 | 10.4 | 11.1 | 935 | 1534 | 882 | 1549 | 3 | 59.6 | 350.1 | -12 | 181.5568 | 74.94 | 71.27 | 733.5 | 26 | me¦ ms¦ ph¦ pr¦ pc¦ ss¦ sc |  | 14:12 | 14.736 | 175 | 99 | 171 | 13.2 | 12.8 | 1712 | 1142 | 2194 | 1392 | 3 | 73.8 | 295.1 | -10 | 183.2 | 76.27 | 64.16 | 734 | 25 | me¦ ms¦ ph¦ pr¦ pc¦ ss¦ sc
0.49701 | 23.383 | 345 | 3 | 278 | 10.4 | 11.1 | 948 | 1533 | 894 | 1548 | 2.9 | 59.6 | 350.2 | -12 | 181.557 | 74.96 | 71.25 | 733.8 | 27 | me¦ ms¦ ph¦ pr¦ pc¦ ss¦ sc |  | 14:12 | 14.743 | 175 | 101 | 171 | 13.2 | 12.8 | 1712 | 1145 | 2194 | 1396 | 3 | 73.9 | 295.1 | -10 | 183.1974 | 76.27 | 64.16 | 734 | 29 | me¦ ms¦ ph¦ pr¦ pc¦ ss¦ sc
0.49703 | 23.387 | 344 | 4 | 278 | 10.4 | 11.1 | 967 | 1533 | 912 | 1548 | 2.9 | 59.7 | 350.3 | -13 | 181.5568 | 74.95 | 71.25 | 734.1 | 27 | me¦ ms¦ ph¦ pr¦ pc¦ ss¦ sc |  | 14:12 | 14.747 | 175 | 101 | 171 | 13.2 | 12.8 | 1712 | 1147 | 2194 | 1398 | 3 | 74 | 295.1 | -10 | 183.1997 | 76.34 | 64.19 | 734 | 30 | me¦ ms¦ ph¦ pr¦ pc¦ ss¦ sc
0.49704 | 23.391 | 344 | 5 | 278 | 10.4 | 11.1 | 994 | 1533 | 937 | 1548 | 2.9 | 59.7 | 350 | -13 | 181.5568 | 74.93 | 71.26 | 733.5 | 27 | me¦ ms¦ ph¦ pr¦ pc¦ ss¦ sc |  | 14:12 | 14.736 | 175 | 95 | 170 | 13.2 | 12.8 | 1712 | 1149 | 2194 | 1401 | 3 | 74 | 295.1 | -10 | 183.1976 | 76.45 | 64.18 | 734 | 15 | me¦ ms¦ ph¦ pr¦ pc¦ ss¦ sc
0.49705 | 23.397 | 344 | 8 | 278 | 10.5 | 11.1 | 1022 | 1532 | 973 | 1547 | 2.9 | 59.8 | 350 | -13 | 181.5538 | 74.99 | 71.29 | 733.3 | 27 | me¦ ms¦ ph¦ pr¦ pc¦ ss¦ sc |  | 14:12 | 14.729 | 174 | 90 | 170 | 13.2 | 12.8 | 1712 | 1152 | 2194 | 1404 | 3 | 74.1 | 295.1 | -10 | 183.2002 | 76.47 | 64.27 | 734 | 5 | me¦ ms¦ ph¦ pr¦ pc¦ ss¦ sc
0.49706 | 23.4 | 344 | 8 | 278 | 10.4 | 11.1 | 1050 | 1532 | 990 | 1547 | 2.9 | 59.8 | 350.2 | -13 | 181.5571 | 74.98 | 71.26 | 733.4 | 26 | me¦ ms¦ ph¦ pr¦ pc¦ ss¦ sc |  | 14:12 | 14.71 | 174 | 85 | 170 | 13.2 | 12.8 | 1712 | 1154 | 2194 | 1407 | 3 | 74.1 | 295.1 | -10 | 183.1981 | 76.45 | 64.23 | 734 | 3 | me¦ ms¦ ph¦ pr¦ pc¦ ss¦ sc
0.49707 | 23.401 | 343 | 8 | 277 | 10.4 | 11.1 | 1076 | 1531 | 1015 | 1546 | 2.9 | 59.9 | 351 | -13 | 181.5574 | 75 | 71.28 | 733.9 | 26 | me¦ ms¦ ph¦ pr¦ pc¦ ss¦ sc |  | 14:12 | 14.695 | 174 | 81 | 170 | 13.2 | 12.8 | 1712 | 1156 | 2194 | 1409 | 3 | 74.2 | 295.1 | -10 | 183.1994 | 76.43 | 64.22 | 734 | 2 | me¦ ms¦ ph¦ pr¦ pc¦ ss¦ sc
0.49708 | 23.401 | 343 | 6 | 277 | 10.4 | 11.1 | 1097 | 1531 | 1034 | 1546 | 3 | 59.9 | 351 | -12 | 181.5573 | 74.99 | 71.26 | 733.3 | 26 | me¦ ms¦ ph¦ pr¦ pc¦ ss¦ sc |  | 14:12 | 14.696 | 174 | 80 | 170 | 13.2 | 12.8 | 1712 | 1159 | 2194 | 1413 | 3 | 74.2 | 295.1 | -10 | 183.1979 | 76.43 | 64.22 | 734 | 7 | me¦ ms¦ ph¦ pr¦ pc¦ ss¦ sc
0.49709 | 23.405 | 343 | 7 | 277 | 10.3 | 11.1 | 1115 | 1531 | 1042 | 1546 | 3 | 60 | 350.6 | -12 | 181.5559 | 75.01 | 71.28 | 733.6 | 26 | me¦ ms¦ ph¦ pr¦ pc¦ ss¦ sc |  | 14:12 | 14.703 | 174 | 78 | 169 | 13.2 | 12.8 | 1712 | 1161 | 2194 | 1415 | 3 | 74.3 | 295.1 | -10 | 183.1984 | 76.43 | 64.22 | 734 | 20 | me¦ ms¦ ph¦ pr¦ pc¦ ss¦ sc
0.49711 | 23.401 | 343 | 6 | 277 | 10.3 | 11.1 | 1128 | 1530 | 1054 | 1545 | 2.9 | 60 | 350.4 | -12 | 181.5576 | 75.01 | 71.28 | 733.2 | 26 | me¦ ms¦ ph¦ pr¦ pc¦ ss¦ sc |  | 14:12 | 14.706 | 173 | 74 | 169 | 13.2 | 12.8 | 1712 | 1163 | 2194 | 1418 | 3 | 74.4 | 295.1 | -10 | 183.1971 | 76.43 | 64.25 | 734 | 24 | me¦ ms¦ ph¦ pr¦ pc¦ ss¦ sc
0.49712 | 23.401 | 342 | 5 | 276 | 10.3 | 11.1 | 1137 | 1530 | 1062 | 1545 | 2.9 | 60.1 | 349.4 | -12 | 181.5567 | 75.01 | 71.28 | 733.5 | 26 | me¦ ms¦ ph¦ pr¦ pc¦ ss¦ sc |  | 14:12 | 14.696 | 173 | 67 | 169 | 13.2 | 12.8 | 1712 | 1165 | 2194 | 1420 | 3 | 74.4 | 295.1 | -10 | 183.1992 | 76.41 | 64.22 | 734 | 12 | me¦ ms¦ ph¦ pr¦ pc¦ ss¦ sc
0.49713 | 23.404 | 342 | 6 | 276 | 10.3 | 11.1 | 1132 | 1530 | 1057 | 1545 | 3 | 60.1 | 348.8 | -13 | 181.555 | 75.02 | 71.26 | 734.3 | 26 | me¦ ms¦ ph¦ pr¦ pc¦ ss¦ sc |  | 14:12 | 14.698 | 173 | 63 | 169 | 13.2 | 12.8 | 1712 | 1168 | 2194 | 1424 | 3 | 74.5 | 295.1 | -10 | 183.1987 | 76.41 | 64.22 | 734 | 17 | me¦ ms¦ ph¦ pr¦ pc¦ ss¦ sc
0.49714 | 23.408 | 342 | 6 | 276 | 10.3 | 11.1 | 1118 | 1529 | 1044 | 1544 | 3 | 60.2 | 349.2 | -12 | 181.5572 | 74.99 | 71.29 | 733.8 | 26 | me¦ ms¦ ph¦ pr¦ pc¦ ss¦ sc |  | 14:12 | 14.701 | 173 | 60 | 169 | 13.2 | 12.8 | 1712 | 1170 | 2194 | 1426 | 3 | 74.5 | 295.1 | -10 | 183.1991 | 76.41 | 64.22 | 734 | 21 | me¦ ms¦ ph¦ pr¦ pc¦ ss¦ sc
0.49715 | 23.412 | 342 | 8 | 276 | 10.3 | 11.1 | 1103 | 1529 | 1030 | 1544 | 2.9 | 60.2 | 348.8 | -12 | 181.5571 | 74.94 | 71.23 | 734.1 | 26 | me¦ ms¦ ph¦ pr¦ pc¦ ss¦ sc |  | 14:12 | 14.705 | 173 | 58 | 169 | 13.2 | 12.8 | 1712 | 1172 | 2194 | 1429 | 3 | 74.7 | 295.1 | -10 | 183.1982 | 76.4 | 64.26 | 734 | 19 | me¦ ms¦ ph¦ pr¦ pc¦ ss¦ sc
0.49716 | 23.413 | 341 | 10 | 276 | 10.3 | 11.1 | 1091 | 1529 | 1019 | 1544 | 3 | 60.3 | 348.2 | -12 | 181.5596 | 74.89 | 71.2 | 733.2 | 27 | me¦ ms¦ ph¦ pr¦ pc¦ ss¦ sc |  | 14:12 | 14.702 | 173 | 54 | 168 | 13.2 | 12.8 | 1712 | 1174 | 2194 | 1431 | 3 | 74.7 | 295.1 | -10 | 183.2001 | 76.4 | 64.26 | 734 | 21 | me¦ ms¦ ph¦ pr¦ pc¦ ss¦ sc
0.49718 | 23.417 | 341 | 12 | 276 | 10.3 | 11.1 | 1084 | 1528 | 1013 | 1543 | 2.9 | 60.3 | 348.6 | -12 | 181.5573 | 74.98 | 71.22 | 734.7 | 27 | me¦ ms¦ ph¦ pr¦ pc¦ ss¦ sc |  | 14:12 | 14.704 | 172 | 54 | 168 | 13.2 | 12.8 | 1712 | 1176 | 2194 | 1434 | 3 | 74.8 | 295.1 | -10 | 183.1992 | 76.4 | 64.26 | 734 | 22 | me¦ ms¦ ph¦ pr¦ pc¦ ss¦ sc
0.49719 | 23.422 | 341 | 14 | 275 | 10.3 | 11.1 | 1078 | 1528 | 1007 | 1543 | 2.9 | 60.4 | 348.8 | -12 | 181.5571 | 74.96 | 71.25 | 735.2 | 27 | me¦ ms¦ ph¦ pr¦ pc¦ ss¦ sc |  | 14:12 | 14.703 | 172 | 54 | 168 | 13.2 | 12.8 | 1712 | 1178 | 2194 | 1436 | 3 | 74.9 | 295.1 | -10 | 183.2001 | 76.36 | 64.21 | 734 | 18 | me¦ ms¦ ph¦ pr¦ pc¦ ss¦ sc
0.4972 | 23.423 | 341 | 15 | 275 | 10.3 | 11.1 | 1072 | 1528 | 1001 | 1543 | 2.9 | 60.4 | 348.6 | -12 | 181.5582 | 75 | 71.23 | 735.2 | 26 | me¦ ms¦ ph¦ pr¦ pc¦ ss¦ sc |  | 14:12 | 14.689 | 172 | 49 | 168 | 13.2 | 12.8 | 1712 | 1181 | 2194 | 1440 | 3 | 74.9 | 295.1 | -10 | 183.2007 | 76.32 | 64.3 | 734 | 14 | me¦ ms¦ ph¦ pr¦ pc¦ ss¦ sc
0.49721 | 23.425 | 340 | 16 | 275 | 10.3 | 11.1 | 1064 | 1527 | 994 | 1542 | 2.9 | 60.5 | 348.7 | -12 | 181.5576 | 74.99 | 71.22 | 735.1 | 26 | me¦ ms¦ ph¦ pr¦ pc¦ ss¦ sc |  | 14:12 | 14.688 | 172 | 47 | 168 | 13.2 | 12.8 | 1712 | 1183 | 2194 | 1442 | 3 | 75 | 295.1 | -10 | 183.2012 | 76.32 | 64.3 | 734 | 19 | me¦ ms¦ ph¦ pr¦ pc¦ ss¦ sc
0.49722 | 23.43 | 340 | 17 | 275 | 10.3 | 11.1 | 1054 | 1527 | 985 | 1542 | 2.9 | 60.5 | 349 | -12 | 181.5568 | 75 | 71.17 | 735 | 25 | me¦ ms¦ ph¦ pr¦ pc¦ ss¦ sc |  | 14:12 | 14.687 | 172 | 45 | 168 | 13.2 | 12.8 | 1712 | 1185 | 2194 | 1445 | 3 | 75 | 295.1 | -10 | 183.2013 | 76.32 | 64.3 | 734 | 20 | me¦ ms¦ ph¦ pr¦ pc¦ ss¦ sc
0.49723 | 23.435 | 340 | 19 | 274 | 10.2 | 11.1 | 1043 | 1526 | 965 | 1541 | 2.9 | 60.6 | 349.4 | -12 | 181.5579 | 75 | 71.21 | 735.1 | 25 | me¦ ms¦ ph¦ pr¦ pc¦ ss¦ sc |  | 14:12 | 14.687 | 172 | 45 | 167 | 13.2 | 12.8 | 1712 | 1187 | 2194 | 1447 | 3 | 75.1 | 295.1 | -10 | 183.2009 | 76.3 | 64.27 | 734 | 20 | me¦ ms¦ ph¦ pr¦ pc¦ ss¦ sc
0.49725 | 23.436 | 340 | 19 | 275 | 10.2 | 11.1 | 1030 | 1526 | 953 | 1541 | 2.9 | 60.6 | 349.8 | -12 | 181.5578 | 74.98 | 71.24 | 735.3 | 26 | me¦ ms¦ ph¦ pr¦ pc¦ ss¦ sc |  | 14:12 | 14.68 | 172 | 42 | 167 | 13.2 | 12.8 | 1712 | 1189 | 2194 | 1450 | 3 | 75.1 | 295.1 | -10 | 183.2012 | 76.3 | 64.27 | 734 | 17 | me¦ ms¦ ph¦ pr¦ pc¦ ss¦ sc
0.49726 | 23.436 | 339 | 19 | 274 | 10.3 | 11.1 | 1022 | 1526 | 955 | 1541 | 3 | 60.7 | 349.6 | -12 | 181.5579 | 74.93 | 71.18 | 735.4 | 26 | me¦ ms¦ ph¦ pr¦ pc¦ ss¦ sc |  | 14:12 | 14.677 | 171 | 38 | 167 | 13.2 | 12.8 | 1712 | 1191 | 2194 | 1452 | 3 | 75.2 | 295.1 | -10 | 183.2017 | 76.3 | 64.27 | 734 | 19 | me¦ ms¦ ph¦ pr¦ pc¦ ss¦ sc
0.49727 | 23.438 | 339 | 21 | 274 | 10.3 | 11.1 | 1020 | 1525 | 953 | 1540 | 2.9 | 60.7 | 349.2 | -12 | 181.5577 | 75 | 71.18 | 735.2 | 26 | me¦ ms¦ ph¦ pr¦ pc¦ ss¦ sc |  | 14:12 | 14.676 | 171 | 34 | 167 | 13.2 | 12.8 | 1712 | 1193 | 2194 | 1454 | 3 | 75.2 | 295.1 | -10 | 183.2016 | 76.22 | 64.22 | 734 | 20 | me¦ ms¦ ph¦ pr¦ pc¦ ss¦ sc
0.49728 | 23.443 | 339 | 24 | 274 | 10.4 | 11.1 | 1027 | 1525 | 968 | 1540 | 2.9 | 60.7 | 349 | -12 | 181.558 | 75 | 71.21 | 735 | 26 | me¦ ms¦ ph¦ pr¦ pc¦ ss¦ sc |  | 14:12 | 14.662 | 171 | 28 | 167 | 13.2 | 12.8 | 1712 | 1195 | 2194 | 1457 | 3 | 75.3 | 295.1 | -10 | 183.2028 | 76.15 | 64.23 | 734 | 15 | me¦ ms¦ ph¦ pr¦ pc¦ ss¦ sc
0.49729 | 23.446 | 339 | 24 | 274 | 10.4 | 11.1 | 1043 | 1524 | 983 | 1539 | 3 | 60.8 | 348.8 | -11 | 181.5572 | 74.96 | 71.2 | 734.7 | 26 | me¦ ms¦ ph¦ pr¦ pc¦ ss¦ sc |  | 14:12 | 14.646 | 171 | 22 | 166 | 13.2 | 12.8 | 1712 | 1197 | 2194 | 1459 | 3 | 75.3 | 295.1 | -10 | 183.2021 | 76.1 | 64.25 | 734 | 11 | me¦ ms¦ ph¦ pr¦ pc¦ ss¦ sc
0.49731 | 23.449 | 339 | 25 | 274 | 10.4 | 11.1 | 1060 | 1524 | 1000 | 1539 | 3 | 60.8 | 349.3 | -11 | 181.5588 | 75.01 | 71.2 | 734.2 | 26 | me¦ ms¦ ph¦ pr¦ pc¦ ss¦ sc |  | 14:12 | 14.629 | 170 | 17 | 166 | 13.2 | 12.8 | 1712 | 1199 | 2194 | 1462 | 3 | 75.4 | 295.1 | -10 | 183.2029 | 76.08 | 64.25 | 734 | 9 | me¦ ms¦ ph¦ pr¦ pc¦ ss¦ sc
0.49733 | 23.449 | 338 | 26 | 273 | 10.4 | 11.1 | 1074 | 1524 | 1013 | 1539 | 2.9 | 60.9 | 349.1 | -11 | 181.5595 | 74.99 | 71.22 | 734.3 | 26 | me¦ ms¦ ph¦ pr¦ pc¦ ss¦ sc |  | 14:12 | 14.614 | 170 | 10 | 166 | 13.2 | 12.8 | 1712 | 1201 | 2194 | 1464 | 3 | 75.4 | 295.1 | -10 | 183.2029 | 76.05 | 64.27 | 734 | 9 | me¦ ms¦ ph¦ pr¦ pc¦ ss¦ sc
0.49734 | 23.45 | 338 | 26 | 273 | 10.4 | 11.1 | 1080 | 1523 | 1018 | 1538 | 3 | 60.9 | 349.2 | -11 | 181.56 | 74.92 | 71.16 | 734.1 | 26 | me¦ ms¦ ph¦ pr¦ pc¦ ss¦ sc |  | 14:12 | 14.598 | 170 | 5 | 165 | 13.2 | 12.8 | 1712 | 1203 | 2194 | 1467 | 3 | 75.5 | 295.1 | -10 | 183.2037 | 76.07 | 64.3 | 734 | 10 | me¦ ms¦ ph¦ pr¦ pc¦ ss¦ sc
0.49735 | 23.448 | 338 | 26 | 273 | 10.4 | 11.1 | 1075 | 1523 | 1014 | 1538 | 3 | 61 | 349.3 | -11 | 181.5607 | 74.96 | 71.21 | 734.1 | 27 | me¦ ms¦ ph¦ pr¦ pc¦ ss¦ sc |  | 14:12 | 14.582 | 169 | 0 | 167 | 13.2 | 12.9 | 1712 | 1205 | 2194 | 1487 | 3 | 75.5 | 295.1 | -10 | 183.2019 | 75.98 | 64.27 | 734 | 10 | me¦ ms¦ ph¦ pr¦ pc¦ ss¦ sc
0.49736 | 23.445 | 338 | 25 | 273 | 10.3 | 11.1 | 1065 | 1523 | 995 | 1538 | 2.9 | 61 | 349.2 | -11 | 181.5592 | 74.96 | 71.21 | 733.4 | 27 | me¦ ms¦ ph¦ pr¦ pc¦ ss¦ sc |  | 14:12 | 14.568 | 169 | 0 | 167 | 13.2 | 12.9 | 1712 | 1207 | 2194 | 1490 | 3 | 75.6 | 295.1 | -10 | 183.204 | 76.01 | 64.25 | 734 | 10 | me¦ ms¦ ph¦ pr¦ pc¦ ss¦ sc
0.49737 | 23.438 | 337 | 24 | 272 | 10.3 | 11.1 | 1049 | 1522 | 980 | 1537 | 3 | 61.1 | 349.7 | -11 | 181.5622 | 74.96 | 71.21 | 734 | 26 | me¦ ms¦ ph¦ pr¦ pc¦ ss¦ sc |  | 14:12 | 14.568 | 169 | 0 | 167 | 13.2 | 12.9 | 1712 | 1209 | 2194 | 1492 | 3 | 75.6 | 295.1 | -10 | 183.204 | 76.01 | 64.25 | 734 | 10 | USB¦me¦ ms¦ ph¦ pr¦ pc¦ ss¦ sc
0.49738 | 23.433 | 336 | 21 | 272 | 10.3 | 11.1 | 1026 | 1522 | 958 | 1537 | 2.9 | 61.2 | 349.6 | -12 | 181.5595 | 74.91 | 71.17 | 733.9 | 26 | me¦ ms¦ ph¦ pr¦ pc¦ ss¦ sc |  | 14:12 | 14.568 | 169 | 0 | 167 | 13.2 | 12.9 | 1712 | 1210 | 2194 | 1493 | 3 | 75.6 | 295.1 | -10 | 183.204 | 76.01 | 64.25 | 734 | 10 | me¦ ms¦ ph¦ pr¦ pc¦ ss¦ sc
0.4974 | 23.436 | 336 | 23 | 272 | 10.3 | 11.1 | 1007 | 1521 | 941 | 1536 | 3 | 61.2 | 349.5 | -12 | 181.5581 | 74.9 | 71.15 | 734 | 26 | me¦ ms¦ ph¦ pr¦ pc¦ ss¦ sc |  | 14:12 | 14.522 | 168 | 0 | 166 | 13.2 | 12.9 | 1712 | 1212 | 2194 | 1496 | 3 | 75.7 | 295.1 | -10 | 183.2045 | 75.95 | 64.26 | 734 | 10 | me¦ ms¦ ph¦ pr¦ pc¦ ss¦ sc
0.49741 | 23.446 | 336 | 27 | 271 | 10.3 | 11.1 | 990 | 1521 | 925 | 1536 | 3 | 61.3 | 349.1 | -12 | 181.5592 | 74.89 | 71.12 | 734 | 27 | me¦ ms¦ ph¦ pr¦ pc¦ ss¦ sc |  | 14:12 | 14.517 | 168 | 0 | 166 | 13.2 | 12.9 | 1712 | 1214 | 2194 | 1498 | 3 | 75.8 | 295.1 | -10 | 183.2039 | 75.89 | 64.26 | 734 | 11 | me¦ ms¦ ph¦ pr¦ pc¦ ss¦ sc
0.49742 | 23.446 | 336 | 27 | 271 | 10.3 | 11.1 | 972 | 1520 | 908 | 1535 | 3 | 61.3 | 348.8 | -12 | 181.5614 | 74.94 | 71.16 | 733.8 | 27 | me¦ ms¦ ph¦ pr¦ pc¦ ss¦ sc |  | 14:12 | 14.511 | 168 | 0 | 166 | 13.2 | 12.9 | 1712 | 1216 | 2194 | 1501 | 3 | 75.9 | 295.1 | -10 | 183.2039 | 75.89 | 64.26 | 734 | 14 | me¦ ms¦ ph¦ pr¦ pc¦ ss¦ sc
0.49743 | 23.447 | 336 | 28 | 271 | 10.3 | 11.1 | 960 | 1520 | 897 | 1535 | 2.9 | 61.4 | 349 | -12 | 181.5604 | 74.91 | 71.13 | 733.5 | 27 | me¦ ms¦ ph¦ pr¦ pc¦ ss¦ sc |  | 14:12 | 14.505 | 168 | 0 | 166 | 13.2 | 12.9 | 1712 | 1218 | 2194 | 1503 | 3 | 75.9 | 295.1 | -10 | 183.2042 | 75.9 | 64.26 | 734 | 14 | me¦ ms¦ ph¦ pr¦ pc¦ ss¦ sc
0.49744 | 23.448 | 336 | 28 | 271 | 10.4 | 11.1 | 948 | 1520 | 894 | 1535 | 2.9 | 61.4 | 349.2 | -12 | 181.5605 | 74.98 | 71.18 | 733.5 | 27 | me¦ ms¦ ph¦ pr¦ pc¦ ss¦ sc |  | 14:12 | 14.497 | 167 | 0 | 165 | 13.2 | 12.9 | 1712 | 1220 | 2194 | 1506 | 3 | 76 | 295.1 | -10 | 183.2065 | 75.72 | 64.15 | 734 | 13 | me¦ ms¦ ph¦ pr¦ pc¦ ss¦ sc
0.49745 | 23.448 | 335 | 27 | 271 | 10.4 | 11.1 | 941 | 1519 | 887 | 1534 | 2.9 | 61.5 | 349.6 | -12 | 181.5609 | 74.94 | 71.2 | 733.7 | 27 | me¦ ms¦ ph¦ pr¦ pc¦ ss¦ sc |  | 14:13 | 14.489 | 167 | 0 | 165 | 13.2 | 12.9 | 1712 | 1221 | 2194 | 1507 | 3 | 76 | 295.1 | -10 | 183.2069 | 75.59 | 64.18 | 734 | 14 | me¦ ms¦ ph¦ pr¦ pc¦ ss¦ sc
0.49747 | 23.446 | 335 | 27 | 271 | 10.5 | 11.1 | 935 | 1519 | 890 | 1534 | 3 | 61.5 | 350.2 | -12 | 181.5617 | 74.94 | 71.19 | 734.1 | 27 | me¦ ms¦ ph¦ pr¦ pc¦ ss¦ sc |  | 14:13 | 14.481 | 167 | 0 | 165 | 13.2 | 12.9 | 1712 | 1223 | 2194 | 1509 | 3 | 76.1 | 295.1 | -10 | 183.2061 | 75.59 | 64.18 | 734 | 16 | me¦ ms¦ ph¦ pr¦ pc¦ ss¦ sc
0.49748 | 23.444 | 334 | 26 | 270 | 10.6 | 11.1 | 927 | 1518 | 891 | 1533 | 3 | 61.6 | 350.6 | -13 | 181.5614 | 74.98 | 71.17 | 733.7 | 27 | me¦ ms¦ ph¦ pr¦ pc¦ ss¦ sc |  | 14:13 | 14.473 | 167 | 0 | 165 | 13.2 | 12.9 | 1712 | 1225 | 2194 | 1512 | 3 | 76.1 | 295.1 | -10 | 183.2058 | 75.59 | 64.18 | 734 | 14 | me¦ ms¦ ph¦ pr¦ pc¦ ss¦ sc
0.49749 | 23.445 | 334 | 26 | 270 | 10.6 | 11.1 | 920 | 1518 | 884 | 1533 | 2.9 | 61.6 | 350.5 | -13 | 181.5626 | 74.9 | 71.14 | 733.2 | 27 | me¦ ms¦ ph¦ pr¦ pc¦ ss¦ sc |  | 14:13 | 14.469 | 166 | 0 | 164 | 13.2 | 12.9 | 1712 | 1227 | 2194 | 1514 | 3 | 76.4 | 295.1 | -10 | 183.2064 | 75.59 | 64.18 | 734 | 12 | me¦ ms¦ ph¦ pr¦ pc¦ ss¦ sc
0.4975 | 23.449 | 334 | 27 | 270 | 10.6 | 11.1 | 912 | 1517 | 876 | 1532 | 2.9 | 61.7 | 350.6 | -13 | 181.5618 | 74.87 | 71.09 | 733.4 | 27 | me¦ ms¦ ph¦ pr¦ pc¦ ss¦ sc |  | 14:13 | 14.461 | 166 | 0 | 164 | 13.2 | 12.9 | 1712 | 1229 | 2194 | 1517 | 3 | 76.5 | 295.1 | -10 | 183.209 | 75.59 | 64.18 | 734 | 12 | me¦ ms¦ ph¦ pr¦ pc¦ ss¦ sc
0.49751 | 23.447 | 334 | 26 | 270 | 10.5 | 11.1 | 912 | 1517 | 868 | 1532 | 2.9 | 61.7 | 350.8 | -13 | 181.5624 | 74.92 | 71.11 | 733.4 | 28 | me¦ ms¦ ph¦ pr¦ pc¦ ss¦ sc |  | 14:13 | 14.452 | 166 | 0 | 164 | 13.2 | 12.9 | 1712 | 1230 | 2194 | 1518 | 3 | 76.5 | 295.1 | -10 | 183.2084 | 75.59 | 64.18 | 734 | 12 | me¦ ms¦ ph¦ pr¦ pc¦ ss¦ sc
0.49752 | 23.445 | 333 | 26 | 269 | 10.5 | 11.1 | 922 | 1516 | 878 | 1531 | 2.9 | 61.8 | 350.5 | -13 | 181.5631 | 74.95 | 71.14 | 733.7 | 27 | me¦ ms¦ ph¦ pr¦ pc¦ ss¦ sc |  | 14:13 | 14.44 | 165 | 0 | 163 | 13.2 | 12.9 | 1712 | 1232 | 2194 | 1520 | 3 | 76.6 | 295.1 | -10 | 183.2079 | 75.55 | 64.18 | 734 | 11 | me¦ ms¦ ph¦ pr¦ pc¦ ss¦ sc
0.49753 | 23.442 | 333 | 25 | 269 | 10.5 | 11.1 | 945 | 1516 | 900 | 1531 | 2.9 | 61.8 | 350.9 | -13 | 181.5629 | 74.94 | 71.16 | 733.3 | 27 | me¦ ms¦ ph¦ pr¦ pc¦ ss¦ sc |  | 14:13 | 14.435 | 165 | 0 | 163 | 13.2 | 12.9 | 1712 | 1234 | 2194 | 1523 | 3 | 76.6 | 295.1 | -10 | 183.2094 | 75.11 | 64.08 | 734 | 15 | me¦ ms¦ ph¦ pr¦ pc¦ ss¦ sc
0.49755 | 23.442 | 333 | 24 | 269 | 10.5 | 11.1 | 966 | 1515 | 920 | 1530 | 2.9 | 61.9 | 352 | -12 | 181.5616 | 74.95 | 71.11 | 733.4 | 27 | me¦ ms¦ ph¦ pr¦ pc¦ ss¦ sc |  | 14:13 | 14.434 | 165 | 0 | 163 | 13.2 | 12.9 | 1712 | 1235 | 2194 | 1524 | 3 | 76.7 | 295.1 | -10 | 183.2103 | 75.07 | 64.06 | 734 | 20 | me¦ ms¦ ph¦ pr¦ pc¦ ss¦ sc
0.49756 | 23.441 | 333 | 24 | 269 | 10.6 | 11.1 | 984 | 1515 | 946 | 1530 | 2.9 | 61.9 | 351.7 | -12 | 181.5638 | 74.94 | 71.09 | 733.2 | 27 | me¦ ms¦ ph¦ pr¦ pc¦ ss¦ sc |  | 14:13 | 14.432 | 165 | 0 | 163 | 13.2 | 12.9 | 1712 | 1237 | 2194 | 1527 | 3 | 76.7 | 295.1 | -10 | 183.2101 | 75.03 | 64.07 | 734 | 24 | me¦ ms¦ ph¦ pr¦ pc¦ ss¦ sc
0.49757 | 23.436 | 332 | 23 | 268 | 10.6 | 11.1 | 992 | 1515 | 953 | 1530 | 2.9 | 62 | 352 | -12 | 181.5637 | 74.94 | 71.09 | 732.8 | 27 | me¦ ms¦ ph¦ pr¦ pc¦ ss¦ sc |  | 14:13 | 14.433 | 165 | 0 | 163 | 13.2 | 12.9 | 1712 | 1239 | 2194 | 1529 | 3 | 76.8 | 295.1 | -10 | 183.2109 | 74.93 | 64.03 | 734 | 25 | me¦ ms¦ ph¦ pr¦ pc¦ ss¦ sc
0.49758 | 23.431 | 332 | 21 | 268 | 10.6 | 11.1 | 995 | 1514 | 956 | 1529 | 2.9 | 62 | 351.1 | -12 | 181.5629 | 74.94 | 71.09 | 733.4 | 27 | me¦ ms¦ ph¦ pr¦ pc¦ ss¦ sc |  | 14:13 | 14.433 | 165 | 0 | 163 | 13.2 | 12.9 | 1712 | 1240 | 2194 | 1530 | 3 | 76.8 | 295.1 | -10 | 183.2115 | 74.87 | 64.03 | 734 | 26 | me¦ ms¦ ph¦ pr¦ pc¦ ss¦ sc
0.4976 | 23.428 | 331 | 18 | 268 | 10.7 | 11.1 | 989 | 1514 | 960 | 1529 | 2.9 | 62.1 | 350.4 | -12 | 181.563 | 74.91 | 71.08 | 733.5 | 27 | me¦ ms¦ ph¦ pr¦ pc¦ ss¦ sc |  | 14:13 | 14.433 | 165 | 0 | 163 | 13.2 | 12.9 | 1712 | 1242 | 2194 | 1533 | 3 | 76.9 | 295.1 | -10 | 183.2109 | 74.91 | 64.06 | 734 | 27 | me¦ ms¦ ph¦ pr¦ pc¦ ss¦ sc
0.49762 | 23.428 | 331 | 18 | 268 | 10.7 | 11.1 | 983 | 1513 | 954 | 1528 | 2.9 | 62.1 | 349.1 | -12 | 181.5642 | 74.88 | 71.07 | 733.6 | 27 | me¦ ms¦ ph¦ pr¦ pc¦ ss¦ sc |  | 14:13 | 14.431 | 165 | 0 | 163 | 13.2 | 12.9 | 1712 | 1244 | 2194 | 1535 | 3 | 76.9 | 295.1 | -10 | 183.2115 | 74.92 | 64.08 | 734 | 27 | me¦ ms¦ ph¦ pr¦ pc¦ ss¦ sc
0.49763 | 23.429 | 331 | 18 | 267 | 10.7 | 11.1 | 982 | 1513 | 953 | 1528 | 2.9 | 62.2 | 347.9 | -12 | 181.5645 | 74.92 | 71.07 | 733.4 | 27 | me¦ ms¦ ph¦ pr¦ pc¦ ss¦ sc |  | 14:13 | 14.433 | 164 | 0 | 162 | 13.2 | 12.9 | 1712 | 1245 | 2194 | 1537 | 3 | 77 | 295.1 | -10 | 183.212 | 74.81 | 64.01 | 734 | 27 | me¦ ms¦ ph¦ pr¦ pc¦ ss¦ sc
0.49764 | 23.431 | 331 | 18 | 267 | 10.8 | 11.1 | 988 | 1512 | 968 | 1527 | 2.9 | 62.2 | 348.2 | -12 | 181.5621 | 74.93 | 71.11 | 733.8 | 27 | me¦ ms¦ ph¦ pr¦ pc¦ ss¦ sc |  | 14:13 | 14.434 | 164 | 0 | 162 | 13.2 | 12.9 | 1712 | 1247 | 2194 | 1539 | 3 | 77 | 295.1 | -10 | 183.2127 | 74.79 | 64.05 | 734 | 28 | me¦ ms¦ ph¦ pr¦ pc¦ ss¦ sc
0.49765 | 23.432 | 330 | 18 | 267 | 10.8 | 11.1 | 1003 | 1512 | 983 | 1527 | 3 | 62.3 | 348.8 | -12 | 181.5653 | 74.93 | 71.06 | 734 | 26 | me¦ ms¦ ph¦ pr¦ pc¦ ss¦ sc |  | 14:13 | 14.434 | 164 | 0 | 162 | 13.2 | 12.9 | 1712 | 1249 | 2194 | 1541 | 3 | 77.1 | 295.1 | -10 | 183.2131 | 74.72 | 64.03 | 734 | 28 | me¦ ms¦ ph¦ pr¦ pc¦ ss¦ sc
0.49766 | 23.432 | 330 | 17 | 267 | 10.7 | 11.1 | 1020 | 1512 | 990 | 1527 | 3 | 62.3 | 348.9 | -12 | 181.5637 | 74.99 | 71.1 | 734.1 | 27 | me¦ ms¦ ph¦ pr¦ pc¦ ss¦ sc |  | 14:13 | 14.436 | 164 | 0 | 162 | 13.2 | 12.9 | 1712 | 1250 | 2194 | 1543 | 3 | 77.2 | 295.1 | -10 | 183.2127 | 74.66 | 63.97 | 734 | 30 | me¦ ms¦ ph¦ pr¦ pc¦ ss¦ sc
0.49767 | 23.429 | 330 | 15 | 266 | 10.7 | 11.1 | 1040 | 1511 | 1009 | 1526 | 2.9 | 62.4 | 349 | -12 | 181.5649 | 75.01 | 71.12 | 733.9 | 26 | me¦ ms¦ ph¦ pr¦ pc¦ ss¦ sc |  | 14:13 | 14.436 | 164 | 0 | 162 | 13.2 | 12.9 | 1712 | 1252 | 2194 | 1545 | 3 | 77.2 | 295.1 | -10 | 183.2131 | 74.64 | 63.95 | 734 | 30 | me¦ ms¦ ph¦ pr¦ pc¦ ss¦ sc
0.49769 | 23.429 | 330 | 14 | 266 | 10.7 | 11.1 | 1057 | 1511 | 1026 | 1526 | 3 | 62.4 | 348.6 | -12 | 181.5655 | 74.99 | 71.09 | 733.8 | 26 | me¦ ms¦ ph¦ pr¦ pc¦ ss¦ sc |  | 14:13 | 14.438 | 164 | 0 | 162 | 13.2 | 12.9 | 1712 | 1253 | 2194 | 1546 | 3 | 77.3 | 295.1 | -10 | 183.213 | 74.63 | 64 | 734 | 30 | me¦ ms¦ ph¦ pr¦ pc¦ ss¦ sc
0.4977 | 23.428 | 329 | 13 | 266 | 10.7 | 11.1 | 1069 | 1511 | 1037 | 1526 | 2.9 | 62.5 | 348.1 | -12 | 181.565 | 75.02 | 71.09 | 733.6 | 26 | me¦ ms¦ ph¦ pr¦ pc¦ ss¦ sc |  | 14:13 | 14.441 | 164 | 0 | 162 | 13.2 | 12.9 | 1712 | 1255 | 2194 | 1549 | 3 | 77.3 | 295.1 | -10 | 183.2135 | 74.58 | 63.93 | 734 | 30 | me¦ ms¦ ph¦ pr¦ pc¦ ss¦ sc
0.49771 | 23.426 | 329 | 13 | 266 | 10.7 | 11.1 | 1072 | 1510 | 1040 | 1525 | 3 | 62.5 | 347.3 | -12 | 181.5658 | 74.98 | 71.09 | 733 | 26 | me¦ ms¦ ph¦ pr¦ pc¦ ss¦ sc |  | 14:13 | 14.443 | 164 | 0 | 162 | 13.2 | 12.9 | 1712 | 1256 | 2194 | 1550 | 3 | 77.4 | 295.1 | -10 | 183.2148 | 74.61 | 63.94 | 734 | 30 | me¦ ms¦ ph¦ pr¦ pc¦ ss¦ sc
0.49772 | 23.429 | 329 | 13 | 266 | 10.7 | 11.1 | 1066 | 1510 | 1034 | 1525 | 3 | 62.6 | 347.3 | -13 | 181.5643 | 75.02 | 71.07 | 733.5 | 26 | me¦ ms¦ ph¦ pr¦ pc¦ ss¦ sc |  | 14:13 | 14.448 | 164 | 0 | 162 | 13.2 | 12.9 | 1712 | 1258 | 2194 | 1553 | 3 | 77.4 | 295.1 | -10 | 183.214 | 74.55 | 63.92 | 734 | 31 | me¦ ms¦ ph¦ pr¦ pc¦ ss¦ sc
0.49773 | 23.431 | 329 | 13 | 266 | 10.8 | 11.1 | 1054 | 1510 | 1033 | 1525 | 3 | 62.6 | 348 | -13 | 181.5645 | 75.06 | 71.1 | 733.9 | 26 | me¦ ms¦ ph¦ pr¦ pc¦ ss¦ sc |  | 14:13 | 14.45 | 164 | 0 | 162 | 13.2 | 12.9 | 1712 | 1260 | 2194 | 1555 | 3 | 77.5 | 295.1 | -10 | 183.2136 | 74.49 | 63.92 | 734 | 31 | me¦ ms¦ ph¦ pr¦ pc¦ ss¦ sc
0.49774 | 23.432 | 328 | 12 | 265 | 10.8 | 11.1 | 1035 | 1509 | 1014 | 1524 | 2.9 | 62.7 | 348.8 | -12 | 181.5659 | 75.09 | 71.1 | 733 | 26 | me¦ ms¦ ph¦ pr¦ pc¦ ss¦ sc |  | 14:13 | 14.454 | 164 | 0 | 162 | 13.2 | 12.9 | 1712 | 1261 | 2194 | 1556 | 3 | 77.5 | 295.1 | -10 | 183.216 | 74.5 | 63.89 | 734 | 31 | me¦ ms¦ ph¦ pr¦ pc¦ ss¦ sc
0.49775 | 23.434 | 328 | 11 | 265 | 10.8 | 11.1 | 1016 | 1509 | 996 | 1524 | 3 | 62.7 | 349.5 | -12 | 181.5638 | 75.09 | 71.11 | 733 | 25 | me¦ ms¦ ph¦ pr¦ pc¦ ss¦ sc |  | 14:13 | 14.456 | 163 | 0 | 161 | 13.2 | 12.9 | 1712 | 1263 | 2194 | 1559 | 3 | 77.6 | 295.1 | -10 | 183.2158 | 74.49 | 63.89 | 734 | 32 | me¦ ms¦ ph¦ pr¦ pc¦ ss¦ sc
0.49777 | 23.432 | 328 | 9 | 265 | 10.8 | 11.1 | 996 | 1508 | 976 | 1523 | 2.9 | 62.8 | 349.9 | -12 | 181.5672 | 75.01 | 71.03 | 732.9 | 25 | me¦ ms¦ ph¦ pr¦ pc¦ ss¦ sc |  | 14:13 | 14.461 | 163 | 0 | 161 | 13.2 | 12.9 | 1712 | 1264 | 2194 | 1560 | 3 | 77.6 | 295.1 | -10 | 183.2144 | 74.51 | 63.9 | 734 | 32 | me¦ ms¦ ph¦ pr¦ pc¦ ss¦ sc
0.49778 | 23.43 | 328 | 8 | 265 | 10.8 | 11.1 | 977 | 1508 | 957 | 1523 | 3 | 62.8 | 350.4 | -12 | 181.5658 | 75.01 | 71.09 | 732.7 | 25 | me¦ ms¦ ph¦ pr¦ pc¦ ss¦ sc |  | 14:13 | 14.464 | 163 | 0 | 161 | 13.2 | 12.9 | 1712 | 1266 | 2194 | 1562 | 3 | 77.7 | 295.1 | -10 | 183.2171 | 74.43 | 63.86 | 734 | 32 | me¦ ms¦ ph¦ pr¦ pc¦ ss¦ sc
0.49779 | 23.429 | 327 | 8 | 264 | 10.8 | 11.1 | 961 | 1507 | 942 | 1522 | 3 | 62.9 | 350.6 | -12 | 181.5644 | 75.06 | 71.08 | 733.2 | 25 | me¦ ms¦ ph¦ pr¦ pc¦ ss¦ sc |  | 14:13 | 14.466 | 163 | 0 | 161 | 13.2 | 12.9 | 1712 | 1267 | 2194 | 1564 | 3 | 77.7 | 295.1 | -10 | 183.2165 | 74.44 | 63.85 | 734 | 32 | me¦ ms¦ ph¦ pr¦ pc¦ ss¦ sc
0.4978 | 23.43 | 327 | 7 | 264 | 10.8 | 11.1 | 944 | 1507 | 925 | 1522 | 2.9 | 62.9 | 351.1 | -12 | 181.5652 | 75.03 | 71.06 | 733.2 | 25 | me¦ ms¦ ph¦ pr¦ pc¦ ss¦ sc |  | 14:13 | 14.47 | 163 | 0 | 161 | 13.2 | 12.9 | 1712 | 1269 | 2194 | 1566 | 3 | 77.8 | 295.1 | -10 | 183.2156 | 74.49 | 63.87 | 734 | 32 | me¦ ms¦ ph¦ pr¦ pc¦ ss¦ sc
0.49781 | 23.429 | 327 | 8 | 264 | 10.8 | 11.1 | 928 | 1507 | 909 | 1522 | 2.9 | 63 | 351.4 | -12 | 181.5659 | 75.04 | 71.04 | 732.9 | 25 | me¦ ms¦ ph¦ pr¦ pc¦ ss¦ sc |  | 14:13 | 14.475 | 163 | 0 | 161 | 13.2 | 12.9 | 1712 | 1270 | 2194 | 1567 | 3 | 77.8 | 295.1 | -10 | 183.2166 | 74.43 | 63.88 | 734 | 32 | me¦ ms¦ ph¦ pr¦ pc¦ ss¦ sc
0.49782 | 23.427 | 327 | 7 | 264 | 10.9 | 11.1 | 912 | 1506 | 902 | 1521 | 3 | 63 | 351.2 | -12 | 181.5679 | 75.04 | 71.03 | 732.8 | 25 | me¦ ms¦ ph¦ pr¦ pc¦ ss¦ sc |  | 14:13 | 14.478 | 163 | 0 | 161 | 13.2 | 12.9 | 1712 | 1271 | 2194 | 1569 | 3 | 77.9 | 295.1 | -10 | 183.2188 | 74.46 | 63.83 | 734 | 32 | me¦ ms¦ ph¦ pr¦ pc¦ ss¦ sc
0.49784 | 23.429 | 326 | 7 | 264 | 10.9 | 11.1 | 892 | 1506 | 883 | 1521 | 2.9 | 63.1 | 351 | -12 | 181.5665 | 75.03 | 71.04 | 733.5 | 25 | me¦ ms¦ ph¦ pr¦ pc¦ ss¦ sc |  | 14:13 | 14.479 | 163 | 0 | 161 | 13.2 | 12.9 | 1712 | 1273 | 2194 | 1571 | 3 | 77.9 | 295.1 | -10 | 183.2192 | 74.45 | 63.82 | 734 | 32 | me¦ ms¦ ph¦ pr¦ pc¦ ss¦ sc
0.49785 | 23.431 | 326 | 6 | 264 | 10.9 | 11.1 | 873 | 1505 | 864 | 1520 | 2.9 | 63.1 | 350.5 | -12 | 181.5667 | 75.11 | 71.05 | 733.3 | 25 | me¦ ms¦ ph¦ pr¦ pc¦ ss¦ sc |  | 14:13 | 14.481 | 163 | 0 | 161 | 13.2 | 12.9 | 1712 | 1274 | 2194 | 1572 | 3 | 78 | 295.1 | -10 | 183.2179 | 74.48 | 63.82 | 734 | 32 | me¦ ms¦ ph¦ pr¦ pc¦ ss¦ sc
0.49786 | 23.429 | 326 | 5 | 264 | 10.9 | 11.1 | 856 | 1505 | 847 | 1520 | 3 | 63.1 | 350 | -12 | 181.5649 | 75.09 | 71.1 | 733.5 | 24 | me¦ ms¦ ph¦ pr¦ pc¦ ss¦ sc |  | 14:13 | 14.487 | 163 | 0 | 161 | 13.2 | 12.9 | 1712 | 1276 | 2194 | 1575 | 3 | 78 | 295.1 | -10 | 183.216 | 74.45 | 63.78 | 734 | 31 | me¦ ms¦ ph¦ pr¦ pc¦ ss¦ sc
0.49787 | 23.429 | 326 | 4 | 263 | 10.8 | 11.1 | 846 | 1504 | 829 | 1519 | 2.9 | 63.2 | 349.8 | -12 | 181.5658 | 75.09 | 71.07 | 733.6 | 24 | me¦ ms¦ ph¦ pr¦ pc¦ ss¦ sc |  | 14:13 | 14.495 | 163 | 0 | 161 | 13.2 | 12.9 | 1712 | 1277 | 2194 | 1576 | 3 | 78.1 | 295.1 | -10 | 183.2181 | 74.43 | 63.77 | 734 | 31 | me¦ ms¦ ph¦ pr¦ pc¦ ss¦ sc
0.49788 | 23.429 | 326 | 3 | 263 | 10.8 | 11.1 | 843 | 1504 | 826 | 1519 | 2.9 | 63.2 | 349.5 | -12 | 181.5649 | 75.09 | 71.03 | 732.9 | 24 | me¦ ms¦ ph¦ pr¦ pc¦ ss¦ sc |  | 14:13 | 14.5 | 163 | 0 | 161 | 13.2 | 12.9 | 1712 | 1279 | 2194 | 1579 | 3 | 78.1 | 295.1 | -10 | 183.2188 | 74.45 | 63.78 | 734 | 31 | me¦ ms¦ ph¦ pr¦ pc¦ ss¦ sc
0.49789 | 23.427 | 325 | 1 | 263 | 10.8 | 11.1 | 845 | 1503 | 828 | 1518 | 2.9 | 63.3 | 349.2 | -12 | 181.5672 | 75.09 | 71.03 | 732.6 | 25 | me¦ ms¦ ph¦ pr¦ pc¦ ss¦ sc |  | 14:13 | 14.505 | 163 | 0 | 161 | 13.2 | 12.9 | 1712 | 1280 | 2194 | 1580 | 3 | 78.2 | 295.1 | -10 | 183.2182 | 74.46 | 63.76 | 734 | 31 | me¦ ms¦ ph¦ pr¦ pc¦ ss¦ sc
0.49791 | 23.424 | 325 | 0 | 263 | 10.8 | 11.1 | 845 | 1503 | 828 | 1518 | 2.9 | 63.3 | 348.9 | -12 | 181.5666 | 75.09 | 71.03 | 732.9 | 25 | me¦ ms¦ ph¦ pr¦ pc¦ ss¦ sc |  | 14:13 | 14.507 | 163 | 0 | 161 | 13.2 | 12.9 | 1712 | 1281 | 2194 | 1581 | 3 | 78.2 | 295.1 | -10 | 183.2194 | 74.45 | 63.74 | 734 | 31 | me¦ ms¦ ph¦ pr¦ pc¦ ss¦ sc
0.49792 | 23.423 | 325 | 0 | 262 | 10.8 | 11.1 | 839 | 1502 | 822 | 1517 | 2.9 | 63.4 | 349.8 | -12 | 181.5653 | 75.06 | 71.03 | 733 | 25 | me¦ ms¦ ph¦ pr¦ pc¦ ss¦ sc |  | 14:13 | 14.512 | 163 | 0 | 161 | 13.2 | 12.9 | 1712 | 1283 | 2194 | 1583 | 3 | 78.3 | 295.1 | -10 | 183.22 | 74.45 | 63.73 | 734 | 31 | me¦ ms¦ ph¦ pr¦ pc¦ ss¦ sc
0.49793 | 23.43 | 324 | 0 | 262 | 10.8 | 11.1 | 835 | 1502 | 818 | 1517 | 2.9 | 63.5 | 350.3 | -13 | 181.5655 | 75.01 | 71 | 732.9 | 25 | me¦ ms¦ ph¦ pr¦ pc¦ ss¦ sc |  | 14:13 | 14.514 | 163 | 0 | 161 | 13.2 | 12.9 | 1712 | 1284 | 2194 | 1585 | 3 | 78.3 | 295.1 | -10 | 183.2205 | 74.47 | 63.72 | 734 | 31 | me¦ ms¦ ph¦ pr¦ pc¦ ss¦ sc
0.49794 | 23.432 | 324 | 0 | 262 | 10.9 | 11.1 | 840 | 1501 | 831 | 1516 | 3 | 63.5 | 350.1 | -13 | 181.5682 | 75.01 | 70.99 | 733.6 | 26 | me¦ ms¦ ph¦ pr¦ pc¦ ss¦ sc |  | 14:13 | 14.519 | 162 | 0 | 160 | 13.2 | 12.9 | 1712 | 1286 | 2194 | 1587 | 3 | 78.4 | 295.1 | -10 | 183.2193 | 74.57 | 63.8 | 734 | 30 | me¦ ms¦ ph¦ pr¦ pc¦ ss¦ sc
0.49795 | 23.433 | 324 | 0 | 262 | 11 | 11.1 | 854 | 1501 | 854 | 1516 | 3 | 63.6 | 349.8 | -13 | 181.5688 | 75.05 | 71.03 | 733.7 | 25 | me¦ ms¦ ph¦ pr¦ pc¦ ss¦ sc |  | 14:13 | 14.525 | 163 | 0 | 161 | 13.2 | 12.9 | 1712 | 1287 | 2194 | 1588 | 3 | 78.4 | 295.1 | -10 | 183.2195 | 74.61 | 63.79 | 734 | 30 | me¦ ms¦ ph¦ pr¦ pc¦ ss¦ sc
0.49796 | 23.434 | 324 | 0 | 262 | 10.9 | 11.1 | 877 | 1500 | 868 | 1515 | 2.9 | 63.6 | 349 | -13 | 181.5674 | 75.06 | 70.99 | 733.7 | 25 | me¦ ms¦ ph¦ pr¦ pc¦ ss¦ sc |  | 14:13 | 14.531 | 162 | 0 | 160 | 13.2 | 12.9 | 1712 | 1288 | 2194 | 1590 | 3 | 78.5 | 295.1 | -10 | 183.2179 | 74.59 | 63.75 | 734 | 29 | me¦ ms¦ ph¦ pr¦ pc¦ ss¦ sc
0.49797 | 23.436 | 323 | 0 | 261 | 10.9 | 11.1 | 907 | 1500 | 898 | 1515 | 2.9 | 63.7 | 348.5 | -12 | 181.5681 | 75.08 | 71.02 | 733.6 | 25 | me¦ ms¦ ph¦ pr¦ pc¦ ss¦ sc |  | 14:13 | 14.536 | 162 | 0 | 160 | 13.2 | 12.9 | 1712 | 1290 | 2194 | 1592 | 3 | 78.5 | 295.1 | -10 | 183.2184 | 74.59 | 63.76 | 734 | 29 | me¦ ms¦ ph¦ pr¦ pc¦ ss¦ sc
0.49799 | 23.435 | 323 | 0 | 261 | 10.8 | 11.1 | 936 | 1499 | 917 | 1514 | 3 | 63.7 | 348.5 | -12 | 181.5682 | 75.08 | 71.03 | 734 | 25 | me¦ ms¦ ph¦ pr¦ pc¦ ss¦ sc |  | 14:13 | 14.539 | 162 | 0 | 160 | 13.2 | 12.9 | 1712 | 1291 | 2194 | 1593 | 3 | 78.6 | 295.1 | -10 | 183.2192 | 74.6 | 63.74 | 734 | 29 | me¦ ms¦ ph¦ pr¦ pc¦ ss¦ sc
0.498 | 23.433 | 323 | 0 | 261 | 10.8 | 11.1 | 958 | 1499 | 939 | 1514 | 3 | 63.8 | 348.2 | -12 | 181.569 | 75.1 | 70.98 | 734.3 | 24 | me¦ ms¦ ph¦ pr¦ pc¦ ss¦ sc |  | 14:13 | 14.545 | 162 | 0 | 160 | 13.2 | 12.9 | 1712 | 1292 | 2194 | 1595 | 3 | 78.6 | 295.1 | -10 | 183.2193 | 74.6 | 63.72 | 734 | 29 | me¦ ms¦ ph¦ pr¦ pc¦ ss¦ sc
0.49801 | 23.433 | 323 | 0 | 261 | 10.8 | 11.1 | 972 | 1498 | 952 | 1513 | 2.9 | 63.8 | 348.2 | -12 | 181.5678 | 75.08 | 71.03 | 733.9 | 24 | me¦ ms¦ ph¦ pr¦ pc¦ ss¦ sc |  | 14:13 | 14.55 | 162 | 0 | 160 | 13.2 | 12.9 | 1712 | 1294 | 2194 | 1597 | 3 | 78.7 | 295.1 | -10 | 183.2185 | 74.67 | 63.73 | 734 | 28 | me¦ ms¦ ph¦ pr¦ pc¦ ss¦ sc
0.49802 | 23.429 | 322 | 0 | 260 | 10.8 | 11.1 | 976 | 1498 | 956 | 1513 | 2.9 | 63.9 | 348.5 | -12 | 181.5691 | 75.06 | 70.97 | 733.5 | 24 | me¦ ms¦ ph¦ pr¦ pc¦ ss¦ sc |  | 14:13 | 14.554 | 162 | 0 | 160 | 13.2 | 12.9 | 1712 | 1295 | 2194 | 1598 | 3 | 78.7 | 295.1 | -10 | 183.2202 | 74.73 | 63.74 | 734 | 28 | me¦ ms¦ ph¦ pr¦ pc¦ ss¦ sc
0.49803 | 23.427 | 322 | 0 | 260 | 10.8 | 11.1 | 970 | 1498 | 950 | 1513 | 2.9 | 63.9 | 349 | -12 | 181.5695 | 75.1 | 71.01 | 734.7 | 24 | me¦ ms¦ ph¦ pr¦ pc¦ ss¦ sc |  | 14:13 | 14.557 | 162 | 0 | 160 | 13.2 | 12.9 | 1712 | 1296 | 2194 | 1600 | 3 | 78.8 | 295.1 | -10 | 183.2189 | 74.75 | 63.69 | 734 | 26 | me¦ ms¦ ph¦ pr¦ pc¦ ss¦ sc
0.49804 | 23.429 | 322 | 0 | 260 | 10.9 | 11.1 | 960 | 1497 | 950 | 1512 | 3 | 64 | 348.8 | -12 | 181.5679 | 75.1 | 71.01 | 734.3 | 24 | me¦ ms¦ ph¦ pr¦ pc¦ ss¦ sc |  | 14:13 | 14.567 | 162 | 0 | 160 | 13.2 | 12.9 | 1712 | 1297 | 2194 | 1601 | 3 | 78.8 | 295.1 | -10 | 183.2198 | 74.81 | 63.69 | 734 | 25 | me¦ ms¦ ph¦ pr¦ pc¦ ss¦ sc
0.49806 | 23.428 | 322 | 0 | 260 | 10.9 | 11.1 | 945 | 1497 | 935 | 1512 | 2.9 | 64 | 348.1 | -12 | 181.5693 | 75.08 | 70.98 | 734.1 | 24 | me¦ ms¦ ph¦ pr¦ pc¦ ss¦ sc |  | 14:13 | 14.571 | 162 | 0 | 160 | 13.2 | 12.9 | 1712 | 1299 | 2194 | 1603 | 3 | 78.9 | 295.1 | -10 | 183.2194 | 74.88 | 63.72 | 734 | 25 | me¦ ms¦ ph¦ pr¦ pc¦ ss¦ sc
0.49807 | 23.429 | 321 | 0 | 259 | 11 | 11.1 | 927 | 1496 | 927 | 1511 | 3 | 64.1 | 348.1 | -12 | 181.5695 | 75.09 | 71.02 | 734.6 | 24 | me¦ ms¦ ph¦ pr¦ pc¦ ss¦ sc |  | 14:13 | 14.576 | 162 | 2 | 160 | 13.2 | 12.9 | 1712 | 1300 | 2194 | 1604 | 3 | 78.9 | 295.1 | -10 | 183.2191 | 74.9 | 63.73 | 734 | 24 | me¦ ms¦ ph¦ pr¦ pc¦ ss¦ sc
0.49808 | 23.427 | 321 | 0 | 259 | 11.1 | 11.1 | 912 | 1496 | 921 | 1511 | 3 | 64.1 | 349.1 | -12 | 181.5704 | 75.05 | 70.99 | 733.8 | 24 | me¦ ms¦ ph¦ pr¦ pc¦ ss¦ sc |  | 14:13 | 14.576 | 162 | 2 | 160 | 13.2 | 12.9 | 1712 | 1301 | 2194 | 1606 | 3 | 79 | 295.1 | -10 | 183.2194 | 74.86 | 63.64 | 734 | 23 | me¦ ms¦ ph¦ pr¦ pc¦ ss¦ sc
0.49809 | 23.431 | 321 | 0 | 259 | 11.1 | 11.1 | 900 | 1495 | 909 | 1510 | 3 | 64.2 | 348.9 | -12 | 181.5681 | 75.07 | 71.02 | 734.2 | 25 | me¦ ms¦ ph¦ pr¦ pc¦ ss¦ sc |  | 14:13 | 14.585 | 162 | 18 | 160 | 13.2 | 12.9 | 1712 | 1302 | 2194 | 1607 | 3 | 79 | 295.1 | -10 | 183.2192 | 74.95 | 63.69 | 734 | 23 | me¦ ms¦ ph¦ pr¦ pc¦ ss¦ sc
0.4981 | 23.425 | 321 | 0 | 259 | 11.1 | 11.1 | 894 | 1495 | 903 | 1510 | 3 | 64.2 | 348.9 | -12 | 181.5724 | 75.06 | 71.02 | 734 | 25 | me¦ ms¦ ph¦ pr¦ pc¦ ss¦ sc |  | 14:14 | 14.588 | 162 | 20 | 160 | 13.2 | 12.9 | 1712 | 1304 | 2194 | 1609 | 3 | 79.1 | 295.1 | -10 | 183.2208 | 74.95 | 63.71 | 734 | 23 | me¦ ms¦ ph¦ pr¦ pc¦ ss¦ sc
0.49811 | 23.421 | 320 | 0 | 259 | 11 | 11.1 | 894 | 1494 | 894 | 1509 | 2.9 | 64.3 | 349 | -12 | 181.5714 | 75.04 | 70.97 | 734.6 | 25 | me¦ ms¦ ph¦ pr¦ pc¦ ss¦ sc |  | 14:14 | 14.591 | 162 | 23 | 160 | 13.2 | 12.9 | 1712 | 1305 | 2194 | 1611 | 3 | 79.1 | 295.1 | -10 | 183.2204 | 74.95 | 63.72 | 734 | 23 | me¦ ms¦ ph¦ pr¦ pc¦ ss¦ sc
0.49812 | 23.416 | 320 | 0 | 258 | 11 | 11.1 | 900 | 1494 | 900 | 1509 | 3 | 64.3 | 348.8 | -12 | 181.5694 | 75.04 | 70.97 | 734.7 | 25 | me¦ ms¦ ph¦ pr¦ pc¦ ss¦ sc |  | 14:14 | 14.594 | 162 | 26 | 160 | 13.2 | 12.9 | 1712 | 1306 | 2194 | 1612 | 3 | 79.2 | 295.1 | -10 | 183.2201 | 74.97 | 63.7 | 734 | 23 | me¦ ms¦ ph¦ pr¦ pc¦ ss¦ sc
0.49814 | 23.411 | 319 | 0 | 258 | 11 | 11.1 | 906 | 1494 | 906 | 1509 | 2.9 | 64.4 | 349 | -12 | 181.5714 | 75.04 | 70.97 | 734.9 | 25 | me¦ ms¦ ph¦ pr¦ pc¦ ss¦ sc |  | 14:14 | 14.594 | 162 | 28 | 160 | 13.2 | 12.9 | 1712 | 1307 | 2194 | 1613 | 3 | 79.2 | 295.1 | -10 | 183.2204 | 74.97 | 63.71 | 734 | 23 | me¦ ms¦ ph¦ pr¦ pc¦ ss¦ sc
0.49815 | 23.406 | 319 | 0 | 258 | 11 | 11.1 | 913 | 1493 | 913 | 1508 | 2.9 | 64.4 | 349 | -12 | 181.572 | 75.04 | 70.97 | 735.6 | 25 | me¦ ms¦ ph¦ pr¦ pc¦ ss¦ sc |  | 14:14 | 14.599 | 162 | 32 | 160 | 13.2 | 12.9 | 1712 | 1309 | 2194 | 1616 | 3 | 79.3 | 295.1 | -10 | 183.2201 | 74.95 | 63.69 | 734 | 22 | me¦ ms¦ ph¦ pr¦ pc¦ ss¦ sc
0.49816 | 23.406 | 319 | 0 | 258 | 11 | 11.1 | 915 | 1493 | 915 | 1508 | 2.9 | 64.5 | 349.1 | -12 | 181.5715 | 75.03 | 70.98 | 734.5 | 25 | me¦ ms¦ ph¦ pr¦ pc¦ ss¦ sc |  | 14:14 | 14.602 | 162 | 35 | 160 | 13.2 | 12.9 | 1712 | 1310 | 2194 | 1617 | 3 | 79.3 | 295.1 | -10 | 183.221 | 74.99 | 63.69 | 734 | 23 | me¦ ms¦ ph¦ pr¦ pc¦ ss¦ sc
0.49817 | 23.407 | 319 | 0 | 258 | 11 | 11.1 | 916 | 1492 | 916 | 1507 | 2.9 | 64.5 | 349.3 | -12 | 181.5722 | 75 | 70.95 | 735.8 | 25 | me¦ ms¦ ph¦ pr¦ pc¦ ss¦ sc |  | 14:14 | 14.605 | 161 | 38 | 159 | 13.2 | 12.9 | 1712 | 1311 | 2194 | 1618 | 3 | 79.4 | 295.1 | -10 | 183.2194 | 75.04 | 63.7 | 734 | 23 | me¦ ms¦ ph¦ pr¦ pc¦ ss¦ sc
0.49818 | 23.407 | 318 | 0 | 257 | 11 | 11.1 | 913 | 1492 | 913 | 1507 | 2.9 | 64.6 | 349.5 | -12 | 181.5711 | 75 | 71 | 735.3 | 26 | me¦ ms¦ ph¦ pr¦ pc¦ ss¦ sc |  | 14:14 | 14.608 | 161 | 40 | 159 | 13.2 | 12.9 | 1712 | 1312 | 2194 | 1619 | 3 | 79.4 | 295.1 | -10 | 183.2192 | 74.97 | 63.64 | 734 | 22 | me¦ ms¦ ph¦ pr¦ pc¦ ss¦ sc
0.49819 | 23.407 | 318 | 0 | 257 | 11 | 11.1 | 906 | 1491 | 906 | 1506 | 3 | 64.6 | 349.3 | -12 | 181.5713 | 75.02 | 70.97 | 735.2 | 26 | me¦ ms¦ ph¦ pr¦ pc¦ ss¦ sc |  | 14:14 | 14.612 | 161 | 44 | 159 | 13.2 | 12.9 | 1712 | 1313 | 2194 | 1620 | 3 | 79.5 | 295.1 | -10 | 183.2206 | 74.97 | 63.67 | 734 | 23 | me¦ ms¦ ph¦ pr¦ pc¦ ss¦ sc
0.49821 | 23.402 | 318 | 0 | 257 | 11 | 11.1 | 896 | 1491 | 896 | 1506 | 2.9 | 64.7 | 349.5 | -12 | 181.5735 | 75.01 | 70.99 | 734.6 | 25 | me¦ ms¦ ph¦ pr¦ pc¦ ss¦ sc |  | 14:14 | 14.616 | 161 | 48 | 159 | 13.2 | 12.9 | 1712 | 1315 | 2194 | 1623 | 3 | 79.5 | 295.1 | -10 | 183.2211 | 75.04 | 63.69 | 734 | 23 | me¦ ms¦ ph¦ pr¦ pc¦ ss¦ sc
0.49822 | 23.401 | 318 | 0 | 257 | 11.1 | 11.1 | 887 | 1490 | 895 | 1505 | 2.9 | 64.7 | 350 | -12 | 181.572 | 74.97 | 70.93 | 734.6 | 26 | me¦ ms¦ ph¦ pr¦ pc¦ ss¦ sc |  | 14:14 | 14.622 | 161 | 53 | 159 | 13.2 | 12.9 | 1712 | 1316 | 2194 | 1624 | 3 | 79.6 | 295.1 | -10 | 183.2193 | 74.97 | 63.68 | 734 | 23 | me¦ ms¦ ph¦ pr¦ pc¦ ss¦ sc
0.49823 | 23.397 | 317 | 0 | 256 | 11.1 | 11.1 | 873 | 1490 | 881 | 1505 | 2.9 | 64.8 | 350.2 | -12 | 181.573 | 75.02 | 70.98 | 734.4 | 26 | me¦ ms¦ ph¦ pr¦ pc¦ ss¦ sc |  | 14:14 | 14.626 | 161 | 56 | 159 | 13.2 | 12.9 | 1712 | 1317 | 2194 | 1625 | 3 | 79.6 | 295.1 | -10 | 183.2193 | 74.95 | 63.69 | 734 | 23 | me¦ ms¦ ph¦ pr¦ pc¦ ss¦ sc
0.49824 | 23.392 | 317 | 0 | 256 | 11.1 | 11.1 | 860 | 1489 | 868 | 1504 | 2.9 | 64.8 | 350.2 | -12 | 181.5749 | 74.97 | 70.97 | 734.1 | 26 | me¦ ms¦ ph¦ pr¦ pc¦ ss¦ sc |  | 14:14 | 14.632 | 161 | 58 | 159 | 13.2 | 12.9 | 1712 | 1318 | 2194 | 1627 | 3 | 79.7 | 295.1 | -10 | 183.2192 | 74.98 | 63.68 | 734 | 24 | me¦ ms¦ ph¦ pr¦ pc¦ ss¦ sc
0.49825 | 23.387 | 317 | 0 | 256 | 11.2 | 11.1 | 852 | 1489 | 869 | 1504 | 2.9 | 64.9 | 349.6 | -12 | 181.5756 | 74.89 | 70.91 | 733.9 | 26 | me¦ ms¦ ph¦ pr¦ pc¦ ss¦ sc |  | 14:14 | 14.635 | 161 | 59 | 159 | 13.2 | 12.9 | 1712 | 1319 | 2194 | 1628 | 3 | 79.7 | 295.1 | -10 | 183.2196 | 74.92 | 63.64 | 734 | 24 | me¦ ms¦ ph¦ pr¦ pc¦ ss¦ sc
0.49826 | 23.384 | 317 | 0 | 256 | 11.2 | 11.1 | 852 | 1488 | 869 | 1503 | 2.9 | 64.9 | 349.2 | -12 | 181.5751 | 74.97 | 70.96 | 734 | 27 | me¦ ms¦ ph¦ pr¦ pc¦ ss¦ sc |  | 14:14 | 14.641 | 161 | 61 | 159 | 13.2 | 12.9 | 1712 | 1320 | 2194 | 1629 | 3 | 79.8 | 295.1 | -10 | 183.2193 | 74.95 | 63.67 | 734 | 24 | me¦ ms¦ ph¦ pr¦ pc¦ ss¦ sc
0.49828 | 23.383 | 316 | 0 | 255 | 11.2 | 11.1 | 862 | 1488 | 879 | 1503 | 3 | 65 | 349 | -12 | 181.5734 | 74.92 | 70.93 | 734.1 | 27 | me¦ ms¦ ph¦ pr¦ pc¦ ss¦ sc |  | 14:14 | 14.644 | 161 | 61 | 159 | 13.2 | 12.9 | 1712 | 1322 | 2194 | 1632 | 3 | 79.8 | 295.1 | -10 | 183.2188 | 74.96 | 63.67 | 734 | 24 | me¦ ms¦ ph¦ pr¦ pc¦ ss¦ sc
0.49829 | 23.377 | 316 | 0 | 255 | 11.2 | 11.1 | 878 | 1488 | 895 | 1503 | 2.9 | 65 | 348.5 | -12 | 181.5756 | 74.97 | 70.95 | 734.7 | 27 | me¦ ms¦ ph¦ pr¦ pc¦ ss¦ sc |  | 14:14 | 14.648 | 161 | 63 | 159 | 13.2 | 12.9 | 1712 | 1323 | 2194 | 1633 | 3 | 79.9 | 295.1 | -10 | 183.2193 | 74.93 | 63.64 | 734 | 24 | me¦ ms¦ ph¦ pr¦ pc¦ ss¦ sc
0.4983 | 23.377 | 316 | 0 | 255 | 11.2 | 11.1 | 894 | 1487 | 912 | 1502 | 2.9 | 65.1 | 347.7 | -12 | 181.5747 | 74.93 | 70.91 | 734.6 | 27 | me¦ ms¦ ph¦ pr¦ pc¦ ss¦ sc |  | 14:14 | 14.65 | 161 | 64 | 159 | 13.2 | 12.9 | 1712 | 1324 | 2194 | 1634 | 3 | 79.9 | 295.1 | -10 | 183.2207 | 74.92 | 63.65 | 734 | 25 | me¦ ms¦ ph¦ pr¦ pc¦ ss¦ sc
0.49831 | 23.375 | 315 | 0 | 255 | 11.2 | 11.1 | 908 | 1487 | 926 | 1502 | 2.9 | 65.1 | 348.1 | -13 | 181.5743 | 74.91 | 70.93 | 734.3 | 26 | me¦ ms¦ ph¦ pr¦ pc¦ ss¦ sc |  | 14:14 | 14.655 | 161 | 65 | 159 | 13.2 | 12.9 | 1712 | 1325 | 2194 | 1635 | 3 | 80 | 295.1 | -10 | 183.2204 | 74.9 | 63.65 | 734 | 25 | me¦ ms¦ ph¦ pr¦ pc¦ ss¦ sc
0.49832 | 23.375 | 315 | 0 | 254 | 11.2 | 11.1 | 921 | 1486 | 939 | 1501 | 2.9 | 65.2 | 348.3 | -13 | 181.5736 | 74.96 | 70.91 | 733.8 | 27 | me¦ ms¦ ph¦ pr¦ pc¦ ss¦ sc |  | 14:14 | 14.659 | 161 | 66 | 159 | 13.2 | 12.9 | 1712 | 1326 | 2194 | 1637 | 3 | 80 | 295.1 | -10 | 183.2194 | 74.89 | 63.67 | 734 | 25 | me¦ ms¦ ph¦ pr¦ pc¦ ss¦ sc
0.49833 | 23.373 | 315 | 0 | 254 | 11.2 | 11.1 | 927 | 1486 | 945 | 1501 | 2.9 | 65.2 | 348.4 | -13 | 181.5755 | 74.97 | 70.95 | 733.8 | 26 | me¦ ms¦ ph¦ pr¦ pc¦ ss¦ sc |  | 14:14 | 14.662 | 161 | 66 | 159 | 13.2 | 12.9 | 1712 | 1327 | 2194 | 1638 | 3 | 80.1 | 295.1 | -10 | 183.2191 | 74.85 | 63.67 | 734 | 25 | me¦ ms¦ ph¦ pr¦ pc¦ ss¦ sc
0.49834 | 23.376 | 315 | 0 | 254 | 11.2 | 11.1 | 933 | 1485 | 952 | 1500 | 2.9 | 65.2 | 347.6 | -13 | 181.5753 | 74.93 | 70.9 | 733.2 | 27 | me¦ ms¦ ph¦ pr¦ pc¦ ss¦ sc |  | 14:14 | 14.665 | 160 | 67 | 158 | 13.2 | 12.9 | 1712 | 1328 | 2194 | 1639 | 3 | 80.2 | 295.1 | -10 | 183.2194 | 74.86 | 63.64 | 734 | 27 | me¦ ms¦ ph¦ pr¦ pc¦ ss¦ sc
0.49836 | 23.379 | 315 | 0 | 254 | 11.3 | 11.1 | 933 | 1485 | 961 | 1500 | 3 | 65.3 | 348 | -12 | 181.5734 | 74.94 | 70.93 | 732.9 | 27 | me¦ ms¦ ph¦ pr¦ pc¦ ss¦ sc |  | 14:14 | 14.666 | 160 | 67 | 158 | 13.2 | 12.9 | 1712 | 1329 | 2194 | 1640 | 3 | 80.2 | 295.1 | -10 | 183.2207 | 74.86 | 63.64 | 734 | 27 | me¦ ms¦ ph¦ pr¦ pc¦ ss¦ sc
0.49837 | 23.383 | 315 | 0 | 254 | 11.3 | 11.1 | 928 | 1485 | 956 | 1500 | 2.9 | 65.3 | 347.6 | -13 | 181.574 | 74.91 | 70.87 | 732.8 | 27 | me¦ ms¦ ph¦ pr¦ pc¦ ss¦ sc |  | 14:14 | 14.669 | 160 | 67 | 158 | 13.2 | 12.9 | 1712 | 1330 | 2194 | 1641 | 3 | 80.3 | 295.1 | -10 | 183.2215 | 74.86 | 63.62 | 734 | 27 | me¦ ms¦ ph¦ pr¦ pc¦ ss¦ sc
0.49838 | 23.384 | 314 | 0 | 254 | 11.4 | 11.1 | 919 | 1484 | 957 | 1498 | 3 | 65.4 | 347.9 | -13 | 181.5749 | 74.89 | 70.87 | 732.8 | 27 | me¦ ms¦ ph¦ pr¦ pc¦ ss¦ sc |  | 14:14 | 14.67 | 160 | 67 | 158 | 13.2 | 12.9 | 1712 | 1332 | 2194 | 1644 | 3 | 80.3 | 295.1 | -10 | 183.2196 | 74.88 | 63.64 | 734 | 26 | me¦ ms¦ ph¦ pr¦ pc¦ ss¦ sc
0.49839 | 23.384 | 314 | 0 | 254 | 11.4 | 11.1 | 907 | 1484 | 944 | 1498 | 2.9 | 65.4 | 348.3 | -12 | 181.5762 | 74.94 | 70.89 | 733.3 | 27 | me¦ ms¦ ph¦ pr¦ pc¦ ss¦ sc |  | 14:14 | 14.671 | 160 | 66 | 158 | 13.2 | 12.9 | 1712 | 1333 | 2194 | 1645 | 3 | 80.4 | 295.1 | -10 | 183.2208 | 74.81 | 63.63 | 734 | 27 | me¦ ms¦ ph¦ pr¦ pc¦ ss¦ sc
0.4984 | 23.385 | 314 | 0 | 253 | 11.4 | 11.1 | 895 | 1483 | 932 | 1497 | 2.9 | 65.5 | 348.8 | -13 | 181.5758 | 74.91 | 70.88 | 733.3 | 27 | me¦ ms¦ ph¦ pr¦ pc¦ ss¦ sc |  | 14:14 | 14.672 | 160 | 65 | 158 | 13.2 | 12.9 | 1712 | 1334 | 2194 | 1646 | 3 | 80.4 | 295.1 | -10 | 183.2212 | 74.86 | 63.66 | 734 | 27 | me¦ ms¦ ph¦ pr¦ pc¦ ss¦ sc
0.49841 | 23.384 | 314 | 0 | 253 | 11.4 | 11.1 | 887 | 1483 | 923 | 1497 | 3 | 65.5 | 348.7 | -12 | 181.5768 | 74.94 | 70.87 | 733.3 | 27 | me¦ ms¦ ph¦ pr¦ pc¦ ss¦ sc |  | 14:14 | 14.671 | 160 | 64 | 158 | 13.2 | 12.9 | 1712 | 1335 | 2194 | 1648 | 3 | 80.5 | 295.1 | -10 | 183.2207 | 74.87 | 63.64 | 734 | 26 | me¦ ms¦ ph¦ pr¦ pc¦ ss¦ sc
0.49843 | 23.388 | 313 | 0 | 253 | 11.3 | 11.1 | 881 | 1482 | 908 | 1496 | 2.9 | 65.6 | 348.2 | -12 | 181.5737 | 74.93 | 70.9 | 732.8 | 27 | me¦ ms¦ ph¦ pr¦ pc¦ ss¦ sc |  | 14:14 | 14.674 | 160 | 64 | 158 | 13.2 | 12.9 | 1712 | 1336 | 2194 | 1649 | 3 | 80.5 | 295.1 | -10 | 183.2192 | 74.81 | 63.61 | 734 | 27 | me¦ ms¦ ph¦ pr¦ pc¦ ss¦ sc
0.49844 | 23.386 | 313 | 0 | 253 | 11.3 | 11.1 | 878 | 1482 | 905 | 1496 | 2.9 | 65.6 | 348.4 | -12 | 181.5764 | 74.93 | 70.91 | 733.4 | 27 | me¦ ms¦ ph¦ pr¦ pc¦ ss¦ sc |  | 14:14 | 14.679 | 160 | 65 | 158 | 13.2 | 12.9 | 1712 | 1337 | 2194 | 1650 | 3 | 80.6 | 295.1 | -10 | 183.2198 | 74.88 | 63.63 | 734 | 27 | me¦ ms¦ ph¦ pr¦ pc¦ ss¦ sc
0.49845 | 23.384 | 313 | 0 | 253 | 11.2 | 11.1 | 876 | 1481 | 893 | 1495 | 3 | 65.7 | 348.3 | -12 | 181.5764 | 74.88 | 70.92 | 732.7 | 27 | me¦ ms¦ ph¦ pr¦ pc¦ ss¦ sc |  | 14:14 | 14.679 | 160 | 63 | 158 | 13.2 | 12.9 | 1712 | 1338 | 2194 | 1651 | 3 | 80.6 | 295.1 | -10 | 183.2207 | 74.82 | 63.61 | 734 | 27 | me¦ ms¦ ph¦ pr¦ pc¦ ss¦ sc
0.49846 | 23.384 | 313 | 0 | 253 | 11.3 | 11.1 | 875 | 1481 | 902 | 1495 | 2.9 | 65.7 | 348.5 | -12 | 181.5779 | 74.86 | 70.86 | 732.7 | 27 | me¦ ms¦ ph¦ pr¦ pc¦ ss¦ sc |  | 14:14 | 14.684 | 160 | 64 | 158 | 13.2 | 12.9 | 1712 | 1339 | 2194 | 1653 | 3 | 80.7 | 295.1 | -10 | 183.2202 | 74.77 | 63.61 | 734 | 27 | me¦ ms¦ ph¦ pr¦ pc¦ ss¦ sc
0.49847 | 23.386 | 312 | 0 | 252 | 11.3 | 11.1 | 877 | 1481 | 904 | 1495 | 3 | 65.8 | 348.5 | -12 | 181.5761 | 74.87 | 70.85 | 732.9 | 28 | me¦ ms¦ ph¦ pr¦ pc¦ ss¦ sc |  | 14:14 | 14.687 | 160 | 64 | 158 | 13.2 | 12.9 | 1712 | 1340 | 2194 | 1654 | 3 | 80.7 | 295.1 | -10 | 183.222 | 74.78 | 63.6 | 734 | 28 | me¦ ms¦ ph¦ pr¦ pc¦ ss¦ sc
0.49848 | 23.383 | 312 | 0 | 252 | 11.3 | 11.1 | 879 | 1480 | 906 | 1494 | 2.9 | 65.8 | 348.4 | -12 | 181.5753 | 74.97 | 70.92 | 733.2 | 28 | me¦ ms¦ ph¦ pr¦ pc¦ ss¦ sc |  | 14:14 | 14.691 | 160 | 64 | 158 | 13.2 | 12.9 | 1712 | 1341 | 2194 | 1655 | 3 | 80.8 | 295.1 | -10 | 183.2209 | 74.81 | 63.66 | 734 | 28 | me¦ ms¦ ph¦ pr¦ pc¦ ss¦ sc
0.4985 | 23.387 | 312 | 0 | 252 | 11.3 | 11.1 | 881 | 1480 | 908 | 1494 | 3 | 65.9 | 348.3 | -12 | 181.577 | 74.9 | 70.84 | 733.2 | 27 | me¦ ms¦ ph¦ pr¦ pc¦ ss¦ sc |  | 14:14 | 14.693 | 160 | 63 | 158 | 13.2 | 12.9 | 1712 | 1342 | 2194 | 1656 | 3 | 80.8 | 295.1 | -10 | 183.2204 | 74.79 | 63.61 | 734 | 28 | me¦ ms¦ ph¦ pr¦ pc¦ ss¦ sc
0.49851 | 23.375 | 312 | 0 | 252 | 11.3 | 11.1 | 879 | 1479 | 906 | 1493 | 2.9 | 65.9 | 348.7 | -12 | 181.5763 | 74.89 | 70.89 | 732.1 | 28 | me¦ ms¦ ph¦ pr¦ pc¦ ss¦ sc |  | 14:14 | 14.697 | 159 | 64 | 157 | 13.2 | 12.9 | 1712 | 1343 | 2194 | 1658 | 3 | 80.9 | 295.1 | -10 | 183.2198 | 74.86 | 63.63 | 734 | 27 | me¦ ms¦ ph¦ pr¦ pc¦ ss¦ sc
0.49852 | 23.376 | 311 | 0 | 251 | 11.3 | 11.1 | 875 | 1479 | 902 | 1493 | 3 | 66 | 348.6 | -12 | 181.5786 | 74.95 | 70.86 | 732.8 | 27 | me¦ ms¦ ph¦ pr¦ pc¦ ss¦ sc |  | 14:14 | 14.7 | 159 | 64 | 157 | 13.2 | 12.9 | 1712 | 1344 | 2194 | 1659 | 3 | 80.9 | 295.1 | -10 | 183.2211 | 74.8 | 63.63 | 734 | 28 | me¦ ms¦ ph¦ pr¦ pc¦ ss¦ sc
0.49853 | 23.377 | 311 | 0 | 251 | 11.3 | 11.1 | 864 | 1478 | 890 | 1492 | 2.9 | 66 | 349.3 | -12 | 181.5771 | 75 | 70.86 | 732.3 | 27 | me¦ ms¦ ph¦ pr¦ pc¦ ss¦ sc |  | 14:14 | 14.702 | 159 | 64 | 157 | 13.2 | 12.9 | 1712 | 1345 | 2194 | 1660 | 3 | 81 | 295.1 | -10 | 183.2201 | 74.76 | 63.6 | 734 | 28 | me¦ ms¦ ph¦ pr¦ pc¦ ss¦ sc
0.49855 | 23.38 | 311 | 0 | 251 | 11.3 | 11.1 | 858 | 1478 | 884 | 1492 | 3 | 66.1 | 349.2 | -12 | 181.5756 | 75.01 | 70.85 | 731.6 | 26 | me¦ ms¦ ph¦ pr¦ pc¦ ss¦ sc |  | 14:14 | 14.702 | 159 | 63 | 157 | 13.2 | 12.9 | 1712 | 1346 | 2194 | 1661 | 3 | 81 | 295.1 | -10 | 183.2212 | 74.77 | 63.6 | 734 | 28 | me¦ ms¦ ph¦ pr¦ pc¦ ss¦ sc
0.49856 | 23.381 | 311 | 0 | 251 | 11.3 | 11.1 | 856 | 1477 | 882 | 1491 | 2.9 | 66.1 | 348.7 | -12 | 181.576 | 75.02 | 70.86 | 732.5 | 25 | me¦ ms¦ ph¦ pr¦ pc¦ ss¦ sc |  | 14:14 | 14.703 | 159 | 61 | 157 | 13.2 | 12.9 | 1712 | 1347 | 2194 | 1662 | 3 | 81.1 | 295.1 | -10 | 183.2223 | 74.82 | 63.62 | 734 | 28 | me¦ ms¦ ph¦ pr¦ pc¦ ss¦ sc
0.49858 | 23.387 | 310 | 0 | 251 | 11.4 | 11.1 | 858 | 1477 | 893 | 1491 | 2.9 | 66.2 | 348.3 | -12 | 181.576 | 74.95 | 70.82 | 732.3 | 25 | me¦ ms¦ ph¦ pr¦ pc¦ ss¦ sc |  | 14:14 | 14.7 | 159 | 58 | 157 | 13.2 | 12.9 | 1712 | 1348 | 2194 | 1664 | 3 | 81.1 | 295.1 | -10 | 183.2227 | 74.8 | 63.59 | 734 | 28 | me¦ ms¦ ph¦ pr¦ pc¦ ss¦ sc
0.49859 | 23.387 | 310 | 0 | 251 | 11.4 | 11.1 | 864 | 1476 | 900 | 1490 | 2.9 | 66.2 | 348.3 | -12 | 181.5775 | 74.98 | 70.85 | 732.6 | 26 | me¦ ms¦ ph¦ pr¦ pc¦ ss¦ sc |  | 14:14 | 14.701 | 159 | 57 | 159 | 13.2 | 13 | 1712 | 1349 | 2194 | 1686 | 3 | 81.2 | 295.1 | -10 | 183.2224 | 74.77 | 63.58 | 734 | 28 | me¦ ms¦ ph¦ pr¦ pc¦ ss¦ sc
0.4986 | 23.391 | 310 | 0 | 250 | 11.4 | 11.1 | 873 | 1476 | 909 | 1490 | 2.9 | 66.3 | 348 | -12 | 181.5763 | 75.02 | 70.86 | 732 | 26 | me¦ ms¦ ph¦ pr¦ pc¦ ss¦ sc |  | 14:14 | 14.702 | 159 | 57 | 159 | 13.2 | 13 | 1712 | 1350 | 2194 | 1687 | 3 | 81.2 | 295.1 | -10 | 183.2225 | 74.83 | 63.62 | 734 | 28 | me¦ ms¦ ph¦ pr¦ pc¦ ss¦ sc
0.49861 | 23.39 | 310 | 0 | 250 | 11.3 | 11.1 | 883 | 1476 | 910 | 1490 | 2.9 | 66.3 | 348.2 | -12 | 181.577 | 75.05 | 70.89 | 732 | 25 | me¦ ms¦ ph¦ pr¦ pc¦ ss¦ sc |  | 14:14 | 14.706 | 159 | 56 | 159 | 13.2 | 13 | 1712 | 1351 | 2194 | 1688 | 3 | 81.3 | 295.1 | -10 | 183.2222 | 74.84 | 63.6 | 734 | 28 | me¦ ms¦ ph¦ pr¦ pc¦ ss¦ sc
0.49862 | 23.386 | 309 | 0 | 250 | 11.3 | 11.1 | 890 | 1475 | 917 | 1489 | 2.9 | 66.4 | 348.4 | -12 | 181.5779 | 75.01 | 70.86 | 732 | 25 | me¦ ms¦ ph¦ pr¦ pc¦ ss¦ sc |  | 14:14 | 14.708 | 159 | 56 | 159 | 13.2 | 13 | 1712 | 1352 | 2194 | 1690 | 3 | 81.3 | 295.1 | -10 | 183.2212 | 74.88 | 63.63 | 734 | 27 | me¦ ms¦ ph¦ pr¦ pc¦ ss¦ sc
0.49863 | 23.384 | 309 | 0 | 250 | 11.3 | 11.1 | 894 | 1475 | 921 | 1489 | 2.9 | 66.4 | 348.5 | -12 | 181.5792 | 75.03 | 70.88 | 731.6 | 25 | me¦ ms¦ ph¦ pr¦ pc¦ ss¦ sc |  | 14:14 | 14.711 | 159 | 56 | 159 | 13.2 | 13 | 1712 | 1353 | 2194 | 1691 | 3 | 81.4 | 295.1 | -10 | 183.2219 | 74.88 | 63.61 | 734 | 27 | me¦ ms¦ ph¦ pr¦ pc¦ ss¦ sc
0.49865 | 23.383 | 309 | 0 | 250 | 11.4 | 11.1 | 894 | 1474 | 931 | 1488 | 3 | 66.5 | 348 | -12 | 181.5785 | 75.08 | 70.87 | 731.8 | 25 | me¦ ms¦ ph¦ pr¦ pc¦ ss¦ sc |  | 14:14 | 14.712 | 159 | 54 | 159 | 13.2 | 13 | 1712 | 1354 | 2194 | 1692 | 3 | 81.4 | 295.1 | -10 | 183.2222 | 74.84 | 63.55 | 734 | 27 | me¦ ms¦ ph¦ pr¦ pc¦ ss¦ sc
0.49866 | 23.384 | 309 | 0 | 250 | 11.4 | 11.1 | 890 | 1474 | 927 | 1488 | 2.9 | 66.5 | 348.2 | -12 | 181.5792 | 75 | 70.83 | 732 | 25 | me¦ ms¦ ph¦ pr¦ pc¦ ss¦ sc |  | 14:14 | 14.714 | 158 | 53 | 158 | 13.2 | 13 | 1712 | 1355 | 2194 | 1693 | 3 | 81.5 | 295.1 | -10 | 183.222 | 74.92 | 63.61 | 734 | 27 | me¦ ms¦ ph¦ pr¦ pc¦ ss¦ sc
0.49867 | 23.383 | 308 | 0 | 249 | 11.3 | 11.1 | 883 | 1473 | 910 | 1487 | 2.9 | 66.6 | 347.9 | -12 | 181.5792 | 75.02 | 70.82 | 731.7 | 25 | me¦ ms¦ ph¦ pr¦ pc¦ ss¦ sc |  | 14:14 | 14.715 | 158 | 52 | 158 | 13.2 | 13 | 1712 | 1356 | 2194 | 1695 | 3 | 81.5 | 295.1 | -10 | 183.2207 | 74.95 | 63.63 | 734 | 26 | me¦ ms¦ ph¦ pr¦ pc¦ ss¦ sc
0.49868 | 23.384 | 308 | 0 | 249 | 11.3 | 11.1 | 871 | 1473 | 897 | 1487 | 2.9 | 66.6 | 347.8 | -12 | 181.5773 | 75.02 | 70.78 | 731.5 | 25 | me¦ ms¦ ph¦ pr¦ pc¦ ss¦ sc |  | 14:14 | 14.715 | 158 | 51 | 158 | 13.2 | 13 | 1712 | 1357 | 2194 | 1696 | 3 | 81.6 | 295.1 | -10 | 183.2216 | 74.92 | 63.58 | 734 | 26 | me¦ ms¦ ph¦ pr¦ pc¦ ss¦ sc
0.49869 | 23.388 | 308 | 0 | 249 | 11.2 | 11.1 | 858 | 1472 | 875 | 1486 | 2.9 | 66.7 | 347.8 | -12 | 181.5772 | 75.08 | 70.88 | 731.5 | 25 | me¦ ms¦ ph¦ pr¦ pc¦ ss¦ sc |  | 14:14 | 14.714 | 158 | 49 | 158 | 13.2 | 13 | 1712 | 1358 | 2194 | 1697 | 3 | 81.6 | 295.1 | -10 | 183.2212 | 74.94 | 63.59 | 734 | 26 | me¦ ms¦ ph¦ pr¦ pc¦ ss¦ sc
0.4987 | 23.387 | 308 | 0 | 249 | 11.3 | 11.1 | 846 | 1472 | 872 | 1486 | 3 | 66.7 | 348.6 | -12 | 181.5793 | 74.99 | 70.8 | 731.6 | 25 | me¦ ms¦ ph¦ pr¦ pc¦ ss¦ sc |  | 14:14 | 14.716 | 158 | 48 | 158 | 13.2 | 13 | 1712 | 1359 | 2194 | 1698 | 3 | 81.7 | 295.1 | -10 | 183.2206 | 74.87 | 63.57 | 734 | 26 | me¦ ms¦ ph¦ pr¦ pc¦ ss¦ sc
0.49872 | 23.388 | 308 | 0 | 248 | 11.3 | 11.1 | 835 | 1472 | 860 | 1486 | 2.9 | 66.8 | 348.6 | -12 | 181.5786 | 75 | 70.8 | 731.7 | 25 | me¦ ms¦ ph¦ pr¦ pc¦ ss¦ sc |  | 14:14 | 14.718 | 158 | 48 | 158 | 13.2 | 13 | 1712 | 1360 | 2194 | 1700 | 3 | 81.7 | 295.1 | -10 | 183.2207 | 74.9 | 63.61 | 734 | 26 | me¦ ms¦ ph¦ pr¦ pc¦ ss¦ sc
0.49873 | 23.386 | 308 | 0 | 248 | 11.3 | 11.1 | 829 | 1471 | 854 | 1485 | 3 | 66.8 | 348.8 | -12 | 181.5794 | 75.03 | 70.8 | 731.7 | 26 | me¦ ms¦ ph¦ pr¦ pc¦ ss¦ sc |  | 14:14 | 14.722 | 158 | 48 | 158 | 13.2 | 13 | 1712 | 1361 | 2194 | 1701 | 3 | 81.8 | 295.1 | -10 | 183.221 | 74.85 | 63.58 | 734 | 26 | me¦ ms¦ ph¦ pr¦ pc¦ ss¦ sc
0.49874 | 23.391 | 307 | 0 | 248 | 11.3 | 11.1 | 834 | 1471 | 859 | 1485 | 2.9 | 66.9 | 348.3 | -12 | 181.5781 | 75.04 | 70.83 | 731.6 | 25 | me¦ ms¦ ph¦ pr¦ pc¦ ss¦ sc |  | 14:14 | 14.723 | 158 | 45 | 158 | 13.2 | 13 | 1712 | 1361 | 2194 | 1701 | 3 | 81.8 | 295.1 | -10 | 183.2211 | 74.89 | 63.57 | 734 | 27 | me¦ ms¦ ph¦ pr¦ pc¦ ss¦ sc
0.49875 | 23.39 | 307 | 0 | 248 | 11.4 | 11.1 | 844 | 1470 | 879 | 1484 | 3 | 66.9 | 347.6 | -12 | 181.5805 | 74.96 | 70.79 | 731.5 | 25 | me¦ ms¦ ph¦ pr¦ pc¦ ss¦ sc |  | 14:14 | 14.725 | 158 | 45 | 158 | 13.2 | 13 | 1712 | 1362 | 2194 | 1702 | 3 | 81.9 | 295.1 | -10 | 183.2225 | 74.86 | 63.59 | 734 | 27 | me¦ ms¦ ph¦ pr¦ pc¦ ss¦ sc
0.49876 | 23.391 | 307 | 0 | 248 | 11.4 | 11.1 | 859 | 1470 | 894 | 1484 | 3 | 67 | 347.7 | -12 | 181.5807 | 75.03 | 70.83 | 731.5 | 26 | me¦ ms¦ ph¦ pr¦ pc¦ ss¦ sc |  | 14:14 | 14.728 | 158 | 44 | 158 | 13.2 | 13 | 1712 | 1363 | 2194 | 1703 | 3 | 81.9 | 295.1 | -10 | 183.221 | 74.92 | 63.57 | 734 | 27 | me¦ ms¦ ph¦ pr¦ pc¦ ss¦ sc
0.49877 | 23.386 | 307 | 0 | 248 | 11.4 | 11.1 | 875 | 1469 | 911 | 1483 | 2.9 | 67 | 347.4 | -13 | 181.5813 | 74.94 | 70.78 | 731.9 | 26 | me¦ ms¦ ph¦ pr¦ pc¦ ss¦ sc |  | 14:14 | 14.729 | 158 | 44 | 158 | 13.2 | 13 | 1712 | 1364 | 2194 | 1705 | 3 | 82 | 295.1 | -10 | 183.2216 | 74.88 | 63.54 | 734 | 27 | me¦ ms¦ ph¦ pr¦ pc¦ ss¦ sc
0.49878 | 23.385 | 306 | 0 | 247 | 11.4 | 11.1 | 882 | 1469 | 918 | 1483 | 2.9 | 67.1 | 347.3 | -13 | 181.5813 | 74.96 | 70.81 | 731.4 | 26 | me¦ ms¦ ph¦ pr¦ pc¦ ss¦ sc |  | 14:14 | 14.732 | 158 | 43 | 158 | 13.2 | 13 | 1712 | 1365 | 2194 | 1706 | 3 | 82 | 295.1 | -10 | 183.2221 | 74.87 | 63.56 | 734 | 27 | me¦ ms¦ ph¦ pr¦ pc¦ ss¦ sc
0.4988 | 23.382 | 306 | 0 | 247 | 11.3 | 11.1 | 884 | 1468 | 911 | 1482 | 3 | 67.1 | 347.2 | -13 | 181.5808 | 74.94 | 70.81 | 732 | 26 | me¦ ms¦ ph¦ pr¦ pc¦ ss¦ sc |  | 14:15 | 14.734 | 157 | 42 | 157 | 13.2 | 13 | 1712 | 1366 | 2194 | 1707 | 3 | 82.1 | 295.1 | -10 | 183.2204 | 74.87 | 63.58 | 734 | 27 | me¦ ms¦ ph¦ pr¦ pc¦ ss¦ sc
0.49881 | 23.377 | 306 | 0 | 247 | 11.3 | 11.1 | 878 | 1468 | 905 | 1482 | 2.9 | 67.1 | 347 | -13 | 181.5818 | 75.01 | 70.81 | 732 | 26 | me¦ ms¦ ph¦ pr¦ pc¦ ss¦ sc |  | 14:15 | 14.737 | 157 | 42 | 157 | 13.2 | 13 | 1712 | 1367 | 2194 | 1708 | 3 | 82.1 | 295.1 | -10 | 183.222 | 74.85 | 63.55 | 734 | 27 | me¦ ms¦ ph¦ pr¦ pc¦ ss¦ sc
0.49882 | 23.374 | 306 | 0 | 247 | 11.3 | 11.1 | 872 | 1468 | 898 | 1482 | 3 | 67.2 | 346.9 | -13 | 181.5805 | 75.02 | 70.79 | 732.2 | 26 | me¦ ms¦ ph¦ pr¦ pc¦ ss¦ sc |  | 14:15 | 14.738 | 157 | 42 | 157 | 13.2 | 13 | 1712 | 1368 | 2194 | 1710 | 3 | 82.2 | 295.1 | -10 | 183.2221 | 74.84 | 63.53 | 734 | 28 | me¦ ms¦ ph¦ pr¦ pc¦ ss¦ sc
0.49883 | 23.372 | 306 | 0 | 247 | 11.3 | 11.1 | 866 | 1467 | 892 | 1481 | 3 | 67.2 | 345.8 | -13 | 181.5793 | 75.07 | 70.84 | 732.2 | 26 | me¦ ms¦ ph¦ pr¦ pc¦ ss¦ sc |  | 14:15 | 14.739 | 157 | 42 | 157 | 13.2 | 13 | 1712 | 1369 | 2194 | 1711 | 3 | 82.2 | 295.1 | -10 | 183.222 | 74.89 | 63.59 | 734 | 28 | me¦ ms¦ ph¦ pr¦ pc¦ ss¦ sc
0.49884 | 23.372 | 305 | 0 | 246 | 11.4 | 11.1 | 862 | 1467 | 897 | 1481 | 3 | 67.3 | 345.5 | -13 | 181.5796 | 75.03 | 70.79 | 731.8 | 25 | me¦ ms¦ ph¦ pr¦ pc¦ ss¦ sc |  | 14:15 | 14.739 | 157 | 41 | 157 | 13.2 | 13 | 1712 | 1369 | 2194 | 1711 | 3 | 82.3 | 295.1 | -10 | 183.2219 | 74.88 | 63.57 | 734 | 27 | me¦ ms¦ ph¦ pr¦ pc¦ ss¦ sc
0.49885 | 23.374 | 305 | 0 | 246 | 11.4 | 11.1 | 863 | 1466 | 898 | 1480 | 2.9 | 67.3 | 346.2 | -12 | 181.5805 | 75.03 | 70.82 | 731.1 | 25 | me¦ ms¦ ph¦ pr¦ pc¦ ss¦ sc |  | 14:15 | 14.741 | 157 | 40 | 157 | 13.2 | 13 | 1712 | 1370 | 2194 | 1712 | 3 | 82.3 | 295.1 | -10 | 183.2217 | 74.88 | 63.56 | 734 | 27 | me¦ ms¦ ph¦ pr¦ pc¦ ss¦ sc
0.49887 | 23.374 | 305 | 0 | 246 | 11.4 | 11.1 | 866 | 1466 | 902 | 1480 | 2.9 | 67.4 | 346.6 | -13 | 181.5816 | 75.04 | 70.8 | 731.9 | 26 | me¦ ms¦ ph¦ pr¦ pc¦ ss¦ sc |  | 14:15 | 14.743 | 157 | 40 | 157 | 13.2 | 13 | 1712 | 1371 | 2194 | 1713 | 3 | 82.4 | 295.1 | -10 | 183.221 | 74.86 | 63.55 | 734 | 27 | me¦ ms¦ ph¦ pr¦ pc¦ ss¦ sc
0.49888 | 23.372 | 305 | 0 | 246 | 11.5 | 11.1 | 870 | 1465 | 915 | 1479 | 3 | 67.4 | 347.3 | -13 | 181.5824 | 74.99 | 70.81 | 731.8 | 26 | me¦ ms¦ ph¦ pr¦ pc¦ ss¦ sc |  | 14:15 | 14.746 | 157 | 40 | 157 | 13.2 | 13 | 1712 | 1372 | 2194 | 1715 | 3 | 82.4 | 295.1 | -10 | 183.2217 | 74.89 | 63.59 | 734 | 27 | me¦ ms¦ ph¦ pr¦ pc¦ ss¦ sc
0.49889 | 23.37 | 304 | 0 | 246 | 11.5 | 11.1 | 871 | 1465 | 916 | 1479 | 3 | 67.5 | 347.6 | -13 | 181.5827 | 74.97 | 70.76 | 731.8 | 26 | me¦ ms¦ ph¦ pr¦ pc¦ ss¦ sc |  | 14:15 | 14.748 | 157 | 39 | 157 | 13.2 | 13 | 1712 | 1373 | 2194 | 1716 | 3 | 82.5 | 295.1 | -10 | 183.2218 | 74.88 | 63.56 | 734 | 28 | me¦ ms¦ ph¦ pr¦ pc¦ ss¦ sc
0.4989 | 23.368 | 304 | 0 | 246 | 11.5 | 11.1 | 869 | 1464 | 914 | 1478 | 2.9 | 67.5 | 347.5 | -12 | 181.5831 | 74.99 | 70.81 | 731.4 | 26 | me¦ ms¦ ph¦ pr¦ pc¦ ss¦ sc |  | 14:15 | 14.748 | 157 | 38 | 157 | 13.2 | 13 | 1712 | 1374 | 2194 | 1717 | 3 | 82.5 | 295.1 | -10 | 183.2226 | 74.9 | 63.55 | 734 | 28 | me¦ ms¦ ph¦ pr¦ pc¦ ss¦ sc
0.49891 | 23.364 | 304 | 0 | 245 | 11.6 | 11.1 | 864 | 1464 | 919 | 1478 | 3 | 67.6 | 347.2 | -12 | 181.5822 | 74.98 | 70.75 | 731.6 | 26 | me¦ ms¦ ph¦ pr¦ pc¦ ss¦ sc |  | 14:15 | 14.747 | 157 | 36 | 157 | 13.2 | 13 | 1712 | 1375 | 2194 | 1718 | 3 | 82.6 | 295.1 | -10 | 183.2224 | 74.9 | 63.58 | 734 | 27 | me¦ ms¦ ph¦ pr¦ pc¦ ss¦ sc
0.49892 | 23.362 | 304 | 0 | 245 | 11.7 | 11.1 | 859 | 1464 | 923 | 1478 | 2.9 | 67.6 | 347.4 | -12 | 181.5834 | 75.03 | 70.76 | 731.5 | 26 | me¦ ms¦ ph¦ pr¦ pc¦ ss¦ sc |  | 14:15 | 14.749 | 157 | 36 | 157 | 13.2 | 13 | 1712 | 1376 | 2194 | 1720 | 3 | 82.6 | 295.1 | -10 | 183.2204 | 74.89 | 63.54 | 734 | 27 | me¦ ms¦ ph¦ pr¦ pc¦ ss¦ sc
0.49894 | 23.362 | 303 | 0 | 245 | 11.6 | 11.1 | 858 | 1463 | 912 | 1477 | 2.9 | 67.7 | 347.2 | -13 | 181.5829 | 75 | 70.76 | 731.4 | 26 | me¦ ms¦ ph¦ pr¦ pc¦ ss¦ sc |  | 14:15 | 14.751 | 156 | 34 | 156 | 13.2 | 13 | 1712 | 1376 | 2194 | 1720 | 3 | 82.7 | 295.1 | -10 | 183.2215 | 74.86 | 63.52 | 734 | 27 | me¦ ms¦ ph¦ pr¦ pc¦ ss¦ sc
0.49895 | 23.361 | 303 | 0 | 245 | 11.5 | 11.1 | 854 | 1463 | 898 | 1477 | 2.9 | 67.7 | 346.9 | -12 | 181.5842 | 74.97 | 70.75 | 731.6 | 26 | me¦ ms¦ ph¦ pr¦ pc¦ ss¦ sc |  | 14:15 | 14.752 | 156 | 34 | 156 | 13.2 | 13 | 1712 | 1377 | 2194 | 1721 | 3 | 82.7 | 295.1 | -10 | 183.222 | 74.89 | 63.57 | 734 | 27 | me¦ ms¦ ph¦ pr¦ pc¦ ss¦ sc
0.49896 | 23.358 | 303 | 0 | 244 | 11.5 | 11.1 | 853 | 1462 | 897 | 1476 | 3 | 67.8 | 347.3 | -12 | 181.5843 | 75.02 | 70.77 | 732.1 | 26 | me¦ ms¦ ph¦ pr¦ pc¦ ss¦ sc |  | 14:15 | 14.754 | 156 | 33 | 156 | 13.2 | 13 | 1712 | 1378 | 2194 | 1722 | 3 | 82.8 | 295.1 | -10 | 183.2207 | 74.9 | 63.55 | 734 | 28 | me¦ ms¦ ph¦ pr¦ pc¦ ss¦ sc
0.49897 | 23.355 | 303 | 0 | 244 | 11.5 | 11.1 | 851 | 1462 | 895 | 1476 | 3 | 67.8 | 347.1 | -13 | 181.5835 | 74.98 | 70.76 | 732.1 | 26 | me¦ ms¦ ph¦ pr¦ pc¦ ss¦ sc |  | 14:15 | 14.755 | 156 | 32 | 156 | 13.2 | 13 | 1712 | 1379 | 2194 | 1723 | 3 | 82.8 | 295.1 | -10 | 183.221 | 74.97 | 63.56 | 734 | 27 | me¦ ms¦ ph¦ pr¦ pc¦ ss¦ sc
0.49898 | 23.352 | 302 | 0 | 244 | 11.5 | 11.1 | 850 | 1461 | 894 | 1475 | 3 | 67.9 | 347.2 | -13 | 181.584 | 74.94 | 70.77 | 732.3 | 26 | me¦ ms¦ ph¦ pr¦ pc¦ ss¦ sc |  | 14:15 | 14.754 | 156 | 31 | 156 | 13.2 | 13 | 1712 | 1380 | 2194 | 1725 | 3 | 82.9 | 295.1 | -10 | 183.2217 | 74.91 | 63.6 | 734 | 27 | me¦ ms¦ ph¦ pr¦ pc¦ ss¦ sc
0.49899 | 23.35 | 302 | 0 | 244 | 11.6 | 11.1 | 850 | 1461 | 904 | 1475 | 3 | 67.9 | 347.6 | -13 | 181.585 | 74.97 | 70.75 | 732.7 | 26 | me¦ ms¦ ph¦ pr¦ pc¦ ss¦ sc |  | 14:15 | 14.757 | 156 | 31 | 156 | 13.2 | 13 | 1712 | 1381 | 2194 | 1726 | 3 | 83 | 295.1 | -10 | 183.2215 | 74.93 | 63.56 | 734 | 27 | me¦ ms¦ ph¦ pr¦ pc¦ ss¦ sc
0.499 | 23.345 | 302 | 0 | 244 | 11.6 | 11.1 | 851 | 1460 | 905 | 1474 | 2.9 | 68 | 348.2 | -14 | 181.5856 | 74.93 | 70.74 | 731.9 | 26 | me¦ ms¦ ph¦ pr¦ pc¦ ss¦ sc |  | 14:15 | 14.758 | 156 | 30 | 156 | 13.2 | 13 | 1712 | 1381 | 2194 | 1726 | 3 | 83 | 295.1 | -10 | 183.2218 | 74.95 | 63.54 | 734 | 27 | me¦ ms¦ ph¦ pr¦ pc¦ ss¦ sc
0.49902 | 23.342 | 302 | 0 | 244 | 11.7 | 11.1 | 851 | 1460 | 915 | 1474 | 2.9 | 68 | 348.5 | -14 | 181.5864 | 74.97 | 70.73 | 732.9 | 27 | me¦ ms¦ ph¦ pr¦ pc¦ ss¦ sc |  | 14:15 | 14.757 | 156 | 28 | 156 | 13.2 | 13 | 1712 | 1382 | 2194 | 1727 | 3 | 83.1 | 295.1 | -10 | 183.222 | 74.95 | 63.58 | 734 | 27 | me¦ ms¦ ph¦ pr¦ pc¦ ss¦ sc
0.49903 | 23.335 | 301 | 0 | 243 | 11.7 | 11.1 | 847 | 1460 | 910 | 1474 | 3 | 68.1 | 348.3 | -14 | 181.5891 | 75 | 70.76 | 732.7 | 27 | me¦ ms¦ ph¦ pr¦ pc¦ ss¦ sc |  | 14:15 | 14.76 | 156 | 28 | 156 | 13.2 | 13 | 1712 | 1383 | 2194 | 1728 | 3 | 83.1 | 295.1 | -10 | 183.2213 | 74.91 | 63.5 | 734 | 27 | me¦ ms¦ ph¦ pr¦ pc¦ ss¦ sc
0.49904 | 23.327 | 301 | 0 | 243 | 11.7 | 11.1 | 839 | 1459 | 902 | 1473 | 2.9 | 68.1 | 348.1 | -14 | 181.5883 | 74.96 | 70.8 | 733.1 | 27 | me¦ ms¦ ph¦ pr¦ pc¦ ss¦ sc |  | 14:15 | 14.762 | 156 | 28 | 156 | 13.2 | 13 | 1712 | 1384 | 2194 | 1730 | 3 | 83.2 | 295.1 | -10 | 183.2219 | 74.98 | 63.56 | 734 | 26 | me¦ ms¦ ph¦ pr¦ pc¦ ss¦ sc
0.49905 | 23.324 | 300 | 0 | 243 | 11.7 | 11.1 | 829 | 1459 | 891 | 1473 | 2.9 | 68.2 | 347.8 | -14 | 181.5869 | 74.93 | 70.74 | 732.7 | 27 | me¦ ms¦ ph¦ pr¦ pc¦ ss¦ sc |  | 14:15 | 14.762 | 156 | 28 | 156 | 13.2 | 13 | 1712 | 1385 | 2194 | 1731 | 3 | 83.2 | 295.1 | -10 | 183.2224 | 74.93 | 63.54 | 734 | 27 | me¦ ms¦ ph¦ pr¦ pc¦ ss¦ sc
0.49906 | 23.315 | 300 | 0 | 243 | 11.7 | 11.1 | 822 | 1458 | 883 | 1472 | 2.9 | 68.2 | 348.3 | -15 | 181.5901 | 74.96 | 70.73 | 732.4 | 27 | me¦ ms¦ ph¦ pr¦ pc¦ ss¦ sc |  | 14:15 | 14.764 | 155 | 27 | 155 | 13.2 | 13 | 1712 | 1385 | 2194 | 1731 | 3 | 83.3 | 295.1 | -10 | 183.2217 | 74.91 | 63.51 | 734 | 27 | me¦ ms¦ ph¦ pr¦ pc¦ ss¦ sc
0.49907 | 23.308 | 300 | 0 | 242 | 11.7 | 11.1 | 815 | 1458 | 876 | 1472 | 2.9 | 68.3 | 348.2 | -15 | 181.5904 | 74.95 | 70.7 | 732.9 | 27 | me¦ ms¦ ph¦ pr¦ pc¦ ss¦ sc |  | 14:15 | 14.767 | 156 | 28 | 156 | 13.2 | 13 | 1712 | 1386 | 2194 | 1732 | 3 | 83.3 | 295.1 | -10 | 183.2211 | 74.92 | 63.54 | 734 | 27 | me¦ ms¦ ph¦ pr¦ pc¦ ss¦ sc
0.49909 | 23.302 | 300 | 0 | 242 | 11.8 | 11.1 | 813 | 1457 | 883 | 1471 | 2.9 | 68.3 | 348.5 | -16 | 181.5895 | 74.91 | 70.67 | 733.1 | 27 | me¦ ms¦ ph¦ pr¦ pc¦ ss¦ sc |  | 14:15 | 14.767 | 155 | 28 | 155 | 13.2 | 13 | 1712 | 1387 | 2194 | 1733 | 3 | 83.4 | 295.1 | -10 | 183.2222 | 74.94 | 63.56 | 734 | 27 | me¦ ms¦ ph¦ pr¦ pc¦ ss¦ sc
0.4991 | 23.294 | 299 | 0 | 242 | 11.8 | 11.1 | 814 | 1457 | 884 | 1471 | 2.9 | 68.4 | 348.3 | -16 | 181.5911 | 74.96 | 70.71 | 733.1 | 27 | me¦ ms¦ ph¦ pr¦ pc¦ ss¦ sc |  | 14:15 | 14.771 | 155 | 29 | 155 | 13.2 | 13 | 1712 | 1388 | 2194 | 1735 | 3 | 83.4 | 295.1 | -10 | 183.2204 | 74.97 | 63.52 | 734 | 27 | me¦ ms¦ ph¦ pr¦ pc¦ ss¦ sc
0.49911 | 23.286 | 299 | 0 | 242 | 11.8 | 11.1 | 819 | 1456 | 890 | 1470 | 2.9 | 68.4 | 348 | -16 | 181.5911 | 74.94 | 70.7 | 732.8 | 27 | me¦ ms¦ ph¦ pr¦ pc¦ ss¦ sc |  | 14:15 | 14.772 | 155 | 29 | 155 | 13.2 | 13 | 1712 | 1389 | 2194 | 1736 | 3 | 83.5 | 295.1 | -10 | 183.2218 | 74.96 | 63.56 | 734 | 26 | me¦ ms¦ ph¦ pr¦ pc¦ ss¦ sc
0.49912 | 23.277 | 299 | 0 | 241 | 11.9 | 11.1 | 826 | 1456 | 907 | 1470 | 2.9 | 68.5 | 348.1 | -16 | 181.5927 | 74.99 | 70.69 | 733.1 | 27 | me¦ ms¦ ph¦ pr¦ pc¦ ss¦ sc |  | 14:15 | 14.773 | 155 | 29 | 155 | 13.2 | 13 | 1712 | 1389 | 2194 | 1736 | 3 | 83.5 | 295.1 | -10 | 183.2218 | 74.95 | 63.56 | 734 | 27 | me¦ ms¦ ph¦ pr¦ pc¦ ss¦ sc
0.49913 | 23.268 | 298 | 0 | 241 | 11.9 | 11.1 | 835 | 1455 | 917 | 1469 | 3 | 68.5 | 348.2 | -16 | 181.5925 | 74.98 | 70.69 | 733.3 | 27 | me¦ ms¦ ph¦ pr¦ pc¦ ss¦ sc |  | 14:15 | 14.772 | 155 | 27 | 155 | 13.2 | 13 | 1712 | 1390 | 2194 | 1737 | 3 | 83.6 | 295.1 | -10 | 183.222 | 74.96 | 63.55 | 734 | 27 | me¦ ms¦ ph¦ pr¦ pc¦ ss¦ sc
0.49914 | 23.26 | 298 | 0 | 241 | 12 | 11.1 | 844 | 1455 | 937 | 1469 | 2.9 | 68.6 | 348.3 | -16 | 181.5919 | 75.01 | 70.71 | 732.6 | 26 | me¦ ms¦ ph¦ pr¦ pc¦ ss¦ sc |  | 14:15 | 14.771 | 155 | 26 | 155 | 13.2 | 13 | 1712 | 1391 | 2194 | 1738 | 3 | 83.6 | 295.1 | -10 | 183.2242 | 74.98 | 63.56 | 734 | 27 | me¦ ms¦ ph¦ pr¦ pc¦ ss¦ sc
0.49916 | 23.251 | 298 | 0 | 241 | 12 | 11.1 | 849 | 1455 | 943 | 1469 | 2.9 | 68.6 | 348 | -16 | 181.5934 | 75.02 | 70.68 | 733 | 26 | me¦ ms¦ ph¦ pr¦ pc¦ ss¦ sc |  | 14:15 | 14.769 | 155 | 24 | 155 | 13.2 | 13 | 1712 | 1392 | 2194 | 1740 | 3 | 83.7 | 295.1 | -10 | 183.2223 | 74.97 | 63.56 | 734 | 26 | me¦ ms¦ ph¦ pr¦ pc¦ ss¦ sc
0.49917 | 23.242 | 297 | 0 | 240 | 12.1 | 11.1 | 849 | 1454 | 953 | 1468 | 2.9 | 68.7 | 347.7 | -16 | 181.5951 | 75.02 | 70.71 | 732.5 | 25 | me¦ ms¦ ph¦ pr¦ pc¦ ss¦ sc |  | 14:15 | 14.767 | 155 | 23 | 155 | 13.2 | 13 | 1712 | 1392 | 2194 | 1740 | 3 | 83.7 | 295.1 | -10 | 183.2232 | 74.95 | 63.53 | 734 | 27 | me¦ ms¦ ph¦ pr¦ pc¦ ss¦ sc
0.49918 | 23.235 | 297 | 0 | 240 | 12.2 | 11.1 | 843 | 1454 | 957 | 1468 | 3 | 68.7 | 347.8 | -16 | 181.595 | 74.95 | 70.67 | 732 | 26 | me¦ ms¦ ph¦ pr¦ pc¦ ss¦ sc |  | 14:15 | 14.768 | 155 | 22 | 155 | 13.2 | 13 | 1712 | 1393 | 2194 | 1741 | 3 | 83.8 | 295.1 | -10 | 183.222 | 74.96 | 63.54 | 734 | 27 | me¦ ms¦ ph¦ pr¦ pc¦ ss¦ sc
0.49919 | 23.228 | 297 | 0 | 240 | 12.2 | 11.1 | 832 | 1453 | 945 | 1467 | 2.9 | 68.8 | 347.1 | -15 | 181.5931 | 75.03 | 70.73 | 732.2 | 26 | me¦ ms¦ ph¦ pr¦ pc¦ ss¦ sc |  | 14:15 | 14.768 | 155 | 22 | 155 | 13.2 | 13 | 1712 | 1394 | 2194 | 1742 | 3 | 83.8 | 295.1 | -10 | 183.2227 | 74.89 | 63.52 | 734 | 27 | me¦ ms¦ ph¦ pr¦ pc¦ ss¦ sc
0.4992 | 23.223 | 297 | 0 | 240 | 12.3 | 11.1 | 818 | 1453 | 940 | 1467 | 2.9 | 68.8 | 346.4 | -15 | 181.5943 | 75.02 | 70.64 | 732.1 | 25 | me¦ ms¦ ph¦ pr¦ pc¦ ss¦ sc |  | 14:15 | 14.768 | 154 | 20 | 154 | 13.2 | 13 | 1712 | 1395 | 2194 | 1743 | 3 | 83.9 | 295.1 | -10 | 183.2231 | 74.98 | 63.6 | 734 | 27 | me¦ ms¦ ph¦ pr¦ pc¦ ss¦ sc
0.49921 | 23.218 | 296 | 0 | 239 | 12.3 | 11.1 | 800 | 1452 | 919 | 1466 | 2.9 | 68.9 | 346.3 | -15 | 181.5941 | 75.03 | 70.7 | 731.7 | 26 | me¦ ms¦ ph¦ pr¦ pc¦ ss¦ sc |  | 14:15 | 14.766 | 154 | 19 | 154 | 13.2 | 13 | 1712 | 1395 | 2194 | 1743 | 3 | 83.9 | 295.1 | -10 | 183.2225 | 74.96 | 63.52 | 734 | 27 | me¦ ms¦ ph¦ pr¦ pc¦ ss¦ sc
0.49922 | 23.213 | 296 | 0 | 239 | 12.4 | 11.1 | 781 | 1452 | 908 | 1466 | 2.9 | 68.9 | 346.5 | -14 | 181.5947 | 75.03 | 70.66 | 731.5 | 25 | me¦ ms¦ ph¦ pr¦ pc¦ ss¦ sc |  | 14:15 | 14.764 | 154 | 18 | 154 | 13.2 | 13 | 1712 | 1396 | 2194 | 1745 | 3 | 84 | 295.1 | -10 | 183.2237 | 75 | 63.51 | 734 | 27 | me¦ ms¦ ph¦ pr¦ pc¦ ss¦ sc
0.49924 | 23.209 | 295 | 0 | 239 | 12.4 | 11.1 | 762 | 1451 | 886 | 1465 | 3 | 69 | 346.7 | -14 | 181.5939 | 75.02 | 70.68 | 731.2 | 25 | me¦ ms¦ ph¦ pr¦ pc¦ ss¦ sc |  | 14:15 | 14.766 | 154 | 18 | 154 | 13.2 | 13 | 1712 | 1397 | 2194 | 1746 | 3 | 84 | 295.1 | -10 | 183.2229 | 74.98 | 63.52 | 734 | 26 | me¦ ms¦ ph¦ pr¦ pc¦ ss¦ sc
0.49925 | 23.21 | 296 | 0 | 239 | 12.5 | 11.1 | 742 | 1451 | 872 | 1465 | 2.9 | 69 | 347 | -14 | 181.5923 | 75.02 | 70.71 | 731.4 | 25 | me¦ ms¦ ph¦ pr¦ pc¦ ss¦ sc |  | 14:15 | 14.763 | 154 | 17 | 154 | 13.2 | 13 | 1712 | 1398 | 2194 | 1747 | 3 | 84.1 | 295.1 | -10 | 183.2238 | 74.98 | 63.54 | 734 | 26 | me¦ ms¦ ph¦ pr¦ pc¦ ss¦ sc
0.49926 | 23.207 | 295 | 0 | 238 | 12.5 | 11.1 | 725 | 1450 | 852 | 1464 | 2.9 | 69.1 | 347.7 | -14 | 181.5926 | 75.05 | 70.69 | 731.7 | 25 | me¦ ms¦ ph¦ pr¦ pc¦ ss¦ sc |  | 14:15 | 14.761 | 154 | 17 | 154 | 13.2 | 13 | 1712 | 1398 | 2194 | 1747 | 3 | 84.1 | 295.1 | -10 | 183.224 | 74.97 | 63.55 | 734 | 26 | me¦ ms¦ ph¦ pr¦ pc¦ ss¦ sc
0.49927 | 23.205 | 295 | 0 | 238 | 12.5 | 11.1 | 711 | 1450 | 836 | 1464 | 2.9 | 69.1 | 347.8 | -15 | 181.5934 | 75.02 | 70.63 | 731.3 | 25 | me¦ ms¦ ph¦ pr¦ pc¦ ss¦ sc |  | 14:15 | 14.762 | 154 | 17 | 154 | 13.2 | 13 | 1712 | 1399 | 2194 | 1748 | 3 | 84.2 | 295.1 | -10 | 183.2234 | 74.98 | 63.51 | 734 | 27 | me¦ ms¦ ph¦ pr¦ pc¦ ss¦ sc
0.49928 | 23.203 | 295 | 0 | 238 | 12.4 | 11.1 | 701 | 1449 | 815 | 1463 | 3 | 69.2 | 347 | -14 | 181.5937 | 75.01 | 70.65 | 731.3 | 25 | me¦ ms¦ ph¦ pr¦ pc¦ ss¦ sc |  | 14:15 | 14.762 | 154 | 17 | 154 | 13.2 | 13 | 1712 | 1400 | 2194 | 1750 | 3 | 84.2 | 295.1 | -10 | 183.2234 | 74.96 | 63.5 | 734 | 26 | me¦ ms¦ ph¦ pr¦ pc¦ ss¦ sc
0.49929 | 23.202 | 295 | 0 | 238 | 12.4 | 11.1 | 694 | 1449 | 806 | 1463 | 2.9 | 69.2 | 346.3 | -14 | 181.5926 | 75.03 | 70.65 | 730.9 | 26 | me¦ ms¦ ph¦ pr¦ pc¦ ss¦ sc |  | 14:15 | 14.763 | 154 | 16 | 154 | 13.2 | 13 | 1712 | 1401 | 2194 | 1751 | 3 | 84.3 | 295.1 | -10 | 183.2233 | 74.97 | 63.53 | 734 | 27 | me¦ ms¦ ph¦ pr¦ pc¦ ss¦ sc
0.49931 | 23.2 | 294 | 0 | 238 | 12.4 | 11.1 | 684 | 1448 | 795 | 1462 | 3 | 69.3 | 346.5 | -14 | 181.5921 | 75.06 | 70.66 | 731.2 | 25 | me¦ ms¦ ph¦ pr¦ pc¦ ss¦ sc |  | 14:15 | 14.762 | 154 | 15 | 154 | 13.2 | 13 | 1712 | 1401 | 2194 | 1751 | 3 | 84.3 | 295.1 | -10 | 183.2233 | 75.02 | 63.53 | 734 | 26 | me¦ ms¦ ph¦ pr¦ pc¦ ss¦ sc
0.49932 | 23.198 | 294 | 0 | 237 | 12.4 | 11.1 | 677 | 1448 | 787 | 1462 | 2.9 | 69.4 | 347.1 | -13 | 181.5939 | 75.03 | 70.68 | 731.3 | 25 | me¦ ms¦ ph¦ pr¦ pc¦ ss¦ sc |  | 14:15 | 14.76 | 153 | 14 | 153 | 13.2 | 13 | 1712 | 1402 | 2194 | 1752 | 3 | 84.4 | 295.1 | -10 | 183.2236 | 75.02 | 63.53 | 734 | 26 | me¦ ms¦ ph¦ pr¦ pc¦ ss¦ sc
0.49933 | 23.2 | 294 | 0 | 237 | 12.4 | 11.1 | 670 | 1447 | 779 | 1461 | 2.9 | 69.4 | 347.1 | -14 | 181.5923 | 75.09 | 70.67 | 731 | 25 | me¦ ms¦ ph¦ pr¦ pc¦ ss¦ sc |  | 14:15 | 14.759 | 153 | 13 | 153 | 13.2 | 13 | 1712 | 1403 | 2194 | 1753 | 3 | 84.4 | 295.1 | -10 | 183.2236 | 74.95 | 63.49 | 734 | 26 | me¦ ms¦ ph¦ pr¦ pc¦ ss¦ sc
0.49934 | 23.198 | 294 | 0 | 237 | 12.3 | 11.1 | 663 | 1447 | 762 | 1461 | 2.9 | 69.4 | 347.6 | -14 | 181.5936 | 75.1 | 70.67 | 730.2 | 24 | me¦ ms¦ ph¦ pr¦ pc¦ ss¦ sc |  | 14:15 | 14.759 | 153 | 13 | 153 | 13.2 | 13 | 1712 | 1403 | 2194 | 1753 | 3 | 84.5 | 295.1 | -10 | 183.2237 | 74.98 | 63.51 | 734 | 27 | me¦ ms¦ ph¦ pr¦ pc¦ ss¦ sc
0.49935 | 23.197 | 293 | 0 | 237 | 12.3 | 11.1 | 661 | 1446 | 759 | 1460 | 2.9 | 69.5 | 347.4 | -13 | 181.5918 | 75.06 | 70.65 | 730.9 | 24 | me¦ ms¦ ph¦ pr¦ pc¦ ss¦ sc |  | 14:15 | 14.761 | 153 | 13 | 153 | 13.2 | 13 | 1712 | 1404 | 2194 | 1755 | 3 | 84.5 | 295.1 | -10 | 183.2223 | 75.03 | 63.52 | 734 | 26 | me¦ ms¦ ph¦ pr¦ pc¦ ss¦ sc
0.49936 | 23.199 | 293 | 0 | 237 | 12.2 | 11.1 | 661 | 1445 | 751 | 1459 | 3 | 69.5 | 347.5 | -13 | 181.5926 | 75.06 | 70.61 | 731.5 | 24 | me¦ ms¦ ph¦ pr¦ pc¦ ss¦ sc |  | 14:15 | 14.761 | 153 | 13 | 153 | 13.2 | 13 | 1712 | 1405 | 2194 | 1756 | 3 | 84.6 | 295.1 | -10 | 183.2227 | 75 | 63.51 | 734 | 26 | me¦ ms¦ ph¦ pr¦ pc¦ ss¦ sc
0.49938 | 23.203 | 293 | 0 | 237 | 12.1 | 11.1 | 663 | 1445 | 744 | 1459 | 3 | 69.6 | 347.2 | -13 | 181.5908 | 75.12 | 70.66 | 730.8 | 24 | me¦ ms¦ ph¦ pr¦ pc¦ ss¦ sc |  | 14:15 | 14.76 | 153 | 13 | 153 | 13.2 | 13 | 1712 | 1406 | 2194 | 1757 | 3 | 84.6 | 295.1 | -10 | 183.2233 | 75 | 63.55 | 734 | 26 | me¦ ms¦ ph¦ pr¦ pc¦ ss¦ sc
0.49939 | 23.207 | 293 | 0 | 237 | 12.1 | 11.1 | 667 | 1444 | 749 | 1458 | 2.9 | 69.6 | 347.2 | -13 | 181.5913 | 75.07 | 70.65 | 730.7 | 24 | me¦ ms¦ ph¦ pr¦ pc¦ ss¦ sc |  | 14:15 | 14.761 | 153 | 13 | 153 | 13.2 | 13 | 1712 | 1406 | 2194 | 1757 | 3 | 84.7 | 295.1 | -10 | 183.2227 | 75 | 63.5 | 734 | 26 | me¦ ms¦ ph¦ pr¦ pc¦ ss¦ sc
0.4994 | 23.207 | 293 | 0 | 236 | 12.1 | 11.1 | 668 | 1444 | 750 | 1458 | 3 | 69.7 | 347.4 | -13 | 181.5924 | 75.13 | 70.71 | 730.3 | 24 | me¦ ms¦ ph¦ pr¦ pc¦ ss¦ sc |  | 14:15 | 14.763 | 153 | 13 | 153 | 13.2 | 13 | 1712 | 1407 | 2194 | 1758 | 3 | 84.7 | 295.1 | -10 | 183.2231 | 74.95 | 63.51 | 734 | 26 | me¦ ms¦ ph¦ pr¦ pc¦ ss¦ sc
0.49941 | 23.206 | 292 | 0 | 236 | 12.2 | 11.1 | 668 | 1443 | 759 | 1457 | 2.9 | 69.7 | 346.9 | -13 | 181.5934 | 75.1 | 70.62 | 731.1 | 24 | me¦ ms¦ ph¦ pr¦ pc¦ ss¦ sc |  | 14:15 | 14.761 | 153 | 11 | 153 | 13.2 | 13 | 1712 | 1408 | 2194 | 1760 | 3 | 84.8 | 295.1 | -10 | 183.2247 | 74.98 | 63.49 | 734 | 27 | me¦ ms¦ ph¦ pr¦ pc¦ ss¦ sc
0.49942 | 23.21 | 292 | 0 | 236 | 12.2 | 11.1 | 668 | 1443 | 759 | 1457 | 2.9 | 69.8 | 346.6 | -13 | 181.5921 | 75.1 | 70.62 | 731 | 24 | me¦ ms¦ ph¦ pr¦ pc¦ ss¦ sc |  | 14:15 | 14.762 | 153 | 11 | 153 | 13.2 | 13 | 1712 | 1408 | 2194 | 1760 | 3 | 84.8 | 295.1 | -10 | 183.2235 | 75.04 | 63.51 | 734 | 27 | me¦ ms¦ ph¦ pr¦ pc¦ ss¦ sc
0.49943 | 23.215 | 292 | 0 | 236 | 12.1 | 11.1 | 667 | 1442 | 749 | 1456 | 3 | 69.8 | 346.9 | -13 | 181.5914 | 75.13 | 70.66 | 730.6 | 24 | me¦ ms¦ ph¦ pr¦ pc¦ ss¦ sc |  | 14:15 | 14.764 | 153 | 11 | 153 | 13.2 | 13 | 1712 | 1409 | 2194 | 1761 | 3 | 84.9 | 295.1 | -10 | 183.2238 | 75.04 | 63.48 | 734 | 26 | me¦ ms¦ ph¦ pr¦ pc¦ ss¦ sc
0.49944 | 23.217 | 292 | 0 | 236 | 12.1 | 11.1 | 670 | 1442 | 752 | 1456 | 2.9 | 69.9 | 346.6 | -13 | 181.5921 | 75.07 | 70.61 | 730.4 | 24 | me¦ ms¦ ph¦ pr¦ pc¦ ss¦ sc |  | 14:15 | 14.765 | 153 | 10 | 153 | 13.2 | 13 | 1712 | 1410 | 2194 | 1762 | 3 | 84.9 | 295.1 | -10 | 183.2233 | 75.04 | 63.49 | 734 | 26 | me¦ ms¦ ph¦ pr¦ pc¦ ss¦ sc
0.49946 | 23.219 | 292 | 0 | 236 | 12 | 11.1 | 676 | 1441 | 751 | 1455 | 3 | 69.9 | 346.7 | -13 | 181.5926 | 75.1 | 70.67 | 730.6 | 25 | me¦ ms¦ ph¦ pr¦ pc¦ ss¦ sc |  | 14:16 | 14.769 | 152 | 11 | 152 | 13.2 | 13 | 1712 | 1410 | 2194 | 1762 | 3 | 85 | 295.1 | -10 | 183.2227 | 75.06 | 63.5 | 734 | 25 | me¦ ms¦ ph¦ pr¦ pc¦ ss¦ sc
0.49947 | 23.22 | 291 | 0 | 235 | 12 | 11.1 | 689 | 1441 | 765 | 1455 | 2.9 | 70 | 346.7 | -13 | 181.592 | 75.06 | 70.61 | 730.5 | 24 | me¦ ms¦ ph¦ pr¦ pc¦ ss¦ sc |  | 14:16 | 14.771 | 152 | 11 | 152 | 13.2 | 13 | 1712 | 1411 | 2194 | 1763 | 3 | 85 | 295.1 | -10 | 183.223 | 75.09 | 63.54 | 734 | 25 | me¦ ms¦ ph¦ pr¦ pc¦ ss¦ sc
0.49948 | 23.223 | 291 | 0 | 235 | 12 | 11.1 | 702 | 1440 | 780 | 1454 | 3 | 70 | 346.5 | -12 | 181.5923 | 75.04 | 70.6 | 730.6 | 24 | me¦ ms¦ ph¦ pr¦ pc¦ ss¦ sc |  | 14:16 | 14.77 | 152 | 10 | 152 | 13.2 | 13 | 1712 | 1412 | 2194 | 1765 | 3 | 85.1 | 295.1 | -10 | 183.2241 | 75.03 | 63.5 | 734 | 25 | me¦ ms¦ ph¦ pr¦ pc¦ ss¦ sc
0.49949 | 23.221 | 291 | 0 | 235 | 11.9 | 11.1 | 718 | 1440 | 789 | 1454 | 2.9 | 70.1 | 345.8 | -13 | 181.5938 | 75.08 | 70.62 | 730.9 | 24 | me¦ ms¦ ph¦ pr¦ pc¦ ss¦ sc |  | 14:16 | 14.771 | 152 | 9 | 152 | 13.2 | 13 | 1712 | 1412 | 2194 | 1765 | 3 | 85.1 | 295.1 | -10 | 183.2229 | 75.09 | 63.54 | 734 | 25 | me¦ ms¦ ph¦ pr¦ pc¦ ss¦ sc
0.4995 | 23.22 | 291 | 0 | 235 | 11.9 | 11.1 | 734 | 1439 | 806 | 1453 | 2.9 | 70.1 | 345.5 | -12 | 181.5952 | 75.08 | 70.63 | 731.1 | 24 | me¦ ms¦ ph¦ pr¦ pc¦ ss¦ sc |  | 14:16 | 14.772 | 152 | 9 | 152 | 13.2 | 13 | 1712 | 1413 | 2194 | 1766 | 3 | 85.2 | 295.1 | -10 | 183.2239 | 75.05 | 63.53 | 734 | 25 | me¦ ms¦ ph¦ pr¦ pc¦ ss¦ sc
0.49951 | 23.222 | 291 | 0 | 235 | 11.9 | 11.1 | 750 | 1439 | 824 | 1453 | 2.9 | 70.2 | 344.8 | -13 | 181.5931 | 75.1 | 70.65 | 731.3 | 24 | me¦ ms¦ ph¦ pr¦ pc¦ ss¦ sc |  | 14:16 | 14.771 | 152 | 9 | 152 | 13.2 | 13 | 1712 | 1414 | 2194 | 1767 | 3 | 85.2 | 295.1 | -10 | 183.2246 | 75.1 | 63.54 | 734 | 25 | me¦ ms¦ ph¦ pr¦ pc¦ ss¦ sc
0.49953 | 23.224 | 291 | 0 | 235 | 11.9 | 11.1 | 769 | 1438 | 845 | 1452 | 2.9 | 70.2 | 344.4 | -13 | 181.593 | 75.11 | 70.62 | 731 | 24 | me¦ ms¦ ph¦ pr¦ pc¦ ss¦ sc |  | 14:16 | 14.769 | 152 | 8 | 152 | 13.2 | 13 | 1712 | 1414 | 2194 | 1767 | 3 | 85.3 | 295.1 | -10 | 183.2244 | 75.09 | 63.54 | 734 | 25 | me¦ ms¦ ph¦ pr¦ pc¦ ss¦ sc
0.49954 | 23.224 | 290 | 0 | 234 | 11.9 | 11.1 | 783 | 1438 | 860 | 1452 | 3 | 70.3 | 344.2 | -13 | 181.5935 | 75.08 | 70.63 | 731.4 | 24 | me¦ ms¦ ph¦ pr¦ pc¦ ss¦ sc |  | 14:16 | 14.766 | 152 | 7 | 152 | 13.2 | 13 | 1712 | 1415 | 2194 | 1768 | 3 | 85.3 | 295.1 | -10 | 183.2254 | 75.08 | 63.53 | 734 | 25 | me¦ ms¦ ph¦ pr¦ pc¦ ss¦ sc
0.49955 | 23.225 | 290 | 0 | 234 | 11.8 | 11.1 | 794 | 1437 | 863 | 1451 | 2.9 | 70.3 | 343.9 | -13 | 181.5918 | 75.1 | 70.62 | 731.2 | 24 | me¦ ms¦ ph¦ pr¦ pc¦ ss¦ sc |  | 14:16 | 14.762 | 152 | 5 | 152 | 13.2 | 13 | 1712 | 1416 | 2194 | 1770 | 3 | 85.4 | 295.1 | -10 | 183.225 | 75.07 | 63.55 | 734 | 25 | me¦ ms¦ ph¦ pr¦ pc¦ ss¦ sc
0.49956 | 23.228 | 290 | 0 | 234 | 11.8 | 11.1 | 801 | 1437 | 870 | 1451 | 2.9 | 70.4 | 344 | -13 | 181.594 | 75.08 | 70.61 | 731.3 | 24 | me¦ ms¦ ph¦ pr¦ pc¦ ss¦ sc |  | 14:16 | 14.758 | 152 | 3 | 152 | 13.2 | 13 | 1712 | 1416 | 2194 | 1770 | 3 | 85.4 | 295.1 | -10 | 183.2251 | 75.14 | 63.54 | 734 | 25 | me¦ ms¦ ph¦ pr¦ pc¦ ss¦ sc
0.49957 | 23.228 | 290 | 0 | 234 | 11.9 | 11.1 | 806 | 1436 | 885 | 1450 | 3 | 70.4 | 343.3 | -13 | 181.5936 | 75.08 | 70.62 | 731.2 | 24 | me¦ ms¦ ph¦ pr¦ pc¦ ss¦ sc |  | 14:16 | 14.756 | 151 | 2 | 151 | 13.2 | 13 | 1712 | 1417 | 2194 | 1771 | 3 | 85.5 | 295.1 | -10 | 183.2252 | 75.14 | 63.55 | 734 | 25 | me¦ ms¦ ph¦ pr¦ pc¦ ss¦ sc
0.49958 | 23.229 | 289 | 0 | 234 | 11.9 | 11.1 | 808 | 1436 | 887 | 1450 | 2.9 | 70.5 | 343.5 | -14 | 181.5922 | 75.09 | 70.62 | 731 | 24 | me¦ ms¦ ph¦ pr¦ pc¦ ss¦ sc |  | 14:16 | 14.753 | 151 | 1 | 151 | 13.2 | 13 | 1712 | 1418 | 2194 | 1772 | 3 | 85.5 | 295.1 | -10 | 183.2253 | 75.09 | 63.53 | 734 | 24 | me¦ ms¦ ph¦ pr¦ pc¦ ss¦ sc
0.49959 | 23.231 | 289 | 0 | 234 | 11.9 | 11.1 | 808 | 1435 | 887 | 1449 | 2.9 | 70.5 | 343.9 | -14 | 181.594 | 75.07 | 70.61 | 731.2 | 24 | me¦ ms¦ ph¦ pr¦ pc¦ ss¦ sc |  | 14:16 | 14.75 | 151 | 0 | 151 | 13.2 | 13 | 1712 | 1418 | 2194 | 1772 | 3 | 85.6 | 295.1 | -10 | 183.2262 | 75.1 | 63.5 | 734 | 24 | me¦ ms¦ ph¦ pr¦ pc¦ ss¦ sc
0.49961 | 23.231 | 289 | 0 | 233 | 11.9 | 11.1 | 807 | 1435 | 886 | 1449 | 2.9 | 70.6 | 344.3 | -14 | 181.593 | 75.08 | 70.64 | 731 | 25 | me¦ ms¦ ph¦ pr¦ pc¦ ss¦ sc |  | 14:16 | 14.749 | 151 | 0 | 151 | 13.2 | 13 | 1712 | 1419 | 2194 | 1773 | 3 | 85.6 | 295.1 | -10 | 183.2246 | 75.14 | 63.54 | 734 | 24 | me¦ ms¦ ph¦ pr¦ pc¦ ss¦ sc
0.49962 | 23.23 | 289 | 0 | 233 | 11.9 | 11.1 | 805 | 1435 | 884 | 1449 | 2.9 | 70.6 | 344.1 | -13 | 181.5941 | 75.07 | 70.62 | 731.1 | 25 | me¦ ms¦ ph¦ pr¦ pc¦ ss¦ sc |  | 14:16 | 14.749 | 151 | 0 | 151 | 13.2 | 13 | 1712 | 1420 | 2194 | 1775 | 3 | 85.7 | 295.1 | -10 | 183.2251 | 75.1 | 63.52 | 734 | 24 | me¦ ms¦ ph¦ pr¦ pc¦ ss¦ sc
0.49963 | 23.231 | 289 | 0 | 233 | 11.9 | 11.1 | 805 | 1434 | 884 | 1448 | 2.9 | 70.7 | 344.5 | -13 | 181.5937 | 75.07 | 70.58 | 730.7 | 25 | me¦ ms¦ ph¦ pr¦ pc¦ ss¦ sc |  | 14:16 | 14.745 | 151 | 0 | 151 | 13.2 | 13 | 1712 | 1420 | 2194 | 1775 | 3 | 85.7 | 295.1 | -10 | 183.2254 | 75.11 | 63.51 | 734 | 25 | me¦ ms¦ ph¦ pr¦ pc¦ ss¦ sc
0.49964 | 23.234 | 289 | 0 | 233 | 11.9 | 11.1 | 807 | 1434 | 886 | 1448 | 3 | 70.7 | 344.6 | -13 | 181.5939 | 75.07 | 70.64 | 731 | 24 | me¦ ms¦ ph¦ pr¦ pc¦ ss¦ sc |  | 14:16 | 14.745 | 151 | 0 | 151 | 13.2 | 13 | 1712 | 1421 | 2194 | 1776 | 3 | 85.8 | 295.1 | -10 | 183.2253 | 75.06 | 63.51 | 734 | 25 | me¦ ms¦ ph¦ pr¦ pc¦ ss¦ sc
0.49965 | 23.233 | 288 | 0 | 233 | 12 | 11.1 | 812 | 1433 | 902 | 1447 | 2.9 | 70.8 | 344.5 | -13 | 181.5941 | 75.01 | 70.57 | 730.8 | 25 | me¦ ms¦ ph¦ pr¦ pc¦ ss¦ sc |  | 14:16 | 14.745 | 151 | 0 | 151 | 13.2 | 13 | 1712 | 1422 | 2194 | 1777 | 3 | 85.9 | 295.1 | -10 | 183.2251 | 75.09 | 63.51 | 734 | 25 | me¦ ms¦ ph¦ pr¦ pc¦ ss¦ sc
0.49966 | 23.235 | 288 | 0 | 233 | 11.9 | 11.1 | 816 | 1433 | 896 | 1447 | 2.9 | 70.8 | 344.1 | -13 | 181.5943 | 75.08 | 70.65 | 731.2 | 25 | me¦ ms¦ ph¦ pr¦ pc¦ ss¦ sc |  | 14:16 | 14.744 | 151 | 0 | 151 | 13.2 | 13 | 1712 | 1422 | 2194 | 1777 | 3 | 85.9 | 295.1 | -10 | 183.225 | 75.1 | 63.51 | 734 | 25 | me¦ ms¦ ph¦ pr¦ pc¦ ss¦ sc
0.49968 | 23.238 | 288 | 0 | 233 | 11.9 | 11.1 | 824 | 1432 | 905 | 1446 | 2.9 | 70.9 | 343.8 | -12 | 181.5929 | 75.04 | 70.61 | 730.8 | 25 | me¦ ms¦ ph¦ pr¦ pc¦ ss¦ sc |  | 14:16 | 14.744 | 150 | 0 | 150 | 13.2 | 13 | 1712 | 1423 | 2194 | 1778 | 3 | 86 | 295.1 | -10 | 183.2258 | 75.1 | 63.5 | 734 | 25 | me¦ ms¦ ph¦ pr¦ pc¦ ss¦ sc
0.49969 | 23.24 | 288 | 0 | 233 | 11.9 | 11.1 | 826 | 1432 | 907 | 1446 | 2.9 | 70.9 | 344.1 | -13 | 181.5933 | 75.03 | 70.57 | 730.7 | 25 | me¦ ms¦ ph¦ pr¦ pc¦ ss¦ sc |  | 14:16 | 14.745 | 150 | 0 | 150 | 13.2 | 13 | 1712 | 1423 | 2194 | 1778 | 3 | 86 | 295.1 | -10 | 183.2251 | 75.05 | 63.52 | 734 | 25 | me¦ ms¦ ph¦ pr¦ pc¦ ss¦ sc
0.4997 | 23.239 | 288 | 0 | 232 | 11.9 | 11.1 | 826 | 1432 | 907 | 1446 | 3 | 71 | 343.9 | -13 | 181.5938 | 75.04 | 70.59 | 729.9 | 25 | me¦ ms¦ ph¦ pr¦ pc¦ ss¦ sc |  | 14:16 | 14.743 | 150 | 0 | 150 | 13.2 | 13 | 1712 | 1424 | 2194 | 1780 | 3 | 86.1 | 295.1 | -10 | 183.2251 | 75.11 | 63.54 | 734 | 25 | me¦ ms¦ ph¦ pr¦ pc¦ ss¦ sc
0.49971 | 23.238 | 288 | 0 | 232 | 11.8 | 11.1 | 828 | 1431 | 900 | 1445 | 2.9 | 71 | 343.5 | -13 | 181.595 | 75.01 | 70.58 | 730.6 | 25 | me¦ ms¦ ph¦ pr¦ pc¦ ss¦ sc
0.49972 | 23.239 | 287 | 0 | 232 | 11.9 | 11.1 | 827 | 1431 | 908 | 1445 | 2.9 | 71.1 | 343.6 | -13 | 181.595 | 75.03 | 70.53 | 731.1 | 25 | me¦ ms¦ ph¦ pr¦ pc¦ ss¦ sc
0.49973 | 23.238 | 287 | 0 | 232 | 11.9 | 11.1 | 824 | 1430 | 905 | 1444 | 2.9 | 71.1 | 343.8 | -13 | 181.5953 | 75.04 | 70.6 | 730.1 | 25 | me¦ ms¦ ph¦ pr¦ pc¦ ss¦ sc |  | Spalte3: 13
0.49975 | 23.238 | 287 | 0 | 232 | 11.9 | 11.1 | 816 | 1430 | 896 | 1444 | 3 | 71.2 | 343.7 | -13 | 181.596 | 75 | 70.56 | 730.6 | 25 | me¦ ms¦ ph¦ pr¦ pc¦ ss¦ sc |  | Spalte3: 1424
0.49976 | 23.239 | 287 | 0 | 232 | 11.8 | 11.1 | 808 | 1429 | 878 | 1443 | 2.9 | 71.2 | 343.4 | -13 | 181.5952 | 75 | 70.57 | 731.2 | 25 | me¦ ms¦ ph¦ pr¦ pc¦ ss¦ sc |  | Spalte3: 1780
0.49977 | 23.239 | 286 | 0 | 231 | 11.8 | 11.1 | 797 | 1429 | 866 | 1443 | 3 | 71.3 | 343.9 | -13 | 181.5948 | 75.05 | 70.56 | 731.1 | 25 | me¦ ms¦ ph¦ pr¦ pc¦ ss¦ sc |  | Spalte3: 356
0.49978 | 23.242 | 286 | 0 | 231 | 11.8 | 11.1 | 788 | 1429 | 856 | 1443 | 2.9 | 71.3 | 343.8 | -13 | 181.5966 | 74.99 | 70.55 | 731.2 | 25 | me¦ ms¦ ph¦ pr¦ pc¦ ss¦ sc | bar: Spalte3
0.49979 | 23.243 | 286 | 0 | 231 | 11.8 | 11.1 | 780 | 1428 | 847 | 1442 | 2.9 | 71.4 | 343.7 | -14 | 181.5959 | 75.06 | 70.59 | 731.2 | 25 | me¦ ms¦ ph¦ pr¦ pc¦ ss¦ sc |  | Spalte3: 15
0.4998 | 23.246 | 286 | 0 | 231 | 11.8 | 11.1 | 775 | 1428 | 842 | 1442 | 2.9 | 71.4 | 343.9 | -13 | 181.5954 | 74.98 | 70.52 | 731 | 25 | me¦ ms¦ ph¦ pr¦ pc¦ ss¦ sc |  | Spalte3: 150
0.49981 | 23.247 | 286 | 0 | 231 | 11.8 | 11.1 | 775 | 1427 | 842 | 1441 | 2.9 | 71.4 | 344.4 | -14 | 181.5969 | 74.98 | 70.51 | 730.9 | 25 | me¦ ms¦ ph¦ pr¦ pc¦ ss¦ sc |  | Spalte3: 150
0.49983 | 23.243 | 286 | 0 | 231 | 11.8 | 11.1 | 780 | 1427 | 847 | 1441 | 3 | 71.5 | 344.1 | -14 | 181.5977 | 74.97 | 70.53 | 731.3 | 25 | me¦ ms¦ ph¦ pr¦ pc¦ ss¦ sc |  | Spalte3: 60
0.49984 | 23.242 | 286 | 0 | 231 | 11.8 | 11.1 | 785 | 1426 | 853 | 1440 | 2.9 | 71.5 | 344.2 | -14 | 181.5975 | 75.01 | 70.54 | 731.2 | 26 | me¦ ms¦ ph¦ pr¦ pc¦ ss¦ sc |  | Spalte3: 0
0.49985 | 23.241 | 285 | 0 | 230 | 11.8 | 11.1 | 793 | 1426 | 861 | 1440 | 3 | 71.6 | 344 | -14 | 181.5968 | 75.02 | 70.53 | 731.7 | 26 | me¦ ms¦ ph¦ pr¦ pc¦ ss¦ sc |  | Spalte3: 86
0.49986 | 23.24 | 285 | 1 | 230 | 11.8 | 11.1 | 799 | 1425 | 868 | 1439 | 2.9 | 71.6 | 343.6 | -14 | 181.5998 | 74.99 | 70.54 | 731.6 | 26 | me¦ ms¦ ph¦ pr¦ pc¦ ss¦ sc
0.49987 | 23.235 | 285 | 2 | 230 | 11.9 | 11.1 | 802 | 1425 | 881 | 1439 | 3 | 71.7 | 343.6 | -14 | 181.5999 | 75.01 | 70.58 | 731.6 | 26 | me¦ ms¦ ph¦ pr¦ pc¦ ss¦ sc
0.49988 | 23.23 | 285 | 2 | 230 | 11.9 | 11.1 | 807 | 1425 | 886 | 1439 | 2.9 | 71.7 | 342.7 | -14 | 181.5999 | 75.02 | 70.55 | 731.8 | 26 | me¦ ms¦ ph¦ pr¦ pc¦ ss¦ sc |  | Spalte3: 7032025
0.4999 | 23.229 | 284 | 3 | 230 | 11.9 | 11.1 | 813 | 1424 | 893 | 1438 | 2.9 | 71.8 | 342.9 | -14 | 181.5992 | 75.01 | 70.53 | 731.9 | 25 | me¦ ms¦ ph¦ pr¦ pc¦ ss¦ sc |  | Spalte3: 40
0.49991 | 23.226 | 284 | 3 | 230 | 11.9 | 11.1 | 820 | 1424 | 901 | 1438 | 2.9 | 71.8 | 343.4 | -14 | 181.6004 | 74.97 | 70.52 | 731.7 | 25 | me¦ ms¦ ph¦ pr¦ pc¦ ss¦ sc |  | Spalte3: 20
0.49992 | 23.221 | 284 | 3 | 229 | 12 | 11.1 | 831 | 1423 | 923 | 1437 | 2.9 | 71.9 | 343.5 | -13 | 181.601 | 74.94 | 70.5 | 732.5 | 26 | me¦ ms¦ ph¦ pr¦ pc¦ ss¦ sc
0.49993 | 23.221 | 284 | 3 | 229 | 12 | 11.1 | 843 | 1423 | 936 | 1437 | 2.9 | 71.9 | 343.6 | -13 | 181.5998 | 74.97 | 70.51 | 732 | 26 | me¦ ms¦ ph¦ pr¦ pc¦ ss¦ sc
0.49995 | 23.218 | 283 | 3 | 229 | 12.1 | 11.1 | 862 | 1423 | 968 | 1437 | 2.9 | 72 | 343.8 | -13 | 181.6002 | 75.03 | 70.5 | 732.2 | 25 | me¦ ms¦ ph¦ pr¦ pc¦ ss¦ sc
0.49997 | 23.216 | 283 | 3 | 229 | 12.2 | 11.1 | 873 | 1422 | 992 | 1436 | 2.9 | 72 | 343.7 | -13 | 181.6009 | 74.94 | 70.47 | 731.8 | 25 | me¦ ms¦ ph¦ pr¦ pc¦ ss¦ sc
0.49998 | 23.214 | 283 | 3 | 228 | 12.2 | 11.1 | 882 | 1422 | 1002 | 1436 | 3 | 72.1 | 343.5 | -14 | 181.6012 | 74.95 | 70.5 | 731.4 | 25 | me¦ ms¦ ph¦ pr¦ pc¦ ss¦ sc
0.49999 | 23.21 | 283 | 2 | 228 | 12.3 | 11.1 | 887 | 1421 | 1019 | 1435 | 2.9 | 72.1 | 343.8 | -14 | 181.6013 | 74.96 | 70.52 | 731.6 | 26 | me¦ ms¦ ph¦ pr¦ pc¦ ss¦ sc
0.5 | 23.201 | 282 | 0 | 228 | 12.4 | 11.1 | 887 | 1421 | 1031 | 1435 | 2.9 | 72.2 | 343.6 | -14 | 181.6018 | 74.96 | 70.52 | 731.6 | 25 | me¦ ms¦ ph¦ pr¦ pc¦ ss¦ sc
0.50001 | 23.195 | 282 | 0 | 228 | 12.4 | 11.1 | 881 | 1421 | 1024 | 1435 | 3 | 72.2 | 342.7 | -14 | 181.6012 | 74.96 | 70.52 | 731.2 | 25 | me¦ ms¦ ph¦ pr¦ pc¦ ss¦ sc
0.50002 | 23.19 | 282 | 0 | 228 | 12.4 | 11.1 | 872 | 1420 | 1013 | 1434 | 3 | 72.3 | 342.6 | -14 | 181.6027 | 74.93 | 70.45 | 731.8 | 25 | me¦ ms¦ ph¦ pr¦ pc¦ ss¦ sc
0.50003 | 23.19 | 282 | 0 | 228 | 12.4 | 11.1 | 858 | 1420 | 997 | 1434 | 2.9 | 72.3 | 342.5 | -14 | 181.6028 | 74.96 | 70.45 | 731.7 | 25 | me¦ ms¦ ph¦ pr¦ pc¦ ss¦ sc
0.50005 | 23.189 | 281 | 0 | 227 | 12.4 | 11.1 | 849 | 1420 | 987 | 1434 | 2.9 | 72.4 | 342.9 | -14 | 181.6031 | 74.94 | 70.49 | 730.8 | 26 | me¦ ms¦ ph¦ pr¦ pc¦ ss¦ sc
0.50006 | 23.187 | 281 | 0 | 227 | 12.3 | 11.1 | 839 | 1419 | 964 | 1433 | 3 | 72.4 | 343 | -13 | 181.6027 | 74.94 | 70.49 | 732 | 26 | me¦ ms¦ ph¦ pr¦ pc¦ ss¦ sc
0.50007 | 23.184 | 281 | 0 | 227 | 12.3 | 11.1 | 829 | 1419 | 952 | 1433 | 2.9 | 72.5 | 342.8 | -13 | 181.6046 | 74.89 | 70.45 | 731.9 | 27 | me¦ ms¦ ph¦ pr¦ pc¦ ss¦ sc
0.50008 | 23.181 | 281 | 0 | 227 | 12.3 | 11.1 | 822 | 1418 | 944 | 1432 | 2.9 | 72.5 | 342.2 | -13 | 181.605 | 74.89 | 70.49 | 731.9 | 27 | me¦ ms¦ ph¦ pr¦ pc¦ ss¦ sc
0.50009 | 23.178 | 280 | 0 | 227 | 12.3 | 11.1 | 815 | 1418 | 936 | 1432 | 2.9 | 72.6 | 342.3 | -13 | 181.6044 | 74.95 | 70.46 | 731.9 | 27 | me¦ ms¦ ph¦ pr¦ pc¦ ss¦ sc
0.5001 | 23.175 | 280 | 0 | 226 | 12.3 | 11.1 | 810 | 1418 | 931 | 1432 | 2.9 | 72.6 | 342.5 | -13 | 181.6047 | 74.93 | 70.46 | 732 | 27 | me¦ ms¦ ph¦ pr¦ pc¦ ss¦ sc
0.50012 | 23.172 | 280 | 0 | 226 | 12.4 | 11.1 | 805 | 1417 | 936 | 1431 | 3 | 72.7 | 343.1 | -13 | 181.6044 | 74.89 | 70.45 | 731.2 | 26 | me¦ ms¦ ph¦ pr¦ pc¦ ss¦ sc
0.50013 | 23.173 | 280 | 0 | 226 | 12.4 | 11.1 | 800 | 1417 | 930 | 1431 | 2.9 | 72.7 | 342.9 | -13 | 181.6051 | 74.93 | 70.46 | 731.5 | 27 | me¦ ms¦ ph¦ pr¦ pc¦ ss¦ sc
0.50014 | 23.171 | 280 | 0 | 226 | 12.4 | 11.1 | 795 | 1416 | 924 | 1430 | 2.9 | 72.8 | 342.6 | -13 | 181.6044 | 74.93 | 70.44 | 731.5 | 27 | me¦ ms¦ ph¦ pr¦ pc¦ ss¦ sc
0.50015 | 23.17 | 280 | 0 | 226 | 12.4 | 11.1 | 791 | 1416 | 919 | 1430 | 2.9 | 72.8 | 341.9 | -13 | 181.6036 | 74.95 | 70.45 | 731.8 | 26 | me¦ ms¦ ph¦ pr¦ pc¦ ss¦ sc
0.50016 | 23.165 | 279 | 0 | 225 | 12.4 | 11.1 | 790 | 1415 | 918 | 1429 | 3 | 72.9 | 341.4 | -13 | 181.6057 | 74.94 | 70.45 | 731.9 | 26 | me¦ ms¦ ph¦ pr¦ pc¦ ss¦ sc
0.50017 | 23.162 | 279 | 0 | 225 | 12.4 | 11.1 | 790 | 1415 | 918 | 1429 | 2.9 | 72.9 | 341.2 | -13 | 181.6058 | 74.96 | 70.45 | 731.3 | 26 | me¦ ms¦ ph¦ pr¦ pc¦ ss¦ sc
0.50019 | 23.163 | 279 | 0 | 225 | 12.5 | 11.1 | 794 | 1415 | 934 | 1429 | 3 | 73 | 341.4 | -13 | 181.6054 | 74.95 | 70.41 | 730.8 | 26 | me¦ ms¦ ph¦ pr¦ pc¦ ss¦ sc
0.5002 | 23.161 | 279 | 0 | 225 | 12.6 | 11.1 | 797 | 1414 | 948 | 1428 | 2.9 | 73 | 340.9 | -13 | 181.6057 | 74.94 | 70.43 | 731.4 | 26 | me¦ ms¦ ph¦ pr¦ pc¦ ss¦ sc
0.50021 | 23.157 | 278 | 0 | 225 | 12.6 | 11.1 | 801 | 1414 | 953 | 1428 | 3 | 73.1 | 340.4 | -13 | 181.6061 | 74.95 | 70.43 | 731.6 | 26 | me¦ ms¦ ph¦ pr¦ pc¦ ss¦ sc
0.50022 | 23.154 | 278 | 0 | 225 | 12.6 | 11.1 | 806 | 1413 | 959 | 1427 | 2.9 | 73.1 | 340.4 | -13 | 181.607 | 74.99 | 70.43 | 731.4 | 26 | me¦ ms¦ ph¦ pr¦ pc¦ ss¦ sc
0.50023 | 23.155 | 278 | 0 | 227 | 12.6 | 11.2 | 809 | 1413 | 963 | 1441 | 2.9 | 73.2 | 340.8 | -14 | 181.6061 | 74.94 | 70.38 | 732.2 | 26 | me¦ ms¦ ph¦ pr¦ pc¦ ss¦ sc
0.50024 | 23.149 | 278 | 0 | 227 | 12.5 | 11.2 | 814 | 1413 | 957 | 1441 | 3 | 73.2 | 340.8 | -13 | 181.6071 | 74.96 | 70.44 | 731.1 | 26 | me¦ ms¦ ph¦ pr¦ pc¦ ss¦ sc
0.50025 | 23.146 | 277 | 0 | 226 | 12.5 | 11.2 | 821 | 1412 | 965 | 1440 | 2.9 | 73.3 | 340.4 | -14 | 181.6095 | 74.93 | 70.4 | 731.9 | 26 | me¦ ms¦ ph¦ pr¦ pc¦ ss¦ sc
0.50027 | 23.138 | 277 | 0 | 226 | 12.5 | 11.2 | 829 | 1412 | 975 | 1440 | 2.9 | 73.3 | 340.2 | -14 | 181.6085 | 74.93 | 70.44 | 731.4 | 26 | me¦ ms¦ ph¦ pr¦ pc¦ ss¦ sc
0.50028 | 23.137 | 277 | 0 | 226 | 12.5 | 11.2 | 839 | 1411 | 987 | 1439 | 2.9 | 73.4 | 339.9 | -14 | 181.6075 | 74.97 | 70.39 | 731.8 | 26 | me¦ ms¦ ph¦ pr¦ pc¦ ss¦ sc
0.50029 | 23.135 | 277 | 0 | 226 | 12.5 | 11.2 | 846 | 1411 | 995 | 1439 | 2.9 | 73.4 | 339.9 | -14 | 181.6083 | 74.96 | 70.38 | 731.6 | 26 | me¦ ms¦ ph¦ pr¦ pc¦ ss¦ sc
0.5003 | 23.132 | 276 | 0 | 226 | 12.5 | 11.2 | 852 | 1411 | 1002 | 1439 | 2.9 | 73.5 | 340.2 | -13 | 181.6091 | 74.99 | 70.4 | 731.4 | 26 | me¦ ms¦ ph¦ pr¦ pc¦ ss¦ sc
0.50031 | 23.128 | 276 | 0 | 226 | 12.5 | 11.2 | 854 | 1410 | 1004 | 1438 | 2.9 | 73.5 | 340.6 | -13 | 181.6085 | 74.98 | 70.38 | 731.3 | 26 | me¦ ms¦ ph¦ pr¦ pc¦ ss¦ sc
0.50032 | 23.126 | 276 | 0 | 226 | 12.5 | 11.2 | 859 | 1410 | 1010 | 1438 | 3 | 73.5 | 340.4 | -13 | 181.6087 | 75.01 | 70.39 | 731.3 | 25 | me¦ ms¦ ph¦ pr¦ pc¦ ss¦ sc
0.50034 | 23.124 | 276 | 0 | 225 | 12.5 | 11.2 | 865 | 1409 | 1017 | 1437 | 3 | 73.6 | 339.3 | -13 | 181.6094 | 75.01 | 70.42 | 730.8 | 25 | me¦ ms¦ ph¦ pr¦ pc¦ ss¦ sc
0.50035 | 23.124 | 276 | 0 | 225 | 12.6 | 11.2 | 872 | 1409 | 1038 | 1437 | 2.9 | 73.6 | 339.2 | -13 | 181.6079 | 75 | 70.39 | 731.3 | 25 | me¦ ms¦ ph¦ pr¦ pc¦ ss¦ sc
0.50036 | 23.121 | 276 | 0 | 225 | 12.6 | 11.2 | 881 | 1409 | 1048 | 1437 | 2.9 | 73.7 | 339.1 | -13 | 181.6089 | 75.02 | 70.39 | 731.4 | 25 | me¦ ms¦ ph¦ pr¦ pc¦ ss¦ sc
0.50037 | 23.121 | 275 | 0 | 225 | 12.7 | 11.2 | 894 | 1408 | 1077 | 1436 | 2.9 | 73.8 | 338.8 | -12 | 181.6088 | 75.02 | 70.42 | 731.5 | 25 | me¦ ms¦ ph¦ pr¦ pc¦ ss¦ sc
0.50038 | 23.116 | 275 | 0 | 225 | 12.7 | 11.2 | 903 | 1408 | 1087 | 1436 | 2.9 | 73.8 | 338.7 | -12 | 181.6101 | 74.98 | 70.37 | 731.3 | 25 | me¦ ms¦ ph¦ pr¦ pc¦ ss¦ sc
0.50039 | 23.115 | 275 | 0 | 224 | 12.7 | 11.2 | 909 | 1408 | 1095 | 1436 | 2.9 | 73.9 | 339 | -13 | 181.6092 | 74.99 | 70.34 | 731.6 | 25 | me¦ ms¦ ph¦ pr¦ pc¦ ss¦ sc
0.50041 | 23.115 | 275 | 0 | 224 | 12.7 | 11.2 | 913 | 1407 | 1099 | 1435 | 2.9 | 73.9 | 339.4 | -13 | 181.6101 | 74.99 | 70.37 | 731.5 | 25 | me¦ ms¦ ph¦ pr¦ pc¦ ss¦ sc
0.50042 | 23.113 | 274 | 0 | 224 | 12.7 | 11.2 | 909 | 1407 | 1095 | 1435 | 2.9 | 74 | 338.9 | -13 | 181.6095 | 75 | 70.38 | 731.5 | 25 | me¦ ms¦ ph¦ pr¦ pc¦ ss¦ sc
0.50043 | 23.108 | 274 | 0 | 224 | 12.7 | 11.2 | 904 | 1407 | 1089 | 1435 | 2.9 | 74 | 338.6 | -13 | 181.6102 | 75.04 | 70.4 | 731.1 | 25 | me¦ ms¦ ph¦ pr¦ pc¦ ss¦ sc
0.50044 | 23.105 | 274 | 0 | 223 | 12.7 | 11.2 | 902 | 1406 | 1086 | 1434 | 3 | 74.1 | 338.2 | -13 | 181.6097 | 75.03 | 70.38 | 731.2 | 25 | me¦ ms¦ ph¦ pr¦ pc¦ ss¦ sc
0.50045 | 23.102 | 274 | 0 | 223 | 12.7 | 11.2 | 901 | 1406 | 1085 | 1434 | 2.9 | 74.1 | 339 | -14 | 181.6115 | 75.06 | 70.38 | 731.5 | 25 | me¦ ms¦ ph¦ pr¦ pc¦ ss¦ sc
0.50046 | 23.1 | 273 | 0 | 223 | 12.7 | 11.2 | 907 | 1406 | 1092 | 1434 | 3 | 74.2 | 338.6 | -14 | 181.6116 | 75.01 | 70.34 | 731.2 | 25 | me¦ ms¦ ph¦ pr¦ pc¦ ss¦ sc
0.50047 | 23.099 | 273 | 0 | 223 | 12.7 | 11.2 | 917 | 1405 | 1104 | 1433 | 2.9 | 74.2 | 338.2 | -14 | 181.6109 | 74.99 | 70.34 | 730.9 | 25 | me¦ ms¦ ph¦ pr¦ pc¦ ss¦ sc
0.50049 | 23.096 | 273 | 0 | 223 | 12.7 | 11.2 | 928 | 1405 | 1118 | 1433 | 2.9 | 74.3 | 338.6 | -14 | 181.6129 | 75.03 | 70.37 | 731.4 | 25 | me¦ ms¦ ph¦ pr¦ pc¦ ss¦ sc
0.5005 | 23.093 | 273 | 0 | 223 | 12.7 | 11.2 | 942 | 1405 | 1134 | 1433 | 3 | 74.3 | 338.8 | -14 | 181.6122 | 75.04 | 70.35 | 730.7 | 25 | me¦ ms¦ ph¦ pr¦ pc¦ ss¦ sc
0.50051 | 23.088 | 273 | 0 | 222 | 12.7 | 11.2 | 951 | 1405 | 1145 | 1433 | 2.9 | 74.4 | 339.2 | -14 | 181.6134 | 75.01 | 70.31 | 731.9 | 25 | me¦ ms¦ ph¦ pr¦ pc¦ ss¦ sc
0.50052 | 23.083 | 273 | 0 | 222 | 12.7 | 11.2 | 957 | 1404 | 1153 | 1432 | 2.9 | 74.4 | 338.9 | -14 | 181.614 | 75.05 | 70.36 | 731.4 | 25 | me¦ ms¦ ph¦ pr¦ pc¦ ss¦ sc
0.50053 | 23.075 | 272 | 0 | 222 | 12.7 | 11.2 | 960 | 1404 | 1156 | 1432 | 3 | 74.5 | 339.3 | -14 | 181.6144 | 75.04 | 70.33 | 731.6 | 25 | me¦ ms¦ ph¦ pr¦ pc¦ ss¦ sc
0.50054 | 23.072 | 272 | 0 | 222 | 12.7 | 11.2 | 957 | 1404 | 1153 | 1432 | 2.9 | 74.5 | 339.2 | -14 | 181.6126 | 75.04 | 70.35 | 731.5 | 25 | me¦ ms¦ ph¦ pr¦ pc¦ ss¦ sc
0.50056 | 23.067 | 272 | 0 | 222 | 12.8 | 11.2 | 951 | 1403 | 1159 | 1431 | 2.9 | 74.6 | 339.8 | -14 | 181.6145 | 75.06 | 70.37 | 731.6 | 25 | me¦ ms¦ ph¦ pr¦ pc¦ ss¦ sc
0.50057 | 23.061 | 272 | 0 | 222 | 12.8 | 11.2 | 944 | 1403 | 1151 | 1431 | 2.9 | 74.6 | 340.4 | -14 | 181.6144 | 75.02 | 70.31 | 731.7 | 24 | me¦ ms¦ ph¦ pr¦ pc¦ ss¦ sc
0.50058 | 23.057 | 271 | 0 | 221 | 12.9 | 11.2 | 938 | 1403 | 1158 | 1431 | 2.9 | 74.7 | 340.4 | -14 | 181.6141 | 75.01 | 70.29 | 731.6 | 24 | me¦ ms¦ ph¦ pr¦ pc¦ ss¦ sc
0.50059 | 23.054 | 271 | 0 | 221 | 12.9 | 11.2 | 932 | 1402 | 1150 | 1430 | 2.9 | 74.7 | 340.4 | -15 | 181.6144 | 75.01 | 70.31 | 732.1 | 25 | me¦ ms¦ ph¦ pr¦ pc¦ ss¦ sc
0.5006 | 23.049 | 271 | 0 | 221 | 13 | 11.2 | 928 | 1402 | 1160 | 1430 | 3 | 74.8 | 340.5 | -15 | 181.615 | 75.01 | 70.31 | 731.9 | 25 | me¦ ms¦ ph¦ pr¦ pc¦ ss¦ sc
0.50061 | 23.041 | 271 | 0 | 221 | 13 | 11.2 | 928 | 1402 | 1160 | 1430 | 2.9 | 74.8 | 339.9 | -15 | 181.6178 | 75.02 | 70.31 | 731.9 | 25 | me¦ ms¦ ph¦ pr¦ pc¦ ss¦ sc
0.50062 | 23.037 | 270 | 0 | 220 | 13 | 11.2 | 932 | 1401 | 1165 | 1429 | 2.9 | 74.9 | 339.4 | -15 | 181.6166 | 74.96 | 70.29 | 731.4 | 25 | me¦ ms¦ ph¦ pr¦ pc¦ ss¦ sc
0.50064 | 23.033 | 270 | 0 | 220 | 13 | 11.2 | 939 | 1401 | 1173 | 1429 | 2.9 | 74.9 | 339.3 | -14 | 181.6176 | 74.99 | 70.28 | 731.8 | 25 | me¦ ms¦ ph¦ pr¦ pc¦ ss¦ sc
0.50065 | 23.028 | 270 | 0 | 220 | 13.1 | 11.2 | 950 | 1401 | 1202 | 1429 | 2.9 | 75 | 339.2 | -15 | 181.6163 | 74.99 | 70.29 | 731.9 | 26 | me¦ ms¦ ph¦ pr¦ pc¦ ss¦ sc
0.50066 | 23.025 | 270 | 0 | 220 | 13.1 | 11.2 | 959 | 1401 | 1213 | 1429 | 2.9 | 75 | 339.5 | -15 | 181.6165 | 74.95 | 70.28 | 731.3 | 25 | me¦ ms¦ ph¦ pr¦ pc¦ ss¦ sc
0.50067 | 23.023 | 269 | 0 | 220 | 13.1 | 11.2 | 967 | 1400 | 1224 | 1428 | 2.9 | 75.1 | 340.3 | -15 | 181.6168 | 74.98 | 70.32 | 731.2 | 25 | me¦ ms¦ ph¦ pr¦ pc¦ ss¦ sc
0.50068 | 23.019 | 269 | 0 | 220 | 13.1 | 11.2 | 975 | 1400 | 1234 | 1428 | 3 | 75.1 | 340.8 | -14 | 181.6178 | 74.97 | 70.32 | 731.2 | 26 | me¦ ms¦ ph¦ pr¦ pc¦ ss¦ sc
0.50069 | 23.015 | 269 | 0 | 219 | 13.1 | 11.2 | 980 | 1400 | 1240 | 1428 | 2.9 | 75.2 | 340.8 | -14 | 181.617 | 75 | 70.32 | 731.6 | 26 | me¦ ms¦ ph¦ pr¦ pc¦ ss¦ sc
0.50071 | 23.015 | 269 | 0 | 219 | 13.1 | 11.2 | 988 | 1399 | 1250 | 1427 | 2.9 | 75.2 | 340.9 | -14 | 181.6171 | 74.96 | 70.26 | 731 | 26 | me¦ ms¦ ph¦ pr¦ pc¦ ss¦ sc
0.50072 | 23.011 | 268 | 0 | 219 | 13.1 | 11.2 | 992 | 1399 | 1255 | 1427 | 2.9 | 75.3 | 340.6 | -14 | 181.6173 | 75.04 | 70.31 | 731.2 | 26 | me¦ ms¦ ph¦ pr¦ pc¦ ss¦ sc
0.50073 | 23.007 | 268 | 0 | 219 | 13.2 | 11.2 | 998 | 1399 | 1279 | 1427 | 2.9 | 75.3 | 340.3 | -14 | 181.6175 | 74.96 | 70.26 | 730.6 | 25 | me¦ ms¦ ph¦ pr¦ pc¦ ss¦ sc
0.50074 | 23.005 | 268 | 0 | 219 | 13.3 | 11.2 | 998 | 1399 | 1296 | 1427 | 2.9 | 75.4 | 339.9 | -14 | 181.618 | 75.03 | 70.31 | 730.8 | 26 | me¦ ms¦ ph¦ pr¦ pc¦ ss¦ sc
0.50075 | 23.003 | 268 | 0 | 219 | 13.3 | 11.2 | 998 | 1398 | 1296 | 1426 | 2.9 | 75.4 | 340 | -15 | 181.6179 | 74.97 | 70.28 | 730.6 | 25 | me¦ ms¦ ph¦ pr¦ pc¦ ss¦ sc
0.50076 | 23 | 268 | 0 | 218 | 13.2 | 11.2 | 997 | 1398 | 1278 | 1426 | 2.9 | 75.5 | 340.3 | -15 | 181.6189 | 74.96 | 70.31 | 731 | 26 | me¦ ms¦ ph¦ pr¦ pc¦ ss¦ sc
0.50078 | 23.001 | 268 | 0 | 218 | 13.2 | 11.2 | 994 | 1398 | 1274 | 1426 | 3 | 75.5 | 339.9 | -15 | 181.6178 | 74.95 | 70.25 | 730.8 | 26 | me¦ ms¦ ph¦ pr¦ pc¦ ss¦ sc
0.50079 | 22.997 | 267 | 0 | 218 | 13.1 | 11.2 | 989 | 1398 | 1251 | 1426 | 2.9 | 75.6 | 339 | -15 | 181.6207 | 74.89 | 70.21 | 731.5 | 27 | me¦ ms¦ ph¦ pr¦ pc¦ ss¦ sc
0.5008 | 22.99 | 267 | 0 | 218 | 13.2 | 11.2 | 984 | 1397 | 1261 | 1425 | 3 | 75.6 | 338.3 | -15 | 181.6215 | 74.91 | 70.25 | 731.3 | 27 | me¦ ms¦ ph¦ pr¦ pc¦ ss¦ sc
0.50081 | 22.982 | 267 | 0 | 218 | 13.2 | 11.2 | 978 | 1397 | 1253 | 1425 | 2.9 | 75.7 | 337.1 | -16 | 181.621 | 74.92 | 70.24 | 731.7 | 27 | me¦ ms¦ ph¦ pr¦ pc¦ ss¦ sc
0.50082 | 22.972 | 267 | 0 | 217 | 13.2 | 11.2 | 973 | 1397 | 1247 | 1425 | 2.9 | 75.7 | 336.5 | -16 | 181.6214 | 74.92 | 70.24 | 731.3 | 26 | me¦ ms¦ ph¦ pr¦ pc¦ ss¦ sc
0.50083 | 22.963 | 266 | 0 | 217 | 13.2 | 11.2 | 967 | 1397 | 1239 | 1425 | 2.9 | 75.8 | 336.7 | -16 | 181.6227 | 74.92 | 70.24 | 730.8 | 26 | me¦ ms¦ ph¦ pr¦ pc¦ ss¦ sc
0.50086 | 22.958 | 266 | 0 | 217 | 13.1 | 11.2 | 965 | 1396 | 1221 | 1424 | 3 | 75.8 | 336.9 | -16 | 181.6216 | 74.89 | 70.23 | 731.4 | 26 | me¦ ms¦ ph¦ pr¦ pc¦ ss¦ sc
0.50087 | 22.952 | 266 | 0 | 217 | 13.1 | 11.2 | 964 | 1396 | 1220 | 1424 | 2.9 | 75.9 | 337.3 | -16 | 181.623 | 74.9 | 70.24 | 731.3 | 26 | me¦ ms¦ ph¦ pr¦ pc¦ ss¦ sc
0.50088 | 22.949 | 266 | 0 | 217 | 13.1 | 11.2 | 964 | 1396 | 1220 | 1424 | 2.9 | 75.9 | 337.5 | -16 | 181.6216 | 74.93 | 70.22 | 731.3 | 27 | me¦ ms¦ ph¦ pr¦ pc¦ ss¦ sc
0.50089 | 22.947 | 266 | 0 | 217 | 13.2 | 11.2 | 965 | 1395 | 1237 | 1423 | 3 | 75.9 | 337.7 | -16 | 181.6229 | 74.94 | 70.22 | 731.2 | 27 | me¦ ms¦ ph¦ pr¦ pc¦ ss¦ sc
0.5009 | 22.944 | 265 | 0 | 216 | 13.3 | 11.2 | 966 | 1395 | 1254 | 1423 | 2.9 | 76 | 336.7 | -16 | 181.6236 | 74.97 | 70.26 | 731.3 | 27 | me¦ ms¦ ph¦ pr¦ pc¦ ss¦ sc
0.50091 | 22.937 | 265 | 0 | 216 | 13.4 | 11.2 | 967 | 1395 | 1272 | 1423 | 3 | 76 | 336.8 | -16 | 181.6236 | 74.96 | 70.27 | 731.4 | 26 | me¦ ms¦ ph¦ pr¦ pc¦ ss¦ sc
0.50093 | 22.932 | 265 | 0 | 216 | 13.4 | 11.2 | 970 | 1395 | 1276 | 1423 | 2.9 | 76.1 | 336.4 | -16 | 181.6255 | 74.94 | 70.21 | 731.4 | 26 | me¦ ms¦ ph¦ pr¦ pc¦ ss¦ sc
0.50094 | 22.926 | 265 | 0 | 216 | 13.5 | 11.2 | 975 | 1394 | 1300 | 1422 | 3 | 76.1 | 336.1 | -16 | 181.6244 | 74.97 | 70.24 | 731.5 | 26 | me¦ ms¦ ph¦ pr¦ pc¦ ss¦ sc
0.50095 | 22.921 | 264 | 0 | 216 | 13.5 | 11.2 | 979 | 1394 | 1305 | 1422 | 2.9 | 76.2 | 336 | -16 | 181.6245 | 74.97 | 70.23 | 731.3 | 26 | me¦ ms¦ ph¦ pr¦ pc¦ ss¦ sc
0.50096 | 22.916 | 264 | 0 | 216 | 13.5 | 11.2 | 983 | 1394 | 1310 | 1422 | 2.9 | 76.2 | 336.1 | -16 | 181.625 | 74.93 | 70.2 | 730.2 | 26 | me¦ ms¦ ph¦ pr¦ pc¦ ss¦ sc
0.50097 | 22.911 | 264 | 0 | 215 | 13.5 | 11.2 | 986 | 1394 | 1314 | 1422 | 3 | 76.3 | 335.6 | -15 | 181.626 | 74.91 | 70.18 | 730.8 | 26 | me¦ ms¦ ph¦ pr¦ pc¦ ss¦ sc
0.50098 | 22.908 | 264 | 0 | 215 | 13.5 | 11.2 | 988 | 1393 | 1317 | 1421 | 2.9 | 76.3 | 335.1 | -15 | 181.6255 | 75.02 | 70.22 | 731 | 26 | me¦ ms¦ ph¦ pr¦ pc¦ ss¦ sc
0.501 | 22.905 | 263 | 0 | 215 | 13.5 | 11.2 | 988 | 1393 | 1317 | 1421 | 2.9 | 76.4 | 334.4 | -15 | 181.6245 | 75.04 | 70.18 | 731.4 | 25 | me¦ ms¦ ph¦ pr¦ pc¦ ss¦ sc
0.50101 | 22.903 | 263 | 0 | 215 | 13.5 | 11.2 | 984 | 1393 | 1312 | 1421 | 3 | 76.5 | 333.9 | -14 | 181.6249 | 75.14 | 70.22 | 731.2 | 24 | me¦ ms¦ ph¦ pr¦ pc¦ ss¦ sc
0.50102 | 22.905 | 263 | 0 | 215 | 13.5 | 11.2 | 979 | 1392 | 1305 | 1420 | 2.9 | 76.5 | 334.5 | -15 | 181.6239 | 75.15 | 70.21 | 730.9 | 23 | me¦ ms¦ ph¦ pr¦ pc¦ ss¦ sc
0.50103 | 22.907 | 263 | 0 | 214 | 13.5 | 11.2 | 972 | 1392 | 1296 | 1420 | 2.9 | 76.6 | 335.1 | -16 | 181.6246 | 75.15 | 70.2 | 730.8 | 23 | me¦ ms¦ ph¦ pr¦ pc¦ ss¦ sc
0.50104 | 22.908 | 263 | 0 | 214 | 13.6 | 11.2 | 965 | 1392 | 1304 | 1420 | 2.9 | 76.6 | 335 | -16 | 181.6248 | 75.13 | 70.17 | 731 | 23 | me¦ ms¦ ph¦ pr¦ pc¦ ss¦ sc
0.50105 | 22.902 | 262 | 0 | 214 | 13.6 | 11.2 | 960 | 1392 | 1297 | 1420 | 2.9 | 76.7 | 335.1 | -16 | 181.6242 | 75.13 | 70.17 | 731 | 25 | me¦ ms¦ ph¦ pr¦ pc¦ ss¦ sc
0.50106 | 22.896 | 262 | 0 | 214 | 13.6 | 11.2 | 959 | 1391 | 1295 | 1419 | 2.9 | 76.7 | 335.8 | -16 | 181.6244 | 75.13 | 70.17 | 731.3 | 25 | me¦ ms¦ ph¦ pr¦ pc¦ ss¦ sc
0.50109 | 22.891 | 262 | 0 | 214 | 13.6 | 11.2 | 960 | 1391 | 1297 | 1419 | 2.9 | 76.8 | 335.5 | -16 | 181.6257 | 75.13 | 70.17 | 730.9 | 25 | me¦ ms¦ ph¦ pr¦ pc¦ ss¦ sc
0.5011 | 22.889 | 262 | 0 | 214 | 13.6 | 11.2 | 966 | 1391 | 1305 | 1419 | 2.9 | 76.8 | 335 | -16 | 181.6257 | 75.16 | 70.2 | 731 | 24 | me¦ ms¦ ph¦ pr¦ pc¦ ss¦ sc
0.50111 | 22.892 | 261 | 0 | 213 | 13.6 | 11.2 | 966 | 1391 | 1305 | 1419 | 2.9 | 76.9 | 335 | -16 | 181.6247 | 75.14 | 70.17 | 731.3 | 23 | me¦ ms¦ ph¦ pr¦ pc¦ ss¦ sc
0.50112 | 22.892 | 261 | 0 | 213 | 13.5 | 11.2 | 966 | 1390 | 1288 | 1418 | 3 | 76.9 | 335.5 | -15 | 181.626 | 75.14 | 70.15 | 731.7 | 23 | me¦ ms¦ ph¦ pr¦ pc¦ ss¦ sc
0.50113 | 22.891 | 261 | 0 | 213 | 13.4 | 11.2 | 965 | 1390 | 1269 | 1418 | 2.9 | 77 | 335.3 | -15 | 181.6266 | 75.12 | 70.15 | 731.7 | 22 | me¦ ms¦ ph¦ pr¦ pc¦ ss¦ sc
0.50115 | 22.888 | 261 | 0 | 213 | 13.3 | 11.2 | 965 | 1390 | 1253 | 1418 | 2.9 | 77 | 335.1 | -15 | 181.6269 | 75.12 | 70.16 | 731.6 | 23 | me¦ ms¦ ph¦ pr¦ pc¦ ss¦ sc
0.50116 | 22.887 | 261 | 0 | 213 | 13.3 | 11.2 | 964 | 1389 | 1251 | 1417 | 2.9 | 77.1 | 334.4 | -14 | 181.6256 | 75.18 | 70.24 | 731.7 | 23 | me¦ ms¦ ph¦ pr¦ pc¦ ss¦ sc
0.50117 | 22.886 | 261 | 0 | 213 | 13.3 | 11.2 | 963 | 1389 | 1250 | 1417 | 2.9 | 77.1 | 333.6 | -14 | 181.6251 | 75.11 | 70.15 | 731.6 | 23 | me¦ ms¦ ph¦ pr¦ pc¦ ss¦ sc
0.50118 | 22.884 | 260 | 0 | 212 | 13.4 | 11.2 | 963 | 1389 | 1267 | 1417 | 2.9 | 77.2 | 333 | -14 | 181.6259 | 75.1 | 70.18 | 731.2 | 23 | me¦ ms¦ ph¦ pr¦ pc¦ ss¦ sc
0.50119 | 22.886 | 260 | 0 | 212 | 13.4 | 11.2 | 960 | 1389 | 1263 | 1417 | 2.9 | 77.2 | 332.9 | -14 | 181.6258 | 75.07 | 70.17 | 731.2 | 24 | me¦ ms¦ ph¦ pr¦ pc¦ ss¦ sc
0.5012 | 22.89 | 260 | 0 | 214 | 13.4 | 11.3 | 959 | 1388 | 1261 | 1430 | 2.9 | 77.3 | 333.1 | -14 | 181.6249 | 75.09 | 70.18 | 731.1 | 24 | me¦ ms¦ ph¦ pr¦ pc¦ ss¦ sc
0.50122 | 22.893 | 260 | 0 | 214 | 13.4 | 11.3 | 957 | 1388 | 1259 | 1430 | 3 | 77.3 | 333.8 | -14 | 181.6221 | 75.11 | 70.2 | 730.8 | 24 | me¦ ms¦ ph¦ pr¦ pc¦ ss¦ sc
0.50123 | 22.897 | 260 | 0 | 214 | 13.4 | 11.3 | 953 | 1388 | 1253 | 1430 | 2.9 | 77.4 | 334.4 | -14 | 181.6253 | 75.06 | 70.15 | 730.9 | 24 | me¦ ms¦ ph¦ pr¦ pc¦ ss¦ sc
0.50124 | 22.899 | 260 | 0 | 214 | 13.4 | 11.3 | 948 | 1388 | 1247 | 1430 | 2.9 | 77.4 | 335.2 | -14 | 181.626 | 75.07 | 70.2 | 730.2 | 24 | me¦ ms¦ ph¦ pr¦ pc¦ ss¦ sc
0.50125 | 22.899 | 260 | 0 | 214 | 13.4 | 11.3 | 940 | 1387 | 1236 | 1429 | 3 | 77.5 | 335.7 | -14 | 181.6242 | 75.05 | 70.2 | 730.9 | 25 | me¦ ms¦ ph¦ pr¦ pc¦ ss¦ sc
0.50126 | 22.9 | 260 | 0 | 214 | 13.4 | 11.3 | 934 | 1387 | 1228 | 1429 | 2.9 | 77.5 | 335.9 | -14 | 181.6244 | 75.01 | 70.16 | 730.6 | 25 | me¦ ms¦ ph¦ pr¦ pc¦ ss¦ sc
0.50127 | 22.901 | 259 | 0 | 214 | 13.4 | 11.3 | 925 | 1387 | 1217 | 1429 | 2.9 | 77.6 | 336.4 | -14 | 181.6255 | 75.01 | 70.16 | 730.5 | 25 | me¦ ms¦ ph¦ pr¦ pc¦ ss¦ sc
0.50128 | 22.901 | 259 | 0 | 214 | 13.4 | 11.3 | 925 | 1386 | 1217 | 1428 | 2.9 | 77.6 | 336.4 | -14 | 181.6255 | 75.01 | 70.16 | 730.5 | 25 | USB¦me¦ ms¦ ph¦ pr¦ pc¦ ss¦ sc
0.5013 | 22.901 | 259 | 0 | 214 | 13.4 | 11.3 | 925 | 1386 | 1217 | 1428 | 2.9 | 77.6 | 336.4 | -14 | 181.6255 | 75.01 | 70.16 | 730.5 | 25 | me¦ ms¦ ph¦ pr¦ pc¦ ss¦ sc
0.50131 | 22.901 | 259 | 0 | 213 | 13.3 | 11.3 | 912 | 1386 | 1184 | 1428 | 2.9 | 77.7 | 338.2 | -14 | 181.6253 | 75.06 | 70.18 | 730.7 | 25 | me¦ ms¦ ph¦ pr¦ pc¦ ss¦ sc
0.50132 | 22.902 | 259 | 0 | 213 | 13.2 | 11.3 | 916 | 1385 | 1174 | 1427 | 3 | 77.8 | 338.1 | -14 | 181.6257 | 75.05 | 70.17 | 731.1 | 25 | me¦ ms¦ ph¦ pr¦ pc¦ ss¦ sc
0.50133 | 22.9 | 259 | 0 | 213 | 13.2 | 11.3 | 925 | 1385 | 1185 | 1427 | 2.9 | 77.8 | 337.8 | -14 | 181.6268 | 75.02 | 70.14 | 730.9 | 24 | me¦ ms¦ ph¦ pr¦ pc¦ ss¦ sc
0.50134 | 22.901 | 258 | 0 | 213 | 13.1 | 11.3 | 936 | 1385 | 1184 | 1427 | 2.9 | 77.9 | 337 | -14 | 181.6256 | 75.06 | 70.14 | 730.6 | 25 | me¦ ms¦ ph¦ pr¦ pc¦ ss¦ sc
0.50135 | 22.902 | 258 | 0 | 213 | 13.1 | 11.3 | 950 | 1385 | 1202 | 1427 | 2.9 | 77.9 | 336.6 | -15 | 181.6259 | 75.06 | 70.11 | 730.8 | 24 | me¦ ms¦ ph¦ pr¦ pc¦ ss¦ sc
0.50137 | 22.905 | 258 | 0 | 213 | 13.2 | 11.3 | 960 | 1384 | 1230 | 1426 | 2.9 | 77.9 | 336.5 | -15 | 181.6254 | 75.01 | 70.11 | 730.2 | 25 | me¦ ms¦ ph¦ pr¦ pc¦ ss¦ sc
0.50138 | 22.905 | 258 | 0 | 213 | 13.2 | 11.3 | 965 | 1384 | 1237 | 1426 | 2.9 | 78 | 336.6 | -15 | 181.6283 | 75.01 | 70.11 | 730.2 | 25 | me¦ ms¦ ph¦ pr¦ pc¦ ss¦ sc
0.50139 | 22.904 | 258 | 0 | 213 | 13.2 | 11.3 | 967 | 1384 | 1239 | 1426 | 2.9 | 78 | 336.1 | -15 | 181.6264 | 75.04 | 70.15 | 730.4 | 25 | me¦ ms¦ ph¦ pr¦ pc¦ ss¦ sc
0.5014 | 22.902 | 258 | 0 | 212 | 13.2 | 11.3 | 966 | 1384 | 1238 | 1426 | 2.9 | 78.1 | 336 | -15 | 181.6281 | 75.03 | 70.15 | 729.8 | 25 | me¦ ms¦ ph¦ pr¦ pc¦ ss¦ sc
0.50141 | 22.903 | 258 | 0 | 212 | 13.2 | 11.3 | 963 | 1383 | 1234 | 1425 | 2.9 | 78.1 | 335.8 | -15 | 181.6271 | 75.03 | 70.1 | 730 | 25 | me¦ ms¦ ph¦ pr¦ pc¦ ss¦ sc
0.50142 | 22.901 | 257 | 0 | 212 | 13.2 | 11.3 | 958 | 1383 | 1228 | 1425 | 2.9 | 78.2 | 335.8 | -15 | 181.6282 | 75.04 | 70.16 | 730.2 | 25 | me¦ ms¦ ph¦ pr¦ pc¦ ss¦ sc
0.50144 | 22.902 | 257 | 0 | 212 | 13.2 | 11.3 | 954 | 1383 | 1223 | 1425 | 2.9 | 78.2 | 336.2 | -15 | 181.6278 | 75 | 70.11 | 729.8 | 25 | me¦ ms¦ ph¦ pr¦ pc¦ ss¦ sc
0.50145 | 22.903 | 257 | 0 | 212 | 13.2 | 11.3 | 951 | 1382 | 1219 | 1424 | 2.9 | 78.3 | 336.5 | -15 | 181.6285 | 75.04 | 70.09 | 729.6 | 25 | me¦ ms¦ ph¦ pr¦ pc¦ ss¦ sc
0.50146 | 22.9 | 257 | 0 | 212 | 13.2 | 11.3 | 948 | 1382 | 1215 | 1424 | 2.9 | 78.3 | 336.8 | -15 | 181.6293 | 75 | 70.14 | 729.7 | 25 | me¦ ms¦ ph¦ pr¦ pc¦ ss¦ sc
0.50147 | 22.895 | 256 | 0 | 211 | 13.2 | 11.3 | 946 | 1382 | 1212 | 1424 | 2.9 | 78.4 | 336.8 | -15 | 181.6302 | 75 | 70.08 | 729.2 | 25 | me¦ ms¦ ph¦ pr¦ pc¦ ss¦ sc
0.50148 | 22.893 | 256 | 0 | 211 | 13.2 | 11.3 | 946 | 1382 | 1212 | 1424 | 2.9 | 78.4 | 336.7 | -16 | 181.6309 | 74.99 | 70.1 | 729.7 | 25 | me¦ ms¦ ph¦ pr¦ pc¦ ss¦ sc
0.50149 | 22.888 | 256 | 0 | 211 | 13.2 | 11.3 | 944 | 1381 | 1210 | 1423 | 3 | 78.5 | 336.3 | -16 | 181.6309 | 74.99 | 70.12 | 730 | 25 | me¦ ms¦ ph¦ pr¦ pc¦ ss¦ sc
0.5015 | 22.887 | 256 | 0 | 211 | 13.2 | 11.3 | 941 | 1381 | 1206 | 1423 | 2.9 | 78.5 | 336 | -16 | 181.6305 | 74.95 | 70.08 | 730.1 | 25 | me¦ ms¦ ph¦ pr¦ pc¦ ss¦ sc
0.50152 | 22.885 | 256 | 0 | 211 | 13.2 | 11.3 | 934 | 1381 | 1197 | 1423 | 3 | 78.6 | 335 | -16 | 181.6309 | 74.98 | 70.11 | 729.8 | 26 | me¦ ms¦ ph¦ pr¦ pc¦ ss¦ sc
0.50153 | 22.883 | 256 | 0 | 211 | 13.3 | 11.3 | 928 | 1381 | 1205 | 1423 | 2.9 | 78.6 | 334.4 | -16 | 181.631 | 75.01 | 70.11 | 729.9 | 25 | me¦ ms¦ ph¦ pr¦ pc¦ ss¦ sc
0.50154 | 22.882 | 255 | 0 | 211 | 13.3 | 11.3 | 921 | 1380 | 1196 | 1422 | 3 | 78.7 | 333.7 | -15 | 181.6313 | 75 | 70.09 | 729.9 | 25 | me¦ ms¦ ph¦ pr¦ pc¦ ss¦ sc
0.50155 | 22.88 | 255 | 0 | 210 | 13.3 | 11.3 | 915 | 1380 | 1188 | 1422 | 2.9 | 78.7 | 333.1 | -15 | 181.6314 | 74.98 | 70.05 | 729.6 | 25 | me¦ ms¦ ph¦ pr¦ pc¦ ss¦ sc
0.50156 | 22.879 | 255 | 0 | 210 | 13.3 | 11.3 | 913 | 1380 | 1185 | 1422 | 2.9 | 78.8 | 333.4 | -15 | 181.6304 | 75.03 | 70.09 | 729.7 | 25 | me¦ ms¦ ph¦ pr¦ pc¦ ss¦ sc
0.50157 | 22.876 | 255 | 0 | 210 | 13.3 | 11.3 | 909 | 1379 | 1180 | 1421 | 2.9 | 78.8 | 333.6 | -16 | 181.6307 | 75.1 | 70.09 | 730 | 25 | me¦ ms¦ ph¦ pr¦ pc¦ ss¦ sc
0.50159 | 22.874 | 255 | 0 | 210 | 13.4 | 11.3 | 912 | 1379 | 1200 | 1421 | 3 | 78.9 | 333.1 | -15 | 181.6305 | 75.07 | 70.09 | 729.6 | 24 | me¦ ms¦ ph¦ pr¦ pc¦ ss¦ sc
0.5016 | 22.873 | 255 | 0 | 210 | 13.4 | 11.3 | 913 | 1379 | 1201 | 1421 | 2.9 | 78.9 | 333 | -15 | 181.6309 | 75.07 | 70.07 | 728.8 | 23 | me¦ ms¦ ph¦ pr¦ pc¦ ss¦ sc
0.50161 | 22.874 | 254 | 0 | 210 | 13.5 | 11.3 | 915 | 1379 | 1220 | 1421 | 2.9 | 79 | 333.4 | -15 | 181.6309 | 75.06 | 70.04 | 728.9 | 23 | me¦ ms¦ ph¦ pr¦ pc¦ ss¦ sc
0.50162 | 22.876 | 254 | 0 | 210 | 13.6 | 11.3 | 919 | 1378 | 1241 | 1420 | 2.9 | 79 | 333.3 | -15 | 181.6293 | 75.07 | 70.06 | 729.3 | 23 | me¦ ms¦ ph¦ pr¦ pc¦ ss¦ sc
0.50163 | 22.876 | 254 | 0 | 209 | 13.6 | 11.3 | 922 | 1378 | 1245 | 1420 | 2.9 | 79.1 | 334 | -15 | 181.631 | 75.08 | 70.07 | 729.1 | 24 | me¦ ms¦ ph¦ pr¦ pc¦ ss¦ sc
0.50164 | 22.879 | 254 | 0 | 209 | 13.6 | 11.3 | 925 | 1378 | 1249 | 1420 | 2.9 | 79.1 | 334.5 | -15 | 181.6307 | 75.05 | 70.05 | 729.7 | 24 | me¦ ms¦ ph¦ pr¦ pc¦ ss¦ sc
0.50166 | 22.879 | 254 | 0 | 209 | 13.5 | 11.3 | 928 | 1377 | 1237 | 1419 | 2.9 | 79.2 | 334.3 | -15 | 181.6308 | 75.1 | 70.09 | 729.4 | 24 | me¦ ms¦ ph¦ pr¦ pc¦ ss¦ sc
0.50167 | 22.877 | 254 | 0 | 209 | 13.5 | 11.3 | 932 | 1377 | 1242 | 1419 | 2.9 | 79.2 | 333.7 | -15 | 181.6316 | 75.04 | 70.04 | 729.3 | 23 | me¦ ms¦ ph¦ pr¦ pc¦ ss¦ sc
0.50168 | 22.878 | 253 | 0 | 209 | 13.4 | 11.3 | 934 | 1377 | 1228 | 1419 | 3 | 79.3 | 333.7 | -15 | 181.6311 | 75.08 | 70.05 | 729.8 | 24 | me¦ ms¦ ph¦ pr¦ pc¦ ss¦ sc
0.50169 | 22.882 | 253 | 0 | 209 | 13.4 | 11.3 | 936 | 1377 | 1231 | 1419 | 2.9 | 79.3 | 333.9 | -15 | 181.6314 | 75 | 70.01 | 729.1 | 24 | me¦ ms¦ ph¦ pr¦ pc¦ ss¦ sc
0.5017 | 22.88 | 253 | 0 | 209 | 13.4 | 11.3 | 940 | 1376 | 1236 | 1418 | 2.9 | 79.4 | 333.5 | -15 | 181.6323 | 75.01 | 70.01 | 729 | 24 | me¦ ms¦ ph¦ pr¦ pc¦ ss¦ sc
0.50171 | 22.881 | 253 | 0 | 208 | 13.4 | 11.3 | 941 | 1376 | 1238 | 1418 | 3 | 79.5 | 334.3 | -15 | 181.6319 | 75.01 | 70.02 | 729 | 25 | me¦ ms¦ ph¦ pr¦ pc¦ ss¦ sc
0.50172 | 22.881 | 253 | 0 | 208 | 13.4 | 11.3 | 942 | 1376 | 1239 | 1418 | 3 | 79.5 | 334.9 | -15 | 181.6331 | 74.99 | 70.06 | 729.2 | 25 | me¦ ms¦ ph¦ pr¦ pc¦ ss¦ sc
0.50174 | 22.878 | 252 | 0 | 208 | 13.4 | 11.3 | 942 | 1375 | 1239 | 1417 | 2.9 | 79.6 | 334.8 | -15 | 181.634 | 75 | 70 | 729.7 | 25 | me¦ ms¦ ph¦ pr¦ pc¦ ss¦ sc
0.50175 | 22.875 | 252 | 0 | 208 | 13.4 | 11.3 | 946 | 1375 | 1244 | 1417 | 2.9 | 79.6 | 334.8 | -15 | 181.6326 | 74.97 | 69.99 | 729.9 | 25 | me¦ ms¦ ph¦ pr¦ pc¦ ss¦ sc
0.50176 | 22.877 | 252 | 0 | 208 | 13.3 | 11.3 | 951 | 1375 | 1235 | 1417 | 3 | 79.7 | 334.9 | -15 | 181.6324 | 75.05 | 70.03 | 729.6 | 25 | me¦ ms¦ ph¦ pr¦ pc¦ ss¦ sc
0.50177 | 22.877 | 252 | 0 | 208 | 13.3 | 11.3 | 957 | 1375 | 1242 | 1417 | 3 | 79.7 | 334.8 | -15 | 181.6338 | 75.06 | 70.03 | 730 | 25 | me¦ ms¦ ph¦ pr¦ pc¦ ss¦ sc
0.50178 | 22.875 | 252 | 0 | 208 | 13.3 | 11.3 | 964 | 1374 | 1251 | 1416 | 2.9 | 79.7 | 334.2 | -15 | 181.6328 | 75.03 | 70.05 | 729.8 | 24 | me¦ ms¦ ph¦ pr¦ pc¦ ss¦ sc
0.50179 | 22.875 | 252 | 0 | 208 | 13.3 | 11.3 | 963 | 1374 | 1250 | 1416 | 2.9 | 79.8 | 333.1 | -15 | 181.6328 | 75.02 | 70.03 | 729.9 | 24 | me¦ ms¦ ph¦ pr¦ pc¦ ss¦ sc
0.50181 | 22.877 | 252 | 0 | 208 | 13.3 | 11.3 | 963 | 1374 | 1250 | 1416 | 2.9 | 79.8 | 332.7 | -15 | 181.6329 | 75.03 | 70.02 | 729.5 | 24 | me¦ ms¦ ph¦ pr¦ pc¦ ss¦ sc
0.50182 | 22.878 | 251 | 0 | 207 | 13.4 | 11.3 | 960 | 1374 | 1263 | 1416 | 2.9 | 79.9 | 332.5 | -15 | 181.6327 | 75 | 70.02 | 729.7 | 24 | me¦ ms¦ ph¦ pr¦ pc¦ ss¦ sc
0.50183 | 22.878 | 251 | 0 | 207 | 13.4 | 11.3 | 957 | 1373 | 1259 | 1415 | 2.9 | 79.9 | 332 | -14 | 181.6327 | 75.02 | 70.01 | 729.5 | 24 | me¦ ms¦ ph¦ pr¦ pc¦ ss¦ sc
0.50184 | 22.877 | 251 | 0 | 207 | 13.4 | 11.3 | 953 | 1373 | 1253 | 1415 | 2.9 | 80 | 331.3 | -14 | 181.634 | 75.02 | 70 | 729 | 24 | me¦ ms¦ ph¦ pr¦ pc¦ ss¦ sc
0.50185 | 22.877 | 251 | 0 | 207 | 13.5 | 11.3 | 951 | 1373 | 1268 | 1415 | 3 | 80 | 330.7 | -14 | 181.6333 | 75.01 | 69.97 | 728.8 | 24 | me¦ ms¦ ph¦ pr¦ pc¦ ss¦ sc
0.50186 | 22.878 | 251 | 0 | 207 | 13.5 | 11.3 | 946 | 1373 | 1261 | 1415 | 3 | 80.1 | 331.3 | -14 | 181.6339 | 75.06 | 70.02 | 729 | 24 | me¦ ms¦ ph¦ pr¦ pc¦ ss¦ sc
0.50187 | 22.881 | 251 | 0 | 207 | 13.5 | 11.3 | 942 | 1372 | 1256 | 1414 | 3 | 80.1 | 331.7 | -14 | 181.6305 | 75.07 | 70.01 | 728.9 | 24 | me¦ ms¦ ph¦ pr¦ pc¦ ss¦ sc
0.50189 | 22.883 | 251 | 0 | 207 | 13.5 | 11.3 | 935 | 1372 | 1246 | 1414 | 3 | 80.2 | 331.9 | -15 | 181.6338 | 75.03 | 70.02 | 730.1 | 24 | me¦ ms¦ ph¦ pr¦ pc¦ ss¦ sc
0.5019 | 22.883 | 251 | 0 | 207 | 13.4 | 11.3 | 927 | 1372 | 1219 | 1414 | 3 | 80.2 | 332.1 | -15 | 181.6335 | 75.07 | 70.03 | 731 | 24 | me¦ ms¦ ph¦ pr¦ pc¦ ss¦ sc
0.50191 | 22.883 | 250 | 0 | 206 | 13.4 | 11.3 | 919 | 1372 | 1209 | 1414 | 3 | 80.3 | 331.8 | -14 | 181.6342 | 75.06 | 69.99 | 731.5 | 24 | me¦ ms¦ ph¦ pr¦ pc¦ ss¦ sc
0.50192 | 22.886 | 250 | 0 | 206 | 13.3 | 11.3 | 915 | 1371 | 1188 | 1413 | 2.9 | 80.3 | 331.7 | -14 | 181.6323 | 75.04 | 69.97 | 731.5 | 23 | me¦ ms¦ ph¦ pr¦ pc¦ ss¦ sc
0.50193 | 22.884 | 250 | 0 | 206 | 13.3 | 11.3 | 914 | 1371 | 1187 | 1413 | 2.9 | 80.4 | 331.6 | -14 | 181.6335 | 75.02 | 70.01 | 731.4 | 23 | me¦ ms¦ ph¦ pr¦ pc¦ ss¦ sc
0.50194 | 22.884 | 250 | 0 | 206 | 13.3 | 11.3 | 917 | 1371 | 1190 | 1413 | 3 | 80.4 | 331.2 | -14 | 181.6339 | 75.09 | 69.98 | 732.4 | 24 | me¦ ms¦ ph¦ pr¦ pc¦ ss¦ sc
0.50196 | 22.888 | 250 | 0 | 206 | 13.3 | 11.3 | 925 | 1370 | 1201 | 1412 | 2.9 | 80.5 | 331 | -14 | 181.6339 | 75.04 | 69.95 | 732 | 23 | me¦ ms¦ ph¦ pr¦ pc¦ ss¦ sc
0.50197 | 22.886 | 250 | 0 | 206 | 13.3 | 11.3 | 934 | 1370 | 1212 | 1412 | 2.9 | 80.5 | 330.5 | -14 | 181.6345 | 75.05 | 69.99 | 733 | 24 | me¦ ms¦ ph¦ pr¦ pc¦ ss¦ sc
0.50198 | 22.892 | 249 | 0 | 206 | 13.2 | 11.3 | 944 | 1370 | 1210 | 1412 | 2.9 | 80.6 | 330.8 | -14 | 181.6323 | 75.06 | 70 | 732.9 | 24 | me¦ ms¦ ph¦ pr¦ pc¦ ss¦ sc
0.50199 | 22.892 | 249 | 0 | 206 | 13.2 | 11.3 | 956 | 1370 | 1225 | 1412 | 3 | 80.6 | 330.6 | -14 | 181.6354 | 75.04 | 69.97 | 732.9 | 24 | me¦ ms¦ ph¦ pr¦ pc¦ ss¦ sc
0.502 | 22.897 | 249 | 0 | 205 | 13.3 | 11.3 | 963 | 1369 | 1250 | 1411 | 2.9 | 80.7 | 331.1 | -13 | 181.6329 | 75.03 | 69.96 | 734 | 24 | me¦ ms¦ ph¦ pr¦ pc¦ ss¦ sc
0.50201 | 22.9 | 249 | 0 | 205 | 13.3 | 11.3 | 969 | 1369 | 1258 | 1411 | 3 | 80.7 | 331.4 | -14 | 181.6326 | 75.07 | 69.99 | 734 | 24 | me¦ ms¦ ph¦ pr¦ pc¦ ss¦ sc
0.50203 | 22.902 | 249 | 0 | 205 | 13.3 | 11.3 | 972 | 1369 | 1262 | 1411 | 3 | 80.8 | 331.1 | -14 | 181.6337 | 75.08 | 69.99 | 734 | 24 | me¦ ms¦ ph¦ pr¦ pc¦ ss¦ sc
0.50204 | 22.904 | 249 | 0 | 205 | 13.3 | 11.3 | 975 | 1369 | 1266 | 1411 | 2.9 | 80.8 | 331.7 | -14 | 181.6346 | 75.01 | 69.95 | 734 | 24 | me¦ ms¦ ph¦ pr¦ pc¦ ss¦ sc
0.50205 | 22.907 | 249 | 0 | 205 | 13.3 | 11.3 | 982 | 1368 | 1275 | 1410 | 3 | 80.9 | 332.3 | -14 | 181.6327 | 75.09 | 70.01 | 734 | 24 | me¦ ms¦ ph¦ pr¦ pc¦ ss¦ sc
0.50206 | 22.906 | 249 | 0 | 205 | 13.3 | 11.3 | 990 | 1368 | 1285 | 1410 | 2.9 | 80.9 | 332.4 | -14 | 181.6352 | 75.04 | 69.97 | 733.8 | 24 | me¦ ms¦ ph¦ pr¦ pc¦ ss¦ sc
0.50207 | 22.909 | 248 | 1 | 205 | 13.3 | 11.3 | 997 | 1368 | 1294 | 1410 | 3 | 81 | 332.3 | -14 | 181.6346 | 74.97 | 69.94 | 734 | 24 | me¦ ms¦ ph¦ pr¦ pc¦ ss¦ sc
0.50208 | 22.909 | 248 | 2 | 205 | 13.3 | 11.3 | 1004 | 1368 | 1303 | 1410 | 2.9 | 81 | 332 | -14 | 181.6349 | 75.01 | 69.93 | 733.4 | 25 | me¦ ms¦ ph¦ pr¦ pc¦ ss¦ sc
0.50209 | 22.908 | 248 | 1 | 205 | 13.4 | 11.3 | 1009 | 1368 | 1327 | 1410 | 3 | 81.1 | 332.2 | -14 | 181.6359 | 74.99 | 69.91 | 733.8 | 24 | me¦ ms¦ ph¦ pr¦ pc¦ ss¦ sc
0.50211 | 22.908 | 248 | 2 | 205 | 13.3 | 11.3 | 1011 | 1367 | 1312 | 1409 | 2.9 | 81.1 | 332.4 | -14 | 181.6354 | 74.98 | 69.96 | 733.8 | 25 | me¦ ms¦ ph¦ pr¦ pc¦ ss¦ sc
0.50212 | 22.905 | 248 | 0 | 206 | 13.3 | 11.4 | 1009 | 1367 | 1310 | 1423 | 2.9 | 81.2 | 332.1 | -14 | 181.6368 | 75 | 69.95 | 733.7 | 25 | me¦ ms¦ ph¦ pr¦ pc¦ ss¦ sc
0.50214 | 22.902 | 248 | 0 | 206 | 13.3 | 11.4 | 1006 | 1367 | 1306 | 1423 | 2.9 | 81.2 | 332 | -14 | 181.6367 | 74.99 | 69.94 | 733.4 | 25 | me¦ ms¦ ph¦ pr¦ pc¦ ss¦ sc
0.50215 | 22.904 | 247 | 1 | 206 | 13.2 | 11.4 | 1003 | 1367 | 1285 | 1423 | 2.9 | 81.3 | 331.8 | -14 | 181.6358 | 74.98 | 69.91 | 733.5 | 25 | me¦ ms¦ ph¦ pr¦ pc¦ ss¦ sc
0.50216 | 22.904 | 247 | 2 | 206 | 13.3 | 11.4 | 1001 | 1366 | 1300 | 1422 | 2.9 | 81.3 | 331.8 | -14 | 181.6375 | 74.97 | 69.88 | 733 | 25 | me¦ ms¦ ph¦ pr¦ pc¦ ss¦ sc
0.50218 | 22.904 | 247 | 3 | 206 | 13.3 | 11.4 | 1000 | 1366 | 1298 | 1422 | 2.9 | 81.4 | 331.6 | -14 | 181.6361 | 74.98 | 69.9 | 732.4 | 26 | me¦ ms¦ ph¦ pr¦ pc¦ ss¦ sc
0.50219 | 22.906 | 247 | 5 | 206 | 13.3 | 11.4 | 1001 | 1366 | 1300 | 1422 | 2.9 | 81.4 | 331.3 | -13 | 181.6353 | 75 | 69.91 | 732.9 | 25 | me¦ ms¦ ph¦ pr¦ pc¦ ss¦ sc
0.5022 | 22.908 | 247 | 6 | 206 | 13.3 | 11.4 | 1001 | 1366 | 1300 | 1422 | 3 | 81.5 | 331.1 | -14 | 181.6357 | 74.98 | 69.94 | 732.3 | 25 | me¦ ms¦ ph¦ pr¦ pc¦ ss¦ sc
0.50221 | 22.909 | 247 | 7 | 206 | 13.3 | 11.4 | 1001 | 1366 | 1300 | 1422 | 2.9 | 81.5 | 330.7 | -14 | 181.6372 | 74.96 | 69.91 | 731.9 | 25 | me¦ ms¦ ph¦ pr¦ pc¦ ss¦ sc
0.50222 | 22.909 | 247 | 7 | 205 | 13.3 | 11.4 | 1001 | 1365 | 1300 | 1421 | 3 | 81.6 | 329.9 | -14 | 181.6368 | 74.96 | 69.89 | 732.5 | 25 | me¦ ms¦ ph¦ pr¦ pc¦ ss¦ sc
0.50223 | 22.908 | 247 | 7 | 205 | 13.4 | 11.4 | 997 | 1365 | 1311 | 1421 | 2.9 | 81.6 | 330.2 | -14 | 181.6376 | 74.95 | 69.9 | 732.5 | 25 | me¦ ms¦ ph¦ pr¦ pc¦ ss¦ sc
0.50225 | 22.91 | 246 | 8 | 205 | 13.4 | 11.4 | 1000 | 1365 | 1315 | 1421 | 3 | 81.7 | 330.7 | -13 | 181.6374 | 74.96 | 69.9 | 732 | 25 | me¦ ms¦ ph¦ pr¦ pc¦ ss¦ sc
0.50226 | 22.911 | 246 | 9 | 205 | 13.5 | 11.4 | 1005 | 1365 | 1340 | 1421 | 2.9 | 81.7 | 331 | -14 | 181.6366 | 74.96 | 69.88 | 731.7 | 26 | me¦ ms¦ ph¦ pr¦ pc¦ ss¦ sc
0.50227 | 22.909 | 246 | 9 | 205 | 13.5 | 11.4 | 1010 | 1364 | 1346 | 1420 | 3 | 81.8 | 330.9 | -14 | 181.6386 | 74.92 | 69.89 | 732.1 | 25 | me¦ ms¦ ph¦ pr¦ pc¦ ss¦ sc
0.50228 | 22.91 | 246 | 10 | 205 | 13.5 | 11.4 | 1018 | 1364 | 1357 | 1420 | 2.9 | 81.8 | 330.7 | -14 | 181.6364 | 74.98 | 69.88 | 732.1 | 26 | me¦ ms¦ ph¦ pr¦ pc¦ ss¦ sc
0.50229 | 22.909 | 246 | 10 | 205 | 13.4 | 11.4 | 1022 | 1364 | 1344 | 1420 | 2.9 | 81.9 | 330.4 | -14 | 181.6373 | 74.95 | 69.83 | 732.5 | 25 | me¦ ms¦ ph¦ pr¦ pc¦ ss¦ sc
0.5023 | 22.912 | 246 | 11 | 205 | 13.4 | 11.4 | 1024 | 1364 | 1347 | 1420 | 2.9 | 81.9 | 330.2 | -14 | 181.6369 | 74.94 | 69.86 | 732.2 | 25 | me¦ ms¦ ph¦ pr¦ pc¦ ss¦ sc
0.50231 | 22.915 | 245 | 11 | 204 | 13.3 | 11.4 | 1024 | 1364 | 1329 | 1420 | 2.9 | 82 | 330.1 | -14 | 181.6379 | 74.9 | 69.83 | 731.7 | 25 | me¦ ms¦ ph¦ pr¦ pc¦ ss¦ sc
0.50233 | 22.917 | 245 | 12 | 204 | 13.3 | 11.4 | 1021 | 1363 | 1325 | 1419 | 2.9 | 82 | 329.9 | -14 | 181.6369 | 74.95 | 69.86 | 731.5 | 26 | me¦ ms¦ ph¦ pr¦ pc¦ ss¦ sc
0.50234 | 22.92 | 245 | 12 | 204 | 13.3 | 11.4 | 1019 | 1363 | 1323 | 1419 | 2.9 | 82.1 | 329.6 | -14 | 181.637 | 74.92 | 69.84 | 732.1 | 26 | me¦ ms¦ ph¦ pr¦ pc¦ ss¦ sc
0.50235 | 22.925 | 245 | 13 | 204 | 13.3 | 11.4 | 1015 | 1363 | 1318 | 1419 | 3 | 82.1 | 329.6 | -14 | 181.6374 | 74.97 | 69.9 | 731.7 | 26 | me¦ ms¦ ph¦ pr¦ pc¦ ss¦ sc
0.50236 | 22.923 | 245 | 13 | 204 | 13.3 | 11.4 | 1012 | 1363 | 1314 | 1419 | 2.9 | 82.1 | 329.5 | -14 | 181.6387 | 74.94 | 69.86 | 731 | 26 | me¦ ms¦ ph¦ pr¦ pc¦ ss¦ sc
0.50237 | 22.922 | 245 | 13 | 204 | 13.4 | 11.4 | 1012 | 1363 | 1331 | 1419 | 2.9 | 82.2 | 329.9 | -14 | 181.638 | 74.89 | 69.85 | 731.6 | 26 | me¦ ms¦ ph¦ pr¦ pc¦ ss¦ sc
0.50238 | 22.924 | 245 | 12 | 204 | 13.4 | 11.4 | 1011 | 1362 | 1330 | 1418 | 2.9 | 82.2 | 330 | -14 | 181.6395 | 74.9 | 69.86 | 731.5 | 26 | me¦ ms¦ ph¦ pr¦ pc¦ ss¦ sc
0.5024 | 22.925 | 245 | 13 | 204 | 13.3 | 11.4 | 1011 | 1362 | 1312 | 1418 | 3 | 82.3 | 330.5 | -14 | 181.6385 | 74.89 | 69.82 | 732.4 | 26 | me¦ ms¦ ph¦ pr¦ pc¦ ss¦ sc
0.50241 | 22.929 | 245 | 14 | 204 | 13.3 | 11.4 | 1007 | 1362 | 1307 | 1418 | 3 | 82.3 | 330.5 | -14 | 181.6389 | 74.91 | 69.83 | 731.8 | 26 | me¦ ms¦ ph¦ pr¦ pc¦ ss¦ sc
0.50242 | 22.927 | 244 | 13 | 204 | 13.3 | 11.4 | 1002 | 1362 | 1301 | 1418 | 2.9 | 82.4 | 329.9 | -14 | 181.6391 | 74.88 | 69.81 | 732 | 26 | me¦ ms¦ ph¦ pr¦ pc¦ ss¦ sc
0.50243 | 22.929 | 244 | 15 | 204 | 13.3 | 11.4 | 994 | 1362 | 1290 | 1418 | 2.9 | 82.4 | 330 | -14 | 181.6396 | 74.88 | 69.79 | 732.3 | 26 | me¦ ms¦ ph¦ pr¦ pc¦ ss¦ sc
0.50244 | 22.932 | 244 | 17 | 203 | 13.3 | 11.4 | 988 | 1361 | 1283 | 1417 | 2.9 | 82.5 | 330.3 | -14 | 181.6382 | 74.8 | 69.82 | 732.2 | 27 | me¦ ms¦ ph¦ pr¦ pc¦ ss¦ sc
0.50245 | 22.933 | 244 | 16 | 203 | 13.3 | 11.4 | 983 | 1361 | 1276 | 1417 | 2.9 | 82.5 | 330.2 | -14 | 181.639 | 74.82 | 69.82 | 732.1 | 27 | me¦ ms¦ ph¦ pr¦ pc¦ ss¦ sc
0.50247 | 22.933 | 244 | 16 | 203 | 13.3 | 11.4 | 982 | 1361 | 1275 | 1417 | 3 | 82.6 | 330.4 | -14 | 181.6404 | 74.83 | 69.81 | 731.8 | 28 | me¦ ms¦ ph¦ pr¦ pc¦ ss¦ sc
0.50248 | 22.933 | 244 | 17 | 203 | 13.3 | 11.4 | 985 | 1361 | 1279 | 1417 | 2.9 | 82.6 | 330.4 | -14 | 181.6407 | 74.87 | 69.81 | 732 | 28 | me¦ ms¦ ph¦ pr¦ pc¦ ss¦ sc
0.50249 | 22.935 | 244 | 17 | 203 | 13.3 | 11.4 | 991 | 1360 | 1287 | 1416 | 2.9 | 82.7 | 330.6 | -14 | 181.6394 | 74.87 | 69.85 | 732.3 | 27 | me¦ ms¦ ph¦ pr¦ pc¦ ss¦ sc
0.5025 | 22.939 | 244 | 18 | 203 | 13.3 | 11.4 | 1002 | 1360 | 1301 | 1416 | 2.9 | 82.7 | 330.2 | -14 | 181.6381 | 74.87 | 69.81 | 732.3 | 27 | me¦ ms¦ ph¦ pr¦ pc¦ ss¦ sc
0.50251 | 22.943 | 243 | 19 | 203 | 13.4 | 11.4 | 1011 | 1360 | 1330 | 1416 | 2.9 | 82.8 | 330 | -14 | 181.6382 | 74.86 | 69.8 | 731.2 | 27 | me¦ ms¦ ph¦ pr¦ pc¦ ss¦ sc
0.50252 | 22.94 | 243 | 18 | 203 | 13.4 | 11.4 | 1018 | 1360 | 1339 | 1416 | 2.9 | 82.8 | 329.6 | -14 | 181.6404 | 74.92 | 69.85 | 731.9 | 27 | me¦ ms¦ ph¦ pr¦ pc¦ ss¦ sc
0.50253 | 22.944 | 243 | 20 | 202 | 13.4 | 11.4 | 1024 | 1360 | 1347 | 1416 | 2.9 | 82.9 | 329.2 | -14 | 181.6396 | 74.87 | 69.77 | 731.6 | 27 | me¦ ms¦ ph¦ pr¦ pc¦ ss¦ sc
0.50255 | 22.946 | 243 | 20 | 202 | 13.4 | 11.4 | 1027 | 1359 | 1351 | 1415 | 2.9 | 82.9 | 328.7 | -14 | 181.6397 | 74.92 | 69.79 | 731 | 27 | me¦ ms¦ ph¦ pr¦ pc¦ ss¦ sc
0.50256 | 22.949 | 243 | 21 | 202 | 13.4 | 11.4 | 1025 | 1359 | 1348 | 1415 | 2.9 | 83 | 329 | -14 | 181.639 | 74.98 | 69.82 | 731.7 | 26 | me¦ ms¦ ph¦ pr¦ pc¦ ss¦ sc
0.50257 | 22.949 | 243 | 20 | 202 | 13.4 | 11.4 | 1022 | 1359 | 1344 | 1415 | 2.9 | 83 | 329.6 | -14 | 181.6422 | 74.95 | 69.81 | 731.4 | 26 | me¦ ms¦ ph¦ pr¦ pc¦ ss¦ sc
0.50258 | 22.95 | 243 | 20 | 202 | 13.5 | 11.4 | 1015 | 1359 | 1353 | 1415 | 2.9 | 83.1 | 329.5 | -14 | 181.6408 | 74.93 | 69.79 | 731.5 | 26 | me¦ ms¦ ph¦ pr¦ pc¦ ss¦ sc
0.50259 | 22.95 | 243 | 20 | 202 | 13.5 | 11.4 | 1007 | 1359 | 1342 | 1415 | 3 | 83.1 | 329.8 | -14 | 181.6405 | 74.94 | 69.8 | 731.3 | 26 | me¦ ms¦ ph¦ pr¦ pc¦ ss¦ sc
0.5026 | 22.952 | 242 | 20 | 202 | 13.4 | 11.4 | 1000 | 1358 | 1315 | 1414 | 2.9 | 83.2 | 329.5 | -14 | 181.6413 | 74.96 | 69.79 | 731.3 | 25 | me¦ ms¦ ph¦ pr¦ pc¦ ss¦ sc
0.50262 | 22.95 | 242 | 19 | 202 | 13.4 | 11.4 | 992 | 1358 | 1305 | 1414 | 3 | 83.2 | 329.6 | -14 | 181.642 | 74.98 | 69.76 | 731.7 | 25 | me¦ ms¦ ph¦ pr¦ pc¦ ss¦ sc
0.50263 | 22.949 | 242 | 19 | 202 | 13.3 | 11.4 | 988 | 1358 | 1283 | 1414 | 2.9 | 83.3 | 329.8 | -15 | 181.6428 | 74.91 | 69.75 | 731.7 | 25 | me¦ ms¦ ph¦ pr¦ pc¦ ss¦ sc
0.50264 | 22.951 | 242 | 20 | 202 | 13.3 | 11.4 | 989 | 1358 | 1284 | 1414 | 2.9 | 83.3 | 329.9 | -15 | 181.6413 | 74.99 | 69.77 | 732.1 | 25 | me¦ ms¦ ph¦ pr¦ pc¦ ss¦ sc
0.50265 | 22.951 | 242 | 18 | 201 | 13.3 | 11.4 | 992 | 1357 | 1288 | 1413 | 3 | 83.4 | 329.6 | -15 | 181.6427 | 74.98 | 69.76 | 731.5 | 25 | me¦ ms¦ ph¦ pr¦ pc¦ ss¦ sc
0.50266 | 22.948 | 242 | 18 | 201 | 13.3 | 11.4 | 1000 | 1357 | 1298 | 1413 | 2.9 | 83.4 | 329.9 | -15 | 181.6428 | 75.02 | 69.8 | 731.3 | 25 | me¦ ms¦ ph¦ pr¦ pc¦ ss¦ sc
0.50267 | 22.949 | 241 | 17 | 201 | 13.3 | 11.4 | 1006 | 1357 | 1306 | 1413 | 3 | 83.5 | 329.4 | -15 | 181.6424 | 75.04 | 69.79 | 731.7 | 25 | me¦ ms¦ ph¦ pr¦ pc¦ ss¦ sc
0.50269 | 22.946 | 241 | 16 | 201 | 13.3 | 11.4 | 1012 | 1357 | 1314 | 1413 | 2.9 | 83.5 | 329.5 | -15 | 181.6436 | 74.96 | 69.77 | 731.8 | 24 | me¦ ms¦ ph¦ pr¦ pc¦ ss¦ sc
0.5027 | 22.945 | 241 | 14 | 201 | 13.3 | 11.4 | 1017 | 1357 | 1320 | 1413 | 2.9 | 83.6 | 329.6 | -14 | 181.6424 | 74.96 | 69.78 | 731.7 | 25 | me¦ ms¦ ph¦ pr¦ pc¦ ss¦ sc
0.50271 | 22.947 | 241 | 14 | 201 | 13.3 | 11.4 | 1018 | 1356 | 1322 | 1412 | 2.9 | 83.6 | 329.6 | -14 | 181.6426 | 75.01 | 69.76 | 731.4 | 25 | me¦ ms¦ ph¦ pr¦ pc¦ ss¦ sc
0.50272 | 22.949 | 241 | 14 | 201 | 13.3 | 11.4 | 1017 | 1356 | 1320 | 1412 | 2.9 | 83.7 | 330.1 | -14 | 181.6421 | 74.99 | 69.79 | 731.7 | 25 | me¦ ms¦ ph¦ pr¦ pc¦ ss¦ sc
0.50273 | 22.949 | 241 | 13 | 201 | 13.4 | 11.4 | 1015 | 1356 | 1335 | 1412 | 2.9 | 83.7 | 330.1 | -14 | 181.6431 | 74.94 | 69.75 | 731.7 | 25 | me¦ ms¦ ph¦ pr¦ pc¦ ss¦ sc
0.50274 | 22.95 | 241 | 12 | 200 | 13.4 | 11.4 | 1012 | 1356 | 1331 | 1412 | 3 | 83.8 | 329.4 | -14 | 181.6416 | 74.97 | 69.76 | 731.5 | 25 | me¦ ms¦ ph¦ pr¦ pc¦ ss¦ sc
0.50275 | 22.952 | 241 | 13 | 200 | 13.4 | 11.4 | 1011 | 1356 | 1330 | 1412 | 2.9 | 83.8 | 329.2 | -13 | 181.6428 | 74.94 | 69.74 | 730.8 | 25 | me¦ ms¦ ph¦ pr¦ pc¦ ss¦ sc
0.50277 | 22.955 | 240 | 13 | 200 | 13.5 | 11.4 | 1012 | 1355 | 1349 | 1411 | 3 | 83.9 | 328.9 | -13 | 181.6417 | 74.95 | 69.77 | 731.2 | 26 | me¦ ms¦ ph¦ pr¦ pc¦ ss¦ sc
0.50278 | 22.957 | 240 | 14 | 200 | 13.5 | 11.4 | 1015 | 1355 | 1353 | 1411 | 2.9 | 83.9 | 328.9 | -13 | 181.642 | 74.95 | 69.75 | 730.8 | 26 | me¦ ms¦ ph¦ pr¦ pc¦ ss¦ sc
0.50279 | 22.959 | 240 | 15 | 200 | 13.5 | 11.4 | 1017 | 1355 | 1356 | 1411 | 2.9 | 84 | 328.8 | -13 | 181.6418 | 74.99 | 69.75 | 730 | 26 | me¦ ms¦ ph¦ pr¦ pc¦ ss¦ sc
0.5028 | 22.961 | 240 | 15 | 200 | 13.5 | 11.4 | 1017 | 1355 | 1356 | 1411 | 2.9 | 84 | 328.7 | -13 | 181.6429 | 74.96 | 69.76 | 730.7 | 25 | me¦ ms¦ ph¦ pr¦ pc¦ ss¦ sc
0.50281 | 22.964 | 240 | 17 | 200 | 13.5 | 11.4 | 1015 | 1355 | 1353 | 1411 | 2.9 | 84 | 328.7 | -13 | 181.6415 | 75 | 69.73 | 730.8 | 25 | me¦ ms¦ ph¦ pr¦ pc¦ ss¦ sc
0.50282 | 22.963 | 240 | 18 | 200 | 13.5 | 11.4 | 1011 | 1354 | 1348 | 1410 | 2.9 | 84.1 | 328.6 | -13 | 181.642 | 74.98 | 69.72 | 730 | 25 | me¦ ms¦ ph¦ pr¦ pc¦ ss¦ sc
0.50284 | 22.963 | 240 | 17 | 200 | 13.4 | 11.4 | 1006 | 1354 | 1323 | 1410 | 2.9 | 84.1 | 328.7 | -14 | 181.6406 | 74.98 | 69.72 | 730.1 | 25 | me¦ ms¦ ph¦ pr¦ pc¦ ss¦ sc
0.50285 | 22.963 | 239 | 17 | 199 | 13.4 | 11.4 | 1003 | 1354 | 1319 | 1410 | 2.9 | 84.2 | 329.2 | -13 | 181.641 | 74.98 | 69.72 | 730.5 | 25 | me¦ ms¦ ph¦ pr¦ pc¦ ss¦ sc
0.50286 | 22.963 | 239 | 17 | 199 | 13.4 | 11.4 | 1000 | 1354 | 1315 | 1410 | 2.9 | 84.3 | 329.1 | -14 | 181.6407 | 74.98 | 69.71 | 730.5 | 26 | me¦ ms¦ ph¦ pr¦ pc¦ ss¦ sc
0.50287 | 22.967 | 239 | 18 | 199 | 13.3 | 11.4 | 994 | 1354 | 1290 | 1410 | 2.9 | 84.3 | 328.7 | -14 | 181.641 | 75.03 | 69.75 | 730.5 | 25 | me¦ ms¦ ph¦ pr¦ pc¦ ss¦ sc
0.50288 | 22.97 | 239 | 18 | 199 | 13.3 | 11.4 | 988 | 1353 | 1283 | 1409 | 2.9 | 84.4 | 328.8 | -14 | 181.6423 | 75.04 | 69.74 | 730.4 | 24 | me¦ ms¦ ph¦ pr¦ pc¦ ss¦ sc
0.50289 | 22.966 | 239 | 17 | 199 | 13.2 | 11.4 | 982 | 1353 | 1258 | 1409 | 3 | 84.4 | 328.3 | -14 | 181.645 | 75.04 | 69.72 | 730.2 | 25 | me¦ ms¦ ph¦ pr¦ pc¦ ss¦ sc
0.50291 | 22.962 | 239 | 15 | 199 | 13.2 | 11.4 | 975 | 1353 | 1249 | 1409 | 2.9 | 84.5 | 328.5 | -14 | 181.6429 | 75.04 | 69.72 | 730.2 | 25 | me¦ ms¦ ph¦ pr¦ pc¦ ss¦ sc
0.50292 | 22.96 | 239 | 15 | 199 | 13.2 | 11.4 | 970 | 1353 | 1243 | 1409 | 2.9 | 84.5 | 328.9 | -14 | 181.6435 | 75.04 | 69.72 | 730 | 26 | me¦ ms¦ ph¦ pr¦ pc¦ ss¦ sc
0.50293 | 22.96 | 238 | 15 | 199 | 13.3 | 11.4 | 971 | 1353 | 1261 | 1409 | 2.9 | 84.6 | 329.1 | -14 | 181.6435 | 75 | 69.68 | 730.6 | 26 | me¦ ms¦ ph¦ pr¦ pc¦ ss¦ sc
0.50294 | 22.964 | 238 | 15 | 199 | 13.3 | 11.4 | 978 | 1352 | 1270 | 1408 | 3 | 84.6 | 329.2 | -14 | 181.643 | 75.06 | 69.76 | 730.1 | 25 | me¦ ms¦ ph¦ pr¦ pc¦ ss¦ sc
0.50295 | 22.967 | 238 | 17 | 198 | 13.3 | 11.4 | 988 | 1352 | 1283 | 1408 | 3 | 84.7 | 329.3 | -14 | 181.6445 | 75.01 | 69.66 | 729.7 | 24 | me¦ ms¦ ph¦ pr¦ pc¦ ss¦ sc
0.50296 | 22.968 | 238 | 17 | 198 | 13.3 | 11.4 | 1002 | 1352 | 1301 | 1408 | 2.9 | 84.7 | 329.3 | -14 | 181.6431 | 75.06 | 69.74 | 730.2 | 24 | me¦ ms¦ ph¦ pr¦ pc¦ ss¦ sc
0.50297 | 22.966 | 238 | 17 | 198 | 13.2 | 11.4 | 1016 | 1352 | 1302 | 1408 | 2.9 | 84.8 | 329.1 | -14 | 181.6424 | 75.04 | 69.69 | 730.3 | 24 | me¦ ms¦ ph¦ pr¦ pc¦ ss¦ sc
0.50299 | 22.971 | 238 | 17 | 198 | 13.3 | 11.4 | 1029 | 1352 | 1336 | 1408 | 2.9 | 84.8 | 328.7 | -15 | 181.6444 | 75 | 69.71 | 730.2 | 24 | me¦ ms¦ ph¦ pr¦ pc¦ ss¦ sc
0.503 | 22.97 | 238 | 16 | 198 | 13.3 | 11.4 | 1040 | 1351 | 1350 | 1407 | 2.9 | 84.9 | 328.1 | -14 | 181.6439 | 75 | 69.77 | 730 | 25 | me¦ ms¦ ph¦ pr¦ pc¦ ss¦ sc
0.50301 | 22.97 | 238 | 15 | 198 | 13.3 | 11.4 | 1045 | 1351 | 1357 | 1407 | 2.9 | 84.9 | 327.9 | -14 | 181.6449 | 75.02 | 69.72 | 730.3 | 25 | me¦ ms¦ ph¦ pr¦ pc¦ ss¦ sc
0.50303 | 23.006 | 238 | 25 | 198 | 13.4 | 11.4 | 1048 | 1351 | 1378 | 1407 | 2.9 | 85 | 327.5 | -14 | 181.6087 | 75.03 | 69.73 | 729.7 | 25 | me¦ ms¦ ph¦ pr¦ pc¦ ss¦ sc
0.50304 | 23.071 | 238 | 43 | 199 | 13.4 | 11.4 | 1047 | 1351 | 1377 | 1407 | 2.9 | 85 | 327.3 | -14 | 181.609 | 75.04 | 69.7 | 728.6 | 24 | me¦ ms¦ ph¦ pr¦ pc¦ ss¦ sc
0.50306 | 23.131 | 239 | 62 | 199 | 13.4 | 11.4 | 1049 | 1351 | 1380 | 1407 | 3 | 85.1 | 327.5 | -14 | 181.6088 | 75.11 | 69.75 | 728.8 | 24 | me¦ ms¦ ph¦ pr¦ pc¦ ss¦ sc
0.50307 | 23.188 | 239 | 80 | 199 | 13.4 | 11.4 | 1053 | 1350 | 1385 | 1406 | 2.9 | 85.1 | 327.7 | -14 | 181.6102 | 75.11 | 69.73 | 729.2 | 23 | me¦ ms¦ ph¦ pr¦ pc¦ ss¦ sc
0.50308 | 23.244 | 240 | 96 | 200 | 13.4 | 11.4 | 1059 | 1350 | 1393 | 1406 | 3 | 85.2 | 328.6 | -14 | 181.609 | 75.12 | 69.69 | 730.5 | 23 | me¦ ms¦ ph¦ pr¦ pc¦ ss¦ sc
0.50309 | 23.293 | 240 | 110 | 200 | 13.4 | 11.4 | 1067 | 1350 | 1403 | 1406 | 3 | 85.2 | 328.7 | -14 | 181.6091 | 75.11 | 69.72 | 730.7 | 23 | me¦ ms¦ ph¦ pr¦ pc¦ ss¦ sc
0.5031 | 23.342 | 240 | 124 | 200 | 13.4 | 11.4 | 1072 | 1350 | 1410 | 1406 | 2.9 | 85.3 | 329.1 | -14 | 181.6094 | 75.1 | 69.73 | 729.8 | 23 | me¦ ms¦ ph¦ pr¦ pc¦ ss¦ sc
0.50311 | 23.411 | 241 | 145 | 201 | 13.4 | 11.4 | 1073 | 1350 | 1411 | 1406 | 3 | 85.4 | 328 | -14 | 181.608 | 75.11 | 69.72 | 731.8 | 23 | me¦ ms¦ ph¦ pr¦ pc¦ ss¦ sc
0.50313 | 23.449 | 241 | 156 | 201 | 13.4 | 11.4 | 1071 | 1350 | 1409 | 1406 | 2.9 | 85.4 | 328.2 | -14 | 181.6096 | 75.1 | 69.71 | 732.2 | 23 | me¦ ms¦ ph¦ pr¦ pc¦ ss¦ sc
0.50314 | 23.485 | 241 | 166 | 201 | 13.4 | 11.4 | 1067 | 1349 | 1403 | 1405 | 2.9 | 85.5 | 327.5 | -14 | 181.6095 | 75.08 | 69.7 | 733 | 23 | me¦ ms¦ ph¦ pr¦ pc¦ ss¦ sc
0.50315 | 23.523 | 242 | 177 | 203 | 13.4 | 11.5 | 1063 | 1349 | 1398 | 1420 | 2.9 | 85.5 | 327.8 | -14 | 181.6077 | 75.08 | 69.7 | 733.1 | 23 | me¦ ms¦ ph¦ pr¦ pc¦ ss¦ sc
0.50316 | 23.556 | 242 | 187 | 203 | 13.3 | 11.5 | 1057 | 1349 | 1372 | 1420 | 3 | 85.6 | 328.1 | -13 | 181.6093 | 75.07 | 69.68 | 733.7 | 24 | me¦ ms¦ ph¦ pr¦ pc¦ ss¦ sc
0.50317 | 23.588 | 242 | 197 | 204 | 13.3 | 11.5 | 1050 | 1349 | 1363 | 1420 | 3 | 85.6 | 327.7 | -13 | 181.6089 | 75.09 | 69.74 | 734 | 24 | me¦ ms¦ ph¦ pr¦ pc¦ ss¦ sc
0.50318 | 23.617 | 242 | 205 | 204 | 13.3 | 11.5 | 1041 | 1349 | 1351 | 1420 | 3 | 85.7 | 327.6 | -13 | 181.6086 | 75.09 | 69.7 | 734 | 24 | me¦ ms¦ ph¦ pr¦ pc¦ ss¦ sc
0.50319 | 23.645 | 242 | 212 | 204 | 13.3 | 11.5 | 1033 | 1349 | 1341 | 1420 | 3 | 85.7 | 327.5 | -13 | 181.6094 | 75.08 | 69.7 | 735.4 | 23 | me¦ ms¦ ph¦ pr¦ pc¦ ss¦ sc
0.50321 | 23.671 | 242 | 218 | 204 | 13.4 | 11.5 | 1027 | 1348 | 1351 | 1418 | 3 | 85.8 | 327.1 | -13 | 181.6091 | 75.06 | 69.71 | 736 | 24 | me¦ ms¦ ph¦ pr¦ pc¦ ss¦ sc
0.50322 | 23.696 | 243 | 226 | 204 | 13.4 | 11.5 | 1023 | 1348 | 1346 | 1418 | 3 | 85.8 | 327.4 | -13 | 181.6091 | 75.05 | 69.73 | 736.6 | 24 | me¦ ms¦ ph¦ pr¦ pc¦ ss¦ sc
0.50323 | 23.719 | 242 | 232 | 204 | 13.4 | 11.5 | 1022 | 1348 | 1344 | 1418 | 2.9 | 85.9 | 327.7 | -13 | 181.6087 | 75.06 | 69.73 | 736.7 | 24 | me¦ ms¦ ph¦ pr¦ pc¦ ss¦ sc
0.50324 | 23.738 | 243 | 237 | 204 | 13.4 | 11.5 | 1025 | 1348 | 1348 | 1418 | 2.9 | 85.9 | 328.4 | -13 | 181.6101 | 75.04 | 69.69 | 737.1 | 24 | me¦ ms¦ ph¦ pr¦ pc¦ ss¦ sc
0.50325 | 23.757 | 243 | 242 | 204 | 13.4 | 11.5 | 1030 | 1348 | 1355 | 1418 | 3 | 86 | 327.9 | -13 | 181.6086 | 75.04 | 69.69 | 738 | 24 | me¦ ms¦ ph¦ pr¦ pc¦ ss¦ sc
0.50326 | 23.777 | 243 | 248 | 204 | 13.4 | 11.5 | 1035 | 1348 | 1361 | 1418 | 2.9 | 86 | 327.7 | -13 | 181.6081 | 75.02 | 69.71 | 737.7 | 24 | me¦ ms¦ ph¦ pr¦ pc¦ ss¦ sc
0.50328 | 23.792 | 243 | 252 | 204 | 13.4 | 11.5 | 1043 | 1347 | 1372 | 1417 | 2.9 | 86.1 | 327.6 | -13 | 181.609 | 75.03 | 69.7 | 737.6 | 24 | me¦ ms¦ ph¦ pr¦ pc¦ ss¦ sc
0.50329 | 23.806 | 243 | 256 | 204 | 13.4 | 11.5 | 1050 | 1347 | 1381 | 1417 | 2.9 | 86.1 | 327.4 | -14 | 181.61 | 75.07 | 69.73 | 737.5 | 24 | me¦ ms¦ ph¦ pr¦ pc¦ ss¦ sc
0.5033 | 23.82 | 243 | 260 | 204 | 13.4 | 11.5 | 1055 | 1347 | 1388 | 1417 | 3 | 86.2 | 327.6 | -14 | 181.6093 | 75.01 | 69.7 | 736.8 | 24 | me¦ ms¦ ph¦ pr¦ pc¦ ss¦ sc
0.50331 | 23.832 | 243 | 264 | 204 | 13.4 | 11.5 | 1059 | 1347 | 1393 | 1417 | 2.9 | 86.2 | 327.7 | -14 | 181.6111 | 75.01 | 69.69 | 736.9 | 24 | me¦ ms¦ ph¦ pr¦ pc¦ ss¦ sc
0.50332 | 23.847 | 243 | 269 | 204 | 13.4 | 11.5 | 1060 | 1347 | 1394 | 1417 | 3 | 86.3 | 327.6 | -14 | 181.6087 | 75.06 | 69.7 | 737.6 | 24 | me¦ ms¦ ph¦ pr¦ pc¦ ss¦ sc
0.50333 | 23.859 | 243 | 272 | 204 | 13.4 | 11.5 | 1057 | 1346 | 1390 | 1416 | 2.9 | 86.3 | 327.9 | -14 | 181.6088 | 75.06 | 69.69 | 737 | 24 | me¦ ms¦ ph¦ pr¦ pc¦ ss¦ sc
0.50334 | 23.873 | 243 | 276 | 204 | 13.4 | 11.5 | 1054 | 1346 | 1386 | 1416 | 2.9 | 86.4 | 327.8 | -14 | 181.6076 | 75.03 | 69.69 | 737 | 24 | me¦ ms¦ ph¦ pr¦ pc¦ ss¦ sc
0.50336 | 23.886 | 243 | 281 | 204 | 13.4 | 11.5 | 1053 | 1346 | 1385 | 1416 | 3 | 86.4 | 327.1 | -13 | 181.6087 | 75.02 | 69.66 | 736.9 | 24 | me¦ ms¦ ph¦ pr¦ pc¦ ss¦ sc
0.50337 | 23.904 | 243 | 286 | 204 | 13.4 | 11.5 | 1051 | 1346 | 1382 | 1416 | 3 | 86.5 | 326.8 | -13 | 181.6089 | 75.06 | 69.72 | 736 | 25 | me¦ ms¦ ph¦ pr¦ pc¦ ss¦ sc
0.50338 | 23.909 | 243 | 288 | 204 | 13.4 | 11.5 | 1050 | 1346 | 1381 | 1416 | 2.9 | 86.5 | 326.9 | -13 | 181.6085 | 75.05 | 69.72 | 736.2 | 24 | me¦ ms¦ ph¦ pr¦ pc¦ ss¦ sc
0.50339 | 23.921 | 243 | 292 | 204 | 13.3 | 11.5 | 1049 | 1346 | 1362 | 1416 | 3 | 86.6 | 326.3 | -12 | 181.6085 | 75.05 | 69.65 | 736.9 | 24 | me¦ ms¦ ph¦ pr¦ pc¦ ss¦ sc
0.5034 | 23.931 | 243 | 295 | 204 | 13.3 | 11.5 | 1048 | 1345 | 1361 | 1415 | 2.9 | 86.6 | 326.2 | -12 | 181.6092 | 75.03 | 69.67 | 737.3 | 24 | me¦ ms¦ ph¦ pr¦ pc¦ ss¦ sc
0.50341 | 23.942 | 243 | 297 | 204 | 13.3 | 11.5 | 1046 | 1345 | 1358 | 1415 | 3 | 86.6 | 326.2 | -12 | 181.6086 | 75 | 69.69 | 737.3 | 24 | me¦ ms¦ ph¦ pr¦ pc¦ ss¦ sc
0.50343 | 23.953 | 243 | 300 | 204 | 13.3 | 11.5 | 1046 | 1345 | 1358 | 1415 | 2.9 | 86.7 | 326.3 | -12 | 181.6089 | 75.02 | 69.65 | 736.8 | 24 | me¦ ms¦ ph¦ pr¦ pc¦ ss¦ sc
0.50344 | 23.959 | 243 | 302 | 204 | 13.3 | 11.5 | 1049 | 1345 | 1362 | 1415 | 3 | 86.7 | 326.6 | -13 | 181.6106 | 74.96 | 69.67 | 737 | 25 | me¦ ms¦ ph¦ pr¦ pc¦ ss¦ sc
0.50345 | 23.966 | 242 | 303 | 204 | 13.3 | 11.5 | 1054 | 1345 | 1368 | 1415 | 2.9 | 86.8 | 326.4 | -13 | 181.6105 | 75.02 | 69.67 | 737.5 | 25 | me¦ ms¦ ph¦ pr¦ pc¦ ss¦ sc
0.50346 | 23.971 | 243 | 304 | 204 | 13.3 | 11.5 | 1062 | 1345 | 1379 | 1415 | 3 | 86.8 | 326 | -13 | 181.6093 | 74.98 | 69.67 | 737.4 | 25 | me¦ ms¦ ph¦ pr¦ pc¦ ss¦ sc
0.50347 | 23.977 | 242 | 305 | 204 | 13.2 | 11.5 | 1069 | 1344 | 1370 | 1414 | 3 | 86.9 | 325.7 | -13 | 181.6109 | 74.98 | 69.65 | 737.4 | 25 | me¦ ms¦ ph¦ pr¦ pc¦ ss¦ sc
0.50348 | 23.984 | 242 | 306 | 204 | 13.2 | 11.5 | 1075 | 1344 | 1378 | 1414 | 3 | 86.9 | 325.6 | -12 | 181.6105 | 75 | 69.66 | 737.5 | 25 | me¦ ms¦ ph¦ pr¦ pc¦ ss¦ sc
0.5035 | 23.991 | 242 | 308 | 204 | 13.2 | 11.5 | 1082 | 1344 | 1387 | 1414 | 2.9 | 87 | 325.8 | -13 | 181.6101 | 74.99 | 69.64 | 737.1 | 25 | me¦ ms¦ ph¦ pr¦ pc¦ ss¦ sc
0.50351 | 23.996 | 242 | 308 | 204 | 13.2 | 11.5 | 1088 | 1344 | 1394 | 1414 | 2.9 | 87 | 325.2 | -13 | 181.6098 | 75.01 | 69.68 | 737.8 | 25 | me¦ ms¦ ph¦ pr¦ pc¦ ss¦ sc
0.50352 | 24.002 | 242 | 310 | 204 | 13.2 | 11.5 | 1094 | 1344 | 1402 | 1414 | 3 | 87.1 | 325.4 | -13 | 181.6116 | 75.02 | 69.66 | 738.2 | 25 | me¦ ms¦ ph¦ pr¦ pc¦ ss¦ sc
0.50353 | 24.007 | 242 | 312 | 204 | 13.2 | 11.5 | 1099 | 1344 | 1408 | 1414 | 2.9 | 87.1 | 326.1 | -13 | 181.6102 | 74.97 | 69.63 | 738 | 25 | me¦ ms¦ ph¦ pr¦ pc¦ ss¦ sc
0.50354 | 24.008 | 242 | 312 | 204 | 13.2 | 11.5 | 1102 | 1344 | 1412 | 1414 | 2.9 | 87.2 | 325.8 | -13 | 181.6109 | 74.99 | 69.66 | 737.3 | 25 | me¦ ms¦ ph¦ pr¦ pc¦ ss¦ sc
0.50355 | 24.014 | 242 | 314 | 204 | 13.2 | 11.5 | 1107 | 1343 | 1419 | 1413 | 2.9 | 87.2 | 325.5 | -13 | 181.6099 | 74.91 | 69.61 | 737.8 | 25 | me¦ ms¦ ph¦ pr¦ pc¦ ss¦ sc
0.50356 | 24.017 | 242 | 314 | 203 | 13.3 | 11.5 | 1113 | 1343 | 1445 | 1413 | 2.9 | 87.3 | 325.4 | -13 | 181.6118 | 74.98 | 69.63 | 737.9 | 26 | me¦ ms¦ ph¦ pr¦ pc¦ ss¦ sc
0.50358 | 24.022 | 242 | 314 | 203 | 13.3 | 11.5 | 1121 | 1343 | 1455 | 1413 | 2.9 | 87.3 | 324.9 | -13 | 181.6106 | 74.95 | 69.63 | 737.1 | 26 | me¦ ms¦ ph¦ pr¦ pc¦ ss¦ sc
0.5036 | 24.028 | 241 | 317 | 203 | 13.4 | 11.5 | 1128 | 1343 | 1484 | 1413 | 2.9 | 87.4 | 325.2 | -13 | 181.6094 | 74.92 | 69.6 | 737.2 | 25 | me¦ ms¦ ph¦ pr¦ pc¦ ss¦ sc
0.50361 | 24.034 | 241 | 320 | 203 | 13.4 | 11.5 | 1135 | 1343 | 1493 | 1413 | 2.9 | 87.4 | 325.6 | -13 | 181.6103 | 74.9 | 69.59 | 737.2 | 26 | me¦ ms¦ ph¦ pr¦ pc¦ ss¦ sc
0.50362 | 24.038 | 241 | 322 | 203 | 13.3 | 11.5 | 1141 | 1343 | 1481 | 1413 | 3 | 87.5 | 326.3 | -13 | 181.6105 | 74.96 | 69.63 | 736.6 | 26 | me¦ ms¦ ph¦ pr¦ pc¦ ss¦ sc
0.50363 | 24.043 | 241 | 323 | 203 | 13.3 | 11.5 | 1145 | 1343 | 1487 | 1413 | 3 | 87.5 | 326.3 | -13 | 181.6107 | 74.95 | 69.64 | 737.4 | 26 | me¦ ms¦ ph¦ pr¦ pc¦ ss¦ sc
0.50365 | 24.045 | 241 | 323 | 203 | 13.4 | 11.5 | 1150 | 1343 | 1513 | 1413 | 3 | 87.6 | 325.9 | -13 | 181.6122 | 74.94 | 69.64 | 737.4 | 26 | me¦ ms¦ ph¦ pr¦ pc¦ ss¦ sc
0.50366 | 24.048 | 241 | 323 | 203 | 13.4 | 11.5 | 1156 | 1343 | 1521 | 1413 | 2.9 | 87.6 | 325.6 | -13 | 181.6103 | 74.93 | 69.59 | 737.1 | 26 | me¦ ms¦ ph¦ pr¦ pc¦ ss¦ sc
0.50367 | 24.052 | 241 | 324 | 203 | 13.4 | 11.5 | 1164 | 1342 | 1531 | 1412 | 3 | 87.7 | 325.2 | -13 | 181.6123 | 74.93 | 69.59 | 737.7 | 26 | me¦ ms¦ ph¦ pr¦ pc¦ ss¦ sc
0.50368 | 24.053 | 241 | 324 | 203 | 13.4 | 11.5 | 1171 | 1342 | 1540 | 1412 | 3 | 87.7 | 325 | -13 | 181.6122 | 74.93 | 69.59 | 738 | 26 | me¦ ms¦ ph¦ pr¦ pc¦ ss¦ sc
0.50369 | 24.055 | 241 | 323 | 203 | 13.4 | 11.5 | 1176 | 1342 | 1547 | 1412 | 3 | 87.8 | 325.5 | -13 | 181.611 | 74.94 | 69.61 | 737.5 | 26 | me¦ ms¦ ph¦ pr¦ pc¦ ss¦ sc
0.5037 | 24.059 | 241 | 325 | 203 | 13.3 | 11.5 | 1176 | 1342 | 1527 | 1412 | 2.9 | 87.8 | 325.2 | -13 | 181.6114 | 74.92 | 69.58 | 737.5 | 26 | me¦ ms¦ ph¦ pr¦ pc¦ ss¦ sc
0.50372 | 24.06 | 240 | 325 | 202 | 13.3 | 11.5 | 1174 | 1342 | 1524 | 1412 | 2.9 | 87.9 | 325 | -13 | 181.613 | 74.97 | 69.61 | 737.9 | 26 | me¦ ms¦ ph¦ pr¦ pc¦ ss¦ sc
0.50373 | 24.061 | 240 | 315 | 202 | 13.3 | 11.5 | 1172 | 1342 | 1522 | 1412 | 2.9 | 87.9 | 324.7 | -13 | 181.6127 | 74.98 | 69.63 | 737.8 | 26 | me¦ ms¦ ph¦ pr¦ pc¦ ss¦ sc
0.50374 | 24.064 | 240 | 296 | 202 | 13.3 | 11.5 | 1171 | 1342 | 1520 | 1412 | 2.9 | 88 | 325 | -13 | 181.6109 | 74.93 | 69.56 | 737.5 | 25 | me¦ ms¦ ph¦ pr¦ pc¦ ss¦ sc
11.5
1342
1412
282
1.13
24.1
240
202
81
0.121
88
8052025
40
20

## .CSV GPE
Column1 | Column2 | Column3 | Column4 | Column5 | Column6 | Column7 | Column8 | Column9 | Column10 | Column11 | Column12 | Column13 | Column14 | Column15 | Column16 | Column17 | Column18 | Column19 | Column20 | Column21
| OekoSolve | OekoSolve | OekoSolve | OekoSolve | OekoSolve | OekoSolve | OekoSolve | OekoSolve | OekoSolve | OekoSolve | OekoSolve | OekoSolve | OekoSolve | OekoSolve | OekoSolve | OekoSolve | OekoSolve | OekoSolve | OekoSolve | OekoSolve
| EnMeter_Prec1 | EnMeter_Prec1 | EnMeter_Prec1 | EnMeter_Prec1 | EnMeter_Prec1 | EnMeter_Prec1 | EnMeter_Prec1 | EnMeter_Prec1 | EnMeter_Prec1 | EnMeter_Prec1 | EnMeter_Prec2 | EnMeter_Prec2 | EnMeter_Prec2 | EnMeter_Prec2 | EnMeter_Prec2 | EnMeter_Prec2 | EnMeter_Prec2 | EnMeter_Prec2 | EnMeter_Prec2 | EnMeter_Prec2
| Prec1 P:W | Prec1 WTotal:kWh | Prec1 WDay:kWh | Prec1 WMonth:kWh | Prec1 WYear:kWh | Prec1 State:0 no info available¦1 Off¦2 Startup¦3 Ready¦4 On¦5 Charge¦6 Discharge¦7 Batt Low or Full¦8 Batt Full¦9 Batt low¦10 Finished¦11 Island¦12 Waiting¦91 Maintenance¦99 ERROR | Prec1 Spec Signal | Prec1 V:kV | Prec1 I:mA | Prec1 Info:0 Bit0¦1 Bit1¦2 Bit2¦3 Bit3¦4 HS Ein¦5 Freigabe / Abdeckung vorhanden¦6 Temp. FÃ¼hler aktiv¦7 Temp. FÃ¼hler unterbrochen¦8 Bit8¦9 Bit9¦10 Bit10¦11 Bit11¦12 Bit12¦13 Bit13¦14 Bit14¦15 Bit15¦ | Prec2 P:W | Prec2 WTotal:kWh | Prec2 WDay:kWh | Prec2 WMonth:kWh | Prec2 WYear:kWh | Prec2 State:0 no info available¦1 Off¦2 Startup¦3 Ready¦4 On¦5 Charge¦6 Discharge¦7 Batt Low or Full¦8 Batt Full¦9 Batt low¦10 Finished¦11 Island¦12 Waiting¦91 Maintenance¦99 ERROR | Prec2 Spec Signal | Prec2 V:kV | Prec2 I:mA | Prec2 Info:0 Bit0¦1 Bit1¦2 Bit2¦3 Bit3¦4 HS Ein¦5 Freigabe / Abdeckung vorhanden¦6 Temp. FÃ¼hler aktiv¦7 Temp. FÃ¼hler unterbrochen¦8 Bit8¦9 Bit9¦10 Bit10¦11 Bit11¦12 Bit12¦13 Bit13¦14 Bit14¦15 Bit15¦
08.05.2025¦10:32:58.080 | 0 | 0 | 0 | 0 | 0 | 0 | 0 | 0 | 0 | 0 | 0 | 0 | 0 | 0 | 0 | 0 | 0 | 0 | 0 | 0
08.05.2025¦10:32:59.078 | 0 | 0 | 0 | 0 | 0 | 0 | 0 | 0 | 0 | 0 | 0 | 0 | 0 | 0 | 0 | 0 | 0 | 0 | 0 | 0
08.05.2025¦10:33:00.080 | 0 | 0 | 0 | 0 | 0 | 0 | 0 | 0 | 0 | 0 | 0 | 0 | 0 | 0 | 0 | 0 | 0 | 0 | 0 | 0
08.05.2025¦10:33:01.079 | 0 | 0 | 0 | 0 | 0 | 0 | 0 | 0 | 0 | 0 | 0 | 0 | 0 | 0 | 0 | 0 | 0 | 0 | 0 | 0
08.05.2025¦10:33:02.080 | 0 | 0 | 0 | 0 | 0 | 0 | 0 | 0 | 0 | 0 | 0 | 0 | 0 | 0 | 0 | 0 | 0 | 0 | 0 | 0
08.05.2025¦10:33:03.079 | 0 | 0 | 0 | 0 | 0 | 0 | 0 | 0 | 0 | 0 | 0 | 0 | 0 | 0 | 0 | 0 | 0 | 0 | 0 | 0
08.05.2025¦10:33:04.078 | 0 | 0 | 0 | 0 | 0 | 0 | 0 | 0 | 0 | 0 | 0 | 0 | 0 | 0 | 0 | 0 | 0 | 0 | 0 | 0
08.05.2025¦10:33:05.079 | 0 | 0 | 0 | 0 | 0 | 0 | 0 | 0 | 0 | 0 | 0 | 0 | 0 | 0 | 0 | 0 | 0 | 0 | 0 | 0
08.05.2025¦10:33:06.078 | 0 | 0 | 0 | 0 | 0 | 0 | 0 | 0 | 0 | 0 | 0 | 0 | 0 | 0 | 0 | 0 | 0 | 0 | 0 | 0
08.05.2025¦10:33:07.077 | 0 | 0 | 0 | 0 | 0 | 0 | 0 | 0 | 0 | 0 | 0 | 0 | 0 | 0 | 0 | 0 | 0 | 0 | 0 | 0
08.05.2025¦10:33:08.078 | 0 | 0 | 0 | 0 | 0 | 0 | 0 | 0 | 0 | 0 | 0 | 0 | 0 | 0 | 0 | 0 | 0 | 0 | 0 | 0
08.05.2025¦10:33:09.079 | 0 | 0 | 0 | 0 | 0 | 0 | 0 | 0 | 0 | 0 | 0 | 0 | 0 | 0 | 0 | 0 | 0 | 0 | 0 | 0
08.05.2025¦10:33:10.079 | 0 | 0 | 0 | 0 | 0 | 0 | 0 | 0 | 0 | 0 | 0 | 0 | 0 | 0 | 0 | 0 | 0 | 0 | 0 | 0
08.05.2025¦10:33:11.079 | 0 | 0 | 0 | 0 | 0 | 0 | 0 | 0 | 0 | 0 | 0 | 0 | 0 | 0 | 0 | 0 | 0 | 0 | 0 | 0
08.05.2025¦10:33:12.078 | 0 | 0 | 0 | 0 | 0 | 0 | 0 | 0 | 0 | 0 | 0 | 0 | 0 | 0 | 0 | 0 | 0 | 0 | 0 | 0
08.05.2025¦10:33:13.079 | 0 | 0 | 0 | 0 | 0 | 0 | 0 | 0 | 0 | 0 | 0 | 0 | 0 | 0 | 0 | 0 | 0 | 0 | 0 | 0
08.05.2025¦10:33:14.079 | 0 | 0 | 0 | 0 | 0 | 0 | 0 | 0 | 0 | 0 | 0 | 0 | 0 | 0 | 0 | 0 | 0 | 0 | 0 | 0
08.05.2025¦10:33:15.078 | 0 | 0 | 0 | 0 | 0 | 0 | 0 | 0 | 0 | 0 | 0 | 0 | 0 | 0 | 0 | 0 | 0 | 0 | 0 | 0
08.05.2025¦10:33:16.080 | 0 | 0 | 0 | 0 | 0 | 0 | 0 | 0 | 0 | 0 | 0 | 0 | 0 | 0 | 0 | 0 | 0 | 0 | 0 | 0
08.05.2025¦10:33:17.079 | 0 | 0 | 0 | 0 | 0 | 0 | 0 | 0 | 0 | 0 | 0 | 0 | 0 | 0 | 0 | 0 | 0 | 0 | 0 | 0
08.05.2025¦10:33:18.078 | 0 | 0 | 0 | 0 | 0 | 0 | 0 | 0 | 0 | 0 | 0 | 0 | 0 | 0 | 0 | 0 | 0 | 0 | 0 | 0
08.05.2025¦10:33:19.079 | 0 | 0 | 0 | 0 | 0 | 0 | 0 | 0 | 0 | 0 | 0 | 0 | 0 | 0 | 0 | 0 | 0 | 0 | 0 | 0
08.05.2025¦10:33:20.079 | 0 | 0 | 0 | 0 | 0 | 0 | 0 | 0 | 0 | 0 | 0 | 0 | 0 | 0 | 0 | 0 | 0 | 0 | 0 | 0
08.05.2025¦10:33:21.079 | 0 | 0 | 0 | 0 | 0 | 0 | 0 | 0 | 0 | 0 | 0 | 0 | 0 | 0 | 0 | 0 | 0 | 0 | 0 | 0
08.05.2025¦10:33:22.079 | 0 | 0 | 0 | 0 | 0 | 0 | 0 | 0 | 0 | 0 | 0 | 0 | 0 | 0 | 0 | 0 | 0 | 0 | 0 | 0
08.05.2025¦10:33:23.079 | 0 | 0 | 0 | 0 | 0 | 0 | 0 | 0 | 0 | 0 | 0 | 0 | 0 | 0 | 0 | 0 | 0 | 0 | 0 | 0
08.05.2025¦10:33:24.078 | 0 | 0 | 0 | 0 | 0 | 0 | 0 | 0 | 0 | 0 | 0 | 0 | 0 | 0 | 0 | 0 | 0 | 0 | 0 | 0
08.05.2025¦10:33:25.079 | 0 | 0 | 0 | 0 | 0 | 0 | 0 | 0 | 0 | 0 | 0 | 0 | 0 | 0 | 0 | 0 | 0 | 0 | 0 | 0
08.05.2025¦10:33:26.079 | 0 | 0 | 0 | 0 | 0 | 0 | 0 | 0 | 0 | 0 | 0 | 0 | 0 | 0 | 0 | 0 | 0 | 0 | 0 | 0
08.05.2025¦10:33:27.079 | 0 | 0 | 0 | 0 | 0 | 0 | 0 | 0 | 0 | 0 | 0 | 0 | 0 | 0 | 0 | 0 | 0 | 0 | 0 | 0
08.05.2025¦10:33:28.079 | 0 | 0 | 0 | 0 | 0 | 0 | 0 | 0 | 0 | 0 | 0 | 0 | 0 | 0 | 0 | 0 | 0 | 0 | 0 | 0
08.05.2025¦10:33:29.079 | 0 | 0 | 0 | 0 | 0 | 0 | 0 | 0 | 0 | 0 | 0 | 0 | 0 | 0 | 0 | 0 | 0 | 0 | 0 | 0
08.05.2025¦10:33:30.079 | 0 | 0 | 0 | 0 | 0 | 0 | 0 | 0 | 0 | 0 | 0 | 0 | 0 | 0 | 0 | 0 | 0 | 0 | 0 | 0
08.05.2025¦10:33:31.079 | 0 | 0 | 0 | 0 | 0 | 0 | 0 | 0 | 0 | 0 | 0 | 0 | 0 | 0 | 0 | 0 | 0 | 0 | 0 | 0
08.05.2025¦10:33:32.079 | 0 | 0 | 0 | 0 | 0 | 0 | 0 | 0 | 0 | 0 | 0 | 0 | 0 | 0 | 0 | 0 | 0 | 0 | 0 | 0
08.05.2025¦10:33:33.079 | 0 | 0 | 0 | 0 | 0 | 0 | 0 | 0 | 0 | 0 | 0 | 0 | 0 | 0 | 0 | 0 | 0 | 0 | 0 | 0
08.05.2025¦10:33:34.079 | 0 | 0 | 0 | 0 | 0 | 0 | 0 | 0 | 0 | 0 | 0 | 0 | 0 | 0 | 0 | 0 | 0 | 0 | 0 | 0
08.05.2025¦10:33:35.077 | 0 | 0 | 0 | 0 | 0 | 0 | 0 | 0 | 0 | 0 | 0 | 0 | 0 | 0 | 0 | 0 | 0 | 0 | 0 | 0
08.05.2025¦10:33:36.078 | 0 | 0 | 0 | 0 | 0 | 0 | 0 | 0 | 0 | 0 | 0 | 0 | 0 | 0 | 0 | 0 | 0 | 0 | 0 | 0
08.05.2025¦10:33:37.078 | 0 | 0 | 0 | 0 | 0 | 0 | 0 | 0 | 0 | 0 | 0 | 0 | 0 | 0 | 0 | 0 | 0 | 0 | 0 | 0
08.05.2025¦10:33:38.078 | 0 | 0 | 0 | 0 | 0 | 0 | 0 | 0 | 0 | 0 | 0 | 0 | 0 | 0 | 0 | 0 | 0 | 0 | 0 | 0
08.05.2025¦10:33:39.078 | 0 | 0 | 0 | 0 | 0 | 0 | 0 | 0 | 0 | 0 | 0 | 0 | 0 | 0 | 0 | 0 | 0 | 0 | 0 | 0
08.05.2025¦10:33:40.078 | 0 | 0 | 0 | 0 | 0 | 0 | 0 | 0 | 0 | 0 | 0 | 0 | 0 | 0 | 0 | 0 | 0 | 0 | 0 | 0
08.05.2025¦10:33:41.077 | 0 | 0 | 0 | 0 | 0 | 0 | 0 | 0 | 0 | 0 | 0 | 0 | 0 | 0 | 0 | 0 | 0 | 0 | 0 | 0
08.05.2025¦10:33:42.079 | 0 | 0 | 0 | 0 | 0 | 0 | 0 | 0 | 0 | 0 | 0 | 0 | 0 | 0 | 0 | 0 | 0 | 0 | 0 | 0
08.05.2025¦10:33:43.078 | 0 | 0 | 0 | 0 | 0 | 0 | 0 | 0 | 0 | 0 | 0 | 0 | 0 | 0 | 0 | 0 | 0 | 0 | 0 | 0
08.05.2025¦10:33:44.079 | 0 | 0 | 0 | 0 | 0 | 0 | 0 | 0 | 0 | 0 | 0 | 0 | 0 | 0 | 0 | 0 | 0 | 0 | 0 | 0
08.05.2025¦10:33:45.078 | 0 | 0 | 0 | 0 | 0 | 0 | 0 | 0 | 0 | 0 | 0 | 0 | 0 | 0 | 0 | 0 | 0 | 0 | 0 | 0
08.05.2025¦10:33:46.079 | 0 | 0 | 0 | 0 | 0 | 0 | 0 | 0 | 0 | 0 | 0 | 0 | 0 | 0 | 0 | 0 | 0 | 0 | 0 | 0
08.05.2025¦10:33:47.079 | 0 | 0 | 0 | 0 | 0 | 0 | 0 | 0 | 0 | 0 | 0 | 0 | 0 | 0 | 0 | 0 | 0 | 0 | 0 | 0
08.05.2025¦10:33:48.079 | 0 | 0 | 0 | 0 | 0 | 0 | 0 | 0 | 0 | 0 | 0 | 0 | 0 | 0 | 0 | 0 | 0 | 0 | 0 | 0
08.05.2025¦10:33:49.079 | 0 | 0 | 0 | 0 | 0 | 0 | 0 | 0 | 0 | 0 | 0 | 0 | 0 | 0 | 0 | 0 | 0 | 0 | 0 | 0
08.05.2025¦10:33:50.078 | 0 | 0 | 0 | 0 | 0 | 0 | 0 | 0 | 0 | 0 | 0 | 0 | 0 | 0 | 0 | 0 | 0 | 0 | 0 | 0
08.05.2025¦10:33:51.080 | 0 | 0 | 0 | 0 | 0 | 0 | 0 | 0 | 0 | 0 | 0 | 0 | 0 | 0 | 0 | 0 | 0 | 0 | 0 | 0
08.05.2025¦10:33:52.078 | 0 | 0 | 0 | 0 | 0 | 0 | 0 | 0 | 0 | 0 | 0 | 0 | 0 | 0 | 0 | 0 | 0 | 0 | 0 | 0
08.05.2025¦10:33:53.079 | 0 | 0 | 0 | 0 | 0 | 0 | 0 | 0 | 0 | 0 | 0 | 0 | 0 | 0 | 0 | 0 | 0 | 0 | 0 | 0
08.05.2025¦10:33:54.078 | 0 | 0 | 0 | 0 | 0 | 0 | 0 | 0 | 0 | 0 | 0 | 0 | 0 | 0 | 0 | 0 | 0 | 0 | 0 | 0
08.05.2025¦10:33:55.079 | 0 | 0 | 0 | 0 | 0 | 0 | 0 | 0 | 0 | 0 | 0 | 0 | 0 | 0 | 0 | 0 | 0 | 0 | 0 | 0
08.05.2025¦10:33:56.079 | 0 | 0 | 0 | 0 | 0 | 0 | 0 | 0 | 0 | 0 | 0 | 0 | 0 | 0 | 0 | 0 | 0 | 0 | 0 | 0
08.05.2025¦10:33:57.079 | 0 | 0 | 0 | 0 | 0 | 0 | 0 | 0 | 0 | 0 | 0 | 0 | 0 | 0 | 0 | 0 | 0 | 0 | 0 | 0
08.05.2025¦10:33:58.078 | 0 | 0 | 0 | 0 | 0 | 0 | 0 | 0 | 0 | 0 | 0 | 0 | 0 | 0 | 0 | 0 | 0 | 0 | 0 | 0
08.05.2025¦10:33:59.079 | 0 | 0 | 0 | 0 | 0 | 0 | 0 | 0 | 0 | 0 | 0 | 0 | 0 | 0 | 0 | 0 | 0 | 0 | 0 | 0
08.05.2025¦10:34:00.079 | 0 | 0 | 0 | 0 | 0 | 0 | 0 | 0 | 0 | 0 | 0 | 0 | 0 | 0 | 0 | 0 | 0 | 0 | 0 | 0
08.05.2025¦10:34:01.079 | 0 | 0 | 0 | 0 | 0 | 0 | 0 | 0 | 0 | 0 | 0 | 0 | 0 | 0 | 0 | 0 | 0 | 0 | 0 | 0
08.05.2025¦10:34:02.079 | 0 | 0 | 0 | 0 | 0 | 0 | 0 | 0 | 0 | 0 | 0 | 0 | 0 | 0 | 0 | 0 | 0 | 0 | 0 | 0
08.05.2025¦10:34:03.079 | 0 | 0 | 0 | 0 | 0 | 0 | 0 | 0 | 0 | 0 | 0 | 0 | 0 | 0 | 0 | 0 | 0 | 0 | 0 | 0
08.05.2025¦10:34:04.079 | 0 | 0 | 0 | 0 | 0 | 0 | 0 | 0 | 0 | 0 | 0 | 0 | 0 | 0 | 0 | 0 | 0 | 0 | 0 | 0
08.05.2025¦10:34:05.079 | 0 | 0 | 0 | 0 | 0 | 0 | 0 | 0 | 0 | 0 | 0 | 0 | 0 | 0 | 0 | 0 | 0 | 0 | 0 | 0
08.05.2025¦10:34:06.079 | 0 | 0 | 0 | 0 | 0 | 0 | 0 | 0 | 0 | 0 | 0 | 0 | 0 | 0 | 0 | 0 | 0 | 0 | 0 | 0
08.05.2025¦10:34:07.079 | 0 | 0 | 0 | 0 | 0 | 0 | 0 | 0 | 0 | 0 | 0 | 0 | 0 | 0 | 0 | 0 | 0 | 0 | 0 | 0
08.05.2025¦10:34:08.079 | 0 | 0 | 0 | 0 | 0 | 0 | 0 | 0 | 0 | 0 | 0 | 0 | 0 | 0 | 0 | 0 | 0 | 0 | 0 | 0
08.05.2025¦10:34:09.078 | 0 | 0 | 0 | 0 | 0 | 0 | 0 | 0 | 0 | 0 | 0 | 0 | 0 | 0 | 0 | 0 | 0 | 0 | 0 | 0
08.05.2025¦10:34:10.078 | 0 | 0 | 0 | 0 | 0 | 0 | 0 | 0 | 0 | 0 | 0 | 0 | 0 | 0 | 0 | 0 | 0 | 0 | 0 | 0
08.05.2025¦10:34:11.078 | 0 | 0 | 0 | 0 | 0 | 0 | 0 | 0 | 0 | 0 | 0 | 0 | 0 | 0 | 0 | 0 | 0 | 0 | 0 | 0
08.05.2025¦10:34:12.078 | 0 | 0 | 0 | 0 | 0 | 0 | 0 | 0 | 0 | 0 | 0 | 0 | 0 | 0 | 0 | 0 | 0 | 0 | 0 | 0
08.05.2025¦10:34:13.079 | 0 | 0 | 0 | 0 | 0 | 0 | 0 | 0 | 0 | 0 | 0 | 0 | 0 | 0 | 0 | 0 | 0 | 0 | 0 | 0
08.05.2025¦10:34:14.079 | 0 | 0 | 0 | 0 | 0 | 0 | 0 | 0 | 0 | 0 | 0 | 0 | 0 | 0 | 0 | 0 | 0 | 0 | 0 | 0
08.05.2025¦10:34:15.079 | 0 | 0 | 0 | 0 | 0 | 0 | 0 | 0 | 0 | 0 | 0 | 0 | 0 | 0 | 0 | 0 | 0 | 0 | 0 | 0
08.05.2025¦10:34:16.079 | 0 | 0 | 0 | 0 | 0 | 0 | 0 | 0 | 0 | 0 | 0 | 0 | 0 | 0 | 0 | 0 | 0 | 0 | 0 | 0
08.05.2025¦10:34:17.079 | 0 | 0 | 0 | 0 | 0 | 0 | 0 | 0 | 0 | 0 | 0 | 0 | 0 | 0 | 0 | 0 | 0 | 0 | 0 | 0
08.05.2025¦10:34:18.079 | 0 | 0 | 0 | 0 | 0 | 0 | 0 | 0 | 0 | 0 | 0 | 0 | 0 | 0 | 0 | 0 | 0 | 0 | 0 | 0
08.05.2025¦10:34:19.078 | 0 | 0 | 0 | 0 | 0 | 0 | 0 | 0 | 0 | 0 | 0 | 0 | 0 | 0 | 0 | 0 | 0 | 0 | 0 | 0
08.05.2025¦10:34:20.078 | 0 | 0 | 0 | 0 | 0 | 0 | 0 | 0 | 0 | 0 | 0 | 0 | 0 | 0 | 0 | 0 | 0 | 0 | 0 | 0
08.05.2025¦10:34:21.079 | 0 | 0 | 0 | 0 | 0 | 0 | 0 | 0 | 0 | 0 | 0 | 0 | 0 | 0 | 0 | 0 | 0 | 0 | 0 | 0
08.05.2025¦10:34:22.079 | 0 | 0 | 0 | 0 | 0 | 0 | 0 | 0 | 0 | 0 | 0 | 0 | 0 | 0 | 0 | 0 | 0 | 0 | 0 | 0
08.05.2025¦10:34:23.079 | 0 | 0 | 0 | 0 | 0 | 0 | 0 | 0 | 0 | 0 | 0 | 0 | 0 | 0 | 0 | 0 | 0 | 0 | 0 | 0
08.05.2025¦10:34:24.078 | 0 | 0 | 0 | 0 | 0 | 0 | 0 | 0 | 0 | 0 | 0 | 0 | 0 | 0 | 0 | 0 | 0 | 0 | 0 | 0
08.05.2025¦10:34:25.079 | 0 | 0 | 0 | 0 | 0 | 0 | 0 | 0 | 0 | 0 | 0 | 0 | 0 | 0 | 0 | 0 | 0 | 0 | 0 | 0
08.05.2025¦10:34:26.079 | 0 | 0 | 0 | 0 | 0 | 0 | 0 | 0 | 0 | 0 | 0 | 0 | 0 | 0 | 0 | 0 | 0 | 0 | 0 | 0
08.05.2025¦10:34:27.077 | 0 | 0 | 0 | 0 | 0 | 0 | 0 | 0 | 0 | 0 | 0 | 0 | 0 | 0 | 0 | 0 | 0 | 0 | 0 | 0
08.05.2025¦10:34:28.078 | 0 | 0 | 0 | 0 | 0 | 0 | 0 | 0 | 0 | 0 | 0 | 0 | 0 | 0 | 0 | 0 | 0 | 0 | 0 | 0
08.05.2025¦10:34:29.079 | 0 | 0 | 0 | 0 | 0 | 0 | 0 | 0 | 0 | 0 | 0 | 0 | 0 | 0 | 0 | 0 | 0 | 0 | 0 | 0
08.05.2025¦10:34:30.078 | 0 | 0 | 0 | 0 | 0 | 0 | 0 | 0 | 0 | 0 | 0 | 0 | 0 | 0 | 0 | 0 | 0 | 0 | 0 | 0
08.05.2025¦10:34:31.079 | 0 | 0 | 0 | 0 | 0 | 0 | 0 | 0 | 0 | 0 | 0 | 0 | 0 | 0 | 0 | 0 | 0 | 0 | 0 | 0
08.05.2025¦10:34:32.078 | 0 | 0 | 0 | 0 | 0 | 0 | 0 | 0 | 0 | 0 | 0 | 0 | 0 | 0 | 0 | 0 | 0 | 0 | 0 | 0
08.05.2025¦10:34:33.080 | 0 | 0 | 0 | 0 | 0 | 0 | 0 | 0 | 0 | 0 | 0 | 0 | 0 | 0 | 0 | 0 | 0 | 0 | 0 | 0
08.05.2025¦10:34:34.078 | 0 | 0 | 0 | 0 | 0 | 0 | 0 | 0 | 0 | 0 | 0 | 0 | 0 | 0 | 0 | 0 | 0 | 0 | 0 | 0
08.05.2025¦10:34:35.079 | 0 | 0 | 0 | 0 | 0 | 0 | 0 | 0 | 0 | 0 | 0 | 0 | 0 | 0 | 0 | 0 | 0 | 0 | 0 | 0
08.05.2025¦10:34:36.079 | 0 | 0 | 0 | 0 | 0 | 0 | 0 | 0 | 0 | 0 | 0 | 0 | 0 | 0 | 0 | 0 | 0 | 0 | 0 | 0
08.05.2025¦10:34:37.078 | 0 | 0 | 0 | 0 | 0 | 0 | 0 | 0 | 0 | 0 | 0 | 0 | 0 | 0 | 0 | 0 | 0 | 0 | 0 | 0
08.05.2025¦10:34:38.078 | 0 | 0 | 0 | 0 | 0 | 0 | 0 | 0 | 0 | 0 | 0 | 0 | 0 | 0 | 0 | 0 | 0 | 0 | 0 | 0
08.05.2025¦10:34:39.079 | 0 | 0 | 0 | 0 | 0 | 0 | 0 | 0 | 0 | 0 | 0 | 0 | 0 | 0 | 0 | 0 | 0 | 0 | 0 | 0
08.05.2025¦10:34:40.080 | 0 | 0 | 0 | 0 | 0 | 0 | 0 | 0 | 0 | 0 | 0 | 0 | 0 | 0 | 0 | 0 | 0 | 0 | 0 | 0
08.05.2025¦10:34:41.079 | 0 | 0 | 0 | 0 | 0 | 0 | 0 | 0 | 0 | 0 | 0 | 0 | 0 | 0 | 0 | 0 | 0 | 0 | 0 | 0
08.05.2025¦10:34:42.079 | 0 | 0 | 0 | 0 | 0 | 0 | 0 | 0 | 0 | 0 | 0 | 0 | 0 | 0 | 0 | 0 | 0 | 0 | 0 | 0
08.05.2025¦10:34:43.078 | 0 | 0 | 0 | 0 | 0 | 0 | 0 | 0 | 0 | 0 | 0 | 0 | 0 | 0 | 0 | 0 | 0 | 0 | 0 | 0
08.05.2025¦10:34:44.079 | 0 | 0 | 0 | 0 | 0 | 0 | 0 | 0 | 0 | 0 | 0 | 0 | 0 | 0 | 0 | 0 | 0 | 0 | 0 | 0
08.05.2025¦10:34:45.079 | 0 | 0 | 0 | 0 | 0 | 0 | 0 | 0 | 0 | 0 | 0 | 0 | 0 | 0 | 0 | 0 | 0 | 0 | 0 | 0
08.05.2025¦10:34:46.079 | 0 | 0 | 0 | 0 | 0 | 0 | 0 | 0 | 0 | 0 | 0 | 0 | 0 | 0 | 0 | 0 | 0 | 0 | 0 | 0
08.05.2025¦10:34:47.080 | 0 | 0 | 0 | 0 | 0 | 0 | 0 | 0 | 0 | 0 | 0 | 0 | 0 | 0 | 0 | 0 | 0 | 0 | 0 | 0
08.05.2025¦10:34:48.079 | 0 | 0 | 0 | 0 | 0 | 0 | 0 | 0 | 0 | 0 | 0 | 0 | 0 | 0 | 0 | 0 | 0 | 0 | 0 | 0
08.05.2025¦10:34:49.078 | 0 | 0 | 0 | 0 | 0 | 0 | 0 | 0 | 0 | 0 | 0 | 0 | 0 | 0 | 0 | 0 | 0 | 0 | 0 | 0
08.05.2025¦10:34:50.079 | 0 | 0 | 0 | 0 | 0 | 0 | 0 | 0 | 0 | 0 | 0 | 0 | 0 | 0 | 0 | 0 | 0 | 0 | 0 | 0
08.05.2025¦10:34:51.079 | 0 | 0 | 0 | 0 | 0 | 0 | 0 | 0 | 0 | 0 | 0 | 0 | 0 | 0 | 0 | 0 | 0 | 0 | 0 | 0
08.05.2025¦10:34:52.079 | 0 | 0 | 0 | 0 | 0 | 0 | 0 | 0 | 0 | 0 | 0 | 0 | 0 | 0 | 0 | 0 | 0 | 0 | 0 | 0
08.05.2025¦10:34:53.078 | 0 | 0 | 0 | 0 | 0 | 0 | 0 | 0 | 0 | 0 | 0 | 0 | 0 | 0 | 0 | 0 | 0 | 0 | 0 | 0
08.05.2025¦10:34:54.079 | 0 | 0 | 0 | 0 | 0 | 0 | 0 | 0 | 0 | 0 | 0 | 0 | 0 | 0 | 0 | 0 | 0 | 0 | 0 | 0
08.05.2025¦10:34:55.078 | 0 | 0 | 0 | 0 | 0 | 0 | 0 | 0 | 0 | 0 | 0 | 0 | 0 | 0 | 0 | 0 | 0 | 0 | 0 | 0
08.05.2025¦10:34:56.079 | 0 | 0 | 0 | 0 | 0 | 0 | 0 | 0 | 0 | 0 | 0 | 0 | 0 | 0 | 0 | 0 | 0 | 0 | 0 | 0
08.05.2025¦10:34:57.078 | 0 | 0 | 0 | 0 | 0 | 0 | 0 | 0 | 0 | 0 | 0 | 0 | 0 | 0 | 0 | 0 | 0 | 0 | 0 | 0
08.05.2025¦10:34:58.079 | 0 | 0 | 0 | 0 | 0 | 0 | 0 | 0 | 0 | 0 | 0 | 0 | 0 | 0 | 0 | 0 | 0 | 0 | 0 | 0
08.05.2025¦10:34:59.079 | 0 | 0 | 0 | 0 | 0 | 0 | 0 | 0 | 0 | 0 | 0 | 0 | 0 | 0 | 0 | 0 | 0 | 0 | 0 | 0
08.05.2025¦10:35:00.079 | 0 | 0 | 0 | 0 | 0 | 0 | 0 | 0 | 0 | 0 | 0 | 0 | 0 | 0 | 0 | 0 | 0 | 0 | 0 | 0
08.05.2025¦10:35:01.079 | 0 | 0 | 0 | 0 | 0 | 0 | 0 | 0 | 0 | 0 | 0 | 0 | 0 | 0 | 0 | 0 | 0 | 0 | 0 | 0
08.05.2025¦10:35:02.078 | 0 | 0 | 0 | 0 | 0 | 0 | 0 | 0 | 0 | 0 | 0 | 0 | 0 | 0 | 0 | 0 | 0 | 0 | 0 | 0
08.05.2025¦10:35:03.079 | 0 | 0 | 0 | 0 | 0 | 0 | 0 | 0 | 0 | 0 | 0 | 0 | 0 | 0 | 0 | 0 | 0 | 0 | 0 | 0
08.05.2025¦10:35:04.079 | 0 | 0 | 0 | 0 | 0 | 0 | 0 | 0 | 0 | 0 | 0 | 0 | 0 | 0 | 0 | 0 | 0 | 0 | 0 | 0
08.05.2025¦10:35:05.078 | 0 | 0 | 0 | 0 | 0 | 0 | 0 | 0 | 0 | 0 | 0 | 0 | 0 | 0 | 0 | 0 | 0 | 0 | 0 | 0
08.05.2025¦10:35:06.079 | 0 | 0 | 0 | 0 | 0 | 0 | 0 | 0 | 0 | 0 | 0 | 0 | 0 | 0 | 0 | 0 | 0 | 0 | 0 | 0
08.05.2025¦10:35:07.078 | 0 | 0 | 0 | 0 | 0 | 0 | 0 | 0 | 0 | 0 | 0 | 0 | 0 | 0 | 0 | 0 | 0 | 0 | 0 | 0
08.05.2025¦10:35:08.079 | 0 | 0 | 0 | 0 | 0 | 0 | 0 | 0 | 0 | 0 | 0 | 0 | 0 | 0 | 0 | 0 | 0 | 0 | 0 | 0
08.05.2025¦10:35:09.078 | 0 | 0 | 0 | 0 | 0 | 0 | 0 | 0 | 0 | 0 | 0 | 0 | 0 | 0 | 0 | 0 | 0 | 0 | 0 | 0
08.05.2025¦10:35:10.078 | 0 | 0 | 0 | 0 | 0 | 0 | 0 | 0 | 0 | 0 | 0 | 0 | 0 | 0 | 0 | 0 | 0 | 0 | 0 | 0
08.05.2025¦10:35:11.079 | 0 | 0 | 0 | 0 | 0 | 0 | 0 | 0 | 0 | 0 | 0 | 0 | 0 | 0 | 0 | 0 | 0 | 0 | 0 | 0
08.05.2025¦10:35:12.078 | 0 | 0 | 0 | 0 | 0 | 0 | 0 | 0 | 0 | 0 | 0 | 0 | 0 | 0 | 0 | 0 | 0 | 0 | 0 | 0
08.05.2025¦10:35:13.079 | 0 | 0 | 0 | 0 | 0 | 0 | 0 | 0 | 0 | 0 | 0 | 0 | 0 | 0 | 0 | 0 | 0 | 0 | 0 | 0
08.05.2025¦10:35:14.078 | 0 | 0 | 0 | 0 | 0 | 0 | 0 | 0 | 0 | 0 | 0 | 0 | 0 | 0 | 0 | 0 | 0 | 0 | 0 | 0
08.05.2025¦10:35:15.080 | 0 | 0 | 0 | 0 | 0 | 0 | 0 | 0 | 0 | 0 | 0 | 0 | 0 | 0 | 0 | 0 | 0 | 0 | 0 | 0
08.05.2025¦10:35:16.079 | 0 | 0 | 0 | 0 | 0 | 0 | 0 | 0 | 0 | 0 | 0 | 0 | 0 | 0 | 0 | 0 | 0 | 0 | 0 | 0
08.05.2025¦10:35:17.078 | 0 | 0 | 0 | 0 | 0 | 0 | 0 | 0 | 0 | 0 | 0 | 0 | 0 | 0 | 0 | 0 | 0 | 0 | 0 | 0
08.05.2025¦10:35:18.078 | 0 | 0 | 0 | 0 | 0 | 0 | 0 | 0 | 0 | 0 | 0 | 0 | 0 | 0 | 0 | 0 | 0 | 0 | 0 | 0
08.05.2025¦10:35:19.079 | 0 | 0 | 0 | 0 | 0 | 0 | 0 | 0 | 0 | 0 | 0 | 0 | 0 | 0 | 0 | 0 | 0 | 0 | 0 | 0
08.05.2025¦10:35:20.080 | 0 | 0 | 0 | 0 | 0 | 0 | 0 | 0 | 0 | 0 | 0 | 0 | 0 | 0 | 0 | 0 | 0 | 0 | 0 | 0
08.05.2025¦10:35:21.079 | 0 | 0 | 0 | 0 | 0 | 0 | 0 | 0 | 0 | 0 | 0 | 0 | 0 | 0 | 0 | 0 | 0 | 0 | 0 | 0
08.05.2025¦10:35:22.080 | 0 | 0 | 0 | 0 | 0 | 0 | 0 | 0 | 0 | 0 | 0 | 0 | 0 | 0 | 0 | 0 | 0 | 0 | 0 | 0
08.05.2025¦10:35:23.078 | 0 | 0 | 0 | 0 | 0 | 0 | 0 | 0 | 0 | 0 | 0 | 0 | 0 | 0 | 0 | 0 | 0 | 0 | 0 | 0
08.05.2025¦10:35:24.078 | 0 | 0 | 0 | 0 | 0 | 0 | 0 | 0 | 0 | 0 | 0 | 0 | 0 | 0 | 0 | 0 | 0 | 0 | 0 | 0
08.05.2025¦10:35:25.079 | 0 | 0 | 0 | 0 | 0 | 0 | 0 | 0 | 0 | 0 | 0 | 0 | 0 | 0 | 0 | 0 | 0 | 0 | 0 | 0
08.05.2025¦10:35:26.079 | 0 | 0 | 0 | 0 | 0 | 0 | 0 | 0 | 0 | 0 | 0 | 0 | 0 | 0 | 0 | 0 | 0 | 0 | 0 | 0
08.05.2025¦10:35:27.080 | 0 | 0 | 0 | 0 | 0 | 0 | 0 | 0 | 0 | 0 | 0 | 0 | 0 | 0 | 0 | 0 | 0 | 0 | 0 | 0
08.05.2025¦10:35:28.079 | 0 | 0 | 0 | 0 | 0 | 0 | 0 | 0 | 0 | 0 | 0 | 0 | 0 | 0 | 0 | 0 | 0 | 0 | 0 | 0
08.05.2025¦10:35:29.079 | 0 | 0 | 0 | 0 | 0 | 0 | 0 | 0 | 0 | 0 | 0 | 0 | 0 | 0 | 0 | 0 | 0 | 0 | 0 | 0
08.05.2025¦10:35:30.079 | 0 | 0 | 0 | 0 | 0 | 0 | 0 | 0 | 0 | 0 | 0 | 0 | 0 | 0 | 0 | 0 | 0 | 0 | 0 | 0
08.05.2025¦10:35:31.079 | 0 | 0 | 0 | 0 | 0 | 0 | 0 | 0 | 0 | 0 | 0 | 0 | 0 | 0 | 0 | 0 | 0 | 0 | 0 | 0
08.05.2025¦10:35:32.078 | 0 | 0 | 0 | 0 | 0 | 0 | 0 | 0 | 0 | 0 | 0 | 0 | 0 | 0 | 0 | 0 | 0 | 0 | 0 | 0
08.05.2025¦10:35:33.079 | 0 | 0 | 0 | 0 | 0 | 0 | 0 | 0 | 0 | 0 | 0 | 0 | 0 | 0 | 0 | 0 | 0 | 0 | 0 | 0
08.05.2025¦10:35:34.079 | 0 | 0 | 0 | 0 | 0 | 0 | 0 | 0 | 0 | 0 | 0 | 0 | 0 | 0 | 0 | 0 | 0 | 0 | 0 | 0
08.05.2025¦10:35:35.078 | 0 | 0 | 0 | 0 | 0 | 0 | 0 | 0 | 0 | 0 | 0 | 0 | 0 | 0 | 0 | 0 | 0 | 0 | 0 | 0
08.05.2025¦10:35:36.078 | 0 | 0 | 0 | 0 | 0 | 0 | 0 | 0 | 0 | 0 | 0 | 0 | 0 | 0 | 0 | 0 | 0 | 0 | 0 | 0
08.05.2025¦10:35:37.078 | 0 | 0 | 0 | 0 | 0 | 0 | 0 | 0 | 0 | 0 | 0 | 0 | 0 | 0 | 0 | 0 | 0 | 0 | 0 | 0
08.05.2025¦10:35:38.078 | 0 | 0 | 0 | 0 | 0 | 0 | 0 | 0 | 0 | 0 | 0 | 0 | 0 | 0 | 0 | 0 | 0 | 0 | 0 | 0
08.05.2025¦10:35:39.078 | 0 | 0 | 0 | 0 | 0 | 0 | 0 | 0 | 0 | 0 | 0 | 0 | 0 | 0 | 0 | 0 | 0 | 0 | 0 | 0
08.05.2025¦10:35:40.078 | 0 | 0 | 0 | 0 | 0 | 0 | 0 | 0 | 0 | 0 | 0 | 0 | 0 | 0 | 0 | 0 | 0 | 0 | 0 | 0
08.05.2025¦10:35:41.079 | 0 | 0 | 0 | 0 | 0 | 0 | 0 | 0 | 0 | 0 | 0 | 0 | 0 | 0 | 0 | 0 | 0 | 0 | 0 | 0
08.05.2025¦10:35:42.078 | 0 | 0 | 0 | 0 | 0 | 0 | 0 | 0 | 0 | 0 | 0 | 0 | 0 | 0 | 0 | 0 | 0 | 0 | 0 | 0
08.05.2025¦10:35:43.080 | 0 | 0 | 0 | 0 | 0 | 0 | 0 | 0 | 0 | 0 | 0 | 0 | 0 | 0 | 0 | 0 | 0 | 0 | 0 | 0
08.05.2025¦10:35:44.079 | 0 | 0 | 0 | 0 | 0 | 0 | 0 | 0 | 0 | 0 | 0 | 0 | 0 | 0 | 0 | 0 | 0 | 0 | 0 | 0
08.05.2025¦10:35:45.079 | 0 | 0 | 0 | 0 | 0 | 0 | 0 | 0 | 0 | 0 | 0 | 0 | 0 | 0 | 0 | 0 | 0 | 0 | 0 | 0
08.05.2025¦10:35:46.078 | 0 | 0 | 0 | 0 | 0 | 0 | 0 | 0 | 0 | 0 | 0 | 0 | 0 | 0 | 0 | 0 | 0 | 0 | 0 | 0
08.05.2025¦10:35:47.078 | 0 | 0 | 0 | 0 | 0 | 0 | 0 | 0 | 0 | 0 | 0 | 0 | 0 | 0 | 0 | 0 | 0 | 0 | 0 | 0
08.05.2025¦10:35:48.079 | 0 | 0 | 0 | 0 | 0 | 0 | 0 | 0 | 0 | 0 | 0 | 0 | 0 | 0 | 0 | 0 | 0 | 0 | 0 | 0
08.05.2025¦10:35:49.079 | 0 | 0 | 0 | 0 | 0 | 0 | 0 | 0 | 0 | 0 | 0 | 0 | 0 | 0 | 0 | 0 | 0 | 0 | 0 | 0
08.05.2025¦10:35:50.080 | 0 | 0 | 0 | 0 | 0 | 0 | 0 | 0 | 0 | 0 | 0 | 0 | 0 | 0 | 0 | 0 | 0 | 0 | 0 | 0
08.05.2025¦10:35:51.078 | 0 | 0 | 0 | 0 | 0 | 0 | 0 | 0 | 0 | 0 | 0 | 0 | 0 | 0 | 0 | 0 | 0 | 0 | 0 | 0
08.05.2025¦10:35:52.078 | 0 | 0 | 0 | 0 | 0 | 0 | 0 | 0 | 0 | 0 | 0 | 0 | 0 | 0 | 0 | 0 | 0 | 0 | 0 | 0
08.05.2025¦10:35:53.077 | 0 | 0 | 0 | 0 | 0 | 0 | 0 | 0 | 0 | 0 | 0 | 0 | 0 | 0 | 0 | 0 | 0 | 0 | 0 | 0
08.05.2025¦10:35:54.079 | 0 | 0 | 0 | 0 | 0 | 0 | 0 | 0 | 0 | 0 | 0 | 0 | 0 | 0 | 0 | 0 | 0 | 0 | 0 | 0
08.05.2025¦10:35:55.079 | 0 | 0 | 0 | 0 | 0 | 0 | 0 | 0 | 0 | 0 | 0 | 0 | 0 | 0 | 0 | 0 | 0 | 0 | 0 | 0
08.05.2025¦10:35:56.079 | 0 | 0 | 0 | 0 | 0 | 0 | 0 | 0 | 0 | 0 | 0 | 0 | 0 | 0 | 0 | 0 | 0 | 0 | 0 | 0
08.05.2025¦10:35:57.080 | 0 | 0 | 0 | 0 | 0 | 0 | 0 | 0 | 0 | 0 | 0 | 0 | 0 | 0 | 0 | 0 | 0 | 0 | 0 | 0
08.05.2025¦10:35:58.078 | 0 | 0 | 0 | 0 | 0 | 0 | 0 | 0 | 0 | 0 | 0 | 0 | 0 | 0 | 0 | 0 | 0 | 0 | 0 | 0
08.05.2025¦10:35:59.077 | 0 | 0 | 0 | 0 | 0 | 0 | 0 | 0 | 0 | 0 | 0 | 0 | 0 | 0 | 0 | 0 | 0 | 0 | 0 | 0
08.05.2025¦10:36:00.077 | 0 | 0 | 0 | 0 | 0 | 0 | 0 | 0 | 0 | 0 | 0 | 0 | 0 | 0 | 0 | 0 | 0 | 0 | 0 | 0
08.05.2025¦10:36:01.078 | 0 | 0 | 0 | 0 | 0 | 0 | 0 | 0 | 0 | 0 | 0 | 0 | 0 | 0 | 0 | 0 | 0 | 0 | 0 | 0
08.05.2025¦10:36:02.080 | 0 | 0 | 0 | 0 | 0 | 0 | 0 | 0 | 0 | 0 | 0 | 0 | 0 | 0 | 0 | 0 | 0 | 0 | 0 | 0
08.05.2025¦10:36:03.078 | 0 | 0 | 0 | 0 | 0 | 0 | 0 | 0 | 0 | 0 | 0 | 0 | 0 | 0 | 0 | 0 | 0 | 0 | 0 | 0
08.05.2025¦10:36:04.080 | 0 | 0 | 0 | 0 | 0 | 0 | 0 | 0 | 0 | 0 | 0 | 0 | 0 | 0 | 0 | 0 | 0 | 0 | 0 | 0
08.05.2025¦10:36:05.078 | 0 | 0 | 0 | 0 | 0 | 0 | 0 | 0 | 0 | 0 | 0 | 0 | 0 | 0 | 0 | 0 | 0 | 0 | 0 | 0
08.05.2025¦10:36:06.078 | 0 | 0 | 0 | 0 | 0 | 0 | 0 | 0 | 0 | 0 | 0 | 0 | 0 | 0 | 0 | 0 | 0 | 0 | 0 | 0
08.05.2025¦10:36:07.079 | 0 | 0 | 0 | 0 | 0 | 0 | 0 | 0 | 0 | 0 | 0 | 0 | 0 | 0 | 0 | 0 | 0 | 0 | 0 | 0
08.05.2025¦10:36:08.079 | 0 | 0 | 0 | 0 | 0 | 0 | 0 | 0 | 0 | 0 | 0 | 0 | 0 | 0 | 0 | 0 | 0 | 0 | 0 | 0
08.05.2025¦10:36:09.079 | 0 | 0 | 0 | 0 | 0 | 0 | 0 | 0 | 0 | 0 | 0 | 0 | 0 | 0 | 0 | 0 | 0 | 0 | 0 | 0
08.05.2025¦10:36:10.078 | 0 | 0 | 0 | 0 | 0 | 0 | 0 | 0 | 0 | 0 | 0 | 0 | 0 | 0 | 0 | 0 | 0 | 0 | 0 | 0
08.05.2025¦10:36:11.080 | 0 | 0 | 0 | 0 | 0 | 0 | 0 | 0 | 0 | 0 | 0 | 0 | 0 | 0 | 0 | 0 | 0 | 0 | 0 | 0
08.05.2025¦10:36:12.077 | 0 | 0 | 0 | 0 | 0 | 0 | 0 | 0 | 0 | 0 | 0 | 0 | 0 | 0 | 0 | 0 | 0 | 0 | 0 | 0
08.05.2025¦10:36:13.078 | 0 | 0 | 0 | 0 | 0 | 0 | 0 | 0 | 0 | 0 | 0 | 0 | 0 | 0 | 0 | 0 | 0 | 0 | 0 | 0
08.05.2025¦10:36:14.079 | 0 | 0 | 0 | 0 | 0 | 0 | 0 | 0 | 0 | 0 | 0 | 0 | 0 | 0 | 0 | 0 | 0 | 0 | 0 | 0
08.05.2025¦10:36:15.078 | 0 | 0 | 0 | 0 | 0 | 0 | 0 | 0 | 0 | 0 | 0 | 0 | 0 | 0 | 0 | 0 | 0 | 0 | 0 | 0
08.05.2025¦10:36:16.079 | 0 | 0 | 0 | 0 | 0 | 0 | 0 | 0 | 0 | 0 | 0 | 0 | 0 | 0 | 0 | 0 | 0 | 0 | 0 | 0
08.05.2025¦10:36:17.078 | 0 | 0 | 0 | 0 | 0 | 0 | 0 | 0 | 0 | 0 | 0 | 0 | 0 | 0 | 0 | 0 | 0 | 0 | 0 | 0
08.05.2025¦10:36:18.079 | 0 | 0 | 0 | 0 | 0 | 0 | 0 | 0 | 0 | 0 | 0 | 0 | 0 | 0 | 0 | 0 | 0 | 0 | 0 | 0
08.05.2025¦10:36:19.079 | 0 | 0 | 0 | 0 | 0 | 0 | 0 | 0 | 0 | 0 | 0 | 0 | 0 | 0 | 0 | 0 | 0 | 0 | 0 | 0
08.05.2025¦10:36:20.079 | 0 | 0 | 0 | 0 | 0 | 0 | 0 | 0 | 0 | 0 | 0 | 0 | 0 | 0 | 0 | 0 | 0 | 0 | 0 | 0
08.05.2025¦10:36:21.079 | 0 | 0 | 0 | 0 | 0 | 0 | 0 | 0 | 0 | 0 | 0 | 0 | 0 | 0 | 0 | 0 | 0 | 0 | 0 | 0
08.05.2025¦10:36:22.078 | 0 | 0 | 0 | 0 | 0 | 0 | 0 | 0 | 0 | 0 | 0 | 0 | 0 | 0 | 0 | 0 | 0 | 0 | 0 | 0
08.05.2025¦10:36:23.079 | 0 | 0 | 0 | 0 | 0 | 0 | 0 | 0 | 0 | 0 | 0 | 0 | 0 | 0 | 0 | 0 | 0 | 0 | 0 | 0
08.05.2025¦10:36:24.078 | 0 | 0 | 0 | 0 | 0 | 0 | 0 | 0 | 0 | 0 | 0 | 0 | 0 | 0 | 0 | 0 | 0 | 0 | 0 | 0
08.05.2025¦10:36:25.080 | 0 | 0 | 0 | 0 | 0 | 0 | 0 | 0 | 0 | 0 | 0 | 0 | 0 | 0 | 0 | 0 | 0 | 0 | 0 | 0
08.05.2025¦10:36:26.078 | 0 | 0 | 0 | 0 | 0 | 0 | 0 | 0 | 0 | 0 | 0 | 0 | 0 | 0 | 0 | 0 | 0 | 0 | 0 | 0
08.05.2025¦10:36:27.078 | 0 | 0 | 0 | 0 | 0 | 0 | 0 | 0 | 0 | 0 | 0 | 0 | 0 | 0 | 0 | 0 | 0 | 0 | 0 | 0
08.05.2025¦10:36:28.079 | 0 | 0 | 0 | 0 | 0 | 0 | 0 | 0 | 0 | 0 | 0 | 0 | 0 | 0 | 0 | 0 | 0 | 0 | 0 | 0
08.05.2025¦10:36:29.079 | 0 | 0 | 0 | 0 | 0 | 0 | 0 | 0 | 0 | 0 | 0 | 0 | 0 | 0 | 0 | 0 | 0 | 0 | 0 | 0
08.05.2025¦10:36:30.079 | 0 | 0 | 0 | 0 | 0 | 0 | 0 | 0 | 0 | 0 | 0 | 0 | 0 | 0 | 0 | 0 | 0 | 0 | 0 | 0
08.05.2025¦10:36:31.079 | 0 | 0 | 0 | 0 | 0 | 0 | 0 | 0 | 0 | 0 | 0 | 0 | 0 | 0 | 0 | 0 | 0 | 0 | 0 | 0
08.05.2025¦10:36:32.080 | 0 | 0 | 0 | 0 | 0 | 0 | 0 | 0 | 0 | 0 | 0 | 0 | 0 | 0 | 0 | 0 | 0 | 0 | 0 | 0
08.05.2025¦10:36:33.079 | 0 | 0 | 0 | 0 | 0 | 0 | 0 | 0 | 0 | 0 | 0 | 0 | 0 | 0 | 0 | 0 | 0 | 0 | 0 | 0
08.05.2025¦10:36:34.078 | 0 | 0 | 0 | 0 | 0 | 0 | 0 | 0 | 0 | 0 | 0 | 0 | 0 | 0 | 0 | 0 | 0 | 0 | 0 | 0
08.05.2025¦10:36:35.079 | 0 | 0 | 0 | 0 | 0 | 0 | 0 | 0 | 0 | 0 | 0 | 0 | 0 | 0 | 0 | 0 | 0 | 0 | 0 | 0
08.05.2025¦10:36:36.079 | 0 | 0 | 0 | 0 | 0 | 0 | 0 | 0 | 0 | 0 | 0 | 0 | 0 | 0 | 0 | 0 | 0 | 0 | 0 | 0
08.05.2025¦10:36:37.079 | 0 | 0 | 0 | 0 | 0 | 0 | 0 | 0 | 0 | 0 | 0 | 0 | 0 | 0 | 0 | 0 | 0 | 0 | 0 | 0
08.05.2025¦10:36:38.078 | 0 | 0 | 0 | 0 | 0 | 0 | 0 | 0 | 0 | 0 | 0 | 0 | 0 | 0 | 0 | 0 | 0 | 0 | 0 | 0
08.05.2025¦10:36:39.080 | 0 | 0 | 0 | 0 | 0 | 0 | 0 | 0 | 0 | 0 | 0 | 0 | 0 | 0 | 0 | 0 | 0 | 0 | 0 | 0
08.05.2025¦10:36:40.078 | 0 | 0 | 0 | 0 | 0 | 0 | 0 | 0 | 0 | 0 | 0 | 0 | 0 | 0 | 0 | 0 | 0 | 0 | 0 | 0
08.05.2025¦10:36:41.078 | 0 | 0 | 0 | 0 | 0 | 0 | 0 | 0 | 0 | 0 | 0 | 0 | 0 | 0 | 0 | 0 | 0 | 0 | 0 | 0
08.05.2025¦10:36:42.078 | 0 | 0 | 0 | 0 | 0 | 0 | 0 | 0 | 0 | 0 | 0 | 0 | 0 | 0 | 0 | 0 | 0 | 0 | 0 | 0
08.05.2025¦10:36:43.078 | 0 | 0 | 0 | 0 | 0 | 0 | 0 | 0 | 0 | 0 | 0 | 0 | 0 | 0 | 0 | 0 | 0 | 0 | 0 | 0
08.05.2025¦10:36:44.079 | 0 | 0 | 0 | 0 | 0 | 0 | 0 | 0 | 0 | 0 | 0 | 0 | 0 | 0 | 0 | 0 | 0 | 0 | 0 | 0
08.05.2025¦10:36:45.077 | 0 | 0 | 0 | 0 | 0 | 0 | 0 | 0 | 0 | 0 | 0 | 0 | 0 | 0 | 0 | 0 | 0 | 0 | 0 | 0
08.05.2025¦10:36:46.080 | 0 | 0 | 0 | 0 | 0 | 0 | 0 | 0 | 0 | 0 | 0 | 0 | 0 | 0 | 0 | 0 | 0 | 0 | 0 | 0
08.05.2025¦10:36:47.078 | 0 | 0 | 0 | 0 | 0 | 0 | 0 | 0 | 0 | 0 | 0 | 0 | 0 | 0 | 0 | 0 | 0 | 0 | 0 | 0
08.05.2025¦10:36:48.079 | 0 | 0 | 0 | 0 | 0 | 0 | 0 | 0 | 0 | 0 | 0 | 0 | 0 | 0 | 0 | 0 | 0 | 0 | 0 | 0
08.05.2025¦10:36:49.078 | 0 | 0 | 0 | 0 | 0 | 0 | 0 | 0 | 0 | 0 | 0 | 0 | 0 | 0 | 0 | 0 | 0 | 0 | 0 | 0
08.05.2025¦10:36:50.079 | 0 | 0 | 0 | 0 | 0 | 0 | 0 | 0 | 0 | 0 | 0 | 0 | 0 | 0 | 0 | 0 | 0 | 0 | 0 | 0
08.05.2025¦10:36:51.079 | 0 | 0 | 0 | 0 | 0 | 0 | 0 | 0 | 0 | 0 | 0 | 0 | 0 | 0 | 0 | 0 | 0 | 0 | 0 | 0
08.05.2025¦10:36:52.077 | 0 | 0 | 0 | 0 | 0 | 0 | 0 | 0 | 0 | 0 | 0 | 0 | 0 | 0 | 0 | 0 | 0 | 0 | 0 | 0
08.05.2025¦10:36:53.078 | 0 | 0 | 0 | 0 | 0 | 0 | 0 | 0 | 0 | 0 | 0 | 0 | 0 | 0 | 0 | 0 | 0 | 0 | 0 | 0
08.05.2025¦10:36:54.078 | 0 | 0 | 0 | 0 | 0 | 0 | 0 | 0 | 0 | 0 | 0 | 0 | 0 | 0 | 0 | 0 | 0 | 0 | 0 | 0
08.05.2025¦10:36:55.079 | 0 | 0 | 0 | 0 | 0 | 0 | 0 | 0 | 0 | 0 | 0 | 0 | 0 | 0 | 0 | 0 | 0 | 0 | 0 | 0
08.05.2025¦10:36:56.078 | 0 | 0 | 0 | 0 | 0 | 0 | 0 | 0 | 0 | 0 | 0 | 0 | 0 | 0 | 0 | 0 | 0 | 0 | 0 | 0
08.05.2025¦10:36:57.079 | 0 | 0 | 0 | 0 | 0 | 0 | 0 | 0 | 0 | 0 | 0 | 0 | 0 | 0 | 0 | 0 | 0 | 0 | 0 | 0
08.05.2025¦10:36:58.078 | 0 | 0 | 0 | 0 | 0 | 0 | 0 | 0 | 0 | 0 | 0 | 0 | 0 | 0 | 0 | 0 | 0 | 0 | 0 | 0
08.05.2025¦10:36:59.079 | 0 | 0 | 0 | 0 | 0 | 0 | 0 | 0 | 0 | 0 | 0 | 0 | 0 | 0 | 0 | 0 | 0 | 0 | 0 | 0
08.05.2025¦10:37:00.080 | 0 | 0 | 0 | 0 | 0 | 0 | 0 | 0 | 0 | 0 | 0 | 0 | 0 | 0 | 0 | 0 | 0 | 0 | 0 | 0
08.05.2025¦10:37:01.078 | 0 | 0 | 0 | 0 | 0 | 0 | 0 | 0 | 0 | 0 | 0 | 0 | 0 | 0 | 0 | 0 | 0 | 0 | 0 | 0
08.05.2025¦10:37:02.079 | 0 | 0 | 0 | 0 | 0 | 0 | 0 | 0 | 0 | 0 | 0 | 0 | 0 | 0 | 0 | 0 | 0 | 0 | 0 | 0
08.05.2025¦10:37:03.078 | 0 | 0 | 0 | 0 | 0 | 0 | 0 | 0 | 0 | 0 | 0 | 0 | 0 | 0 | 0 | 0 | 0 | 0 | 0 | 0
08.05.2025¦10:37:04.078 | 0 | 0 | 0 | 0 | 0 | 0 | 0 | 0 | 0 | 0 | 0 | 0 | 0 | 0 | 0 | 0 | 0 | 0 | 0 | 0
08.05.2025¦10:37:05.080 | 0 | 0 | 0 | 0 | 0 | 0 | 0 | 0 | 0 | 0 | 0 | 0 | 0 | 0 | 0 | 0 | 0 | 0 | 0 | 0
08.05.2025¦10:37:06.079 | 0 | 0 | 0 | 0 | 0 | 0 | 0 | 0 | 0 | 0 | 0 | 0 | 0 | 0 | 0 | 0 | 0 | 0 | 0 | 0
08.05.2025¦10:37:07.078 | 0 | 0 | 0 | 0 | 0 | 0 | 0 | 0 | 0 | 0 | 0 | 0 | 0 | 0 | 0 | 0 | 0 | 0 | 0 | 0
| OekoSolve | OekoSolve | OekoSolve | OekoSolve | OekoSolve | OekoSolve | OekoSolve | OekoSolve | OekoSolve | OekoSolve | OekoSolve | OekoSolve | OekoSolve | OekoSolve | OekoSolve | OekoSolve | OekoSolve | OekoSolve | OekoSolve | OekoSolve
| EnMeter_Prec1 | EnMeter_Prec1 | EnMeter_Prec1 | EnMeter_Prec1 | EnMeter_Prec1 | EnMeter_Prec1 | EnMeter_Prec1 | EnMeter_Prec1 | EnMeter_Prec1 | EnMeter_Prec1 | EnMeter_Prec2 | EnMeter_Prec2 | EnMeter_Prec2 | EnMeter_Prec2 | EnMeter_Prec2 | EnMeter_Prec2 | EnMeter_Prec2 | EnMeter_Prec2 | EnMeter_Prec2 | EnMeter_Prec2
| Prec1 P:W | Prec1 WTotal:kWh | Prec1 WDay:kWh | Prec1 WMonth:kWh | Prec1 WYear:kWh | Prec1 State:0 no info available¦1 Off¦2 Startup¦3 Ready¦4 On¦5 Charge¦6 Discharge¦7 Batt Low or Full¦8 Batt Full¦9 Batt low¦10 Finished¦11 Island¦12 Waiting¦91 Maintenance¦99 ERROR | Prec1 Spec Signal | Prec1 V:kV | Prec1 I:mA | Prec1 Info:0 Bit0¦1 Bit1¦2 Bit2¦3 Bit3¦4 HS Ein¦5 Freigabe / Abdeckung vorhanden¦6 Temp. FÃ¼hler aktiv¦7 Temp. FÃ¼hler unterbrochen¦8 Bit8¦9 Bit9¦10 Bit10¦11 Bit11¦12 Bit12¦13 Bit13¦14 Bit14¦15 Bit15¦ | Prec2 P:W | Prec2 WTotal:kWh | Prec2 WDay:kWh | Prec2 WMonth:kWh | Prec2 WYear:kWh | Prec2 State:0 no info available¦1 Off¦2 Startup¦3 Ready¦4 On¦5 Charge¦6 Discharge¦7 Batt Low or Full¦8 Batt Full¦9 Batt low¦10 Finished¦11 Island¦12 Waiting¦91 Maintenance¦99 ERROR | Prec2 Spec Signal | Prec2 V:kV | Prec2 I:mA | Prec2 Info:0 Bit0¦1 Bit1¦2 Bit2¦3 Bit3¦4 HS Ein¦5 Freigabe / Abdeckung vorhanden¦6 Temp. FÃ¼hler aktiv¦7 Temp. FÃ¼hler unterbrochen¦8 Bit8¦9 Bit9¦10 Bit10¦11 Bit11¦12 Bit12¦13 Bit13¦14 Bit14¦15 Bit15¦
08.05.2025¦10:32:58.080 | 0 | 0 | 0 | 0 | 0 | 0 | 0 | 0 | 0 | 0 | 0 | 0 | 0 | 0 | 0 | 0 | 0 | 0 | 0 | 0
08.05.2025¦10:32:59.078 | 0 | 0 | 0 | 0 | 0 | 0 | 0 | 0 | 0 | 0 | 0 | 0 | 0 | 0 | 0 | 0 | 0 | 0 | 0 | 0
08.05.2025¦10:33:00.080 | 0 | 0 | 0 | 0 | 0 | 0 | 0 | 0 | 0 | 0 | 0 | 0 | 0 | 0 | 0 | 0 | 0 | 0 | 0 | 0
08.05.2025¦10:33:01.079 | 0 | 0 | 0 | 0 | 0 | 0 | 0 | 0 | 0 | 0 | 0 | 0 | 0 | 0 | 0 | 0 | 0 | 0 | 0 | 0
08.05.2025¦10:33:02.080 | 0 | 0 | 0 | 0 | 0 | 0 | 0 | 0 | 0 | 0 | 0 | 0 | 0 | 0 | 0 | 0 | 0 | 0 | 0 | 0
08.05.2025¦10:33:03.079 | 0 | 0 | 0 | 0 | 0 | 0 | 0 | 0 | 0 | 0 | 0 | 0 | 0 | 0 | 0 | 0 | 0 | 0 | 0 | 0
08.05.2025¦10:33:04.078 | 0 | 0 | 0 | 0 | 0 | 0 | 0 | 0 | 0 | 0 | 0 | 0 | 0 | 0 | 0 | 0 | 0 | 0 | 0 | 0
08.05.2025¦10:33:05.079 | 0 | 0 | 0 | 0 | 0 | 0 | 0 | 0 | 0 | 0 | 0 | 0 | 0 | 0 | 0 | 0 | 0 | 0 | 0 | 0
08.05.2025¦10:33:06.078 | 0 | 0 | 0 | 0 | 0 | 0 | 0 | 0 | 0 | 0 | 0 | 0 | 0 | 0 | 0 | 0 | 0 | 0 | 0 | 0
08.05.2025¦10:33:07.077 | 0 | 0 | 0 | 0 | 0 | 0 | 0 | 0 | 0 | 0 | 0 | 0 | 0 | 0 | 0 | 0 | 0 | 0 | 0 | 0
08.05.2025¦10:33:08.078 | 0 | 0 | 0 | 0 | 0 | 0 | 0 | 0 | 0 | 0 | 0 | 0 | 0 | 0 | 0 | 0 | 0 | 0 | 0 | 0
08.05.2025¦10:33:09.079 | 0 | 0 | 0 | 0 | 0 | 0 | 0 | 0 | 0 | 0 | 0 | 0 | 0 | 0 | 0 | 0 | 0 | 0 | 0 | 0
08.05.2025¦10:33:10.079 | 0 | 0 | 0 | 0 | 0 | 0 | 0 | 0 | 0 | 0 | 0 | 0 | 0 | 0 | 0 | 0 | 0 | 0 | 0 | 0
08.05.2025¦10:33:11.079 | 0 | 0 | 0 | 0 | 0 | 0 | 0 | 0 | 0 | 0 | 0 | 0 | 0 | 0 | 0 | 0 | 0 | 0 | 0 | 0
08.05.2025¦10:33:12.078 | 0 | 0 | 0 | 0 | 0 | 0 | 0 | 0 | 0 | 0 | 0 | 0 | 0 | 0 | 0 | 0 | 0 | 0 | 0 | 0
08.05.2025¦10:33:13.079 | 0 | 0 | 0 | 0 | 0 | 0 | 0 | 0 | 0 | 0 | 0 | 0 | 0 | 0 | 0 | 0 | 0 | 0 | 0 | 0
08.05.2025¦10:33:14.079 | 0 | 0 | 0 | 0 | 0 | 0 | 0 | 0 | 0 | 0 | 0 | 0 | 0 | 0 | 0 | 0 | 0 | 0 | 0 | 0
08.05.2025¦10:33:15.078 | 0 | 0 | 0 | 0 | 0 | 0 | 0 | 0 | 0 | 0 | 0 | 0 | 0 | 0 | 0 | 0 | 0 | 0 | 0 | 0
08.05.2025¦10:33:16.080 | 0 | 0 | 0 | 0 | 0 | 0 | 0 | 0 | 0 | 0 | 0 | 0 | 0 | 0 | 0 | 0 | 0 | 0 | 0 | 0
08.05.2025¦10:33:17.079 | 0 | 0 | 0 | 0 | 0 | 0 | 0 | 0 | 0 | 0 | 0 | 0 | 0 | 0 | 0 | 0 | 0 | 0 | 0 | 0
08.05.2025¦10:33:18.078 | 0 | 0 | 0 | 0 | 0 | 0 | 0 | 0 | 0 | 0 | 0 | 0 | 0 | 0 | 0 | 0 | 0 | 0 | 0 | 0
08.05.2025¦10:33:19.079 | 0 | 0 | 0 | 0 | 0 | 0 | 0 | 0 | 0 | 0 | 0 | 0 | 0 | 0 | 0 | 0 | 0 | 0 | 0 | 0
08.05.2025¦10:33:20.079 | 0 | 0 | 0 | 0 | 0 | 0 | 0 | 0 | 0 | 0 | 0 | 0 | 0 | 0 | 0 | 0 | 0 | 0 | 0 | 0
08.05.2025¦10:33:21.079 | 0 | 0 | 0 | 0 | 0 | 0 | 0 | 0 | 0 | 0 | 0 | 0 | 0 | 0 | 0 | 0 | 0 | 0 | 0 | 0
08.05.2025¦10:33:22.079 | 0 | 0 | 0 | 0 | 0 | 0 | 0 | 0 | 0 | 0 | 0 | 0 | 0 | 0 | 0 | 0 | 0 | 0 | 0 | 0
08.05.2025¦10:33:23.079 | 0 | 0 | 0 | 0 | 0 | 0 | 0 | 0 | 0 | 0 | 0 | 0 | 0 | 0 | 0 | 0 | 0 | 0 | 0 | 0
08.05.2025¦10:33:24.078 | 0 | 0 | 0 | 0 | 0 | 0 | 0 | 0 | 0 | 0 | 0 | 0 | 0 | 0 | 0 | 0 | 0 | 0 | 0 | 0
08.05.2025¦10:33:25.079 | 0 | 0 | 0 | 0 | 0 | 0 | 0 | 0 | 0 | 0 | 0 | 0 | 0 | 0 | 0 | 0 | 0 | 0 | 0 | 0
08.05.2025¦10:33:26.079 | 0 | 0 | 0 | 0 | 0 | 0 | 0 | 0 | 0 | 0 | 0 | 0 | 0 | 0 | 0 | 0 | 0 | 0 | 0 | 0
08.05.2025¦10:33:27.079 | 0 | 0 | 0 | 0 | 0 | 0 | 0 | 0 | 0 | 0 | 0 | 0 | 0 | 0 | 0 | 0 | 0 | 0 | 0 | 0
08.05.2025¦10:33:28.079 | 0 | 0 | 0 | 0 | 0 | 0 | 0 | 0 | 0 | 0 | 0 | 0 | 0 | 0 | 0 | 0 | 0 | 0 | 0 | 0
08.05.2025¦10:33:29.079 | 0 | 0 | 0 | 0 | 0 | 0 | 0 | 0 | 0 | 0 | 0 | 0 | 0 | 0 | 0 | 0 | 0 | 0 | 0 | 0
08.05.2025¦10:33:30.079 | 0 | 0 | 0 | 0 | 0 | 0 | 0 | 0 | 0 | 0 | 0 | 0 | 0 | 0 | 0 | 0 | 0 | 0 | 0 | 0
08.05.2025¦10:33:31.079 | 0 | 0 | 0 | 0 | 0 | 0 | 0 | 0 | 0 | 0 | 0 | 0 | 0 | 0 | 0 | 0 | 0 | 0 | 0 | 0
08.05.2025¦10:33:32.079 | 0 | 0 | 0 | 0 | 0 | 0 | 0 | 0 | 0 | 0 | 0 | 0 | 0 | 0 | 0 | 0 | 0 | 0 | 0 | 0
08.05.2025¦10:33:33.079 | 0 | 0 | 0 | 0 | 0 | 0 | 0 | 0 | 0 | 0 | 0 | 0 | 0 | 0 | 0 | 0 | 0 | 0 | 0 | 0
08.05.2025¦10:33:34.079 | 0 | 0 | 0 | 0 | 0 | 0 | 0 | 0 | 0 | 0 | 0 | 0 | 0 | 0 | 0 | 0 | 0 | 0 | 0 | 0
08.05.2025¦10:33:35.077 | 0 | 0 | 0 | 0 | 0 | 0 | 0 | 0 | 0 | 0 | 0 | 0 | 0 | 0 | 0 | 0 | 0 | 0 | 0 | 0
08.05.2025¦10:33:36.078 | 0 | 0 | 0 | 0 | 0 | 0 | 0 | 0 | 0 | 0 | 0 | 0 | 0 | 0 | 0 | 0 | 0 | 0 | 0 | 0
08.05.2025¦10:33:37.078 | 0 | 0 | 0 | 0 | 0 | 0 | 0 | 0 | 0 | 0 | 0 | 0 | 0 | 0 | 0 | 0 | 0 | 0 | 0 | 0
08.05.2025¦10:33:38.078 | 0 | 0 | 0 | 0 | 0 | 0 | 0 | 0 | 0 | 0 | 0 | 0 | 0 | 0 | 0 | 0 | 0 | 0 | 0 | 0
08.05.2025¦10:33:39.078 | 0 | 0 | 0 | 0 | 0 | 0 | 0 | 0 | 0 | 0 | 0 | 0 | 0 | 0 | 0 | 0 | 0 | 0 | 0 | 0
08.05.2025¦10:33:40.078 | 0 | 0 | 0 | 0 | 0 | 0 | 0 | 0 | 0 | 0 | 0 | 0 | 0 | 0 | 0 | 0 | 0 | 0 | 0 | 0
08.05.2025¦10:33:41.077 | 0 | 0 | 0 | 0 | 0 | 0 | 0 | 0 | 0 | 0 | 0 | 0 | 0 | 0 | 0 | 0 | 0 | 0 | 0 | 0
08.05.2025¦10:33:42.079 | 0 | 0 | 0 | 0 | 0 | 0 | 0 | 0 | 0 | 0 | 0 | 0 | 0 | 0 | 0 | 0 | 0 | 0 | 0 | 0
08.05.2025¦10:33:43.078 | 0 | 0 | 0 | 0 | 0 | 0 | 0 | 0 | 0 | 0 | 0 | 0 | 0 | 0 | 0 | 0 | 0 | 0 | 0 | 0
08.05.2025¦10:33:44.079 | 0 | 0 | 0 | 0 | 0 | 0 | 0 | 0 | 0 | 0 | 0 | 0 | 0 | 0 | 0 | 0 | 0 | 0 | 0 | 0
08.05.2025¦10:33:45.078 | 0 | 0 | 0 | 0 | 0 | 0 | 0 | 0 | 0 | 0 | 0 | 0 | 0 | 0 | 0 | 0 | 0 | 0 | 0 | 0
08.05.2025¦10:33:46.079 | 0 | 0 | 0 | 0 | 0 | 0 | 0 | 0 | 0 | 0 | 0 | 0 | 0 | 0 | 0 | 0 | 0 | 0 | 0 | 0
08.05.2025¦10:33:47.079 | 0 | 0 | 0 | 0 | 0 | 0 | 0 | 0 | 0 | 0 | 0 | 0 | 0 | 0 | 0 | 0 | 0 | 0 | 0 | 0
08.05.2025¦10:33:48.079 | 0 | 0 | 0 | 0 | 0 | 0 | 0 | 0 | 0 | 0 | 0 | 0 | 0 | 0 | 0 | 0 | 0 | 0 | 0 | 0
08.05.2025¦10:33:49.079 | 0 | 0 | 0 | 0 | 0 | 0 | 0 | 0 | 0 | 0 | 0 | 0 | 0 | 0 | 0 | 0 | 0 | 0 | 0 | 0
08.05.2025¦10:33:50.078 | 0 | 0 | 0 | 0 | 0 | 0 | 0 | 0 | 0 | 0 | 0 | 0 | 0 | 0 | 0 | 0 | 0 | 0 | 0 | 0
08.05.2025¦10:33:51.080 | 0 | 0 | 0 | 0 | 0 | 0 | 0 | 0 | 0 | 0 | 0 | 0 | 0 | 0 | 0 | 0 | 0 | 0 | 0 | 0
08.05.2025¦10:33:52.078 | 0 | 0 | 0 | 0 | 0 | 0 | 0 | 0 | 0 | 0 | 0 | 0 | 0 | 0 | 0 | 0 | 0 | 0 | 0 | 0
08.05.2025¦10:33:53.079 | 0 | 0 | 0 | 0 | 0 | 0 | 0 | 0 | 0 | 0 | 0 | 0 | 0 | 0 | 0 | 0 | 0 | 0 | 0 | 0
08.05.2025¦10:33:54.078 | 0 | 0 | 0 | 0 | 0 | 0 | 0 | 0 | 0 | 0 | 0 | 0 | 0 | 0 | 0 | 0 | 0 | 0 | 0 | 0
08.05.2025¦10:33:55.079 | 0 | 0 | 0 | 0 | 0 | 0 | 0 | 0 | 0 | 0 | 0 | 0 | 0 | 0 | 0 | 0 | 0 | 0 | 0 | 0
08.05.2025¦10:33:56.079 | 0 | 0 | 0 | 0 | 0 | 0 | 0 | 0 | 0 | 0 | 0 | 0 | 0 | 0 | 0 | 0 | 0 | 0 | 0 | 0
08.05.2025¦10:33:57.079 | 0 | 0 | 0 | 0 | 0 | 0 | 0 | 0 | 0 | 0 | 0 | 0 | 0 | 0 | 0 | 0 | 0 | 0 | 0 | 0
08.05.2025¦10:33:58.078 | 0 | 0 | 0 | 0 | 0 | 0 | 0 | 0 | 0 | 0 | 0 | 0 | 0 | 0 | 0 | 0 | 0 | 0 | 0 | 0
08.05.2025¦10:33:59.079 | 0 | 0 | 0 | 0 | 0 | 0 | 0 | 0 | 0 | 0 | 0 | 0 | 0 | 0 | 0 | 0 | 0 | 0 | 0 | 0
08.05.2025¦10:34:00.079 | 0 | 0 | 0 | 0 | 0 | 0 | 0 | 0 | 0 | 0 | 0 | 0 | 0 | 0 | 0 | 0 | 0 | 0 | 0 | 0
08.05.2025¦10:34:01.079 | 0 | 0 | 0 | 0 | 0 | 0 | 0 | 0 | 0 | 0 | 0 | 0 | 0 | 0 | 0 | 0 | 0 | 0 | 0 | 0
08.05.2025¦10:34:02.079 | 0 | 0 | 0 | 0 | 0 | 0 | 0 | 0 | 0 | 0 | 0 | 0 | 0 | 0 | 0 | 0 | 0 | 0 | 0 | 0
08.05.2025¦10:34:03.079 | 0 | 0 | 0 | 0 | 0 | 0 | 0 | 0 | 0 | 0 | 0 | 0 | 0 | 0 | 0 | 0 | 0 | 0 | 0 | 0
08.05.2025¦10:34:04.079 | 0 | 0 | 0 | 0 | 0 | 0 | 0 | 0 | 0 | 0 | 0 | 0 | 0 | 0 | 0 | 0 | 0 | 0 | 0 | 0
08.05.2025¦10:34:05.079 | 0 | 0 | 0 | 0 | 0 | 0 | 0 | 0 | 0 | 0 | 0 | 0 | 0 | 0 | 0 | 0 | 0 | 0 | 0 | 0
08.05.2025¦10:34:06.079 | 0 | 0 | 0 | 0 | 0 | 0 | 0 | 0 | 0 | 0 | 0 | 0 | 0 | 0 | 0 | 0 | 0 | 0 | 0 | 0
08.05.2025¦10:34:07.079 | 0 | 0 | 0 | 0 | 0 | 0 | 0 | 0 | 0 | 0 | 0 | 0 | 0 | 0 | 0 | 0 | 0 | 0 | 0 | 0
08.05.2025¦10:34:08.079 | 0 | 0 | 0 | 0 | 0 | 0 | 0 | 0 | 0 | 0 | 0 | 0 | 0 | 0 | 0 | 0 | 0 | 0 | 0 | 0
08.05.2025¦10:34:09.078 | 0 | 0 | 0 | 0 | 0 | 0 | 0 | 0 | 0 | 0 | 0 | 0 | 0 | 0 | 0 | 0 | 0 | 0 | 0 | 0
08.05.2025¦10:34:10.078 | 0 | 0 | 0 | 0 | 0 | 0 | 0 | 0 | 0 | 0 | 0 | 0 | 0 | 0 | 0 | 0 | 0 | 0 | 0 | 0
08.05.2025¦10:34:11.078 | 0 | 0 | 0 | 0 | 0 | 0 | 0 | 0 | 0 | 0 | 0 | 0 | 0 | 0 | 0 | 0 | 0 | 0 | 0 | 0
08.05.2025¦10:34:12.078 | 0 | 0 | 0 | 0 | 0 | 0 | 0 | 0 | 0 | 0 | 0 | 0 | 0 | 0 | 0 | 0 | 0 | 0 | 0 | 0
08.05.2025¦10:34:13.079 | 0 | 0 | 0 | 0 | 0 | 0 | 0 | 0 | 0 | 0 | 0 | 0 | 0 | 0 | 0 | 0 | 0 | 0 | 0 | 0
08.05.2025¦10:34:14.079 | 0 | 0 | 0 | 0 | 0 | 0 | 0 | 0 | 0 | 0 | 0 | 0 | 0 | 0 | 0 | 0 | 0 | 0 | 0 | 0
08.05.2025¦10:34:15.079 | 0 | 0 | 0 | 0 | 0 | 0 | 0 | 0 | 0 | 0 | 0 | 0 | 0 | 0 | 0 | 0 | 0 | 0 | 0 | 0
08.05.2025¦10:34:16.079 | 0 | 0 | 0 | 0 | 0 | 0 | 0 | 0 | 0 | 0 | 0 | 0 | 0 | 0 | 0 | 0 | 0 | 0 | 0 | 0
08.05.2025¦10:34:17.079 | 0 | 0 | 0 | 0 | 0 | 0 | 0 | 0 | 0 | 0 | 0 | 0 | 0 | 0 | 0 | 0 | 0 | 0 | 0 | 0
08.05.2025¦10:34:18.079 | 0 | 0 | 0 | 0 | 0 | 0 | 0 | 0 | 0 | 0 | 0 | 0 | 0 | 0 | 0 | 0 | 0 | 0 | 0 | 0
08.05.2025¦10:34:19.078 | 0 | 0 | 0 | 0 | 0 | 0 | 0 | 0 | 0 | 0 | 0 | 0 | 0 | 0 | 0 | 0 | 0 | 0 | 0 | 0
08.05.2025¦10:34:20.078 | 0 | 0 | 0 | 0 | 0 | 0 | 0 | 0 | 0 | 0 | 0 | 0 | 0 | 0 | 0 | 0 | 0 | 0 | 0 | 0
08.05.2025¦10:34:21.079 | 0 | 0 | 0 | 0 | 0 | 0 | 0 | 0 | 0 | 0 | 0 | 0 | 0 | 0 | 0 | 0 | 0 | 0 | 0 | 0
08.05.2025¦10:34:22.079 | 0 | 0 | 0 | 0 | 0 | 0 | 0 | 0 | 0 | 0 | 0 | 0 | 0 | 0 | 0 | 0 | 0 | 0 | 0 | 0
08.05.2025¦10:34:23.079 | 0 | 0 | 0 | 0 | 0 | 0 | 0 | 0 | 0 | 0 | 0 | 0 | 0 | 0 | 0 | 0 | 0 | 0 | 0 | 0
08.05.2025¦10:34:24.078 | 0 | 0 | 0 | 0 | 0 | 0 | 0 | 0 | 0 | 0 | 0 | 0 | 0 | 0 | 0 | 0 | 0 | 0 | 0 | 0
08.05.2025¦10:34:25.079 | 0 | 0 | 0 | 0 | 0 | 0 | 0 | 0 | 0 | 0 | 0 | 0 | 0 | 0 | 0 | 0 | 0 | 0 | 0 | 0
08.05.2025¦10:34:26.079 | 0 | 0 | 0 | 0 | 0 | 0 | 0 | 0 | 0 | 0 | 0 | 0 | 0 | 0 | 0 | 0 | 0 | 0 | 0 | 0
08.05.2025¦10:34:27.077 | 0 | 0 | 0 | 0 | 0 | 0 | 0 | 0 | 0 | 0 | 0 | 0 | 0 | 0 | 0 | 0 | 0 | 0 | 0 | 0
08.05.2025¦10:34:28.078 | 0 | 0 | 0 | 0 | 0 | 0 | 0 | 0 | 0 | 0 | 0 | 0 | 0 | 0 | 0 | 0 | 0 | 0 | 0 | 0
08.05.2025¦10:34:29.079 | 0 | 0 | 0 | 0 | 0 | 0 | 0 | 0 | 0 | 0 | 0 | 0 | 0 | 0 | 0 | 0 | 0 | 0 | 0 | 0
08.05.2025¦10:34:30.078 | 0 | 0 | 0 | 0 | 0 | 0 | 0 | 0 | 0 | 0 | 0 | 0 | 0 | 0 | 0 | 0 | 0 | 0 | 0 | 0
08.05.2025¦10:34:31.079 | 0 | 0 | 0 | 0 | 0 | 0 | 0 | 0 | 0 | 0 | 0 | 0 | 0 | 0 | 0 | 0 | 0 | 0 | 0 | 0
08.05.2025¦10:34:32.078 | 0 | 0 | 0 | 0 | 0 | 0 | 0 | 0 | 0 | 0 | 0 | 0 | 0 | 0 | 0 | 0 | 0 | 0 | 0 | 0
08.05.2025¦10:34:33.080 | 0 | 0 | 0 | 0 | 0 | 0 | 0 | 0 | 0 | 0 | 0 | 0 | 0 | 0 | 0 | 0 | 0 | 0 | 0 | 0
08.05.2025¦10:34:34.078 | 0 | 0 | 0 | 0 | 0 | 0 | 0 | 0 | 0 | 0 | 0 | 0 | 0 | 0 | 0 | 0 | 0 | 0 | 0 | 0
08.05.2025¦10:34:35.079 | 0 | 0 | 0 | 0 | 0 | 0 | 0 | 0 | 0 | 0 | 0 | 0 | 0 | 0 | 0 | 0 | 0 | 0 | 0 | 0
08.05.2025¦10:34:36.079 | 0 | 0 | 0 | 0 | 0 | 0 | 0 | 0 | 0 | 0 | 0 | 0 | 0 | 0 | 0 | 0 | 0 | 0 | 0 | 0
08.05.2025¦10:34:37.078 | 0 | 0 | 0 | 0 | 0 | 0 | 0 | 0 | 0 | 0 | 0 | 0 | 0 | 0 | 0 | 0 | 0 | 0 | 0 | 0
08.05.2025¦10:34:38.078 | 0 | 0 | 0 | 0 | 0 | 0 | 0 | 0 | 0 | 0 | 0 | 0 | 0 | 0 | 0 | 0 | 0 | 0 | 0 | 0
08.05.2025¦10:34:39.079 | 0 | 0 | 0 | 0 | 0 | 0 | 0 | 0 | 0 | 0 | 0 | 0 | 0 | 0 | 0 | 0 | 0 | 0 | 0 | 0
08.05.2025¦10:34:40.080 | 0 | 0 | 0 | 0 | 0 | 0 | 0 | 0 | 0 | 0 | 0 | 0 | 0 | 0 | 0 | 0 | 0 | 0 | 0 | 0
08.05.2025¦10:34:41.079 | 0 | 0 | 0 | 0 | 0 | 0 | 0 | 0 | 0 | 0 | 0 | 0 | 0 | 0 | 0 | 0 | 0 | 0 | 0 | 0
08.05.2025¦10:34:42.079 | 0 | 0 | 0 | 0 | 0 | 0 | 0 | 0 | 0 | 0 | 0 | 0 | 0 | 0 | 0 | 0 | 0 | 0 | 0 | 0
08.05.2025¦10:34:43.078 | 0 | 0 | 0 | 0 | 0 | 0 | 0 | 0 | 0 | 0 | 0 | 0 | 0 | 0 | 0 | 0 | 0 | 0 | 0 | 0
08.05.2025¦10:34:44.079 | 0 | 0 | 0 | 0 | 0 | 0 | 0 | 0 | 0 | 0 | 0 | 0 | 0 | 0 | 0 | 0 | 0 | 0 | 0 | 0
08.05.2025¦10:34:45.079 | 0 | 0 | 0 | 0 | 0 | 0 | 0 | 0 | 0 | 0 | 0 | 0 | 0 | 0 | 0 | 0 | 0 | 0 | 0 | 0
08.05.2025¦10:34:46.079 | 0 | 0 | 0 | 0 | 0 | 0 | 0 | 0 | 0 | 0 | 0 | 0 | 0 | 0 | 0 | 0 | 0 | 0 | 0 | 0
08.05.2025¦10:34:47.080 | 0 | 0 | 0 | 0 | 0 | 0 | 0 | 0 | 0 | 0 | 0 | 0 | 0 | 0 | 0 | 0 | 0 | 0 | 0 | 0
08.05.2025¦10:34:48.079 | 0 | 0 | 0 | 0 | 0 | 0 | 0 | 0 | 0 | 0 | 0 | 0 | 0 | 0 | 0 | 0 | 0 | 0 | 0 | 0
08.05.2025¦10:34:49.078 | 0 | 0 | 0 | 0 | 0 | 0 | 0 | 0 | 0 | 0 | 0 | 0 | 0 | 0 | 0 | 0 | 0 | 0 | 0 | 0
08.05.2025¦10:34:50.079 | 0 | 0 | 0 | 0 | 0 | 0 | 0 | 0 | 0 | 0 | 0 | 0 | 0 | 0 | 0 | 0 | 0 | 0 | 0 | 0
08.05.2025¦10:34:51.079 | 0 | 0 | 0 | 0 | 0 | 0 | 0 | 0 | 0 | 0 | 0 | 0 | 0 | 0 | 0 | 0 | 0 | 0 | 0 | 0
08.05.2025¦10:34:52.079 | 0 | 0 | 0 | 0 | 0 | 0 | 0 | 0 | 0 | 0 | 0 | 0 | 0 | 0 | 0 | 0 | 0 | 0 | 0 | 0
08.05.2025¦10:34:53.078 | 0 | 0 | 0 | 0 | 0 | 0 | 0 | 0 | 0 | 0 | 0 | 0 | 0 | 0 | 0 | 0 | 0 | 0 | 0 | 0
08.05.2025¦10:34:54.079 | 0 | 0 | 0 | 0 | 0 | 0 | 0 | 0 | 0 | 0 | 0 | 0 | 0 | 0 | 0 | 0 | 0 | 0 | 0 | 0
08.05.2025¦10:34:55.078 | 0 | 0 | 0 | 0 | 0 | 0 | 0 | 0 | 0 | 0 | 0 | 0 | 0 | 0 | 0 | 0 | 0 | 0 | 0 | 0
08.05.2025¦10:34:56.079 | 0 | 0 | 0 | 0 | 0 | 0 | 0 | 0 | 0 | 0 | 0 | 0 | 0 | 0 | 0 | 0 | 0 | 0 | 0 | 0
08.05.2025¦10:34:57.078 | 0 | 0 | 0 | 0 | 0 | 0 | 0 | 0 | 0 | 0 | 0 | 0 | 0 | 0 | 0 | 0 | 0 | 0 | 0 | 0
08.05.2025¦10:34:58.079 | 0 | 0 | 0 | 0 | 0 | 0 | 0 | 0 | 0 | 0 | 0 | 0 | 0 | 0 | 0 | 0 | 0 | 0 | 0 | 0
08.05.2025¦10:34:59.079 | 0 | 0 | 0 | 0 | 0 | 0 | 0 | 0 | 0 | 0 | 0 | 0 | 0 | 0 | 0 | 0 | 0 | 0 | 0 | 0
08.05.2025¦10:35:00.079 | 0 | 0 | 0 | 0 | 0 | 0 | 0 | 0 | 0 | 0 | 0 | 0 | 0 | 0 | 0 | 0 | 0 | 0 | 0 | 0
08.05.2025¦10:35:01.079 | 0 | 0 | 0 | 0 | 0 | 0 | 0 | 0 | 0 | 0 | 0 | 0 | 0 | 0 | 0 | 0 | 0 | 0 | 0 | 0
08.05.2025¦10:35:02.078 | 0 | 0 | 0 | 0 | 0 | 0 | 0 | 0 | 0 | 0 | 0 | 0 | 0 | 0 | 0 | 0 | 0 | 0 | 0 | 0
08.05.2025¦10:35:03.079 | 0 | 0 | 0 | 0 | 0 | 0 | 0 | 0 | 0 | 0 | 0 | 0 | 0 | 0 | 0 | 0 | 0 | 0 | 0 | 0
08.05.2025¦10:35:04.079 | 0 | 0 | 0 | 0 | 0 | 0 | 0 | 0 | 0 | 0 | 0 | 0 | 0 | 0 | 0 | 0 | 0 | 0 | 0 | 0
08.05.2025¦10:35:05.078 | 0 | 0 | 0 | 0 | 0 | 0 | 0 | 0 | 0 | 0 | 0 | 0 | 0 | 0 | 0 | 0 | 0 | 0 | 0 | 0
08.05.2025¦10:35:06.079 | 0 | 0 | 0 | 0 | 0 | 0 | 0 | 0 | 0 | 0 | 0 | 0 | 0 | 0 | 0 | 0 | 0 | 0 | 0 | 0
08.05.2025¦10:35:07.078 | 0 | 0 | 0 | 0 | 0 | 0 | 0 | 0 | 0 | 0 | 0 | 0 | 0 | 0 | 0 | 0 | 0 | 0 | 0 | 0
08.05.2025¦10:35:08.079 | 0 | 0 | 0 | 0 | 0 | 0 | 0 | 0 | 0 | 0 | 0 | 0 | 0 | 0 | 0 | 0 | 0 | 0 | 0 | 0
08.05.2025¦10:35:09.078 | 0 | 0 | 0 | 0 | 0 | 0 | 0 | 0 | 0 | 0 | 0 | 0 | 0 | 0 | 0 | 0 | 0 | 0 | 0 | 0
08.05.2025¦10:35:10.078 | 0 | 0 | 0 | 0 | 0 | 0 | 0 | 0 | 0 | 0 | 0 | 0 | 0 | 0 | 0 | 0 | 0 | 0 | 0 | 0
08.05.2025¦10:35:11.079 | 0 | 0 | 0 | 0 | 0 | 0 | 0 | 0 | 0 | 0 | 0 | 0 | 0 | 0 | 0 | 0 | 0 | 0 | 0 | 0
08.05.2025¦10:35:12.078 | 0 | 0 | 0 | 0 | 0 | 0 | 0 | 0 | 0 | 0 | 0 | 0 | 0 | 0 | 0 | 0 | 0 | 0 | 0 | 0
08.05.2025¦10:35:13.079 | 0 | 0 | 0 | 0 | 0 | 0 | 0 | 0 | 0 | 0 | 0 | 0 | 0 | 0 | 0 | 0 | 0 | 0 | 0 | 0
08.05.2025¦10:35:14.078 | 0 | 0 | 0 | 0 | 0 | 0 | 0 | 0 | 0 | 0 | 0 | 0 | 0 | 0 | 0 | 0 | 0 | 0 | 0 | 0
08.05.2025¦10:35:15.080 | 0 | 0 | 0 | 0 | 0 | 0 | 0 | 0 | 0 | 0 | 0 | 0 | 0 | 0 | 0 | 0 | 0 | 0 | 0 | 0
08.05.2025¦10:35:16.079 | 0 | 0 | 0 | 0 | 0 | 0 | 0 | 0 | 0 | 0 | 0 | 0 | 0 | 0 | 0 | 0 | 0 | 0 | 0 | 0
08.05.2025¦10:35:17.078 | 0 | 0 | 0 | 0 | 0 | 0 | 0 | 0 | 0 | 0 | 0 | 0 | 0 | 0 | 0 | 0 | 0 | 0 | 0 | 0
08.05.2025¦10:35:18.078 | 0 | 0 | 0 | 0 | 0 | 0 | 0 | 0 | 0 | 0 | 0 | 0 | 0 | 0 | 0 | 0 | 0 | 0 | 0 | 0
08.05.2025¦10:35:19.079 | 0 | 0 | 0 | 0 | 0 | 0 | 0 | 0 | 0 | 0 | 0 | 0 | 0 | 0 | 0 | 0 | 0 | 0 | 0 | 0
08.05.2025¦10:35:20.080 | 0 | 0 | 0 | 0 | 0 | 0 | 0 | 0 | 0 | 0 | 0 | 0 | 0 | 0 | 0 | 0 | 0 | 0 | 0 | 0
08.05.2025¦10:35:21.079 | 0 | 0 | 0 | 0 | 0 | 0 | 0 | 0 | 0 | 0 | 0 | 0 | 0 | 0 | 0 | 0 | 0 | 0 | 0 | 0
08.05.2025¦10:35:22.080 | 0 | 0 | 0 | 0 | 0 | 0 | 0 | 0 | 0 | 0 | 0 | 0 | 0 | 0 | 0 | 0 | 0 | 0 | 0 | 0
08.05.2025¦10:35:23.078 | 0 | 0 | 0 | 0 | 0 | 0 | 0 | 0 | 0 | 0 | 0 | 0 | 0 | 0 | 0 | 0 | 0 | 0 | 0 | 0
08.05.2025¦10:35:24.078 | 0 | 0 | 0 | 0 | 0 | 0 | 0 | 0 | 0 | 0 | 0 | 0 | 0 | 0 | 0 | 0 | 0 | 0 | 0 | 0
08.05.2025¦10:35:25.079 | 0 | 0 | 0 | 0 | 0 | 0 | 0 | 0 | 0 | 0 | 0 | 0 | 0 | 0 | 0 | 0 | 0 | 0 | 0 | 0
08.05.2025¦10:35:26.079 | 0 | 0 | 0 | 0 | 0 | 0 | 0 | 0 | 0 | 0 | 0 | 0 | 0 | 0 | 0 | 0 | 0 | 0 | 0 | 0
08.05.2025¦10:35:27.080 | 0 | 0 | 0 | 0 | 0 | 0 | 0 | 0 | 0 | 0 | 0 | 0 | 0 | 0 | 0 | 0 | 0 | 0 | 0 | 0
08.05.2025¦10:35:28.079 | 0 | 0 | 0 | 0 | 0 | 0 | 0 | 0 | 0 | 0 | 0 | 0 | 0 | 0 | 0 | 0 | 0 | 0 | 0 | 0
08.05.2025¦10:35:29.079 | 0 | 0 | 0 | 0 | 0 | 0 | 0 | 0 | 0 | 0 | 0 | 0 | 0 | 0 | 0 | 0 | 0 | 0 | 0 | 0
08.05.2025¦10:35:30.079 | 0 | 0 | 0 | 0 | 0 | 0 | 0 | 0 | 0 | 0 | 0 | 0 | 0 | 0 | 0 | 0 | 0 | 0 | 0 | 0
08.05.2025¦10:35:31.079 | 0 | 0 | 0 | 0 | 0 | 0 | 0 | 0 | 0 | 0 | 0 | 0 | 0 | 0 | 0 | 0 | 0 | 0 | 0 | 0
08.05.2025¦10:35:32.078 | 0 | 0 | 0 | 0 | 0 | 0 | 0 | 0 | 0 | 0 | 0 | 0 | 0 | 0 | 0 | 0 | 0 | 0 | 0 | 0
08.05.2025¦10:35:33.079 | 0 | 0 | 0 | 0 | 0 | 0 | 0 | 0 | 0 | 0 | 0 | 0 | 0 | 0 | 0 | 0 | 0 | 0 | 0 | 0
08.05.2025¦10:35:34.079 | 0 | 0 | 0 | 0 | 0 | 0 | 0 | 0 | 0 | 0 | 0 | 0 | 0 | 0 | 0 | 0 | 0 | 0 | 0 | 0
08.05.2025¦10:35:35.078 | 0 | 0 | 0 | 0 | 0 | 0 | 0 | 0 | 0 | 0 | 0 | 0 | 0 | 0 | 0 | 0 | 0 | 0 | 0 | 0
08.05.2025¦10:35:36.078 | 0 | 0 | 0 | 0 | 0 | 0 | 0 | 0 | 0 | 0 | 0 | 0 | 0 | 0 | 0 | 0 | 0 | 0 | 0 | 0
08.05.2025¦10:35:37.078 | 0 | 0 | 0 | 0 | 0 | 0 | 0 | 0 | 0 | 0 | 0 | 0 | 0 | 0 | 0 | 0 | 0 | 0 | 0 | 0
08.05.2025¦10:35:38.078 | 0 | 0 | 0 | 0 | 0 | 0 | 0 | 0 | 0 | 0 | 0 | 0 | 0 | 0 | 0 | 0 | 0 | 0 | 0 | 0
08.05.2025¦10:35:39.078 | 0 | 0 | 0 | 0 | 0 | 0 | 0 | 0 | 0 | 0 | 0 | 0 | 0 | 0 | 0 | 0 | 0 | 0 | 0 | 0
08.05.2025¦10:35:40.078 | 0 | 0 | 0 | 0 | 0 | 0 | 0 | 0 | 0 | 0 | 0 | 0 | 0 | 0 | 0 | 0 | 0 | 0 | 0 | 0
08.05.2025¦10:35:41.079 | 0 | 0 | 0 | 0 | 0 | 0 | 0 | 0 | 0 | 0 | 0 | 0 | 0 | 0 | 0 | 0 | 0 | 0 | 0 | 0
08.05.2025¦10:35:42.078 | 0 | 0 | 0 | 0 | 0 | 0 | 0 | 0 | 0 | 0 | 0 | 0 | 0 | 0 | 0 | 0 | 0 | 0 | 0 | 0
08.05.2025¦10:35:43.080 | 0 | 0 | 0 | 0 | 0 | 0 | 0 | 0 | 0 | 0 | 0 | 0 | 0 | 0 | 0 | 0 | 0 | 0 | 0 | 0
08.05.2025¦10:35:44.079 | 0 | 0 | 0 | 0 | 0 | 0 | 0 | 0 | 0 | 0 | 0 | 0 | 0 | 0 | 0 | 0 | 0 | 0 | 0 | 0
08.05.2025¦10:35:45.079 | 0 | 0 | 0 | 0 | 0 | 0 | 0 | 0 | 0 | 0 | 0 | 0 | 0 | 0 | 0 | 0 | 0 | 0 | 0 | 0
08.05.2025¦10:35:46.078 | 0 | 0 | 0 | 0 | 0 | 0 | 0 | 0 | 0 | 0 | 0 | 0 | 0 | 0 | 0 | 0 | 0 | 0 | 0 | 0
08.05.2025¦10:35:47.078 | 0 | 0 | 0 | 0 | 0 | 0 | 0 | 0 | 0 | 0 | 0 | 0 | 0 | 0 | 0 | 0 | 0 | 0 | 0 | 0
08.05.2025¦10:35:48.079 | 0 | 0 | 0 | 0 | 0 | 0 | 0 | 0 | 0 | 0 | 0 | 0 | 0 | 0 | 0 | 0 | 0 | 0 | 0 | 0
08.05.2025¦10:35:49.079 | 0 | 0 | 0 | 0 | 0 | 0 | 0 | 0 | 0 | 0 | 0 | 0 | 0 | 0 | 0 | 0 | 0 | 0 | 0 | 0
08.05.2025¦10:35:50.080 | 0 | 0 | 0 | 0 | 0 | 0 | 0 | 0 | 0 | 0 | 0 | 0 | 0 | 0 | 0 | 0 | 0 | 0 | 0 | 0
08.05.2025¦10:35:51.078 | 0 | 0 | 0 | 0 | 0 | 0 | 0 | 0 | 0 | 0 | 0 | 0 | 0 | 0 | 0 | 0 | 0 | 0 | 0 | 0
08.05.2025¦10:35:52.078 | 0 | 0 | 0 | 0 | 0 | 0 | 0 | 0 | 0 | 0 | 0 | 0 | 0 | 0 | 0 | 0 | 0 | 0 | 0 | 0
08.05.2025¦10:35:53.077 | 0 | 0 | 0 | 0 | 0 | 0 | 0 | 0 | 0 | 0 | 0 | 0 | 0 | 0 | 0 | 0 | 0 | 0 | 0 | 0
08.05.2025¦10:35:54.079 | 0 | 0 | 0 | 0 | 0 | 0 | 0 | 0 | 0 | 0 | 0 | 0 | 0 | 0 | 0 | 0 | 0 | 0 | 0 | 0
08.05.2025¦10:35:55.079 | 0 | 0 | 0 | 0 | 0 | 0 | 0 | 0 | 0 | 0 | 0 | 0 | 0 | 0 | 0 | 0 | 0 | 0 | 0 | 0
08.05.2025¦10:35:56.079 | 0 | 0 | 0 | 0 | 0 | 0 | 0 | 0 | 0 | 0 | 0 | 0 | 0 | 0 | 0 | 0 | 0 | 0 | 0 | 0
08.05.2025¦10:35:57.080 | 0 | 0 | 0 | 0 | 0 | 0 | 0 | 0 | 0 | 0 | 0 | 0 | 0 | 0 | 0 | 0 | 0 | 0 | 0 | 0
08.05.2025¦10:35:58.078 | 0 | 0 | 0 | 0 | 0 | 0 | 0 | 0 | 0 | 0 | 0 | 0 | 0 | 0 | 0 | 0 | 0 | 0 | 0 | 0
08.05.2025¦10:35:59.077 | 0 | 0 | 0 | 0 | 0 | 0 | 0 | 0 | 0 | 0 | 0 | 0 | 0 | 0 | 0 | 0 | 0 | 0 | 0 | 0
08.05.2025¦10:36:00.077 | 0 | 0 | 0 | 0 | 0 | 0 | 0 | 0 | 0 | 0 | 0 | 0 | 0 | 0 | 0 | 0 | 0 | 0 | 0 | 0
08.05.2025¦10:36:01.078 | 0 | 0 | 0 | 0 | 0 | 0 | 0 | 0 | 0 | 0 | 0 | 0 | 0 | 0 | 0 | 0 | 0 | 0 | 0 | 0
08.05.2025¦10:36:02.080 | 0 | 0 | 0 | 0 | 0 | 0 | 0 | 0 | 0 | 0 | 0 | 0 | 0 | 0 | 0 | 0 | 0 | 0 | 0 | 0
08.05.2025¦10:36:03.078 | 0 | 0 | 0 | 0 | 0 | 0 | 0 | 0 | 0 | 0 | 0 | 0 | 0 | 0 | 0 | 0 | 0 | 0 | 0 | 0
08.05.2025¦10:36:04.080 | 0 | 0 | 0 | 0 | 0 | 0 | 0 | 0 | 0 | 0 | 0 | 0 | 0 | 0 | 0 | 0 | 0 | 0 | 0 | 0
08.05.2025¦10:36:05.078 | 0 | 0 | 0 | 0 | 0 | 0 | 0 | 0 | 0 | 0 | 0 | 0 | 0 | 0 | 0 | 0 | 0 | 0 | 0 | 0
08.05.2025¦10:36:06.078 | 0 | 0 | 0 | 0 | 0 | 0 | 0 | 0 | 0 | 0 | 0 | 0 | 0 | 0 | 0 | 0 | 0 | 0 | 0 | 0
08.05.2025¦10:36:07.079 | 0 | 0 | 0 | 0 | 0 | 0 | 0 | 0 | 0 | 0 | 0 | 0 | 0 | 0 | 0 | 0 | 0 | 0 | 0 | 0
08.05.2025¦10:36:08.079 | 0 | 0 | 0 | 0 | 0 | 0 | 0 | 0 | 0 | 0 | 0 | 0 | 0 | 0 | 0 | 0 | 0 | 0 | 0 | 0
08.05.2025¦10:36:09.079 | 0 | 0 | 0 | 0 | 0 | 0 | 0 | 0 | 0 | 0 | 0 | 0 | 0 | 0 | 0 | 0 | 0 | 0 | 0 | 0
08.05.2025¦10:36:10.078 | 0 | 0 | 0 | 0 | 0 | 0 | 0 | 0 | 0 | 0 | 0 | 0 | 0 | 0 | 0 | 0 | 0 | 0 | 0 | 0
08.05.2025¦10:36:11.080 | 0 | 0 | 0 | 0 | 0 | 0 | 0 | 0 | 0 | 0 | 0 | 0 | 0 | 0 | 0 | 0 | 0 | 0 | 0 | 0
08.05.2025¦10:36:12.077 | 0 | 0 | 0 | 0 | 0 | 0 | 0 | 0 | 0 | 0 | 0 | 0 | 0 | 0 | 0 | 0 | 0 | 0 | 0 | 0
08.05.2025¦10:36:13.078 | 0 | 0 | 0 | 0 | 0 | 0 | 0 | 0 | 0 | 0 | 0 | 0 | 0 | 0 | 0 | 0 | 0 | 0 | 0 | 0
08.05.2025¦10:36:14.079 | 0 | 0 | 0 | 0 | 0 | 0 | 0 | 0 | 0 | 0 | 0 | 0 | 0 | 0 | 0 | 0 | 0 | 0 | 0 | 0
08.05.2025¦10:36:15.078 | 0 | 0 | 0 | 0 | 0 | 0 | 0 | 0 | 0 | 0 | 0 | 0 | 0 | 0 | 0 | 0 | 0 | 0 | 0 | 0
08.05.2025¦10:36:16.079 | 0 | 0 | 0 | 0 | 0 | 0 | 0 | 0 | 0 | 0 | 0 | 0 | 0 | 0 | 0 | 0 | 0 | 0 | 0 | 0
08.05.2025¦10:36:17.078 | 0 | 0 | 0 | 0 | 0 | 0 | 0 | 0 | 0 | 0 | 0 | 0 | 0 | 0 | 0 | 0 | 0 | 0 | 0 | 0
08.05.2025¦10:36:18.079 | 0 | 0 | 0 | 0 | 0 | 0 | 0 | 0 | 0 | 0 | 0 | 0 | 0 | 0 | 0 | 0 | 0 | 0 | 0 | 0
08.05.2025¦10:36:19.079 | 0 | 0 | 0 | 0 | 0 | 0 | 0 | 0 | 0 | 0 | 0 | 0 | 0 | 0 | 0 | 0 | 0 | 0 | 0 | 0
08.05.2025¦10:36:20.079 | 0 | 0 | 0 | 0 | 0 | 0 | 0 | 0 | 0 | 0 | 0 | 0 | 0 | 0 | 0 | 0 | 0 | 0 | 0 | 0
08.05.2025¦10:36:21.079 | 0 | 0 | 0 | 0 | 0 | 0 | 0 | 0 | 0 | 0 | 0 | 0 | 0 | 0 | 0 | 0 | 0 | 0 | 0 | 0
08.05.2025¦10:36:22.078 | 0 | 0 | 0 | 0 | 0 | 0 | 0 | 0 | 0 | 0 | 0 | 0 | 0 | 0 | 0 | 0 | 0 | 0 | 0 | 0
08.05.2025¦10:36:23.079 | 0 | 0 | 0 | 0 | 0 | 0 | 0 | 0 | 0 | 0 | 0 | 0 | 0 | 0 | 0 | 0 | 0 | 0 | 0 | 0
08.05.2025¦10:36:24.078 | 0 | 0 | 0 | 0 | 0 | 0 | 0 | 0 | 0 | 0 | 0 | 0 | 0 | 0 | 0 | 0 | 0 | 0 | 0 | 0
08.05.2025¦10:36:25.080 | 0 | 0 | 0 | 0 | 0 | 0 | 0 | 0 | 0 | 0 | 0 | 0 | 0 | 0 | 0 | 0 | 0 | 0 | 0 | 0
08.05.2025¦10:36:26.078 | 0 | 0 | 0 | 0 | 0 | 0 | 0 | 0 | 0 | 0 | 0 | 0 | 0 | 0 | 0 | 0 | 0 | 0 | 0 | 0
08.05.2025¦10:36:27.078 | 0 | 0 | 0 | 0 | 0 | 0 | 0 | 0 | 0 | 0 | 0 | 0 | 0 | 0 | 0 | 0 | 0 | 0 | 0 | 0
08.05.2025¦10:36:28.079 | 0 | 0 | 0 | 0 | 0 | 0 | 0 | 0 | 0 | 0 | 0 | 0 | 0 | 0 | 0 | 0 | 0 | 0 | 0 | 0
08.05.2025¦10:36:29.079 | 0 | 0 | 0 | 0 | 0 | 0 | 0 | 0 | 0 | 0 | 0 | 0 | 0 | 0 | 0 | 0 | 0 | 0 | 0 | 0
08.05.2025¦10:36:30.079 | 0 | 0 | 0 | 0 | 0 | 0 | 0 | 0 | 0 | 0 | 0 | 0 | 0 | 0 | 0 | 0 | 0 | 0 | 0 | 0
08.05.2025¦10:36:31.079 | 0 | 0 | 0 | 0 | 0 | 0 | 0 | 0 | 0 | 0 | 0 | 0 | 0 | 0 | 0 | 0 | 0 | 0 | 0 | 0
08.05.2025¦10:36:32.080 | 0 | 0 | 0 | 0 | 0 | 0 | 0 | 0 | 0 | 0 | 0 | 0 | 0 | 0 | 0 | 0 | 0 | 0 | 0 | 0
08.05.2025¦10:36:33.079 | 0 | 0 | 0 | 0 | 0 | 0 | 0 | 0 | 0 | 0 | 0 | 0 | 0 | 0 | 0 | 0 | 0 | 0 | 0 | 0
08.05.2025¦10:36:34.078 | 0 | 0 | 0 | 0 | 0 | 0 | 0 | 0 | 0 | 0 | 0 | 0 | 0 | 0 | 0 | 0 | 0 | 0 | 0 | 0
08.05.2025¦10:36:35.079 | 0 | 0 | 0 | 0 | 0 | 0 | 0 | 0 | 0 | 0 | 0 | 0 | 0 | 0 | 0 | 0 | 0 | 0 | 0 | 0
08.05.2025¦10:36:36.079 | 0 | 0 | 0 | 0 | 0 | 0 | 0 | 0 | 0 | 0 | 0 | 0 | 0 | 0 | 0 | 0 | 0 | 0 | 0 | 0
08.05.2025¦10:36:37.079 | 0 | 0 | 0 | 0 | 0 | 0 | 0 | 0 | 0 | 0 | 0 | 0 | 0 | 0 | 0 | 0 | 0 | 0 | 0 | 0
08.05.2025¦10:36:38.078 | 0 | 0 | 0 | 0 | 0 | 0 | 0 | 0 | 0 | 0 | 0 | 0 | 0 | 0 | 0 | 0 | 0 | 0 | 0 | 0
08.05.2025¦10:36:39.080 | 0 | 0 | 0 | 0 | 0 | 0 | 0 | 0 | 0 | 0 | 0 | 0 | 0 | 0 | 0 | 0 | 0 | 0 | 0 | 0
08.05.2025¦10:36:40.078 | 0 | 0 | 0 | 0 | 0 | 0 | 0 | 0 | 0 | 0 | 0 | 0 | 0 | 0 | 0 | 0 | 0 | 0 | 0 | 0
08.05.2025¦10:36:41.078 | 0 | 0 | 0 | 0 | 0 | 0 | 0 | 0 | 0 | 0 | 0 | 0 | 0 | 0 | 0 | 0 | 0 | 0 | 0 | 0
08.05.2025¦10:36:42.078 | 0 | 0 | 0 | 0 | 0 | 0 | 0 | 0 | 0 | 0 | 0 | 0 | 0 | 0 | 0 | 0 | 0 | 0 | 0 | 0
08.05.2025¦10:36:43.078 | 0 | 0 | 0 | 0 | 0 | 0 | 0 | 0 | 0 | 0 | 0 | 0 | 0 | 0 | 0 | 0 | 0 | 0 | 0 | 0
08.05.2025¦10:36:44.079 | 0 | 0 | 0 | 0 | 0 | 0 | 0 | 0 | 0 | 0 | 0 | 0 | 0 | 0 | 0 | 0 | 0 | 0 | 0 | 0
08.05.2025¦10:36:45.077 | 0 | 0 | 0 | 0 | 0 | 0 | 0 | 0 | 0 | 0 | 0 | 0 | 0 | 0 | 0 | 0 | 0 | 0 | 0 | 0
08.05.2025¦10:36:46.080 | 0 | 0 | 0 | 0 | 0 | 0 | 0 | 0 | 0 | 0 | 0 | 0 | 0 | 0 | 0 | 0 | 0 | 0 | 0 | 0
08.05.2025¦10:36:47.078 | 0 | 0 | 0 | 0 | 0 | 0 | 0 | 0 | 0 | 0 | 0 | 0 | 0 | 0 | 0 | 0 | 0 | 0 | 0 | 0
08.05.2025¦10:36:48.079 | 0 | 0 | 0 | 0 | 0 | 0 | 0 | 0 | 0 | 0 | 0 | 0 | 0 | 0 | 0 | 0 | 0 | 0 | 0 | 0
08.05.2025¦10:36:49.078 | 0 | 0 | 0 | 0 | 0 | 0 | 0 | 0 | 0 | 0 | 0 | 0 | 0 | 0 | 0 | 0 | 0 | 0 | 0 | 0
08.05.2025¦10:36:50.079 | 0 | 0 | 0 | 0 | 0 | 0 | 0 | 0 | 0 | 0 | 0 | 0 | 0 | 0 | 0 | 0 | 0 | 0 | 0 | 0
08.05.2025¦10:36:51.079 | 0 | 0 | 0 | 0 | 0 | 0 | 0 | 0 | 0 | 0 | 0 | 0 | 0 | 0 | 0 | 0 | 0 | 0 | 0 | 0
08.05.2025¦10:36:52.077 | 0 | 0 | 0 | 0 | 0 | 0 | 0 | 0 | 0 | 0 | 0 | 0 | 0 | 0 | 0 | 0 | 0 | 0 | 0 | 0
08.05.2025¦10:36:53.078 | 0 | 0 | 0 | 0 | 0 | 0 | 0 | 0 | 0 | 0 | 0 | 0 | 0 | 0 | 0 | 0 | 0 | 0 | 0 | 0
08.05.2025¦10:36:54.078 | 0 | 0 | 0 | 0 | 0 | 0 | 0 | 0 | 0 | 0 | 0 | 0 | 0 | 0 | 0 | 0 | 0 | 0 | 0 | 0
08.05.2025¦10:36:55.079 | 0 | 0 | 0 | 0 | 0 | 0 | 0 | 0 | 0 | 0 | 0 | 0 | 0 | 0 | 0 | 0 | 0 | 0 | 0 | 0
08.05.2025¦10:36:56.078 | 0 | 0 | 0 | 0 | 0 | 0 | 0 | 0 | 0 | 0 | 0 | 0 | 0 | 0 | 0 | 0 | 0 | 0 | 0 | 0
08.05.2025¦10:36:57.079 | 0 | 0 | 0 | 0 | 0 | 0 | 0 | 0 | 0 | 0 | 0 | 0 | 0 | 0 | 0 | 0 | 0 | 0 | 0 | 0
08.05.2025¦10:36:58.078 | 0 | 0 | 0 | 0 | 0 | 0 | 0 | 0 | 0 | 0 | 0 | 0 | 0 | 0 | 0 | 0 | 0 | 0 | 0 | 0
08.05.2025¦10:36:59.079 | 0 | 0 | 0 | 0 | 0 | 0 | 0 | 0 | 0 | 0 | 0 | 0 | 0 | 0 | 0 | 0 | 0 | 0 | 0 | 0
08.05.2025¦10:37:00.080 | 0 | 0 | 0 | 0 | 0 | 0 | 0 | 0 | 0 | 0 | 0 | 0 | 0 | 0 | 0 | 0 | 0 | 0 | 0 | 0
08.05.2025¦10:37:01.078 | 0 | 0 | 0 | 0 | 0 | 0 | 0 | 0 | 0 | 0 | 0 | 0 | 0 | 0 | 0 | 0 | 0 | 0 | 0 | 0
08.05.2025¦10:37:02.079 | 0 | 0 | 0 | 0 | 0 | 0 | 0 | 0 | 0 | 0 | 0 | 0 | 0 | 0 | 0 | 0 | 0 | 0 | 0 | 0
08.05.2025¦10:37:03.078 | 0 | 0 | 0 | 0 | 0 | 0 | 0 | 0 | 0 | 0 | 0 | 0 | 0 | 0 | 0 | 0 | 0 | 0 | 0 | 0
08.05.2025¦10:37:04.078 | 0 | 0 | 0 | 0 | 0 | 0 | 0 | 0 | 0 | 0 | 0 | 0 | 0 | 0 | 0 | 0 | 0 | 0 | 0 | 0
08.05.2025¦10:37:05.080 | 0 | 0 | 0 | 0 | 0 | 0 | 0 | 0 | 0 | 0 | 0 | 0 | 0 | 0 | 0 | 0 | 0 | 0 | 0 | 0
08.05.2025¦10:37:06.079 | 0 | 0 | 0 | 0 | 0 | 0 | 0 | 0 | 0 | 0 | 0 | 0 | 0 | 0 | 0 | 0 | 0 | 0 | 0 | 0
08.05.2025¦10:37:07.078 | 0 | 0 | 0 | 0 | 0 | 0 | 0 | 0 | 0 | 0 | 0 | 0 | 0 | 0 | 0 | 0 | 0 | 0 | 0 | 0
08.05.2025¦10:37:08.078 | 0 | 0 | 0 | 0 | 0 | 0 | 0 | 0 | 0 | 0 | 0 | 0 | 0 | 0 | 0 | 0 | 0 | 0 | 0 | 0
| OekoSolve | OekoSolve | OekoSolve | OekoSolve | OekoSolve | OekoSolve | OekoSolve | OekoSolve | OekoSolve | OekoSolve | OekoSolve | OekoSolve | OekoSolve | OekoSolve | OekoSolve | OekoSolve | OekoSolve | OekoSolve | OekoSolve | OekoSolve
| EnMeter_Prec1 | EnMeter_Prec1 | EnMeter_Prec1 | EnMeter_Prec1 | EnMeter_Prec1 | EnMeter_Prec1 | EnMeter_Prec1 | EnMeter_Prec1 | EnMeter_Prec1 | EnMeter_Prec1 | EnMeter_Prec2 | EnMeter_Prec2 | EnMeter_Prec2 | EnMeter_Prec2 | EnMeter_Prec2 | EnMeter_Prec2 | EnMeter_Prec2 | EnMeter_Prec2 | EnMeter_Prec2 | EnMeter_Prec2
| Prec1 P:W | Prec1 WTotal:kWh | Prec1 WDay:kWh | Prec1 WMonth:kWh | Prec1 WYear:kWh | Prec1 State:0 no info available¦1 Off¦2 Startup¦3 Ready¦4 On¦5 Charge¦6 Discharge¦7 Batt Low or Full¦8 Batt Full¦9 Batt low¦10 Finished¦11 Island¦12 Waiting¦91 Maintenance¦99 ERROR | Prec1 Spec Signal | Prec1 V:kV | Prec1 I:mA | Prec1 Info:0 Bit0¦1 Bit1¦2 Bit2¦3 Bit3¦4 HS Ein¦5 Freigabe / Abdeckung vorhanden¦6 Temp. FÃ¼hler aktiv¦7 Temp. FÃ¼hler unterbrochen¦8 Bit8¦9 Bit9¦10 Bit10¦11 Bit11¦12 Bit12¦13 Bit13¦14 Bit14¦15 Bit15¦ | Prec2 P:W | Prec2 WTotal:kWh | Prec2 WDay:kWh | Prec2 WMonth:kWh | Prec2 WYear:kWh | Prec2 State:0 no info available¦1 Off¦2 Startup¦3 Ready¦4 On¦5 Charge¦6 Discharge¦7 Batt Low or Full¦8 Batt Full¦9 Batt low¦10 Finished¦11 Island¦12 Waiting¦91 Maintenance¦99 ERROR | Prec2 Spec Signal | Prec2 V:kV | Prec2 I:mA | Prec2 Info:0 Bit0¦1 Bit1¦2 Bit2¦3 Bit3¦4 HS Ein¦5 Freigabe / Abdeckung vorhanden¦6 Temp. FÃ¼hler aktiv¦7 Temp. FÃ¼hler unterbrochen¦8 Bit8¦9 Bit9¦10 Bit10¦11 Bit11¦12 Bit12¦13 Bit13¦14 Bit14¦15 Bit15¦
08.05.2025¦10:37:07.078 | 0 | 0 | 0 | 0 | 0 | 0 | 0 | 0 | 0 | 0 | 0 | 0 | 0 | 0 | 0 | 0 | 0 | 0 | 0 | 0
08.05.2025¦10:37:08.078 | 0 | 0 | 0 | 0 | 0 | 0 | 0 | 0 | 0 | 0 | 0 | 0 | 0 | 0 | 0 | 0 | 0 | 0 | 0 | 0
08.05.2025¦10:37:09.079 | 0 | 0 | 0 | 0 | 0 | 0 | 0 | 0 | 0 | 0 | 0 | 0 | 0 | 0 | 0 | 0 | 0 | 0 | 0 | 0
08.05.2025¦10:37:10.078 | 0 | 0 | 0 | 0 | 0 | 0 | 0 | 0 | 0 | 0 | 0 | 0 | 0 | 0 | 0 | 0 | 0 | 0 | 0 | 0
08.05.2025¦10:37:11.078 | 0 | 0 | 0 | 0 | 0 | 0 | 0 | 0 | 0 | 0 | 0 | 0 | 0 | 0 | 0 | 0 | 0 | 0 | 0 | 0
08.05.2025¦10:37:12.079 | 0 | 0 | 0 | 0 | 0 | 0 | 0 | 0 | 0 | 0 | 0 | 0 | 0 | 0 | 0 | 0 | 0 | 0 | 0 | 0
08.05.2025¦10:37:13.079 | 0 | 0 | 0 | 0 | 0 | 0 | 0 | 0 | 0 | 0 | 0 | 0 | 0 | 0 | 0 | 0 | 0 | 0 | 0 | 0
08.05.2025¦10:37:14.080 | 0 | 0 | 0 | 0 | 0 | 0 | 0 | 0 | 0 | 0 | 0 | 0 | 0 | 0 | 0 | 0 | 0 | 0 | 0 | 0
08.05.2025¦10:37:15.078 | 0 | 0 | 0 | 0 | 0 | 0 | 0 | 0 | 0 | 0 | 0 | 0 | 0 | 0 | 0 | 0 | 0 | 0 | 0 | 0
08.05.2025¦10:37:16.078 | 0 | 0 | 0 | 0 | 0 | 0 | 0 | 0 | 0 | 0 | 0 | 0 | 0 | 0 | 0 | 0 | 0 | 0 | 0 | 0
08.05.2025¦10:37:17.079 | 0 | 0 | 0 | 0 | 0 | 0 | 0 | 0 | 0 | 0 | 0 | 0 | 0 | 0 | 0 | 0 | 0 | 0 | 0 | 0
08.05.2025¦10:37:18.078 | 0 | 0 | 0 | 0 | 0 | 0 | 0 | 0 | 0 | 0 | 0 | 0 | 0 | 0 | 0 | 0 | 0 | 0 | 0 | 0
08.05.2025¦10:37:19.080 | 0 | 0 | 0 | 0 | 0 | 0 | 0 | 0 | 0 | 0 | 0 | 0 | 0 | 0 | 0 | 0 | 0 | 0 | 0 | 0
08.05.2025¦10:37:20.079 | 0 | 0 | 0 | 0 | 0 | 0 | 0 | 0 | 0 | 0 | 0 | 0 | 0 | 0 | 0 | 0 | 0 | 0 | 0 | 0
08.05.2025¦10:37:21.080 | 0 | 0 | 0 | 0 | 0 | 0 | 0 | 0 | 0 | 0 | 0 | 0 | 0 | 0 | 0 | 0 | 0 | 0 | 0 | 0
08.05.2025¦10:37:22.078 | 0 | 0 | 0 | 0 | 0 | 0 | 0 | 0 | 0 | 0 | 0 | 0 | 0 | 0 | 0 | 0 | 0 | 0 | 0 | 0
08.05.2025¦10:37:23.078 | 0 | 0 | 0 | 0 | 0 | 0 | 0 | 0 | 0 | 0 | 0 | 0 | 0 | 0 | 0 | 0 | 0 | 0 | 0 | 0
08.05.2025¦10:37:24.079 | 0 | 0 | 0 | 0 | 0 | 0 | 0 | 0 | 0 | 0 | 0 | 0 | 0 | 0 | 0 | 0 | 0 | 0 | 0 | 0
08.05.2025¦10:37:25.078 | 0 | 0 | 0 | 0 | 0 | 0 | 0 | 0 | 0 | 0 | 0 | 0 | 0 | 0 | 0 | 0 | 0 | 0 | 0 | 0
08.05.2025¦10:37:26.079 | 0 | 0 | 0 | 0 | 0 | 0 | 0 | 0 | 0 | 0 | 0 | 0 | 0 | 0 | 0 | 0 | 0 | 0 | 0 | 0
08.05.2025¦10:37:27.079 | 0 | 0 | 0 | 0 | 0 | 0 | 0 | 0 | 0 | 0 | 0 | 0 | 0 | 0 | 0 | 0 | 0 | 0 | 0 | 0
08.05.2025¦10:37:28.079 | 0 | 0 | 0 | 0 | 0 | 0 | 0 | 0 | 0 | 0 | 0 | 0 | 0 | 0 | 0 | 0 | 0 | 0 | 0 | 0
08.05.2025¦10:37:29.079 | 0 | 0 | 0 | 0 | 0 | 0 | 0 | 0 | 0 | 0 | 0 | 0 | 0 | 0 | 0 | 0 | 0 | 0 | 0 | 0
08.05.2025¦10:37:30.079 | 0 | 0 | 0 | 0 | 0 | 0 | 0 | 0 | 0 | 0 | 0 | 0 | 0 | 0 | 0 | 0 | 0 | 0 | 0 | 0
08.05.2025¦10:37:31.078 | 0 | 0 | 0 | 0 | 0 | 0 | 0 | 0 | 0 | 0 | 0 | 0 | 0 | 0 | 0 | 0 | 0 | 0 | 0 | 0
08.05.2025¦10:37:32.078 | 0 | 0 | 0 | 0 | 0 | 0 | 0 | 0 | 0 | 0 | 0 | 0 | 0 | 0 | 0 | 0 | 0 | 0 | 0 | 0
08.05.2025¦10:37:33.079 | 0 | 0 | 0 | 0 | 0 | 0 | 0 | 0 | 0 | 0 | 0 | 0 | 0 | 0 | 0 | 0 | 0 | 0 | 0 | 0
08.05.2025¦10:37:34.078 | 0 | 0 | 0 | 0 | 0 | 0 | 0 | 0 | 0 | 0 | 0 | 0 | 0 | 0 | 0 | 0 | 0 | 0 | 0 | 0
08.05.2025¦10:37:35.080 | 0 | 0 | 0 | 0 | 0 | 0 | 0 | 0 | 0 | 0 | 0 | 0 | 0 | 0 | 0 | 0 | 0 | 0 | 0 | 0
08.05.2025¦10:37:36.078 | 0 | 0 | 0 | 0 | 0 | 0 | 0 | 0 | 0 | 0 | 0 | 0 | 0 | 0 | 0 | 0 | 0 | 0 | 0 | 0
08.05.2025¦10:37:37.078 | 0 | 0 | 0 | 0 | 0 | 0 | 0 | 0 | 0 | 0 | 0 | 0 | 0 | 0 | 0 | 0 | 0 | 0 | 0 | 0
08.05.2025¦10:37:38.078 | 0 | 0 | 0 | 0 | 0 | 0 | 0 | 0 | 0 | 0 | 0 | 0 | 0 | 0 | 0 | 0 | 0 | 0 | 0 | 0
08.05.2025¦10:37:39.079 | 0 | 0 | 0 | 0 | 0 | 0 | 0 | 0 | 0 | 0 | 0 | 0 | 0 | 0 | 0 | 0 | 0 | 0 | 0 | 0
08.05.2025¦10:37:40.080 | 0 | 0 | 0 | 0 | 0 | 0 | 0 | 0 | 0 | 0 | 0 | 0 | 0 | 0 | 0 | 0 | 0 | 0 | 0 | 0
08.05.2025¦10:37:41.078 | 0 | 0 | 0 | 0 | 0 | 0 | 0 | 0 | 0 | 0 | 0 | 0 | 0 | 0 | 0 | 0 | 0 | 0 | 0 | 0
08.05.2025¦10:37:42.080 | 0 | 0 | 0 | 0 | 0 | 0 | 0 | 0 | 0 | 0 | 0 | 0 | 0 | 0 | 0 | 0 | 0 | 0 | 0 | 0
08.05.2025¦10:37:43.079 | 0 | 0 | 0 | 0 | 0 | 0 | 0 | 0 | 0 | 0 | 0 | 0 | 0 | 0 | 0 | 0 | 0 | 0 | 0 | 0
08.05.2025¦10:37:44.079 | 0 | 0 | 0 | 0 | 0 | 0 | 0 | 0 | 0 | 0 | 0 | 0 | 0 | 0 | 0 | 0 | 0 | 0 | 0 | 0
08.05.2025¦10:37:45.078 | 0 | 0 | 0 | 0 | 0 | 0 | 0 | 0 | 0 | 0 | 0 | 0 | 0 | 0 | 0 | 0 | 0 | 0 | 0 | 0
08.05.2025¦10:37:46.078 | 0 | 0 | 0 | 0 | 0 | 0 | 0 | 0 | 0 | 0 | 0 | 0 | 0 | 0 | 0 | 0 | 0 | 0 | 0 | 0
08.05.2025¦10:37:47.080 | 0 | 0 | 0 | 0 | 0 | 0 | 0 | 0 | 0 | 0 | 0 | 0 | 0 | 0 | 0 | 0 | 0 | 0 | 0 | 0
08.05.2025¦10:37:48.079 | 0 | 0 | 0 | 0 | 0 | 0 | 0 | 0 | 0 | 0 | 0 | 0 | 0 | 0 | 0 | 0 | 0 | 0 | 0 | 0
08.05.2025¦10:37:49.080 | 0 | 0 | 0 | 0 | 0 | 0 | 0 | 0 | 0 | 0 | 0 | 0 | 0 | 0 | 0 | 0 | 0 | 0 | 0 | 0
08.05.2025¦10:37:50.078 | 0 | 0 | 0 | 0 | 0 | 0 | 0 | 0 | 0 | 0 | 0 | 0 | 0 | 0 | 0 | 0 | 0 | 0 | 0 | 0
08.05.2025¦10:37:51.078 | 0 | 0 | 0 | 0 | 0 | 0 | 0 | 0 | 0 | 0 | 0 | 0 | 0 | 0 | 0 | 0 | 0 | 0 | 0 | 0
08.05.2025¦10:37:52.078 | 0 | 0 | 0 | 0 | 0 | 0 | 0 | 0 | 0 | 0 | 0 | 0 | 0 | 0 | 0 | 0 | 0 | 0 | 0 | 0
08.05.2025¦10:37:53.078 | 0 | 0 | 0 | 0 | 0 | 0 | 0 | 0 | 0 | 0 | 0 | 0 | 0 | 0 | 0 | 0 | 0 | 0 | 0 | 0
08.05.2025¦10:37:54.079 | 0 | 0 | 0 | 0 | 0 | 0 | 0 | 0 | 0 | 0 | 0 | 0 | 0 | 0 | 0 | 0 | 0 | 0 | 0 | 0
08.05.2025¦10:37:55.079 | 0 | 0 | 0 | 0 | 0 | 0 | 0 | 0 | 0 | 0 | 0 | 0 | 0 | 0 | 0 | 0 | 0 | 0 | 0 | 0
08.05.2025¦10:37:56.078 | 0 | 0 | 0 | 0 | 0 | 0 | 0 | 0 | 0 | 0 | 0 | 0 | 0 | 0 | 0 | 0 | 0 | 0 | 0 | 0
08.05.2025¦10:37:57.079 | 0 | 0 | 0 | 0 | 0 | 0 | 0 | 0 | 0 | 0 | 0 | 0 | 0 | 0 | 0 | 0 | 0 | 0 | 0 | 0
08.05.2025¦10:37:58.079 | 0 | 0 | 0 | 0 | 0 | 0 | 0 | 0 | 0 | 0 | 0 | 0 | 0 | 0 | 0 | 0 | 0 | 0 | 0 | 0
08.05.2025¦10:37:59.078 | 0 | 0 | 0 | 0 | 0 | 0 | 0 | 0 | 0 | 0 | 0 | 0 | 0 | 0 | 0 | 0 | 0 | 0 | 0 | 0
08.05.2025¦10:38:00.079 | 0 | 0 | 0 | 0 | 0 | 0 | 0 | 0 | 0 | 0 | 0 | 0 | 0 | 0 | 0 | 0 | 0 | 0 | 0 | 0
08.05.2025¦10:38:01.080 | 0 | 0 | 0 | 0 | 0 | 0 | 0 | 0 | 0 | 0 | 0 | 0 | 0 | 0 | 0 | 0 | 0 | 0 | 0 | 0
08.05.2025¦10:38:02.079 | 0 | 0 | 0 | 0 | 0 | 0 | 0 | 0 | 0 | 0 | 0 | 0 | 0 | 0 | 0 | 0 | 0 | 0 | 0 | 0
08.05.2025¦10:38:03.080 | 0 | 0 | 0 | 0 | 0 | 0 | 0 | 0 | 0 | 0 | 0 | 0 | 0 | 0 | 0 | 0 | 0 | 0 | 0 | 0
08.05.2025¦10:38:04.079 | 0 | 0 | 0 | 0 | 0 | 0 | 0 | 0 | 0 | 0 | 0 | 0 | 0 | 0 | 0 | 0 | 0 | 0 | 0 | 0
08.05.2025¦10:38:05.078 | 0 | 0 | 0 | 0 | 0 | 0 | 0 | 0 | 0 | 0 | 0 | 0 | 0 | 0 | 0 | 0 | 0 | 0 | 0 | 0
08.05.2025¦10:38:06.079 | 0 | 0 | 0 | 0 | 0 | 0 | 0 | 0 | 0 | 0 | 0 | 0 | 0 | 0 | 0 | 0 | 0 | 0 | 0 | 0
08.05.2025¦10:38:07.078 | 0 | 0 | 0 | 0 | 0 | 0 | 0 | 0 | 0 | 0 | 0 | 0 | 0 | 0 | 0 | 0 | 0 | 0 | 0 | 0
| OekoSolve | OekoSolve | OekoSolve | OekoSolve | OekoSolve | OekoSolve | OekoSolve | OekoSolve | OekoSolve | OekoSolve | OekoSolve | OekoSolve | OekoSolve | OekoSolve | OekoSolve | OekoSolve | OekoSolve | OekoSolve | OekoSolve | OekoSolve
| EnMeter_Prec1 | EnMeter_Prec1 | EnMeter_Prec1 | EnMeter_Prec1 | EnMeter_Prec1 | EnMeter_Prec1 | EnMeter_Prec1 | EnMeter_Prec1 | EnMeter_Prec1 | EnMeter_Prec1 | EnMeter_Prec2 | EnMeter_Prec2 | EnMeter_Prec2 | EnMeter_Prec2 | EnMeter_Prec2 | EnMeter_Prec2 | EnMeter_Prec2 | EnMeter_Prec2 | EnMeter_Prec2 | EnMeter_Prec2
| Prec1 P:W | Prec1 WTotal:kWh | Prec1 WDay:kWh | Prec1 WMonth:kWh | Prec1 WYear:kWh | Prec1 State:0 no info available¦1 Off¦2 Startup¦3 Ready¦4 On¦5 Charge¦6 Discharge¦7 Batt Low or Full¦8 Batt Full¦9 Batt low¦10 Finished¦11 Island¦12 Waiting¦91 Maintenance¦99 ERROR | Prec1 Spec Signal | Prec1 V:kV | Prec1 I:mA | Prec1 Info:0 Bit0¦1 Bit1¦2 Bit2¦3 Bit3¦4 HS Ein¦5 Freigabe / Abdeckung vorhanden¦6 Temp. FÃ¼hler aktiv¦7 Temp. FÃ¼hler unterbrochen¦8 Bit8¦9 Bit9¦10 Bit10¦11 Bit11¦12 Bit12¦13 Bit13¦14 Bit14¦15 Bit15¦ | Prec2 P:W | Prec2 WTotal:kWh | Prec2 WDay:kWh | Prec2 WMonth:kWh | Prec2 WYear:kWh | Prec2 State:0 no info available¦1 Off¦2 Startup¦3 Ready¦4 On¦5 Charge¦6 Discharge¦7 Batt Low or Full¦8 Batt Full¦9 Batt low¦10 Finished¦11 Island¦12 Waiting¦91 Maintenance¦99 ERROR | Prec2 Spec Signal | Prec2 V:kV | Prec2 I:mA | Prec2 Info:0 Bit0¦1 Bit1¦2 Bit2¦3 Bit3¦4 HS Ein¦5 Freigabe / Abdeckung vorhanden¦6 Temp. FÃ¼hler aktiv¦7 Temp. FÃ¼hler unterbrochen¦8 Bit8¦9 Bit9¦10 Bit10¦11 Bit11¦12 Bit12¦13 Bit13¦14 Bit14¦15 Bit15¦
| OekoSolve | OekoSolve | OekoSolve | OekoSolve | OekoSolve | OekoSolve | OekoSolve | OekoSolve | OekoSolve | OekoSolve | OekoSolve | OekoSolve | OekoSolve | OekoSolve | OekoSolve | OekoSolve | OekoSolve | OekoSolve | OekoSolve | OekoSolve
| EnMeter_Prec1 | EnMeter_Prec1 | EnMeter_Prec1 | EnMeter_Prec1 | EnMeter_Prec1 | EnMeter_Prec1 | EnMeter_Prec1 | EnMeter_Prec1 | EnMeter_Prec1 | EnMeter_Prec1 | EnMeter_Prec2 | EnMeter_Prec2 | EnMeter_Prec2 | EnMeter_Prec2 | EnMeter_Prec2 | EnMeter_Prec2 | EnMeter_Prec2 | EnMeter_Prec2 | EnMeter_Prec2 | EnMeter_Prec2
| Prec1 P:W | Prec1 WTotal:kWh | Prec1 WDay:kWh | Prec1 WMonth:kWh | Prec1 WYear:kWh | Prec1 State:0 no info available¦1 Off¦2 Startup¦3 Ready¦4 On¦5 Charge¦6 Discharge¦7 Batt Low or Full¦8 Batt Full¦9 Batt low¦10 Finished¦11 Island¦12 Waiting¦91 Maintenance¦99 ERROR | Prec1 Spec Signal | Prec1 V:kV | Prec1 I:mA | Prec1 Info:0 Bit0¦1 Bit1¦2 Bit2¦3 Bit3¦4 HS Ein¦5 Freigabe / Abdeckung vorhanden¦6 Temp. FÃ¼hler aktiv¦7 Temp. FÃ¼hler unterbrochen¦8 Bit8¦9 Bit9¦10 Bit10¦11 Bit11¦12 Bit12¦13 Bit13¦14 Bit14¦15 Bit15¦ | Prec2 P:W | Prec2 WTotal:kWh | Prec2 WDay:kWh | Prec2 WMonth:kWh | Prec2 WYear:kWh | Prec2 State:0 no info available¦1 Off¦2 Startup¦3 Ready¦4 On¦5 Charge¦6 Discharge¦7 Batt Low or Full¦8 Batt Full¦9 Batt low¦10 Finished¦11 Island¦12 Waiting¦91 Maintenance¦99 ERROR | Prec2 Spec Signal | Prec2 V:kV | Prec2 I:mA | Prec2 Info:0 Bit0¦1 Bit1¦2 Bit2¦3 Bit3¦4 HS Ein¦5 Freigabe / Abdeckung vorhanden¦6 Temp. FÃ¼hler aktiv¦7 Temp. FÃ¼hler unterbrochen¦8 Bit8¦9 Bit9¦10 Bit10¦11 Bit11¦12 Bit12¦13 Bit13¦14 Bit14¦15 Bit15¦
| OekoSolve | OekoSolve | OekoSolve | OekoSolve | OekoSolve | OekoSolve | OekoSolve | OekoSolve | OekoSolve | OekoSolve | OekoSolve | OekoSolve | OekoSolve | OekoSolve | OekoSolve | OekoSolve | OekoSolve | OekoSolve | OekoSolve | OekoSolve
| EnMeter_Prec1 | EnMeter_Prec1 | EnMeter_Prec1 | EnMeter_Prec1 | EnMeter_Prec1 | EnMeter_Prec1 | EnMeter_Prec1 | EnMeter_Prec1 | EnMeter_Prec1 | EnMeter_Prec1 | EnMeter_Prec2 | EnMeter_Prec2 | EnMeter_Prec2 | EnMeter_Prec2 | EnMeter_Prec2 | EnMeter_Prec2 | EnMeter_Prec2 | EnMeter_Prec2 | EnMeter_Prec2 | EnMeter_Prec2
| Prec1 P:W | Prec1 WTotal:kWh | Prec1 WDay:kWh | Prec1 WMonth:kWh | Prec1 WYear:kWh | Prec1 State:0 no info available¦1 Off¦2 Startup¦3 Ready¦4 On¦5 Charge¦6 Discharge¦7 Batt Low or Full¦8 Batt Full¦9 Batt low¦10 Finished¦11 Island¦12 Waiting¦91 Maintenance¦99 ERROR | Prec1 Spec Signal | Prec1 V:kV | Prec1 I:mA | Prec1 Info:0 Bit0¦1 Bit1¦2 Bit2¦3 Bit3¦4 HS Ein¦5 Freigabe / Abdeckung vorhanden¦6 Temp. FÃ¼hler aktiv¦7 Temp. FÃ¼hler unterbrochen¦8 Bit8¦9 Bit9¦10 Bit10¦11 Bit11¦12 Bit12¦13 Bit13¦14 Bit14¦15 Bit15¦ | Prec2 P:W | Prec2 WTotal:kWh | Prec2 WDay:kWh | Prec2 WMonth:kWh | Prec2 WYear:kWh | Prec2 State:0 no info available¦1 Off¦2 Startup¦3 Ready¦4 On¦5 Charge¦6 Discharge¦7 Batt Low or Full¦8 Batt Full¦9 Batt low¦10 Finished¦11 Island¦12 Waiting¦91 Maintenance¦99 ERROR | Prec2 Spec Signal | Prec2 V:kV | Prec2 I:mA | Prec2 Info:0 Bit0¦1 Bit1¦2 Bit2¦3 Bit3¦4 HS Ein¦5 Freigabe / Abdeckung vorhanden¦6 Temp. FÃ¼hler aktiv¦7 Temp. FÃ¼hler unterbrochen¦8 Bit8¦9 Bit9¦10 Bit10¦11 Bit11¦12 Bit12¦13 Bit13¦14 Bit14¦15 Bit15¦
| OekoSolve | OekoSolve | OekoSolve | OekoSolve | OekoSolve | OekoSolve | OekoSolve | OekoSolve | OekoSolve | OekoSolve | OekoSolve | OekoSolve | OekoSolve | OekoSolve | OekoSolve | OekoSolve | OekoSolve | OekoSolve | OekoSolve | OekoSolve
| EnMeter_Prec1 | EnMeter_Prec1 | EnMeter_Prec1 | EnMeter_Prec1 | EnMeter_Prec1 | EnMeter_Prec1 | EnMeter_Prec1 | EnMeter_Prec1 | EnMeter_Prec1 | EnMeter_Prec1 | EnMeter_Prec2 | EnMeter_Prec2 | EnMeter_Prec2 | EnMeter_Prec2 | EnMeter_Prec2 | EnMeter_Prec2 | EnMeter_Prec2 | EnMeter_Prec2 | EnMeter_Prec2 | EnMeter_Prec2
| Prec1 P:W | Prec1 WTotal:kWh | Prec1 WDay:kWh | Prec1 WMonth:kWh | Prec1 WYear:kWh | Prec1 State:0 no info available¦1 Off¦2 Startup¦3 Ready¦4 On¦5 Charge¦6 Discharge¦7 Batt Low or Full¦8 Batt Full¦9 Batt low¦10 Finished¦11 Island¦12 Waiting¦91 Maintenance¦99 ERROR | Prec1 Spec Signal | Prec1 V:kV | Prec1 I:mA | Prec1 Info:0 Bit0¦1 Bit1¦2 Bit2¦3 Bit3¦4 HS Ein¦5 Freigabe / Abdeckung vorhanden¦6 Temp. FÃ¼hler aktiv¦7 Temp. FÃ¼hler unterbrochen¦8 Bit8¦9 Bit9¦10 Bit10¦11 Bit11¦12 Bit12¦13 Bit13¦14 Bit14¦15 Bit15¦ | Prec2 P:W | Prec2 WTotal:kWh | Prec2 WDay:kWh | Prec2 WMonth:kWh | Prec2 WYear:kWh | Prec2 State:0 no info available¦1 Off¦2 Startup¦3 Ready¦4 On¦5 Charge¦6 Discharge¦7 Batt Low or Full¦8 Batt Full¦9 Batt low¦10 Finished¦11 Island¦12 Waiting¦91 Maintenance¦99 ERROR | Prec2 Spec Signal | Prec2 V:kV | Prec2 I:mA | Prec2 Info:0 Bit0¦1 Bit1¦2 Bit2¦3 Bit3¦4 HS Ein¦5 Freigabe / Abdeckung vorhanden¦6 Temp. FÃ¼hler aktiv¦7 Temp. FÃ¼hler unterbrochen¦8 Bit8¦9 Bit9¦10 Bit10¦11 Bit11¦12 Bit12¦13 Bit13¦14 Bit14¦15 Bit15¦
| OekoSolve | OekoSolve | OekoSolve | OekoSolve | OekoSolve | OekoSolve | OekoSolve | OekoSolve | OekoSolve | OekoSolve | OekoSolve | OekoSolve | OekoSolve | OekoSolve | OekoSolve | OekoSolve | OekoSolve | OekoSolve | OekoSolve | OekoSolve
| EnMeter_Prec1 | EnMeter_Prec1 | EnMeter_Prec1 | EnMeter_Prec1 | EnMeter_Prec1 | EnMeter_Prec1 | EnMeter_Prec1 | EnMeter_Prec1 | EnMeter_Prec1 | EnMeter_Prec1 | EnMeter_Prec2 | EnMeter_Prec2 | EnMeter_Prec2 | EnMeter_Prec2 | EnMeter_Prec2 | EnMeter_Prec2 | EnMeter_Prec2 | EnMeter_Prec2 | EnMeter_Prec2 | EnMeter_Prec2
| Prec1 P:W | Prec1 WTotal:kWh | Prec1 WDay:kWh | Prec1 WMonth:kWh | Prec1 WYear:kWh | Prec1 State:0 no info available¦1 Off¦2 Startup¦3 Ready¦4 On¦5 Charge¦6 Discharge¦7 Batt Low or Full¦8 Batt Full¦9 Batt low¦10 Finished¦11 Island¦12 Waiting¦91 Maintenance¦99 ERROR | Prec1 Spec Signal | Prec1 V:kV | Prec1 I:mA | Prec1 Info:0 Bit0¦1 Bit1¦2 Bit2¦3 Bit3¦4 HS Ein¦5 Freigabe / Abdeckung vorhanden¦6 Temp. FÃ¼hler aktiv¦7 Temp. FÃ¼hler unterbrochen¦8 Bit8¦9 Bit9¦10 Bit10¦11 Bit11¦12 Bit12¦13 Bit13¦14 Bit14¦15 Bit15¦ | Prec2 P:W | Prec2 WTotal:kWh | Prec2 WDay:kWh | Prec2 WMonth:kWh | Prec2 WYear:kWh | Prec2 State:0 no info available¦1 Off¦2 Startup¦3 Ready¦4 On¦5 Charge¦6 Discharge¦7 Batt Low or Full¦8 Batt Full¦9 Batt low¦10 Finished¦11 Island¦12 Waiting¦91 Maintenance¦99 ERROR | Prec2 Spec Signal | Prec2 V:kV | Prec2 I:mA | Prec2 Info:0 Bit0¦1 Bit1¦2 Bit2¦3 Bit3¦4 HS Ein¦5 Freigabe / Abdeckung vorhanden¦6 Temp. FÃ¼hler aktiv¦7 Temp. FÃ¼hler unterbrochen¦8 Bit8¦9 Bit9¦10 Bit10¦11 Bit11¦12 Bit12¦13 Bit13¦14 Bit14¦15 Bit15¦
| OekoSolve | OekoSolve | OekoSolve | OekoSolve | OekoSolve | OekoSolve | OekoSolve | OekoSolve | OekoSolve | OekoSolve | OekoSolve | OekoSolve | OekoSolve | OekoSolve | OekoSolve | OekoSolve | OekoSolve | OekoSolve | OekoSolve | OekoSolve
| EnMeter_Prec1 | EnMeter_Prec1 | EnMeter_Prec1 | EnMeter_Prec1 | EnMeter_Prec1 | EnMeter_Prec1 | EnMeter_Prec1 | EnMeter_Prec1 | EnMeter_Prec1 | EnMeter_Prec1 | EnMeter_Prec2 | EnMeter_Prec2 | EnMeter_Prec2 | EnMeter_Prec2 | EnMeter_Prec2 | EnMeter_Prec2 | EnMeter_Prec2 | EnMeter_Prec2 | EnMeter_Prec2 | EnMeter_Prec2
| Prec1 P:W | Prec1 WTotal:kWh | Prec1 WDay:kWh | Prec1 WMonth:kWh | Prec1 WYear:kWh | Prec1 State:0 no info available¦1 Off¦2 Startup¦3 Ready¦4 On¦5 Charge¦6 Discharge¦7 Batt Low or Full¦8 Batt Full¦9 Batt low¦10 Finished¦11 Island¦12 Waiting¦91 Maintenance¦99 ERROR | Prec1 Spec Signal | Prec1 V:kV | Prec1 I:mA | Prec1 Info:0 Bit0¦1 Bit1¦2 Bit2¦3 Bit3¦4 HS Ein¦5 Freigabe / Abdeckung vorhanden¦6 Temp. FÃ¼hler aktiv¦7 Temp. FÃ¼hler unterbrochen¦8 Bit8¦9 Bit9¦10 Bit10¦11 Bit11¦12 Bit12¦13 Bit13¦14 Bit14¦15 Bit15¦ | Prec2 P:W | Prec2 WTotal:kWh | Prec2 WDay:kWh | Prec2 WMonth:kWh | Prec2 WYear:kWh | Prec2 State:0 no info available¦1 Off¦2 Startup¦3 Ready¦4 On¦5 Charge¦6 Discharge¦7 Batt Low or Full¦8 Batt Full¦9 Batt low¦10 Finished¦11 Island¦12 Waiting¦91 Maintenance¦99 ERROR | Prec2 Spec Signal | Prec2 V:kV | Prec2 I:mA | Prec2 Info:0 Bit0¦1 Bit1¦2 Bit2¦3 Bit3¦4 HS Ein¦5 Freigabe / Abdeckung vorhanden¦6 Temp. FÃ¼hler aktiv¦7 Temp. FÃ¼hler unterbrochen¦8 Bit8¦9 Bit9¦10 Bit10¦11 Bit11¦12 Bit12¦13 Bit13¦14 Bit14¦15 Bit15¦
| OekoSolve | OekoSolve | OekoSolve | OekoSolve | OekoSolve | OekoSolve | OekoSolve | OekoSolve | OekoSolve | OekoSolve | OekoSolve | OekoSolve | OekoSolve | OekoSolve | OekoSolve | OekoSolve | OekoSolve | OekoSolve | OekoSolve | OekoSolve
| EnMeter_Prec1 | EnMeter_Prec1 | EnMeter_Prec1 | EnMeter_Prec1 | EnMeter_Prec1 | EnMeter_Prec1 | EnMeter_Prec1 | EnMeter_Prec1 | EnMeter_Prec1 | EnMeter_Prec1 | EnMeter_Prec2 | EnMeter_Prec2 | EnMeter_Prec2 | EnMeter_Prec2 | EnMeter_Prec2 | EnMeter_Prec2 | EnMeter_Prec2 | EnMeter_Prec2 | EnMeter_Prec2 | EnMeter_Prec2
| Prec1 P:W | Prec1 WTotal:kWh | Prec1 WDay:kWh | Prec1 WMonth:kWh | Prec1 WYear:kWh | Prec1 State:0 no info available¦1 Off¦2 Startup¦3 Ready¦4 On¦5 Charge¦6 Discharge¦7 Batt Low or Full¦8 Batt Full¦9 Batt low¦10 Finished¦11 Island¦12 Waiting¦91 Maintenance¦99 ERROR | Prec1 Spec Signal | Prec1 V:kV | Prec1 I:mA | Prec1 Info:0 Bit0¦1 Bit1¦2 Bit2¦3 Bit3¦4 HS Ein¦5 Freigabe / Abdeckung vorhanden¦6 Temp. FÃ¼hler aktiv¦7 Temp. FÃ¼hler unterbrochen¦8 Bit8¦9 Bit9¦10 Bit10¦11 Bit11¦12 Bit12¦13 Bit13¦14 Bit14¦15 Bit15¦ | Prec2 P:W | Prec2 WTotal:kWh | Prec2 WDay:kWh | Prec2 WMonth:kWh | Prec2 WYear:kWh | Prec2 State:0 no info available¦1 Off¦2 Startup¦3 Ready¦4 On¦5 Charge¦6 Discharge¦7 Batt Low or Full¦8 Batt Full¦9 Batt low¦10 Finished¦11 Island¦12 Waiting¦91 Maintenance¦99 ERROR | Prec2 Spec Signal | Prec2 V:kV | Prec2 I:mA | Prec2 Info:0 Bit0¦1 Bit1¦2 Bit2¦3 Bit3¦4 HS Ein¦5 Freigabe / Abdeckung vorhanden¦6 Temp. FÃ¼hler aktiv¦7 Temp. FÃ¼hler unterbrochen¦8 Bit8¦9 Bit9¦10 Bit10¦11 Bit11¦12 Bit12¦13 Bit13¦14 Bit14¦15 Bit15¦
| OekoSolve | OekoSolve | OekoSolve | OekoSolve | OekoSolve | OekoSolve | OekoSolve | OekoSolve | OekoSolve | OekoSolve | OekoSolve | OekoSolve | OekoSolve | OekoSolve | OekoSolve | OekoSolve | OekoSolve | OekoSolve | OekoSolve | OekoSolve
| EnMeter_Prec1 | EnMeter_Prec1 | EnMeter_Prec1 | EnMeter_Prec1 | EnMeter_Prec1 | EnMeter_Prec1 | EnMeter_Prec1 | EnMeter_Prec1 | EnMeter_Prec1 | EnMeter_Prec1 | EnMeter_Prec2 | EnMeter_Prec2 | EnMeter_Prec2 | EnMeter_Prec2 | EnMeter_Prec2 | EnMeter_Prec2 | EnMeter_Prec2 | EnMeter_Prec2 | EnMeter_Prec2 | EnMeter_Prec2
| Prec1 P:W | Prec1 WTotal:kWh | Prec1 WDay:kWh | Prec1 WMonth:kWh | Prec1 WYear:kWh | Prec1 State:0 no info available¦1 Off¦2 Startup¦3 Ready¦4 On¦5 Charge¦6 Discharge¦7 Batt Low or Full¦8 Batt Full¦9 Batt low¦10 Finished¦11 Island¦12 Waiting¦91 Maintenance¦99 ERROR | Prec1 Spec Signal | Prec1 V:kV | Prec1 I:mA | Prec1 Info:0 Bit0¦1 Bit1¦2 Bit2¦3 Bit3¦4 HS Ein¦5 Freigabe / Abdeckung vorhanden¦6 Temp. FÃ¼hler aktiv¦7 Temp. FÃ¼hler unterbrochen¦8 Bit8¦9 Bit9¦10 Bit10¦11 Bit11¦12 Bit12¦13 Bit13¦14 Bit14¦15 Bit15¦ | Prec2 P:W | Prec2 WTotal:kWh | Prec2 WDay:kWh | Prec2 WMonth:kWh | Prec2 WYear:kWh | Prec2 State:0 no info available¦1 Off¦2 Startup¦3 Ready¦4 On¦5 Charge¦6 Discharge¦7 Batt Low or Full¦8 Batt Full¦9 Batt low¦10 Finished¦11 Island¦12 Waiting¦91 Maintenance¦99 ERROR | Prec2 Spec Signal | Prec2 V:kV | Prec2 I:mA | Prec2 Info:0 Bit0¦1 Bit1¦2 Bit2¦3 Bit3¦4 HS Ein¦5 Freigabe / Abdeckung vorhanden¦6 Temp. FÃ¼hler aktiv¦7 Temp. FÃ¼hler unterbrochen¦8 Bit8¦9 Bit9¦10 Bit10¦11 Bit11¦12 Bit12¦13 Bit13¦14 Bit14¦15 Bit15¦
| OekoSolve | OekoSolve | OekoSolve | OekoSolve | OekoSolve | OekoSolve | OekoSolve | OekoSolve | OekoSolve | OekoSolve | OekoSolve | OekoSolve | OekoSolve | OekoSolve | OekoSolve | OekoSolve | OekoSolve | OekoSolve | OekoSolve | OekoSolve
| EnMeter_Prec1 | EnMeter_Prec1 | EnMeter_Prec1 | EnMeter_Prec1 | EnMeter_Prec1 | EnMeter_Prec1 | EnMeter_Prec1 | EnMeter_Prec1 | EnMeter_Prec1 | EnMeter_Prec1 | EnMeter_Prec2 | EnMeter_Prec2 | EnMeter_Prec2 | EnMeter_Prec2 | EnMeter_Prec2 | EnMeter_Prec2 | EnMeter_Prec2 | EnMeter_Prec2 | EnMeter_Prec2 | EnMeter_Prec2
| Prec1 P:W | Prec1 WTotal:kWh | Prec1 WDay:kWh | Prec1 WMonth:kWh | Prec1 WYear:kWh | Prec1 State:0 no info available¦1 Off¦2 Startup¦3 Ready¦4 On¦5 Charge¦6 Discharge¦7 Batt Low or Full¦8 Batt Full¦9 Batt low¦10 Finished¦11 Island¦12 Waiting¦91 Maintenance¦99 ERROR | Prec1 Spec Signal | Prec1 V:kV | Prec1 I:mA | Prec1 Info:0 Bit0¦1 Bit1¦2 Bit2¦3 Bit3¦4 HS Ein¦5 Freigabe / Abdeckung vorhanden¦6 Temp. FÃ¼hler aktiv¦7 Temp. FÃ¼hler unterbrochen¦8 Bit8¦9 Bit9¦10 Bit10¦11 Bit11¦12 Bit12¦13 Bit13¦14 Bit14¦15 Bit15¦ | Prec2 P:W | Prec2 WTotal:kWh | Prec2 WDay:kWh | Prec2 WMonth:kWh | Prec2 WYear:kWh | Prec2 State:0 no info available¦1 Off¦2 Startup¦3 Ready¦4 On¦5 Charge¦6 Discharge¦7 Batt Low or Full¦8 Batt Full¦9 Batt low¦10 Finished¦11 Island¦12 Waiting¦91 Maintenance¦99 ERROR | Prec2 Spec Signal | Prec2 V:kV | Prec2 I:mA | Prec2 Info:0 Bit0¦1 Bit1¦2 Bit2¦3 Bit3¦4 HS Ein¦5 Freigabe / Abdeckung vorhanden¦6 Temp. FÃ¼hler aktiv¦7 Temp. FÃ¼hler unterbrochen¦8 Bit8¦9 Bit9¦10 Bit10¦11 Bit11¦12 Bit12¦13 Bit13¦14 Bit14¦15 Bit15¦
08.05.2025¦10:42:19.079 | 0 | 0 | 0 | 0 | 0 | 0 | 0 | 0 | 0 | 0 | 0 | 0 | 0 | 0 | 0 | 0 | 0 | 0 | 0 | 0
08.05.2025¦10:42:20.079 | 0 | 0 | 0 | 0 | 0 | 0 | 0 | 0 | 0 | 0 | 0 | 0 | 0 | 0 | 0 | 0 | 0 | 0 | 0 | 0
08.05.2025¦10:42:21.078 | 0 | 0 | 0 | 0 | 0 | 0 | 0 | 0 | 0 | 0 | 0 | 0 | 0 | 0 | 0 | 0 | 0 | 0 | 0 | 0
08.05.2025¦10:42:22.079 | 0 | 0 | 0 | 0 | 0 | 0 | 0 | 0 | 0 | 0 | 0 | 0 | 0 | 0 | 0 | 0 | 0 | 0 | 0 | 0
08.05.2025¦10:42:23.079 | 0 | 0 | 0 | 0 | 0 | 0 | 0 | 0 | 0 | 0 | 0 | 0 | 0 | 0 | 0 | 0 | 0 | 0 | 0 | 0
08.05.2025¦10:42:24.079 | 0 | 0 | 0 | 0 | 0 | 0 | 0 | 0 | 0 | 0 | 0 | 0 | 0 | 0 | 0 | 0 | 0 | 0 | 0 | 0
08.05.2025¦10:42:25.079 | 0 | 0 | 0 | 0 | 0 | 0 | 0 | 0 | 0 | 0 | 0 | 0 | 0 | 0 | 0 | 0 | 0 | 0 | 0 | 0
08.05.2025¦10:42:26.077 | 0 | 0 | 0 | 0 | 0 | 0 | 0 | 0 | 0 | 0 | 0 | 0 | 0 | 0 | 0 | 0 | 0 | 0 | 0 | 0
08.05.2025¦10:42:27.078 | 0 | 0 | 0 | 0 | 0 | 0 | 0 | 0 | 0 | 0 | 0 | 0 | 0 | 0 | 0 | 0 | 0 | 0 | 0 | 0
08.05.2025¦10:42:28.078 | 0 | 0 | 0 | 0 | 0 | 0 | 0 | 0 | 0 | 0 | 0 | 0 | 0 | 0 | 0 | 0 | 0 | 0 | 0 | 0
08.05.2025¦10:42:29.080 | 0 | 0 | 0 | 0 | 0 | 0 | 0 | 0 | 0 | 0 | 0 | 0 | 0 | 0 | 0 | 0 | 0 | 0 | 0 | 0
08.05.2025¦10:42:30.078 | 0 | 0 | 0 | 0 | 0 | 0 | 0 | 0 | 0 | 0 | 0 | 0 | 0 | 0 | 0 | 0 | 0 | 0 | 0 | 0
08.05.2025¦10:42:31.078 | 0 | 0 | 0 | 0 | 0 | 0 | 0 | 0 | 0 | 0 | 0 | 0 | 0 | 0 | 0 | 0 | 0 | 0 | 0 | 0
08.05.2025¦10:42:32.078 | 0 | 0 | 0 | 0 | 0 | 0 | 0 | 0 | 0 | 0 | 0 | 0 | 0 | 0 | 0 | 0 | 0 | 0 | 0 | 0
08.05.2025¦10:42:33.078 | 0 | 0 | 0 | 0 | 0 | 0 | 0 | 0 | 0 | 0 | 0 | 0 | 0 | 0 | 0 | 0 | 0 | 0 | 0 | 0
08.05.2025¦10:42:34.079 | 0 | 0 | 0 | 0 | 0 | 0 | 0 | 0 | 0 | 0 | 0 | 0 | 0 | 0 | 0 | 0 | 0 | 0 | 0 | 0
08.05.2025¦10:42:35.079 | 0 | 0 | 0 | 0 | 0 | 0 | 0 | 0 | 0 | 0 | 0 | 0 | 0 | 0 | 0 | 0 | 0 | 0 | 0 | 0
08.05.2025¦10:42:36.079 | 0 | 0 | 0 | 0 | 0 | 0 | 0 | 0 | 0 | 0 | 0 | 0 | 0 | 0 | 0 | 0 | 0 | 0 | 0 | 0
08.05.2025¦10:42:37.079 | 0 | 0 | 0 | 0 | 0 | 0 | 0 | 0 | 0 | 0 | 0 | 0 | 0 | 0 | 0 | 0 | 0 | 0 | 0 | 0
08.05.2025¦10:42:38.078 | 0 | 0 | 0 | 0 | 0 | 0 | 0 | 0 | 0 | 0 | 0 | 0 | 0 | 0 | 0 | 0 | 0 | 0 | 0 | 0
| OekoSolve | OekoSolve | OekoSolve | OekoSolve | OekoSolve | OekoSolve | OekoSolve | OekoSolve | OekoSolve | OekoSolve | OekoSolve | OekoSolve | OekoSolve | OekoSolve | OekoSolve | OekoSolve | OekoSolve | OekoSolve | OekoSolve | OekoSolve
| EnMeter_Prec1 | EnMeter_Prec1 | EnMeter_Prec1 | EnMeter_Prec1 | EnMeter_Prec1 | EnMeter_Prec1 | EnMeter_Prec1 | EnMeter_Prec1 | EnMeter_Prec1 | EnMeter_Prec1 | EnMeter_Prec2 | EnMeter_Prec2 | EnMeter_Prec2 | EnMeter_Prec2 | EnMeter_Prec2 | EnMeter_Prec2 | EnMeter_Prec2 | EnMeter_Prec2 | EnMeter_Prec2 | EnMeter_Prec2
| Prec1 P:W | Prec1 WTotal:kWh | Prec1 WDay:kWh | Prec1 WMonth:kWh | Prec1 WYear:kWh | Prec1 State:0 no info available¦1 Off¦2 Startup¦3 Ready¦4 On¦5 Charge¦6 Discharge¦7 Batt Low or Full¦8 Batt Full¦9 Batt low¦10 Finished¦11 Island¦12 Waiting¦91 Maintenance¦99 ERROR | Prec1 Spec Signal | Prec1 V:kV | Prec1 I:mA | Prec1 Info:0 Bit0¦1 Bit1¦2 Bit2¦3 Bit3¦4 HS Ein¦5 Freigabe / Abdeckung vorhanden¦6 Temp. FÃ¼hler aktiv¦7 Temp. FÃ¼hler unterbrochen¦8 Bit8¦9 Bit9¦10 Bit10¦11 Bit11¦12 Bit12¦13 Bit13¦14 Bit14¦15 Bit15¦ | Prec2 P:W | Prec2 WTotal:kWh | Prec2 WDay:kWh | Prec2 WMonth:kWh | Prec2 WYear:kWh | Prec2 State:0 no info available¦1 Off¦2 Startup¦3 Ready¦4 On¦5 Charge¦6 Discharge¦7 Batt Low or Full¦8 Batt Full¦9 Batt low¦10 Finished¦11 Island¦12 Waiting¦91 Maintenance¦99 ERROR | Prec2 Spec Signal | Prec2 V:kV | Prec2 I:mA | Prec2 Info:0 Bit0¦1 Bit1¦2 Bit2¦3 Bit3¦4 HS Ein¦5 Freigabe / Abdeckung vorhanden¦6 Temp. FÃ¼hler aktiv¦7 Temp. FÃ¼hler unterbrochen¦8 Bit8¦9 Bit9¦10 Bit10¦11 Bit11¦12 Bit12¦13 Bit13¦14 Bit14¦15 Bit15¦
08.05.2025¦10:42:19.079 | 0 | 0 | 0 | 0 | 0 | 0 | 0 | 0 | 0 | 0 | 0 | 0 | 0 | 0 | 0 | 0 | 0 | 0 | 0 | 0
08.05.2025¦10:42:20.079 | 0 | 0 | 0 | 0 | 0 | 0 | 0 | 0 | 0 | 0 | 0 | 0 | 0 | 0 | 0 | 0 | 0 | 0 | 0 | 0
08.05.2025¦10:42:21.078 | 0 | 0 | 0 | 0 | 0 | 0 | 0 | 0 | 0 | 0 | 0 | 0 | 0 | 0 | 0 | 0 | 0 | 0 | 0 | 0
08.05.2025¦10:42:22.079 | 0 | 0 | 0 | 0 | 0 | 0 | 0 | 0 | 0 | 0 | 0 | 0 | 0 | 0 | 0 | 0 | 0 | 0 | 0 | 0
08.05.2025¦10:42:23.079 | 0 | 0 | 0 | 0 | 0 | 0 | 0 | 0 | 0 | 0 | 0 | 0 | 0 | 0 | 0 | 0 | 0 | 0 | 0 | 0
08.05.2025¦10:42:24.079 | 0 | 0 | 0 | 0 | 0 | 0 | 0 | 0 | 0 | 0 | 0 | 0 | 0 | 0 | 0 | 0 | 0 | 0 | 0 | 0
08.05.2025¦10:42:25.079 | 0 | 0 | 0 | 0 | 0 | 0 | 0 | 0 | 0 | 0 | 0 | 0 | 0 | 0 | 0 | 0 | 0 | 0 | 0 | 0
08.05.2025¦10:42:26.077 | 0 | 0 | 0 | 0 | 0 | 0 | 0 | 0 | 0 | 0 | 0 | 0 | 0 | 0 | 0 | 0 | 0 | 0 | 0 | 0
08.05.2025¦10:42:27.078 | 0 | 0 | 0 | 0 | 0 | 0 | 0 | 0 | 0 | 0 | 0 | 0 | 0 | 0 | 0 | 0 | 0 | 0 | 0 | 0
08.05.2025¦10:42:28.078 | 0 | 0 | 0 | 0 | 0 | 0 | 0 | 0 | 0 | 0 | 0 | 0 | 0 | 0 | 0 | 0 | 0 | 0 | 0 | 0
08.05.2025¦10:42:29.080 | 0 | 0 | 0 | 0 | 0 | 0 | 0 | 0 | 0 | 0 | 0 | 0 | 0 | 0 | 0 | 0 | 0 | 0 | 0 | 0
08.05.2025¦10:42:30.078 | 0 | 0 | 0 | 0 | 0 | 0 | 0 | 0 | 0 | 0 | 0 | 0 | 0 | 0 | 0 | 0 | 0 | 0 | 0 | 0
08.05.2025¦10:42:31.078 | 0 | 0 | 0 | 0 | 0 | 0 | 0 | 0 | 0 | 0 | 0 | 0 | 0 | 0 | 0 | 0 | 0 | 0 | 0 | 0
08.05.2025¦10:42:32.078 | 0 | 0 | 0 | 0 | 0 | 0 | 0 | 0 | 0 | 0 | 0 | 0 | 0 | 0 | 0 | 0 | 0 | 0 | 0 | 0
08.05.2025¦10:42:33.078 | 0 | 0 | 0 | 0 | 0 | 0 | 0 | 0 | 0 | 0 | 0 | 0 | 0 | 0 | 0 | 0 | 0 | 0 | 0 | 0
08.05.2025¦10:42:34.079 | 0 | 0 | 0 | 0 | 0 | 0 | 0 | 0 | 0 | 0 | 0 | 0 | 0 | 0 | 0 | 0 | 0 | 0 | 0 | 0
08.05.2025¦10:42:35.079 | 0 | 0 | 0 | 0 | 0 | 0 | 0 | 0 | 0 | 0 | 0 | 0 | 0 | 0 | 0 | 0 | 0 | 0 | 0 | 0
08.05.2025¦10:42:36.079 | 0 | 0 | 0 | 0 | 0 | 0 | 0 | 0 | 0 | 0 | 0 | 0 | 0 | 0 | 0 | 0 | 0 | 0 | 0 | 0
08.05.2025¦10:42:37.079 | 0 | 0 | 0 | 0 | 0 | 0 | 0 | 0 | 0 | 0 | 0 | 0 | 0 | 0 | 0 | 0 | 0 | 0 | 0 | 0
08.05.2025¦10:42:38.078 | 0 | 0 | 0 | 0 | 0 | 0 | 0 | 0 | 0 | 0 | 0 | 0 | 0 | 0 | 0 | 0 | 0 | 0 | 0 | 0
08.05.2025¦10:42:39.078 | 0 | 0 | 0 | 0 | 0 | 0 | 0 | 0 | 0 | 0 | 0 | 0 | 0 | 0 | 0 | 0 | 0 | 0 | 0 | 0
08.05.2025¦10:42:40.078 | 0 | 0 | 0 | 0 | 0 | 0 | 0 | 0 | 0 | 0 | 0 | 0 | 0 | 0 | 0 | 0 | 0 | 0 | 0 | 0
08.05.2025¦10:42:41.079 | 0 | 0 | 0 | 0 | 0 | 0 | 0 | 0 | 0 | 0 | 0 | 0 | 0 | 0 | 0 | 0 | 0 | 0 | 0 | 0
08.05.2025¦10:42:42.079 | 0 | 0 | 0 | 0 | 0 | 0 | 0 | 0 | 0 | 0 | 0 | 0 | 0 | 0 | 0 | 0 | 0 | 0 | 0 | 0
08.05.2025¦10:42:43.080 | 0 | 0 | 0 | 0 | 0 | 0 | 0 | 0 | 0 | 0 | 0 | 0 | 0 | 0 | 0 | 0 | 0 | 0 | 0 | 0
08.05.2025¦10:42:44.079 | 0 | 0 | 0 | 0 | 0 | 0 | 0 | 0 | 0 | 0 | 0 | 0 | 0 | 0 | 0 | 0 | 0 | 0 | 0 | 0
08.05.2025¦10:42:45.078 | 0 | 0 | 0 | 0 | 0 | 0 | 0 | 0 | 0 | 0 | 0 | 0 | 0 | 0 | 0 | 0 | 0 | 0 | 0 | 0
08.05.2025¦10:42:46.078 | 0 | 0 | 0 | 0 | 0 | 0 | 0 | 0 | 0 | 0 | 0 | 0 | 0 | 0 | 0 | 0 | 0 | 0 | 0 | 0
08.05.2025¦10:42:47.078 | 0 | 0 | 0 | 0 | 0 | 0 | 0 | 0 | 0 | 0 | 0 | 0 | 0 | 0 | 0 | 0 | 0 | 0 | 0 | 0
08.05.2025¦10:42:48.078 | 0 | 0 | 0 | 0 | 0 | 0 | 0 | 0 | 0 | 0 | 0 | 0 | 0 | 0 | 0 | 0 | 0 | 0 | 0 | 0
08.05.2025¦10:42:49.079 | 0 | 0 | 0 | 0 | 0 | 0 | 0 | 0 | 0 | 0 | 0 | 0 | 0 | 0 | 0 | 0 | 0 | 0 | 0 | 0
08.05.2025¦10:42:50.080 | 0 | 0 | 0 | 0 | 0 | 0 | 0 | 0 | 0 | 0 | 0 | 0 | 0 | 0 | 0 | 0 | 0 | 0 | 0 | 0
08.05.2025¦10:42:51.078 | 0 | 0 | 0 | 0 | 0 | 0 | 0 | 0 | 0 | 0 | 0 | 0 | 0 | 0 | 0 | 0 | 0 | 0 | 0 | 0
08.05.2025¦10:42:52.079 | 0 | 0 | 0 | 0 | 0 | 0 | 0 | 0 | 0 | 0 | 0 | 0 | 0 | 0 | 0 | 0 | 0 | 0 | 0 | 0
08.05.2025¦10:42:53.079 | 0 | 0 | 0 | 0 | 0 | 0 | 0 | 0 | 0 | 0 | 0 | 0 | 0 | 0 | 0 | 0 | 0 | 0 | 0 | 0
08.05.2025¦10:42:54.078 | 0 | 0 | 0 | 0 | 0 | 0 | 0 | 0 | 0 | 0 | 0 | 0 | 0 | 0 | 0 | 0 | 0 | 0 | 0 | 0
08.05.2025¦10:42:55.079 | 0 | 0 | 0 | 0 | 0 | 0 | 0 | 0 | 0 | 0 | 0 | 0 | 0 | 0 | 0 | 0 | 0 | 0 | 0 | 0
08.05.2025¦10:42:56.079 | 0 | 0 | 0 | 0 | 0 | 0 | 0 | 0 | 0 | 0 | 0 | 0 | 0 | 0 | 0 | 0 | 0 | 0 | 0 | 0
08.05.2025¦10:42:57.080 | 0 | 0 | 0 | 0 | 0 | 0 | 0 | 0 | 0 | 0 | 0 | 0 | 0 | 0 | 0 | 0 | 0 | 0 | 0 | 0
08.05.2025¦10:42:58.078 | 0 | 0 | 0 | 0 | 0 | 0 | 0 | 0 | 0 | 0 | 0 | 0 | 0 | 0 | 0 | 0 | 0 | 0 | 0 | 0
08.05.2025¦10:42:59.078 | 0 | 0 | 0 | 0 | 0 | 0 | 0 | 0 | 0 | 0 | 0 | 0 | 0 | 0 | 0 | 0 | 0 | 0 | 0 | 0
08.05.2025¦10:43:00.079 | 0 | 0 | 0 | 0 | 0 | 0 | 0 | 0 | 0 | 0 | 0 | 0 | 0 | 0 | 0 | 0 | 0 | 0 | 0 | 0
08.05.2025¦10:43:01.079 | 0 | 0 | 0 | 0 | 0 | 0 | 0 | 0 | 0 | 0 | 0 | 0 | 0 | 0 | 0 | 0 | 0 | 0 | 0 | 0
08.05.2025¦10:43:02.078 | 0 | 0 | 0 | 0 | 0 | 0 | 0 | 0 | 0 | 0 | 0 | 0 | 0 | 0 | 0 | 0 | 0 | 0 | 0 | 0
08.05.2025¦10:43:03.078 | 0 | 0 | 0 | 0 | 0 | 0 | 0 | 0 | 0 | 0 | 0 | 0 | 0 | 0 | 0 | 0 | 0 | 0 | 0 | 0
08.05.2025¦10:43:04.080 | 0 | 0 | 0 | 0 | 0 | 0 | 0 | 0 | 0 | 0 | 0 | 0 | 0 | 0 | 0 | 0 | 0 | 0 | 0 | 0
08.05.2025¦10:43:05.079 | 0 | 0 | 0 | 0 | 0 | 0 | 0 | 0 | 0 | 0 | 0 | 0 | 0 | 0 | 0 | 0 | 0 | 0 | 0 | 0
08.05.2025¦10:43:06.079 | 0 | 0 | 0 | 0 | 0 | 0 | 0 | 0 | 0 | 0 | 0 | 0 | 0 | 0 | 0 | 0 | 0 | 0 | 0 | 0
08.05.2025¦10:43:07.078 | 0 | 0 | 0 | 0 | 0 | 0 | 0 | 0 | 0 | 0 | 0 | 0 | 0 | 0 | 0 | 0 | 0 | 0 | 0 | 0
08.05.2025¦10:43:08.078 | 0 | 0 | 0 | 0 | 0 | 0 | 0 | 0 | 0 | 0 | 0 | 0 | 0 | 0 | 0 | 0 | 0 | 0 | 0 | 0
| OekoSolve | OekoSolve | OekoSolve | OekoSolve | OekoSolve | OekoSolve | OekoSolve | OekoSolve | OekoSolve | OekoSolve | OekoSolve | OekoSolve | OekoSolve | OekoSolve | OekoSolve | OekoSolve | OekoSolve | OekoSolve | OekoSolve | OekoSolve
| EnMeter_Prec1 | EnMeter_Prec1 | EnMeter_Prec1 | EnMeter_Prec1 | EnMeter_Prec1 | EnMeter_Prec1 | EnMeter_Prec1 | EnMeter_Prec1 | EnMeter_Prec1 | EnMeter_Prec1 | EnMeter_Prec2 | EnMeter_Prec2 | EnMeter_Prec2 | EnMeter_Prec2 | EnMeter_Prec2 | EnMeter_Prec2 | EnMeter_Prec2 | EnMeter_Prec2 | EnMeter_Prec2 | EnMeter_Prec2
| Prec1 P:W | Prec1 WTotal:kWh | Prec1 WDay:kWh | Prec1 WMonth:kWh | Prec1 WYear:kWh | Prec1 State:0 no info available¦1 Off¦2 Startup¦3 Ready¦4 On¦5 Charge¦6 Discharge¦7 Batt Low or Full¦8 Batt Full¦9 Batt low¦10 Finished¦11 Island¦12 Waiting¦91 Maintenance¦99 ERROR | Prec1 Spec Signal | Prec1 V:kV | Prec1 I:mA | Prec1 Info:0 Bit0¦1 Bit1¦2 Bit2¦3 Bit3¦4 HS Ein¦5 Freigabe / Abdeckung vorhanden¦6 Temp. FÃ¼hler aktiv¦7 Temp. FÃ¼hler unterbrochen¦8 Bit8¦9 Bit9¦10 Bit10¦11 Bit11¦12 Bit12¦13 Bit13¦14 Bit14¦15 Bit15¦ | Prec2 P:W | Prec2 WTotal:kWh | Prec2 WDay:kWh | Prec2 WMonth:kWh | Prec2 WYear:kWh | Prec2 State:0 no info available¦1 Off¦2 Startup¦3 Ready¦4 On¦5 Charge¦6 Discharge¦7 Batt Low or Full¦8 Batt Full¦9 Batt low¦10 Finished¦11 Island¦12 Waiting¦91 Maintenance¦99 ERROR | Prec2 Spec Signal | Prec2 V:kV | Prec2 I:mA | Prec2 Info:0 Bit0¦1 Bit1¦2 Bit2¦3 Bit3¦4 HS Ein¦5 Freigabe / Abdeckung vorhanden¦6 Temp. FÃ¼hler aktiv¦7 Temp. FÃ¼hler unterbrochen¦8 Bit8¦9 Bit9¦10 Bit10¦11 Bit11¦12 Bit12¦13 Bit13¦14 Bit14¦15 Bit15¦
08.05.2025¦10:42:39.078 | 0 | 0 | 0 | 0 | 0 | 0 | 0 | 0 | 0 | 0 | 0 | 0 | 0 | 0 | 0 | 0 | 0 | 0 | 0 | 0
08.05.2025¦10:42:40.078 | 0 | 0 | 0 | 0 | 0 | 0 | 0 | 0 | 0 | 0 | 0 | 0 | 0 | 0 | 0 | 0 | 0 | 0 | 0 | 0
08.05.2025¦10:42:41.079 | 0 | 0 | 0 | 0 | 0 | 0 | 0 | 0 | 0 | 0 | 0 | 0 | 0 | 0 | 0 | 0 | 0 | 0 | 0 | 0
08.05.2025¦10:42:42.079 | 0 | 0 | 0 | 0 | 0 | 0 | 0 | 0 | 0 | 0 | 0 | 0 | 0 | 0 | 0 | 0 | 0 | 0 | 0 | 0
08.05.2025¦10:42:43.080 | 0 | 0 | 0 | 0 | 0 | 0 | 0 | 0 | 0 | 0 | 0 | 0 | 0 | 0 | 0 | 0 | 0 | 0 | 0 | 0
08.05.2025¦10:42:44.079 | 0 | 0 | 0 | 0 | 0 | 0 | 0 | 0 | 0 | 0 | 0 | 0 | 0 | 0 | 0 | 0 | 0 | 0 | 0 | 0
08.05.2025¦10:42:45.078 | 0 | 0 | 0 | 0 | 0 | 0 | 0 | 0 | 0 | 0 | 0 | 0 | 0 | 0 | 0 | 0 | 0 | 0 | 0 | 0
08.05.2025¦10:42:46.078 | 0 | 0 | 0 | 0 | 0 | 0 | 0 | 0 | 0 | 0 | 0 | 0 | 0 | 0 | 0 | 0 | 0 | 0 | 0 | 0
08.05.2025¦10:42:47.078 | 0 | 0 | 0 | 0 | 0 | 0 | 0 | 0 | 0 | 0 | 0 | 0 | 0 | 0 | 0 | 0 | 0 | 0 | 0 | 0
08.05.2025¦10:42:48.078 | 0 | 0 | 0 | 0 | 0 | 0 | 0 | 0 | 0 | 0 | 0 | 0 | 0 | 0 | 0 | 0 | 0 | 0 | 0 | 0
08.05.2025¦10:42:49.079 | 0 | 0 | 0 | 0 | 0 | 0 | 0 | 0 | 0 | 0 | 0 | 0 | 0 | 0 | 0 | 0 | 0 | 0 | 0 | 0
08.05.2025¦10:42:50.080 | 0 | 0 | 0 | 0 | 0 | 0 | 0 | 0 | 0 | 0 | 0 | 0 | 0 | 0 | 0 | 0 | 0 | 0 | 0 | 0
08.05.2025¦10:42:51.078 | 0 | 0 | 0 | 0 | 0 | 0 | 0 | 0 | 0 | 0 | 0 | 0 | 0 | 0 | 0 | 0 | 0 | 0 | 0 | 0
08.05.2025¦10:42:52.079 | 0 | 0 | 0 | 0 | 0 | 0 | 0 | 0 | 0 | 0 | 0 | 0 | 0 | 0 | 0 | 0 | 0 | 0 | 0 | 0
08.05.2025¦10:42:53.079 | 0 | 0 | 0 | 0 | 0 | 0 | 0 | 0 | 0 | 0 | 0 | 0 | 0 | 0 | 0 | 0 | 0 | 0 | 0 | 0
08.05.2025¦10:42:54.078 | 0 | 0 | 0 | 0 | 0 | 0 | 0 | 0 | 0 | 0 | 0 | 0 | 0 | 0 | 0 | 0 | 0 | 0 | 0 | 0
08.05.2025¦10:42:55.079 | 0 | 0 | 0 | 0 | 0 | 0 | 0 | 0 | 0 | 0 | 0 | 0 | 0 | 0 | 0 | 0 | 0 | 0 | 0 | 0
08.05.2025¦10:42:56.079 | 0 | 0 | 0 | 0 | 0 | 0 | 0 | 0 | 0 | 0 | 0 | 0 | 0 | 0 | 0 | 0 | 0 | 0 | 0 | 0
08.05.2025¦10:42:57.080 | 0 | 0 | 0 | 0 | 0 | 0 | 0 | 0 | 0 | 0 | 0 | 0 | 0 | 0 | 0 | 0 | 0 | 0 | 0 | 0
08.05.2025¦10:42:58.078 | 0 | 0 | 0 | 0 | 0 | 0 | 0 | 0 | 0 | 0 | 0 | 0 | 0 | 0 | 0 | 0 | 0 | 0 | 0 | 0
08.05.2025¦10:42:59.078 | 0 | 0 | 0 | 0 | 0 | 0 | 0 | 0 | 0 | 0 | 0 | 0 | 0 | 0 | 0 | 0 | 0 | 0 | 0 | 0
08.05.2025¦10:43:00.079 | 0 | 0 | 0 | 0 | 0 | 0 | 0 | 0 | 0 | 0 | 0 | 0 | 0 | 0 | 0 | 0 | 0 | 0 | 0 | 0
08.05.2025¦10:43:01.079 | 0 | 0 | 0 | 0 | 0 | 0 | 0 | 0 | 0 | 0 | 0 | 0 | 0 | 0 | 0 | 0 | 0 | 0 | 0 | 0
08.05.2025¦10:43:02.078 | 0 | 0 | 0 | 0 | 0 | 0 | 0 | 0 | 0 | 0 | 0 | 0 | 0 | 0 | 0 | 0 | 0 | 0 | 0 | 0
08.05.2025¦10:43:03.078 | 0 | 0 | 0 | 0 | 0 | 0 | 0 | 0 | 0 | 0 | 0 | 0 | 0 | 0 | 0 | 0 | 0 | 0 | 0 | 0
08.05.2025¦10:43:04.080 | 0 | 0 | 0 | 0 | 0 | 0 | 0 | 0 | 0 | 0 | 0 | 0 | 0 | 0 | 0 | 0 | 0 | 0 | 0 | 0
08.05.2025¦10:43:05.079 | 0 | 0 | 0 | 0 | 0 | 0 | 0 | 0 | 0 | 0 | 0 | 0 | 0 | 0 | 0 | 0 | 0 | 0 | 0 | 0
08.05.2025¦10:43:06.079 | 0 | 0 | 0 | 0 | 0 | 0 | 0 | 0 | 0 | 0 | 0 | 0 | 0 | 0 | 0 | 0 | 0 | 0 | 0 | 0
08.05.2025¦10:43:07.078 | 0 | 0 | 0 | 0 | 0 | 0 | 0 | 0 | 0 | 0 | 0 | 0 | 0 | 0 | 0 | 0 | 0 | 0 | 0 | 0
08.05.2025¦10:43:08.078 | 0 | 0 | 0 | 0 | 0 | 0 | 0 | 0 | 0 | 0 | 0 | 0 | 0 | 0 | 0 | 0 | 0 | 0 | 0 | 0
08.05.2025¦10:43:09.079 | 0 | 0 | 0 | 0 | 0 | 0 | 0 | 0 | 0 | 0 | 0 | 0 | 0 | 0 | 0 | 0 | 0 | 0 | 0 | 0
08.05.2025¦10:43:10.078 | 0 | 0 | 0 | 0 | 0 | 0 | 0 | 0 | 0 | 0 | 0 | 0 | 0 | 0 | 0 | 0 | 0 | 0 | 0 | 0
08.05.2025¦10:43:11.080 | 0 | 0 | 0 | 0 | 0 | 0 | 0 | 0 | 0 | 0 | 0 | 0 | 0 | 0 | 0 | 0 | 0 | 0 | 0 | 0
08.05.2025¦10:43:12.077 | 0 | 0 | 0 | 0 | 0 | 0 | 0 | 0 | 0 | 0 | 0 | 0 | 0 | 0 | 0 | 0 | 0 | 0 | 0 | 0
08.05.2025¦10:43:13.078 | 0 | 0 | 0 | 0 | 0 | 0 | 0 | 0 | 0 | 0 | 0 | 0 | 0 | 0 | 0 | 0 | 0 | 0 | 0 | 0
08.05.2025¦10:43:14.079 | 0 | 0 | 0 | 0 | 0 | 0 | 0 | 0 | 0 | 0 | 0 | 0 | 0 | 0 | 0 | 0 | 0 | 0 | 0 | 0
08.05.2025¦10:43:15.079 | 0 | 0 | 0 | 0 | 0 | 0 | 0 | 0 | 0 | 0 | 0 | 0 | 0 | 0 | 0 | 0 | 0 | 0 | 0 | 0
08.05.2025¦10:43:16.079 | 0 | 0 | 0 | 0 | 0 | 0 | 0 | 0 | 0 | 0 | 0 | 0 | 0 | 0 | 0 | 0 | 0 | 0 | 0 | 0
08.05.2025¦10:43:17.078 | 0 | 0 | 0 | 0 | 0 | 0 | 0 | 0 | 0 | 0 | 0 | 0 | 0 | 0 | 0 | 0 | 0 | 0 | 0 | 0
08.05.2025¦10:43:18.080 | 0 | 0 | 0 | 0 | 0 | 0 | 0 | 0 | 0 | 0 | 0 | 0 | 0 | 0 | 0 | 0 | 0 | 0 | 0 | 0
08.05.2025¦10:43:19.078 | 0 | 0 | 0 | 0 | 0 | 0 | 0 | 0 | 0 | 0 | 0 | 0 | 0 | 0 | 0 | 0 | 0 | 0 | 0 | 0
08.05.2025¦10:43:20.078 | 0 | 0 | 0 | 0 | 0 | 0 | 0 | 0 | 0 | 0 | 0 | 0 | 0 | 0 | 0 | 0 | 0 | 0 | 0 | 0
08.05.2025¦10:43:21.079 | 0 | 0 | 0 | 0 | 0 | 0 | 0 | 0 | 0 | 0 | 0 | 0 | 0 | 0 | 0 | 0 | 0 | 0 | 0 | 0
08.05.2025¦10:43:22.079 | 0 | 0 | 0 | 0 | 0 | 0 | 0 | 0 | 0 | 0 | 0 | 0 | 0 | 0 | 0 | 0 | 0 | 0 | 0 | 0
08.05.2025¦10:43:23.078 | 0 | 0 | 0 | 0 | 0 | 0 | 0 | 0 | 0 | 0 | 0 | 0 | 0 | 0 | 0 | 0 | 0 | 0 | 0 | 0
08.05.2025¦10:43:24.079 | 0 | 0 | 0 | 0 | 0 | 0 | 0 | 0 | 0 | 0 | 0 | 0 | 0 | 0 | 0 | 0 | 0 | 0 | 0 | 0
08.05.2025¦10:43:25.078 | 0 | 0 | 0 | 0 | 0 | 0 | 0 | 0 | 0 | 0 | 0 | 0 | 0 | 0 | 0 | 0 | 0 | 0 | 0 | 0
08.05.2025¦10:43:26.078 | 0 | 0 | 0 | 0 | 0 | 0 | 0 | 0 | 0 | 0 | 0 | 0 | 0 | 0 | 0 | 0 | 0 | 0 | 0 | 0
08.05.2025¦10:43:27.078 | 0 | 0 | 0 | 0 | 0 | 0 | 0 | 0 | 0 | 0 | 0 | 0 | 0 | 0 | 0 | 0 | 0 | 0 | 0 | 0
08.05.2025¦10:43:28.078 | 0 | 0 | 0 | 0 | 0 | 0 | 0 | 0 | 0 | 0 | 0 | 0 | 0 | 0 | 0 | 0 | 0 | 0 | 0 | 0
08.05.2025¦10:43:29.078 | 0 | 0 | 0 | 0 | 0 | 0 | 0 | 0 | 0 | 0 | 0 | 0 | 0 | 0 | 0 | 0 | 0 | 0 | 0 | 0
08.05.2025¦10:43:30.080 | 0 | 0 | 0 | 0 | 0 | 0 | 0 | 0 | 0 | 0 | 0 | 0 | 0 | 0 | 0 | 0 | 0 | 0 | 0 | 0
08.05.2025¦10:43:31.079 | 0 | 0 | 0 | 0 | 0 | 0 | 0 | 0 | 0 | 0 | 0 | 0 | 0 | 0 | 0 | 0 | 0 | 0 | 0 | 0
08.05.2025¦10:43:32.079 | 0 | 0 | 0 | 0 | 0 | 0 | 0 | 0 | 0 | 0 | 0 | 0 | 0 | 0 | 0 | 0 | 0 | 0 | 0 | 0
08.05.2025¦10:43:33.078 | 0 | 0 | 0 | 0 | 0 | 0 | 0 | 0 | 0 | 0 | 0 | 0 | 0 | 0 | 0 | 0 | 0 | 0 | 0 | 0
08.05.2025¦10:43:34.078 | 0 | 0 | 0 | 0 | 0 | 0 | 0 | 0 | 0 | 0 | 0 | 0 | 0 | 0 | 0 | 0 | 0 | 0 | 0 | 0
08.05.2025¦10:43:35.079 | 0 | 0 | 0 | 0 | 0 | 0 | 0 | 0 | 0 | 0 | 0 | 0 | 0 | 0 | 0 | 0 | 0 | 0 | 0 | 0
08.05.2025¦10:43:36.079 | 0 | 0 | 0 | 0 | 0 | 0 | 0 | 0 | 0 | 0 | 0 | 0 | 0 | 0 | 0 | 0 | 0 | 0 | 0 | 0
08.05.2025¦10:43:37.079 | 0 | 0 | 0 | 0 | 0 | 0 | 0 | 0 | 0 | 0 | 0 | 0 | 0 | 0 | 0 | 0 | 0 | 0 | 0 | 0
08.05.2025¦10:43:38.078 | 0 | 0 | 0 | 0 | 0 | 0 | 0 | 0 | 0 | 0 | 0 | 0 | 0 | 0 | 0 | 0 | 0 | 0 | 0 | 0
| OekoSolve | OekoSolve | OekoSolve | OekoSolve | OekoSolve | OekoSolve | OekoSolve | OekoSolve | OekoSolve | OekoSolve | OekoSolve | OekoSolve | OekoSolve | OekoSolve | OekoSolve | OekoSolve | OekoSolve | OekoSolve | OekoSolve | OekoSolve
| EnMeter_Prec1 | EnMeter_Prec1 | EnMeter_Prec1 | EnMeter_Prec1 | EnMeter_Prec1 | EnMeter_Prec1 | EnMeter_Prec1 | EnMeter_Prec1 | EnMeter_Prec1 | EnMeter_Prec1 | EnMeter_Prec2 | EnMeter_Prec2 | EnMeter_Prec2 | EnMeter_Prec2 | EnMeter_Prec2 | EnMeter_Prec2 | EnMeter_Prec2 | EnMeter_Prec2 | EnMeter_Prec2 | EnMeter_Prec2
| Prec1 P:W | Prec1 WTotal:kWh | Prec1 WDay:kWh | Prec1 WMonth:kWh | Prec1 WYear:kWh | Prec1 State:0 no info available¦1 Off¦2 Startup¦3 Ready¦4 On¦5 Charge¦6 Discharge¦7 Batt Low or Full¦8 Batt Full¦9 Batt low¦10 Finished¦11 Island¦12 Waiting¦91 Maintenance¦99 ERROR | Prec1 Spec Signal | Prec1 V:kV | Prec1 I:mA | Prec1 Info:0 Bit0¦1 Bit1¦2 Bit2¦3 Bit3¦4 HS Ein¦5 Freigabe / Abdeckung vorhanden¦6 Temp. FÃ¼hler aktiv¦7 Temp. FÃ¼hler unterbrochen¦8 Bit8¦9 Bit9¦10 Bit10¦11 Bit11¦12 Bit12¦13 Bit13¦14 Bit14¦15 Bit15¦ | Prec2 P:W | Prec2 WTotal:kWh | Prec2 WDay:kWh | Prec2 WMonth:kWh | Prec2 WYear:kWh | Prec2 State:0 no info available¦1 Off¦2 Startup¦3 Ready¦4 On¦5 Charge¦6 Discharge¦7 Batt Low or Full¦8 Batt Full¦9 Batt low¦10 Finished¦11 Island¦12 Waiting¦91 Maintenance¦99 ERROR | Prec2 Spec Signal | Prec2 V:kV | Prec2 I:mA | Prec2 Info:0 Bit0¦1 Bit1¦2 Bit2¦3 Bit3¦4 HS Ein¦5 Freigabe / Abdeckung vorhanden¦6 Temp. FÃ¼hler aktiv¦7 Temp. FÃ¼hler unterbrochen¦8 Bit8¦9 Bit9¦10 Bit10¦11 Bit11¦12 Bit12¦13 Bit13¦14 Bit14¦15 Bit15¦
08.05.2025¦10:43:29.078 | 0 | 0 | 0 | 0 | 0 | 0 | 0 | 0 | 0 | 0 | 0 | 0 | 0 | 0 | 0 | 0 | 0 | 0 | 0 | 0
08.05.2025¦10:43:30.080 | 0 | 0 | 0 | 0 | 0 | 0 | 0 | 0 | 0 | 0 | 0 | 0 | 0 | 0 | 0 | 0 | 0 | 0 | 0 | 0
08.05.2025¦10:43:31.079 | 0 | 0 | 0 | 0 | 0 | 0 | 0 | 0 | 0 | 0 | 0 | 0 | 0 | 0 | 0 | 0 | 0 | 0 | 0 | 0
08.05.2025¦10:43:32.079 | 0 | 0 | 0 | 0 | 0 | 0 | 0 | 0 | 0 | 0 | 0 | 0 | 0 | 0 | 0 | 0 | 0 | 0 | 0 | 0
08.05.2025¦10:43:33.078 | 0 | 0 | 0 | 0 | 0 | 0 | 0 | 0 | 0 | 0 | 0 | 0 | 0 | 0 | 0 | 0 | 0 | 0 | 0 | 0
08.05.2025¦10:43:34.078 | 0 | 0 | 0 | 0 | 0 | 0 | 0 | 0 | 0 | 0 | 0 | 0 | 0 | 0 | 0 | 0 | 0 | 0 | 0 | 0
08.05.2025¦10:43:35.079 | 0 | 0 | 0 | 0 | 0 | 0 | 0 | 0 | 0 | 0 | 0 | 0 | 0 | 0 | 0 | 0 | 0 | 0 | 0 | 0
08.05.2025¦10:43:36.079 | 0 | 0 | 0 | 0 | 0 | 0 | 0 | 0 | 0 | 0 | 0 | 0 | 0 | 0 | 0 | 0 | 0 | 0 | 0 | 0
08.05.2025¦10:43:37.079 | 0 | 0 | 0 | 0 | 0 | 0 | 0 | 0 | 0 | 0 | 0 | 0 | 0 | 0 | 0 | 0 | 0 | 0 | 0 | 0
08.05.2025¦10:43:38.078 | 0 | 0 | 0 | 0 | 0 | 0 | 0 | 0 | 0 | 0 | 0 | 0 | 0 | 0 | 0 | 0 | 0 | 0 | 0 | 0
08.05.2025¦10:43:39.079 | 0 | 0 | 0 | 0 | 0 | 0 | 0 | 0 | 0 | 0 | 0 | 0 | 0 | 0 | 0 | 0 | 0 | 0 | 0 | 0
08.05.2025¦10:43:40.078 | 0 | 0 | 0 | 0 | 0 | 0 | 0 | 0 | 0 | 0 | 0 | 0 | 0 | 0 | 0 | 0 | 0 | 0 | 0 | 0
08.05.2025¦10:43:41.079 | 0 | 0 | 0 | 0 | 0 | 0 | 0 | 0 | 0 | 0 | 0 | 0 | 0 | 0 | 0 | 0 | 0 | 0 | 0 | 0
08.05.2025¦10:43:42.078 | 0 | 0 | 0 | 0 | 0 | 0 | 0 | 0 | 0 | 0 | 0 | 0 | 0 | 0 | 0 | 0 | 0 | 0 | 0 | 0
08.05.2025¦10:43:43.078 | 0 | 0 | 0 | 0 | 0 | 0 | 0 | 0 | 0 | 0 | 0 | 0 | 0 | 0 | 0 | 0 | 0 | 0 | 0 | 0
08.05.2025¦10:43:44.080 | 0 | 0 | 0 | 0 | 0 | 0 | 0 | 0 | 0 | 0 | 0 | 0 | 0 | 0 | 0 | 0 | 0 | 0 | 0 | 0
08.05.2025¦10:43:45.078 | 0 | 0 | 0 | 0 | 0 | 0 | 0 | 0 | 0 | 0 | 0 | 0 | 0 | 0 | 0 | 0 | 0 | 0 | 0 | 0
08.05.2025¦10:43:46.078 | 0 | 0 | 0 | 0 | 0 | 0 | 0 | 0 | 0 | 0 | 0 | 0 | 0 | 0 | 0 | 0 | 0 | 0 | 0 | 0
08.05.2025¦10:43:47.078 | 0 | 0 | 0 | 0 | 0 | 0 | 0 | 0 | 0 | 0 | 0 | 0 | 0 | 0 | 0 | 0 | 0 | 0 | 0 | 0
08.05.2025¦10:43:48.079 | 0 | 0 | 0 | 0 | 0 | 0 | 0 | 0 | 0 | 0 | 0 | 0 | 0 | 0 | 0 | 0 | 0 | 0 | 0 | 0
08.05.2025¦10:43:49.079 | 0 | 0 | 0 | 0 | 0 | 0 | 0 | 0 | 0 | 0 | 0 | 0 | 0 | 0 | 0 | 0 | 0 | 0 | 0 | 0
08.05.2025¦10:43:50.079 | 0 | 0 | 0 | 0 | 0 | 0 | 0 | 0 | 0 | 0 | 0 | 0 | 0 | 0 | 0 | 0 | 0 | 0 | 0 | 0
08.05.2025¦10:43:51.078 | 0 | 0 | 0 | 0 | 0 | 0 | 0 | 0 | 0 | 0 | 0 | 0 | 0 | 0 | 0 | 0 | 0 | 0 | 0 | 0
08.05.2025¦10:43:52.079 | 0 | 0 | 0 | 0 | 0 | 0 | 0 | 0 | 0 | 0 | 0 | 0 | 0 | 0 | 0 | 0 | 0 | 0 | 0 | 0
08.05.2025¦10:43:53.080 | 0 | 0 | 0 | 0 | 0 | 0 | 0 | 0 | 0 | 0 | 0 | 0 | 0 | 0 | 0 | 0 | 0 | 0 | 0 | 0
08.05.2025¦10:43:54.079 | 0 | 0 | 0 | 0 | 0 | 0 | 0 | 0 | 0 | 0 | 0 | 0 | 0 | 0 | 0 | 0 | 0 | 0 | 0 | 0
08.05.2025¦10:43:55.078 | 0 | 0 | 0 | 0 | 0 | 0 | 0 | 0 | 0 | 0 | 0 | 0 | 0 | 0 | 0 | 0 | 0 | 0 | 0 | 0
08.05.2025¦10:43:56.078 | 0 | 0 | 0 | 0 | 0 | 0 | 0 | 0 | 0 | 0 | 0 | 0 | 0 | 0 | 0 | 0 | 0 | 0 | 0 | 0
08.05.2025¦10:43:57.078 | 0 | 0 | 0 | 0 | 0 | 0 | 0 | 0 | 0 | 0 | 0 | 0 | 0 | 0 | 0 | 0 | 0 | 0 | 0 | 0
08.05.2025¦10:43:58.079 | 0 | 0 | 0 | 0 | 0 | 0 | 0 | 0 | 0 | 0 | 0 | 0 | 0 | 0 | 0 | 0 | 0 | 0 | 0 | 0
08.05.2025¦10:43:59.079 | 0 | 0 | 0 | 0 | 0 | 0 | 0 | 0 | 0 | 0 | 0 | 0 | 0 | 0 | 0 | 0 | 0 | 0 | 0 | 0
08.05.2025¦10:44:00.080 | 0 | 0 | 0 | 0 | 0 | 0 | 0 | 0 | 0 | 0 | 0 | 0 | 0 | 0 | 0 | 0 | 0 | 0 | 0 | 0
08.05.2025¦10:44:01.079 | 0 | 0 | 0 | 0 | 0 | 0 | 0 | 0 | 0 | 0 | 0 | 0 | 0 | 0 | 0 | 0 | 0 | 0 | 0 | 0
08.05.2025¦10:44:02.078 | 0 | 0 | 0 | 0 | 0 | 0 | 0 | 0 | 0 | 0 | 0 | 0 | 0 | 0 | 0 | 0 | 0 | 0 | 0 | 0
08.05.2025¦10:44:03.079 | 0 | 0 | 0 | 0 | 0 | 0 | 0 | 0 | 0 | 0 | 0 | 0 | 0 | 0 | 0 | 0 | 0 | 0 | 0 | 0
08.05.2025¦10:44:04.078 | 0 | 0 | 0 | 0 | 0 | 0 | 0 | 0 | 0 | 0 | 0 | 0 | 0 | 0 | 0 | 0 | 0 | 0 | 0 | 0
08.05.2025¦10:44:05.080 | 0 | 0 | 0 | 0 | 0 | 0 | 0 | 0 | 0 | 0 | 0 | 0 | 0 | 0 | 0 | 0 | 0 | 0 | 0 | 0
08.05.2025¦10:44:06.079 | 0 | 0 | 0 | 0 | 0 | 0 | 0 | 0 | 0 | 0 | 0 | 0 | 0 | 0 | 0 | 0 | 0 | 0 | 0 | 0
08.05.2025¦10:44:07.080 | 0 | 0 | 0 | 0 | 0 | 0 | 0 | 0 | 0 | 0 | 0 | 0 | 0 | 0 | 0 | 0 | 0 | 0 | 0 | 0
08.05.2025¦10:44:08.078 | 0 | 0 | 0 | 0 | 0 | 0 | 0 | 0 | 0 | 0 | 0 | 0 | 0 | 0 | 0 | 0 | 0 | 0 | 0 | 0
| OekoSolve | OekoSolve | OekoSolve | OekoSolve | OekoSolve | OekoSolve | OekoSolve | OekoSolve | OekoSolve | OekoSolve | OekoSolve | OekoSolve | OekoSolve | OekoSolve | OekoSolve | OekoSolve | OekoSolve | OekoSolve | OekoSolve | OekoSolve
| EnMeter_Prec1 | EnMeter_Prec1 | EnMeter_Prec1 | EnMeter_Prec1 | EnMeter_Prec1 | EnMeter_Prec1 | EnMeter_Prec1 | EnMeter_Prec1 | EnMeter_Prec1 | EnMeter_Prec1 | EnMeter_Prec2 | EnMeter_Prec2 | EnMeter_Prec2 | EnMeter_Prec2 | EnMeter_Prec2 | EnMeter_Prec2 | EnMeter_Prec2 | EnMeter_Prec2 | EnMeter_Prec2 | EnMeter_Prec2
| Prec1 P:W | Prec1 WTotal:kWh | Prec1 WDay:kWh | Prec1 WMonth:kWh | Prec1 WYear:kWh | Prec1 State:0 no info available¦1 Off¦2 Startup¦3 Ready¦4 On¦5 Charge¦6 Discharge¦7 Batt Low or Full¦8 Batt Full¦9 Batt low¦10 Finished¦11 Island¦12 Waiting¦91 Maintenance¦99 ERROR | Prec1 Spec Signal | Prec1 V:kV | Prec1 I:mA | Prec1 Info:0 Bit0¦1 Bit1¦2 Bit2¦3 Bit3¦4 HS Ein¦5 Freigabe / Abdeckung vorhanden¦6 Temp. FÃ¼hler aktiv¦7 Temp. FÃ¼hler unterbrochen¦8 Bit8¦9 Bit9¦10 Bit10¦11 Bit11¦12 Bit12¦13 Bit13¦14 Bit14¦15 Bit15¦ | Prec2 P:W | Prec2 WTotal:kWh | Prec2 WDay:kWh | Prec2 WMonth:kWh | Prec2 WYear:kWh | Prec2 State:0 no info available¦1 Off¦2 Startup¦3 Ready¦4 On¦5 Charge¦6 Discharge¦7 Batt Low or Full¦8 Batt Full¦9 Batt low¦10 Finished¦11 Island¦12 Waiting¦91 Maintenance¦99 ERROR | Prec2 Spec Signal | Prec2 V:kV | Prec2 I:mA | Prec2 Info:0 Bit0¦1 Bit1¦2 Bit2¦3 Bit3¦4 HS Ein¦5 Freigabe / Abdeckung vorhanden¦6 Temp. FÃ¼hler aktiv¦7 Temp. FÃ¼hler unterbrochen¦8 Bit8¦9 Bit9¦10 Bit10¦11 Bit11¦12 Bit12¦13 Bit13¦14 Bit14¦15 Bit15¦
08.05.2025¦10:44:29.079 | 0 | 0 | 0 | 0 | 0 | 0 | 0 | 0 | 0 | 0 | 0 | 0 | 0 | 0 | 0 | 0 | 0 | 0 | 0 | 0
08.05.2025¦10:44:30.078 | 0 | 0 | 0 | 0 | 0 | 0 | 0 | 0 | 0 | 0 | 0 | 0 | 0 | 0 | 0 | 0 | 0 | 0 | 0 | 0
08.05.2025¦10:44:31.078 | 0 | 0 | 0 | 0 | 0 | 0 | 0 | 0 | 0 | 0 | 0 | 0 | 0 | 0 | 0 | 0 | 0 | 0 | 0 | 0
08.05.2025¦10:44:32.079 | 0 | 0 | 0 | 0 | 0 | 0 | 0 | 0 | 0 | 0 | 0 | 0 | 0 | 0 | 0 | 0 | 0 | 0 | 0 | 0
08.05.2025¦10:44:33.079 | 0 | 0 | 0 | 0 | 0 | 0 | 0 | 0 | 0 | 0 | 0 | 0 | 0 | 0 | 0 | 0 | 0 | 0 | 0 | 0
08.05.2025¦10:44:34.078 | 0 | 0 | 0 | 0 | 0 | 0 | 0 | 0 | 0 | 0 | 0 | 0 | 0 | 0 | 0 | 0 | 0 | 0 | 0 | 0
08.05.2025¦10:44:35.080 | 0 | 0 | 0 | 0 | 0 | 0 | 0 | 0 | 0 | 0 | 0 | 0 | 0 | 0 | 0 | 0 | 0 | 0 | 0 | 0
08.05.2025¦10:44:36.078 | 0 | 0 | 0 | 0 | 0 | 0 | 0 | 0 | 0 | 0 | 0 | 0 | 0 | 0 | 0 | 0 | 0 | 0 | 0 | 0
08.05.2025¦10:44:37.079 | 0 | 0 | 0 | 0 | 0 | 0 | 0 | 0 | 0 | 0 | 0 | 0 | 0 | 0 | 0 | 0 | 0 | 0 | 0 | 0
08.05.2025¦10:44:38.078 | 0 | 0 | 0 | 0 | 0 | 0 | 0 | 0 | 0 | 0 | 0 | 0 | 0 | 0 | 0 | 0 | 0 | 0 | 0 | 0
| OekoSolve | OekoSolve | OekoSolve | OekoSolve | OekoSolve | OekoSolve | OekoSolve | OekoSolve | OekoSolve | OekoSolve | OekoSolve | OekoSolve | OekoSolve | OekoSolve | OekoSolve | OekoSolve | OekoSolve | OekoSolve | OekoSolve | OekoSolve
| EnMeter_Prec1 | EnMeter_Prec1 | EnMeter_Prec1 | EnMeter_Prec1 | EnMeter_Prec1 | EnMeter_Prec1 | EnMeter_Prec1 | EnMeter_Prec1 | EnMeter_Prec1 | EnMeter_Prec1 | EnMeter_Prec2 | EnMeter_Prec2 | EnMeter_Prec2 | EnMeter_Prec2 | EnMeter_Prec2 | EnMeter_Prec2 | EnMeter_Prec2 | EnMeter_Prec2 | EnMeter_Prec2 | EnMeter_Prec2
| Prec1 P:W | Prec1 WTotal:kWh | Prec1 WDay:kWh | Prec1 WMonth:kWh | Prec1 WYear:kWh | Prec1 State:0 no info available¦1 Off¦2 Startup¦3 Ready¦4 On¦5 Charge¦6 Discharge¦7 Batt Low or Full¦8 Batt Full¦9 Batt low¦10 Finished¦11 Island¦12 Waiting¦91 Maintenance¦99 ERROR | Prec1 Spec Signal | Prec1 V:kV | Prec1 I:mA | Prec1 Info:0 Bit0¦1 Bit1¦2 Bit2¦3 Bit3¦4 HS Ein¦5 Freigabe / Abdeckung vorhanden¦6 Temp. FÃ¼hler aktiv¦7 Temp. FÃ¼hler unterbrochen¦8 Bit8¦9 Bit9¦10 Bit10¦11 Bit11¦12 Bit12¦13 Bit13¦14 Bit14¦15 Bit15¦ | Prec2 P:W | Prec2 WTotal:kWh | Prec2 WDay:kWh | Prec2 WMonth:kWh | Prec2 WYear:kWh | Prec2 State:0 no info available¦1 Off¦2 Startup¦3 Ready¦4 On¦5 Charge¦6 Discharge¦7 Batt Low or Full¦8 Batt Full¦9 Batt low¦10 Finished¦11 Island¦12 Waiting¦91 Maintenance¦99 ERROR | Prec2 Spec Signal | Prec2 V:kV | Prec2 I:mA | Prec2 Info:0 Bit0¦1 Bit1¦2 Bit2¦3 Bit3¦4 HS Ein¦5 Freigabe / Abdeckung vorhanden¦6 Temp. FÃ¼hler aktiv¦7 Temp. FÃ¼hler unterbrochen¦8 Bit8¦9 Bit9¦10 Bit10¦11 Bit11¦12 Bit12¦13 Bit13¦14 Bit14¦15 Bit15¦
| OekoSolve | OekoSolve | OekoSolve | OekoSolve | OekoSolve | OekoSolve | OekoSolve | OekoSolve | OekoSolve | OekoSolve | OekoSolve | OekoSolve | OekoSolve | OekoSolve | OekoSolve | OekoSolve | OekoSolve | OekoSolve | OekoSolve | OekoSolve
| EnMeter_Prec1 | EnMeter_Prec1 | EnMeter_Prec1 | EnMeter_Prec1 | EnMeter_Prec1 | EnMeter_Prec1 | EnMeter_Prec1 | EnMeter_Prec1 | EnMeter_Prec1 | EnMeter_Prec1 | EnMeter_Prec2 | EnMeter_Prec2 | EnMeter_Prec2 | EnMeter_Prec2 | EnMeter_Prec2 | EnMeter_Prec2 | EnMeter_Prec2 | EnMeter_Prec2 | EnMeter_Prec2 | EnMeter_Prec2
| Prec1 P:W | Prec1 WTotal:kWh | Prec1 WDay:kWh | Prec1 WMonth:kWh | Prec1 WYear:kWh | Prec1 State:0 no info available¦1 Off¦2 Startup¦3 Ready¦4 On¦5 Charge¦6 Discharge¦7 Batt Low or Full¦8 Batt Full¦9 Batt low¦10 Finished¦11 Island¦12 Waiting¦91 Maintenance¦99 ERROR | Prec1 Spec Signal | Prec1 V:kV | Prec1 I:mA | Prec1 Info:0 Bit0¦1 Bit1¦2 Bit2¦3 Bit3¦4 HS Ein¦5 Freigabe / Abdeckung vorhanden¦6 Temp. FÃ¼hler aktiv¦7 Temp. FÃ¼hler unterbrochen¦8 Bit8¦9 Bit9¦10 Bit10¦11 Bit11¦12 Bit12¦13 Bit13¦14 Bit14¦15 Bit15¦ | Prec2 P:W | Prec2 WTotal:kWh | Prec2 WDay:kWh | Prec2 WMonth:kWh | Prec2 WYear:kWh | Prec2 State:0 no info available¦1 Off¦2 Startup¦3 Ready¦4 On¦5 Charge¦6 Discharge¦7 Batt Low or Full¦8 Batt Full¦9 Batt low¦10 Finished¦11 Island¦12 Waiting¦91 Maintenance¦99 ERROR | Prec2 Spec Signal | Prec2 V:kV | Prec2 I:mA | Prec2 Info:0 Bit0¦1 Bit1¦2 Bit2¦3 Bit3¦4 HS Ein¦5 Freigabe / Abdeckung vorhanden¦6 Temp. FÃ¼hler aktiv¦7 Temp. FÃ¼hler unterbrochen¦8 Bit8¦9 Bit9¦10 Bit10¦11 Bit11¦12 Bit12¦13 Bit13¦14 Bit14¦15 Bit15¦
08.05.2025¦10:45:19.078 | 0 | 0 | 0 | 0 | 0 | 0 | 0 | 0 | 0 | 0 | 0 | 0 | 0 | 0 | 0 | 0 | 0 | 0 | 0 | 0
08.05.2025¦10:45:20.077 | 0 | 0 | 0 | 0 | 0 | 0 | 0 | 0 | 0 | 0 | 0 | 0 | 0 | 0 | 0 | 0 | 0 | 0 | 0 | 0
08.05.2025¦10:45:21.078 | 0 | 0 | 0 | 0 | 0 | 0 | 0 | 0 | 0 | 0 | 0 | 0 | 0 | 0 | 0 | 0 | 0 | 0 | 0 | 0
08.05.2025¦10:45:22.078 | 0 | 0 | 0 | 0 | 0 | 0 | 0 | 0 | 0 | 0 | 0 | 0 | 0 | 0 | 0 | 0 | 0 | 0 | 0 | 0
08.05.2025¦10:45:23.078 | 0 | 0 | 0 | 0 | 0 | 0 | 0 | 0 | 0 | 0 | 0 | 0 | 0 | 0 | 0 | 0 | 0 | 0 | 0 | 0
08.05.2025¦10:45:24.080 | 0 | 0 | 0 | 0 | 0 | 0 | 0 | 0 | 0 | 0 | 0 | 0 | 0 | 0 | 0 | 0 | 0 | 0 | 0 | 0
08.05.2025¦10:45:25.079 | 0 | 0 | 0 | 0 | 0 | 0 | 0 | 0 | 0 | 0 | 0 | 0 | 0 | 0 | 0 | 0 | 0 | 0 | 0 | 0
08.05.2025¦10:45:26.078 | 0 | 0 | 0 | 0 | 0 | 0 | 0 | 0 | 0 | 0 | 0 | 0 | 0 | 0 | 0 | 0 | 0 | 0 | 0 | 0
08.05.2025¦10:45:27.079 | 0 | 0 | 0 | 0 | 0 | 0 | 0 | 0 | 0 | 0 | 0 | 0 | 0 | 0 | 0 | 0 | 0 | 0 | 0 | 0
08.05.2025¦10:45:28.079 | 0 | 0 | 0 | 0 | 0 | 0 | 0 | 0 | 0 | 0 | 0 | 0 | 0 | 0 | 0 | 0 | 0 | 0 | 0 | 0
08.05.2025¦10:45:29.079 | 0 | 0 | 0 | 0 | 0 | 0 | 0 | 0 | 0 | 0 | 0 | 0 | 0 | 0 | 0 | 0 | 0 | 0 | 0 | 0
08.05.2025¦10:45:30.079 | 0 | 0 | 0 | 0 | 0 | 0 | 0 | 0 | 0 | 0 | 0 | 0 | 0 | 0 | 0 | 0 | 0 | 0 | 0 | 0
08.05.2025¦10:45:31.078 | 0 | 0 | 0 | 0 | 0 | 0 | 0 | 0 | 0 | 0 | 0 | 0 | 0 | 0 | 0 | 0 | 0 | 0 | 0 | 0
08.05.2025¦10:45:32.078 | 0 | 0 | 0 | 0 | 0 | 0 | 0 | 0 | 0 | 0 | 0 | 0 | 0 | 0 | 0 | 0 | 0 | 0 | 0 | 0
08.05.2025¦10:45:33.079 | 0 | 0 | 0 | 0 | 0 | 0 | 0 | 0 | 0 | 0 | 0 | 0 | 0 | 0 | 0 | 0 | 0 | 0 | 0 | 0
08.05.2025¦10:45:34.079 | 0 | 0 | 0 | 0 | 0 | 0 | 0 | 0 | 0 | 0 | 0 | 0 | 0 | 0 | 0 | 0 | 0 | 0 | 0 | 0
08.05.2025¦10:45:35.078 | 0 | 0 | 0 | 0 | 0 | 0 | 0 | 0 | 0 | 0 | 0 | 0 | 0 | 0 | 0 | 0 | 0 | 0 | 0 | 0
08.05.2025¦10:45:36.079 | 0 | 0 | 0 | 0 | 0 | 0 | 0 | 0 | 0 | 0 | 0 | 0 | 0 | 0 | 0 | 0 | 0 | 0 | 0 | 0
08.05.2025¦10:45:37.079 | 0 | 0 | 0 | 0 | 0 | 0 | 0 | 0 | 0 | 0 | 0 | 0 | 0 | 0 | 0 | 0 | 0 | 0 | 0 | 0
08.05.2025¦10:45:38.080 | 0 | 0 | 0 | 0 | 0 | 0 | 0 | 0 | 0 | 0 | 0 | 0 | 0 | 0 | 0 | 0 | 0 | 0 | 0 | 0
| OekoSolve | OekoSolve | OekoSolve | OekoSolve | OekoSolve | OekoSolve | OekoSolve | OekoSolve | OekoSolve | OekoSolve | OekoSolve | OekoSolve | OekoSolve | OekoSolve | OekoSolve | OekoSolve | OekoSolve | OekoSolve | OekoSolve | OekoSolve
| EnMeter_Prec1 | EnMeter_Prec1 | EnMeter_Prec1 | EnMeter_Prec1 | EnMeter_Prec1 | EnMeter_Prec1 | EnMeter_Prec1 | EnMeter_Prec1 | EnMeter_Prec1 | EnMeter_Prec1 | EnMeter_Prec2 | EnMeter_Prec2 | EnMeter_Prec2 | EnMeter_Prec2 | EnMeter_Prec2 | EnMeter_Prec2 | EnMeter_Prec2 | EnMeter_Prec2 | EnMeter_Prec2 | EnMeter_Prec2
| Prec1 P:W | Prec1 WTotal:kWh | Prec1 WDay:kWh | Prec1 WMonth:kWh | Prec1 WYear:kWh | Prec1 State:0 no info available¦1 Off¦2 Startup¦3 Ready¦4 On¦5 Charge¦6 Discharge¦7 Batt Low or Full¦8 Batt Full¦9 Batt low¦10 Finished¦11 Island¦12 Waiting¦91 Maintenance¦99 ERROR | Prec1 Spec Signal | Prec1 V:kV | Prec1 I:mA | Prec1 Info:0 Bit0¦1 Bit1¦2 Bit2¦3 Bit3¦4 HS Ein¦5 Freigabe / Abdeckung vorhanden¦6 Temp. FÃ¼hler aktiv¦7 Temp. FÃ¼hler unterbrochen¦8 Bit8¦9 Bit9¦10 Bit10¦11 Bit11¦12 Bit12¦13 Bit13¦14 Bit14¦15 Bit15¦ | Prec2 P:W | Prec2 WTotal:kWh | Prec2 WDay:kWh | Prec2 WMonth:kWh | Prec2 WYear:kWh | Prec2 State:0 no info available¦1 Off¦2 Startup¦3 Ready¦4 On¦5 Charge¦6 Discharge¦7 Batt Low or Full¦8 Batt Full¦9 Batt low¦10 Finished¦11 Island¦12 Waiting¦91 Maintenance¦99 ERROR | Prec2 Spec Signal | Prec2 V:kV | Prec2 I:mA | Prec2 Info:0 Bit0¦1 Bit1¦2 Bit2¦3 Bit3¦4 HS Ein¦5 Freigabe / Abdeckung vorhanden¦6 Temp. FÃ¼hler aktiv¦7 Temp. FÃ¼hler unterbrochen¦8 Bit8¦9 Bit9¦10 Bit10¦11 Bit11¦12 Bit12¦13 Bit13¦14 Bit14¦15 Bit15¦
08.05.2025¦10:45:19.078 | 0 | 0 | 0 | 0 | 0 | 0 | 0 | 0 | 0 | 0 | 0 | 0 | 0 | 0 | 0 | 0 | 0 | 0 | 0 | 0
08.05.2025¦10:45:20.077 | 0 | 0 | 0 | 0 | 0 | 0 | 0 | 0 | 0 | 0 | 0 | 0 | 0 | 0 | 0 | 0 | 0 | 0 | 0 | 0
08.05.2025¦10:45:21.078 | 0 | 0 | 0 | 0 | 0 | 0 | 0 | 0 | 0 | 0 | 0 | 0 | 0 | 0 | 0 | 0 | 0 | 0 | 0 | 0
08.05.2025¦10:45:22.078 | 0 | 0 | 0 | 0 | 0 | 0 | 0 | 0 | 0 | 0 | 0 | 0 | 0 | 0 | 0 | 0 | 0 | 0 | 0 | 0
08.05.2025¦10:45:23.078 | 0 | 0 | 0 | 0 | 0 | 0 | 0 | 0 | 0 | 0 | 0 | 0 | 0 | 0 | 0 | 0 | 0 | 0 | 0 | 0
08.05.2025¦10:45:24.080 | 0 | 0 | 0 | 0 | 0 | 0 | 0 | 0 | 0 | 0 | 0 | 0 | 0 | 0 | 0 | 0 | 0 | 0 | 0 | 0
08.05.2025¦10:45:25.079 | 0 | 0 | 0 | 0 | 0 | 0 | 0 | 0 | 0 | 0 | 0 | 0 | 0 | 0 | 0 | 0 | 0 | 0 | 0 | 0
08.05.2025¦10:45:26.078 | 0 | 0 | 0 | 0 | 0 | 0 | 0 | 0 | 0 | 0 | 0 | 0 | 0 | 0 | 0 | 0 | 0 | 0 | 0 | 0
08.05.2025¦10:45:27.079 | 0 | 0 | 0 | 0 | 0 | 0 | 0 | 0 | 0 | 0 | 0 | 0 | 0 | 0 | 0 | 0 | 0 | 0 | 0 | 0
08.05.2025¦10:45:28.079 | 0 | 0 | 0 | 0 | 0 | 0 | 0 | 0 | 0 | 0 | 0 | 0 | 0 | 0 | 0 | 0 | 0 | 0 | 0 | 0
08.05.2025¦10:45:29.079 | 0 | 0 | 0 | 0 | 0 | 0 | 0 | 0 | 0 | 0 | 0 | 0 | 0 | 0 | 0 | 0 | 0 | 0 | 0 | 0
08.05.2025¦10:45:30.079 | 0 | 0 | 0 | 0 | 0 | 0 | 0 | 0 | 0 | 0 | 0 | 0 | 0 | 0 | 0 | 0 | 0 | 0 | 0 | 0
08.05.2025¦10:45:31.078 | 0 | 0 | 0 | 0 | 0 | 0 | 0 | 0 | 0 | 0 | 0 | 0 | 0 | 0 | 0 | 0 | 0 | 0 | 0 | 0
08.05.2025¦10:45:32.078 | 0 | 0 | 0 | 0 | 0 | 0 | 0 | 0 | 0 | 0 | 0 | 0 | 0 | 0 | 0 | 0 | 0 | 0 | 0 | 0
08.05.2025¦10:45:33.079 | 0 | 0 | 0 | 0 | 0 | 0 | 0 | 0 | 0 | 0 | 0 | 0 | 0 | 0 | 0 | 0 | 0 | 0 | 0 | 0
08.05.2025¦10:45:34.079 | 0 | 0 | 0 | 0 | 0 | 0 | 0 | 0 | 0 | 0 | 0 | 0 | 0 | 0 | 0 | 0 | 0 | 0 | 0 | 0
08.05.2025¦10:45:35.078 | 0 | 0 | 0 | 0 | 0 | 0 | 0 | 0 | 0 | 0 | 0 | 0 | 0 | 0 | 0 | 0 | 0 | 0 | 0 | 0
08.05.2025¦10:45:36.079 | 0 | 0 | 0 | 0 | 0 | 0 | 0 | 0 | 0 | 0 | 0 | 0 | 0 | 0 | 0 | 0 | 0 | 0 | 0 | 0
08.05.2025¦10:45:37.079 | 0 | 0 | 0 | 0 | 0 | 0 | 0 | 0 | 0 | 0 | 0 | 0 | 0 | 0 | 0 | 0 | 0 | 0 | 0 | 0
08.05.2025¦10:45:38.080 | 0 | 0 | 0 | 0 | 0 | 0 | 0 | 0 | 0 | 0 | 0 | 0 | 0 | 0 | 0 | 0 | 0 | 0 | 0 | 0
08.05.2025¦10:45:39.079 | 0 | 0 | 0 | 0 | 0 | 0 | 0 | 0 | 0 | 0 | 0 | 0 | 0 | 0 | 0 | 0 | 0 | 0 | 0 | 0
08.05.2025¦10:45:40.079 | 0 | 0 | 0 | 0 | 0 | 0 | 0 | 0 | 0 | 0 | 0 | 0 | 0 | 0 | 0 | 0 | 0 | 0 | 0 | 0
08.05.2025¦10:45:41.079 | 0 | 0 | 0 | 0 | 0 | 0 | 0 | 0 | 0 | 0 | 0 | 0 | 0 | 0 | 0 | 0 | 0 | 0 | 0 | 0
08.05.2025¦10:45:42.079 | 0 | 0 | 0 | 0 | 0 | 0 | 0 | 0 | 0 | 0 | 0 | 0 | 0 | 0 | 0 | 0 | 0 | 0 | 0 | 0
08.05.2025¦10:45:43.079 | 0 | 0 | 0 | 0 | 0 | 0 | 0 | 0 | 0 | 0 | 0 | 0 | 0 | 0 | 0 | 0 | 0 | 0 | 0 | 0
08.05.2025¦10:45:44.079 | 0 | 0 | 0 | 0 | 0 | 0 | 0 | 0 | 0 | 0 | 0 | 0 | 0 | 0 | 0 | 0 | 0 | 0 | 0 | 0
08.05.2025¦10:45:45.079 | 0 | 0 | 0 | 0 | 0 | 0 | 0 | 0 | 0 | 0 | 0 | 0 | 0 | 0 | 0 | 0 | 0 | 0 | 0 | 0
08.05.2025¦10:45:46.078 | 0 | 0 | 0 | 0 | 0 | 0 | 0 | 0 | 0 | 0 | 0 | 0 | 0 | 0 | 0 | 0 | 0 | 0 | 0 | 0
08.05.2025¦10:45:47.078 | 0 | 0 | 0 | 0 | 0 | 0 | 0 | 0 | 0 | 0 | 0 | 0 | 0 | 0 | 0 | 0 | 0 | 0 | 0 | 0
08.05.2025¦10:45:48.079 | 0 | 0 | 0 | 0 | 0 | 0 | 0 | 0 | 0 | 0 | 0 | 0 | 0 | 0 | 0 | 0 | 0 | 0 | 0 | 0
08.05.2025¦10:45:49.079 | 0 | 0 | 0 | 0 | 0 | 0 | 0 | 0 | 0 | 0 | 0 | 0 | 0 | 0 | 0 | 0 | 0 | 0 | 0 | 0
08.05.2025¦10:45:50.079 | 0 | 0 | 0 | 0 | 0 | 0 | 0 | 0 | 0 | 0 | 0 | 0 | 0 | 0 | 0 | 0 | 0 | 0 | 0 | 0
08.05.2025¦10:45:51.078 | 0 | 0 | 0 | 0 | 0 | 0 | 0 | 0 | 0 | 0 | 0 | 0 | 0 | 0 | 0 | 0 | 0 | 0 | 0 | 0
08.05.2025¦10:45:52.080 | 0 | 0 | 0 | 0 | 0 | 0 | 0 | 0 | 0 | 0 | 0 | 0 | 0 | 0 | 0 | 0 | 0 | 0 | 0 | 0
08.05.2025¦10:45:53.078 | 0 | 0 | 0 | 0 | 0 | 0 | 0 | 0 | 0 | 0 | 0 | 0 | 0 | 0 | 0 | 0 | 0 | 0 | 0 | 0
08.05.2025¦10:45:54.078 | 0 | 0 | 0 | 0 | 0 | 0 | 0 | 0 | 0 | 0 | 0 | 0 | 0 | 0 | 0 | 0 | 0 | 0 | 0 | 0
08.05.2025¦10:45:55.078 | 0 | 0 | 0 | 0 | 0 | 0 | 0 | 0 | 0 | 0 | 0 | 0 | 0 | 0 | 0 | 0 | 0 | 0 | 0 | 0
08.05.2025¦10:45:56.078 | 0 | 0 | 0 | 0 | 0 | 0 | 0 | 0 | 0 | 0 | 0 | 0 | 0 | 0 | 0 | 0 | 0 | 0 | 0 | 0
08.05.2025¦10:45:57.079 | 0 | 0 | 0 | 0 | 0 | 0 | 0 | 0 | 0 | 0 | 0 | 0 | 0 | 0 | 0 | 0 | 0 | 0 | 0 | 0
08.05.2025¦10:45:58.078 | 0 | 0 | 0 | 0 | 0 | 0 | 0 | 0 | 0 | 0 | 0 | 0 | 0 | 0 | 0 | 0 | 0 | 0 | 0 | 0
08.05.2025¦10:45:59.078 | 0 | 0 | 0 | 0 | 0 | 0 | 0 | 0 | 0 | 0 | 0 | 0 | 0 | 0 | 0 | 0 | 0 | 0 | 0 | 0
08.05.2025¦10:46:00.079 | 0 | 0 | 0 | 0 | 0 | 0 | 0 | 0 | 0 | 0 | 0 | 0 | 0 | 0 | 0 | 0 | 0 | 0 | 0 | 0
08.05.2025¦10:46:01.079 | 0 | 0 | 0 | 0 | 0 | 0 | 0 | 0 | 0 | 0 | 0 | 0 | 0 | 0 | 0 | 0 | 0 | 0 | 0 | 0
08.05.2025¦10:46:02.078 | 0 | 0 | 0 | 0 | 0 | 0 | 0 | 0 | 0 | 0 | 0 | 0 | 0 | 0 | 0 | 0 | 0 | 0 | 0 | 0
08.05.2025¦10:46:03.078 | 0 | 0 | 0 | 0 | 0 | 0 | 0 | 0 | 0 | 0 | 0 | 0 | 0 | 0 | 0 | 0 | 0 | 0 | 0 | 0
08.05.2025¦10:46:04.080 | 0 | 0 | 0 | 0 | 0 | 0 | 0 | 0 | 0 | 0 | 0 | 0 | 0 | 0 | 0 | 0 | 0 | 0 | 0 | 0
08.05.2025¦10:46:05.079 | 0 | 0 | 0 | 0 | 0 | 0 | 0 | 0 | 0 | 0 | 0 | 0 | 0 | 0 | 0 | 0 | 0 | 0 | 0 | 0
08.05.2025¦10:46:06.079 | 0 | 0 | 0 | 0 | 0 | 0 | 0 | 0 | 0 | 0 | 0 | 0 | 0 | 0 | 0 | 0 | 0 | 0 | 0 | 0
08.05.2025¦10:46:07.079 | 0 | 0 | 0 | 0 | 0 | 0 | 0 | 0 | 0 | 0 | 0 | 0 | 0 | 0 | 0 | 0 | 0 | 0 | 0 | 0
08.05.2025¦10:46:08.078 | 0 | 0 | 0 | 0 | 0 | 0 | 0 | 0 | 0 | 0 | 0 | 0 | 0 | 0 | 0 | 0 | 0 | 0 | 0 | 0
| OekoSolve | OekoSolve | OekoSolve | OekoSolve | OekoSolve | OekoSolve | OekoSolve | OekoSolve | OekoSolve | OekoSolve | OekoSolve | OekoSolve | OekoSolve | OekoSolve | OekoSolve | OekoSolve | OekoSolve | OekoSolve | OekoSolve | OekoSolve
| EnMeter_Prec1 | EnMeter_Prec1 | EnMeter_Prec1 | EnMeter_Prec1 | EnMeter_Prec1 | EnMeter_Prec1 | EnMeter_Prec1 | EnMeter_Prec1 | EnMeter_Prec1 | EnMeter_Prec1 | EnMeter_Prec2 | EnMeter_Prec2 | EnMeter_Prec2 | EnMeter_Prec2 | EnMeter_Prec2 | EnMeter_Prec2 | EnMeter_Prec2 | EnMeter_Prec2 | EnMeter_Prec2 | EnMeter_Prec2
| Prec1 P:W | Prec1 WTotal:kWh | Prec1 WDay:kWh | Prec1 WMonth:kWh | Prec1 WYear:kWh | Prec1 State:0 no info available¦1 Off¦2 Startup¦3 Ready¦4 On¦5 Charge¦6 Discharge¦7 Batt Low or Full¦8 Batt Full¦9 Batt low¦10 Finished¦11 Island¦12 Waiting¦91 Maintenance¦99 ERROR | Prec1 Spec Signal | Prec1 V:kV | Prec1 I:mA | Prec1 Info:0 Bit0¦1 Bit1¦2 Bit2¦3 Bit3¦4 HS Ein¦5 Freigabe / Abdeckung vorhanden¦6 Temp. FÃ¼hler aktiv¦7 Temp. FÃ¼hler unterbrochen¦8 Bit8¦9 Bit9¦10 Bit10¦11 Bit11¦12 Bit12¦13 Bit13¦14 Bit14¦15 Bit15¦ | Prec2 P:W | Prec2 WTotal:kWh | Prec2 WDay:kWh | Prec2 WMonth:kWh | Prec2 WYear:kWh | Prec2 State:0 no info available¦1 Off¦2 Startup¦3 Ready¦4 On¦5 Charge¦6 Discharge¦7 Batt Low or Full¦8 Batt Full¦9 Batt low¦10 Finished¦11 Island¦12 Waiting¦91 Maintenance¦99 ERROR | Prec2 Spec Signal | Prec2 V:kV | Prec2 I:mA | Prec2 Info:0 Bit0¦1 Bit1¦2 Bit2¦3 Bit3¦4 HS Ein¦5 Freigabe / Abdeckung vorhanden¦6 Temp. FÃ¼hler aktiv¦7 Temp. FÃ¼hler unterbrochen¦8 Bit8¦9 Bit9¦10 Bit10¦11 Bit11¦12 Bit12¦13 Bit13¦14 Bit14¦15 Bit15¦
08.05.2025¦10:45:39.079 | 0 | 0 | 0 | 0 | 0 | 0 | 0 | 0 | 0 | 0 | 0 | 0 | 0 | 0 | 0 | 0 | 0 | 0 | 0 | 0
08.05.2025¦10:45:40.079 | 0 | 0 | 0 | 0 | 0 | 0 | 0 | 0 | 0 | 0 | 0 | 0 | 0 | 0 | 0 | 0 | 0 | 0 | 0 | 0
08.05.2025¦10:45:41.079 | 0 | 0 | 0 | 0 | 0 | 0 | 0 | 0 | 0 | 0 | 0 | 0 | 0 | 0 | 0 | 0 | 0 | 0 | 0 | 0
08.05.2025¦10:45:42.079 | 0 | 0 | 0 | 0 | 0 | 0 | 0 | 0 | 0 | 0 | 0 | 0 | 0 | 0 | 0 | 0 | 0 | 0 | 0 | 0
08.05.2025¦10:45:43.079 | 0 | 0 | 0 | 0 | 0 | 0 | 0 | 0 | 0 | 0 | 0 | 0 | 0 | 0 | 0 | 0 | 0 | 0 | 0 | 0
08.05.2025¦10:45:44.079 | 0 | 0 | 0 | 0 | 0 | 0 | 0 | 0 | 0 | 0 | 0 | 0 | 0 | 0 | 0 | 0 | 0 | 0 | 0 | 0
08.05.2025¦10:45:45.079 | 0 | 0 | 0 | 0 | 0 | 0 | 0 | 0 | 0 | 0 | 0 | 0 | 0 | 0 | 0 | 0 | 0 | 0 | 0 | 0
08.05.2025¦10:45:46.078 | 0 | 0 | 0 | 0 | 0 | 0 | 0 | 0 | 0 | 0 | 0 | 0 | 0 | 0 | 0 | 0 | 0 | 0 | 0 | 0
08.05.2025¦10:45:47.078 | 0 | 0 | 0 | 0 | 0 | 0 | 0 | 0 | 0 | 0 | 0 | 0 | 0 | 0 | 0 | 0 | 0 | 0 | 0 | 0
08.05.2025¦10:45:48.079 | 0 | 0 | 0 | 0 | 0 | 0 | 0 | 0 | 0 | 0 | 0 | 0 | 0 | 0 | 0 | 0 | 0 | 0 | 0 | 0
08.05.2025¦10:45:49.079 | 0 | 0 | 0 | 0 | 0 | 0 | 0 | 0 | 0 | 0 | 0 | 0 | 0 | 0 | 0 | 0 | 0 | 0 | 0 | 0
08.05.2025¦10:45:50.079 | 0 | 0 | 0 | 0 | 0 | 0 | 0 | 0 | 0 | 0 | 0 | 0 | 0 | 0 | 0 | 0 | 0 | 0 | 0 | 0
08.05.2025¦10:45:51.078 | 0 | 0 | 0 | 0 | 0 | 0 | 0 | 0 | 0 | 0 | 0 | 0 | 0 | 0 | 0 | 0 | 0 | 0 | 0 | 0
08.05.2025¦10:45:52.080 | 0 | 0 | 0 | 0 | 0 | 0 | 0 | 0 | 0 | 0 | 0 | 0 | 0 | 0 | 0 | 0 | 0 | 0 | 0 | 0
08.05.2025¦10:45:53.078 | 0 | 0 | 0 | 0 | 0 | 0 | 0 | 0 | 0 | 0 | 0 | 0 | 0 | 0 | 0 | 0 | 0 | 0 | 0 | 0
08.05.2025¦10:45:54.078 | 0 | 0 | 0 | 0 | 0 | 0 | 0 | 0 | 0 | 0 | 0 | 0 | 0 | 0 | 0 | 0 | 0 | 0 | 0 | 0
08.05.2025¦10:45:55.078 | 0 | 0 | 0 | 0 | 0 | 0 | 0 | 0 | 0 | 0 | 0 | 0 | 0 | 0 | 0 | 0 | 0 | 0 | 0 | 0
08.05.2025¦10:45:56.078 | 0 | 0 | 0 | 0 | 0 | 0 | 0 | 0 | 0 | 0 | 0 | 0 | 0 | 0 | 0 | 0 | 0 | 0 | 0 | 0
08.05.2025¦10:45:57.079 | 0 | 0 | 0 | 0 | 0 | 0 | 0 | 0 | 0 | 0 | 0 | 0 | 0 | 0 | 0 | 0 | 0 | 0 | 0 | 0
08.05.2025¦10:45:58.078 | 0 | 0 | 0 | 0 | 0 | 0 | 0 | 0 | 0 | 0 | 0 | 0 | 0 | 0 | 0 | 0 | 0 | 0 | 0 | 0
08.05.2025¦10:45:59.078 | 0 | 0 | 0 | 0 | 0 | 0 | 0 | 0 | 0 | 0 | 0 | 0 | 0 | 0 | 0 | 0 | 0 | 0 | 0 | 0
08.05.2025¦10:46:00.079 | 0 | 0 | 0 | 0 | 0 | 0 | 0 | 0 | 0 | 0 | 0 | 0 | 0 | 0 | 0 | 0 | 0 | 0 | 0 | 0
08.05.2025¦10:46:01.079 | 0 | 0 | 0 | 0 | 0 | 0 | 0 | 0 | 0 | 0 | 0 | 0 | 0 | 0 | 0 | 0 | 0 | 0 | 0 | 0
08.05.2025¦10:46:02.078 | 0 | 0 | 0 | 0 | 0 | 0 | 0 | 0 | 0 | 0 | 0 | 0 | 0 | 0 | 0 | 0 | 0 | 0 | 0 | 0
08.05.2025¦10:46:03.078 | 0 | 0 | 0 | 0 | 0 | 0 | 0 | 0 | 0 | 0 | 0 | 0 | 0 | 0 | 0 | 0 | 0 | 0 | 0 | 0
08.05.2025¦10:46:04.080 | 0 | 0 | 0 | 0 | 0 | 0 | 0 | 0 | 0 | 0 | 0 | 0 | 0 | 0 | 0 | 0 | 0 | 0 | 0 | 0
08.05.2025¦10:46:05.079 | 0 | 0 | 0 | 0 | 0 | 0 | 0 | 0 | 0 | 0 | 0 | 0 | 0 | 0 | 0 | 0 | 0 | 0 | 0 | 0
08.05.2025¦10:46:06.079 | 0 | 0 | 0 | 0 | 0 | 0 | 0 | 0 | 0 | 0 | 0 | 0 | 0 | 0 | 0 | 0 | 0 | 0 | 0 | 0
08.05.2025¦10:46:07.079 | 0 | 0 | 0 | 0 | 0 | 0 | 0 | 0 | 0 | 0 | 0 | 0 | 0 | 0 | 0 | 0 | 0 | 0 | 0 | 0
08.05.2025¦10:46:08.078 | 0 | 0 | 0 | 0 | 0 | 0 | 0 | 0 | 0 | 0 | 0 | 0 | 0 | 0 | 0 | 0 | 0 | 0 | 0 | 0
08.05.2025¦10:46:09.078 | 0 | 0 | 0 | 0 | 0 | 0 | 0 | 0 | 0 | 0 | 0 | 0 | 0 | 0 | 0 | 0 | 0 | 0 | 0 | 0
08.05.2025¦10:46:10.079 | 0 | 0 | 0 | 0 | 0 | 0 | 0 | 0 | 0 | 0 | 0 | 0 | 0 | 0 | 0 | 0 | 0 | 0 | 0 | 0
08.05.2025¦10:46:11.078 | 0 | 0 | 0 | 0 | 0 | 0 | 0 | 0 | 0 | 0 | 0 | 0 | 0 | 0 | 0 | 0 | 0 | 0 | 0 | 0
08.05.2025¦10:46:12.079 | 0 | 0 | 0 | 0 | 0 | 0 | 0 | 0 | 0 | 0 | 0 | 0 | 0 | 0 | 0 | 0 | 0 | 0 | 0 | 0
08.05.2025¦10:46:13.078 | 0 | 0 | 0 | 0 | 0 | 0 | 0 | 0 | 0 | 0 | 0 | 0 | 0 | 0 | 0 | 0 | 0 | 0 | 0 | 0
08.05.2025¦10:46:14.078 | 0 | 0 | 0 | 0 | 0 | 0 | 0 | 0 | 0 | 0 | 0 | 0 | 0 | 0 | 0 | 0 | 0 | 0 | 0 | 0
08.05.2025¦10:46:15.079 | 0 | 0 | 0 | 0 | 0 | 0 | 0 | 0 | 0 | 0 | 0 | 0 | 0 | 0 | 0 | 0 | 0 | 0 | 0 | 0
08.05.2025¦10:46:16.078 | 0 | 0 | 0 | 0 | 0 | 0 | 0 | 0 | 0 | 0 | 0 | 0 | 0 | 0 | 0 | 0 | 0 | 0 | 0 | 0
08.05.2025¦10:46:17.078 | 0 | 0 | 0 | 0 | 0 | 0 | 0 | 0 | 0 | 0 | 0 | 0 | 0 | 0 | 0 | 0 | 0 | 0 | 0 | 0
08.05.2025¦10:46:18.079 | 0 | 0 | 0 | 0 | 0 | 0 | 0 | 0 | 0 | 0 | 0 | 0 | 0 | 0 | 0 | 0 | 0 | 0 | 0 | 0
08.05.2025¦10:46:19.078 | 0 | 0 | 0 | 0 | 0 | 0 | 0 | 0 | 0 | 0 | 0 | 0 | 0 | 0 | 0 | 0 | 0 | 0 | 0 | 0
08.05.2025¦10:46:20.080 | 0 | 0 | 0 | 0 | 0 | 0 | 0 | 0 | 0 | 0 | 0 | 0 | 0 | 0 | 0 | 0 | 0 | 0 | 0 | 0
08.05.2025¦10:46:21.078 | 0 | 0 | 0 | 0 | 0 | 0 | 0 | 0 | 0 | 0 | 0 | 0 | 0 | 0 | 0 | 0 | 0 | 0 | 0 | 0
08.05.2025¦10:46:22.078 | 0 | 0 | 0 | 0 | 0 | 0 | 0 | 0 | 0 | 0 | 0 | 0 | 0 | 0 | 0 | 0 | 0 | 0 | 0 | 0
08.05.2025¦10:46:23.079 | 0 | 0 | 0 | 0 | 0 | 0 | 0 | 0 | 0 | 0 | 0 | 0 | 0 | 0 | 0 | 0 | 0 | 0 | 0 | 0
08.05.2025¦10:46:24.079 | 0 | 0 | 0 | 0 | 0 | 0 | 0 | 0 | 0 | 0 | 0 | 0 | 0 | 0 | 0 | 0 | 0 | 0 | 0 | 0
08.05.2025¦10:46:25.078 | 0 | 0 | 0 | 0 | 0 | 0 | 0 | 0 | 0 | 0 | 0 | 0 | 0 | 0 | 0 | 0 | 0 | 0 | 0 | 0
08.05.2025¦10:46:26.078 | 0 | 0 | 0 | 0 | 0 | 0 | 0 | 0 | 0 | 0 | 0 | 0 | 0 | 0 | 0 | 0 | 0 | 0 | 0 | 0
08.05.2025¦10:46:27.079 | 0 | 0 | 0 | 0 | 0 | 0 | 0 | 0 | 0 | 0 | 0 | 0 | 0 | 0 | 0 | 0 | 0 | 0 | 0 | 0
08.05.2025¦10:46:28.078 | 0 | 0 | 0 | 0 | 0 | 0 | 0 | 0 | 0 | 0 | 0 | 0 | 0 | 0 | 0 | 0 | 0 | 0 | 0 | 0
08.05.2025¦10:46:29.078 | 0 | 0 | 0 | 0 | 0 | 0 | 0 | 0 | 0 | 0 | 0 | 0 | 0 | 0 | 0 | 0 | 0 | 0 | 0 | 0
08.05.2025¦10:46:30.079 | 0 | 0 | 0 | 0 | 0 | 0 | 0 | 0 | 0 | 0 | 0 | 0 | 0 | 0 | 0 | 0 | 0 | 0 | 0 | 0
08.05.2025¦10:46:31.079 | 0 | 0 | 0 | 0 | 0 | 0 | 0 | 0 | 0 | 0 | 0 | 0 | 0 | 0 | 0 | 0 | 0 | 0 | 0 | 0
08.05.2025¦10:46:32.078 | 0 | 0 | 0 | 0 | 0 | 0 | 0 | 0 | 0 | 0 | 0 | 0 | 0 | 0 | 0 | 0 | 0 | 0 | 0 | 0
08.05.2025¦10:46:33.078 | 0 | 0 | 0 | 0 | 0 | 0 | 0 | 0 | 0 | 0 | 0 | 0 | 0 | 0 | 0 | 0 | 0 | 0 | 0 | 0
08.05.2025¦10:46:34.079 | 0 | 0 | 0 | 0 | 0 | 0 | 0 | 0 | 0 | 0 | 0 | 0 | 0 | 0 | 0 | 0 | 0 | 0 | 0 | 0
08.05.2025¦10:46:35.078 | 0 | 0 | 0 | 0 | 0 | 0 | 0 | 0 | 0 | 0 | 0 | 0 | 0 | 0 | 0 | 0 | 0 | 0 | 0 | 0
08.05.2025¦10:46:36.078 | 0 | 0 | 0 | 0 | 0 | 0 | 0 | 0 | 0 | 0 | 0 | 0 | 0 | 0 | 0 | 0 | 0 | 0 | 0 | 0
08.05.2025¦10:46:37.077 | 0 | 0 | 0 | 0 | 0 | 0 | 0 | 0 | 0 | 0 | 0 | 0 | 0 | 0 | 0 | 0 | 0 | 0 | 0 | 0
08.05.2025¦10:46:38.078 | 0 | 0 | 0 | 0 | 0 | 0 | 0 | 0 | 0 | 0 | 0 | 0 | 0 | 0 | 0 | 0 | 0 | 0 | 0 | 0
| OekoSolve | OekoSolve | OekoSolve | OekoSolve | OekoSolve | OekoSolve | OekoSolve | OekoSolve | OekoSolve | OekoSolve | OekoSolve | OekoSolve | OekoSolve | OekoSolve | OekoSolve | OekoSolve | OekoSolve | OekoSolve | OekoSolve | OekoSolve
| EnMeter_Prec1 | EnMeter_Prec1 | EnMeter_Prec1 | EnMeter_Prec1 | EnMeter_Prec1 | EnMeter_Prec1 | EnMeter_Prec1 | EnMeter_Prec1 | EnMeter_Prec1 | EnMeter_Prec1 | EnMeter_Prec2 | EnMeter_Prec2 | EnMeter_Prec2 | EnMeter_Prec2 | EnMeter_Prec2 | EnMeter_Prec2 | EnMeter_Prec2 | EnMeter_Prec2 | EnMeter_Prec2 | EnMeter_Prec2
| Prec1 P:W | Prec1 WTotal:kWh | Prec1 WDay:kWh | Prec1 WMonth:kWh | Prec1 WYear:kWh | Prec1 State:0 no info available¦1 Off¦2 Startup¦3 Ready¦4 On¦5 Charge¦6 Discharge¦7 Batt Low or Full¦8 Batt Full¦9 Batt low¦10 Finished¦11 Island¦12 Waiting¦91 Maintenance¦99 ERROR | Prec1 Spec Signal | Prec1 V:kV | Prec1 I:mA | Prec1 Info:0 Bit0¦1 Bit1¦2 Bit2¦3 Bit3¦4 HS Ein¦5 Freigabe / Abdeckung vorhanden¦6 Temp. FÃ¼hler aktiv¦7 Temp. FÃ¼hler unterbrochen¦8 Bit8¦9 Bit9¦10 Bit10¦11 Bit11¦12 Bit12¦13 Bit13¦14 Bit14¦15 Bit15¦ | Prec2 P:W | Prec2 WTotal:kWh | Prec2 WDay:kWh | Prec2 WMonth:kWh | Prec2 WYear:kWh | Prec2 State:0 no info available¦1 Off¦2 Startup¦3 Ready¦4 On¦5 Charge¦6 Discharge¦7 Batt Low or Full¦8 Batt Full¦9 Batt low¦10 Finished¦11 Island¦12 Waiting¦91 Maintenance¦99 ERROR | Prec2 Spec Signal | Prec2 V:kV | Prec2 I:mA | Prec2 Info:0 Bit0¦1 Bit1¦2 Bit2¦3 Bit3¦4 HS Ein¦5 Freigabe / Abdeckung vorhanden¦6 Temp. FÃ¼hler aktiv¦7 Temp. FÃ¼hler unterbrochen¦8 Bit8¦9 Bit9¦10 Bit10¦11 Bit11¦12 Bit12¦13 Bit13¦14 Bit14¦15 Bit15¦
08.05.2025¦10:46:29.078 | 0 | 0 | 0 | 0 | 0 | 0 | 0 | 0 | 0 | 0 | 0 | 0 | 0 | 0 | 0 | 0 | 0 | 0 | 0 | 0
08.05.2025¦10:46:30.079 | 0 | 0 | 0 | 0 | 0 | 0 | 0 | 0 | 0 | 0 | 0 | 0 | 0 | 0 | 0 | 0 | 0 | 0 | 0 | 0
08.05.2025¦10:46:31.079 | 0 | 0 | 0 | 0 | 0 | 0 | 0 | 0 | 0 | 0 | 0 | 0 | 0 | 0 | 0 | 0 | 0 | 0 | 0 | 0
08.05.2025¦10:46:32.078 | 0 | 0 | 0 | 0 | 0 | 0 | 0 | 0 | 0 | 0 | 0 | 0 | 0 | 0 | 0 | 0 | 0 | 0 | 0 | 0
08.05.2025¦10:46:33.078 | 0 | 0 | 0 | 0 | 0 | 0 | 0 | 0 | 0 | 0 | 0 | 0 | 0 | 0 | 0 | 0 | 0 | 0 | 0 | 0
08.05.2025¦10:46:34.079 | 0 | 0 | 0 | 0 | 0 | 0 | 0 | 0 | 0 | 0 | 0 | 0 | 0 | 0 | 0 | 0 | 0 | 0 | 0 | 0
08.05.2025¦10:46:35.078 | 0 | 0 | 0 | 0 | 0 | 0 | 0 | 0 | 0 | 0 | 0 | 0 | 0 | 0 | 0 | 0 | 0 | 0 | 0 | 0
08.05.2025¦10:46:36.078 | 0 | 0 | 0 | 0 | 0 | 0 | 0 | 0 | 0 | 0 | 0 | 0 | 0 | 0 | 0 | 0 | 0 | 0 | 0 | 0
08.05.2025¦10:46:37.077 | 0 | 0 | 0 | 0 | 0 | 0 | 0 | 0 | 0 | 0 | 0 | 0 | 0 | 0 | 0 | 0 | 0 | 0 | 0 | 0
08.05.2025¦10:46:38.078 | 0 | 0 | 0 | 0 | 0 | 0 | 0 | 0 | 0 | 0 | 0 | 0 | 0 | 0 | 0 | 0 | 0 | 0 | 0 | 0
08.05.2025¦10:46:39.079 | 0 | 0 | 0 | 0 | 0 | 0 | 0 | 0 | 0 | 0 | 0 | 0 | 0 | 0 | 0 | 0 | 0 | 0 | 0 | 0
08.05.2025¦10:46:40.078 | 0 | 0 | 0 | 0 | 0 | 0 | 0 | 0 | 0 | 0 | 0 | 0 | 0 | 0 | 0 | 0 | 0 | 0 | 0 | 0
08.05.2025¦10:46:41.080 | 0 | 0 | 0 | 0 | 0 | 0 | 0 | 0 | 0 | 0 | 0 | 0 | 0 | 0 | 0 | 0 | 0 | 0 | 0 | 0
08.05.2025¦10:46:42.079 | 0 | 0 | 0 | 0 | 0 | 0 | 0 | 0 | 0 | 0 | 0 | 0 | 0 | 0 | 0 | 0 | 0 | 0 | 0 | 0
08.05.2025¦10:46:43.078 | 0 | 0 | 0 | 0 | 0 | 0 | 0 | 0 | 0 | 0 | 0 | 0 | 0 | 0 | 0 | 0 | 0 | 0 | 0 | 0
08.05.2025¦10:46:44.078 | 0 | 0 | 0 | 0 | 0 | 0 | 0 | 0 | 0 | 0 | 0 | 0 | 0 | 0 | 0 | 0 | 0 | 0 | 0 | 0
08.05.2025¦10:46:45.078 | 0 | 0 | 0 | 0 | 0 | 0 | 0 | 0 | 0 | 0 | 0 | 0 | 0 | 0 | 0 | 0 | 0 | 0 | 0 | 0
08.05.2025¦10:46:46.080 | 0 | 0 | 0 | 0 | 0 | 0 | 0 | 0 | 0 | 0 | 0 | 0 | 0 | 0 | 0 | 0 | 0 | 0 | 0 | 0
08.05.2025¦10:46:47.078 | 0 | 0 | 0 | 0 | 0 | 0 | 0 | 0 | 0 | 0 | 0 | 0 | 0 | 0 | 0 | 0 | 0 | 0 | 0 | 0
08.05.2025¦10:46:48.079 | 0 | 0 | 0 | 0 | 0 | 0 | 0 | 0 | 0 | 0 | 0 | 0 | 0 | 0 | 0 | 0 | 0 | 0 | 0 | 0
08.05.2025¦10:46:49.078 | 0 | 0 | 0 | 0 | 0 | 0 | 0 | 0 | 0 | 0 | 0 | 0 | 0 | 0 | 0 | 0 | 0 | 0 | 0 | 0
08.05.2025¦10:46:50.079 | 0 | 0 | 0 | 0 | 0 | 0 | 0 | 0 | 0 | 0 | 0 | 0 | 0 | 0 | 0 | 0 | 0 | 0 | 0 | 0
08.05.2025¦10:46:51.078 | 0 | 0 | 0 | 0 | 0 | 0 | 0 | 0 | 0 | 0 | 0 | 0 | 0 | 0 | 0 | 0 | 0 | 0 | 0 | 0
08.05.2025¦10:46:52.079 | 0 | 0 | 0 | 0 | 0 | 0 | 0 | 0 | 0 | 0 | 0 | 0 | 0 | 0 | 0 | 0 | 0 | 0 | 0 | 0
08.05.2025¦10:46:53.079 | 0 | 0 | 0 | 0 | 0 | 0 | 0 | 0 | 0 | 0 | 0 | 0 | 0 | 0 | 0 | 0 | 0 | 0 | 0 | 0
08.05.2025¦10:46:54.078 | 0 | 0 | 0 | 0 | 0 | 0 | 0 | 0 | 0 | 0 | 0 | 0 | 0 | 0 | 0 | 0 | 0 | 0 | 0 | 0
08.05.2025¦10:46:55.079 | 0 | 0 | 0 | 0 | 0 | 0 | 0 | 0 | 0 | 0 | 0 | 0 | 0 | 0 | 0 | 0 | 0 | 0 | 0 | 0
08.05.2025¦10:46:56.078 | 0 | 0 | 0 | 0 | 0 | 0 | 0 | 0 | 0 | 0 | 0 | 0 | 0 | 0 | 0 | 0 | 0 | 0 | 0 | 0
08.05.2025¦10:46:57.079 | 0 | 0 | 0 | 0 | 0 | 0 | 0 | 0 | 0 | 0 | 0 | 0 | 0 | 0 | 0 | 0 | 0 | 0 | 0 | 0
08.05.2025¦10:46:58.079 | 0 | 0 | 0 | 0 | 0 | 0 | 0 | 0 | 0 | 0 | 0 | 0 | 0 | 0 | 0 | 0 | 0 | 0 | 0 | 0
08.05.2025¦10:46:59.078 | 0 | 0 | 0 | 0 | 0 | 0 | 0 | 0 | 0 | 0 | 0 | 0 | 0 | 0 | 0 | 0 | 0 | 0 | 0 | 0
08.05.2025¦10:47:00.077 | 0 | 0 | 0 | 0 | 0 | 0 | 0 | 0 | 0 | 0 | 0 | 0 | 0 | 0 | 0 | 0 | 0 | 0 | 0 | 0
08.05.2025¦10:47:01.077 | 0 | 0 | 0 | 0 | 0 | 0 | 0 | 0 | 0 | 0 | 0 | 0 | 0 | 0 | 0 | 0 | 0 | 0 | 0 | 0
08.05.2025¦10:47:02.079 | 0 | 0 | 0 | 0 | 0 | 0 | 0 | 0 | 0 | 0 | 0 | 0 | 0 | 0 | 0 | 0 | 0 | 0 | 0 | 0
08.05.2025¦10:47:03.078 | 0 | 0 | 0 | 0 | 0 | 0 | 0 | 0 | 0 | 0 | 0 | 0 | 0 | 0 | 0 | 0 | 0 | 0 | 0 | 0
08.05.2025¦10:47:04.078 | 0 | 0 | 0 | 0 | 0 | 0 | 0 | 0 | 0 | 0 | 0 | 0 | 0 | 0 | 0 | 0 | 0 | 0 | 0 | 0
08.05.2025¦10:47:05.078 | 0 | 0 | 0 | 0 | 0 | 0 | 0 | 0 | 0 | 0 | 0 | 0 | 0 | 0 | 0 | 0 | 0 | 0 | 0 | 0
08.05.2025¦10:47:06.078 | 0 | 0 | 0 | 0 | 0 | 0 | 0 | 0 | 0 | 0 | 0 | 0 | 0 | 0 | 0 | 0 | 0 | 0 | 0 | 0
08.05.2025¦10:47:07.079 | 0 | 0 | 0 | 0 | 0 | 0 | 0 | 0 | 0 | 0 | 0 | 0 | 0 | 0 | 0 | 0 | 0 | 0 | 0 | 0
08.05.2025¦10:47:08.078 | 0 | 0 | 0 | 0 | 0 | 0 | 0 | 0 | 0 | 0 | 0 | 0 | 0 | 0 | 0 | 0 | 0 | 0 | 0 | 0
| OekoSolve | OekoSolve | OekoSolve | OekoSolve | OekoSolve | OekoSolve | OekoSolve | OekoSolve | OekoSolve | OekoSolve | OekoSolve | OekoSolve | OekoSolve | OekoSolve | OekoSolve | OekoSolve | OekoSolve | OekoSolve | OekoSolve | OekoSolve
| EnMeter_Prec1 | EnMeter_Prec1 | EnMeter_Prec1 | EnMeter_Prec1 | EnMeter_Prec1 | EnMeter_Prec1 | EnMeter_Prec1 | EnMeter_Prec1 | EnMeter_Prec1 | EnMeter_Prec1 | EnMeter_Prec2 | EnMeter_Prec2 | EnMeter_Prec2 | EnMeter_Prec2 | EnMeter_Prec2 | EnMeter_Prec2 | EnMeter_Prec2 | EnMeter_Prec2 | EnMeter_Prec2 | EnMeter_Prec2
| Prec1 P:W | Prec1 WTotal:kWh | Prec1 WDay:kWh | Prec1 WMonth:kWh | Prec1 WYear:kWh | Prec1 State:0 no info available¦1 Off¦2 Startup¦3 Ready¦4 On¦5 Charge¦6 Discharge¦7 Batt Low or Full¦8 Batt Full¦9 Batt low¦10 Finished¦11 Island¦12 Waiting¦91 Maintenance¦99 ERROR | Prec1 Spec Signal | Prec1 V:kV | Prec1 I:mA | Prec1 Info:0 Bit0¦1 Bit1¦2 Bit2¦3 Bit3¦4 HS Ein¦5 Freigabe / Abdeckung vorhanden¦6 Temp. FÃ¼hler aktiv¦7 Temp. FÃ¼hler unterbrochen¦8 Bit8¦9 Bit9¦10 Bit10¦11 Bit11¦12 Bit12¦13 Bit13¦14 Bit14¦15 Bit15¦ | Prec2 P:W | Prec2 WTotal:kWh | Prec2 WDay:kWh | Prec2 WMonth:kWh | Prec2 WYear:kWh | Prec2 State:0 no info available¦1 Off¦2 Startup¦3 Ready¦4 On¦5 Charge¦6 Discharge¦7 Batt Low or Full¦8 Batt Full¦9 Batt low¦10 Finished¦11 Island¦12 Waiting¦91 Maintenance¦99 ERROR | Prec2 Spec Signal | Prec2 V:kV | Prec2 I:mA | Prec2 Info:0 Bit0¦1 Bit1¦2 Bit2¦3 Bit3¦4 HS Ein¦5 Freigabe / Abdeckung vorhanden¦6 Temp. FÃ¼hler aktiv¦7 Temp. FÃ¼hler unterbrochen¦8 Bit8¦9 Bit9¦10 Bit10¦11 Bit11¦12 Bit12¦13 Bit13¦14 Bit14¦15 Bit15¦
08.05.2025¦10:47:29.079 | 0 | 0 | 0 | 0 | 0 | 0 | 0 | 0 | 0 | 0 | 0 | 0 | 0 | 0 | 0 | 0 | 0 | 0 | 0 | 0
08.05.2025¦10:47:30.078 | 0 | 0 | 0 | 0 | 0 | 0 | 0 | 0 | 0 | 0 | 0 | 0 | 0 | 0 | 0 | 0 | 0 | 0 | 0 | 0
08.05.2025¦10:47:31.078 | 0 | 0 | 0 | 0 | 0 | 0 | 0 | 0 | 0 | 0 | 0 | 0 | 0 | 0 | 0 | 0 | 0 | 0 | 0 | 0
08.05.2025¦10:47:32.079 | 0 | 0 | 0 | 0 | 0 | 0 | 0 | 0 | 0 | 0 | 0 | 0 | 0 | 0 | 0 | 0 | 0 | 0 | 0 | 0
08.05.2025¦10:47:33.078 | 0 | 0 | 0 | 0 | 0 | 0 | 0 | 0 | 0 | 0 | 0 | 0 | 0 | 0 | 0 | 0 | 0 | 0 | 0 | 0
08.05.2025¦10:47:34.077 | 0 | 0 | 0 | 0 | 0 | 0 | 0 | 0 | 0 | 0 | 0 | 0 | 0 | 0 | 0 | 0 | 0 | 0 | 0 | 0
08.05.2025¦10:47:35.077 | 0 | 0 | 0 | 0 | 0 | 0 | 0 | 0 | 0 | 0 | 0 | 0 | 0 | 0 | 0 | 0 | 0 | 0 | 0 | 0
08.05.2025¦10:47:36.079 | 0 | 0 | 0 | 0 | 0 | 0 | 0 | 0 | 0 | 0 | 0 | 0 | 0 | 0 | 0 | 0 | 0 | 0 | 0 | 0
08.05.2025¦10:47:37.078 | 0 | 0 | 0 | 0 | 0 | 0 | 0 | 0 | 0 | 0 | 0 | 0 | 0 | 0 | 0 | 0 | 0 | 0 | 0 | 0
08.05.2025¦10:47:38.078 | 0 | 0 | 0 | 0 | 0 | 0 | 0 | 0 | 0 | 0 | 0 | 0 | 0 | 0 | 0 | 0 | 0 | 0 | 0 | 0
| OekoSolve | OekoSolve | OekoSolve | OekoSolve | OekoSolve | OekoSolve | OekoSolve | OekoSolve | OekoSolve | OekoSolve | OekoSolve | OekoSolve | OekoSolve | OekoSolve | OekoSolve | OekoSolve | OekoSolve | OekoSolve | OekoSolve | OekoSolve
| EnMeter_Prec1 | EnMeter_Prec1 | EnMeter_Prec1 | EnMeter_Prec1 | EnMeter_Prec1 | EnMeter_Prec1 | EnMeter_Prec1 | EnMeter_Prec1 | EnMeter_Prec1 | EnMeter_Prec1 | EnMeter_Prec2 | EnMeter_Prec2 | EnMeter_Prec2 | EnMeter_Prec2 | EnMeter_Prec2 | EnMeter_Prec2 | EnMeter_Prec2 | EnMeter_Prec2 | EnMeter_Prec2 | EnMeter_Prec2
| Prec1 P:W | Prec1 WTotal:kWh | Prec1 WDay:kWh | Prec1 WMonth:kWh | Prec1 WYear:kWh | Prec1 State:0 no info available¦1 Off¦2 Startup¦3 Ready¦4 On¦5 Charge¦6 Discharge¦7 Batt Low or Full¦8 Batt Full¦9 Batt low¦10 Finished¦11 Island¦12 Waiting¦91 Maintenance¦99 ERROR | Prec1 Spec Signal | Prec1 V:kV | Prec1 I:mA | Prec1 Info:0 Bit0¦1 Bit1¦2 Bit2¦3 Bit3¦4 HS Ein¦5 Freigabe / Abdeckung vorhanden¦6 Temp. FÃ¼hler aktiv¦7 Temp. FÃ¼hler unterbrochen¦8 Bit8¦9 Bit9¦10 Bit10¦11 Bit11¦12 Bit12¦13 Bit13¦14 Bit14¦15 Bit15¦ | Prec2 P:W | Prec2 WTotal:kWh | Prec2 WDay:kWh | Prec2 WMonth:kWh | Prec2 WYear:kWh | Prec2 State:0 no info available¦1 Off¦2 Startup¦3 Ready¦4 On¦5 Charge¦6 Discharge¦7 Batt Low or Full¦8 Batt Full¦9 Batt low¦10 Finished¦11 Island¦12 Waiting¦91 Maintenance¦99 ERROR | Prec2 Spec Signal | Prec2 V:kV | Prec2 I:mA | Prec2 Info:0 Bit0¦1 Bit1¦2 Bit2¦3 Bit3¦4 HS Ein¦5 Freigabe / Abdeckung vorhanden¦6 Temp. FÃ¼hler aktiv¦7 Temp. FÃ¼hler unterbrochen¦8 Bit8¦9 Bit9¦10 Bit10¦11 Bit11¦12 Bit12¦13 Bit13¦14 Bit14¦15 Bit15¦
| OekoSolve | OekoSolve | OekoSolve | OekoSolve | OekoSolve | OekoSolve | OekoSolve | OekoSolve | OekoSolve | OekoSolve | OekoSolve | OekoSolve | OekoSolve | OekoSolve | OekoSolve | OekoSolve | OekoSolve | OekoSolve | OekoSolve | OekoSolve
| EnMeter_Prec1 | EnMeter_Prec1 | EnMeter_Prec1 | EnMeter_Prec1 | EnMeter_Prec1 | EnMeter_Prec1 | EnMeter_Prec1 | EnMeter_Prec1 | EnMeter_Prec1 | EnMeter_Prec1 | EnMeter_Prec2 | EnMeter_Prec2 | EnMeter_Prec2 | EnMeter_Prec2 | EnMeter_Prec2 | EnMeter_Prec2 | EnMeter_Prec2 | EnMeter_Prec2 | EnMeter_Prec2 | EnMeter_Prec2
| Prec1 P:W | Prec1 WTotal:kWh | Prec1 WDay:kWh | Prec1 WMonth:kWh | Prec1 WYear:kWh | Prec1 State:0 no info available¦1 Off¦2 Startup¦3 Ready¦4 On¦5 Charge¦6 Discharge¦7 Batt Low or Full¦8 Batt Full¦9 Batt low¦10 Finished¦11 Island¦12 Waiting¦91 Maintenance¦99 ERROR | Prec1 Spec Signal | Prec1 V:kV | Prec1 I:mA | Prec1 Info:0 Bit0¦1 Bit1¦2 Bit2¦3 Bit3¦4 HS Ein¦5 Freigabe / Abdeckung vorhanden¦6 Temp. FÃ¼hler aktiv¦7 Temp. FÃ¼hler unterbrochen¦8 Bit8¦9 Bit9¦10 Bit10¦11 Bit11¦12 Bit12¦13 Bit13¦14 Bit14¦15 Bit15¦ | Prec2 P:W | Prec2 WTotal:kWh | Prec2 WDay:kWh | Prec2 WMonth:kWh | Prec2 WYear:kWh | Prec2 State:0 no info available¦1 Off¦2 Startup¦3 Ready¦4 On¦5 Charge¦6 Discharge¦7 Batt Low or Full¦8 Batt Full¦9 Batt low¦10 Finished¦11 Island¦12 Waiting¦91 Maintenance¦99 ERROR | Prec2 Spec Signal | Prec2 V:kV | Prec2 I:mA | Prec2 Info:0 Bit0¦1 Bit1¦2 Bit2¦3 Bit3¦4 HS Ein¦5 Freigabe / Abdeckung vorhanden¦6 Temp. FÃ¼hler aktiv¦7 Temp. FÃ¼hler unterbrochen¦8 Bit8¦9 Bit9¦10 Bit10¦11 Bit11¦12 Bit12¦13 Bit13¦14 Bit14¦15 Bit15¦
08.05.2025¦10:48:19.079 | 0 | 0 | 0 | 0 | 0 | 0 | 0 | 0 | 0 | 0 | 0 | 0 | 0 | 0 | 0 | 0 | 0 | 0 | 0 | 0
08.05.2025¦10:48:20.078 | 0 | 0 | 0 | 0 | 0 | 0 | 0 | 0 | 0 | 0 | 0 | 0 | 0 | 0 | 0 | 0 | 0 | 0 | 0 | 0
08.05.2025¦10:48:21.079 | 0 | 0 | 0 | 0 | 0 | 0 | 0 | 0 | 0 | 0 | 0 | 0 | 0 | 0 | 0 | 0 | 0 | 0 | 0 | 0
08.05.2025¦10:48:22.079 | 0 | 0 | 0 | 0 | 0 | 0 | 0 | 0 | 0 | 0 | 0 | 0 | 0 | 0 | 0 | 0 | 0 | 0 | 0 | 0
08.05.2025¦10:48:23.078 | 0 | 0 | 0 | 0 | 0 | 0 | 0 | 0 | 0 | 0 | 0 | 0 | 0 | 0 | 0 | 0 | 0 | 0 | 0 | 0
08.05.2025¦10:48:24.078 | 0 | 0 | 0 | 0 | 0 | 0 | 0 | 0 | 0 | 0 | 0 | 0 | 0 | 0 | 0 | 0 | 0 | 0 | 0 | 0
08.05.2025¦10:48:25.078 | 0 | 0 | 0 | 0 | 0 | 0 | 0 | 0 | 0 | 0 | 0 | 0 | 0 | 0 | 0 | 0 | 0 | 0 | 0 | 0
08.05.2025¦10:48:26.079 | 0 | 0 | 0 | 0 | 0 | 0 | 0 | 0 | 0 | 0 | 0 | 0 | 0 | 0 | 0 | 0 | 0 | 0 | 0 | 0
08.05.2025¦10:48:27.079 | 0 | 0 | 0 | 0 | 0 | 0 | 0 | 0 | 0 | 0 | 0 | 0 | 0 | 0 | 0 | 0 | 0 | 0 | 0 | 0
08.05.2025¦10:48:28.078 | 0 | 0 | 0 | 0 | 0 | 0 | 0 | 0 | 0 | 0 | 0 | 0 | 0 | 0 | 0 | 0 | 0 | 0 | 0 | 0
08.05.2025¦10:48:29.078 | 0 | 0 | 0 | 0 | 0 | 0 | 0 | 0 | 0 | 0 | 0 | 0 | 0 | 0 | 0 | 0 | 0 | 0 | 0 | 0
08.05.2025¦10:48:30.078 | 0 | 0 | 0 | 0 | 0 | 0 | 0 | 0 | 0 | 0 | 0 | 0 | 0 | 0 | 0 | 0 | 0 | 0 | 0 | 0
08.05.2025¦10:48:31.079 | 0 | 0 | 0 | 0 | 0 | 0 | 0 | 0 | 0 | 0 | 0 | 0 | 0 | 0 | 0 | 0 | 0 | 0 | 0 | 0
08.05.2025¦10:48:32.079 | 0 | 0 | 0 | 0 | 0 | 0 | 0 | 0 | 0 | 0 | 0 | 0 | 0 | 0 | 0 | 0 | 0 | 0 | 0 | 0
08.05.2025¦10:48:33.080 | 0 | 0 | 0 | 0 | 0 | 0 | 0 | 0 | 0 | 0 | 0 | 0 | 0 | 0 | 0 | 0 | 0 | 0 | 0 | 0
08.05.2025¦10:48:34.078 | 0 | 0 | 0 | 0 | 0 | 0 | 0 | 0 | 0 | 0 | 0 | 0 | 0 | 0 | 0 | 0 | 0 | 0 | 0 | 0
08.05.2025¦10:48:35.079 | 0 | 0 | 0 | 0 | 0 | 0 | 0 | 0 | 0 | 0 | 0 | 0 | 0 | 0 | 0 | 0 | 0 | 0 | 0 | 0
08.05.2025¦10:48:36.078 | 0 | 0 | 0 | 0 | 0 | 0 | 0 | 0 | 0 | 0 | 0 | 0 | 0 | 0 | 0 | 0 | 0 | 0 | 0 | 0
08.05.2025¦10:48:37.078 | 0 | 0 | 0 | 0 | 0 | 0 | 0 | 0 | 0 | 0 | 0 | 0 | 0 | 0 | 0 | 0 | 0 | 0 | 0 | 0
08.05.2025¦10:48:38.079 | 0 | 0 | 0 | 0 | 0 | 0 | 0 | 0 | 0 | 0 | 0 | 0 | 0 | 0 | 0 | 0 | 0 | 0 | 0 | 0
| OekoSolve | OekoSolve | OekoSolve | OekoSolve | OekoSolve | OekoSolve | OekoSolve | OekoSolve | OekoSolve | OekoSolve | OekoSolve | OekoSolve | OekoSolve | OekoSolve | OekoSolve | OekoSolve | OekoSolve | OekoSolve | OekoSolve | OekoSolve
| EnMeter_Prec1 | EnMeter_Prec1 | EnMeter_Prec1 | EnMeter_Prec1 | EnMeter_Prec1 | EnMeter_Prec1 | EnMeter_Prec1 | EnMeter_Prec1 | EnMeter_Prec1 | EnMeter_Prec1 | EnMeter_Prec2 | EnMeter_Prec2 | EnMeter_Prec2 | EnMeter_Prec2 | EnMeter_Prec2 | EnMeter_Prec2 | EnMeter_Prec2 | EnMeter_Prec2 | EnMeter_Prec2 | EnMeter_Prec2
| Prec1 P:W | Prec1 WTotal:kWh | Prec1 WDay:kWh | Prec1 WMonth:kWh | Prec1 WYear:kWh | Prec1 State:0 no info available¦1 Off¦2 Startup¦3 Ready¦4 On¦5 Charge¦6 Discharge¦7 Batt Low or Full¦8 Batt Full¦9 Batt low¦10 Finished¦11 Island¦12 Waiting¦91 Maintenance¦99 ERROR | Prec1 Spec Signal | Prec1 V:kV | Prec1 I:mA | Prec1 Info:0 Bit0¦1 Bit1¦2 Bit2¦3 Bit3¦4 HS Ein¦5 Freigabe / Abdeckung vorhanden¦6 Temp. FÃ¼hler aktiv¦7 Temp. FÃ¼hler unterbrochen¦8 Bit8¦9 Bit9¦10 Bit10¦11 Bit11¦12 Bit12¦13 Bit13¦14 Bit14¦15 Bit15¦ | Prec2 P:W | Prec2 WTotal:kWh | Prec2 WDay:kWh | Prec2 WMonth:kWh | Prec2 WYear:kWh | Prec2 State:0 no info available¦1 Off¦2 Startup¦3 Ready¦4 On¦5 Charge¦6 Discharge¦7 Batt Low or Full¦8 Batt Full¦9 Batt low¦10 Finished¦11 Island¦12 Waiting¦91 Maintenance¦99 ERROR | Prec2 Spec Signal | Prec2 V:kV | Prec2 I:mA | Prec2 Info:0 Bit0¦1 Bit1¦2 Bit2¦3 Bit3¦4 HS Ein¦5 Freigabe / Abdeckung vorhanden¦6 Temp. FÃ¼hler aktiv¦7 Temp. FÃ¼hler unterbrochen¦8 Bit8¦9 Bit9¦10 Bit10¦11 Bit11¦12 Bit12¦13 Bit13¦14 Bit14¦15 Bit15¦
08.05.2025¦10:48:19.079 | 0 | 0 | 0 | 0 | 0 | 0 | 0 | 0 | 0 | 0 | 0 | 0 | 0 | 0 | 0 | 0 | 0 | 0 | 0 | 0
08.05.2025¦10:48:20.078 | 0 | 0 | 0 | 0 | 0 | 0 | 0 | 0 | 0 | 0 | 0 | 0 | 0 | 0 | 0 | 0 | 0 | 0 | 0 | 0
08.05.2025¦10:48:21.079 | 0 | 0 | 0 | 0 | 0 | 0 | 0 | 0 | 0 | 0 | 0 | 0 | 0 | 0 | 0 | 0 | 0 | 0 | 0 | 0
08.05.2025¦10:48:22.079 | 0 | 0 | 0 | 0 | 0 | 0 | 0 | 0 | 0 | 0 | 0 | 0 | 0 | 0 | 0 | 0 | 0 | 0 | 0 | 0
08.05.2025¦10:48:23.078 | 0 | 0 | 0 | 0 | 0 | 0 | 0 | 0 | 0 | 0 | 0 | 0 | 0 | 0 | 0 | 0 | 0 | 0 | 0 | 0
08.05.2025¦10:48:24.078 | 0 | 0 | 0 | 0 | 0 | 0 | 0 | 0 | 0 | 0 | 0 | 0 | 0 | 0 | 0 | 0 | 0 | 0 | 0 | 0
08.05.2025¦10:48:25.078 | 0 | 0 | 0 | 0 | 0 | 0 | 0 | 0 | 0 | 0 | 0 | 0 | 0 | 0 | 0 | 0 | 0 | 0 | 0 | 0
08.05.2025¦10:48:26.079 | 0 | 0 | 0 | 0 | 0 | 0 | 0 | 0 | 0 | 0 | 0 | 0 | 0 | 0 | 0 | 0 | 0 | 0 | 0 | 0
08.05.2025¦10:48:27.079 | 0 | 0 | 0 | 0 | 0 | 0 | 0 | 0 | 0 | 0 | 0 | 0 | 0 | 0 | 0 | 0 | 0 | 0 | 0 | 0
08.05.2025¦10:48:28.078 | 0 | 0 | 0 | 0 | 0 | 0 | 0 | 0 | 0 | 0 | 0 | 0 | 0 | 0 | 0 | 0 | 0 | 0 | 0 | 0
08.05.2025¦10:48:29.078 | 0 | 0 | 0 | 0 | 0 | 0 | 0 | 0 | 0 | 0 | 0 | 0 | 0 | 0 | 0 | 0 | 0 | 0 | 0 | 0
08.05.2025¦10:48:30.078 | 0 | 0 | 0 | 0 | 0 | 0 | 0 | 0 | 0 | 0 | 0 | 0 | 0 | 0 | 0 | 0 | 0 | 0 | 0 | 0
08.05.2025¦10:48:31.079 | 0 | 0 | 0 | 0 | 0 | 0 | 0 | 0 | 0 | 0 | 0 | 0 | 0 | 0 | 0 | 0 | 0 | 0 | 0 | 0
08.05.2025¦10:48:32.079 | 0 | 0 | 0 | 0 | 0 | 0 | 0 | 0 | 0 | 0 | 0 | 0 | 0 | 0 | 0 | 0 | 0 | 0 | 0 | 0
08.05.2025¦10:48:33.080 | 0 | 0 | 0 | 0 | 0 | 0 | 0 | 0 | 0 | 0 | 0 | 0 | 0 | 0 | 0 | 0 | 0 | 0 | 0 | 0
08.05.2025¦10:48:34.078 | 0 | 0 | 0 | 0 | 0 | 0 | 0 | 0 | 0 | 0 | 0 | 0 | 0 | 0 | 0 | 0 | 0 | 0 | 0 | 0
08.05.2025¦10:48:35.079 | 0 | 0 | 0 | 0 | 0 | 0 | 0 | 0 | 0 | 0 | 0 | 0 | 0 | 0 | 0 | 0 | 0 | 0 | 0 | 0
08.05.2025¦10:48:36.078 | 0 | 0 | 0 | 0 | 0 | 0 | 0 | 0 | 0 | 0 | 0 | 0 | 0 | 0 | 0 | 0 | 0 | 0 | 0 | 0
08.05.2025¦10:48:37.078 | 0 | 0 | 0 | 0 | 0 | 0 | 0 | 0 | 0 | 0 | 0 | 0 | 0 | 0 | 0 | 0 | 0 | 0 | 0 | 0
08.05.2025¦10:48:38.079 | 0 | 0 | 0 | 0 | 0 | 0 | 0 | 0 | 0 | 0 | 0 | 0 | 0 | 0 | 0 | 0 | 0 | 0 | 0 | 0
08.05.2025¦10:48:39.078 | 0 | 0 | 0 | 0 | 0 | 0 | 0 | 0 | 0 | 0 | 0 | 0 | 0 | 0 | 0 | 0 | 0 | 0 | 0 | 0
08.05.2025¦10:48:40.080 | 0 | 0 | 0 | 0 | 0 | 0 | 0 | 0 | 0 | 0 | 0 | 0 | 0 | 0 | 0 | 0 | 0 | 0 | 0 | 0
08.05.2025¦10:48:41.078 | 0 | 0 | 0 | 0 | 0 | 0 | 0 | 0 | 0 | 0 | 0 | 0 | 0 | 0 | 0 | 0 | 0 | 0 | 0 | 0
08.05.2025¦10:48:42.078 | 0 | 0 | 0 | 0 | 0 | 0 | 0 | 0 | 0 | 0 | 0 | 0 | 0 | 0 | 0 | 0 | 0 | 0 | 0 | 0
08.05.2025¦10:48:43.078 | 0 | 0 | 0 | 0 | 0 | 0 | 0 | 0 | 0 | 0 | 0 | 0 | 0 | 0 | 0 | 0 | 0 | 0 | 0 | 0
08.05.2025¦10:48:44.079 | 0 | 0 | 0 | 0 | 0 | 0 | 0 | 0 | 0 | 0 | 0 | 0 | 0 | 0 | 0 | 0 | 0 | 0 | 0 | 0
08.05.2025¦10:48:45.079 | 0 | 0 | 0 | 0 | 0 | 0 | 0 | 0 | 0 | 0 | 0 | 0 | 0 | 0 | 0 | 0 | 0 | 0 | 0 | 0
08.05.2025¦10:48:46.079 | 0 | 0 | 0 | 0 | 0 | 0 | 0 | 0 | 0 | 0 | 0 | 0 | 0 | 0 | 0 | 0 | 0 | 0 | 0 | 0
08.05.2025¦10:48:47.079 | 0 | 0 | 0 | 0 | 0 | 0 | 0 | 0 | 0 | 0 | 0 | 0 | 0 | 0 | 0 | 0 | 0 | 0 | 0 | 0
08.05.2025¦10:48:48.078 | 0 | 0 | 0 | 0 | 0 | 0 | 0 | 0 | 0 | 0 | 0 | 0 | 0 | 0 | 0 | 0 | 0 | 0 | 0 | 0
08.05.2025¦10:48:49.078 | 0 | 0 | 0 | 0 | 0 | 0 | 0 | 0 | 0 | 0 | 0 | 0 | 0 | 0 | 0 | 0 | 0 | 0 | 0 | 0
08.05.2025¦10:48:50.078 | 0 | 0 | 0 | 0 | 0 | 0 | 0 | 0 | 0 | 0 | 0 | 0 | 0 | 0 | 0 | 0 | 0 | 0 | 0 | 0
08.05.2025¦10:48:51.078 | 0 | 0 | 0 | 0 | 0 | 0 | 0 | 0 | 0 | 0 | 0 | 0 | 0 | 0 | 0 | 0 | 0 | 0 | 0 | 0
08.05.2025¦10:48:52.079 | 0 | 0 | 0 | 0 | 0 | 0 | 0 | 0 | 0 | 0 | 0 | 0 | 0 | 0 | 0 | 0 | 0 | 0 | 0 | 0
08.05.2025¦10:48:53.078 | 0 | 0 | 0 | 0 | 0 | 0 | 0 | 0 | 0 | 0 | 0 | 0 | 0 | 0 | 0 | 0 | 0 | 0 | 0 | 0
08.05.2025¦10:48:54.078 | 0 | 0 | 0 | 0 | 0 | 0 | 0 | 0 | 0 | 0 | 0 | 0 | 0 | 0 | 0 | 0 | 0 | 0 | 0 | 0
08.05.2025¦10:48:55.079 | 0 | 0 | 0 | 0 | 0 | 0 | 0 | 0 | 0 | 0 | 0 | 0 | 0 | 0 | 0 | 0 | 0 | 0 | 0 | 0
08.05.2025¦10:48:56.078 | 0 | 0 | 0 | 0 | 0 | 0 | 0 | 0 | 0 | 0 | 0 | 0 | 0 | 0 | 0 | 0 | 0 | 0 | 0 | 0
08.05.2025¦10:48:57.078 | 0 | 0 | 0 | 0 | 0 | 0 | 0 | 0 | 0 | 0 | 0 | 0 | 0 | 0 | 0 | 0 | 0 | 0 | 0 | 0
08.05.2025¦10:48:58.079 | 0 | 0 | 0 | 0 | 0 | 0 | 0 | 0 | 0 | 0 | 0 | 0 | 0 | 0 | 0 | 0 | 0 | 0 | 0 | 0
08.05.2025¦10:48:59.078 | 0 | 0 | 0 | 0 | 0 | 0 | 0 | 0 | 0 | 0 | 0 | 0 | 0 | 0 | 0 | 0 | 0 | 0 | 0 | 0
08.05.2025¦10:49:00.079 | 0 | 0 | 0 | 0 | 0 | 0 | 0 | 0 | 0 | 0 | 0 | 0 | 0 | 0 | 0 | 0 | 0 | 0 | 0 | 0
08.05.2025¦10:49:01.080 | 0 | 0 | 0 | 0 | 0 | 0 | 0 | 0 | 0 | 0 | 0 | 0 | 0 | 0 | 0 | 0 | 0 | 0 | 0 | 0
08.05.2025¦10:49:02.078 | 0 | 0 | 0 | 0 | 0 | 0 | 0 | 0 | 0 | 0 | 0 | 0 | 0 | 0 | 0 | 0 | 0 | 0 | 0 | 0
08.05.2025¦10:49:03.079 | 0 | 0 | 0 | 0 | 0 | 0 | 0 | 0 | 0 | 0 | 0 | 0 | 0 | 0 | 0 | 0 | 0 | 0 | 0 | 0
08.05.2025¦10:49:04.079 | 0 | 0 | 0 | 0 | 0 | 0 | 0 | 0 | 0 | 0 | 0 | 0 | 0 | 0 | 0 | 0 | 0 | 0 | 0 | 0
08.05.2025¦10:49:05.078 | 0 | 0 | 0 | 0 | 0 | 0 | 0 | 0 | 0 | 0 | 0 | 0 | 0 | 0 | 0 | 0 | 0 | 0 | 0 | 0
08.05.2025¦10:49:06.079 | 0 | 0 | 0 | 0 | 0 | 0 | 0 | 0 | 0 | 0 | 0 | 0 | 0 | 0 | 0 | 0 | 0 | 0 | 0 | 0
08.05.2025¦10:49:07.079 | 0 | 0 | 0 | 0 | 0 | 0 | 0 | 0 | 0 | 0 | 0 | 0 | 0 | 0 | 0 | 0 | 0 | 0 | 0 | 0
08.05.2025¦10:49:08.078 | 0 | 0 | 0 | 0 | 0 | 0 | 0 | 0 | 0 | 0 | 0 | 0 | 0 | 0 | 0 | 0 | 0 | 0 | 0 | 0
| OekoSolve | OekoSolve | OekoSolve | OekoSolve | OekoSolve | OekoSolve | OekoSolve | OekoSolve | OekoSolve | OekoSolve | OekoSolve | OekoSolve | OekoSolve | OekoSolve | OekoSolve | OekoSolve | OekoSolve | OekoSolve | OekoSolve | OekoSolve
| EnMeter_Prec1 | EnMeter_Prec1 | EnMeter_Prec1 | EnMeter_Prec1 | EnMeter_Prec1 | EnMeter_Prec1 | EnMeter_Prec1 | EnMeter_Prec1 | EnMeter_Prec1 | EnMeter_Prec1 | EnMeter_Prec2 | EnMeter_Prec2 | EnMeter_Prec2 | EnMeter_Prec2 | EnMeter_Prec2 | EnMeter_Prec2 | EnMeter_Prec2 | EnMeter_Prec2 | EnMeter_Prec2 | EnMeter_Prec2
| Prec1 P:W | Prec1 WTotal:kWh | Prec1 WDay:kWh | Prec1 WMonth:kWh | Prec1 WYear:kWh | Prec1 State:0 no info available¦1 Off¦2 Startup¦3 Ready¦4 On¦5 Charge¦6 Discharge¦7 Batt Low or Full¦8 Batt Full¦9 Batt low¦10 Finished¦11 Island¦12 Waiting¦91 Maintenance¦99 ERROR | Prec1 Spec Signal | Prec1 V:kV | Prec1 I:mA | Prec1 Info:0 Bit0¦1 Bit1¦2 Bit2¦3 Bit3¦4 HS Ein¦5 Freigabe / Abdeckung vorhanden¦6 Temp. FÃ¼hler aktiv¦7 Temp. FÃ¼hler unterbrochen¦8 Bit8¦9 Bit9¦10 Bit10¦11 Bit11¦12 Bit12¦13 Bit13¦14 Bit14¦15 Bit15¦ | Prec2 P:W | Prec2 WTotal:kWh | Prec2 WDay:kWh | Prec2 WMonth:kWh | Prec2 WYear:kWh | Prec2 State:0 no info available¦1 Off¦2 Startup¦3 Ready¦4 On¦5 Charge¦6 Discharge¦7 Batt Low or Full¦8 Batt Full¦9 Batt low¦10 Finished¦11 Island¦12 Waiting¦91 Maintenance¦99 ERROR | Prec2 Spec Signal | Prec2 V:kV | Prec2 I:mA | Prec2 Info:0 Bit0¦1 Bit1¦2 Bit2¦3 Bit3¦4 HS Ein¦5 Freigabe / Abdeckung vorhanden¦6 Temp. FÃ¼hler aktiv¦7 Temp. FÃ¼hler unterbrochen¦8 Bit8¦9 Bit9¦10 Bit10¦11 Bit11¦12 Bit12¦13 Bit13¦14 Bit14¦15 Bit15¦
08.05.2025¦10:48:39.078 | 0 | 0 | 0 | 0 | 0 | 0 | 0 | 0 | 0 | 0 | 0 | 0 | 0 | 0 | 0 | 0 | 0 | 0 | 0 | 0
08.05.2025¦10:48:40.080 | 0 | 0 | 0 | 0 | 0 | 0 | 0 | 0 | 0 | 0 | 0 | 0 | 0 | 0 | 0 | 0 | 0 | 0 | 0 | 0
08.05.2025¦10:48:41.078 | 0 | 0 | 0 | 0 | 0 | 0 | 0 | 0 | 0 | 0 | 0 | 0 | 0 | 0 | 0 | 0 | 0 | 0 | 0 | 0
08.05.2025¦10:48:42.078 | 0 | 0 | 0 | 0 | 0 | 0 | 0 | 0 | 0 | 0 | 0 | 0 | 0 | 0 | 0 | 0 | 0 | 0 | 0 | 0
08.05.2025¦10:48:43.078 | 0 | 0 | 0 | 0 | 0 | 0 | 0 | 0 | 0 | 0 | 0 | 0 | 0 | 0 | 0 | 0 | 0 | 0 | 0 | 0
08.05.2025¦10:48:44.079 | 0 | 0 | 0 | 0 | 0 | 0 | 0 | 0 | 0 | 0 | 0 | 0 | 0 | 0 | 0 | 0 | 0 | 0 | 0 | 0
08.05.2025¦10:48:45.079 | 0 | 0 | 0 | 0 | 0 | 0 | 0 | 0 | 0 | 0 | 0 | 0 | 0 | 0 | 0 | 0 | 0 | 0 | 0 | 0
08.05.2025¦10:48:46.079 | 0 | 0 | 0 | 0 | 0 | 0 | 0 | 0 | 0 | 0 | 0 | 0 | 0 | 0 | 0 | 0 | 0 | 0 | 0 | 0
08.05.2025¦10:48:47.079 | 0 | 0 | 0 | 0 | 0 | 0 | 0 | 0 | 0 | 0 | 0 | 0 | 0 | 0 | 0 | 0 | 0 | 0 | 0 | 0
08.05.2025¦10:48:48.078 | 0 | 0 | 0 | 0 | 0 | 0 | 0 | 0 | 0 | 0 | 0 | 0 | 0 | 0 | 0 | 0 | 0 | 0 | 0 | 0
08.05.2025¦10:48:49.078 | 0 | 0 | 0 | 0 | 0 | 0 | 0 | 0 | 0 | 0 | 0 | 0 | 0 | 0 | 0 | 0 | 0 | 0 | 0 | 0
08.05.2025¦10:48:50.078 | 0 | 0 | 0 | 0 | 0 | 0 | 0 | 0 | 0 | 0 | 0 | 0 | 0 | 0 | 0 | 0 | 0 | 0 | 0 | 0
08.05.2025¦10:48:51.078 | 0 | 0 | 0 | 0 | 0 | 0 | 0 | 0 | 0 | 0 | 0 | 0 | 0 | 0 | 0 | 0 | 0 | 0 | 0 | 0
08.05.2025¦10:48:52.079 | 0 | 0 | 0 | 0 | 0 | 0 | 0 | 0 | 0 | 0 | 0 | 0 | 0 | 0 | 0 | 0 | 0 | 0 | 0 | 0
08.05.2025¦10:48:53.078 | 0 | 0 | 0 | 0 | 0 | 0 | 0 | 0 | 0 | 0 | 0 | 0 | 0 | 0 | 0 | 0 | 0 | 0 | 0 | 0
08.05.2025¦10:48:54.078 | 0 | 0 | 0 | 0 | 0 | 0 | 0 | 0 | 0 | 0 | 0 | 0 | 0 | 0 | 0 | 0 | 0 | 0 | 0 | 0
08.05.2025¦10:48:55.079 | 0 | 0 | 0 | 0 | 0 | 0 | 0 | 0 | 0 | 0 | 0 | 0 | 0 | 0 | 0 | 0 | 0 | 0 | 0 | 0
08.05.2025¦10:48:56.078 | 0 | 0 | 0 | 0 | 0 | 0 | 0 | 0 | 0 | 0 | 0 | 0 | 0 | 0 | 0 | 0 | 0 | 0 | 0 | 0
08.05.2025¦10:48:57.078 | 0 | 0 | 0 | 0 | 0 | 0 | 0 | 0 | 0 | 0 | 0 | 0 | 0 | 0 | 0 | 0 | 0 | 0 | 0 | 0
08.05.2025¦10:48:58.079 | 0 | 0 | 0 | 0 | 0 | 0 | 0 | 0 | 0 | 0 | 0 | 0 | 0 | 0 | 0 | 0 | 0 | 0 | 0 | 0
08.05.2025¦10:48:59.078 | 0 | 0 | 0 | 0 | 0 | 0 | 0 | 0 | 0 | 0 | 0 | 0 | 0 | 0 | 0 | 0 | 0 | 0 | 0 | 0
08.05.2025¦10:49:00.079 | 0 | 0 | 0 | 0 | 0 | 0 | 0 | 0 | 0 | 0 | 0 | 0 | 0 | 0 | 0 | 0 | 0 | 0 | 0 | 0
08.05.2025¦10:49:01.080 | 0 | 0 | 0 | 0 | 0 | 0 | 0 | 0 | 0 | 0 | 0 | 0 | 0 | 0 | 0 | 0 | 0 | 0 | 0 | 0
08.05.2025¦10:49:02.078 | 0 | 0 | 0 | 0 | 0 | 0 | 0 | 0 | 0 | 0 | 0 | 0 | 0 | 0 | 0 | 0 | 0 | 0 | 0 | 0
08.05.2025¦10:49:03.079 | 0 | 0 | 0 | 0 | 0 | 0 | 0 | 0 | 0 | 0 | 0 | 0 | 0 | 0 | 0 | 0 | 0 | 0 | 0 | 0
08.05.2025¦10:49:04.079 | 0 | 0 | 0 | 0 | 0 | 0 | 0 | 0 | 0 | 0 | 0 | 0 | 0 | 0 | 0 | 0 | 0 | 0 | 0 | 0
08.05.2025¦10:49:05.078 | 0 | 0 | 0 | 0 | 0 | 0 | 0 | 0 | 0 | 0 | 0 | 0 | 0 | 0 | 0 | 0 | 0 | 0 | 0 | 0
08.05.2025¦10:49:06.079 | 0 | 0 | 0 | 0 | 0 | 0 | 0 | 0 | 0 | 0 | 0 | 0 | 0 | 0 | 0 | 0 | 0 | 0 | 0 | 0
08.05.2025¦10:49:07.079 | 0 | 0 | 0 | 0 | 0 | 0 | 0 | 0 | 0 | 0 | 0 | 0 | 0 | 0 | 0 | 0 | 0 | 0 | 0 | 0
08.05.2025¦10:49:08.078 | 0 | 0 | 0 | 0 | 0 | 0 | 0 | 0 | 0 | 0 | 0 | 0 | 0 | 0 | 0 | 0 | 0 | 0 | 0 | 0
08.05.2025¦10:49:09.078 | 0 | 0 | 0 | 0 | 0 | 0 | 0 | 0 | 0 | 0 | 0 | 0 | 0 | 0 | 0 | 0 | 0 | 0 | 0 | 0
08.05.2025¦10:49:10.079 | 0 | 0 | 0 | 0 | 0 | 0 | 0 | 0 | 0 | 0 | 0 | 0 | 0 | 0 | 0 | 0 | 0 | 0 | 0 | 0
08.05.2025¦10:49:11.078 | 0 | 0 | 0 | 0 | 0 | 0 | 0 | 0 | 0 | 0 | 0 | 0 | 0 | 0 | 0 | 0 | 0 | 0 | 0 | 0
08.05.2025¦10:49:12.078 | 0 | 0 | 0 | 0 | 0 | 0 | 0 | 0 | 0 | 0 | 0 | 0 | 0 | 0 | 0 | 0 | 0 | 0 | 0 | 0
08.05.2025¦10:49:13.079 | 0 | 0 | 0 | 0 | 0 | 0 | 0 | 0 | 0 | 0 | 0 | 0 | 0 | 0 | 0 | 0 | 0 | 0 | 0 | 0
08.05.2025¦10:49:14.078 | 0 | 0 | 0 | 0 | 0 | 0 | 0 | 0 | 0 | 0 | 0 | 0 | 0 | 0 | 0 | 0 | 0 | 0 | 0 | 0
08.05.2025¦10:49:15.078 | 0 | 0 | 0 | 0 | 0 | 0 | 0 | 0 | 0 | 0 | 0 | 0 | 0 | 0 | 0 | 0 | 0 | 0 | 0 | 0
08.05.2025¦10:49:16.079 | 0 | 0 | 0 | 0 | 0 | 0 | 0 | 0 | 0 | 0 | 0 | 0 | 0 | 0 | 0 | 0 | 0 | 0 | 0 | 0
08.05.2025¦10:49:17.078 | 0 | 0 | 0 | 0 | 0 | 0 | 0 | 0 | 0 | 0 | 0 | 0 | 0 | 0 | 0 | 0 | 0 | 0 | 0 | 0
08.05.2025¦10:49:18.079 | 0 | 0 | 0 | 0 | 0 | 0 | 0 | 0 | 0 | 0 | 0 | 0 | 0 | 0 | 0 | 0 | 0 | 0 | 0 | 0
08.05.2025¦10:49:19.078 | 0 | 0 | 0 | 0 | 0 | 0 | 0 | 0 | 0 | 0 | 0 | 0 | 0 | 0 | 0 | 0 | 0 | 0 | 0 | 0
08.05.2025¦10:49:20.079 | 0 | 0 | 0 | 0 | 0 | 0 | 0 | 0 | 0 | 0 | 0 | 0 | 0 | 0 | 0 | 0 | 0 | 0 | 0 | 0
08.05.2025¦10:49:21.078 | 0 | 0 | 0 | 0 | 0 | 0 | 0 | 0 | 0 | 0 | 0 | 0 | 0 | 0 | 0 | 0 | 0 | 0 | 0 | 0
08.05.2025¦10:49:22.078 | 0 | 0 | 0 | 0 | 0 | 0 | 0 | 0 | 0 | 0 | 0 | 0 | 0 | 0 | 0 | 0 | 0 | 0 | 0 | 0
08.05.2025¦10:49:23.078 | 0 | 0 | 0 | 0 | 0 | 0 | 0 | 0 | 0 | 0 | 0 | 0 | 0 | 0 | 0 | 0 | 0 | 0 | 0 | 0
08.05.2025¦10:49:24.079 | 0 | 0 | 0 | 0 | 0 | 0 | 0 | 0 | 0 | 0 | 0 | 0 | 0 | 0 | 0 | 0 | 0 | 0 | 0 | 0
08.05.2025¦10:49:25.078 | 0 | 0 | 0 | 0 | 0 | 0 | 0 | 0 | 0 | 0 | 0 | 0 | 0 | 0 | 0 | 0 | 0 | 0 | 0 | 0
08.05.2025¦10:49:26.078 | 0 | 0 | 0 | 0 | 0 | 0 | 0 | 0 | 0 | 0 | 0 | 0 | 0 | 0 | 0 | 0 | 0 | 0 | 0 | 0
08.05.2025¦10:49:27.080 | 0 | 0 | 0 | 0 | 0 | 0 | 0 | 0 | 0 | 0 | 0 | 0 | 0 | 0 | 0 | 0 | 0 | 0 | 0 | 0
08.05.2025¦10:49:28.078 | 0 | 0 | 0 | 0 | 0 | 0 | 0 | 0 | 0 | 0 | 0 | 0 | 0 | 0 | 0 | 0 | 0 | 0 | 0 | 0
08.05.2025¦10:49:29.080 | 0 | 0 | 0 | 0 | 0 | 0 | 0 | 0 | 0 | 0 | 0 | 0 | 0 | 0 | 0 | 0 | 0 | 0 | 0 | 0
08.05.2025¦10:49:30.078 | 0 | 0 | 0 | 0 | 0 | 0 | 0 | 0 | 0 | 0 | 0 | 0 | 0 | 0 | 0 | 0 | 0 | 0 | 0 | 0
08.05.2025¦10:49:31.079 | 0 | 0 | 0 | 0 | 0 | 0 | 0 | 0 | 0 | 0 | 0 | 0 | 0 | 0 | 0 | 0 | 0 | 0 | 0 | 0
08.05.2025¦10:49:32.078 | 0 | 0 | 0 | 0 | 0 | 0 | 0 | 0 | 0 | 0 | 0 | 0 | 0 | 0 | 0 | 0 | 0 | 0 | 0 | 0
08.05.2025¦10:49:33.079 | 0 | 0 | 0 | 0 | 0 | 0 | 0 | 0 | 0 | 0 | 0 | 0 | 0 | 0 | 0 | 0 | 0 | 0 | 0 | 0
08.05.2025¦10:49:34.079 | 0 | 0 | 0 | 0 | 0 | 0 | 0 | 0 | 0 | 0 | 0 | 0 | 0 | 0 | 0 | 0 | 0 | 0 | 0 | 0
08.05.2025¦10:49:35.078 | 0 | 0 | 0 | 0 | 0 | 0 | 0 | 0 | 0 | 0 | 0 | 0 | 0 | 0 | 0 | 0 | 0 | 0 | 0 | 0
08.05.2025¦10:49:36.078 | 0 | 0 | 0 | 0 | 0 | 0 | 0 | 0 | 0 | 0 | 0 | 0 | 0 | 0 | 0 | 0 | 0 | 0 | 0 | 0
08.05.2025¦10:49:37.079 | 0 | 0 | 0 | 0 | 0 | 0 | 0 | 0 | 0 | 0 | 0 | 0 | 0 | 0 | 0 | 0 | 0 | 0 | 0 | 0
08.05.2025¦10:49:38.079 | 0 | 0 | 0 | 0 | 0 | 0 | 0 | 0 | 0 | 0 | 0 | 0 | 0 | 0 | 0 | 0 | 0 | 0 | 0 | 0
| OekoSolve | OekoSolve | OekoSolve | OekoSolve | OekoSolve | OekoSolve | OekoSolve | OekoSolve | OekoSolve | OekoSolve | OekoSolve | OekoSolve | OekoSolve | OekoSolve | OekoSolve | OekoSolve | OekoSolve | OekoSolve | OekoSolve | OekoSolve
| EnMeter_Prec1 | EnMeter_Prec1 | EnMeter_Prec1 | EnMeter_Prec1 | EnMeter_Prec1 | EnMeter_Prec1 | EnMeter_Prec1 | EnMeter_Prec1 | EnMeter_Prec1 | EnMeter_Prec1 | EnMeter_Prec2 | EnMeter_Prec2 | EnMeter_Prec2 | EnMeter_Prec2 | EnMeter_Prec2 | EnMeter_Prec2 | EnMeter_Prec2 | EnMeter_Prec2 | EnMeter_Prec2 | EnMeter_Prec2
| Prec1 P:W | Prec1 WTotal:kWh | Prec1 WDay:kWh | Prec1 WMonth:kWh | Prec1 WYear:kWh | Prec1 State:0 no info available¦1 Off¦2 Startup¦3 Ready¦4 On¦5 Charge¦6 Discharge¦7 Batt Low or Full¦8 Batt Full¦9 Batt low¦10 Finished¦11 Island¦12 Waiting¦91 Maintenance¦99 ERROR | Prec1 Spec Signal | Prec1 V:kV | Prec1 I:mA | Prec1 Info:0 Bit0¦1 Bit1¦2 Bit2¦3 Bit3¦4 HS Ein¦5 Freigabe / Abdeckung vorhanden¦6 Temp. FÃ¼hler aktiv¦7 Temp. FÃ¼hler unterbrochen¦8 Bit8¦9 Bit9¦10 Bit10¦11 Bit11¦12 Bit12¦13 Bit13¦14 Bit14¦15 Bit15¦ | Prec2 P:W | Prec2 WTotal:kWh | Prec2 WDay:kWh | Prec2 WMonth:kWh | Prec2 WYear:kWh | Prec2 State:0 no info available¦1 Off¦2 Startup¦3 Ready¦4 On¦5 Charge¦6 Discharge¦7 Batt Low or Full¦8 Batt Full¦9 Batt low¦10 Finished¦11 Island¦12 Waiting¦91 Maintenance¦99 ERROR | Prec2 Spec Signal | Prec2 V:kV | Prec2 I:mA | Prec2 Info:0 Bit0¦1 Bit1¦2 Bit2¦3 Bit3¦4 HS Ein¦5 Freigabe / Abdeckung vorhanden¦6 Temp. FÃ¼hler aktiv¦7 Temp. FÃ¼hler unterbrochen¦8 Bit8¦9 Bit9¦10 Bit10¦11 Bit11¦12 Bit12¦13 Bit13¦14 Bit14¦15 Bit15¦
08.05.2025¦10:49:29.080 | 0 | 0 | 0 | 0 | 0 | 0 | 0 | 0 | 0 | 0 | 0 | 0 | 0 | 0 | 0 | 0 | 0 | 0 | 0 | 0
08.05.2025¦10:49:30.078 | 0 | 0 | 0 | 0 | 0 | 0 | 0 | 0 | 0 | 0 | 0 | 0 | 0 | 0 | 0 | 0 | 0 | 0 | 0 | 0
08.05.2025¦10:49:31.079 | 0 | 0 | 0 | 0 | 0 | 0 | 0 | 0 | 0 | 0 | 0 | 0 | 0 | 0 | 0 | 0 | 0 | 0 | 0 | 0
08.05.2025¦10:49:32.078 | 0 | 0 | 0 | 0 | 0 | 0 | 0 | 0 | 0 | 0 | 0 | 0 | 0 | 0 | 0 | 0 | 0 | 0 | 0 | 0
08.05.2025¦10:49:33.079 | 0 | 0 | 0 | 0 | 0 | 0 | 0 | 0 | 0 | 0 | 0 | 0 | 0 | 0 | 0 | 0 | 0 | 0 | 0 | 0
08.05.2025¦10:49:34.079 | 0 | 0 | 0 | 0 | 0 | 0 | 0 | 0 | 0 | 0 | 0 | 0 | 0 | 0 | 0 | 0 | 0 | 0 | 0 | 0
08.05.2025¦10:49:35.078 | 0 | 0 | 0 | 0 | 0 | 0 | 0 | 0 | 0 | 0 | 0 | 0 | 0 | 0 | 0 | 0 | 0 | 0 | 0 | 0
08.05.2025¦10:49:36.078 | 0 | 0 | 0 | 0 | 0 | 0 | 0 | 0 | 0 | 0 | 0 | 0 | 0 | 0 | 0 | 0 | 0 | 0 | 0 | 0
08.05.2025¦10:49:37.079 | 0 | 0 | 0 | 0 | 0 | 0 | 0 | 0 | 0 | 0 | 0 | 0 | 0 | 0 | 0 | 0 | 0 | 0 | 0 | 0
08.05.2025¦10:49:38.079 | 0 | 0 | 0 | 0 | 0 | 0 | 0 | 0 | 0 | 0 | 0 | 0 | 0 | 0 | 0 | 0 | 0 | 0 | 0 | 0
08.05.2025¦10:49:39.078 | 0 | 0 | 0 | 0 | 0 | 0 | 0 | 0 | 0 | 0 | 0 | 0 | 0 | 0 | 0 | 0 | 0 | 0 | 0 | 0
08.05.2025¦10:49:40.079 | 0 | 0 | 0 | 0 | 0 | 0 | 0 | 0 | 0 | 0 | 0 | 0 | 0 | 0 | 0 | 0 | 0 | 0 | 0 | 0
08.05.2025¦10:49:41.080 | 0 | 0 | 0 | 0 | 0 | 0 | 0 | 0 | 0 | 0 | 0 | 0 | 0 | 0 | 0 | 0 | 0 | 0 | 0 | 0
08.05.2025¦10:49:42.078 | 0 | 0 | 0 | 0 | 0 | 0 | 0 | 0 | 0 | 0 | 0 | 0 | 0 | 0 | 0 | 0 | 0 | 0 | 0 | 0
08.05.2025¦10:49:43.080 | 0 | 0 | 0 | 0 | 0 | 0 | 0 | 0 | 0 | 0 | 0 | 0 | 0 | 0 | 0 | 0 | 0 | 0 | 0 | 0
08.05.2025¦10:49:44.078 | 0 | 0 | 0 | 0 | 0 | 0 | 0 | 0 | 0 | 0 | 0 | 0 | 0 | 0 | 0 | 0 | 0 | 0 | 0 | 0
08.05.2025¦10:49:45.078 | 0 | 0 | 0 | 0 | 0 | 0 | 0 | 0 | 0 | 0 | 0 | 0 | 0 | 0 | 0 | 0 | 0 | 0 | 0 | 0
08.05.2025¦10:49:46.078 | 0 | 0 | 0 | 0 | 0 | 0 | 0 | 0 | 0 | 0 | 0 | 0 | 0 | 0 | 0 | 0 | 0 | 0 | 0 | 0
08.05.2025¦10:49:47.078 | 0 | 0 | 0 | 0 | 0 | 0 | 0 | 0 | 0 | 0 | 0 | 0 | 0 | 0 | 0 | 0 | 0 | 0 | 0 | 0
08.05.2025¦10:49:48.079 | 0 | 0 | 0 | 0 | 0 | 0 | 0 | 0 | 0 | 0 | 0 | 0 | 0 | 0 | 0 | 0 | 0 | 0 | 0 | 0
08.05.2025¦10:49:49.078 | 0 | 0 | 0 | 0 | 0 | 0 | 0 | 0 | 0 | 0 | 0 | 0 | 0 | 0 | 0 | 0 | 0 | 0 | 0 | 0
08.05.2025¦10:49:50.080 | 0 | 0 | 0 | 0 | 0 | 0 | 0 | 0 | 0 | 0 | 0 | 0 | 0 | 0 | 0 | 0 | 0 | 0 | 0 | 0
08.05.2025¦10:49:51.079 | 0 | 0 | 0 | 0 | 0 | 0 | 0 | 0 | 0 | 0 | 0 | 0 | 0 | 0 | 0 | 0 | 0 | 0 | 0 | 0
08.05.2025¦10:49:52.079 | 0 | 0 | 0 | 0 | 0 | 0 | 0 | 0 | 0 | 0 | 0 | 0 | 0 | 0 | 0 | 0 | 0 | 0 | 0 | 0
08.05.2025¦10:49:53.078 | 0 | 0 | 0 | 0 | 0 | 0 | 0 | 0 | 0 | 0 | 0 | 0 | 0 | 0 | 0 | 0 | 0 | 0 | 0 | 0
08.05.2025¦10:49:54.079 | 0 | 0 | 0 | 0 | 0 | 0 | 0 | 0 | 0 | 0 | 0 | 0 | 0 | 0 | 0 | 0 | 0 | 0 | 0 | 0
08.05.2025¦10:49:55.079 | 0 | 0 | 0 | 0 | 0 | 0 | 0 | 0 | 0 | 0 | 0 | 0 | 0 | 0 | 0 | 0 | 0 | 0 | 0 | 0
08.05.2025¦10:49:56.079 | 0 | 0 | 0 | 0 | 0 | 0 | 0 | 0 | 0 | 0 | 0 | 0 | 0 | 0 | 0 | 0 | 0 | 0 | 0 | 0
08.05.2025¦10:49:57.080 | 0 | 0 | 0 | 0 | 0 | 0 | 0 | 0 | 0 | 0 | 0 | 0 | 0 | 0 | 0 | 0 | 0 | 0 | 0 | 0
08.05.2025¦10:49:58.079 | 0 | 0 | 0 | 0 | 0 | 0 | 0 | 0 | 0 | 0 | 0 | 0 | 0 | 0 | 0 | 0 | 0 | 0 | 0 | 0
08.05.2025¦10:49:59.078 | 0 | 0 | 0 | 0 | 0 | 0 | 0 | 0 | 0 | 0 | 0 | 0 | 0 | 0 | 0 | 0 | 0 | 0 | 0 | 0
08.05.2025¦10:50:00.078 | 0 | 0 | 0 | 0 | 0 | 0 | 0 | 0 | 0 | 0 | 0 | 0 | 0 | 0 | 0 | 0 | 0 | 0 | 0 | 0
08.05.2025¦10:50:01.079 | 0 | 0 | 0 | 0 | 0 | 0 | 0 | 0 | 0 | 0 | 0 | 0 | 0 | 0 | 0 | 0 | 0 | 0 | 0 | 0
08.05.2025¦10:50:02.079 | 0 | 0 | 0 | 0 | 0 | 0 | 0 | 0 | 0 | 0 | 0 | 0 | 0 | 0 | 0 | 0 | 0 | 0 | 0 | 0
08.05.2025¦10:50:03.079 | 0 | 0 | 0 | 0 | 0 | 0 | 0 | 0 | 0 | 0 | 0 | 0 | 0 | 0 | 0 | 0 | 0 | 0 | 0 | 0
08.05.2025¦10:50:04.079 | 0 | 0 | 0 | 0 | 0 | 0 | 0 | 0 | 0 | 0 | 0 | 0 | 0 | 0 | 0 | 0 | 0 | 0 | 0 | 0
08.05.2025¦10:50:05.078 | 0 | 0 | 0 | 0 | 0 | 0 | 0 | 0 | 0 | 0 | 0 | 0 | 0 | 0 | 0 | 0 | 0 | 0 | 0 | 0
08.05.2025¦10:50:06.079 | 0 | 0 | 0 | 0 | 0 | 0 | 0 | 0 | 0 | 0 | 0 | 0 | 0 | 0 | 0 | 0 | 0 | 0 | 0 | 0
08.05.2025¦10:50:07.078 | 0 | 0 | 0 | 0 | 0 | 0 | 0 | 0 | 0 | 0 | 0 | 0 | 0 | 0 | 0 | 0 | 0 | 0 | 0 | 0
08.05.2025¦10:50:08.078 | 0 | 0 | 0 | 0 | 0 | 0 | 0 | 0 | 0 | 0 | 0 | 0 | 0 | 0 | 0 | 0 | 0 | 0 | 0 | 0
| OekoSolve | OekoSolve | OekoSolve | OekoSolve | OekoSolve | OekoSolve | OekoSolve | OekoSolve | OekoSolve | OekoSolve | OekoSolve | OekoSolve | OekoSolve | OekoSolve | OekoSolve | OekoSolve | OekoSolve | OekoSolve | OekoSolve | OekoSolve
| EnMeter_Prec1 | EnMeter_Prec1 | EnMeter_Prec1 | EnMeter_Prec1 | EnMeter_Prec1 | EnMeter_Prec1 | EnMeter_Prec1 | EnMeter_Prec1 | EnMeter_Prec1 | EnMeter_Prec1 | EnMeter_Prec2 | EnMeter_Prec2 | EnMeter_Prec2 | EnMeter_Prec2 | EnMeter_Prec2 | EnMeter_Prec2 | EnMeter_Prec2 | EnMeter_Prec2 | EnMeter_Prec2 | EnMeter_Prec2
| Prec1 P:W | Prec1 WTotal:kWh | Prec1 WDay:kWh | Prec1 WMonth:kWh | Prec1 WYear:kWh | Prec1 State:0 no info available¦1 Off¦2 Startup¦3 Ready¦4 On¦5 Charge¦6 Discharge¦7 Batt Low or Full¦8 Batt Full¦9 Batt low¦10 Finished¦11 Island¦12 Waiting¦91 Maintenance¦99 ERROR | Prec1 Spec Signal | Prec1 V:kV | Prec1 I:mA | Prec1 Info:0 Bit0¦1 Bit1¦2 Bit2¦3 Bit3¦4 HS Ein¦5 Freigabe / Abdeckung vorhanden¦6 Temp. FÃ¼hler aktiv¦7 Temp. FÃ¼hler unterbrochen¦8 Bit8¦9 Bit9¦10 Bit10¦11 Bit11¦12 Bit12¦13 Bit13¦14 Bit14¦15 Bit15¦ | Prec2 P:W | Prec2 WTotal:kWh | Prec2 WDay:kWh | Prec2 WMonth:kWh | Prec2 WYear:kWh | Prec2 State:0 no info available¦1 Off¦2 Startup¦3 Ready¦4 On¦5 Charge¦6 Discharge¦7 Batt Low or Full¦8 Batt Full¦9 Batt low¦10 Finished¦11 Island¦12 Waiting¦91 Maintenance¦99 ERROR | Prec2 Spec Signal | Prec2 V:kV | Prec2 I:mA | Prec2 Info:0 Bit0¦1 Bit1¦2 Bit2¦3 Bit3¦4 HS Ein¦5 Freigabe / Abdeckung vorhanden¦6 Temp. FÃ¼hler aktiv¦7 Temp. FÃ¼hler unterbrochen¦8 Bit8¦9 Bit9¦10 Bit10¦11 Bit11¦12 Bit12¦13 Bit13¦14 Bit14¦15 Bit15¦
08.05.2025¦10:50:29.079 | 0 | 0 | 0 | 0 | 0 | 0 | 0 | 0 | 0 | 0 | 0 | 0 | 0 | 0 | 0 | 0 | 0 | 0 | 0 | 0
08.05.2025¦10:50:30.079 | 0 | 0 | 0 | 0 | 0 | 0 | 0 | 0 | 0 | 0 | 0 | 0 | 0 | 0 | 0 | 0 | 0 | 0 | 0 | 0
08.05.2025¦10:50:31.078 | 0 | 0 | 0 | 0 | 0 | 0 | 0 | 0 | 0 | 0 | 0 | 0 | 0 | 0 | 0 | 0 | 0 | 0 | 0 | 0
08.05.2025¦10:50:32.079 | 0 | 0 | 0 | 0 | 0 | 0 | 0 | 0 | 0 | 0 | 0 | 0 | 0 | 0 | 0 | 0 | 0 | 0 | 0 | 0
08.05.2025¦10:50:33.079 | 0 | 0 | 0 | 0 | 0 | 0 | 0 | 0 | 0 | 0 | 0 | 0 | 0 | 0 | 0 | 0 | 0 | 0 | 0 | 0
08.05.2025¦10:50:34.079 | 0 | 0 | 0 | 0 | 0 | 0 | 0 | 0 | 0 | 0 | 0 | 0 | 0 | 0 | 0 | 0 | 0 | 0 | 0 | 0
08.05.2025¦10:50:35.078 | 0 | 0 | 0 | 0 | 0 | 0 | 0 | 0 | 0 | 0 | 0 | 0 | 0 | 0 | 0 | 0 | 0 | 0 | 0 | 0
08.05.2025¦10:50:36.078 | 0 | 0 | 0 | 0 | 0 | 0 | 0 | 0 | 0 | 0 | 0 | 0 | 0 | 0 | 0 | 0 | 0 | 0 | 0 | 0
08.05.2025¦10:50:37.079 | 0 | 0 | 0 | 0 | 0 | 0 | 0 | 0 | 0 | 0 | 0 | 0 | 0 | 0 | 0 | 0 | 0 | 0 | 0 | 0
08.05.2025¦10:50:38.078 | 0 | 0 | 0 | 0 | 0 | 0 | 0 | 0 | 0 | 0 | 0 | 0 | 0 | 0 | 0 | 0 | 0 | 0 | 0 | 0
| OekoSolve | OekoSolve | OekoSolve | OekoSolve | OekoSolve | OekoSolve | OekoSolve | OekoSolve | OekoSolve | OekoSolve | OekoSolve | OekoSolve | OekoSolve | OekoSolve | OekoSolve | OekoSolve | OekoSolve | OekoSolve | OekoSolve | OekoSolve
| EnMeter_Prec1 | EnMeter_Prec1 | EnMeter_Prec1 | EnMeter_Prec1 | EnMeter_Prec1 | EnMeter_Prec1 | EnMeter_Prec1 | EnMeter_Prec1 | EnMeter_Prec1 | EnMeter_Prec1 | EnMeter_Prec2 | EnMeter_Prec2 | EnMeter_Prec2 | EnMeter_Prec2 | EnMeter_Prec2 | EnMeter_Prec2 | EnMeter_Prec2 | EnMeter_Prec2 | EnMeter_Prec2 | EnMeter_Prec2
| Prec1 P:W | Prec1 WTotal:kWh | Prec1 WDay:kWh | Prec1 WMonth:kWh | Prec1 WYear:kWh | Prec1 State:0 no info available¦1 Off¦2 Startup¦3 Ready¦4 On¦5 Charge¦6 Discharge¦7 Batt Low or Full¦8 Batt Full¦9 Batt low¦10 Finished¦11 Island¦12 Waiting¦91 Maintenance¦99 ERROR | Prec1 Spec Signal | Prec1 V:kV | Prec1 I:mA | Prec1 Info:0 Bit0¦1 Bit1¦2 Bit2¦3 Bit3¦4 HS Ein¦5 Freigabe / Abdeckung vorhanden¦6 Temp. FÃ¼hler aktiv¦7 Temp. FÃ¼hler unterbrochen¦8 Bit8¦9 Bit9¦10 Bit10¦11 Bit11¦12 Bit12¦13 Bit13¦14 Bit14¦15 Bit15¦ | Prec2 P:W | Prec2 WTotal:kWh | Prec2 WDay:kWh | Prec2 WMonth:kWh | Prec2 WYear:kWh | Prec2 State:0 no info available¦1 Off¦2 Startup¦3 Ready¦4 On¦5 Charge¦6 Discharge¦7 Batt Low or Full¦8 Batt Full¦9 Batt low¦10 Finished¦11 Island¦12 Waiting¦91 Maintenance¦99 ERROR | Prec2 Spec Signal | Prec2 V:kV | Prec2 I:mA | Prec2 Info:0 Bit0¦1 Bit1¦2 Bit2¦3 Bit3¦4 HS Ein¦5 Freigabe / Abdeckung vorhanden¦6 Temp. FÃ¼hler aktiv¦7 Temp. FÃ¼hler unterbrochen¦8 Bit8¦9 Bit9¦10 Bit10¦11 Bit11¦12 Bit12¦13 Bit13¦14 Bit14¦15 Bit15¦
| OekoSolve | OekoSolve | OekoSolve | OekoSolve | OekoSolve | OekoSolve | OekoSolve | OekoSolve | OekoSolve | OekoSolve | OekoSolve | OekoSolve | OekoSolve | OekoSolve | OekoSolve | OekoSolve | OekoSolve | OekoSolve | OekoSolve | OekoSolve
| EnMeter_Prec1 | EnMeter_Prec1 | EnMeter_Prec1 | EnMeter_Prec1 | EnMeter_Prec1 | EnMeter_Prec1 | EnMeter_Prec1 | EnMeter_Prec1 | EnMeter_Prec1 | EnMeter_Prec1 | EnMeter_Prec2 | EnMeter_Prec2 | EnMeter_Prec2 | EnMeter_Prec2 | EnMeter_Prec2 | EnMeter_Prec2 | EnMeter_Prec2 | EnMeter_Prec2 | EnMeter_Prec2 | EnMeter_Prec2
| Prec1 P:W | Prec1 WTotal:kWh | Prec1 WDay:kWh | Prec1 WMonth:kWh | Prec1 WYear:kWh | Prec1 State:0 no info available¦1 Off¦2 Startup¦3 Ready¦4 On¦5 Charge¦6 Discharge¦7 Batt Low or Full¦8 Batt Full¦9 Batt low¦10 Finished¦11 Island¦12 Waiting¦91 Maintenance¦99 ERROR | Prec1 Spec Signal | Prec1 V:kV | Prec1 I:mA | Prec1 Info:0 Bit0¦1 Bit1¦2 Bit2¦3 Bit3¦4 HS Ein¦5 Freigabe / Abdeckung vorhanden¦6 Temp. FÃ¼hler aktiv¦7 Temp. FÃ¼hler unterbrochen¦8 Bit8¦9 Bit9¦10 Bit10¦11 Bit11¦12 Bit12¦13 Bit13¦14 Bit14¦15 Bit15¦ | Prec2 P:W | Prec2 WTotal:kWh | Prec2 WDay:kWh | Prec2 WMonth:kWh | Prec2 WYear:kWh | Prec2 State:0 no info available¦1 Off¦2 Startup¦3 Ready¦4 On¦5 Charge¦6 Discharge¦7 Batt Low or Full¦8 Batt Full¦9 Batt low¦10 Finished¦11 Island¦12 Waiting¦91 Maintenance¦99 ERROR | Prec2 Spec Signal | Prec2 V:kV | Prec2 I:mA | Prec2 Info:0 Bit0¦1 Bit1¦2 Bit2¦3 Bit3¦4 HS Ein¦5 Freigabe / Abdeckung vorhanden¦6 Temp. FÃ¼hler aktiv¦7 Temp. FÃ¼hler unterbrochen¦8 Bit8¦9 Bit9¦10 Bit10¦11 Bit11¦12 Bit12¦13 Bit13¦14 Bit14¦15 Bit15¦
08.05.2025¦10:51:19.078 | 0 | 0 | 0 | 0 | 0 | 0 | 0 | 0 | 0 | 0 | 0 | 0 | 0 | 0 | 0 | 0 | 0 | 0 | 0 | 0
08.05.2025¦10:51:20.078 | 0 | 0 | 0 | 0 | 0 | 0 | 0 | 0 | 0 | 0 | 0 | 0 | 0 | 0 | 0 | 0 | 0 | 0 | 0 | 0
08.05.2025¦10:51:21.080 | 0 | 0 | 0 | 0 | 0 | 0 | 0 | 0 | 0 | 0 | 0 | 0 | 0 | 0 | 0 | 0 | 0 | 0 | 0 | 0
08.05.2025¦10:51:22.078 | 0 | 0 | 0 | 0 | 0 | 0 | 0 | 0 | 0 | 0 | 0 | 0 | 0 | 0 | 0 | 0 | 0 | 0 | 0 | 0
08.05.2025¦10:51:23.078 | 0 | 0 | 0 | 0 | 0 | 0 | 0 | 0 | 0 | 0 | 0 | 0 | 0 | 0 | 0 | 0 | 0 | 0 | 0 | 0
08.05.2025¦10:51:24.078 | 0 | 0 | 0 | 0 | 0 | 0 | 0 | 0 | 0 | 0 | 0 | 0 | 0 | 0 | 0 | 0 | 0 | 0 | 0 | 0
08.05.2025¦10:51:25.078 | 0 | 0 | 0 | 0 | 0 | 0 | 0 | 0 | 0 | 0 | 0 | 0 | 0 | 0 | 0 | 0 | 0 | 0 | 0 | 0
08.05.2025¦10:51:26.078 | 0 | 0 | 0 | 0 | 0 | 0 | 0 | 0 | 0 | 0 | 0 | 0 | 0 | 0 | 0 | 0 | 0 | 0 | 0 | 0
08.05.2025¦10:51:27.079 | 0 | 0 | 0 | 0 | 0 | 0 | 0 | 0 | 0 | 0 | 0 | 0 | 0 | 0 | 0 | 0 | 0 | 0 | 0 | 0
08.05.2025¦10:51:28.079 | 0 | 0 | 0 | 0 | 0 | 0 | 0 | 0 | 0 | 0 | 0 | 0 | 0 | 0 | 0 | 0 | 0 | 0 | 0 | 0
08.05.2025¦10:51:29.079 | 0 | 0 | 0 | 0 | 0 | 0 | 0 | 0 | 0 | 0 | 0 | 0 | 0 | 0 | 0 | 0 | 0 | 0 | 0 | 0
08.05.2025¦10:51:30.078 | 0 | 0 | 0 | 0 | 0 | 0 | 0 | 0 | 0 | 0 | 0 | 0 | 0 | 0 | 0 | 0 | 0 | 0 | 0 | 0
08.05.2025¦10:51:31.078 | 0 | 0 | 0 | 0 | 0 | 0 | 0 | 0 | 0 | 0 | 0 | 0 | 0 | 0 | 0 | 0 | 0 | 0 | 0 | 0
08.05.2025¦10:51:32.078 | 0 | 0 | 0 | 0 | 0 | 0 | 0 | 0 | 0 | 0 | 0 | 0 | 0 | 0 | 0 | 0 | 0 | 0 | 0 | 0
08.05.2025¦10:51:33.080 | 0 | 0 | 0 | 0 | 0 | 0 | 0 | 0 | 0 | 0 | 0 | 0 | 0 | 0 | 0 | 0 | 0 | 0 | 0 | 0
08.05.2025¦10:51:34.078 | 0 | 0 | 0 | 0 | 0 | 0 | 0 | 0 | 0 | 0 | 0 | 0 | 0 | 0 | 0 | 0 | 0 | 0 | 0 | 0
08.05.2025¦10:51:35.079 | 0 | 0 | 0 | 0 | 0 | 0 | 0 | 0 | 0 | 0 | 0 | 0 | 0 | 0 | 0 | 0 | 0 | 0 | 0 | 0
08.05.2025¦10:51:36.078 | 0 | 0 | 0 | 0 | 0 | 0 | 0 | 0 | 0 | 0 | 0 | 0 | 0 | 0 | 0 | 0 | 0 | 0 | 0 | 0
08.05.2025¦10:51:37.079 | 0 | 0 | 0 | 0 | 0 | 0 | 0 | 0 | 0 | 0 | 0 | 0 | 0 | 0 | 0 | 0 | 0 | 0 | 0 | 0
08.05.2025¦10:51:38.079 | 0 | 0 | 0 | 0 | 0 | 0 | 0 | 0 | 0 | 0 | 0 | 0 | 0 | 0 | 0 | 0 | 0 | 0 | 0 | 0
| OekoSolve | OekoSolve | OekoSolve | OekoSolve | OekoSolve | OekoSolve | OekoSolve | OekoSolve | OekoSolve | OekoSolve | OekoSolve | OekoSolve | OekoSolve | OekoSolve | OekoSolve | OekoSolve | OekoSolve | OekoSolve | OekoSolve | OekoSolve
| EnMeter_Prec1 | EnMeter_Prec1 | EnMeter_Prec1 | EnMeter_Prec1 | EnMeter_Prec1 | EnMeter_Prec1 | EnMeter_Prec1 | EnMeter_Prec1 | EnMeter_Prec1 | EnMeter_Prec1 | EnMeter_Prec2 | EnMeter_Prec2 | EnMeter_Prec2 | EnMeter_Prec2 | EnMeter_Prec2 | EnMeter_Prec2 | EnMeter_Prec2 | EnMeter_Prec2 | EnMeter_Prec2 | EnMeter_Prec2
| Prec1 P:W | Prec1 WTotal:kWh | Prec1 WDay:kWh | Prec1 WMonth:kWh | Prec1 WYear:kWh | Prec1 State:0 no info available¦1 Off¦2 Startup¦3 Ready¦4 On¦5 Charge¦6 Discharge¦7 Batt Low or Full¦8 Batt Full¦9 Batt low¦10 Finished¦11 Island¦12 Waiting¦91 Maintenance¦99 ERROR | Prec1 Spec Signal | Prec1 V:kV | Prec1 I:mA | Prec1 Info:0 Bit0¦1 Bit1¦2 Bit2¦3 Bit3¦4 HS Ein¦5 Freigabe / Abdeckung vorhanden¦6 Temp. FÃ¼hler aktiv¦7 Temp. FÃ¼hler unterbrochen¦8 Bit8¦9 Bit9¦10 Bit10¦11 Bit11¦12 Bit12¦13 Bit13¦14 Bit14¦15 Bit15¦ | Prec2 P:W | Prec2 WTotal:kWh | Prec2 WDay:kWh | Prec2 WMonth:kWh | Prec2 WYear:kWh | Prec2 State:0 no info available¦1 Off¦2 Startup¦3 Ready¦4 On¦5 Charge¦6 Discharge¦7 Batt Low or Full¦8 Batt Full¦9 Batt low¦10 Finished¦11 Island¦12 Waiting¦91 Maintenance¦99 ERROR | Prec2 Spec Signal | Prec2 V:kV | Prec2 I:mA | Prec2 Info:0 Bit0¦1 Bit1¦2 Bit2¦3 Bit3¦4 HS Ein¦5 Freigabe / Abdeckung vorhanden¦6 Temp. FÃ¼hler aktiv¦7 Temp. FÃ¼hler unterbrochen¦8 Bit8¦9 Bit9¦10 Bit10¦11 Bit11¦12 Bit12¦13 Bit13¦14 Bit14¦15 Bit15¦
08.05.2025¦10:51:19.078 | 0 | 0 | 0 | 0 | 0 | 0 | 0 | 0 | 0 | 0 | 0 | 0 | 0 | 0 | 0 | 0 | 0 | 0 | 0 | 0
08.05.2025¦10:51:20.078 | 0 | 0 | 0 | 0 | 0 | 0 | 0 | 0 | 0 | 0 | 0 | 0 | 0 | 0 | 0 | 0 | 0 | 0 | 0 | 0
08.05.2025¦10:51:21.080 | 0 | 0 | 0 | 0 | 0 | 0 | 0 | 0 | 0 | 0 | 0 | 0 | 0 | 0 | 0 | 0 | 0 | 0 | 0 | 0
08.05.2025¦10:51:22.078 | 0 | 0 | 0 | 0 | 0 | 0 | 0 | 0 | 0 | 0 | 0 | 0 | 0 | 0 | 0 | 0 | 0 | 0 | 0 | 0
08.05.2025¦10:51:23.078 | 0 | 0 | 0 | 0 | 0 | 0 | 0 | 0 | 0 | 0 | 0 | 0 | 0 | 0 | 0 | 0 | 0 | 0 | 0 | 0
08.05.2025¦10:51:24.078 | 0 | 0 | 0 | 0 | 0 | 0 | 0 | 0 | 0 | 0 | 0 | 0 | 0 | 0 | 0 | 0 | 0 | 0 | 0 | 0
08.05.2025¦10:51:25.078 | 0 | 0 | 0 | 0 | 0 | 0 | 0 | 0 | 0 | 0 | 0 | 0 | 0 | 0 | 0 | 0 | 0 | 0 | 0 | 0
08.05.2025¦10:51:26.078 | 0 | 0 | 0 | 0 | 0 | 0 | 0 | 0 | 0 | 0 | 0 | 0 | 0 | 0 | 0 | 0 | 0 | 0 | 0 | 0
08.05.2025¦10:51:27.079 | 0 | 0 | 0 | 0 | 0 | 0 | 0 | 0 | 0 | 0 | 0 | 0 | 0 | 0 | 0 | 0 | 0 | 0 | 0 | 0
08.05.2025¦10:51:28.079 | 0 | 0 | 0 | 0 | 0 | 0 | 0 | 0 | 0 | 0 | 0 | 0 | 0 | 0 | 0 | 0 | 0 | 0 | 0 | 0
08.05.2025¦10:51:29.079 | 0 | 0 | 0 | 0 | 0 | 0 | 0 | 0 | 0 | 0 | 0 | 0 | 0 | 0 | 0 | 0 | 0 | 0 | 0 | 0
08.05.2025¦10:51:30.078 | 0 | 0 | 0 | 0 | 0 | 0 | 0 | 0 | 0 | 0 | 0 | 0 | 0 | 0 | 0 | 0 | 0 | 0 | 0 | 0
08.05.2025¦10:51:31.078 | 0 | 0 | 0 | 0 | 0 | 0 | 0 | 0 | 0 | 0 | 0 | 0 | 0 | 0 | 0 | 0 | 0 | 0 | 0 | 0
08.05.2025¦10:51:32.078 | 0 | 0 | 0 | 0 | 0 | 0 | 0 | 0 | 0 | 0 | 0 | 0 | 0 | 0 | 0 | 0 | 0 | 0 | 0 | 0
08.05.2025¦10:51:33.080 | 0 | 0 | 0 | 0 | 0 | 0 | 0 | 0 | 0 | 0 | 0 | 0 | 0 | 0 | 0 | 0 | 0 | 0 | 0 | 0
08.05.2025¦10:51:34.078 | 0 | 0 | 0 | 0 | 0 | 0 | 0 | 0 | 0 | 0 | 0 | 0 | 0 | 0 | 0 | 0 | 0 | 0 | 0 | 0
08.05.2025¦10:51:35.079 | 0 | 0 | 0 | 0 | 0 | 0 | 0 | 0 | 0 | 0 | 0 | 0 | 0 | 0 | 0 | 0 | 0 | 0 | 0 | 0
08.05.2025¦10:51:36.078 | 0 | 0 | 0 | 0 | 0 | 0 | 0 | 0 | 0 | 0 | 0 | 0 | 0 | 0 | 0 | 0 | 0 | 0 | 0 | 0
08.05.2025¦10:51:37.079 | 0 | 0 | 0 | 0 | 0 | 0 | 0 | 0 | 0 | 0 | 0 | 0 | 0 | 0 | 0 | 0 | 0 | 0 | 0 | 0
08.05.2025¦10:51:38.079 | 0 | 0 | 0 | 0 | 0 | 0 | 0 | 0 | 0 | 0 | 0 | 0 | 0 | 0 | 0 | 0 | 0 | 0 | 0 | 0
08.05.2025¦10:51:39.078 | 0 | 0 | 0 | 0 | 0 | 0 | 0 | 0 | 0 | 0 | 0 | 0 | 0 | 0 | 0 | 0 | 0 | 0 | 0 | 0
08.05.2025¦10:51:40.078 | 0 | 0 | 0 | 0 | 0 | 0 | 0 | 0 | 0 | 0 | 0 | 0 | 0 | 0 | 0 | 0 | 0 | 0 | 0 | 0
08.05.2025¦10:51:41.078 | 0 | 0 | 0 | 0 | 0 | 0 | 0 | 0 | 0 | 0 | 0 | 0 | 0 | 0 | 0 | 0 | 0 | 0 | 0 | 0
08.05.2025¦10:51:42.080 | 0 | 0 | 0 | 0 | 0 | 0 | 0 | 0 | 0 | 0 | 0 | 0 | 0 | 0 | 0 | 0 | 0 | 0 | 0 | 0
08.05.2025¦10:51:43.079 | 0 | 0 | 0 | 0 | 0 | 0 | 0 | 0 | 0 | 0 | 0 | 0 | 0 | 0 | 0 | 0 | 0 | 0 | 0 | 0
08.05.2025¦10:51:44.078 | 0 | 0 | 0 | 0 | 0 | 0 | 0 | 0 | 0 | 0 | 0 | 0 | 0 | 0 | 0 | 0 | 0 | 0 | 0 | 0
08.05.2025¦10:51:45.079 | 0 | 0 | 0 | 0 | 0 | 0 | 0 | 0 | 0 | 0 | 0 | 0 | 0 | 0 | 0 | 0 | 0 | 0 | 0 | 0
08.05.2025¦10:51:46.078 | 0 | 0 | 0 | 0 | 0 | 0 | 0 | 0 | 0 | 0 | 0 | 0 | 0 | 0 | 0 | 0 | 0 | 0 | 0 | 0
08.05.2025¦10:51:47.079 | 0 | 0 | 0 | 0 | 0 | 0 | 0 | 0 | 0 | 0 | 0 | 0 | 0 | 0 | 0 | 0 | 0 | 0 | 0 | 0
08.05.2025¦10:51:48.079 | 0 | 0 | 0 | 0 | 0 | 0 | 0 | 0 | 0 | 0 | 0 | 0 | 0 | 0 | 0 | 0 | 0 | 0 | 0 | 0
08.05.2025¦10:51:49.080 | 0 | 0 | 0 | 0 | 0 | 0 | 0 | 0 | 0 | 0 | 0 | 0 | 0 | 0 | 0 | 0 | 0 | 0 | 0 | 0
08.05.2025¦10:51:50.079 | 0 | 0 | 0 | 0 | 0 | 0 | 0 | 0 | 0 | 0 | 0 | 0 | 0 | 0 | 0 | 0 | 0 | 0 | 0 | 0
08.05.2025¦10:51:51.078 | 0 | 0 | 0 | 0 | 0 | 0 | 0 | 0 | 0 | 0 | 0 | 0 | 0 | 0 | 0 | 0 | 0 | 0 | 0 | 0
08.05.2025¦10:51:52.078 | 0 | 0 | 0 | 0 | 0 | 0 | 0 | 0 | 0 | 0 | 0 | 0 | 0 | 0 | 0 | 0 | 0 | 0 | 0 | 0
08.05.2025¦10:51:53.077 | 0 | 0 | 0 | 0 | 0 | 0 | 0 | 0 | 0 | 0 | 0 | 0 | 0 | 0 | 0 | 0 | 0 | 0 | 0 | 0
08.05.2025¦10:51:54.079 | 0 | 0 | 0 | 0 | 0 | 0 | 0 | 0 | 0 | 0 | 0 | 0 | 0 | 0 | 0 | 0 | 0 | 0 | 0 | 0
08.05.2025¦10:51:55.078 | 0 | 0 | 0 | 0 | 0 | 0 | 0 | 0 | 0 | 0 | 0 | 0 | 0 | 0 | 0 | 0 | 0 | 0 | 0 | 0
08.05.2025¦10:51:56.079 | 0 | 0 | 0 | 0 | 0 | 0 | 0 | 0 | 0 | 0 | 0 | 0 | 0 | 0 | 0 | 0 | 0 | 0 | 0 | 0
08.05.2025¦10:51:57.079 | 0 | 0 | 0 | 0 | 0 | 0 | 0 | 0 | 0 | 0 | 0 | 0 | 0 | 0 | 0 | 0 | 0 | 0 | 0 | 0
08.05.2025¦10:51:58.079 | 0 | 0 | 0 | 0 | 0 | 0 | 0 | 0 | 0 | 0 | 0 | 0 | 0 | 0 | 0 | 0 | 0 | 0 | 0 | 0
08.05.2025¦10:51:59.078 | 0 | 0 | 0 | 0 | 0 | 0 | 0 | 0 | 0 | 0 | 0 | 0 | 0 | 0 | 0 | 0 | 0 | 0 | 0 | 0
08.05.2025¦10:52:00.078 | 0 | 0 | 0 | 0 | 0 | 0 | 0 | 0 | 0 | 0 | 0 | 0 | 0 | 0 | 0 | 0 | 0 | 0 | 0 | 0
08.05.2025¦10:52:01.078 | 0 | 0 | 0 | 0 | 0 | 0 | 0 | 0 | 0 | 0 | 0 | 0 | 0 | 0 | 0 | 0 | 0 | 0 | 0 | 0
08.05.2025¦10:52:02.078 | 0 | 0 | 0 | 0 | 0 | 0 | 0 | 0 | 0 | 0 | 0 | 0 | 0 | 0 | 0 | 0 | 0 | 0 | 0 | 0
08.05.2025¦10:52:03.080 | 0 | 0 | 0 | 0 | 0 | 0 | 0 | 0 | 0 | 0 | 0 | 0 | 0 | 0 | 0 | 0 | 0 | 0 | 0 | 0
08.05.2025¦10:52:04.078 | 0 | 0 | 0 | 0 | 0 | 0 | 0 | 0 | 0 | 0 | 0 | 0 | 0 | 0 | 0 | 0 | 0 | 0 | 0 | 0
08.05.2025¦10:52:05.078 | 0 | 0 | 0 | 0 | 0 | 0 | 0 | 0 | 0 | 0 | 0 | 0 | 0 | 0 | 0 | 0 | 0 | 0 | 0 | 0
08.05.2025¦10:52:06.078 | 0 | 0 | 0 | 0 | 0 | 0 | 0 | 0 | 0 | 0 | 0 | 0 | 0 | 0 | 0 | 0 | 0 | 0 | 0 | 0
08.05.2025¦10:52:07.078 | 0 | 0 | 0 | 0 | 0 | 0 | 0 | 0 | 0 | 0 | 0 | 0 | 0 | 0 | 0 | 0 | 0 | 0 | 0 | 0
08.05.2025¦10:52:08.078 | 0 | 0 | 0 | 0 | 0 | 0 | 0 | 0 | 0 | 0 | 0 | 0 | 0 | 0 | 0 | 0 | 0 | 0 | 0 | 0
| OekoSolve | OekoSolve | OekoSolve | OekoSolve | OekoSolve | OekoSolve | OekoSolve | OekoSolve | OekoSolve | OekoSolve | OekoSolve | OekoSolve | OekoSolve | OekoSolve | OekoSolve | OekoSolve | OekoSolve | OekoSolve | OekoSolve | OekoSolve
| EnMeter_Prec1 | EnMeter_Prec1 | EnMeter_Prec1 | EnMeter_Prec1 | EnMeter_Prec1 | EnMeter_Prec1 | EnMeter_Prec1 | EnMeter_Prec1 | EnMeter_Prec1 | EnMeter_Prec1 | EnMeter_Prec2 | EnMeter_Prec2 | EnMeter_Prec2 | EnMeter_Prec2 | EnMeter_Prec2 | EnMeter_Prec2 | EnMeter_Prec2 | EnMeter_Prec2 | EnMeter_Prec2 | EnMeter_Prec2
| Prec1 P:W | Prec1 WTotal:kWh | Prec1 WDay:kWh | Prec1 WMonth:kWh | Prec1 WYear:kWh | Prec1 State:0 no info available¦1 Off¦2 Startup¦3 Ready¦4 On¦5 Charge¦6 Discharge¦7 Batt Low or Full¦8 Batt Full¦9 Batt low¦10 Finished¦11 Island¦12 Waiting¦91 Maintenance¦99 ERROR | Prec1 Spec Signal | Prec1 V:kV | Prec1 I:mA | Prec1 Info:0 Bit0¦1 Bit1¦2 Bit2¦3 Bit3¦4 HS Ein¦5 Freigabe / Abdeckung vorhanden¦6 Temp. FÃ¼hler aktiv¦7 Temp. FÃ¼hler unterbrochen¦8 Bit8¦9 Bit9¦10 Bit10¦11 Bit11¦12 Bit12¦13 Bit13¦14 Bit14¦15 Bit15¦ | Prec2 P:W | Prec2 WTotal:kWh | Prec2 WDay:kWh | Prec2 WMonth:kWh | Prec2 WYear:kWh | Prec2 State:0 no info available¦1 Off¦2 Startup¦3 Ready¦4 On¦5 Charge¦6 Discharge¦7 Batt Low or Full¦8 Batt Full¦9 Batt low¦10 Finished¦11 Island¦12 Waiting¦91 Maintenance¦99 ERROR | Prec2 Spec Signal | Prec2 V:kV | Prec2 I:mA | Prec2 Info:0 Bit0¦1 Bit1¦2 Bit2¦3 Bit3¦4 HS Ein¦5 Freigabe / Abdeckung vorhanden¦6 Temp. FÃ¼hler aktiv¦7 Temp. FÃ¼hler unterbrochen¦8 Bit8¦9 Bit9¦10 Bit10¦11 Bit11¦12 Bit12¦13 Bit13¦14 Bit14¦15 Bit15¦
08.05.2025¦10:51:39.078 | 0 | 0 | 0 | 0 | 0 | 0 | 0 | 0 | 0 | 0 | 0 | 0 | 0 | 0 | 0 | 0 | 0 | 0 | 0 | 0
08.05.2025¦10:51:40.078 | 0 | 0 | 0 | 0 | 0 | 0 | 0 | 0 | 0 | 0 | 0 | 0 | 0 | 0 | 0 | 0 | 0 | 0 | 0 | 0
08.05.2025¦10:51:41.078 | 0 | 0 | 0 | 0 | 0 | 0 | 0 | 0 | 0 | 0 | 0 | 0 | 0 | 0 | 0 | 0 | 0 | 0 | 0 | 0
08.05.2025¦10:51:42.080 | 0 | 0 | 0 | 0 | 0 | 0 | 0 | 0 | 0 | 0 | 0 | 0 | 0 | 0 | 0 | 0 | 0 | 0 | 0 | 0
08.05.2025¦10:51:43.079 | 0 | 0 | 0 | 0 | 0 | 0 | 0 | 0 | 0 | 0 | 0 | 0 | 0 | 0 | 0 | 0 | 0 | 0 | 0 | 0
08.05.2025¦10:51:44.078 | 0 | 0 | 0 | 0 | 0 | 0 | 0 | 0 | 0 | 0 | 0 | 0 | 0 | 0 | 0 | 0 | 0 | 0 | 0 | 0
08.05.2025¦10:51:45.079 | 0 | 0 | 0 | 0 | 0 | 0 | 0 | 0 | 0 | 0 | 0 | 0 | 0 | 0 | 0 | 0 | 0 | 0 | 0 | 0
08.05.2025¦10:51:46.078 | 0 | 0 | 0 | 0 | 0 | 0 | 0 | 0 | 0 | 0 | 0 | 0 | 0 | 0 | 0 | 0 | 0 | 0 | 0 | 0
08.05.2025¦10:51:47.079 | 0 | 0 | 0 | 0 | 0 | 0 | 0 | 0 | 0 | 0 | 0 | 0 | 0 | 0 | 0 | 0 | 0 | 0 | 0 | 0
08.05.2025¦10:51:48.079 | 0 | 0 | 0 | 0 | 0 | 0 | 0 | 0 | 0 | 0 | 0 | 0 | 0 | 0 | 0 | 0 | 0 | 0 | 0 | 0
08.05.2025¦10:51:49.080 | 0 | 0 | 0 | 0 | 0 | 0 | 0 | 0 | 0 | 0 | 0 | 0 | 0 | 0 | 0 | 0 | 0 | 0 | 0 | 0
08.05.2025¦10:51:50.079 | 0 | 0 | 0 | 0 | 0 | 0 | 0 | 0 | 0 | 0 | 0 | 0 | 0 | 0 | 0 | 0 | 0 | 0 | 0 | 0
08.05.2025¦10:51:51.078 | 0 | 0 | 0 | 0 | 0 | 0 | 0 | 0 | 0 | 0 | 0 | 0 | 0 | 0 | 0 | 0 | 0 | 0 | 0 | 0
08.05.2025¦10:51:52.078 | 0 | 0 | 0 | 0 | 0 | 0 | 0 | 0 | 0 | 0 | 0 | 0 | 0 | 0 | 0 | 0 | 0 | 0 | 0 | 0
08.05.2025¦10:51:53.077 | 0 | 0 | 0 | 0 | 0 | 0 | 0 | 0 | 0 | 0 | 0 | 0 | 0 | 0 | 0 | 0 | 0 | 0 | 0 | 0
08.05.2025¦10:51:54.079 | 0 | 0 | 0 | 0 | 0 | 0 | 0 | 0 | 0 | 0 | 0 | 0 | 0 | 0 | 0 | 0 | 0 | 0 | 0 | 0
08.05.2025¦10:51:55.078 | 0 | 0 | 0 | 0 | 0 | 0 | 0 | 0 | 0 | 0 | 0 | 0 | 0 | 0 | 0 | 0 | 0 | 0 | 0 | 0
08.05.2025¦10:51:56.079 | 0 | 0 | 0 | 0 | 0 | 0 | 0 | 0 | 0 | 0 | 0 | 0 | 0 | 0 | 0 | 0 | 0 | 0 | 0 | 0
08.05.2025¦10:51:57.079 | 0 | 0 | 0 | 0 | 0 | 0 | 0 | 0 | 0 | 0 | 0 | 0 | 0 | 0 | 0 | 0 | 0 | 0 | 0 | 0
08.05.2025¦10:51:58.079 | 0 | 0 | 0 | 0 | 0 | 0 | 0 | 0 | 0 | 0 | 0 | 0 | 0 | 0 | 0 | 0 | 0 | 0 | 0 | 0
08.05.2025¦10:51:59.078 | 0 | 0 | 0 | 0 | 0 | 0 | 0 | 0 | 0 | 0 | 0 | 0 | 0 | 0 | 0 | 0 | 0 | 0 | 0 | 0
08.05.2025¦10:52:00.078 | 0 | 0 | 0 | 0 | 0 | 0 | 0 | 0 | 0 | 0 | 0 | 0 | 0 | 0 | 0 | 0 | 0 | 0 | 0 | 0
08.05.2025¦10:52:01.078 | 0 | 0 | 0 | 0 | 0 | 0 | 0 | 0 | 0 | 0 | 0 | 0 | 0 | 0 | 0 | 0 | 0 | 0 | 0 | 0
08.05.2025¦10:52:02.078 | 0 | 0 | 0 | 0 | 0 | 0 | 0 | 0 | 0 | 0 | 0 | 0 | 0 | 0 | 0 | 0 | 0 | 0 | 0 | 0
08.05.2025¦10:52:03.080 | 0 | 0 | 0 | 0 | 0 | 0 | 0 | 0 | 0 | 0 | 0 | 0 | 0 | 0 | 0 | 0 | 0 | 0 | 0 | 0
08.05.2025¦10:52:04.078 | 0 | 0 | 0 | 0 | 0 | 0 | 0 | 0 | 0 | 0 | 0 | 0 | 0 | 0 | 0 | 0 | 0 | 0 | 0 | 0
08.05.2025¦10:52:05.078 | 0 | 0 | 0 | 0 | 0 | 0 | 0 | 0 | 0 | 0 | 0 | 0 | 0 | 0 | 0 | 0 | 0 | 0 | 0 | 0
08.05.2025¦10:52:06.078 | 0 | 0 | 0 | 0 | 0 | 0 | 0 | 0 | 0 | 0 | 0 | 0 | 0 | 0 | 0 | 0 | 0 | 0 | 0 | 0
08.05.2025¦10:52:07.078 | 0 | 0 | 0 | 0 | 0 | 0 | 0 | 0 | 0 | 0 | 0 | 0 | 0 | 0 | 0 | 0 | 0 | 0 | 0 | 0
08.05.2025¦10:52:08.078 | 0 | 0 | 0 | 0 | 0 | 0 | 0 | 0 | 0 | 0 | 0 | 0 | 0 | 0 | 0 | 0 | 0 | 0 | 0 | 0
08.05.2025¦10:52:09.078 | 0 | 0 | 0 | 0 | 0 | 0 | 0 | 0 | 0 | 0 | 0 | 0 | 0 | 0 | 0 | 0 | 0 | 0 | 0 | 0
08.05.2025¦10:52:10.080 | 0 | 0 | 0 | 0 | 0 | 0 | 0 | 0 | 0 | 0 | 0 | 0 | 0 | 0 | 0 | 0 | 0 | 0 | 0 | 0
08.05.2025¦10:52:11.078 | 0 | 0 | 0 | 0 | 0 | 0 | 0 | 0 | 0 | 0 | 0 | 0 | 0 | 0 | 0 | 0 | 0 | 0 | 0 | 0
08.05.2025¦10:52:12.079 | 0 | 0 | 0 | 0 | 0 | 0 | 0 | 0 | 0 | 0 | 0 | 0 | 0 | 0 | 0 | 0 | 0 | 0 | 0 | 0
08.05.2025¦10:52:13.078 | 0 | 0 | 0 | 0 | 0 | 0 | 0 | 0 | 0 | 0 | 0 | 0 | 0 | 0 | 0 | 0 | 0 | 0 | 0 | 0
08.05.2025¦10:52:14.078 | 0 | 0 | 0 | 0 | 0 | 0 | 0 | 0 | 0 | 0 | 0 | 0 | 0 | 0 | 0 | 0 | 0 | 0 | 0 | 0
08.05.2025¦10:52:15.079 | 0 | 0 | 0 | 0 | 0 | 0 | 0 | 0 | 0 | 0 | 0 | 0 | 0 | 0 | 0 | 0 | 0 | 0 | 0 | 0
08.05.2025¦10:52:16.079 | 0 | 0 | 0 | 0 | 0 | 0 | 0 | 0 | 0 | 0 | 0 | 0 | 0 | 0 | 0 | 0 | 0 | 0 | 0 | 0
08.05.2025¦10:52:17.080 | 0 | 0 | 0 | 0 | 0 | 0 | 0 | 0 | 0 | 0 | 0 | 0 | 0 | 0 | 0 | 0 | 0 | 0 | 0 | 0
08.05.2025¦10:52:18.078 | 0 | 0 | 0 | 0 | 0 | 0 | 0 | 0 | 0 | 0 | 0 | 0 | 0 | 0 | 0 | 0 | 0 | 0 | 0 | 0
08.05.2025¦10:52:19.079 | 0 | 0 | 0 | 0 | 0 | 0 | 0 | 0 | 0 | 0 | 0 | 0 | 0 | 0 | 0 | 0 | 0 | 0 | 0 | 0
08.05.2025¦10:52:20.078 | 0 | 0 | 0 | 0 | 0 | 0 | 0 | 0 | 0 | 0 | 0 | 0 | 0 | 0 | 0 | 0 | 0 | 0 | 0 | 0
08.05.2025¦10:52:21.078 | 0 | 0 | 0 | 0 | 0 | 0 | 0 | 0 | 0 | 0 | 0 | 0 | 0 | 0 | 0 | 0 | 0 | 0 | 0 | 0
08.05.2025¦10:52:22.078 | 0 | 0 | 0 | 0 | 0 | 0 | 0 | 0 | 0 | 0 | 0 | 0 | 0 | 0 | 0 | 0 | 0 | 0 | 0 | 0
08.05.2025¦10:52:23.078 | 0 | 0 | 0 | 0 | 0 | 0 | 0 | 0 | 0 | 0 | 0 | 0 | 0 | 0 | 0 | 0 | 0 | 0 | 0 | 0
08.05.2025¦10:52:24.080 | 0 | 0 | 0 | 0 | 0 | 0 | 0 | 0 | 0 | 0 | 0 | 0 | 0 | 0 | 0 | 0 | 0 | 0 | 0 | 0
08.05.2025¦10:52:25.079 | 0 | 0 | 0 | 0 | 0 | 0 | 0 | 0 | 0 | 0 | 0 | 0 | 0 | 0 | 0 | 0 | 0 | 0 | 0 | 0
08.05.2025¦10:52:26.079 | 0 | 0 | 0 | 0 | 0 | 0 | 0 | 0 | 0 | 0 | 0 | 0 | 0 | 0 | 0 | 0 | 0 | 0 | 0 | 0
08.05.2025¦10:52:27.078 | 0 | 0 | 0 | 0 | 0 | 0 | 0 | 0 | 0 | 0 | 0 | 0 | 0 | 0 | 0 | 0 | 0 | 0 | 0 | 0
08.05.2025¦10:52:28.078 | 0 | 0 | 0 | 0 | 0 | 0 | 0 | 0 | 0 | 0 | 0 | 0 | 0 | 0 | 0 | 0 | 0 | 0 | 0 | 0
08.05.2025¦10:52:29.080 | 0 | 0 | 0 | 0 | 0 | 0 | 0 | 0 | 0 | 0 | 0 | 0 | 0 | 0 | 0 | 0 | 0 | 0 | 0 | 0
08.05.2025¦10:52:30.078 | 0 | 0 | 0 | 0 | 0 | 0 | 0 | 0 | 0 | 0 | 0 | 0 | 0 | 0 | 0 | 0 | 0 | 0 | 0 | 0
08.05.2025¦10:52:31.080 | 0 | 0 | 0 | 0 | 0 | 0 | 0 | 0 | 0 | 0 | 0 | 0 | 0 | 0 | 0 | 0 | 0 | 0 | 0 | 0
08.05.2025¦10:52:32.079 | 0 | 0 | 0 | 0 | 0 | 0 | 0 | 0 | 0 | 0 | 0 | 0 | 0 | 0 | 0 | 0 | 0 | 0 | 0 | 0
08.05.2025¦10:52:33.079 | 0 | 0 | 0 | 0 | 0 | 0 | 0 | 0 | 0 | 0 | 0 | 0 | 0 | 0 | 0 | 0 | 0 | 0 | 0 | 0
08.05.2025¦10:52:34.078 | 0 | 0 | 0 | 0 | 0 | 0 | 0 | 0 | 0 | 0 | 0 | 0 | 0 | 0 | 0 | 0 | 0 | 0 | 0 | 0
08.05.2025¦10:52:35.078 | 0 | 0 | 0 | 0 | 0 | 0 | 0 | 0 | 0 | 0 | 0 | 0 | 0 | 0 | 0 | 0 | 0 | 0 | 0 | 0
08.05.2025¦10:52:36.080 | 0 | 0 | 0 | 0 | 0 | 0 | 0 | 0 | 0 | 0 | 0 | 0 | 0 | 0 | 0 | 0 | 0 | 0 | 0 | 0
08.05.2025¦10:52:37.078 | 0 | 0 | 0 | 0 | 0 | 0 | 0 | 0 | 0 | 0 | 0 | 0 | 0 | 0 | 0 | 0 | 0 | 0 | 0 | 0
08.05.2025¦10:52:38.079 | 0 | 0 | 0 | 0 | 0 | 0 | 0 | 0 | 0 | 0 | 0 | 0 | 0 | 0 | 0 | 0 | 0 | 0 | 0 | 0
| OekoSolve | OekoSolve | OekoSolve | OekoSolve | OekoSolve | OekoSolve | OekoSolve | OekoSolve | OekoSolve | OekoSolve | OekoSolve | OekoSolve | OekoSolve | OekoSolve | OekoSolve | OekoSolve | OekoSolve | OekoSolve | OekoSolve | OekoSolve
| EnMeter_Prec1 | EnMeter_Prec1 | EnMeter_Prec1 | EnMeter_Prec1 | EnMeter_Prec1 | EnMeter_Prec1 | EnMeter_Prec1 | EnMeter_Prec1 | EnMeter_Prec1 | EnMeter_Prec1 | EnMeter_Prec2 | EnMeter_Prec2 | EnMeter_Prec2 | EnMeter_Prec2 | EnMeter_Prec2 | EnMeter_Prec2 | EnMeter_Prec2 | EnMeter_Prec2 | EnMeter_Prec2 | EnMeter_Prec2
| Prec1 P:W | Prec1 WTotal:kWh | Prec1 WDay:kWh | Prec1 WMonth:kWh | Prec1 WYear:kWh | Prec1 State:0 no info available¦1 Off¦2 Startup¦3 Ready¦4 On¦5 Charge¦6 Discharge¦7 Batt Low or Full¦8 Batt Full¦9 Batt low¦10 Finished¦11 Island¦12 Waiting¦91 Maintenance¦99 ERROR | Prec1 Spec Signal | Prec1 V:kV | Prec1 I:mA | Prec1 Info:0 Bit0¦1 Bit1¦2 Bit2¦3 Bit3¦4 HS Ein¦5 Freigabe / Abdeckung vorhanden¦6 Temp. FÃ¼hler aktiv¦7 Temp. FÃ¼hler unterbrochen¦8 Bit8¦9 Bit9¦10 Bit10¦11 Bit11¦12 Bit12¦13 Bit13¦14 Bit14¦15 Bit15¦ | Prec2 P:W | Prec2 WTotal:kWh | Prec2 WDay:kWh | Prec2 WMonth:kWh | Prec2 WYear:kWh | Prec2 State:0 no info available¦1 Off¦2 Startup¦3 Ready¦4 On¦5 Charge¦6 Discharge¦7 Batt Low or Full¦8 Batt Full¦9 Batt low¦10 Finished¦11 Island¦12 Waiting¦91 Maintenance¦99 ERROR | Prec2 Spec Signal | Prec2 V:kV | Prec2 I:mA | Prec2 Info:0 Bit0¦1 Bit1¦2 Bit2¦3 Bit3¦4 HS Ein¦5 Freigabe / Abdeckung vorhanden¦6 Temp. FÃ¼hler aktiv¦7 Temp. FÃ¼hler unterbrochen¦8 Bit8¦9 Bit9¦10 Bit10¦11 Bit11¦12 Bit12¦13 Bit13¦14 Bit14¦15 Bit15¦
08.05.2025¦10:52:29.080 | 0 | 0 | 0 | 0 | 0 | 0 | 0 | 0 | 0 | 0 | 0 | 0 | 0 | 0 | 0 | 0 | 0 | 0 | 0 | 0
08.05.2025¦10:52:30.078 | 0 | 0 | 0 | 0 | 0 | 0 | 0 | 0 | 0 | 0 | 0 | 0 | 0 | 0 | 0 | 0 | 0 | 0 | 0 | 0
08.05.2025¦10:52:31.080 | 0 | 0 | 0 | 0 | 0 | 0 | 0 | 0 | 0 | 0 | 0 | 0 | 0 | 0 | 0 | 0 | 0 | 0 | 0 | 0
08.05.2025¦10:52:32.079 | 0 | 0 | 0 | 0 | 0 | 0 | 0 | 0 | 0 | 0 | 0 | 0 | 0 | 0 | 0 | 0 | 0 | 0 | 0 | 0
08.05.2025¦10:52:33.079 | 0 | 0 | 0 | 0 | 0 | 0 | 0 | 0 | 0 | 0 | 0 | 0 | 0 | 0 | 0 | 0 | 0 | 0 | 0 | 0
08.05.2025¦10:52:34.078 | 0 | 0 | 0 | 0 | 0 | 0 | 0 | 0 | 0 | 0 | 0 | 0 | 0 | 0 | 0 | 0 | 0 | 0 | 0 | 0
08.05.2025¦10:52:35.078 | 0 | 0 | 0 | 0 | 0 | 0 | 0 | 0 | 0 | 0 | 0 | 0 | 0 | 0 | 0 | 0 | 0 | 0 | 0 | 0
08.05.2025¦10:52:36.080 | 0 | 0 | 0 | 0 | 0 | 0 | 0 | 0 | 0 | 0 | 0 | 0 | 0 | 0 | 0 | 0 | 0 | 0 | 0 | 0
08.05.2025¦10:52:37.078 | 0 | 0 | 0 | 0 | 0 | 0 | 0 | 0 | 0 | 0 | 0 | 0 | 0 | 0 | 0 | 0 | 0 | 0 | 0 | 0
08.05.2025¦10:52:38.079 | 0 | 0 | 0 | 0 | 0 | 0 | 0 | 0 | 0 | 0 | 0 | 0 | 0 | 0 | 0 | 0 | 0 | 0 | 0 | 0
08.05.2025¦10:52:39.078 | 0 | 0 | 0 | 0 | 0 | 0 | 0 | 0 | 0 | 0 | 0 | 0 | 0 | 0 | 0 | 0 | 0 | 0 | 0 | 0
08.05.2025¦10:52:40.079 | 0 | 0 | 0 | 0 | 0 | 0 | 0 | 0 | 0 | 0 | 0 | 0 | 0 | 0 | 0 | 0 | 0 | 0 | 0 | 0
08.05.2025¦10:52:41.078 | 0 | 0 | 0 | 0 | 0 | 0 | 0 | 0 | 0 | 0 | 0 | 0 | 0 | 0 | 0 | 0 | 0 | 0 | 0 | 0
08.05.2025¦10:52:42.079 | 0 | 0 | 0 | 0 | 0 | 0 | 0 | 0 | 0 | 0 | 0 | 0 | 0 | 0 | 0 | 0 | 0 | 0 | 0 | 0
08.05.2025¦10:52:43.080 | 0 | 0 | 0 | 0 | 0 | 0 | 0 | 0 | 0 | 0 | 0 | 0 | 0 | 0 | 0 | 0 | 0 | 0 | 0 | 0
08.05.2025¦10:52:44.078 | 0 | 0 | 0 | 0 | 0 | 0 | 0 | 0 | 0 | 0 | 0 | 0 | 0 | 0 | 0 | 0 | 0 | 0 | 0 | 0
08.05.2025¦10:52:45.080 | 0 | 0 | 0 | 0 | 0 | 0 | 0 | 0 | 0 | 0 | 0 | 0 | 0 | 0 | 0 | 0 | 0 | 0 | 0 | 0
08.05.2025¦10:52:46.078 | 0 | 0 | 0 | 0 | 0 | 0 | 0 | 0 | 0 | 0 | 0 | 0 | 0 | 0 | 0 | 0 | 0 | 0 | 0 | 0
08.05.2025¦10:52:47.078 | 0 | 0 | 0 | 0 | 0 | 0 | 0 | 0 | 0 | 0 | 0 | 0 | 0 | 0 | 0 | 0 | 0 | 0 | 0 | 0
08.05.2025¦10:52:48.078 | 0 | 0 | 0 | 0 | 0 | 0 | 0 | 0 | 0 | 0 | 0 | 0 | 0 | 0 | 0 | 0 | 0 | 0 | 0 | 0
08.05.2025¦10:52:49.078 | 0 | 0 | 0 | 0 | 0 | 0 | 0 | 0 | 0 | 0 | 0 | 0 | 0 | 0 | 0 | 0 | 0 | 0 | 0 | 0
08.05.2025¦10:52:50.079 | 0 | 0 | 0 | 0 | 0 | 0 | 0 | 0 | 0 | 0 | 0 | 0 | 0 | 0 | 0 | 0 | 0 | 0 | 0 | 0
08.05.2025¦10:52:51.079 | 0 | 0 | 0 | 0 | 0 | 0 | 0 | 0 | 0 | 0 | 0 | 0 | 0 | 0 | 0 | 0 | 0 | 0 | 0 | 0
08.05.2025¦10:52:52.078 | 0 | 0 | 0 | 0 | 0 | 0 | 0 | 0 | 0 | 0 | 0 | 0 | 0 | 0 | 0 | 0 | 0 | 0 | 0 | 0
08.05.2025¦10:52:53.079 | 0 | 0 | 0 | 0 | 0 | 0 | 0 | 0 | 0 | 0 | 0 | 0 | 0 | 0 | 0 | 0 | 0 | 0 | 0 | 0
08.05.2025¦10:52:54.078 | 0 | 0 | 0 | 0 | 0 | 0 | 0 | 0 | 0 | 0 | 0 | 0 | 0 | 0 | 0 | 0 | 0 | 0 | 0 | 0
08.05.2025¦10:52:55.078 | 0 | 0 | 0 | 0 | 0 | 0 | 0 | 0 | 0 | 0 | 0 | 0 | 0 | 0 | 0 | 0 | 0 | 0 | 0 | 0
08.05.2025¦10:52:56.078 | 0 | 0 | 0 | 0 | 0 | 0 | 0 | 0 | 0 | 0 | 0 | 0 | 0 | 0 | 0 | 0 | 0 | 0 | 0 | 0
08.05.2025¦10:52:57.078 | 0 | 0 | 0 | 0 | 0 | 0 | 0 | 0 | 0 | 0 | 0 | 0 | 0 | 0 | 0 | 0 | 0 | 0 | 0 | 0
08.05.2025¦10:52:58.078 | 0 | 0 | 0 | 0 | 0 | 0 | 0 | 0 | 0 | 0 | 0 | 0 | 0 | 0 | 0 | 0 | 0 | 0 | 0 | 0
08.05.2025¦10:52:59.080 | 0 | 0 | 0 | 0 | 0 | 0 | 0 | 0 | 0 | 0 | 0 | 0 | 0 | 0 | 0 | 0 | 0 | 0 | 0 | 0
08.05.2025¦10:53:00.079 | 0 | 0 | 0 | 0 | 0 | 0 | 0 | 0 | 0 | 0 | 0 | 0 | 0 | 0 | 0 | 0 | 0 | 0 | 0 | 0
08.05.2025¦10:53:01.078 | 0 | 0 | 0 | 0 | 0 | 0 | 0 | 0 | 0 | 0 | 0 | 0 | 0 | 0 | 0 | 0 | 0 | 0 | 0 | 0
08.05.2025¦10:53:02.078 | 0 | 0 | 0 | 0 | 0 | 0 | 0 | 0 | 0 | 0 | 0 | 0 | 0 | 0 | 0 | 0 | 0 | 0 | 0 | 0
08.05.2025¦10:53:03.078 | 0 | 0 | 0 | 0 | 0 | 0 | 0 | 0 | 0 | 0 | 0 | 0 | 0 | 0 | 0 | 0 | 0 | 0 | 0 | 0
08.05.2025¦10:53:04.078 | 0 | 0 | 0 | 0 | 0 | 0 | 0 | 0 | 0 | 0 | 0 | 0 | 0 | 0 | 0 | 0 | 0 | 0 | 0 | 0
08.05.2025¦10:53:05.079 | 0 | 0 | 0 | 0 | 0 | 0 | 0 | 0 | 0 | 0 | 0 | 0 | 0 | 0 | 0 | 0 | 0 | 0 | 0 | 0
08.05.2025¦10:53:06.079 | 0 | 0 | 0 | 0 | 0 | 0 | 0 | 0 | 0 | 0 | 0 | 0 | 0 | 0 | 0 | 0 | 0 | 0 | 0 | 0
08.05.2025¦10:53:07.079 | 0 | 0 | 0 | 0 | 0 | 0 | 0 | 0 | 0 | 0 | 0 | 0 | 0 | 0 | 0 | 0 | 0 | 0 | 0 | 0
08.05.2025¦10:53:08.078 | 0 | 0 | 0 | 0 | 0 | 0 | 0 | 0 | 0 | 0 | 0 | 0 | 0 | 0 | 0 | 0 | 0 | 0 | 0 | 0
| OekoSolve | OekoSolve | OekoSolve | OekoSolve | OekoSolve | OekoSolve | OekoSolve | OekoSolve | OekoSolve | OekoSolve | OekoSolve | OekoSolve | OekoSolve | OekoSolve | OekoSolve | OekoSolve | OekoSolve | OekoSolve | OekoSolve | OekoSolve
| EnMeter_Prec1 | EnMeter_Prec1 | EnMeter_Prec1 | EnMeter_Prec1 | EnMeter_Prec1 | EnMeter_Prec1 | EnMeter_Prec1 | EnMeter_Prec1 | EnMeter_Prec1 | EnMeter_Prec1 | EnMeter_Prec2 | EnMeter_Prec2 | EnMeter_Prec2 | EnMeter_Prec2 | EnMeter_Prec2 | EnMeter_Prec2 | EnMeter_Prec2 | EnMeter_Prec2 | EnMeter_Prec2 | EnMeter_Prec2
| Prec1 P:W | Prec1 WTotal:kWh | Prec1 WDay:kWh | Prec1 WMonth:kWh | Prec1 WYear:kWh | Prec1 State:0 no info available¦1 Off¦2 Startup¦3 Ready¦4 On¦5 Charge¦6 Discharge¦7 Batt Low or Full¦8 Batt Full¦9 Batt low¦10 Finished¦11 Island¦12 Waiting¦91 Maintenance¦99 ERROR | Prec1 Spec Signal | Prec1 V:kV | Prec1 I:mA | Prec1 Info:0 Bit0¦1 Bit1¦2 Bit2¦3 Bit3¦4 HS Ein¦5 Freigabe / Abdeckung vorhanden¦6 Temp. FÃ¼hler aktiv¦7 Temp. FÃ¼hler unterbrochen¦8 Bit8¦9 Bit9¦10 Bit10¦11 Bit11¦12 Bit12¦13 Bit13¦14 Bit14¦15 Bit15¦ | Prec2 P:W | Prec2 WTotal:kWh | Prec2 WDay:kWh | Prec2 WMonth:kWh | Prec2 WYear:kWh | Prec2 State:0 no info available¦1 Off¦2 Startup¦3 Ready¦4 On¦5 Charge¦6 Discharge¦7 Batt Low or Full¦8 Batt Full¦9 Batt low¦10 Finished¦11 Island¦12 Waiting¦91 Maintenance¦99 ERROR | Prec2 Spec Signal | Prec2 V:kV | Prec2 I:mA | Prec2 Info:0 Bit0¦1 Bit1¦2 Bit2¦3 Bit3¦4 HS Ein¦5 Freigabe / Abdeckung vorhanden¦6 Temp. FÃ¼hler aktiv¦7 Temp. FÃ¼hler unterbrochen¦8 Bit8¦9 Bit9¦10 Bit10¦11 Bit11¦12 Bit12¦13 Bit13¦14 Bit14¦15 Bit15¦
08.05.2025¦10:53:29.078 | 0 | 0 | 0 | 0 | 0 | 0 | 0 | 0 | 0 | 0 | 0 | 0 | 0 | 0 | 0 | 0 | 0 | 0 | 0 | 0
08.05.2025¦10:53:30.079 | 0 | 0 | 0 | 0 | 0 | 0 | 0 | 0 | 0 | 0 | 0 | 0 | 0 | 0 | 0 | 0 | 0 | 0 | 0 | 0
08.05.2025¦10:53:31.078 | 0 | 0 | 0 | 0 | 0 | 0 | 0 | 0 | 0 | 0 | 0 | 0 | 0 | 0 | 0 | 0 | 0 | 0 | 0 | 0
08.05.2025¦10:53:32.078 | 0 | 0 | 0 | 0 | 0 | 0 | 0 | 0 | 0 | 0 | 0 | 0 | 0 | 0 | 0 | 0 | 0 | 0 | 0 | 0
08.05.2025¦10:53:33.078 | 0 | 0 | 0 | 0 | 0 | 0 | 0 | 0 | 0 | 0 | 0 | 0 | 0 | 0 | 0 | 0 | 0 | 0 | 0 | 0
08.05.2025¦10:53:34.079 | 0 | 0 | 0 | 0 | 0 | 0 | 0 | 0 | 0 | 0 | 0 | 0 | 0 | 0 | 0 | 0 | 0 | 0 | 0 | 0
08.05.2025¦10:53:35.079 | 0 | 0 | 0 | 0 | 0 | 0 | 0 | 0 | 0 | 0 | 0 | 0 | 0 | 0 | 0 | 0 | 0 | 0 | 0 | 0
08.05.2025¦10:53:36.079 | 0 | 0 | 0 | 0 | 0 | 0 | 0 | 0 | 0 | 0 | 0 | 0 | 0 | 0 | 0 | 0 | 0 | 0 | 0 | 0
08.05.2025¦10:53:37.079 | 0 | 0 | 0 | 0 | 0 | 0 | 0 | 0 | 0 | 0 | 0 | 0 | 0 | 0 | 0 | 0 | 0 | 0 | 0 | 0
08.05.2025¦10:53:38.079 | 0 | 0 | 0 | 0 | 0 | 0 | 0 | 0 | 0 | 0 | 0 | 0 | 0 | 0 | 0 | 0 | 0 | 0 | 0 | 0
08.05.2025¦10:53:39.080 | 0 | 0 | 0 | 0 | 0 | 0 | 0 | 0 | 0 | 0 | 0 | 0 | 0 | 0 | 0 | 0 | 0 | 0 | 0 | 0
| OekoSolve | OekoSolve | OekoSolve | OekoSolve | OekoSolve | OekoSolve | OekoSolve | OekoSolve | OekoSolve | OekoSolve | OekoSolve | OekoSolve | OekoSolve | OekoSolve | OekoSolve | OekoSolve | OekoSolve | OekoSolve | OekoSolve | OekoSolve
| EnMeter_Prec1 | EnMeter_Prec1 | EnMeter_Prec1 | EnMeter_Prec1 | EnMeter_Prec1 | EnMeter_Prec1 | EnMeter_Prec1 | EnMeter_Prec1 | EnMeter_Prec1 | EnMeter_Prec1 | EnMeter_Prec2 | EnMeter_Prec2 | EnMeter_Prec2 | EnMeter_Prec2 | EnMeter_Prec2 | EnMeter_Prec2 | EnMeter_Prec2 | EnMeter_Prec2 | EnMeter_Prec2 | EnMeter_Prec2
| Prec1 P:W | Prec1 WTotal:kWh | Prec1 WDay:kWh | Prec1 WMonth:kWh | Prec1 WYear:kWh | Prec1 State:0 no info available¦1 Off¦2 Startup¦3 Ready¦4 On¦5 Charge¦6 Discharge¦7 Batt Low or Full¦8 Batt Full¦9 Batt low¦10 Finished¦11 Island¦12 Waiting¦91 Maintenance¦99 ERROR | Prec1 Spec Signal | Prec1 V:kV | Prec1 I:mA | Prec1 Info:0 Bit0¦1 Bit1¦2 Bit2¦3 Bit3¦4 HS Ein¦5 Freigabe / Abdeckung vorhanden¦6 Temp. FÃ¼hler aktiv¦7 Temp. FÃ¼hler unterbrochen¦8 Bit8¦9 Bit9¦10 Bit10¦11 Bit11¦12 Bit12¦13 Bit13¦14 Bit14¦15 Bit15¦ | Prec2 P:W | Prec2 WTotal:kWh | Prec2 WDay:kWh | Prec2 WMonth:kWh | Prec2 WYear:kWh | Prec2 State:0 no info available¦1 Off¦2 Startup¦3 Ready¦4 On¦5 Charge¦6 Discharge¦7 Batt Low or Full¦8 Batt Full¦9 Batt low¦10 Finished¦11 Island¦12 Waiting¦91 Maintenance¦99 ERROR | Prec2 Spec Signal | Prec2 V:kV | Prec2 I:mA | Prec2 Info:0 Bit0¦1 Bit1¦2 Bit2¦3 Bit3¦4 HS Ein¦5 Freigabe / Abdeckung vorhanden¦6 Temp. FÃ¼hler aktiv¦7 Temp. FÃ¼hler unterbrochen¦8 Bit8¦9 Bit9¦10 Bit10¦11 Bit11¦12 Bit12¦13 Bit13¦14 Bit14¦15 Bit15¦
08.05.2025¦10:54:09.080 | 0 | 0 | 0 | 0 | 0 | 0 | 0 | 0 | 0 | 0 | 0 | 0 | 0 | 0 | 0 | 0 | 0 | 0 | 0 | 0
| OekoSolve | OekoSolve | OekoSolve | OekoSolve | OekoSolve | OekoSolve | OekoSolve | OekoSolve | OekoSolve | OekoSolve | OekoSolve | OekoSolve | OekoSolve | OekoSolve | OekoSolve | OekoSolve | OekoSolve | OekoSolve | OekoSolve | OekoSolve
| EnMeter_Prec1 | EnMeter_Prec1 | EnMeter_Prec1 | EnMeter_Prec1 | EnMeter_Prec1 | EnMeter_Prec1 | EnMeter_Prec1 | EnMeter_Prec1 | EnMeter_Prec1 | EnMeter_Prec1 | EnMeter_Prec2 | EnMeter_Prec2 | EnMeter_Prec2 | EnMeter_Prec2 | EnMeter_Prec2 | EnMeter_Prec2 | EnMeter_Prec2 | EnMeter_Prec2 | EnMeter_Prec2 | EnMeter_Prec2
| Prec1 P:W | Prec1 WTotal:kWh | Prec1 WDay:kWh | Prec1 WMonth:kWh | Prec1 WYear:kWh | Prec1 State:0 no info available¦1 Off¦2 Startup¦3 Ready¦4 On¦5 Charge¦6 Discharge¦7 Batt Low or Full¦8 Batt Full¦9 Batt low¦10 Finished¦11 Island¦12 Waiting¦91 Maintenance¦99 ERROR | Prec1 Spec Signal | Prec1 V:kV | Prec1 I:mA | Prec1 Info:0 Bit0¦1 Bit1¦2 Bit2¦3 Bit3¦4 HS Ein¦5 Freigabe / Abdeckung vorhanden¦6 Temp. FÃ¼hler aktiv¦7 Temp. FÃ¼hler unterbrochen¦8 Bit8¦9 Bit9¦10 Bit10¦11 Bit11¦12 Bit12¦13 Bit13¦14 Bit14¦15 Bit15¦ | Prec2 P:W | Prec2 WTotal:kWh | Prec2 WDay:kWh | Prec2 WMonth:kWh | Prec2 WYear:kWh | Prec2 State:0 no info available¦1 Off¦2 Startup¦3 Ready¦4 On¦5 Charge¦6 Discharge¦7 Batt Low or Full¦8 Batt Full¦9 Batt low¦10 Finished¦11 Island¦12 Waiting¦91 Maintenance¦99 ERROR | Prec2 Spec Signal | Prec2 V:kV | Prec2 I:mA | Prec2 Info:0 Bit0¦1 Bit1¦2 Bit2¦3 Bit3¦4 HS Ein¦5 Freigabe / Abdeckung vorhanden¦6 Temp. FÃ¼hler aktiv¦7 Temp. FÃ¼hler unterbrochen¦8 Bit8¦9 Bit9¦10 Bit10¦11 Bit11¦12 Bit12¦13 Bit13¦14 Bit14¦15 Bit15¦
08.05.2025¦10:54:20.079 | 0 | 0 | 0 | 0 | 0 | 0 | 0 | 0 | 0 | 0 | 0 | 0 | 0 | 0 | 0 | 0 | 0 | 0 | 0 | 0
08.05.2025¦10:54:21.079 | 0 | 0 | 0 | 0 | 0 | 0 | 0 | 0 | 0 | 0 | 0 | 0 | 0 | 0 | 0 | 0 | 0 | 0 | 0 | 0
08.05.2025¦10:54:22.078 | 0 | 0 | 0 | 0 | 0 | 0 | 0 | 0 | 0 | 0 | 0 | 0 | 0 | 0 | 0 | 0 | 0 | 0 | 0 | 0
08.05.2025¦10:54:23.078 | 0 | 0 | 0 | 0 | 0 | 0 | 0 | 0 | 0 | 0 | 0 | 0 | 0 | 0 | 0 | 0 | 0 | 0 | 0 | 0
08.05.2025¦10:54:24.078 | 0 | 0 | 0 | 0 | 0 | 0 | 0 | 0 | 0 | 0 | 0 | 0 | 0 | 0 | 0 | 0 | 0 | 0 | 0 | 0
08.05.2025¦10:54:25.079 | 0 | 0 | 0 | 0 | 0 | 0 | 0 | 0 | 0 | 0 | 0 | 0 | 0 | 0 | 0 | 0 | 0 | 0 | 0 | 0
08.05.2025¦10:54:26.079 | 0 | 0 | 0 | 0 | 0 | 0 | 0 | 0 | 0 | 0 | 0 | 0 | 0 | 0 | 0 | 0 | 0 | 0 | 0 | 0
08.05.2025¦10:54:27.078 | 0 | 0 | 0 | 0 | 0 | 0 | 0 | 0 | 0 | 0 | 0 | 0 | 0 | 0 | 0 | 0 | 0 | 0 | 0 | 0
08.05.2025¦10:54:28.079 | 0 | 0 | 0 | 0 | 0 | 0 | 0 | 0 | 0 | 0 | 0 | 0 | 0 | 0 | 0 | 0 | 0 | 0 | 0 | 0
08.05.2025¦10:54:29.078 | 0 | 0 | 0 | 0 | 0 | 0 | 0 | 0 | 0 | 0 | 0 | 0 | 0 | 0 | 0 | 0 | 0 | 0 | 0 | 0
08.05.2025¦10:54:30.078 | 0 | 0 | 0 | 0 | 0 | 0 | 0 | 0 | 0 | 0 | 0 | 0 | 0 | 0 | 0 | 0 | 0 | 0 | 0 | 0
08.05.2025¦10:54:31.078 | 0 | 0 | 0 | 0 | 0 | 0 | 0 | 0 | 0 | 0 | 0 | 0 | 0 | 0 | 0 | 0 | 0 | 0 | 0 | 0
08.05.2025¦10:54:32.079 | 0 | 0 | 0 | 0 | 0 | 0 | 0 | 0 | 0 | 0 | 0 | 0 | 0 | 0 | 0 | 0 | 0 | 0 | 0 | 0
08.05.2025¦10:54:33.078 | 0 | 0 | 0 | 0 | 0 | 0 | 0 | 0 | 0 | 0 | 0 | 0 | 0 | 0 | 0 | 0 | 0 | 0 | 0 | 0
08.05.2025¦10:54:34.078 | 0 | 0 | 0 | 0 | 0 | 0 | 0 | 0 | 0 | 0 | 0 | 0 | 0 | 0 | 0 | 0 | 0 | 0 | 0 | 0
08.05.2025¦10:54:35.079 | 0 | 0 | 0 | 0 | 0 | 0 | 0 | 0 | 0 | 0 | 0 | 0 | 0 | 0 | 0 | 0 | 0 | 0 | 0 | 0
08.05.2025¦10:54:36.078 | 0 | 0 | 0 | 0 | 0 | 0 | 0 | 0 | 0 | 0 | 0 | 0 | 0 | 0 | 0 | 0 | 0 | 0 | 0 | 0
08.05.2025¦10:54:37.080 | 0 | 0 | 0 | 0 | 0 | 0 | 0 | 0 | 0 | 0 | 0 | 0 | 0 | 0 | 0 | 0 | 0 | 0 | 0 | 0
08.05.2025¦10:54:38.079 | 0 | 0 | 0 | 0 | 0 | 0 | 0 | 0 | 0 | 0 | 0 | 0 | 0 | 0 | 0 | 0 | 0 | 0 | 0 | 0
08.05.2025¦10:54:39.078 | 0 | 0 | 0 | 0 | 0 | 0 | 0 | 0 | 0 | 0 | 0 | 0 | 0 | 0 | 0 | 0 | 0 | 0 | 0 | 0
| OekoSolve | OekoSolve | OekoSolve | OekoSolve | OekoSolve | OekoSolve | OekoSolve | OekoSolve | OekoSolve | OekoSolve | OekoSolve | OekoSolve | OekoSolve | OekoSolve | OekoSolve | OekoSolve | OekoSolve | OekoSolve | OekoSolve | OekoSolve
| EnMeter_Prec1 | EnMeter_Prec1 | EnMeter_Prec1 | EnMeter_Prec1 | EnMeter_Prec1 | EnMeter_Prec1 | EnMeter_Prec1 | EnMeter_Prec1 | EnMeter_Prec1 | EnMeter_Prec1 | EnMeter_Prec2 | EnMeter_Prec2 | EnMeter_Prec2 | EnMeter_Prec2 | EnMeter_Prec2 | EnMeter_Prec2 | EnMeter_Prec2 | EnMeter_Prec2 | EnMeter_Prec2 | EnMeter_Prec2
| Prec1 P:W | Prec1 WTotal:kWh | Prec1 WDay:kWh | Prec1 WMonth:kWh | Prec1 WYear:kWh | Prec1 State:0 no info available¦1 Off¦2 Startup¦3 Ready¦4 On¦5 Charge¦6 Discharge¦7 Batt Low or Full¦8 Batt Full¦9 Batt low¦10 Finished¦11 Island¦12 Waiting¦91 Maintenance¦99 ERROR | Prec1 Spec Signal | Prec1 V:kV | Prec1 I:mA | Prec1 Info:0 Bit0¦1 Bit1¦2 Bit2¦3 Bit3¦4 HS Ein¦5 Freigabe / Abdeckung vorhanden¦6 Temp. FÃ¼hler aktiv¦7 Temp. FÃ¼hler unterbrochen¦8 Bit8¦9 Bit9¦10 Bit10¦11 Bit11¦12 Bit12¦13 Bit13¦14 Bit14¦15 Bit15¦ | Prec2 P:W | Prec2 WTotal:kWh | Prec2 WDay:kWh | Prec2 WMonth:kWh | Prec2 WYear:kWh | Prec2 State:0 no info available¦1 Off¦2 Startup¦3 Ready¦4 On¦5 Charge¦6 Discharge¦7 Batt Low or Full¦8 Batt Full¦9 Batt low¦10 Finished¦11 Island¦12 Waiting¦91 Maintenance¦99 ERROR | Prec2 Spec Signal | Prec2 V:kV | Prec2 I:mA | Prec2 Info:0 Bit0¦1 Bit1¦2 Bit2¦3 Bit3¦4 HS Ein¦5 Freigabe / Abdeckung vorhanden¦6 Temp. FÃ¼hler aktiv¦7 Temp. FÃ¼hler unterbrochen¦8 Bit8¦9 Bit9¦10 Bit10¦11 Bit11¦12 Bit12¦13 Bit13¦14 Bit14¦15 Bit15¦
08.05.2025¦10:54:21.079 | 0 | 0 | 0 | 0 | 0 | 0 | 0 | 0 | 0 | 0 | 0 | 0 | 0 | 0 | 0 | 0 | 0 | 0 | 0 | 0
08.05.2025¦10:54:22.078 | 0 | 0 | 0 | 0 | 0 | 0 | 0 | 0 | 0 | 0 | 0 | 0 | 0 | 0 | 0 | 0 | 0 | 0 | 0 | 0
08.05.2025¦10:54:23.078 | 0 | 0 | 0 | 0 | 0 | 0 | 0 | 0 | 0 | 0 | 0 | 0 | 0 | 0 | 0 | 0 | 0 | 0 | 0 | 0
08.05.2025¦10:54:24.078 | 0 | 0 | 0 | 0 | 0 | 0 | 0 | 0 | 0 | 0 | 0 | 0 | 0 | 0 | 0 | 0 | 0 | 0 | 0 | 0
08.05.2025¦10:54:25.079 | 0 | 0 | 0 | 0 | 0 | 0 | 0 | 0 | 0 | 0 | 0 | 0 | 0 | 0 | 0 | 0 | 0 | 0 | 0 | 0
08.05.2025¦10:54:26.079 | 0 | 0 | 0 | 0 | 0 | 0 | 0 | 0 | 0 | 0 | 0 | 0 | 0 | 0 | 0 | 0 | 0 | 0 | 0 | 0
08.05.2025¦10:54:27.078 | 0 | 0 | 0 | 0 | 0 | 0 | 0 | 0 | 0 | 0 | 0 | 0 | 0 | 0 | 0 | 0 | 0 | 0 | 0 | 0
08.05.2025¦10:54:28.079 | 0 | 0 | 0 | 0 | 0 | 0 | 0 | 0 | 0 | 0 | 0 | 0 | 0 | 0 | 0 | 0 | 0 | 0 | 0 | 0
08.05.2025¦10:54:29.078 | 0 | 0 | 0 | 0 | 0 | 0 | 0 | 0 | 0 | 0 | 0 | 0 | 0 | 0 | 0 | 0 | 0 | 0 | 0 | 0
08.05.2025¦10:54:30.078 | 0 | 0 | 0 | 0 | 0 | 0 | 0 | 0 | 0 | 0 | 0 | 0 | 0 | 0 | 0 | 0 | 0 | 0 | 0 | 0
08.05.2025¦10:54:31.078 | 0 | 0 | 0 | 0 | 0 | 0 | 0 | 0 | 0 | 0 | 0 | 0 | 0 | 0 | 0 | 0 | 0 | 0 | 0 | 0
08.05.2025¦10:54:32.079 | 0 | 0 | 0 | 0 | 0 | 0 | 0 | 0 | 0 | 0 | 0 | 0 | 0 | 0 | 0 | 0 | 0 | 0 | 0 | 0
08.05.2025¦10:54:33.078 | 0 | 0 | 0 | 0 | 0 | 0 | 0 | 0 | 0 | 0 | 0 | 0 | 0 | 0 | 0 | 0 | 0 | 0 | 0 | 0
08.05.2025¦10:54:34.078 | 0 | 0 | 0 | 0 | 0 | 0 | 0 | 0 | 0 | 0 | 0 | 0 | 0 | 0 | 0 | 0 | 0 | 0 | 0 | 0
08.05.2025¦10:54:35.079 | 0 | 0 | 0 | 0 | 0 | 0 | 0 | 0 | 0 | 0 | 0 | 0 | 0 | 0 | 0 | 0 | 0 | 0 | 0 | 0
08.05.2025¦10:54:36.078 | 0 | 0 | 0 | 0 | 0 | 0 | 0 | 0 | 0 | 0 | 0 | 0 | 0 | 0 | 0 | 0 | 0 | 0 | 0 | 0
08.05.2025¦10:54:37.080 | 0 | 0 | 0 | 0 | 0 | 0 | 0 | 0 | 0 | 0 | 0 | 0 | 0 | 0 | 0 | 0 | 0 | 0 | 0 | 0
08.05.2025¦10:54:38.079 | 0 | 0 | 0 | 0 | 0 | 0 | 0 | 0 | 0 | 0 | 0 | 0 | 0 | 0 | 0 | 0 | 0 | 0 | 0 | 0
08.05.2025¦10:54:39.078 | 0 | 0 | 0 | 0 | 0 | 0 | 0 | 0 | 0 | 0 | 0 | 0 | 0 | 0 | 0 | 0 | 0 | 0 | 0 | 0
08.05.2025¦10:54:40.078 | 0 | 0 | 0 | 0 | 0 | 0 | 0 | 0 | 0 | 0 | 0 | 0 | 0 | 0 | 0 | 0 | 0 | 0 | 0 | 0
08.05.2025¦10:54:41.078 | 0 | 0 | 0 | 0 | 0 | 0 | 0 | 0 | 0 | 0 | 0 | 0 | 0 | 0 | 0 | 0 | 0 | 0 | 0 | 0
08.05.2025¦10:54:42.078 | 0 | 0 | 0 | 0 | 0 | 0 | 0 | 0 | 0 | 0 | 0 | 0 | 0 | 0 | 0 | 0 | 0 | 0 | 0 | 0
08.05.2025¦10:54:43.079 | 0 | 0 | 0 | 0 | 0 | 0 | 0 | 0 | 0 | 0 | 0 | 0 | 0 | 0 | 0 | 0 | 0 | 0 | 0 | 0
08.05.2025¦10:54:44.078 | 0 | 0 | 0 | 0 | 0 | 0 | 0 | 0 | 0 | 0 | 0 | 0 | 0 | 0 | 0 | 0 | 0 | 0 | 0 | 0
08.05.2025¦10:54:45.079 | 0 | 0 | 0 | 0 | 0 | 0 | 0 | 0 | 0 | 0 | 0 | 0 | 0 | 0 | 0 | 0 | 0 | 0 | 0 | 0
08.05.2025¦10:54:46.078 | 0 | 0 | 0 | 0 | 0 | 0 | 0 | 0 | 0 | 0 | 0 | 0 | 0 | 0 | 0 | 0 | 0 | 0 | 0 | 0
08.05.2025¦10:54:47.078 | 0 | 0 | 0 | 0 | 0 | 0 | 0 | 0 | 0 | 0 | 0 | 0 | 0 | 0 | 0 | 0 | 0 | 0 | 0 | 0
08.05.2025¦10:54:48.078 | 0 | 0 | 0 | 0 | 0 | 0 | 0 | 0 | 0 | 0 | 0 | 0 | 0 | 0 | 0 | 0 | 0 | 0 | 0 | 0
08.05.2025¦10:54:49.078 | 0 | 0 | 0 | 0 | 0 | 0 | 0 | 0 | 0 | 0 | 0 | 0 | 0 | 0 | 0 | 0 | 0 | 0 | 0 | 0
08.05.2025¦10:54:50.078 | 0 | 0 | 0 | 0 | 0 | 0 | 0 | 0 | 0 | 0 | 0 | 0 | 0 | 0 | 0 | 0 | 0 | 0 | 0 | 0
08.05.2025¦10:54:51.080 | 0 | 0 | 0 | 0 | 0 | 0 | 0 | 0 | 0 | 0 | 0 | 0 | 0 | 0 | 0 | 0 | 0 | 0 | 0 | 0
08.05.2025¦10:54:52.079 | 0 | 0 | 0 | 0 | 0 | 0 | 0 | 0 | 0 | 0 | 0 | 0 | 0 | 0 | 0 | 0 | 0 | 0 | 0 | 0
08.05.2025¦10:54:53.079 | 0 | 0 | 0 | 0 | 0 | 0 | 0 | 0 | 0 | 0 | 0 | 0 | 0 | 0 | 0 | 0 | 0 | 0 | 0 | 0
08.05.2025¦10:54:54.078 | 0 | 0 | 0 | 0 | 0 | 0 | 0 | 0 | 0 | 0 | 0 | 0 | 0 | 0 | 0 | 0 | 0 | 0 | 0 | 0
08.05.2025¦10:54:55.079 | 0 | 0 | 0 | 0 | 0 | 0 | 0 | 0 | 0 | 0 | 0 | 0 | 0 | 0 | 0 | 0 | 0 | 0 | 0 | 0
08.05.2025¦10:54:56.079 | 0 | 0 | 0 | 0 | 0 | 0 | 0 | 0 | 0 | 0 | 0 | 0 | 0 | 0 | 0 | 0 | 0 | 0 | 0 | 0
08.05.2025¦10:54:57.078 | 0 | 0 | 0 | 0 | 0 | 0 | 0 | 0 | 0 | 0 | 0 | 0 | 0 | 0 | 0 | 0 | 0 | 0 | 0 | 0
08.05.2025¦10:54:58.079 | 0 | 0 | 0 | 0 | 0 | 0 | 0 | 0 | 0 | 0 | 0 | 0 | 0 | 0 | 0 | 0 | 0 | 0 | 0 | 0
08.05.2025¦10:54:59.078 | 0 | 0 | 0 | 0 | 0 | 0 | 0 | 0 | 0 | 0 | 0 | 0 | 0 | 0 | 0 | 0 | 0 | 0 | 0 | 0
08.05.2025¦10:55:00.078 | 0 | 0 | 0 | 0 | 0 | 0 | 0 | 0 | 0 | 0 | 0 | 0 | 0 | 0 | 0 | 0 | 0 | 0 | 0 | 0
08.05.2025¦10:55:01.078 | 0 | 0 | 0 | 0 | 0 | 0 | 0 | 0 | 0 | 0 | 0 | 0 | 0 | 0 | 0 | 0 | 0 | 0 | 0 | 0
08.05.2025¦10:55:02.078 | 0 | 0 | 0 | 0 | 0 | 0 | 0 | 0 | 0 | 0 | 0 | 0 | 0 | 0 | 0 | 0 | 0 | 0 | 0 | 0
08.05.2025¦10:55:03.079 | 0 | 0 | 0 | 0 | 0 | 0 | 0 | 0 | 0 | 0 | 0 | 0 | 0 | 0 | 0 | 0 | 0 | 0 | 0 | 0
08.05.2025¦10:55:04.079 | 0 | 0 | 0 | 0 | 0 | 0 | 0 | 0 | 0 | 0 | 0 | 0 | 0 | 0 | 0 | 0 | 0 | 0 | 0 | 0
08.05.2025¦10:55:05.080 | 0 | 0 | 0 | 0 | 0 | 0 | 0 | 0 | 0 | 0 | 0 | 0 | 0 | 0 | 0 | 0 | 0 | 0 | 0 | 0
08.05.2025¦10:55:06.079 | 0 | 0 | 0 | 0 | 0 | 0 | 0 | 0 | 0 | 0 | 0 | 0 | 0 | 0 | 0 | 0 | 0 | 0 | 0 | 0
08.05.2025¦10:55:07.079 | 0 | 0 | 0 | 0 | 0 | 0 | 0 | 0 | 0 | 0 | 0 | 0 | 0 | 0 | 0 | 0 | 0 | 0 | 0 | 0
08.05.2025¦10:55:08.078 | 0 | 0 | 0 | 0 | 0 | 0 | 0 | 0 | 0 | 0 | 0 | 0 | 0 | 0 | 0 | 0 | 0 | 0 | 0 | 0
08.05.2025¦10:55:09.079 | 0 | 0 | 0 | 0 | 0 | 0 | 0 | 0 | 0 | 0 | 0 | 0 | 0 | 0 | 0 | 0 | 0 | 0 | 0 | 0
| OekoSolve | OekoSolve | OekoSolve | OekoSolve | OekoSolve | OekoSolve | OekoSolve | OekoSolve | OekoSolve | OekoSolve | OekoSolve | OekoSolve | OekoSolve | OekoSolve | OekoSolve | OekoSolve | OekoSolve | OekoSolve | OekoSolve | OekoSolve
| EnMeter_Prec1 | EnMeter_Prec1 | EnMeter_Prec1 | EnMeter_Prec1 | EnMeter_Prec1 | EnMeter_Prec1 | EnMeter_Prec1 | EnMeter_Prec1 | EnMeter_Prec1 | EnMeter_Prec1 | EnMeter_Prec2 | EnMeter_Prec2 | EnMeter_Prec2 | EnMeter_Prec2 | EnMeter_Prec2 | EnMeter_Prec2 | EnMeter_Prec2 | EnMeter_Prec2 | EnMeter_Prec2 | EnMeter_Prec2
| Prec1 P:W | Prec1 WTotal:kWh | Prec1 WDay:kWh | Prec1 WMonth:kWh | Prec1 WYear:kWh | Prec1 State:0 no info available¦1 Off¦2 Startup¦3 Ready¦4 On¦5 Charge¦6 Discharge¦7 Batt Low or Full¦8 Batt Full¦9 Batt low¦10 Finished¦11 Island¦12 Waiting¦91 Maintenance¦99 ERROR | Prec1 Spec Signal | Prec1 V:kV | Prec1 I:mA | Prec1 Info:0 Bit0¦1 Bit1¦2 Bit2¦3 Bit3¦4 HS Ein¦5 Freigabe / Abdeckung vorhanden¦6 Temp. FÃ¼hler aktiv¦7 Temp. FÃ¼hler unterbrochen¦8 Bit8¦9 Bit9¦10 Bit10¦11 Bit11¦12 Bit12¦13 Bit13¦14 Bit14¦15 Bit15¦ | Prec2 P:W | Prec2 WTotal:kWh | Prec2 WDay:kWh | Prec2 WMonth:kWh | Prec2 WYear:kWh | Prec2 State:0 no info available¦1 Off¦2 Startup¦3 Ready¦4 On¦5 Charge¦6 Discharge¦7 Batt Low or Full¦8 Batt Full¦9 Batt low¦10 Finished¦11 Island¦12 Waiting¦91 Maintenance¦99 ERROR | Prec2 Spec Signal | Prec2 V:kV | Prec2 I:mA | Prec2 Info:0 Bit0¦1 Bit1¦2 Bit2¦3 Bit3¦4 HS Ein¦5 Freigabe / Abdeckung vorhanden¦6 Temp. FÃ¼hler aktiv¦7 Temp. FÃ¼hler unterbrochen¦8 Bit8¦9 Bit9¦10 Bit10¦11 Bit11¦12 Bit12¦13 Bit13¦14 Bit14¦15 Bit15¦
08.05.2025¦10:54:41.078 | 0 | 0 | 0 | 0 | 0 | 0 | 0 | 0 | 0 | 0 | 0 | 0 | 0 | 0 | 0 | 0 | 0 | 0 | 0 | 0
08.05.2025¦10:54:42.078 | 0 | 0 | 0 | 0 | 0 | 0 | 0 | 0 | 0 | 0 | 0 | 0 | 0 | 0 | 0 | 0 | 0 | 0 | 0 | 0
08.05.2025¦10:54:43.079 | 0 | 0 | 0 | 0 | 0 | 0 | 0 | 0 | 0 | 0 | 0 | 0 | 0 | 0 | 0 | 0 | 0 | 0 | 0 | 0
08.05.2025¦10:54:44.078 | 0 | 0 | 0 | 0 | 0 | 0 | 0 | 0 | 0 | 0 | 0 | 0 | 0 | 0 | 0 | 0 | 0 | 0 | 0 | 0
08.05.2025¦10:54:45.079 | 0 | 0 | 0 | 0 | 0 | 0 | 0 | 0 | 0 | 0 | 0 | 0 | 0 | 0 | 0 | 0 | 0 | 0 | 0 | 0
08.05.2025¦10:54:46.078 | 0 | 0 | 0 | 0 | 0 | 0 | 0 | 0 | 0 | 0 | 0 | 0 | 0 | 0 | 0 | 0 | 0 | 0 | 0 | 0
08.05.2025¦10:54:47.078 | 0 | 0 | 0 | 0 | 0 | 0 | 0 | 0 | 0 | 0 | 0 | 0 | 0 | 0 | 0 | 0 | 0 | 0 | 0 | 0
08.05.2025¦10:54:48.078 | 0 | 0 | 0 | 0 | 0 | 0 | 0 | 0 | 0 | 0 | 0 | 0 | 0 | 0 | 0 | 0 | 0 | 0 | 0 | 0
08.05.2025¦10:54:49.078 | 0 | 0 | 0 | 0 | 0 | 0 | 0 | 0 | 0 | 0 | 0 | 0 | 0 | 0 | 0 | 0 | 0 | 0 | 0 | 0
08.05.2025¦10:54:50.078 | 0 | 0 | 0 | 0 | 0 | 0 | 0 | 0 | 0 | 0 | 0 | 0 | 0 | 0 | 0 | 0 | 0 | 0 | 0 | 0
08.05.2025¦10:54:51.080 | 0 | 0 | 0 | 0 | 0 | 0 | 0 | 0 | 0 | 0 | 0 | 0 | 0 | 0 | 0 | 0 | 0 | 0 | 0 | 0
08.05.2025¦10:54:52.079 | 0 | 0 | 0 | 0 | 0 | 0 | 0 | 0 | 0 | 0 | 0 | 0 | 0 | 0 | 0 | 0 | 0 | 0 | 0 | 0
08.05.2025¦10:54:53.079 | 0 | 0 | 0 | 0 | 0 | 0 | 0 | 0 | 0 | 0 | 0 | 0 | 0 | 0 | 0 | 0 | 0 | 0 | 0 | 0
08.05.2025¦10:54:54.078 | 0 | 0 | 0 | 0 | 0 | 0 | 0 | 0 | 0 | 0 | 0 | 0 | 0 | 0 | 0 | 0 | 0 | 0 | 0 | 0
08.05.2025¦10:54:55.079 | 0 | 0 | 0 | 0 | 0 | 0 | 0 | 0 | 0 | 0 | 0 | 0 | 0 | 0 | 0 | 0 | 0 | 0 | 0 | 0
08.05.2025¦10:54:56.079 | 0 | 0 | 0 | 0 | 0 | 0 | 0 | 0 | 0 | 0 | 0 | 0 | 0 | 0 | 0 | 0 | 0 | 0 | 0 | 0
08.05.2025¦10:54:57.078 | 0 | 0 | 0 | 0 | 0 | 0 | 0 | 0 | 0 | 0 | 0 | 0 | 0 | 0 | 0 | 0 | 0 | 0 | 0 | 0
08.05.2025¦10:54:58.079 | 0 | 0 | 0 | 0 | 0 | 0 | 0 | 0 | 0 | 0 | 0 | 0 | 0 | 0 | 0 | 0 | 0 | 0 | 0 | 0
08.05.2025¦10:54:59.078 | 0 | 0 | 0 | 0 | 0 | 0 | 0 | 0 | 0 | 0 | 0 | 0 | 0 | 0 | 0 | 0 | 0 | 0 | 0 | 0
08.05.2025¦10:55:00.078 | 0 | 0 | 0 | 0 | 0 | 0 | 0 | 0 | 0 | 0 | 0 | 0 | 0 | 0 | 0 | 0 | 0 | 0 | 0 | 0
08.05.2025¦10:55:01.078 | 0 | 0 | 0 | 0 | 0 | 0 | 0 | 0 | 0 | 0 | 0 | 0 | 0 | 0 | 0 | 0 | 0 | 0 | 0 | 0
08.05.2025¦10:55:02.078 | 0 | 0 | 0 | 0 | 0 | 0 | 0 | 0 | 0 | 0 | 0 | 0 | 0 | 0 | 0 | 0 | 0 | 0 | 0 | 0
08.05.2025¦10:55:03.079 | 0 | 0 | 0 | 0 | 0 | 0 | 0 | 0 | 0 | 0 | 0 | 0 | 0 | 0 | 0 | 0 | 0 | 0 | 0 | 0
08.05.2025¦10:55:04.079 | 0 | 0 | 0 | 0 | 0 | 0 | 0 | 0 | 0 | 0 | 0 | 0 | 0 | 0 | 0 | 0 | 0 | 0 | 0 | 0
08.05.2025¦10:55:05.080 | 0 | 0 | 0 | 0 | 0 | 0 | 0 | 0 | 0 | 0 | 0 | 0 | 0 | 0 | 0 | 0 | 0 | 0 | 0 | 0
08.05.2025¦10:55:06.079 | 0 | 0 | 0 | 0 | 0 | 0 | 0 | 0 | 0 | 0 | 0 | 0 | 0 | 0 | 0 | 0 | 0 | 0 | 0 | 0
08.05.2025¦10:55:07.079 | 0 | 0 | 0 | 0 | 0 | 0 | 0 | 0 | 0 | 0 | 0 | 0 | 0 | 0 | 0 | 0 | 0 | 0 | 0 | 0
08.05.2025¦10:55:08.078 | 0 | 0 | 0 | 0 | 0 | 0 | 0 | 0 | 0 | 0 | 0 | 0 | 0 | 0 | 0 | 0 | 0 | 0 | 0 | 0
08.05.2025¦10:55:09.079 | 0 | 0 | 0 | 0 | 0 | 0 | 0 | 0 | 0 | 0 | 0 | 0 | 0 | 0 | 0 | 0 | 0 | 0 | 0 | 0
08.05.2025¦10:55:10.079 | 0 | 0 | 0 | 0 | 0 | 0 | 0 | 0 | 0 | 0 | 0 | 0 | 0 | 0 | 0 | 0 | 0 | 0 | 0 | 0
08.05.2025¦10:55:11.078 | 0 | 0 | 0 | 0 | 0 | 0 | 0 | 0 | 0 | 0 | 0 | 0 | 0 | 0 | 0 | 0 | 0 | 0 | 0 | 0
08.05.2025¦10:55:12.078 | 0 | 0 | 0 | 0 | 0 | 0 | 0 | 0 | 0 | 0 | 0 | 0 | 0 | 0 | 0 | 0 | 0 | 0 | 0 | 0
08.05.2025¦10:55:13.079 | 0 | 0 | 0 | 0 | 0 | 0 | 0 | 0 | 0 | 0 | 0 | 0 | 0 | 0 | 0 | 0 | 0 | 0 | 0 | 0
08.05.2025¦10:55:14.078 | 0 | 0 | 0 | 0 | 0 | 0 | 0 | 0 | 0 | 0 | 0 | 0 | 0 | 0 | 0 | 0 | 0 | 0 | 0 | 0
08.05.2025¦10:55:15.078 | 0 | 0 | 0 | 0 | 0 | 0 | 0 | 0 | 0 | 0 | 0 | 0 | 0 | 0 | 0 | 0 | 0 | 0 | 0 | 0
08.05.2025¦10:55:16.079 | 0 | 0 | 0 | 0 | 0 | 0 | 0 | 0 | 0 | 0 | 0 | 0 | 0 | 0 | 0 | 0 | 0 | 0 | 0 | 0
08.05.2025¦10:55:17.080 | 0 | 0 | 0 | 0 | 0 | 0 | 0 | 0 | 0 | 0 | 0 | 0 | 0 | 0 | 0 | 0 | 0 | 0 | 0 | 0
08.05.2025¦10:55:18.078 | 0 | 0 | 0 | 0 | 0 | 0 | 0 | 0 | 0 | 0 | 0 | 0 | 0 | 0 | 0 | 0 | 0 | 0 | 0 | 0
08.05.2025¦10:55:19.079 | 0 | 0 | 0 | 0 | 0 | 0 | 0 | 0 | 0 | 0 | 0 | 0 | 0 | 0 | 0 | 0 | 0 | 0 | 0 | 0
08.05.2025¦10:55:20.078 | 0 | 0 | 0 | 0 | 0 | 0 | 0 | 0 | 0 | 0 | 0 | 0 | 0 | 0 | 0 | 0 | 0 | 0 | 0 | 0
08.05.2025¦10:55:21.078 | 0 | 0 | 0 | 0 | 0 | 0 | 0 | 0 | 0 | 0 | 0 | 0 | 0 | 0 | 0 | 0 | 0 | 0 | 0 | 0
08.05.2025¦10:55:22.079 | 0 | 0 | 0 | 0 | 0 | 0 | 0 | 0 | 0 | 0 | 0 | 0 | 0 | 0 | 0 | 0 | 0 | 0 | 0 | 0
08.05.2025¦10:55:23.079 | 0 | 0 | 0 | 0 | 0 | 0 | 0 | 0 | 0 | 0 | 0 | 0 | 0 | 0 | 0 | 0 | 0 | 0 | 0 | 0
08.05.2025¦10:55:24.079 | 0 | 0 | 0 | 0 | 0 | 0 | 0 | 0 | 0 | 0 | 0 | 0 | 0 | 0 | 0 | 0 | 0 | 0 | 0 | 0
08.05.2025¦10:55:25.078 | 0 | 0 | 0 | 0 | 0 | 0 | 0 | 0 | 0 | 0 | 0 | 0 | 0 | 0 | 0 | 0 | 0 | 0 | 0 | 0
08.05.2025¦10:55:26.078 | 0 | 0 | 0 | 0 | 0 | 0 | 0 | 0 | 0 | 0 | 0 | 0 | 0 | 0 | 0 | 0 | 0 | 0 | 0 | 0
08.05.2025¦10:55:27.078 | 0 | 0 | 0 | 0 | 0 | 0 | 0 | 0 | 0 | 0 | 0 | 0 | 0 | 0 | 0 | 0 | 0 | 0 | 0 | 0
08.05.2025¦10:55:28.079 | 0 | 0 | 0 | 0 | 0 | 0 | 0 | 0 | 0 | 0 | 0 | 0 | 0 | 0 | 0 | 0 | 0 | 0 | 0 | 0
08.05.2025¦10:55:29.079 | 0 | 0 | 0 | 0 | 0 | 0 | 0 | 0 | 0 | 0 | 0 | 0 | 0 | 0 | 0 | 0 | 0 | 0 | 0 | 0
08.05.2025¦10:55:30.079 | 0 | 0 | 0 | 0 | 0 | 0 | 0 | 0 | 0 | 0 | 0 | 0 | 0 | 0 | 0 | 0 | 0 | 0 | 0 | 0
08.05.2025¦10:55:31.078 | 0 | 0 | 0 | 0 | 0 | 0 | 0 | 0 | 0 | 0 | 0 | 0 | 0 | 0 | 0 | 0 | 0 | 0 | 0 | 0
08.05.2025¦10:55:32.078 | 0 | 0 | 0 | 0 | 0 | 0 | 0 | 0 | 0 | 0 | 0 | 0 | 0 | 0 | 0 | 0 | 0 | 0 | 0 | 0
08.05.2025¦10:55:33.079 | 0 | 0 | 0 | 0 | 0 | 0 | 0 | 0 | 0 | 0 | 0 | 0 | 0 | 0 | 0 | 0 | 0 | 0 | 0 | 0
08.05.2025¦10:55:34.078 | 0 | 0 | 0 | 0 | 0 | 0 | 0 | 0 | 0 | 0 | 0 | 0 | 0 | 0 | 0 | 0 | 0 | 0 | 0 | 0
08.05.2025¦10:55:35.078 | 0 | 0 | 0 | 0 | 0 | 0 | 0 | 0 | 0 | 0 | 0 | 0 | 0 | 0 | 0 | 0 | 0 | 0 | 0 | 0
08.05.2025¦10:55:36.078 | 0 | 0 | 0 | 0 | 0 | 0 | 0 | 0 | 0 | 0 | 0 | 0 | 0 | 0 | 0 | 0 | 0 | 0 | 0 | 0
08.05.2025¦10:55:37.078 | 0 | 0 | 0 | 0 | 0 | 0 | 0 | 0 | 0 | 0 | 0 | 0 | 0 | 0 | 0 | 0 | 0 | 0 | 0 | 0
08.05.2025¦10:55:38.080 | 0 | 0 | 0 | 0 | 0 | 0 | 0 | 0 | 0 | 0 | 0 | 0 | 0 | 0 | 0 | 0 | 0 | 0 | 0 | 0
08.05.2025¦10:55:39.078 | 0 | 0 | 0 | 0 | 0 | 0 | 0 | 0 | 0 | 0 | 0 | 0 | 0 | 0 | 0 | 0 | 0 | 0 | 0 | 0
| OekoSolve | OekoSolve | OekoSolve | OekoSolve | OekoSolve | OekoSolve | OekoSolve | OekoSolve | OekoSolve | OekoSolve | OekoSolve | OekoSolve | OekoSolve | OekoSolve | OekoSolve | OekoSolve | OekoSolve | OekoSolve | OekoSolve | OekoSolve
| EnMeter_Prec1 | EnMeter_Prec1 | EnMeter_Prec1 | EnMeter_Prec1 | EnMeter_Prec1 | EnMeter_Prec1 | EnMeter_Prec1 | EnMeter_Prec1 | EnMeter_Prec1 | EnMeter_Prec1 | EnMeter_Prec2 | EnMeter_Prec2 | EnMeter_Prec2 | EnMeter_Prec2 | EnMeter_Prec2 | EnMeter_Prec2 | EnMeter_Prec2 | EnMeter_Prec2 | EnMeter_Prec2 | EnMeter_Prec2
| Prec1 P:W | Prec1 WTotal:kWh | Prec1 WDay:kWh | Prec1 WMonth:kWh | Prec1 WYear:kWh | Prec1 State:0 no info available¦1 Off¦2 Startup¦3 Ready¦4 On¦5 Charge¦6 Discharge¦7 Batt Low or Full¦8 Batt Full¦9 Batt low¦10 Finished¦11 Island¦12 Waiting¦91 Maintenance¦99 ERROR | Prec1 Spec Signal | Prec1 V:kV | Prec1 I:mA | Prec1 Info:0 Bit0¦1 Bit1¦2 Bit2¦3 Bit3¦4 HS Ein¦5 Freigabe / Abdeckung vorhanden¦6 Temp. FÃ¼hler aktiv¦7 Temp. FÃ¼hler unterbrochen¦8 Bit8¦9 Bit9¦10 Bit10¦11 Bit11¦12 Bit12¦13 Bit13¦14 Bit14¦15 Bit15¦ | Prec2 P:W | Prec2 WTotal:kWh | Prec2 WDay:kWh | Prec2 WMonth:kWh | Prec2 WYear:kWh | Prec2 State:0 no info available¦1 Off¦2 Startup¦3 Ready¦4 On¦5 Charge¦6 Discharge¦7 Batt Low or Full¦8 Batt Full¦9 Batt low¦10 Finished¦11 Island¦12 Waiting¦91 Maintenance¦99 ERROR | Prec2 Spec Signal | Prec2 V:kV | Prec2 I:mA | Prec2 Info:0 Bit0¦1 Bit1¦2 Bit2¦3 Bit3¦4 HS Ein¦5 Freigabe / Abdeckung vorhanden¦6 Temp. FÃ¼hler aktiv¦7 Temp. FÃ¼hler unterbrochen¦8 Bit8¦9 Bit9¦10 Bit10¦11 Bit11¦12 Bit12¦13 Bit13¦14 Bit14¦15 Bit15¦
08.05.2025¦10:55:30.079 | 0 | 0 | 0 | 0 | 0 | 0 | 0 | 0 | 0 | 0 | 0 | 0 | 0 | 0 | 0 | 0 | 0 | 0 | 0 | 0
08.05.2025¦10:55:31.078 | 0 | 0 | 0 | 0 | 0 | 0 | 0 | 0 | 0 | 0 | 0 | 0 | 0 | 0 | 0 | 0 | 0 | 0 | 0 | 0
08.05.2025¦10:55:32.078 | 0 | 0 | 0 | 0 | 0 | 0 | 0 | 0 | 0 | 0 | 0 | 0 | 0 | 0 | 0 | 0 | 0 | 0 | 0 | 0
08.05.2025¦10:55:33.079 | 0 | 0 | 0 | 0 | 0 | 0 | 0 | 0 | 0 | 0 | 0 | 0 | 0 | 0 | 0 | 0 | 0 | 0 | 0 | 0
08.05.2025¦10:55:34.078 | 0 | 0 | 0 | 0 | 0 | 0 | 0 | 0 | 0 | 0 | 0 | 0 | 0 | 0 | 0 | 0 | 0 | 0 | 0 | 0
08.05.2025¦10:55:35.078 | 0 | 0 | 0 | 0 | 0 | 0 | 0 | 0 | 0 | 0 | 0 | 0 | 0 | 0 | 0 | 0 | 0 | 0 | 0 | 0
08.05.2025¦10:55:36.078 | 0 | 0 | 0 | 0 | 0 | 0 | 0 | 0 | 0 | 0 | 0 | 0 | 0 | 0 | 0 | 0 | 0 | 0 | 0 | 0
08.05.2025¦10:55:37.078 | 0 | 0 | 0 | 0 | 0 | 0 | 0 | 0 | 0 | 0 | 0 | 0 | 0 | 0 | 0 | 0 | 0 | 0 | 0 | 0
08.05.2025¦10:55:38.080 | 0 | 0 | 0 | 0 | 0 | 0 | 0 | 0 | 0 | 0 | 0 | 0 | 0 | 0 | 0 | 0 | 0 | 0 | 0 | 0
08.05.2025¦10:55:39.078 | 0 | 0 | 0 | 0 | 0 | 0 | 0 | 0 | 0 | 0 | 0 | 0 | 0 | 0 | 0 | 0 | 0 | 0 | 0 | 0
08.05.2025¦10:55:40.079 | 0 | 0 | 0 | 0 | 0 | 0 | 0 | 0 | 0 | 0 | 0 | 0 | 0 | 0 | 0 | 0 | 0 | 0 | 0 | 0
08.05.2025¦10:55:41.078 | 0 | 0 | 0 | 0 | 0 | 0 | 0 | 0 | 0 | 0 | 0 | 0 | 0 | 0 | 0 | 0 | 0 | 0 | 0 | 0
08.05.2025¦10:55:42.079 | 0 | 0 | 0 | 0 | 0 | 0 | 0 | 0 | 0 | 0 | 0 | 0 | 0 | 0 | 0 | 0 | 0 | 0 | 0 | 0
08.05.2025¦10:55:43.079 | 0 | 0 | 0 | 0 | 0 | 0 | 0 | 0 | 0 | 0 | 0 | 0 | 0 | 0 | 0 | 0 | 0 | 0 | 0 | 0
08.05.2025¦10:55:44.078 | 0 | 0 | 0 | 0 | 0 | 0 | 0 | 0 | 0 | 0 | 0 | 0 | 0 | 0 | 0 | 0 | 0 | 0 | 0 | 0
08.05.2025¦10:55:45.079 | 0 | 0 | 0 | 0 | 0 | 0 | 0 | 0 | 0 | 0 | 0 | 0 | 0 | 0 | 0 | 0 | 0 | 0 | 0 | 0
08.05.2025¦10:55:46.079 | 0 | 0 | 0 | 0 | 0 | 0 | 0 | 0 | 0 | 0 | 0 | 0 | 0 | 0 | 0 | 0 | 0 | 0 | 0 | 0
08.05.2025¦10:55:47.080 | 0 | 0 | 0 | 0 | 0 | 0 | 0 | 0 | 0 | 0 | 0 | 0 | 0 | 0 | 0 | 0 | 0 | 0 | 0 | 0
08.05.2025¦10:55:48.079 | 0 | 0 | 0 | 0 | 0 | 0 | 0 | 0 | 0 | 0 | 0 | 0 | 0 | 0 | 0 | 0 | 0 | 0 | 0 | 0
08.05.2025¦10:55:49.079 | 0 | 0 | 0 | 0 | 0 | 0 | 0 | 0 | 0 | 0 | 0 | 0 | 0 | 0 | 0 | 0 | 0 | 0 | 0 | 0
08.05.2025¦10:55:50.078 | 0 | 0 | 0 | 0 | 0 | 0 | 0 | 0 | 0 | 0 | 0 | 0 | 0 | 0 | 0 | 0 | 0 | 0 | 0 | 0
08.05.2025¦10:55:51.078 | 0 | 0 | 0 | 0 | 0 | 0 | 0 | 0 | 0 | 0 | 0 | 0 | 0 | 0 | 0 | 0 | 0 | 0 | 0 | 0
08.05.2025¦10:55:52.079 | 0 | 0 | 0 | 0 | 0 | 0 | 0 | 0 | 0 | 0 | 0 | 0 | 0 | 0 | 0 | 0 | 0 | 0 | 0 | 0
08.05.2025¦10:55:53.078 | 0 | 0 | 0 | 0 | 0 | 0 | 0 | 0 | 0 | 0 | 0 | 0 | 0 | 0 | 0 | 0 | 0 | 0 | 0 | 0
08.05.2025¦10:55:54.080 | 0 | 0 | 0 | 0 | 0 | 0 | 0 | 0 | 0 | 0 | 0 | 0 | 0 | 0 | 0 | 0 | 0 | 0 | 0 | 0
08.05.2025¦10:55:55.078 | 0 | 0 | 0 | 0 | 0 | 0 | 0 | 0 | 0 | 0 | 0 | 0 | 0 | 0 | 0 | 0 | 0 | 0 | 0 | 0
08.05.2025¦10:55:56.078 | 0 | 0 | 0 | 0 | 0 | 0 | 0 | 0 | 0 | 0 | 0 | 0 | 0 | 0 | 0 | 0 | 0 | 0 | 0 | 0
08.05.2025¦10:55:57.078 | 0 | 0 | 0 | 0 | 0 | 0 | 0 | 0 | 0 | 0 | 0 | 0 | 0 | 0 | 0 | 0 | 0 | 0 | 0 | 0
08.05.2025¦10:55:58.079 | 0 | 0 | 0 | 0 | 0 | 0 | 0 | 0 | 0 | 0 | 0 | 0 | 0 | 0 | 0 | 0 | 0 | 0 | 0 | 0
08.05.2025¦10:55:59.080 | 0 | 0 | 0 | 0 | 0 | 0 | 0 | 0 | 0 | 0 | 0 | 0 | 0 | 0 | 0 | 0 | 0 | 0 | 0 | 0
08.05.2025¦10:56:00.078 | 0 | 0 | 0 | 0 | 0 | 0 | 0 | 0 | 0 | 0 | 0 | 0 | 0 | 0 | 0 | 0 | 0 | 0 | 0 | 0
08.05.2025¦10:56:01.080 | 0 | 0 | 0 | 0 | 0 | 0 | 0 | 0 | 0 | 0 | 0 | 0 | 0 | 0 | 0 | 0 | 0 | 0 | 0 | 0
08.05.2025¦10:56:02.079 | 0 | 0 | 0 | 0 | 0 | 0 | 0 | 0 | 0 | 0 | 0 | 0 | 0 | 0 | 0 | 0 | 0 | 0 | 0 | 0
08.05.2025¦10:56:03.078 | 0 | 0 | 0 | 0 | 0 | 0 | 0 | 0 | 0 | 0 | 0 | 0 | 0 | 0 | 0 | 0 | 0 | 0 | 0 | 0
08.05.2025¦10:56:04.078 | 0 | 0 | 0 | 0 | 0 | 0 | 0 | 0 | 0 | 0 | 0 | 0 | 0 | 0 | 0 | 0 | 0 | 0 | 0 | 0
08.05.2025¦10:56:05.078 | 0 | 0 | 0 | 0 | 0 | 0 | 0 | 0 | 0 | 0 | 0 | 0 | 0 | 0 | 0 | 0 | 0 | 0 | 0 | 0
08.05.2025¦10:56:06.079 | 0 | 0 | 0 | 0 | 0 | 0 | 0 | 0 | 0 | 0 | 0 | 0 | 0 | 0 | 0 | 0 | 0 | 0 | 0 | 0
08.05.2025¦10:56:07.079 | 0 | 0 | 0 | 0 | 0 | 0 | 0 | 0 | 0 | 0 | 0 | 0 | 0 | 0 | 0 | 0 | 0 | 0 | 0 | 0
08.05.2025¦10:56:08.080 | 0 | 0 | 0 | 0 | 0 | 0 | 0 | 0 | 0 | 0 | 0 | 0 | 0 | 0 | 0 | 0 | 0 | 0 | 0 | 0
08.05.2025¦10:56:09.078 | 0 | 0 | 0 | 0 | 0 | 0 | 0 | 0 | 0 | 0 | 0 | 0 | 0 | 0 | 0 | 0 | 0 | 0 | 0 | 0
| OekoSolve | OekoSolve | OekoSolve | OekoSolve | OekoSolve | OekoSolve | OekoSolve | OekoSolve | OekoSolve | OekoSolve | OekoSolve | OekoSolve | OekoSolve | OekoSolve | OekoSolve | OekoSolve | OekoSolve | OekoSolve | OekoSolve | OekoSolve
| EnMeter_Prec1 | EnMeter_Prec1 | EnMeter_Prec1 | EnMeter_Prec1 | EnMeter_Prec1 | EnMeter_Prec1 | EnMeter_Prec1 | EnMeter_Prec1 | EnMeter_Prec1 | EnMeter_Prec1 | EnMeter_Prec2 | EnMeter_Prec2 | EnMeter_Prec2 | EnMeter_Prec2 | EnMeter_Prec2 | EnMeter_Prec2 | EnMeter_Prec2 | EnMeter_Prec2 | EnMeter_Prec2 | EnMeter_Prec2
| Prec1 P:W | Prec1 WTotal:kWh | Prec1 WDay:kWh | Prec1 WMonth:kWh | Prec1 WYear:kWh | Prec1 State:0 no info available¦1 Off¦2 Startup¦3 Ready¦4 On¦5 Charge¦6 Discharge¦7 Batt Low or Full¦8 Batt Full¦9 Batt low¦10 Finished¦11 Island¦12 Waiting¦91 Maintenance¦99 ERROR | Prec1 Spec Signal | Prec1 V:kV | Prec1 I:mA | Prec1 Info:0 Bit0¦1 Bit1¦2 Bit2¦3 Bit3¦4 HS Ein¦5 Freigabe / Abdeckung vorhanden¦6 Temp. FÃ¼hler aktiv¦7 Temp. FÃ¼hler unterbrochen¦8 Bit8¦9 Bit9¦10 Bit10¦11 Bit11¦12 Bit12¦13 Bit13¦14 Bit14¦15 Bit15¦ | Prec2 P:W | Prec2 WTotal:kWh | Prec2 WDay:kWh | Prec2 WMonth:kWh | Prec2 WYear:kWh | Prec2 State:0 no info available¦1 Off¦2 Startup¦3 Ready¦4 On¦5 Charge¦6 Discharge¦7 Batt Low or Full¦8 Batt Full¦9 Batt low¦10 Finished¦11 Island¦12 Waiting¦91 Maintenance¦99 ERROR | Prec2 Spec Signal | Prec2 V:kV | Prec2 I:mA | Prec2 Info:0 Bit0¦1 Bit1¦2 Bit2¦3 Bit3¦4 HS Ein¦5 Freigabe / Abdeckung vorhanden¦6 Temp. FÃ¼hler aktiv¦7 Temp. FÃ¼hler unterbrochen¦8 Bit8¦9 Bit9¦10 Bit10¦11 Bit11¦12 Bit12¦13 Bit13¦14 Bit14¦15 Bit15¦
08.05.2025¦10:56:29.080 | 0 | 0 | 0 | 0 | 0 | 0 | 0 | 0 | 0 | 0 | 0 | 0 | 0 | 0 | 0 | 0 | 0 | 0 | 0 | 0
08.05.2025¦10:56:30.079 | 0 | 0 | 0 | 0 | 0 | 0 | 0 | 0 | 0 | 0 | 0 | 0 | 0 | 0 | 0 | 0 | 0 | 0 | 0 | 0
08.05.2025¦10:56:31.078 | 0 | 0 | 0 | 0 | 0 | 0 | 0 | 0 | 0 | 0 | 0 | 0 | 0 | 0 | 0 | 0 | 0 | 0 | 0 | 0
08.05.2025¦10:56:32.078 | 0 | 0 | 0 | 0 | 0 | 0 | 0 | 0 | 0 | 0 | 0 | 0 | 0 | 0 | 0 | 0 | 0 | 0 | 0 | 0
08.05.2025¦10:56:33.078 | 0 | 0 | 0 | 0 | 0 | 0 | 0 | 0 | 0 | 0 | 0 | 0 | 0 | 0 | 0 | 0 | 0 | 0 | 0 | 0
08.05.2025¦10:56:34.078 | 0 | 0 | 0 | 0 | 0 | 0 | 0 | 0 | 0 | 0 | 0 | 0 | 0 | 0 | 0 | 0 | 0 | 0 | 0 | 0
08.05.2025¦10:56:35.078 | 0 | 0 | 0 | 0 | 0 | 0 | 0 | 0 | 0 | 0 | 0 | 0 | 0 | 0 | 0 | 0 | 0 | 0 | 0 | 0
08.05.2025¦10:56:36.080 | 0 | 0 | 0 | 0 | 0 | 0 | 0 | 0 | 0 | 0 | 0 | 0 | 0 | 0 | 0 | 0 | 0 | 0 | 0 | 0
08.05.2025¦10:56:37.078 | 0 | 0 | 0 | 0 | 0 | 0 | 0 | 0 | 0 | 0 | 0 | 0 | 0 | 0 | 0 | 0 | 0 | 0 | 0 | 0
08.05.2025¦10:56:38.078 | 0 | 0 | 0 | 0 | 0 | 0 | 0 | 0 | 0 | 0 | 0 | 0 | 0 | 0 | 0 | 0 | 0 | 0 | 0 | 0
08.05.2025¦10:56:39.077 | 0 | 0 | 0 | 0 | 0 | 0 | 0 | 0 | 0 | 0 | 0 | 0 | 0 | 0 | 0 | 0 | 0 | 0 | 0 | 0
| OekoSolve | OekoSolve | OekoSolve | OekoSolve | OekoSolve | OekoSolve | OekoSolve | OekoSolve | OekoSolve | OekoSolve | OekoSolve | OekoSolve | OekoSolve | OekoSolve | OekoSolve | OekoSolve | OekoSolve | OekoSolve | OekoSolve | OekoSolve
| EnMeter_Prec1 | EnMeter_Prec1 | EnMeter_Prec1 | EnMeter_Prec1 | EnMeter_Prec1 | EnMeter_Prec1 | EnMeter_Prec1 | EnMeter_Prec1 | EnMeter_Prec1 | EnMeter_Prec1 | EnMeter_Prec2 | EnMeter_Prec2 | EnMeter_Prec2 | EnMeter_Prec2 | EnMeter_Prec2 | EnMeter_Prec2 | EnMeter_Prec2 | EnMeter_Prec2 | EnMeter_Prec2 | EnMeter_Prec2
| Prec1 P:W | Prec1 WTotal:kWh | Prec1 WDay:kWh | Prec1 WMonth:kWh | Prec1 WYear:kWh | Prec1 State:0 no info available¦1 Off¦2 Startup¦3 Ready¦4 On¦5 Charge¦6 Discharge¦7 Batt Low or Full¦8 Batt Full¦9 Batt low¦10 Finished¦11 Island¦12 Waiting¦91 Maintenance¦99 ERROR | Prec1 Spec Signal | Prec1 V:kV | Prec1 I:mA | Prec1 Info:0 Bit0¦1 Bit1¦2 Bit2¦3 Bit3¦4 HS Ein¦5 Freigabe / Abdeckung vorhanden¦6 Temp. FÃ¼hler aktiv¦7 Temp. FÃ¼hler unterbrochen¦8 Bit8¦9 Bit9¦10 Bit10¦11 Bit11¦12 Bit12¦13 Bit13¦14 Bit14¦15 Bit15¦ | Prec2 P:W | Prec2 WTotal:kWh | Prec2 WDay:kWh | Prec2 WMonth:kWh | Prec2 WYear:kWh | Prec2 State:0 no info available¦1 Off¦2 Startup¦3 Ready¦4 On¦5 Charge¦6 Discharge¦7 Batt Low or Full¦8 Batt Full¦9 Batt low¦10 Finished¦11 Island¦12 Waiting¦91 Maintenance¦99 ERROR | Prec2 Spec Signal | Prec2 V:kV | Prec2 I:mA | Prec2 Info:0 Bit0¦1 Bit1¦2 Bit2¦3 Bit3¦4 HS Ein¦5 Freigabe / Abdeckung vorhanden¦6 Temp. FÃ¼hler aktiv¦7 Temp. FÃ¼hler unterbrochen¦8 Bit8¦9 Bit9¦10 Bit10¦11 Bit11¦12 Bit12¦13 Bit13¦14 Bit14¦15 Bit15¦
08.05.2025¦10:57:09.079 | 0 | 0 | 0 | 0 | 0 | 0 | 0 | 0 | 0 | 0 | 0 | 0 | 0 | 0 | 0 | 0 | 0 | 0 | 0 | 0
| OekoSolve | OekoSolve | OekoSolve | OekoSolve | OekoSolve | OekoSolve | OekoSolve | OekoSolve | OekoSolve | OekoSolve | OekoSolve | OekoSolve | OekoSolve | OekoSolve | OekoSolve | OekoSolve | OekoSolve | OekoSolve | OekoSolve | OekoSolve
| EnMeter_Prec1 | EnMeter_Prec1 | EnMeter_Prec1 | EnMeter_Prec1 | EnMeter_Prec1 | EnMeter_Prec1 | EnMeter_Prec1 | EnMeter_Prec1 | EnMeter_Prec1 | EnMeter_Prec1 | EnMeter_Prec2 | EnMeter_Prec2 | EnMeter_Prec2 | EnMeter_Prec2 | EnMeter_Prec2 | EnMeter_Prec2 | EnMeter_Prec2 | EnMeter_Prec2 | EnMeter_Prec2 | EnMeter_Prec2
| Prec1 P:W | Prec1 WTotal:kWh | Prec1 WDay:kWh | Prec1 WMonth:kWh | Prec1 WYear:kWh | Prec1 State:0 no info available¦1 Off¦2 Startup¦3 Ready¦4 On¦5 Charge¦6 Discharge¦7 Batt Low or Full¦8 Batt Full¦9 Batt low¦10 Finished¦11 Island¦12 Waiting¦91 Maintenance¦99 ERROR | Prec1 Spec Signal | Prec1 V:kV | Prec1 I:mA | Prec1 Info:0 Bit0¦1 Bit1¦2 Bit2¦3 Bit3¦4 HS Ein¦5 Freigabe / Abdeckung vorhanden¦6 Temp. FÃ¼hler aktiv¦7 Temp. FÃ¼hler unterbrochen¦8 Bit8¦9 Bit9¦10 Bit10¦11 Bit11¦12 Bit12¦13 Bit13¦14 Bit14¦15 Bit15¦ | Prec2 P:W | Prec2 WTotal:kWh | Prec2 WDay:kWh | Prec2 WMonth:kWh | Prec2 WYear:kWh | Prec2 State:0 no info available¦1 Off¦2 Startup¦3 Ready¦4 On¦5 Charge¦6 Discharge¦7 Batt Low or Full¦8 Batt Full¦9 Batt low¦10 Finished¦11 Island¦12 Waiting¦91 Maintenance¦99 ERROR | Prec2 Spec Signal | Prec2 V:kV | Prec2 I:mA | Prec2 Info:0 Bit0¦1 Bit1¦2 Bit2¦3 Bit3¦4 HS Ein¦5 Freigabe / Abdeckung vorhanden¦6 Temp. FÃ¼hler aktiv¦7 Temp. FÃ¼hler unterbrochen¦8 Bit8¦9 Bit9¦10 Bit10¦11 Bit11¦12 Bit12¦13 Bit13¦14 Bit14¦15 Bit15¦
08.05.2025¦10:57:20.078 | 0 | 0 | 0 | 0 | 0 | 0 | 0 | 0 | 0 | 0 | 0 | 0 | 0 | 0 | 0 | 0 | 0 | 0 | 0 | 0
08.05.2025¦10:57:21.078 | 0 | 0 | 0 | 0 | 0 | 0 | 0 | 0 | 0 | 0 | 0 | 0 | 0 | 0 | 0 | 0 | 0 | 0 | 0 | 0
08.05.2025¦10:57:22.078 | 0 | 0 | 0 | 0 | 0 | 0 | 0 | 0 | 0 | 0 | 0 | 0 | 0 | 0 | 0 | 0 | 0 | 0 | 0 | 0
08.05.2025¦10:57:23.079 | 0 | 0 | 0 | 0 | 0 | 0 | 0 | 0 | 0 | 0 | 0 | 0 | 0 | 0 | 0 | 0 | 0 | 0 | 0 | 0
08.05.2025¦10:57:24.078 | 0 | 0 | 0 | 0 | 0 | 0 | 0 | 0 | 0 | 0 | 0 | 0 | 0 | 0 | 0 | 0 | 0 | 0 | 0 | 0
08.05.2025¦10:57:25.080 | 0 | 0 | 0 | 0 | 0 | 0 | 0 | 0 | 0 | 0 | 0 | 0 | 0 | 0 | 0 | 0 | 0 | 0 | 0 | 0
08.05.2025¦10:57:26.078 | 0 | 0 | 0 | 0 | 0 | 0 | 0 | 0 | 0 | 0 | 0 | 0 | 0 | 0 | 0 | 0 | 0 | 0 | 0 | 0
08.05.2025¦10:57:27.078 | 0 | 0 | 0 | 0 | 0 | 0 | 0 | 0 | 0 | 0 | 0 | 0 | 0 | 0 | 0 | 0 | 0 | 0 | 0 | 0
08.05.2025¦10:57:28.079 | 0 | 0 | 0 | 0 | 0 | 0 | 0 | 0 | 0 | 0 | 0 | 0 | 0 | 0 | 0 | 0 | 0 | 0 | 0 | 0
08.05.2025¦10:57:29.079 | 0 | 0 | 0 | 0 | 0 | 0 | 0 | 0 | 0 | 0 | 0 | 0 | 0 | 0 | 0 | 0 | 0 | 0 | 0 | 0
08.05.2025¦10:57:30.079 | 0 | 0 | 0 | 0 | 0 | 0 | 0 | 0 | 0 | 0 | 0 | 0 | 0 | 0 | 0 | 0 | 0 | 0 | 0 | 0
08.05.2025¦10:57:31.078 | 0 | 0 | 0 | 0 | 0 | 0 | 0 | 0 | 0 | 0 | 0 | 0 | 0 | 0 | 0 | 0 | 0 | 0 | 0 | 0
08.05.2025¦10:57:32.079 | 0 | 0 | 0 | 0 | 0 | 0 | 0 | 0 | 0 | 0 | 0 | 0 | 0 | 0 | 0 | 0 | 0 | 0 | 0 | 0
08.05.2025¦10:57:33.079 | 0 | 0 | 0 | 0 | 0 | 0 | 0 | 0 | 0 | 0 | 0 | 0 | 0 | 0 | 0 | 0 | 0 | 0 | 0 | 0
08.05.2025¦10:57:34.079 | 0 | 0 | 0 | 0 | 0 | 0 | 0 | 0 | 0 | 0 | 0 | 0 | 0 | 0 | 0 | 0 | 0 | 0 | 0 | 0
08.05.2025¦10:57:35.078 | 0 | 0 | 0 | 0 | 0 | 0 | 0 | 0 | 0 | 0 | 0 | 0 | 0 | 0 | 0 | 0 | 0 | 0 | 0 | 0
08.05.2025¦10:57:36.079 | 0 | 0 | 0 | 0 | 0 | 0 | 0 | 0 | 0 | 0 | 0 | 0 | 0 | 0 | 0 | 0 | 0 | 0 | 0 | 0
08.05.2025¦10:57:37.079 | 0 | 0 | 0 | 0 | 0 | 0 | 0 | 0 | 0 | 0 | 0 | 0 | 0 | 0 | 0 | 0 | 0 | 0 | 0 | 0
08.05.2025¦10:57:38.079 | 0 | 0 | 0 | 0 | 0 | 0 | 0 | 0 | 0 | 0 | 0 | 0 | 0 | 0 | 0 | 0 | 0 | 0 | 0 | 0
08.05.2025¦10:57:39.080 | 0 | 0 | 0 | 0 | 0 | 0 | 0 | 0 | 0 | 0 | 0 | 0 | 0 | 0 | 0 | 0 | 0 | 0 | 0 | 0
| OekoSolve | OekoSolve | OekoSolve | OekoSolve | OekoSolve | OekoSolve | OekoSolve | OekoSolve | OekoSolve | OekoSolve | OekoSolve | OekoSolve | OekoSolve | OekoSolve | OekoSolve | OekoSolve | OekoSolve | OekoSolve | OekoSolve | OekoSolve
| EnMeter_Prec1 | EnMeter_Prec1 | EnMeter_Prec1 | EnMeter_Prec1 | EnMeter_Prec1 | EnMeter_Prec1 | EnMeter_Prec1 | EnMeter_Prec1 | EnMeter_Prec1 | EnMeter_Prec1 | EnMeter_Prec2 | EnMeter_Prec2 | EnMeter_Prec2 | EnMeter_Prec2 | EnMeter_Prec2 | EnMeter_Prec2 | EnMeter_Prec2 | EnMeter_Prec2 | EnMeter_Prec2 | EnMeter_Prec2
| Prec1 P:W | Prec1 WTotal:kWh | Prec1 WDay:kWh | Prec1 WMonth:kWh | Prec1 WYear:kWh | Prec1 State:0 no info available¦1 Off¦2 Startup¦3 Ready¦4 On¦5 Charge¦6 Discharge¦7 Batt Low or Full¦8 Batt Full¦9 Batt low¦10 Finished¦11 Island¦12 Waiting¦91 Maintenance¦99 ERROR | Prec1 Spec Signal | Prec1 V:kV | Prec1 I:mA | Prec1 Info:0 Bit0¦1 Bit1¦2 Bit2¦3 Bit3¦4 HS Ein¦5 Freigabe / Abdeckung vorhanden¦6 Temp. FÃ¼hler aktiv¦7 Temp. FÃ¼hler unterbrochen¦8 Bit8¦9 Bit9¦10 Bit10¦11 Bit11¦12 Bit12¦13 Bit13¦14 Bit14¦15 Bit15¦ | Prec2 P:W | Prec2 WTotal:kWh | Prec2 WDay:kWh | Prec2 WMonth:kWh | Prec2 WYear:kWh | Prec2 State:0 no info available¦1 Off¦2 Startup¦3 Ready¦4 On¦5 Charge¦6 Discharge¦7 Batt Low or Full¦8 Batt Full¦9 Batt low¦10 Finished¦11 Island¦12 Waiting¦91 Maintenance¦99 ERROR | Prec2 Spec Signal | Prec2 V:kV | Prec2 I:mA | Prec2 Info:0 Bit0¦1 Bit1¦2 Bit2¦3 Bit3¦4 HS Ein¦5 Freigabe / Abdeckung vorhanden¦6 Temp. FÃ¼hler aktiv¦7 Temp. FÃ¼hler unterbrochen¦8 Bit8¦9 Bit9¦10 Bit10¦11 Bit11¦12 Bit12¦13 Bit13¦14 Bit14¦15 Bit15¦
08.05.2025¦10:57:21.078 | 0 | 0 | 0 | 0 | 0 | 0 | 0 | 0 | 0 | 0 | 0 | 0 | 0 | 0 | 0 | 0 | 0 | 0 | 0 | 0
08.05.2025¦10:57:22.078 | 0 | 0 | 0 | 0 | 0 | 0 | 0 | 0 | 0 | 0 | 0 | 0 | 0 | 0 | 0 | 0 | 0 | 0 | 0 | 0
08.05.2025¦10:57:23.079 | 0 | 0 | 0 | 0 | 0 | 0 | 0 | 0 | 0 | 0 | 0 | 0 | 0 | 0 | 0 | 0 | 0 | 0 | 0 | 0
08.05.2025¦10:57:24.078 | 0 | 0 | 0 | 0 | 0 | 0 | 0 | 0 | 0 | 0 | 0 | 0 | 0 | 0 | 0 | 0 | 0 | 0 | 0 | 0
08.05.2025¦10:57:25.080 | 0 | 0 | 0 | 0 | 0 | 0 | 0 | 0 | 0 | 0 | 0 | 0 | 0 | 0 | 0 | 0 | 0 | 0 | 0 | 0
08.05.2025¦10:57:26.078 | 0 | 0 | 0 | 0 | 0 | 0 | 0 | 0 | 0 | 0 | 0 | 0 | 0 | 0 | 0 | 0 | 0 | 0 | 0 | 0
08.05.2025¦10:57:27.078 | 0 | 0 | 0 | 0 | 0 | 0 | 0 | 0 | 0 | 0 | 0 | 0 | 0 | 0 | 0 | 0 | 0 | 0 | 0 | 0
08.05.2025¦10:57:28.079 | 0 | 0 | 0 | 0 | 0 | 0 | 0 | 0 | 0 | 0 | 0 | 0 | 0 | 0 | 0 | 0 | 0 | 0 | 0 | 0
08.05.2025¦10:57:29.079 | 0 | 0 | 0 | 0 | 0 | 0 | 0 | 0 | 0 | 0 | 0 | 0 | 0 | 0 | 0 | 0 | 0 | 0 | 0 | 0
08.05.2025¦10:57:30.079 | 0 | 0 | 0 | 0 | 0 | 0 | 0 | 0 | 0 | 0 | 0 | 0 | 0 | 0 | 0 | 0 | 0 | 0 | 0 | 0
08.05.2025¦10:57:31.078 | 0 | 0 | 0 | 0 | 0 | 0 | 0 | 0 | 0 | 0 | 0 | 0 | 0 | 0 | 0 | 0 | 0 | 0 | 0 | 0
08.05.2025¦10:57:32.079 | 0 | 0 | 0 | 0 | 0 | 0 | 0 | 0 | 0 | 0 | 0 | 0 | 0 | 0 | 0 | 0 | 0 | 0 | 0 | 0
08.05.2025¦10:57:33.079 | 0 | 0 | 0 | 0 | 0 | 0 | 0 | 0 | 0 | 0 | 0 | 0 | 0 | 0 | 0 | 0 | 0 | 0 | 0 | 0
08.05.2025¦10:57:34.079 | 0 | 0 | 0 | 0 | 0 | 0 | 0 | 0 | 0 | 0 | 0 | 0 | 0 | 0 | 0 | 0 | 0 | 0 | 0 | 0
08.05.2025¦10:57:35.078 | 0 | 0 | 0 | 0 | 0 | 0 | 0 | 0 | 0 | 0 | 0 | 0 | 0 | 0 | 0 | 0 | 0 | 0 | 0 | 0
08.05.2025¦10:57:36.079 | 0 | 0 | 0 | 0 | 0 | 0 | 0 | 0 | 0 | 0 | 0 | 0 | 0 | 0 | 0 | 0 | 0 | 0 | 0 | 0
08.05.2025¦10:57:37.079 | 0 | 0 | 0 | 0 | 0 | 0 | 0 | 0 | 0 | 0 | 0 | 0 | 0 | 0 | 0 | 0 | 0 | 0 | 0 | 0
08.05.2025¦10:57:38.079 | 0 | 0 | 0 | 0 | 0 | 0 | 0 | 0 | 0 | 0 | 0 | 0 | 0 | 0 | 0 | 0 | 0 | 0 | 0 | 0
08.05.2025¦10:57:39.080 | 0 | 0 | 0 | 0 | 0 | 0 | 0 | 0 | 0 | 0 | 0 | 0 | 0 | 0 | 0 | 0 | 0 | 0 | 0 | 0
08.05.2025¦10:57:40.078 | 0 | 0 | 0 | 0 | 0 | 0 | 0 | 0 | 0 | 0 | 0 | 0 | 0 | 0 | 0 | 0 | 0 | 0 | 0 | 0
08.05.2025¦10:57:41.079 | 0 | 0 | 0 | 0 | 0 | 0 | 0 | 0 | 0 | 0 | 0 | 0 | 0 | 0 | 0 | 0 | 0 | 0 | 0 | 0
08.05.2025¦10:57:42.078 | 0 | 0 | 0 | 0 | 0 | 0 | 0 | 0 | 0 | 0 | 0 | 0 | 0 | 0 | 0 | 0 | 0 | 0 | 0 | 0
08.05.2025¦10:57:43.079 | 0 | 0 | 0 | 0 | 0 | 0 | 0 | 0 | 0 | 0 | 0 | 0 | 0 | 0 | 0 | 0 | 0 | 0 | 0 | 0
08.05.2025¦10:57:44.079 | 0 | 0 | 0 | 0 | 0 | 0 | 0 | 0 | 0 | 0 | 0 | 0 | 0 | 0 | 0 | 0 | 0 | 0 | 0 | 0
08.05.2025¦10:57:45.079 | 0 | 0 | 0 | 0 | 0 | 0 | 0 | 0 | 0 | 0 | 0 | 0 | 0 | 0 | 0 | 0 | 0 | 0 | 0 | 0
08.05.2025¦10:57:46.079 | 0 | 0 | 0 | 0 | 0 | 0 | 0 | 0 | 0 | 0 | 0 | 0 | 0 | 0 | 0 | 0 | 0 | 0 | 0 | 0
08.05.2025¦10:57:47.078 | 0 | 0 | 0 | 0 | 0 | 0 | 0 | 0 | 0 | 0 | 0 | 0 | 0 | 0 | 0 | 0 | 0 | 0 | 0 | 0
08.05.2025¦10:57:48.078 | 0 | 0 | 0 | 0 | 0 | 0 | 0 | 0 | 0 | 0 | 0 | 0 | 0 | 0 | 0 | 0 | 0 | 0 | 0 | 0
08.05.2025¦10:57:49.079 | 0 | 0 | 0 | 0 | 0 | 0 | 0 | 0 | 0 | 0 | 0 | 0 | 0 | 0 | 0 | 0 | 0 | 0 | 0 | 0
08.05.2025¦10:57:50.078 | 0 | 0 | 0 | 0 | 0 | 0 | 0 | 0 | 0 | 0 | 0 | 0 | 0 | 0 | 0 | 0 | 0 | 0 | 0 | 0
08.05.2025¦10:57:51.078 | 0 | 0 | 0 | 0 | 0 | 0 | 0 | 0 | 0 | 0 | 0 | 0 | 0 | 0 | 0 | 0 | 0 | 0 | 0 | 0
08.05.2025¦10:57:52.079 | 0 | 0 | 0 | 0 | 0 | 0 | 0 | 0 | 0 | 0 | 0 | 0 | 0 | 0 | 0 | 0 | 0 | 0 | 0 | 0
08.05.2025¦10:57:53.079 | 0 | 0 | 0 | 0 | 0 | 0 | 0 | 0 | 0 | 0 | 0 | 0 | 0 | 0 | 0 | 0 | 0 | 0 | 0 | 0
08.05.2025¦10:57:54.079 | 0 | 0 | 0 | 0 | 0 | 0 | 0 | 0 | 0 | 0 | 0 | 0 | 0 | 0 | 0 | 0 | 0 | 0 | 0 | 0
08.05.2025¦10:57:55.078 | 0 | 0 | 0 | 0 | 0 | 0 | 0 | 0 | 0 | 0 | 0 | 0 | 0 | 0 | 0 | 0 | 0 | 0 | 0 | 0
08.05.2025¦10:57:56.079 | 0 | 0 | 0 | 0 | 0 | 0 | 0 | 0 | 0 | 0 | 0 | 0 | 0 | 0 | 0 | 0 | 0 | 0 | 0 | 0
08.05.2025¦10:57:57.078 | 0 | 0 | 0 | 0 | 0 | 0 | 0 | 0 | 0 | 0 | 0 | 0 | 0 | 0 | 0 | 0 | 0 | 0 | 0 | 0
08.05.2025¦10:57:58.079 | 0 | 0 | 0 | 0 | 0 | 0 | 0 | 0 | 0 | 0 | 0 | 0 | 0 | 0 | 0 | 0 | 0 | 0 | 0 | 0
08.05.2025¦10:57:59.078 | 0 | 0 | 0 | 0 | 0 | 0 | 0 | 0 | 0 | 0 | 0 | 0 | 0 | 0 | 0 | 0 | 0 | 0 | 0 | 0
08.05.2025¦10:58:00.080 | 0 | 0 | 0 | 0 | 0 | 0 | 0 | 0 | 0 | 0 | 0 | 0 | 0 | 0 | 0 | 0 | 0 | 0 | 0 | 0
08.05.2025¦10:58:01.079 | 0 | 0 | 0 | 0 | 0 | 0 | 0 | 0 | 0 | 0 | 0 | 0 | 0 | 0 | 0 | 0 | 0 | 0 | 0 | 0
08.05.2025¦10:58:02.078 | 0 | 0 | 0 | 0 | 0 | 0 | 0 | 0 | 0 | 0 | 0 | 0 | 0 | 0 | 0 | 0 | 0 | 0 | 0 | 0
08.05.2025¦10:58:03.079 | 0 | 0 | 0 | 0 | 0 | 0 | 0 | 0 | 0 | 0 | 0 | 0 | 0 | 0 | 0 | 0 | 0 | 0 | 0 | 0
08.05.2025¦10:58:04.078 | 0 | 0 | 0 | 0 | 0 | 0 | 0 | 0 | 0 | 0 | 0 | 0 | 0 | 0 | 0 | 0 | 0 | 0 | 0 | 0
08.05.2025¦10:58:05.079 | 0 | 0 | 0 | 0 | 0 | 0 | 0 | 0 | 0 | 0 | 0 | 0 | 0 | 0 | 0 | 0 | 0 | 0 | 0 | 0
08.05.2025¦10:58:06.079 | 0 | 0 | 0 | 0 | 0 | 0 | 0 | 0 | 0 | 0 | 0 | 0 | 0 | 0 | 0 | 0 | 0 | 0 | 0 | 0
08.05.2025¦10:58:07.080 | 0 | 0 | 0 | 0 | 0 | 0 | 0 | 0 | 0 | 0 | 0 | 0 | 0 | 0 | 0 | 0 | 0 | 0 | 0 | 0
08.05.2025¦10:58:08.078 | 0 | 0 | 0 | 0 | 0 | 0 | 0 | 0 | 0 | 0 | 0 | 0 | 0 | 0 | 0 | 0 | 0 | 0 | 0 | 0
08.05.2025¦10:58:09.079 | 0 | 0 | 0 | 0 | 0 | 0 | 0 | 0 | 0 | 0 | 0 | 0 | 0 | 0 | 0 | 0 | 0 | 0 | 0 | 0
| OekoSolve | OekoSolve | OekoSolve | OekoSolve | OekoSolve | OekoSolve | OekoSolve | OekoSolve | OekoSolve | OekoSolve | OekoSolve | OekoSolve | OekoSolve | OekoSolve | OekoSolve | OekoSolve | OekoSolve | OekoSolve | OekoSolve | OekoSolve
| EnMeter_Prec1 | EnMeter_Prec1 | EnMeter_Prec1 | EnMeter_Prec1 | EnMeter_Prec1 | EnMeter_Prec1 | EnMeter_Prec1 | EnMeter_Prec1 | EnMeter_Prec1 | EnMeter_Prec1 | EnMeter_Prec2 | EnMeter_Prec2 | EnMeter_Prec2 | EnMeter_Prec2 | EnMeter_Prec2 | EnMeter_Prec2 | EnMeter_Prec2 | EnMeter_Prec2 | EnMeter_Prec2 | EnMeter_Prec2
| Prec1 P:W | Prec1 WTotal:kWh | Prec1 WDay:kWh | Prec1 WMonth:kWh | Prec1 WYear:kWh | Prec1 State:0 no info available¦1 Off¦2 Startup¦3 Ready¦4 On¦5 Charge¦6 Discharge¦7 Batt Low or Full¦8 Batt Full¦9 Batt low¦10 Finished¦11 Island¦12 Waiting¦91 Maintenance¦99 ERROR | Prec1 Spec Signal | Prec1 V:kV | Prec1 I:mA | Prec1 Info:0 Bit0¦1 Bit1¦2 Bit2¦3 Bit3¦4 HS Ein¦5 Freigabe / Abdeckung vorhanden¦6 Temp. FÃ¼hler aktiv¦7 Temp. FÃ¼hler unterbrochen¦8 Bit8¦9 Bit9¦10 Bit10¦11 Bit11¦12 Bit12¦13 Bit13¦14 Bit14¦15 Bit15¦ | Prec2 P:W | Prec2 WTotal:kWh | Prec2 WDay:kWh | Prec2 WMonth:kWh | Prec2 WYear:kWh | Prec2 State:0 no info available¦1 Off¦2 Startup¦3 Ready¦4 On¦5 Charge¦6 Discharge¦7 Batt Low or Full¦8 Batt Full¦9 Batt low¦10 Finished¦11 Island¦12 Waiting¦91 Maintenance¦99 ERROR | Prec2 Spec Signal | Prec2 V:kV | Prec2 I:mA | Prec2 Info:0 Bit0¦1 Bit1¦2 Bit2¦3 Bit3¦4 HS Ein¦5 Freigabe / Abdeckung vorhanden¦6 Temp. FÃ¼hler aktiv¦7 Temp. FÃ¼hler unterbrochen¦8 Bit8¦9 Bit9¦10 Bit10¦11 Bit11¦12 Bit12¦13 Bit13¦14 Bit14¦15 Bit15¦
08.05.2025¦10:57:41.079 | 0 | 0 | 0 | 0 | 0 | 0 | 0 | 0 | 0 | 0 | 0 | 0 | 0 | 0 | 0 | 0 | 0 | 0 | 0 | 0
08.05.2025¦10:57:42.078 | 0 | 0 | 0 | 0 | 0 | 0 | 0 | 0 | 0 | 0 | 0 | 0 | 0 | 0 | 0 | 0 | 0 | 0 | 0 | 0
08.05.2025¦10:57:43.079 | 0 | 0 | 0 | 0 | 0 | 0 | 0 | 0 | 0 | 0 | 0 | 0 | 0 | 0 | 0 | 0 | 0 | 0 | 0 | 0
08.05.2025¦10:57:44.079 | 0 | 0 | 0 | 0 | 0 | 0 | 0 | 0 | 0 | 0 | 0 | 0 | 0 | 0 | 0 | 0 | 0 | 0 | 0 | 0
08.05.2025¦10:57:45.079 | 0 | 0 | 0 | 0 | 0 | 0 | 0 | 0 | 0 | 0 | 0 | 0 | 0 | 0 | 0 | 0 | 0 | 0 | 0 | 0
08.05.2025¦10:57:46.079 | 0 | 0 | 0 | 0 | 0 | 0 | 0 | 0 | 0 | 0 | 0 | 0 | 0 | 0 | 0 | 0 | 0 | 0 | 0 | 0
08.05.2025¦10:57:47.078 | 0 | 0 | 0 | 0 | 0 | 0 | 0 | 0 | 0 | 0 | 0 | 0 | 0 | 0 | 0 | 0 | 0 | 0 | 0 | 0
08.05.2025¦10:57:48.078 | 0 | 0 | 0 | 0 | 0 | 0 | 0 | 0 | 0 | 0 | 0 | 0 | 0 | 0 | 0 | 0 | 0 | 0 | 0 | 0
08.05.2025¦10:57:49.079 | 0 | 0 | 0 | 0 | 0 | 0 | 0 | 0 | 0 | 0 | 0 | 0 | 0 | 0 | 0 | 0 | 0 | 0 | 0 | 0
08.05.2025¦10:57:50.078 | 0 | 0 | 0 | 0 | 0 | 0 | 0 | 0 | 0 | 0 | 0 | 0 | 0 | 0 | 0 | 0 | 0 | 0 | 0 | 0
08.05.2025¦10:57:51.078 | 0 | 0 | 0 | 0 | 0 | 0 | 0 | 0 | 0 | 0 | 0 | 0 | 0 | 0 | 0 | 0 | 0 | 0 | 0 | 0
08.05.2025¦10:57:52.079 | 0 | 0 | 0 | 0 | 0 | 0 | 0 | 0 | 0 | 0 | 0 | 0 | 0 | 0 | 0 | 0 | 0 | 0 | 0 | 0
08.05.2025¦10:57:53.079 | 0 | 0 | 0 | 0 | 0 | 0 | 0 | 0 | 0 | 0 | 0 | 0 | 0 | 0 | 0 | 0 | 0 | 0 | 0 | 0
08.05.2025¦10:57:54.079 | 0 | 0 | 0 | 0 | 0 | 0 | 0 | 0 | 0 | 0 | 0 | 0 | 0 | 0 | 0 | 0 | 0 | 0 | 0 | 0
08.05.2025¦10:57:55.078 | 0 | 0 | 0 | 0 | 0 | 0 | 0 | 0 | 0 | 0 | 0 | 0 | 0 | 0 | 0 | 0 | 0 | 0 | 0 | 0
08.05.2025¦10:57:56.079 | 0 | 0 | 0 | 0 | 0 | 0 | 0 | 0 | 0 | 0 | 0 | 0 | 0 | 0 | 0 | 0 | 0 | 0 | 0 | 0
08.05.2025¦10:57:57.078 | 0 | 0 | 0 | 0 | 0 | 0 | 0 | 0 | 0 | 0 | 0 | 0 | 0 | 0 | 0 | 0 | 0 | 0 | 0 | 0
08.05.2025¦10:57:58.079 | 0 | 0 | 0 | 0 | 0 | 0 | 0 | 0 | 0 | 0 | 0 | 0 | 0 | 0 | 0 | 0 | 0 | 0 | 0 | 0
08.05.2025¦10:57:59.078 | 0 | 0 | 0 | 0 | 0 | 0 | 0 | 0 | 0 | 0 | 0 | 0 | 0 | 0 | 0 | 0 | 0 | 0 | 0 | 0
08.05.2025¦10:58:00.080 | 0 | 0 | 0 | 0 | 0 | 0 | 0 | 0 | 0 | 0 | 0 | 0 | 0 | 0 | 0 | 0 | 0 | 0 | 0 | 0
08.05.2025¦10:58:01.079 | 0 | 0 | 0 | 0 | 0 | 0 | 0 | 0 | 0 | 0 | 0 | 0 | 0 | 0 | 0 | 0 | 0 | 0 | 0 | 0
08.05.2025¦10:58:02.078 | 0 | 0 | 0 | 0 | 0 | 0 | 0 | 0 | 0 | 0 | 0 | 0 | 0 | 0 | 0 | 0 | 0 | 0 | 0 | 0
08.05.2025¦10:58:03.079 | 0 | 0 | 0 | 0 | 0 | 0 | 0 | 0 | 0 | 0 | 0 | 0 | 0 | 0 | 0 | 0 | 0 | 0 | 0 | 0
08.05.2025¦10:58:04.078 | 0 | 0 | 0 | 0 | 0 | 0 | 0 | 0 | 0 | 0 | 0 | 0 | 0 | 0 | 0 | 0 | 0 | 0 | 0 | 0
08.05.2025¦10:58:05.079 | 0 | 0 | 0 | 0 | 0 | 0 | 0 | 0 | 0 | 0 | 0 | 0 | 0 | 0 | 0 | 0 | 0 | 0 | 0 | 0
08.05.2025¦10:58:06.079 | 0 | 0 | 0 | 0 | 0 | 0 | 0 | 0 | 0 | 0 | 0 | 0 | 0 | 0 | 0 | 0 | 0 | 0 | 0 | 0
08.05.2025¦10:58:07.080 | 0 | 0 | 0 | 0 | 0 | 0 | 0 | 0 | 0 | 0 | 0 | 0 | 0 | 0 | 0 | 0 | 0 | 0 | 0 | 0
08.05.2025¦10:58:08.078 | 0 | 0 | 0 | 0 | 0 | 0 | 0 | 0 | 0 | 0 | 0 | 0 | 0 | 0 | 0 | 0 | 0 | 0 | 0 | 0
08.05.2025¦10:58:09.079 | 0 | 0 | 0 | 0 | 0 | 0 | 0 | 0 | 0 | 0 | 0 | 0 | 0 | 0 | 0 | 0 | 0 | 0 | 0 | 0
08.05.2025¦10:58:10.078 | 0 | 0 | 0 | 0 | 0 | 0 | 0 | 0 | 0 | 0 | 0 | 0 | 0 | 0 | 0 | 0 | 0 | 0 | 0 | 0
08.05.2025¦10:58:11.078 | 0 | 0 | 0 | 0 | 0 | 0 | 0 | 0 | 0 | 0 | 0 | 0 | 0 | 0 | 0 | 0 | 0 | 0 | 0 | 0
08.05.2025¦10:58:12.079 | 0 | 0 | 0 | 0 | 0 | 0 | 0 | 0 | 0 | 0 | 0 | 0 | 0 | 0 | 0 | 0 | 0 | 0 | 0 | 0
08.05.2025¦10:58:13.078 | 0 | 0 | 0 | 0 | 0 | 0 | 0 | 0 | 0 | 0 | 0 | 0 | 0 | 0 | 0 | 0 | 0 | 0 | 0 | 0
08.05.2025¦10:58:14.079 | 0 | 0 | 0 | 0 | 0 | 0 | 0 | 0 | 0 | 0 | 0 | 0 | 0 | 0 | 0 | 0 | 0 | 0 | 0 | 0
08.05.2025¦10:58:15.079 | 0 | 0 | 0 | 0 | 0 | 0 | 0 | 0 | 0 | 0 | 0 | 0 | 0 | 0 | 0 | 0 | 0 | 0 | 0 | 0
08.05.2025¦10:58:16.078 | 0 | 0 | 0 | 0 | 0 | 0 | 0 | 0 | 0 | 0 | 0 | 0 | 0 | 0 | 0 | 0 | 0 | 0 | 0 | 0
08.05.2025¦10:58:17.078 | 0 | 0 | 0 | 0 | 0 | 0 | 0 | 0 | 0 | 0 | 0 | 0 | 0 | 0 | 0 | 0 | 0 | 0 | 0 | 0
08.05.2025¦10:58:18.079 | 0 | 0 | 0 | 0 | 0 | 0 | 0 | 0 | 0 | 0 | 0 | 0 | 0 | 0 | 0 | 0 | 0 | 0 | 0 | 0
08.05.2025¦10:58:19.079 | 0 | 0 | 0 | 0 | 0 | 0 | 0 | 0 | 0 | 0 | 0 | 0 | 0 | 0 | 0 | 0 | 0 | 0 | 0 | 0
08.05.2025¦10:58:20.078 | 0 | 0 | 0 | 0 | 0 | 0 | 0 | 0 | 0 | 0 | 0 | 0 | 0 | 0 | 0 | 0 | 0 | 0 | 0 | 0
08.05.2025¦10:58:21.079 | 0 | 0 | 0 | 0 | 0 | 0 | 0 | 0 | 0 | 0 | 0 | 0 | 0 | 0 | 0 | 0 | 0 | 0 | 0 | 0
08.05.2025¦10:58:22.078 | 0 | 0 | 0 | 0 | 0 | 0 | 0 | 0 | 0 | 0 | 0 | 0 | 0 | 0 | 0 | 0 | 0 | 0 | 0 | 0
08.05.2025¦10:58:23.078 | 0 | 0 | 0 | 0 | 0 | 0 | 0 | 0 | 0 | 0 | 0 | 0 | 0 | 0 | 0 | 0 | 0 | 0 | 0 | 0
08.05.2025¦10:58:24.078 | 0 | 0 | 0 | 0 | 0 | 0 | 0 | 0 | 0 | 0 | 0 | 0 | 0 | 0 | 0 | 0 | 0 | 0 | 0 | 0
08.05.2025¦10:58:25.079 | 0 | 0 | 0 | 0 | 0 | 0 | 0 | 0 | 0 | 0 | 0 | 0 | 0 | 0 | 0 | 0 | 0 | 0 | 0 | 0
08.05.2025¦10:58:26.079 | 0 | 0 | 0 | 0 | 0 | 0 | 0 | 0 | 0 | 0 | 0 | 0 | 0 | 0 | 0 | 0 | 0 | 0 | 0 | 0
08.05.2025¦10:58:27.079 | 0 | 0 | 0 | 0 | 0 | 0 | 0 | 0 | 0 | 0 | 0 | 0 | 0 | 0 | 0 | 0 | 0 | 0 | 0 | 0
08.05.2025¦10:58:28.078 | 0 | 0 | 0 | 0 | 0 | 0 | 0 | 0 | 0 | 0 | 0 | 0 | 0 | 0 | 0 | 0 | 0 | 0 | 0 | 0
08.05.2025¦10:58:29.078 | 0 | 0 | 0 | 0 | 0 | 0 | 0 | 0 | 0 | 0 | 0 | 0 | 0 | 0 | 0 | 0 | 0 | 0 | 0 | 0
08.05.2025¦10:58:30.079 | 0 | 0 | 0 | 0 | 0 | 0 | 0 | 0 | 0 | 0 | 0 | 0 | 0 | 0 | 0 | 0 | 0 | 0 | 0 | 0
08.05.2025¦10:58:31.078 | 0 | 0 | 0 | 0 | 0 | 0 | 0 | 0 | 0 | 0 | 0 | 0 | 0 | 0 | 0 | 0 | 0 | 0 | 0 | 0
08.05.2025¦10:58:32.078 | 0 | 0 | 0 | 0 | 0 | 0 | 0 | 0 | 0 | 0 | 0 | 0 | 0 | 0 | 0 | 0 | 0 | 0 | 0 | 0
08.05.2025¦10:58:33.079 | 0 | 0 | 0 | 0 | 0 | 0 | 0 | 0 | 0 | 0 | 0 | 0 | 0 | 0 | 0 | 0 | 0 | 0 | 0 | 0
08.05.2025¦10:58:34.078 | 0 | 0 | 0 | 0 | 0 | 0 | 0 | 0 | 0 | 0 | 0 | 0 | 0 | 0 | 0 | 0 | 0 | 0 | 0 | 0
08.05.2025¦10:58:35.080 | 0 | 0 | 0 | 0 | 0 | 0 | 0 | 0 | 0 | 0 | 0 | 0 | 0 | 0 | 0 | 0 | 0 | 0 | 0 | 0
08.05.2025¦10:58:36.078 | 0 | 0 | 0 | 0 | 0 | 0 | 0 | 0 | 0 | 0 | 0 | 0 | 0 | 0 | 0 | 0 | 0 | 0 | 0 | 0
08.05.2025¦10:58:37.078 | 0 | 0 | 0 | 0 | 0 | 0 | 0 | 0 | 0 | 0 | 0 | 0 | 0 | 0 | 0 | 0 | 0 | 0 | 0 | 0
08.05.2025¦10:58:38.078 | 0 | 0 | 0 | 0 | 0 | 0 | 0 | 0 | 0 | 0 | 0 | 0 | 0 | 0 | 0 | 0 | 0 | 0 | 0 | 0
08.05.2025¦10:58:39.078 | 0 | 0 | 0 | 0 | 0 | 0 | 0 | 0 | 0 | 0 | 0 | 0 | 0 | 0 | 0 | 0 | 0 | 0 | 0 | 0
| OekoSolve | OekoSolve | OekoSolve | OekoSolve | OekoSolve | OekoSolve | OekoSolve | OekoSolve | OekoSolve | OekoSolve | OekoSolve | OekoSolve | OekoSolve | OekoSolve | OekoSolve | OekoSolve | OekoSolve | OekoSolve | OekoSolve | OekoSolve
| EnMeter_Prec1 | EnMeter_Prec1 | EnMeter_Prec1 | EnMeter_Prec1 | EnMeter_Prec1 | EnMeter_Prec1 | EnMeter_Prec1 | EnMeter_Prec1 | EnMeter_Prec1 | EnMeter_Prec1 | EnMeter_Prec2 | EnMeter_Prec2 | EnMeter_Prec2 | EnMeter_Prec2 | EnMeter_Prec2 | EnMeter_Prec2 | EnMeter_Prec2 | EnMeter_Prec2 | EnMeter_Prec2 | EnMeter_Prec2
| Prec1 P:W | Prec1 WTotal:kWh | Prec1 WDay:kWh | Prec1 WMonth:kWh | Prec1 WYear:kWh | Prec1 State:0 no info available¦1 Off¦2 Startup¦3 Ready¦4 On¦5 Charge¦6 Discharge¦7 Batt Low or Full¦8 Batt Full¦9 Batt low¦10 Finished¦11 Island¦12 Waiting¦91 Maintenance¦99 ERROR | Prec1 Spec Signal | Prec1 V:kV | Prec1 I:mA | Prec1 Info:0 Bit0¦1 Bit1¦2 Bit2¦3 Bit3¦4 HS Ein¦5 Freigabe / Abdeckung vorhanden¦6 Temp. FÃ¼hler aktiv¦7 Temp. FÃ¼hler unterbrochen¦8 Bit8¦9 Bit9¦10 Bit10¦11 Bit11¦12 Bit12¦13 Bit13¦14 Bit14¦15 Bit15¦ | Prec2 P:W | Prec2 WTotal:kWh | Prec2 WDay:kWh | Prec2 WMonth:kWh | Prec2 WYear:kWh | Prec2 State:0 no info available¦1 Off¦2 Startup¦3 Ready¦4 On¦5 Charge¦6 Discharge¦7 Batt Low or Full¦8 Batt Full¦9 Batt low¦10 Finished¦11 Island¦12 Waiting¦91 Maintenance¦99 ERROR | Prec2 Spec Signal | Prec2 V:kV | Prec2 I:mA | Prec2 Info:0 Bit0¦1 Bit1¦2 Bit2¦3 Bit3¦4 HS Ein¦5 Freigabe / Abdeckung vorhanden¦6 Temp. FÃ¼hler aktiv¦7 Temp. FÃ¼hler unterbrochen¦8 Bit8¦9 Bit9¦10 Bit10¦11 Bit11¦12 Bit12¦13 Bit13¦14 Bit14¦15 Bit15¦
08.05.2025¦10:58:30.079 | 0 | 0 | 0 | 0 | 0 | 0 | 0 | 0 | 0 | 0 | 0 | 0 | 0 | 0 | 0 | 0 | 0 | 0 | 0 | 0
08.05.2025¦10:58:31.078 | 0 | 0 | 0 | 0 | 0 | 0 | 0 | 0 | 0 | 0 | 0 | 0 | 0 | 0 | 0 | 0 | 0 | 0 | 0 | 0
08.05.2025¦10:58:32.078 | 0 | 0 | 0 | 0 | 0 | 0 | 0 | 0 | 0 | 0 | 0 | 0 | 0 | 0 | 0 | 0 | 0 | 0 | 0 | 0
08.05.2025¦10:58:33.079 | 0 | 0 | 0 | 0 | 0 | 0 | 0 | 0 | 0 | 0 | 0 | 0 | 0 | 0 | 0 | 0 | 0 | 0 | 0 | 0
08.05.2025¦10:58:34.078 | 0 | 0 | 0 | 0 | 0 | 0 | 0 | 0 | 0 | 0 | 0 | 0 | 0 | 0 | 0 | 0 | 0 | 0 | 0 | 0
08.05.2025¦10:58:35.080 | 0 | 0 | 0 | 0 | 0 | 0 | 0 | 0 | 0 | 0 | 0 | 0 | 0 | 0 | 0 | 0 | 0 | 0 | 0 | 0
08.05.2025¦10:58:36.078 | 0 | 0 | 0 | 0 | 0 | 0 | 0 | 0 | 0 | 0 | 0 | 0 | 0 | 0 | 0 | 0 | 0 | 0 | 0 | 0
08.05.2025¦10:58:37.078 | 0 | 0 | 0 | 0 | 0 | 0 | 0 | 0 | 0 | 0 | 0 | 0 | 0 | 0 | 0 | 0 | 0 | 0 | 0 | 0
08.05.2025¦10:58:38.078 | 0 | 0 | 0 | 0 | 0 | 0 | 0 | 0 | 0 | 0 | 0 | 0 | 0 | 0 | 0 | 0 | 0 | 0 | 0 | 0
08.05.2025¦10:58:39.078 | 0 | 0 | 0 | 0 | 0 | 0 | 0 | 0 | 0 | 0 | 0 | 0 | 0 | 0 | 0 | 0 | 0 | 0 | 0 | 0
08.05.2025¦10:58:40.078 | 0 | 0 | 0 | 0 | 0 | 0 | 0 | 0 | 0 | 0 | 0 | 0 | 0 | 0 | 0 | 0 | 0 | 0 | 0 | 0
08.05.2025¦10:58:41.079 | 0 | 0 | 0 | 0 | 0 | 0 | 0 | 0 | 0 | 0 | 0 | 0 | 0 | 0 | 0 | 0 | 0 | 0 | 0 | 0
08.05.2025¦10:58:42.079 | 0 | 0 | 0 | 0 | 0 | 0 | 0 | 0 | 0 | 0 | 0 | 0 | 0 | 0 | 0 | 0 | 0 | 0 | 0 | 0
08.05.2025¦10:58:43.079 | 0 | 0 | 0 | 0 | 0 | 0 | 0 | 0 | 0 | 0 | 0 | 0 | 0 | 0 | 0 | 0 | 0 | 0 | 0 | 0
08.05.2025¦10:58:44.078 | 0 | 0 | 0 | 0 | 0 | 0 | 0 | 0 | 0 | 0 | 0 | 0 | 0 | 0 | 0 | 0 | 0 | 0 | 0 | 0
08.05.2025¦10:58:45.078 | 0 | 0 | 0 | 0 | 0 | 0 | 0 | 0 | 0 | 0 | 0 | 0 | 0 | 0 | 0 | 0 | 0 | 0 | 0 | 0
08.05.2025¦10:58:46.078 | 0 | 0 | 0 | 0 | 0 | 0 | 0 | 0 | 0 | 0 | 0 | 0 | 0 | 0 | 0 | 0 | 0 | 0 | 0 | 0
08.05.2025¦10:58:47.080 | 0 | 0 | 0 | 0 | 0 | 0 | 0 | 0 | 0 | 0 | 0 | 0 | 0 | 0 | 0 | 0 | 0 | 0 | 0 | 0
08.05.2025¦10:58:48.078 | 0 | 0 | 0 | 0 | 0 | 0 | 0 | 0 | 0 | 0 | 0 | 0 | 0 | 0 | 0 | 0 | 0 | 0 | 0 | 0
08.05.2025¦10:58:49.080 | 0 | 0 | 0 | 0 | 0 | 0 | 0 | 0 | 0 | 0 | 0 | 0 | 0 | 0 | 0 | 0 | 0 | 0 | 0 | 0
08.05.2025¦10:58:50.079 | 0 | 0 | 0 | 0 | 0 | 0 | 0 | 0 | 0 | 0 | 0 | 0 | 0 | 0 | 0 | 0 | 0 | 0 | 0 | 0
08.05.2025¦10:58:51.078 | 0 | 0 | 0 | 0 | 0 | 0 | 0 | 0 | 0 | 0 | 0 | 0 | 0 | 0 | 0 | 0 | 0 | 0 | 0 | 0
08.05.2025¦10:58:52.078 | 0 | 0 | 0 | 0 | 0 | 0 | 0 | 0 | 0 | 0 | 0 | 0 | 0 | 0 | 0 | 0 | 0 | 0 | 0 | 0
08.05.2025¦10:58:53.079 | 0 | 0 | 0 | 0 | 0 | 0 | 0 | 0 | 0 | 0 | 0 | 0 | 0 | 0 | 0 | 0 | 0 | 0 | 0 | 0
08.05.2025¦10:58:54.080 | 0 | 0 | 0 | 0 | 0 | 0 | 0 | 0 | 0 | 0 | 0 | 0 | 0 | 0 | 0 | 0 | 0 | 0 | 0 | 0
08.05.2025¦10:58:55.078 | 0 | 0 | 0 | 0 | 0 | 0 | 0 | 0 | 0 | 0 | 0 | 0 | 0 | 0 | 0 | 0 | 0 | 0 | 0 | 0
08.05.2025¦10:58:56.080 | 0 | 0 | 0 | 0 | 0 | 0 | 0 | 0 | 0 | 0 | 0 | 0 | 0 | 0 | 0 | 0 | 0 | 0 | 0 | 0
08.05.2025¦10:58:57.079 | 0 | 0 | 0 | 0 | 0 | 0 | 0 | 0 | 0 | 0 | 0 | 0 | 0 | 0 | 0 | 0 | 0 | 0 | 0 | 0
08.05.2025¦10:58:58.079 | 0 | 0 | 0 | 0 | 0 | 0 | 0 | 0 | 0 | 0 | 0 | 0 | 0 | 0 | 0 | 0 | 0 | 0 | 0 | 0
08.05.2025¦10:58:59.078 | 0 | 0 | 0 | 0 | 0 | 0 | 0 | 0 | 0 | 0 | 0 | 0 | 0 | 0 | 0 | 0 | 0 | 0 | 0 | 0
08.05.2025¦10:59:00.079 | 0 | 0 | 0 | 0 | 0 | 0 | 0 | 0 | 0 | 0 | 0 | 0 | 0 | 0 | 0 | 0 | 0 | 0 | 0 | 0
08.05.2025¦10:59:01.079 | 0 | 0 | 0 | 0 | 0 | 0 | 0 | 0 | 0 | 0 | 0 | 0 | 0 | 0 | 0 | 0 | 0 | 0 | 0 | 0
08.05.2025¦10:59:02.078 | 0 | 0 | 0 | 0 | 0 | 0 | 0 | 0 | 0 | 0 | 0 | 0 | 0 | 0 | 0 | 0 | 0 | 0 | 0 | 0
08.05.2025¦10:59:03.078 | 0 | 0 | 0 | 0 | 0 | 0 | 0 | 0 | 0 | 0 | 0 | 0 | 0 | 0 | 0 | 0 | 0 | 0 | 0 | 0
08.05.2025¦10:59:04.078 | 0 | 0 | 0 | 0 | 0 | 0 | 0 | 0 | 0 | 0 | 0 | 0 | 0 | 0 | 0 | 0 | 0 | 0 | 0 | 0
08.05.2025¦10:59:05.079 | 0 | 0 | 0 | 0 | 0 | 0 | 0 | 0 | 0 | 0 | 0 | 0 | 0 | 0 | 0 | 0 | 0 | 0 | 0 | 0
08.05.2025¦10:59:06.078 | 0 | 0 | 0 | 0 | 0 | 0 | 0 | 0 | 0 | 0 | 0 | 0 | 0 | 0 | 0 | 0 | 0 | 0 | 0 | 0
08.05.2025¦10:59:07.079 | 0 | 0 | 0 | 0 | 0 | 0 | 0 | 0 | 0 | 0 | 0 | 0 | 0 | 0 | 0 | 0 | 0 | 0 | 0 | 0
08.05.2025¦10:59:08.079 | 0 | 0 | 0 | 0 | 0 | 0 | 0 | 0 | 0 | 0 | 0 | 0 | 0 | 0 | 0 | 0 | 0 | 0 | 0 | 0
08.05.2025¦10:59:09.078 | 0 | 0 | 0 | 0 | 0 | 0 | 0 | 0 | 0 | 0 | 0 | 0 | 0 | 0 | 0 | 0 | 0 | 0 | 0 | 0
| OekoSolve | OekoSolve | OekoSolve | OekoSolve | OekoSolve | OekoSolve | OekoSolve | OekoSolve | OekoSolve | OekoSolve | OekoSolve | OekoSolve | OekoSolve | OekoSolve | OekoSolve | OekoSolve | OekoSolve | OekoSolve | OekoSolve | OekoSolve
| EnMeter_Prec1 | EnMeter_Prec1 | EnMeter_Prec1 | EnMeter_Prec1 | EnMeter_Prec1 | EnMeter_Prec1 | EnMeter_Prec1 | EnMeter_Prec1 | EnMeter_Prec1 | EnMeter_Prec1 | EnMeter_Prec2 | EnMeter_Prec2 | EnMeter_Prec2 | EnMeter_Prec2 | EnMeter_Prec2 | EnMeter_Prec2 | EnMeter_Prec2 | EnMeter_Prec2 | EnMeter_Prec2 | EnMeter_Prec2
| Prec1 P:W | Prec1 WTotal:kWh | Prec1 WDay:kWh | Prec1 WMonth:kWh | Prec1 WYear:kWh | Prec1 State:0 no info available¦1 Off¦2 Startup¦3 Ready¦4 On¦5 Charge¦6 Discharge¦7 Batt Low or Full¦8 Batt Full¦9 Batt low¦10 Finished¦11 Island¦12 Waiting¦91 Maintenance¦99 ERROR | Prec1 Spec Signal | Prec1 V:kV | Prec1 I:mA | Prec1 Info:0 Bit0¦1 Bit1¦2 Bit2¦3 Bit3¦4 HS Ein¦5 Freigabe / Abdeckung vorhanden¦6 Temp. FÃ¼hler aktiv¦7 Temp. FÃ¼hler unterbrochen¦8 Bit8¦9 Bit9¦10 Bit10¦11 Bit11¦12 Bit12¦13 Bit13¦14 Bit14¦15 Bit15¦ | Prec2 P:W | Prec2 WTotal:kWh | Prec2 WDay:kWh | Prec2 WMonth:kWh | Prec2 WYear:kWh | Prec2 State:0 no info available¦1 Off¦2 Startup¦3 Ready¦4 On¦5 Charge¦6 Discharge¦7 Batt Low or Full¦8 Batt Full¦9 Batt low¦10 Finished¦11 Island¦12 Waiting¦91 Maintenance¦99 ERROR | Prec2 Spec Signal | Prec2 V:kV | Prec2 I:mA | Prec2 Info:0 Bit0¦1 Bit1¦2 Bit2¦3 Bit3¦4 HS Ein¦5 Freigabe / Abdeckung vorhanden¦6 Temp. FÃ¼hler aktiv¦7 Temp. FÃ¼hler unterbrochen¦8 Bit8¦9 Bit9¦10 Bit10¦11 Bit11¦12 Bit12¦13 Bit13¦14 Bit14¦15 Bit15¦
08.05.2025¦10:59:29.079 | 0 | 0 | 0 | 0 | 0 | 0 | 0 | 0 | 0 | 0 | 0 | 0 | 0 | 0 | 0 | 0 | 0 | 0 | 0 | 0
08.05.2025¦10:59:30.078 | 0 | 0 | 0 | 0 | 0 | 0 | 0 | 0 | 0 | 0 | 0 | 0 | 0 | 0 | 0 | 0 | 0 | 0 | 0 | 0
08.05.2025¦10:59:31.080 | 0 | 0 | 0 | 0 | 0 | 0 | 0 | 0 | 0 | 0 | 0 | 0 | 0 | 0 | 0 | 0 | 0 | 0 | 0 | 0
08.05.2025¦10:59:32.078 | 0 | 0 | 0 | 0 | 0 | 0 | 0 | 0 | 0 | 0 | 0 | 0 | 0 | 0 | 0 | 0 | 0 | 0 | 0 | 0
08.05.2025¦10:59:33.078 | 0 | 0 | 0 | 0 | 0 | 0 | 0 | 0 | 0 | 0 | 0 | 0 | 0 | 0 | 0 | 0 | 0 | 0 | 0 | 0
08.05.2025¦10:59:34.079 | 0 | 0 | 0 | 0 | 0 | 0 | 0 | 0 | 0 | 0 | 0 | 0 | 0 | 0 | 0 | 0 | 0 | 0 | 0 | 0
08.05.2025¦10:59:35.079 | 0 | 0 | 0 | 0 | 0 | 0 | 0 | 0 | 0 | 0 | 0 | 0 | 0 | 0 | 0 | 0 | 0 | 0 | 0 | 0
08.05.2025¦10:59:36.078 | 0 | 0 | 0 | 0 | 0 | 0 | 0 | 0 | 0 | 0 | 0 | 0 | 0 | 0 | 0 | 0 | 0 | 0 | 0 | 0
08.05.2025¦10:59:37.079 | 0 | 0 | 0 | 0 | 0 | 0 | 0 | 0 | 0 | 0 | 0 | 0 | 0 | 0 | 0 | 0 | 0 | 0 | 0 | 0
08.05.2025¦10:59:38.080 | 0 | 0 | 0 | 0 | 0 | 0 | 0 | 0 | 0 | 0 | 0 | 0 | 0 | 0 | 0 | 0 | 0 | 0 | 0 | 0
08.05.2025¦10:59:39.078 | 0 | 0 | 0 | 0 | 0 | 0 | 0 | 0 | 0 | 0 | 0 | 0 | 0 | 0 | 0 | 0 | 0 | 0 | 0 | 0
| OekoSolve | OekoSolve | OekoSolve | OekoSolve | OekoSolve | OekoSolve | OekoSolve | OekoSolve | OekoSolve | OekoSolve | OekoSolve | OekoSolve | OekoSolve | OekoSolve | OekoSolve | OekoSolve | OekoSolve | OekoSolve | OekoSolve | OekoSolve
| EnMeter_Prec1 | EnMeter_Prec1 | EnMeter_Prec1 | EnMeter_Prec1 | EnMeter_Prec1 | EnMeter_Prec1 | EnMeter_Prec1 | EnMeter_Prec1 | EnMeter_Prec1 | EnMeter_Prec1 | EnMeter_Prec2 | EnMeter_Prec2 | EnMeter_Prec2 | EnMeter_Prec2 | EnMeter_Prec2 | EnMeter_Prec2 | EnMeter_Prec2 | EnMeter_Prec2 | EnMeter_Prec2 | EnMeter_Prec2
| Prec1 P:W | Prec1 WTotal:kWh | Prec1 WDay:kWh | Prec1 WMonth:kWh | Prec1 WYear:kWh | Prec1 State:0 no info available¦1 Off¦2 Startup¦3 Ready¦4 On¦5 Charge¦6 Discharge¦7 Batt Low or Full¦8 Batt Full¦9 Batt low¦10 Finished¦11 Island¦12 Waiting¦91 Maintenance¦99 ERROR | Prec1 Spec Signal | Prec1 V:kV | Prec1 I:mA | Prec1 Info:0 Bit0¦1 Bit1¦2 Bit2¦3 Bit3¦4 HS Ein¦5 Freigabe / Abdeckung vorhanden¦6 Temp. FÃ¼hler aktiv¦7 Temp. FÃ¼hler unterbrochen¦8 Bit8¦9 Bit9¦10 Bit10¦11 Bit11¦12 Bit12¦13 Bit13¦14 Bit14¦15 Bit15¦ | Prec2 P:W | Prec2 WTotal:kWh | Prec2 WDay:kWh | Prec2 WMonth:kWh | Prec2 WYear:kWh | Prec2 State:0 no info available¦1 Off¦2 Startup¦3 Ready¦4 On¦5 Charge¦6 Discharge¦7 Batt Low or Full¦8 Batt Full¦9 Batt low¦10 Finished¦11 Island¦12 Waiting¦91 Maintenance¦99 ERROR | Prec2 Spec Signal | Prec2 V:kV | Prec2 I:mA | Prec2 Info:0 Bit0¦1 Bit1¦2 Bit2¦3 Bit3¦4 HS Ein¦5 Freigabe / Abdeckung vorhanden¦6 Temp. FÃ¼hler aktiv¦7 Temp. FÃ¼hler unterbrochen¦8 Bit8¦9 Bit9¦10 Bit10¦11 Bit11¦12 Bit12¦13 Bit13¦14 Bit14¦15 Bit15¦
08.05.2025¦11:00:09.078 | 0 | 0 | 0 | 0 | 0 | 0 | 0 | 0 | 0 | 0 | 0 | 0 | 0 | 0 | 0 | 0 | 0 | 0 | 0 | 0
| OekoSolve | OekoSolve | OekoSolve | OekoSolve | OekoSolve | OekoSolve | OekoSolve | OekoSolve | OekoSolve | OekoSolve | OekoSolve | OekoSolve | OekoSolve | OekoSolve | OekoSolve | OekoSolve | OekoSolve | OekoSolve | OekoSolve | OekoSolve
| EnMeter_Prec1 | EnMeter_Prec1 | EnMeter_Prec1 | EnMeter_Prec1 | EnMeter_Prec1 | EnMeter_Prec1 | EnMeter_Prec1 | EnMeter_Prec1 | EnMeter_Prec1 | EnMeter_Prec1 | EnMeter_Prec2 | EnMeter_Prec2 | EnMeter_Prec2 | EnMeter_Prec2 | EnMeter_Prec2 | EnMeter_Prec2 | EnMeter_Prec2 | EnMeter_Prec2 | EnMeter_Prec2 | EnMeter_Prec2
| Prec1 P:W | Prec1 WTotal:kWh | Prec1 WDay:kWh | Prec1 WMonth:kWh | Prec1 WYear:kWh | Prec1 State:0 no info available¦1 Off¦2 Startup¦3 Ready¦4 On¦5 Charge¦6 Discharge¦7 Batt Low or Full¦8 Batt Full¦9 Batt low¦10 Finished¦11 Island¦12 Waiting¦91 Maintenance¦99 ERROR | Prec1 Spec Signal | Prec1 V:kV | Prec1 I:mA | Prec1 Info:0 Bit0¦1 Bit1¦2 Bit2¦3 Bit3¦4 HS Ein¦5 Freigabe / Abdeckung vorhanden¦6 Temp. FÃ¼hler aktiv¦7 Temp. FÃ¼hler unterbrochen¦8 Bit8¦9 Bit9¦10 Bit10¦11 Bit11¦12 Bit12¦13 Bit13¦14 Bit14¦15 Bit15¦ | Prec2 P:W | Prec2 WTotal:kWh | Prec2 WDay:kWh | Prec2 WMonth:kWh | Prec2 WYear:kWh | Prec2 State:0 no info available¦1 Off¦2 Startup¦3 Ready¦4 On¦5 Charge¦6 Discharge¦7 Batt Low or Full¦8 Batt Full¦9 Batt low¦10 Finished¦11 Island¦12 Waiting¦91 Maintenance¦99 ERROR | Prec2 Spec Signal | Prec2 V:kV | Prec2 I:mA | Prec2 Info:0 Bit0¦1 Bit1¦2 Bit2¦3 Bit3¦4 HS Ein¦5 Freigabe / Abdeckung vorhanden¦6 Temp. FÃ¼hler aktiv¦7 Temp. FÃ¼hler unterbrochen¦8 Bit8¦9 Bit9¦10 Bit10¦11 Bit11¦12 Bit12¦13 Bit13¦14 Bit14¦15 Bit15¦
08.05.2025¦11:00:20.078 | 0 | 0 | 0 | 0 | 0 | 0 | 0 | 0 | 0 | 0 | 0 | 0 | 0 | 0 | 0 | 0 | 0 | 0 | 0 | 0
08.05.2025¦11:00:21.079 | 0 | 0 | 0 | 0 | 0 | 0 | 0 | 0 | 0 | 0 | 0 | 0 | 0 | 0 | 0 | 0 | 0 | 0 | 0 | 0
08.05.2025¦11:00:22.079 | 0 | 0 | 0 | 0 | 0 | 0 | 0 | 0 | 0 | 0 | 0 | 0 | 0 | 0 | 0 | 0 | 0 | 0 | 0 | 0
08.05.2025¦11:00:23.078 | 0 | 0 | 0 | 0 | 0 | 0 | 0 | 0 | 0 | 0 | 0 | 0 | 0 | 0 | 0 | 0 | 0 | 0 | 0 | 0
08.05.2025¦11:00:24.079 | 0 | 0 | 0 | 0 | 0 | 0 | 0 | 0 | 0 | 0 | 0 | 0 | 0 | 0 | 0 | 0 | 0 | 0 | 0 | 0
08.05.2025¦11:00:25.079 | 0 | 0 | 0 | 0 | 0 | 0 | 0 | 0 | 0 | 0 | 0 | 0 | 0 | 0 | 0 | 0 | 0 | 0 | 0 | 0
08.05.2025¦11:00:26.079 | 0 | 0 | 0 | 0 | 0 | 0 | 0 | 0 | 0 | 0 | 0 | 0 | 0 | 0 | 0 | 0 | 0 | 0 | 0 | 0
08.05.2025¦11:00:27.080 | 0 | 0 | 0 | 0 | 0 | 0 | 0 | 0 | 0 | 0 | 0 | 0 | 0 | 0 | 0 | 0 | 0 | 0 | 0 | 0
08.05.2025¦11:00:28.078 | 0 | 0 | 0 | 0 | 0 | 0 | 0 | 0 | 0 | 0 | 0 | 0 | 0 | 0 | 0 | 0 | 0 | 0 | 0 | 0
08.05.2025¦11:00:29.079 | 0 | 0 | 0 | 0 | 0 | 0 | 0 | 0 | 0 | 0 | 0 | 0 | 0 | 0 | 0 | 0 | 0 | 0 | 0 | 0
08.05.2025¦11:00:30.079 | 0 | 0 | 0 | 0 | 0 | 0 | 0 | 0 | 0 | 0 | 0 | 0 | 0 | 0 | 0 | 0 | 0 | 0 | 0 | 0
08.05.2025¦11:00:31.079 | 0 | 0 | 0 | 0 | 0 | 0 | 0 | 0 | 0 | 0 | 0 | 0 | 0 | 0 | 0 | 0 | 0 | 0 | 0 | 0
08.05.2025¦11:00:32.079 | 0 | 0 | 0 | 0 | 0 | 0 | 0 | 0 | 0 | 0 | 0 | 0 | 0 | 0 | 0 | 0 | 0 | 0 | 0 | 0
08.05.2025¦11:00:33.078 | 0 | 0 | 0 | 0 | 0 | 0 | 0 | 0 | 0 | 0 | 0 | 0 | 0 | 0 | 0 | 0 | 0 | 0 | 0 | 0
08.05.2025¦11:00:34.080 | 0 | 0 | 0 | 0 | 0 | 0 | 0 | 0 | 0 | 0 | 0 | 0 | 0 | 0 | 0 | 0 | 0 | 0 | 0 | 0
08.05.2025¦11:00:35.079 | 0 | 0 | 0 | 0 | 0 | 0 | 0 | 0 | 0 | 0 | 0 | 0 | 0 | 0 | 0 | 0 | 0 | 0 | 0 | 0
08.05.2025¦11:00:36.078 | 0 | 0 | 0 | 0 | 0 | 0 | 0 | 0 | 0 | 0 | 0 | 0 | 0 | 0 | 0 | 0 | 0 | 0 | 0 | 0
08.05.2025¦11:00:37.079 | 0 | 0 | 0 | 0 | 0 | 0 | 0 | 0 | 0 | 0 | 0 | 0 | 0 | 0 | 0 | 0 | 0 | 0 | 0 | 0
08.05.2025¦11:00:38.079 | 0 | 0 | 0 | 0 | 0 | 0 | 0 | 0 | 0 | 0 | 0 | 0 | 0 | 0 | 0 | 0 | 0 | 0 | 0 | 0
08.05.2025¦11:00:39.079 | 0 | 0 | 0 | 0 | 0 | 0 | 0 | 0 | 0 | 0 | 0 | 0 | 0 | 0 | 0 | 0 | 0 | 0 | 0 | 0
| OekoSolve | OekoSolve | OekoSolve | OekoSolve | OekoSolve | OekoSolve | OekoSolve | OekoSolve | OekoSolve | OekoSolve | OekoSolve | OekoSolve | OekoSolve | OekoSolve | OekoSolve | OekoSolve | OekoSolve | OekoSolve | OekoSolve | OekoSolve
| EnMeter_Prec1 | EnMeter_Prec1 | EnMeter_Prec1 | EnMeter_Prec1 | EnMeter_Prec1 | EnMeter_Prec1 | EnMeter_Prec1 | EnMeter_Prec1 | EnMeter_Prec1 | EnMeter_Prec1 | EnMeter_Prec2 | EnMeter_Prec2 | EnMeter_Prec2 | EnMeter_Prec2 | EnMeter_Prec2 | EnMeter_Prec2 | EnMeter_Prec2 | EnMeter_Prec2 | EnMeter_Prec2 | EnMeter_Prec2
| Prec1 P:W | Prec1 WTotal:kWh | Prec1 WDay:kWh | Prec1 WMonth:kWh | Prec1 WYear:kWh | Prec1 State:0 no info available¦1 Off¦2 Startup¦3 Ready¦4 On¦5 Charge¦6 Discharge¦7 Batt Low or Full¦8 Batt Full¦9 Batt low¦10 Finished¦11 Island¦12 Waiting¦91 Maintenance¦99 ERROR | Prec1 Spec Signal | Prec1 V:kV | Prec1 I:mA | Prec1 Info:0 Bit0¦1 Bit1¦2 Bit2¦3 Bit3¦4 HS Ein¦5 Freigabe / Abdeckung vorhanden¦6 Temp. FÃ¼hler aktiv¦7 Temp. FÃ¼hler unterbrochen¦8 Bit8¦9 Bit9¦10 Bit10¦11 Bit11¦12 Bit12¦13 Bit13¦14 Bit14¦15 Bit15¦ | Prec2 P:W | Prec2 WTotal:kWh | Prec2 WDay:kWh | Prec2 WMonth:kWh | Prec2 WYear:kWh | Prec2 State:0 no info available¦1 Off¦2 Startup¦3 Ready¦4 On¦5 Charge¦6 Discharge¦7 Batt Low or Full¦8 Batt Full¦9 Batt low¦10 Finished¦11 Island¦12 Waiting¦91 Maintenance¦99 ERROR | Prec2 Spec Signal | Prec2 V:kV | Prec2 I:mA | Prec2 Info:0 Bit0¦1 Bit1¦2 Bit2¦3 Bit3¦4 HS Ein¦5 Freigabe / Abdeckung vorhanden¦6 Temp. FÃ¼hler aktiv¦7 Temp. FÃ¼hler unterbrochen¦8 Bit8¦9 Bit9¦10 Bit10¦11 Bit11¦12 Bit12¦13 Bit13¦14 Bit14¦15 Bit15¦
08.05.2025¦11:00:21.079 | 0 | 0 | 0 | 0 | 0 | 0 | 0 | 0 | 0 | 0 | 0 | 0 | 0 | 0 | 0 | 0 | 0 | 0 | 0 | 0
08.05.2025¦11:00:22.079 | 0 | 0 | 0 | 0 | 0 | 0 | 0 | 0 | 0 | 0 | 0 | 0 | 0 | 0 | 0 | 0 | 0 | 0 | 0 | 0
08.05.2025¦11:00:23.078 | 0 | 0 | 0 | 0 | 0 | 0 | 0 | 0 | 0 | 0 | 0 | 0 | 0 | 0 | 0 | 0 | 0 | 0 | 0 | 0
08.05.2025¦11:00:24.079 | 0 | 0 | 0 | 0 | 0 | 0 | 0 | 0 | 0 | 0 | 0 | 0 | 0 | 0 | 0 | 0 | 0 | 0 | 0 | 0
08.05.2025¦11:00:25.079 | 0 | 0 | 0 | 0 | 0 | 0 | 0 | 0 | 0 | 0 | 0 | 0 | 0 | 0 | 0 | 0 | 0 | 0 | 0 | 0
08.05.2025¦11:00:26.079 | 0 | 0 | 0 | 0 | 0 | 0 | 0 | 0 | 0 | 0 | 0 | 0 | 0 | 0 | 0 | 0 | 0 | 0 | 0 | 0
08.05.2025¦11:00:27.080 | 0 | 0 | 0 | 0 | 0 | 0 | 0 | 0 | 0 | 0 | 0 | 0 | 0 | 0 | 0 | 0 | 0 | 0 | 0 | 0
08.05.2025¦11:00:28.078 | 0 | 0 | 0 | 0 | 0 | 0 | 0 | 0 | 0 | 0 | 0 | 0 | 0 | 0 | 0 | 0 | 0 | 0 | 0 | 0
08.05.2025¦11:00:29.079 | 0 | 0 | 0 | 0 | 0 | 0 | 0 | 0 | 0 | 0 | 0 | 0 | 0 | 0 | 0 | 0 | 0 | 0 | 0 | 0
08.05.2025¦11:00:30.079 | 0 | 0 | 0 | 0 | 0 | 0 | 0 | 0 | 0 | 0 | 0 | 0 | 0 | 0 | 0 | 0 | 0 | 0 | 0 | 0
08.05.2025¦11:00:31.079 | 0 | 0 | 0 | 0 | 0 | 0 | 0 | 0 | 0 | 0 | 0 | 0 | 0 | 0 | 0 | 0 | 0 | 0 | 0 | 0
08.05.2025¦11:00:32.079 | 0 | 0 | 0 | 0 | 0 | 0 | 0 | 0 | 0 | 0 | 0 | 0 | 0 | 0 | 0 | 0 | 0 | 0 | 0 | 0
08.05.2025¦11:00:33.078 | 0 | 0 | 0 | 0 | 0 | 0 | 0 | 0 | 0 | 0 | 0 | 0 | 0 | 0 | 0 | 0 | 0 | 0 | 0 | 0
08.05.2025¦11:00:34.080 | 0 | 0 | 0 | 0 | 0 | 0 | 0 | 0 | 0 | 0 | 0 | 0 | 0 | 0 | 0 | 0 | 0 | 0 | 0 | 0
08.05.2025¦11:00:35.079 | 0 | 0 | 0 | 0 | 0 | 0 | 0 | 0 | 0 | 0 | 0 | 0 | 0 | 0 | 0 | 0 | 0 | 0 | 0 | 0
08.05.2025¦11:00:36.078 | 0 | 0 | 0 | 0 | 0 | 0 | 0 | 0 | 0 | 0 | 0 | 0 | 0 | 0 | 0 | 0 | 0 | 0 | 0 | 0
08.05.2025¦11:00:37.079 | 0 | 0 | 0 | 0 | 0 | 0 | 0 | 0 | 0 | 0 | 0 | 0 | 0 | 0 | 0 | 0 | 0 | 0 | 0 | 0
08.05.2025¦11:00:38.079 | 0 | 0 | 0 | 0 | 0 | 0 | 0 | 0 | 0 | 0 | 0 | 0 | 0 | 0 | 0 | 0 | 0 | 0 | 0 | 0
08.05.2025¦11:00:39.079 | 0 | 0 | 0 | 0 | 0 | 0 | 0 | 0 | 0 | 0 | 0 | 0 | 0 | 0 | 0 | 0 | 0 | 0 | 0 | 0
08.05.2025¦11:00:40.078 | 0 | 0 | 0 | 0 | 0 | 0 | 0 | 0 | 0 | 0 | 0 | 0 | 0 | 0 | 0 | 0 | 0 | 0 | 0 | 0
08.05.2025¦11:00:41.079 | 0 | 0 | 0 | 0 | 0 | 0 | 0 | 0 | 0 | 0 | 0 | 0 | 0 | 0 | 0 | 0 | 0 | 0 | 0 | 0
08.05.2025¦11:00:42.078 | 0 | 0 | 0 | 0 | 0 | 0 | 0 | 0 | 0 | 0 | 0 | 0 | 0 | 0 | 0 | 0 | 0 | 0 | 0 | 0
08.05.2025¦11:00:43.078 | 0 | 0 | 0 | 0 | 0 | 0 | 0 | 0 | 0 | 0 | 0 | 0 | 0 | 0 | 0 | 0 | 0 | 0 | 0 | 0
08.05.2025¦11:00:44.078 | 0 | 0 | 0 | 0 | 0 | 0 | 0 | 0 | 0 | 0 | 0 | 0 | 0 | 0 | 0 | 0 | 0 | 0 | 0 | 0
08.05.2025¦11:00:45.078 | 0 | 0 | 0 | 0 | 0 | 0 | 0 | 0 | 0 | 0 | 0 | 0 | 0 | 0 | 0 | 0 | 0 | 0 | 0 | 0
08.05.2025¦11:00:46.079 | 0 | 0 | 0 | 0 | 0 | 0 | 0 | 0 | 0 | 0 | 0 | 0 | 0 | 0 | 0 | 0 | 0 | 0 | 0 | 0
08.05.2025¦11:00:47.078 | 0 | 0 | 0 | 0 | 0 | 0 | 0 | 0 | 0 | 0 | 0 | 0 | 0 | 0 | 0 | 0 | 0 | 0 | 0 | 0
08.05.2025¦11:00:48.080 | 0 | 0 | 0 | 0 | 0 | 0 | 0 | 0 | 0 | 0 | 0 | 0 | 0 | 0 | 0 | 0 | 0 | 0 | 0 | 0
08.05.2025¦11:00:49.079 | 0 | 0 | 0 | 0 | 0 | 0 | 0 | 0 | 0 | 0 | 0 | 0 | 0 | 0 | 0 | 0 | 0 | 0 | 0 | 0
08.05.2025¦11:00:50.079 | 0 | 0 | 0 | 0 | 0 | 0 | 0 | 0 | 0 | 0 | 0 | 0 | 0 | 0 | 0 | 0 | 0 | 0 | 0 | 0
08.05.2025¦11:00:51.078 | 0 | 0 | 0 | 0 | 0 | 0 | 0 | 0 | 0 | 0 | 0 | 0 | 0 | 0 | 0 | 0 | 0 | 0 | 0 | 0
08.05.2025¦11:00:52.078 | 0 | 0 | 0 | 0 | 0 | 0 | 0 | 0 | 0 | 0 | 0 | 0 | 0 | 0 | 0 | 0 | 0 | 0 | 0 | 0
08.05.2025¦11:00:53.079 | 0 | 0 | 0 | 0 | 0 | 0 | 0 | 0 | 0 | 0 | 0 | 0 | 0 | 0 | 0 | 0 | 0 | 0 | 0 | 0
08.05.2025¦11:00:54.079 | 0 | 0 | 0 | 0 | 0 | 0 | 0 | 0 | 0 | 0 | 0 | 0 | 0 | 0 | 0 | 0 | 0 | 0 | 0 | 0
08.05.2025¦11:00:55.080 | 0 | 0 | 0 | 0 | 0 | 0 | 0 | 0 | 0 | 0 | 0 | 0 | 0 | 0 | 0 | 0 | 0 | 0 | 0 | 0
08.05.2025¦11:00:56.079 | 0 | 0 | 0 | 0 | 0 | 0 | 0 | 0 | 0 | 0 | 0 | 0 | 0 | 0 | 0 | 0 | 0 | 0 | 0 | 0
08.05.2025¦11:00:57.078 | 0 | 0 | 0 | 0 | 0 | 0 | 0 | 0 | 0 | 0 | 0 | 0 | 0 | 0 | 0 | 0 | 0 | 0 | 0 | 0
08.05.2025¦11:00:58.078 | 0 | 0 | 0 | 0 | 0 | 0 | 0 | 0 | 0 | 0 | 0 | 0 | 0 | 0 | 0 | 0 | 0 | 0 | 0 | 0
08.05.2025¦11:00:59.079 | 0 | 0 | 0 | 0 | 0 | 0 | 0 | 0 | 0 | 0 | 0 | 0 | 0 | 0 | 0 | 0 | 0 | 0 | 0 | 0
08.05.2025¦11:01:00.080 | 0 | 0 | 0 | 0 | 0 | 0 | 0 | 0 | 0 | 0 | 0 | 0 | 0 | 0 | 0 | 0 | 0 | 0 | 0 | 0
08.05.2025¦11:01:01.078 | 0 | 0 | 0 | 0 | 0 | 0 | 0 | 0 | 0 | 0 | 0 | 0 | 0 | 0 | 0 | 0 | 0 | 0 | 0 | 0
08.05.2025¦11:01:02.079 | 0 | 0 | 0 | 0 | 0 | 0 | 0 | 0 | 0 | 0 | 0 | 0 | 0 | 0 | 0 | 0 | 0 | 0 | 0 | 0
08.05.2025¦11:01:03.079 | 0 | 0 | 0 | 0 | 0 | 0 | 0 | 0 | 0 | 0 | 0 | 0 | 0 | 0 | 0 | 0 | 0 | 0 | 0 | 0
08.05.2025¦11:01:04.078 | 0 | 0 | 0 | 0 | 0 | 0 | 0 | 0 | 0 | 0 | 0 | 0 | 0 | 0 | 0 | 0 | 0 | 0 | 0 | 0
08.05.2025¦11:01:05.078 | 0 | 0 | 0 | 0 | 0 | 0 | 0 | 0 | 0 | 0 | 0 | 0 | 0 | 0 | 0 | 0 | 0 | 0 | 0 | 0
08.05.2025¦11:01:06.079 | 0 | 0 | 0 | 0 | 0 | 0 | 0 | 0 | 0 | 0 | 0 | 0 | 0 | 0 | 0 | 0 | 0 | 0 | 0 | 0
08.05.2025¦11:01:07.079 | 0 | 0 | 0 | 0 | 0 | 0 | 0 | 0 | 0 | 0 | 0 | 0 | 0 | 0 | 0 | 0 | 0 | 0 | 0 | 0
08.05.2025¦11:01:08.079 | 0 | 0 | 0 | 0 | 0 | 0 | 0 | 0 | 0 | 0 | 0 | 0 | 0 | 0 | 0 | 0 | 0 | 0 | 0 | 0
08.05.2025¦11:01:09.079 | 0 | 0 | 0 | 0 | 0 | 0 | 0 | 0 | 0 | 0 | 0 | 0 | 0 | 0 | 0 | 0 | 0 | 0 | 0 | 0
| OekoSolve | OekoSolve | OekoSolve | OekoSolve | OekoSolve | OekoSolve | OekoSolve | OekoSolve | OekoSolve | OekoSolve | OekoSolve | OekoSolve | OekoSolve | OekoSolve | OekoSolve | OekoSolve | OekoSolve | OekoSolve | OekoSolve | OekoSolve
| EnMeter_Prec1 | EnMeter_Prec1 | EnMeter_Prec1 | EnMeter_Prec1 | EnMeter_Prec1 | EnMeter_Prec1 | EnMeter_Prec1 | EnMeter_Prec1 | EnMeter_Prec1 | EnMeter_Prec1 | EnMeter_Prec2 | EnMeter_Prec2 | EnMeter_Prec2 | EnMeter_Prec2 | EnMeter_Prec2 | EnMeter_Prec2 | EnMeter_Prec2 | EnMeter_Prec2 | EnMeter_Prec2 | EnMeter_Prec2
| Prec1 P:W | Prec1 WTotal:kWh | Prec1 WDay:kWh | Prec1 WMonth:kWh | Prec1 WYear:kWh | Prec1 State:0 no info available¦1 Off¦2 Startup¦3 Ready¦4 On¦5 Charge¦6 Discharge¦7 Batt Low or Full¦8 Batt Full¦9 Batt low¦10 Finished¦11 Island¦12 Waiting¦91 Maintenance¦99 ERROR | Prec1 Spec Signal | Prec1 V:kV | Prec1 I:mA | Prec1 Info:0 Bit0¦1 Bit1¦2 Bit2¦3 Bit3¦4 HS Ein¦5 Freigabe / Abdeckung vorhanden¦6 Temp. FÃ¼hler aktiv¦7 Temp. FÃ¼hler unterbrochen¦8 Bit8¦9 Bit9¦10 Bit10¦11 Bit11¦12 Bit12¦13 Bit13¦14 Bit14¦15 Bit15¦ | Prec2 P:W | Prec2 WTotal:kWh | Prec2 WDay:kWh | Prec2 WMonth:kWh | Prec2 WYear:kWh | Prec2 State:0 no info available¦1 Off¦2 Startup¦3 Ready¦4 On¦5 Charge¦6 Discharge¦7 Batt Low or Full¦8 Batt Full¦9 Batt low¦10 Finished¦11 Island¦12 Waiting¦91 Maintenance¦99 ERROR | Prec2 Spec Signal | Prec2 V:kV | Prec2 I:mA | Prec2 Info:0 Bit0¦1 Bit1¦2 Bit2¦3 Bit3¦4 HS Ein¦5 Freigabe / Abdeckung vorhanden¦6 Temp. FÃ¼hler aktiv¦7 Temp. FÃ¼hler unterbrochen¦8 Bit8¦9 Bit9¦10 Bit10¦11 Bit11¦12 Bit12¦13 Bit13¦14 Bit14¦15 Bit15¦
08.05.2025¦11:00:41.079 | 0 | 0 | 0 | 0 | 0 | 0 | 0 | 0 | 0 | 0 | 0 | 0 | 0 | 0 | 0 | 0 | 0 | 0 | 0 | 0
08.05.2025¦11:00:42.078 | 0 | 0 | 0 | 0 | 0 | 0 | 0 | 0 | 0 | 0 | 0 | 0 | 0 | 0 | 0 | 0 | 0 | 0 | 0 | 0
08.05.2025¦11:00:43.078 | 0 | 0 | 0 | 0 | 0 | 0 | 0 | 0 | 0 | 0 | 0 | 0 | 0 | 0 | 0 | 0 | 0 | 0 | 0 | 0
08.05.2025¦11:00:44.078 | 0 | 0 | 0 | 0 | 0 | 0 | 0 | 0 | 0 | 0 | 0 | 0 | 0 | 0 | 0 | 0 | 0 | 0 | 0 | 0
08.05.2025¦11:00:45.078 | 0 | 0 | 0 | 0 | 0 | 0 | 0 | 0 | 0 | 0 | 0 | 0 | 0 | 0 | 0 | 0 | 0 | 0 | 0 | 0
08.05.2025¦11:00:46.079 | 0 | 0 | 0 | 0 | 0 | 0 | 0 | 0 | 0 | 0 | 0 | 0 | 0 | 0 | 0 | 0 | 0 | 0 | 0 | 0
08.05.2025¦11:00:47.078 | 0 | 0 | 0 | 0 | 0 | 0 | 0 | 0 | 0 | 0 | 0 | 0 | 0 | 0 | 0 | 0 | 0 | 0 | 0 | 0
08.05.2025¦11:00:48.080 | 0 | 0 | 0 | 0 | 0 | 0 | 0 | 0 | 0 | 0 | 0 | 0 | 0 | 0 | 0 | 0 | 0 | 0 | 0 | 0
08.05.2025¦11:00:49.079 | 0 | 0 | 0 | 0 | 0 | 0 | 0 | 0 | 0 | 0 | 0 | 0 | 0 | 0 | 0 | 0 | 0 | 0 | 0 | 0
08.05.2025¦11:00:50.079 | 0 | 0 | 0 | 0 | 0 | 0 | 0 | 0 | 0 | 0 | 0 | 0 | 0 | 0 | 0 | 0 | 0 | 0 | 0 | 0
08.05.2025¦11:00:51.078 | 0 | 0 | 0 | 0 | 0 | 0 | 0 | 0 | 0 | 0 | 0 | 0 | 0 | 0 | 0 | 0 | 0 | 0 | 0 | 0
08.05.2025¦11:00:52.078 | 0 | 0 | 0 | 0 | 0 | 0 | 0 | 0 | 0 | 0 | 0 | 0 | 0 | 0 | 0 | 0 | 0 | 0 | 0 | 0
08.05.2025¦11:00:53.079 | 0 | 0 | 0 | 0 | 0 | 0 | 0 | 0 | 0 | 0 | 0 | 0 | 0 | 0 | 0 | 0 | 0 | 0 | 0 | 0
08.05.2025¦11:00:54.079 | 0 | 0 | 0 | 0 | 0 | 0 | 0 | 0 | 0 | 0 | 0 | 0 | 0 | 0 | 0 | 0 | 0 | 0 | 0 | 0
08.05.2025¦11:00:55.080 | 0 | 0 | 0 | 0 | 0 | 0 | 0 | 0 | 0 | 0 | 0 | 0 | 0 | 0 | 0 | 0 | 0 | 0 | 0 | 0
08.05.2025¦11:00:56.079 | 0 | 0 | 0 | 0 | 0 | 0 | 0 | 0 | 0 | 0 | 0 | 0 | 0 | 0 | 0 | 0 | 0 | 0 | 0 | 0
08.05.2025¦11:00:57.078 | 0 | 0 | 0 | 0 | 0 | 0 | 0 | 0 | 0 | 0 | 0 | 0 | 0 | 0 | 0 | 0 | 0 | 0 | 0 | 0
08.05.2025¦11:00:58.078 | 0 | 0 | 0 | 0 | 0 | 0 | 0 | 0 | 0 | 0 | 0 | 0 | 0 | 0 | 0 | 0 | 0 | 0 | 0 | 0
08.05.2025¦11:00:59.079 | 0 | 0 | 0 | 0 | 0 | 0 | 0 | 0 | 0 | 0 | 0 | 0 | 0 | 0 | 0 | 0 | 0 | 0 | 0 | 0
08.05.2025¦11:01:00.080 | 0 | 0 | 0 | 0 | 0 | 0 | 0 | 0 | 0 | 0 | 0 | 0 | 0 | 0 | 0 | 0 | 0 | 0 | 0 | 0
08.05.2025¦11:01:01.078 | 0 | 0 | 0 | 0 | 0 | 0 | 0 | 0 | 0 | 0 | 0 | 0 | 0 | 0 | 0 | 0 | 0 | 0 | 0 | 0
08.05.2025¦11:01:02.079 | 0 | 0 | 0 | 0 | 0 | 0 | 0 | 0 | 0 | 0 | 0 | 0 | 0 | 0 | 0 | 0 | 0 | 0 | 0 | 0
08.05.2025¦11:01:03.079 | 0 | 0 | 0 | 0 | 0 | 0 | 0 | 0 | 0 | 0 | 0 | 0 | 0 | 0 | 0 | 0 | 0 | 0 | 0 | 0
08.05.2025¦11:01:04.078 | 0 | 0 | 0 | 0 | 0 | 0 | 0 | 0 | 0 | 0 | 0 | 0 | 0 | 0 | 0 | 0 | 0 | 0 | 0 | 0
08.05.2025¦11:01:05.078 | 0 | 0 | 0 | 0 | 0 | 0 | 0 | 0 | 0 | 0 | 0 | 0 | 0 | 0 | 0 | 0 | 0 | 0 | 0 | 0
08.05.2025¦11:01:06.079 | 0 | 0 | 0 | 0 | 0 | 0 | 0 | 0 | 0 | 0 | 0 | 0 | 0 | 0 | 0 | 0 | 0 | 0 | 0 | 0
08.05.2025¦11:01:07.079 | 0 | 0 | 0 | 0 | 0 | 0 | 0 | 0 | 0 | 0 | 0 | 0 | 0 | 0 | 0 | 0 | 0 | 0 | 0 | 0
08.05.2025¦11:01:08.079 | 0 | 0 | 0 | 0 | 0 | 0 | 0 | 0 | 0 | 0 | 0 | 0 | 0 | 0 | 0 | 0 | 0 | 0 | 0 | 0
08.05.2025¦11:01:09.079 | 0 | 0 | 0 | 0 | 0 | 0 | 0 | 0 | 0 | 0 | 0 | 0 | 0 | 0 | 0 | 0 | 0 | 0 | 0 | 0
08.05.2025¦11:01:10.078 | 0 | 0 | 0 | 0 | 0 | 0 | 0 | 0 | 0 | 0 | 0 | 0 | 0 | 0 | 0 | 0 | 0 | 0 | 0 | 0
08.05.2025¦11:01:11.079 | 0 | 0 | 0 | 0 | 0 | 0 | 0 | 0 | 0 | 0 | 0 | 0 | 0 | 0 | 0 | 0 | 0 | 0 | 0 | 0
08.05.2025¦11:01:12.078 | 0 | 0 | 0 | 0 | 0 | 0 | 0 | 0 | 0 | 0 | 0 | 0 | 0 | 0 | 0 | 0 | 0 | 0 | 0 | 0
08.05.2025¦11:01:13.079 | 0 | 0 | 0 | 0 | 0 | 0 | 0 | 0 | 0 | 0 | 0 | 0 | 0 | 0 | 0 | 0 | 0 | 0 | 0 | 0
08.05.2025¦11:01:14.079 | 0 | 0 | 0 | 0 | 0 | 0 | 0 | 0 | 0 | 0 | 0 | 0 | 0 | 0 | 0 | 0 | 0 | 0 | 0 | 0
08.05.2025¦11:01:15.079 | 0 | 0 | 0 | 0 | 0 | 0 | 0 | 0 | 0 | 0 | 0 | 0 | 0 | 0 | 0 | 0 | 0 | 0 | 0 | 0
08.05.2025¦11:01:16.080 | 0 | 0 | 0 | 0 | 0 | 0 | 0 | 0 | 0 | 0 | 0 | 0 | 0 | 0 | 0 | 0 | 0 | 0 | 0 | 0
08.05.2025¦11:01:17.078 | 0 | 0 | 0 | 0 | 0 | 0 | 0 | 0 | 0 | 0 | 0 | 0 | 0 | 0 | 0 | 0 | 0 | 0 | 0 | 0
08.05.2025¦11:01:18.079 | 0 | 0 | 0 | 0 | 0 | 0 | 0 | 0 | 0 | 0 | 0 | 0 | 0 | 0 | 0 | 0 | 0 | 0 | 0 | 0
08.05.2025¦11:01:19.078 | 0 | 0 | 0 | 0 | 0 | 0 | 0 | 0 | 0 | 0 | 0 | 0 | 0 | 0 | 0 | 0 | 0 | 0 | 0 | 0
08.05.2025¦11:01:20.079 | 0 | 0 | 0 | 0 | 0 | 0 | 0 | 0 | 0 | 0 | 0 | 0 | 0 | 0 | 0 | 0 | 0 | 0 | 0 | 0
08.05.2025¦11:01:21.079 | 0 | 0 | 0 | 0 | 0 | 0 | 0 | 0 | 0 | 0 | 0 | 0 | 0 | 0 | 0 | 0 | 0 | 0 | 0 | 0
08.05.2025¦11:01:22.078 | 0 | 0 | 0 | 0 | 0 | 0 | 0 | 0 | 0 | 0 | 0 | 0 | 0 | 0 | 0 | 0 | 0 | 0 | 0 | 0
08.05.2025¦11:01:23.079 | 0 | 0 | 0 | 0 | 0 | 0 | 0 | 0 | 0 | 0 | 0 | 0 | 0 | 0 | 0 | 0 | 0 | 0 | 0 | 0
08.05.2025¦11:01:24.078 | 0 | 0 | 0 | 0 | 0 | 0 | 0 | 0 | 0 | 0 | 0 | 0 | 0 | 0 | 0 | 0 | 0 | 0 | 0 | 0
08.05.2025¦11:01:25.078 | 0 | 0 | 0 | 0 | 0 | 0 | 0 | 0 | 0 | 0 | 0 | 0 | 0 | 0 | 0 | 0 | 0 | 0 | 0 | 0
08.05.2025¦11:01:26.079 | 0 | 0 | 0 | 0 | 0 | 0 | 0 | 0 | 0 | 0 | 0 | 0 | 0 | 0 | 0 | 0 | 0 | 0 | 0 | 0
08.05.2025¦11:01:27.078 | 0 | 0 | 0 | 0 | 0 | 0 | 0 | 0 | 0 | 0 | 0 | 0 | 0 | 0 | 0 | 0 | 0 | 0 | 0 | 0
08.05.2025¦11:01:28.078 | 0 | 0 | 0 | 0 | 0 | 0 | 0 | 0 | 0 | 0 | 0 | 0 | 0 | 0 | 0 | 0 | 0 | 0 | 0 | 0
08.05.2025¦11:01:29.079 | 0 | 0 | 0 | 0 | 0 | 0 | 0 | 0 | 0 | 0 | 0 | 0 | 0 | 0 | 0 | 0 | 0 | 0 | 0 | 0
08.05.2025¦11:01:30.079 | 0 | 0 | 0 | 0 | 0 | 0 | 0 | 0 | 0 | 0 | 0 | 0 | 0 | 0 | 0 | 0 | 0 | 0 | 0 | 0
08.05.2025¦11:01:31.078 | 0 | 0 | 0 | 0 | 0 | 0 | 0 | 0 | 0 | 0 | 0 | 0 | 0 | 0 | 0 | 0 | 0 | 0 | 0 | 0
08.05.2025¦11:01:32.079 | 0 | 0 | 0 | 0 | 0 | 0 | 0 | 0 | 0 | 0 | 0 | 0 | 0 | 0 | 0 | 0 | 0 | 0 | 0 | 0
08.05.2025¦11:01:33.079 | 0 | 0 | 0 | 0 | 0 | 0 | 0 | 0 | 0 | 0 | 0 | 0 | 0 | 0 | 0 | 0 | 0 | 0 | 0 | 0
08.05.2025¦11:01:34.079 | 0 | 0 | 0 | 0 | 0 | 0 | 0 | 0 | 0 | 0 | 0 | 0 | 0 | 0 | 0 | 0 | 0 | 0 | 0 | 0
08.05.2025¦11:01:35.079 | 0 | 0 | 0 | 0 | 0 | 0 | 0 | 0 | 0 | 0 | 0 | 0 | 0 | 0 | 0 | 0 | 0 | 0 | 0 | 0
08.05.2025¦11:01:36.078 | 0 | 0 | 0 | 0 | 0 | 0 | 0 | 0 | 0 | 0 | 0 | 0 | 0 | 0 | 0 | 0 | 0 | 0 | 0 | 0
08.05.2025¦11:01:37.077 | 0 | 0 | 0 | 0 | 0 | 0 | 0 | 0 | 0 | 0 | 0 | 0 | 0 | 0 | 0 | 0 | 0 | 0 | 0 | 0
08.05.2025¦11:01:38.079 | 0 | 0 | 0 | 0 | 0 | 0 | 0 | 0 | 0 | 0 | 0 | 0 | 0 | 0 | 0 | 0 | 0 | 0 | 0 | 0
08.05.2025¦11:01:39.079 | 0 | 0 | 0 | 0 | 0 | 0 | 0 | 0 | 0 | 0 | 0 | 0 | 0 | 0 | 0 | 0 | 0 | 0 | 0 | 0
| OekoSolve | OekoSolve | OekoSolve | OekoSolve | OekoSolve | OekoSolve | OekoSolve | OekoSolve | OekoSolve | OekoSolve | OekoSolve | OekoSolve | OekoSolve | OekoSolve | OekoSolve | OekoSolve | OekoSolve | OekoSolve | OekoSolve | OekoSolve
| EnMeter_Prec1 | EnMeter_Prec1 | EnMeter_Prec1 | EnMeter_Prec1 | EnMeter_Prec1 | EnMeter_Prec1 | EnMeter_Prec1 | EnMeter_Prec1 | EnMeter_Prec1 | EnMeter_Prec1 | EnMeter_Prec2 | EnMeter_Prec2 | EnMeter_Prec2 | EnMeter_Prec2 | EnMeter_Prec2 | EnMeter_Prec2 | EnMeter_Prec2 | EnMeter_Prec2 | EnMeter_Prec2 | EnMeter_Prec2
| Prec1 P:W | Prec1 WTotal:kWh | Prec1 WDay:kWh | Prec1 WMonth:kWh | Prec1 WYear:kWh | Prec1 State:0 no info available¦1 Off¦2 Startup¦3 Ready¦4 On¦5 Charge¦6 Discharge¦7 Batt Low or Full¦8 Batt Full¦9 Batt low¦10 Finished¦11 Island¦12 Waiting¦91 Maintenance¦99 ERROR | Prec1 Spec Signal | Prec1 V:kV | Prec1 I:mA | Prec1 Info:0 Bit0¦1 Bit1¦2 Bit2¦3 Bit3¦4 HS Ein¦5 Freigabe / Abdeckung vorhanden¦6 Temp. FÃ¼hler aktiv¦7 Temp. FÃ¼hler unterbrochen¦8 Bit8¦9 Bit9¦10 Bit10¦11 Bit11¦12 Bit12¦13 Bit13¦14 Bit14¦15 Bit15¦ | Prec2 P:W | Prec2 WTotal:kWh | Prec2 WDay:kWh | Prec2 WMonth:kWh | Prec2 WYear:kWh | Prec2 State:0 no info available¦1 Off¦2 Startup¦3 Ready¦4 On¦5 Charge¦6 Discharge¦7 Batt Low or Full¦8 Batt Full¦9 Batt low¦10 Finished¦11 Island¦12 Waiting¦91 Maintenance¦99 ERROR | Prec2 Spec Signal | Prec2 V:kV | Prec2 I:mA | Prec2 Info:0 Bit0¦1 Bit1¦2 Bit2¦3 Bit3¦4 HS Ein¦5 Freigabe / Abdeckung vorhanden¦6 Temp. FÃ¼hler aktiv¦7 Temp. FÃ¼hler unterbrochen¦8 Bit8¦9 Bit9¦10 Bit10¦11 Bit11¦12 Bit12¦13 Bit13¦14 Bit14¦15 Bit15¦
08.05.2025¦11:01:30.079 | 0 | 0 | 0 | 0 | 0 | 0 | 0 | 0 | 0 | 0 | 0 | 0 | 0 | 0 | 0 | 0 | 0 | 0 | 0 | 0
08.05.2025¦11:01:31.078 | 0 | 0 | 0 | 0 | 0 | 0 | 0 | 0 | 0 | 0 | 0 | 0 | 0 | 0 | 0 | 0 | 0 | 0 | 0 | 0
08.05.2025¦11:01:32.079 | 0 | 0 | 0 | 0 | 0 | 0 | 0 | 0 | 0 | 0 | 0 | 0 | 0 | 0 | 0 | 0 | 0 | 0 | 0 | 0
08.05.2025¦11:01:33.079 | 0 | 0 | 0 | 0 | 0 | 0 | 0 | 0 | 0 | 0 | 0 | 0 | 0 | 0 | 0 | 0 | 0 | 0 | 0 | 0
08.05.2025¦11:01:34.079 | 0 | 0 | 0 | 0 | 0 | 0 | 0 | 0 | 0 | 0 | 0 | 0 | 0 | 0 | 0 | 0 | 0 | 0 | 0 | 0
08.05.2025¦11:01:35.079 | 0 | 0 | 0 | 0 | 0 | 0 | 0 | 0 | 0 | 0 | 0 | 0 | 0 | 0 | 0 | 0 | 0 | 0 | 0 | 0
08.05.2025¦11:01:36.078 | 0 | 0 | 0 | 0 | 0 | 0 | 0 | 0 | 0 | 0 | 0 | 0 | 0 | 0 | 0 | 0 | 0 | 0 | 0 | 0
08.05.2025¦11:01:37.077 | 0 | 0 | 0 | 0 | 0 | 0 | 0 | 0 | 0 | 0 | 0 | 0 | 0 | 0 | 0 | 0 | 0 | 0 | 0 | 0
08.05.2025¦11:01:38.079 | 0 | 0 | 0 | 0 | 0 | 0 | 0 | 0 | 0 | 0 | 0 | 0 | 0 | 0 | 0 | 0 | 0 | 0 | 0 | 0
08.05.2025¦11:01:39.079 | 0 | 0 | 0 | 0 | 0 | 0 | 0 | 0 | 0 | 0 | 0 | 0 | 0 | 0 | 0 | 0 | 0 | 0 | 0 | 0
08.05.2025¦11:01:40.078 | 0 | 0 | 0 | 0 | 0 | 0 | 0 | 0 | 0 | 0 | 0 | 0 | 0 | 0 | 0 | 0 | 0 | 0 | 0 | 0
08.05.2025¦11:01:41.078 | 0 | 0 | 0 | 0 | 0 | 0 | 0 | 0 | 0 | 0 | 0 | 0 | 0 | 0 | 0 | 0 | 0 | 0 | 0 | 0
08.05.2025¦11:01:42.078 | 0 | 0 | 0 | 0 | 0 | 0 | 0 | 0 | 0 | 0 | 0 | 0 | 0 | 0 | 0 | 0 | 0 | 0 | 0 | 0
08.05.2025¦11:01:43.079 | 0 | 0 | 0 | 0 | 0 | 0 | 0 | 0 | 0 | 0 | 0 | 0 | 0 | 0 | 0 | 0 | 0 | 0 | 0 | 0
08.05.2025¦11:01:44.080 | 0 | 0 | 0 | 0 | 0 | 0 | 0 | 0 | 0 | 0 | 0 | 0 | 0 | 0 | 0 | 0 | 0 | 0 | 0 | 0
08.05.2025¦11:01:45.079 | 0 | 0 | 0 | 0 | 0 | 0 | 0 | 0 | 0 | 0 | 0 | 0 | 0 | 0 | 0 | 0 | 0 | 0 | 0 | 0
08.05.2025¦11:01:46.078 | 0 | 0 | 0 | 0 | 0 | 0 | 0 | 0 | 0 | 0 | 0 | 0 | 0 | 0 | 0 | 0 | 0 | 0 | 0 | 0
08.05.2025¦11:01:47.078 | 0 | 0 | 0 | 0 | 0 | 0 | 0 | 0 | 0 | 0 | 0 | 0 | 0 | 0 | 0 | 0 | 0 | 0 | 0 | 0
08.05.2025¦11:01:48.079 | 0 | 0 | 0 | 0 | 0 | 0 | 0 | 0 | 0 | 0 | 0 | 0 | 0 | 0 | 0 | 0 | 0 | 0 | 0 | 0
08.05.2025¦11:01:49.079 | 0 | 0 | 0 | 0 | 0 | 0 | 0 | 0 | 0 | 0 | 0 | 0 | 0 | 0 | 0 | 0 | 0 | 0 | 0 | 0
08.05.2025¦11:01:50.078 | 0 | 0 | 0 | 0 | 0 | 0 | 0 | 0 | 0 | 0 | 0 | 0 | 0 | 0 | 0 | 0 | 0 | 0 | 0 | 0
08.05.2025¦11:01:51.079 | 0 | 0 | 0 | 0 | 0 | 0 | 0 | 0 | 0 | 0 | 0 | 0 | 0 | 0 | 0 | 0 | 0 | 0 | 0 | 0
08.05.2025¦11:01:52.079 | 0 | 0 | 0 | 0 | 0 | 0 | 0 | 0 | 0 | 0 | 0 | 0 | 0 | 0 | 0 | 0 | 0 | 0 | 0 | 0
08.05.2025¦11:01:53.078 | 0 | 0 | 0 | 0 | 0 | 0 | 0 | 0 | 0 | 0 | 0 | 0 | 0 | 0 | 0 | 0 | 0 | 0 | 0 | 0
08.05.2025¦11:01:54.079 | 0 | 0 | 0 | 0 | 0 | 0 | 0 | 0 | 0 | 0 | 0 | 0 | 0 | 0 | 0 | 0 | 0 | 0 | 0 | 0
08.05.2025¦11:01:55.078 | 0 | 0 | 0 | 0 | 0 | 0 | 0 | 0 | 0 | 0 | 0 | 0 | 0 | 0 | 0 | 0 | 0 | 0 | 0 | 0
08.05.2025¦11:01:56.079 | 0 | 0 | 0 | 0 | 0 | 0 | 0 | 0 | 0 | 0 | 0 | 0 | 0 | 0 | 0 | 0 | 0 | 0 | 0 | 0
08.05.2025¦11:01:57.079 | 0 | 0 | 0 | 0 | 0 | 0 | 0 | 0 | 0 | 0 | 0 | 0 | 0 | 0 | 0 | 0 | 0 | 0 | 0 | 0
08.05.2025¦11:01:58.080 | 0 | 0 | 0 | 0 | 0 | 0 | 0 | 0 | 0 | 0 | 0 | 0 | 0 | 0 | 0 | 0 | 0 | 0 | 0 | 0
08.05.2025¦11:01:59.079 | 0 | 0 | 0 | 0 | 0 | 0 | 0 | 0 | 0 | 0 | 0 | 0 | 0 | 0 | 0 | 0 | 0 | 0 | 0 | 0
08.05.2025¦11:02:00.078 | 0 | 0 | 0 | 0 | 0 | 0 | 0 | 0 | 0 | 0 | 0 | 0 | 0 | 0 | 0 | 0 | 0 | 0 | 0 | 0
08.05.2025¦11:02:01.079 | 0 | 0 | 0 | 0 | 0 | 0 | 0 | 0 | 0 | 0 | 0 | 0 | 0 | 0 | 0 | 0 | 0 | 0 | 0 | 0
08.05.2025¦11:02:02.079 | 0 | 0 | 0 | 0 | 0 | 0 | 0 | 0 | 0 | 0 | 0 | 0 | 0 | 0 | 0 | 0 | 0 | 0 | 0 | 0
08.05.2025¦11:02:03.078 | 0 | 0 | 0 | 0 | 0 | 0 | 0 | 0 | 0 | 0 | 0 | 0 | 0 | 0 | 0 | 0 | 0 | 0 | 0 | 0
08.05.2025¦11:02:04.079 | 0 | 0 | 0 | 0 | 0 | 0 | 0 | 0 | 0 | 0 | 0 | 0 | 0 | 0 | 0 | 0 | 0 | 0 | 0 | 0
08.05.2025¦11:02:05.080 | 0 | 0 | 0 | 0 | 0 | 0 | 0 | 0 | 0 | 0 | 0 | 0 | 0 | 0 | 0 | 0 | 0 | 0 | 0 | 0
08.05.2025¦11:02:06.078 | 0 | 0 | 0 | 0 | 0 | 0 | 0 | 0 | 0 | 0 | 0 | 0 | 0 | 0 | 0 | 0 | 0 | 0 | 0 | 0
08.05.2025¦11:02:07.079 | 0 | 0 | 0 | 0 | 0 | 0 | 0 | 0 | 0 | 0 | 0 | 0 | 0 | 0 | 0 | 0 | 0 | 0 | 0 | 0
08.05.2025¦11:02:08.078 | 0 | 0 | 0 | 0 | 0 | 0 | 0 | 0 | 0 | 0 | 0 | 0 | 0 | 0 | 0 | 0 | 0 | 0 | 0 | 0
08.05.2025¦11:02:09.078 | 0 | 0 | 0 | 0 | 0 | 0 | 0 | 0 | 0 | 0 | 0 | 0 | 0 | 0 | 0 | 0 | 0 | 0 | 0 | 0
| OekoSolve | OekoSolve | OekoSolve | OekoSolve | OekoSolve | OekoSolve | OekoSolve | OekoSolve | OekoSolve | OekoSolve | OekoSolve | OekoSolve | OekoSolve | OekoSolve | OekoSolve | OekoSolve | OekoSolve | OekoSolve | OekoSolve | OekoSolve
| EnMeter_Prec1 | EnMeter_Prec1 | EnMeter_Prec1 | EnMeter_Prec1 | EnMeter_Prec1 | EnMeter_Prec1 | EnMeter_Prec1 | EnMeter_Prec1 | EnMeter_Prec1 | EnMeter_Prec1 | EnMeter_Prec2 | EnMeter_Prec2 | EnMeter_Prec2 | EnMeter_Prec2 | EnMeter_Prec2 | EnMeter_Prec2 | EnMeter_Prec2 | EnMeter_Prec2 | EnMeter_Prec2 | EnMeter_Prec2
| Prec1 P:W | Prec1 WTotal:kWh | Prec1 WDay:kWh | Prec1 WMonth:kWh | Prec1 WYear:kWh | Prec1 State:0 no info available¦1 Off¦2 Startup¦3 Ready¦4 On¦5 Charge¦6 Discharge¦7 Batt Low or Full¦8 Batt Full¦9 Batt low¦10 Finished¦11 Island¦12 Waiting¦91 Maintenance¦99 ERROR | Prec1 Spec Signal | Prec1 V:kV | Prec1 I:mA | Prec1 Info:0 Bit0¦1 Bit1¦2 Bit2¦3 Bit3¦4 HS Ein¦5 Freigabe / Abdeckung vorhanden¦6 Temp. FÃ¼hler aktiv¦7 Temp. FÃ¼hler unterbrochen¦8 Bit8¦9 Bit9¦10 Bit10¦11 Bit11¦12 Bit12¦13 Bit13¦14 Bit14¦15 Bit15¦ | Prec2 P:W | Prec2 WTotal:kWh | Prec2 WDay:kWh | Prec2 WMonth:kWh | Prec2 WYear:kWh | Prec2 State:0 no info available¦1 Off¦2 Startup¦3 Ready¦4 On¦5 Charge¦6 Discharge¦7 Batt Low or Full¦8 Batt Full¦9 Batt low¦10 Finished¦11 Island¦12 Waiting¦91 Maintenance¦99 ERROR | Prec2 Spec Signal | Prec2 V:kV | Prec2 I:mA | Prec2 Info:0 Bit0¦1 Bit1¦2 Bit2¦3 Bit3¦4 HS Ein¦5 Freigabe / Abdeckung vorhanden¦6 Temp. FÃ¼hler aktiv¦7 Temp. FÃ¼hler unterbrochen¦8 Bit8¦9 Bit9¦10 Bit10¦11 Bit11¦12 Bit12¦13 Bit13¦14 Bit14¦15 Bit15¦
08.05.2025¦11:02:29.078 | 0 | 0 | 0 | 0 | 0 | 0 | 0 | 0 | 0 | 0 | 0 | 0 | 0 | 0 | 0 | 0 | 0 | 0 | 0 | 0
08.05.2025¦11:02:30.078 | 0 | 0 | 0 | 0 | 0 | 0 | 0 | 0 | 0 | 0 | 0 | 0 | 0 | 0 | 0 | 0 | 0 | 0 | 0 | 0
08.05.2025¦11:02:31.079 | 0 | 0 | 0 | 0 | 0 | 0 | 0 | 0 | 0 | 0 | 0 | 0 | 0 | 0 | 0 | 0 | 0 | 0 | 0 | 0
08.05.2025¦11:02:32.079 | 0 | 0 | 0 | 0 | 0 | 0 | 0 | 0 | 0 | 0 | 0 | 0 | 0 | 0 | 0 | 0 | 0 | 0 | 0 | 0
08.05.2025¦11:02:33.079 | 0 | 0 | 0 | 0 | 0 | 0 | 0 | 0 | 0 | 0 | 0 | 0 | 0 | 0 | 0 | 0 | 0 | 0 | 0 | 0
08.05.2025¦11:02:34.078 | 0 | 0 | 0 | 0 | 0 | 0 | 0 | 0 | 0 | 0 | 0 | 0 | 0 | 0 | 0 | 0 | 0 | 0 | 0 | 0
08.05.2025¦11:02:35.079 | 0 | 0 | 0 | 0 | 0 | 0 | 0 | 0 | 0 | 0 | 0 | 0 | 0 | 0 | 0 | 0 | 0 | 0 | 0 | 0
08.05.2025¦11:02:36.079 | 0 | 0 | 0 | 0 | 0 | 0 | 0 | 0 | 0 | 0 | 0 | 0 | 0 | 0 | 0 | 0 | 0 | 0 | 0 | 0
08.05.2025¦11:02:37.078 | 0 | 0 | 0 | 0 | 0 | 0 | 0 | 0 | 0 | 0 | 0 | 0 | 0 | 0 | 0 | 0 | 0 | 0 | 0 | 0
08.05.2025¦11:02:38.079 | 0 | 0 | 0 | 0 | 0 | 0 | 0 | 0 | 0 | 0 | 0 | 0 | 0 | 0 | 0 | 0 | 0 | 0 | 0 | 0
08.05.2025¦11:02:39.078 | 0 | 0 | 0 | 0 | 0 | 0 | 0 | 0 | 0 | 0 | 0 | 0 | 0 | 0 | 0 | 0 | 0 | 0 | 0 | 0
| OekoSolve | OekoSolve | OekoSolve | OekoSolve | OekoSolve | OekoSolve | OekoSolve | OekoSolve | OekoSolve | OekoSolve | OekoSolve | OekoSolve | OekoSolve | OekoSolve | OekoSolve | OekoSolve | OekoSolve | OekoSolve | OekoSolve | OekoSolve
| EnMeter_Prec1 | EnMeter_Prec1 | EnMeter_Prec1 | EnMeter_Prec1 | EnMeter_Prec1 | EnMeter_Prec1 | EnMeter_Prec1 | EnMeter_Prec1 | EnMeter_Prec1 | EnMeter_Prec1 | EnMeter_Prec2 | EnMeter_Prec2 | EnMeter_Prec2 | EnMeter_Prec2 | EnMeter_Prec2 | EnMeter_Prec2 | EnMeter_Prec2 | EnMeter_Prec2 | EnMeter_Prec2 | EnMeter_Prec2
| Prec1 P:W | Prec1 WTotal:kWh | Prec1 WDay:kWh | Prec1 WMonth:kWh | Prec1 WYear:kWh | Prec1 State:0 no info available¦1 Off¦2 Startup¦3 Ready¦4 On¦5 Charge¦6 Discharge¦7 Batt Low or Full¦8 Batt Full¦9 Batt low¦10 Finished¦11 Island¦12 Waiting¦91 Maintenance¦99 ERROR | Prec1 Spec Signal | Prec1 V:kV | Prec1 I:mA | Prec1 Info:0 Bit0¦1 Bit1¦2 Bit2¦3 Bit3¦4 HS Ein¦5 Freigabe / Abdeckung vorhanden¦6 Temp. FÃ¼hler aktiv¦7 Temp. FÃ¼hler unterbrochen¦8 Bit8¦9 Bit9¦10 Bit10¦11 Bit11¦12 Bit12¦13 Bit13¦14 Bit14¦15 Bit15¦ | Prec2 P:W | Prec2 WTotal:kWh | Prec2 WDay:kWh | Prec2 WMonth:kWh | Prec2 WYear:kWh | Prec2 State:0 no info available¦1 Off¦2 Startup¦3 Ready¦4 On¦5 Charge¦6 Discharge¦7 Batt Low or Full¦8 Batt Full¦9 Batt low¦10 Finished¦11 Island¦12 Waiting¦91 Maintenance¦99 ERROR | Prec2 Spec Signal | Prec2 V:kV | Prec2 I:mA | Prec2 Info:0 Bit0¦1 Bit1¦2 Bit2¦3 Bit3¦4 HS Ein¦5 Freigabe / Abdeckung vorhanden¦6 Temp. FÃ¼hler aktiv¦7 Temp. FÃ¼hler unterbrochen¦8 Bit8¦9 Bit9¦10 Bit10¦11 Bit11¦12 Bit12¦13 Bit13¦14 Bit14¦15 Bit15¦
08.05.2025¦11:03:09.079 | 0 | 0 | 0 | 0 | 0 | 0 | 0 | 0 | 0 | 0 | 0 | 0 | 0 | 0 | 0 | 0 | 0 | 0 | 0 | 0
| OekoSolve | OekoSolve | OekoSolve | OekoSolve | OekoSolve | OekoSolve | OekoSolve | OekoSolve | OekoSolve | OekoSolve | OekoSolve | OekoSolve | OekoSolve | OekoSolve | OekoSolve | OekoSolve | OekoSolve | OekoSolve | OekoSolve | OekoSolve
| EnMeter_Prec1 | EnMeter_Prec1 | EnMeter_Prec1 | EnMeter_Prec1 | EnMeter_Prec1 | EnMeter_Prec1 | EnMeter_Prec1 | EnMeter_Prec1 | EnMeter_Prec1 | EnMeter_Prec1 | EnMeter_Prec2 | EnMeter_Prec2 | EnMeter_Prec2 | EnMeter_Prec2 | EnMeter_Prec2 | EnMeter_Prec2 | EnMeter_Prec2 | EnMeter_Prec2 | EnMeter_Prec2 | EnMeter_Prec2
| Prec1 P:W | Prec1 WTotal:kWh | Prec1 WDay:kWh | Prec1 WMonth:kWh | Prec1 WYear:kWh | Prec1 State:0 no info available¦1 Off¦2 Startup¦3 Ready¦4 On¦5 Charge¦6 Discharge¦7 Batt Low or Full¦8 Batt Full¦9 Batt low¦10 Finished¦11 Island¦12 Waiting¦91 Maintenance¦99 ERROR | Prec1 Spec Signal | Prec1 V:kV | Prec1 I:mA | Prec1 Info:0 Bit0¦1 Bit1¦2 Bit2¦3 Bit3¦4 HS Ein¦5 Freigabe / Abdeckung vorhanden¦6 Temp. FÃ¼hler aktiv¦7 Temp. FÃ¼hler unterbrochen¦8 Bit8¦9 Bit9¦10 Bit10¦11 Bit11¦12 Bit12¦13 Bit13¦14 Bit14¦15 Bit15¦ | Prec2 P:W | Prec2 WTotal:kWh | Prec2 WDay:kWh | Prec2 WMonth:kWh | Prec2 WYear:kWh | Prec2 State:0 no info available¦1 Off¦2 Startup¦3 Ready¦4 On¦5 Charge¦6 Discharge¦7 Batt Low or Full¦8 Batt Full¦9 Batt low¦10 Finished¦11 Island¦12 Waiting¦91 Maintenance¦99 ERROR | Prec2 Spec Signal | Prec2 V:kV | Prec2 I:mA | Prec2 Info:0 Bit0¦1 Bit1¦2 Bit2¦3 Bit3¦4 HS Ein¦5 Freigabe / Abdeckung vorhanden¦6 Temp. FÃ¼hler aktiv¦7 Temp. FÃ¼hler unterbrochen¦8 Bit8¦9 Bit9¦10 Bit10¦11 Bit11¦12 Bit12¦13 Bit13¦14 Bit14¦15 Bit15¦
08.05.2025¦11:03:20.079 | 0 | 0 | 0 | 0 | 0 | 0 | 0 | 0 | 0 | 0 | 0 | 0 | 0 | 0 | 0 | 0 | 0 | 0 | 0 | 0
08.05.2025¦11:03:21.078 | 0 | 0 | 0 | 0 | 0 | 0 | 0 | 0 | 0 | 0 | 0 | 0 | 0 | 0 | 0 | 0 | 0 | 0 | 0 | 0
08.05.2025¦11:03:22.080 | 0 | 0 | 0 | 0 | 0 | 0 | 0 | 0 | 0 | 0 | 0 | 0 | 0 | 0 | 0 | 0 | 0 | 0 | 0 | 0
08.05.2025¦11:03:23.078 | 0 | 0 | 0 | 0 | 0 | 0 | 0 | 0 | 0 | 0 | 0 | 0 | 0 | 0 | 0 | 0 | 0 | 0 | 0 | 0
08.05.2025¦11:03:24.079 | 0 | 0 | 0 | 0 | 0 | 0 | 0 | 0 | 0 | 0 | 0 | 0 | 0 | 0 | 0 | 0 | 0 | 0 | 0 | 0
08.05.2025¦11:03:25.078 | 0 | 0 | 0 | 0 | 0 | 0 | 0 | 0 | 0 | 0 | 0 | 0 | 0 | 0 | 0 | 0 | 0 | 0 | 0 | 0
08.05.2025¦11:03:26.079 | 0 | 0 | 0 | 0 | 0 | 0 | 0 | 0 | 0 | 0 | 0 | 0 | 0 | 0 | 0 | 0 | 0 | 0 | 0 | 0
08.05.2025¦11:03:27.079 | 0 | 0 | 0 | 0 | 0 | 0 | 0 | 0 | 0 | 0 | 0 | 0 | 0 | 0 | 0 | 0 | 0 | 0 | 0 | 0
08.05.2025¦11:03:28.079 | 0 | 0 | 0 | 0 | 0 | 0 | 0 | 0 | 0 | 0 | 0 | 0 | 0 | 0 | 0 | 0 | 0 | 0 | 0 | 0
08.05.2025¦11:03:29.080 | 0 | 0 | 0 | 0 | 0 | 0 | 0 | 0 | 0 | 0 | 0 | 0 | 0 | 0 | 0 | 0 | 0 | 0 | 0 | 0
08.05.2025¦11:03:30.078 | 0 | 0 | 0 | 0 | 0 | 0 | 0 | 0 | 0 | 0 | 0 | 0 | 0 | 0 | 0 | 0 | 0 | 0 | 0 | 0
08.05.2025¦11:03:31.079 | 0 | 0 | 0 | 0 | 0 | 0 | 0 | 0 | 0 | 0 | 0 | 0 | 0 | 0 | 0 | 0 | 0 | 0 | 0 | 0
08.05.2025¦11:03:32.079 | 0 | 0 | 0 | 0 | 0 | 0 | 0 | 0 | 0 | 0 | 0 | 0 | 0 | 0 | 0 | 0 | 0 | 0 | 0 | 0
08.05.2025¦11:03:33.078 | 0 | 0 | 0 | 0 | 0 | 0 | 0 | 0 | 0 | 0 | 0 | 0 | 0 | 0 | 0 | 0 | 0 | 0 | 0 | 0
08.05.2025¦11:03:34.080 | 0 | 0 | 0 | 0 | 0 | 0 | 0 | 0 | 0 | 0 | 0 | 0 | 0 | 0 | 0 | 0 | 0 | 0 | 0 | 0
08.05.2025¦11:03:35.079 | 0 | 0 | 0 | 0 | 0 | 0 | 0 | 0 | 0 | 0 | 0 | 0 | 0 | 0 | 0 | 0 | 0 | 0 | 0 | 0
08.05.2025¦11:03:36.080 | 0 | 0 | 0 | 0 | 0 | 0 | 0 | 0 | 0 | 0 | 0 | 0 | 0 | 0 | 0 | 0 | 0 | 0 | 0 | 0
08.05.2025¦11:03:37.079 | 0 | 0 | 0 | 0 | 0 | 0 | 0 | 0 | 0 | 0 | 0 | 0 | 0 | 0 | 0 | 0 | 0 | 0 | 0 | 0
08.05.2025¦11:03:38.078 | 0 | 0 | 0 | 0 | 0 | 0 | 0 | 0 | 0 | 0 | 0 | 0 | 0 | 0 | 0 | 0 | 0 | 0 | 0 | 0
08.05.2025¦11:03:39.078 | 0 | 0 | 0 | 0 | 0 | 0 | 0 | 0 | 0 | 0 | 0 | 0 | 0 | 0 | 0 | 0 | 0 | 0 | 0 | 0
| OekoSolve | OekoSolve | OekoSolve | OekoSolve | OekoSolve | OekoSolve | OekoSolve | OekoSolve | OekoSolve | OekoSolve | OekoSolve | OekoSolve | OekoSolve | OekoSolve | OekoSolve | OekoSolve | OekoSolve | OekoSolve | OekoSolve | OekoSolve
| EnMeter_Prec1 | EnMeter_Prec1 | EnMeter_Prec1 | EnMeter_Prec1 | EnMeter_Prec1 | EnMeter_Prec1 | EnMeter_Prec1 | EnMeter_Prec1 | EnMeter_Prec1 | EnMeter_Prec1 | EnMeter_Prec2 | EnMeter_Prec2 | EnMeter_Prec2 | EnMeter_Prec2 | EnMeter_Prec2 | EnMeter_Prec2 | EnMeter_Prec2 | EnMeter_Prec2 | EnMeter_Prec2 | EnMeter_Prec2
| Prec1 P:W | Prec1 WTotal:kWh | Prec1 WDay:kWh | Prec1 WMonth:kWh | Prec1 WYear:kWh | Prec1 State:0 no info available¦1 Off¦2 Startup¦3 Ready¦4 On¦5 Charge¦6 Discharge¦7 Batt Low or Full¦8 Batt Full¦9 Batt low¦10 Finished¦11 Island¦12 Waiting¦91 Maintenance¦99 ERROR | Prec1 Spec Signal | Prec1 V:kV | Prec1 I:mA | Prec1 Info:0 Bit0¦1 Bit1¦2 Bit2¦3 Bit3¦4 HS Ein¦5 Freigabe / Abdeckung vorhanden¦6 Temp. FÃ¼hler aktiv¦7 Temp. FÃ¼hler unterbrochen¦8 Bit8¦9 Bit9¦10 Bit10¦11 Bit11¦12 Bit12¦13 Bit13¦14 Bit14¦15 Bit15¦ | Prec2 P:W | Prec2 WTotal:kWh | Prec2 WDay:kWh | Prec2 WMonth:kWh | Prec2 WYear:kWh | Prec2 State:0 no info available¦1 Off¦2 Startup¦3 Ready¦4 On¦5 Charge¦6 Discharge¦7 Batt Low or Full¦8 Batt Full¦9 Batt low¦10 Finished¦11 Island¦12 Waiting¦91 Maintenance¦99 ERROR | Prec2 Spec Signal | Prec2 V:kV | Prec2 I:mA | Prec2 Info:0 Bit0¦1 Bit1¦2 Bit2¦3 Bit3¦4 HS Ein¦5 Freigabe / Abdeckung vorhanden¦6 Temp. FÃ¼hler aktiv¦7 Temp. FÃ¼hler unterbrochen¦8 Bit8¦9 Bit9¦10 Bit10¦11 Bit11¦12 Bit12¦13 Bit13¦14 Bit14¦15 Bit15¦
08.05.2025¦11:03:21.078 | 0 | 0 | 0 | 0 | 0 | 0 | 0 | 0 | 0 | 0 | 0 | 0 | 0 | 0 | 0 | 0 | 0 | 0 | 0 | 0
08.05.2025¦11:03:22.080 | 0 | 0 | 0 | 0 | 0 | 0 | 0 | 0 | 0 | 0 | 0 | 0 | 0 | 0 | 0 | 0 | 0 | 0 | 0 | 0
08.05.2025¦11:03:23.078 | 0 | 0 | 0 | 0 | 0 | 0 | 0 | 0 | 0 | 0 | 0 | 0 | 0 | 0 | 0 | 0 | 0 | 0 | 0 | 0
08.05.2025¦11:03:24.079 | 0 | 0 | 0 | 0 | 0 | 0 | 0 | 0 | 0 | 0 | 0 | 0 | 0 | 0 | 0 | 0 | 0 | 0 | 0 | 0
08.05.2025¦11:03:25.078 | 0 | 0 | 0 | 0 | 0 | 0 | 0 | 0 | 0 | 0 | 0 | 0 | 0 | 0 | 0 | 0 | 0 | 0 | 0 | 0
08.05.2025¦11:03:26.079 | 0 | 0 | 0 | 0 | 0 | 0 | 0 | 0 | 0 | 0 | 0 | 0 | 0 | 0 | 0 | 0 | 0 | 0 | 0 | 0
08.05.2025¦11:03:27.079 | 0 | 0 | 0 | 0 | 0 | 0 | 0 | 0 | 0 | 0 | 0 | 0 | 0 | 0 | 0 | 0 | 0 | 0 | 0 | 0
08.05.2025¦11:03:28.079 | 0 | 0 | 0 | 0 | 0 | 0 | 0 | 0 | 0 | 0 | 0 | 0 | 0 | 0 | 0 | 0 | 0 | 0 | 0 | 0
08.05.2025¦11:03:29.080 | 0 | 0 | 0 | 0 | 0 | 0 | 0 | 0 | 0 | 0 | 0 | 0 | 0 | 0 | 0 | 0 | 0 | 0 | 0 | 0
08.05.2025¦11:03:30.078 | 0 | 0 | 0 | 0 | 0 | 0 | 0 | 0 | 0 | 0 | 0 | 0 | 0 | 0 | 0 | 0 | 0 | 0 | 0 | 0
08.05.2025¦11:03:31.079 | 0 | 0 | 0 | 0 | 0 | 0 | 0 | 0 | 0 | 0 | 0 | 0 | 0 | 0 | 0 | 0 | 0 | 0 | 0 | 0
08.05.2025¦11:03:32.079 | 0 | 0 | 0 | 0 | 0 | 0 | 0 | 0 | 0 | 0 | 0 | 0 | 0 | 0 | 0 | 0 | 0 | 0 | 0 | 0
08.05.2025¦11:03:33.078 | 0 | 0 | 0 | 0 | 0 | 0 | 0 | 0 | 0 | 0 | 0 | 0 | 0 | 0 | 0 | 0 | 0 | 0 | 0 | 0
08.05.2025¦11:03:34.080 | 0 | 0 | 0 | 0 | 0 | 0 | 0 | 0 | 0 | 0 | 0 | 0 | 0 | 0 | 0 | 0 | 0 | 0 | 0 | 0
08.05.2025¦11:03:35.079 | 0 | 0 | 0 | 0 | 0 | 0 | 0 | 0 | 0 | 0 | 0 | 0 | 0 | 0 | 0 | 0 | 0 | 0 | 0 | 0
08.05.2025¦11:03:36.080 | 0 | 0 | 0 | 0 | 0 | 0 | 0 | 0 | 0 | 0 | 0 | 0 | 0 | 0 | 0 | 0 | 0 | 0 | 0 | 0
08.05.2025¦11:03:37.079 | 0 | 0 | 0 | 0 | 0 | 0 | 0 | 0 | 0 | 0 | 0 | 0 | 0 | 0 | 0 | 0 | 0 | 0 | 0 | 0
08.05.2025¦11:03:38.078 | 0 | 0 | 0 | 0 | 0 | 0 | 0 | 0 | 0 | 0 | 0 | 0 | 0 | 0 | 0 | 0 | 0 | 0 | 0 | 0
08.05.2025¦11:03:39.078 | 0 | 0 | 0 | 0 | 0 | 0 | 0 | 0 | 0 | 0 | 0 | 0 | 0 | 0 | 0 | 0 | 0 | 0 | 0 | 0
08.05.2025¦11:03:40.077 | 0 | 0 | 0 | 0 | 0 | 0 | 0 | 0 | 0 | 0 | 0 | 0 | 0 | 0 | 0 | 0 | 0 | 0 | 0 | 0
08.05.2025¦11:03:41.078 | 0 | 0 | 0 | 0 | 0 | 0 | 0 | 0 | 0 | 0 | 0 | 0 | 0 | 0 | 0 | 0 | 0 | 0 | 0 | 0
08.05.2025¦11:03:42.078 | 0 | 0 | 0 | 0 | 0 | 0 | 0 | 0 | 0 | 0 | 0 | 0 | 0 | 0 | 0 | 0 | 0 | 0 | 0 | 0
08.05.2025¦11:03:43.080 | 0 | 0 | 0 | 0 | 0 | 0 | 0 | 0 | 0 | 0 | 0 | 0 | 0 | 0 | 0 | 0 | 0 | 0 | 0 | 0
08.05.2025¦11:03:44.078 | 0 | 0 | 0 | 0 | 0 | 0 | 0 | 0 | 0 | 0 | 0 | 0 | 0 | 0 | 0 | 0 | 0 | 0 | 0 | 0
08.05.2025¦11:03:45.078 | 0 | 0 | 0 | 0 | 0 | 0 | 0 | 0 | 0 | 0 | 0 | 0 | 0 | 0 | 0 | 0 | 0 | 0 | 0 | 0
08.05.2025¦11:03:46.078 | 0 | 0 | 0 | 0 | 0 | 0 | 0 | 0 | 0 | 0 | 0 | 0 | 0 | 0 | 0 | 0 | 0 | 0 | 0 | 0
08.05.2025¦11:03:47.079 | 0 | 0 | 0 | 0 | 0 | 0 | 0 | 0 | 0 | 0 | 0 | 0 | 0 | 0 | 0 | 0 | 0 | 0 | 0 | 0
08.05.2025¦11:03:48.079 | 0 | 0 | 0 | 0 | 0 | 0 | 0 | 0 | 0 | 0 | 0 | 0 | 0 | 0 | 0 | 0 | 0 | 0 | 0 | 0
08.05.2025¦11:03:49.079 | 0 | 0 | 0 | 0 | 0 | 0 | 0 | 0 | 0 | 0 | 0 | 0 | 0 | 0 | 0 | 0 | 0 | 0 | 0 | 0
08.05.2025¦11:03:50.080 | 0 | 0 | 0 | 0 | 0 | 0 | 0 | 0 | 0 | 0 | 0 | 0 | 0 | 0 | 0 | 0 | 0 | 0 | 0 | 0
08.05.2025¦11:03:51.078 | 0 | 0 | 0 | 0 | 0 | 0 | 0 | 0 | 0 | 0 | 0 | 0 | 0 | 0 | 0 | 0 | 0 | 0 | 0 | 0
08.05.2025¦11:03:52.079 | 0 | 0 | 0 | 0 | 0 | 0 | 0 | 0 | 0 | 0 | 0 | 0 | 0 | 0 | 0 | 0 | 0 | 0 | 0 | 0
08.05.2025¦11:03:53.079 | 0 | 0 | 0 | 0 | 0 | 0 | 0 | 0 | 0 | 0 | 0 | 0 | 0 | 0 | 0 | 0 | 0 | 0 | 0 | 0
08.05.2025¦11:03:54.079 | 0 | 0 | 0 | 0 | 0 | 0 | 0 | 0 | 0 | 0 | 0 | 0 | 0 | 0 | 0 | 0 | 0 | 0 | 0 | 0
08.05.2025¦11:03:55.079 | 0 | 0 | 0 | 0 | 0 | 0 | 0 | 0 | 0 | 0 | 0 | 0 | 0 | 0 | 0 | 0 | 0 | 0 | 0 | 0
08.05.2025¦11:03:56.078 | 0 | 0 | 0 | 0 | 0 | 0 | 0 | 0 | 0 | 0 | 0 | 0 | 0 | 0 | 0 | 0 | 0 | 0 | 0 | 0
08.05.2025¦11:03:57.077 | 0 | 0 | 0 | 0 | 0 | 0 | 0 | 0 | 0 | 0 | 0 | 0 | 0 | 0 | 0 | 0 | 0 | 0 | 0 | 0
08.05.2025¦11:03:58.078 | 0 | 0 | 0 | 0 | 0 | 0 | 0 | 0 | 0 | 0 | 0 | 0 | 0 | 0 | 0 | 0 | 0 | 0 | 0 | 0
08.05.2025¦11:03:59.078 | 0 | 0 | 0 | 0 | 0 | 0 | 0 | 0 | 0 | 0 | 0 | 0 | 0 | 0 | 0 | 0 | 0 | 0 | 0 | 0
08.05.2025¦11:04:00.077 | 0 | 0 | 0 | 0 | 0 | 0 | 0 | 0 | 0 | 0 | 0 | 0 | 0 | 0 | 0 | 0 | 0 | 0 | 0 | 0
08.05.2025¦11:04:01.078 | 0 | 0 | 0 | 0 | 0 | 0 | 0 | 0 | 0 | 0 | 0 | 0 | 0 | 0 | 0 | 0 | 0 | 0 | 0 | 0
08.05.2025¦11:04:02.079 | 0 | 0 | 0 | 0 | 0 | 0 | 0 | 0 | 0 | 0 | 0 | 0 | 0 | 0 | 0 | 0 | 0 | 0 | 0 | 0
08.05.2025¦11:04:03.079 | 0 | 0 | 0 | 0 | 0 | 0 | 0 | 0 | 0 | 0 | 0 | 0 | 0 | 0 | 0 | 0 | 0 | 0 | 0 | 0
08.05.2025¦11:04:04.080 | 0 | 0 | 0 | 0 | 0 | 0 | 0 | 0 | 0 | 0 | 0 | 0 | 0 | 0 | 0 | 0 | 0 | 0 | 0 | 0
08.05.2025¦11:04:05.078 | 0 | 0 | 0 | 0 | 0 | 0 | 0 | 0 | 0 | 0 | 0 | 0 | 0 | 0 | 0 | 0 | 0 | 0 | 0 | 0
08.05.2025¦11:04:06.078 | 0 | 0 | 0 | 0 | 0 | 0 | 0 | 0 | 0 | 0 | 0 | 0 | 0 | 0 | 0 | 0 | 0 | 0 | 0 | 0
08.05.2025¦11:04:07.078 | 0 | 0 | 0 | 0 | 0 | 0 | 0 | 0 | 0 | 0 | 0 | 0 | 0 | 0 | 0 | 0 | 0 | 0 | 0 | 0
08.05.2025¦11:04:08.078 | 0 | 0 | 0 | 0 | 0 | 0 | 0 | 0 | 0 | 0 | 0 | 0 | 0 | 0 | 0 | 0 | 0 | 0 | 0 | 0
08.05.2025¦11:04:09.078 | 0 | 0 | 0 | 0 | 0 | 0 | 0 | 0 | 0 | 0 | 0 | 0 | 0 | 0 | 0 | 0 | 0 | 0 | 0 | 0
| OekoSolve | OekoSolve | OekoSolve | OekoSolve | OekoSolve | OekoSolve | OekoSolve | OekoSolve | OekoSolve | OekoSolve | OekoSolve | OekoSolve | OekoSolve | OekoSolve | OekoSolve | OekoSolve | OekoSolve | OekoSolve | OekoSolve | OekoSolve
| EnMeter_Prec1 | EnMeter_Prec1 | EnMeter_Prec1 | EnMeter_Prec1 | EnMeter_Prec1 | EnMeter_Prec1 | EnMeter_Prec1 | EnMeter_Prec1 | EnMeter_Prec1 | EnMeter_Prec1 | EnMeter_Prec2 | EnMeter_Prec2 | EnMeter_Prec2 | EnMeter_Prec2 | EnMeter_Prec2 | EnMeter_Prec2 | EnMeter_Prec2 | EnMeter_Prec2 | EnMeter_Prec2 | EnMeter_Prec2
| Prec1 P:W | Prec1 WTotal:kWh | Prec1 WDay:kWh | Prec1 WMonth:kWh | Prec1 WYear:kWh | Prec1 State:0 no info available¦1 Off¦2 Startup¦3 Ready¦4 On¦5 Charge¦6 Discharge¦7 Batt Low or Full¦8 Batt Full¦9 Batt low¦10 Finished¦11 Island¦12 Waiting¦91 Maintenance¦99 ERROR | Prec1 Spec Signal | Prec1 V:kV | Prec1 I:mA | Prec1 Info:0 Bit0¦1 Bit1¦2 Bit2¦3 Bit3¦4 HS Ein¦5 Freigabe / Abdeckung vorhanden¦6 Temp. FÃ¼hler aktiv¦7 Temp. FÃ¼hler unterbrochen¦8 Bit8¦9 Bit9¦10 Bit10¦11 Bit11¦12 Bit12¦13 Bit13¦14 Bit14¦15 Bit15¦ | Prec2 P:W | Prec2 WTotal:kWh | Prec2 WDay:kWh | Prec2 WMonth:kWh | Prec2 WYear:kWh | Prec2 State:0 no info available¦1 Off¦2 Startup¦3 Ready¦4 On¦5 Charge¦6 Discharge¦7 Batt Low or Full¦8 Batt Full¦9 Batt low¦10 Finished¦11 Island¦12 Waiting¦91 Maintenance¦99 ERROR | Prec2 Spec Signal | Prec2 V:kV | Prec2 I:mA | Prec2 Info:0 Bit0¦1 Bit1¦2 Bit2¦3 Bit3¦4 HS Ein¦5 Freigabe / Abdeckung vorhanden¦6 Temp. FÃ¼hler aktiv¦7 Temp. FÃ¼hler unterbrochen¦8 Bit8¦9 Bit9¦10 Bit10¦11 Bit11¦12 Bit12¦13 Bit13¦14 Bit14¦15 Bit15¦
08.05.2025¦11:03:41.078 | 0 | 0 | 0 | 0 | 0 | 0 | 0 | 0 | 0 | 0 | 0 | 0 | 0 | 0 | 0 | 0 | 0 | 0 | 0 | 0
08.05.2025¦11:03:42.078 | 0 | 0 | 0 | 0 | 0 | 0 | 0 | 0 | 0 | 0 | 0 | 0 | 0 | 0 | 0 | 0 | 0 | 0 | 0 | 0
08.05.2025¦11:03:43.080 | 0 | 0 | 0 | 0 | 0 | 0 | 0 | 0 | 0 | 0 | 0 | 0 | 0 | 0 | 0 | 0 | 0 | 0 | 0 | 0
08.05.2025¦11:03:44.078 | 0 | 0 | 0 | 0 | 0 | 0 | 0 | 0 | 0 | 0 | 0 | 0 | 0 | 0 | 0 | 0 | 0 | 0 | 0 | 0
08.05.2025¦11:03:45.078 | 0 | 0 | 0 | 0 | 0 | 0 | 0 | 0 | 0 | 0 | 0 | 0 | 0 | 0 | 0 | 0 | 0 | 0 | 0 | 0
08.05.2025¦11:03:46.078 | 0 | 0 | 0 | 0 | 0 | 0 | 0 | 0 | 0 | 0 | 0 | 0 | 0 | 0 | 0 | 0 | 0 | 0 | 0 | 0
08.05.2025¦11:03:47.079 | 0 | 0 | 0 | 0 | 0 | 0 | 0 | 0 | 0 | 0 | 0 | 0 | 0 | 0 | 0 | 0 | 0 | 0 | 0 | 0
08.05.2025¦11:03:48.079 | 0 | 0 | 0 | 0 | 0 | 0 | 0 | 0 | 0 | 0 | 0 | 0 | 0 | 0 | 0 | 0 | 0 | 0 | 0 | 0
08.05.2025¦11:03:49.079 | 0 | 0 | 0 | 0 | 0 | 0 | 0 | 0 | 0 | 0 | 0 | 0 | 0 | 0 | 0 | 0 | 0 | 0 | 0 | 0
08.05.2025¦11:03:50.080 | 0 | 0 | 0 | 0 | 0 | 0 | 0 | 0 | 0 | 0 | 0 | 0 | 0 | 0 | 0 | 0 | 0 | 0 | 0 | 0
08.05.2025¦11:03:51.078 | 0 | 0 | 0 | 0 | 0 | 0 | 0 | 0 | 0 | 0 | 0 | 0 | 0 | 0 | 0 | 0 | 0 | 0 | 0 | 0
08.05.2025¦11:03:52.079 | 0 | 0 | 0 | 0 | 0 | 0 | 0 | 0 | 0 | 0 | 0 | 0 | 0 | 0 | 0 | 0 | 0 | 0 | 0 | 0
08.05.2025¦11:03:53.079 | 0 | 0 | 0 | 0 | 0 | 0 | 0 | 0 | 0 | 0 | 0 | 0 | 0 | 0 | 0 | 0 | 0 | 0 | 0 | 0
08.05.2025¦11:03:54.079 | 0 | 0 | 0 | 0 | 0 | 0 | 0 | 0 | 0 | 0 | 0 | 0 | 0 | 0 | 0 | 0 | 0 | 0 | 0 | 0
08.05.2025¦11:03:55.079 | 0 | 0 | 0 | 0 | 0 | 0 | 0 | 0 | 0 | 0 | 0 | 0 | 0 | 0 | 0 | 0 | 0 | 0 | 0 | 0
08.05.2025¦11:03:56.078 | 0 | 0 | 0 | 0 | 0 | 0 | 0 | 0 | 0 | 0 | 0 | 0 | 0 | 0 | 0 | 0 | 0 | 0 | 0 | 0
08.05.2025¦11:03:57.077 | 0 | 0 | 0 | 0 | 0 | 0 | 0 | 0 | 0 | 0 | 0 | 0 | 0 | 0 | 0 | 0 | 0 | 0 | 0 | 0
08.05.2025¦11:03:58.078 | 0 | 0 | 0 | 0 | 0 | 0 | 0 | 0 | 0 | 0 | 0 | 0 | 0 | 0 | 0 | 0 | 0 | 0 | 0 | 0
08.05.2025¦11:03:59.078 | 0 | 0 | 0 | 0 | 0 | 0 | 0 | 0 | 0 | 0 | 0 | 0 | 0 | 0 | 0 | 0 | 0 | 0 | 0 | 0
08.05.2025¦11:04:00.077 | 0 | 0 | 0 | 0 | 0 | 0 | 0 | 0 | 0 | 0 | 0 | 0 | 0 | 0 | 0 | 0 | 0 | 0 | 0 | 0
08.05.2025¦11:04:01.078 | 0 | 0 | 0 | 0 | 0 | 0 | 0 | 0 | 0 | 0 | 0 | 0 | 0 | 0 | 0 | 0 | 0 | 0 | 0 | 0
08.05.2025¦11:04:02.079 | 0 | 0 | 0 | 0 | 0 | 0 | 0 | 0 | 0 | 0 | 0 | 0 | 0 | 0 | 0 | 0 | 0 | 0 | 0 | 0
08.05.2025¦11:04:03.079 | 0 | 0 | 0 | 0 | 0 | 0 | 0 | 0 | 0 | 0 | 0 | 0 | 0 | 0 | 0 | 0 | 0 | 0 | 0 | 0
08.05.2025¦11:04:04.080 | 0 | 0 | 0 | 0 | 0 | 0 | 0 | 0 | 0 | 0 | 0 | 0 | 0 | 0 | 0 | 0 | 0 | 0 | 0 | 0
08.05.2025¦11:04:05.078 | 0 | 0 | 0 | 0 | 0 | 0 | 0 | 0 | 0 | 0 | 0 | 0 | 0 | 0 | 0 | 0 | 0 | 0 | 0 | 0
08.05.2025¦11:04:06.078 | 0 | 0 | 0 | 0 | 0 | 0 | 0 | 0 | 0 | 0 | 0 | 0 | 0 | 0 | 0 | 0 | 0 | 0 | 0 | 0
08.05.2025¦11:04:07.078 | 0 | 0 | 0 | 0 | 0 | 0 | 0 | 0 | 0 | 0 | 0 | 0 | 0 | 0 | 0 | 0 | 0 | 0 | 0 | 0
08.05.2025¦11:04:08.078 | 0 | 0 | 0 | 0 | 0 | 0 | 0 | 0 | 0 | 0 | 0 | 0 | 0 | 0 | 0 | 0 | 0 | 0 | 0 | 0
08.05.2025¦11:04:09.078 | 0 | 0 | 0 | 0 | 0 | 0 | 0 | 0 | 0 | 0 | 0 | 0 | 0 | 0 | 0 | 0 | 0 | 0 | 0 | 0
08.05.2025¦11:04:10.081 | 0 | 0 | 0 | 0 | 0 | 0 | 0 | 0 | 0 | 0 | 0 | 0 | 0 | 0 | 0 | 0 | 0 | 0 | 0 | 0
08.05.2025¦11:04:11.080 | 0 | 0 | 0 | 0 | 0 | 0 | 0 | 0 | 0 | 0 | 0 | 0 | 0 | 0 | 0 | 0 | 0 | 0 | 0 | 0
08.05.2025¦11:04:12.079 | 0 | 0 | 0 | 0 | 0 | 0 | 0 | 0 | 0 | 0 | 0 | 0 | 0 | 0 | 0 | 0 | 0 | 0 | 0 | 0
08.05.2025¦11:04:13.078 | 0 | 0 | 0 | 0 | 0 | 0 | 0 | 0 | 0 | 0 | 0 | 0 | 0 | 0 | 0 | 0 | 0 | 0 | 0 | 0
08.05.2025¦11:04:14.078 | 0 | 0 | 0 | 0 | 0 | 0 | 0 | 0 | 0 | 0 | 0 | 0 | 0 | 0 | 0 | 0 | 0 | 0 | 0 | 0
08.05.2025¦11:04:15.078 | 0 | 0 | 0 | 0 | 0 | 0 | 0 | 0 | 0 | 0 | 0 | 0 | 0 | 0 | 0 | 0 | 0 | 0 | 0 | 0
08.05.2025¦11:04:16.079 | 0 | 0 | 0 | 0 | 0 | 0 | 0 | 0 | 0 | 0 | 0 | 0 | 0 | 0 | 0 | 0 | 0 | 0 | 0 | 0
08.05.2025¦11:04:17.079 | 0 | 0 | 0 | 0 | 0 | 0 | 0 | 0 | 0 | 0 | 0 | 0 | 0 | 0 | 0 | 0 | 0 | 0 | 0 | 0
08.05.2025¦11:04:18.080 | 0 | 0 | 0 | 0 | 0 | 0 | 0 | 0 | 0 | 0 | 0 | 0 | 0 | 0 | 0 | 0 | 0 | 0 | 0 | 0
08.05.2025¦11:04:19.078 | 0 | 0 | 0 | 0 | 0 | 0 | 0 | 0 | 0 | 0 | 0 | 0 | 0 | 0 | 0 | 0 | 0 | 0 | 0 | 0
08.05.2025¦11:04:20.079 | 0 | 0 | 0 | 0 | 0 | 0 | 0 | 0 | 0 | 0 | 0 | 0 | 0 | 0 | 0 | 0 | 0 | 0 | 0 | 0
08.05.2025¦11:04:21.079 | 0 | 0 | 0 | 0 | 0 | 0 | 0 | 0 | 0 | 0 | 0 | 0 | 0 | 0 | 0 | 0 | 0 | 0 | 0 | 0
08.05.2025¦11:04:22.078 | 0 | 0 | 0 | 0 | 0 | 0 | 0 | 0 | 0 | 0 | 0 | 0 | 0 | 0 | 0 | 0 | 0 | 0 | 0 | 0
08.05.2025¦11:04:23.080 | 0 | 0 | 0 | 0 | 0 | 0 | 0 | 0 | 0 | 0 | 0 | 0 | 0 | 0 | 0 | 0 | 0 | 0 | 0 | 0
08.05.2025¦11:04:24.079 | 0 | 0 | 0 | 0 | 0 | 0 | 0 | 0 | 0 | 0 | 0 | 0 | 0 | 0 | 0 | 0 | 0 | 0 | 0 | 0
08.05.2025¦11:04:25.078 | 0 | 0 | 0 | 0 | 0 | 0 | 0 | 0 | 0 | 0 | 0 | 0 | 0 | 0 | 0 | 0 | 0 | 0 | 0 | 0
08.05.2025¦11:04:26.078 | 0 | 0 | 0 | 0 | 0 | 0 | 0 | 0 | 0 | 0 | 0 | 0 | 0 | 0 | 0 | 0 | 0 | 0 | 0 | 0
08.05.2025¦11:04:27.078 | 0 | 0 | 0 | 0 | 0 | 0 | 0 | 0 | 0 | 0 | 0 | 0 | 0 | 0 | 0 | 0 | 0 | 0 | 0 | 0
08.05.2025¦11:04:28.079 | 0 | 0 | 0 | 0 | 0 | 0 | 0 | 0 | 0 | 0 | 0 | 0 | 0 | 0 | 0 | 0 | 0 | 0 | 0 | 0
08.05.2025¦11:04:29.078 | 0 | 0 | 0 | 0 | 0 | 0 | 0 | 0 | 0 | 0 | 0 | 0 | 0 | 0 | 0 | 0 | 0 | 0 | 0 | 0
08.05.2025¦11:04:30.079 | 0 | 0 | 0 | 0 | 0 | 0 | 0 | 0 | 0 | 0 | 0 | 0 | 0 | 0 | 0 | 0 | 0 | 0 | 0 | 0
08.05.2025¦11:04:31.079 | 0 | 0 | 0 | 0 | 0 | 0 | 0 | 0 | 0 | 0 | 0 | 0 | 0 | 0 | 0 | 0 | 0 | 0 | 0 | 0
08.05.2025¦11:04:32.079 | 0 | 0 | 0 | 0 | 0 | 0 | 0 | 0 | 0 | 0 | 0 | 0 | 0 | 0 | 0 | 0 | 0 | 0 | 0 | 0
08.05.2025¦11:04:33.079 | 0 | 0 | 0 | 0 | 0 | 0 | 0 | 0 | 0 | 0 | 0 | 0 | 0 | 0 | 0 | 0 | 0 | 0 | 0 | 0
08.05.2025¦11:04:34.079 | 0 | 0 | 0 | 0 | 0 | 0 | 0 | 0 | 0 | 0 | 0 | 0 | 0 | 0 | 0 | 0 | 0 | 0 | 0 | 0
08.05.2025¦11:04:35.078 | 0 | 0 | 0 | 0 | 0 | 0 | 0 | 0 | 0 | 0 | 0 | 0 | 0 | 0 | 0 | 0 | 0 | 0 | 0 | 0
08.05.2025¦11:04:36.078 | 0 | 0 | 0 | 0 | 0 | 0 | 0 | 0 | 0 | 0 | 0 | 0 | 0 | 0 | 0 | 0 | 0 | 0 | 0 | 0
08.05.2025¦11:04:37.079 | 0 | 0 | 0 | 0 | 0 | 0 | 0 | 0 | 0 | 0 | 0 | 0 | 0 | 0 | 0 | 0 | 0 | 0 | 0 | 0
08.05.2025¦11:04:38.078 | 0 | 0 | 0 | 0 | 0 | 0 | 0 | 0 | 0 | 0 | 0 | 0 | 0 | 0 | 0 | 0 | 0 | 0 | 0 | 0
08.05.2025¦11:04:39.080 | 0 | 0 | 0 | 0 | 0 | 0 | 0 | 0 | 0 | 0 | 0 | 0 | 0 | 0 | 0 | 0 | 0 | 0 | 0 | 0
08.05.2025¦11:04:40.079 | 0 | 0 | 0 | 0 | 0 | 0 | 0 | 0 | 0 | 0 | 0 | 0 | 0 | 0 | 0 | 0 | 0 | 0 | 0 | 0
| OekoSolve | OekoSolve | OekoSolve | OekoSolve | OekoSolve | OekoSolve | OekoSolve | OekoSolve | OekoSolve | OekoSolve | OekoSolve | OekoSolve | OekoSolve | OekoSolve | OekoSolve | OekoSolve | OekoSolve | OekoSolve | OekoSolve | OekoSolve
| EnMeter_Prec1 | EnMeter_Prec1 | EnMeter_Prec1 | EnMeter_Prec1 | EnMeter_Prec1 | EnMeter_Prec1 | EnMeter_Prec1 | EnMeter_Prec1 | EnMeter_Prec1 | EnMeter_Prec1 | EnMeter_Prec2 | EnMeter_Prec2 | EnMeter_Prec2 | EnMeter_Prec2 | EnMeter_Prec2 | EnMeter_Prec2 | EnMeter_Prec2 | EnMeter_Prec2 | EnMeter_Prec2 | EnMeter_Prec2
| Prec1 P:W | Prec1 WTotal:kWh | Prec1 WDay:kWh | Prec1 WMonth:kWh | Prec1 WYear:kWh | Prec1 State:0 no info available¦1 Off¦2 Startup¦3 Ready¦4 On¦5 Charge¦6 Discharge¦7 Batt Low or Full¦8 Batt Full¦9 Batt low¦10 Finished¦11 Island¦12 Waiting¦91 Maintenance¦99 ERROR | Prec1 Spec Signal | Prec1 V:kV | Prec1 I:mA | Prec1 Info:0 Bit0¦1 Bit1¦2 Bit2¦3 Bit3¦4 HS Ein¦5 Freigabe / Abdeckung vorhanden¦6 Temp. FÃ¼hler aktiv¦7 Temp. FÃ¼hler unterbrochen¦8 Bit8¦9 Bit9¦10 Bit10¦11 Bit11¦12 Bit12¦13 Bit13¦14 Bit14¦15 Bit15¦ | Prec2 P:W | Prec2 WTotal:kWh | Prec2 WDay:kWh | Prec2 WMonth:kWh | Prec2 WYear:kWh | Prec2 State:0 no info available¦1 Off¦2 Startup¦3 Ready¦4 On¦5 Charge¦6 Discharge¦7 Batt Low or Full¦8 Batt Full¦9 Batt low¦10 Finished¦11 Island¦12 Waiting¦91 Maintenance¦99 ERROR | Prec2 Spec Signal | Prec2 V:kV | Prec2 I:mA | Prec2 Info:0 Bit0¦1 Bit1¦2 Bit2¦3 Bit3¦4 HS Ein¦5 Freigabe / Abdeckung vorhanden¦6 Temp. FÃ¼hler aktiv¦7 Temp. FÃ¼hler unterbrochen¦8 Bit8¦9 Bit9¦10 Bit10¦11 Bit11¦12 Bit12¦13 Bit13¦14 Bit14¦15 Bit15¦
08.05.2025¦11:04:30.079 | 0 | 0 | 0 | 0 | 0 | 0 | 0 | 0 | 0 | 0 | 0 | 0 | 0 | 0 | 0 | 0 | 0 | 0 | 0 | 0
08.05.2025¦11:04:31.079 | 0 | 0 | 0 | 0 | 0 | 0 | 0 | 0 | 0 | 0 | 0 | 0 | 0 | 0 | 0 | 0 | 0 | 0 | 0 | 0
08.05.2025¦11:04:32.079 | 0 | 0 | 0 | 0 | 0 | 0 | 0 | 0 | 0 | 0 | 0 | 0 | 0 | 0 | 0 | 0 | 0 | 0 | 0 | 0
08.05.2025¦11:04:33.079 | 0 | 0 | 0 | 0 | 0 | 0 | 0 | 0 | 0 | 0 | 0 | 0 | 0 | 0 | 0 | 0 | 0 | 0 | 0 | 0
08.05.2025¦11:04:34.079 | 0 | 0 | 0 | 0 | 0 | 0 | 0 | 0 | 0 | 0 | 0 | 0 | 0 | 0 | 0 | 0 | 0 | 0 | 0 | 0
08.05.2025¦11:04:35.078 | 0 | 0 | 0 | 0 | 0 | 0 | 0 | 0 | 0 | 0 | 0 | 0 | 0 | 0 | 0 | 0 | 0 | 0 | 0 | 0
08.05.2025¦11:04:36.078 | 0 | 0 | 0 | 0 | 0 | 0 | 0 | 0 | 0 | 0 | 0 | 0 | 0 | 0 | 0 | 0 | 0 | 0 | 0 | 0
08.05.2025¦11:04:37.079 | 0 | 0 | 0 | 0 | 0 | 0 | 0 | 0 | 0 | 0 | 0 | 0 | 0 | 0 | 0 | 0 | 0 | 0 | 0 | 0
08.05.2025¦11:04:38.078 | 0 | 0 | 0 | 0 | 0 | 0 | 0 | 0 | 0 | 0 | 0 | 0 | 0 | 0 | 0 | 0 | 0 | 0 | 0 | 0
08.05.2025¦11:04:39.080 | 0 | 0 | 0 | 0 | 0 | 0 | 0 | 0 | 0 | 0 | 0 | 0 | 0 | 0 | 0 | 0 | 0 | 0 | 0 | 0
08.05.2025¦11:04:40.079 | 0 | 0 | 0 | 0 | 0 | 0 | 0 | 0 | 0 | 0 | 0 | 0 | 0 | 0 | 0 | 0 | 0 | 0 | 0 | 0
08.05.2025¦11:04:41.078 | 0 | 0 | 0 | 0 | 0 | 0 | 0 | 0 | 0 | 0 | 0 | 0 | 0 | 0 | 0 | 0 | 0 | 0 | 0 | 0
08.05.2025¦11:04:42.078 | 0 | 0 | 0 | 0 | 0 | 0 | 0 | 0 | 0 | 0 | 0 | 0 | 0 | 0 | 0 | 0 | 0 | 0 | 0 | 0
08.05.2025¦11:04:43.079 | 0 | 0 | 0 | 0 | 0 | 0 | 0 | 0 | 0 | 0 | 0 | 0 | 0 | 0 | 0 | 0 | 0 | 0 | 0 | 0
08.05.2025¦11:04:44.080 | 0 | 0 | 0 | 0 | 0 | 0 | 0 | 0 | 0 | 0 | 0 | 0 | 0 | 0 | 0 | 0 | 0 | 0 | 0 | 0
08.05.2025¦11:04:45.078 | 0 | 0 | 0 | 0 | 0 | 0 | 0 | 0 | 0 | 0 | 0 | 0 | 0 | 0 | 0 | 0 | 0 | 0 | 0 | 0
08.05.2025¦11:04:46.080 | 0 | 0 | 0 | 0 | 0 | 0 | 0 | 0 | 0 | 0 | 0 | 0 | 0 | 0 | 0 | 0 | 0 | 0 | 0 | 0
08.05.2025¦11:04:47.079 | 0 | 0 | 0 | 0 | 0 | 0 | 0 | 0 | 0 | 0 | 0 | 0 | 0 | 0 | 0 | 0 | 0 | 0 | 0 | 0
08.05.2025¦11:04:48.078 | 0 | 0 | 0 | 0 | 0 | 0 | 0 | 0 | 0 | 0 | 0 | 0 | 0 | 0 | 0 | 0 | 0 | 0 | 0 | 0
08.05.2025¦11:04:49.079 | 0 | 0 | 0 | 0 | 0 | 0 | 0 | 0 | 0 | 0 | 0 | 0 | 0 | 0 | 0 | 0 | 0 | 0 | 0 | 0
08.05.2025¦11:04:50.079 | 0 | 0 | 0 | 0 | 0 | 0 | 0 | 0 | 0 | 0 | 0 | 0 | 0 | 0 | 0 | 0 | 0 | 0 | 0 | 0
08.05.2025¦11:04:51.079 | 0 | 0 | 0 | 0 | 0 | 0 | 0 | 0 | 0 | 0 | 0 | 0 | 0 | 0 | 0 | 0 | 0 | 0 | 0 | 0
08.05.2025¦11:04:52.078 | 0 | 0 | 0 | 0 | 0 | 0 | 0 | 0 | 0 | 0 | 0 | 0 | 0 | 0 | 0 | 0 | 0 | 0 | 0 | 0
08.05.2025¦11:04:53.080 | 0 | 0 | 0 | 0 | 0 | 0 | 0 | 0 | 0 | 0 | 0 | 0 | 0 | 0 | 0 | 0 | 0 | 0 | 0 | 0
08.05.2025¦11:04:54.078 | 0 | 0 | 0 | 0 | 0 | 0 | 0 | 0 | 0 | 0 | 0 | 0 | 0 | 0 | 0 | 0 | 0 | 0 | 0 | 0
08.05.2025¦11:04:55.078 | 0 | 0 | 0 | 0 | 0 | 0 | 0 | 0 | 0 | 0 | 0 | 0 | 0 | 0 | 0 | 0 | 0 | 0 | 0 | 0
08.05.2025¦11:04:56.079 | 0 | 0 | 0 | 0 | 0 | 0 | 0 | 0 | 0 | 0 | 0 | 0 | 0 | 0 | 0 | 0 | 0 | 0 | 0 | 0
08.05.2025¦11:04:57.079 | 0 | 0 | 0 | 0 | 0 | 0 | 0 | 0 | 0 | 0 | 0 | 0 | 0 | 0 | 0 | 0 | 0 | 0 | 0 | 0
08.05.2025¦11:04:58.078 | 0 | 0 | 0 | 0 | 0 | 0 | 0 | 0 | 0 | 0 | 0 | 0 | 0 | 0 | 0 | 0 | 0 | 0 | 0 | 0
08.05.2025¦11:04:59.078 | 0 | 0 | 0 | 0 | 0 | 0 | 0 | 0 | 0 | 0 | 0 | 0 | 0 | 0 | 0 | 0 | 0 | 0 | 0 | 0
08.05.2025¦11:05:00.079 | 0 | 0 | 0 | 0 | 0 | 0 | 0 | 0 | 0 | 0 | 0 | 0 | 0 | 0 | 0 | 0 | 0 | 0 | 0 | 0
08.05.2025¦11:05:01.079 | 0 | 0 | 0 | 0 | 0 | 0 | 0 | 0 | 0 | 0 | 0 | 0 | 0 | 0 | 0 | 0 | 0 | 0 | 0 | 0
08.05.2025¦11:05:02.077 | 0 | 0 | 0 | 0 | 0 | 0 | 0 | 0 | 0 | 0 | 0 | 0 | 0 | 0 | 0 | 0 | 0 | 0 | 0 | 0
08.05.2025¦11:05:03.078 | 0 | 0 | 0 | 0 | 0 | 0 | 0 | 0 | 0 | 0 | 0 | 0 | 0 | 0 | 0 | 0 | 0 | 0 | 0 | 0
08.05.2025¦11:05:04.079 | 0 | 0 | 0 | 0 | 0 | 0 | 0 | 0 | 0 | 0 | 0 | 0 | 0 | 0 | 0 | 0 | 0 | 0 | 0 | 0
08.05.2025¦11:05:05.080 | 0 | 0 | 0 | 0 | 0 | 0 | 0 | 0 | 0 | 0 | 0 | 0 | 0 | 0 | 0 | 0 | 0 | 0 | 0 | 0
08.05.2025¦11:05:06.078 | 0 | 0 | 0 | 0 | 0 | 0 | 0 | 0 | 0 | 0 | 0 | 0 | 0 | 0 | 0 | 0 | 0 | 0 | 0 | 0
08.05.2025¦11:05:07.080 | 0 | 0 | 0 | 0 | 0 | 0 | 0 | 0 | 0 | 0 | 0 | 0 | 0 | 0 | 0 | 0 | 0 | 0 | 0 | 0
08.05.2025¦11:05:08.079 | 0 | 0 | 0 | 0 | 0 | 0 | 0 | 0 | 0 | 0 | 0 | 0 | 0 | 0 | 0 | 0 | 0 | 0 | 0 | 0
08.05.2025¦11:05:09.079 | 0 | 0 | 0 | 0 | 0 | 0 | 0 | 0 | 0 | 0 | 0 | 0 | 0 | 0 | 0 | 0 | 0 | 0 | 0 | 0
08.05.2025¦11:05:10.079 | 0 | 0 | 0 | 0 | 0 | 0 | 0 | 0 | 0 | 0 | 0 | 0 | 0 | 0 | 0 | 0 | 0 | 0 | 0 | 0
| OekoSolve | OekoSolve | OekoSolve | OekoSolve | OekoSolve | OekoSolve | OekoSolve | OekoSolve | OekoSolve | OekoSolve | OekoSolve | OekoSolve | OekoSolve | OekoSolve | OekoSolve | OekoSolve | OekoSolve | OekoSolve | OekoSolve | OekoSolve
| EnMeter_Prec1 | EnMeter_Prec1 | EnMeter_Prec1 | EnMeter_Prec1 | EnMeter_Prec1 | EnMeter_Prec1 | EnMeter_Prec1 | EnMeter_Prec1 | EnMeter_Prec1 | EnMeter_Prec1 | EnMeter_Prec2 | EnMeter_Prec2 | EnMeter_Prec2 | EnMeter_Prec2 | EnMeter_Prec2 | EnMeter_Prec2 | EnMeter_Prec2 | EnMeter_Prec2 | EnMeter_Prec2 | EnMeter_Prec2
| Prec1 P:W | Prec1 WTotal:kWh | Prec1 WDay:kWh | Prec1 WMonth:kWh | Prec1 WYear:kWh | Prec1 State:0 no info available¦1 Off¦2 Startup¦3 Ready¦4 On¦5 Charge¦6 Discharge¦7 Batt Low or Full¦8 Batt Full¦9 Batt low¦10 Finished¦11 Island¦12 Waiting¦91 Maintenance¦99 ERROR | Prec1 Spec Signal | Prec1 V:kV | Prec1 I:mA | Prec1 Info:0 Bit0¦1 Bit1¦2 Bit2¦3 Bit3¦4 HS Ein¦5 Freigabe / Abdeckung vorhanden¦6 Temp. FÃ¼hler aktiv¦7 Temp. FÃ¼hler unterbrochen¦8 Bit8¦9 Bit9¦10 Bit10¦11 Bit11¦12 Bit12¦13 Bit13¦14 Bit14¦15 Bit15¦ | Prec2 P:W | Prec2 WTotal:kWh | Prec2 WDay:kWh | Prec2 WMonth:kWh | Prec2 WYear:kWh | Prec2 State:0 no info available¦1 Off¦2 Startup¦3 Ready¦4 On¦5 Charge¦6 Discharge¦7 Batt Low or Full¦8 Batt Full¦9 Batt low¦10 Finished¦11 Island¦12 Waiting¦91 Maintenance¦99 ERROR | Prec2 Spec Signal | Prec2 V:kV | Prec2 I:mA | Prec2 Info:0 Bit0¦1 Bit1¦2 Bit2¦3 Bit3¦4 HS Ein¦5 Freigabe / Abdeckung vorhanden¦6 Temp. FÃ¼hler aktiv¦7 Temp. FÃ¼hler unterbrochen¦8 Bit8¦9 Bit9¦10 Bit10¦11 Bit11¦12 Bit12¦13 Bit13¦14 Bit14¦15 Bit15¦
08.05.2025¦11:05:30.079 | 0 | 0 | 0 | 0 | 0 | 0 | 0 | 0 | 0 | 0 | 0 | 0 | 0 | 0 | 0 | 0 | 0 | 0 | 0 | 0
08.05.2025¦11:05:31.079 | 0 | 0 | 0 | 0 | 0 | 0 | 0 | 0 | 0 | 0 | 0 | 0 | 0 | 0 | 0 | 0 | 0 | 0 | 0 | 0
08.05.2025¦11:05:32.078 | 0 | 0 | 0 | 0 | 0 | 0 | 0 | 0 | 0 | 0 | 0 | 0 | 0 | 0 | 0 | 0 | 0 | 0 | 0 | 0
08.05.2025¦11:05:33.079 | 0 | 0 | 0 | 0 | 0 | 0 | 0 | 0 | 0 | 0 | 0 | 0 | 0 | 0 | 0 | 0 | 0 | 0 | 0 | 0
08.05.2025¦11:05:34.079 | 0 | 0 | 0 | 0 | 0 | 0 | 0 | 0 | 0 | 0 | 0 | 0 | 0 | 0 | 0 | 0 | 0 | 0 | 0 | 0
08.05.2025¦11:05:35.079 | 0 | 0 | 0 | 0 | 0 | 0 | 0 | 0 | 0 | 0 | 0 | 0 | 0 | 0 | 0 | 0 | 0 | 0 | 0 | 0
08.05.2025¦11:05:36.078 | 0 | 0 | 0 | 0 | 0 | 0 | 0 | 0 | 0 | 0 | 0 | 0 | 0 | 0 | 0 | 0 | 0 | 0 | 0 | 0
08.05.2025¦11:05:37.079 | 0 | 0 | 0 | 0 | 0 | 0 | 0 | 0 | 0 | 0 | 0 | 0 | 0 | 0 | 0 | 0 | 0 | 0 | 0 | 0
08.05.2025¦11:05:38.077 | 0 | 0 | 0 | 0 | 0 | 0 | 0 | 0 | 0 | 0 | 0 | 0 | 0 | 0 | 0 | 0 | 0 | 0 | 0 | 0
08.05.2025¦11:05:39.078 | 0 | 0 | 0 | 0 | 0 | 0 | 0 | 0 | 0 | 0 | 0 | 0 | 0 | 0 | 0 | 0 | 0 | 0 | 0 | 0
08.05.2025¦11:05:40.079 | 0 | 0 | 0 | 0 | 0 | 0 | 0 | 0 | 0 | 0 | 0 | 0 | 0 | 0 | 0 | 0 | 0 | 0 | 0 | 0
| OekoSolve | OekoSolve | OekoSolve | OekoSolve | OekoSolve | OekoSolve | OekoSolve | OekoSolve | OekoSolve | OekoSolve | OekoSolve | OekoSolve | OekoSolve | OekoSolve | OekoSolve | OekoSolve | OekoSolve | OekoSolve | OekoSolve | OekoSolve
| EnMeter_Prec1 | EnMeter_Prec1 | EnMeter_Prec1 | EnMeter_Prec1 | EnMeter_Prec1 | EnMeter_Prec1 | EnMeter_Prec1 | EnMeter_Prec1 | EnMeter_Prec1 | EnMeter_Prec1 | EnMeter_Prec2 | EnMeter_Prec2 | EnMeter_Prec2 | EnMeter_Prec2 | EnMeter_Prec2 | EnMeter_Prec2 | EnMeter_Prec2 | EnMeter_Prec2 | EnMeter_Prec2 | EnMeter_Prec2
| Prec1 P:W | Prec1 WTotal:kWh | Prec1 WDay:kWh | Prec1 WMonth:kWh | Prec1 WYear:kWh | Prec1 State:0 no info available¦1 Off¦2 Startup¦3 Ready¦4 On¦5 Charge¦6 Discharge¦7 Batt Low or Full¦8 Batt Full¦9 Batt low¦10 Finished¦11 Island¦12 Waiting¦91 Maintenance¦99 ERROR | Prec1 Spec Signal | Prec1 V:kV | Prec1 I:mA | Prec1 Info:0 Bit0¦1 Bit1¦2 Bit2¦3 Bit3¦4 HS Ein¦5 Freigabe / Abdeckung vorhanden¦6 Temp. FÃ¼hler aktiv¦7 Temp. FÃ¼hler unterbrochen¦8 Bit8¦9 Bit9¦10 Bit10¦11 Bit11¦12 Bit12¦13 Bit13¦14 Bit14¦15 Bit15¦ | Prec2 P:W | Prec2 WTotal:kWh | Prec2 WDay:kWh | Prec2 WMonth:kWh | Prec2 WYear:kWh | Prec2 State:0 no info available¦1 Off¦2 Startup¦3 Ready¦4 On¦5 Charge¦6 Discharge¦7 Batt Low or Full¦8 Batt Full¦9 Batt low¦10 Finished¦11 Island¦12 Waiting¦91 Maintenance¦99 ERROR | Prec2 Spec Signal | Prec2 V:kV | Prec2 I:mA | Prec2 Info:0 Bit0¦1 Bit1¦2 Bit2¦3 Bit3¦4 HS Ein¦5 Freigabe / Abdeckung vorhanden¦6 Temp. FÃ¼hler aktiv¦7 Temp. FÃ¼hler unterbrochen¦8 Bit8¦9 Bit9¦10 Bit10¦11 Bit11¦12 Bit12¦13 Bit13¦14 Bit14¦15 Bit15¦
| OekoSolve | OekoSolve | OekoSolve | OekoSolve | OekoSolve | OekoSolve | OekoSolve | OekoSolve | OekoSolve | OekoSolve | OekoSolve | OekoSolve | OekoSolve | OekoSolve | OekoSolve | OekoSolve | OekoSolve | OekoSolve | OekoSolve | OekoSolve
| EnMeter_Prec1 | EnMeter_Prec1 | EnMeter_Prec1 | EnMeter_Prec1 | EnMeter_Prec1 | EnMeter_Prec1 | EnMeter_Prec1 | EnMeter_Prec1 | EnMeter_Prec1 | EnMeter_Prec1 | EnMeter_Prec2 | EnMeter_Prec2 | EnMeter_Prec2 | EnMeter_Prec2 | EnMeter_Prec2 | EnMeter_Prec2 | EnMeter_Prec2 | EnMeter_Prec2 | EnMeter_Prec2 | EnMeter_Prec2
| Prec1 P:W | Prec1 WTotal:kWh | Prec1 WDay:kWh | Prec1 WMonth:kWh | Prec1 WYear:kWh | Prec1 State:0 no info available¦1 Off¦2 Startup¦3 Ready¦4 On¦5 Charge¦6 Discharge¦7 Batt Low or Full¦8 Batt Full¦9 Batt low¦10 Finished¦11 Island¦12 Waiting¦91 Maintenance¦99 ERROR | Prec1 Spec Signal | Prec1 V:kV | Prec1 I:mA | Prec1 Info:0 Bit0¦1 Bit1¦2 Bit2¦3 Bit3¦4 HS Ein¦5 Freigabe / Abdeckung vorhanden¦6 Temp. FÃ¼hler aktiv¦7 Temp. FÃ¼hler unterbrochen¦8 Bit8¦9 Bit9¦10 Bit10¦11 Bit11¦12 Bit12¦13 Bit13¦14 Bit14¦15 Bit15¦ | Prec2 P:W | Prec2 WTotal:kWh | Prec2 WDay:kWh | Prec2 WMonth:kWh | Prec2 WYear:kWh | Prec2 State:0 no info available¦1 Off¦2 Startup¦3 Ready¦4 On¦5 Charge¦6 Discharge¦7 Batt Low or Full¦8 Batt Full¦9 Batt low¦10 Finished¦11 Island¦12 Waiting¦91 Maintenance¦99 ERROR | Prec2 Spec Signal | Prec2 V:kV | Prec2 I:mA | Prec2 Info:0 Bit0¦1 Bit1¦2 Bit2¦3 Bit3¦4 HS Ein¦5 Freigabe / Abdeckung vorhanden¦6 Temp. FÃ¼hler aktiv¦7 Temp. FÃ¼hler unterbrochen¦8 Bit8¦9 Bit9¦10 Bit10¦11 Bit11¦12 Bit12¦13 Bit13¦14 Bit14¦15 Bit15¦
08.05.2025¦11:06:22.079 | 0 | 0 | 0 | 0 | 0 | 0 | 0 | 0 | 0 | 0 | 0 | 0 | 0 | 0 | 0 | 0 | 0 | 0 | 0 | 0
08.05.2025¦11:06:23.079 | 0 | 0 | 0 | 0 | 0 | 0 | 0 | 0 | 0 | 0 | 0 | 0 | 0 | 0 | 0 | 0 | 0 | 0 | 0 | 0
08.05.2025¦11:06:24.079 | 0 | 0 | 0 | 0 | 0 | 0 | 0 | 0 | 0 | 0 | 0 | 0 | 0 | 0 | 0 | 0 | 0 | 0 | 0 | 0
08.05.2025¦11:06:25.078 | 0 | 0 | 0 | 0 | 0 | 0 | 0 | 0 | 0 | 0 | 0 | 0 | 0 | 0 | 0 | 0 | 0 | 0 | 0 | 0
08.05.2025¦11:06:26.079 | 0 | 0 | 0 | 0 | 0 | 0 | 0 | 0 | 0 | 0 | 0 | 0 | 0 | 0 | 0 | 0 | 0 | 0 | 0 | 0
08.05.2025¦11:06:27.079 | 0 | 0 | 0 | 0 | 0 | 0 | 0 | 0 | 0 | 0 | 0 | 0 | 0 | 0 | 0 | 0 | 0 | 0 | 0 | 0
08.05.2025¦11:06:28.078 | 0 | 0 | 0 | 0 | 0 | 0 | 0 | 0 | 0 | 0 | 0 | 0 | 0 | 0 | 0 | 0 | 0 | 0 | 0 | 0
08.05.2025¦11:06:29.079 | 0 | 0 | 0 | 0 | 0 | 0 | 0 | 0 | 0 | 0 | 0 | 0 | 0 | 0 | 0 | 0 | 0 | 0 | 0 | 0
08.05.2025¦11:06:30.078 | 0 | 0 | 0 | 0 | 0 | 0 | 0 | 0 | 0 | 0 | 0 | 0 | 0 | 0 | 0 | 0 | 0 | 0 | 0 | 0
08.05.2025¦11:06:31.079 | 0 | 0 | 0 | 0 | 0 | 0 | 0 | 0 | 0 | 0 | 0 | 0 | 0 | 0 | 0 | 0 | 0 | 0 | 0 | 0
08.05.2025¦11:06:32.079 | 0 | 0 | 0 | 0 | 0 | 0 | 0 | 0 | 0 | 0 | 0 | 0 | 0 | 0 | 0 | 0 | 0 | 0 | 0 | 0
08.05.2025¦11:06:33.078 | 0 | 0 | 0 | 0 | 0 | 0 | 0 | 0 | 0 | 0 | 0 | 0 | 0 | 0 | 0 | 0 | 0 | 0 | 0 | 0
08.05.2025¦11:06:34.078 | 0 | 0 | 0 | 0 | 0 | 0 | 0 | 0 | 0 | 0 | 0 | 0 | 0 | 0 | 0 | 0 | 0 | 0 | 0 | 0
08.05.2025¦11:06:35.078 | 0 | 0 | 0 | 0 | 0 | 0 | 0 | 0 | 0 | 0 | 0 | 0 | 0 | 0 | 0 | 0 | 0 | 0 | 0 | 0
08.05.2025¦11:06:36.079 | 0 | 0 | 0 | 0 | 0 | 0 | 0 | 0 | 0 | 0 | 0 | 0 | 0 | 0 | 0 | 0 | 0 | 0 | 0 | 0
08.05.2025¦11:06:37.078 | 0 | 0 | 0 | 0 | 0 | 0 | 0 | 0 | 0 | 0 | 0 | 0 | 0 | 0 | 0 | 0 | 0 | 0 | 0 | 0
08.05.2025¦11:06:38.079 | 0 | 0 | 0 | 0 | 0 | 0 | 0 | 0 | 0 | 0 | 0 | 0 | 0 | 0 | 0 | 0 | 0 | 0 | 0 | 0
08.05.2025¦11:06:39.078 | 0 | 0 | 0 | 0 | 0 | 0 | 0 | 0 | 0 | 0 | 0 | 0 | 0 | 0 | 0 | 0 | 0 | 0 | 0 | 0
08.05.2025¦11:06:40.078 | 0 | 0 | 0 | 0 | 0 | 0 | 0 | 0 | 0 | 0 | 0 | 0 | 0 | 0 | 0 | 0 | 0 | 0 | 0 | 0
| OekoSolve | OekoSolve | OekoSolve | OekoSolve | OekoSolve | OekoSolve | OekoSolve | OekoSolve | OekoSolve | OekoSolve | OekoSolve | OekoSolve | OekoSolve | OekoSolve | OekoSolve | OekoSolve | OekoSolve | OekoSolve | OekoSolve | OekoSolve
| EnMeter_Prec1 | EnMeter_Prec1 | EnMeter_Prec1 | EnMeter_Prec1 | EnMeter_Prec1 | EnMeter_Prec1 | EnMeter_Prec1 | EnMeter_Prec1 | EnMeter_Prec1 | EnMeter_Prec1 | EnMeter_Prec2 | EnMeter_Prec2 | EnMeter_Prec2 | EnMeter_Prec2 | EnMeter_Prec2 | EnMeter_Prec2 | EnMeter_Prec2 | EnMeter_Prec2 | EnMeter_Prec2 | EnMeter_Prec2
| Prec1 P:W | Prec1 WTotal:kWh | Prec1 WDay:kWh | Prec1 WMonth:kWh | Prec1 WYear:kWh | Prec1 State:0 no info available¦1 Off¦2 Startup¦3 Ready¦4 On¦5 Charge¦6 Discharge¦7 Batt Low or Full¦8 Batt Full¦9 Batt low¦10 Finished¦11 Island¦12 Waiting¦91 Maintenance¦99 ERROR | Prec1 Spec Signal | Prec1 V:kV | Prec1 I:mA | Prec1 Info:0 Bit0¦1 Bit1¦2 Bit2¦3 Bit3¦4 HS Ein¦5 Freigabe / Abdeckung vorhanden¦6 Temp. FÃ¼hler aktiv¦7 Temp. FÃ¼hler unterbrochen¦8 Bit8¦9 Bit9¦10 Bit10¦11 Bit11¦12 Bit12¦13 Bit13¦14 Bit14¦15 Bit15¦ | Prec2 P:W | Prec2 WTotal:kWh | Prec2 WDay:kWh | Prec2 WMonth:kWh | Prec2 WYear:kWh | Prec2 State:0 no info available¦1 Off¦2 Startup¦3 Ready¦4 On¦5 Charge¦6 Discharge¦7 Batt Low or Full¦8 Batt Full¦9 Batt low¦10 Finished¦11 Island¦12 Waiting¦91 Maintenance¦99 ERROR | Prec2 Spec Signal | Prec2 V:kV | Prec2 I:mA | Prec2 Info:0 Bit0¦1 Bit1¦2 Bit2¦3 Bit3¦4 HS Ein¦5 Freigabe / Abdeckung vorhanden¦6 Temp. FÃ¼hler aktiv¦7 Temp. FÃ¼hler unterbrochen¦8 Bit8¦9 Bit9¦10 Bit10¦11 Bit11¦12 Bit12¦13 Bit13¦14 Bit14¦15 Bit15¦
08.05.2025¦11:06:22.079 | 0 | 0 | 0 | 0 | 0 | 0 | 0 | 0 | 0 | 0 | 0 | 0 | 0 | 0 | 0 | 0 | 0 | 0 | 0 | 0
08.05.2025¦11:06:23.079 | 0 | 0 | 0 | 0 | 0 | 0 | 0 | 0 | 0 | 0 | 0 | 0 | 0 | 0 | 0 | 0 | 0 | 0 | 0 | 0
08.05.2025¦11:06:24.079 | 0 | 0 | 0 | 0 | 0 | 0 | 0 | 0 | 0 | 0 | 0 | 0 | 0 | 0 | 0 | 0 | 0 | 0 | 0 | 0
08.05.2025¦11:06:25.078 | 0 | 0 | 0 | 0 | 0 | 0 | 0 | 0 | 0 | 0 | 0 | 0 | 0 | 0 | 0 | 0 | 0 | 0 | 0 | 0
08.05.2025¦11:06:26.079 | 0 | 0 | 0 | 0 | 0 | 0 | 0 | 0 | 0 | 0 | 0 | 0 | 0 | 0 | 0 | 0 | 0 | 0 | 0 | 0
08.05.2025¦11:06:27.079 | 0 | 0 | 0 | 0 | 0 | 0 | 0 | 0 | 0 | 0 | 0 | 0 | 0 | 0 | 0 | 0 | 0 | 0 | 0 | 0
08.05.2025¦11:06:28.078 | 0 | 0 | 0 | 0 | 0 | 0 | 0 | 0 | 0 | 0 | 0 | 0 | 0 | 0 | 0 | 0 | 0 | 0 | 0 | 0
08.05.2025¦11:06:29.079 | 0 | 0 | 0 | 0 | 0 | 0 | 0 | 0 | 0 | 0 | 0 | 0 | 0 | 0 | 0 | 0 | 0 | 0 | 0 | 0
08.05.2025¦11:06:30.078 | 0 | 0 | 0 | 0 | 0 | 0 | 0 | 0 | 0 | 0 | 0 | 0 | 0 | 0 | 0 | 0 | 0 | 0 | 0 | 0
08.05.2025¦11:06:31.079 | 0 | 0 | 0 | 0 | 0 | 0 | 0 | 0 | 0 | 0 | 0 | 0 | 0 | 0 | 0 | 0 | 0 | 0 | 0 | 0
08.05.2025¦11:06:32.079 | 0 | 0 | 0 | 0 | 0 | 0 | 0 | 0 | 0 | 0 | 0 | 0 | 0 | 0 | 0 | 0 | 0 | 0 | 0 | 0
08.05.2025¦11:06:33.078 | 0 | 0 | 0 | 0 | 0 | 0 | 0 | 0 | 0 | 0 | 0 | 0 | 0 | 0 | 0 | 0 | 0 | 0 | 0 | 0
08.05.2025¦11:06:34.078 | 0 | 0 | 0 | 0 | 0 | 0 | 0 | 0 | 0 | 0 | 0 | 0 | 0 | 0 | 0 | 0 | 0 | 0 | 0 | 0
08.05.2025¦11:06:35.078 | 0 | 0 | 0 | 0 | 0 | 0 | 0 | 0 | 0 | 0 | 0 | 0 | 0 | 0 | 0 | 0 | 0 | 0 | 0 | 0
08.05.2025¦11:06:36.079 | 0 | 0 | 0 | 0 | 0 | 0 | 0 | 0 | 0 | 0 | 0 | 0 | 0 | 0 | 0 | 0 | 0 | 0 | 0 | 0
08.05.2025¦11:06:37.078 | 0 | 0 | 0 | 0 | 0 | 0 | 0 | 0 | 0 | 0 | 0 | 0 | 0 | 0 | 0 | 0 | 0 | 0 | 0 | 0
08.05.2025¦11:06:38.079 | 0 | 0 | 0 | 0 | 0 | 0 | 0 | 0 | 0 | 0 | 0 | 0 | 0 | 0 | 0 | 0 | 0 | 0 | 0 | 0
08.05.2025¦11:06:39.078 | 0 | 0 | 0 | 0 | 0 | 0 | 0 | 0 | 0 | 0 | 0 | 0 | 0 | 0 | 0 | 0 | 0 | 0 | 0 | 0
08.05.2025¦11:06:40.078 | 0 | 0 | 0 | 0 | 0 | 0 | 0 | 0 | 0 | 0 | 0 | 0 | 0 | 0 | 0 | 0 | 0 | 0 | 0 | 0
08.05.2025¦11:06:41.078 | 0 | 0 | 0 | 0 | 0 | 0 | 0 | 0 | 0 | 0 | 0 | 0 | 0 | 0 | 0 | 0 | 0 | 0 | 0 | 0
08.05.2025¦11:06:42.079 | 0 | 0 | 0 | 0 | 0 | 0 | 0 | 0 | 0 | 0 | 0 | 0 | 0 | 0 | 0 | 0 | 0 | 0 | 0 | 0
08.05.2025¦11:06:43.078 | 0 | 0 | 0 | 0 | 0 | 0 | 0 | 0 | 0 | 0 | 0 | 0 | 0 | 0 | 0 | 0 | 0 | 0 | 0 | 0
08.05.2025¦11:06:44.079 | 0 | 0 | 0 | 0 | 0 | 0 | 0 | 0 | 0 | 0 | 0 | 0 | 0 | 0 | 0 | 0 | 0 | 0 | 0 | 0
08.05.2025¦11:06:45.080 | 0 | 0 | 0 | 0 | 0 | 0 | 0 | 0 | 0 | 0 | 0 | 0 | 0 | 0 | 0 | 0 | 0 | 0 | 0 | 0
08.05.2025¦11:06:46.079 | 0 | 0 | 0 | 0 | 0 | 0 | 0 | 0 | 0 | 0 | 0 | 0 | 0 | 0 | 0 | 0 | 0 | 0 | 0 | 0
08.05.2025¦11:06:47.078 | 0 | 0 | 0 | 0 | 0 | 0 | 0 | 0 | 0 | 0 | 0 | 0 | 0 | 0 | 0 | 0 | 0 | 0 | 0 | 0
08.05.2025¦11:06:48.079 | 0 | 0 | 0 | 0 | 0 | 0 | 0 | 0 | 0 | 0 | 0 | 0 | 0 | 0 | 0 | 0 | 0 | 0 | 0 | 0
08.05.2025¦11:06:49.078 | 0 | 0 | 0 | 0 | 0 | 0 | 0 | 0 | 0 | 0 | 0 | 0 | 0 | 0 | 0 | 0 | 0 | 0 | 0 | 0
08.05.2025¦11:06:50.080 | 0 | 0 | 0 | 0 | 0 | 0 | 0 | 0 | 0 | 0 | 0 | 0 | 0 | 0 | 0 | 0 | 0 | 0 | 0 | 0
08.05.2025¦11:06:51.079 | 0 | 0 | 0 | 0 | 0 | 0 | 0 | 0 | 0 | 0 | 0 | 0 | 0 | 0 | 0 | 0 | 0 | 0 | 0 | 0
08.05.2025¦11:06:52.080 | 0 | 0 | 0 | 0 | 0 | 0 | 0 | 0 | 0 | 0 | 0 | 0 | 0 | 0 | 0 | 0 | 0 | 0 | 0 | 0
08.05.2025¦11:06:53.079 | 0 | 0 | 0 | 0 | 0 | 0 | 0 | 0 | 0 | 0 | 0 | 0 | 0 | 0 | 0 | 0 | 0 | 0 | 0 | 0
08.05.2025¦11:06:54.078 | 0 | 0 | 0 | 0 | 0 | 0 | 0 | 0 | 0 | 0 | 0 | 0 | 0 | 0 | 0 | 0 | 0 | 0 | 0 | 0
08.05.2025¦11:06:55.078 | 0 | 0 | 0 | 0 | 0 | 0 | 0 | 0 | 0 | 0 | 0 | 0 | 0 | 0 | 0 | 0 | 0 | 0 | 0 | 0
08.05.2025¦11:06:56.078 | 0 | 0 | 0 | 0 | 0 | 0 | 0 | 0 | 0 | 0 | 0 | 0 | 0 | 0 | 0 | 0 | 0 | 0 | 0 | 0
08.05.2025¦11:06:57.078 | 0 | 0 | 0 | 0 | 0 | 0 | 0 | 0 | 0 | 0 | 0 | 0 | 0 | 0 | 0 | 0 | 0 | 0 | 0 | 0
08.05.2025¦11:06:58.078 | 0 | 0 | 0 | 0 | 0 | 0 | 0 | 0 | 0 | 0 | 0 | 0 | 0 | 0 | 0 | 0 | 0 | 0 | 0 | 0
08.05.2025¦11:06:59.080 | 0 | 0 | 0 | 0 | 0 | 0 | 0 | 0 | 0 | 0 | 0 | 0 | 0 | 0 | 0 | 0 | 0 | 0 | 0 | 0
08.05.2025¦11:07:00.079 | 0 | 0 | 0 | 0 | 0 | 0 | 0 | 0 | 0 | 0 | 0 | 0 | 0 | 0 | 0 | 0 | 0 | 0 | 0 | 0
08.05.2025¦11:07:01.078 | 0 | 0 | 0 | 0 | 0 | 0 | 0 | 0 | 0 | 0 | 0 | 0 | 0 | 0 | 0 | 0 | 0 | 0 | 0 | 0
08.05.2025¦11:07:02.078 | 0 | 0 | 0 | 0 | 0 | 0 | 0 | 0 | 0 | 0 | 0 | 0 | 0 | 0 | 0 | 0 | 0 | 0 | 0 | 0
08.05.2025¦11:07:03.079 | 0 | 0 | 0 | 0 | 0 | 0 | 0 | 0 | 0 | 0 | 0 | 0 | 0 | 0 | 0 | 0 | 0 | 0 | 0 | 0
08.05.2025¦11:07:04.079 | 0 | 0 | 0 | 0 | 0 | 0 | 0 | 0 | 0 | 0 | 0 | 0 | 0 | 0 | 0 | 0 | 0 | 0 | 0 | 0
08.05.2025¦11:07:05.078 | 0 | 0 | 0 | 0 | 0 | 0 | 0 | 0 | 0 | 0 | 0 | 0 | 0 | 0 | 0 | 0 | 0 | 0 | 0 | 0
08.05.2025¦11:07:06.079 | 0 | 0 | 0 | 0 | 0 | 0 | 0 | 0 | 0 | 0 | 0 | 0 | 0 | 0 | 0 | 0 | 0 | 0 | 0 | 0
08.05.2025¦11:07:07.078 | 0 | 0 | 0 | 0 | 0 | 0 | 0 | 0 | 0 | 0 | 0 | 0 | 0 | 0 | 0 | 0 | 0 | 0 | 0 | 0
08.05.2025¦11:07:08.079 | 0 | 0 | 0 | 0 | 0 | 0 | 0 | 0 | 0 | 0 | 0 | 0 | 0 | 0 | 0 | 0 | 0 | 0 | 0 | 0
08.05.2025¦11:07:09.078 | 0 | 0 | 0 | 0 | 0 | 0 | 0 | 0 | 0 | 0 | 0 | 0 | 0 | 0 | 0 | 0 | 0 | 0 | 0 | 0
08.05.2025¦11:07:10.078 | 0 | 0 | 0 | 0 | 0 | 0 | 0 | 0 | 0 | 0 | 0 | 0 | 0 | 0 | 0 | 0 | 0 | 0 | 0 | 0
| OekoSolve | OekoSolve | OekoSolve | OekoSolve | OekoSolve | OekoSolve | OekoSolve | OekoSolve | OekoSolve | OekoSolve | OekoSolve | OekoSolve | OekoSolve | OekoSolve | OekoSolve | OekoSolve | OekoSolve | OekoSolve | OekoSolve | OekoSolve
| EnMeter_Prec1 | EnMeter_Prec1 | EnMeter_Prec1 | EnMeter_Prec1 | EnMeter_Prec1 | EnMeter_Prec1 | EnMeter_Prec1 | EnMeter_Prec1 | EnMeter_Prec1 | EnMeter_Prec1 | EnMeter_Prec2 | EnMeter_Prec2 | EnMeter_Prec2 | EnMeter_Prec2 | EnMeter_Prec2 | EnMeter_Prec2 | EnMeter_Prec2 | EnMeter_Prec2 | EnMeter_Prec2 | EnMeter_Prec2
| Prec1 P:W | Prec1 WTotal:kWh | Prec1 WDay:kWh | Prec1 WMonth:kWh | Prec1 WYear:kWh | Prec1 State:0 no info available¦1 Off¦2 Startup¦3 Ready¦4 On¦5 Charge¦6 Discharge¦7 Batt Low or Full¦8 Batt Full¦9 Batt low¦10 Finished¦11 Island¦12 Waiting¦91 Maintenance¦99 ERROR | Prec1 Spec Signal | Prec1 V:kV | Prec1 I:mA | Prec1 Info:0 Bit0¦1 Bit1¦2 Bit2¦3 Bit3¦4 HS Ein¦5 Freigabe / Abdeckung vorhanden¦6 Temp. FÃ¼hler aktiv¦7 Temp. FÃ¼hler unterbrochen¦8 Bit8¦9 Bit9¦10 Bit10¦11 Bit11¦12 Bit12¦13 Bit13¦14 Bit14¦15 Bit15¦ | Prec2 P:W | Prec2 WTotal:kWh | Prec2 WDay:kWh | Prec2 WMonth:kWh | Prec2 WYear:kWh | Prec2 State:0 no info available¦1 Off¦2 Startup¦3 Ready¦4 On¦5 Charge¦6 Discharge¦7 Batt Low or Full¦8 Batt Full¦9 Batt low¦10 Finished¦11 Island¦12 Waiting¦91 Maintenance¦99 ERROR | Prec2 Spec Signal | Prec2 V:kV | Prec2 I:mA | Prec2 Info:0 Bit0¦1 Bit1¦2 Bit2¦3 Bit3¦4 HS Ein¦5 Freigabe / Abdeckung vorhanden¦6 Temp. FÃ¼hler aktiv¦7 Temp. FÃ¼hler unterbrochen¦8 Bit8¦9 Bit9¦10 Bit10¦11 Bit11¦12 Bit12¦13 Bit13¦14 Bit14¦15 Bit15¦
08.05.2025¦11:06:41.078 | 0 | 0 | 0 | 0 | 0 | 0 | 0 | 0 | 0 | 0 | 0 | 0 | 0 | 0 | 0 | 0 | 0 | 0 | 0 | 0
08.05.2025¦11:06:42.079 | 0 | 0 | 0 | 0 | 0 | 0 | 0 | 0 | 0 | 0 | 0 | 0 | 0 | 0 | 0 | 0 | 0 | 0 | 0 | 0
08.05.2025¦11:06:43.078 | 0 | 0 | 0 | 0 | 0 | 0 | 0 | 0 | 0 | 0 | 0 | 0 | 0 | 0 | 0 | 0 | 0 | 0 | 0 | 0
08.05.2025¦11:06:44.079 | 0 | 0 | 0 | 0 | 0 | 0 | 0 | 0 | 0 | 0 | 0 | 0 | 0 | 0 | 0 | 0 | 0 | 0 | 0 | 0
08.05.2025¦11:06:45.080 | 0 | 0 | 0 | 0 | 0 | 0 | 0 | 0 | 0 | 0 | 0 | 0 | 0 | 0 | 0 | 0 | 0 | 0 | 0 | 0
08.05.2025¦11:06:46.079 | 0 | 0 | 0 | 0 | 0 | 0 | 0 | 0 | 0 | 0 | 0 | 0 | 0 | 0 | 0 | 0 | 0 | 0 | 0 | 0
08.05.2025¦11:06:47.078 | 0 | 0 | 0 | 0 | 0 | 0 | 0 | 0 | 0 | 0 | 0 | 0 | 0 | 0 | 0 | 0 | 0 | 0 | 0 | 0
08.05.2025¦11:06:48.079 | 0 | 0 | 0 | 0 | 0 | 0 | 0 | 0 | 0 | 0 | 0 | 0 | 0 | 0 | 0 | 0 | 0 | 0 | 0 | 0
08.05.2025¦11:06:49.078 | 0 | 0 | 0 | 0 | 0 | 0 | 0 | 0 | 0 | 0 | 0 | 0 | 0 | 0 | 0 | 0 | 0 | 0 | 0 | 0
08.05.2025¦11:06:50.080 | 0 | 0 | 0 | 0 | 0 | 0 | 0 | 0 | 0 | 0 | 0 | 0 | 0 | 0 | 0 | 0 | 0 | 0 | 0 | 0
08.05.2025¦11:06:51.079 | 0 | 0 | 0 | 0 | 0 | 0 | 0 | 0 | 0 | 0 | 0 | 0 | 0 | 0 | 0 | 0 | 0 | 0 | 0 | 0
08.05.2025¦11:06:52.080 | 0 | 0 | 0 | 0 | 0 | 0 | 0 | 0 | 0 | 0 | 0 | 0 | 0 | 0 | 0 | 0 | 0 | 0 | 0 | 0
08.05.2025¦11:06:53.079 | 0 | 0 | 0 | 0 | 0 | 0 | 0 | 0 | 0 | 0 | 0 | 0 | 0 | 0 | 0 | 0 | 0 | 0 | 0 | 0
08.05.2025¦11:06:54.078 | 0 | 0 | 0 | 0 | 0 | 0 | 0 | 0 | 0 | 0 | 0 | 0 | 0 | 0 | 0 | 0 | 0 | 0 | 0 | 0
08.05.2025¦11:06:55.078 | 0 | 0 | 0 | 0 | 0 | 0 | 0 | 0 | 0 | 0 | 0 | 0 | 0 | 0 | 0 | 0 | 0 | 0 | 0 | 0
08.05.2025¦11:06:56.078 | 0 | 0 | 0 | 0 | 0 | 0 | 0 | 0 | 0 | 0 | 0 | 0 | 0 | 0 | 0 | 0 | 0 | 0 | 0 | 0
08.05.2025¦11:06:57.078 | 0 | 0 | 0 | 0 | 0 | 0 | 0 | 0 | 0 | 0 | 0 | 0 | 0 | 0 | 0 | 0 | 0 | 0 | 0 | 0
08.05.2025¦11:06:58.078 | 0 | 0 | 0 | 0 | 0 | 0 | 0 | 0 | 0 | 0 | 0 | 0 | 0 | 0 | 0 | 0 | 0 | 0 | 0 | 0
08.05.2025¦11:06:59.080 | 0 | 0 | 0 | 0 | 0 | 0 | 0 | 0 | 0 | 0 | 0 | 0 | 0 | 0 | 0 | 0 | 0 | 0 | 0 | 0
08.05.2025¦11:07:00.079 | 0 | 0 | 0 | 0 | 0 | 0 | 0 | 0 | 0 | 0 | 0 | 0 | 0 | 0 | 0 | 0 | 0 | 0 | 0 | 0
08.05.2025¦11:07:01.078 | 0 | 0 | 0 | 0 | 0 | 0 | 0 | 0 | 0 | 0 | 0 | 0 | 0 | 0 | 0 | 0 | 0 | 0 | 0 | 0
08.05.2025¦11:07:02.078 | 0 | 0 | 0 | 0 | 0 | 0 | 0 | 0 | 0 | 0 | 0 | 0 | 0 | 0 | 0 | 0 | 0 | 0 | 0 | 0
08.05.2025¦11:07:03.079 | 0 | 0 | 0 | 0 | 0 | 0 | 0 | 0 | 0 | 0 | 0 | 0 | 0 | 0 | 0 | 0 | 0 | 0 | 0 | 0
08.05.2025¦11:07:04.079 | 0 | 0 | 0 | 0 | 0 | 0 | 0 | 0 | 0 | 0 | 0 | 0 | 0 | 0 | 0 | 0 | 0 | 0 | 0 | 0
08.05.2025¦11:07:05.078 | 0 | 0 | 0 | 0 | 0 | 0 | 0 | 0 | 0 | 0 | 0 | 0 | 0 | 0 | 0 | 0 | 0 | 0 | 0 | 0
08.05.2025¦11:07:06.079 | 0 | 0 | 0 | 0 | 0 | 0 | 0 | 0 | 0 | 0 | 0 | 0 | 0 | 0 | 0 | 0 | 0 | 0 | 0 | 0
08.05.2025¦11:07:07.078 | 0 | 0 | 0 | 0 | 0 | 0 | 0 | 0 | 0 | 0 | 0 | 0 | 0 | 0 | 0 | 0 | 0 | 0 | 0 | 0
08.05.2025¦11:07:08.079 | 0 | 0 | 0 | 0 | 0 | 0 | 0 | 0 | 0 | 0 | 0 | 0 | 0 | 0 | 0 | 0 | 0 | 0 | 0 | 0
08.05.2025¦11:07:09.078 | 0 | 0 | 0 | 0 | 0 | 0 | 0 | 0 | 0 | 0 | 0 | 0 | 0 | 0 | 0 | 0 | 0 | 0 | 0 | 0
08.05.2025¦11:07:10.078 | 0 | 0 | 0 | 0 | 0 | 0 | 0 | 0 | 0 | 0 | 0 | 0 | 0 | 0 | 0 | 0 | 0 | 0 | 0 | 0
08.05.2025¦11:07:11.078 | 0 | 0 | 0 | 0 | 0 | 0 | 0 | 0 | 0 | 0 | 0 | 0 | 0 | 0 | 0 | 0 | 0 | 0 | 0 | 0
08.05.2025¦11:07:12.078 | 0 | 0 | 0 | 0 | 0 | 0 | 0 | 0 | 0 | 0 | 0 | 0 | 0 | 0 | 0 | 0 | 0 | 0 | 0 | 0
08.05.2025¦11:07:13.080 | 0 | 0 | 0 | 0 | 0 | 0 | 0 | 0 | 0 | 0 | 0 | 0 | 0 | 0 | 0 | 0 | 0 | 0 | 0 | 0
08.05.2025¦11:07:14.079 | 0 | 0 | 0 | 0 | 0 | 0 | 0 | 0 | 0 | 0 | 0 | 0 | 0 | 0 | 0 | 0 | 0 | 0 | 0 | 0
08.05.2025¦11:07:15.078 | 0 | 0 | 0 | 0 | 0 | 0 | 0 | 0 | 0 | 0 | 0 | 0 | 0 | 0 | 0 | 0 | 0 | 0 | 0 | 0
08.05.2025¦11:07:16.079 | 0 | 0 | 0 | 0 | 0 | 0 | 0 | 0 | 0 | 0 | 0 | 0 | 0 | 0 | 0 | 0 | 0 | 0 | 0 | 0
08.05.2025¦11:07:17.078 | 0 | 0 | 0 | 0 | 0 | 0 | 0 | 0 | 0 | 0 | 0 | 0 | 0 | 0 | 0 | 0 | 0 | 0 | 0 | 0
08.05.2025¦11:07:18.079 | 0 | 0 | 0 | 0 | 0 | 0 | 0 | 0 | 0 | 0 | 0 | 0 | 0 | 0 | 0 | 0 | 0 | 0 | 0 | 0
08.05.2025¦11:07:19.078 | 0 | 0 | 0 | 0 | 0 | 0 | 0 | 0 | 0 | 0 | 0 | 0 | 0 | 0 | 0 | 0 | 0 | 0 | 0 | 0
08.05.2025¦11:07:20.080 | 0 | 0 | 0 | 0 | 0 | 0 | 0 | 0 | 0 | 0 | 0 | 0 | 0 | 0 | 0 | 0 | 0 | 0 | 0 | 0
08.05.2025¦11:07:21.079 | 0 | 0 | 0 | 0 | 0 | 0 | 0 | 0 | 0 | 0 | 0 | 0 | 0 | 0 | 0 | 0 | 0 | 0 | 0 | 0
08.05.2025¦11:07:22.078 | 0 | 0 | 0 | 0 | 0 | 0 | 0 | 0 | 0 | 0 | 0 | 0 | 0 | 0 | 0 | 0 | 0 | 0 | 0 | 0
08.05.2025¦11:07:23.078 | 0 | 0 | 0 | 0 | 0 | 0 | 0 | 0 | 0 | 0 | 0 | 0 | 0 | 0 | 0 | 0 | 0 | 0 | 0 | 0
08.05.2025¦11:07:24.078 | 0 | 0 | 0 | 0 | 0 | 0 | 0 | 0 | 0 | 0 | 0 | 0 | 0 | 0 | 0 | 0 | 0 | 0 | 0 | 0
08.05.2025¦11:07:25.079 | 0 | 0 | 0 | 0 | 0 | 0 | 0 | 0 | 0 | 0 | 0 | 0 | 0 | 0 | 0 | 0 | 0 | 0 | 0 | 0
08.05.2025¦11:07:26.079 | 0 | 0 | 0 | 0 | 0 | 0 | 0 | 0 | 0 | 0 | 0 | 0 | 0 | 0 | 0 | 0 | 0 | 0 | 0 | 0
08.05.2025¦11:07:27.080 | 0 | 0 | 0 | 0 | 0 | 0 | 0 | 0 | 0 | 0 | 0 | 0 | 0 | 0 | 0 | 0 | 0 | 0 | 0 | 0
08.05.2025¦11:07:28.079 | 0 | 0 | 0 | 0 | 0 | 0 | 0 | 0 | 0 | 0 | 0 | 0 | 0 | 0 | 0 | 0 | 0 | 0 | 0 | 0
08.05.2025¦11:07:29.078 | 0 | 0 | 0 | 0 | 0 | 0 | 0 | 0 | 0 | 0 | 0 | 0 | 0 | 0 | 0 | 0 | 0 | 0 | 0 | 0
08.05.2025¦11:07:30.079 | 0 | 0 | 0 | 0 | 0 | 0 | 0 | 0 | 0 | 0 | 0 | 0 | 0 | 0 | 0 | 0 | 0 | 0 | 0 | 0
08.05.2025¦11:07:31.078 | 0 | 0 | 0 | 0 | 0 | 0 | 0 | 0 | 0 | 0 | 0 | 0 | 0 | 0 | 0 | 0 | 0 | 0 | 0 | 0
08.05.2025¦11:07:32.078 | 0 | 0 | 0 | 0 | 0 | 0 | 0 | 0 | 0 | 0 | 0 | 0 | 0 | 0 | 0 | 0 | 0 | 0 | 0 | 0
08.05.2025¦11:07:33.078 | 0 | 0 | 0 | 0 | 0 | 0 | 0 | 0 | 0 | 0 | 0 | 0 | 0 | 0 | 0 | 0 | 0 | 0 | 0 | 0
08.05.2025¦11:07:34.079 | 0 | 0 | 0 | 0 | 0 | 0 | 0 | 0 | 0 | 0 | 0 | 0 | 0 | 0 | 0 | 0 | 0 | 0 | 0 | 0
08.05.2025¦11:07:35.078 | 0 | 0 | 0 | 0 | 0 | 0 | 0 | 0 | 0 | 0 | 0 | 0 | 0 | 0 | 0 | 0 | 0 | 0 | 0 | 0
08.05.2025¦11:07:36.079 | 0 | 0 | 0 | 0 | 0 | 0 | 0 | 0 | 0 | 0 | 0 | 0 | 0 | 0 | 0 | 0 | 0 | 0 | 0 | 0
08.05.2025¦11:07:37.078 | 0 | 0 | 0 | 0 | 0 | 0 | 0 | 0 | 0 | 0 | 0 | 0 | 0 | 0 | 0 | 0 | 0 | 0 | 0 | 0
08.05.2025¦11:07:38.078 | 0 | 0 | 0 | 0 | 0 | 0 | 0 | 0 | 0 | 0 | 0 | 0 | 0 | 0 | 0 | 0 | 0 | 0 | 0 | 0
08.05.2025¦11:07:39.078 | 0 | 0 | 0 | 0 | 0 | 0 | 0 | 0 | 0 | 0 | 0 | 0 | 0 | 0 | 0 | 0 | 0 | 0 | 0 | 0
08.05.2025¦11:07:40.079 | 0 | 0 | 0 | 0 | 0 | 0 | 0 | 0 | 0 | 0 | 0 | 0 | 0 | 0 | 0 | 0 | 0 | 0 | 0 | 0
| OekoSolve | OekoSolve | OekoSolve | OekoSolve | OekoSolve | OekoSolve | OekoSolve | OekoSolve | OekoSolve | OekoSolve | OekoSolve | OekoSolve | OekoSolve | OekoSolve | OekoSolve | OekoSolve | OekoSolve | OekoSolve | OekoSolve | OekoSolve
| EnMeter_Prec1 | EnMeter_Prec1 | EnMeter_Prec1 | EnMeter_Prec1 | EnMeter_Prec1 | EnMeter_Prec1 | EnMeter_Prec1 | EnMeter_Prec1 | EnMeter_Prec1 | EnMeter_Prec1 | EnMeter_Prec2 | EnMeter_Prec2 | EnMeter_Prec2 | EnMeter_Prec2 | EnMeter_Prec2 | EnMeter_Prec2 | EnMeter_Prec2 | EnMeter_Prec2 | EnMeter_Prec2 | EnMeter_Prec2
| Prec1 P:W | Prec1 WTotal:kWh | Prec1 WDay:kWh | Prec1 WMonth:kWh | Prec1 WYear:kWh | Prec1 State:0 no info available¦1 Off¦2 Startup¦3 Ready¦4 On¦5 Charge¦6 Discharge¦7 Batt Low or Full¦8 Batt Full¦9 Batt low¦10 Finished¦11 Island¦12 Waiting¦91 Maintenance¦99 ERROR | Prec1 Spec Signal | Prec1 V:kV | Prec1 I:mA | Prec1 Info:0 Bit0¦1 Bit1¦2 Bit2¦3 Bit3¦4 HS Ein¦5 Freigabe / Abdeckung vorhanden¦6 Temp. FÃ¼hler aktiv¦7 Temp. FÃ¼hler unterbrochen¦8 Bit8¦9 Bit9¦10 Bit10¦11 Bit11¦12 Bit12¦13 Bit13¦14 Bit14¦15 Bit15¦ | Prec2 P:W | Prec2 WTotal:kWh | Prec2 WDay:kWh | Prec2 WMonth:kWh | Prec2 WYear:kWh | Prec2 State:0 no info available¦1 Off¦2 Startup¦3 Ready¦4 On¦5 Charge¦6 Discharge¦7 Batt Low or Full¦8 Batt Full¦9 Batt low¦10 Finished¦11 Island¦12 Waiting¦91 Maintenance¦99 ERROR | Prec2 Spec Signal | Prec2 V:kV | Prec2 I:mA | Prec2 Info:0 Bit0¦1 Bit1¦2 Bit2¦3 Bit3¦4 HS Ein¦5 Freigabe / Abdeckung vorhanden¦6 Temp. FÃ¼hler aktiv¦7 Temp. FÃ¼hler unterbrochen¦8 Bit8¦9 Bit9¦10 Bit10¦11 Bit11¦12 Bit12¦13 Bit13¦14 Bit14¦15 Bit15¦
08.05.2025¦11:07:30.079 | 0 | 0 | 0 | 0 | 0 | 0 | 0 | 0 | 0 | 0 | 0 | 0 | 0 | 0 | 0 | 0 | 0 | 0 | 0 | 0
08.05.2025¦11:07:31.078 | 0 | 0 | 0 | 0 | 0 | 0 | 0 | 0 | 0 | 0 | 0 | 0 | 0 | 0 | 0 | 0 | 0 | 0 | 0 | 0
08.05.2025¦11:07:32.078 | 0 | 0 | 0 | 0 | 0 | 0 | 0 | 0 | 0 | 0 | 0 | 0 | 0 | 0 | 0 | 0 | 0 | 0 | 0 | 0
08.05.2025¦11:07:33.078 | 0 | 0 | 0 | 0 | 0 | 0 | 0 | 0 | 0 | 0 | 0 | 0 | 0 | 0 | 0 | 0 | 0 | 0 | 0 | 0
08.05.2025¦11:07:34.079 | 0 | 0 | 0 | 0 | 0 | 0 | 0 | 0 | 0 | 0 | 0 | 0 | 0 | 0 | 0 | 0 | 0 | 0 | 0 | 0
08.05.2025¦11:07:35.078 | 0 | 0 | 0 | 0 | 0 | 0 | 0 | 0 | 0 | 0 | 0 | 0 | 0 | 0 | 0 | 0 | 0 | 0 | 0 | 0
08.05.2025¦11:07:36.079 | 0 | 0 | 0 | 0 | 0 | 0 | 0 | 0 | 0 | 0 | 0 | 0 | 0 | 0 | 0 | 0 | 0 | 0 | 0 | 0
08.05.2025¦11:07:37.078 | 0 | 0 | 0 | 0 | 0 | 0 | 0 | 0 | 0 | 0 | 0 | 0 | 0 | 0 | 0 | 0 | 0 | 0 | 0 | 0
08.05.2025¦11:07:38.078 | 0 | 0 | 0 | 0 | 0 | 0 | 0 | 0 | 0 | 0 | 0 | 0 | 0 | 0 | 0 | 0 | 0 | 0 | 0 | 0
08.05.2025¦11:07:39.078 | 0 | 0 | 0 | 0 | 0 | 0 | 0 | 0 | 0 | 0 | 0 | 0 | 0 | 0 | 0 | 0 | 0 | 0 | 0 | 0
08.05.2025¦11:07:40.079 | 0 | 0 | 0 | 0 | 0 | 0 | 0 | 0 | 0 | 0 | 0 | 0 | 0 | 0 | 0 | 0 | 0 | 0 | 0 | 0
08.05.2025¦11:07:41.080 | 0 | 0 | 0 | 0 | 0 | 0 | 0 | 0 | 0 | 0 | 0 | 0 | 0 | 0 | 0 | 0 | 0 | 0 | 0 | 0
08.05.2025¦11:07:42.079 | 0 | 0 | 0 | 0 | 0 | 0 | 0 | 0 | 0 | 0 | 0 | 0 | 0 | 0 | 0 | 0 | 0 | 0 | 0 | 0
08.05.2025¦11:07:43.078 | 0 | 0 | 0 | 0 | 0 | 0 | 0 | 0 | 0 | 0 | 0 | 0 | 0 | 0 | 0 | 0 | 0 | 0 | 0 | 0
08.05.2025¦11:07:44.078 | 0 | 0 | 0 | 0 | 0 | 0 | 0 | 0 | 0 | 0 | 0 | 0 | 0 | 0 | 0 | 0 | 0 | 0 | 0 | 0
08.05.2025¦11:07:45.078 | 0 | 0 | 0 | 0 | 0 | 0 | 0 | 0 | 0 | 0 | 0 | 0 | 0 | 0 | 0 | 0 | 0 | 0 | 0 | 0
08.05.2025¦11:07:46.080 | 0 | 0 | 0 | 0 | 0 | 0 | 0 | 0 | 0 | 0 | 0 | 0 | 0 | 0 | 0 | 0 | 0 | 0 | 0 | 0
08.05.2025¦11:07:47.079 | 0 | 0 | 0 | 0 | 0 | 0 | 0 | 0 | 0 | 0 | 0 | 0 | 0 | 0 | 0 | 0 | 0 | 0 | 0 | 0
08.05.2025¦11:07:48.080 | 0 | 0 | 0 | 0 | 0 | 0 | 0 | 0 | 0 | 0 | 0 | 0 | 0 | 0 | 0 | 0 | 0 | 0 | 0 | 0
08.05.2025¦11:07:49.078 | 0 | 0 | 0 | 0 | 0 | 0 | 0 | 0 | 0 | 0 | 0 | 0 | 0 | 0 | 0 | 0 | 0 | 0 | 0 | 0
08.05.2025¦11:07:50.079 | 0 | 0 | 0 | 0 | 0 | 0 | 0 | 0 | 0 | 0 | 0 | 0 | 0 | 0 | 0 | 0 | 0 | 0 | 0 | 0
08.05.2025¦11:07:51.079 | 0 | 0 | 0 | 0 | 0 | 0 | 0 | 0 | 0 | 0 | 0 | 0 | 0 | 0 | 0 | 0 | 0 | 0 | 0 | 0
08.05.2025¦11:07:52.079 | 0 | 0 | 0 | 0 | 0 | 0 | 0 | 0 | 0 | 0 | 0 | 0 | 0 | 0 | 0 | 0 | 0 | 0 | 0 | 0
08.05.2025¦11:07:53.079 | 0 | 0 | 0 | 0 | 0 | 0 | 0 | 0 | 0 | 0 | 0 | 0 | 0 | 0 | 0 | 0 | 0 | 0 | 0 | 0
08.05.2025¦11:07:54.078 | 0 | 0 | 0 | 0 | 0 | 0 | 0 | 0 | 0 | 0 | 0 | 0 | 0 | 0 | 0 | 0 | 0 | 0 | 0 | 0
08.05.2025¦11:07:55.080 | 0 | 0 | 0 | 0 | 0 | 0 | 0 | 0 | 0 | 0 | 0 | 0 | 0 | 0 | 0 | 0 | 0 | 0 | 0 | 0
08.05.2025¦11:07:56.078 | 0 | 0 | 0 | 0 | 0 | 0 | 0 | 0 | 0 | 0 | 0 | 0 | 0 | 0 | 0 | 0 | 0 | 0 | 0 | 0
08.05.2025¦11:07:57.078 | 0 | 0 | 0 | 0 | 0 | 0 | 0 | 0 | 0 | 0 | 0 | 0 | 0 | 0 | 0 | 0 | 0 | 0 | 0 | 0
08.05.2025¦11:07:58.079 | 0 | 0 | 0 | 0 | 0 | 0 | 0 | 0 | 0 | 0 | 0 | 0 | 0 | 0 | 0 | 0 | 0 | 0 | 0 | 0
08.05.2025¦11:07:59.078 | 0 | 0 | 0 | 0 | 0 | 0 | 0 | 0 | 0 | 0 | 0 | 0 | 0 | 0 | 0 | 0 | 0 | 0 | 0 | 0
08.05.2025¦11:08:00.078 | 0 | 0 | 0 | 0 | 0 | 0 | 0 | 0 | 0 | 0 | 0 | 0 | 0 | 0 | 0 | 0 | 0 | 0 | 0 | 0
08.05.2025¦11:08:01.079 | 0 | 0 | 0 | 0 | 0 | 0 | 0 | 0 | 0 | 0 | 0 | 0 | 0 | 0 | 0 | 0 | 0 | 0 | 0 | 0
08.05.2025¦11:08:02.080 | 0 | 0 | 0 | 0 | 0 | 0 | 0 | 0 | 0 | 0 | 0 | 0 | 0 | 0 | 0 | 0 | 0 | 0 | 0 | 0
08.05.2025¦11:08:03.078 | 0 | 0 | 0 | 0 | 0 | 0 | 0 | 0 | 0 | 0 | 0 | 0 | 0 | 0 | 0 | 0 | 0 | 0 | 0 | 0
08.05.2025¦11:08:04.078 | 0 | 0 | 0 | 0 | 0 | 0 | 0 | 0 | 0 | 0 | 0 | 0 | 0 | 0 | 0 | 0 | 0 | 0 | 0 | 0
08.05.2025¦11:08:05.078 | 0 | 0 | 0 | 0 | 0 | 0 | 0 | 0 | 0 | 0 | 0 | 0 | 0 | 0 | 0 | 0 | 0 | 0 | 0 | 0
08.05.2025¦11:08:06.079 | 0 | 0 | 0 | 0 | 0 | 0 | 0 | 0 | 0 | 0 | 0 | 0 | 0 | 0 | 0 | 0 | 0 | 0 | 0 | 0
08.05.2025¦11:08:07.079 | 0 | 0 | 0 | 0 | 0 | 0 | 0 | 0 | 0 | 0 | 0 | 0 | 0 | 0 | 0 | 0 | 0 | 0 | 0 | 0
08.05.2025¦11:08:08.077 | 0 | 0 | 0 | 0 | 0 | 0 | 0 | 0 | 0 | 0 | 0 | 0 | 0 | 0 | 0 | 0 | 0 | 0 | 0 | 0
08.05.2025¦11:08:09.080 | 0 | 0 | 0 | 0 | 0 | 0 | 0 | 0 | 0 | 0 | 0 | 0 | 0 | 0 | 0 | 0 | 0 | 0 | 0 | 0
08.05.2025¦11:08:10.078 | 0 | 0 | 0 | 0 | 0 | 0 | 0 | 0 | 0 | 0 | 0 | 0 | 0 | 0 | 0 | 0 | 0 | 0 | 0 | 0
| OekoSolve | OekoSolve | OekoSolve | OekoSolve | OekoSolve | OekoSolve | OekoSolve | OekoSolve | OekoSolve | OekoSolve | OekoSolve | OekoSolve | OekoSolve | OekoSolve | OekoSolve | OekoSolve | OekoSolve | OekoSolve | OekoSolve | OekoSolve
| EnMeter_Prec1 | EnMeter_Prec1 | EnMeter_Prec1 | EnMeter_Prec1 | EnMeter_Prec1 | EnMeter_Prec1 | EnMeter_Prec1 | EnMeter_Prec1 | EnMeter_Prec1 | EnMeter_Prec1 | EnMeter_Prec2 | EnMeter_Prec2 | EnMeter_Prec2 | EnMeter_Prec2 | EnMeter_Prec2 | EnMeter_Prec2 | EnMeter_Prec2 | EnMeter_Prec2 | EnMeter_Prec2 | EnMeter_Prec2
| Prec1 P:W | Prec1 WTotal:kWh | Prec1 WDay:kWh | Prec1 WMonth:kWh | Prec1 WYear:kWh | Prec1 State:0 no info available¦1 Off¦2 Startup¦3 Ready¦4 On¦5 Charge¦6 Discharge¦7 Batt Low or Full¦8 Batt Full¦9 Batt low¦10 Finished¦11 Island¦12 Waiting¦91 Maintenance¦99 ERROR | Prec1 Spec Signal | Prec1 V:kV | Prec1 I:mA | Prec1 Info:0 Bit0¦1 Bit1¦2 Bit2¦3 Bit3¦4 HS Ein¦5 Freigabe / Abdeckung vorhanden¦6 Temp. FÃ¼hler aktiv¦7 Temp. FÃ¼hler unterbrochen¦8 Bit8¦9 Bit9¦10 Bit10¦11 Bit11¦12 Bit12¦13 Bit13¦14 Bit14¦15 Bit15¦ | Prec2 P:W | Prec2 WTotal:kWh | Prec2 WDay:kWh | Prec2 WMonth:kWh | Prec2 WYear:kWh | Prec2 State:0 no info available¦1 Off¦2 Startup¦3 Ready¦4 On¦5 Charge¦6 Discharge¦7 Batt Low or Full¦8 Batt Full¦9 Batt low¦10 Finished¦11 Island¦12 Waiting¦91 Maintenance¦99 ERROR | Prec2 Spec Signal | Prec2 V:kV | Prec2 I:mA | Prec2 Info:0 Bit0¦1 Bit1¦2 Bit2¦3 Bit3¦4 HS Ein¦5 Freigabe / Abdeckung vorhanden¦6 Temp. FÃ¼hler aktiv¦7 Temp. FÃ¼hler unterbrochen¦8 Bit8¦9 Bit9¦10 Bit10¦11 Bit11¦12 Bit12¦13 Bit13¦14 Bit14¦15 Bit15¦
| OekoSolve | OekoSolve | OekoSolve | OekoSolve | OekoSolve | OekoSolve | OekoSolve | OekoSolve | OekoSolve | OekoSolve | OekoSolve | OekoSolve | OekoSolve | OekoSolve | OekoSolve | OekoSolve | OekoSolve | OekoSolve | OekoSolve | OekoSolve
| EnMeter_Prec1 | EnMeter_Prec1 | EnMeter_Prec1 | EnMeter_Prec1 | EnMeter_Prec1 | EnMeter_Prec1 | EnMeter_Prec1 | EnMeter_Prec1 | EnMeter_Prec1 | EnMeter_Prec1 | EnMeter_Prec2 | EnMeter_Prec2 | EnMeter_Prec2 | EnMeter_Prec2 | EnMeter_Prec2 | EnMeter_Prec2 | EnMeter_Prec2 | EnMeter_Prec2 | EnMeter_Prec2 | EnMeter_Prec2
| Prec1 P:W | Prec1 WTotal:kWh | Prec1 WDay:kWh | Prec1 WMonth:kWh | Prec1 WYear:kWh | Prec1 State:0 no info available¦1 Off¦2 Startup¦3 Ready¦4 On¦5 Charge¦6 Discharge¦7 Batt Low or Full¦8 Batt Full¦9 Batt low¦10 Finished¦11 Island¦12 Waiting¦91 Maintenance¦99 ERROR | Prec1 Spec Signal | Prec1 V:kV | Prec1 I:mA | Prec1 Info:0 Bit0¦1 Bit1¦2 Bit2¦3 Bit3¦4 HS Ein¦5 Freigabe / Abdeckung vorhanden¦6 Temp. FÃ¼hler aktiv¦7 Temp. FÃ¼hler unterbrochen¦8 Bit8¦9 Bit9¦10 Bit10¦11 Bit11¦12 Bit12¦13 Bit13¦14 Bit14¦15 Bit15¦ | Prec2 P:W | Prec2 WTotal:kWh | Prec2 WDay:kWh | Prec2 WMonth:kWh | Prec2 WYear:kWh | Prec2 State:0 no info available¦1 Off¦2 Startup¦3 Ready¦4 On¦5 Charge¦6 Discharge¦7 Batt Low or Full¦8 Batt Full¦9 Batt low¦10 Finished¦11 Island¦12 Waiting¦91 Maintenance¦99 ERROR | Prec2 Spec Signal | Prec2 V:kV | Prec2 I:mA | Prec2 Info:0 Bit0¦1 Bit1¦2 Bit2¦3 Bit3¦4 HS Ein¦5 Freigabe / Abdeckung vorhanden¦6 Temp. FÃ¼hler aktiv¦7 Temp. FÃ¼hler unterbrochen¦8 Bit8¦9 Bit9¦10 Bit10¦11 Bit11¦12 Bit12¦13 Bit13¦14 Bit14¦15 Bit15¦
| OekoSolve | OekoSolve | OekoSolve | OekoSolve | OekoSolve | OekoSolve | OekoSolve | OekoSolve | OekoSolve | OekoSolve | OekoSolve | OekoSolve | OekoSolve | OekoSolve | OekoSolve | OekoSolve | OekoSolve | OekoSolve | OekoSolve | OekoSolve
| EnMeter_Prec1 | EnMeter_Prec1 | EnMeter_Prec1 | EnMeter_Prec1 | EnMeter_Prec1 | EnMeter_Prec1 | EnMeter_Prec1 | EnMeter_Prec1 | EnMeter_Prec1 | EnMeter_Prec1 | EnMeter_Prec2 | EnMeter_Prec2 | EnMeter_Prec2 | EnMeter_Prec2 | EnMeter_Prec2 | EnMeter_Prec2 | EnMeter_Prec2 | EnMeter_Prec2 | EnMeter_Prec2 | EnMeter_Prec2
| Prec1 P:W | Prec1 WTotal:kWh | Prec1 WDay:kWh | Prec1 WMonth:kWh | Prec1 WYear:kWh | Prec1 State:0 no info available¦1 Off¦2 Startup¦3 Ready¦4 On¦5 Charge¦6 Discharge¦7 Batt Low or Full¦8 Batt Full¦9 Batt low¦10 Finished¦11 Island¦12 Waiting¦91 Maintenance¦99 ERROR | Prec1 Spec Signal | Prec1 V:kV | Prec1 I:mA | Prec1 Info:0 Bit0¦1 Bit1¦2 Bit2¦3 Bit3¦4 HS Ein¦5 Freigabe / Abdeckung vorhanden¦6 Temp. FÃ¼hler aktiv¦7 Temp. FÃ¼hler unterbrochen¦8 Bit8¦9 Bit9¦10 Bit10¦11 Bit11¦12 Bit12¦13 Bit13¦14 Bit14¦15 Bit15¦ | Prec2 P:W | Prec2 WTotal:kWh | Prec2 WDay:kWh | Prec2 WMonth:kWh | Prec2 WYear:kWh | Prec2 State:0 no info available¦1 Off¦2 Startup¦3 Ready¦4 On¦5 Charge¦6 Discharge¦7 Batt Low or Full¦8 Batt Full¦9 Batt low¦10 Finished¦11 Island¦12 Waiting¦91 Maintenance¦99 ERROR | Prec2 Spec Signal | Prec2 V:kV | Prec2 I:mA | Prec2 Info:0 Bit0¦1 Bit1¦2 Bit2¦3 Bit3¦4 HS Ein¦5 Freigabe / Abdeckung vorhanden¦6 Temp. FÃ¼hler aktiv¦7 Temp. FÃ¼hler unterbrochen¦8 Bit8¦9 Bit9¦10 Bit10¦11 Bit11¦12 Bit12¦13 Bit13¦14 Bit14¦15 Bit15¦
08.05.2025¦11:09:11.078 | 0 | 0 | 0 | 0 | 0 | 0 | 0 | 0 | 0 | 0 | 0 | 0 | 0 | 0 | 0 | 0 | 0 | 0 | 0 | 0
08.05.2025¦11:09:12.079 | 0 | 0 | 0 | 0 | 0 | 0 | 0 | 0 | 0 | 0 | 0 | 0 | 0 | 0 | 0 | 0 | 0 | 0 | 0 | 0
08.05.2025¦11:09:13.079 | 0 | 0 | 0 | 0 | 0 | 0 | 0 | 0 | 0 | 0 | 0 | 0 | 0 | 0 | 0 | 0 | 0 | 0 | 0 | 0
08.05.2025¦11:09:14.079 | 0 | 0 | 0 | 0 | 0 | 0 | 0 | 0 | 0 | 0 | 0 | 0 | 0 | 0 | 0 | 0 | 0 | 0 | 0 | 0
08.05.2025¦11:09:15.078 | 0 | 0 | 0 | 0 | 0 | 0 | 0 | 0 | 0 | 0 | 0 | 0 | 0 | 0 | 0 | 0 | 0 | 0 | 0 | 0
08.05.2025¦11:09:16.079 | 0 | 0 | 0 | 0 | 0 | 0 | 0 | 0 | 0 | 0 | 0 | 0 | 0 | 0 | 0 | 0 | 0 | 0 | 0 | 0
08.05.2025¦11:09:17.080 | 0 | 0 | 0 | 0 | 0 | 0 | 0 | 0 | 0 | 0 | 0 | 0 | 0 | 0 | 0 | 0 | 0 | 0 | 0 | 0
08.05.2025¦11:09:18.078 | 0 | 0 | 0 | 0 | 0 | 0 | 0 | 0 | 0 | 0 | 0 | 0 | 0 | 0 | 0 | 0 | 0 | 0 | 0 | 0
08.05.2025¦11:09:19.080 | 0 | 0 | 0 | 0 | 0 | 0 | 0 | 0 | 0 | 0 | 0 | 0 | 0 | 0 | 0 | 0 | 0 | 0 | 0 | 0
08.05.2025¦11:09:20.078 | 0 | 0 | 0 | 0 | 0 | 0 | 0 | 0 | 0 | 0 | 0 | 0 | 0 | 0 | 0 | 0 | 0 | 0 | 0 | 0
08.05.2025¦11:09:21.078 | 0 | 0 | 0 | 0 | 0 | 0 | 0 | 0 | 0 | 0 | 0 | 0 | 0 | 0 | 0 | 0 | 0 | 0 | 0 | 0
08.05.2025¦11:09:22.079 | 0 | 0 | 0 | 0 | 0 | 0 | 0 | 0 | 0 | 0 | 0 | 0 | 0 | 0 | 0 | 0 | 0 | 0 | 0 | 0
08.05.2025¦11:09:23.078 | 0 | 0 | 0 | 0 | 0 | 0 | 0 | 0 | 0 | 0 | 0 | 0 | 0 | 0 | 0 | 0 | 0 | 0 | 0 | 0
08.05.2025¦11:09:24.079 | 0 | 0 | 0 | 0 | 0 | 0 | 0 | 0 | 0 | 0 | 0 | 0 | 0 | 0 | 0 | 0 | 0 | 0 | 0 | 0
08.05.2025¦11:09:25.078 | 0 | 0 | 0 | 0 | 0 | 0 | 0 | 0 | 0 | 0 | 0 | 0 | 0 | 0 | 0 | 0 | 0 | 0 | 0 | 0
08.05.2025¦11:09:26.080 | 0 | 0 | 0 | 0 | 0 | 0 | 0 | 0 | 0 | 0 | 0 | 0 | 0 | 0 | 0 | 0 | 0 | 0 | 0 | 0
08.05.2025¦11:09:27.078 | 0 | 0 | 0 | 0 | 0 | 0 | 0 | 0 | 0 | 0 | 0 | 0 | 0 | 0 | 0 | 0 | 0 | 0 | 0 | 0
08.05.2025¦11:09:28.078 | 0 | 0 | 0 | 0 | 0 | 0 | 0 | 0 | 0 | 0 | 0 | 0 | 0 | 0 | 0 | 0 | 0 | 0 | 0 | 0
08.05.2025¦11:09:29.079 | 0 | 0 | 0 | 0 | 0 | 0 | 0 | 0 | 0 | 0 | 0 | 0 | 0 | 0 | 0 | 0 | 0 | 0 | 0 | 0
08.05.2025¦11:09:30.078 | 0 | 0 | 0 | 0 | 0 | 0 | 0 | 0 | 0 | 0 | 0 | 0 | 0 | 0 | 0 | 0 | 0 | 0 | 0 | 0
08.05.2025¦11:09:31.079 | 0 | 0 | 0 | 0 | 0 | 0 | 0 | 0 | 0 | 0 | 0 | 0 | 0 | 0 | 0 | 0 | 0 | 0 | 0 | 0
08.05.2025¦11:09:32.078 | 0 | 0 | 0 | 0 | 0 | 0 | 0 | 0 | 0 | 0 | 0 | 0 | 0 | 0 | 0 | 0 | 0 | 0 | 0 | 0
08.05.2025¦11:09:33.079 | 0 | 0 | 0 | 0 | 0 | 0 | 0 | 0 | 0 | 0 | 0 | 0 | 0 | 0 | 0 | 0 | 0 | 0 | 0 | 0
08.05.2025¦11:09:34.079 | 0 | 0 | 0 | 0 | 0 | 0 | 0 | 0 | 0 | 0 | 0 | 0 | 0 | 0 | 0 | 0 | 0 | 0 | 0 | 0
08.05.2025¦11:09:35.078 | 0 | 0 | 0 | 0 | 0 | 0 | 0 | 0 | 0 | 0 | 0 | 0 | 0 | 0 | 0 | 0 | 0 | 0 | 0 | 0
08.05.2025¦11:09:36.078 | 0 | 0 | 0 | 0 | 0 | 0 | 0 | 0 | 0 | 0 | 0 | 0 | 0 | 0 | 0 | 0 | 0 | 0 | 0 | 0
08.05.2025¦11:09:37.079 | 0 | 0 | 0 | 0 | 0 | 0 | 0 | 0 | 0 | 0 | 0 | 0 | 0 | 0 | 0 | 0 | 0 | 0 | 0 | 0
08.05.2025¦11:09:38.078 | 0 | 0 | 0 | 0 | 0 | 0 | 0 | 0 | 0 | 0 | 0 | 0 | 0 | 0 | 0 | 0 | 0 | 0 | 0 | 0
08.05.2025¦11:09:39.079 | 0 | 0 | 0 | 0 | 0 | 0 | 0 | 0 | 0 | 0 | 0 | 0 | 0 | 0 | 0 | 0 | 0 | 0 | 0 | 0
08.05.2025¦11:09:40.080 | 0 | 0 | 0 | 0 | 0 | 0 | 0 | 0 | 0 | 0 | 0 | 0 | 0 | 0 | 0 | 0 | 0 | 0 | 0 | 0
| OekoSolve | OekoSolve | OekoSolve | OekoSolve | OekoSolve | OekoSolve | OekoSolve | OekoSolve | OekoSolve | OekoSolve | OekoSolve | OekoSolve | OekoSolve | OekoSolve | OekoSolve | OekoSolve | OekoSolve | OekoSolve | OekoSolve | OekoSolve
| EnMeter_Prec1 | EnMeter_Prec1 | EnMeter_Prec1 | EnMeter_Prec1 | EnMeter_Prec1 | EnMeter_Prec1 | EnMeter_Prec1 | EnMeter_Prec1 | EnMeter_Prec1 | EnMeter_Prec1 | EnMeter_Prec2 | EnMeter_Prec2 | EnMeter_Prec2 | EnMeter_Prec2 | EnMeter_Prec2 | EnMeter_Prec2 | EnMeter_Prec2 | EnMeter_Prec2 | EnMeter_Prec2 | EnMeter_Prec2
| Prec1 P:W | Prec1 WTotal:kWh | Prec1 WDay:kWh | Prec1 WMonth:kWh | Prec1 WYear:kWh | Prec1 State:0 no info available¦1 Off¦2 Startup¦3 Ready¦4 On¦5 Charge¦6 Discharge¦7 Batt Low or Full¦8 Batt Full¦9 Batt low¦10 Finished¦11 Island¦12 Waiting¦91 Maintenance¦99 ERROR | Prec1 Spec Signal | Prec1 V:kV | Prec1 I:mA | Prec1 Info:0 Bit0¦1 Bit1¦2 Bit2¦3 Bit3¦4 HS Ein¦5 Freigabe / Abdeckung vorhanden¦6 Temp. FÃ¼hler aktiv¦7 Temp. FÃ¼hler unterbrochen¦8 Bit8¦9 Bit9¦10 Bit10¦11 Bit11¦12 Bit12¦13 Bit13¦14 Bit14¦15 Bit15¦ | Prec2 P:W | Prec2 WTotal:kWh | Prec2 WDay:kWh | Prec2 WMonth:kWh | Prec2 WYear:kWh | Prec2 State:0 no info available¦1 Off¦2 Startup¦3 Ready¦4 On¦5 Charge¦6 Discharge¦7 Batt Low or Full¦8 Batt Full¦9 Batt low¦10 Finished¦11 Island¦12 Waiting¦91 Maintenance¦99 ERROR | Prec2 Spec Signal | Prec2 V:kV | Prec2 I:mA | Prec2 Info:0 Bit0¦1 Bit1¦2 Bit2¦3 Bit3¦4 HS Ein¦5 Freigabe / Abdeckung vorhanden¦6 Temp. FÃ¼hler aktiv¦7 Temp. FÃ¼hler unterbrochen¦8 Bit8¦9 Bit9¦10 Bit10¦11 Bit11¦12 Bit12¦13 Bit13¦14 Bit14¦15 Bit15¦
08.05.2025¦11:09:11.078 | 0 | 0 | 0 | 0 | 0 | 0 | 0 | 0 | 0 | 0 | 0 | 0 | 0 | 0 | 0 | 0 | 0 | 0 | 0 | 0
08.05.2025¦11:09:12.079 | 0 | 0 | 0 | 0 | 0 | 0 | 0 | 0 | 0 | 0 | 0 | 0 | 0 | 0 | 0 | 0 | 0 | 0 | 0 | 0
08.05.2025¦11:09:13.079 | 0 | 0 | 0 | 0 | 0 | 0 | 0 | 0 | 0 | 0 | 0 | 0 | 0 | 0 | 0 | 0 | 0 | 0 | 0 | 0
08.05.2025¦11:09:14.079 | 0 | 0 | 0 | 0 | 0 | 0 | 0 | 0 | 0 | 0 | 0 | 0 | 0 | 0 | 0 | 0 | 0 | 0 | 0 | 0
08.05.2025¦11:09:15.078 | 0 | 0 | 0 | 0 | 0 | 0 | 0 | 0 | 0 | 0 | 0 | 0 | 0 | 0 | 0 | 0 | 0 | 0 | 0 | 0
08.05.2025¦11:09:16.079 | 0 | 0 | 0 | 0 | 0 | 0 | 0 | 0 | 0 | 0 | 0 | 0 | 0 | 0 | 0 | 0 | 0 | 0 | 0 | 0
08.05.2025¦11:09:17.080 | 0 | 0 | 0 | 0 | 0 | 0 | 0 | 0 | 0 | 0 | 0 | 0 | 0 | 0 | 0 | 0 | 0 | 0 | 0 | 0
08.05.2025¦11:09:18.078 | 0 | 0 | 0 | 0 | 0 | 0 | 0 | 0 | 0 | 0 | 0 | 0 | 0 | 0 | 0 | 0 | 0 | 0 | 0 | 0
08.05.2025¦11:09:19.080 | 0 | 0 | 0 | 0 | 0 | 0 | 0 | 0 | 0 | 0 | 0 | 0 | 0 | 0 | 0 | 0 | 0 | 0 | 0 | 0
08.05.2025¦11:09:20.078 | 0 | 0 | 0 | 0 | 0 | 0 | 0 | 0 | 0 | 0 | 0 | 0 | 0 | 0 | 0 | 0 | 0 | 0 | 0 | 0
08.05.2025¦11:09:21.078 | 0 | 0 | 0 | 0 | 0 | 0 | 0 | 0 | 0 | 0 | 0 | 0 | 0 | 0 | 0 | 0 | 0 | 0 | 0 | 0
08.05.2025¦11:09:22.079 | 0 | 0 | 0 | 0 | 0 | 0 | 0 | 0 | 0 | 0 | 0 | 0 | 0 | 0 | 0 | 0 | 0 | 0 | 0 | 0
08.05.2025¦11:09:23.078 | 0 | 0 | 0 | 0 | 0 | 0 | 0 | 0 | 0 | 0 | 0 | 0 | 0 | 0 | 0 | 0 | 0 | 0 | 0 | 0
08.05.2025¦11:09:24.079 | 0 | 0 | 0 | 0 | 0 | 0 | 0 | 0 | 0 | 0 | 0 | 0 | 0 | 0 | 0 | 0 | 0 | 0 | 0 | 0
08.05.2025¦11:09:25.078 | 0 | 0 | 0 | 0 | 0 | 0 | 0 | 0 | 0 | 0 | 0 | 0 | 0 | 0 | 0 | 0 | 0 | 0 | 0 | 0
08.05.2025¦11:09:26.080 | 0 | 0 | 0 | 0 | 0 | 0 | 0 | 0 | 0 | 0 | 0 | 0 | 0 | 0 | 0 | 0 | 0 | 0 | 0 | 0
08.05.2025¦11:09:27.078 | 0 | 0 | 0 | 0 | 0 | 0 | 0 | 0 | 0 | 0 | 0 | 0 | 0 | 0 | 0 | 0 | 0 | 0 | 0 | 0
08.05.2025¦11:09:28.078 | 0 | 0 | 0 | 0 | 0 | 0 | 0 | 0 | 0 | 0 | 0 | 0 | 0 | 0 | 0 | 0 | 0 | 0 | 0 | 0
08.05.2025¦11:09:29.079 | 0 | 0 | 0 | 0 | 0 | 0 | 0 | 0 | 0 | 0 | 0 | 0 | 0 | 0 | 0 | 0 | 0 | 0 | 0 | 0
08.05.2025¦11:09:30.078 | 0 | 0 | 0 | 0 | 0 | 0 | 0 | 0 | 0 | 0 | 0 | 0 | 0 | 0 | 0 | 0 | 0 | 0 | 0 | 0
08.05.2025¦11:09:31.079 | 0 | 0 | 0 | 0 | 0 | 0 | 0 | 0 | 0 | 0 | 0 | 0 | 0 | 0 | 0 | 0 | 0 | 0 | 0 | 0
08.05.2025¦11:09:32.078 | 0 | 0 | 0 | 0 | 0 | 0 | 0 | 0 | 0 | 0 | 0 | 0 | 0 | 0 | 0 | 0 | 0 | 0 | 0 | 0
08.05.2025¦11:09:33.079 | 0 | 0 | 0 | 0 | 0 | 0 | 0 | 0 | 0 | 0 | 0 | 0 | 0 | 0 | 0 | 0 | 0 | 0 | 0 | 0
08.05.2025¦11:09:34.079 | 0 | 0 | 0 | 0 | 0 | 0 | 0 | 0 | 0 | 0 | 0 | 0 | 0 | 0 | 0 | 0 | 0 | 0 | 0 | 0
08.05.2025¦11:09:35.078 | 0 | 0 | 0 | 0 | 0 | 0 | 0 | 0 | 0 | 0 | 0 | 0 | 0 | 0 | 0 | 0 | 0 | 0 | 0 | 0
08.05.2025¦11:09:36.078 | 0 | 0 | 0 | 0 | 0 | 0 | 0 | 0 | 0 | 0 | 0 | 0 | 0 | 0 | 0 | 0 | 0 | 0 | 0 | 0
08.05.2025¦11:09:37.079 | 0 | 0 | 0 | 0 | 0 | 0 | 0 | 0 | 0 | 0 | 0 | 0 | 0 | 0 | 0 | 0 | 0 | 0 | 0 | 0
08.05.2025¦11:09:38.078 | 0 | 0 | 0 | 0 | 0 | 0 | 0 | 0 | 0 | 0 | 0 | 0 | 0 | 0 | 0 | 0 | 0 | 0 | 0 | 0
08.05.2025¦11:09:39.079 | 0 | 0 | 0 | 0 | 0 | 0 | 0 | 0 | 0 | 0 | 0 | 0 | 0 | 0 | 0 | 0 | 0 | 0 | 0 | 0
08.05.2025¦11:09:40.080 | 0 | 0 | 0 | 0 | 0 | 0 | 0 | 0 | 0 | 0 | 0 | 0 | 0 | 0 | 0 | 0 | 0 | 0 | 0 | 0
08.05.2025¦11:09:41.078 | 0 | 0 | 0 | 0 | 0 | 0 | 0 | 0 | 0 | 0 | 0 | 0 | 0 | 0 | 0 | 0 | 0 | 0 | 0 | 0
08.05.2025¦11:09:42.078 | 0 | 0 | 0 | 0 | 0 | 0 | 0 | 0 | 0 | 0 | 0 | 0 | 0 | 0 | 0 | 0 | 0 | 0 | 0 | 0
08.05.2025¦11:09:43.078 | 0 | 0 | 0 | 0 | 0 | 0 | 0 | 0 | 0 | 0 | 0 | 0 | 0 | 0 | 0 | 0 | 0 | 0 | 0 | 0
08.05.2025¦11:09:44.078 | 0 | 0 | 0 | 0 | 0 | 0 | 0 | 0 | 0 | 0 | 0 | 0 | 0 | 0 | 0 | 0 | 0 | 0 | 0 | 0
08.05.2025¦11:09:45.079 | 0 | 0 | 0 | 0 | 0 | 0 | 0 | 0 | 0 | 0 | 0 | 0 | 0 | 0 | 0 | 0 | 0 | 0 | 0 | 0
08.05.2025¦11:09:46.078 | 0 | 0 | 0 | 0 | 0 | 0 | 0 | 0 | 0 | 0 | 0 | 0 | 0 | 0 | 0 | 0 | 0 | 0 | 0 | 0
08.05.2025¦11:09:47.078 | 0 | 0 | 0 | 0 | 0 | 0 | 0 | 0 | 0 | 0 | 0 | 0 | 0 | 0 | 0 | 0 | 0 | 0 | 0 | 0
08.05.2025¦11:09:48.079 | 0 | 0 | 0 | 0 | 0 | 0 | 0 | 0 | 0 | 0 | 0 | 0 | 0 | 0 | 0 | 0 | 0 | 0 | 0 | 0
08.05.2025¦11:09:49.078 | 0 | 0 | 0 | 0 | 0 | 0 | 0 | 0 | 0 | 0 | 0 | 0 | 0 | 0 | 0 | 0 | 0 | 0 | 0 | 0
08.05.2025¦11:09:50.078 | 0 | 0 | 0 | 0 | 0 | 0 | 0 | 0 | 0 | 0 | 0 | 0 | 0 | 0 | 0 | 0 | 0 | 0 | 0 | 0
08.05.2025¦11:09:51.079 | 0 | 0 | 0 | 0 | 0 | 0 | 0 | 0 | 0 | 0 | 0 | 0 | 0 | 0 | 0 | 0 | 0 | 0 | 0 | 0
08.05.2025¦11:09:52.078 | 0 | 0 | 0 | 0 | 0 | 0 | 0 | 0 | 0 | 0 | 0 | 0 | 0 | 0 | 0 | 0 | 0 | 0 | 0 | 0
08.05.2025¦11:09:53.079 | 0 | 0 | 0 | 0 | 0 | 0 | 0 | 0 | 0 | 0 | 0 | 0 | 0 | 0 | 0 | 0 | 0 | 0 | 0 | 0
08.05.2025¦11:09:54.079 | 0 | 0 | 0 | 0 | 0 | 0 | 0 | 0 | 0 | 0 | 0 | 0 | 0 | 0 | 0 | 0 | 0 | 0 | 0 | 0
08.05.2025¦11:09:55.078 | 0 | 0 | 0 | 0 | 0 | 0 | 0 | 0 | 0 | 0 | 0 | 0 | 0 | 0 | 0 | 0 | 0 | 0 | 0 | 0
08.05.2025¦11:09:56.078 | 0 | 0 | 0 | 0 | 0 | 0 | 0 | 0 | 0 | 0 | 0 | 0 | 0 | 0 | 0 | 0 | 0 | 0 | 0 | 0
08.05.2025¦11:09:57.079 | 0 | 0 | 0 | 0 | 0 | 0 | 0 | 0 | 0 | 0 | 0 | 0 | 0 | 0 | 0 | 0 | 0 | 0 | 0 | 0
08.05.2025¦11:09:58.079 | 0 | 0 | 0 | 0 | 0 | 0 | 0 | 0 | 0 | 0 | 0 | 0 | 0 | 0 | 0 | 0 | 0 | 0 | 0 | 0
08.05.2025¦11:09:59.078 | 0 | 0 | 0 | 0 | 0 | 0 | 0 | 0 | 0 | 0 | 0 | 0 | 0 | 0 | 0 | 0 | 0 | 0 | 0 | 0
08.05.2025¦11:10:00.079 | 0 | 0 | 0 | 0 | 0 | 0 | 0 | 0 | 0 | 0 | 0 | 0 | 0 | 0 | 0 | 0 | 0 | 0 | 0 | 0
08.05.2025¦11:10:01.080 | 0 | 0 | 0 | 0 | 0 | 0 | 0 | 0 | 0 | 0 | 0 | 0 | 0 | 0 | 0 | 0 | 0 | 0 | 0 | 0
08.05.2025¦11:10:02.078 | 0 | 0 | 0 | 0 | 0 | 0 | 0 | 0 | 0 | 0 | 0 | 0 | 0 | 0 | 0 | 0 | 0 | 0 | 0 | 0
08.05.2025¦11:10:03.079 | 0 | 0 | 0 | 0 | 0 | 0 | 0 | 0 | 0 | 0 | 0 | 0 | 0 | 0 | 0 | 0 | 0 | 0 | 0 | 0
08.05.2025¦11:10:04.079 | 0 | 0 | 0 | 0 | 0 | 0 | 0 | 0 | 0 | 0 | 0 | 0 | 0 | 0 | 0 | 0 | 0 | 0 | 0 | 0
08.05.2025¦11:10:05.078 | 0 | 0 | 0 | 0 | 0 | 0 | 0 | 0 | 0 | 0 | 0 | 0 | 0 | 0 | 0 | 0 | 0 | 0 | 0 | 0
08.05.2025¦11:10:06.080 | 0 | 0 | 0 | 0 | 0 | 0 | 0 | 0 | 0 | 0 | 0 | 0 | 0 | 0 | 0 | 0 | 0 | 0 | 0 | 0
08.05.2025¦11:10:07.079 | 0 | 0 | 0 | 0 | 0 | 0 | 0 | 0 | 0 | 0 | 0 | 0 | 0 | 0 | 0 | 0 | 0 | 0 | 0 | 0
08.05.2025¦11:10:08.080 | 0 | 0 | 0 | 0 | 0 | 0 | 0 | 0 | 0 | 0 | 0 | 0 | 0 | 0 | 0 | 0 | 0 | 0 | 0 | 0
08.05.2025¦11:10:09.079 | 0 | 0 | 0 | 0 | 0 | 0 | 0 | 0 | 0 | 0 | 0 | 0 | 0 | 0 | 0 | 0 | 0 | 0 | 0 | 0
08.05.2025¦11:10:10.078 | 0 | 0 | 0 | 0 | 0 | 0 | 0 | 0 | 0 | 0 | 0 | 0 | 0 | 0 | 0 | 0 | 0 | 0 | 0 | 0
| OekoSolve | OekoSolve | OekoSolve | OekoSolve | OekoSolve | OekoSolve | OekoSolve | OekoSolve | OekoSolve | OekoSolve | OekoSolve | OekoSolve | OekoSolve | OekoSolve | OekoSolve | OekoSolve | OekoSolve | OekoSolve | OekoSolve | OekoSolve
| EnMeter_Prec1 | EnMeter_Prec1 | EnMeter_Prec1 | EnMeter_Prec1 | EnMeter_Prec1 | EnMeter_Prec1 | EnMeter_Prec1 | EnMeter_Prec1 | EnMeter_Prec1 | EnMeter_Prec1 | EnMeter_Prec2 | EnMeter_Prec2 | EnMeter_Prec2 | EnMeter_Prec2 | EnMeter_Prec2 | EnMeter_Prec2 | EnMeter_Prec2 | EnMeter_Prec2 | EnMeter_Prec2 | EnMeter_Prec2
| Prec1 P:W | Prec1 WTotal:kWh | Prec1 WDay:kWh | Prec1 WMonth:kWh | Prec1 WYear:kWh | Prec1 State:0 no info available¦1 Off¦2 Startup¦3 Ready¦4 On¦5 Charge¦6 Discharge¦7 Batt Low or Full¦8 Batt Full¦9 Batt low¦10 Finished¦11 Island¦12 Waiting¦91 Maintenance¦99 ERROR | Prec1 Spec Signal | Prec1 V:kV | Prec1 I:mA | Prec1 Info:0 Bit0¦1 Bit1¦2 Bit2¦3 Bit3¦4 HS Ein¦5 Freigabe / Abdeckung vorhanden¦6 Temp. FÃ¼hler aktiv¦7 Temp. FÃ¼hler unterbrochen¦8 Bit8¦9 Bit9¦10 Bit10¦11 Bit11¦12 Bit12¦13 Bit13¦14 Bit14¦15 Bit15¦ | Prec2 P:W | Prec2 WTotal:kWh | Prec2 WDay:kWh | Prec2 WMonth:kWh | Prec2 WYear:kWh | Prec2 State:0 no info available¦1 Off¦2 Startup¦3 Ready¦4 On¦5 Charge¦6 Discharge¦7 Batt Low or Full¦8 Batt Full¦9 Batt low¦10 Finished¦11 Island¦12 Waiting¦91 Maintenance¦99 ERROR | Prec2 Spec Signal | Prec2 V:kV | Prec2 I:mA | Prec2 Info:0 Bit0¦1 Bit1¦2 Bit2¦3 Bit3¦4 HS Ein¦5 Freigabe / Abdeckung vorhanden¦6 Temp. FÃ¼hler aktiv¦7 Temp. FÃ¼hler unterbrochen¦8 Bit8¦9 Bit9¦10 Bit10¦11 Bit11¦12 Bit12¦13 Bit13¦14 Bit14¦15 Bit15¦
08.05.2025¦11:09:41.078 | 0 | 0 | 0 | 0 | 0 | 0 | 0 | 0 | 0 | 0 | 0 | 0 | 0 | 0 | 0 | 0 | 0 | 0 | 0 | 0
08.05.2025¦11:09:42.078 | 0 | 0 | 0 | 0 | 0 | 0 | 0 | 0 | 0 | 0 | 0 | 0 | 0 | 0 | 0 | 0 | 0 | 0 | 0 | 0
08.05.2025¦11:09:43.078 | 0 | 0 | 0 | 0 | 0 | 0 | 0 | 0 | 0 | 0 | 0 | 0 | 0 | 0 | 0 | 0 | 0 | 0 | 0 | 0
08.05.2025¦11:09:44.078 | 0 | 0 | 0 | 0 | 0 | 0 | 0 | 0 | 0 | 0 | 0 | 0 | 0 | 0 | 0 | 0 | 0 | 0 | 0 | 0
08.05.2025¦11:09:45.079 | 0 | 0 | 0 | 0 | 0 | 0 | 0 | 0 | 0 | 0 | 0 | 0 | 0 | 0 | 0 | 0 | 0 | 0 | 0 | 0
08.05.2025¦11:09:46.078 | 0 | 0 | 0 | 0 | 0 | 0 | 0 | 0 | 0 | 0 | 0 | 0 | 0 | 0 | 0 | 0 | 0 | 0 | 0 | 0
08.05.2025¦11:09:47.078 | 0 | 0 | 0 | 0 | 0 | 0 | 0 | 0 | 0 | 0 | 0 | 0 | 0 | 0 | 0 | 0 | 0 | 0 | 0 | 0
08.05.2025¦11:09:48.079 | 0 | 0 | 0 | 0 | 0 | 0 | 0 | 0 | 0 | 0 | 0 | 0 | 0 | 0 | 0 | 0 | 0 | 0 | 0 | 0
08.05.2025¦11:09:49.078 | 0 | 0 | 0 | 0 | 0 | 0 | 0 | 0 | 0 | 0 | 0 | 0 | 0 | 0 | 0 | 0 | 0 | 0 | 0 | 0
08.05.2025¦11:09:50.078 | 0 | 0 | 0 | 0 | 0 | 0 | 0 | 0 | 0 | 0 | 0 | 0 | 0 | 0 | 0 | 0 | 0 | 0 | 0 | 0
08.05.2025¦11:09:51.079 | 0 | 0 | 0 | 0 | 0 | 0 | 0 | 0 | 0 | 0 | 0 | 0 | 0 | 0 | 0 | 0 | 0 | 0 | 0 | 0
08.05.2025¦11:09:52.078 | 0 | 0 | 0 | 0 | 0 | 0 | 0 | 0 | 0 | 0 | 0 | 0 | 0 | 0 | 0 | 0 | 0 | 0 | 0 | 0
08.05.2025¦11:09:53.079 | 0 | 0 | 0 | 0 | 0 | 0 | 0 | 0 | 0 | 0 | 0 | 0 | 0 | 0 | 0 | 0 | 0 | 0 | 0 | 0
08.05.2025¦11:09:54.079 | 0 | 0 | 0 | 0 | 0 | 0 | 0 | 0 | 0 | 0 | 0 | 0 | 0 | 0 | 0 | 0 | 0 | 0 | 0 | 0
08.05.2025¦11:09:55.078 | 0 | 0 | 0 | 0 | 0 | 0 | 0 | 0 | 0 | 0 | 0 | 0 | 0 | 0 | 0 | 0 | 0 | 0 | 0 | 0
08.05.2025¦11:09:56.078 | 0 | 0 | 0 | 0 | 0 | 0 | 0 | 0 | 0 | 0 | 0 | 0 | 0 | 0 | 0 | 0 | 0 | 0 | 0 | 0
08.05.2025¦11:09:57.079 | 0 | 0 | 0 | 0 | 0 | 0 | 0 | 0 | 0 | 0 | 0 | 0 | 0 | 0 | 0 | 0 | 0 | 0 | 0 | 0
08.05.2025¦11:09:58.079 | 0 | 0 | 0 | 0 | 0 | 0 | 0 | 0 | 0 | 0 | 0 | 0 | 0 | 0 | 0 | 0 | 0 | 0 | 0 | 0
08.05.2025¦11:09:59.078 | 0 | 0 | 0 | 0 | 0 | 0 | 0 | 0 | 0 | 0 | 0 | 0 | 0 | 0 | 0 | 0 | 0 | 0 | 0 | 0
08.05.2025¦11:10:00.079 | 0 | 0 | 0 | 0 | 0 | 0 | 0 | 0 | 0 | 0 | 0 | 0 | 0 | 0 | 0 | 0 | 0 | 0 | 0 | 0
08.05.2025¦11:10:01.080 | 0 | 0 | 0 | 0 | 0 | 0 | 0 | 0 | 0 | 0 | 0 | 0 | 0 | 0 | 0 | 0 | 0 | 0 | 0 | 0
08.05.2025¦11:10:02.078 | 0 | 0 | 0 | 0 | 0 | 0 | 0 | 0 | 0 | 0 | 0 | 0 | 0 | 0 | 0 | 0 | 0 | 0 | 0 | 0
08.05.2025¦11:10:03.079 | 0 | 0 | 0 | 0 | 0 | 0 | 0 | 0 | 0 | 0 | 0 | 0 | 0 | 0 | 0 | 0 | 0 | 0 | 0 | 0
08.05.2025¦11:10:04.079 | 0 | 0 | 0 | 0 | 0 | 0 | 0 | 0 | 0 | 0 | 0 | 0 | 0 | 0 | 0 | 0 | 0 | 0 | 0 | 0
08.05.2025¦11:10:05.078 | 0 | 0 | 0 | 0 | 0 | 0 | 0 | 0 | 0 | 0 | 0 | 0 | 0 | 0 | 0 | 0 | 0 | 0 | 0 | 0
08.05.2025¦11:10:06.080 | 0 | 0 | 0 | 0 | 0 | 0 | 0 | 0 | 0 | 0 | 0 | 0 | 0 | 0 | 0 | 0 | 0 | 0 | 0 | 0
08.05.2025¦11:10:07.079 | 0 | 0 | 0 | 0 | 0 | 0 | 0 | 0 | 0 | 0 | 0 | 0 | 0 | 0 | 0 | 0 | 0 | 0 | 0 | 0
08.05.2025¦11:10:08.080 | 0 | 0 | 0 | 0 | 0 | 0 | 0 | 0 | 0 | 0 | 0 | 0 | 0 | 0 | 0 | 0 | 0 | 0 | 0 | 0
08.05.2025¦11:10:09.079 | 0 | 0 | 0 | 0 | 0 | 0 | 0 | 0 | 0 | 0 | 0 | 0 | 0 | 0 | 0 | 0 | 0 | 0 | 0 | 0
08.05.2025¦11:10:10.078 | 0 | 0 | 0 | 0 | 0 | 0 | 0 | 0 | 0 | 0 | 0 | 0 | 0 | 0 | 0 | 0 | 0 | 0 | 0 | 0
08.05.2025¦11:10:11.078 | 0 | 0 | 0 | 0 | 0 | 0 | 0 | 0 | 0 | 0 | 0 | 0 | 0 | 0 | 0 | 0 | 0 | 0 | 0 | 0
08.05.2025¦11:10:12.078 | 0 | 0 | 0 | 0 | 0 | 0 | 0 | 0 | 0 | 0 | 0 | 0 | 0 | 0 | 0 | 0 | 0 | 0 | 0 | 0
08.05.2025¦11:10:13.079 | 0 | 0 | 0 | 0 | 0 | 0 | 0 | 0 | 0 | 0 | 0 | 0 | 0 | 0 | 0 | 0 | 0 | 0 | 0 | 0
08.05.2025¦11:10:14.078 | 0 | 0 | 0 | 0 | 0 | 0 | 0 | 0 | 0 | 0 | 0 | 0 | 0 | 0 | 0 | 0 | 0 | 0 | 0 | 0
08.05.2025¦11:10:15.080 | 0 | 0 | 0 | 0 | 0 | 0 | 0 | 0 | 0 | 0 | 0 | 0 | 0 | 0 | 0 | 0 | 0 | 0 | 0 | 0
08.05.2025¦11:10:16.079 | 0 | 0 | 0 | 0 | 0 | 0 | 0 | 0 | 0 | 0 | 0 | 0 | 0 | 0 | 0 | 0 | 0 | 0 | 0 | 0
08.05.2025¦11:10:17.079 | 0 | 0 | 0 | 0 | 0 | 0 | 0 | 0 | 0 | 0 | 0 | 0 | 0 | 0 | 0 | 0 | 0 | 0 | 0 | 0
08.05.2025¦11:10:18.079 | 0 | 0 | 0 | 0 | 0 | 0 | 0 | 0 | 0 | 0 | 0 | 0 | 0 | 0 | 0 | 0 | 0 | 0 | 0 | 0
08.05.2025¦11:10:19.078 | 0 | 0 | 0 | 0 | 0 | 0 | 0 | 0 | 0 | 0 | 0 | 0 | 0 | 0 | 0 | 0 | 0 | 0 | 0 | 0
08.05.2025¦11:10:20.079 | 0 | 0 | 0 | 0 | 0 | 0 | 0 | 0 | 0 | 0 | 0 | 0 | 0 | 0 | 0 | 0 | 0 | 0 | 0 | 0
08.05.2025¦11:10:21.078 | 0 | 0 | 0 | 0 | 0 | 0 | 0 | 0 | 0 | 0 | 0 | 0 | 0 | 0 | 0 | 0 | 0 | 0 | 0 | 0
08.05.2025¦11:10:22.080 | 0 | 0 | 0 | 0 | 0 | 0 | 0 | 0 | 0 | 0 | 0 | 0 | 0 | 0 | 0 | 0 | 0 | 0 | 0 | 0
08.05.2025¦11:10:23.078 | 0 | 0 | 0 | 0 | 0 | 0 | 0 | 0 | 0 | 0 | 0 | 0 | 0 | 0 | 0 | 0 | 0 | 0 | 0 | 0
08.05.2025¦11:10:24.079 | 0 | 0 | 0 | 0 | 0 | 0 | 0 | 0 | 0 | 0 | 0 | 0 | 0 | 0 | 0 | 0 | 0 | 0 | 0 | 0
08.05.2025¦11:10:25.079 | 0 | 0 | 0 | 0 | 0 | 0 | 0 | 0 | 0 | 0 | 0 | 0 | 0 | 0 | 0 | 0 | 0 | 0 | 0 | 0
08.05.2025¦11:10:26.079 | 0 | 0 | 0 | 0 | 0 | 0 | 0 | 0 | 0 | 0 | 0 | 0 | 0 | 0 | 0 | 0 | 0 | 0 | 0 | 0
08.05.2025¦11:10:27.079 | 0 | 0 | 0 | 0 | 0 | 0 | 0 | 0 | 0 | 0 | 0 | 0 | 0 | 0 | 0 | 0 | 0 | 0 | 0 | 0
08.05.2025¦11:10:28.079 | 0 | 0 | 0 | 0 | 0 | 1 | 0 | 0 | 0 | 20 | 0 | 0 | 0 | 0 | 0 | 1 | 0 | 0 | 0 | 20
08.05.2025¦11:10:29.078 | 0 | 0 | 0 | 0 | 0 | 1 | 0 | 0 | 0 | 20 | 0 | 0 | 0 | 0 | 0 | 1 | 0 | 0 | 0 | 20
08.05.2025¦11:10:30.078 | 0 | 0 | 0 | 0 | 0 | 1 | 0 | 0 | 0 | 20 | 0 | 0 | 0 | 0 | 0 | 1 | 0 | 0 | 0 | 20
08.05.2025¦11:10:31.079 | 0 | 0 | 0 | 0 | 0 | 1 | 0 | 0 | 0 | 20 | 0 | 0 | 0 | 0 | 0 | 1 | 0 | 0 | 0 | 20
08.05.2025¦11:10:32.078 | 0 | 0 | 0 | 0 | 0 | 1 | 0 | 0 | 0 | 20 | 0 | 0 | 0 | 0 | 0 | 1 | 0 | 0 | 0 | 20
08.05.2025¦11:10:33.079 | 0 | 0 | 0 | 0 | 0 | 1 | 0 | 0 | 0 | 20 | 0 | 0 | 0 | 0 | 0 | 1 | 0 | 0 | 0 | 20
08.05.2025¦11:10:34.077 | 0 | 0 | 0 | 0 | 0 | 1 | 0 | 0 | 0 | 20 | 0 | 0 | 0 | 0 | 0 | 1 | 0 | 0 | 0 | 20
08.05.2025¦11:10:35.078 | 0 | 0 | 0 | 0 | 0 | 1 | 0 | 0 | 0 | 20 | 0 | 0 | 0 | 0 | 0 | 1 | 0 | 0 | 0 | 20
08.05.2025¦11:10:36.080 | 0 | 0 | 0 | 0 | 0 | 1 | 0 | 0 | 0 | 20 | 0 | 0 | 0 | 0 | 0 | 1 | 0 | 0 | 0 | 20
08.05.2025¦11:10:37.078 | 0 | 0 | 0 | 0 | 0 | 1 | 0 | 0 | 0 | 20 | 0 | 0 | 0 | 0 | 0 | 1 | 0 | 0 | 0 | 20
08.05.2025¦11:10:38.078 | 0 | 0 | 0 | 0 | 0 | 1 | 0 | 0 | 0 | 20 | 0 | 0 | 0 | 0 | 0 | 1 | 0 | 0 | 0 | 20
08.05.2025¦11:10:39.079 | 0 | 0 | 0 | 0 | 0 | 1 | 0 | 0 | 0 | 20 | 0 | 0 | 0 | 0 | 0 | 1 | 0 | 0 | 0 | 20
08.05.2025¦11:10:40.078 | 0 | 0 | 0 | 0 | 0 | 1 | 0 | 0 | 0 | 20 | 0 | 0 | 0 | 0 | 0 | 1 | 0 | 0 | 0 | 20
| OekoSolve | OekoSolve | OekoSolve | OekoSolve | OekoSolve | OekoSolve | OekoSolve | OekoSolve | OekoSolve | OekoSolve | OekoSolve | OekoSolve | OekoSolve | OekoSolve | OekoSolve | OekoSolve | OekoSolve | OekoSolve | OekoSolve | OekoSolve
| EnMeter_Prec1 | EnMeter_Prec1 | EnMeter_Prec1 | EnMeter_Prec1 | EnMeter_Prec1 | EnMeter_Prec1 | EnMeter_Prec1 | EnMeter_Prec1 | EnMeter_Prec1 | EnMeter_Prec1 | EnMeter_Prec2 | EnMeter_Prec2 | EnMeter_Prec2 | EnMeter_Prec2 | EnMeter_Prec2 | EnMeter_Prec2 | EnMeter_Prec2 | EnMeter_Prec2 | EnMeter_Prec2 | EnMeter_Prec2
| Prec1 P:W | Prec1 WTotal:kWh | Prec1 WDay:kWh | Prec1 WMonth:kWh | Prec1 WYear:kWh | Prec1 State:0 no info available¦1 Off¦2 Startup¦3 Ready¦4 On¦5 Charge¦6 Discharge¦7 Batt Low or Full¦8 Batt Full¦9 Batt low¦10 Finished¦11 Island¦12 Waiting¦91 Maintenance¦99 ERROR | Prec1 Spec Signal | Prec1 V:kV | Prec1 I:mA | Prec1 Info:0 Bit0¦1 Bit1¦2 Bit2¦3 Bit3¦4 HS Ein¦5 Freigabe / Abdeckung vorhanden¦6 Temp. FÃ¼hler aktiv¦7 Temp. FÃ¼hler unterbrochen¦8 Bit8¦9 Bit9¦10 Bit10¦11 Bit11¦12 Bit12¦13 Bit13¦14 Bit14¦15 Bit15¦ | Prec2 P:W | Prec2 WTotal:kWh | Prec2 WDay:kWh | Prec2 WMonth:kWh | Prec2 WYear:kWh | Prec2 State:0 no info available¦1 Off¦2 Startup¦3 Ready¦4 On¦5 Charge¦6 Discharge¦7 Batt Low or Full¦8 Batt Full¦9 Batt low¦10 Finished¦11 Island¦12 Waiting¦91 Maintenance¦99 ERROR | Prec2 Spec Signal | Prec2 V:kV | Prec2 I:mA | Prec2 Info:0 Bit0¦1 Bit1¦2 Bit2¦3 Bit3¦4 HS Ein¦5 Freigabe / Abdeckung vorhanden¦6 Temp. FÃ¼hler aktiv¦7 Temp. FÃ¼hler unterbrochen¦8 Bit8¦9 Bit9¦10 Bit10¦11 Bit11¦12 Bit12¦13 Bit13¦14 Bit14¦15 Bit15¦
08.05.2025¦11:10:41.078 | 0 | 0 | 0 | 0 | 0 | 1 | 0 | 0 | 0 | 20 | 0 | 0 | 0 | 0 | 0 | 1 | 0 | 0 | 0 | 20
08.05.2025¦11:10:42.078 | 0 | 0 | 0 | 0 | 0 | 1 | 0 | 0 | 0 | 20 | 0 | 0 | 0 | 0 | 0 | 1 | 0 | 0 | 0 | 20
08.05.2025¦11:10:43.080 | 0 | 0 | 0 | 0 | 0 | 1 | 0 | 0 | 0 | 20 | 0 | 0 | 0 | 0 | 0 | 1 | 0 | 0 | 0 | 20
08.05.2025¦11:10:44.079 | 0 | 0 | 0 | 0 | 0 | 4 | 7.821 | 7.821 | 0 | 30 | 0 | 0 | 0 | 0 | 0 | 1 | 0 | 0 | 0 | 20
08.05.2025¦11:10:45.079 | 0 | 0 | 0 | 0 | 0 | 4 | 9.5274 | 9.5274 | 0 | 30 | 0 | 0 | 0 | 0 | 0 | 1 | 0 | 0 | 0 | 20
08.05.2025¦11:10:46.078 | 0 | 0 | 0 | 0 | 0 | 4 | 9.5274 | 9.5274 | 0 | 30 | 0 | 0 | 0 | 0 | 0 | 1 | 0 | 0 | 0 | 20
08.05.2025¦11:10:47.078 | 0 | 0 | 0 | 0 | 0 | 4 | 14.1252 | 14.1252 | 0.0602 | 30 | 0 | 0 | 0 | 0 | 0 | 4 | 14.1252 | 14.1252 | 0 | 30
08.05.2025¦11:10:48.079 | 0 | 0 | 0 | 0 | 0 | 4 | 18.96 | 18.96 | 0.6063 | 30 | 0 | 0 | 0 | 0 | 0 | 4 | 18.8178 | 18.8178 | 0 | 30
08.05.2025¦11:10:49.079 | 0 | 0 | 0 | 0 | 0 | 4 | 8.1528 | 8.1528 | 0 | 30 | 0 | 0 | 0 | 0 | 0 | 4 | 8.1054 | 8.1054 | 0 | 30
08.05.2025¦11:10:50.078 | 0 | 0 | 0 | 0 | 0 | 4 | 8.1528 | 8.1528 | 0 | 30 | 0 | 0 | 0 | 0 | 0 | 4 | 8.1054 | 8.1054 | 0 | 30
08.05.2025¦11:10:51.079 | 0 | 0 | 0 | 0 | 0 | 4 | 14.22 | 14.22 | 0 | 30 | 0 | 0 | 0 | 0 | 0 | 4 | 14.5044 | 14.5044 | 0.1677 | 30
08.05.2025¦11:10:52.078 | 0 | 0 | 0 | 0 | 0 | 4 | 14.22 | 14.22 | 0 | 30 | 0 | 0 | 0 | 0 | 0 | 4 | 14.5044 | 14.5044 | 0.1677 | 30
08.05.2025¦11:10:53.078 | 0 | 0 | 0 | 0 | 0 | 4 | 19.3866 | 19.3866 | 0 | 30 | 0 | 0 | 0 | 0 | 0 | 4 | 19.2918 | 19.2918 | 0.5891 | 30
08.05.2025¦11:10:54.078 | 0 | 0 | 0 | 0 | 0 | 4 | 0 | 0 | 0 | 30 | 0 | 0 | 0 | 0 | 0 | 4 | 0 | 0 | 0 | 30
08.05.2025¦11:10:55.079 | 0 | 0 | 0 | 0 | 0 | 99 | 0 | 0 | 0 | 30 | 0 | 0 | 0 | 0 | 0 | 99 | 0 | 0 | 0 | 30
08.05.2025¦11:10:56.078 | 0 | 0 | 0 | 0 | 0 | 4 | 11.5182 | 11.5182 | 0 | 30 | 0 | 0 | 0 | 0 | 0 | 4 | 11.6604 | 11.6604 | 0.0129 | 30
08.05.2025¦11:10:57.080 | 0 | 0 | 0 | 0 | 0 | 4 | 16.6848 | 16.6848 | 0 | 30 | 0 | 0 | 0 | 0 | 0 | 4 | 16.6374 | 16.6374 | 0.1978 | 30
08.05.2025¦11:10:58.079 | 0 | 0 | 0 | 0 | 0 | 4 | 21.8514 | 21.8514 | 0 | 30 | 0 | 0 | 0 | 0 | 0 | 4 | 21.7092 | 21.7092 | 0.7525 | 30
08.05.2025¦11:10:59.078 | 0 | 0 | 0 | 0 | 0 | 4 | 21.8514 | 21.8514 | 0 | 30 | 0 | 0 | 0 | 0 | 0 | 4 | 21.7092 | 21.7092 | 0.7525 | 30
08.05.2025¦11:11:00.078 | 0 | 0 | 0 | 0 | 0 | 99 | 0 | 0 | 0 | 30 | 0 | 0 | 0 | 0 | 0 | 4 | 8.1528 | 8.1528 | 0 | 30
08.05.2025¦11:11:01.078 | 0 | 0 | 0 | 0 | 0 | 4 | 13.6038 | 13.6038 | 0 | 30 | 0 | 0 | 0 | 0 | 0 | 4 | 13.6038 | 13.6038 | 0.0301 | 30
08.05.2025¦11:11:02.079 | 0 | 0 | 0 | 0 | 0 | 4 | 13.6038 | 13.6038 | 0 | 30 | 0 | 0 | 0 | 0 | 0 | 4 | 13.6038 | 13.6038 | 0.0301 | 30
08.05.2025¦11:11:03.079 | 0 | 0 | 0 | 0 | 0 | 4 | 23.7 | 23.7 | 0 | 30 | 0 | 0 | 0 | 0 | 0 | 4 | 23.6052 | 23.6052 | 1.0879 | 30
08.05.2025¦11:11:04.080 | 0 | 0 | 0 | 0 | 0 | 99 | 0 | 0 | 0 | 30 | 0 | 0 | 0 | 0 | 0 | 99 | 8.1054 | 8.1054 | 0 | 30
08.05.2025¦11:11:05.079 | 0 | 0 | 0 | 0 | 0 | 4 | 8.2476 | 8.2476 | 0 | 30 | 0 | 0 | 0 | 0 | 0 | 4 | 8.1528 | 8.1528 | 0 | 30
08.05.2025¦11:11:06.079 | 0 | 0 | 0 | 0 | 0 | 4 | 12.4662 | 12.4662 | 0 | 30 | 0 | 0 | 0 | 0 | 0 | 4 | 12.6084 | 12.6084 | 0.0086 | 30
08.05.2025¦11:11:07.079 | 0 | 0 | 0 | 0 | 0 | 4 | 17.6328 | 17.6328 | 0 | 30 | 0 | 0 | 0 | 0 | 0 | 4 | 17.5854 | 17.5854 | 0.1548 | 30
08.05.2025¦11:11:08.078 | 0 | 0 | 0 | 0 | 0 | 4 | 17.6328 | 17.6328 | 0 | 30 | 0 | 0 | 0 | 0 | 0 | 4 | 17.5854 | 17.5854 | 0.1548 | 30
08.05.2025¦11:11:09.079 | 0 | 0 | 0 | 0 | 0 | 4 | 7.9632 | 7.9632 | 0 | 30 | 0 | 0 | 0 | 0 | 0 | 99 | 0 | 0 | 0 | 30
08.05.2025¦11:11:10.078 | 0 | 0 | 0 | 0 | 0 | 4 | 7.9632 | 7.9632 | 0 | 30 | 0 | 0 | 0 | 0 | 0 | 99 | 0 | 0 | 0 | 30
| OekoSolve | OekoSolve | OekoSolve | OekoSolve | OekoSolve | OekoSolve | OekoSolve | OekoSolve | OekoSolve | OekoSolve | OekoSolve | OekoSolve | OekoSolve | OekoSolve | OekoSolve | OekoSolve | OekoSolve | OekoSolve | OekoSolve | OekoSolve
| EnMeter_Prec1 | EnMeter_Prec1 | EnMeter_Prec1 | EnMeter_Prec1 | EnMeter_Prec1 | EnMeter_Prec1 | EnMeter_Prec1 | EnMeter_Prec1 | EnMeter_Prec1 | EnMeter_Prec1 | EnMeter_Prec2 | EnMeter_Prec2 | EnMeter_Prec2 | EnMeter_Prec2 | EnMeter_Prec2 | EnMeter_Prec2 | EnMeter_Prec2 | EnMeter_Prec2 | EnMeter_Prec2 | EnMeter_Prec2
| Prec1 P:W | Prec1 WTotal:kWh | Prec1 WDay:kWh | Prec1 WMonth:kWh | Prec1 WYear:kWh | Prec1 State:0 no info available¦1 Off¦2 Startup¦3 Ready¦4 On¦5 Charge¦6 Discharge¦7 Batt Low or Full¦8 Batt Full¦9 Batt low¦10 Finished¦11 Island¦12 Waiting¦91 Maintenance¦99 ERROR | Prec1 Spec Signal | Prec1 V:kV | Prec1 I:mA | Prec1 Info:0 Bit0¦1 Bit1¦2 Bit2¦3 Bit3¦4 HS Ein¦5 Freigabe / Abdeckung vorhanden¦6 Temp. FÃ¼hler aktiv¦7 Temp. FÃ¼hler unterbrochen¦8 Bit8¦9 Bit9¦10 Bit10¦11 Bit11¦12 Bit12¦13 Bit13¦14 Bit14¦15 Bit15¦ | Prec2 P:W | Prec2 WTotal:kWh | Prec2 WDay:kWh | Prec2 WMonth:kWh | Prec2 WYear:kWh | Prec2 State:0 no info available¦1 Off¦2 Startup¦3 Ready¦4 On¦5 Charge¦6 Discharge¦7 Batt Low or Full¦8 Batt Full¦9 Batt low¦10 Finished¦11 Island¦12 Waiting¦91 Maintenance¦99 ERROR | Prec2 Spec Signal | Prec2 V:kV | Prec2 I:mA | Prec2 Info:0 Bit0¦1 Bit1¦2 Bit2¦3 Bit3¦4 HS Ein¦5 Freigabe / Abdeckung vorhanden¦6 Temp. FÃ¼hler aktiv¦7 Temp. FÃ¼hler unterbrochen¦8 Bit8¦9 Bit9¦10 Bit10¦11 Bit11¦12 Bit12¦13 Bit13¦14 Bit14¦15 Bit15¦
| OekoSolve | OekoSolve | OekoSolve | OekoSolve | OekoSolve | OekoSolve | OekoSolve | OekoSolve | OekoSolve | OekoSolve | OekoSolve | OekoSolve | OekoSolve | OekoSolve | OekoSolve | OekoSolve | OekoSolve | OekoSolve | OekoSolve | OekoSolve
| EnMeter_Prec1 | EnMeter_Prec1 | EnMeter_Prec1 | EnMeter_Prec1 | EnMeter_Prec1 | EnMeter_Prec1 | EnMeter_Prec1 | EnMeter_Prec1 | EnMeter_Prec1 | EnMeter_Prec1 | EnMeter_Prec2 | EnMeter_Prec2 | EnMeter_Prec2 | EnMeter_Prec2 | EnMeter_Prec2 | EnMeter_Prec2 | EnMeter_Prec2 | EnMeter_Prec2 | EnMeter_Prec2 | EnMeter_Prec2
| Prec1 P:W | Prec1 WTotal:kWh | Prec1 WDay:kWh | Prec1 WMonth:kWh | Prec1 WYear:kWh | Prec1 State:0 no info available¦1 Off¦2 Startup¦3 Ready¦4 On¦5 Charge¦6 Discharge¦7 Batt Low or Full¦8 Batt Full¦9 Batt low¦10 Finished¦11 Island¦12 Waiting¦91 Maintenance¦99 ERROR | Prec1 Spec Signal | Prec1 V:kV | Prec1 I:mA | Prec1 Info:0 Bit0¦1 Bit1¦2 Bit2¦3 Bit3¦4 HS Ein¦5 Freigabe / Abdeckung vorhanden¦6 Temp. FÃ¼hler aktiv¦7 Temp. FÃ¼hler unterbrochen¦8 Bit8¦9 Bit9¦10 Bit10¦11 Bit11¦12 Bit12¦13 Bit13¦14 Bit14¦15 Bit15¦ | Prec2 P:W | Prec2 WTotal:kWh | Prec2 WDay:kWh | Prec2 WMonth:kWh | Prec2 WYear:kWh | Prec2 State:0 no info available¦1 Off¦2 Startup¦3 Ready¦4 On¦5 Charge¦6 Discharge¦7 Batt Low or Full¦8 Batt Full¦9 Batt low¦10 Finished¦11 Island¦12 Waiting¦91 Maintenance¦99 ERROR | Prec2 Spec Signal | Prec2 V:kV | Prec2 I:mA | Prec2 Info:0 Bit0¦1 Bit1¦2 Bit2¦3 Bit3¦4 HS Ein¦5 Freigabe / Abdeckung vorhanden¦6 Temp. FÃ¼hler aktiv¦7 Temp. FÃ¼hler unterbrochen¦8 Bit8¦9 Bit9¦10 Bit10¦11 Bit11¦12 Bit12¦13 Bit13¦14 Bit14¦15 Bit15¦
| OekoSolve | OekoSolve | OekoSolve | OekoSolve | OekoSolve | OekoSolve | OekoSolve | OekoSolve | OekoSolve | OekoSolve | OekoSolve | OekoSolve | OekoSolve | OekoSolve | OekoSolve | OekoSolve | OekoSolve | OekoSolve | OekoSolve | OekoSolve
| EnMeter_Prec1 | EnMeter_Prec1 | EnMeter_Prec1 | EnMeter_Prec1 | EnMeter_Prec1 | EnMeter_Prec1 | EnMeter_Prec1 | EnMeter_Prec1 | EnMeter_Prec1 | EnMeter_Prec1 | EnMeter_Prec2 | EnMeter_Prec2 | EnMeter_Prec2 | EnMeter_Prec2 | EnMeter_Prec2 | EnMeter_Prec2 | EnMeter_Prec2 | EnMeter_Prec2 | EnMeter_Prec2 | EnMeter_Prec2
| Prec1 P:W | Prec1 WTotal:kWh | Prec1 WDay:kWh | Prec1 WMonth:kWh | Prec1 WYear:kWh | Prec1 State:0 no info available¦1 Off¦2 Startup¦3 Ready¦4 On¦5 Charge¦6 Discharge¦7 Batt Low or Full¦8 Batt Full¦9 Batt low¦10 Finished¦11 Island¦12 Waiting¦91 Maintenance¦99 ERROR | Prec1 Spec Signal | Prec1 V:kV | Prec1 I:mA | Prec1 Info:0 Bit0¦1 Bit1¦2 Bit2¦3 Bit3¦4 HS Ein¦5 Freigabe / Abdeckung vorhanden¦6 Temp. FÃ¼hler aktiv¦7 Temp. FÃ¼hler unterbrochen¦8 Bit8¦9 Bit9¦10 Bit10¦11 Bit11¦12 Bit12¦13 Bit13¦14 Bit14¦15 Bit15¦ | Prec2 P:W | Prec2 WTotal:kWh | Prec2 WDay:kWh | Prec2 WMonth:kWh | Prec2 WYear:kWh | Prec2 State:0 no info available¦1 Off¦2 Startup¦3 Ready¦4 On¦5 Charge¦6 Discharge¦7 Batt Low or Full¦8 Batt Full¦9 Batt low¦10 Finished¦11 Island¦12 Waiting¦91 Maintenance¦99 ERROR | Prec2 Spec Signal | Prec2 V:kV | Prec2 I:mA | Prec2 Info:0 Bit0¦1 Bit1¦2 Bit2¦3 Bit3¦4 HS Ein¦5 Freigabe / Abdeckung vorhanden¦6 Temp. FÃ¼hler aktiv¦7 Temp. FÃ¼hler unterbrochen¦8 Bit8¦9 Bit9¦10 Bit10¦11 Bit11¦12 Bit12¦13 Bit13¦14 Bit14¦15 Bit15¦
08.05.2025¦11:12:11.078 | 0 | 0 | 0 | 0 | 0 | 4 | 24.6006 | 24.6006 | 0 | 30 | 0 | 0 | 0 | 0 | 0 | 4 | 23.9844 | 23.9844 | 0.4773 | 30
08.05.2025¦11:12:12.079 | 0 | 0 | 0 | 0 | 0 | 4 | 24.6006 | 24.6006 | 0 | 30 | 0 | 0 | 0 | 0 | 0 | 4 | 23.9844 | 23.9844 | 0.4773 | 30
08.05.2025¦11:12:13.079 | 0 | 0 | 0 | 0 | 0 | 4 | 25.0746 | 25.0746 | 0.1763 | 30 | 0 | 0 | 0 | 0 | 0 | 4 | 25.0272 | 25.0272 | 0.7138 | 30
08.05.2025¦11:12:14.078 | 0 | 0 | 0 | 0 | 0 | 4 | 25.0746 | 25.0746 | 0.1763 | 30 | 0 | 0 | 0 | 0 | 0 | 4 | 25.0272 | 25.0272 | 0.7138 | 30
08.05.2025¦11:12:15.079 | 0 | 0 | 0 | 0 | 0 | 4 | 25.6908 | 25.6908 | 0 | 30 | 0 | 0 | 0 | 0 | 0 | 4 | 25.0746 | 25.0746 | 0.8299 | 30
08.05.2025¦11:12:16.078 | 0 | 0 | 0 | 0 | 0 | 4 | 25.6908 | 25.6908 | 0 | 30 | 0 | 0 | 0 | 0 | 0 | 4 | 25.0746 | 25.0746 | 0.8299 | 30
08.05.2025¦11:12:17.079 | 0 | 0 | 0 | 0 | 0 | 4 | 25.6434 | 25.6434 | 0 | 30 | 0 | 0 | 0 | 0 | 0 | 4 | 24.9798 | 24.9798 | 0.7568 | 30
08.05.2025¦11:12:18.078 | 0 | 0 | 0 | 0 | 0 | 4 | 25.6434 | 25.6434 | 0 | 30 | 0 | 0 | 0 | 0 | 0 | 4 | 24.9798 | 24.9798 | 0.7568 | 30
08.05.2025¦11:12:19.078 | 0 | 0 | 0 | 0 | 0 | 4 | 25.6908 | 25.6908 | 0 | 30 | 0 | 0 | 0 | 0 | 0 | 4 | 24.9798 | 24.9798 | 0.7095 | 30
08.05.2025¦11:12:20.078 | 0 | 0 | 0 | 0 | 0 | 4 | 25.6434 | 25.6434 | 0 | 30 | 0 | 0 | 0 | 0 | 0 | 4 | 24.9798 | 24.9798 | 0.6622 | 30
08.05.2025¦11:12:21.080 | 0 | 0 | 0 | 0 | 0 | 4 | 25.6434 | 25.6434 | 0 | 30 | 0 | 0 | 0 | 0 | 0 | 4 | 25.0272 | 25.0272 | 0.6149 | 30
08.05.2025¦11:12:22.078 | 0 | 0 | 0 | 0 | 0 | 4 | 25.6434 | 25.6434 | 0 | 30 | 0 | 0 | 0 | 0 | 0 | 4 | 25.0272 | 25.0272 | 0.6149 | 30
08.05.2025¦11:12:23.079 | 0 | 0 | 0 | 0 | 0 | 4 | 25.6908 | 25.6908 | 0 | 30 | 0 | 0 | 0 | 0 | 0 | 4 | 24.9798 | 24.9798 | 0.6192 | 30
08.05.2025¦11:12:24.078 | 0 | 0 | 0 | 0 | 0 | 4 | 25.6908 | 25.6908 | 0 | 30 | 0 | 0 | 0 | 0 | 0 | 4 | 24.9798 | 24.9798 | 0.6192 | 30
08.05.2025¦11:12:25.077 | 0 | 0 | 0 | 0 | 0 | 4 | 25.6908 | 25.6908 | 0 | 30 | 0 | 0 | 0 | 0 | 0 | 4 | 24.9798 | 24.9798 | 0.731 | 30
08.05.2025¦11:12:26.079 | 0 | 0 | 0 | 0 | 0 | 1 | 0 | 0 | 0 | 20 | 0 | 0 | 0 | 0 | 0 | 4 | 24.9324 | 24.9324 | 0.5934 | 30
08.05.2025¦11:12:27.077 | 0 | 0 | 0 | 0 | 0 | 1 | 0 | 0 | 0 | 20 | 0 | 0 | 0 | 0 | 0 | 4 | 24.9798 | 24.9798 | 0.5719 | 30
08.05.2025¦11:12:28.080 | 0 | 0 | 0 | 0 | 0 | 1 | 0 | 0 | 0 | 20 | 0 | 0 | 0 | 0 | 0 | 1 | 0 | 0 | 0 | 20
08.05.2025¦11:12:29.078 | 0 | 0 | 0 | 0 | 0 | 1 | 0 | 0 | 0 | 20 | 0 | 0 | 0 | 0 | 0 | 1 | 0 | 0 | 0 | 20
08.05.2025¦11:12:30.079 | 0 | 0 | 0 | 0 | 0 | 1 | 0 | 0 | 0 | 20 | 0 | 0 | 0 | 0 | 0 | 1 | 0 | 0 | 0 | 20
08.05.2025¦11:12:31.078 | 0 | 0 | 0 | 0 | 0 | 1 | 0 | 0 | 0 | 20 | 0 | 0 | 0 | 0 | 0 | 1 | 0 | 0 | 0 | 20
08.05.2025¦11:12:32.079 | 0 | 0 | 0 | 0 | 0 | 1 | 0 | 0 | 0 | 20 | 0 | 0 | 0 | 0 | 0 | 0 | 0 | 0 | 0 | 0
08.05.2025¦11:12:33.079 | 0 | 0 | 0 | 0 | 0 | 1 | 0 | 0 | 0 | 20 | 0 | 0 | 0 | 0 | 0 | 0 | 0 | 0 | 0 | 0
08.05.2025¦11:12:34.078 | 0 | 0 | 0 | 0 | 0 | 0 | 0 | 0 | 0 | 0 | 0 | 0 | 0 | 0 | 0 | 0 | 0 | 0 | 0 | 0
08.05.2025¦11:12:35.079 | 0 | 0 | 0 | 0 | 0 | 0 | 0 | 0 | 0 | 0 | 0 | 0 | 0 | 0 | 0 | 0 | 0 | 0 | 0 | 0
08.05.2025¦11:12:36.078 | 0 | 0 | 0 | 0 | 0 | 0 | 0 | 0 | 0 | 0 | 0 | 0 | 0 | 0 | 0 | 0 | 0 | 0 | 0 | 0
08.05.2025¦11:12:37.078 | 0 | 0 | 0 | 0 | 0 | 0 | 0 | 0 | 0 | 0 | 0 | 0 | 0 | 0 | 0 | 0 | 0 | 0 | 0 | 0
08.05.2025¦11:12:38.078 | 0 | 0 | 0 | 0 | 0 | 0 | 0 | 0 | 0 | 0 | 0 | 0 | 0 | 0 | 0 | 0 | 0 | 0 | 0 | 0
08.05.2025¦11:12:39.078 | 0 | 0 | 0 | 0 | 0 | 0 | 0 | 0 | 0 | 0 | 0 | 0 | 0 | 0 | 0 | 0 | 0 | 0 | 0 | 0
08.05.2025¦11:12:40.078 | 0 | 0 | 0 | 0 | 0 | 0 | 0 | 0 | 0 | 0 | 0 | 0 | 0 | 0 | 0 | 0 | 0 | 0 | 0 | 0
| OekoSolve | OekoSolve | OekoSolve | OekoSolve | OekoSolve | OekoSolve | OekoSolve | OekoSolve | OekoSolve | OekoSolve | OekoSolve | OekoSolve | OekoSolve | OekoSolve | OekoSolve | OekoSolve | OekoSolve | OekoSolve | OekoSolve | OekoSolve
| EnMeter_Prec1 | EnMeter_Prec1 | EnMeter_Prec1 | EnMeter_Prec1 | EnMeter_Prec1 | EnMeter_Prec1 | EnMeter_Prec1 | EnMeter_Prec1 | EnMeter_Prec1 | EnMeter_Prec1 | EnMeter_Prec2 | EnMeter_Prec2 | EnMeter_Prec2 | EnMeter_Prec2 | EnMeter_Prec2 | EnMeter_Prec2 | EnMeter_Prec2 | EnMeter_Prec2 | EnMeter_Prec2 | EnMeter_Prec2
| Prec1 P:W | Prec1 WTotal:kWh | Prec1 WDay:kWh | Prec1 WMonth:kWh | Prec1 WYear:kWh | Prec1 State:0 no info available¦1 Off¦2 Startup¦3 Ready¦4 On¦5 Charge¦6 Discharge¦7 Batt Low or Full¦8 Batt Full¦9 Batt low¦10 Finished¦11 Island¦12 Waiting¦91 Maintenance¦99 ERROR | Prec1 Spec Signal | Prec1 V:kV | Prec1 I:mA | Prec1 Info:0 Bit0¦1 Bit1¦2 Bit2¦3 Bit3¦4 HS Ein¦5 Freigabe / Abdeckung vorhanden¦6 Temp. FÃ¼hler aktiv¦7 Temp. FÃ¼hler unterbrochen¦8 Bit8¦9 Bit9¦10 Bit10¦11 Bit11¦12 Bit12¦13 Bit13¦14 Bit14¦15 Bit15¦ | Prec2 P:W | Prec2 WTotal:kWh | Prec2 WDay:kWh | Prec2 WMonth:kWh | Prec2 WYear:kWh | Prec2 State:0 no info available¦1 Off¦2 Startup¦3 Ready¦4 On¦5 Charge¦6 Discharge¦7 Batt Low or Full¦8 Batt Full¦9 Batt low¦10 Finished¦11 Island¦12 Waiting¦91 Maintenance¦99 ERROR | Prec2 Spec Signal | Prec2 V:kV | Prec2 I:mA | Prec2 Info:0 Bit0¦1 Bit1¦2 Bit2¦3 Bit3¦4 HS Ein¦5 Freigabe / Abdeckung vorhanden¦6 Temp. FÃ¼hler aktiv¦7 Temp. FÃ¼hler unterbrochen¦8 Bit8¦9 Bit9¦10 Bit10¦11 Bit11¦12 Bit12¦13 Bit13¦14 Bit14¦15 Bit15¦
08.05.2025¦11:12:11.078 | 0 | 0 | 0 | 0 | 0 | 4 | 24.6006 | 24.6006 | 0 | 30 | 0 | 0 | 0 | 0 | 0 | 4 | 23.9844 | 23.9844 | 0.4773 | 30
08.05.2025¦11:12:12.079 | 0 | 0 | 0 | 0 | 0 | 4 | 24.6006 | 24.6006 | 0 | 30 | 0 | 0 | 0 | 0 | 0 | 4 | 23.9844 | 23.9844 | 0.4773 | 30
08.05.2025¦11:12:13.079 | 0 | 0 | 0 | 0 | 0 | 4 | 25.0746 | 25.0746 | 0.1763 | 30 | 0 | 0 | 0 | 0 | 0 | 4 | 25.0272 | 25.0272 | 0.7138 | 30
08.05.2025¦11:12:14.078 | 0 | 0 | 0 | 0 | 0 | 4 | 25.0746 | 25.0746 | 0.1763 | 30 | 0 | 0 | 0 | 0 | 0 | 4 | 25.0272 | 25.0272 | 0.7138 | 30
08.05.2025¦11:12:15.079 | 0 | 0 | 0 | 0 | 0 | 4 | 25.6908 | 25.6908 | 0 | 30 | 0 | 0 | 0 | 0 | 0 | 4 | 25.0746 | 25.0746 | 0.8299 | 30
08.05.2025¦11:12:16.078 | 0 | 0 | 0 | 0 | 0 | 4 | 25.6908 | 25.6908 | 0 | 30 | 0 | 0 | 0 | 0 | 0 | 4 | 25.0746 | 25.0746 | 0.8299 | 30
08.05.2025¦11:12:17.079 | 0 | 0 | 0 | 0 | 0 | 4 | 25.6434 | 25.6434 | 0 | 30 | 0 | 0 | 0 | 0 | 0 | 4 | 24.9798 | 24.9798 | 0.7568 | 30
08.05.2025¦11:12:18.078 | 0 | 0 | 0 | 0 | 0 | 4 | 25.6434 | 25.6434 | 0 | 30 | 0 | 0 | 0 | 0 | 0 | 4 | 24.9798 | 24.9798 | 0.7568 | 30
08.05.2025¦11:12:19.078 | 0 | 0 | 0 | 0 | 0 | 4 | 25.6908 | 25.6908 | 0 | 30 | 0 | 0 | 0 | 0 | 0 | 4 | 24.9798 | 24.9798 | 0.7095 | 30
08.05.2025¦11:12:20.078 | 0 | 0 | 0 | 0 | 0 | 4 | 25.6434 | 25.6434 | 0 | 30 | 0 | 0 | 0 | 0 | 0 | 4 | 24.9798 | 24.9798 | 0.6622 | 30
08.05.2025¦11:12:21.080 | 0 | 0 | 0 | 0 | 0 | 4 | 25.6434 | 25.6434 | 0 | 30 | 0 | 0 | 0 | 0 | 0 | 4 | 25.0272 | 25.0272 | 0.6149 | 30
08.05.2025¦11:12:22.078 | 0 | 0 | 0 | 0 | 0 | 4 | 25.6434 | 25.6434 | 0 | 30 | 0 | 0 | 0 | 0 | 0 | 4 | 25.0272 | 25.0272 | 0.6149 | 30
08.05.2025¦11:12:23.079 | 0 | 0 | 0 | 0 | 0 | 4 | 25.6908 | 25.6908 | 0 | 30 | 0 | 0 | 0 | 0 | 0 | 4 | 24.9798 | 24.9798 | 0.6192 | 30
08.05.2025¦11:12:24.078 | 0 | 0 | 0 | 0 | 0 | 4 | 25.6908 | 25.6908 | 0 | 30 | 0 | 0 | 0 | 0 | 0 | 4 | 24.9798 | 24.9798 | 0.6192 | 30
08.05.2025¦11:12:25.077 | 0 | 0 | 0 | 0 | 0 | 4 | 25.6908 | 25.6908 | 0 | 30 | 0 | 0 | 0 | 0 | 0 | 4 | 24.9798 | 24.9798 | 0.731 | 30
08.05.2025¦11:12:26.079 | 0 | 0 | 0 | 0 | 0 | 1 | 0 | 0 | 0 | 20 | 0 | 0 | 0 | 0 | 0 | 4 | 24.9324 | 24.9324 | 0.5934 | 30
08.05.2025¦11:12:27.077 | 0 | 0 | 0 | 0 | 0 | 1 | 0 | 0 | 0 | 20 | 0 | 0 | 0 | 0 | 0 | 4 | 24.9798 | 24.9798 | 0.5719 | 30
08.05.2025¦11:12:28.080 | 0 | 0 | 0 | 0 | 0 | 1 | 0 | 0 | 0 | 20 | 0 | 0 | 0 | 0 | 0 | 1 | 0 | 0 | 0 | 20
08.05.2025¦11:12:29.078 | 0 | 0 | 0 | 0 | 0 | 1 | 0 | 0 | 0 | 20 | 0 | 0 | 0 | 0 | 0 | 1 | 0 | 0 | 0 | 20
08.05.2025¦11:12:30.079 | 0 | 0 | 0 | 0 | 0 | 1 | 0 | 0 | 0 | 20 | 0 | 0 | 0 | 0 | 0 | 1 | 0 | 0 | 0 | 20
08.05.2025¦11:12:31.078 | 0 | 0 | 0 | 0 | 0 | 1 | 0 | 0 | 0 | 20 | 0 | 0 | 0 | 0 | 0 | 1 | 0 | 0 | 0 | 20
08.05.2025¦11:12:32.079 | 0 | 0 | 0 | 0 | 0 | 1 | 0 | 0 | 0 | 20 | 0 | 0 | 0 | 0 | 0 | 0 | 0 | 0 | 0 | 0
08.05.2025¦11:12:33.079 | 0 | 0 | 0 | 0 | 0 | 1 | 0 | 0 | 0 | 20 | 0 | 0 | 0 | 0 | 0 | 0 | 0 | 0 | 0 | 0
08.05.2025¦11:12:34.078 | 0 | 0 | 0 | 0 | 0 | 0 | 0 | 0 | 0 | 0 | 0 | 0 | 0 | 0 | 0 | 0 | 0 | 0 | 0 | 0
08.05.2025¦11:12:35.079 | 0 | 0 | 0 | 0 | 0 | 0 | 0 | 0 | 0 | 0 | 0 | 0 | 0 | 0 | 0 | 0 | 0 | 0 | 0 | 0
08.05.2025¦11:12:36.078 | 0 | 0 | 0 | 0 | 0 | 0 | 0 | 0 | 0 | 0 | 0 | 0 | 0 | 0 | 0 | 0 | 0 | 0 | 0 | 0
08.05.2025¦11:12:37.078 | 0 | 0 | 0 | 0 | 0 | 0 | 0 | 0 | 0 | 0 | 0 | 0 | 0 | 0 | 0 | 0 | 0 | 0 | 0 | 0
08.05.2025¦11:12:38.078 | 0 | 0 | 0 | 0 | 0 | 0 | 0 | 0 | 0 | 0 | 0 | 0 | 0 | 0 | 0 | 0 | 0 | 0 | 0 | 0
08.05.2025¦11:12:39.078 | 0 | 0 | 0 | 0 | 0 | 0 | 0 | 0 | 0 | 0 | 0 | 0 | 0 | 0 | 0 | 0 | 0 | 0 | 0 | 0
08.05.2025¦11:12:40.078 | 0 | 0 | 0 | 0 | 0 | 0 | 0 | 0 | 0 | 0 | 0 | 0 | 0 | 0 | 0 | 0 | 0 | 0 | 0 | 0
08.05.2025¦11:12:41.077 | 0 | 0 | 0 | 0 | 0 | 0 | 0 | 0 | 0 | 0 | 0 | 0 | 0 | 0 | 0 | 0 | 0 | 0 | 0 | 0
08.05.2025¦11:12:42.080 | 0 | 0 | 0 | 0 | 0 | 0 | 0 | 0 | 0 | 0 | 0 | 0 | 0 | 0 | 0 | 0 | 0 | 0 | 0 | 0
08.05.2025¦11:12:43.078 | 0 | 0 | 0 | 0 | 0 | 0 | 0 | 0 | 0 | 0 | 0 | 0 | 0 | 0 | 0 | 0 | 0 | 0 | 0 | 0
08.05.2025¦11:12:44.078 | 0 | 0 | 0 | 0 | 0 | 0 | 0 | 0 | 0 | 0 | 0 | 0 | 0 | 0 | 0 | 0 | 0 | 0 | 0 | 0
08.05.2025¦11:12:45.078 | 0 | 0 | 0 | 0 | 0 | 0 | 0 | 0 | 0 | 0 | 0 | 0 | 0 | 0 | 0 | 0 | 0 | 0 | 0 | 0
08.05.2025¦11:12:46.079 | 0 | 0 | 0 | 0 | 0 | 0 | 0 | 0 | 0 | 0 | 0 | 0 | 0 | 0 | 0 | 0 | 0 | 0 | 0 | 0
08.05.2025¦11:12:47.079 | 0 | 0 | 0 | 0 | 0 | 0 | 0 | 0 | 0 | 0 | 0 | 0 | 0 | 0 | 0 | 0 | 0 | 0 | 0 | 0
08.05.2025¦11:12:48.079 | 0 | 0 | 0 | 0 | 0 | 0 | 0 | 0 | 0 | 0 | 0 | 0 | 0 | 0 | 0 | 0 | 0 | 0 | 0 | 0
08.05.2025¦11:12:49.079 | 0 | 0 | 0 | 0 | 0 | 0 | 0 | 0 | 0 | 0 | 0 | 0 | 0 | 0 | 0 | 0 | 0 | 0 | 0 | 0
08.05.2025¦11:12:50.079 | 0 | 0 | 0 | 0 | 0 | 0 | 0 | 0 | 0 | 0 | 0 | 0 | 0 | 0 | 0 | 0 | 0 | 0 | 0 | 0
08.05.2025¦11:12:51.079 | 0 | 0 | 0 | 0 | 0 | 0 | 0 | 0 | 0 | 0 | 0 | 0 | 0 | 0 | 0 | 0 | 0 | 0 | 0 | 0
08.05.2025¦11:12:52.078 | 0 | 0 | 0 | 0 | 0 | 0 | 0 | 0 | 0 | 0 | 0 | 0 | 0 | 0 | 0 | 0 | 0 | 0 | 0 | 0
08.05.2025¦11:12:53.079 | 0 | 0 | 0 | 0 | 0 | 0 | 0 | 0 | 0 | 0 | 0 | 0 | 0 | 0 | 0 | 0 | 0 | 0 | 0 | 0
08.05.2025¦11:12:54.080 | 0 | 0 | 0 | 0 | 0 | 0 | 0 | 0 | 0 | 0 | 0 | 0 | 0 | 0 | 0 | 0 | 0 | 0 | 0 | 0
08.05.2025¦11:12:55.079 | 0 | 0 | 0 | 0 | 0 | 0 | 0 | 0 | 0 | 0 | 0 | 0 | 0 | 0 | 0 | 0 | 0 | 0 | 0 | 0
08.05.2025¦11:12:56.079 | 0 | 0 | 0 | 0 | 0 | 0 | 0 | 0 | 0 | 0 | 0 | 0 | 0 | 0 | 0 | 0 | 0 | 0 | 0 | 0
08.05.2025¦11:12:57.079 | 0 | 0 | 0 | 0 | 0 | 0 | 0 | 0 | 0 | 0 | 0 | 0 | 0 | 0 | 0 | 0 | 0 | 0 | 0 | 0
08.05.2025¦11:12:58.078 | 0 | 0 | 0 | 0 | 0 | 0 | 0 | 0 | 0 | 0 | 0 | 0 | 0 | 0 | 0 | 0 | 0 | 0 | 0 | 0
08.05.2025¦11:12:59.078 | 0 | 0 | 0 | 0 | 0 | 0 | 0 | 0 | 0 | 0 | 0 | 0 | 0 | 0 | 0 | 0 | 0 | 0 | 0 | 0
08.05.2025¦11:13:00.079 | 0 | 0 | 0 | 0 | 0 | 0 | 0 | 0 | 0 | 0 | 0 | 0 | 0 | 0 | 0 | 0 | 0 | 0 | 0 | 0
08.05.2025¦11:13:01.078 | 0 | 0 | 0 | 0 | 0 | 0 | 0 | 0 | 0 | 0 | 0 | 0 | 0 | 0 | 0 | 0 | 0 | 0 | 0 | 0
08.05.2025¦11:13:02.078 | 0 | 0 | 0 | 0 | 0 | 0 | 0 | 0 | 0 | 0 | 0 | 0 | 0 | 0 | 0 | 0 | 0 | 0 | 0 | 0
08.05.2025¦11:13:03.080 | 0 | 0 | 0 | 0 | 0 | 0 | 0 | 0 | 0 | 0 | 0 | 0 | 0 | 0 | 0 | 0 | 0 | 0 | 0 | 0
08.05.2025¦11:13:04.079 | 0 | 0 | 0 | 0 | 0 | 0 | 0 | 0 | 0 | 0 | 0 | 0 | 0 | 0 | 0 | 0 | 0 | 0 | 0 | 0
08.05.2025¦11:13:05.079 | 0 | 0 | 0 | 0 | 0 | 0 | 0 | 0 | 0 | 0 | 0 | 0 | 0 | 0 | 0 | 0 | 0 | 0 | 0 | 0
08.05.2025¦11:13:06.078 | 0 | 0 | 0 | 0 | 0 | 0 | 0 | 0 | 0 | 0 | 0 | 0 | 0 | 0 | 0 | 0 | 0 | 0 | 0 | 0
08.05.2025¦11:13:07.080 | 0 | 0 | 0 | 0 | 0 | 0 | 0 | 0 | 0 | 0 | 0 | 0 | 0 | 0 | 0 | 0 | 0 | 0 | 0 | 0
08.05.2025¦11:13:08.078 | 0 | 0 | 0 | 0 | 0 | 0 | 0 | 0 | 0 | 0 | 0 | 0 | 0 | 0 | 0 | 0 | 0 | 0 | 0 | 0
08.05.2025¦11:13:09.078 | 0 | 0 | 0 | 0 | 0 | 0 | 0 | 0 | 0 | 0 | 0 | 0 | 0 | 0 | 0 | 0 | 0 | 0 | 0 | 0
08.05.2025¦11:13:10.077 | 0 | 0 | 0 | 0 | 0 | 0 | 0 | 0 | 0 | 0 | 0 | 0 | 0 | 0 | 0 | 0 | 0 | 0 | 0 | 0
| OekoSolve | OekoSolve | OekoSolve | OekoSolve | OekoSolve | OekoSolve | OekoSolve | OekoSolve | OekoSolve | OekoSolve | OekoSolve | OekoSolve | OekoSolve | OekoSolve | OekoSolve | OekoSolve | OekoSolve | OekoSolve | OekoSolve | OekoSolve
| EnMeter_Prec1 | EnMeter_Prec1 | EnMeter_Prec1 | EnMeter_Prec1 | EnMeter_Prec1 | EnMeter_Prec1 | EnMeter_Prec1 | EnMeter_Prec1 | EnMeter_Prec1 | EnMeter_Prec1 | EnMeter_Prec2 | EnMeter_Prec2 | EnMeter_Prec2 | EnMeter_Prec2 | EnMeter_Prec2 | EnMeter_Prec2 | EnMeter_Prec2 | EnMeter_Prec2 | EnMeter_Prec2 | EnMeter_Prec2
| Prec1 P:W | Prec1 WTotal:kWh | Prec1 WDay:kWh | Prec1 WMonth:kWh | Prec1 WYear:kWh | Prec1 State:0 no info available¦1 Off¦2 Startup¦3 Ready¦4 On¦5 Charge¦6 Discharge¦7 Batt Low or Full¦8 Batt Full¦9 Batt low¦10 Finished¦11 Island¦12 Waiting¦91 Maintenance¦99 ERROR | Prec1 Spec Signal | Prec1 V:kV | Prec1 I:mA | Prec1 Info:0 Bit0¦1 Bit1¦2 Bit2¦3 Bit3¦4 HS Ein¦5 Freigabe / Abdeckung vorhanden¦6 Temp. FÃ¼hler aktiv¦7 Temp. FÃ¼hler unterbrochen¦8 Bit8¦9 Bit9¦10 Bit10¦11 Bit11¦12 Bit12¦13 Bit13¦14 Bit14¦15 Bit15¦ | Prec2 P:W | Prec2 WTotal:kWh | Prec2 WDay:kWh | Prec2 WMonth:kWh | Prec2 WYear:kWh | Prec2 State:0 no info available¦1 Off¦2 Startup¦3 Ready¦4 On¦5 Charge¦6 Discharge¦7 Batt Low or Full¦8 Batt Full¦9 Batt low¦10 Finished¦11 Island¦12 Waiting¦91 Maintenance¦99 ERROR | Prec2 Spec Signal | Prec2 V:kV | Prec2 I:mA | Prec2 Info:0 Bit0¦1 Bit1¦2 Bit2¦3 Bit3¦4 HS Ein¦5 Freigabe / Abdeckung vorhanden¦6 Temp. FÃ¼hler aktiv¦7 Temp. FÃ¼hler unterbrochen¦8 Bit8¦9 Bit9¦10 Bit10¦11 Bit11¦12 Bit12¦13 Bit13¦14 Bit14¦15 Bit15¦
08.05.2025¦11:12:41.077 | 0 | 0 | 0 | 0 | 0 | 0 | 0 | 0 | 0 | 0 | 0 | 0 | 0 | 0 | 0 | 0 | 0 | 0 | 0 | 0
08.05.2025¦11:12:42.080 | 0 | 0 | 0 | 0 | 0 | 0 | 0 | 0 | 0 | 0 | 0 | 0 | 0 | 0 | 0 | 0 | 0 | 0 | 0 | 0
08.05.2025¦11:12:43.078 | 0 | 0 | 0 | 0 | 0 | 0 | 0 | 0 | 0 | 0 | 0 | 0 | 0 | 0 | 0 | 0 | 0 | 0 | 0 | 0
08.05.2025¦11:12:44.078 | 0 | 0 | 0 | 0 | 0 | 0 | 0 | 0 | 0 | 0 | 0 | 0 | 0 | 0 | 0 | 0 | 0 | 0 | 0 | 0
08.05.2025¦11:12:45.078 | 0 | 0 | 0 | 0 | 0 | 0 | 0 | 0 | 0 | 0 | 0 | 0 | 0 | 0 | 0 | 0 | 0 | 0 | 0 | 0
08.05.2025¦11:12:46.079 | 0 | 0 | 0 | 0 | 0 | 0 | 0 | 0 | 0 | 0 | 0 | 0 | 0 | 0 | 0 | 0 | 0 | 0 | 0 | 0
08.05.2025¦11:12:47.079 | 0 | 0 | 0 | 0 | 0 | 0 | 0 | 0 | 0 | 0 | 0 | 0 | 0 | 0 | 0 | 0 | 0 | 0 | 0 | 0
08.05.2025¦11:12:48.079 | 0 | 0 | 0 | 0 | 0 | 0 | 0 | 0 | 0 | 0 | 0 | 0 | 0 | 0 | 0 | 0 | 0 | 0 | 0 | 0
08.05.2025¦11:12:49.079 | 0 | 0 | 0 | 0 | 0 | 0 | 0 | 0 | 0 | 0 | 0 | 0 | 0 | 0 | 0 | 0 | 0 | 0 | 0 | 0
08.05.2025¦11:12:50.079 | 0 | 0 | 0 | 0 | 0 | 0 | 0 | 0 | 0 | 0 | 0 | 0 | 0 | 0 | 0 | 0 | 0 | 0 | 0 | 0
08.05.2025¦11:12:51.079 | 0 | 0 | 0 | 0 | 0 | 0 | 0 | 0 | 0 | 0 | 0 | 0 | 0 | 0 | 0 | 0 | 0 | 0 | 0 | 0
08.05.2025¦11:12:52.078 | 0 | 0 | 0 | 0 | 0 | 0 | 0 | 0 | 0 | 0 | 0 | 0 | 0 | 0 | 0 | 0 | 0 | 0 | 0 | 0
08.05.2025¦11:12:53.079 | 0 | 0 | 0 | 0 | 0 | 0 | 0 | 0 | 0 | 0 | 0 | 0 | 0 | 0 | 0 | 0 | 0 | 0 | 0 | 0
08.05.2025¦11:12:54.080 | 0 | 0 | 0 | 0 | 0 | 0 | 0 | 0 | 0 | 0 | 0 | 0 | 0 | 0 | 0 | 0 | 0 | 0 | 0 | 0
08.05.2025¦11:12:55.079 | 0 | 0 | 0 | 0 | 0 | 0 | 0 | 0 | 0 | 0 | 0 | 0 | 0 | 0 | 0 | 0 | 0 | 0 | 0 | 0
08.05.2025¦11:12:56.079 | 0 | 0 | 0 | 0 | 0 | 0 | 0 | 0 | 0 | 0 | 0 | 0 | 0 | 0 | 0 | 0 | 0 | 0 | 0 | 0
08.05.2025¦11:12:57.079 | 0 | 0 | 0 | 0 | 0 | 0 | 0 | 0 | 0 | 0 | 0 | 0 | 0 | 0 | 0 | 0 | 0 | 0 | 0 | 0
08.05.2025¦11:12:58.078 | 0 | 0 | 0 | 0 | 0 | 0 | 0 | 0 | 0 | 0 | 0 | 0 | 0 | 0 | 0 | 0 | 0 | 0 | 0 | 0
08.05.2025¦11:12:59.078 | 0 | 0 | 0 | 0 | 0 | 0 | 0 | 0 | 0 | 0 | 0 | 0 | 0 | 0 | 0 | 0 | 0 | 0 | 0 | 0
08.05.2025¦11:13:00.079 | 0 | 0 | 0 | 0 | 0 | 0 | 0 | 0 | 0 | 0 | 0 | 0 | 0 | 0 | 0 | 0 | 0 | 0 | 0 | 0
08.05.2025¦11:13:01.078 | 0 | 0 | 0 | 0 | 0 | 0 | 0 | 0 | 0 | 0 | 0 | 0 | 0 | 0 | 0 | 0 | 0 | 0 | 0 | 0
08.05.2025¦11:13:02.078 | 0 | 0 | 0 | 0 | 0 | 0 | 0 | 0 | 0 | 0 | 0 | 0 | 0 | 0 | 0 | 0 | 0 | 0 | 0 | 0
08.05.2025¦11:13:03.080 | 0 | 0 | 0 | 0 | 0 | 0 | 0 | 0 | 0 | 0 | 0 | 0 | 0 | 0 | 0 | 0 | 0 | 0 | 0 | 0
08.05.2025¦11:13:04.079 | 0 | 0 | 0 | 0 | 0 | 0 | 0 | 0 | 0 | 0 | 0 | 0 | 0 | 0 | 0 | 0 | 0 | 0 | 0 | 0
08.05.2025¦11:13:05.079 | 0 | 0 | 0 | 0 | 0 | 0 | 0 | 0 | 0 | 0 | 0 | 0 | 0 | 0 | 0 | 0 | 0 | 0 | 0 | 0
08.05.2025¦11:13:06.078 | 0 | 0 | 0 | 0 | 0 | 0 | 0 | 0 | 0 | 0 | 0 | 0 | 0 | 0 | 0 | 0 | 0 | 0 | 0 | 0
08.05.2025¦11:13:07.080 | 0 | 0 | 0 | 0 | 0 | 0 | 0 | 0 | 0 | 0 | 0 | 0 | 0 | 0 | 0 | 0 | 0 | 0 | 0 | 0
08.05.2025¦11:13:08.078 | 0 | 0 | 0 | 0 | 0 | 0 | 0 | 0 | 0 | 0 | 0 | 0 | 0 | 0 | 0 | 0 | 0 | 0 | 0 | 0
08.05.2025¦11:13:09.078 | 0 | 0 | 0 | 0 | 0 | 0 | 0 | 0 | 0 | 0 | 0 | 0 | 0 | 0 | 0 | 0 | 0 | 0 | 0 | 0
08.05.2025¦11:13:10.077 | 0 | 0 | 0 | 0 | 0 | 0 | 0 | 0 | 0 | 0 | 0 | 0 | 0 | 0 | 0 | 0 | 0 | 0 | 0 | 0
08.05.2025¦11:13:11.078 | 0 | 0 | 0 | 0 | 0 | 0 | 0 | 0 | 0 | 0 | 0 | 0 | 0 | 0 | 0 | 0 | 0 | 0 | 0 | 0
08.05.2025¦11:13:12.078 | 0 | 0 | 0 | 0 | 0 | 0 | 0 | 0 | 0 | 0 | 0 | 0 | 0 | 0 | 0 | 0 | 0 | 0 | 0 | 0
08.05.2025¦11:13:13.079 | 0 | 0 | 0 | 0 | 0 | 0 | 0 | 0 | 0 | 0 | 0 | 0 | 0 | 0 | 0 | 0 | 0 | 0 | 0 | 0
08.05.2025¦11:13:14.078 | 0 | 0 | 0 | 0 | 0 | 0 | 0 | 0 | 0 | 0 | 0 | 0 | 0 | 0 | 0 | 0 | 0 | 0 | 0 | 0
08.05.2025¦11:13:15.079 | 0 | 0 | 0 | 0 | 0 | 0 | 0 | 0 | 0 | 0 | 0 | 0 | 0 | 0 | 0 | 0 | 0 | 0 | 0 | 0
08.05.2025¦11:13:16.078 | 0 | 0 | 0 | 0 | 0 | 0 | 0 | 0 | 0 | 0 | 0 | 0 | 0 | 0 | 0 | 0 | 0 | 0 | 0 | 0
08.05.2025¦11:13:17.079 | 0 | 0 | 0 | 0 | 0 | 0 | 0 | 0 | 0 | 0 | 0 | 0 | 0 | 0 | 0 | 0 | 0 | 0 | 0 | 0
08.05.2025¦11:13:18.078 | 0 | 0 | 0 | 0 | 0 | 0 | 0 | 0 | 0 | 0 | 0 | 0 | 0 | 0 | 0 | 0 | 0 | 0 | 0 | 0
08.05.2025¦11:13:19.078 | 0 | 0 | 0 | 0 | 0 | 0 | 0 | 0 | 0 | 0 | 0 | 0 | 0 | 0 | 0 | 0 | 0 | 0 | 0 | 0
08.05.2025¦11:13:20.078 | 0 | 0 | 0 | 0 | 0 | 0 | 0 | 0 | 0 | 0 | 0 | 0 | 0 | 0 | 0 | 0 | 0 | 0 | 0 | 0
08.05.2025¦11:13:21.079 | 0 | 0 | 0 | 0 | 0 | 0 | 0 | 0 | 0 | 0 | 0 | 0 | 0 | 0 | 0 | 0 | 0 | 0 | 0 | 0
08.05.2025¦11:13:22.079 | 0 | 0 | 0 | 0 | 0 | 0 | 0 | 0 | 0 | 0 | 0 | 0 | 0 | 0 | 0 | 0 | 0 | 0 | 0 | 0
08.05.2025¦11:13:23.079 | 0 | 0 | 0 | 0 | 0 | 0 | 0 | 0 | 0 | 0 | 0 | 0 | 0 | 0 | 0 | 0 | 0 | 0 | 0 | 0
08.05.2025¦11:13:24.079 | 0 | 0 | 0 | 0 | 0 | 0 | 0 | 0 | 0 | 0 | 0 | 0 | 0 | 0 | 0 | 0 | 0 | 0 | 0 | 0
08.05.2025¦11:13:25.078 | 0 | 0 | 0 | 0 | 0 | 0 | 0 | 0 | 0 | 0 | 0 | 0 | 0 | 0 | 0 | 0 | 0 | 0 | 0 | 0
08.05.2025¦11:13:26.078 | 0 | 0 | 0 | 0 | 0 | 0 | 0 | 0 | 0 | 0 | 0 | 0 | 0 | 0 | 0 | 0 | 0 | 0 | 0 | 0
08.05.2025¦11:13:27.079 | 0 | 0 | 0 | 0 | 0 | 0 | 0 | 0 | 0 | 0 | 0 | 0 | 0 | 0 | 0 | 0 | 0 | 0 | 0 | 0
08.05.2025¦11:13:28.079 | 0 | 0 | 0 | 0 | 0 | 0 | 0 | 0 | 0 | 0 | 0 | 0 | 0 | 0 | 0 | 0 | 0 | 0 | 0 | 0
08.05.2025¦11:13:29.078 | 0 | 0 | 0 | 0 | 0 | 0 | 0 | 0 | 0 | 0 | 0 | 0 | 0 | 0 | 0 | 0 | 0 | 0 | 0 | 0
08.05.2025¦11:13:30.078 | 0 | 0 | 0 | 0 | 0 | 0 | 0 | 0 | 0 | 0 | 0 | 0 | 0 | 0 | 0 | 0 | 0 | 0 | 0 | 0
08.05.2025¦11:13:31.079 | 0 | 0 | 0 | 0 | 0 | 0 | 0 | 0 | 0 | 0 | 0 | 0 | 0 | 0 | 0 | 0 | 0 | 0 | 0 | 0
08.05.2025¦11:13:32.078 | 0 | 0 | 0 | 0 | 0 | 0 | 0 | 0 | 0 | 0 | 0 | 0 | 0 | 0 | 0 | 0 | 0 | 0 | 0 | 0
08.05.2025¦11:13:33.079 | 0 | 0 | 0 | 0 | 0 | 0 | 0 | 0 | 0 | 0 | 0 | 0 | 0 | 0 | 0 | 0 | 0 | 0 | 0 | 0
08.05.2025¦11:13:34.079 | 0 | 0 | 0 | 0 | 0 | 0 | 0 | 0 | 0 | 0 | 0 | 0 | 0 | 0 | 0 | 0 | 0 | 0 | 0 | 0
08.05.2025¦11:13:35.079 | 0 | 0 | 0 | 0 | 0 | 0 | 0 | 0 | 0 | 0 | 0 | 0 | 0 | 0 | 0 | 0 | 0 | 0 | 0 | 0
08.05.2025¦11:13:36.078 | 0 | 0 | 0 | 0 | 0 | 0 | 0 | 0 | 0 | 0 | 0 | 0 | 0 | 0 | 0 | 0 | 0 | 0 | 0 | 0
08.05.2025¦11:13:37.079 | 0 | 0 | 0 | 0 | 0 | 0 | 0 | 0 | 0 | 0 | 0 | 0 | 0 | 0 | 0 | 0 | 0 | 0 | 0 | 0
08.05.2025¦11:13:38.080 | 0 | 0 | 0 | 0 | 0 | 0 | 0 | 0 | 0 | 0 | 0 | 0 | 0 | 0 | 0 | 0 | 0 | 0 | 0 | 0
08.05.2025¦11:13:39.078 | 0 | 0 | 0 | 0 | 0 | 0 | 0 | 0 | 0 | 0 | 0 | 0 | 0 | 0 | 0 | 0 | 0 | 0 | 0 | 0
08.05.2025¦11:13:40.079 | 0 | 0 | 0 | 0 | 0 | 0 | 0 | 0 | 0 | 0 | 0 | 0 | 0 | 0 | 0 | 0 | 0 | 0 | 0 | 0
| OekoSolve | OekoSolve | OekoSolve | OekoSolve | OekoSolve | OekoSolve | OekoSolve | OekoSolve | OekoSolve | OekoSolve | OekoSolve | OekoSolve | OekoSolve | OekoSolve | OekoSolve | OekoSolve | OekoSolve | OekoSolve | OekoSolve | OekoSolve
| EnMeter_Prec1 | EnMeter_Prec1 | EnMeter_Prec1 | EnMeter_Prec1 | EnMeter_Prec1 | EnMeter_Prec1 | EnMeter_Prec1 | EnMeter_Prec1 | EnMeter_Prec1 | EnMeter_Prec1 | EnMeter_Prec2 | EnMeter_Prec2 | EnMeter_Prec2 | EnMeter_Prec2 | EnMeter_Prec2 | EnMeter_Prec2 | EnMeter_Prec2 | EnMeter_Prec2 | EnMeter_Prec2 | EnMeter_Prec2
| Prec1 P:W | Prec1 WTotal:kWh | Prec1 WDay:kWh | Prec1 WMonth:kWh | Prec1 WYear:kWh | Prec1 State:0 no info available¦1 Off¦2 Startup¦3 Ready¦4 On¦5 Charge¦6 Discharge¦7 Batt Low or Full¦8 Batt Full¦9 Batt low¦10 Finished¦11 Island¦12 Waiting¦91 Maintenance¦99 ERROR | Prec1 Spec Signal | Prec1 V:kV | Prec1 I:mA | Prec1 Info:0 Bit0¦1 Bit1¦2 Bit2¦3 Bit3¦4 HS Ein¦5 Freigabe / Abdeckung vorhanden¦6 Temp. FÃ¼hler aktiv¦7 Temp. FÃ¼hler unterbrochen¦8 Bit8¦9 Bit9¦10 Bit10¦11 Bit11¦12 Bit12¦13 Bit13¦14 Bit14¦15 Bit15¦ | Prec2 P:W | Prec2 WTotal:kWh | Prec2 WDay:kWh | Prec2 WMonth:kWh | Prec2 WYear:kWh | Prec2 State:0 no info available¦1 Off¦2 Startup¦3 Ready¦4 On¦5 Charge¦6 Discharge¦7 Batt Low or Full¦8 Batt Full¦9 Batt low¦10 Finished¦11 Island¦12 Waiting¦91 Maintenance¦99 ERROR | Prec2 Spec Signal | Prec2 V:kV | Prec2 I:mA | Prec2 Info:0 Bit0¦1 Bit1¦2 Bit2¦3 Bit3¦4 HS Ein¦5 Freigabe / Abdeckung vorhanden¦6 Temp. FÃ¼hler aktiv¦7 Temp. FÃ¼hler unterbrochen¦8 Bit8¦9 Bit9¦10 Bit10¦11 Bit11¦12 Bit12¦13 Bit13¦14 Bit14¦15 Bit15¦
08.05.2025¦11:13:41.077 | 0 | 0 | 0 | 0 | 0 | 0 | 0 | 0 | 0 | 0 | 0 | 0 | 0 | 0 | 0 | 0 | 0 | 0 | 0 | 0
08.05.2025¦11:13:42.078 | 0 | 0 | 0 | 0 | 0 | 0 | 0 | 0 | 0 | 0 | 0 | 0 | 0 | 0 | 0 | 0 | 0 | 0 | 0 | 0
08.05.2025¦11:13:43.078 | 0 | 0 | 0 | 0 | 0 | 0 | 0 | 0 | 0 | 0 | 0 | 0 | 0 | 0 | 0 | 0 | 0 | 0 | 0 | 0
08.05.2025¦11:13:44.079 | 0 | 0 | 0 | 0 | 0 | 0 | 0 | 0 | 0 | 0 | 0 | 0 | 0 | 0 | 0 | 0 | 0 | 0 | 0 | 0
08.05.2025¦11:13:45.079 | 0 | 0 | 0 | 0 | 0 | 0 | 0 | 0 | 0 | 0 | 0 | 0 | 0 | 0 | 0 | 0 | 0 | 0 | 0 | 0
08.05.2025¦11:13:46.078 | 0 | 0 | 0 | 0 | 0 | 0 | 0 | 0 | 0 | 0 | 0 | 0 | 0 | 0 | 0 | 0 | 0 | 0 | 0 | 0
08.05.2025¦11:13:47.079 | 0 | 0 | 0 | 0 | 0 | 0 | 0 | 0 | 0 | 0 | 0 | 0 | 0 | 0 | 0 | 0 | 0 | 0 | 0 | 0
08.05.2025¦11:13:48.078 | 0 | 0 | 0 | 0 | 0 | 0 | 0 | 0 | 0 | 0 | 0 | 0 | 0 | 0 | 0 | 0 | 0 | 0 | 0 | 0
08.05.2025¦11:13:49.078 | 0 | 0 | 0 | 0 | 0 | 0 | 0 | 0 | 0 | 0 | 0 | 0 | 0 | 0 | 0 | 0 | 0 | 0 | 0 | 0
08.05.2025¦11:13:50.080 | 0 | 0 | 0 | 0 | 0 | 0 | 0 | 0 | 0 | 0 | 0 | 0 | 0 | 0 | 0 | 0 | 0 | 0 | 0 | 0
08.05.2025¦11:13:51.078 | 0 | 0 | 0 | 0 | 0 | 0 | 0 | 0 | 0 | 0 | 0 | 0 | 0 | 0 | 0 | 0 | 0 | 0 | 0 | 0
08.05.2025¦11:13:52.079 | 0 | 0 | 0 | 0 | 0 | 0 | 0 | 0 | 0 | 0 | 0 | 0 | 0 | 0 | 0 | 0 | 0 | 0 | 0 | 0
08.05.2025¦11:13:53.078 | 0 | 0 | 0 | 0 | 0 | 0 | 0 | 0 | 0 | 0 | 0 | 0 | 0 | 0 | 0 | 0 | 0 | 0 | 0 | 0
08.05.2025¦11:13:54.078 | 0 | 0 | 0 | 0 | 0 | 0 | 0 | 0 | 0 | 0 | 0 | 0 | 0 | 0 | 0 | 0 | 0 | 0 | 0 | 0
08.05.2025¦11:13:55.078 | 0 | 0 | 0 | 0 | 0 | 0 | 0 | 0 | 0 | 0 | 0 | 0 | 0 | 0 | 0 | 0 | 0 | 0 | 0 | 0
08.05.2025¦11:13:56.078 | 0 | 0 | 0 | 0 | 0 | 0 | 0 | 0 | 0 | 0 | 0 | 0 | 0 | 0 | 0 | 0 | 0 | 0 | 0 | 0
08.05.2025¦11:13:57.079 | 0 | 0 | 0 | 0 | 0 | 0 | 0 | 0 | 0 | 0 | 0 | 0 | 0 | 0 | 0 | 0 | 0 | 0 | 0 | 0
08.05.2025¦11:13:58.079 | 0 | 0 | 0 | 0 | 0 | 0 | 0 | 0 | 0 | 0 | 0 | 0 | 0 | 0 | 0 | 0 | 0 | 0 | 0 | 0
08.05.2025¦11:13:59.080 | 0 | 0 | 0 | 0 | 0 | 0 | 0 | 0 | 0 | 0 | 0 | 0 | 0 | 0 | 0 | 0 | 0 | 0 | 0 | 0
08.05.2025¦11:14:00.079 | 0 | 0 | 0 | 0 | 0 | 0 | 0 | 0 | 0 | 0 | 0 | 0 | 0 | 0 | 0 | 0 | 0 | 0 | 0 | 0
08.05.2025¦11:14:01.078 | 0 | 0 | 0 | 0 | 0 | 0 | 0 | 0 | 0 | 0 | 0 | 0 | 0 | 0 | 0 | 0 | 0 | 0 | 0 | 0
08.05.2025¦11:14:02.079 | 0 | 0 | 0 | 0 | 0 | 0 | 0 | 0 | 0 | 0 | 0 | 0 | 0 | 0 | 0 | 0 | 0 | 0 | 0 | 0
08.05.2025¦11:14:03.078 | 0 | 0 | 0 | 0 | 0 | 0 | 0 | 0 | 0 | 0 | 0 | 0 | 0 | 0 | 0 | 0 | 0 | 0 | 0 | 0
08.05.2025¦11:14:04.080 | 0 | 0 | 0 | 0 | 0 | 0 | 0 | 0 | 0 | 0 | 0 | 0 | 0 | 0 | 0 | 0 | 0 | 0 | 0 | 0
08.05.2025¦11:14:05.078 | 0 | 0 | 0 | 0 | 0 | 0 | 0 | 0 | 0 | 0 | 0 | 0 | 0 | 0 | 0 | 0 | 0 | 0 | 0 | 0
08.05.2025¦11:14:06.080 | 0 | 0 | 0 | 0 | 0 | 0 | 0 | 0 | 0 | 0 | 0 | 0 | 0 | 0 | 0 | 0 | 0 | 0 | 0 | 0
08.05.2025¦11:14:07.079 | 0 | 0 | 0 | 0 | 0 | 0 | 0 | 0 | 0 | 0 | 0 | 0 | 0 | 0 | 0 | 0 | 0 | 0 | 0 | 0
08.05.2025¦11:14:08.078 | 0 | 0 | 0 | 0 | 0 | 0 | 0 | 0 | 0 | 0 | 0 | 0 | 0 | 0 | 0 | 0 | 0 | 0 | 0 | 0
08.05.2025¦11:14:09.079 | 0 | 0 | 0 | 0 | 0 | 0 | 0 | 0 | 0 | 0 | 0 | 0 | 0 | 0 | 0 | 0 | 0 | 0 | 0 | 0
08.05.2025¦11:14:10.079 | 0 | 0 | 0 | 0 | 0 | 0 | 0 | 0 | 0 | 0 | 0 | 0 | 0 | 0 | 0 | 0 | 0 | 0 | 0 | 0
08.05.2025¦11:14:11.080 | 0 | 0 | 0 | 0 | 0 | 0 | 0 | 0 | 0 | 0 | 0 | 0 | 0 | 0 | 0 | 0 | 0 | 0 | 0 | 0
| OekoSolve | OekoSolve | OekoSolve | OekoSolve | OekoSolve | OekoSolve | OekoSolve | OekoSolve | OekoSolve | OekoSolve | OekoSolve | OekoSolve | OekoSolve | OekoSolve | OekoSolve | OekoSolve | OekoSolve | OekoSolve | OekoSolve | OekoSolve
| EnMeter_Prec1 | EnMeter_Prec1 | EnMeter_Prec1 | EnMeter_Prec1 | EnMeter_Prec1 | EnMeter_Prec1 | EnMeter_Prec1 | EnMeter_Prec1 | EnMeter_Prec1 | EnMeter_Prec1 | EnMeter_Prec2 | EnMeter_Prec2 | EnMeter_Prec2 | EnMeter_Prec2 | EnMeter_Prec2 | EnMeter_Prec2 | EnMeter_Prec2 | EnMeter_Prec2 | EnMeter_Prec2 | EnMeter_Prec2
| Prec1 P:W | Prec1 WTotal:kWh | Prec1 WDay:kWh | Prec1 WMonth:kWh | Prec1 WYear:kWh | Prec1 State:0 no info available¦1 Off¦2 Startup¦3 Ready¦4 On¦5 Charge¦6 Discharge¦7 Batt Low or Full¦8 Batt Full¦9 Batt low¦10 Finished¦11 Island¦12 Waiting¦91 Maintenance¦99 ERROR | Prec1 Spec Signal | Prec1 V:kV | Prec1 I:mA | Prec1 Info:0 Bit0¦1 Bit1¦2 Bit2¦3 Bit3¦4 HS Ein¦5 Freigabe / Abdeckung vorhanden¦6 Temp. FÃ¼hler aktiv¦7 Temp. FÃ¼hler unterbrochen¦8 Bit8¦9 Bit9¦10 Bit10¦11 Bit11¦12 Bit12¦13 Bit13¦14 Bit14¦15 Bit15¦ | Prec2 P:W | Prec2 WTotal:kWh | Prec2 WDay:kWh | Prec2 WMonth:kWh | Prec2 WYear:kWh | Prec2 State:0 no info available¦1 Off¦2 Startup¦3 Ready¦4 On¦5 Charge¦6 Discharge¦7 Batt Low or Full¦8 Batt Full¦9 Batt low¦10 Finished¦11 Island¦12 Waiting¦91 Maintenance¦99 ERROR | Prec2 Spec Signal | Prec2 V:kV | Prec2 I:mA | Prec2 Info:0 Bit0¦1 Bit1¦2 Bit2¦3 Bit3¦4 HS Ein¦5 Freigabe / Abdeckung vorhanden¦6 Temp. FÃ¼hler aktiv¦7 Temp. FÃ¼hler unterbrochen¦8 Bit8¦9 Bit9¦10 Bit10¦11 Bit11¦12 Bit12¦13 Bit13¦14 Bit14¦15 Bit15¦
08.05.2025¦11:14:41.080 | 0 | 0 | 0 | 0 | 0 | 0 | 0 | 0 | 0 | 0 | 0 | 0 | 0 | 0 | 0 | 0 | 0 | 0 | 0 | 0
| OekoSolve | OekoSolve | OekoSolve | OekoSolve | OekoSolve | OekoSolve | OekoSolve | OekoSolve | OekoSolve | OekoSolve | OekoSolve | OekoSolve | OekoSolve | OekoSolve | OekoSolve | OekoSolve | OekoSolve | OekoSolve | OekoSolve | OekoSolve
| EnMeter_Prec1 | EnMeter_Prec1 | EnMeter_Prec1 | EnMeter_Prec1 | EnMeter_Prec1 | EnMeter_Prec1 | EnMeter_Prec1 | EnMeter_Prec1 | EnMeter_Prec1 | EnMeter_Prec1 | EnMeter_Prec2 | EnMeter_Prec2 | EnMeter_Prec2 | EnMeter_Prec2 | EnMeter_Prec2 | EnMeter_Prec2 | EnMeter_Prec2 | EnMeter_Prec2 | EnMeter_Prec2 | EnMeter_Prec2
| Prec1 P:W | Prec1 WTotal:kWh | Prec1 WDay:kWh | Prec1 WMonth:kWh | Prec1 WYear:kWh | Prec1 State:0 no info available¦1 Off¦2 Startup¦3 Ready¦4 On¦5 Charge¦6 Discharge¦7 Batt Low or Full¦8 Batt Full¦9 Batt low¦10 Finished¦11 Island¦12 Waiting¦91 Maintenance¦99 ERROR | Prec1 Spec Signal | Prec1 V:kV | Prec1 I:mA | Prec1 Info:0 Bit0¦1 Bit1¦2 Bit2¦3 Bit3¦4 HS Ein¦5 Freigabe / Abdeckung vorhanden¦6 Temp. FÃ¼hler aktiv¦7 Temp. FÃ¼hler unterbrochen¦8 Bit8¦9 Bit9¦10 Bit10¦11 Bit11¦12 Bit12¦13 Bit13¦14 Bit14¦15 Bit15¦ | Prec2 P:W | Prec2 WTotal:kWh | Prec2 WDay:kWh | Prec2 WMonth:kWh | Prec2 WYear:kWh | Prec2 State:0 no info available¦1 Off¦2 Startup¦3 Ready¦4 On¦5 Charge¦6 Discharge¦7 Batt Low or Full¦8 Batt Full¦9 Batt low¦10 Finished¦11 Island¦12 Waiting¦91 Maintenance¦99 ERROR | Prec2 Spec Signal | Prec2 V:kV | Prec2 I:mA | Prec2 Info:0 Bit0¦1 Bit1¦2 Bit2¦3 Bit3¦4 HS Ein¦5 Freigabe / Abdeckung vorhanden¦6 Temp. FÃ¼hler aktiv¦7 Temp. FÃ¼hler unterbrochen¦8 Bit8¦9 Bit9¦10 Bit10¦11 Bit11¦12 Bit12¦13 Bit13¦14 Bit14¦15 Bit15¦
| OekoSolve | OekoSolve | OekoSolve | OekoSolve | OekoSolve | OekoSolve | OekoSolve | OekoSolve | OekoSolve | OekoSolve | OekoSolve | OekoSolve | OekoSolve | OekoSolve | OekoSolve | OekoSolve | OekoSolve | OekoSolve | OekoSolve | OekoSolve
| EnMeter_Prec1 | EnMeter_Prec1 | EnMeter_Prec1 | EnMeter_Prec1 | EnMeter_Prec1 | EnMeter_Prec1 | EnMeter_Prec1 | EnMeter_Prec1 | EnMeter_Prec1 | EnMeter_Prec1 | EnMeter_Prec2 | EnMeter_Prec2 | EnMeter_Prec2 | EnMeter_Prec2 | EnMeter_Prec2 | EnMeter_Prec2 | EnMeter_Prec2 | EnMeter_Prec2 | EnMeter_Prec2 | EnMeter_Prec2
| Prec1 P:W | Prec1 WTotal:kWh | Prec1 WDay:kWh | Prec1 WMonth:kWh | Prec1 WYear:kWh | Prec1 State:0 no info available¦1 Off¦2 Startup¦3 Ready¦4 On¦5 Charge¦6 Discharge¦7 Batt Low or Full¦8 Batt Full¦9 Batt low¦10 Finished¦11 Island¦12 Waiting¦91 Maintenance¦99 ERROR | Prec1 Spec Signal | Prec1 V:kV | Prec1 I:mA | Prec1 Info:0 Bit0¦1 Bit1¦2 Bit2¦3 Bit3¦4 HS Ein¦5 Freigabe / Abdeckung vorhanden¦6 Temp. FÃ¼hler aktiv¦7 Temp. FÃ¼hler unterbrochen¦8 Bit8¦9 Bit9¦10 Bit10¦11 Bit11¦12 Bit12¦13 Bit13¦14 Bit14¦15 Bit15¦ | Prec2 P:W | Prec2 WTotal:kWh | Prec2 WDay:kWh | Prec2 WMonth:kWh | Prec2 WYear:kWh | Prec2 State:0 no info available¦1 Off¦2 Startup¦3 Ready¦4 On¦5 Charge¦6 Discharge¦7 Batt Low or Full¦8 Batt Full¦9 Batt low¦10 Finished¦11 Island¦12 Waiting¦91 Maintenance¦99 ERROR | Prec2 Spec Signal | Prec2 V:kV | Prec2 I:mA | Prec2 Info:0 Bit0¦1 Bit1¦2 Bit2¦3 Bit3¦4 HS Ein¦5 Freigabe / Abdeckung vorhanden¦6 Temp. FÃ¼hler aktiv¦7 Temp. FÃ¼hler unterbrochen¦8 Bit8¦9 Bit9¦10 Bit10¦11 Bit11¦12 Bit12¦13 Bit13¦14 Bit14¦15 Bit15¦
08.05.2025¦11:15:13.078 | 0 | 0 | 0 | 0 | 0 | 0 | 0 | 0 | 0 | 0 | 0 | 0 | 0 | 0 | 0 | 0 | 0 | 0 | 0 | 0
08.05.2025¦11:15:14.079 | 0 | 0 | 0 | 0 | 0 | 0 | 0 | 0 | 0 | 0 | 0 | 0 | 0 | 0 | 0 | 0 | 0 | 0 | 0 | 0
08.05.2025¦11:15:15.078 | 0 | 0 | 0 | 0 | 0 | 0 | 0 | 0 | 0 | 0 | 0 | 0 | 0 | 0 | 0 | 0 | 0 | 0 | 0 | 0
08.05.2025¦11:15:16.079 | 0 | 0 | 0 | 0 | 0 | 0 | 0 | 0 | 0 | 0 | 0 | 0 | 0 | 0 | 0 | 0 | 0 | 0 | 0 | 0
08.05.2025¦11:15:17.079 | 0 | 0 | 0 | 0 | 0 | 0 | 0 | 0 | 0 | 0 | 0 | 0 | 0 | 0 | 0 | 0 | 0 | 0 | 0 | 0
08.05.2025¦11:15:18.078 | 0 | 0 | 0 | 0 | 0 | 0 | 0 | 0 | 0 | 0 | 0 | 0 | 0 | 0 | 0 | 0 | 0 | 0 | 0 | 0
08.05.2025¦11:15:19.078 | 0 | 0 | 0 | 0 | 0 | 0 | 0 | 0 | 0 | 0 | 0 | 0 | 0 | 0 | 0 | 0 | 0 | 0 | 0 | 0
08.05.2025¦11:15:20.079 | 0 | 0 | 0 | 0 | 0 | 0 | 0 | 0 | 0 | 0 | 0 | 0 | 0 | 0 | 0 | 0 | 0 | 0 | 0 | 0
08.05.2025¦11:15:21.079 | 0 | 0 | 0 | 0 | 0 | 0 | 0 | 0 | 0 | 0 | 0 | 0 | 0 | 0 | 0 | 0 | 0 | 0 | 0 | 0
08.05.2025¦11:15:22.079 | 0 | 0 | 0 | 0 | 0 | 0 | 0 | 0 | 0 | 0 | 0 | 0 | 0 | 0 | 0 | 0 | 0 | 0 | 0 | 0
08.05.2025¦11:15:23.080 | 0 | 0 | 0 | 0 | 0 | 0 | 0 | 0 | 0 | 0 | 0 | 0 | 0 | 0 | 0 | 0 | 0 | 0 | 0 | 0
08.05.2025¦11:15:24.079 | 0 | 0 | 0 | 0 | 0 | 0 | 0 | 0 | 0 | 0 | 0 | 0 | 0 | 0 | 0 | 0 | 0 | 0 | 0 | 0
08.05.2025¦11:15:25.078 | 0 | 0 | 0 | 0 | 0 | 0 | 0 | 0 | 0 | 0 | 0 | 0 | 0 | 0 | 0 | 0 | 0 | 0 | 0 | 0
08.05.2025¦11:15:26.078 | 0 | 0 | 0 | 0 | 0 | 0 | 0 | 0 | 0 | 0 | 0 | 0 | 0 | 0 | 0 | 0 | 0 | 0 | 0 | 0
08.05.2025¦11:15:27.079 | 0 | 0 | 0 | 0 | 0 | 0 | 0 | 0 | 0 | 0 | 0 | 0 | 0 | 0 | 0 | 0 | 0 | 0 | 0 | 0
08.05.2025¦11:15:28.079 | 0 | 0 | 0 | 0 | 0 | 0 | 0 | 0 | 0 | 0 | 0 | 0 | 0 | 0 | 0 | 0 | 0 | 0 | 0 | 0
08.05.2025¦11:15:29.079 | 0 | 0 | 0 | 0 | 0 | 0 | 0 | 0 | 0 | 0 | 0 | 0 | 0 | 0 | 0 | 0 | 0 | 0 | 0 | 0
08.05.2025¦11:15:30.080 | 0 | 0 | 0 | 0 | 0 | 0 | 0 | 0 | 0 | 0 | 0 | 0 | 0 | 0 | 0 | 0 | 0 | 0 | 0 | 0
08.05.2025¦11:15:31.078 | 0 | 0 | 0 | 0 | 0 | 0 | 0 | 0 | 0 | 0 | 0 | 0 | 0 | 0 | 0 | 0 | 0 | 0 | 0 | 0
08.05.2025¦11:15:32.079 | 0 | 0 | 0 | 0 | 0 | 0 | 0 | 0 | 0 | 0 | 0 | 0 | 0 | 0 | 0 | 0 | 0 | 0 | 0 | 0
08.05.2025¦11:15:33.079 | 0 | 0 | 0 | 0 | 0 | 0 | 0 | 0 | 0 | 0 | 0 | 0 | 0 | 0 | 0 | 0 | 0 | 0 | 0 | 0
08.05.2025¦11:15:34.078 | 0 | 0 | 0 | 0 | 0 | 0 | 0 | 0 | 0 | 0 | 0 | 0 | 0 | 0 | 0 | 0 | 0 | 0 | 0 | 0
08.05.2025¦11:15:35.078 | 0 | 0 | 0 | 0 | 0 | 0 | 0 | 0 | 0 | 0 | 0 | 0 | 0 | 0 | 0 | 0 | 0 | 0 | 0 | 0
08.05.2025¦11:15:36.078 | 0 | 0 | 0 | 0 | 0 | 0 | 0 | 0 | 0 | 0 | 0 | 0 | 0 | 0 | 0 | 0 | 0 | 0 | 0 | 0
08.05.2025¦11:15:37.080 | 0 | 0 | 0 | 0 | 0 | 0 | 0 | 0 | 0 | 0 | 0 | 0 | 0 | 0 | 0 | 0 | 0 | 0 | 0 | 0
08.05.2025¦11:15:38.079 | 0 | 0 | 0 | 0 | 0 | 0 | 0 | 0 | 0 | 0 | 0 | 0 | 0 | 0 | 0 | 0 | 0 | 0 | 0 | 0
08.05.2025¦11:15:39.079 | 0 | 0 | 0 | 0 | 0 | 0 | 0 | 0 | 0 | 0 | 0 | 0 | 0 | 0 | 0 | 0 | 0 | 0 | 0 | 0
08.05.2025¦11:15:40.078 | 0 | 0 | 0 | 0 | 0 | 0 | 0 | 0 | 0 | 0 | 0 | 0 | 0 | 0 | 0 | 0 | 0 | 0 | 0 | 0
08.05.2025¦11:15:41.078 | 0 | 0 | 0 | 0 | 0 | 0 | 0 | 0 | 0 | 0 | 0 | 0 | 0 | 0 | 0 | 0 | 0 | 0 | 0 | 0
| OekoSolve | OekoSolve | OekoSolve | OekoSolve | OekoSolve | OekoSolve | OekoSolve | OekoSolve | OekoSolve | OekoSolve | OekoSolve | OekoSolve | OekoSolve | OekoSolve | OekoSolve | OekoSolve | OekoSolve | OekoSolve | OekoSolve | OekoSolve
| EnMeter_Prec1 | EnMeter_Prec1 | EnMeter_Prec1 | EnMeter_Prec1 | EnMeter_Prec1 | EnMeter_Prec1 | EnMeter_Prec1 | EnMeter_Prec1 | EnMeter_Prec1 | EnMeter_Prec1 | EnMeter_Prec2 | EnMeter_Prec2 | EnMeter_Prec2 | EnMeter_Prec2 | EnMeter_Prec2 | EnMeter_Prec2 | EnMeter_Prec2 | EnMeter_Prec2 | EnMeter_Prec2 | EnMeter_Prec2
| Prec1 P:W | Prec1 WTotal:kWh | Prec1 WDay:kWh | Prec1 WMonth:kWh | Prec1 WYear:kWh | Prec1 State:0 no info available¦1 Off¦2 Startup¦3 Ready¦4 On¦5 Charge¦6 Discharge¦7 Batt Low or Full¦8 Batt Full¦9 Batt low¦10 Finished¦11 Island¦12 Waiting¦91 Maintenance¦99 ERROR | Prec1 Spec Signal | Prec1 V:kV | Prec1 I:mA | Prec1 Info:0 Bit0¦1 Bit1¦2 Bit2¦3 Bit3¦4 HS Ein¦5 Freigabe / Abdeckung vorhanden¦6 Temp. FÃ¼hler aktiv¦7 Temp. FÃ¼hler unterbrochen¦8 Bit8¦9 Bit9¦10 Bit10¦11 Bit11¦12 Bit12¦13 Bit13¦14 Bit14¦15 Bit15¦ | Prec2 P:W | Prec2 WTotal:kWh | Prec2 WDay:kWh | Prec2 WMonth:kWh | Prec2 WYear:kWh | Prec2 State:0 no info available¦1 Off¦2 Startup¦3 Ready¦4 On¦5 Charge¦6 Discharge¦7 Batt Low or Full¦8 Batt Full¦9 Batt low¦10 Finished¦11 Island¦12 Waiting¦91 Maintenance¦99 ERROR | Prec2 Spec Signal | Prec2 V:kV | Prec2 I:mA | Prec2 Info:0 Bit0¦1 Bit1¦2 Bit2¦3 Bit3¦4 HS Ein¦5 Freigabe / Abdeckung vorhanden¦6 Temp. FÃ¼hler aktiv¦7 Temp. FÃ¼hler unterbrochen¦8 Bit8¦9 Bit9¦10 Bit10¦11 Bit11¦12 Bit12¦13 Bit13¦14 Bit14¦15 Bit15¦
08.05.2025¦11:15:13.078 | 0 | 0 | 0 | 0 | 0 | 0 | 0 | 0 | 0 | 0 | 0 | 0 | 0 | 0 | 0 | 0 | 0 | 0 | 0 | 0
08.05.2025¦11:15:14.079 | 0 | 0 | 0 | 0 | 0 | 0 | 0 | 0 | 0 | 0 | 0 | 0 | 0 | 0 | 0 | 0 | 0 | 0 | 0 | 0
08.05.2025¦11:15:15.078 | 0 | 0 | 0 | 0 | 0 | 0 | 0 | 0 | 0 | 0 | 0 | 0 | 0 | 0 | 0 | 0 | 0 | 0 | 0 | 0
08.05.2025¦11:15:16.079 | 0 | 0 | 0 | 0 | 0 | 0 | 0 | 0 | 0 | 0 | 0 | 0 | 0 | 0 | 0 | 0 | 0 | 0 | 0 | 0
08.05.2025¦11:15:17.079 | 0 | 0 | 0 | 0 | 0 | 0 | 0 | 0 | 0 | 0 | 0 | 0 | 0 | 0 | 0 | 0 | 0 | 0 | 0 | 0
08.05.2025¦11:15:18.078 | 0 | 0 | 0 | 0 | 0 | 0 | 0 | 0 | 0 | 0 | 0 | 0 | 0 | 0 | 0 | 0 | 0 | 0 | 0 | 0
08.05.2025¦11:15:19.078 | 0 | 0 | 0 | 0 | 0 | 0 | 0 | 0 | 0 | 0 | 0 | 0 | 0 | 0 | 0 | 0 | 0 | 0 | 0 | 0
08.05.2025¦11:15:20.079 | 0 | 0 | 0 | 0 | 0 | 0 | 0 | 0 | 0 | 0 | 0 | 0 | 0 | 0 | 0 | 0 | 0 | 0 | 0 | 0
08.05.2025¦11:15:21.079 | 0 | 0 | 0 | 0 | 0 | 0 | 0 | 0 | 0 | 0 | 0 | 0 | 0 | 0 | 0 | 0 | 0 | 0 | 0 | 0
08.05.2025¦11:15:22.079 | 0 | 0 | 0 | 0 | 0 | 0 | 0 | 0 | 0 | 0 | 0 | 0 | 0 | 0 | 0 | 0 | 0 | 0 | 0 | 0
08.05.2025¦11:15:23.080 | 0 | 0 | 0 | 0 | 0 | 0 | 0 | 0 | 0 | 0 | 0 | 0 | 0 | 0 | 0 | 0 | 0 | 0 | 0 | 0
08.05.2025¦11:15:24.079 | 0 | 0 | 0 | 0 | 0 | 0 | 0 | 0 | 0 | 0 | 0 | 0 | 0 | 0 | 0 | 0 | 0 | 0 | 0 | 0
08.05.2025¦11:15:25.078 | 0 | 0 | 0 | 0 | 0 | 0 | 0 | 0 | 0 | 0 | 0 | 0 | 0 | 0 | 0 | 0 | 0 | 0 | 0 | 0
08.05.2025¦11:15:26.078 | 0 | 0 | 0 | 0 | 0 | 0 | 0 | 0 | 0 | 0 | 0 | 0 | 0 | 0 | 0 | 0 | 0 | 0 | 0 | 0
08.05.2025¦11:15:27.079 | 0 | 0 | 0 | 0 | 0 | 0 | 0 | 0 | 0 | 0 | 0 | 0 | 0 | 0 | 0 | 0 | 0 | 0 | 0 | 0
08.05.2025¦11:15:28.079 | 0 | 0 | 0 | 0 | 0 | 0 | 0 | 0 | 0 | 0 | 0 | 0 | 0 | 0 | 0 | 0 | 0 | 0 | 0 | 0
08.05.2025¦11:15:29.079 | 0 | 0 | 0 | 0 | 0 | 0 | 0 | 0 | 0 | 0 | 0 | 0 | 0 | 0 | 0 | 0 | 0 | 0 | 0 | 0
08.05.2025¦11:15:30.080 | 0 | 0 | 0 | 0 | 0 | 0 | 0 | 0 | 0 | 0 | 0 | 0 | 0 | 0 | 0 | 0 | 0 | 0 | 0 | 0
08.05.2025¦11:15:31.078 | 0 | 0 | 0 | 0 | 0 | 0 | 0 | 0 | 0 | 0 | 0 | 0 | 0 | 0 | 0 | 0 | 0 | 0 | 0 | 0
08.05.2025¦11:15:32.079 | 0 | 0 | 0 | 0 | 0 | 0 | 0 | 0 | 0 | 0 | 0 | 0 | 0 | 0 | 0 | 0 | 0 | 0 | 0 | 0
08.05.2025¦11:15:33.079 | 0 | 0 | 0 | 0 | 0 | 0 | 0 | 0 | 0 | 0 | 0 | 0 | 0 | 0 | 0 | 0 | 0 | 0 | 0 | 0
08.05.2025¦11:15:34.078 | 0 | 0 | 0 | 0 | 0 | 0 | 0 | 0 | 0 | 0 | 0 | 0 | 0 | 0 | 0 | 0 | 0 | 0 | 0 | 0
08.05.2025¦11:15:35.078 | 0 | 0 | 0 | 0 | 0 | 0 | 0 | 0 | 0 | 0 | 0 | 0 | 0 | 0 | 0 | 0 | 0 | 0 | 0 | 0
08.05.2025¦11:15:36.078 | 0 | 0 | 0 | 0 | 0 | 0 | 0 | 0 | 0 | 0 | 0 | 0 | 0 | 0 | 0 | 0 | 0 | 0 | 0 | 0
08.05.2025¦11:15:37.080 | 0 | 0 | 0 | 0 | 0 | 0 | 0 | 0 | 0 | 0 | 0 | 0 | 0 | 0 | 0 | 0 | 0 | 0 | 0 | 0
08.05.2025¦11:15:38.079 | 0 | 0 | 0 | 0 | 0 | 0 | 0 | 0 | 0 | 0 | 0 | 0 | 0 | 0 | 0 | 0 | 0 | 0 | 0 | 0
08.05.2025¦11:15:39.079 | 0 | 0 | 0 | 0 | 0 | 0 | 0 | 0 | 0 | 0 | 0 | 0 | 0 | 0 | 0 | 0 | 0 | 0 | 0 | 0
08.05.2025¦11:15:40.078 | 0 | 0 | 0 | 0 | 0 | 0 | 0 | 0 | 0 | 0 | 0 | 0 | 0 | 0 | 0 | 0 | 0 | 0 | 0 | 0
08.05.2025¦11:15:41.078 | 0 | 0 | 0 | 0 | 0 | 0 | 0 | 0 | 0 | 0 | 0 | 0 | 0 | 0 | 0 | 0 | 0 | 0 | 0 | 0
08.05.2025¦11:15:42.079 | 0 | 0 | 0 | 0 | 0 | 0 | 0 | 0 | 0 | 0 | 0 | 0 | 0 | 0 | 0 | 0 | 0 | 0 | 0 | 0
08.05.2025¦11:15:43.079 | 0 | 0 | 0 | 0 | 0 | 0 | 0 | 0 | 0 | 0 | 0 | 0 | 0 | 0 | 0 | 0 | 0 | 0 | 0 | 0
08.05.2025¦11:15:44.078 | 0 | 0 | 0 | 0 | 0 | 0 | 0 | 0 | 0 | 0 | 0 | 0 | 0 | 0 | 0 | 0 | 0 | 0 | 0 | 0
08.05.2025¦11:15:45.079 | 0 | 0 | 0 | 0 | 0 | 0 | 0 | 0 | 0 | 0 | 0 | 0 | 0 | 0 | 0 | 0 | 0 | 0 | 0 | 0
08.05.2025¦11:15:46.078 | 0 | 0 | 0 | 0 | 0 | 0 | 0 | 0 | 0 | 0 | 0 | 0 | 0 | 0 | 0 | 0 | 0 | 0 | 0 | 0
08.05.2025¦11:15:47.079 | 0 | 0 | 0 | 0 | 0 | 0 | 0 | 0 | 0 | 0 | 0 | 0 | 0 | 0 | 0 | 0 | 0 | 0 | 0 | 0
08.05.2025¦11:15:48.078 | 0 | 0 | 0 | 0 | 0 | 0 | 0 | 0 | 0 | 0 | 0 | 0 | 0 | 0 | 0 | 0 | 0 | 0 | 0 | 0
08.05.2025¦11:15:49.079 | 0 | 0 | 0 | 0 | 0 | 0 | 0 | 0 | 0 | 0 | 0 | 0 | 0 | 0 | 0 | 0 | 0 | 0 | 0 | 0
08.05.2025¦11:15:50.079 | 0 | 0 | 0 | 0 | 0 | 0 | 0 | 0 | 0 | 0 | 0 | 0 | 0 | 0 | 0 | 0 | 0 | 0 | 0 | 0
08.05.2025¦11:15:51.080 | 0 | 0 | 0 | 0 | 0 | 0 | 0 | 0 | 0 | 0 | 0 | 0 | 0 | 0 | 0 | 0 | 0 | 0 | 0 | 0
08.05.2025¦11:15:52.079 | 0 | 0 | 0 | 0 | 0 | 0 | 0 | 0 | 0 | 0 | 0 | 0 | 0 | 0 | 0 | 0 | 0 | 0 | 0 | 0
08.05.2025¦11:15:53.079 | 0 | 0 | 0 | 0 | 0 | 0 | 0 | 0 | 0 | 0 | 0 | 0 | 0 | 0 | 0 | 0 | 0 | 0 | 0 | 0
08.05.2025¦11:15:54.078 | 0 | 0 | 0 | 0 | 0 | 0 | 0 | 0 | 0 | 0 | 0 | 0 | 0 | 0 | 0 | 0 | 0 | 0 | 0 | 0
08.05.2025¦11:15:55.078 | 0 | 0 | 0 | 0 | 0 | 0 | 0 | 0 | 0 | 0 | 0 | 0 | 0 | 0 | 0 | 0 | 0 | 0 | 0 | 0
08.05.2025¦11:15:56.078 | 0 | 0 | 0 | 0 | 0 | 0 | 0 | 0 | 0 | 0 | 0 | 0 | 0 | 0 | 0 | 0 | 0 | 0 | 0 | 0
08.05.2025¦11:15:57.078 | 0 | 0 | 0 | 0 | 0 | 0 | 0 | 0 | 0 | 0 | 0 | 0 | 0 | 0 | 0 | 0 | 0 | 0 | 0 | 0
08.05.2025¦11:15:58.079 | 0 | 0 | 0 | 0 | 0 | 0 | 0 | 0 | 0 | 0 | 0 | 0 | 0 | 0 | 0 | 0 | 0 | 0 | 0 | 0
08.05.2025¦11:15:59.078 | 0 | 0 | 0 | 0 | 0 | 0 | 0 | 0 | 0 | 0 | 0 | 0 | 0 | 0 | 0 | 0 | 0 | 0 | 0 | 0
08.05.2025¦11:16:00.079 | 0 | 0 | 0 | 0 | 0 | 0 | 0 | 0 | 0 | 0 | 0 | 0 | 0 | 0 | 0 | 0 | 0 | 0 | 0 | 0
08.05.2025¦11:16:01.078 | 0 | 0 | 0 | 0 | 0 | 0 | 0 | 0 | 0 | 0 | 0 | 0 | 0 | 0 | 0 | 0 | 0 | 0 | 0 | 0
08.05.2025¦11:16:02.078 | 0 | 0 | 0 | 0 | 0 | 0 | 0 | 0 | 0 | 0 | 0 | 0 | 0 | 0 | 0 | 0 | 0 | 0 | 0 | 0
08.05.2025¦11:16:03.079 | 0 | 0 | 0 | 0 | 0 | 0 | 0 | 0 | 0 | 0 | 0 | 0 | 0 | 0 | 0 | 0 | 0 | 0 | 0 | 0
08.05.2025¦11:16:04.078 | 0 | 0 | 0 | 0 | 0 | 0 | 0 | 0 | 0 | 0 | 0 | 0 | 0 | 0 | 0 | 0 | 0 | 0 | 0 | 0
08.05.2025¦11:16:05.079 | 0 | 0 | 0 | 0 | 0 | 0 | 0 | 0 | 0 | 0 | 0 | 0 | 0 | 0 | 0 | 0 | 0 | 0 | 0 | 0
08.05.2025¦11:16:06.078 | 0 | 0 | 0 | 0 | 0 | 0 | 0 | 0 | 0 | 0 | 0 | 0 | 0 | 0 | 0 | 0 | 0 | 0 | 0 | 0
08.05.2025¦11:16:07.079 | 0 | 0 | 0 | 0 | 0 | 0 | 0 | 0 | 0 | 0 | 0 | 0 | 0 | 0 | 0 | 0 | 0 | 0 | 0 | 0
08.05.2025¦11:16:08.078 | 0 | 0 | 0 | 0 | 0 | 0 | 0 | 0 | 0 | 0 | 0 | 0 | 0 | 0 | 0 | 0 | 0 | 0 | 0 | 0
08.05.2025¦11:16:09.078 | 0 | 0 | 0 | 0 | 0 | 0 | 0 | 0 | 0 | 0 | 0 | 0 | 0 | 0 | 0 | 0 | 0 | 0 | 0 | 0
08.05.2025¦11:16:10.079 | 0 | 0 | 0 | 0 | 0 | 0 | 0 | 0 | 0 | 0 | 0 | 0 | 0 | 0 | 0 | 0 | 0 | 0 | 0 | 0
08.05.2025¦11:16:11.078 | 0 | 0 | 0 | 0 | 0 | 0 | 0 | 0 | 0 | 0 | 0 | 0 | 0 | 0 | 0 | 0 | 0 | 0 | 0 | 0
| OekoSolve | OekoSolve | OekoSolve | OekoSolve | OekoSolve | OekoSolve | OekoSolve | OekoSolve | OekoSolve | OekoSolve | OekoSolve | OekoSolve | OekoSolve | OekoSolve | OekoSolve | OekoSolve | OekoSolve | OekoSolve | OekoSolve | OekoSolve
| EnMeter_Prec1 | EnMeter_Prec1 | EnMeter_Prec1 | EnMeter_Prec1 | EnMeter_Prec1 | EnMeter_Prec1 | EnMeter_Prec1 | EnMeter_Prec1 | EnMeter_Prec1 | EnMeter_Prec1 | EnMeter_Prec2 | EnMeter_Prec2 | EnMeter_Prec2 | EnMeter_Prec2 | EnMeter_Prec2 | EnMeter_Prec2 | EnMeter_Prec2 | EnMeter_Prec2 | EnMeter_Prec2 | EnMeter_Prec2
| Prec1 P:W | Prec1 WTotal:kWh | Prec1 WDay:kWh | Prec1 WMonth:kWh | Prec1 WYear:kWh | Prec1 State:0 no info available¦1 Off¦2 Startup¦3 Ready¦4 On¦5 Charge¦6 Discharge¦7 Batt Low or Full¦8 Batt Full¦9 Batt low¦10 Finished¦11 Island¦12 Waiting¦91 Maintenance¦99 ERROR | Prec1 Spec Signal | Prec1 V:kV | Prec1 I:mA | Prec1 Info:0 Bit0¦1 Bit1¦2 Bit2¦3 Bit3¦4 HS Ein¦5 Freigabe / Abdeckung vorhanden¦6 Temp. FÃ¼hler aktiv¦7 Temp. FÃ¼hler unterbrochen¦8 Bit8¦9 Bit9¦10 Bit10¦11 Bit11¦12 Bit12¦13 Bit13¦14 Bit14¦15 Bit15¦ | Prec2 P:W | Prec2 WTotal:kWh | Prec2 WDay:kWh | Prec2 WMonth:kWh | Prec2 WYear:kWh | Prec2 State:0 no info available¦1 Off¦2 Startup¦3 Ready¦4 On¦5 Charge¦6 Discharge¦7 Batt Low or Full¦8 Batt Full¦9 Batt low¦10 Finished¦11 Island¦12 Waiting¦91 Maintenance¦99 ERROR | Prec2 Spec Signal | Prec2 V:kV | Prec2 I:mA | Prec2 Info:0 Bit0¦1 Bit1¦2 Bit2¦3 Bit3¦4 HS Ein¦5 Freigabe / Abdeckung vorhanden¦6 Temp. FÃ¼hler aktiv¦7 Temp. FÃ¼hler unterbrochen¦8 Bit8¦9 Bit9¦10 Bit10¦11 Bit11¦12 Bit12¦13 Bit13¦14 Bit14¦15 Bit15¦
08.05.2025¦11:15:42.079 | 0 | 0 | 0 | 0 | 0 | 0 | 0 | 0 | 0 | 0 | 0 | 0 | 0 | 0 | 0 | 0 | 0 | 0 | 0 | 0
08.05.2025¦11:15:43.079 | 0 | 0 | 0 | 0 | 0 | 0 | 0 | 0 | 0 | 0 | 0 | 0 | 0 | 0 | 0 | 0 | 0 | 0 | 0 | 0
08.05.2025¦11:15:44.078 | 0 | 0 | 0 | 0 | 0 | 0 | 0 | 0 | 0 | 0 | 0 | 0 | 0 | 0 | 0 | 0 | 0 | 0 | 0 | 0
08.05.2025¦11:15:45.079 | 0 | 0 | 0 | 0 | 0 | 0 | 0 | 0 | 0 | 0 | 0 | 0 | 0 | 0 | 0 | 0 | 0 | 0 | 0 | 0
08.05.2025¦11:15:46.078 | 0 | 0 | 0 | 0 | 0 | 0 | 0 | 0 | 0 | 0 | 0 | 0 | 0 | 0 | 0 | 0 | 0 | 0 | 0 | 0
08.05.2025¦11:15:47.079 | 0 | 0 | 0 | 0 | 0 | 0 | 0 | 0 | 0 | 0 | 0 | 0 | 0 | 0 | 0 | 0 | 0 | 0 | 0 | 0
08.05.2025¦11:15:48.078 | 0 | 0 | 0 | 0 | 0 | 0 | 0 | 0 | 0 | 0 | 0 | 0 | 0 | 0 | 0 | 0 | 0 | 0 | 0 | 0
08.05.2025¦11:15:49.079 | 0 | 0 | 0 | 0 | 0 | 0 | 0 | 0 | 0 | 0 | 0 | 0 | 0 | 0 | 0 | 0 | 0 | 0 | 0 | 0
08.05.2025¦11:15:50.079 | 0 | 0 | 0 | 0 | 0 | 0 | 0 | 0 | 0 | 0 | 0 | 0 | 0 | 0 | 0 | 0 | 0 | 0 | 0 | 0
08.05.2025¦11:15:51.080 | 0 | 0 | 0 | 0 | 0 | 0 | 0 | 0 | 0 | 0 | 0 | 0 | 0 | 0 | 0 | 0 | 0 | 0 | 0 | 0
08.05.2025¦11:15:52.079 | 0 | 0 | 0 | 0 | 0 | 0 | 0 | 0 | 0 | 0 | 0 | 0 | 0 | 0 | 0 | 0 | 0 | 0 | 0 | 0
08.05.2025¦11:15:53.079 | 0 | 0 | 0 | 0 | 0 | 0 | 0 | 0 | 0 | 0 | 0 | 0 | 0 | 0 | 0 | 0 | 0 | 0 | 0 | 0
08.05.2025¦11:15:54.078 | 0 | 0 | 0 | 0 | 0 | 0 | 0 | 0 | 0 | 0 | 0 | 0 | 0 | 0 | 0 | 0 | 0 | 0 | 0 | 0
08.05.2025¦11:15:55.078 | 0 | 0 | 0 | 0 | 0 | 0 | 0 | 0 | 0 | 0 | 0 | 0 | 0 | 0 | 0 | 0 | 0 | 0 | 0 | 0
08.05.2025¦11:15:56.078 | 0 | 0 | 0 | 0 | 0 | 0 | 0 | 0 | 0 | 0 | 0 | 0 | 0 | 0 | 0 | 0 | 0 | 0 | 0 | 0
08.05.2025¦11:15:57.078 | 0 | 0 | 0 | 0 | 0 | 0 | 0 | 0 | 0 | 0 | 0 | 0 | 0 | 0 | 0 | 0 | 0 | 0 | 0 | 0
08.05.2025¦11:15:58.079 | 0 | 0 | 0 | 0 | 0 | 0 | 0 | 0 | 0 | 0 | 0 | 0 | 0 | 0 | 0 | 0 | 0 | 0 | 0 | 0
08.05.2025¦11:15:59.078 | 0 | 0 | 0 | 0 | 0 | 0 | 0 | 0 | 0 | 0 | 0 | 0 | 0 | 0 | 0 | 0 | 0 | 0 | 0 | 0
08.05.2025¦11:16:00.079 | 0 | 0 | 0 | 0 | 0 | 0 | 0 | 0 | 0 | 0 | 0 | 0 | 0 | 0 | 0 | 0 | 0 | 0 | 0 | 0
08.05.2025¦11:16:01.078 | 0 | 0 | 0 | 0 | 0 | 0 | 0 | 0 | 0 | 0 | 0 | 0 | 0 | 0 | 0 | 0 | 0 | 0 | 0 | 0
08.05.2025¦11:16:02.078 | 0 | 0 | 0 | 0 | 0 | 0 | 0 | 0 | 0 | 0 | 0 | 0 | 0 | 0 | 0 | 0 | 0 | 0 | 0 | 0
08.05.2025¦11:16:03.079 | 0 | 0 | 0 | 0 | 0 | 0 | 0 | 0 | 0 | 0 | 0 | 0 | 0 | 0 | 0 | 0 | 0 | 0 | 0 | 0
08.05.2025¦11:16:04.078 | 0 | 0 | 0 | 0 | 0 | 0 | 0 | 0 | 0 | 0 | 0 | 0 | 0 | 0 | 0 | 0 | 0 | 0 | 0 | 0
08.05.2025¦11:16:05.079 | 0 | 0 | 0 | 0 | 0 | 0 | 0 | 0 | 0 | 0 | 0 | 0 | 0 | 0 | 0 | 0 | 0 | 0 | 0 | 0
08.05.2025¦11:16:06.078 | 0 | 0 | 0 | 0 | 0 | 0 | 0 | 0 | 0 | 0 | 0 | 0 | 0 | 0 | 0 | 0 | 0 | 0 | 0 | 0
08.05.2025¦11:16:07.079 | 0 | 0 | 0 | 0 | 0 | 0 | 0 | 0 | 0 | 0 | 0 | 0 | 0 | 0 | 0 | 0 | 0 | 0 | 0 | 0
08.05.2025¦11:16:08.078 | 0 | 0 | 0 | 0 | 0 | 0 | 0 | 0 | 0 | 0 | 0 | 0 | 0 | 0 | 0 | 0 | 0 | 0 | 0 | 0
08.05.2025¦11:16:09.078 | 0 | 0 | 0 | 0 | 0 | 0 | 0 | 0 | 0 | 0 | 0 | 0 | 0 | 0 | 0 | 0 | 0 | 0 | 0 | 0
08.05.2025¦11:16:10.079 | 0 | 0 | 0 | 0 | 0 | 0 | 0 | 0 | 0 | 0 | 0 | 0 | 0 | 0 | 0 | 0 | 0 | 0 | 0 | 0
08.05.2025¦11:16:11.078 | 0 | 0 | 0 | 0 | 0 | 0 | 0 | 0 | 0 | 0 | 0 | 0 | 0 | 0 | 0 | 0 | 0 | 0 | 0 | 0
08.05.2025¦11:16:12.080 | 0 | 0 | 0 | 0 | 0 | 0 | 0 | 0 | 0 | 0 | 0 | 0 | 0 | 0 | 0 | 0 | 0 | 0 | 0 | 0
08.05.2025¦11:16:13.078 | 0 | 0 | 0 | 0 | 0 | 0 | 0 | 0 | 0 | 0 | 0 | 0 | 0 | 0 | 0 | 0 | 0 | 0 | 0 | 0
08.05.2025¦11:16:14.079 | 0 | 0 | 0 | 0 | 0 | 0 | 0 | 0 | 0 | 0 | 0 | 0 | 0 | 0 | 0 | 0 | 0 | 0 | 0 | 0
08.05.2025¦11:16:15.079 | 0 | 0 | 0 | 0 | 0 | 0 | 0 | 0 | 0 | 0 | 0 | 0 | 0 | 0 | 0 | 0 | 0 | 0 | 0 | 0
08.05.2025¦11:16:16.078 | 0 | 0 | 0 | 0 | 0 | 0 | 0 | 0 | 0 | 0 | 0 | 0 | 0 | 0 | 0 | 0 | 0 | 0 | 0 | 0
08.05.2025¦11:16:17.080 | 0 | 0 | 0 | 0 | 0 | 0 | 0 | 0 | 0 | 0 | 0 | 0 | 0 | 0 | 0 | 0 | 0 | 0 | 0 | 0
08.05.2025¦11:16:18.079 | 0 | 0 | 0 | 0 | 0 | 0 | 0 | 0 | 0 | 0 | 0 | 0 | 0 | 0 | 0 | 0 | 0 | 0 | 0 | 0
08.05.2025¦11:16:19.080 | 0 | 0 | 0 | 0 | 0 | 0 | 0 | 0 | 0 | 0 | 0 | 0 | 0 | 0 | 0 | 0 | 0 | 0 | 0 | 0
08.05.2025¦11:16:20.078 | 0 | 0 | 0 | 0 | 0 | 0 | 0 | 0 | 0 | 0 | 0 | 0 | 0 | 0 | 0 | 0 | 0 | 0 | 0 | 0
08.05.2025¦11:16:21.078 | 0 | 0 | 0 | 0 | 0 | 0 | 0 | 0 | 0 | 0 | 0 | 0 | 0 | 0 | 0 | 0 | 0 | 0 | 0 | 0
08.05.2025¦11:16:22.078 | 0 | 0 | 0 | 0 | 0 | 0 | 0 | 0 | 0 | 0 | 0 | 0 | 0 | 0 | 0 | 0 | 0 | 0 | 0 | 0
08.05.2025¦11:16:23.078 | 0 | 0 | 0 | 0 | 0 | 0 | 0 | 0 | 0 | 0 | 0 | 0 | 0 | 0 | 0 | 0 | 0 | 0 | 0 | 0
08.05.2025¦11:16:24.079 | 0 | 0 | 0 | 0 | 0 | 0 | 0 | 0 | 0 | 0 | 0 | 0 | 0 | 0 | 0 | 0 | 0 | 0 | 0 | 0
08.05.2025¦11:16:25.079 | 0 | 0 | 0 | 0 | 0 | 0 | 0 | 0 | 0 | 0 | 0 | 0 | 0 | 0 | 0 | 0 | 0 | 0 | 0 | 0
08.05.2025¦11:16:26.079 | 0 | 0 | 0 | 0 | 0 | 0 | 0 | 0 | 0 | 0 | 0 | 0 | 0 | 0 | 0 | 0 | 0 | 0 | 0 | 0
08.05.2025¦11:16:27.078 | 0 | 0 | 0 | 0 | 0 | 0 | 0 | 0 | 0 | 0 | 0 | 0 | 0 | 0 | 0 | 0 | 0 | 0 | 0 | 0
08.05.2025¦11:16:28.079 | 0 | 0 | 0 | 0 | 0 | 0 | 0 | 0 | 0 | 0 | 0 | 0 | 0 | 0 | 0 | 0 | 0 | 0 | 0 | 0
08.05.2025¦11:16:29.079 | 0 | 0 | 0 | 0 | 0 | 0 | 0 | 0 | 0 | 0 | 0 | 0 | 0 | 0 | 0 | 0 | 0 | 0 | 0 | 0
08.05.2025¦11:16:30.078 | 0 | 0 | 0 | 0 | 0 | 0 | 0 | 0 | 0 | 0 | 0 | 0 | 0 | 0 | 0 | 0 | 0 | 0 | 0 | 0
08.05.2025¦11:16:31.078 | 0 | 0 | 0 | 0 | 0 | 0 | 0 | 0 | 0 | 0 | 0 | 0 | 0 | 0 | 0 | 0 | 0 | 0 | 0 | 0
08.05.2025¦11:16:32.078 | 0 | 0 | 0 | 0 | 0 | 0 | 0 | 0 | 0 | 0 | 0 | 0 | 0 | 0 | 0 | 0 | 0 | 0 | 0 | 0
08.05.2025¦11:16:33.080 | 0 | 0 | 0 | 0 | 0 | 0 | 0 | 0 | 0 | 0 | 0 | 0 | 0 | 0 | 0 | 0 | 0 | 0 | 0 | 0
08.05.2025¦11:16:34.078 | 0 | 0 | 0 | 0 | 0 | 0 | 0 | 0 | 0 | 0 | 0 | 0 | 0 | 0 | 0 | 0 | 0 | 0 | 0 | 0
08.05.2025¦11:16:35.079 | 0 | 0 | 0 | 0 | 0 | 0 | 0 | 0 | 0 | 0 | 0 | 0 | 0 | 0 | 0 | 0 | 0 | 0 | 0 | 0
08.05.2025¦11:16:36.079 | 0 | 0 | 0 | 0 | 0 | 0 | 0 | 0 | 0 | 0 | 0 | 0 | 0 | 0 | 0 | 0 | 0 | 0 | 0 | 0
08.05.2025¦11:16:37.079 | 0 | 0 | 0 | 0 | 0 | 0 | 0 | 0 | 0 | 0 | 0 | 0 | 0 | 0 | 0 | 0 | 0 | 0 | 0 | 0
08.05.2025¦11:16:38.079 | 0 | 0 | 0 | 0 | 0 | 0 | 0 | 0 | 0 | 0 | 0 | 0 | 0 | 0 | 0 | 0 | 0 | 0 | 0 | 0
08.05.2025¦11:16:39.078 | 0 | 0 | 0 | 0 | 0 | 0 | 0 | 0 | 0 | 0 | 0 | 0 | 0 | 0 | 0 | 0 | 0 | 0 | 0 | 0
08.05.2025¦11:16:40.078 | 0 | 0 | 0 | 0 | 0 | 0 | 0 | 0 | 0 | 0 | 0 | 0 | 0 | 0 | 0 | 0 | 0 | 0 | 0 | 0
08.05.2025¦11:16:41.078 | 0 | 0 | 0 | 0 | 0 | 0 | 0 | 0 | 0 | 0 | 0 | 0 | 0 | 0 | 0 | 0 | 0 | 0 | 0 | 0
| OekoSolve | OekoSolve | OekoSolve | OekoSolve | OekoSolve | OekoSolve | OekoSolve | OekoSolve | OekoSolve | OekoSolve | OekoSolve | OekoSolve | OekoSolve | OekoSolve | OekoSolve | OekoSolve | OekoSolve | OekoSolve | OekoSolve | OekoSolve
| EnMeter_Prec1 | EnMeter_Prec1 | EnMeter_Prec1 | EnMeter_Prec1 | EnMeter_Prec1 | EnMeter_Prec1 | EnMeter_Prec1 | EnMeter_Prec1 | EnMeter_Prec1 | EnMeter_Prec1 | EnMeter_Prec2 | EnMeter_Prec2 | EnMeter_Prec2 | EnMeter_Prec2 | EnMeter_Prec2 | EnMeter_Prec2 | EnMeter_Prec2 | EnMeter_Prec2 | EnMeter_Prec2 | EnMeter_Prec2
| Prec1 P:W | Prec1 WTotal:kWh | Prec1 WDay:kWh | Prec1 WMonth:kWh | Prec1 WYear:kWh | Prec1 State:0 no info available¦1 Off¦2 Startup¦3 Ready¦4 On¦5 Charge¦6 Discharge¦7 Batt Low or Full¦8 Batt Full¦9 Batt low¦10 Finished¦11 Island¦12 Waiting¦91 Maintenance¦99 ERROR | Prec1 Spec Signal | Prec1 V:kV | Prec1 I:mA | Prec1 Info:0 Bit0¦1 Bit1¦2 Bit2¦3 Bit3¦4 HS Ein¦5 Freigabe / Abdeckung vorhanden¦6 Temp. FÃ¼hler aktiv¦7 Temp. FÃ¼hler unterbrochen¦8 Bit8¦9 Bit9¦10 Bit10¦11 Bit11¦12 Bit12¦13 Bit13¦14 Bit14¦15 Bit15¦ | Prec2 P:W | Prec2 WTotal:kWh | Prec2 WDay:kWh | Prec2 WMonth:kWh | Prec2 WYear:kWh | Prec2 State:0 no info available¦1 Off¦2 Startup¦3 Ready¦4 On¦5 Charge¦6 Discharge¦7 Batt Low or Full¦8 Batt Full¦9 Batt low¦10 Finished¦11 Island¦12 Waiting¦91 Maintenance¦99 ERROR | Prec2 Spec Signal | Prec2 V:kV | Prec2 I:mA | Prec2 Info:0 Bit0¦1 Bit1¦2 Bit2¦3 Bit3¦4 HS Ein¦5 Freigabe / Abdeckung vorhanden¦6 Temp. FÃ¼hler aktiv¦7 Temp. FÃ¼hler unterbrochen¦8 Bit8¦9 Bit9¦10 Bit10¦11 Bit11¦12 Bit12¦13 Bit13¦14 Bit14¦15 Bit15¦
08.05.2025¦11:16:41.078 | 0 | 0 | 0 | 0 | 0 | 0 | 0 | 0 | 0 | 0 | 0 | 0 | 0 | 0 | 0 | 0 | 0 | 0 | 0 | 0
08.05.2025¦11:16:42.079 | 0 | 0 | 0 | 0 | 0 | 0 | 0 | 0 | 0 | 0 | 0 | 0 | 0 | 0 | 0 | 0 | 0 | 0 | 0 | 0
08.05.2025¦11:16:43.079 | 0 | 0 | 0 | 0 | 0 | 0 | 0 | 0 | 0 | 0 | 0 | 0 | 0 | 0 | 0 | 0 | 0 | 0 | 0 | 0
08.05.2025¦11:16:44.079 | 0 | 0 | 0 | 0 | 0 | 0 | 0 | 0 | 0 | 0 | 0 | 0 | 0 | 0 | 0 | 0 | 0 | 0 | 0 | 0
08.05.2025¦11:16:45.080 | 0 | 0 | 0 | 0 | 0 | 0 | 0 | 0 | 0 | 0 | 0 | 0 | 0 | 0 | 0 | 0 | 0 | 0 | 0 | 0
08.05.2025¦11:16:46.078 | 0 | 0 | 0 | 0 | 0 | 0 | 0 | 0 | 0 | 0 | 0 | 0 | 0 | 0 | 0 | 0 | 0 | 0 | 0 | 0
08.05.2025¦11:16:47.079 | 0 | 0 | 0 | 0 | 0 | 0 | 0 | 0 | 0 | 0 | 0 | 0 | 0 | 0 | 0 | 0 | 0 | 0 | 0 | 0
08.05.2025¦11:16:48.078 | 0 | 0 | 0 | 0 | 0 | 0 | 0 | 0 | 0 | 0 | 0 | 0 | 0 | 0 | 0 | 0 | 0 | 0 | 0 | 0
08.05.2025¦11:16:49.079 | 0 | 0 | 0 | 0 | 0 | 0 | 0 | 0 | 0 | 0 | 0 | 0 | 0 | 0 | 0 | 0 | 0 | 0 | 0 | 0
08.05.2025¦11:16:50.079 | 0 | 0 | 0 | 0 | 0 | 0 | 0 | 0 | 0 | 0 | 0 | 0 | 0 | 0 | 0 | 0 | 0 | 0 | 0 | 0
08.05.2025¦11:16:51.078 | 0 | 0 | 0 | 0 | 0 | 0 | 0 | 0 | 0 | 0 | 0 | 0 | 0 | 0 | 0 | 0 | 0 | 0 | 0 | 0
08.05.2025¦11:16:52.078 | 0 | 0 | 0 | 0 | 0 | 0 | 0 | 0 | 0 | 0 | 0 | 0 | 0 | 0 | 0 | 0 | 0 | 0 | 0 | 0
08.05.2025¦11:16:53.078 | 0 | 0 | 0 | 0 | 0 | 0 | 0 | 0 | 0 | 0 | 0 | 0 | 0 | 0 | 0 | 0 | 0 | 0 | 0 | 0
08.05.2025¦11:16:54.078 | 0 | 0 | 0 | 0 | 0 | 0 | 0 | 0 | 0 | 0 | 0 | 0 | 0 | 0 | 0 | 0 | 0 | 0 | 0 | 0
08.05.2025¦11:16:55.079 | 0 | 0 | 0 | 0 | 0 | 0 | 0 | 0 | 0 | 0 | 0 | 0 | 0 | 0 | 0 | 0 | 0 | 0 | 0 | 0
08.05.2025¦11:16:56.078 | 0 | 0 | 0 | 0 | 0 | 0 | 0 | 0 | 0 | 0 | 0 | 0 | 0 | 0 | 0 | 0 | 0 | 0 | 0 | 0
08.05.2025¦11:16:57.078 | 0 | 0 | 0 | 0 | 0 | 0 | 0 | 0 | 0 | 0 | 0 | 0 | 0 | 0 | 0 | 0 | 0 | 0 | 0 | 0
08.05.2025¦11:16:58.079 | 0 | 0 | 0 | 0 | 0 | 0 | 0 | 0 | 0 | 0 | 0 | 0 | 0 | 0 | 0 | 0 | 0 | 0 | 0 | 0
08.05.2025¦11:16:59.080 | 0 | 0 | 0 | 0 | 0 | 0 | 0 | 0 | 0 | 0 | 0 | 0 | 0 | 0 | 0 | 0 | 0 | 0 | 0 | 0
08.05.2025¦11:17:00.078 | 0 | 0 | 0 | 0 | 0 | 0 | 0 | 0 | 0 | 0 | 0 | 0 | 0 | 0 | 0 | 0 | 0 | 0 | 0 | 0
08.05.2025¦11:17:01.079 | 0 | 0 | 0 | 0 | 0 | 0 | 0 | 0 | 0 | 0 | 0 | 0 | 0 | 0 | 0 | 0 | 0 | 0 | 0 | 0
08.05.2025¦11:17:02.079 | 0 | 0 | 0 | 0 | 0 | 0 | 0 | 0 | 0 | 0 | 0 | 0 | 0 | 0 | 0 | 0 | 0 | 0 | 0 | 0
08.05.2025¦11:17:03.079 | 0 | 0 | 0 | 0 | 0 | 0 | 0 | 0 | 0 | 0 | 0 | 0 | 0 | 0 | 0 | 0 | 0 | 0 | 0 | 0
08.05.2025¦11:17:04.078 | 0 | 0 | 0 | 0 | 0 | 0 | 0 | 0 | 0 | 0 | 0 | 0 | 0 | 0 | 0 | 0 | 0 | 0 | 0 | 0
08.05.2025¦11:17:05.079 | 0 | 0 | 0 | 0 | 0 | 0 | 0 | 0 | 0 | 0 | 0 | 0 | 0 | 0 | 0 | 0 | 0 | 0 | 0 | 0
08.05.2025¦11:17:06.079 | 0 | 0 | 0 | 0 | 0 | 0 | 0 | 0 | 0 | 0 | 0 | 0 | 0 | 0 | 0 | 0 | 0 | 0 | 0 | 0
08.05.2025¦11:17:07.078 | 0 | 0 | 0 | 0 | 0 | 0 | 0 | 0 | 0 | 0 | 0 | 0 | 0 | 0 | 0 | 0 | 0 | 0 | 0 | 0
08.05.2025¦11:17:08.079 | 0 | 0 | 0 | 0 | 0 | 0 | 0 | 0 | 0 | 0 | 0 | 0 | 0 | 0 | 0 | 0 | 0 | 0 | 0 | 0
08.05.2025¦11:17:09.079 | 0 | 0 | 0 | 0 | 0 | 0 | 0 | 0 | 0 | 0 | 0 | 0 | 0 | 0 | 0 | 0 | 0 | 0 | 0 | 0
08.05.2025¦11:17:10.078 | 0 | 0 | 0 | 0 | 0 | 0 | 0 | 0 | 0 | 0 | 0 | 0 | 0 | 0 | 0 | 0 | 0 | 0 | 0 | 0
08.05.2025¦11:17:11.078 | 0 | 0 | 0 | 0 | 0 | 0 | 0 | 0 | 0 | 0 | 0 | 0 | 0 | 0 | 0 | 0 | 0 | 0 | 0 | 0
| OekoSolve | OekoSolve | OekoSolve | OekoSolve | OekoSolve | OekoSolve | OekoSolve | OekoSolve | OekoSolve | OekoSolve | OekoSolve | OekoSolve | OekoSolve | OekoSolve | OekoSolve | OekoSolve | OekoSolve | OekoSolve | OekoSolve | OekoSolve
| EnMeter_Prec1 | EnMeter_Prec1 | EnMeter_Prec1 | EnMeter_Prec1 | EnMeter_Prec1 | EnMeter_Prec1 | EnMeter_Prec1 | EnMeter_Prec1 | EnMeter_Prec1 | EnMeter_Prec1 | EnMeter_Prec2 | EnMeter_Prec2 | EnMeter_Prec2 | EnMeter_Prec2 | EnMeter_Prec2 | EnMeter_Prec2 | EnMeter_Prec2 | EnMeter_Prec2 | EnMeter_Prec2 | EnMeter_Prec2
| Prec1 P:W | Prec1 WTotal:kWh | Prec1 WDay:kWh | Prec1 WMonth:kWh | Prec1 WYear:kWh | Prec1 State:0 no info available¦1 Off¦2 Startup¦3 Ready¦4 On¦5 Charge¦6 Discharge¦7 Batt Low or Full¦8 Batt Full¦9 Batt low¦10 Finished¦11 Island¦12 Waiting¦91 Maintenance¦99 ERROR | Prec1 Spec Signal | Prec1 V:kV | Prec1 I:mA | Prec1 Info:0 Bit0¦1 Bit1¦2 Bit2¦3 Bit3¦4 HS Ein¦5 Freigabe / Abdeckung vorhanden¦6 Temp. FÃ¼hler aktiv¦7 Temp. FÃ¼hler unterbrochen¦8 Bit8¦9 Bit9¦10 Bit10¦11 Bit11¦12 Bit12¦13 Bit13¦14 Bit14¦15 Bit15¦ | Prec2 P:W | Prec2 WTotal:kWh | Prec2 WDay:kWh | Prec2 WMonth:kWh | Prec2 WYear:kWh | Prec2 State:0 no info available¦1 Off¦2 Startup¦3 Ready¦4 On¦5 Charge¦6 Discharge¦7 Batt Low or Full¦8 Batt Full¦9 Batt low¦10 Finished¦11 Island¦12 Waiting¦91 Maintenance¦99 ERROR | Prec2 Spec Signal | Prec2 V:kV | Prec2 I:mA | Prec2 Info:0 Bit0¦1 Bit1¦2 Bit2¦3 Bit3¦4 HS Ein¦5 Freigabe / Abdeckung vorhanden¦6 Temp. FÃ¼hler aktiv¦7 Temp. FÃ¼hler unterbrochen¦8 Bit8¦9 Bit9¦10 Bit10¦11 Bit11¦12 Bit12¦13 Bit13¦14 Bit14¦15 Bit15¦
08.05.2025¦11:17:41.079 | 0 | 0 | 0 | 0 | 0 | 0 | 0 | 0 | 0 | 0 | 0 | 0 | 0 | 0 | 0 | 0 | 0 | 0 | 0 | 0
| OekoSolve | OekoSolve | OekoSolve | OekoSolve | OekoSolve | OekoSolve | OekoSolve | OekoSolve | OekoSolve | OekoSolve | OekoSolve | OekoSolve | OekoSolve | OekoSolve | OekoSolve | OekoSolve | OekoSolve | OekoSolve | OekoSolve | OekoSolve
| EnMeter_Prec1 | EnMeter_Prec1 | EnMeter_Prec1 | EnMeter_Prec1 | EnMeter_Prec1 | EnMeter_Prec1 | EnMeter_Prec1 | EnMeter_Prec1 | EnMeter_Prec1 | EnMeter_Prec1 | EnMeter_Prec2 | EnMeter_Prec2 | EnMeter_Prec2 | EnMeter_Prec2 | EnMeter_Prec2 | EnMeter_Prec2 | EnMeter_Prec2 | EnMeter_Prec2 | EnMeter_Prec2 | EnMeter_Prec2
| Prec1 P:W | Prec1 WTotal:kWh | Prec1 WDay:kWh | Prec1 WMonth:kWh | Prec1 WYear:kWh | Prec1 State:0 no info available¦1 Off¦2 Startup¦3 Ready¦4 On¦5 Charge¦6 Discharge¦7 Batt Low or Full¦8 Batt Full¦9 Batt low¦10 Finished¦11 Island¦12 Waiting¦91 Maintenance¦99 ERROR | Prec1 Spec Signal | Prec1 V:kV | Prec1 I:mA | Prec1 Info:0 Bit0¦1 Bit1¦2 Bit2¦3 Bit3¦4 HS Ein¦5 Freigabe / Abdeckung vorhanden¦6 Temp. FÃ¼hler aktiv¦7 Temp. FÃ¼hler unterbrochen¦8 Bit8¦9 Bit9¦10 Bit10¦11 Bit11¦12 Bit12¦13 Bit13¦14 Bit14¦15 Bit15¦ | Prec2 P:W | Prec2 WTotal:kWh | Prec2 WDay:kWh | Prec2 WMonth:kWh | Prec2 WYear:kWh | Prec2 State:0 no info available¦1 Off¦2 Startup¦3 Ready¦4 On¦5 Charge¦6 Discharge¦7 Batt Low or Full¦8 Batt Full¦9 Batt low¦10 Finished¦11 Island¦12 Waiting¦91 Maintenance¦99 ERROR | Prec2 Spec Signal | Prec2 V:kV | Prec2 I:mA | Prec2 Info:0 Bit0¦1 Bit1¦2 Bit2¦3 Bit3¦4 HS Ein¦5 Freigabe / Abdeckung vorhanden¦6 Temp. FÃ¼hler aktiv¦7 Temp. FÃ¼hler unterbrochen¦8 Bit8¦9 Bit9¦10 Bit10¦11 Bit11¦12 Bit12¦13 Bit13¦14 Bit14¦15 Bit15¦
| OekoSolve | OekoSolve | OekoSolve | OekoSolve | OekoSolve | OekoSolve | OekoSolve | OekoSolve | OekoSolve | OekoSolve | OekoSolve | OekoSolve | OekoSolve | OekoSolve | OekoSolve | OekoSolve | OekoSolve | OekoSolve | OekoSolve | OekoSolve
| EnMeter_Prec1 | EnMeter_Prec1 | EnMeter_Prec1 | EnMeter_Prec1 | EnMeter_Prec1 | EnMeter_Prec1 | EnMeter_Prec1 | EnMeter_Prec1 | EnMeter_Prec1 | EnMeter_Prec1 | EnMeter_Prec2 | EnMeter_Prec2 | EnMeter_Prec2 | EnMeter_Prec2 | EnMeter_Prec2 | EnMeter_Prec2 | EnMeter_Prec2 | EnMeter_Prec2 | EnMeter_Prec2 | EnMeter_Prec2
| Prec1 P:W | Prec1 WTotal:kWh | Prec1 WDay:kWh | Prec1 WMonth:kWh | Prec1 WYear:kWh | Prec1 State:0 no info available¦1 Off¦2 Startup¦3 Ready¦4 On¦5 Charge¦6 Discharge¦7 Batt Low or Full¦8 Batt Full¦9 Batt low¦10 Finished¦11 Island¦12 Waiting¦91 Maintenance¦99 ERROR | Prec1 Spec Signal | Prec1 V:kV | Prec1 I:mA | Prec1 Info:0 Bit0¦1 Bit1¦2 Bit2¦3 Bit3¦4 HS Ein¦5 Freigabe / Abdeckung vorhanden¦6 Temp. FÃ¼hler aktiv¦7 Temp. FÃ¼hler unterbrochen¦8 Bit8¦9 Bit9¦10 Bit10¦11 Bit11¦12 Bit12¦13 Bit13¦14 Bit14¦15 Bit15¦ | Prec2 P:W | Prec2 WTotal:kWh | Prec2 WDay:kWh | Prec2 WMonth:kWh | Prec2 WYear:kWh | Prec2 State:0 no info available¦1 Off¦2 Startup¦3 Ready¦4 On¦5 Charge¦6 Discharge¦7 Batt Low or Full¦8 Batt Full¦9 Batt low¦10 Finished¦11 Island¦12 Waiting¦91 Maintenance¦99 ERROR | Prec2 Spec Signal | Prec2 V:kV | Prec2 I:mA | Prec2 Info:0 Bit0¦1 Bit1¦2 Bit2¦3 Bit3¦4 HS Ein¦5 Freigabe / Abdeckung vorhanden¦6 Temp. FÃ¼hler aktiv¦7 Temp. FÃ¼hler unterbrochen¦8 Bit8¦9 Bit9¦10 Bit10¦11 Bit11¦12 Bit12¦13 Bit13¦14 Bit14¦15 Bit15¦
08.05.2025¦11:18:13.078 | 0 | 0 | 0 | 0 | 0 | 0 | 0 | 0 | 0 | 0 | 0 | 0 | 0 | 0 | 0 | 0 | 0 | 0 | 0 | 0
08.05.2025¦11:18:14.078 | 0 | 0 | 0 | 0 | 0 | 0 | 0 | 0 | 0 | 0 | 0 | 0 | 0 | 0 | 0 | 0 | 0 | 0 | 0 | 0
08.05.2025¦11:18:15.079 | 0 | 0 | 0 | 0 | 0 | 0 | 0 | 0 | 0 | 0 | 0 | 0 | 0 | 0 | 0 | 0 | 0 | 0 | 0 | 0
08.05.2025¦11:18:16.079 | 0 | 0 | 0 | 0 | 0 | 0 | 0 | 0 | 0 | 0 | 0 | 0 | 0 | 0 | 0 | 0 | 0 | 0 | 0 | 0
08.05.2025¦11:18:17.079 | 0 | 0 | 0 | 0 | 0 | 0 | 0 | 0 | 0 | 0 | 0 | 0 | 0 | 0 | 0 | 0 | 0 | 0 | 0 | 0
08.05.2025¦11:18:18.079 | 0 | 0 | 0 | 0 | 0 | 0 | 0 | 0 | 0 | 0 | 0 | 0 | 0 | 0 | 0 | 0 | 0 | 0 | 0 | 0
08.05.2025¦11:18:19.078 | 0 | 0 | 0 | 0 | 0 | 0 | 0 | 0 | 0 | 0 | 0 | 0 | 0 | 0 | 0 | 0 | 0 | 0 | 0 | 0
08.05.2025¦11:18:20.079 | 0 | 0 | 0 | 0 | 0 | 0 | 0 | 0 | 0 | 0 | 0 | 0 | 0 | 0 | 0 | 0 | 0 | 0 | 0 | 0
08.05.2025¦11:18:21.079 | 0 | 0 | 0 | 0 | 0 | 0 | 0 | 0 | 0 | 0 | 0 | 0 | 0 | 0 | 0 | 0 | 0 | 0 | 0 | 0
08.05.2025¦11:18:22.078 | 0 | 0 | 0 | 0 | 0 | 0 | 0 | 0 | 0 | 0 | 0 | 0 | 0 | 0 | 0 | 0 | 0 | 0 | 0 | 0
08.05.2025¦11:18:23.079 | 0 | 0 | 0 | 0 | 0 | 0 | 0 | 0 | 0 | 0 | 0 | 0 | 0 | 0 | 0 | 0 | 0 | 0 | 0 | 0
08.05.2025¦11:18:24.078 | 0 | 0 | 0 | 0 | 0 | 0 | 0 | 0 | 0 | 0 | 0 | 0 | 0 | 0 | 0 | 0 | 0 | 0 | 0 | 0
08.05.2025¦11:18:25.078 | 0 | 0 | 0 | 0 | 0 | 0 | 0 | 0 | 0 | 0 | 0 | 0 | 0 | 0 | 0 | 0 | 0 | 0 | 0 | 0
08.05.2025¦11:18:26.078 | 0 | 0 | 0 | 0 | 0 | 0 | 0 | 0 | 0 | 0 | 0 | 0 | 0 | 0 | 0 | 0 | 0 | 0 | 0 | 0
08.05.2025¦11:18:27.078 | 0 | 0 | 0 | 0 | 0 | 0 | 0 | 0 | 0 | 0 | 0 | 0 | 0 | 0 | 0 | 0 | 0 | 0 | 0 | 0
08.05.2025¦11:18:28.078 | 0 | 0 | 0 | 0 | 0 | 0 | 0 | 0 | 0 | 0 | 0 | 0 | 0 | 0 | 0 | 0 | 0 | 0 | 0 | 0
08.05.2025¦11:18:29.079 | 0 | 0 | 0 | 0 | 0 | 0 | 0 | 0 | 0 | 0 | 0 | 0 | 0 | 0 | 0 | 0 | 0 | 0 | 0 | 0
08.05.2025¦11:18:30.079 | 0 | 0 | 0 | 0 | 0 | 0 | 0 | 0 | 0 | 0 | 0 | 0 | 0 | 0 | 0 | 0 | 0 | 0 | 0 | 0
08.05.2025¦11:18:31.079 | 0 | 0 | 0 | 0 | 0 | 0 | 0 | 0 | 0 | 0 | 0 | 0 | 0 | 0 | 0 | 0 | 0 | 0 | 0 | 0
08.05.2025¦11:18:32.079 | 0 | 0 | 0 | 0 | 0 | 0 | 0 | 0 | 0 | 0 | 0 | 0 | 0 | 0 | 0 | 0 | 0 | 0 | 0 | 0
08.05.2025¦11:18:33.078 | 0 | 0 | 0 | 0 | 0 | 0 | 0 | 0 | 0 | 0 | 0 | 0 | 0 | 0 | 0 | 0 | 0 | 0 | 0 | 0
08.05.2025¦11:18:34.078 | 0 | 0 | 0 | 0 | 0 | 0 | 0 | 0 | 0 | 0 | 0 | 0 | 0 | 0 | 0 | 0 | 0 | 0 | 0 | 0
08.05.2025¦11:18:35.079 | 0 | 0 | 0 | 0 | 0 | 0 | 0 | 0 | 0 | 0 | 0 | 0 | 0 | 0 | 0 | 0 | 0 | 0 | 0 | 0
08.05.2025¦11:18:36.079 | 0 | 0 | 0 | 0 | 0 | 0 | 0 | 0 | 0 | 0 | 0 | 0 | 0 | 0 | 0 | 0 | 0 | 0 | 0 | 0
08.05.2025¦11:18:37.079 | 0 | 0 | 0 | 0 | 0 | 0 | 0 | 0 | 0 | 0 | 0 | 0 | 0 | 0 | 0 | 0 | 0 | 0 | 0 | 0
08.05.2025¦11:18:38.079 | 0 | 0 | 0 | 0 | 0 | 0 | 0 | 0 | 0 | 0 | 0 | 0 | 0 | 0 | 0 | 0 | 0 | 0 | 0 | 0
08.05.2025¦11:18:39.080 | 0 | 0 | 0 | 0 | 0 | 0 | 0 | 0 | 0 | 0 | 0 | 0 | 0 | 0 | 0 | 0 | 0 | 0 | 0 | 0
08.05.2025¦11:18:40.078 | 0 | 0 | 0 | 0 | 0 | 0 | 0 | 0 | 0 | 0 | 0 | 0 | 0 | 0 | 0 | 0 | 0 | 0 | 0 | 0
08.05.2025¦11:18:41.079 | 0 | 0 | 0 | 0 | 0 | 0 | 0 | 0 | 0 | 0 | 0 | 0 | 0 | 0 | 0 | 0 | 0 | 0 | 0 | 0
| OekoSolve | OekoSolve | OekoSolve | OekoSolve | OekoSolve | OekoSolve | OekoSolve | OekoSolve | OekoSolve | OekoSolve | OekoSolve | OekoSolve | OekoSolve | OekoSolve | OekoSolve | OekoSolve | OekoSolve | OekoSolve | OekoSolve | OekoSolve
| EnMeter_Prec1 | EnMeter_Prec1 | EnMeter_Prec1 | EnMeter_Prec1 | EnMeter_Prec1 | EnMeter_Prec1 | EnMeter_Prec1 | EnMeter_Prec1 | EnMeter_Prec1 | EnMeter_Prec1 | EnMeter_Prec2 | EnMeter_Prec2 | EnMeter_Prec2 | EnMeter_Prec2 | EnMeter_Prec2 | EnMeter_Prec2 | EnMeter_Prec2 | EnMeter_Prec2 | EnMeter_Prec2 | EnMeter_Prec2
| Prec1 P:W | Prec1 WTotal:kWh | Prec1 WDay:kWh | Prec1 WMonth:kWh | Prec1 WYear:kWh | Prec1 State:0 no info available¦1 Off¦2 Startup¦3 Ready¦4 On¦5 Charge¦6 Discharge¦7 Batt Low or Full¦8 Batt Full¦9 Batt low¦10 Finished¦11 Island¦12 Waiting¦91 Maintenance¦99 ERROR | Prec1 Spec Signal | Prec1 V:kV | Prec1 I:mA | Prec1 Info:0 Bit0¦1 Bit1¦2 Bit2¦3 Bit3¦4 HS Ein¦5 Freigabe / Abdeckung vorhanden¦6 Temp. FÃ¼hler aktiv¦7 Temp. FÃ¼hler unterbrochen¦8 Bit8¦9 Bit9¦10 Bit10¦11 Bit11¦12 Bit12¦13 Bit13¦14 Bit14¦15 Bit15¦ | Prec2 P:W | Prec2 WTotal:kWh | Prec2 WDay:kWh | Prec2 WMonth:kWh | Prec2 WYear:kWh | Prec2 State:0 no info available¦1 Off¦2 Startup¦3 Ready¦4 On¦5 Charge¦6 Discharge¦7 Batt Low or Full¦8 Batt Full¦9 Batt low¦10 Finished¦11 Island¦12 Waiting¦91 Maintenance¦99 ERROR | Prec2 Spec Signal | Prec2 V:kV | Prec2 I:mA | Prec2 Info:0 Bit0¦1 Bit1¦2 Bit2¦3 Bit3¦4 HS Ein¦5 Freigabe / Abdeckung vorhanden¦6 Temp. FÃ¼hler aktiv¦7 Temp. FÃ¼hler unterbrochen¦8 Bit8¦9 Bit9¦10 Bit10¦11 Bit11¦12 Bit12¦13 Bit13¦14 Bit14¦15 Bit15¦
08.05.2025¦11:18:13.078 | 0 | 0 | 0 | 0 | 0 | 0 | 0 | 0 | 0 | 0 | 0 | 0 | 0 | 0 | 0 | 0 | 0 | 0 | 0 | 0
08.05.2025¦11:18:14.078 | 0 | 0 | 0 | 0 | 0 | 0 | 0 | 0 | 0 | 0 | 0 | 0 | 0 | 0 | 0 | 0 | 0 | 0 | 0 | 0
08.05.2025¦11:18:15.079 | 0 | 0 | 0 | 0 | 0 | 0 | 0 | 0 | 0 | 0 | 0 | 0 | 0 | 0 | 0 | 0 | 0 | 0 | 0 | 0
08.05.2025¦11:18:16.079 | 0 | 0 | 0 | 0 | 0 | 0 | 0 | 0 | 0 | 0 | 0 | 0 | 0 | 0 | 0 | 0 | 0 | 0 | 0 | 0
08.05.2025¦11:18:17.079 | 0 | 0 | 0 | 0 | 0 | 0 | 0 | 0 | 0 | 0 | 0 | 0 | 0 | 0 | 0 | 0 | 0 | 0 | 0 | 0
08.05.2025¦11:18:18.079 | 0 | 0 | 0 | 0 | 0 | 0 | 0 | 0 | 0 | 0 | 0 | 0 | 0 | 0 | 0 | 0 | 0 | 0 | 0 | 0
08.05.2025¦11:18:19.078 | 0 | 0 | 0 | 0 | 0 | 0 | 0 | 0 | 0 | 0 | 0 | 0 | 0 | 0 | 0 | 0 | 0 | 0 | 0 | 0
08.05.2025¦11:18:20.079 | 0 | 0 | 0 | 0 | 0 | 0 | 0 | 0 | 0 | 0 | 0 | 0 | 0 | 0 | 0 | 0 | 0 | 0 | 0 | 0
08.05.2025¦11:18:21.079 | 0 | 0 | 0 | 0 | 0 | 0 | 0 | 0 | 0 | 0 | 0 | 0 | 0 | 0 | 0 | 0 | 0 | 0 | 0 | 0
08.05.2025¦11:18:22.078 | 0 | 0 | 0 | 0 | 0 | 0 | 0 | 0 | 0 | 0 | 0 | 0 | 0 | 0 | 0 | 0 | 0 | 0 | 0 | 0
08.05.2025¦11:18:23.079 | 0 | 0 | 0 | 0 | 0 | 0 | 0 | 0 | 0 | 0 | 0 | 0 | 0 | 0 | 0 | 0 | 0 | 0 | 0 | 0
08.05.2025¦11:18:24.078 | 0 | 0 | 0 | 0 | 0 | 0 | 0 | 0 | 0 | 0 | 0 | 0 | 0 | 0 | 0 | 0 | 0 | 0 | 0 | 0
08.05.2025¦11:18:25.078 | 0 | 0 | 0 | 0 | 0 | 0 | 0 | 0 | 0 | 0 | 0 | 0 | 0 | 0 | 0 | 0 | 0 | 0 | 0 | 0
08.05.2025¦11:18:26.078 | 0 | 0 | 0 | 0 | 0 | 0 | 0 | 0 | 0 | 0 | 0 | 0 | 0 | 0 | 0 | 0 | 0 | 0 | 0 | 0
08.05.2025¦11:18:27.078 | 0 | 0 | 0 | 0 | 0 | 0 | 0 | 0 | 0 | 0 | 0 | 0 | 0 | 0 | 0 | 0 | 0 | 0 | 0 | 0
08.05.2025¦11:18:28.078 | 0 | 0 | 0 | 0 | 0 | 0 | 0 | 0 | 0 | 0 | 0 | 0 | 0 | 0 | 0 | 0 | 0 | 0 | 0 | 0
08.05.2025¦11:18:29.079 | 0 | 0 | 0 | 0 | 0 | 0 | 0 | 0 | 0 | 0 | 0 | 0 | 0 | 0 | 0 | 0 | 0 | 0 | 0 | 0
08.05.2025¦11:18:30.079 | 0 | 0 | 0 | 0 | 0 | 0 | 0 | 0 | 0 | 0 | 0 | 0 | 0 | 0 | 0 | 0 | 0 | 0 | 0 | 0
08.05.2025¦11:18:31.079 | 0 | 0 | 0 | 0 | 0 | 0 | 0 | 0 | 0 | 0 | 0 | 0 | 0 | 0 | 0 | 0 | 0 | 0 | 0 | 0
08.05.2025¦11:18:32.079 | 0 | 0 | 0 | 0 | 0 | 0 | 0 | 0 | 0 | 0 | 0 | 0 | 0 | 0 | 0 | 0 | 0 | 0 | 0 | 0
08.05.2025¦11:18:33.078 | 0 | 0 | 0 | 0 | 0 | 0 | 0 | 0 | 0 | 0 | 0 | 0 | 0 | 0 | 0 | 0 | 0 | 0 | 0 | 0
08.05.2025¦11:18:34.078 | 0 | 0 | 0 | 0 | 0 | 0 | 0 | 0 | 0 | 0 | 0 | 0 | 0 | 0 | 0 | 0 | 0 | 0 | 0 | 0
08.05.2025¦11:18:35.079 | 0 | 0 | 0 | 0 | 0 | 0 | 0 | 0 | 0 | 0 | 0 | 0 | 0 | 0 | 0 | 0 | 0 | 0 | 0 | 0
08.05.2025¦11:18:36.079 | 0 | 0 | 0 | 0 | 0 | 0 | 0 | 0 | 0 | 0 | 0 | 0 | 0 | 0 | 0 | 0 | 0 | 0 | 0 | 0
08.05.2025¦11:18:37.079 | 0 | 0 | 0 | 0 | 0 | 0 | 0 | 0 | 0 | 0 | 0 | 0 | 0 | 0 | 0 | 0 | 0 | 0 | 0 | 0
08.05.2025¦11:18:38.079 | 0 | 0 | 0 | 0 | 0 | 0 | 0 | 0 | 0 | 0 | 0 | 0 | 0 | 0 | 0 | 0 | 0 | 0 | 0 | 0
08.05.2025¦11:18:39.080 | 0 | 0 | 0 | 0 | 0 | 0 | 0 | 0 | 0 | 0 | 0 | 0 | 0 | 0 | 0 | 0 | 0 | 0 | 0 | 0
08.05.2025¦11:18:40.078 | 0 | 0 | 0 | 0 | 0 | 0 | 0 | 0 | 0 | 0 | 0 | 0 | 0 | 0 | 0 | 0 | 0 | 0 | 0 | 0
08.05.2025¦11:18:41.079 | 0 | 0 | 0 | 0 | 0 | 0 | 0 | 0 | 0 | 0 | 0 | 0 | 0 | 0 | 0 | 0 | 0 | 0 | 0 | 0
08.05.2025¦11:18:42.078 | 0 | 0 | 0 | 0 | 0 | 0 | 0 | 0 | 0 | 0 | 0 | 0 | 0 | 0 | 0 | 0 | 0 | 0 | 0 | 0
08.05.2025¦11:18:43.079 | 0 | 0 | 0 | 0 | 0 | 0 | 0 | 0 | 0 | 0 | 0 | 0 | 0 | 0 | 0 | 0 | 0 | 0 | 0 | 0
08.05.2025¦11:18:44.079 | 0 | 0 | 0 | 0 | 0 | 0 | 0 | 0 | 0 | 0 | 0 | 0 | 0 | 0 | 0 | 0 | 0 | 0 | 0 | 0
08.05.2025¦11:18:45.079 | 0 | 0 | 0 | 0 | 0 | 0 | 0 | 0 | 0 | 0 | 0 | 0 | 0 | 0 | 0 | 0 | 0 | 0 | 0 | 0
08.05.2025¦11:18:46.078 | 0 | 0 | 0 | 0 | 0 | 0 | 0 | 0 | 0 | 0 | 0 | 0 | 0 | 0 | 0 | 0 | 0 | 0 | 0 | 0
08.05.2025¦11:18:47.079 | 0 | 0 | 0 | 0 | 0 | 0 | 0 | 0 | 0 | 0 | 0 | 0 | 0 | 0 | 0 | 0 | 0 | 0 | 0 | 0
08.05.2025¦11:18:48.078 | 0 | 0 | 0 | 0 | 0 | 0 | 0 | 0 | 0 | 0 | 0 | 0 | 0 | 0 | 0 | 0 | 0 | 0 | 0 | 0
08.05.2025¦11:18:49.078 | 0 | 0 | 0 | 0 | 0 | 0 | 0 | 0 | 0 | 0 | 0 | 0 | 0 | 0 | 0 | 0 | 0 | 0 | 0 | 0
08.05.2025¦11:18:50.078 | 0 | 0 | 0 | 0 | 0 | 0 | 0 | 0 | 0 | 0 | 0 | 0 | 0 | 0 | 0 | 0 | 0 | 0 | 0 | 0
08.05.2025¦11:18:51.079 | 0 | 0 | 0 | 0 | 0 | 0 | 0 | 0 | 0 | 0 | 0 | 0 | 0 | 0 | 0 | 0 | 0 | 0 | 0 | 0
08.05.2025¦11:18:52.078 | 0 | 0 | 0 | 0 | 0 | 0 | 0 | 0 | 0 | 0 | 0 | 0 | 0 | 0 | 0 | 0 | 0 | 0 | 0 | 0
08.05.2025¦11:18:53.079 | 0 | 0 | 0 | 0 | 0 | 0 | 0 | 0 | 0 | 0 | 0 | 0 | 0 | 0 | 0 | 0 | 0 | 0 | 0 | 0
08.05.2025¦11:18:54.079 | 0 | 0 | 0 | 0 | 0 | 0 | 0 | 0 | 0 | 0 | 0 | 0 | 0 | 0 | 0 | 0 | 0 | 0 | 0 | 0
08.05.2025¦11:18:55.078 | 0 | 0 | 0 | 0 | 0 | 0 | 0 | 0 | 0 | 0 | 0 | 0 | 0 | 0 | 0 | 0 | 0 | 0 | 0 | 0
08.05.2025¦11:18:56.078 | 0 | 0 | 0 | 0 | 0 | 0 | 0 | 0 | 0 | 0 | 0 | 0 | 0 | 0 | 0 | 0 | 0 | 0 | 0 | 0
08.05.2025¦11:18:57.079 | 0 | 0 | 0 | 0 | 0 | 0 | 0 | 0 | 0 | 0 | 0 | 0 | 0 | 0 | 0 | 0 | 0 | 0 | 0 | 0
08.05.2025¦11:18:58.078 | 0 | 0 | 0 | 0 | 0 | 0 | 0 | 0 | 0 | 0 | 0 | 0 | 0 | 0 | 0 | 0 | 0 | 0 | 0 | 0
08.05.2025¦11:18:59.079 | 0 | 0 | 0 | 0 | 0 | 0 | 0 | 0 | 0 | 0 | 0 | 0 | 0 | 0 | 0 | 0 | 0 | 0 | 0 | 0
08.05.2025¦11:19:00.078 | 0 | 0 | 0 | 0 | 0 | 0 | 0 | 0 | 0 | 0 | 0 | 0 | 0 | 0 | 0 | 0 | 0 | 0 | 0 | 0
08.05.2025¦11:19:01.079 | 0 | 0 | 0 | 0 | 0 | 0 | 0 | 0 | 0 | 0 | 0 | 0 | 0 | 0 | 0 | 0 | 0 | 0 | 0 | 0
08.05.2025¦11:19:02.079 | 0 | 0 | 0 | 0 | 0 | 0 | 0 | 0 | 0 | 0 | 0 | 0 | 0 | 0 | 0 | 0 | 0 | 0 | 0 | 0
08.05.2025¦11:19:03.078 | 0 | 0 | 0 | 0 | 0 | 0 | 0 | 0 | 0 | 0 | 0 | 0 | 0 | 0 | 0 | 0 | 0 | 0 | 0 | 0
08.05.2025¦11:19:04.079 | 0 | 0 | 0 | 0 | 0 | 0 | 0 | 0 | 0 | 0 | 0 | 0 | 0 | 0 | 0 | 0 | 0 | 0 | 0 | 0
08.05.2025¦11:19:05.079 | 0 | 0 | 0 | 0 | 0 | 0 | 0 | 0 | 0 | 0 | 0 | 0 | 0 | 0 | 0 | 0 | 0 | 0 | 0 | 0
08.05.2025¦11:19:06.078 | 0 | 0 | 0 | 0 | 0 | 0 | 0 | 0 | 0 | 0 | 0 | 0 | 0 | 0 | 0 | 0 | 0 | 0 | 0 | 0
08.05.2025¦11:19:07.077 | 0 | 0 | 0 | 0 | 0 | 0 | 0 | 0 | 0 | 0 | 0 | 0 | 0 | 0 | 0 | 0 | 0 | 0 | 0 | 0
08.05.2025¦11:19:08.078 | 0 | 0 | 0 | 0 | 0 | 0 | 0 | 0 | 0 | 0 | 0 | 0 | 0 | 0 | 0 | 0 | 0 | 0 | 0 | 0
08.05.2025¦11:19:09.078 | 0 | 0 | 0 | 0 | 0 | 0 | 0 | 0 | 0 | 0 | 0 | 0 | 0 | 0 | 0 | 0 | 0 | 0 | 0 | 0
08.05.2025¦11:19:10.078 | 0 | 0 | 0 | 0 | 0 | 0 | 0 | 0 | 0 | 0 | 0 | 0 | 0 | 0 | 0 | 0 | 0 | 0 | 0 | 0
08.05.2025¦11:19:11.079 | 0 | 0 | 0 | 0 | 0 | 0 | 0 | 0 | 0 | 0 | 0 | 0 | 0 | 0 | 0 | 0 | 0 | 0 | 0 | 0
| OekoSolve | OekoSolve | OekoSolve | OekoSolve | OekoSolve | OekoSolve | OekoSolve | OekoSolve | OekoSolve | OekoSolve | OekoSolve | OekoSolve | OekoSolve | OekoSolve | OekoSolve | OekoSolve | OekoSolve | OekoSolve | OekoSolve | OekoSolve
| EnMeter_Prec1 | EnMeter_Prec1 | EnMeter_Prec1 | EnMeter_Prec1 | EnMeter_Prec1 | EnMeter_Prec1 | EnMeter_Prec1 | EnMeter_Prec1 | EnMeter_Prec1 | EnMeter_Prec1 | EnMeter_Prec2 | EnMeter_Prec2 | EnMeter_Prec2 | EnMeter_Prec2 | EnMeter_Prec2 | EnMeter_Prec2 | EnMeter_Prec2 | EnMeter_Prec2 | EnMeter_Prec2 | EnMeter_Prec2
| Prec1 P:W | Prec1 WTotal:kWh | Prec1 WDay:kWh | Prec1 WMonth:kWh | Prec1 WYear:kWh | Prec1 State:0 no info available¦1 Off¦2 Startup¦3 Ready¦4 On¦5 Charge¦6 Discharge¦7 Batt Low or Full¦8 Batt Full¦9 Batt low¦10 Finished¦11 Island¦12 Waiting¦91 Maintenance¦99 ERROR | Prec1 Spec Signal | Prec1 V:kV | Prec1 I:mA | Prec1 Info:0 Bit0¦1 Bit1¦2 Bit2¦3 Bit3¦4 HS Ein¦5 Freigabe / Abdeckung vorhanden¦6 Temp. FÃ¼hler aktiv¦7 Temp. FÃ¼hler unterbrochen¦8 Bit8¦9 Bit9¦10 Bit10¦11 Bit11¦12 Bit12¦13 Bit13¦14 Bit14¦15 Bit15¦ | Prec2 P:W | Prec2 WTotal:kWh | Prec2 WDay:kWh | Prec2 WMonth:kWh | Prec2 WYear:kWh | Prec2 State:0 no info available¦1 Off¦2 Startup¦3 Ready¦4 On¦5 Charge¦6 Discharge¦7 Batt Low or Full¦8 Batt Full¦9 Batt low¦10 Finished¦11 Island¦12 Waiting¦91 Maintenance¦99 ERROR | Prec2 Spec Signal | Prec2 V:kV | Prec2 I:mA | Prec2 Info:0 Bit0¦1 Bit1¦2 Bit2¦3 Bit3¦4 HS Ein¦5 Freigabe / Abdeckung vorhanden¦6 Temp. FÃ¼hler aktiv¦7 Temp. FÃ¼hler unterbrochen¦8 Bit8¦9 Bit9¦10 Bit10¦11 Bit11¦12 Bit12¦13 Bit13¦14 Bit14¦15 Bit15¦
08.05.2025¦11:18:42.078 | 0 | 0 | 0 | 0 | 0 | 0 | 0 | 0 | 0 | 0 | 0 | 0 | 0 | 0 | 0 | 0 | 0 | 0 | 0 | 0
08.05.2025¦11:18:43.079 | 0 | 0 | 0 | 0 | 0 | 0 | 0 | 0 | 0 | 0 | 0 | 0 | 0 | 0 | 0 | 0 | 0 | 0 | 0 | 0
08.05.2025¦11:18:44.079 | 0 | 0 | 0 | 0 | 0 | 0 | 0 | 0 | 0 | 0 | 0 | 0 | 0 | 0 | 0 | 0 | 0 | 0 | 0 | 0
08.05.2025¦11:18:45.079 | 0 | 0 | 0 | 0 | 0 | 0 | 0 | 0 | 0 | 0 | 0 | 0 | 0 | 0 | 0 | 0 | 0 | 0 | 0 | 0
08.05.2025¦11:18:46.078 | 0 | 0 | 0 | 0 | 0 | 0 | 0 | 0 | 0 | 0 | 0 | 0 | 0 | 0 | 0 | 0 | 0 | 0 | 0 | 0
08.05.2025¦11:18:47.079 | 0 | 0 | 0 | 0 | 0 | 0 | 0 | 0 | 0 | 0 | 0 | 0 | 0 | 0 | 0 | 0 | 0 | 0 | 0 | 0
08.05.2025¦11:18:48.078 | 0 | 0 | 0 | 0 | 0 | 0 | 0 | 0 | 0 | 0 | 0 | 0 | 0 | 0 | 0 | 0 | 0 | 0 | 0 | 0
08.05.2025¦11:18:49.078 | 0 | 0 | 0 | 0 | 0 | 0 | 0 | 0 | 0 | 0 | 0 | 0 | 0 | 0 | 0 | 0 | 0 | 0 | 0 | 0
08.05.2025¦11:18:50.078 | 0 | 0 | 0 | 0 | 0 | 0 | 0 | 0 | 0 | 0 | 0 | 0 | 0 | 0 | 0 | 0 | 0 | 0 | 0 | 0
08.05.2025¦11:18:51.079 | 0 | 0 | 0 | 0 | 0 | 0 | 0 | 0 | 0 | 0 | 0 | 0 | 0 | 0 | 0 | 0 | 0 | 0 | 0 | 0
08.05.2025¦11:18:52.078 | 0 | 0 | 0 | 0 | 0 | 0 | 0 | 0 | 0 | 0 | 0 | 0 | 0 | 0 | 0 | 0 | 0 | 0 | 0 | 0
08.05.2025¦11:18:53.079 | 0 | 0 | 0 | 0 | 0 | 0 | 0 | 0 | 0 | 0 | 0 | 0 | 0 | 0 | 0 | 0 | 0 | 0 | 0 | 0
08.05.2025¦11:18:54.079 | 0 | 0 | 0 | 0 | 0 | 0 | 0 | 0 | 0 | 0 | 0 | 0 | 0 | 0 | 0 | 0 | 0 | 0 | 0 | 0
08.05.2025¦11:18:55.078 | 0 | 0 | 0 | 0 | 0 | 0 | 0 | 0 | 0 | 0 | 0 | 0 | 0 | 0 | 0 | 0 | 0 | 0 | 0 | 0
08.05.2025¦11:18:56.078 | 0 | 0 | 0 | 0 | 0 | 0 | 0 | 0 | 0 | 0 | 0 | 0 | 0 | 0 | 0 | 0 | 0 | 0 | 0 | 0
08.05.2025¦11:18:57.079 | 0 | 0 | 0 | 0 | 0 | 0 | 0 | 0 | 0 | 0 | 0 | 0 | 0 | 0 | 0 | 0 | 0 | 0 | 0 | 0
08.05.2025¦11:18:58.078 | 0 | 0 | 0 | 0 | 0 | 0 | 0 | 0 | 0 | 0 | 0 | 0 | 0 | 0 | 0 | 0 | 0 | 0 | 0 | 0
08.05.2025¦11:18:59.079 | 0 | 0 | 0 | 0 | 0 | 0 | 0 | 0 | 0 | 0 | 0 | 0 | 0 | 0 | 0 | 0 | 0 | 0 | 0 | 0
08.05.2025¦11:19:00.078 | 0 | 0 | 0 | 0 | 0 | 0 | 0 | 0 | 0 | 0 | 0 | 0 | 0 | 0 | 0 | 0 | 0 | 0 | 0 | 0
08.05.2025¦11:19:01.079 | 0 | 0 | 0 | 0 | 0 | 0 | 0 | 0 | 0 | 0 | 0 | 0 | 0 | 0 | 0 | 0 | 0 | 0 | 0 | 0
08.05.2025¦11:19:02.079 | 0 | 0 | 0 | 0 | 0 | 0 | 0 | 0 | 0 | 0 | 0 | 0 | 0 | 0 | 0 | 0 | 0 | 0 | 0 | 0
08.05.2025¦11:19:03.078 | 0 | 0 | 0 | 0 | 0 | 0 | 0 | 0 | 0 | 0 | 0 | 0 | 0 | 0 | 0 | 0 | 0 | 0 | 0 | 0
08.05.2025¦11:19:04.079 | 0 | 0 | 0 | 0 | 0 | 0 | 0 | 0 | 0 | 0 | 0 | 0 | 0 | 0 | 0 | 0 | 0 | 0 | 0 | 0
08.05.2025¦11:19:05.079 | 0 | 0 | 0 | 0 | 0 | 0 | 0 | 0 | 0 | 0 | 0 | 0 | 0 | 0 | 0 | 0 | 0 | 0 | 0 | 0
08.05.2025¦11:19:06.078 | 0 | 0 | 0 | 0 | 0 | 0 | 0 | 0 | 0 | 0 | 0 | 0 | 0 | 0 | 0 | 0 | 0 | 0 | 0 | 0
08.05.2025¦11:19:07.077 | 0 | 0 | 0 | 0 | 0 | 0 | 0 | 0 | 0 | 0 | 0 | 0 | 0 | 0 | 0 | 0 | 0 | 0 | 0 | 0
08.05.2025¦11:19:08.078 | 0 | 0 | 0 | 0 | 0 | 0 | 0 | 0 | 0 | 0 | 0 | 0 | 0 | 0 | 0 | 0 | 0 | 0 | 0 | 0
08.05.2025¦11:19:09.078 | 0 | 0 | 0 | 0 | 0 | 0 | 0 | 0 | 0 | 0 | 0 | 0 | 0 | 0 | 0 | 0 | 0 | 0 | 0 | 0
08.05.2025¦11:19:10.078 | 0 | 0 | 0 | 0 | 0 | 0 | 0 | 0 | 0 | 0 | 0 | 0 | 0 | 0 | 0 | 0 | 0 | 0 | 0 | 0
08.05.2025¦11:19:11.079 | 0 | 0 | 0 | 0 | 0 | 0 | 0 | 0 | 0 | 0 | 0 | 0 | 0 | 0 | 0 | 0 | 0 | 0 | 0 | 0
08.05.2025¦11:19:12.079 | 0 | 0 | 0 | 0 | 0 | 0 | 0 | 0 | 0 | 0 | 0 | 0 | 0 | 0 | 0 | 0 | 0 | 0 | 0 | 0
08.05.2025¦11:19:13.078 | 0 | 0 | 0 | 0 | 0 | 0 | 0 | 0 | 0 | 0 | 0 | 0 | 0 | 0 | 0 | 0 | 0 | 0 | 0 | 0
08.05.2025¦11:19:14.080 | 0 | 0 | 0 | 0 | 0 | 0 | 0 | 0 | 0 | 0 | 0 | 0 | 0 | 0 | 0 | 0 | 0 | 0 | 0 | 0
08.05.2025¦11:19:15.079 | 0 | 0 | 0 | 0 | 0 | 0 | 0 | 0 | 0 | 0 | 0 | 0 | 0 | 0 | 0 | 0 | 0 | 0 | 0 | 0
08.05.2025¦11:19:16.078 | 0 | 0 | 0 | 0 | 0 | 0 | 0 | 0 | 0 | 0 | 0 | 0 | 0 | 0 | 0 | 0 | 0 | 0 | 0 | 0
08.05.2025¦11:19:17.079 | 0 | 0 | 0 | 0 | 0 | 0 | 0 | 0 | 0 | 0 | 0 | 0 | 0 | 0 | 0 | 0 | 0 | 0 | 0 | 0
08.05.2025¦11:19:18.078 | 0 | 0 | 0 | 0 | 0 | 0 | 0 | 0 | 0 | 0 | 0 | 0 | 0 | 0 | 0 | 0 | 0 | 0 | 0 | 0
08.05.2025¦11:19:19.079 | 0 | 0 | 0 | 0 | 0 | 0 | 0 | 0 | 0 | 0 | 0 | 0 | 0 | 0 | 0 | 0 | 0 | 0 | 0 | 0
08.05.2025¦11:19:20.078 | 0 | 0 | 0 | 0 | 0 | 0 | 0 | 0 | 0 | 0 | 0 | 0 | 0 | 0 | 0 | 0 | 0 | 0 | 0 | 0
08.05.2025¦11:19:21.078 | 0 | 0 | 0 | 0 | 0 | 0 | 0 | 0 | 0 | 0 | 0 | 0 | 0 | 0 | 0 | 0 | 0 | 0 | 0 | 0
08.05.2025¦11:19:22.079 | 0 | 0 | 0 | 0 | 0 | 0 | 0 | 0 | 0 | 0 | 0 | 0 | 0 | 0 | 0 | 0 | 0 | 0 | 0 | 0
08.05.2025¦11:19:23.078 | 0 | 0 | 0 | 0 | 0 | 0 | 0 | 0 | 0 | 0 | 0 | 0 | 0 | 0 | 0 | 0 | 0 | 0 | 0 | 0
08.05.2025¦11:19:24.078 | 0 | 0 | 0 | 0 | 0 | 0 | 0 | 0 | 0 | 0 | 0 | 0 | 0 | 0 | 0 | 0 | 0 | 0 | 0 | 0
08.05.2025¦11:19:25.078 | 0 | 0 | 0 | 0 | 0 | 0 | 0 | 0 | 0 | 0 | 0 | 0 | 0 | 0 | 0 | 0 | 0 | 0 | 0 | 0
08.05.2025¦11:19:26.079 | 0 | 0 | 0 | 0 | 0 | 0 | 0 | 0 | 0 | 0 | 0 | 0 | 0 | 0 | 0 | 0 | 0 | 0 | 0 | 0
08.05.2025¦11:19:27.079 | 0 | 0 | 0 | 0 | 0 | 0 | 0 | 0 | 0 | 0 | 0 | 0 | 0 | 0 | 0 | 0 | 0 | 0 | 0 | 0
08.05.2025¦11:19:28.079 | 0 | 0 | 0 | 0 | 0 | 0 | 0 | 0 | 0 | 0 | 0 | 0 | 0 | 0 | 0 | 0 | 0 | 0 | 0 | 0
08.05.2025¦11:19:29.079 | 0 | 0 | 0 | 0 | 0 | 0 | 0 | 0 | 0 | 0 | 0 | 0 | 0 | 0 | 0 | 0 | 0 | 0 | 0 | 0
08.05.2025¦11:19:30.078 | 0 | 0 | 0 | 0 | 0 | 0 | 0 | 0 | 0 | 0 | 0 | 0 | 0 | 0 | 0 | 0 | 0 | 0 | 0 | 0
08.05.2025¦11:19:31.078 | 0 | 0 | 0 | 0 | 0 | 0 | 0 | 0 | 0 | 0 | 0 | 0 | 0 | 0 | 0 | 0 | 0 | 0 | 0 | 0
08.05.2025¦11:19:32.078 | 0 | 0 | 0 | 0 | 0 | 0 | 0 | 0 | 0 | 0 | 0 | 0 | 0 | 0 | 0 | 0 | 0 | 0 | 0 | 0
08.05.2025¦11:19:33.079 | 0 | 0 | 0 | 0 | 0 | 0 | 0 | 0 | 0 | 0 | 0 | 0 | 0 | 0 | 0 | 0 | 0 | 0 | 0 | 0
08.05.2025¦11:19:34.078 | 0 | 0 | 0 | 0 | 0 | 0 | 0 | 0 | 0 | 0 | 0 | 0 | 0 | 0 | 0 | 0 | 0 | 0 | 0 | 0
08.05.2025¦11:19:35.080 | 0 | 0 | 0 | 0 | 0 | 0 | 0 | 0 | 0 | 0 | 0 | 0 | 0 | 0 | 0 | 0 | 0 | 0 | 0 | 0
08.05.2025¦11:19:36.078 | 0 | 0 | 0 | 0 | 0 | 0 | 0 | 0 | 0 | 0 | 0 | 0 | 0 | 0 | 0 | 0 | 0 | 0 | 0 | 0
08.05.2025¦11:19:37.078 | 0 | 0 | 0 | 0 | 0 | 0 | 0 | 0 | 0 | 0 | 0 | 0 | 0 | 0 | 0 | 0 | 0 | 0 | 0 | 0
08.05.2025¦11:19:38.079 | 0 | 0 | 0 | 0 | 0 | 0 | 0 | 0 | 0 | 0 | 0 | 0 | 0 | 0 | 0 | 0 | 0 | 0 | 0 | 0
08.05.2025¦11:19:39.078 | 0 | 0 | 0 | 0 | 0 | 0 | 0 | 0 | 0 | 0 | 0 | 0 | 0 | 0 | 0 | 0 | 0 | 0 | 0 | 0
08.05.2025¦11:19:40.078 | 0 | 0 | 0 | 0 | 0 | 0 | 0 | 0 | 0 | 0 | 0 | 0 | 0 | 0 | 0 | 0 | 0 | 0 | 0 | 0
08.05.2025¦11:19:41.079 | 0 | 0 | 0 | 0 | 0 | 0 | 0 | 0 | 0 | 0 | 0 | 0 | 0 | 0 | 0 | 0 | 0 | 0 | 0 | 0
| OekoSolve | OekoSolve | OekoSolve | OekoSolve | OekoSolve | OekoSolve | OekoSolve | OekoSolve | OekoSolve | OekoSolve | OekoSolve | OekoSolve | OekoSolve | OekoSolve | OekoSolve | OekoSolve | OekoSolve | OekoSolve | OekoSolve | OekoSolve
| EnMeter_Prec1 | EnMeter_Prec1 | EnMeter_Prec1 | EnMeter_Prec1 | EnMeter_Prec1 | EnMeter_Prec1 | EnMeter_Prec1 | EnMeter_Prec1 | EnMeter_Prec1 | EnMeter_Prec1 | EnMeter_Prec2 | EnMeter_Prec2 | EnMeter_Prec2 | EnMeter_Prec2 | EnMeter_Prec2 | EnMeter_Prec2 | EnMeter_Prec2 | EnMeter_Prec2 | EnMeter_Prec2 | EnMeter_Prec2
| Prec1 P:W | Prec1 WTotal:kWh | Prec1 WDay:kWh | Prec1 WMonth:kWh | Prec1 WYear:kWh | Prec1 State:0 no info available¦1 Off¦2 Startup¦3 Ready¦4 On¦5 Charge¦6 Discharge¦7 Batt Low or Full¦8 Batt Full¦9 Batt low¦10 Finished¦11 Island¦12 Waiting¦91 Maintenance¦99 ERROR | Prec1 Spec Signal | Prec1 V:kV | Prec1 I:mA | Prec1 Info:0 Bit0¦1 Bit1¦2 Bit2¦3 Bit3¦4 HS Ein¦5 Freigabe / Abdeckung vorhanden¦6 Temp. FÃ¼hler aktiv¦7 Temp. FÃ¼hler unterbrochen¦8 Bit8¦9 Bit9¦10 Bit10¦11 Bit11¦12 Bit12¦13 Bit13¦14 Bit14¦15 Bit15¦ | Prec2 P:W | Prec2 WTotal:kWh | Prec2 WDay:kWh | Prec2 WMonth:kWh | Prec2 WYear:kWh | Prec2 State:0 no info available¦1 Off¦2 Startup¦3 Ready¦4 On¦5 Charge¦6 Discharge¦7 Batt Low or Full¦8 Batt Full¦9 Batt low¦10 Finished¦11 Island¦12 Waiting¦91 Maintenance¦99 ERROR | Prec2 Spec Signal | Prec2 V:kV | Prec2 I:mA | Prec2 Info:0 Bit0¦1 Bit1¦2 Bit2¦3 Bit3¦4 HS Ein¦5 Freigabe / Abdeckung vorhanden¦6 Temp. FÃ¼hler aktiv¦7 Temp. FÃ¼hler unterbrochen¦8 Bit8¦9 Bit9¦10 Bit10¦11 Bit11¦12 Bit12¦13 Bit13¦14 Bit14¦15 Bit15¦
08.05.2025¦11:19:41.079 | 0 | 0 | 0 | 0 | 0 | 0 | 0 | 0 | 0 | 0 | 0 | 0 | 0 | 0 | 0 | 0 | 0 | 0 | 0 | 0
08.05.2025¦11:19:42.078 | 0 | 0 | 0 | 0 | 0 | 0 | 0 | 0 | 0 | 0 | 0 | 0 | 0 | 0 | 0 | 0 | 0 | 0 | 0 | 0
08.05.2025¦11:19:43.078 | 0 | 0 | 0 | 0 | 0 | 0 | 0 | 0 | 0 | 0 | 0 | 0 | 0 | 0 | 0 | 0 | 0 | 0 | 0 | 0
08.05.2025¦11:19:44.079 | 0 | 0 | 0 | 0 | 0 | 0 | 0 | 0 | 0 | 0 | 0 | 0 | 0 | 0 | 0 | 0 | 0 | 0 | 0 | 0
08.05.2025¦11:19:45.078 | 0 | 0 | 0 | 0 | 0 | 0 | 0 | 0 | 0 | 0 | 0 | 0 | 0 | 0 | 0 | 0 | 0 | 0 | 0 | 0
08.05.2025¦11:19:46.079 | 0 | 0 | 0 | 0 | 0 | 0 | 0 | 0 | 0 | 0 | 0 | 0 | 0 | 0 | 0 | 0 | 0 | 0 | 0 | 0
08.05.2025¦11:19:47.079 | 0 | 0 | 0 | 0 | 0 | 0 | 0 | 0 | 0 | 0 | 0 | 0 | 0 | 0 | 0 | 0 | 0 | 0 | 0 | 0
08.05.2025¦11:19:48.077 | 0 | 0 | 0 | 0 | 0 | 0 | 0 | 0 | 0 | 0 | 0 | 0 | 0 | 0 | 0 | 0 | 0 | 0 | 0 | 0
08.05.2025¦11:19:49.077 | 0 | 0 | 0 | 0 | 0 | 0 | 0 | 0 | 0 | 0 | 0 | 0 | 0 | 0 | 0 | 0 | 0 | 0 | 0 | 0
08.05.2025¦11:19:50.079 | 0 | 0 | 0 | 0 | 0 | 0 | 0 | 0 | 0 | 0 | 0 | 0 | 0 | 0 | 0 | 0 | 0 | 0 | 0 | 0
08.05.2025¦11:19:51.079 | 0 | 0 | 0 | 0 | 0 | 0 | 0 | 0 | 0 | 0 | 0 | 0 | 0 | 0 | 0 | 0 | 0 | 0 | 0 | 0
08.05.2025¦11:19:52.079 | 0 | 0 | 0 | 0 | 0 | 0 | 0 | 0 | 0 | 0 | 0 | 0 | 0 | 0 | 0 | 0 | 0 | 0 | 0 | 0
08.05.2025¦11:19:53.078 | 0 | 0 | 0 | 0 | 0 | 0 | 0 | 0 | 0 | 0 | 0 | 0 | 0 | 0 | 0 | 0 | 0 | 0 | 0 | 0
08.05.2025¦11:19:54.079 | 0 | 0 | 0 | 0 | 0 | 0 | 0 | 0 | 0 | 0 | 0 | 0 | 0 | 0 | 0 | 0 | 0 | 0 | 0 | 0
08.05.2025¦11:19:55.078 | 0 | 0 | 0 | 0 | 0 | 0 | 0 | 0 | 0 | 0 | 0 | 0 | 0 | 0 | 0 | 0 | 0 | 0 | 0 | 0
08.05.2025¦11:19:56.080 | 0 | 0 | 0 | 0 | 0 | 0 | 0 | 0 | 0 | 0 | 0 | 0 | 0 | 0 | 0 | 0 | 0 | 0 | 0 | 0
08.05.2025¦11:19:57.079 | 0 | 0 | 0 | 0 | 0 | 0 | 0 | 0 | 0 | 0 | 0 | 0 | 0 | 0 | 0 | 0 | 0 | 0 | 0 | 0
08.05.2025¦11:19:58.079 | 0 | 0 | 0 | 0 | 0 | 0 | 0 | 0 | 0 | 0 | 0 | 0 | 0 | 0 | 0 | 0 | 0 | 0 | 0 | 0
08.05.2025¦11:19:59.078 | 0 | 0 | 0 | 0 | 0 | 0 | 0 | 0 | 0 | 0 | 0 | 0 | 0 | 0 | 0 | 0 | 0 | 0 | 0 | 0
08.05.2025¦11:20:00.078 | 0 | 0 | 0 | 0 | 0 | 0 | 0 | 0 | 0 | 0 | 0 | 0 | 0 | 0 | 0 | 0 | 0 | 0 | 0 | 0
08.05.2025¦11:20:01.079 | 0 | 0 | 0 | 0 | 0 | 0 | 0 | 0 | 0 | 0 | 0 | 0 | 0 | 0 | 0 | 0 | 0 | 0 | 0 | 0
08.05.2025¦11:20:02.078 | 0 | 0 | 0 | 0 | 0 | 0 | 0 | 0 | 0 | 0 | 0 | 0 | 0 | 0 | 0 | 0 | 0 | 0 | 0 | 0
08.05.2025¦11:20:03.079 | 0 | 0 | 0 | 0 | 0 | 0 | 0 | 0 | 0 | 0 | 0 | 0 | 0 | 0 | 0 | 0 | 0 | 0 | 0 | 0
08.05.2025¦11:20:04.079 | 0 | 0 | 0 | 0 | 0 | 0 | 0 | 0 | 0 | 0 | 0 | 0 | 0 | 0 | 0 | 0 | 0 | 0 | 0 | 0
08.05.2025¦11:20:05.078 | 0 | 0 | 0 | 0 | 0 | 0 | 0 | 0 | 0 | 0 | 0 | 0 | 0 | 0 | 0 | 0 | 0 | 0 | 0 | 0
08.05.2025¦11:20:06.078 | 0 | 0 | 0 | 0 | 0 | 0 | 0 | 0 | 0 | 0 | 0 | 0 | 0 | 0 | 0 | 0 | 0 | 0 | 0 | 0
08.05.2025¦11:20:07.078 | 0 | 0 | 0 | 0 | 0 | 0 | 0 | 0 | 0 | 0 | 0 | 0 | 0 | 0 | 0 | 0 | 0 | 0 | 0 | 0
08.05.2025¦11:20:08.079 | 0 | 0 | 0 | 0 | 0 | 0 | 0 | 0 | 0 | 0 | 0 | 0 | 0 | 0 | 0 | 0 | 0 | 0 | 0 | 0
08.05.2025¦11:20:09.078 | 0 | 0 | 0 | 0 | 0 | 0 | 0 | 0 | 0 | 0 | 0 | 0 | 0 | 0 | 0 | 0 | 0 | 0 | 0 | 0
08.05.2025¦11:20:10.080 | 0 | 0 | 0 | 0 | 0 | 0 | 0 | 0 | 0 | 0 | 0 | 0 | 0 | 0 | 0 | 0 | 0 | 0 | 0 | 0
08.05.2025¦11:20:11.078 | 0 | 0 | 0 | 0 | 0 | 0 | 0 | 0 | 0 | 0 | 0 | 0 | 0 | 0 | 0 | 0 | 0 | 0 | 0 | 0
| OekoSolve | OekoSolve | OekoSolve | OekoSolve | OekoSolve | OekoSolve | OekoSolve | OekoSolve | OekoSolve | OekoSolve | OekoSolve | OekoSolve | OekoSolve | OekoSolve | OekoSolve | OekoSolve | OekoSolve | OekoSolve | OekoSolve | OekoSolve
| EnMeter_Prec1 | EnMeter_Prec1 | EnMeter_Prec1 | EnMeter_Prec1 | EnMeter_Prec1 | EnMeter_Prec1 | EnMeter_Prec1 | EnMeter_Prec1 | EnMeter_Prec1 | EnMeter_Prec1 | EnMeter_Prec2 | EnMeter_Prec2 | EnMeter_Prec2 | EnMeter_Prec2 | EnMeter_Prec2 | EnMeter_Prec2 | EnMeter_Prec2 | EnMeter_Prec2 | EnMeter_Prec2 | EnMeter_Prec2
| Prec1 P:W | Prec1 WTotal:kWh | Prec1 WDay:kWh | Prec1 WMonth:kWh | Prec1 WYear:kWh | Prec1 State:0 no info available¦1 Off¦2 Startup¦3 Ready¦4 On¦5 Charge¦6 Discharge¦7 Batt Low or Full¦8 Batt Full¦9 Batt low¦10 Finished¦11 Island¦12 Waiting¦91 Maintenance¦99 ERROR | Prec1 Spec Signal | Prec1 V:kV | Prec1 I:mA | Prec1 Info:0 Bit0¦1 Bit1¦2 Bit2¦3 Bit3¦4 HS Ein¦5 Freigabe / Abdeckung vorhanden¦6 Temp. FÃ¼hler aktiv¦7 Temp. FÃ¼hler unterbrochen¦8 Bit8¦9 Bit9¦10 Bit10¦11 Bit11¦12 Bit12¦13 Bit13¦14 Bit14¦15 Bit15¦ | Prec2 P:W | Prec2 WTotal:kWh | Prec2 WDay:kWh | Prec2 WMonth:kWh | Prec2 WYear:kWh | Prec2 State:0 no info available¦1 Off¦2 Startup¦3 Ready¦4 On¦5 Charge¦6 Discharge¦7 Batt Low or Full¦8 Batt Full¦9 Batt low¦10 Finished¦11 Island¦12 Waiting¦91 Maintenance¦99 ERROR | Prec2 Spec Signal | Prec2 V:kV | Prec2 I:mA | Prec2 Info:0 Bit0¦1 Bit1¦2 Bit2¦3 Bit3¦4 HS Ein¦5 Freigabe / Abdeckung vorhanden¦6 Temp. FÃ¼hler aktiv¦7 Temp. FÃ¼hler unterbrochen¦8 Bit8¦9 Bit9¦10 Bit10¦11 Bit11¦12 Bit12¦13 Bit13¦14 Bit14¦15 Bit15¦
08.05.2025¦11:20:41.079 | 0 | 0 | 0 | 0 | 0 | 0 | 0 | 0 | 0 | 0 | 0 | 0 | 0 | 0 | 0 | 0 | 0 | 0 | 0 | 0
| OekoSolve | OekoSolve | OekoSolve | OekoSolve | OekoSolve | OekoSolve | OekoSolve | OekoSolve | OekoSolve | OekoSolve | OekoSolve | OekoSolve | OekoSolve | OekoSolve | OekoSolve | OekoSolve | OekoSolve | OekoSolve | OekoSolve | OekoSolve
| EnMeter_Prec1 | EnMeter_Prec1 | EnMeter_Prec1 | EnMeter_Prec1 | EnMeter_Prec1 | EnMeter_Prec1 | EnMeter_Prec1 | EnMeter_Prec1 | EnMeter_Prec1 | EnMeter_Prec1 | EnMeter_Prec2 | EnMeter_Prec2 | EnMeter_Prec2 | EnMeter_Prec2 | EnMeter_Prec2 | EnMeter_Prec2 | EnMeter_Prec2 | EnMeter_Prec2 | EnMeter_Prec2 | EnMeter_Prec2
| Prec1 P:W | Prec1 WTotal:kWh | Prec1 WDay:kWh | Prec1 WMonth:kWh | Prec1 WYear:kWh | Prec1 State:0 no info available¦1 Off¦2 Startup¦3 Ready¦4 On¦5 Charge¦6 Discharge¦7 Batt Low or Full¦8 Batt Full¦9 Batt low¦10 Finished¦11 Island¦12 Waiting¦91 Maintenance¦99 ERROR | Prec1 Spec Signal | Prec1 V:kV | Prec1 I:mA | Prec1 Info:0 Bit0¦1 Bit1¦2 Bit2¦3 Bit3¦4 HS Ein¦5 Freigabe / Abdeckung vorhanden¦6 Temp. FÃ¼hler aktiv¦7 Temp. FÃ¼hler unterbrochen¦8 Bit8¦9 Bit9¦10 Bit10¦11 Bit11¦12 Bit12¦13 Bit13¦14 Bit14¦15 Bit15¦ | Prec2 P:W | Prec2 WTotal:kWh | Prec2 WDay:kWh | Prec2 WMonth:kWh | Prec2 WYear:kWh | Prec2 State:0 no info available¦1 Off¦2 Startup¦3 Ready¦4 On¦5 Charge¦6 Discharge¦7 Batt Low or Full¦8 Batt Full¦9 Batt low¦10 Finished¦11 Island¦12 Waiting¦91 Maintenance¦99 ERROR | Prec2 Spec Signal | Prec2 V:kV | Prec2 I:mA | Prec2 Info:0 Bit0¦1 Bit1¦2 Bit2¦3 Bit3¦4 HS Ein¦5 Freigabe / Abdeckung vorhanden¦6 Temp. FÃ¼hler aktiv¦7 Temp. FÃ¼hler unterbrochen¦8 Bit8¦9 Bit9¦10 Bit10¦11 Bit11¦12 Bit12¦13 Bit13¦14 Bit14¦15 Bit15¦
| OekoSolve | OekoSolve | OekoSolve | OekoSolve | OekoSolve | OekoSolve | OekoSolve | OekoSolve | OekoSolve | OekoSolve | OekoSolve | OekoSolve | OekoSolve | OekoSolve | OekoSolve | OekoSolve | OekoSolve | OekoSolve | OekoSolve | OekoSolve
| EnMeter_Prec1 | EnMeter_Prec1 | EnMeter_Prec1 | EnMeter_Prec1 | EnMeter_Prec1 | EnMeter_Prec1 | EnMeter_Prec1 | EnMeter_Prec1 | EnMeter_Prec1 | EnMeter_Prec1 | EnMeter_Prec2 | EnMeter_Prec2 | EnMeter_Prec2 | EnMeter_Prec2 | EnMeter_Prec2 | EnMeter_Prec2 | EnMeter_Prec2 | EnMeter_Prec2 | EnMeter_Prec2 | EnMeter_Prec2
| Prec1 P:W | Prec1 WTotal:kWh | Prec1 WDay:kWh | Prec1 WMonth:kWh | Prec1 WYear:kWh | Prec1 State:0 no info available¦1 Off¦2 Startup¦3 Ready¦4 On¦5 Charge¦6 Discharge¦7 Batt Low or Full¦8 Batt Full¦9 Batt low¦10 Finished¦11 Island¦12 Waiting¦91 Maintenance¦99 ERROR | Prec1 Spec Signal | Prec1 V:kV | Prec1 I:mA | Prec1 Info:0 Bit0¦1 Bit1¦2 Bit2¦3 Bit3¦4 HS Ein¦5 Freigabe / Abdeckung vorhanden¦6 Temp. FÃ¼hler aktiv¦7 Temp. FÃ¼hler unterbrochen¦8 Bit8¦9 Bit9¦10 Bit10¦11 Bit11¦12 Bit12¦13 Bit13¦14 Bit14¦15 Bit15¦ | Prec2 P:W | Prec2 WTotal:kWh | Prec2 WDay:kWh | Prec2 WMonth:kWh | Prec2 WYear:kWh | Prec2 State:0 no info available¦1 Off¦2 Startup¦3 Ready¦4 On¦5 Charge¦6 Discharge¦7 Batt Low or Full¦8 Batt Full¦9 Batt low¦10 Finished¦11 Island¦12 Waiting¦91 Maintenance¦99 ERROR | Prec2 Spec Signal | Prec2 V:kV | Prec2 I:mA | Prec2 Info:0 Bit0¦1 Bit1¦2 Bit2¦3 Bit3¦4 HS Ein¦5 Freigabe / Abdeckung vorhanden¦6 Temp. FÃ¼hler aktiv¦7 Temp. FÃ¼hler unterbrochen¦8 Bit8¦9 Bit9¦10 Bit10¦11 Bit11¦12 Bit12¦13 Bit13¦14 Bit14¦15 Bit15¦
08.05.2025¦11:21:13.080 | 0 | 0 | 0 | 0 | 0 | 0 | 0 | 0 | 0 | 0 | 0 | 0 | 0 | 0 | 0 | 0 | 0 | 0 | 0 | 0
08.05.2025¦11:21:14.078 | 0 | 0 | 0 | 0 | 0 | 0 | 0 | 0 | 0 | 0 | 0 | 0 | 0 | 0 | 0 | 0 | 0 | 0 | 0 | 0
08.05.2025¦11:21:15.079 | 0 | 0 | 0 | 0 | 0 | 0 | 0 | 0 | 0 | 0 | 0 | 0 | 0 | 0 | 0 | 0 | 0 | 0 | 0 | 0
08.05.2025¦11:21:16.079 | 0 | 0 | 0 | 0 | 0 | 0 | 0 | 0 | 0 | 0 | 0 | 0 | 0 | 0 | 0 | 0 | 0 | 0 | 0 | 0
08.05.2025¦11:21:17.078 | 0 | 0 | 0 | 0 | 0 | 0 | 0 | 0 | 0 | 0 | 0 | 0 | 0 | 0 | 0 | 0 | 0 | 0 | 0 | 0
08.05.2025¦11:21:18.079 | 0 | 0 | 0 | 0 | 0 | 0 | 0 | 0 | 0 | 0 | 0 | 0 | 0 | 0 | 0 | 0 | 0 | 0 | 0 | 0
08.05.2025¦11:21:19.079 | 0 | 0 | 0 | 0 | 0 | 0 | 0 | 0 | 0 | 0 | 0 | 0 | 0 | 0 | 0 | 0 | 0 | 0 | 0 | 0
08.05.2025¦11:21:20.078 | 0 | 0 | 0 | 0 | 0 | 0 | 0 | 0 | 0 | 0 | 0 | 0 | 0 | 0 | 0 | 0 | 0 | 0 | 0 | 0
08.05.2025¦11:21:21.079 | 0 | 0 | 0 | 0 | 0 | 0 | 0 | 0 | 0 | 0 | 0 | 0 | 0 | 0 | 0 | 0 | 0 | 0 | 0 | 0
08.05.2025¦11:21:22.079 | 0 | 0 | 0 | 0 | 0 | 0 | 0 | 0 | 0 | 0 | 0 | 0 | 0 | 0 | 0 | 0 | 0 | 0 | 0 | 0
08.05.2025¦11:21:23.079 | 0 | 0 | 0 | 0 | 0 | 0 | 0 | 0 | 0 | 0 | 0 | 0 | 0 | 0 | 0 | 0 | 0 | 0 | 0 | 0
08.05.2025¦11:21:24.078 | 0 | 0 | 0 | 0 | 0 | 0 | 0 | 0 | 0 | 0 | 0 | 0 | 0 | 0 | 0 | 0 | 0 | 0 | 0 | 0
08.05.2025¦11:21:25.078 | 0 | 0 | 0 | 0 | 0 | 0 | 0 | 0 | 0 | 0 | 0 | 0 | 0 | 0 | 0 | 0 | 0 | 0 | 0 | 0
08.05.2025¦11:21:26.078 | 0 | 0 | 0 | 0 | 0 | 0 | 0 | 0 | 0 | 0 | 0 | 0 | 0 | 0 | 0 | 0 | 0 | 0 | 0 | 0
08.05.2025¦11:21:27.080 | 0 | 0 | 0 | 0 | 0 | 0 | 0 | 0 | 0 | 0 | 0 | 0 | 0 | 0 | 0 | 0 | 0 | 0 | 0 | 0
08.05.2025¦11:21:28.078 | 0 | 0 | 0 | 0 | 0 | 0 | 0 | 0 | 0 | 0 | 0 | 0 | 0 | 0 | 0 | 0 | 0 | 0 | 0 | 0
08.05.2025¦11:21:29.079 | 0 | 0 | 0 | 0 | 0 | 0 | 0 | 0 | 0 | 0 | 0 | 0 | 0 | 0 | 0 | 0 | 0 | 0 | 0 | 0
08.05.2025¦11:21:30.079 | 0 | 0 | 0 | 0 | 0 | 0 | 0 | 0 | 0 | 0 | 0 | 0 | 0 | 0 | 0 | 0 | 0 | 0 | 0 | 0
08.05.2025¦11:21:31.079 | 0 | 0 | 0 | 0 | 0 | 0 | 0 | 0 | 0 | 0 | 0 | 0 | 0 | 0 | 0 | 0 | 0 | 0 | 0 | 0
08.05.2025¦11:21:32.079 | 0 | 0 | 0 | 0 | 0 | 0 | 0 | 0 | 0 | 0 | 0 | 0 | 0 | 0 | 0 | 0 | 0 | 0 | 0 | 0
08.05.2025¦11:21:33.079 | 0 | 0 | 0 | 0 | 0 | 0 | 0 | 0 | 0 | 0 | 0 | 0 | 0 | 0 | 0 | 0 | 0 | 0 | 0 | 0
08.05.2025¦11:21:34.080 | 0 | 0 | 0 | 0 | 0 | 0 | 0 | 0 | 0 | 0 | 0 | 0 | 0 | 0 | 0 | 0 | 0 | 0 | 0 | 0
08.05.2025¦11:21:35.078 | 0 | 0 | 0 | 0 | 0 | 0 | 0 | 0 | 0 | 0 | 0 | 0 | 0 | 0 | 0 | 0 | 0 | 0 | 0 | 0
08.05.2025¦11:21:36.078 | 0 | 0 | 0 | 0 | 0 | 0 | 0 | 0 | 0 | 0 | 0 | 0 | 0 | 0 | 0 | 0 | 0 | 0 | 0 | 0
08.05.2025¦11:21:37.079 | 0 | 0 | 0 | 0 | 0 | 0 | 0 | 0 | 0 | 0 | 0 | 0 | 0 | 0 | 0 | 0 | 0 | 0 | 0 | 0
08.05.2025¦11:21:38.078 | 0 | 0 | 0 | 0 | 0 | 0 | 0 | 0 | 0 | 0 | 0 | 0 | 0 | 0 | 0 | 0 | 0 | 0 | 0 | 0
08.05.2025¦11:21:39.079 | 0 | 0 | 0 | 0 | 0 | 0 | 0 | 0 | 0 | 0 | 0 | 0 | 0 | 0 | 0 | 0 | 0 | 0 | 0 | 0
08.05.2025¦11:21:40.078 | 0 | 0 | 0 | 0 | 0 | 0 | 0 | 0 | 0 | 0 | 0 | 0 | 0 | 0 | 0 | 0 | 0 | 0 | 0 | 0
08.05.2025¦11:21:41.080 | 0 | 0 | 0 | 0 | 0 | 0 | 0 | 0 | 0 | 0 | 0 | 0 | 0 | 0 | 0 | 0 | 0 | 0 | 0 | 0
| OekoSolve | OekoSolve | OekoSolve | OekoSolve | OekoSolve | OekoSolve | OekoSolve | OekoSolve | OekoSolve | OekoSolve | OekoSolve | OekoSolve | OekoSolve | OekoSolve | OekoSolve | OekoSolve | OekoSolve | OekoSolve | OekoSolve | OekoSolve
| EnMeter_Prec1 | EnMeter_Prec1 | EnMeter_Prec1 | EnMeter_Prec1 | EnMeter_Prec1 | EnMeter_Prec1 | EnMeter_Prec1 | EnMeter_Prec1 | EnMeter_Prec1 | EnMeter_Prec1 | EnMeter_Prec2 | EnMeter_Prec2 | EnMeter_Prec2 | EnMeter_Prec2 | EnMeter_Prec2 | EnMeter_Prec2 | EnMeter_Prec2 | EnMeter_Prec2 | EnMeter_Prec2 | EnMeter_Prec2
| Prec1 P:W | Prec1 WTotal:kWh | Prec1 WDay:kWh | Prec1 WMonth:kWh | Prec1 WYear:kWh | Prec1 State:0 no info available¦1 Off¦2 Startup¦3 Ready¦4 On¦5 Charge¦6 Discharge¦7 Batt Low or Full¦8 Batt Full¦9 Batt low¦10 Finished¦11 Island¦12 Waiting¦91 Maintenance¦99 ERROR | Prec1 Spec Signal | Prec1 V:kV | Prec1 I:mA | Prec1 Info:0 Bit0¦1 Bit1¦2 Bit2¦3 Bit3¦4 HS Ein¦5 Freigabe / Abdeckung vorhanden¦6 Temp. FÃ¼hler aktiv¦7 Temp. FÃ¼hler unterbrochen¦8 Bit8¦9 Bit9¦10 Bit10¦11 Bit11¦12 Bit12¦13 Bit13¦14 Bit14¦15 Bit15¦ | Prec2 P:W | Prec2 WTotal:kWh | Prec2 WDay:kWh | Prec2 WMonth:kWh | Prec2 WYear:kWh | Prec2 State:0 no info available¦1 Off¦2 Startup¦3 Ready¦4 On¦5 Charge¦6 Discharge¦7 Batt Low or Full¦8 Batt Full¦9 Batt low¦10 Finished¦11 Island¦12 Waiting¦91 Maintenance¦99 ERROR | Prec2 Spec Signal | Prec2 V:kV | Prec2 I:mA | Prec2 Info:0 Bit0¦1 Bit1¦2 Bit2¦3 Bit3¦4 HS Ein¦5 Freigabe / Abdeckung vorhanden¦6 Temp. FÃ¼hler aktiv¦7 Temp. FÃ¼hler unterbrochen¦8 Bit8¦9 Bit9¦10 Bit10¦11 Bit11¦12 Bit12¦13 Bit13¦14 Bit14¦15 Bit15¦
08.05.2025¦11:21:13.080 | 0 | 0 | 0 | 0 | 0 | 0 | 0 | 0 | 0 | 0 | 0 | 0 | 0 | 0 | 0 | 0 | 0 | 0 | 0 | 0
08.05.2025¦11:21:14.078 | 0 | 0 | 0 | 0 | 0 | 0 | 0 | 0 | 0 | 0 | 0 | 0 | 0 | 0 | 0 | 0 | 0 | 0 | 0 | 0
08.05.2025¦11:21:15.079 | 0 | 0 | 0 | 0 | 0 | 0 | 0 | 0 | 0 | 0 | 0 | 0 | 0 | 0 | 0 | 0 | 0 | 0 | 0 | 0
08.05.2025¦11:21:16.079 | 0 | 0 | 0 | 0 | 0 | 0 | 0 | 0 | 0 | 0 | 0 | 0 | 0 | 0 | 0 | 0 | 0 | 0 | 0 | 0
08.05.2025¦11:21:17.078 | 0 | 0 | 0 | 0 | 0 | 0 | 0 | 0 | 0 | 0 | 0 | 0 | 0 | 0 | 0 | 0 | 0 | 0 | 0 | 0
08.05.2025¦11:21:18.079 | 0 | 0 | 0 | 0 | 0 | 0 | 0 | 0 | 0 | 0 | 0 | 0 | 0 | 0 | 0 | 0 | 0 | 0 | 0 | 0
08.05.2025¦11:21:19.079 | 0 | 0 | 0 | 0 | 0 | 0 | 0 | 0 | 0 | 0 | 0 | 0 | 0 | 0 | 0 | 0 | 0 | 0 | 0 | 0
08.05.2025¦11:21:20.078 | 0 | 0 | 0 | 0 | 0 | 0 | 0 | 0 | 0 | 0 | 0 | 0 | 0 | 0 | 0 | 0 | 0 | 0 | 0 | 0
08.05.2025¦11:21:21.079 | 0 | 0 | 0 | 0 | 0 | 0 | 0 | 0 | 0 | 0 | 0 | 0 | 0 | 0 | 0 | 0 | 0 | 0 | 0 | 0
08.05.2025¦11:21:22.079 | 0 | 0 | 0 | 0 | 0 | 0 | 0 | 0 | 0 | 0 | 0 | 0 | 0 | 0 | 0 | 0 | 0 | 0 | 0 | 0
08.05.2025¦11:21:23.079 | 0 | 0 | 0 | 0 | 0 | 0 | 0 | 0 | 0 | 0 | 0 | 0 | 0 | 0 | 0 | 0 | 0 | 0 | 0 | 0
08.05.2025¦11:21:24.078 | 0 | 0 | 0 | 0 | 0 | 0 | 0 | 0 | 0 | 0 | 0 | 0 | 0 | 0 | 0 | 0 | 0 | 0 | 0 | 0
08.05.2025¦11:21:25.078 | 0 | 0 | 0 | 0 | 0 | 0 | 0 | 0 | 0 | 0 | 0 | 0 | 0 | 0 | 0 | 0 | 0 | 0 | 0 | 0
08.05.2025¦11:21:26.078 | 0 | 0 | 0 | 0 | 0 | 0 | 0 | 0 | 0 | 0 | 0 | 0 | 0 | 0 | 0 | 0 | 0 | 0 | 0 | 0
08.05.2025¦11:21:27.080 | 0 | 0 | 0 | 0 | 0 | 0 | 0 | 0 | 0 | 0 | 0 | 0 | 0 | 0 | 0 | 0 | 0 | 0 | 0 | 0
08.05.2025¦11:21:28.078 | 0 | 0 | 0 | 0 | 0 | 0 | 0 | 0 | 0 | 0 | 0 | 0 | 0 | 0 | 0 | 0 | 0 | 0 | 0 | 0
08.05.2025¦11:21:29.079 | 0 | 0 | 0 | 0 | 0 | 0 | 0 | 0 | 0 | 0 | 0 | 0 | 0 | 0 | 0 | 0 | 0 | 0 | 0 | 0
08.05.2025¦11:21:30.079 | 0 | 0 | 0 | 0 | 0 | 0 | 0 | 0 | 0 | 0 | 0 | 0 | 0 | 0 | 0 | 0 | 0 | 0 | 0 | 0
08.05.2025¦11:21:31.079 | 0 | 0 | 0 | 0 | 0 | 0 | 0 | 0 | 0 | 0 | 0 | 0 | 0 | 0 | 0 | 0 | 0 | 0 | 0 | 0
08.05.2025¦11:21:32.079 | 0 | 0 | 0 | 0 | 0 | 0 | 0 | 0 | 0 | 0 | 0 | 0 | 0 | 0 | 0 | 0 | 0 | 0 | 0 | 0
08.05.2025¦11:21:33.079 | 0 | 0 | 0 | 0 | 0 | 0 | 0 | 0 | 0 | 0 | 0 | 0 | 0 | 0 | 0 | 0 | 0 | 0 | 0 | 0
08.05.2025¦11:21:34.080 | 0 | 0 | 0 | 0 | 0 | 0 | 0 | 0 | 0 | 0 | 0 | 0 | 0 | 0 | 0 | 0 | 0 | 0 | 0 | 0
08.05.2025¦11:21:35.078 | 0 | 0 | 0 | 0 | 0 | 0 | 0 | 0 | 0 | 0 | 0 | 0 | 0 | 0 | 0 | 0 | 0 | 0 | 0 | 0
08.05.2025¦11:21:36.078 | 0 | 0 | 0 | 0 | 0 | 0 | 0 | 0 | 0 | 0 | 0 | 0 | 0 | 0 | 0 | 0 | 0 | 0 | 0 | 0
08.05.2025¦11:21:37.079 | 0 | 0 | 0 | 0 | 0 | 0 | 0 | 0 | 0 | 0 | 0 | 0 | 0 | 0 | 0 | 0 | 0 | 0 | 0 | 0
08.05.2025¦11:21:38.078 | 0 | 0 | 0 | 0 | 0 | 0 | 0 | 0 | 0 | 0 | 0 | 0 | 0 | 0 | 0 | 0 | 0 | 0 | 0 | 0
08.05.2025¦11:21:39.079 | 0 | 0 | 0 | 0 | 0 | 0 | 0 | 0 | 0 | 0 | 0 | 0 | 0 | 0 | 0 | 0 | 0 | 0 | 0 | 0
08.05.2025¦11:21:40.078 | 0 | 0 | 0 | 0 | 0 | 0 | 0 | 0 | 0 | 0 | 0 | 0 | 0 | 0 | 0 | 0 | 0 | 0 | 0 | 0
08.05.2025¦11:21:41.080 | 0 | 0 | 0 | 0 | 0 | 0 | 0 | 0 | 0 | 0 | 0 | 0 | 0 | 0 | 0 | 0 | 0 | 0 | 0 | 0
08.05.2025¦11:21:42.077 | 0 | 0 | 0 | 0 | 0 | 0 | 0 | 0 | 0 | 0 | 0 | 0 | 0 | 0 | 0 | 0 | 0 | 0 | 0 | 0
08.05.2025¦11:21:43.078 | 0 | 0 | 0 | 0 | 0 | 0 | 0 | 0 | 0 | 0 | 0 | 0 | 0 | 0 | 0 | 0 | 0 | 0 | 0 | 0
08.05.2025¦11:21:44.078 | 0 | 0 | 0 | 0 | 0 | 0 | 0 | 0 | 0 | 0 | 0 | 0 | 0 | 0 | 0 | 0 | 0 | 0 | 0 | 0
08.05.2025¦11:21:45.077 | 0 | 0 | 0 | 0 | 0 | 0 | 0 | 0 | 0 | 0 | 0 | 0 | 0 | 0 | 0 | 0 | 0 | 0 | 0 | 0
08.05.2025¦11:21:46.078 | 0 | 0 | 0 | 0 | 0 | 0 | 0 | 0 | 0 | 0 | 0 | 0 | 0 | 0 | 0 | 0 | 0 | 0 | 0 | 0
08.05.2025¦11:21:47.078 | 0 | 0 | 0 | 0 | 0 | 0 | 0 | 0 | 0 | 0 | 0 | 0 | 0 | 0 | 0 | 0 | 0 | 0 | 0 | 0
08.05.2025¦11:21:48.079 | 0 | 0 | 0 | 0 | 0 | 0 | 0 | 0 | 0 | 0 | 0 | 0 | 0 | 0 | 0 | 0 | 0 | 0 | 0 | 0
08.05.2025¦11:21:49.079 | 0 | 0 | 0 | 0 | 0 | 0 | 0 | 0 | 0 | 0 | 0 | 0 | 0 | 0 | 0 | 0 | 0 | 0 | 0 | 0
08.05.2025¦11:21:50.079 | 0 | 0 | 0 | 0 | 0 | 0 | 0 | 0 | 0 | 0 | 0 | 0 | 0 | 0 | 0 | 0 | 0 | 0 | 0 | 0
08.05.2025¦11:21:51.078 | 0 | 0 | 0 | 0 | 0 | 0 | 0 | 0 | 0 | 0 | 0 | 0 | 0 | 0 | 0 | 0 | 0 | 0 | 0 | 0
08.05.2025¦11:21:52.079 | 0 | 0 | 0 | 0 | 0 | 0 | 0 | 0 | 0 | 0 | 0 | 0 | 0 | 0 | 0 | 0 | 0 | 0 | 0 | 0
08.05.2025¦11:21:53.079 | 0 | 0 | 0 | 0 | 0 | 0 | 0 | 0 | 0 | 0 | 0 | 0 | 0 | 0 | 0 | 0 | 0 | 0 | 0 | 0
08.05.2025¦11:21:54.079 | 0 | 0 | 0 | 0 | 0 | 0 | 0 | 0 | 0 | 0 | 0 | 0 | 0 | 0 | 0 | 0 | 0 | 0 | 0 | 0
08.05.2025¦11:21:55.079 | 0 | 0 | 0 | 0 | 0 | 0 | 0 | 0 | 0 | 0 | 0 | 0 | 0 | 0 | 0 | 0 | 0 | 0 | 0 | 0
08.05.2025¦11:21:56.078 | 0 | 0 | 0 | 0 | 0 | 0 | 0 | 0 | 0 | 0 | 0 | 0 | 0 | 0 | 0 | 0 | 0 | 0 | 0 | 0
08.05.2025¦11:21:57.079 | 0 | 0 | 0 | 0 | 0 | 0 | 0 | 0 | 0 | 0 | 0 | 0 | 0 | 0 | 0 | 0 | 0 | 0 | 0 | 0
08.05.2025¦11:21:58.079 | 0 | 0 | 0 | 0 | 0 | 0 | 0 | 0 | 0 | 0 | 0 | 0 | 0 | 0 | 0 | 0 | 0 | 0 | 0 | 0
08.05.2025¦11:21:59.079 | 0 | 0 | 0 | 0 | 0 | 0 | 0 | 0 | 0 | 0 | 0 | 0 | 0 | 0 | 0 | 0 | 0 | 0 | 0 | 0
08.05.2025¦11:22:00.078 | 0 | 0 | 0 | 0 | 0 | 0 | 0 | 0 | 0 | 0 | 0 | 0 | 0 | 0 | 0 | 0 | 0 | 0 | 0 | 0
08.05.2025¦11:22:01.079 | 0 | 0 | 0 | 0 | 0 | 0 | 0 | 0 | 0 | 0 | 0 | 0 | 0 | 0 | 0 | 0 | 0 | 0 | 0 | 0
08.05.2025¦11:22:02.078 | 0 | 0 | 0 | 0 | 0 | 0 | 0 | 0 | 0 | 0 | 0 | 0 | 0 | 0 | 0 | 0 | 0 | 0 | 0 | 0
08.05.2025¦11:22:03.078 | 0 | 0 | 0 | 0 | 0 | 0 | 0 | 0 | 0 | 0 | 0 | 0 | 0 | 0 | 0 | 0 | 0 | 0 | 0 | 0
08.05.2025¦11:22:04.079 | 0 | 0 | 0 | 0 | 0 | 0 | 0 | 0 | 0 | 0 | 0 | 0 | 0 | 0 | 0 | 0 | 0 | 0 | 0 | 0
08.05.2025¦11:22:05.079 | 0 | 0 | 0 | 0 | 0 | 0 | 0 | 0 | 0 | 0 | 0 | 0 | 0 | 0 | 0 | 0 | 0 | 0 | 0 | 0
08.05.2025¦11:22:06.079 | 0 | 0 | 0 | 0 | 0 | 0 | 0 | 0 | 0 | 0 | 0 | 0 | 0 | 0 | 0 | 0 | 0 | 0 | 0 | 0
08.05.2025¦11:22:07.079 | 0 | 0 | 0 | 0 | 0 | 0 | 0 | 0 | 0 | 0 | 0 | 0 | 0 | 0 | 0 | 0 | 0 | 0 | 0 | 0
08.05.2025¦11:22:08.078 | 0 | 0 | 0 | 0 | 0 | 0 | 0 | 0 | 0 | 0 | 0 | 0 | 0 | 0 | 0 | 0 | 0 | 0 | 0 | 0
08.05.2025¦11:22:09.080 | 0 | 0 | 0 | 0 | 0 | 0 | 0 | 0 | 0 | 0 | 0 | 0 | 0 | 0 | 0 | 0 | 0 | 0 | 0 | 0
08.05.2025¦11:22:10.079 | 0 | 0 | 0 | 0 | 0 | 0 | 0 | 0 | 0 | 0 | 0 | 0 | 0 | 0 | 0 | 0 | 0 | 0 | 0 | 0
08.05.2025¦11:22:11.078 | 0 | 0 | 0 | 0 | 0 | 0 | 0 | 0 | 0 | 0 | 0 | 0 | 0 | 0 | 0 | 0 | 0 | 0 | 0 | 0
| OekoSolve | OekoSolve | OekoSolve | OekoSolve | OekoSolve | OekoSolve | OekoSolve | OekoSolve | OekoSolve | OekoSolve | OekoSolve | OekoSolve | OekoSolve | OekoSolve | OekoSolve | OekoSolve | OekoSolve | OekoSolve | OekoSolve | OekoSolve
| EnMeter_Prec1 | EnMeter_Prec1 | EnMeter_Prec1 | EnMeter_Prec1 | EnMeter_Prec1 | EnMeter_Prec1 | EnMeter_Prec1 | EnMeter_Prec1 | EnMeter_Prec1 | EnMeter_Prec1 | EnMeter_Prec2 | EnMeter_Prec2 | EnMeter_Prec2 | EnMeter_Prec2 | EnMeter_Prec2 | EnMeter_Prec2 | EnMeter_Prec2 | EnMeter_Prec2 | EnMeter_Prec2 | EnMeter_Prec2
| Prec1 P:W | Prec1 WTotal:kWh | Prec1 WDay:kWh | Prec1 WMonth:kWh | Prec1 WYear:kWh | Prec1 State:0 no info available¦1 Off¦2 Startup¦3 Ready¦4 On¦5 Charge¦6 Discharge¦7 Batt Low or Full¦8 Batt Full¦9 Batt low¦10 Finished¦11 Island¦12 Waiting¦91 Maintenance¦99 ERROR | Prec1 Spec Signal | Prec1 V:kV | Prec1 I:mA | Prec1 Info:0 Bit0¦1 Bit1¦2 Bit2¦3 Bit3¦4 HS Ein¦5 Freigabe / Abdeckung vorhanden¦6 Temp. FÃ¼hler aktiv¦7 Temp. FÃ¼hler unterbrochen¦8 Bit8¦9 Bit9¦10 Bit10¦11 Bit11¦12 Bit12¦13 Bit13¦14 Bit14¦15 Bit15¦ | Prec2 P:W | Prec2 WTotal:kWh | Prec2 WDay:kWh | Prec2 WMonth:kWh | Prec2 WYear:kWh | Prec2 State:0 no info available¦1 Off¦2 Startup¦3 Ready¦4 On¦5 Charge¦6 Discharge¦7 Batt Low or Full¦8 Batt Full¦9 Batt low¦10 Finished¦11 Island¦12 Waiting¦91 Maintenance¦99 ERROR | Prec2 Spec Signal | Prec2 V:kV | Prec2 I:mA | Prec2 Info:0 Bit0¦1 Bit1¦2 Bit2¦3 Bit3¦4 HS Ein¦5 Freigabe / Abdeckung vorhanden¦6 Temp. FÃ¼hler aktiv¦7 Temp. FÃ¼hler unterbrochen¦8 Bit8¦9 Bit9¦10 Bit10¦11 Bit11¦12 Bit12¦13 Bit13¦14 Bit14¦15 Bit15¦
08.05.2025¦11:21:42.077 | 0 | 0 | 0 | 0 | 0 | 0 | 0 | 0 | 0 | 0 | 0 | 0 | 0 | 0 | 0 | 0 | 0 | 0 | 0 | 0
08.05.2025¦11:21:43.078 | 0 | 0 | 0 | 0 | 0 | 0 | 0 | 0 | 0 | 0 | 0 | 0 | 0 | 0 | 0 | 0 | 0 | 0 | 0 | 0
08.05.2025¦11:21:44.078 | 0 | 0 | 0 | 0 | 0 | 0 | 0 | 0 | 0 | 0 | 0 | 0 | 0 | 0 | 0 | 0 | 0 | 0 | 0 | 0
08.05.2025¦11:21:45.077 | 0 | 0 | 0 | 0 | 0 | 0 | 0 | 0 | 0 | 0 | 0 | 0 | 0 | 0 | 0 | 0 | 0 | 0 | 0 | 0
08.05.2025¦11:21:46.078 | 0 | 0 | 0 | 0 | 0 | 0 | 0 | 0 | 0 | 0 | 0 | 0 | 0 | 0 | 0 | 0 | 0 | 0 | 0 | 0
08.05.2025¦11:21:47.078 | 0 | 0 | 0 | 0 | 0 | 0 | 0 | 0 | 0 | 0 | 0 | 0 | 0 | 0 | 0 | 0 | 0 | 0 | 0 | 0
08.05.2025¦11:21:48.079 | 0 | 0 | 0 | 0 | 0 | 0 | 0 | 0 | 0 | 0 | 0 | 0 | 0 | 0 | 0 | 0 | 0 | 0 | 0 | 0
08.05.2025¦11:21:49.079 | 0 | 0 | 0 | 0 | 0 | 0 | 0 | 0 | 0 | 0 | 0 | 0 | 0 | 0 | 0 | 0 | 0 | 0 | 0 | 0
08.05.2025¦11:21:50.079 | 0 | 0 | 0 | 0 | 0 | 0 | 0 | 0 | 0 | 0 | 0 | 0 | 0 | 0 | 0 | 0 | 0 | 0 | 0 | 0
08.05.2025¦11:21:51.078 | 0 | 0 | 0 | 0 | 0 | 0 | 0 | 0 | 0 | 0 | 0 | 0 | 0 | 0 | 0 | 0 | 0 | 0 | 0 | 0
08.05.2025¦11:21:52.079 | 0 | 0 | 0 | 0 | 0 | 0 | 0 | 0 | 0 | 0 | 0 | 0 | 0 | 0 | 0 | 0 | 0 | 0 | 0 | 0
08.05.2025¦11:21:53.079 | 0 | 0 | 0 | 0 | 0 | 0 | 0 | 0 | 0 | 0 | 0 | 0 | 0 | 0 | 0 | 0 | 0 | 0 | 0 | 0
08.05.2025¦11:21:54.079 | 0 | 0 | 0 | 0 | 0 | 0 | 0 | 0 | 0 | 0 | 0 | 0 | 0 | 0 | 0 | 0 | 0 | 0 | 0 | 0
08.05.2025¦11:21:55.079 | 0 | 0 | 0 | 0 | 0 | 0 | 0 | 0 | 0 | 0 | 0 | 0 | 0 | 0 | 0 | 0 | 0 | 0 | 0 | 0
08.05.2025¦11:21:56.078 | 0 | 0 | 0 | 0 | 0 | 0 | 0 | 0 | 0 | 0 | 0 | 0 | 0 | 0 | 0 | 0 | 0 | 0 | 0 | 0
08.05.2025¦11:21:57.079 | 0 | 0 | 0 | 0 | 0 | 0 | 0 | 0 | 0 | 0 | 0 | 0 | 0 | 0 | 0 | 0 | 0 | 0 | 0 | 0
08.05.2025¦11:21:58.079 | 0 | 0 | 0 | 0 | 0 | 0 | 0 | 0 | 0 | 0 | 0 | 0 | 0 | 0 | 0 | 0 | 0 | 0 | 0 | 0
08.05.2025¦11:21:59.079 | 0 | 0 | 0 | 0 | 0 | 0 | 0 | 0 | 0 | 0 | 0 | 0 | 0 | 0 | 0 | 0 | 0 | 0 | 0 | 0
08.05.2025¦11:22:00.078 | 0 | 0 | 0 | 0 | 0 | 0 | 0 | 0 | 0 | 0 | 0 | 0 | 0 | 0 | 0 | 0 | 0 | 0 | 0 | 0
08.05.2025¦11:22:01.079 | 0 | 0 | 0 | 0 | 0 | 0 | 0 | 0 | 0 | 0 | 0 | 0 | 0 | 0 | 0 | 0 | 0 | 0 | 0 | 0
08.05.2025¦11:22:02.078 | 0 | 0 | 0 | 0 | 0 | 0 | 0 | 0 | 0 | 0 | 0 | 0 | 0 | 0 | 0 | 0 | 0 | 0 | 0 | 0
08.05.2025¦11:22:03.078 | 0 | 0 | 0 | 0 | 0 | 0 | 0 | 0 | 0 | 0 | 0 | 0 | 0 | 0 | 0 | 0 | 0 | 0 | 0 | 0
08.05.2025¦11:22:04.079 | 0 | 0 | 0 | 0 | 0 | 0 | 0 | 0 | 0 | 0 | 0 | 0 | 0 | 0 | 0 | 0 | 0 | 0 | 0 | 0
08.05.2025¦11:22:05.079 | 0 | 0 | 0 | 0 | 0 | 0 | 0 | 0 | 0 | 0 | 0 | 0 | 0 | 0 | 0 | 0 | 0 | 0 | 0 | 0
08.05.2025¦11:22:06.079 | 0 | 0 | 0 | 0 | 0 | 0 | 0 | 0 | 0 | 0 | 0 | 0 | 0 | 0 | 0 | 0 | 0 | 0 | 0 | 0
08.05.2025¦11:22:07.079 | 0 | 0 | 0 | 0 | 0 | 0 | 0 | 0 | 0 | 0 | 0 | 0 | 0 | 0 | 0 | 0 | 0 | 0 | 0 | 0
08.05.2025¦11:22:08.078 | 0 | 0 | 0 | 0 | 0 | 0 | 0 | 0 | 0 | 0 | 0 | 0 | 0 | 0 | 0 | 0 | 0 | 0 | 0 | 0
08.05.2025¦11:22:09.080 | 0 | 0 | 0 | 0 | 0 | 0 | 0 | 0 | 0 | 0 | 0 | 0 | 0 | 0 | 0 | 0 | 0 | 0 | 0 | 0
08.05.2025¦11:22:10.079 | 0 | 0 | 0 | 0 | 0 | 0 | 0 | 0 | 0 | 0 | 0 | 0 | 0 | 0 | 0 | 0 | 0 | 0 | 0 | 0
08.05.2025¦11:22:11.078 | 0 | 0 | 0 | 0 | 0 | 0 | 0 | 0 | 0 | 0 | 0 | 0 | 0 | 0 | 0 | 0 | 0 | 0 | 0 | 0
08.05.2025¦11:22:12.078 | 0 | 0 | 0 | 0 | 0 | 0 | 0 | 0 | 0 | 0 | 0 | 0 | 0 | 0 | 0 | 0 | 0 | 0 | 0 | 0
08.05.2025¦11:22:13.079 | 0 | 0 | 0 | 0 | 0 | 0 | 0 | 0 | 0 | 0 | 0 | 0 | 0 | 0 | 0 | 0 | 0 | 0 | 0 | 0
08.05.2025¦11:22:14.080 | 0 | 0 | 0 | 0 | 0 | 0 | 0 | 0 | 0 | 0 | 0 | 0 | 0 | 0 | 0 | 0 | 0 | 0 | 0 | 0
08.05.2025¦11:22:15.079 | 0 | 0 | 0 | 0 | 0 | 0 | 0 | 0 | 0 | 0 | 0 | 0 | 0 | 0 | 0 | 0 | 0 | 0 | 0 | 0
08.05.2025¦11:22:16.079 | 0 | 0 | 0 | 0 | 0 | 0 | 0 | 0 | 0 | 0 | 0 | 0 | 0 | 0 | 0 | 0 | 0 | 0 | 0 | 0
08.05.2025¦11:22:17.078 | 0 | 0 | 0 | 0 | 0 | 0 | 0 | 0 | 0 | 0 | 0 | 0 | 0 | 0 | 0 | 0 | 0 | 0 | 0 | 0
08.05.2025¦11:22:18.079 | 0 | 0 | 0 | 0 | 0 | 0 | 0 | 0 | 0 | 0 | 0 | 0 | 0 | 0 | 0 | 0 | 0 | 0 | 0 | 0
08.05.2025¦11:22:19.079 | 0 | 0 | 0 | 0 | 0 | 0 | 0 | 0 | 0 | 0 | 0 | 0 | 0 | 0 | 0 | 0 | 0 | 0 | 0 | 0
08.05.2025¦11:22:20.079 | 0 | 0 | 0 | 0 | 0 | 0 | 0 | 0 | 0 | 0 | 0 | 0 | 0 | 0 | 0 | 0 | 0 | 0 | 0 | 0
08.05.2025¦11:22:21.079 | 0 | 0 | 0 | 0 | 0 | 0 | 0 | 0 | 0 | 0 | 0 | 0 | 0 | 0 | 0 | 0 | 0 | 0 | 0 | 0
08.05.2025¦11:22:22.079 | 0 | 0 | 0 | 0 | 0 | 0 | 0 | 0 | 0 | 0 | 0 | 0 | 0 | 0 | 0 | 0 | 0 | 0 | 0 | 0
08.05.2025¦11:22:23.079 | 0 | 0 | 0 | 0 | 0 | 0 | 0 | 0 | 0 | 0 | 0 | 0 | 0 | 0 | 0 | 0 | 0 | 0 | 0 | 0
08.05.2025¦11:22:24.078 | 0 | 0 | 0 | 0 | 0 | 0 | 0 | 0 | 0 | 0 | 0 | 0 | 0 | 0 | 0 | 0 | 0 | 0 | 0 | 0
08.05.2025¦11:22:25.079 | 0 | 0 | 0 | 0 | 0 | 0 | 0 | 0 | 0 | 0 | 0 | 0 | 0 | 0 | 0 | 0 | 0 | 0 | 0 | 0
08.05.2025¦11:22:26.079 | 0 | 0 | 0 | 0 | 0 | 0 | 0 | 0 | 0 | 0 | 0 | 0 | 0 | 0 | 0 | 0 | 0 | 0 | 0 | 0
08.05.2025¦11:22:27.079 | 0 | 0 | 0 | 0 | 0 | 0 | 0 | 0 | 0 | 0 | 0 | 0 | 0 | 0 | 0 | 0 | 0 | 0 | 0 | 0
08.05.2025¦11:22:28.079 | 0 | 0 | 0 | 0 | 0 | 0 | 0 | 0 | 0 | 0 | 0 | 0 | 0 | 0 | 0 | 0 | 0 | 0 | 0 | 0
08.05.2025¦11:22:29.078 | 0 | 0 | 0 | 0 | 0 | 0 | 0 | 0 | 0 | 0 | 0 | 0 | 0 | 0 | 0 | 0 | 0 | 0 | 0 | 0
08.05.2025¦11:22:30.079 | 0 | 0 | 0 | 0 | 0 | 0 | 0 | 0 | 0 | 0 | 0 | 0 | 0 | 0 | 0 | 0 | 0 | 0 | 0 | 0
08.05.2025¦11:22:31.079 | 0 | 0 | 0 | 0 | 0 | 0 | 0 | 0 | 0 | 0 | 0 | 0 | 0 | 0 | 0 | 0 | 0 | 0 | 0 | 0
08.05.2025¦11:22:32.078 | 0 | 0 | 0 | 0 | 0 | 0 | 0 | 0 | 0 | 0 | 0 | 0 | 0 | 0 | 0 | 0 | 0 | 0 | 0 | 0
08.05.2025¦11:22:33.079 | 0 | 0 | 0 | 0 | 0 | 0 | 0 | 0 | 0 | 0 | 0 | 0 | 0 | 0 | 0 | 0 | 0 | 0 | 0 | 0
08.05.2025¦11:22:34.079 | 0 | 0 | 0 | 0 | 0 | 0 | 0 | 0 | 0 | 0 | 0 | 0 | 0 | 0 | 0 | 0 | 0 | 0 | 0 | 0
08.05.2025¦11:22:35.079 | 0 | 0 | 0 | 0 | 0 | 0 | 0 | 0 | 0 | 0 | 0 | 0 | 0 | 0 | 0 | 0 | 0 | 0 | 0 | 0
08.05.2025¦11:22:36.078 | 0 | 0 | 0 | 0 | 0 | 0 | 0 | 0 | 0 | 0 | 0 | 0 | 0 | 0 | 0 | 0 | 0 | 0 | 0 | 0
08.05.2025¦11:22:37.078 | 0 | 0 | 0 | 0 | 0 | 0 | 0 | 0 | 0 | 0 | 0 | 0 | 0 | 0 | 0 | 0 | 0 | 0 | 0 | 0
08.05.2025¦11:22:38.077 | 0 | 0 | 0 | 0 | 0 | 0 | 0 | 0 | 0 | 0 | 0 | 0 | 0 | 0 | 0 | 0 | 0 | 0 | 0 | 0
08.05.2025¦11:22:39.078 | 0 | 0 | 0 | 0 | 0 | 0 | 0 | 0 | 0 | 0 | 0 | 0 | 0 | 0 | 0 | 0 | 0 | 0 | 0 | 0
08.05.2025¦11:22:40.078 | 0 | 0 | 0 | 0 | 0 | 0 | 0 | 0 | 0 | 0 | 0 | 0 | 0 | 0 | 0 | 0 | 0 | 0 | 0 | 0
08.05.2025¦11:22:41.077 | 0 | 0 | 0 | 0 | 0 | 0 | 0 | 0 | 0 | 0 | 0 | 0 | 0 | 0 | 0 | 0 | 0 | 0 | 0 | 0
| OekoSolve | OekoSolve | OekoSolve | OekoSolve | OekoSolve | OekoSolve | OekoSolve | OekoSolve | OekoSolve | OekoSolve | OekoSolve | OekoSolve | OekoSolve | OekoSolve | OekoSolve | OekoSolve | OekoSolve | OekoSolve | OekoSolve | OekoSolve
| EnMeter_Prec1 | EnMeter_Prec1 | EnMeter_Prec1 | EnMeter_Prec1 | EnMeter_Prec1 | EnMeter_Prec1 | EnMeter_Prec1 | EnMeter_Prec1 | EnMeter_Prec1 | EnMeter_Prec1 | EnMeter_Prec2 | EnMeter_Prec2 | EnMeter_Prec2 | EnMeter_Prec2 | EnMeter_Prec2 | EnMeter_Prec2 | EnMeter_Prec2 | EnMeter_Prec2 | EnMeter_Prec2 | EnMeter_Prec2
| Prec1 P:W | Prec1 WTotal:kWh | Prec1 WDay:kWh | Prec1 WMonth:kWh | Prec1 WYear:kWh | Prec1 State:0 no info available¦1 Off¦2 Startup¦3 Ready¦4 On¦5 Charge¦6 Discharge¦7 Batt Low or Full¦8 Batt Full¦9 Batt low¦10 Finished¦11 Island¦12 Waiting¦91 Maintenance¦99 ERROR | Prec1 Spec Signal | Prec1 V:kV | Prec1 I:mA | Prec1 Info:0 Bit0¦1 Bit1¦2 Bit2¦3 Bit3¦4 HS Ein¦5 Freigabe / Abdeckung vorhanden¦6 Temp. FÃ¼hler aktiv¦7 Temp. FÃ¼hler unterbrochen¦8 Bit8¦9 Bit9¦10 Bit10¦11 Bit11¦12 Bit12¦13 Bit13¦14 Bit14¦15 Bit15¦ | Prec2 P:W | Prec2 WTotal:kWh | Prec2 WDay:kWh | Prec2 WMonth:kWh | Prec2 WYear:kWh | Prec2 State:0 no info available¦1 Off¦2 Startup¦3 Ready¦4 On¦5 Charge¦6 Discharge¦7 Batt Low or Full¦8 Batt Full¦9 Batt low¦10 Finished¦11 Island¦12 Waiting¦91 Maintenance¦99 ERROR | Prec2 Spec Signal | Prec2 V:kV | Prec2 I:mA | Prec2 Info:0 Bit0¦1 Bit1¦2 Bit2¦3 Bit3¦4 HS Ein¦5 Freigabe / Abdeckung vorhanden¦6 Temp. FÃ¼hler aktiv¦7 Temp. FÃ¼hler unterbrochen¦8 Bit8¦9 Bit9¦10 Bit10¦11 Bit11¦12 Bit12¦13 Bit13¦14 Bit14¦15 Bit15¦
08.05.2025¦11:22:41.077 | 0 | 0 | 0 | 0 | 0 | 0 | 0 | 0 | 0 | 0 | 0 | 0 | 0 | 0 | 0 | 0 | 0 | 0 | 0 | 0
08.05.2025¦11:22:42.078 | 0 | 0 | 0 | 0 | 0 | 0 | 0 | 0 | 0 | 0 | 0 | 0 | 0 | 0 | 0 | 0 | 0 | 0 | 0 | 0
08.05.2025¦11:22:43.079 | 0 | 0 | 0 | 0 | 0 | 0 | 0 | 0 | 0 | 0 | 0 | 0 | 0 | 0 | 0 | 0 | 0 | 0 | 0 | 0
08.05.2025¦11:22:44.080 | 0 | 0 | 0 | 0 | 0 | 0 | 0 | 0 | 0 | 0 | 0 | 0 | 0 | 0 | 0 | 0 | 0 | 0 | 0 | 0
08.05.2025¦11:22:45.078 | 0 | 0 | 0 | 0 | 0 | 0 | 0 | 0 | 0 | 0 | 0 | 0 | 0 | 0 | 0 | 0 | 0 | 0 | 0 | 0
08.05.2025¦11:22:46.079 | 0 | 0 | 0 | 0 | 0 | 0 | 0 | 0 | 0 | 0 | 0 | 0 | 0 | 0 | 0 | 0 | 0 | 0 | 0 | 0
08.05.2025¦11:22:47.078 | 0 | 0 | 0 | 0 | 0 | 0 | 0 | 0 | 0 | 0 | 0 | 0 | 0 | 0 | 0 | 0 | 0 | 0 | 0 | 0
08.05.2025¦11:22:48.078 | 0 | 0 | 0 | 0 | 0 | 0 | 0 | 0 | 0 | 0 | 0 | 0 | 0 | 0 | 0 | 0 | 0 | 0 | 0 | 0
08.05.2025¦11:22:49.079 | 0 | 0 | 0 | 0 | 0 | 0 | 0 | 0 | 0 | 0 | 0 | 0 | 0 | 0 | 0 | 0 | 0 | 0 | 0 | 0
08.05.2025¦11:22:50.079 | 0 | 0 | 0 | 0 | 0 | 0 | 0 | 0 | 0 | 0 | 0 | 0 | 0 | 0 | 0 | 0 | 0 | 0 | 0 | 0
08.05.2025¦11:22:51.079 | 0 | 0 | 0 | 0 | 0 | 0 | 0 | 0 | 0 | 0 | 0 | 0 | 0 | 0 | 0 | 0 | 0 | 0 | 0 | 0
08.05.2025¦11:22:52.078 | 0 | 0 | 0 | 0 | 0 | 0 | 0 | 0 | 0 | 0 | 0 | 0 | 0 | 0 | 0 | 0 | 0 | 0 | 0 | 0
08.05.2025¦11:22:53.078 | 0 | 0 | 0 | 0 | 0 | 0 | 0 | 0 | 0 | 0 | 0 | 0 | 0 | 0 | 0 | 0 | 0 | 0 | 0 | 0
08.05.2025¦11:22:54.078 | 0 | 0 | 0 | 0 | 0 | 0 | 0 | 0 | 0 | 0 | 0 | 0 | 0 | 0 | 0 | 0 | 0 | 0 | 0 | 0
08.05.2025¦11:22:55.079 | 0 | 0 | 0 | 0 | 0 | 0 | 0 | 0 | 0 | 0 | 0 | 0 | 0 | 0 | 0 | 0 | 0 | 0 | 0 | 0
08.05.2025¦11:22:56.078 | 0 | 0 | 0 | 0 | 0 | 0 | 0 | 0 | 0 | 0 | 0 | 0 | 0 | 0 | 0 | 0 | 0 | 0 | 0 | 0
08.05.2025¦11:22:57.079 | 0 | 0 | 0 | 0 | 0 | 0 | 0 | 0 | 0 | 0 | 0 | 0 | 0 | 0 | 0 | 0 | 0 | 0 | 0 | 0
08.05.2025¦11:22:58.080 | 0 | 0 | 0 | 0 | 0 | 0 | 0 | 0 | 0 | 0 | 0 | 0 | 0 | 0 | 0 | 0 | 0 | 0 | 0 | 0
08.05.2025¦11:22:59.078 | 0 | 0 | 0 | 0 | 0 | 0 | 0 | 0 | 0 | 0 | 0 | 0 | 0 | 0 | 0 | 0 | 0 | 0 | 0 | 0
08.05.2025¦11:23:00.079 | 0 | 0 | 0 | 0 | 0 | 0 | 0 | 0 | 0 | 0 | 0 | 0 | 0 | 0 | 0 | 0 | 0 | 0 | 0 | 0
08.05.2025¦11:23:01.079 | 0 | 0 | 0 | 0 | 0 | 0 | 0 | 0 | 0 | 0 | 0 | 0 | 0 | 0 | 0 | 0 | 0 | 0 | 0 | 0
08.05.2025¦11:23:02.078 | 0 | 0 | 0 | 0 | 0 | 0 | 0 | 0 | 0 | 0 | 0 | 0 | 0 | 0 | 0 | 0 | 0 | 0 | 0 | 0
08.05.2025¦11:23:03.079 | 0 | 0 | 0 | 0 | 0 | 0 | 0 | 0 | 0 | 0 | 0 | 0 | 0 | 0 | 0 | 0 | 0 | 0 | 0 | 0
08.05.2025¦11:23:04.079 | 0 | 0 | 0 | 0 | 0 | 0 | 0 | 0 | 0 | 0 | 0 | 0 | 0 | 0 | 0 | 0 | 0 | 0 | 0 | 0
08.05.2025¦11:23:05.080 | 0 | 0 | 0 | 0 | 0 | 0 | 0 | 0 | 0 | 0 | 0 | 0 | 0 | 0 | 0 | 0 | 0 | 0 | 0 | 0
08.05.2025¦11:23:06.079 | 0 | 0 | 0 | 0 | 0 | 0 | 0 | 0 | 0 | 0 | 0 | 0 | 0 | 0 | 0 | 0 | 0 | 0 | 0 | 0
08.05.2025¦11:23:07.078 | 0 | 0 | 0 | 0 | 0 | 0 | 0 | 0 | 0 | 0 | 0 | 0 | 0 | 0 | 0 | 0 | 0 | 0 | 0 | 0
08.05.2025¦11:23:08.079 | 0 | 0 | 0 | 0 | 0 | 0 | 0 | 0 | 0 | 0 | 0 | 0 | 0 | 0 | 0 | 0 | 0 | 0 | 0 | 0
08.05.2025¦11:23:09.079 | 0 | 0 | 0 | 0 | 0 | 0 | 0 | 0 | 0 | 0 | 0 | 0 | 0 | 0 | 0 | 0 | 0 | 0 | 0 | 0
08.05.2025¦11:23:10.080 | 0 | 0 | 0 | 0 | 0 | 0 | 0 | 0 | 0 | 0 | 0 | 0 | 0 | 0 | 0 | 0 | 0 | 0 | 0 | 0
08.05.2025¦11:23:11.079 | 0 | 0 | 0 | 0 | 0 | 0 | 0 | 0 | 0 | 0 | 0 | 0 | 0 | 0 | 0 | 0 | 0 | 0 | 0 | 0
| OekoSolve | OekoSolve | OekoSolve | OekoSolve | OekoSolve | OekoSolve | OekoSolve | OekoSolve | OekoSolve | OekoSolve | OekoSolve | OekoSolve | OekoSolve | OekoSolve | OekoSolve | OekoSolve | OekoSolve | OekoSolve | OekoSolve | OekoSolve
| EnMeter_Prec1 | EnMeter_Prec1 | EnMeter_Prec1 | EnMeter_Prec1 | EnMeter_Prec1 | EnMeter_Prec1 | EnMeter_Prec1 | EnMeter_Prec1 | EnMeter_Prec1 | EnMeter_Prec1 | EnMeter_Prec2 | EnMeter_Prec2 | EnMeter_Prec2 | EnMeter_Prec2 | EnMeter_Prec2 | EnMeter_Prec2 | EnMeter_Prec2 | EnMeter_Prec2 | EnMeter_Prec2 | EnMeter_Prec2
| Prec1 P:W | Prec1 WTotal:kWh | Prec1 WDay:kWh | Prec1 WMonth:kWh | Prec1 WYear:kWh | Prec1 State:0 no info available¦1 Off¦2 Startup¦3 Ready¦4 On¦5 Charge¦6 Discharge¦7 Batt Low or Full¦8 Batt Full¦9 Batt low¦10 Finished¦11 Island¦12 Waiting¦91 Maintenance¦99 ERROR | Prec1 Spec Signal | Prec1 V:kV | Prec1 I:mA | Prec1 Info:0 Bit0¦1 Bit1¦2 Bit2¦3 Bit3¦4 HS Ein¦5 Freigabe / Abdeckung vorhanden¦6 Temp. FÃ¼hler aktiv¦7 Temp. FÃ¼hler unterbrochen¦8 Bit8¦9 Bit9¦10 Bit10¦11 Bit11¦12 Bit12¦13 Bit13¦14 Bit14¦15 Bit15¦ | Prec2 P:W | Prec2 WTotal:kWh | Prec2 WDay:kWh | Prec2 WMonth:kWh | Prec2 WYear:kWh | Prec2 State:0 no info available¦1 Off¦2 Startup¦3 Ready¦4 On¦5 Charge¦6 Discharge¦7 Batt Low or Full¦8 Batt Full¦9 Batt low¦10 Finished¦11 Island¦12 Waiting¦91 Maintenance¦99 ERROR | Prec2 Spec Signal | Prec2 V:kV | Prec2 I:mA | Prec2 Info:0 Bit0¦1 Bit1¦2 Bit2¦3 Bit3¦4 HS Ein¦5 Freigabe / Abdeckung vorhanden¦6 Temp. FÃ¼hler aktiv¦7 Temp. FÃ¼hler unterbrochen¦8 Bit8¦9 Bit9¦10 Bit10¦11 Bit11¦12 Bit12¦13 Bit13¦14 Bit14¦15 Bit15¦
08.05.2025¦11:23:41.078 | 0 | 0 | 0 | 0 | 0 | 0 | 0 | 0 | 0 | 0 | 0 | 0 | 0 | 0 | 0 | 0 | 0 | 0 | 0 | 0
08.05.2025¦11:23:42.079 | 0 | 0 | 0 | 0 | 0 | 0 | 0 | 0 | 0 | 0 | 0 | 0 | 0 | 0 | 0 | 0 | 0 | 0 | 0 | 0
| OekoSolve | OekoSolve | OekoSolve | OekoSolve | OekoSolve | OekoSolve | OekoSolve | OekoSolve | OekoSolve | OekoSolve | OekoSolve | OekoSolve | OekoSolve | OekoSolve | OekoSolve | OekoSolve | OekoSolve | OekoSolve | OekoSolve | OekoSolve
| EnMeter_Prec1 | EnMeter_Prec1 | EnMeter_Prec1 | EnMeter_Prec1 | EnMeter_Prec1 | EnMeter_Prec1 | EnMeter_Prec1 | EnMeter_Prec1 | EnMeter_Prec1 | EnMeter_Prec1 | EnMeter_Prec2 | EnMeter_Prec2 | EnMeter_Prec2 | EnMeter_Prec2 | EnMeter_Prec2 | EnMeter_Prec2 | EnMeter_Prec2 | EnMeter_Prec2 | EnMeter_Prec2 | EnMeter_Prec2
| Prec1 P:W | Prec1 WTotal:kWh | Prec1 WDay:kWh | Prec1 WMonth:kWh | Prec1 WYear:kWh | Prec1 State:0 no info available¦1 Off¦2 Startup¦3 Ready¦4 On¦5 Charge¦6 Discharge¦7 Batt Low or Full¦8 Batt Full¦9 Batt low¦10 Finished¦11 Island¦12 Waiting¦91 Maintenance¦99 ERROR | Prec1 Spec Signal | Prec1 V:kV | Prec1 I:mA | Prec1 Info:0 Bit0¦1 Bit1¦2 Bit2¦3 Bit3¦4 HS Ein¦5 Freigabe / Abdeckung vorhanden¦6 Temp. FÃ¼hler aktiv¦7 Temp. FÃ¼hler unterbrochen¦8 Bit8¦9 Bit9¦10 Bit10¦11 Bit11¦12 Bit12¦13 Bit13¦14 Bit14¦15 Bit15¦ | Prec2 P:W | Prec2 WTotal:kWh | Prec2 WDay:kWh | Prec2 WMonth:kWh | Prec2 WYear:kWh | Prec2 State:0 no info available¦1 Off¦2 Startup¦3 Ready¦4 On¦5 Charge¦6 Discharge¦7 Batt Low or Full¦8 Batt Full¦9 Batt low¦10 Finished¦11 Island¦12 Waiting¦91 Maintenance¦99 ERROR | Prec2 Spec Signal | Prec2 V:kV | Prec2 I:mA | Prec2 Info:0 Bit0¦1 Bit1¦2 Bit2¦3 Bit3¦4 HS Ein¦5 Freigabe / Abdeckung vorhanden¦6 Temp. FÃ¼hler aktiv¦7 Temp. FÃ¼hler unterbrochen¦8 Bit8¦9 Bit9¦10 Bit10¦11 Bit11¦12 Bit12¦13 Bit13¦14 Bit14¦15 Bit15¦
08.05.2025¦11:24:12.078 | 0 | 0 | 0 | 0 | 0 | 0 | 0 | 0 | 0 | 0 | 0 | 0 | 0 | 0 | 0 | 0 | 0 | 0 | 0 | 0
| OekoSolve | OekoSolve | OekoSolve | OekoSolve | OekoSolve | OekoSolve | OekoSolve | OekoSolve | OekoSolve | OekoSolve | OekoSolve | OekoSolve | OekoSolve | OekoSolve | OekoSolve | OekoSolve | OekoSolve | OekoSolve | OekoSolve | OekoSolve
| EnMeter_Prec1 | EnMeter_Prec1 | EnMeter_Prec1 | EnMeter_Prec1 | EnMeter_Prec1 | EnMeter_Prec1 | EnMeter_Prec1 | EnMeter_Prec1 | EnMeter_Prec1 | EnMeter_Prec1 | EnMeter_Prec2 | EnMeter_Prec2 | EnMeter_Prec2 | EnMeter_Prec2 | EnMeter_Prec2 | EnMeter_Prec2 | EnMeter_Prec2 | EnMeter_Prec2 | EnMeter_Prec2 | EnMeter_Prec2
| Prec1 P:W | Prec1 WTotal:kWh | Prec1 WDay:kWh | Prec1 WMonth:kWh | Prec1 WYear:kWh | Prec1 State:0 no info available¦1 Off¦2 Startup¦3 Ready¦4 On¦5 Charge¦6 Discharge¦7 Batt Low or Full¦8 Batt Full¦9 Batt low¦10 Finished¦11 Island¦12 Waiting¦91 Maintenance¦99 ERROR | Prec1 Spec Signal | Prec1 V:kV | Prec1 I:mA | Prec1 Info:0 Bit0¦1 Bit1¦2 Bit2¦3 Bit3¦4 HS Ein¦5 Freigabe / Abdeckung vorhanden¦6 Temp. FÃ¼hler aktiv¦7 Temp. FÃ¼hler unterbrochen¦8 Bit8¦9 Bit9¦10 Bit10¦11 Bit11¦12 Bit12¦13 Bit13¦14 Bit14¦15 Bit15¦ | Prec2 P:W | Prec2 WTotal:kWh | Prec2 WDay:kWh | Prec2 WMonth:kWh | Prec2 WYear:kWh | Prec2 State:0 no info available¦1 Off¦2 Startup¦3 Ready¦4 On¦5 Charge¦6 Discharge¦7 Batt Low or Full¦8 Batt Full¦9 Batt low¦10 Finished¦11 Island¦12 Waiting¦91 Maintenance¦99 ERROR | Prec2 Spec Signal | Prec2 V:kV | Prec2 I:mA | Prec2 Info:0 Bit0¦1 Bit1¦2 Bit2¦3 Bit3¦4 HS Ein¦5 Freigabe / Abdeckung vorhanden¦6 Temp. FÃ¼hler aktiv¦7 Temp. FÃ¼hler unterbrochen¦8 Bit8¦9 Bit9¦10 Bit10¦11 Bit11¦12 Bit12¦13 Bit13¦14 Bit14¦15 Bit15¦
08.05.2025¦11:24:14.078 | 0 | 0 | 0 | 0 | 0 | 0 | 0 | 0 | 0 | 0 | 0 | 0 | 0 | 0 | 0 | 0 | 0 | 0 | 0 | 0
08.05.2025¦11:24:15.080 | 0 | 0 | 0 | 0 | 0 | 0 | 0 | 0 | 0 | 0 | 0 | 0 | 0 | 0 | 0 | 0 | 0 | 0 | 0 | 0
08.05.2025¦11:24:16.078 | 0 | 0 | 0 | 0 | 0 | 0 | 0 | 0 | 0 | 0 | 0 | 0 | 0 | 0 | 0 | 0 | 0 | 0 | 0 | 0
08.05.2025¦11:24:17.079 | 0 | 0 | 0 | 0 | 0 | 0 | 0 | 0 | 0 | 0 | 0 | 0 | 0 | 0 | 0 | 0 | 0 | 0 | 0 | 0
08.05.2025¦11:24:18.078 | 0 | 0 | 0 | 0 | 0 | 0 | 0 | 0 | 0 | 0 | 0 | 0 | 0 | 0 | 0 | 0 | 0 | 0 | 0 | 0
08.05.2025¦11:24:19.079 | 0 | 0 | 0 | 0 | 0 | 0 | 0 | 0 | 0 | 0 | 0 | 0 | 0 | 0 | 0 | 0 | 0 | 0 | 0 | 0
08.05.2025¦11:24:20.079 | 0 | 0 | 0 | 0 | 0 | 0 | 0 | 0 | 0 | 0 | 0 | 0 | 0 | 0 | 0 | 0 | 0 | 0 | 0 | 0
08.05.2025¦11:24:21.078 | 0 | 0 | 0 | 0 | 0 | 0 | 0 | 0 | 0 | 0 | 0 | 0 | 0 | 0 | 0 | 0 | 0 | 0 | 0 | 0
08.05.2025¦11:24:22.080 | 0 | 0 | 0 | 0 | 0 | 0 | 0 | 0 | 0 | 0 | 0 | 0 | 0 | 0 | 0 | 0 | 0 | 0 | 0 | 0
08.05.2025¦11:24:23.078 | 0 | 0 | 0 | 0 | 0 | 0 | 0 | 0 | 0 | 0 | 0 | 0 | 0 | 0 | 0 | 0 | 0 | 0 | 0 | 0
08.05.2025¦11:24:24.078 | 0 | 0 | 0 | 0 | 0 | 0 | 0 | 0 | 0 | 0 | 0 | 0 | 0 | 0 | 0 | 0 | 0 | 0 | 0 | 0
08.05.2025¦11:24:25.079 | 0 | 0 | 0 | 0 | 0 | 0 | 0 | 0 | 0 | 0 | 0 | 0 | 0 | 0 | 0 | 0 | 0 | 0 | 0 | 0
08.05.2025¦11:24:26.078 | 0 | 0 | 0 | 0 | 0 | 0 | 0 | 0 | 0 | 0 | 0 | 0 | 0 | 0 | 0 | 0 | 0 | 0 | 0 | 0
08.05.2025¦11:24:27.079 | 0 | 0 | 0 | 0 | 0 | 0 | 0 | 0 | 0 | 0 | 0 | 0 | 0 | 0 | 0 | 0 | 0 | 0 | 0 | 0
08.05.2025¦11:24:28.078 | 0 | 0 | 0 | 0 | 0 | 0 | 0 | 0 | 0 | 0 | 0 | 0 | 0 | 0 | 0 | 0 | 0 | 0 | 0 | 0
08.05.2025¦11:24:29.079 | 0 | 0 | 0 | 0 | 0 | 0 | 0 | 0 | 0 | 0 | 0 | 0 | 0 | 0 | 0 | 0 | 0 | 0 | 0 | 0
08.05.2025¦11:24:30.078 | 0 | 0 | 0 | 0 | 0 | 0 | 0 | 0 | 0 | 0 | 0 | 0 | 0 | 0 | 0 | 0 | 0 | 0 | 0 | 0
08.05.2025¦11:24:31.079 | 0 | 0 | 0 | 0 | 0 | 0 | 0 | 0 | 0 | 0 | 0 | 0 | 0 | 0 | 0 | 0 | 0 | 0 | 0 | 0
08.05.2025¦11:24:32.078 | 0 | 0 | 0 | 0 | 0 | 0 | 0 | 0 | 0 | 0 | 0 | 0 | 0 | 0 | 0 | 0 | 0 | 0 | 0 | 0
08.05.2025¦11:24:33.078 | 0 | 0 | 0 | 0 | 0 | 0 | 0 | 0 | 0 | 0 | 0 | 0 | 0 | 0 | 0 | 0 | 0 | 0 | 0 | 0
08.05.2025¦11:24:34.079 | 0 | 0 | 0 | 0 | 0 | 0 | 0 | 0 | 0 | 0 | 0 | 0 | 0 | 0 | 0 | 0 | 0 | 0 | 0 | 0
08.05.2025¦11:24:35.078 | 0 | 0 | 0 | 0 | 0 | 0 | 0 | 0 | 0 | 0 | 0 | 0 | 0 | 0 | 0 | 0 | 0 | 0 | 0 | 0
08.05.2025¦11:24:36.083 | 0 | 0 | 0 | 0 | 0 | 0 | 0 | 0 | 0 | 0 | 0 | 0 | 0 | 0 | 0 | 0 | 0 | 0 | 0 | 0
08.05.2025¦11:24:37.079 | 0 | 0 | 0 | 0 | 0 | 0 | 0 | 0 | 0 | 0 | 0 | 0 | 0 | 0 | 0 | 0 | 0 | 0 | 0 | 0
08.05.2025¦11:24:38.079 | 0 | 0 | 0 | 0 | 0 | 0 | 0 | 0 | 0 | 0 | 0 | 0 | 0 | 0 | 0 | 0 | 0 | 0 | 0 | 0
08.05.2025¦11:24:39.079 | 0 | 0 | 0 | 0 | 0 | 0 | 0 | 0 | 0 | 0 | 0 | 0 | 0 | 0 | 0 | 0 | 0 | 0 | 0 | 0
08.05.2025¦11:24:40.079 | 0 | 0 | 0 | 0 | 0 | 0 | 0 | 0 | 0 | 0 | 0 | 0 | 0 | 0 | 0 | 0 | 0 | 0 | 0 | 0
08.05.2025¦11:24:41.079 | 0 | 0 | 0 | 0 | 0 | 0 | 0 | 0 | 0 | 0 | 0 | 0 | 0 | 0 | 0 | 0 | 0 | 0 | 0 | 0
08.05.2025¦11:24:42.078 | 0 | 0 | 0 | 0 | 0 | 0 | 0 | 0 | 0 | 0 | 0 | 0 | 0 | 0 | 0 | 0 | 0 | 0 | 0 | 0
| OekoSolve | OekoSolve | OekoSolve | OekoSolve | OekoSolve | OekoSolve | OekoSolve | OekoSolve | OekoSolve | OekoSolve | OekoSolve | OekoSolve | OekoSolve | OekoSolve | OekoSolve | OekoSolve | OekoSolve | OekoSolve | OekoSolve | OekoSolve
| EnMeter_Prec1 | EnMeter_Prec1 | EnMeter_Prec1 | EnMeter_Prec1 | EnMeter_Prec1 | EnMeter_Prec1 | EnMeter_Prec1 | EnMeter_Prec1 | EnMeter_Prec1 | EnMeter_Prec1 | EnMeter_Prec2 | EnMeter_Prec2 | EnMeter_Prec2 | EnMeter_Prec2 | EnMeter_Prec2 | EnMeter_Prec2 | EnMeter_Prec2 | EnMeter_Prec2 | EnMeter_Prec2 | EnMeter_Prec2
| Prec1 P:W | Prec1 WTotal:kWh | Prec1 WDay:kWh | Prec1 WMonth:kWh | Prec1 WYear:kWh | Prec1 State:0 no info available¦1 Off¦2 Startup¦3 Ready¦4 On¦5 Charge¦6 Discharge¦7 Batt Low or Full¦8 Batt Full¦9 Batt low¦10 Finished¦11 Island¦12 Waiting¦91 Maintenance¦99 ERROR | Prec1 Spec Signal | Prec1 V:kV | Prec1 I:mA | Prec1 Info:0 Bit0¦1 Bit1¦2 Bit2¦3 Bit3¦4 HS Ein¦5 Freigabe / Abdeckung vorhanden¦6 Temp. FÃ¼hler aktiv¦7 Temp. FÃ¼hler unterbrochen¦8 Bit8¦9 Bit9¦10 Bit10¦11 Bit11¦12 Bit12¦13 Bit13¦14 Bit14¦15 Bit15¦ | Prec2 P:W | Prec2 WTotal:kWh | Prec2 WDay:kWh | Prec2 WMonth:kWh | Prec2 WYear:kWh | Prec2 State:0 no info available¦1 Off¦2 Startup¦3 Ready¦4 On¦5 Charge¦6 Discharge¦7 Batt Low or Full¦8 Batt Full¦9 Batt low¦10 Finished¦11 Island¦12 Waiting¦91 Maintenance¦99 ERROR | Prec2 Spec Signal | Prec2 V:kV | Prec2 I:mA | Prec2 Info:0 Bit0¦1 Bit1¦2 Bit2¦3 Bit3¦4 HS Ein¦5 Freigabe / Abdeckung vorhanden¦6 Temp. FÃ¼hler aktiv¦7 Temp. FÃ¼hler unterbrochen¦8 Bit8¦9 Bit9¦10 Bit10¦11 Bit11¦12 Bit12¦13 Bit13¦14 Bit14¦15 Bit15¦
08.05.2025¦11:24:15.080 | 0 | 0 | 0 | 0 | 0 | 0 | 0 | 0 | 0 | 0 | 0 | 0 | 0 | 0 | 0 | 0 | 0 | 0 | 0 | 0
08.05.2025¦11:24:16.078 | 0 | 0 | 0 | 0 | 0 | 0 | 0 | 0 | 0 | 0 | 0 | 0 | 0 | 0 | 0 | 0 | 0 | 0 | 0 | 0
08.05.2025¦11:24:17.079 | 0 | 0 | 0 | 0 | 0 | 0 | 0 | 0 | 0 | 0 | 0 | 0 | 0 | 0 | 0 | 0 | 0 | 0 | 0 | 0
08.05.2025¦11:24:18.078 | 0 | 0 | 0 | 0 | 0 | 0 | 0 | 0 | 0 | 0 | 0 | 0 | 0 | 0 | 0 | 0 | 0 | 0 | 0 | 0
08.05.2025¦11:24:19.079 | 0 | 0 | 0 | 0 | 0 | 0 | 0 | 0 | 0 | 0 | 0 | 0 | 0 | 0 | 0 | 0 | 0 | 0 | 0 | 0
08.05.2025¦11:24:20.079 | 0 | 0 | 0 | 0 | 0 | 0 | 0 | 0 | 0 | 0 | 0 | 0 | 0 | 0 | 0 | 0 | 0 | 0 | 0 | 0
08.05.2025¦11:24:21.078 | 0 | 0 | 0 | 0 | 0 | 0 | 0 | 0 | 0 | 0 | 0 | 0 | 0 | 0 | 0 | 0 | 0 | 0 | 0 | 0
08.05.2025¦11:24:22.080 | 0 | 0 | 0 | 0 | 0 | 0 | 0 | 0 | 0 | 0 | 0 | 0 | 0 | 0 | 0 | 0 | 0 | 0 | 0 | 0
08.05.2025¦11:24:23.078 | 0 | 0 | 0 | 0 | 0 | 0 | 0 | 0 | 0 | 0 | 0 | 0 | 0 | 0 | 0 | 0 | 0 | 0 | 0 | 0
08.05.2025¦11:24:24.078 | 0 | 0 | 0 | 0 | 0 | 0 | 0 | 0 | 0 | 0 | 0 | 0 | 0 | 0 | 0 | 0 | 0 | 0 | 0 | 0
08.05.2025¦11:24:25.079 | 0 | 0 | 0 | 0 | 0 | 0 | 0 | 0 | 0 | 0 | 0 | 0 | 0 | 0 | 0 | 0 | 0 | 0 | 0 | 0
08.05.2025¦11:24:26.078 | 0 | 0 | 0 | 0 | 0 | 0 | 0 | 0 | 0 | 0 | 0 | 0 | 0 | 0 | 0 | 0 | 0 | 0 | 0 | 0
08.05.2025¦11:24:27.079 | 0 | 0 | 0 | 0 | 0 | 0 | 0 | 0 | 0 | 0 | 0 | 0 | 0 | 0 | 0 | 0 | 0 | 0 | 0 | 0
08.05.2025¦11:24:28.078 | 0 | 0 | 0 | 0 | 0 | 0 | 0 | 0 | 0 | 0 | 0 | 0 | 0 | 0 | 0 | 0 | 0 | 0 | 0 | 0
08.05.2025¦11:24:29.079 | 0 | 0 | 0 | 0 | 0 | 0 | 0 | 0 | 0 | 0 | 0 | 0 | 0 | 0 | 0 | 0 | 0 | 0 | 0 | 0
08.05.2025¦11:24:30.078 | 0 | 0 | 0 | 0 | 0 | 0 | 0 | 0 | 0 | 0 | 0 | 0 | 0 | 0 | 0 | 0 | 0 | 0 | 0 | 0
08.05.2025¦11:24:31.079 | 0 | 0 | 0 | 0 | 0 | 0 | 0 | 0 | 0 | 0 | 0 | 0 | 0 | 0 | 0 | 0 | 0 | 0 | 0 | 0
08.05.2025¦11:24:32.078 | 0 | 0 | 0 | 0 | 0 | 0 | 0 | 0 | 0 | 0 | 0 | 0 | 0 | 0 | 0 | 0 | 0 | 0 | 0 | 0
08.05.2025¦11:24:33.078 | 0 | 0 | 0 | 0 | 0 | 0 | 0 | 0 | 0 | 0 | 0 | 0 | 0 | 0 | 0 | 0 | 0 | 0 | 0 | 0
08.05.2025¦11:24:34.079 | 0 | 0 | 0 | 0 | 0 | 0 | 0 | 0 | 0 | 0 | 0 | 0 | 0 | 0 | 0 | 0 | 0 | 0 | 0 | 0
08.05.2025¦11:24:35.078 | 0 | 0 | 0 | 0 | 0 | 0 | 0 | 0 | 0 | 0 | 0 | 0 | 0 | 0 | 0 | 0 | 0 | 0 | 0 | 0
08.05.2025¦11:24:36.083 | 0 | 0 | 0 | 0 | 0 | 0 | 0 | 0 | 0 | 0 | 0 | 0 | 0 | 0 | 0 | 0 | 0 | 0 | 0 | 0
08.05.2025¦11:24:37.079 | 0 | 0 | 0 | 0 | 0 | 0 | 0 | 0 | 0 | 0 | 0 | 0 | 0 | 0 | 0 | 0 | 0 | 0 | 0 | 0
08.05.2025¦11:24:38.079 | 0 | 0 | 0 | 0 | 0 | 0 | 0 | 0 | 0 | 0 | 0 | 0 | 0 | 0 | 0 | 0 | 0 | 0 | 0 | 0
08.05.2025¦11:24:39.079 | 0 | 0 | 0 | 0 | 0 | 0 | 0 | 0 | 0 | 0 | 0 | 0 | 0 | 0 | 0 | 0 | 0 | 0 | 0 | 0
08.05.2025¦11:24:40.079 | 0 | 0 | 0 | 0 | 0 | 0 | 0 | 0 | 0 | 0 | 0 | 0 | 0 | 0 | 0 | 0 | 0 | 0 | 0 | 0
08.05.2025¦11:24:41.079 | 0 | 0 | 0 | 0 | 0 | 0 | 0 | 0 | 0 | 0 | 0 | 0 | 0 | 0 | 0 | 0 | 0 | 0 | 0 | 0
08.05.2025¦11:24:42.078 | 0 | 0 | 0 | 0 | 0 | 0 | 0 | 0 | 0 | 0 | 0 | 0 | 0 | 0 | 0 | 0 | 0 | 0 | 0 | 0
08.05.2025¦11:24:43.078 | 0 | 0 | 0 | 0 | 0 | 0 | 0 | 0 | 0 | 0 | 0 | 0 | 0 | 0 | 0 | 0 | 0 | 0 | 0 | 0
08.05.2025¦11:24:44.079 | 0 | 0 | 0 | 0 | 0 | 0 | 0 | 0 | 0 | 0 | 0 | 0 | 0 | 0 | 0 | 0 | 0 | 0 | 0 | 0
08.05.2025¦11:24:45.078 | 0 | 0 | 0 | 0 | 0 | 0 | 0 | 0 | 0 | 0 | 0 | 0 | 0 | 0 | 0 | 0 | 0 | 0 | 0 | 0
08.05.2025¦11:24:46.079 | 0 | 0 | 0 | 0 | 0 | 0 | 0 | 0 | 0 | 0 | 0 | 0 | 0 | 0 | 0 | 0 | 0 | 0 | 0 | 0
08.05.2025¦11:24:47.078 | 0 | 0 | 0 | 0 | 0 | 0 | 0 | 0 | 0 | 0 | 0 | 0 | 0 | 0 | 0 | 0 | 0 | 0 | 0 | 0
08.05.2025¦11:24:48.080 | 0 | 0 | 0 | 0 | 0 | 0 | 0 | 0 | 0 | 0 | 0 | 0 | 0 | 0 | 0 | 0 | 0 | 0 | 0 | 0
08.05.2025¦11:24:49.078 | 0 | 0 | 0 | 0 | 0 | 0 | 0 | 0 | 0 | 0 | 0 | 0 | 0 | 0 | 0 | 0 | 0 | 0 | 0 | 0
08.05.2025¦11:24:50.079 | 0 | 0 | 0 | 0 | 0 | 0 | 0 | 0 | 0 | 0 | 0 | 0 | 0 | 0 | 0 | 0 | 0 | 0 | 0 | 0
08.05.2025¦11:24:51.078 | 0 | 0 | 0 | 0 | 0 | 0 | 0 | 0 | 0 | 0 | 0 | 0 | 0 | 0 | 0 | 0 | 0 | 0 | 0 | 0
08.05.2025¦11:24:52.079 | 0 | 0 | 0 | 0 | 0 | 0 | 0 | 0 | 0 | 0 | 0 | 0 | 0 | 0 | 0 | 0 | 0 | 0 | 0 | 0
08.05.2025¦11:24:53.078 | 0 | 0 | 0 | 0 | 0 | 0 | 0 | 0 | 0 | 0 | 0 | 0 | 0 | 0 | 0 | 0 | 0 | 0 | 0 | 0
08.05.2025¦11:24:54.078 | 0 | 0 | 0 | 0 | 0 | 0 | 0 | 0 | 0 | 0 | 0 | 0 | 0 | 0 | 0 | 0 | 0 | 0 | 0 | 0
08.05.2025¦11:24:55.079 | 0 | 0 | 0 | 0 | 0 | 0 | 0 | 0 | 0 | 0 | 0 | 0 | 0 | 0 | 0 | 0 | 0 | 0 | 0 | 0
08.05.2025¦11:24:56.078 | 0 | 0 | 0 | 0 | 0 | 0 | 0 | 0 | 0 | 0 | 0 | 0 | 0 | 0 | 0 | 0 | 0 | 0 | 0 | 0
08.05.2025¦11:24:57.079 | 0 | 0 | 0 | 0 | 0 | 0 | 0 | 0 | 0 | 0 | 0 | 0 | 0 | 0 | 0 | 0 | 0 | 0 | 0 | 0
08.05.2025¦11:24:58.077 | 0 | 0 | 0 | 0 | 0 | 0 | 0 | 0 | 0 | 0 | 0 | 0 | 0 | 0 | 0 | 0 | 0 | 0 | 0 | 0
08.05.2025¦11:24:59.077 | 0 | 0 | 0 | 0 | 0 | 0 | 0 | 0 | 0 | 0 | 0 | 0 | 0 | 0 | 0 | 0 | 0 | 0 | 0 | 0
08.05.2025¦11:25:00.078 | 0 | 0 | 0 | 0 | 0 | 0 | 0 | 0 | 0 | 0 | 0 | 0 | 0 | 0 | 0 | 0 | 0 | 0 | 0 | 0
08.05.2025¦11:25:01.079 | 0 | 0 | 0 | 0 | 0 | 0 | 0 | 0 | 0 | 0 | 0 | 0 | 0 | 0 | 0 | 0 | 0 | 0 | 0 | 0
08.05.2025¦11:25:02.078 | 0 | 0 | 0 | 0 | 0 | 0 | 0 | 0 | 0 | 0 | 0 | 0 | 0 | 0 | 0 | 0 | 0 | 0 | 0 | 0
08.05.2025¦11:25:03.079 | 0 | 0 | 0 | 0 | 0 | 0 | 0 | 0 | 0 | 0 | 0 | 0 | 0 | 0 | 0 | 0 | 0 | 0 | 0 | 0
08.05.2025¦11:25:04.080 | 0 | 0 | 0 | 0 | 0 | 0 | 0 | 0 | 0 | 0 | 0 | 0 | 0 | 0 | 0 | 0 | 0 | 0 | 0 | 0
08.05.2025¦11:25:05.079 | 0 | 0 | 0 | 0 | 0 | 0 | 0 | 0 | 0 | 0 | 0 | 0 | 0 | 0 | 0 | 0 | 0 | 0 | 0 | 0
08.05.2025¦11:25:06.079 | 0 | 0 | 0 | 0 | 0 | 0 | 0 | 0 | 0 | 0 | 0 | 0 | 0 | 0 | 0 | 0 | 0 | 0 | 0 | 0
08.05.2025¦11:25:07.079 | 0 | 0 | 0 | 0 | 0 | 0 | 0 | 0 | 0 | 0 | 0 | 0 | 0 | 0 | 0 | 0 | 0 | 0 | 0 | 0
08.05.2025¦11:25:08.078 | 0 | 0 | 0 | 0 | 0 | 0 | 0 | 0 | 0 | 0 | 0 | 0 | 0 | 0 | 0 | 0 | 0 | 0 | 0 | 0
08.05.2025¦11:25:09.080 | 0 | 0 | 0 | 0 | 0 | 0 | 0 | 0 | 0 | 0 | 0 | 0 | 0 | 0 | 0 | 0 | 0 | 0 | 0 | 0
08.05.2025¦11:25:10.079 | 0 | 0 | 0 | 0 | 0 | 0 | 0 | 0 | 0 | 0 | 0 | 0 | 0 | 0 | 0 | 0 | 0 | 0 | 0 | 0
08.05.2025¦11:25:11.080 | 0 | 0 | 0 | 0 | 0 | 0 | 0 | 0 | 0 | 0 | 0 | 0 | 0 | 0 | 0 | 0 | 0 | 0 | 0 | 0
08.05.2025¦11:25:12.078 | 0 | 0 | 0 | 0 | 0 | 0 | 0 | 0 | 0 | 0 | 0 | 0 | 0 | 0 | 0 | 0 | 0 | 0 | 0 | 0
| OekoSolve | OekoSolve | OekoSolve | OekoSolve | OekoSolve | OekoSolve | OekoSolve | OekoSolve | OekoSolve | OekoSolve | OekoSolve | OekoSolve | OekoSolve | OekoSolve | OekoSolve | OekoSolve | OekoSolve | OekoSolve | OekoSolve | OekoSolve
| EnMeter_Prec1 | EnMeter_Prec1 | EnMeter_Prec1 | EnMeter_Prec1 | EnMeter_Prec1 | EnMeter_Prec1 | EnMeter_Prec1 | EnMeter_Prec1 | EnMeter_Prec1 | EnMeter_Prec1 | EnMeter_Prec2 | EnMeter_Prec2 | EnMeter_Prec2 | EnMeter_Prec2 | EnMeter_Prec2 | EnMeter_Prec2 | EnMeter_Prec2 | EnMeter_Prec2 | EnMeter_Prec2 | EnMeter_Prec2
| Prec1 P:W | Prec1 WTotal:kWh | Prec1 WDay:kWh | Prec1 WMonth:kWh | Prec1 WYear:kWh | Prec1 State:0 no info available¦1 Off¦2 Startup¦3 Ready¦4 On¦5 Charge¦6 Discharge¦7 Batt Low or Full¦8 Batt Full¦9 Batt low¦10 Finished¦11 Island¦12 Waiting¦91 Maintenance¦99 ERROR | Prec1 Spec Signal | Prec1 V:kV | Prec1 I:mA | Prec1 Info:0 Bit0¦1 Bit1¦2 Bit2¦3 Bit3¦4 HS Ein¦5 Freigabe / Abdeckung vorhanden¦6 Temp. FÃ¼hler aktiv¦7 Temp. FÃ¼hler unterbrochen¦8 Bit8¦9 Bit9¦10 Bit10¦11 Bit11¦12 Bit12¦13 Bit13¦14 Bit14¦15 Bit15¦ | Prec2 P:W | Prec2 WTotal:kWh | Prec2 WDay:kWh | Prec2 WMonth:kWh | Prec2 WYear:kWh | Prec2 State:0 no info available¦1 Off¦2 Startup¦3 Ready¦4 On¦5 Charge¦6 Discharge¦7 Batt Low or Full¦8 Batt Full¦9 Batt low¦10 Finished¦11 Island¦12 Waiting¦91 Maintenance¦99 ERROR | Prec2 Spec Signal | Prec2 V:kV | Prec2 I:mA | Prec2 Info:0 Bit0¦1 Bit1¦2 Bit2¦3 Bit3¦4 HS Ein¦5 Freigabe / Abdeckung vorhanden¦6 Temp. FÃ¼hler aktiv¦7 Temp. FÃ¼hler unterbrochen¦8 Bit8¦9 Bit9¦10 Bit10¦11 Bit11¦12 Bit12¦13 Bit13¦14 Bit14¦15 Bit15¦
08.05.2025¦11:24:44.079 | 0 | 0 | 0 | 0 | 0 | 0 | 0 | 0 | 0 | 0 | 0 | 0 | 0 | 0 | 0 | 0 | 0 | 0 | 0 | 0
08.05.2025¦11:24:45.078 | 0 | 0 | 0 | 0 | 0 | 0 | 0 | 0 | 0 | 0 | 0 | 0 | 0 | 0 | 0 | 0 | 0 | 0 | 0 | 0
08.05.2025¦11:24:46.079 | 0 | 0 | 0 | 0 | 0 | 0 | 0 | 0 | 0 | 0 | 0 | 0 | 0 | 0 | 0 | 0 | 0 | 0 | 0 | 0
08.05.2025¦11:24:47.078 | 0 | 0 | 0 | 0 | 0 | 0 | 0 | 0 | 0 | 0 | 0 | 0 | 0 | 0 | 0 | 0 | 0 | 0 | 0 | 0
08.05.2025¦11:24:48.080 | 0 | 0 | 0 | 0 | 0 | 0 | 0 | 0 | 0 | 0 | 0 | 0 | 0 | 0 | 0 | 0 | 0 | 0 | 0 | 0
08.05.2025¦11:24:49.078 | 0 | 0 | 0 | 0 | 0 | 0 | 0 | 0 | 0 | 0 | 0 | 0 | 0 | 0 | 0 | 0 | 0 | 0 | 0 | 0
08.05.2025¦11:24:50.079 | 0 | 0 | 0 | 0 | 0 | 0 | 0 | 0 | 0 | 0 | 0 | 0 | 0 | 0 | 0 | 0 | 0 | 0 | 0 | 0
08.05.2025¦11:24:51.078 | 0 | 0 | 0 | 0 | 0 | 0 | 0 | 0 | 0 | 0 | 0 | 0 | 0 | 0 | 0 | 0 | 0 | 0 | 0 | 0
08.05.2025¦11:24:52.079 | 0 | 0 | 0 | 0 | 0 | 0 | 0 | 0 | 0 | 0 | 0 | 0 | 0 | 0 | 0 | 0 | 0 | 0 | 0 | 0
08.05.2025¦11:24:53.078 | 0 | 0 | 0 | 0 | 0 | 0 | 0 | 0 | 0 | 0 | 0 | 0 | 0 | 0 | 0 | 0 | 0 | 0 | 0 | 0
08.05.2025¦11:24:54.078 | 0 | 0 | 0 | 0 | 0 | 0 | 0 | 0 | 0 | 0 | 0 | 0 | 0 | 0 | 0 | 0 | 0 | 0 | 0 | 0
08.05.2025¦11:24:55.079 | 0 | 0 | 0 | 0 | 0 | 0 | 0 | 0 | 0 | 0 | 0 | 0 | 0 | 0 | 0 | 0 | 0 | 0 | 0 | 0
08.05.2025¦11:24:56.078 | 0 | 0 | 0 | 0 | 0 | 0 | 0 | 0 | 0 | 0 | 0 | 0 | 0 | 0 | 0 | 0 | 0 | 0 | 0 | 0
08.05.2025¦11:24:57.079 | 0 | 0 | 0 | 0 | 0 | 0 | 0 | 0 | 0 | 0 | 0 | 0 | 0 | 0 | 0 | 0 | 0 | 0 | 0 | 0
08.05.2025¦11:24:58.077 | 0 | 0 | 0 | 0 | 0 | 0 | 0 | 0 | 0 | 0 | 0 | 0 | 0 | 0 | 0 | 0 | 0 | 0 | 0 | 0
08.05.2025¦11:24:59.077 | 0 | 0 | 0 | 0 | 0 | 0 | 0 | 0 | 0 | 0 | 0 | 0 | 0 | 0 | 0 | 0 | 0 | 0 | 0 | 0
08.05.2025¦11:25:00.078 | 0 | 0 | 0 | 0 | 0 | 0 | 0 | 0 | 0 | 0 | 0 | 0 | 0 | 0 | 0 | 0 | 0 | 0 | 0 | 0
08.05.2025¦11:25:01.079 | 0 | 0 | 0 | 0 | 0 | 0 | 0 | 0 | 0 | 0 | 0 | 0 | 0 | 0 | 0 | 0 | 0 | 0 | 0 | 0
08.05.2025¦11:25:02.078 | 0 | 0 | 0 | 0 | 0 | 0 | 0 | 0 | 0 | 0 | 0 | 0 | 0 | 0 | 0 | 0 | 0 | 0 | 0 | 0
08.05.2025¦11:25:03.079 | 0 | 0 | 0 | 0 | 0 | 0 | 0 | 0 | 0 | 0 | 0 | 0 | 0 | 0 | 0 | 0 | 0 | 0 | 0 | 0
08.05.2025¦11:25:04.080 | 0 | 0 | 0 | 0 | 0 | 0 | 0 | 0 | 0 | 0 | 0 | 0 | 0 | 0 | 0 | 0 | 0 | 0 | 0 | 0
08.05.2025¦11:25:05.079 | 0 | 0 | 0 | 0 | 0 | 0 | 0 | 0 | 0 | 0 | 0 | 0 | 0 | 0 | 0 | 0 | 0 | 0 | 0 | 0
08.05.2025¦11:25:06.079 | 0 | 0 | 0 | 0 | 0 | 0 | 0 | 0 | 0 | 0 | 0 | 0 | 0 | 0 | 0 | 0 | 0 | 0 | 0 | 0
08.05.2025¦11:25:07.079 | 0 | 0 | 0 | 0 | 0 | 0 | 0 | 0 | 0 | 0 | 0 | 0 | 0 | 0 | 0 | 0 | 0 | 0 | 0 | 0
08.05.2025¦11:25:08.078 | 0 | 0 | 0 | 0 | 0 | 0 | 0 | 0 | 0 | 0 | 0 | 0 | 0 | 0 | 0 | 0 | 0 | 0 | 0 | 0
08.05.2025¦11:25:09.080 | 0 | 0 | 0 | 0 | 0 | 0 | 0 | 0 | 0 | 0 | 0 | 0 | 0 | 0 | 0 | 0 | 0 | 0 | 0 | 0
08.05.2025¦11:25:10.079 | 0 | 0 | 0 | 0 | 0 | 0 | 0 | 0 | 0 | 0 | 0 | 0 | 0 | 0 | 0 | 0 | 0 | 0 | 0 | 0
08.05.2025¦11:25:11.080 | 0 | 0 | 0 | 0 | 0 | 0 | 0 | 0 | 0 | 0 | 0 | 0 | 0 | 0 | 0 | 0 | 0 | 0 | 0 | 0
08.05.2025¦11:25:12.078 | 0 | 0 | 0 | 0 | 0 | 0 | 0 | 0 | 0 | 0 | 0 | 0 | 0 | 0 | 0 | 0 | 0 | 0 | 0 | 0
08.05.2025¦11:25:13.079 | 0 | 0 | 0 | 0 | 0 | 0 | 0 | 0 | 0 | 0 | 0 | 0 | 0 | 0 | 0 | 0 | 0 | 0 | 0 | 0
08.05.2025¦11:25:14.079 | 0 | 0 | 0 | 0 | 0 | 0 | 0 | 0 | 0 | 0 | 0 | 0 | 0 | 0 | 0 | 0 | 0 | 0 | 0 | 0
08.05.2025¦11:25:15.079 | 0 | 0 | 0 | 0 | 0 | 0 | 0 | 0 | 0 | 0 | 0 | 0 | 0 | 0 | 0 | 0 | 0 | 0 | 0 | 0
08.05.2025¦11:25:16.079 | 0 | 0 | 0 | 0 | 0 | 0 | 0 | 0 | 0 | 0 | 0 | 0 | 0 | 0 | 0 | 0 | 0 | 0 | 0 | 0
08.05.2025¦11:25:17.078 | 0 | 0 | 0 | 0 | 0 | 0 | 0 | 0 | 0 | 0 | 0 | 0 | 0 | 0 | 0 | 0 | 0 | 0 | 0 | 0
08.05.2025¦11:25:18.079 | 0 | 0 | 0 | 0 | 0 | 0 | 0 | 0 | 0 | 0 | 0 | 0 | 0 | 0 | 0 | 0 | 0 | 0 | 0 | 0
08.05.2025¦11:25:19.078 | 0 | 0 | 0 | 0 | 0 | 0 | 0 | 0 | 0 | 0 | 0 | 0 | 0 | 0 | 0 | 0 | 0 | 0 | 0 | 0
08.05.2025¦11:25:20.078 | 0 | 0 | 0 | 0 | 0 | 0 | 0 | 0 | 0 | 0 | 0 | 0 | 0 | 0 | 0 | 0 | 0 | 0 | 0 | 0
08.05.2025¦11:25:21.078 | 0 | 0 | 0 | 0 | 0 | 0 | 0 | 0 | 0 | 0 | 0 | 0 | 0 | 0 | 0 | 0 | 0 | 0 | 0 | 0
08.05.2025¦11:25:22.078 | 0 | 0 | 0 | 0 | 0 | 0 | 0 | 0 | 0 | 0 | 0 | 0 | 0 | 0 | 0 | 0 | 0 | 0 | 0 | 0
08.05.2025¦11:25:23.078 | 0 | 0 | 0 | 0 | 0 | 0 | 0 | 0 | 0 | 0 | 0 | 0 | 0 | 0 | 0 | 0 | 0 | 0 | 0 | 0
08.05.2025¦11:25:24.079 | 0 | 0 | 0 | 0 | 0 | 0 | 0 | 0 | 0 | 0 | 0 | 0 | 0 | 0 | 0 | 0 | 0 | 0 | 0 | 0
08.05.2025¦11:25:25.080 | 0 | 0 | 0 | 0 | 0 | 0 | 0 | 0 | 0 | 0 | 0 | 0 | 0 | 0 | 0 | 0 | 0 | 0 | 0 | 0
08.05.2025¦11:25:26.078 | 0 | 0 | 0 | 0 | 0 | 0 | 0 | 0 | 0 | 0 | 0 | 0 | 0 | 0 | 0 | 0 | 0 | 0 | 0 | 0
08.05.2025¦11:25:27.078 | 0 | 0 | 0 | 0 | 0 | 0 | 0 | 0 | 0 | 0 | 0 | 0 | 0 | 0 | 0 | 0 | 0 | 0 | 0 | 0
08.05.2025¦11:25:28.078 | 0 | 0 | 0 | 0 | 0 | 0 | 0 | 0 | 0 | 0 | 0 | 0 | 0 | 0 | 0 | 0 | 0 | 0 | 0 | 0
08.05.2025¦11:25:29.078 | 0 | 0 | 0 | 0 | 0 | 0 | 0 | 0 | 0 | 0 | 0 | 0 | 0 | 0 | 0 | 0 | 0 | 0 | 0 | 0
08.05.2025¦11:25:30.079 | 0 | 0 | 0 | 0 | 0 | 0 | 0 | 0 | 0 | 0 | 0 | 0 | 0 | 0 | 0 | 0 | 0 | 0 | 0 | 0
08.05.2025¦11:25:31.079 | 0 | 0 | 0 | 0 | 0 | 0 | 0 | 0 | 0 | 0 | 0 | 0 | 0 | 0 | 0 | 0 | 0 | 0 | 0 | 0
08.05.2025¦11:25:32.080 | 0 | 0 | 0 | 0 | 0 | 0 | 0 | 0 | 0 | 0 | 0 | 0 | 0 | 0 | 0 | 0 | 0 | 0 | 0 | 0
08.05.2025¦11:25:33.079 | 0 | 0 | 0 | 0 | 0 | 0 | 0 | 0 | 0 | 0 | 0 | 0 | 0 | 0 | 0 | 0 | 0 | 0 | 0 | 0
08.05.2025¦11:25:34.078 | 0 | 0 | 0 | 0 | 0 | 0 | 0 | 0 | 0 | 0 | 0 | 0 | 0 | 0 | 0 | 0 | 0 | 0 | 0 | 0
08.05.2025¦11:25:35.078 | 0 | 0 | 0 | 0 | 0 | 0 | 0 | 0 | 0 | 0 | 0 | 0 | 0 | 0 | 0 | 0 | 0 | 0 | 0 | 0
08.05.2025¦11:25:36.079 | 0 | 0 | 0 | 0 | 0 | 0 | 0 | 0 | 0 | 0 | 0 | 0 | 0 | 0 | 0 | 0 | 0 | 0 | 0 | 0
08.05.2025¦11:25:37.077 | 0 | 0 | 0 | 0 | 0 | 0 | 0 | 0 | 0 | 0 | 0 | 0 | 0 | 0 | 0 | 0 | 0 | 0 | 0 | 0
08.05.2025¦11:25:38.078 | 0 | 0 | 0 | 0 | 0 | 0 | 0 | 0 | 0 | 0 | 0 | 0 | 0 | 0 | 0 | 0 | 0 | 0 | 0 | 0
08.05.2025¦11:25:39.079 | 0 | 0 | 0 | 0 | 0 | 0 | 0 | 0 | 0 | 0 | 0 | 0 | 0 | 0 | 0 | 0 | 0 | 0 | 0 | 0
08.05.2025¦11:25:40.078 | 0 | 0 | 0 | 0 | 0 | 0 | 0 | 0 | 0 | 0 | 0 | 0 | 0 | 0 | 0 | 0 | 0 | 0 | 0 | 0
08.05.2025¦11:25:41.078 | 0 | 0 | 0 | 0 | 0 | 0 | 0 | 0 | 0 | 0 | 0 | 0 | 0 | 0 | 0 | 0 | 0 | 0 | 0 | 0
08.05.2025¦11:25:42.078 | 0 | 0 | 0 | 0 | 0 | 0 | 0 | 0 | 0 | 0 | 0 | 0 | 0 | 0 | 0 | 0 | 0 | 0 | 0 | 0
| OekoSolve | OekoSolve | OekoSolve | OekoSolve | OekoSolve | OekoSolve | OekoSolve | OekoSolve | OekoSolve | OekoSolve | OekoSolve | OekoSolve | OekoSolve | OekoSolve | OekoSolve | OekoSolve | OekoSolve | OekoSolve | OekoSolve | OekoSolve
| EnMeter_Prec1 | EnMeter_Prec1 | EnMeter_Prec1 | EnMeter_Prec1 | EnMeter_Prec1 | EnMeter_Prec1 | EnMeter_Prec1 | EnMeter_Prec1 | EnMeter_Prec1 | EnMeter_Prec1 | EnMeter_Prec2 | EnMeter_Prec2 | EnMeter_Prec2 | EnMeter_Prec2 | EnMeter_Prec2 | EnMeter_Prec2 | EnMeter_Prec2 | EnMeter_Prec2 | EnMeter_Prec2 | EnMeter_Prec2
| Prec1 P:W | Prec1 WTotal:kWh | Prec1 WDay:kWh | Prec1 WMonth:kWh | Prec1 WYear:kWh | Prec1 State:0 no info available¦1 Off¦2 Startup¦3 Ready¦4 On¦5 Charge¦6 Discharge¦7 Batt Low or Full¦8 Batt Full¦9 Batt low¦10 Finished¦11 Island¦12 Waiting¦91 Maintenance¦99 ERROR | Prec1 Spec Signal | Prec1 V:kV | Prec1 I:mA | Prec1 Info:0 Bit0¦1 Bit1¦2 Bit2¦3 Bit3¦4 HS Ein¦5 Freigabe / Abdeckung vorhanden¦6 Temp. FÃ¼hler aktiv¦7 Temp. FÃ¼hler unterbrochen¦8 Bit8¦9 Bit9¦10 Bit10¦11 Bit11¦12 Bit12¦13 Bit13¦14 Bit14¦15 Bit15¦ | Prec2 P:W | Prec2 WTotal:kWh | Prec2 WDay:kWh | Prec2 WMonth:kWh | Prec2 WYear:kWh | Prec2 State:0 no info available¦1 Off¦2 Startup¦3 Ready¦4 On¦5 Charge¦6 Discharge¦7 Batt Low or Full¦8 Batt Full¦9 Batt low¦10 Finished¦11 Island¦12 Waiting¦91 Maintenance¦99 ERROR | Prec2 Spec Signal | Prec2 V:kV | Prec2 I:mA | Prec2 Info:0 Bit0¦1 Bit1¦2 Bit2¦3 Bit3¦4 HS Ein¦5 Freigabe / Abdeckung vorhanden¦6 Temp. FÃ¼hler aktiv¦7 Temp. FÃ¼hler unterbrochen¦8 Bit8¦9 Bit9¦10 Bit10¦11 Bit11¦12 Bit12¦13 Bit13¦14 Bit14¦15 Bit15¦
08.05.2025¦11:25:42.078 | 0 | 0 | 0 | 0 | 0 | 0 | 0 | 0 | 0 | 0 | 0 | 0 | 0 | 0 | 0 | 0 | 0 | 0 | 0 | 0
08.05.2025¦11:25:43.078 | 0 | 0 | 0 | 0 | 0 | 0 | 0 | 0 | 0 | 0 | 0 | 0 | 0 | 0 | 0 | 0 | 0 | 0 | 0 | 0
08.05.2025¦11:25:44.079 | 0 | 0 | 0 | 0 | 0 | 0 | 0 | 0 | 0 | 0 | 0 | 0 | 0 | 0 | 0 | 0 | 0 | 0 | 0 | 0
08.05.2025¦11:25:45.078 | 0 | 0 | 0 | 0 | 0 | 0 | 0 | 0 | 0 | 0 | 0 | 0 | 0 | 0 | 0 | 0 | 0 | 0 | 0 | 0
08.05.2025¦11:25:46.080 | 0 | 0 | 0 | 0 | 0 | 0 | 0 | 0 | 0 | 0 | 0 | 0 | 0 | 0 | 0 | 0 | 0 | 0 | 0 | 0
08.05.2025¦11:25:47.079 | 0 | 0 | 0 | 0 | 0 | 0 | 0 | 0 | 0 | 0 | 0 | 0 | 0 | 0 | 0 | 0 | 0 | 0 | 0 | 0
08.05.2025¦11:25:48.078 | 0 | 0 | 0 | 0 | 0 | 0 | 0 | 0 | 0 | 0 | 0 | 0 | 0 | 0 | 0 | 0 | 0 | 0 | 0 | 0
08.05.2025¦11:25:49.078 | 0 | 0 | 0 | 0 | 0 | 0 | 0 | 0 | 0 | 0 | 0 | 0 | 0 | 0 | 0 | 0 | 0 | 0 | 0 | 0
08.05.2025¦11:25:50.078 | 0 | 0 | 0 | 0 | 0 | 0 | 0 | 0 | 0 | 0 | 0 | 0 | 0 | 0 | 0 | 0 | 0 | 0 | 0 | 0
08.05.2025¦11:25:51.079 | 0 | 0 | 0 | 0 | 0 | 0 | 0 | 0 | 0 | 0 | 0 | 0 | 0 | 0 | 0 | 0 | 0 | 0 | 0 | 0
08.05.2025¦11:25:52.079 | 0 | 0 | 0 | 0 | 0 | 0 | 0 | 0 | 0 | 0 | 0 | 0 | 0 | 0 | 0 | 0 | 0 | 0 | 0 | 0
08.05.2025¦11:25:53.078 | 0 | 0 | 0 | 0 | 0 | 0 | 0 | 0 | 0 | 0 | 0 | 0 | 0 | 0 | 0 | 0 | 0 | 0 | 0 | 0
08.05.2025¦11:25:54.078 | 0 | 0 | 0 | 0 | 0 | 0 | 0 | 0 | 0 | 0 | 0 | 0 | 0 | 0 | 0 | 0 | 0 | 0 | 0 | 0
08.05.2025¦11:25:55.078 | 0 | 0 | 0 | 0 | 0 | 0 | 0 | 0 | 0 | 0 | 0 | 0 | 0 | 0 | 0 | 0 | 0 | 0 | 0 | 0
08.05.2025¦11:25:56.079 | 0 | 0 | 0 | 0 | 0 | 0 | 0 | 0 | 0 | 0 | 0 | 0 | 0 | 0 | 0 | 0 | 0 | 0 | 0 | 0
08.05.2025¦11:25:57.078 | 0 | 0 | 0 | 0 | 0 | 0 | 0 | 0 | 0 | 0 | 0 | 0 | 0 | 0 | 0 | 0 | 0 | 0 | 0 | 0
08.05.2025¦11:25:58.080 | 0 | 0 | 0 | 0 | 0 | 0 | 0 | 0 | 0 | 0 | 0 | 0 | 0 | 0 | 0 | 0 | 0 | 0 | 0 | 0
08.05.2025¦11:25:59.078 | 0 | 0 | 0 | 0 | 0 | 0 | 0 | 0 | 0 | 0 | 0 | 0 | 0 | 0 | 0 | 0 | 0 | 0 | 0 | 0
08.05.2025¦11:26:00.080 | 0 | 0 | 0 | 0 | 0 | 0 | 0 | 0 | 0 | 0 | 0 | 0 | 0 | 0 | 0 | 0 | 0 | 0 | 0 | 0
08.05.2025¦11:26:01.078 | 0 | 0 | 0 | 0 | 0 | 0 | 0 | 0 | 0 | 0 | 0 | 0 | 0 | 0 | 0 | 0 | 0 | 0 | 0 | 0
08.05.2025¦11:26:02.079 | 0 | 0 | 0 | 0 | 0 | 0 | 0 | 0 | 0 | 0 | 0 | 0 | 0 | 0 | 0 | 0 | 0 | 0 | 0 | 0
08.05.2025¦11:26:03.078 | 0 | 0 | 0 | 0 | 0 | 0 | 0 | 0 | 0 | 0 | 0 | 0 | 0 | 0 | 0 | 0 | 0 | 0 | 0 | 0
08.05.2025¦11:26:04.079 | 0 | 0 | 0 | 0 | 0 | 0 | 0 | 0 | 0 | 0 | 0 | 0 | 0 | 0 | 0 | 0 | 0 | 0 | 0 | 0
08.05.2025¦11:26:05.079 | 0 | 0 | 0 | 0 | 0 | 0 | 0 | 0 | 0 | 0 | 0 | 0 | 0 | 0 | 0 | 0 | 0 | 0 | 0 | 0
08.05.2025¦11:26:06.078 | 0 | 0 | 0 | 0 | 0 | 0 | 0 | 0 | 0 | 0 | 0 | 0 | 0 | 0 | 0 | 0 | 0 | 0 | 0 | 0
08.05.2025¦11:26:07.080 | 0 | 0 | 0 | 0 | 0 | 0 | 0 | 0 | 0 | 0 | 0 | 0 | 0 | 0 | 0 | 0 | 0 | 0 | 0 | 0
08.05.2025¦11:26:08.078 | 0 | 0 | 0 | 0 | 0 | 0 | 0 | 0 | 0 | 0 | 0 | 0 | 0 | 0 | 0 | 0 | 0 | 0 | 0 | 0
08.05.2025¦11:26:09.078 | 0 | 0 | 0 | 0 | 0 | 0 | 0 | 0 | 0 | 0 | 0 | 0 | 0 | 0 | 0 | 0 | 0 | 0 | 0 | 0
08.05.2025¦11:26:10.079 | 0 | 0 | 0 | 0 | 0 | 0 | 0 | 0 | 0 | 0 | 0 | 0 | 0 | 0 | 0 | 0 | 0 | 0 | 0 | 0
08.05.2025¦11:26:11.079 | 0 | 0 | 0 | 0 | 0 | 0 | 0 | 0 | 0 | 0 | 0 | 0 | 0 | 0 | 0 | 0 | 0 | 0 | 0 | 0
08.05.2025¦11:26:12.079 | 0 | 0 | 0 | 0 | 0 | 0 | 0 | 0 | 0 | 0 | 0 | 0 | 0 | 0 | 0 | 0 | 0 | 0 | 0 | 0
| OekoSolve | OekoSolve | OekoSolve | OekoSolve | OekoSolve | OekoSolve | OekoSolve | OekoSolve | OekoSolve | OekoSolve | OekoSolve | OekoSolve | OekoSolve | OekoSolve | OekoSolve | OekoSolve | OekoSolve | OekoSolve | OekoSolve | OekoSolve
| EnMeter_Prec1 | EnMeter_Prec1 | EnMeter_Prec1 | EnMeter_Prec1 | EnMeter_Prec1 | EnMeter_Prec1 | EnMeter_Prec1 | EnMeter_Prec1 | EnMeter_Prec1 | EnMeter_Prec1 | EnMeter_Prec2 | EnMeter_Prec2 | EnMeter_Prec2 | EnMeter_Prec2 | EnMeter_Prec2 | EnMeter_Prec2 | EnMeter_Prec2 | EnMeter_Prec2 | EnMeter_Prec2 | EnMeter_Prec2
| Prec1 P:W | Prec1 WTotal:kWh | Prec1 WDay:kWh | Prec1 WMonth:kWh | Prec1 WYear:kWh | Prec1 State:0 no info available¦1 Off¦2 Startup¦3 Ready¦4 On¦5 Charge¦6 Discharge¦7 Batt Low or Full¦8 Batt Full¦9 Batt low¦10 Finished¦11 Island¦12 Waiting¦91 Maintenance¦99 ERROR | Prec1 Spec Signal | Prec1 V:kV | Prec1 I:mA | Prec1 Info:0 Bit0¦1 Bit1¦2 Bit2¦3 Bit3¦4 HS Ein¦5 Freigabe / Abdeckung vorhanden¦6 Temp. FÃ¼hler aktiv¦7 Temp. FÃ¼hler unterbrochen¦8 Bit8¦9 Bit9¦10 Bit10¦11 Bit11¦12 Bit12¦13 Bit13¦14 Bit14¦15 Bit15¦ | Prec2 P:W | Prec2 WTotal:kWh | Prec2 WDay:kWh | Prec2 WMonth:kWh | Prec2 WYear:kWh | Prec2 State:0 no info available¦1 Off¦2 Startup¦3 Ready¦4 On¦5 Charge¦6 Discharge¦7 Batt Low or Full¦8 Batt Full¦9 Batt low¦10 Finished¦11 Island¦12 Waiting¦91 Maintenance¦99 ERROR | Prec2 Spec Signal | Prec2 V:kV | Prec2 I:mA | Prec2 Info:0 Bit0¦1 Bit1¦2 Bit2¦3 Bit3¦4 HS Ein¦5 Freigabe / Abdeckung vorhanden¦6 Temp. FÃ¼hler aktiv¦7 Temp. FÃ¼hler unterbrochen¦8 Bit8¦9 Bit9¦10 Bit10¦11 Bit11¦12 Bit12¦13 Bit13¦14 Bit14¦15 Bit15¦
08.05.2025¦11:26:41.079 | 0 | 0 | 0 | 0 | 0 | 0 | 0 | 0 | 0 | 0 | 0 | 0 | 0 | 0 | 0 | 0 | 0 | 0 | 0 | 0
08.05.2025¦11:26:42.078 | 0 | 0 | 0 | 0 | 0 | 0 | 0 | 0 | 0 | 0 | 0 | 0 | 0 | 0 | 0 | 0 | 0 | 0 | 0 | 0
| OekoSolve | OekoSolve | OekoSolve | OekoSolve | OekoSolve | OekoSolve | OekoSolve | OekoSolve | OekoSolve | OekoSolve | OekoSolve | OekoSolve | OekoSolve | OekoSolve | OekoSolve | OekoSolve | OekoSolve | OekoSolve | OekoSolve | OekoSolve
| EnMeter_Prec1 | EnMeter_Prec1 | EnMeter_Prec1 | EnMeter_Prec1 | EnMeter_Prec1 | EnMeter_Prec1 | EnMeter_Prec1 | EnMeter_Prec1 | EnMeter_Prec1 | EnMeter_Prec1 | EnMeter_Prec2 | EnMeter_Prec2 | EnMeter_Prec2 | EnMeter_Prec2 | EnMeter_Prec2 | EnMeter_Prec2 | EnMeter_Prec2 | EnMeter_Prec2 | EnMeter_Prec2 | EnMeter_Prec2
| Prec1 P:W | Prec1 WTotal:kWh | Prec1 WDay:kWh | Prec1 WMonth:kWh | Prec1 WYear:kWh | Prec1 State:0 no info available¦1 Off¦2 Startup¦3 Ready¦4 On¦5 Charge¦6 Discharge¦7 Batt Low or Full¦8 Batt Full¦9 Batt low¦10 Finished¦11 Island¦12 Waiting¦91 Maintenance¦99 ERROR | Prec1 Spec Signal | Prec1 V:kV | Prec1 I:mA | Prec1 Info:0 Bit0¦1 Bit1¦2 Bit2¦3 Bit3¦4 HS Ein¦5 Freigabe / Abdeckung vorhanden¦6 Temp. FÃ¼hler aktiv¦7 Temp. FÃ¼hler unterbrochen¦8 Bit8¦9 Bit9¦10 Bit10¦11 Bit11¦12 Bit12¦13 Bit13¦14 Bit14¦15 Bit15¦ | Prec2 P:W | Prec2 WTotal:kWh | Prec2 WDay:kWh | Prec2 WMonth:kWh | Prec2 WYear:kWh | Prec2 State:0 no info available¦1 Off¦2 Startup¦3 Ready¦4 On¦5 Charge¦6 Discharge¦7 Batt Low or Full¦8 Batt Full¦9 Batt low¦10 Finished¦11 Island¦12 Waiting¦91 Maintenance¦99 ERROR | Prec2 Spec Signal | Prec2 V:kV | Prec2 I:mA | Prec2 Info:0 Bit0¦1 Bit1¦2 Bit2¦3 Bit3¦4 HS Ein¦5 Freigabe / Abdeckung vorhanden¦6 Temp. FÃ¼hler aktiv¦7 Temp. FÃ¼hler unterbrochen¦8 Bit8¦9 Bit9¦10 Bit10¦11 Bit11¦12 Bit12¦13 Bit13¦14 Bit14¦15 Bit15¦
08.05.2025¦11:27:12.078 | 0 | 0 | 0 | 0 | 0 | 0 | 0 | 0 | 0 | 0 | 0 | 0 | 0 | 0 | 0 | 0 | 0 | 0 | 0 | 0
| OekoSolve | OekoSolve | OekoSolve | OekoSolve | OekoSolve | OekoSolve | OekoSolve | OekoSolve | OekoSolve | OekoSolve | OekoSolve | OekoSolve | OekoSolve | OekoSolve | OekoSolve | OekoSolve | OekoSolve | OekoSolve | OekoSolve | OekoSolve
| EnMeter_Prec1 | EnMeter_Prec1 | EnMeter_Prec1 | EnMeter_Prec1 | EnMeter_Prec1 | EnMeter_Prec1 | EnMeter_Prec1 | EnMeter_Prec1 | EnMeter_Prec1 | EnMeter_Prec1 | EnMeter_Prec2 | EnMeter_Prec2 | EnMeter_Prec2 | EnMeter_Prec2 | EnMeter_Prec2 | EnMeter_Prec2 | EnMeter_Prec2 | EnMeter_Prec2 | EnMeter_Prec2 | EnMeter_Prec2
| Prec1 P:W | Prec1 WTotal:kWh | Prec1 WDay:kWh | Prec1 WMonth:kWh | Prec1 WYear:kWh | Prec1 State:0 no info available¦1 Off¦2 Startup¦3 Ready¦4 On¦5 Charge¦6 Discharge¦7 Batt Low or Full¦8 Batt Full¦9 Batt low¦10 Finished¦11 Island¦12 Waiting¦91 Maintenance¦99 ERROR | Prec1 Spec Signal | Prec1 V:kV | Prec1 I:mA | Prec1 Info:0 Bit0¦1 Bit1¦2 Bit2¦3 Bit3¦4 HS Ein¦5 Freigabe / Abdeckung vorhanden¦6 Temp. FÃ¼hler aktiv¦7 Temp. FÃ¼hler unterbrochen¦8 Bit8¦9 Bit9¦10 Bit10¦11 Bit11¦12 Bit12¦13 Bit13¦14 Bit14¦15 Bit15¦ | Prec2 P:W | Prec2 WTotal:kWh | Prec2 WDay:kWh | Prec2 WMonth:kWh | Prec2 WYear:kWh | Prec2 State:0 no info available¦1 Off¦2 Startup¦3 Ready¦4 On¦5 Charge¦6 Discharge¦7 Batt Low or Full¦8 Batt Full¦9 Batt low¦10 Finished¦11 Island¦12 Waiting¦91 Maintenance¦99 ERROR | Prec2 Spec Signal | Prec2 V:kV | Prec2 I:mA | Prec2 Info:0 Bit0¦1 Bit1¦2 Bit2¦3 Bit3¦4 HS Ein¦5 Freigabe / Abdeckung vorhanden¦6 Temp. FÃ¼hler aktiv¦7 Temp. FÃ¼hler unterbrochen¦8 Bit8¦9 Bit9¦10 Bit10¦11 Bit11¦12 Bit12¦13 Bit13¦14 Bit14¦15 Bit15¦
08.05.2025¦11:27:14.079 | 0 | 0 | 0 | 0 | 0 | 0 | 0 | 0 | 0 | 0 | 0 | 0 | 0 | 0 | 0 | 0 | 0 | 0 | 0 | 0
08.05.2025¦11:27:15.080 | 0 | 0 | 0 | 0 | 0 | 0 | 0 | 0 | 0 | 0 | 0 | 0 | 0 | 0 | 0 | 0 | 0 | 0 | 0 | 0
08.05.2025¦11:27:16.079 | 0 | 0 | 0 | 0 | 0 | 0 | 0 | 0 | 0 | 0 | 0 | 0 | 0 | 0 | 0 | 0 | 0 | 0 | 0 | 0
08.05.2025¦11:27:17.079 | 0 | 0 | 0 | 0 | 0 | 0 | 0 | 0 | 0 | 0 | 0 | 0 | 0 | 0 | 0 | 0 | 0 | 0 | 0 | 0
08.05.2025¦11:27:18.078 | 0 | 0 | 0 | 0 | 0 | 0 | 0 | 0 | 0 | 0 | 0 | 0 | 0 | 0 | 0 | 0 | 0 | 0 | 0 | 0
08.05.2025¦11:27:19.078 | 0 | 0 | 0 | 0 | 0 | 0 | 0 | 0 | 0 | 0 | 0 | 0 | 0 | 0 | 0 | 0 | 0 | 0 | 0 | 0
08.05.2025¦11:27:20.078 | 0 | 0 | 0 | 0 | 0 | 0 | 0 | 0 | 0 | 0 | 0 | 0 | 0 | 0 | 0 | 0 | 0 | 0 | 0 | 0
08.05.2025¦11:27:21.078 | 0 | 0 | 0 | 0 | 0 | 0 | 0 | 0 | 0 | 0 | 0 | 0 | 0 | 0 | 0 | 0 | 0 | 0 | 0 | 0
08.05.2025¦11:27:22.080 | 0 | 0 | 0 | 0 | 0 | 0 | 0 | 0 | 0 | 0 | 0 | 0 | 0 | 0 | 0 | 0 | 0 | 0 | 0 | 0
08.05.2025¦11:27:23.078 | 0 | 0 | 0 | 0 | 0 | 0 | 0 | 0 | 0 | 0 | 0 | 0 | 0 | 0 | 0 | 0 | 0 | 0 | 0 | 0
08.05.2025¦11:27:24.080 | 0 | 0 | 0 | 0 | 0 | 0 | 0 | 0 | 0 | 0 | 0 | 0 | 0 | 0 | 0 | 0 | 0 | 0 | 0 | 0
08.05.2025¦11:27:25.078 | 0 | 0 | 0 | 0 | 0 | 0 | 0 | 0 | 0 | 0 | 0 | 0 | 0 | 0 | 0 | 0 | 0 | 0 | 0 | 0
08.05.2025¦11:27:26.078 | 0 | 0 | 0 | 0 | 0 | 0 | 0 | 0 | 0 | 0 | 0 | 0 | 0 | 0 | 0 | 0 | 0 | 0 | 0 | 0
08.05.2025¦11:27:27.078 | 0 | 0 | 0 | 0 | 0 | 0 | 0 | 0 | 0 | 0 | 0 | 0 | 0 | 0 | 0 | 0 | 0 | 0 | 0 | 0
08.05.2025¦11:27:28.079 | 0 | 0 | 0 | 0 | 0 | 0 | 0 | 0 | 0 | 0 | 0 | 0 | 0 | 0 | 0 | 0 | 0 | 0 | 0 | 0
08.05.2025¦11:27:29.080 | 0 | 0 | 0 | 0 | 0 | 0 | 0 | 0 | 0 | 0 | 0 | 0 | 0 | 0 | 0 | 0 | 0 | 0 | 0 | 0
08.05.2025¦11:27:30.078 | 0 | 0 | 0 | 0 | 0 | 0 | 0 | 0 | 0 | 0 | 0 | 0 | 0 | 0 | 0 | 0 | 0 | 0 | 0 | 0
08.05.2025¦11:27:31.077 | 0 | 0 | 0 | 0 | 0 | 0 | 0 | 0 | 0 | 0 | 0 | 0 | 0 | 0 | 0 | 0 | 0 | 0 | 0 | 0
08.05.2025¦11:27:32.078 | 0 | 0 | 0 | 0 | 0 | 0 | 0 | 0 | 0 | 0 | 0 | 0 | 0 | 0 | 0 | 0 | 0 | 0 | 0 | 0
08.05.2025¦11:27:33.078 | 0 | 0 | 0 | 0 | 0 | 0 | 0 | 0 | 0 | 0 | 0 | 0 | 0 | 0 | 0 | 0 | 0 | 0 | 0 | 0
08.05.2025¦11:27:34.078 | 0 | 0 | 0 | 0 | 0 | 0 | 0 | 0 | 0 | 0 | 0 | 0 | 0 | 0 | 0 | 0 | 0 | 0 | 0 | 0
08.05.2025¦11:27:35.078 | 0 | 0 | 0 | 0 | 0 | 0 | 0 | 0 | 0 | 0 | 0 | 0 | 0 | 0 | 0 | 0 | 0 | 0 | 0 | 0
08.05.2025¦11:27:36.078 | 0 | 0 | 0 | 0 | 0 | 0 | 0 | 0 | 0 | 0 | 0 | 0 | 0 | 0 | 0 | 0 | 0 | 0 | 0 | 0
08.05.2025¦11:27:37.079 | 0 | 0 | 0 | 0 | 0 | 0 | 0 | 0 | 0 | 0 | 0 | 0 | 0 | 0 | 0 | 0 | 0 | 0 | 0 | 0
08.05.2025¦11:27:38.080 | 0 | 0 | 0 | 0 | 0 | 0 | 0 | 0 | 0 | 0 | 0 | 0 | 0 | 0 | 0 | 0 | 0 | 0 | 0 | 0
08.05.2025¦11:27:39.078 | 0 | 0 | 0 | 0 | 0 | 0 | 0 | 0 | 0 | 0 | 0 | 0 | 0 | 0 | 0 | 0 | 0 | 0 | 0 | 0
08.05.2025¦11:27:40.078 | 0 | 0 | 0 | 0 | 0 | 0 | 0 | 0 | 0 | 0 | 0 | 0 | 0 | 0 | 0 | 0 | 0 | 0 | 0 | 0
08.05.2025¦11:27:41.078 | 0 | 0 | 0 | 0 | 0 | 0 | 0 | 0 | 0 | 0 | 0 | 0 | 0 | 0 | 0 | 0 | 0 | 0 | 0 | 0
08.05.2025¦11:27:42.079 | 0 | 0 | 0 | 0 | 0 | 0 | 0 | 0 | 0 | 0 | 0 | 0 | 0 | 0 | 0 | 0 | 0 | 0 | 0 | 0
| OekoSolve | OekoSolve | OekoSolve | OekoSolve | OekoSolve | OekoSolve | OekoSolve | OekoSolve | OekoSolve | OekoSolve | OekoSolve | OekoSolve | OekoSolve | OekoSolve | OekoSolve | OekoSolve | OekoSolve | OekoSolve | OekoSolve | OekoSolve
| EnMeter_Prec1 | EnMeter_Prec1 | EnMeter_Prec1 | EnMeter_Prec1 | EnMeter_Prec1 | EnMeter_Prec1 | EnMeter_Prec1 | EnMeter_Prec1 | EnMeter_Prec1 | EnMeter_Prec1 | EnMeter_Prec2 | EnMeter_Prec2 | EnMeter_Prec2 | EnMeter_Prec2 | EnMeter_Prec2 | EnMeter_Prec2 | EnMeter_Prec2 | EnMeter_Prec2 | EnMeter_Prec2 | EnMeter_Prec2
| Prec1 P:W | Prec1 WTotal:kWh | Prec1 WDay:kWh | Prec1 WMonth:kWh | Prec1 WYear:kWh | Prec1 State:0 no info available¦1 Off¦2 Startup¦3 Ready¦4 On¦5 Charge¦6 Discharge¦7 Batt Low or Full¦8 Batt Full¦9 Batt low¦10 Finished¦11 Island¦12 Waiting¦91 Maintenance¦99 ERROR | Prec1 Spec Signal | Prec1 V:kV | Prec1 I:mA | Prec1 Info:0 Bit0¦1 Bit1¦2 Bit2¦3 Bit3¦4 HS Ein¦5 Freigabe / Abdeckung vorhanden¦6 Temp. FÃ¼hler aktiv¦7 Temp. FÃ¼hler unterbrochen¦8 Bit8¦9 Bit9¦10 Bit10¦11 Bit11¦12 Bit12¦13 Bit13¦14 Bit14¦15 Bit15¦ | Prec2 P:W | Prec2 WTotal:kWh | Prec2 WDay:kWh | Prec2 WMonth:kWh | Prec2 WYear:kWh | Prec2 State:0 no info available¦1 Off¦2 Startup¦3 Ready¦4 On¦5 Charge¦6 Discharge¦7 Batt Low or Full¦8 Batt Full¦9 Batt low¦10 Finished¦11 Island¦12 Waiting¦91 Maintenance¦99 ERROR | Prec2 Spec Signal | Prec2 V:kV | Prec2 I:mA | Prec2 Info:0 Bit0¦1 Bit1¦2 Bit2¦3 Bit3¦4 HS Ein¦5 Freigabe / Abdeckung vorhanden¦6 Temp. FÃ¼hler aktiv¦7 Temp. FÃ¼hler unterbrochen¦8 Bit8¦9 Bit9¦10 Bit10¦11 Bit11¦12 Bit12¦13 Bit13¦14 Bit14¦15 Bit15¦
08.05.2025¦11:27:15.080 | 0 | 0 | 0 | 0 | 0 | 0 | 0 | 0 | 0 | 0 | 0 | 0 | 0 | 0 | 0 | 0 | 0 | 0 | 0 | 0
08.05.2025¦11:27:16.079 | 0 | 0 | 0 | 0 | 0 | 0 | 0 | 0 | 0 | 0 | 0 | 0 | 0 | 0 | 0 | 0 | 0 | 0 | 0 | 0
08.05.2025¦11:27:17.079 | 0 | 0 | 0 | 0 | 0 | 0 | 0 | 0 | 0 | 0 | 0 | 0 | 0 | 0 | 0 | 0 | 0 | 0 | 0 | 0
08.05.2025¦11:27:18.078 | 0 | 0 | 0 | 0 | 0 | 0 | 0 | 0 | 0 | 0 | 0 | 0 | 0 | 0 | 0 | 0 | 0 | 0 | 0 | 0
08.05.2025¦11:27:19.078 | 0 | 0 | 0 | 0 | 0 | 0 | 0 | 0 | 0 | 0 | 0 | 0 | 0 | 0 | 0 | 0 | 0 | 0 | 0 | 0
08.05.2025¦11:27:20.078 | 0 | 0 | 0 | 0 | 0 | 0 | 0 | 0 | 0 | 0 | 0 | 0 | 0 | 0 | 0 | 0 | 0 | 0 | 0 | 0
08.05.2025¦11:27:21.078 | 0 | 0 | 0 | 0 | 0 | 0 | 0 | 0 | 0 | 0 | 0 | 0 | 0 | 0 | 0 | 0 | 0 | 0 | 0 | 0
08.05.2025¦11:27:22.080 | 0 | 0 | 0 | 0 | 0 | 0 | 0 | 0 | 0 | 0 | 0 | 0 | 0 | 0 | 0 | 0 | 0 | 0 | 0 | 0
08.05.2025¦11:27:23.078 | 0 | 0 | 0 | 0 | 0 | 0 | 0 | 0 | 0 | 0 | 0 | 0 | 0 | 0 | 0 | 0 | 0 | 0 | 0 | 0
08.05.2025¦11:27:24.080 | 0 | 0 | 0 | 0 | 0 | 0 | 0 | 0 | 0 | 0 | 0 | 0 | 0 | 0 | 0 | 0 | 0 | 0 | 0 | 0
08.05.2025¦11:27:25.078 | 0 | 0 | 0 | 0 | 0 | 0 | 0 | 0 | 0 | 0 | 0 | 0 | 0 | 0 | 0 | 0 | 0 | 0 | 0 | 0
08.05.2025¦11:27:26.078 | 0 | 0 | 0 | 0 | 0 | 0 | 0 | 0 | 0 | 0 | 0 | 0 | 0 | 0 | 0 | 0 | 0 | 0 | 0 | 0
08.05.2025¦11:27:27.078 | 0 | 0 | 0 | 0 | 0 | 0 | 0 | 0 | 0 | 0 | 0 | 0 | 0 | 0 | 0 | 0 | 0 | 0 | 0 | 0
08.05.2025¦11:27:28.079 | 0 | 0 | 0 | 0 | 0 | 0 | 0 | 0 | 0 | 0 | 0 | 0 | 0 | 0 | 0 | 0 | 0 | 0 | 0 | 0
08.05.2025¦11:27:29.080 | 0 | 0 | 0 | 0 | 0 | 0 | 0 | 0 | 0 | 0 | 0 | 0 | 0 | 0 | 0 | 0 | 0 | 0 | 0 | 0
08.05.2025¦11:27:30.078 | 0 | 0 | 0 | 0 | 0 | 0 | 0 | 0 | 0 | 0 | 0 | 0 | 0 | 0 | 0 | 0 | 0 | 0 | 0 | 0
08.05.2025¦11:27:31.077 | 0 | 0 | 0 | 0 | 0 | 0 | 0 | 0 | 0 | 0 | 0 | 0 | 0 | 0 | 0 | 0 | 0 | 0 | 0 | 0
08.05.2025¦11:27:32.078 | 0 | 0 | 0 | 0 | 0 | 0 | 0 | 0 | 0 | 0 | 0 | 0 | 0 | 0 | 0 | 0 | 0 | 0 | 0 | 0
08.05.2025¦11:27:33.078 | 0 | 0 | 0 | 0 | 0 | 0 | 0 | 0 | 0 | 0 | 0 | 0 | 0 | 0 | 0 | 0 | 0 | 0 | 0 | 0
08.05.2025¦11:27:34.078 | 0 | 0 | 0 | 0 | 0 | 0 | 0 | 0 | 0 | 0 | 0 | 0 | 0 | 0 | 0 | 0 | 0 | 0 | 0 | 0
08.05.2025¦11:27:35.078 | 0 | 0 | 0 | 0 | 0 | 0 | 0 | 0 | 0 | 0 | 0 | 0 | 0 | 0 | 0 | 0 | 0 | 0 | 0 | 0
08.05.2025¦11:27:36.078 | 0 | 0 | 0 | 0 | 0 | 0 | 0 | 0 | 0 | 0 | 0 | 0 | 0 | 0 | 0 | 0 | 0 | 0 | 0 | 0
08.05.2025¦11:27:37.079 | 0 | 0 | 0 | 0 | 0 | 0 | 0 | 0 | 0 | 0 | 0 | 0 | 0 | 0 | 0 | 0 | 0 | 0 | 0 | 0
08.05.2025¦11:27:38.080 | 0 | 0 | 0 | 0 | 0 | 0 | 0 | 0 | 0 | 0 | 0 | 0 | 0 | 0 | 0 | 0 | 0 | 0 | 0 | 0
08.05.2025¦11:27:39.078 | 0 | 0 | 0 | 0 | 0 | 0 | 0 | 0 | 0 | 0 | 0 | 0 | 0 | 0 | 0 | 0 | 0 | 0 | 0 | 0
08.05.2025¦11:27:40.078 | 0 | 0 | 0 | 0 | 0 | 0 | 0 | 0 | 0 | 0 | 0 | 0 | 0 | 0 | 0 | 0 | 0 | 0 | 0 | 0
08.05.2025¦11:27:41.078 | 0 | 0 | 0 | 0 | 0 | 0 | 0 | 0 | 0 | 0 | 0 | 0 | 0 | 0 | 0 | 0 | 0 | 0 | 0 | 0
08.05.2025¦11:27:42.079 | 0 | 0 | 0 | 0 | 0 | 0 | 0 | 0 | 0 | 0 | 0 | 0 | 0 | 0 | 0 | 0 | 0 | 0 | 0 | 0
08.05.2025¦11:27:43.079 | 0 | 0 | 0 | 0 | 0 | 0 | 0 | 0 | 0 | 0 | 0 | 0 | 0 | 0 | 0 | 0 | 0 | 0 | 0 | 0
08.05.2025¦11:27:44.078 | 0 | 0 | 0 | 0 | 0 | 0 | 0 | 0 | 0 | 0 | 0 | 0 | 0 | 0 | 0 | 0 | 0 | 0 | 0 | 0
08.05.2025¦11:27:45.078 | 0 | 0 | 0 | 0 | 0 | 0 | 0 | 0 | 0 | 0 | 0 | 0 | 0 | 0 | 0 | 0 | 0 | 0 | 0 | 0
08.05.2025¦11:27:46.079 | 0 | 0 | 0 | 0 | 0 | 0 | 0 | 0 | 0 | 0 | 0 | 0 | 0 | 0 | 0 | 0 | 0 | 0 | 0 | 0
08.05.2025¦11:27:47.079 | 0 | 0 | 0 | 0 | 0 | 0 | 0 | 0 | 0 | 0 | 0 | 0 | 0 | 0 | 0 | 0 | 0 | 0 | 0 | 0
08.05.2025¦11:27:48.078 | 0 | 0 | 0 | 0 | 0 | 0 | 0 | 0 | 0 | 0 | 0 | 0 | 0 | 0 | 0 | 0 | 0 | 0 | 0 | 0
08.05.2025¦11:27:49.079 | 0 | 0 | 0 | 0 | 0 | 0 | 0 | 0 | 0 | 0 | 0 | 0 | 0 | 0 | 0 | 0 | 0 | 0 | 0 | 0
08.05.2025¦11:27:50.079 | 0 | 0 | 0 | 0 | 0 | 0 | 0 | 0 | 0 | 0 | 0 | 0 | 0 | 0 | 0 | 0 | 0 | 0 | 0 | 0
08.05.2025¦11:27:51.078 | 0 | 0 | 0 | 0 | 0 | 0 | 0 | 0 | 0 | 0 | 0 | 0 | 0 | 0 | 0 | 0 | 0 | 0 | 0 | 0
08.05.2025¦11:27:52.079 | 0 | 0 | 0 | 0 | 0 | 0 | 0 | 0 | 0 | 0 | 0 | 0 | 0 | 0 | 0 | 0 | 0 | 0 | 0 | 0
08.05.2025¦11:27:53.077 | 0 | 0 | 0 | 0 | 0 | 0 | 0 | 0 | 0 | 0 | 0 | 0 | 0 | 0 | 0 | 0 | 0 | 0 | 0 | 0
08.05.2025¦11:27:54.078 | 0 | 0 | 0 | 0 | 0 | 0 | 0 | 0 | 0 | 0 | 0 | 0 | 0 | 0 | 0 | 0 | 0 | 0 | 0 | 0
08.05.2025¦11:27:55.078 | 0 | 0 | 0 | 0 | 0 | 0 | 0 | 0 | 0 | 0 | 0 | 0 | 0 | 0 | 0 | 0 | 0 | 0 | 0 | 0
08.05.2025¦11:27:56.079 | 0 | 0 | 0 | 0 | 0 | 0 | 0 | 0 | 0 | 0 | 0 | 0 | 0 | 0 | 0 | 0 | 0 | 0 | 0 | 0
08.05.2025¦11:27:57.079 | 0 | 0 | 0 | 0 | 0 | 0 | 0 | 0 | 0 | 0 | 0 | 0 | 0 | 0 | 0 | 0 | 0 | 0 | 0 | 0
08.05.2025¦11:27:58.078 | 0 | 0 | 0 | 0 | 0 | 0 | 0 | 0 | 0 | 0 | 0 | 0 | 0 | 0 | 0 | 0 | 0 | 0 | 0 | 0
08.05.2025¦11:27:59.080 | 0 | 0 | 0 | 0 | 0 | 0 | 0 | 0 | 0 | 0 | 0 | 0 | 0 | 0 | 0 | 0 | 0 | 0 | 0 | 0
08.05.2025¦11:28:00.079 | 0 | 0 | 0 | 0 | 0 | 0 | 0 | 0 | 0 | 0 | 0 | 0 | 0 | 0 | 0 | 0 | 0 | 0 | 0 | 0
08.05.2025¦11:28:01.078 | 0 | 0 | 0 | 0 | 0 | 0 | 0 | 0 | 0 | 0 | 0 | 0 | 0 | 0 | 0 | 0 | 0 | 0 | 0 | 0
08.05.2025¦11:28:02.079 | 0 | 0 | 0 | 0 | 0 | 0 | 0 | 0 | 0 | 0 | 0 | 0 | 0 | 0 | 0 | 0 | 0 | 0 | 0 | 0
08.05.2025¦11:28:03.079 | 0 | 0 | 0 | 0 | 0 | 0 | 0 | 0 | 0 | 0 | 0 | 0 | 0 | 0 | 0 | 0 | 0 | 0 | 0 | 0
08.05.2025¦11:28:04.079 | 0 | 0 | 0 | 0 | 0 | 0 | 0 | 0 | 0 | 0 | 0 | 0 | 0 | 0 | 0 | 0 | 0 | 0 | 0 | 0
08.05.2025¦11:28:05.079 | 0 | 0 | 0 | 0 | 0 | 0 | 0 | 0 | 0 | 0 | 0 | 0 | 0 | 0 | 0 | 0 | 0 | 0 | 0 | 0
08.05.2025¦11:28:06.079 | 0 | 0 | 0 | 0 | 0 | 0 | 0 | 0 | 0 | 0 | 0 | 0 | 0 | 0 | 0 | 0 | 0 | 0 | 0 | 0
08.05.2025¦11:28:07.078 | 0 | 0 | 0 | 0 | 0 | 0 | 0 | 0 | 0 | 0 | 0 | 0 | 0 | 0 | 0 | 0 | 0 | 0 | 0 | 0
08.05.2025¦11:28:08.078 | 0 | 0 | 0 | 0 | 0 | 0 | 0 | 0 | 0 | 0 | 0 | 0 | 0 | 0 | 0 | 0 | 0 | 0 | 0 | 0
08.05.2025¦11:28:09.079 | 0 | 0 | 0 | 0 | 0 | 0 | 0 | 0 | 0 | 0 | 0 | 0 | 0 | 0 | 0 | 0 | 0 | 0 | 0 | 0
08.05.2025¦11:28:10.078 | 0 | 0 | 0 | 0 | 0 | 0 | 0 | 0 | 0 | 0 | 0 | 0 | 0 | 0 | 0 | 0 | 0 | 0 | 0 | 0
08.05.2025¦11:28:11.079 | 0 | 0 | 0 | 0 | 0 | 0 | 0 | 0 | 0 | 0 | 0 | 0 | 0 | 0 | 0 | 0 | 0 | 0 | 0 | 0
08.05.2025¦11:28:12.079 | 0 | 0 | 0 | 0 | 0 | 0 | 0 | 0 | 0 | 0 | 0 | 0 | 0 | 0 | 0 | 0 | 0 | 0 | 0 | 0
| OekoSolve | OekoSolve | OekoSolve | OekoSolve | OekoSolve | OekoSolve | OekoSolve | OekoSolve | OekoSolve | OekoSolve | OekoSolve | OekoSolve | OekoSolve | OekoSolve | OekoSolve | OekoSolve | OekoSolve | OekoSolve | OekoSolve | OekoSolve
| EnMeter_Prec1 | EnMeter_Prec1 | EnMeter_Prec1 | EnMeter_Prec1 | EnMeter_Prec1 | EnMeter_Prec1 | EnMeter_Prec1 | EnMeter_Prec1 | EnMeter_Prec1 | EnMeter_Prec1 | EnMeter_Prec2 | EnMeter_Prec2 | EnMeter_Prec2 | EnMeter_Prec2 | EnMeter_Prec2 | EnMeter_Prec2 | EnMeter_Prec2 | EnMeter_Prec2 | EnMeter_Prec2 | EnMeter_Prec2
| Prec1 P:W | Prec1 WTotal:kWh | Prec1 WDay:kWh | Prec1 WMonth:kWh | Prec1 WYear:kWh | Prec1 State:0 no info available¦1 Off¦2 Startup¦3 Ready¦4 On¦5 Charge¦6 Discharge¦7 Batt Low or Full¦8 Batt Full¦9 Batt low¦10 Finished¦11 Island¦12 Waiting¦91 Maintenance¦99 ERROR | Prec1 Spec Signal | Prec1 V:kV | Prec1 I:mA | Prec1 Info:0 Bit0¦1 Bit1¦2 Bit2¦3 Bit3¦4 HS Ein¦5 Freigabe / Abdeckung vorhanden¦6 Temp. FÃ¼hler aktiv¦7 Temp. FÃ¼hler unterbrochen¦8 Bit8¦9 Bit9¦10 Bit10¦11 Bit11¦12 Bit12¦13 Bit13¦14 Bit14¦15 Bit15¦ | Prec2 P:W | Prec2 WTotal:kWh | Prec2 WDay:kWh | Prec2 WMonth:kWh | Prec2 WYear:kWh | Prec2 State:0 no info available¦1 Off¦2 Startup¦3 Ready¦4 On¦5 Charge¦6 Discharge¦7 Batt Low or Full¦8 Batt Full¦9 Batt low¦10 Finished¦11 Island¦12 Waiting¦91 Maintenance¦99 ERROR | Prec2 Spec Signal | Prec2 V:kV | Prec2 I:mA | Prec2 Info:0 Bit0¦1 Bit1¦2 Bit2¦3 Bit3¦4 HS Ein¦5 Freigabe / Abdeckung vorhanden¦6 Temp. FÃ¼hler aktiv¦7 Temp. FÃ¼hler unterbrochen¦8 Bit8¦9 Bit9¦10 Bit10¦11 Bit11¦12 Bit12¦13 Bit13¦14 Bit14¦15 Bit15¦
08.05.2025¦11:27:44.078 | 0 | 0 | 0 | 0 | 0 | 0 | 0 | 0 | 0 | 0 | 0 | 0 | 0 | 0 | 0 | 0 | 0 | 0 | 0 | 0
08.05.2025¦11:27:45.078 | 0 | 0 | 0 | 0 | 0 | 0 | 0 | 0 | 0 | 0 | 0 | 0 | 0 | 0 | 0 | 0 | 0 | 0 | 0 | 0
08.05.2025¦11:27:46.079 | 0 | 0 | 0 | 0 | 0 | 0 | 0 | 0 | 0 | 0 | 0 | 0 | 0 | 0 | 0 | 0 | 0 | 0 | 0 | 0
08.05.2025¦11:27:47.079 | 0 | 0 | 0 | 0 | 0 | 0 | 0 | 0 | 0 | 0 | 0 | 0 | 0 | 0 | 0 | 0 | 0 | 0 | 0 | 0
08.05.2025¦11:27:48.078 | 0 | 0 | 0 | 0 | 0 | 0 | 0 | 0 | 0 | 0 | 0 | 0 | 0 | 0 | 0 | 0 | 0 | 0 | 0 | 0
08.05.2025¦11:27:49.079 | 0 | 0 | 0 | 0 | 0 | 0 | 0 | 0 | 0 | 0 | 0 | 0 | 0 | 0 | 0 | 0 | 0 | 0 | 0 | 0
08.05.2025¦11:27:50.079 | 0 | 0 | 0 | 0 | 0 | 0 | 0 | 0 | 0 | 0 | 0 | 0 | 0 | 0 | 0 | 0 | 0 | 0 | 0 | 0
08.05.2025¦11:27:51.078 | 0 | 0 | 0 | 0 | 0 | 0 | 0 | 0 | 0 | 0 | 0 | 0 | 0 | 0 | 0 | 0 | 0 | 0 | 0 | 0
08.05.2025¦11:27:52.079 | 0 | 0 | 0 | 0 | 0 | 0 | 0 | 0 | 0 | 0 | 0 | 0 | 0 | 0 | 0 | 0 | 0 | 0 | 0 | 0
08.05.2025¦11:27:53.077 | 0 | 0 | 0 | 0 | 0 | 0 | 0 | 0 | 0 | 0 | 0 | 0 | 0 | 0 | 0 | 0 | 0 | 0 | 0 | 0
08.05.2025¦11:27:54.078 | 0 | 0 | 0 | 0 | 0 | 0 | 0 | 0 | 0 | 0 | 0 | 0 | 0 | 0 | 0 | 0 | 0 | 0 | 0 | 0
08.05.2025¦11:27:55.078 | 0 | 0 | 0 | 0 | 0 | 0 | 0 | 0 | 0 | 0 | 0 | 0 | 0 | 0 | 0 | 0 | 0 | 0 | 0 | 0
08.05.2025¦11:27:56.079 | 0 | 0 | 0 | 0 | 0 | 0 | 0 | 0 | 0 | 0 | 0 | 0 | 0 | 0 | 0 | 0 | 0 | 0 | 0 | 0
08.05.2025¦11:27:57.079 | 0 | 0 | 0 | 0 | 0 | 0 | 0 | 0 | 0 | 0 | 0 | 0 | 0 | 0 | 0 | 0 | 0 | 0 | 0 | 0
08.05.2025¦11:27:58.078 | 0 | 0 | 0 | 0 | 0 | 0 | 0 | 0 | 0 | 0 | 0 | 0 | 0 | 0 | 0 | 0 | 0 | 0 | 0 | 0
08.05.2025¦11:27:59.080 | 0 | 0 | 0 | 0 | 0 | 0 | 0 | 0 | 0 | 0 | 0 | 0 | 0 | 0 | 0 | 0 | 0 | 0 | 0 | 0
08.05.2025¦11:28:00.079 | 0 | 0 | 0 | 0 | 0 | 0 | 0 | 0 | 0 | 0 | 0 | 0 | 0 | 0 | 0 | 0 | 0 | 0 | 0 | 0
08.05.2025¦11:28:01.078 | 0 | 0 | 0 | 0 | 0 | 0 | 0 | 0 | 0 | 0 | 0 | 0 | 0 | 0 | 0 | 0 | 0 | 0 | 0 | 0
08.05.2025¦11:28:02.079 | 0 | 0 | 0 | 0 | 0 | 0 | 0 | 0 | 0 | 0 | 0 | 0 | 0 | 0 | 0 | 0 | 0 | 0 | 0 | 0
08.05.2025¦11:28:03.079 | 0 | 0 | 0 | 0 | 0 | 0 | 0 | 0 | 0 | 0 | 0 | 0 | 0 | 0 | 0 | 0 | 0 | 0 | 0 | 0
08.05.2025¦11:28:04.079 | 0 | 0 | 0 | 0 | 0 | 0 | 0 | 0 | 0 | 0 | 0 | 0 | 0 | 0 | 0 | 0 | 0 | 0 | 0 | 0
08.05.2025¦11:28:05.079 | 0 | 0 | 0 | 0 | 0 | 0 | 0 | 0 | 0 | 0 | 0 | 0 | 0 | 0 | 0 | 0 | 0 | 0 | 0 | 0
08.05.2025¦11:28:06.079 | 0 | 0 | 0 | 0 | 0 | 0 | 0 | 0 | 0 | 0 | 0 | 0 | 0 | 0 | 0 | 0 | 0 | 0 | 0 | 0
08.05.2025¦11:28:07.078 | 0 | 0 | 0 | 0 | 0 | 0 | 0 | 0 | 0 | 0 | 0 | 0 | 0 | 0 | 0 | 0 | 0 | 0 | 0 | 0
08.05.2025¦11:28:08.078 | 0 | 0 | 0 | 0 | 0 | 0 | 0 | 0 | 0 | 0 | 0 | 0 | 0 | 0 | 0 | 0 | 0 | 0 | 0 | 0
08.05.2025¦11:28:09.079 | 0 | 0 | 0 | 0 | 0 | 0 | 0 | 0 | 0 | 0 | 0 | 0 | 0 | 0 | 0 | 0 | 0 | 0 | 0 | 0
08.05.2025¦11:28:10.078 | 0 | 0 | 0 | 0 | 0 | 0 | 0 | 0 | 0 | 0 | 0 | 0 | 0 | 0 | 0 | 0 | 0 | 0 | 0 | 0
08.05.2025¦11:28:11.079 | 0 | 0 | 0 | 0 | 0 | 0 | 0 | 0 | 0 | 0 | 0 | 0 | 0 | 0 | 0 | 0 | 0 | 0 | 0 | 0
08.05.2025¦11:28:12.079 | 0 | 0 | 0 | 0 | 0 | 0 | 0 | 0 | 0 | 0 | 0 | 0 | 0 | 0 | 0 | 0 | 0 | 0 | 0 | 0
08.05.2025¦11:28:13.079 | 0 | 0 | 0 | 0 | 0 | 0 | 0 | 0 | 0 | 0 | 0 | 0 | 0 | 0 | 0 | 0 | 0 | 0 | 0 | 0
08.05.2025¦11:28:14.078 | 0 | 0 | 0 | 0 | 0 | 0 | 0 | 0 | 0 | 0 | 0 | 0 | 0 | 0 | 0 | 0 | 0 | 0 | 0 | 0
08.05.2025¦11:28:15.078 | 0 | 0 | 0 | 0 | 0 | 0 | 0 | 0 | 0 | 0 | 0 | 0 | 0 | 0 | 0 | 0 | 0 | 0 | 0 | 0
08.05.2025¦11:28:16.078 | 0 | 0 | 0 | 0 | 0 | 0 | 0 | 0 | 0 | 0 | 0 | 0 | 0 | 0 | 0 | 0 | 0 | 0 | 0 | 0
08.05.2025¦11:28:17.078 | 0 | 0 | 0 | 0 | 0 | 0 | 0 | 0 | 0 | 0 | 0 | 0 | 0 | 0 | 0 | 0 | 0 | 0 | 0 | 0
08.05.2025¦11:28:18.080 | 0 | 0 | 0 | 0 | 0 | 0 | 0 | 0 | 0 | 0 | 0 | 0 | 0 | 0 | 0 | 0 | 0 | 0 | 0 | 0
08.05.2025¦11:28:19.078 | 0 | 0 | 0 | 0 | 0 | 0 | 0 | 0 | 0 | 0 | 0 | 0 | 0 | 0 | 0 | 0 | 0 | 0 | 0 | 0
08.05.2025¦11:28:20.080 | 0 | 0 | 0 | 0 | 0 | 0 | 0 | 0 | 0 | 0 | 0 | 0 | 0 | 0 | 0 | 0 | 0 | 0 | 0 | 0
08.05.2025¦11:28:21.079 | 0 | 0 | 0 | 0 | 0 | 0 | 0 | 0 | 0 | 0 | 0 | 0 | 0 | 0 | 0 | 0 | 0 | 0 | 0 | 0
08.05.2025¦11:28:22.078 | 0 | 0 | 0 | 0 | 0 | 0 | 0 | 0 | 0 | 0 | 0 | 0 | 0 | 0 | 0 | 0 | 0 | 0 | 0 | 0
08.05.2025¦11:28:23.079 | 0 | 0 | 0 | 0 | 0 | 0 | 0 | 0 | 0 | 0 | 0 | 0 | 0 | 0 | 0 | 0 | 0 | 0 | 0 | 0
08.05.2025¦11:28:24.079 | 0 | 0 | 0 | 0 | 0 | 0 | 0 | 0 | 0 | 0 | 0 | 0 | 0 | 0 | 0 | 0 | 0 | 0 | 0 | 0
08.05.2025¦11:28:25.079 | 0 | 0 | 0 | 0 | 0 | 0 | 0 | 0 | 0 | 0 | 0 | 0 | 0 | 0 | 0 | 0 | 0 | 0 | 0 | 0
08.05.2025¦11:28:26.078 | 0 | 0 | 0 | 0 | 0 | 0 | 0 | 0 | 0 | 0 | 0 | 0 | 0 | 0 | 0 | 0 | 0 | 0 | 0 | 0
08.05.2025¦11:28:27.078 | 0 | 0 | 0 | 0 | 0 | 0 | 0 | 0 | 0 | 0 | 0 | 0 | 0 | 0 | 0 | 0 | 0 | 0 | 0 | 0
08.05.2025¦11:28:28.079 | 0 | 0 | 0 | 0 | 0 | 0 | 0 | 0 | 0 | 0 | 0 | 0 | 0 | 0 | 0 | 0 | 0 | 0 | 0 | 0
08.05.2025¦11:28:29.078 | 0 | 0 | 0 | 0 | 0 | 0 | 0 | 0 | 0 | 0 | 0 | 0 | 0 | 0 | 0 | 0 | 0 | 0 | 0 | 0
08.05.2025¦11:28:30.078 | 0 | 0 | 0 | 0 | 0 | 0 | 0 | 0 | 0 | 0 | 0 | 0 | 0 | 0 | 0 | 0 | 0 | 0 | 0 | 0
08.05.2025¦11:28:31.079 | 0 | 0 | 0 | 0 | 0 | 0 | 0 | 0 | 0 | 0 | 0 | 0 | 0 | 0 | 0 | 0 | 0 | 0 | 0 | 0
08.05.2025¦11:28:32.079 | 0 | 0 | 0 | 0 | 0 | 0 | 0 | 0 | 0 | 0 | 0 | 0 | 0 | 0 | 0 | 0 | 0 | 0 | 0 | 0
08.05.2025¦11:28:33.078 | 0 | 0 | 0 | 0 | 0 | 0 | 0 | 0 | 0 | 0 | 0 | 0 | 0 | 0 | 0 | 0 | 0 | 0 | 0 | 0
08.05.2025¦11:28:34.079 | 0 | 0 | 0 | 0 | 0 | 0 | 0 | 0 | 0 | 0 | 0 | 0 | 0 | 0 | 0 | 0 | 0 | 0 | 0 | 0
08.05.2025¦11:28:35.078 | 0 | 0 | 0 | 0 | 0 | 0 | 0 | 0 | 0 | 0 | 0 | 0 | 0 | 0 | 0 | 0 | 0 | 0 | 0 | 0
08.05.2025¦11:28:36.078 | 0 | 0 | 0 | 0 | 0 | 0 | 0 | 0 | 0 | 0 | 0 | 0 | 0 | 0 | 0 | 0 | 0 | 0 | 0 | 0
08.05.2025¦11:28:37.079 | 0 | 0 | 0 | 0 | 0 | 0 | 0 | 0 | 0 | 0 | 0 | 0 | 0 | 0 | 0 | 0 | 0 | 0 | 0 | 0
08.05.2025¦11:28:38.079 | 0 | 0 | 0 | 0 | 0 | 0 | 0 | 0 | 0 | 0 | 0 | 0 | 0 | 0 | 0 | 0 | 0 | 0 | 0 | 0
08.05.2025¦11:28:39.079 | 0 | 0 | 0 | 0 | 0 | 0 | 0 | 0 | 0 | 0 | 0 | 0 | 0 | 0 | 0 | 0 | 0 | 0 | 0 | 0
08.05.2025¦11:28:40.079 | 0 | 0 | 0 | 0 | 0 | 0 | 0 | 0 | 0 | 0 | 0 | 0 | 0 | 0 | 0 | 0 | 0 | 0 | 0 | 0
08.05.2025¦11:28:41.080 | 0 | 0 | 0 | 0 | 0 | 0 | 0 | 0 | 0 | 0 | 0 | 0 | 0 | 0 | 0 | 0 | 0 | 0 | 0 | 0
08.05.2025¦11:28:42.079 | 0 | 0 | 0 | 0 | 0 | 0 | 0 | 0 | 0 | 0 | 0 | 0 | 0 | 0 | 0 | 0 | 0 | 0 | 0 | 0
| OekoSolve | OekoSolve | OekoSolve | OekoSolve | OekoSolve | OekoSolve | OekoSolve | OekoSolve | OekoSolve | OekoSolve | OekoSolve | OekoSolve | OekoSolve | OekoSolve | OekoSolve | OekoSolve | OekoSolve | OekoSolve | OekoSolve | OekoSolve
| EnMeter_Prec1 | EnMeter_Prec1 | EnMeter_Prec1 | EnMeter_Prec1 | EnMeter_Prec1 | EnMeter_Prec1 | EnMeter_Prec1 | EnMeter_Prec1 | EnMeter_Prec1 | EnMeter_Prec1 | EnMeter_Prec2 | EnMeter_Prec2 | EnMeter_Prec2 | EnMeter_Prec2 | EnMeter_Prec2 | EnMeter_Prec2 | EnMeter_Prec2 | EnMeter_Prec2 | EnMeter_Prec2 | EnMeter_Prec2
| Prec1 P:W | Prec1 WTotal:kWh | Prec1 WDay:kWh | Prec1 WMonth:kWh | Prec1 WYear:kWh | Prec1 State:0 no info available¦1 Off¦2 Startup¦3 Ready¦4 On¦5 Charge¦6 Discharge¦7 Batt Low or Full¦8 Batt Full¦9 Batt low¦10 Finished¦11 Island¦12 Waiting¦91 Maintenance¦99 ERROR | Prec1 Spec Signal | Prec1 V:kV | Prec1 I:mA | Prec1 Info:0 Bit0¦1 Bit1¦2 Bit2¦3 Bit3¦4 HS Ein¦5 Freigabe / Abdeckung vorhanden¦6 Temp. FÃ¼hler aktiv¦7 Temp. FÃ¼hler unterbrochen¦8 Bit8¦9 Bit9¦10 Bit10¦11 Bit11¦12 Bit12¦13 Bit13¦14 Bit14¦15 Bit15¦ | Prec2 P:W | Prec2 WTotal:kWh | Prec2 WDay:kWh | Prec2 WMonth:kWh | Prec2 WYear:kWh | Prec2 State:0 no info available¦1 Off¦2 Startup¦3 Ready¦4 On¦5 Charge¦6 Discharge¦7 Batt Low or Full¦8 Batt Full¦9 Batt low¦10 Finished¦11 Island¦12 Waiting¦91 Maintenance¦99 ERROR | Prec2 Spec Signal | Prec2 V:kV | Prec2 I:mA | Prec2 Info:0 Bit0¦1 Bit1¦2 Bit2¦3 Bit3¦4 HS Ein¦5 Freigabe / Abdeckung vorhanden¦6 Temp. FÃ¼hler aktiv¦7 Temp. FÃ¼hler unterbrochen¦8 Bit8¦9 Bit9¦10 Bit10¦11 Bit11¦12 Bit12¦13 Bit13¦14 Bit14¦15 Bit15¦
08.05.2025¦11:28:42.079 | 0 | 0 | 0 | 0 | 0 | 0 | 0 | 0 | 0 | 0 | 0 | 0 | 0 | 0 | 0 | 0 | 0 | 0 | 0 | 0
08.05.2025¦11:28:43.078 | 0 | 0 | 0 | 0 | 0 | 0 | 0 | 0 | 0 | 0 | 0 | 0 | 0 | 0 | 0 | 0 | 0 | 0 | 0 | 0
08.05.2025¦11:28:44.079 | 0 | 0 | 0 | 0 | 0 | 0 | 0 | 0 | 0 | 0 | 0 | 0 | 0 | 0 | 0 | 0 | 0 | 0 | 0 | 0
08.05.2025¦11:28:45.078 | 0 | 0 | 0 | 0 | 0 | 0 | 0 | 0 | 0 | 0 | 0 | 0 | 0 | 0 | 0 | 0 | 0 | 0 | 0 | 0
08.05.2025¦11:28:46.080 | 0 | 0 | 0 | 0 | 0 | 0 | 0 | 0 | 0 | 0 | 0 | 0 | 0 | 0 | 0 | 0 | 0 | 0 | 0 | 0
08.05.2025¦11:28:47.078 | 0 | 0 | 0 | 0 | 0 | 0 | 0 | 0 | 0 | 0 | 0 | 0 | 0 | 0 | 0 | 0 | 0 | 0 | 0 | 0
08.05.2025¦11:28:48.080 | 0 | 0 | 0 | 0 | 0 | 0 | 0 | 0 | 0 | 0 | 0 | 0 | 0 | 0 | 0 | 0 | 0 | 0 | 0 | 0
08.05.2025¦11:28:49.078 | 0 | 0 | 0 | 0 | 0 | 0 | 0 | 0 | 0 | 0 | 0 | 0 | 0 | 0 | 0 | 0 | 0 | 0 | 0 | 0
08.05.2025¦11:28:50.078 | 0 | 0 | 0 | 0 | 0 | 0 | 0 | 0 | 0 | 0 | 0 | 0 | 0 | 0 | 0 | 0 | 0 | 0 | 0 | 0
08.05.2025¦11:28:51.078 | 0 | 0 | 0 | 0 | 0 | 0 | 0 | 0 | 0 | 0 | 0 | 0 | 0 | 0 | 0 | 0 | 0 | 0 | 0 | 0
08.05.2025¦11:28:52.079 | 0 | 0 | 0 | 0 | 0 | 0 | 0 | 0 | 0 | 0 | 0 | 0 | 0 | 0 | 0 | 0 | 0 | 0 | 0 | 0
08.05.2025¦11:28:53.079 | 0 | 0 | 0 | 0 | 0 | 0 | 0 | 0 | 0 | 0 | 0 | 0 | 0 | 0 | 0 | 0 | 0 | 0 | 0 | 0
08.05.2025¦11:28:54.077 | 0 | 0 | 0 | 0 | 0 | 0 | 0 | 0 | 0 | 0 | 0 | 0 | 0 | 0 | 0 | 0 | 0 | 0 | 0 | 0
08.05.2025¦11:28:55.079 | 0 | 0 | 0 | 0 | 0 | 0 | 0 | 0 | 0 | 0 | 0 | 0 | 0 | 0 | 0 | 0 | 0 | 0 | 0 | 0
08.05.2025¦11:28:56.079 | 0 | 0 | 0 | 0 | 0 | 0 | 0 | 0 | 0 | 0 | 0 | 0 | 0 | 0 | 0 | 0 | 0 | 0 | 0 | 0
08.05.2025¦11:28:57.079 | 0 | 0 | 0 | 0 | 0 | 0 | 0 | 0 | 0 | 0 | 0 | 0 | 0 | 0 | 0 | 0 | 0 | 0 | 0 | 0
08.05.2025¦11:28:58.079 | 0 | 0 | 0 | 0 | 0 | 0 | 0 | 0 | 0 | 0 | 0 | 0 | 0 | 0 | 0 | 0 | 0 | 0 | 0 | 0
08.05.2025¦11:28:59.078 | 0 | 0 | 0 | 0 | 0 | 0 | 0 | 0 | 0 | 0 | 0 | 0 | 0 | 0 | 0 | 0 | 0 | 0 | 0 | 0
08.05.2025¦11:29:00.079 | 0 | 0 | 0 | 0 | 0 | 0 | 0 | 0 | 0 | 0 | 0 | 0 | 0 | 0 | 0 | 0 | 0 | 0 | 0 | 0
08.05.2025¦11:29:01.078 | 0 | 0 | 0 | 0 | 0 | 0 | 0 | 0 | 0 | 0 | 0 | 0 | 0 | 0 | 0 | 0 | 0 | 0 | 0 | 0
08.05.2025¦11:29:02.078 | 0 | 0 | 0 | 0 | 0 | 0 | 0 | 0 | 0 | 0 | 0 | 0 | 0 | 0 | 0 | 0 | 0 | 0 | 0 | 0
08.05.2025¦11:29:03.078 | 0 | 0 | 0 | 0 | 0 | 0 | 0 | 0 | 0 | 0 | 0 | 0 | 0 | 0 | 0 | 0 | 0 | 0 | 0 | 0
08.05.2025¦11:29:04.079 | 0 | 0 | 0 | 0 | 0 | 0 | 0 | 0 | 0 | 0 | 0 | 0 | 0 | 0 | 0 | 0 | 0 | 0 | 0 | 0
08.05.2025¦11:29:05.079 | 0 | 0 | 0 | 0 | 0 | 0 | 0 | 0 | 0 | 0 | 0 | 0 | 0 | 0 | 0 | 0 | 0 | 0 | 0 | 0
08.05.2025¦11:29:06.079 | 0 | 0 | 0 | 0 | 0 | 0 | 0 | 0 | 0 | 0 | 0 | 0 | 0 | 0 | 0 | 0 | 0 | 0 | 0 | 0
08.05.2025¦11:29:07.080 | 0 | 0 | 0 | 0 | 0 | 0 | 0 | 0 | 0 | 0 | 0 | 0 | 0 | 0 | 0 | 0 | 0 | 0 | 0 | 0
08.05.2025¦11:29:08.078 | 0 | 0 | 0 | 0 | 0 | 0 | 0 | 0 | 0 | 0 | 0 | 0 | 0 | 0 | 0 | 0 | 0 | 0 | 0 | 0
08.05.2025¦11:29:09.079 | 0 | 0 | 0 | 0 | 0 | 0 | 0 | 0 | 0 | 0 | 0 | 0 | 0 | 0 | 0 | 0 | 0 | 0 | 0 | 0
08.05.2025¦11:29:10.079 | 0 | 0 | 0 | 0 | 0 | 0 | 0 | 0 | 0 | 0 | 0 | 0 | 0 | 0 | 0 | 0 | 0 | 0 | 0 | 0
08.05.2025¦11:29:11.078 | 0 | 0 | 0 | 0 | 0 | 0 | 0 | 0 | 0 | 0 | 0 | 0 | 0 | 0 | 0 | 0 | 0 | 0 | 0 | 0
08.05.2025¦11:29:12.079 | 0 | 0 | 0 | 0 | 0 | 0 | 0 | 0 | 0 | 0 | 0 | 0 | 0 | 0 | 0 | 0 | 0 | 0 | 0 | 0
| OekoSolve | OekoSolve | OekoSolve | OekoSolve | OekoSolve | OekoSolve | OekoSolve | OekoSolve | OekoSolve | OekoSolve | OekoSolve | OekoSolve | OekoSolve | OekoSolve | OekoSolve | OekoSolve | OekoSolve | OekoSolve | OekoSolve | OekoSolve
| EnMeter_Prec1 | EnMeter_Prec1 | EnMeter_Prec1 | EnMeter_Prec1 | EnMeter_Prec1 | EnMeter_Prec1 | EnMeter_Prec1 | EnMeter_Prec1 | EnMeter_Prec1 | EnMeter_Prec1 | EnMeter_Prec2 | EnMeter_Prec2 | EnMeter_Prec2 | EnMeter_Prec2 | EnMeter_Prec2 | EnMeter_Prec2 | EnMeter_Prec2 | EnMeter_Prec2 | EnMeter_Prec2 | EnMeter_Prec2
| Prec1 P:W | Prec1 WTotal:kWh | Prec1 WDay:kWh | Prec1 WMonth:kWh | Prec1 WYear:kWh | Prec1 State:0 no info available¦1 Off¦2 Startup¦3 Ready¦4 On¦5 Charge¦6 Discharge¦7 Batt Low or Full¦8 Batt Full¦9 Batt low¦10 Finished¦11 Island¦12 Waiting¦91 Maintenance¦99 ERROR | Prec1 Spec Signal | Prec1 V:kV | Prec1 I:mA | Prec1 Info:0 Bit0¦1 Bit1¦2 Bit2¦3 Bit3¦4 HS Ein¦5 Freigabe / Abdeckung vorhanden¦6 Temp. FÃ¼hler aktiv¦7 Temp. FÃ¼hler unterbrochen¦8 Bit8¦9 Bit9¦10 Bit10¦11 Bit11¦12 Bit12¦13 Bit13¦14 Bit14¦15 Bit15¦ | Prec2 P:W | Prec2 WTotal:kWh | Prec2 WDay:kWh | Prec2 WMonth:kWh | Prec2 WYear:kWh | Prec2 State:0 no info available¦1 Off¦2 Startup¦3 Ready¦4 On¦5 Charge¦6 Discharge¦7 Batt Low or Full¦8 Batt Full¦9 Batt low¦10 Finished¦11 Island¦12 Waiting¦91 Maintenance¦99 ERROR | Prec2 Spec Signal | Prec2 V:kV | Prec2 I:mA | Prec2 Info:0 Bit0¦1 Bit1¦2 Bit2¦3 Bit3¦4 HS Ein¦5 Freigabe / Abdeckung vorhanden¦6 Temp. FÃ¼hler aktiv¦7 Temp. FÃ¼hler unterbrochen¦8 Bit8¦9 Bit9¦10 Bit10¦11 Bit11¦12 Bit12¦13 Bit13¦14 Bit14¦15 Bit15¦
08.05.2025¦11:29:41.078 | 0 | 0 | 0 | 0 | 0 | 0 | 0 | 0 | 0 | 0 | 0 | 0 | 0 | 0 | 0 | 0 | 0 | 0 | 0 | 0
08.05.2025¦11:29:42.078 | 0 | 0 | 0 | 0 | 0 | 0 | 0 | 0 | 0 | 0 | 0 | 0 | 0 | 0 | 0 | 0 | 0 | 0 | 0 | 0
| OekoSolve | OekoSolve | OekoSolve | OekoSolve | OekoSolve | OekoSolve | OekoSolve | OekoSolve | OekoSolve | OekoSolve | OekoSolve | OekoSolve | OekoSolve | OekoSolve | OekoSolve | OekoSolve | OekoSolve | OekoSolve | OekoSolve | OekoSolve
| EnMeter_Prec1 | EnMeter_Prec1 | EnMeter_Prec1 | EnMeter_Prec1 | EnMeter_Prec1 | EnMeter_Prec1 | EnMeter_Prec1 | EnMeter_Prec1 | EnMeter_Prec1 | EnMeter_Prec1 | EnMeter_Prec2 | EnMeter_Prec2 | EnMeter_Prec2 | EnMeter_Prec2 | EnMeter_Prec2 | EnMeter_Prec2 | EnMeter_Prec2 | EnMeter_Prec2 | EnMeter_Prec2 | EnMeter_Prec2
| Prec1 P:W | Prec1 WTotal:kWh | Prec1 WDay:kWh | Prec1 WMonth:kWh | Prec1 WYear:kWh | Prec1 State:0 no info available¦1 Off¦2 Startup¦3 Ready¦4 On¦5 Charge¦6 Discharge¦7 Batt Low or Full¦8 Batt Full¦9 Batt low¦10 Finished¦11 Island¦12 Waiting¦91 Maintenance¦99 ERROR | Prec1 Spec Signal | Prec1 V:kV | Prec1 I:mA | Prec1 Info:0 Bit0¦1 Bit1¦2 Bit2¦3 Bit3¦4 HS Ein¦5 Freigabe / Abdeckung vorhanden¦6 Temp. FÃ¼hler aktiv¦7 Temp. FÃ¼hler unterbrochen¦8 Bit8¦9 Bit9¦10 Bit10¦11 Bit11¦12 Bit12¦13 Bit13¦14 Bit14¦15 Bit15¦ | Prec2 P:W | Prec2 WTotal:kWh | Prec2 WDay:kWh | Prec2 WMonth:kWh | Prec2 WYear:kWh | Prec2 State:0 no info available¦1 Off¦2 Startup¦3 Ready¦4 On¦5 Charge¦6 Discharge¦7 Batt Low or Full¦8 Batt Full¦9 Batt low¦10 Finished¦11 Island¦12 Waiting¦91 Maintenance¦99 ERROR | Prec2 Spec Signal | Prec2 V:kV | Prec2 I:mA | Prec2 Info:0 Bit0¦1 Bit1¦2 Bit2¦3 Bit3¦4 HS Ein¦5 Freigabe / Abdeckung vorhanden¦6 Temp. FÃ¼hler aktiv¦7 Temp. FÃ¼hler unterbrochen¦8 Bit8¦9 Bit9¦10 Bit10¦11 Bit11¦12 Bit12¦13 Bit13¦14 Bit14¦15 Bit15¦
08.05.2025¦11:30:12.080 | 0 | 0 | 0 | 0 | 0 | 0 | 0 | 0 | 0 | 0 | 0 | 0 | 0 | 0 | 0 | 0 | 0 | 0 | 0 | 0
| OekoSolve | OekoSolve | OekoSolve | OekoSolve | OekoSolve | OekoSolve | OekoSolve | OekoSolve | OekoSolve | OekoSolve | OekoSolve | OekoSolve | OekoSolve | OekoSolve | OekoSolve | OekoSolve | OekoSolve | OekoSolve | OekoSolve | OekoSolve
| EnMeter_Prec1 | EnMeter_Prec1 | EnMeter_Prec1 | EnMeter_Prec1 | EnMeter_Prec1 | EnMeter_Prec1 | EnMeter_Prec1 | EnMeter_Prec1 | EnMeter_Prec1 | EnMeter_Prec1 | EnMeter_Prec2 | EnMeter_Prec2 | EnMeter_Prec2 | EnMeter_Prec2 | EnMeter_Prec2 | EnMeter_Prec2 | EnMeter_Prec2 | EnMeter_Prec2 | EnMeter_Prec2 | EnMeter_Prec2
| Prec1 P:W | Prec1 WTotal:kWh | Prec1 WDay:kWh | Prec1 WMonth:kWh | Prec1 WYear:kWh | Prec1 State:0 no info available¦1 Off¦2 Startup¦3 Ready¦4 On¦5 Charge¦6 Discharge¦7 Batt Low or Full¦8 Batt Full¦9 Batt low¦10 Finished¦11 Island¦12 Waiting¦91 Maintenance¦99 ERROR | Prec1 Spec Signal | Prec1 V:kV | Prec1 I:mA | Prec1 Info:0 Bit0¦1 Bit1¦2 Bit2¦3 Bit3¦4 HS Ein¦5 Freigabe / Abdeckung vorhanden¦6 Temp. FÃ¼hler aktiv¦7 Temp. FÃ¼hler unterbrochen¦8 Bit8¦9 Bit9¦10 Bit10¦11 Bit11¦12 Bit12¦13 Bit13¦14 Bit14¦15 Bit15¦ | Prec2 P:W | Prec2 WTotal:kWh | Prec2 WDay:kWh | Prec2 WMonth:kWh | Prec2 WYear:kWh | Prec2 State:0 no info available¦1 Off¦2 Startup¦3 Ready¦4 On¦5 Charge¦6 Discharge¦7 Batt Low or Full¦8 Batt Full¦9 Batt low¦10 Finished¦11 Island¦12 Waiting¦91 Maintenance¦99 ERROR | Prec2 Spec Signal | Prec2 V:kV | Prec2 I:mA | Prec2 Info:0 Bit0¦1 Bit1¦2 Bit2¦3 Bit3¦4 HS Ein¦5 Freigabe / Abdeckung vorhanden¦6 Temp. FÃ¼hler aktiv¦7 Temp. FÃ¼hler unterbrochen¦8 Bit8¦9 Bit9¦10 Bit10¦11 Bit11¦12 Bit12¦13 Bit13¦14 Bit14¦15 Bit15¦
08.05.2025¦11:30:14.077 | 0 | 0 | 0 | 0 | 0 | 0 | 0 | 0 | 0 | 0 | 0 | 0 | 0 | 0 | 0 | 0 | 0 | 0 | 0 | 0
08.05.2025¦11:30:15.078 | 0 | 0 | 0 | 0 | 0 | 0 | 0 | 0 | 0 | 0 | 0 | 0 | 0 | 0 | 0 | 0 | 0 | 0 | 0 | 0
08.05.2025¦11:30:16.078 | 0 | 0 | 0 | 0 | 0 | 0 | 0 | 0 | 0 | 0 | 0 | 0 | 0 | 0 | 0 | 0 | 0 | 0 | 0 | 0
08.05.2025¦11:30:17.079 | 0 | 0 | 0 | 0 | 0 | 0 | 0 | 0 | 0 | 0 | 0 | 0 | 0 | 0 | 0 | 0 | 0 | 0 | 0 | 0
08.05.2025¦11:30:18.079 | 0 | 0 | 0 | 0 | 0 | 0 | 0 | 0 | 0 | 0 | 0 | 0 | 0 | 0 | 0 | 0 | 0 | 0 | 0 | 0
08.05.2025¦11:30:19.079 | 0 | 0 | 0 | 0 | 0 | 0 | 0 | 0 | 0 | 0 | 0 | 0 | 0 | 0 | 0 | 0 | 0 | 0 | 0 | 0
08.05.2025¦11:30:20.078 | 0 | 0 | 0 | 0 | 0 | 0 | 0 | 0 | 0 | 0 | 0 | 0 | 0 | 0 | 0 | 0 | 0 | 0 | 0 | 0
08.05.2025¦11:30:21.078 | 0 | 0 | 0 | 0 | 0 | 0 | 0 | 0 | 0 | 0 | 0 | 0 | 0 | 0 | 0 | 0 | 0 | 0 | 0 | 0
08.05.2025¦11:30:22.079 | 0 | 0 | 0 | 0 | 0 | 0 | 0 | 0 | 0 | 0 | 0 | 0 | 0 | 0 | 0 | 0 | 0 | 0 | 0 | 0
08.05.2025¦11:30:23.078 | 0 | 0 | 0 | 0 | 0 | 0 | 0 | 0 | 0 | 0 | 0 | 0 | 0 | 0 | 0 | 0 | 0 | 0 | 0 | 0
08.05.2025¦11:30:24.079 | 0 | 0 | 0 | 0 | 0 | 0 | 0 | 0 | 0 | 0 | 0 | 0 | 0 | 0 | 0 | 0 | 0 | 0 | 0 | 0
08.05.2025¦11:30:25.078 | 0 | 0 | 0 | 0 | 0 | 0 | 0 | 0 | 0 | 0 | 0 | 0 | 0 | 0 | 0 | 0 | 0 | 0 | 0 | 0
08.05.2025¦11:30:26.078 | 0 | 0 | 0 | 0 | 0 | 0 | 0 | 0 | 0 | 0 | 0 | 0 | 0 | 0 | 0 | 0 | 0 | 0 | 0 | 0
08.05.2025¦11:30:27.079 | 0 | 0 | 0 | 0 | 0 | 0 | 0 | 0 | 0 | 0 | 0 | 0 | 0 | 0 | 0 | 0 | 0 | 0 | 0 | 0
08.05.2025¦11:30:28.078 | 0 | 0 | 0 | 0 | 0 | 0 | 0 | 0 | 0 | 0 | 0 | 0 | 0 | 0 | 0 | 0 | 0 | 0 | 0 | 0
08.05.2025¦11:30:29.079 | 0 | 0 | 0 | 0 | 0 | 0 | 0 | 0 | 0 | 0 | 0 | 0 | 0 | 0 | 0 | 0 | 0 | 0 | 0 | 0
08.05.2025¦11:30:30.078 | 0 | 0 | 0 | 0 | 0 | 0 | 0 | 0 | 0 | 0 | 0 | 0 | 0 | 0 | 0 | 0 | 0 | 0 | 0 | 0
08.05.2025¦11:30:31.079 | 0 | 0 | 0 | 0 | 0 | 0 | 0 | 0 | 0 | 0 | 0 | 0 | 0 | 0 | 0 | 0 | 0 | 0 | 0 | 0
08.05.2025¦11:30:32.078 | 0 | 0 | 0 | 0 | 0 | 0 | 0 | 0 | 0 | 0 | 0 | 0 | 0 | 0 | 0 | 0 | 0 | 0 | 0 | 0
08.05.2025¦11:30:33.079 | 0 | 0 | 0 | 0 | 0 | 0 | 0 | 0 | 0 | 0 | 0 | 0 | 0 | 0 | 0 | 0 | 0 | 0 | 0 | 0
08.05.2025¦11:30:34.078 | 0 | 0 | 0 | 0 | 0 | 0 | 0 | 0 | 0 | 0 | 0 | 0 | 0 | 0 | 0 | 0 | 0 | 0 | 0 | 0
08.05.2025¦11:30:35.078 | 0 | 0 | 0 | 0 | 0 | 0 | 0 | 0 | 0 | 0 | 0 | 0 | 0 | 0 | 0 | 0 | 0 | 0 | 0 | 0
08.05.2025¦11:30:36.079 | 0 | 0 | 0 | 0 | 0 | 0 | 0 | 0 | 0 | 0 | 0 | 0 | 0 | 0 | 0 | 0 | 0 | 0 | 0 | 0
08.05.2025¦11:30:37.079 | 0 | 0 | 0 | 0 | 0 | 0 | 0 | 0 | 0 | 0 | 0 | 0 | 0 | 0 | 0 | 0 | 0 | 0 | 0 | 0
08.05.2025¦11:30:38.079 | 0 | 0 | 0 | 0 | 0 | 0 | 0 | 0 | 0 | 0 | 0 | 0 | 0 | 0 | 0 | 0 | 0 | 0 | 0 | 0
08.05.2025¦11:30:39.079 | 0 | 0 | 0 | 0 | 0 | 0 | 0 | 0 | 0 | 0 | 0 | 0 | 0 | 0 | 0 | 0 | 0 | 0 | 0 | 0
08.05.2025¦11:30:40.080 | 0 | 0 | 0 | 0 | 0 | 0 | 0 | 0 | 0 | 0 | 0 | 0 | 0 | 0 | 0 | 0 | 0 | 0 | 0 | 0
08.05.2025¦11:30:41.079 | 0 | 0 | 0 | 0 | 0 | 0 | 0 | 0 | 0 | 0 | 0 | 0 | 0 | 0 | 0 | 0 | 0 | 0 | 0 | 0
08.05.2025¦11:30:42.078 | 0 | 0 | 0 | 0 | 0 | 0 | 0 | 0 | 0 | 0 | 0 | 0 | 0 | 0 | 0 | 0 | 0 | 0 | 0 | 0
| OekoSolve | OekoSolve | OekoSolve | OekoSolve | OekoSolve | OekoSolve | OekoSolve | OekoSolve | OekoSolve | OekoSolve | OekoSolve | OekoSolve | OekoSolve | OekoSolve | OekoSolve | OekoSolve | OekoSolve | OekoSolve | OekoSolve | OekoSolve
| EnMeter_Prec1 | EnMeter_Prec1 | EnMeter_Prec1 | EnMeter_Prec1 | EnMeter_Prec1 | EnMeter_Prec1 | EnMeter_Prec1 | EnMeter_Prec1 | EnMeter_Prec1 | EnMeter_Prec1 | EnMeter_Prec2 | EnMeter_Prec2 | EnMeter_Prec2 | EnMeter_Prec2 | EnMeter_Prec2 | EnMeter_Prec2 | EnMeter_Prec2 | EnMeter_Prec2 | EnMeter_Prec2 | EnMeter_Prec2
| Prec1 P:W | Prec1 WTotal:kWh | Prec1 WDay:kWh | Prec1 WMonth:kWh | Prec1 WYear:kWh | Prec1 State:0 no info available¦1 Off¦2 Startup¦3 Ready¦4 On¦5 Charge¦6 Discharge¦7 Batt Low or Full¦8 Batt Full¦9 Batt low¦10 Finished¦11 Island¦12 Waiting¦91 Maintenance¦99 ERROR | Prec1 Spec Signal | Prec1 V:kV | Prec1 I:mA | Prec1 Info:0 Bit0¦1 Bit1¦2 Bit2¦3 Bit3¦4 HS Ein¦5 Freigabe / Abdeckung vorhanden¦6 Temp. FÃ¼hler aktiv¦7 Temp. FÃ¼hler unterbrochen¦8 Bit8¦9 Bit9¦10 Bit10¦11 Bit11¦12 Bit12¦13 Bit13¦14 Bit14¦15 Bit15¦ | Prec2 P:W | Prec2 WTotal:kWh | Prec2 WDay:kWh | Prec2 WMonth:kWh | Prec2 WYear:kWh | Prec2 State:0 no info available¦1 Off¦2 Startup¦3 Ready¦4 On¦5 Charge¦6 Discharge¦7 Batt Low or Full¦8 Batt Full¦9 Batt low¦10 Finished¦11 Island¦12 Waiting¦91 Maintenance¦99 ERROR | Prec2 Spec Signal | Prec2 V:kV | Prec2 I:mA | Prec2 Info:0 Bit0¦1 Bit1¦2 Bit2¦3 Bit3¦4 HS Ein¦5 Freigabe / Abdeckung vorhanden¦6 Temp. FÃ¼hler aktiv¦7 Temp. FÃ¼hler unterbrochen¦8 Bit8¦9 Bit9¦10 Bit10¦11 Bit11¦12 Bit12¦13 Bit13¦14 Bit14¦15 Bit15¦
08.05.2025¦11:30:15.078 | 0 | 0 | 0 | 0 | 0 | 0 | 0 | 0 | 0 | 0 | 0 | 0 | 0 | 0 | 0 | 0 | 0 | 0 | 0 | 0
08.05.2025¦11:30:16.078 | 0 | 0 | 0 | 0 | 0 | 0 | 0 | 0 | 0 | 0 | 0 | 0 | 0 | 0 | 0 | 0 | 0 | 0 | 0 | 0
08.05.2025¦11:30:17.079 | 0 | 0 | 0 | 0 | 0 | 0 | 0 | 0 | 0 | 0 | 0 | 0 | 0 | 0 | 0 | 0 | 0 | 0 | 0 | 0
08.05.2025¦11:30:18.079 | 0 | 0 | 0 | 0 | 0 | 0 | 0 | 0 | 0 | 0 | 0 | 0 | 0 | 0 | 0 | 0 | 0 | 0 | 0 | 0
08.05.2025¦11:30:19.079 | 0 | 0 | 0 | 0 | 0 | 0 | 0 | 0 | 0 | 0 | 0 | 0 | 0 | 0 | 0 | 0 | 0 | 0 | 0 | 0
08.05.2025¦11:30:20.078 | 0 | 0 | 0 | 0 | 0 | 0 | 0 | 0 | 0 | 0 | 0 | 0 | 0 | 0 | 0 | 0 | 0 | 0 | 0 | 0
08.05.2025¦11:30:21.078 | 0 | 0 | 0 | 0 | 0 | 0 | 0 | 0 | 0 | 0 | 0 | 0 | 0 | 0 | 0 | 0 | 0 | 0 | 0 | 0
08.05.2025¦11:30:22.079 | 0 | 0 | 0 | 0 | 0 | 0 | 0 | 0 | 0 | 0 | 0 | 0 | 0 | 0 | 0 | 0 | 0 | 0 | 0 | 0
08.05.2025¦11:30:23.078 | 0 | 0 | 0 | 0 | 0 | 0 | 0 | 0 | 0 | 0 | 0 | 0 | 0 | 0 | 0 | 0 | 0 | 0 | 0 | 0
08.05.2025¦11:30:24.079 | 0 | 0 | 0 | 0 | 0 | 0 | 0 | 0 | 0 | 0 | 0 | 0 | 0 | 0 | 0 | 0 | 0 | 0 | 0 | 0
08.05.2025¦11:30:25.078 | 0 | 0 | 0 | 0 | 0 | 0 | 0 | 0 | 0 | 0 | 0 | 0 | 0 | 0 | 0 | 0 | 0 | 0 | 0 | 0
08.05.2025¦11:30:26.078 | 0 | 0 | 0 | 0 | 0 | 0 | 0 | 0 | 0 | 0 | 0 | 0 | 0 | 0 | 0 | 0 | 0 | 0 | 0 | 0
08.05.2025¦11:30:27.079 | 0 | 0 | 0 | 0 | 0 | 0 | 0 | 0 | 0 | 0 | 0 | 0 | 0 | 0 | 0 | 0 | 0 | 0 | 0 | 0
08.05.2025¦11:30:28.078 | 0 | 0 | 0 | 0 | 0 | 0 | 0 | 0 | 0 | 0 | 0 | 0 | 0 | 0 | 0 | 0 | 0 | 0 | 0 | 0
08.05.2025¦11:30:29.079 | 0 | 0 | 0 | 0 | 0 | 0 | 0 | 0 | 0 | 0 | 0 | 0 | 0 | 0 | 0 | 0 | 0 | 0 | 0 | 0
08.05.2025¦11:30:30.078 | 0 | 0 | 0 | 0 | 0 | 0 | 0 | 0 | 0 | 0 | 0 | 0 | 0 | 0 | 0 | 0 | 0 | 0 | 0 | 0
08.05.2025¦11:30:31.079 | 0 | 0 | 0 | 0 | 0 | 0 | 0 | 0 | 0 | 0 | 0 | 0 | 0 | 0 | 0 | 0 | 0 | 0 | 0 | 0
08.05.2025¦11:30:32.078 | 0 | 0 | 0 | 0 | 0 | 0 | 0 | 0 | 0 | 0 | 0 | 0 | 0 | 0 | 0 | 0 | 0 | 0 | 0 | 0
08.05.2025¦11:30:33.079 | 0 | 0 | 0 | 0 | 0 | 0 | 0 | 0 | 0 | 0 | 0 | 0 | 0 | 0 | 0 | 0 | 0 | 0 | 0 | 0
08.05.2025¦11:30:34.078 | 0 | 0 | 0 | 0 | 0 | 0 | 0 | 0 | 0 | 0 | 0 | 0 | 0 | 0 | 0 | 0 | 0 | 0 | 0 | 0
08.05.2025¦11:30:35.078 | 0 | 0 | 0 | 0 | 0 | 0 | 0 | 0 | 0 | 0 | 0 | 0 | 0 | 0 | 0 | 0 | 0 | 0 | 0 | 0
08.05.2025¦11:30:36.079 | 0 | 0 | 0 | 0 | 0 | 0 | 0 | 0 | 0 | 0 | 0 | 0 | 0 | 0 | 0 | 0 | 0 | 0 | 0 | 0
08.05.2025¦11:30:37.079 | 0 | 0 | 0 | 0 | 0 | 0 | 0 | 0 | 0 | 0 | 0 | 0 | 0 | 0 | 0 | 0 | 0 | 0 | 0 | 0
08.05.2025¦11:30:38.079 | 0 | 0 | 0 | 0 | 0 | 0 | 0 | 0 | 0 | 0 | 0 | 0 | 0 | 0 | 0 | 0 | 0 | 0 | 0 | 0
08.05.2025¦11:30:39.079 | 0 | 0 | 0 | 0 | 0 | 0 | 0 | 0 | 0 | 0 | 0 | 0 | 0 | 0 | 0 | 0 | 0 | 0 | 0 | 0
08.05.2025¦11:30:40.080 | 0 | 0 | 0 | 0 | 0 | 0 | 0 | 0 | 0 | 0 | 0 | 0 | 0 | 0 | 0 | 0 | 0 | 0 | 0 | 0
08.05.2025¦11:30:41.079 | 0 | 0 | 0 | 0 | 0 | 0 | 0 | 0 | 0 | 0 | 0 | 0 | 0 | 0 | 0 | 0 | 0 | 0 | 0 | 0
08.05.2025¦11:30:42.078 | 0 | 0 | 0 | 0 | 0 | 0 | 0 | 0 | 0 | 0 | 0 | 0 | 0 | 0 | 0 | 0 | 0 | 0 | 0 | 0
08.05.2025¦11:30:43.078 | 0 | 0 | 0 | 0 | 0 | 0 | 0 | 0 | 0 | 0 | 0 | 0 | 0 | 0 | 0 | 0 | 0 | 0 | 0 | 0
08.05.2025¦11:30:44.078 | 0 | 0 | 0 | 0 | 0 | 0 | 0 | 0 | 0 | 0 | 0 | 0 | 0 | 0 | 0 | 0 | 0 | 0 | 0 | 0
08.05.2025¦11:30:45.079 | 0 | 0 | 0 | 0 | 0 | 0 | 0 | 0 | 0 | 0 | 0 | 0 | 0 | 0 | 0 | 0 | 0 | 0 | 0 | 0
08.05.2025¦11:30:46.079 | 0 | 0 | 0 | 0 | 0 | 0 | 0 | 0 | 0 | 0 | 0 | 0 | 0 | 0 | 0 | 0 | 0 | 0 | 0 | 0
08.05.2025¦11:30:47.078 | 0 | 0 | 0 | 0 | 0 | 0 | 0 | 0 | 0 | 0 | 0 | 0 | 0 | 0 | 0 | 0 | 0 | 0 | 0 | 0
08.05.2025¦11:30:48.079 | 0 | 0 | 0 | 0 | 0 | 0 | 0 | 0 | 0 | 0 | 0 | 0 | 0 | 0 | 0 | 0 | 0 | 0 | 0 | 0
08.05.2025¦11:30:49.079 | 0 | 0 | 0 | 0 | 0 | 0 | 0 | 0 | 0 | 0 | 0 | 0 | 0 | 0 | 0 | 0 | 0 | 0 | 0 | 0
08.05.2025¦11:30:50.079 | 0 | 0 | 0 | 0 | 0 | 0 | 0 | 0 | 0 | 0 | 0 | 0 | 0 | 0 | 0 | 0 | 0 | 0 | 0 | 0
08.05.2025¦11:30:51.079 | 0 | 0 | 0 | 0 | 0 | 0 | 0 | 0 | 0 | 0 | 0 | 0 | 0 | 0 | 0 | 0 | 0 | 0 | 0 | 0
08.05.2025¦11:30:52.078 | 0 | 0 | 0 | 0 | 0 | 0 | 0 | 0 | 0 | 0 | 0 | 0 | 0 | 0 | 0 | 0 | 0 | 0 | 0 | 0
08.05.2025¦11:30:53.077 | 0 | 0 | 0 | 0 | 0 | 0 | 0 | 0 | 0 | 0 | 0 | 0 | 0 | 0 | 0 | 0 | 0 | 0 | 0 | 0
08.05.2025¦11:30:54.079 | 0 | 0 | 0 | 0 | 0 | 0 | 0 | 0 | 0 | 0 | 0 | 0 | 0 | 0 | 0 | 0 | 0 | 0 | 0 | 0
08.05.2025¦11:30:55.079 | 0 | 0 | 0 | 0 | 0 | 0 | 0 | 0 | 0 | 0 | 0 | 0 | 0 | 0 | 0 | 0 | 0 | 0 | 0 | 0
08.05.2025¦11:30:56.079 | 0 | 0 | 0 | 0 | 0 | 0 | 0 | 0 | 0 | 0 | 0 | 0 | 0 | 0 | 0 | 0 | 0 | 0 | 0 | 0
08.05.2025¦11:30:57.078 | 0 | 0 | 0 | 0 | 0 | 0 | 0 | 0 | 0 | 0 | 0 | 0 | 0 | 0 | 0 | 0 | 0 | 0 | 0 | 0
08.05.2025¦11:30:58.078 | 0 | 0 | 0 | 0 | 0 | 0 | 0 | 0 | 0 | 0 | 0 | 0 | 0 | 0 | 0 | 0 | 0 | 0 | 0 | 0
08.05.2025¦11:30:59.078 | 0 | 0 | 0 | 0 | 0 | 0 | 0 | 0 | 0 | 0 | 0 | 0 | 0 | 0 | 0 | 0 | 0 | 0 | 0 | 0
08.05.2025¦11:31:00.078 | 0 | 0 | 0 | 0 | 0 | 0 | 0 | 0 | 0 | 0 | 0 | 0 | 0 | 0 | 0 | 0 | 0 | 0 | 0 | 0
08.05.2025¦11:31:01.080 | 0 | 0 | 0 | 0 | 0 | 0 | 0 | 0 | 0 | 0 | 0 | 0 | 0 | 0 | 0 | 0 | 0 | 0 | 0 | 0
08.05.2025¦11:31:02.078 | 0 | 0 | 0 | 0 | 0 | 0 | 0 | 0 | 0 | 0 | 0 | 0 | 0 | 0 | 0 | 0 | 0 | 0 | 0 | 0
08.05.2025¦11:31:03.079 | 0 | 0 | 0 | 0 | 0 | 0 | 0 | 0 | 0 | 0 | 0 | 0 | 0 | 0 | 0 | 0 | 0 | 0 | 0 | 0
08.05.2025¦11:31:04.078 | 0 | 0 | 0 | 0 | 0 | 0 | 0 | 0 | 0 | 0 | 0 | 0 | 0 | 0 | 0 | 0 | 0 | 0 | 0 | 0
08.05.2025¦11:31:05.078 | 0 | 0 | 0 | 0 | 0 | 0 | 0 | 0 | 0 | 0 | 0 | 0 | 0 | 0 | 0 | 0 | 0 | 0 | 0 | 0
08.05.2025¦11:31:06.079 | 0 | 0 | 0 | 0 | 0 | 0 | 0 | 0 | 0 | 0 | 0 | 0 | 0 | 0 | 0 | 0 | 0 | 0 | 0 | 0
08.05.2025¦11:31:07.079 | 0 | 0 | 0 | 0 | 0 | 0 | 0 | 0 | 0 | 0 | 0 | 0 | 0 | 0 | 0 | 0 | 0 | 0 | 0 | 0
08.05.2025¦11:31:08.080 | 0 | 0 | 0 | 0 | 0 | 0 | 0 | 0 | 0 | 0 | 0 | 0 | 0 | 0 | 0 | 0 | 0 | 0 | 0 | 0
08.05.2025¦11:31:09.079 | 0 | 0 | 0 | 0 | 0 | 0 | 0 | 0 | 0 | 0 | 0 | 0 | 0 | 0 | 0 | 0 | 0 | 0 | 0 | 0
08.05.2025¦11:31:10.079 | 0 | 0 | 0 | 0 | 0 | 0 | 0 | 0 | 0 | 0 | 0 | 0 | 0 | 0 | 0 | 0 | 0 | 0 | 0 | 0
08.05.2025¦11:31:11.078 | 0 | 0 | 0 | 0 | 0 | 0 | 0 | 0 | 0 | 0 | 0 | 0 | 0 | 0 | 0 | 0 | 0 | 0 | 0 | 0
08.05.2025¦11:31:12.079 | 0 | 0 | 0 | 0 | 0 | 0 | 0 | 0 | 0 | 0 | 0 | 0 | 0 | 0 | 0 | 0 | 0 | 0 | 0 | 0
| OekoSolve | OekoSolve | OekoSolve | OekoSolve | OekoSolve | OekoSolve | OekoSolve | OekoSolve | OekoSolve | OekoSolve | OekoSolve | OekoSolve | OekoSolve | OekoSolve | OekoSolve | OekoSolve | OekoSolve | OekoSolve | OekoSolve | OekoSolve
| EnMeter_Prec1 | EnMeter_Prec1 | EnMeter_Prec1 | EnMeter_Prec1 | EnMeter_Prec1 | EnMeter_Prec1 | EnMeter_Prec1 | EnMeter_Prec1 | EnMeter_Prec1 | EnMeter_Prec1 | EnMeter_Prec2 | EnMeter_Prec2 | EnMeter_Prec2 | EnMeter_Prec2 | EnMeter_Prec2 | EnMeter_Prec2 | EnMeter_Prec2 | EnMeter_Prec2 | EnMeter_Prec2 | EnMeter_Prec2
| Prec1 P:W | Prec1 WTotal:kWh | Prec1 WDay:kWh | Prec1 WMonth:kWh | Prec1 WYear:kWh | Prec1 State:0 no info available¦1 Off¦2 Startup¦3 Ready¦4 On¦5 Charge¦6 Discharge¦7 Batt Low or Full¦8 Batt Full¦9 Batt low¦10 Finished¦11 Island¦12 Waiting¦91 Maintenance¦99 ERROR | Prec1 Spec Signal | Prec1 V:kV | Prec1 I:mA | Prec1 Info:0 Bit0¦1 Bit1¦2 Bit2¦3 Bit3¦4 HS Ein¦5 Freigabe / Abdeckung vorhanden¦6 Temp. FÃ¼hler aktiv¦7 Temp. FÃ¼hler unterbrochen¦8 Bit8¦9 Bit9¦10 Bit10¦11 Bit11¦12 Bit12¦13 Bit13¦14 Bit14¦15 Bit15¦ | Prec2 P:W | Prec2 WTotal:kWh | Prec2 WDay:kWh | Prec2 WMonth:kWh | Prec2 WYear:kWh | Prec2 State:0 no info available¦1 Off¦2 Startup¦3 Ready¦4 On¦5 Charge¦6 Discharge¦7 Batt Low or Full¦8 Batt Full¦9 Batt low¦10 Finished¦11 Island¦12 Waiting¦91 Maintenance¦99 ERROR | Prec2 Spec Signal | Prec2 V:kV | Prec2 I:mA | Prec2 Info:0 Bit0¦1 Bit1¦2 Bit2¦3 Bit3¦4 HS Ein¦5 Freigabe / Abdeckung vorhanden¦6 Temp. FÃ¼hler aktiv¦7 Temp. FÃ¼hler unterbrochen¦8 Bit8¦9 Bit9¦10 Bit10¦11 Bit11¦12 Bit12¦13 Bit13¦14 Bit14¦15 Bit15¦
08.05.2025¦11:30:44.078 | 0 | 0 | 0 | 0 | 0 | 0 | 0 | 0 | 0 | 0 | 0 | 0 | 0 | 0 | 0 | 0 | 0 | 0 | 0 | 0
08.05.2025¦11:30:45.079 | 0 | 0 | 0 | 0 | 0 | 0 | 0 | 0 | 0 | 0 | 0 | 0 | 0 | 0 | 0 | 0 | 0 | 0 | 0 | 0
08.05.2025¦11:30:46.079 | 0 | 0 | 0 | 0 | 0 | 0 | 0 | 0 | 0 | 0 | 0 | 0 | 0 | 0 | 0 | 0 | 0 | 0 | 0 | 0
08.05.2025¦11:30:47.078 | 0 | 0 | 0 | 0 | 0 | 0 | 0 | 0 | 0 | 0 | 0 | 0 | 0 | 0 | 0 | 0 | 0 | 0 | 0 | 0
08.05.2025¦11:30:48.079 | 0 | 0 | 0 | 0 | 0 | 0 | 0 | 0 | 0 | 0 | 0 | 0 | 0 | 0 | 0 | 0 | 0 | 0 | 0 | 0
08.05.2025¦11:30:49.079 | 0 | 0 | 0 | 0 | 0 | 0 | 0 | 0 | 0 | 0 | 0 | 0 | 0 | 0 | 0 | 0 | 0 | 0 | 0 | 0
08.05.2025¦11:30:50.079 | 0 | 0 | 0 | 0 | 0 | 0 | 0 | 0 | 0 | 0 | 0 | 0 | 0 | 0 | 0 | 0 | 0 | 0 | 0 | 0
08.05.2025¦11:30:51.079 | 0 | 0 | 0 | 0 | 0 | 0 | 0 | 0 | 0 | 0 | 0 | 0 | 0 | 0 | 0 | 0 | 0 | 0 | 0 | 0
08.05.2025¦11:30:52.078 | 0 | 0 | 0 | 0 | 0 | 0 | 0 | 0 | 0 | 0 | 0 | 0 | 0 | 0 | 0 | 0 | 0 | 0 | 0 | 0
08.05.2025¦11:30:53.077 | 0 | 0 | 0 | 0 | 0 | 0 | 0 | 0 | 0 | 0 | 0 | 0 | 0 | 0 | 0 | 0 | 0 | 0 | 0 | 0
08.05.2025¦11:30:54.079 | 0 | 0 | 0 | 0 | 0 | 0 | 0 | 0 | 0 | 0 | 0 | 0 | 0 | 0 | 0 | 0 | 0 | 0 | 0 | 0
08.05.2025¦11:30:55.079 | 0 | 0 | 0 | 0 | 0 | 0 | 0 | 0 | 0 | 0 | 0 | 0 | 0 | 0 | 0 | 0 | 0 | 0 | 0 | 0
08.05.2025¦11:30:56.079 | 0 | 0 | 0 | 0 | 0 | 0 | 0 | 0 | 0 | 0 | 0 | 0 | 0 | 0 | 0 | 0 | 0 | 0 | 0 | 0
08.05.2025¦11:30:57.078 | 0 | 0 | 0 | 0 | 0 | 0 | 0 | 0 | 0 | 0 | 0 | 0 | 0 | 0 | 0 | 0 | 0 | 0 | 0 | 0
08.05.2025¦11:30:58.078 | 0 | 0 | 0 | 0 | 0 | 0 | 0 | 0 | 0 | 0 | 0 | 0 | 0 | 0 | 0 | 0 | 0 | 0 | 0 | 0
08.05.2025¦11:30:59.078 | 0 | 0 | 0 | 0 | 0 | 0 | 0 | 0 | 0 | 0 | 0 | 0 | 0 | 0 | 0 | 0 | 0 | 0 | 0 | 0
08.05.2025¦11:31:00.078 | 0 | 0 | 0 | 0 | 0 | 0 | 0 | 0 | 0 | 0 | 0 | 0 | 0 | 0 | 0 | 0 | 0 | 0 | 0 | 0
08.05.2025¦11:31:01.080 | 0 | 0 | 0 | 0 | 0 | 0 | 0 | 0 | 0 | 0 | 0 | 0 | 0 | 0 | 0 | 0 | 0 | 0 | 0 | 0
08.05.2025¦11:31:02.078 | 0 | 0 | 0 | 0 | 0 | 0 | 0 | 0 | 0 | 0 | 0 | 0 | 0 | 0 | 0 | 0 | 0 | 0 | 0 | 0
08.05.2025¦11:31:03.079 | 0 | 0 | 0 | 0 | 0 | 0 | 0 | 0 | 0 | 0 | 0 | 0 | 0 | 0 | 0 | 0 | 0 | 0 | 0 | 0
08.05.2025¦11:31:04.078 | 0 | 0 | 0 | 0 | 0 | 0 | 0 | 0 | 0 | 0 | 0 | 0 | 0 | 0 | 0 | 0 | 0 | 0 | 0 | 0
08.05.2025¦11:31:05.078 | 0 | 0 | 0 | 0 | 0 | 0 | 0 | 0 | 0 | 0 | 0 | 0 | 0 | 0 | 0 | 0 | 0 | 0 | 0 | 0
08.05.2025¦11:31:06.079 | 0 | 0 | 0 | 0 | 0 | 0 | 0 | 0 | 0 | 0 | 0 | 0 | 0 | 0 | 0 | 0 | 0 | 0 | 0 | 0
08.05.2025¦11:31:07.079 | 0 | 0 | 0 | 0 | 0 | 0 | 0 | 0 | 0 | 0 | 0 | 0 | 0 | 0 | 0 | 0 | 0 | 0 | 0 | 0
08.05.2025¦11:31:08.080 | 0 | 0 | 0 | 0 | 0 | 0 | 0 | 0 | 0 | 0 | 0 | 0 | 0 | 0 | 0 | 0 | 0 | 0 | 0 | 0
08.05.2025¦11:31:09.079 | 0 | 0 | 0 | 0 | 0 | 0 | 0 | 0 | 0 | 0 | 0 | 0 | 0 | 0 | 0 | 0 | 0 | 0 | 0 | 0
08.05.2025¦11:31:10.079 | 0 | 0 | 0 | 0 | 0 | 0 | 0 | 0 | 0 | 0 | 0 | 0 | 0 | 0 | 0 | 0 | 0 | 0 | 0 | 0
08.05.2025¦11:31:11.078 | 0 | 0 | 0 | 0 | 0 | 0 | 0 | 0 | 0 | 0 | 0 | 0 | 0 | 0 | 0 | 0 | 0 | 0 | 0 | 0
08.05.2025¦11:31:12.079 | 0 | 0 | 0 | 0 | 0 | 0 | 0 | 0 | 0 | 0 | 0 | 0 | 0 | 0 | 0 | 0 | 0 | 0 | 0 | 0
08.05.2025¦11:31:13.079 | 0 | 0 | 0 | 0 | 0 | 0 | 0 | 0 | 0 | 0 | 0 | 0 | 0 | 0 | 0 | 0 | 0 | 0 | 0 | 0
08.05.2025¦11:31:14.079 | 0 | 0 | 0 | 0 | 0 | 0 | 0 | 0 | 0 | 0 | 0 | 0 | 0 | 0 | 0 | 0 | 0 | 0 | 0 | 0
08.05.2025¦11:31:15.080 | 0 | 0 | 0 | 0 | 0 | 0 | 0 | 0 | 0 | 0 | 0 | 0 | 0 | 0 | 0 | 0 | 0 | 0 | 0 | 0
08.05.2025¦11:31:16.079 | 0 | 0 | 0 | 0 | 0 | 0 | 0 | 0 | 0 | 0 | 0 | 0 | 0 | 0 | 0 | 0 | 0 | 0 | 0 | 0
08.05.2025¦11:31:17.079 | 0 | 0 | 0 | 0 | 0 | 0 | 0 | 0 | 0 | 0 | 0 | 0 | 0 | 0 | 0 | 0 | 0 | 0 | 0 | 0
08.05.2025¦11:31:18.079 | 0 | 0 | 0 | 0 | 0 | 0 | 0 | 0 | 0 | 0 | 0 | 0 | 0 | 0 | 0 | 0 | 0 | 0 | 0 | 0
08.05.2025¦11:31:19.079 | 0 | 0 | 0 | 0 | 0 | 0 | 0 | 0 | 0 | 0 | 0 | 0 | 0 | 0 | 0 | 0 | 0 | 0 | 0 | 0
08.05.2025¦11:31:20.079 | 0 | 0 | 0 | 0 | 0 | 0 | 0 | 0 | 0 | 0 | 0 | 0 | 0 | 0 | 0 | 0 | 0 | 0 | 0 | 0
08.05.2025¦11:31:21.079 | 0 | 0 | 0 | 0 | 0 | 0 | 0 | 0 | 0 | 0 | 0 | 0 | 0 | 0 | 0 | 0 | 0 | 0 | 0 | 0
08.05.2025¦11:31:22.080 | 0 | 0 | 0 | 0 | 0 | 0 | 0 | 0 | 0 | 0 | 0 | 0 | 0 | 0 | 0 | 0 | 0 | 0 | 0 | 0
08.05.2025¦11:31:23.079 | 0 | 0 | 0 | 0 | 0 | 0 | 0 | 0 | 0 | 0 | 0 | 0 | 0 | 0 | 0 | 0 | 0 | 0 | 0 | 0
08.05.2025¦11:31:24.078 | 0 | 0 | 0 | 0 | 0 | 0 | 0 | 0 | 0 | 0 | 0 | 0 | 0 | 0 | 0 | 0 | 0 | 0 | 0 | 0
08.05.2025¦11:31:25.078 | 0 | 0 | 0 | 0 | 0 | 0 | 0 | 0 | 0 | 0 | 0 | 0 | 0 | 0 | 0 | 0 | 0 | 0 | 0 | 0
08.05.2025¦11:31:26.078 | 0 | 0 | 0 | 0 | 0 | 0 | 0 | 0 | 0 | 0 | 0 | 0 | 0 | 0 | 0 | 0 | 0 | 0 | 0 | 0
08.05.2025¦11:31:27.079 | 0 | 0 | 0 | 0 | 0 | 0 | 0 | 0 | 0 | 0 | 0 | 0 | 0 | 0 | 0 | 0 | 0 | 0 | 0 | 0
08.05.2025¦11:31:28.078 | 0 | 0 | 0 | 0 | 0 | 0 | 0 | 0 | 0 | 0 | 0 | 0 | 0 | 0 | 0 | 0 | 0 | 0 | 0 | 0
08.05.2025¦11:31:29.079 | 0 | 0 | 0 | 0 | 0 | 0 | 0 | 0 | 0 | 0 | 0 | 0 | 0 | 0 | 0 | 0 | 0 | 0 | 0 | 0
08.05.2025¦11:31:30.078 | 0 | 0 | 0 | 0 | 0 | 0 | 0 | 0 | 0 | 0 | 0 | 0 | 0 | 0 | 0 | 0 | 0 | 0 | 0 | 0
08.05.2025¦11:31:31.077 | 0 | 0 | 0 | 0 | 0 | 0 | 0 | 0 | 0 | 0 | 0 | 0 | 0 | 0 | 0 | 0 | 0 | 0 | 0 | 0
08.05.2025¦11:31:32.078 | 0 | 0 | 0 | 0 | 0 | 0 | 0 | 0 | 0 | 0 | 0 | 0 | 0 | 0 | 0 | 0 | 0 | 0 | 0 | 0
08.05.2025¦11:31:33.079 | 0 | 0 | 0 | 0 | 0 | 0 | 0 | 0 | 0 | 0 | 0 | 0 | 0 | 0 | 0 | 0 | 0 | 0 | 0 | 0
08.05.2025¦11:31:34.078 | 0 | 0 | 0 | 0 | 0 | 0 | 0 | 0 | 0 | 0 | 0 | 0 | 0 | 0 | 0 | 0 | 0 | 0 | 0 | 0
08.05.2025¦11:31:35.078 | 0 | 0 | 0 | 0 | 0 | 0 | 0 | 0 | 0 | 0 | 0 | 0 | 0 | 0 | 0 | 0 | 0 | 0 | 0 | 0
08.05.2025¦11:31:36.080 | 0 | 0 | 0 | 0 | 0 | 0 | 0 | 0 | 0 | 0 | 0 | 0 | 0 | 0 | 0 | 0 | 0 | 0 | 0 | 0
08.05.2025¦11:31:37.079 | 0 | 0 | 0 | 0 | 0 | 0 | 0 | 0 | 0 | 0 | 0 | 0 | 0 | 0 | 0 | 0 | 0 | 0 | 0 | 0
08.05.2025¦11:31:38.078 | 0 | 0 | 0 | 0 | 0 | 0 | 0 | 0 | 0 | 0 | 0 | 0 | 0 | 0 | 0 | 0 | 0 | 0 | 0 | 0
08.05.2025¦11:31:39.078 | 0 | 0 | 0 | 0 | 0 | 0 | 0 | 0 | 0 | 0 | 0 | 0 | 0 | 0 | 0 | 0 | 0 | 0 | 0 | 0
08.05.2025¦11:31:40.078 | 0 | 0 | 0 | 0 | 0 | 0 | 0 | 0 | 0 | 0 | 0 | 0 | 0 | 0 | 0 | 0 | 0 | 0 | 0 | 0
08.05.2025¦11:31:41.079 | 0 | 0 | 0 | 0 | 0 | 0 | 0 | 0 | 0 | 0 | 0 | 0 | 0 | 0 | 0 | 0 | 0 | 0 | 0 | 0
08.05.2025¦11:31:42.079 | 0 | 0 | 0 | 0 | 0 | 0 | 0 | 0 | 0 | 0 | 0 | 0 | 0 | 0 | 0 | 0 | 0 | 0 | 0 | 0
| OekoSolve | OekoSolve | OekoSolve | OekoSolve | OekoSolve | OekoSolve | OekoSolve | OekoSolve | OekoSolve | OekoSolve | OekoSolve | OekoSolve | OekoSolve | OekoSolve | OekoSolve | OekoSolve | OekoSolve | OekoSolve | OekoSolve | OekoSolve
| EnMeter_Prec1 | EnMeter_Prec1 | EnMeter_Prec1 | EnMeter_Prec1 | EnMeter_Prec1 | EnMeter_Prec1 | EnMeter_Prec1 | EnMeter_Prec1 | EnMeter_Prec1 | EnMeter_Prec1 | EnMeter_Prec2 | EnMeter_Prec2 | EnMeter_Prec2 | EnMeter_Prec2 | EnMeter_Prec2 | EnMeter_Prec2 | EnMeter_Prec2 | EnMeter_Prec2 | EnMeter_Prec2 | EnMeter_Prec2
| Prec1 P:W | Prec1 WTotal:kWh | Prec1 WDay:kWh | Prec1 WMonth:kWh | Prec1 WYear:kWh | Prec1 State:0 no info available¦1 Off¦2 Startup¦3 Ready¦4 On¦5 Charge¦6 Discharge¦7 Batt Low or Full¦8 Batt Full¦9 Batt low¦10 Finished¦11 Island¦12 Waiting¦91 Maintenance¦99 ERROR | Prec1 Spec Signal | Prec1 V:kV | Prec1 I:mA | Prec1 Info:0 Bit0¦1 Bit1¦2 Bit2¦3 Bit3¦4 HS Ein¦5 Freigabe / Abdeckung vorhanden¦6 Temp. FÃ¼hler aktiv¦7 Temp. FÃ¼hler unterbrochen¦8 Bit8¦9 Bit9¦10 Bit10¦11 Bit11¦12 Bit12¦13 Bit13¦14 Bit14¦15 Bit15¦ | Prec2 P:W | Prec2 WTotal:kWh | Prec2 WDay:kWh | Prec2 WMonth:kWh | Prec2 WYear:kWh | Prec2 State:0 no info available¦1 Off¦2 Startup¦3 Ready¦4 On¦5 Charge¦6 Discharge¦7 Batt Low or Full¦8 Batt Full¦9 Batt low¦10 Finished¦11 Island¦12 Waiting¦91 Maintenance¦99 ERROR | Prec2 Spec Signal | Prec2 V:kV | Prec2 I:mA | Prec2 Info:0 Bit0¦1 Bit1¦2 Bit2¦3 Bit3¦4 HS Ein¦5 Freigabe / Abdeckung vorhanden¦6 Temp. FÃ¼hler aktiv¦7 Temp. FÃ¼hler unterbrochen¦8 Bit8¦9 Bit9¦10 Bit10¦11 Bit11¦12 Bit12¦13 Bit13¦14 Bit14¦15 Bit15¦
08.05.2025¦11:31:42.079 | 0 | 0 | 0 | 0 | 0 | 0 | 0 | 0 | 0 | 0 | 0 | 0 | 0 | 0 | 0 | 0 | 0 | 0 | 0 | 0
08.05.2025¦11:31:43.079 | 0 | 0 | 0 | 0 | 0 | 0 | 0 | 0 | 0 | 0 | 0 | 0 | 0 | 0 | 0 | 0 | 0 | 0 | 0 | 0
08.05.2025¦11:31:44.078 | 0 | 0 | 0 | 0 | 0 | 0 | 0 | 0 | 0 | 0 | 0 | 0 | 0 | 0 | 0 | 0 | 0 | 0 | 0 | 0
08.05.2025¦11:31:45.079 | 0 | 0 | 0 | 0 | 0 | 0 | 0 | 0 | 0 | 0 | 0 | 0 | 0 | 0 | 0 | 0 | 0 | 0 | 0 | 0
08.05.2025¦11:31:46.079 | 0 | 0 | 0 | 0 | 0 | 0 | 0 | 0 | 0 | 0 | 0 | 0 | 0 | 0 | 0 | 0 | 0 | 0 | 0 | 0
08.05.2025¦11:31:47.079 | 0 | 0 | 0 | 0 | 0 | 0 | 0 | 0 | 0 | 0 | 0 | 0 | 0 | 0 | 0 | 0 | 0 | 0 | 0 | 0
08.05.2025¦11:31:48.079 | 0 | 0 | 0 | 0 | 0 | 0 | 0 | 0 | 0 | 0 | 0 | 0 | 0 | 0 | 0 | 0 | 0 | 0 | 0 | 0
08.05.2025¦11:31:49.078 | 0 | 0 | 0 | 0 | 0 | 0 | 0 | 0 | 0 | 0 | 0 | 0 | 0 | 0 | 0 | 0 | 0 | 0 | 0 | 0
08.05.2025¦11:31:50.080 | 0 | 0 | 0 | 0 | 0 | 0 | 0 | 0 | 0 | 0 | 0 | 0 | 0 | 0 | 0 | 0 | 0 | 0 | 0 | 0
08.05.2025¦11:31:51.079 | 0 | 0 | 0 | 0 | 0 | 0 | 0 | 0 | 0 | 0 | 0 | 0 | 0 | 0 | 0 | 0 | 0 | 0 | 0 | 0
08.05.2025¦11:31:52.078 | 0 | 0 | 0 | 0 | 0 | 0 | 0 | 0 | 0 | 0 | 0 | 0 | 0 | 0 | 0 | 0 | 0 | 0 | 0 | 0
08.05.2025¦11:31:53.078 | 0 | 0 | 0 | 0 | 0 | 0 | 0 | 0 | 0 | 0 | 0 | 0 | 0 | 0 | 0 | 0 | 0 | 0 | 0 | 0
08.05.2025¦11:31:54.079 | 0 | 0 | 0 | 0 | 0 | 0 | 0 | 0 | 0 | 0 | 0 | 0 | 0 | 0 | 0 | 0 | 0 | 0 | 0 | 0
08.05.2025¦11:31:55.079 | 0 | 0 | 0 | 0 | 0 | 0 | 0 | 0 | 0 | 0 | 0 | 0 | 0 | 0 | 0 | 0 | 0 | 0 | 0 | 0
08.05.2025¦11:31:56.078 | 0 | 0 | 0 | 0 | 0 | 0 | 0 | 0 | 0 | 0 | 0 | 0 | 0 | 0 | 0 | 0 | 0 | 0 | 0 | 0
08.05.2025¦11:31:57.080 | 0 | 0 | 0 | 0 | 0 | 0 | 0 | 0 | 0 | 0 | 0 | 0 | 0 | 0 | 0 | 0 | 0 | 0 | 0 | 0
08.05.2025¦11:31:58.079 | 0 | 0 | 0 | 0 | 0 | 0 | 0 | 0 | 0 | 0 | 0 | 0 | 0 | 0 | 0 | 0 | 0 | 0 | 0 | 0
08.05.2025¦11:31:59.079 | 0 | 0 | 0 | 0 | 0 | 0 | 0 | 0 | 0 | 0 | 0 | 0 | 0 | 0 | 0 | 0 | 0 | 0 | 0 | 0
08.05.2025¦11:32:00.079 | 0 | 0 | 0 | 0 | 0 | 0 | 0 | 0 | 0 | 0 | 0 | 0 | 0 | 0 | 0 | 0 | 0 | 0 | 0 | 0
08.05.2025¦11:32:01.078 | 0 | 0 | 0 | 0 | 0 | 0 | 0 | 0 | 0 | 0 | 0 | 0 | 0 | 0 | 0 | 0 | 0 | 0 | 0 | 0
08.05.2025¦11:32:02.079 | 0 | 0 | 0 | 0 | 0 | 0 | 0 | 0 | 0 | 0 | 0 | 0 | 0 | 0 | 0 | 0 | 0 | 0 | 0 | 0
08.05.2025¦11:32:03.078 | 0 | 0 | 0 | 0 | 0 | 0 | 0 | 0 | 0 | 0 | 0 | 0 | 0 | 0 | 0 | 0 | 0 | 0 | 0 | 0
08.05.2025¦11:32:04.080 | 0 | 0 | 0 | 0 | 0 | 0 | 0 | 0 | 0 | 0 | 0 | 0 | 0 | 0 | 0 | 0 | 0 | 0 | 0 | 0
08.05.2025¦11:32:05.078 | 0 | 0 | 0 | 0 | 0 | 0 | 0 | 0 | 0 | 0 | 0 | 0 | 0 | 0 | 0 | 0 | 0 | 0 | 0 | 0
08.05.2025¦11:32:06.077 | 0 | 0 | 0 | 0 | 0 | 0 | 0 | 0 | 0 | 0 | 0 | 0 | 0 | 0 | 0 | 0 | 0 | 0 | 0 | 0
08.05.2025¦11:32:07.077 | 0 | 0 | 0 | 0 | 0 | 0 | 0 | 0 | 0 | 0 | 0 | 0 | 0 | 0 | 0 | 0 | 0 | 0 | 0 | 0
08.05.2025¦11:32:08.078 | 0 | 0 | 0 | 0 | 0 | 0 | 0 | 0 | 0 | 0 | 0 | 0 | 0 | 0 | 0 | 0 | 0 | 0 | 0 | 0
08.05.2025¦11:32:09.079 | 0 | 0 | 0 | 0 | 0 | 0 | 0 | 0 | 0 | 0 | 0 | 0 | 0 | 0 | 0 | 0 | 0 | 0 | 0 | 0
08.05.2025¦11:32:10.078 | 0 | 0 | 0 | 0 | 0 | 0 | 0 | 0 | 0 | 0 | 0 | 0 | 0 | 0 | 0 | 0 | 0 | 0 | 0 | 0
08.05.2025¦11:32:11.080 | 0 | 0 | 0 | 0 | 0 | 0 | 0 | 0 | 0 | 0 | 0 | 0 | 0 | 0 | 0 | 0 | 0 | 0 | 0 | 0
08.05.2025¦11:32:12.079 | 0 | 0 | 0 | 0 | 0 | 0 | 0 | 0 | 0 | 0 | 0 | 0 | 0 | 0 | 0 | 0 | 0 | 0 | 0 | 0
| OekoSolve | OekoSolve | OekoSolve | OekoSolve | OekoSolve | OekoSolve | OekoSolve | OekoSolve | OekoSolve | OekoSolve | OekoSolve | OekoSolve | OekoSolve | OekoSolve | OekoSolve | OekoSolve | OekoSolve | OekoSolve | OekoSolve | OekoSolve
| EnMeter_Prec1 | EnMeter_Prec1 | EnMeter_Prec1 | EnMeter_Prec1 | EnMeter_Prec1 | EnMeter_Prec1 | EnMeter_Prec1 | EnMeter_Prec1 | EnMeter_Prec1 | EnMeter_Prec1 | EnMeter_Prec2 | EnMeter_Prec2 | EnMeter_Prec2 | EnMeter_Prec2 | EnMeter_Prec2 | EnMeter_Prec2 | EnMeter_Prec2 | EnMeter_Prec2 | EnMeter_Prec2 | EnMeter_Prec2
| Prec1 P:W | Prec1 WTotal:kWh | Prec1 WDay:kWh | Prec1 WMonth:kWh | Prec1 WYear:kWh | Prec1 State:0 no info available¦1 Off¦2 Startup¦3 Ready¦4 On¦5 Charge¦6 Discharge¦7 Batt Low or Full¦8 Batt Full¦9 Batt low¦10 Finished¦11 Island¦12 Waiting¦91 Maintenance¦99 ERROR | Prec1 Spec Signal | Prec1 V:kV | Prec1 I:mA | Prec1 Info:0 Bit0¦1 Bit1¦2 Bit2¦3 Bit3¦4 HS Ein¦5 Freigabe / Abdeckung vorhanden¦6 Temp. FÃ¼hler aktiv¦7 Temp. FÃ¼hler unterbrochen¦8 Bit8¦9 Bit9¦10 Bit10¦11 Bit11¦12 Bit12¦13 Bit13¦14 Bit14¦15 Bit15¦ | Prec2 P:W | Prec2 WTotal:kWh | Prec2 WDay:kWh | Prec2 WMonth:kWh | Prec2 WYear:kWh | Prec2 State:0 no info available¦1 Off¦2 Startup¦3 Ready¦4 On¦5 Charge¦6 Discharge¦7 Batt Low or Full¦8 Batt Full¦9 Batt low¦10 Finished¦11 Island¦12 Waiting¦91 Maintenance¦99 ERROR | Prec2 Spec Signal | Prec2 V:kV | Prec2 I:mA | Prec2 Info:0 Bit0¦1 Bit1¦2 Bit2¦3 Bit3¦4 HS Ein¦5 Freigabe / Abdeckung vorhanden¦6 Temp. FÃ¼hler aktiv¦7 Temp. FÃ¼hler unterbrochen¦8 Bit8¦9 Bit9¦10 Bit10¦11 Bit11¦12 Bit12¦13 Bit13¦14 Bit14¦15 Bit15¦
08.05.2025¦11:32:41.078 | 0 | 0 | 0 | 0 | 0 | 0 | 0 | 0 | 0 | 0 | 0 | 0 | 0 | 0 | 0 | 0 | 0 | 0 | 0 | 0
08.05.2025¦11:32:42.078 | 0 | 0 | 0 | 0 | 0 | 0 | 0 | 0 | 0 | 0 | 0 | 0 | 0 | 0 | 0 | 0 | 0 | 0 | 0 | 0
08.05.2025¦11:32:43.079 | 0 | 0 | 0 | 0 | 0 | 0 | 0 | 0 | 0 | 0 | 0 | 0 | 0 | 0 | 0 | 0 | 0 | 0 | 0 | 0
| OekoSolve | OekoSolve | OekoSolve | OekoSolve | OekoSolve | OekoSolve | OekoSolve | OekoSolve | OekoSolve | OekoSolve | OekoSolve | OekoSolve | OekoSolve | OekoSolve | OekoSolve | OekoSolve | OekoSolve | OekoSolve | OekoSolve | OekoSolve
| EnMeter_Prec1 | EnMeter_Prec1 | EnMeter_Prec1 | EnMeter_Prec1 | EnMeter_Prec1 | EnMeter_Prec1 | EnMeter_Prec1 | EnMeter_Prec1 | EnMeter_Prec1 | EnMeter_Prec1 | EnMeter_Prec2 | EnMeter_Prec2 | EnMeter_Prec2 | EnMeter_Prec2 | EnMeter_Prec2 | EnMeter_Prec2 | EnMeter_Prec2 | EnMeter_Prec2 | EnMeter_Prec2 | EnMeter_Prec2
| Prec1 P:W | Prec1 WTotal:kWh | Prec1 WDay:kWh | Prec1 WMonth:kWh | Prec1 WYear:kWh | Prec1 State:0 no info available¦1 Off¦2 Startup¦3 Ready¦4 On¦5 Charge¦6 Discharge¦7 Batt Low or Full¦8 Batt Full¦9 Batt low¦10 Finished¦11 Island¦12 Waiting¦91 Maintenance¦99 ERROR | Prec1 Spec Signal | Prec1 V:kV | Prec1 I:mA | Prec1 Info:0 Bit0¦1 Bit1¦2 Bit2¦3 Bit3¦4 HS Ein¦5 Freigabe / Abdeckung vorhanden¦6 Temp. FÃ¼hler aktiv¦7 Temp. FÃ¼hler unterbrochen¦8 Bit8¦9 Bit9¦10 Bit10¦11 Bit11¦12 Bit12¦13 Bit13¦14 Bit14¦15 Bit15¦ | Prec2 P:W | Prec2 WTotal:kWh | Prec2 WDay:kWh | Prec2 WMonth:kWh | Prec2 WYear:kWh | Prec2 State:0 no info available¦1 Off¦2 Startup¦3 Ready¦4 On¦5 Charge¦6 Discharge¦7 Batt Low or Full¦8 Batt Full¦9 Batt low¦10 Finished¦11 Island¦12 Waiting¦91 Maintenance¦99 ERROR | Prec2 Spec Signal | Prec2 V:kV | Prec2 I:mA | Prec2 Info:0 Bit0¦1 Bit1¦2 Bit2¦3 Bit3¦4 HS Ein¦5 Freigabe / Abdeckung vorhanden¦6 Temp. FÃ¼hler aktiv¦7 Temp. FÃ¼hler unterbrochen¦8 Bit8¦9 Bit9¦10 Bit10¦11 Bit11¦12 Bit12¦13 Bit13¦14 Bit14¦15 Bit15¦
08.05.2025¦11:33:12.079 | 0 | 0 | 0 | 0 | 0 | 4 | 17.3484 | 17.3484 | 0 | 30 | 0 | 0 | 0 | 0 | 0 | 4 | 17.301 | 17.301 | 0.1505 | 30
08.05.2025¦11:33:13.079 | 0 | 0 | 0 | 0 | 0 | 4 | 22.515 | 22.515 | 0 | 30 | 0 | 0 | 0 | 0 | 0 | 4 | 22.278 | 22.278 | 0.6364 | 30
| OekoSolve | OekoSolve | OekoSolve | OekoSolve | OekoSolve | OekoSolve | OekoSolve | OekoSolve | OekoSolve | OekoSolve | OekoSolve | OekoSolve | OekoSolve | OekoSolve | OekoSolve | OekoSolve | OekoSolve | OekoSolve | OekoSolve | OekoSolve
| EnMeter_Prec1 | EnMeter_Prec1 | EnMeter_Prec1 | EnMeter_Prec1 | EnMeter_Prec1 | EnMeter_Prec1 | EnMeter_Prec1 | EnMeter_Prec1 | EnMeter_Prec1 | EnMeter_Prec1 | EnMeter_Prec2 | EnMeter_Prec2 | EnMeter_Prec2 | EnMeter_Prec2 | EnMeter_Prec2 | EnMeter_Prec2 | EnMeter_Prec2 | EnMeter_Prec2 | EnMeter_Prec2 | EnMeter_Prec2
| Prec1 P:W | Prec1 WTotal:kWh | Prec1 WDay:kWh | Prec1 WMonth:kWh | Prec1 WYear:kWh | Prec1 State:0 no info available¦1 Off¦2 Startup¦3 Ready¦4 On¦5 Charge¦6 Discharge¦7 Batt Low or Full¦8 Batt Full¦9 Batt low¦10 Finished¦11 Island¦12 Waiting¦91 Maintenance¦99 ERROR | Prec1 Spec Signal | Prec1 V:kV | Prec1 I:mA | Prec1 Info:0 Bit0¦1 Bit1¦2 Bit2¦3 Bit3¦4 HS Ein¦5 Freigabe / Abdeckung vorhanden¦6 Temp. FÃ¼hler aktiv¦7 Temp. FÃ¼hler unterbrochen¦8 Bit8¦9 Bit9¦10 Bit10¦11 Bit11¦12 Bit12¦13 Bit13¦14 Bit14¦15 Bit15¦ | Prec2 P:W | Prec2 WTotal:kWh | Prec2 WDay:kWh | Prec2 WMonth:kWh | Prec2 WYear:kWh | Prec2 State:0 no info available¦1 Off¦2 Startup¦3 Ready¦4 On¦5 Charge¦6 Discharge¦7 Batt Low or Full¦8 Batt Full¦9 Batt low¦10 Finished¦11 Island¦12 Waiting¦91 Maintenance¦99 ERROR | Prec2 Spec Signal | Prec2 V:kV | Prec2 I:mA | Prec2 Info:0 Bit0¦1 Bit1¦2 Bit2¦3 Bit3¦4 HS Ein¦5 Freigabe / Abdeckung vorhanden¦6 Temp. FÃ¼hler aktiv¦7 Temp. FÃ¼hler unterbrochen¦8 Bit8¦9 Bit9¦10 Bit10¦11 Bit11¦12 Bit12¦13 Bit13¦14 Bit14¦15 Bit15¦
08.05.2025¦11:33:15.079 | 0 | 0 | 0 | 0 | 0 | 4 | 25.6434 | 25.6434 | 0 | 30 | 0 | 0 | 0 | 0 | 0 | 4 | 24.9798 | 24.9798 | 1.0449 | 30
08.05.2025¦11:33:16.078 | 0 | 0 | 0 | 0 | 0 | 4 | 25.6434 | 25.6434 | 0 | 30 | 0 | 0 | 0 | 0 | 0 | 4 | 24.9798 | 24.9798 | 1.0449 | 30
08.05.2025¦11:33:17.079 | 0 | 0 | 0 | 0 | 0 | 4 | 25.596 | 25.596 | 0 | 30 | 0 | 0 | 0 | 0 | 0 | 4 | 25.0272 | 25.0272 | 0.8256 | 30
08.05.2025¦11:33:18.079 | 0 | 0 | 0 | 0 | 0 | 4 | 25.596 | 25.596 | 0 | 30 | 0 | 0 | 0 | 0 | 0 | 4 | 24.9798 | 24.9798 | 0.8041 | 30
08.05.2025¦11:33:19.078 | 0 | 0 | 0 | 0 | 0 | 4 | 25.596 | 25.596 | 0 | 30 | 0 | 0 | 0 | 0 | 0 | 4 | 24.9798 | 24.9798 | 0.8041 | 30
08.05.2025¦11:33:20.078 | 0 | 0 | 0 | 0 | 0 | 4 | 25.6434 | 25.6434 | 0 | 30 | 0 | 0 | 0 | 0 | 0 | 4 | 24.9798 | 24.9798 | 0.7955 | 30
08.05.2025¦11:33:21.079 | 0 | 0 | 0 | 0 | 0 | 4 | 25.6434 | 25.6434 | 0 | 30 | 0 | 0 | 0 | 0 | 0 | 4 | 25.0272 | 25.0272 | 0.7955 | 30
08.05.2025¦11:33:22.079 | 0 | 0 | 0 | 0 | 0 | 4 | 25.6434 | 25.6434 | 0 | 30 | 0 | 0 | 0 | 0 | 0 | 4 | 24.9798 | 24.9798 | 0.7181 | 30
08.05.2025¦11:33:23.079 | 0 | 0 | 0 | 0 | 0 | 4 | 25.6908 | 25.6908 | 0 | 30 | 0 | 0 | 0 | 0 | 0 | 4 | 24.9798 | 24.9798 | 0.7181 | 30
08.05.2025¦11:33:24.078 | 0 | 0 | 0 | 0 | 0 | 4 | 25.6434 | 25.6434 | 0 | 30 | 0 | 0 | 0 | 0 | 0 | 4 | 24.9324 | 24.9324 | 0.7783 | 30
08.05.2025¦11:33:25.078 | 0 | 0 | 0 | 0 | 0 | 4 | 25.6434 | 25.6434 | 0 | 30 | 0 | 0 | 0 | 0 | 0 | 4 | 24.9324 | 24.9324 | 0.7783 | 30
08.05.2025¦11:33:26.080 | 0 | 0 | 0 | 0 | 0 | 4 | 25.6434 | 25.6434 | 0 | 30 | 0 | 0 | 0 | 0 | 0 | 4 | 24.9324 | 24.9324 | 0.7654 | 30
08.05.2025¦11:33:27.078 | 0 | 0 | 0 | 0 | 0 | 4 | 25.6434 | 25.6434 | 0 | 30 | 0 | 0 | 0 | 0 | 0 | 4 | 24.9324 | 24.9324 | 0.7654 | 30
08.05.2025¦11:33:28.078 | 0 | 0 | 0 | 0 | 0 | 4 | 25.6908 | 25.6908 | 0 | 30 | 0 | 0 | 0 | 0 | 0 | 4 | 24.9798 | 24.9798 | 0.7568 | 30
08.05.2025¦11:33:29.079 | 0 | 0 | 0 | 0 | 0 | 4 | 8.2002 | 8.2002 | 0 | 30 | 0 | 0 | 0 | 0 | 0 | 4 | 8.1528 | 8.1528 | 0 | 30
08.05.2025¦11:33:30.079 | 0 | 0 | 0 | 0 | 0 | 4 | 10.902 | 10.902 | 0 | 30 | 0 | 0 | 0 | 0 | 0 | 4 | 11.139 | 11.139 | 0.0043 | 30
08.05.2025¦11:33:31.079 | 0 | 0 | 0 | 0 | 0 | 4 | 16.0686 | 16.0686 | 0 | 30 | 0 | 0 | 0 | 0 | 0 | 4 | 16.0686 | 16.0686 | 0.1333 | 30
08.05.2025¦11:33:32.078 | 0 | 0 | 0 | 0 | 0 | 4 | 16.0686 | 16.0686 | 0 | 30 | 0 | 0 | 0 | 0 | 0 | 4 | 16.0686 | 16.0686 | 0.1333 | 30
08.05.2025¦11:33:33.078 | 0 | 0 | 0 | 0 | 0 | 4 | 21.1878 | 21.1878 | 0 | 30 | 0 | 0 | 0 | 0 | 0 | 4 | 21.0456 | 21.0456 | 0.5246 | 30
08.05.2025¦11:33:34.079 | 0 | 0 | 0 | 0 | 0 | 99 | 0 | 0 | 0 | 30 | 0 | 0 | 0 | 0 | 0 | 99 | 0 | 0 | 0 | 30
08.05.2025¦11:33:35.080 | 0 | 0 | 0 | 0 | 0 | 4 | 8.2002 | 8.2002 | 0 | 30 | 0 | 0 | 0 | 0 | 0 | 4 | 8.1528 | 8.1528 | 0 | 30
08.05.2025¦11:33:36.078 | 0 | 0 | 0 | 0 | 0 | 4 | 8.2002 | 8.2002 | 0 | 30 | 0 | 0 | 0 | 0 | 0 | 4 | 8.1528 | 8.1528 | 0 | 30
08.05.2025¦11:33:37.078 | 0 | 0 | 0 | 0 | 0 | 4 | 16.9692 | 16.9692 | 0 | 30 | 0 | 0 | 0 | 0 | 0 | 4 | 16.9692 | 16.9692 | 0.1634 | 30
08.05.2025¦11:33:38.078 | 0 | 0 | 0 | 0 | 0 | 4 | 16.9692 | 16.9692 | 0 | 30 | 0 | 0 | 0 | 0 | 0 | 4 | 16.9692 | 16.9692 | 0.1634 | 30
08.05.2025¦11:33:39.077 | 0 | 0 | 0 | 0 | 0 | 4 | 22.1832 | 22.1832 | 0 | 30 | 0 | 0 | 0 | 0 | 0 | 4 | 22.041 | 22.041 | 0.7267 | 30
08.05.2025¦11:33:40.079 | 0 | 0 | 0 | 0 | 0 | 4 | 25.6908 | 25.6908 | 0 | 30 | 0 | 0 | 0 | 0 | 0 | 4 | 24.9798 | 24.9798 | 1.1352 | 30
08.05.2025¦11:33:41.077 | 0 | 0 | 0 | 0 | 0 | 4 | 25.596 | 25.596 | 0 | 30 | 0 | 0 | 0 | 0 | 0 | 4 | 24.9798 | 24.9798 | 1.0836 | 30
08.05.2025¦11:33:42.079 | 0 | 0 | 0 | 0 | 0 | 4 | 25.596 | 25.596 | 0 | 30 | 0 | 0 | 0 | 0 | 0 | 4 | 24.9798 | 24.9798 | 0.9761 | 30
08.05.2025¦11:33:43.079 | 0 | 0 | 0 | 0 | 0 | 4 | 25.6434 | 25.6434 | 0 | 30 | 0 | 0 | 0 | 0 | 0 | 4 | 24.9798 | 24.9798 | 0.817 | 30
| OekoSolve | OekoSolve | OekoSolve | OekoSolve | OekoSolve | OekoSolve | OekoSolve | OekoSolve | OekoSolve | OekoSolve | OekoSolve | OekoSolve | OekoSolve | OekoSolve | OekoSolve | OekoSolve | OekoSolve | OekoSolve | OekoSolve | OekoSolve
| EnMeter_Prec1 | EnMeter_Prec1 | EnMeter_Prec1 | EnMeter_Prec1 | EnMeter_Prec1 | EnMeter_Prec1 | EnMeter_Prec1 | EnMeter_Prec1 | EnMeter_Prec1 | EnMeter_Prec1 | EnMeter_Prec2 | EnMeter_Prec2 | EnMeter_Prec2 | EnMeter_Prec2 | EnMeter_Prec2 | EnMeter_Prec2 | EnMeter_Prec2 | EnMeter_Prec2 | EnMeter_Prec2 | EnMeter_Prec2
| Prec1 P:W | Prec1 WTotal:kWh | Prec1 WDay:kWh | Prec1 WMonth:kWh | Prec1 WYear:kWh | Prec1 State:0 no info available¦1 Off¦2 Startup¦3 Ready¦4 On¦5 Charge¦6 Discharge¦7 Batt Low or Full¦8 Batt Full¦9 Batt low¦10 Finished¦11 Island¦12 Waiting¦91 Maintenance¦99 ERROR | Prec1 Spec Signal | Prec1 V:kV | Prec1 I:mA | Prec1 Info:0 Bit0¦1 Bit1¦2 Bit2¦3 Bit3¦4 HS Ein¦5 Freigabe / Abdeckung vorhanden¦6 Temp. FÃ¼hler aktiv¦7 Temp. FÃ¼hler unterbrochen¦8 Bit8¦9 Bit9¦10 Bit10¦11 Bit11¦12 Bit12¦13 Bit13¦14 Bit14¦15 Bit15¦ | Prec2 P:W | Prec2 WTotal:kWh | Prec2 WDay:kWh | Prec2 WMonth:kWh | Prec2 WYear:kWh | Prec2 State:0 no info available¦1 Off¦2 Startup¦3 Ready¦4 On¦5 Charge¦6 Discharge¦7 Batt Low or Full¦8 Batt Full¦9 Batt low¦10 Finished¦11 Island¦12 Waiting¦91 Maintenance¦99 ERROR | Prec2 Spec Signal | Prec2 V:kV | Prec2 I:mA | Prec2 Info:0 Bit0¦1 Bit1¦2 Bit2¦3 Bit3¦4 HS Ein¦5 Freigabe / Abdeckung vorhanden¦6 Temp. FÃ¼hler aktiv¦7 Temp. FÃ¼hler unterbrochen¦8 Bit8¦9 Bit9¦10 Bit10¦11 Bit11¦12 Bit12¦13 Bit13¦14 Bit14¦15 Bit15¦
08.05.2025¦11:33:17.079 | 0 | 0 | 0 | 0 | 0 | 4 | 25.596 | 25.596 | 0 | 30 | 0 | 0 | 0 | 0 | 0 | 4 | 25.0272 | 25.0272 | 0.8256 | 30
08.05.2025¦11:33:18.079 | 0 | 0 | 0 | 0 | 0 | 4 | 25.596 | 25.596 | 0 | 30 | 0 | 0 | 0 | 0 | 0 | 4 | 24.9798 | 24.9798 | 0.8041 | 30
08.05.2025¦11:33:19.078 | 0 | 0 | 0 | 0 | 0 | 4 | 25.596 | 25.596 | 0 | 30 | 0 | 0 | 0 | 0 | 0 | 4 | 24.9798 | 24.9798 | 0.8041 | 30
08.05.2025¦11:33:20.078 | 0 | 0 | 0 | 0 | 0 | 4 | 25.6434 | 25.6434 | 0 | 30 | 0 | 0 | 0 | 0 | 0 | 4 | 24.9798 | 24.9798 | 0.7955 | 30
08.05.2025¦11:33:21.079 | 0 | 0 | 0 | 0 | 0 | 4 | 25.6434 | 25.6434 | 0 | 30 | 0 | 0 | 0 | 0 | 0 | 4 | 25.0272 | 25.0272 | 0.7955 | 30
08.05.2025¦11:33:22.079 | 0 | 0 | 0 | 0 | 0 | 4 | 25.6434 | 25.6434 | 0 | 30 | 0 | 0 | 0 | 0 | 0 | 4 | 24.9798 | 24.9798 | 0.7181 | 30
08.05.2025¦11:33:23.079 | 0 | 0 | 0 | 0 | 0 | 4 | 25.6908 | 25.6908 | 0 | 30 | 0 | 0 | 0 | 0 | 0 | 4 | 24.9798 | 24.9798 | 0.7181 | 30
08.05.2025¦11:33:24.078 | 0 | 0 | 0 | 0 | 0 | 4 | 25.6434 | 25.6434 | 0 | 30 | 0 | 0 | 0 | 0 | 0 | 4 | 24.9324 | 24.9324 | 0.7783 | 30
08.05.2025¦11:33:25.078 | 0 | 0 | 0 | 0 | 0 | 4 | 25.6434 | 25.6434 | 0 | 30 | 0 | 0 | 0 | 0 | 0 | 4 | 24.9324 | 24.9324 | 0.7783 | 30
08.05.2025¦11:33:26.080 | 0 | 0 | 0 | 0 | 0 | 4 | 25.6434 | 25.6434 | 0 | 30 | 0 | 0 | 0 | 0 | 0 | 4 | 24.9324 | 24.9324 | 0.7654 | 30
08.05.2025¦11:33:27.078 | 0 | 0 | 0 | 0 | 0 | 4 | 25.6434 | 25.6434 | 0 | 30 | 0 | 0 | 0 | 0 | 0 | 4 | 24.9324 | 24.9324 | 0.7654 | 30
08.05.2025¦11:33:28.078 | 0 | 0 | 0 | 0 | 0 | 4 | 25.6908 | 25.6908 | 0 | 30 | 0 | 0 | 0 | 0 | 0 | 4 | 24.9798 | 24.9798 | 0.7568 | 30
08.05.2025¦11:33:29.079 | 0 | 0 | 0 | 0 | 0 | 4 | 8.2002 | 8.2002 | 0 | 30 | 0 | 0 | 0 | 0 | 0 | 4 | 8.1528 | 8.1528 | 0 | 30
08.05.2025¦11:33:30.079 | 0 | 0 | 0 | 0 | 0 | 4 | 10.902 | 10.902 | 0 | 30 | 0 | 0 | 0 | 0 | 0 | 4 | 11.139 | 11.139 | 0.0043 | 30
08.05.2025¦11:33:31.079 | 0 | 0 | 0 | 0 | 0 | 4 | 16.0686 | 16.0686 | 0 | 30 | 0 | 0 | 0 | 0 | 0 | 4 | 16.0686 | 16.0686 | 0.1333 | 30
08.05.2025¦11:33:32.078 | 0 | 0 | 0 | 0 | 0 | 4 | 16.0686 | 16.0686 | 0 | 30 | 0 | 0 | 0 | 0 | 0 | 4 | 16.0686 | 16.0686 | 0.1333 | 30
08.05.2025¦11:33:33.078 | 0 | 0 | 0 | 0 | 0 | 4 | 21.1878 | 21.1878 | 0 | 30 | 0 | 0 | 0 | 0 | 0 | 4 | 21.0456 | 21.0456 | 0.5246 | 30
08.05.2025¦11:33:34.079 | 0 | 0 | 0 | 0 | 0 | 99 | 0 | 0 | 0 | 30 | 0 | 0 | 0 | 0 | 0 | 99 | 0 | 0 | 0 | 30
08.05.2025¦11:33:35.080 | 0 | 0 | 0 | 0 | 0 | 4 | 8.2002 | 8.2002 | 0 | 30 | 0 | 0 | 0 | 0 | 0 | 4 | 8.1528 | 8.1528 | 0 | 30
08.05.2025¦11:33:36.078 | 0 | 0 | 0 | 0 | 0 | 4 | 8.2002 | 8.2002 | 0 | 30 | 0 | 0 | 0 | 0 | 0 | 4 | 8.1528 | 8.1528 | 0 | 30
08.05.2025¦11:33:37.078 | 0 | 0 | 0 | 0 | 0 | 4 | 16.9692 | 16.9692 | 0 | 30 | 0 | 0 | 0 | 0 | 0 | 4 | 16.9692 | 16.9692 | 0.1634 | 30
08.05.2025¦11:33:38.078 | 0 | 0 | 0 | 0 | 0 | 4 | 16.9692 | 16.9692 | 0 | 30 | 0 | 0 | 0 | 0 | 0 | 4 | 16.9692 | 16.9692 | 0.1634 | 30
08.05.2025¦11:33:39.077 | 0 | 0 | 0 | 0 | 0 | 4 | 22.1832 | 22.1832 | 0 | 30 | 0 | 0 | 0 | 0 | 0 | 4 | 22.041 | 22.041 | 0.7267 | 30
08.05.2025¦11:33:40.079 | 0 | 0 | 0 | 0 | 0 | 4 | 25.6908 | 25.6908 | 0 | 30 | 0 | 0 | 0 | 0 | 0 | 4 | 24.9798 | 24.9798 | 1.1352 | 30
08.05.2025¦11:33:41.077 | 0 | 0 | 0 | 0 | 0 | 4 | 25.596 | 25.596 | 0 | 30 | 0 | 0 | 0 | 0 | 0 | 4 | 24.9798 | 24.9798 | 1.0836 | 30
08.05.2025¦11:33:42.079 | 0 | 0 | 0 | 0 | 0 | 4 | 25.596 | 25.596 | 0 | 30 | 0 | 0 | 0 | 0 | 0 | 4 | 24.9798 | 24.9798 | 0.9761 | 30
08.05.2025¦11:33:43.079 | 0 | 0 | 0 | 0 | 0 | 4 | 25.6434 | 25.6434 | 0 | 30 | 0 | 0 | 0 | 0 | 0 | 4 | 24.9798 | 24.9798 | 0.817 | 30
08.05.2025¦11:33:44.078 | 0 | 0 | 0 | 0 | 0 | 4 | 25.6434 | 25.6434 | 0 | 30 | 0 | 0 | 0 | 0 | 0 | 4 | 24.9798 | 24.9798 | 0.817 | 30
08.05.2025¦11:33:45.078 | 0 | 0 | 0 | 0 | 0 | 4 | 25.596 | 25.596 | 0 | 30 | 0 | 0 | 0 | 0 | 0 | 4 | 24.9798 | 24.9798 | 0.8729 | 30
08.05.2025¦11:33:46.078 | 0 | 0 | 0 | 0 | 0 | 4 | 25.6434 | 25.6434 | 0 | 30 | 0 | 0 | 0 | 0 | 0 | 4 | 24.9798 | 24.9798 | 0.9374 | 30
08.05.2025¦11:33:47.079 | 0 | 0 | 0 | 0 | 0 | 4 | 25.6908 | 25.6908 | 0 | 30 | 0 | 0 | 0 | 0 | 0 | 4 | 24.9798 | 24.9798 | 0.9159 | 30
08.05.2025¦11:33:48.078 | 0 | 0 | 0 | 0 | 0 | 4 | 25.6908 | 25.6908 | 0 | 30 | 0 | 0 | 0 | 0 | 0 | 4 | 24.9798 | 24.9798 | 0.9159 | 30
08.05.2025¦11:33:49.080 | 0 | 0 | 0 | 0 | 0 | 4 | 25.6908 | 25.6908 | 0 | 30 | 0 | 0 | 0 | 0 | 0 | 4 | 24.9798 | 24.9798 | 0.9675 | 30
08.05.2025¦11:33:50.078 | 0 | 0 | 0 | 0 | 0 | 4 | 25.6908 | 25.6908 | 0 | 30 | 0 | 0 | 0 | 0 | 0 | 4 | 24.9798 | 24.9798 | 0.9675 | 30
08.05.2025¦11:33:51.078 | 0 | 0 | 0 | 0 | 0 | 4 | 25.6434 | 25.6434 | 0 | 30 | 0 | 0 | 0 | 0 | 0 | 4 | 25.0272 | 25.0272 | 0.8514 | 30
08.05.2025¦11:33:52.078 | 0 | 0 | 0 | 0 | 0 | 4 | 25.596 | 25.596 | 0 | 30 | 0 | 0 | 0 | 0 | 0 | 4 | 24.9798 | 24.9798 | 0.8901 | 30
08.05.2025¦11:33:53.079 | 0 | 0 | 0 | 0 | 0 | 4 | 25.596 | 25.596 | 0 | 30 | 0 | 0 | 0 | 0 | 0 | 4 | 24.9798 | 24.9798 | 1.0062 | 30
08.05.2025¦11:33:54.080 | 0 | 0 | 0 | 0 | 0 | 4 | 25.596 | 25.596 | 0 | 30 | 0 | 0 | 0 | 0 | 0 | 4 | 24.9324 | 24.9324 | 0.989 | 30
08.05.2025¦11:33:55.078 | 0 | 0 | 0 | 0 | 0 | 4 | 25.596 | 25.596 | 0 | 30 | 0 | 0 | 0 | 0 | 0 | 4 | 24.9324 | 24.9324 | 0.989 | 30
08.05.2025¦11:33:56.080 | 0 | 0 | 0 | 0 | 0 | 4 | 25.5486 | 25.5486 | 0 | 30 | 0 | 0 | 0 | 0 | 0 | 4 | 24.9798 | 24.9798 | 0.9933 | 30
08.05.2025¦11:33:57.078 | 0 | 0 | 0 | 0 | 0 | 4 | 25.5486 | 25.5486 | 0 | 30 | 0 | 0 | 0 | 0 | 0 | 4 | 24.9798 | 24.9798 | 0.9933 | 30
08.05.2025¦11:33:58.079 | 0 | 0 | 0 | 0 | 0 | 4 | 25.6434 | 25.6434 | 0 | 30 | 0 | 0 | 0 | 0 | 0 | 4 | 24.9798 | 24.9798 | 0.9675 | 30
08.05.2025¦11:33:59.078 | 0 | 0 | 0 | 0 | 0 | 4 | 25.6434 | 25.6434 | 0 | 30 | 0 | 0 | 0 | 0 | 0 | 4 | 24.9798 | 24.9798 | 0.9675 | 30
08.05.2025¦11:34:00.079 | 0 | 0 | 0 | 0 | 0 | 4 | 25.6434 | 25.6434 | 0 | 30 | 0 | 0 | 0 | 0 | 0 | 4 | 24.9798 | 24.9798 | 0.9503 | 30
08.05.2025¦11:34:01.080 | 0 | 0 | 0 | 0 | 0 | 4 | 25.596 | 25.596 | 0 | 30 | 0 | 0 | 0 | 0 | 0 | 4 | 24.9798 | 24.9798 | 1.0019 | 30
08.05.2025¦11:34:02.079 | 0 | 0 | 0 | 0 | 0 | 4 | 25.6434 | 25.6434 | 0 | 30 | 0 | 0 | 0 | 0 | 0 | 4 | 24.9798 | 24.9798 | 0.9073 | 30
08.05.2025¦11:34:03.080 | 0 | 0 | 0 | 0 | 0 | 4 | 25.6434 | 25.6434 | 0 | 30 | 0 | 0 | 0 | 0 | 0 | 4 | 25.0272 | 25.0272 | 0.8643 | 30
08.05.2025¦11:34:04.078 | 0 | 0 | 0 | 0 | 0 | 4 | 25.6434 | 25.6434 | 0 | 30 | 0 | 0 | 0 | 0 | 0 | 4 | 24.9798 | 24.9798 | 0.7998 | 30
08.05.2025¦11:34:05.078 | 0 | 0 | 0 | 0 | 0 | 4 | 25.6434 | 25.6434 | 0 | 30 | 0 | 0 | 0 | 0 | 0 | 4 | 24.9798 | 24.9798 | 0.7998 | 30
08.05.2025¦11:34:06.079 | 0 | 0 | 0 | 0 | 0 | 4 | 25.6434 | 25.6434 | 0 | 30 | 0 | 0 | 0 | 0 | 0 | 4 | 24.9798 | 24.9798 | 0.8643 | 30
08.05.2025¦11:34:07.078 | 0 | 0 | 0 | 0 | 0 | 4 | 25.6434 | 25.6434 | 0 | 30 | 0 | 0 | 0 | 0 | 0 | 4 | 24.9798 | 24.9798 | 0.8643 | 30
08.05.2025¦11:34:08.079 | 0 | 0 | 0 | 0 | 0 | 4 | 25.6434 | 25.6434 | 0 | 30 | 0 | 0 | 0 | 0 | 0 | 4 | 25.0272 | 25.0272 | 0.8901 | 30
08.05.2025¦11:34:09.079 | 0 | 0 | 0 | 0 | 0 | 4 | 25.596 | 25.596 | 0 | 30 | 0 | 0 | 0 | 0 | 0 | 4 | 24.9798 | 24.9798 | 0.8686 | 30
08.05.2025¦11:34:10.080 | 0 | 0 | 0 | 0 | 0 | 4 | 25.6434 | 25.6434 | 0 | 30 | 0 | 0 | 0 | 0 | 0 | 4 | 24.9798 | 24.9798 | 0.8514 | 30
08.05.2025¦11:34:11.078 | 0 | 0 | 0 | 0 | 0 | 4 | 25.6434 | 25.6434 | 0 | 30 | 0 | 0 | 0 | 0 | 0 | 4 | 24.9798 | 24.9798 | 0.8514 | 30
08.05.2025¦11:34:12.079 | 0 | 0 | 0 | 0 | 0 | 4 | 25.5486 | 25.5486 | 0 | 30 | 0 | 0 | 0 | 0 | 0 | 4 | 24.9798 | 24.9798 | 0.8514 | 30
08.05.2025¦11:34:13.078 | 0 | 0 | 0 | 0 | 0 | 4 | 25.5486 | 25.5486 | 0 | 30 | 0 | 0 | 0 | 0 | 0 | 4 | 24.9798 | 24.9798 | 0.8514 | 30
| OekoSolve | OekoSolve | OekoSolve | OekoSolve | OekoSolve | OekoSolve | OekoSolve | OekoSolve | OekoSolve | OekoSolve | OekoSolve | OekoSolve | OekoSolve | OekoSolve | OekoSolve | OekoSolve | OekoSolve | OekoSolve | OekoSolve | OekoSolve
| EnMeter_Prec1 | EnMeter_Prec1 | EnMeter_Prec1 | EnMeter_Prec1 | EnMeter_Prec1 | EnMeter_Prec1 | EnMeter_Prec1 | EnMeter_Prec1 | EnMeter_Prec1 | EnMeter_Prec1 | EnMeter_Prec2 | EnMeter_Prec2 | EnMeter_Prec2 | EnMeter_Prec2 | EnMeter_Prec2 | EnMeter_Prec2 | EnMeter_Prec2 | EnMeter_Prec2 | EnMeter_Prec2 | EnMeter_Prec2
| Prec1 P:W | Prec1 WTotal:kWh | Prec1 WDay:kWh | Prec1 WMonth:kWh | Prec1 WYear:kWh | Prec1 State:0 no info available¦1 Off¦2 Startup¦3 Ready¦4 On¦5 Charge¦6 Discharge¦7 Batt Low or Full¦8 Batt Full¦9 Batt low¦10 Finished¦11 Island¦12 Waiting¦91 Maintenance¦99 ERROR | Prec1 Spec Signal | Prec1 V:kV | Prec1 I:mA | Prec1 Info:0 Bit0¦1 Bit1¦2 Bit2¦3 Bit3¦4 HS Ein¦5 Freigabe / Abdeckung vorhanden¦6 Temp. FÃ¼hler aktiv¦7 Temp. FÃ¼hler unterbrochen¦8 Bit8¦9 Bit9¦10 Bit10¦11 Bit11¦12 Bit12¦13 Bit13¦14 Bit14¦15 Bit15¦ | Prec2 P:W | Prec2 WTotal:kWh | Prec2 WDay:kWh | Prec2 WMonth:kWh | Prec2 WYear:kWh | Prec2 State:0 no info available¦1 Off¦2 Startup¦3 Ready¦4 On¦5 Charge¦6 Discharge¦7 Batt Low or Full¦8 Batt Full¦9 Batt low¦10 Finished¦11 Island¦12 Waiting¦91 Maintenance¦99 ERROR | Prec2 Spec Signal | Prec2 V:kV | Prec2 I:mA | Prec2 Info:0 Bit0¦1 Bit1¦2 Bit2¦3 Bit3¦4 HS Ein¦5 Freigabe / Abdeckung vorhanden¦6 Temp. FÃ¼hler aktiv¦7 Temp. FÃ¼hler unterbrochen¦8 Bit8¦9 Bit9¦10 Bit10¦11 Bit11¦12 Bit12¦13 Bit13¦14 Bit14¦15 Bit15¦
08.05.2025¦11:33:46.078 | 0 | 0 | 0 | 0 | 0 | 4 | 25.6434 | 25.6434 | 0 | 30 | 0 | 0 | 0 | 0 | 0 | 4 | 24.9798 | 24.9798 | 0.9374 | 30
08.05.2025¦11:33:47.079 | 0 | 0 | 0 | 0 | 0 | 4 | 25.6908 | 25.6908 | 0 | 30 | 0 | 0 | 0 | 0 | 0 | 4 | 24.9798 | 24.9798 | 0.9159 | 30
08.05.2025¦11:33:48.078 | 0 | 0 | 0 | 0 | 0 | 4 | 25.6908 | 25.6908 | 0 | 30 | 0 | 0 | 0 | 0 | 0 | 4 | 24.9798 | 24.9798 | 0.9159 | 30
08.05.2025¦11:33:49.080 | 0 | 0 | 0 | 0 | 0 | 4 | 25.6908 | 25.6908 | 0 | 30 | 0 | 0 | 0 | 0 | 0 | 4 | 24.9798 | 24.9798 | 0.9675 | 30
08.05.2025¦11:33:50.078 | 0 | 0 | 0 | 0 | 0 | 4 | 25.6908 | 25.6908 | 0 | 30 | 0 | 0 | 0 | 0 | 0 | 4 | 24.9798 | 24.9798 | 0.9675 | 30
08.05.2025¦11:33:51.078 | 0 | 0 | 0 | 0 | 0 | 4 | 25.6434 | 25.6434 | 0 | 30 | 0 | 0 | 0 | 0 | 0 | 4 | 25.0272 | 25.0272 | 0.8514 | 30
08.05.2025¦11:33:52.078 | 0 | 0 | 0 | 0 | 0 | 4 | 25.596 | 25.596 | 0 | 30 | 0 | 0 | 0 | 0 | 0 | 4 | 24.9798 | 24.9798 | 0.8901 | 30
08.05.2025¦11:33:53.079 | 0 | 0 | 0 | 0 | 0 | 4 | 25.596 | 25.596 | 0 | 30 | 0 | 0 | 0 | 0 | 0 | 4 | 24.9798 | 24.9798 | 1.0062 | 30
08.05.2025¦11:33:54.080 | 0 | 0 | 0 | 0 | 0 | 4 | 25.596 | 25.596 | 0 | 30 | 0 | 0 | 0 | 0 | 0 | 4 | 24.9324 | 24.9324 | 0.989 | 30
08.05.2025¦11:33:55.078 | 0 | 0 | 0 | 0 | 0 | 4 | 25.596 | 25.596 | 0 | 30 | 0 | 0 | 0 | 0 | 0 | 4 | 24.9324 | 24.9324 | 0.989 | 30
08.05.2025¦11:33:56.080 | 0 | 0 | 0 | 0 | 0 | 4 | 25.5486 | 25.5486 | 0 | 30 | 0 | 0 | 0 | 0 | 0 | 4 | 24.9798 | 24.9798 | 0.9933 | 30
08.05.2025¦11:33:57.078 | 0 | 0 | 0 | 0 | 0 | 4 | 25.5486 | 25.5486 | 0 | 30 | 0 | 0 | 0 | 0 | 0 | 4 | 24.9798 | 24.9798 | 0.9933 | 30
08.05.2025¦11:33:58.079 | 0 | 0 | 0 | 0 | 0 | 4 | 25.6434 | 25.6434 | 0 | 30 | 0 | 0 | 0 | 0 | 0 | 4 | 24.9798 | 24.9798 | 0.9675 | 30
08.05.2025¦11:33:59.078 | 0 | 0 | 0 | 0 | 0 | 4 | 25.6434 | 25.6434 | 0 | 30 | 0 | 0 | 0 | 0 | 0 | 4 | 24.9798 | 24.9798 | 0.9675 | 30
08.05.2025¦11:34:00.079 | 0 | 0 | 0 | 0 | 0 | 4 | 25.6434 | 25.6434 | 0 | 30 | 0 | 0 | 0 | 0 | 0 | 4 | 24.9798 | 24.9798 | 0.9503 | 30
08.05.2025¦11:34:01.080 | 0 | 0 | 0 | 0 | 0 | 4 | 25.596 | 25.596 | 0 | 30 | 0 | 0 | 0 | 0 | 0 | 4 | 24.9798 | 24.9798 | 1.0019 | 30
08.05.2025¦11:34:02.079 | 0 | 0 | 0 | 0 | 0 | 4 | 25.6434 | 25.6434 | 0 | 30 | 0 | 0 | 0 | 0 | 0 | 4 | 24.9798 | 24.9798 | 0.9073 | 30
08.05.2025¦11:34:03.080 | 0 | 0 | 0 | 0 | 0 | 4 | 25.6434 | 25.6434 | 0 | 30 | 0 | 0 | 0 | 0 | 0 | 4 | 25.0272 | 25.0272 | 0.8643 | 30
08.05.2025¦11:34:04.078 | 0 | 0 | 0 | 0 | 0 | 4 | 25.6434 | 25.6434 | 0 | 30 | 0 | 0 | 0 | 0 | 0 | 4 | 24.9798 | 24.9798 | 0.7998 | 30
08.05.2025¦11:34:05.078 | 0 | 0 | 0 | 0 | 0 | 4 | 25.6434 | 25.6434 | 0 | 30 | 0 | 0 | 0 | 0 | 0 | 4 | 24.9798 | 24.9798 | 0.7998 | 30
08.05.2025¦11:34:06.079 | 0 | 0 | 0 | 0 | 0 | 4 | 25.6434 | 25.6434 | 0 | 30 | 0 | 0 | 0 | 0 | 0 | 4 | 24.9798 | 24.9798 | 0.8643 | 30
08.05.2025¦11:34:07.078 | 0 | 0 | 0 | 0 | 0 | 4 | 25.6434 | 25.6434 | 0 | 30 | 0 | 0 | 0 | 0 | 0 | 4 | 24.9798 | 24.9798 | 0.8643 | 30
08.05.2025¦11:34:08.079 | 0 | 0 | 0 | 0 | 0 | 4 | 25.6434 | 25.6434 | 0 | 30 | 0 | 0 | 0 | 0 | 0 | 4 | 25.0272 | 25.0272 | 0.8901 | 30
08.05.2025¦11:34:09.079 | 0 | 0 | 0 | 0 | 0 | 4 | 25.596 | 25.596 | 0 | 30 | 0 | 0 | 0 | 0 | 0 | 4 | 24.9798 | 24.9798 | 0.8686 | 30
08.05.2025¦11:34:10.080 | 0 | 0 | 0 | 0 | 0 | 4 | 25.6434 | 25.6434 | 0 | 30 | 0 | 0 | 0 | 0 | 0 | 4 | 24.9798 | 24.9798 | 0.8514 | 30
08.05.2025¦11:34:11.078 | 0 | 0 | 0 | 0 | 0 | 4 | 25.6434 | 25.6434 | 0 | 30 | 0 | 0 | 0 | 0 | 0 | 4 | 24.9798 | 24.9798 | 0.8514 | 30
08.05.2025¦11:34:12.079 | 0 | 0 | 0 | 0 | 0 | 4 | 25.5486 | 25.5486 | 0 | 30 | 0 | 0 | 0 | 0 | 0 | 4 | 24.9798 | 24.9798 | 0.8514 | 30
08.05.2025¦11:34:13.078 | 0 | 0 | 0 | 0 | 0 | 4 | 25.5486 | 25.5486 | 0 | 30 | 0 | 0 | 0 | 0 | 0 | 4 | 24.9798 | 24.9798 | 0.8514 | 30
08.05.2025¦11:34:14.079 | 0 | 0 | 0 | 0 | 0 | 4 | 25.596 | 25.596 | 0 | 30 | 0 | 0 | 0 | 0 | 0 | 4 | 24.9798 | 24.9798 | 0.9718 | 30
08.05.2025¦11:34:15.078 | 0 | 0 | 0 | 0 | 0 | 4 | 25.596 | 25.596 | 0 | 30 | 0 | 0 | 0 | 0 | 0 | 4 | 24.9798 | 24.9798 | 0.9718 | 30
08.05.2025¦11:34:16.078 | 0 | 0 | 0 | 0 | 0 | 4 | 25.6434 | 25.6434 | 0 | 30 | 0 | 0 | 0 | 0 | 0 | 4 | 24.9798 | 24.9798 | 0.9546 | 30
08.05.2025¦11:34:17.079 | 0 | 0 | 0 | 0 | 0 | 4 | 25.6434 | 25.6434 | 0 | 30 | 0 | 0 | 0 | 0 | 0 | 4 | 24.9798 | 24.9798 | 0.9546 | 30
08.05.2025¦11:34:18.078 | 0 | 0 | 0 | 0 | 0 | 4 | 25.596 | 25.596 | 0 | 30 | 0 | 0 | 0 | 0 | 0 | 4 | 24.9798 | 24.9798 | 0.946 | 30
08.05.2025¦11:34:19.078 | 0 | 0 | 0 | 0 | 0 | 4 | 25.596 | 25.596 | 0 | 30 | 0 | 0 | 0 | 0 | 0 | 4 | 24.9324 | 24.9324 | 0.903 | 30
08.05.2025¦11:34:20.079 | 0 | 0 | 0 | 0 | 0 | 4 | 25.596 | 25.596 | 0 | 30 | 0 | 0 | 0 | 0 | 0 | 4 | 25.0272 | 25.0272 | 0.8514 | 30
08.05.2025¦11:34:21.079 | 0 | 0 | 0 | 0 | 0 | 4 | 25.6434 | 25.6434 | 0 | 30 | 0 | 0 | 0 | 0 | 0 | 4 | 24.9324 | 24.9324 | 0.8342 | 30
08.05.2025¦11:34:22.079 | 0 | 0 | 0 | 0 | 0 | 4 | 25.6434 | 25.6434 | 0 | 30 | 0 | 0 | 0 | 0 | 0 | 4 | 24.9324 | 24.9324 | 0.8342 | 30
08.05.2025¦11:34:23.079 | 0 | 0 | 0 | 0 | 0 | 4 | 25.596 | 25.596 | 0 | 30 | 0 | 0 | 0 | 0 | 0 | 4 | 24.9798 | 24.9798 | 0.8987 | 30
08.05.2025¦11:34:24.080 | 0 | 0 | 0 | 0 | 0 | 4 | 25.6434 | 25.6434 | 0 | 30 | 0 | 0 | 0 | 0 | 0 | 4 | 24.9798 | 24.9798 | 0.8385 | 30
08.05.2025¦11:34:25.078 | 0 | 0 | 0 | 0 | 0 | 4 | 25.6434 | 25.6434 | 0 | 30 | 0 | 0 | 0 | 0 | 0 | 4 | 24.9798 | 24.9798 | 0.8643 | 30
08.05.2025¦11:34:26.078 | 0 | 0 | 0 | 0 | 0 | 4 | 25.6434 | 25.6434 | 0 | 30 | 0 | 0 | 0 | 0 | 0 | 4 | 24.9798 | 24.9798 | 0.7998 | 30
08.05.2025¦11:34:27.078 | 0 | 0 | 0 | 0 | 0 | 4 | 25.6434 | 25.6434 | 0 | 30 | 0 | 0 | 0 | 0 | 0 | 4 | 24.9798 | 24.9798 | 0.7998 | 30
08.05.2025¦11:34:28.078 | 0 | 0 | 0 | 0 | 0 | 4 | 25.596 | 25.596 | 0 | 30 | 0 | 0 | 0 | 0 | 0 | 4 | 24.9798 | 24.9798 | 0.8342 | 30
08.05.2025¦11:34:29.079 | 0 | 0 | 0 | 0 | 0 | 4 | 25.596 | 25.596 | 0 | 30 | 0 | 0 | 0 | 0 | 0 | 4 | 24.9798 | 24.9798 | 0.8858 | 30
08.05.2025¦11:34:30.079 | 0 | 0 | 0 | 0 | 0 | 4 | 25.596 | 25.596 | 0 | 30 | 0 | 0 | 0 | 0 | 0 | 4 | 24.9798 | 24.9798 | 0.9503 | 30
08.05.2025¦11:34:31.080 | 0 | 0 | 0 | 0 | 0 | 4 | 25.596 | 25.596 | 0 | 30 | 0 | 0 | 0 | 0 | 0 | 4 | 24.9798 | 24.9798 | 0.9933 | 30
08.05.2025¦11:34:32.079 | 0 | 0 | 0 | 0 | 0 | 4 | 25.6434 | 25.6434 | 0 | 30 | 0 | 0 | 0 | 0 | 0 | 4 | 24.9324 | 24.9324 | 0.9331 | 30
08.05.2025¦11:34:33.078 | 0 | 0 | 0 | 0 | 0 | 4 | 25.6434 | 25.6434 | 0 | 30 | 0 | 0 | 0 | 0 | 0 | 4 | 24.9324 | 24.9324 | 0.9331 | 30
08.05.2025¦11:34:34.079 | 0 | 0 | 0 | 0 | 0 | 4 | 25.596 | 25.596 | 0 | 30 | 0 | 0 | 0 | 0 | 0 | 4 | 24.9798 | 24.9798 | 1.0191 | 30
08.05.2025¦11:34:35.079 | 0 | 0 | 0 | 0 | 0 | 4 | 25.596 | 25.596 | 0 | 30 | 0 | 0 | 0 | 0 | 0 | 4 | 24.9798 | 24.9798 | 1.0019 | 30
08.05.2025¦11:34:36.079 | 0 | 0 | 0 | 0 | 0 | 4 | 25.596 | 25.596 | 0 | 30 | 0 | 0 | 0 | 0 | 0 | 4 | 24.9798 | 24.9798 | 1.0578 | 30
08.05.2025¦11:34:37.078 | 0 | 0 | 0 | 0 | 0 | 4 | 25.596 | 25.596 | 0 | 30 | 0 | 0 | 0 | 0 | 0 | 4 | 25.0272 | 25.0272 | 1.0105 | 30
08.05.2025¦11:34:38.079 | 0 | 0 | 0 | 0 | 0 | 4 | 25.596 | 25.596 | 0 | 30 | 0 | 0 | 0 | 0 | 0 | 4 | 25.0272 | 25.0272 | 1.0105 | 30
08.05.2025¦11:34:39.078 | 0 | 0 | 0 | 0 | 0 | 4 | 25.6434 | 25.6434 | 0 | 30 | 0 | 0 | 0 | 0 | 0 | 4 | 24.9798 | 24.9798 | 0.989 | 30
08.05.2025¦11:34:40.078 | 0 | 0 | 0 | 0 | 0 | 4 | 25.596 | 25.596 | 0 | 30 | 0 | 0 | 0 | 0 | 0 | 4 | 24.9798 | 24.9798 | 0.9202 | 30
08.05.2025¦11:34:41.078 | 0 | 0 | 0 | 0 | 0 | 4 | 25.596 | 25.596 | 0 | 30 | 0 | 0 | 0 | 0 | 0 | 4 | 24.9798 | 24.9798 | 0.9202 | 30
08.05.2025¦11:34:42.078 | 0 | 0 | 0 | 0 | 0 | 4 | 25.596 | 25.596 | 0 | 30 | 0 | 0 | 0 | 0 | 0 | 4 | 25.0272 | 25.0272 | 0.9202 | 30
08.05.2025¦11:34:43.078 | 0 | 0 | 0 | 0 | 0 | 4 | 25.596 | 25.596 | 0 | 30 | 0 | 0 | 0 | 0 | 0 | 4 | 24.9798 | 24.9798 | 0.9718 | 30
| OekoSolve | OekoSolve | OekoSolve | OekoSolve | OekoSolve | OekoSolve | OekoSolve | OekoSolve | OekoSolve | OekoSolve | OekoSolve | OekoSolve | OekoSolve | OekoSolve | OekoSolve | OekoSolve | OekoSolve | OekoSolve | OekoSolve | OekoSolve
| EnMeter_Prec1 | EnMeter_Prec1 | EnMeter_Prec1 | EnMeter_Prec1 | EnMeter_Prec1 | EnMeter_Prec1 | EnMeter_Prec1 | EnMeter_Prec1 | EnMeter_Prec1 | EnMeter_Prec1 | EnMeter_Prec2 | EnMeter_Prec2 | EnMeter_Prec2 | EnMeter_Prec2 | EnMeter_Prec2 | EnMeter_Prec2 | EnMeter_Prec2 | EnMeter_Prec2 | EnMeter_Prec2 | EnMeter_Prec2
| Prec1 P:W | Prec1 WTotal:kWh | Prec1 WDay:kWh | Prec1 WMonth:kWh | Prec1 WYear:kWh | Prec1 State:0 no info available¦1 Off¦2 Startup¦3 Ready¦4 On¦5 Charge¦6 Discharge¦7 Batt Low or Full¦8 Batt Full¦9 Batt low¦10 Finished¦11 Island¦12 Waiting¦91 Maintenance¦99 ERROR | Prec1 Spec Signal | Prec1 V:kV | Prec1 I:mA | Prec1 Info:0 Bit0¦1 Bit1¦2 Bit2¦3 Bit3¦4 HS Ein¦5 Freigabe / Abdeckung vorhanden¦6 Temp. FÃ¼hler aktiv¦7 Temp. FÃ¼hler unterbrochen¦8 Bit8¦9 Bit9¦10 Bit10¦11 Bit11¦12 Bit12¦13 Bit13¦14 Bit14¦15 Bit15¦ | Prec2 P:W | Prec2 WTotal:kWh | Prec2 WDay:kWh | Prec2 WMonth:kWh | Prec2 WYear:kWh | Prec2 State:0 no info available¦1 Off¦2 Startup¦3 Ready¦4 On¦5 Charge¦6 Discharge¦7 Batt Low or Full¦8 Batt Full¦9 Batt low¦10 Finished¦11 Island¦12 Waiting¦91 Maintenance¦99 ERROR | Prec2 Spec Signal | Prec2 V:kV | Prec2 I:mA | Prec2 Info:0 Bit0¦1 Bit1¦2 Bit2¦3 Bit3¦4 HS Ein¦5 Freigabe / Abdeckung vorhanden¦6 Temp. FÃ¼hler aktiv¦7 Temp. FÃ¼hler unterbrochen¦8 Bit8¦9 Bit9¦10 Bit10¦11 Bit11¦12 Bit12¦13 Bit13¦14 Bit14¦15 Bit15¦
08.05.2025¦11:34:43.078 | 0 | 0 | 0 | 0 | 0 | 4 | 25.596 | 25.596 | 0 | 30 | 0 | 0 | 0 | 0 | 0 | 4 | 24.9798 | 24.9798 | 0.9718 | 30
08.05.2025¦11:34:44.079 | 0 | 0 | 0 | 0 | 0 | 4 | 25.596 | 25.596 | 0 | 30 | 0 | 0 | 0 | 0 | 0 | 4 | 24.9798 | 24.9798 | 0.9245 | 30
08.05.2025¦11:34:45.077 | 0 | 0 | 0 | 0 | 0 | 4 | 25.596 | 25.596 | 0 | 30 | 0 | 0 | 0 | 0 | 0 | 4 | 24.9798 | 24.9798 | 0.9245 | 30
08.05.2025¦11:34:46.078 | 0 | 0 | 0 | 0 | 0 | 4 | 8.2002 | 8.2002 | 0 | 30 | 0 | 0 | 0 | 0 | 0 | 4 | 8.1528 | 8.1528 | 0 | 30
08.05.2025¦11:34:47.078 | 0 | 0 | 0 | 0 | 0 | 4 | 8.2002 | 8.2002 | 0 | 30 | 0 | 0 | 0 | 0 | 0 | 4 | 8.1528 | 8.1528 | 0 | 30
08.05.2025¦11:34:48.078 | 0 | 0 | 0 | 0 | 0 | 4 | 11.613 | 11.613 | 0 | 30 | 0 | 0 | 0 | 0 | 0 | 4 | 11.9448 | 11.9448 | 0.0086 | 30
08.05.2025¦11:34:49.079 | 0 | 0 | 0 | 0 | 0 | 4 | 21.9936 | 21.9936 | 0 | 30 | 0 | 0 | 0 | 0 | 0 | 4 | 21.9462 | 21.9462 | 0.5891 | 30
08.05.2025¦11:34:50.079 | 0 | 0 | 0 | 0 | 0 | 4 | 25.5486 | 25.5486 | 0 | 30 | 0 | 0 | 0 | 0 | 0 | 4 | 24.9798 | 24.9798 | 1.2943 | 30
08.05.2025¦11:34:51.078 | 0 | 0 | 0 | 0 | 0 | 4 | 25.5486 | 25.5486 | 0 | 30 | 0 | 0 | 0 | 0 | 0 | 4 | 24.9798 | 24.9798 | 1.2943 | 30
08.05.2025¦11:34:52.080 | 0 | 0 | 0 | 0 | 0 | 4 | 25.596 | 25.596 | 0 | 30 | 0 | 0 | 0 | 0 | 0 | 4 | 24.9324 | 24.9324 | 1.0578 | 30
08.05.2025¦11:34:53.078 | 0 | 0 | 0 | 0 | 0 | 4 | 25.596 | 25.596 | 0 | 30 | 0 | 0 | 0 | 0 | 0 | 4 | 24.9324 | 24.9324 | 1.0578 | 30
08.05.2025¦11:34:54.079 | 0 | 0 | 0 | 0 | 0 | 4 | 25.596 | 25.596 | 0 | 30 | 0 | 0 | 0 | 0 | 0 | 4 | 24.9798 | 24.9798 | 0.9761 | 30
08.05.2025¦11:34:55.079 | 0 | 0 | 0 | 0 | 0 | 4 | 25.6434 | 25.6434 | 0 | 30 | 0 | 0 | 0 | 0 | 0 | 4 | 24.9324 | 24.9324 | 0.9632 | 30
08.05.2025¦11:34:56.078 | 0 | 0 | 0 | 0 | 0 | 4 | 25.6434 | 25.6434 | 0 | 30 | 0 | 0 | 0 | 0 | 0 | 4 | 24.9324 | 24.9324 | 0.9632 | 30
08.05.2025¦11:34:57.079 | 0 | 0 | 0 | 0 | 0 | 4 | 25.596 | 25.596 | 0 | 30 | 0 | 0 | 0 | 0 | 0 | 4 | 25.0272 | 25.0272 | 0.9417 | 30
08.05.2025¦11:34:58.079 | 0 | 0 | 0 | 0 | 0 | 4 | 25.596 | 25.596 | 0 | 30 | 0 | 0 | 0 | 0 | 0 | 4 | 24.9798 | 24.9798 | 0.9202 | 30
08.05.2025¦11:34:59.078 | 0 | 0 | 0 | 0 | 0 | 4 | 25.596 | 25.596 | 0 | 30 | 0 | 0 | 0 | 0 | 0 | 4 | 24.9798 | 24.9798 | 0.9202 | 30
08.05.2025¦11:35:00.078 | 0 | 0 | 0 | 0 | 0 | 4 | 25.6434 | 25.6434 | 0 | 30 | 0 | 0 | 0 | 0 | 0 | 4 | 24.9798 | 24.9798 | 0.9073 | 30
08.05.2025¦11:35:01.077 | 0 | 0 | 0 | 0 | 0 | 4 | 25.596 | 25.596 | 0 | 30 | 0 | 0 | 0 | 0 | 0 | 4 | 24.9798 | 24.9798 | 0.9288 | 30
08.05.2025¦11:35:02.081 | 0 | 0 | 0 | 0 | 0 | 4 | 25.596 | 25.596 | 0 | 30 | 0 | 0 | 0 | 0 | 0 | 4 | 24.9798 | 24.9798 | 0.946 | 30
08.05.2025¦11:35:03.078 | 0 | 0 | 0 | 0 | 0 | 4 | 25.596 | 25.596 | 0 | 30 | 0 | 0 | 0 | 0 | 0 | 4 | 24.9798 | 24.9798 | 0.9202 | 30
08.05.2025¦11:35:04.080 | 0 | 0 | 0 | 0 | 0 | 4 | 25.596 | 25.596 | 0 | 30 | 0 | 0 | 0 | 0 | 0 | 4 | 24.9798 | 24.9798 | 0.8944 | 30
08.05.2025¦11:35:05.079 | 0 | 0 | 0 | 0 | 0 | 4 | 25.6434 | 25.6434 | 0 | 30 | 0 | 0 | 0 | 0 | 0 | 4 | 24.9798 | 24.9798 | 0.8815 | 30
08.05.2025¦11:35:06.079 | 0 | 0 | 0 | 0 | 0 | 4 | 25.6434 | 25.6434 | 0 | 30 | 0 | 0 | 0 | 0 | 0 | 4 | 24.9798 | 24.9798 | 0.8815 | 30
08.05.2025¦11:35:07.078 | 0 | 0 | 0 | 0 | 0 | 4 | 25.6434 | 25.6434 | 0 | 30 | 0 | 0 | 0 | 0 | 0 | 4 | 24.9798 | 24.9798 | 0.8858 | 30
08.05.2025¦11:35:08.079 | 0 | 0 | 0 | 0 | 0 | 4 | 25.6434 | 25.6434 | 0 | 30 | 0 | 0 | 0 | 0 | 0 | 4 | 25.0272 | 25.0272 | 0.9331 | 30
08.05.2025¦11:35:09.077 | 0 | 0 | 0 | 0 | 0 | 4 | 25.6434 | 25.6434 | 0 | 30 | 0 | 0 | 0 | 0 | 0 | 4 | 25.0272 | 25.0272 | 0.9331 | 30
08.05.2025¦11:35:10.078 | 0 | 0 | 0 | 0 | 0 | 4 | 25.596 | 25.596 | 0 | 30 | 0 | 0 | 0 | 0 | 0 | 4 | 24.9798 | 24.9798 | 0.9331 | 30
08.05.2025¦11:35:11.079 | 0 | 0 | 0 | 0 | 0 | 4 | 25.596 | 25.596 | 0 | 30 | 0 | 0 | 0 | 0 | 0 | 4 | 24.9798 | 24.9798 | 0.9804 | 30
08.05.2025¦11:35:12.079 | 0 | 0 | 0 | 0 | 0 | 4 | 25.596 | 25.596 | 0 | 30 | 0 | 0 | 0 | 0 | 0 | 4 | 24.9324 | 24.9324 | 1.0148 | 30
08.05.2025¦11:35:13.079 | 0 | 0 | 0 | 0 | 0 | 4 | 25.596 | 25.596 | 0 | 30 | 0 | 0 | 0 | 0 | 0 | 4 | 24.9324 | 24.9324 | 1.0148 | 30
| OekoSolve | OekoSolve | OekoSolve | OekoSolve | OekoSolve | OekoSolve | OekoSolve | OekoSolve | OekoSolve | OekoSolve | OekoSolve | OekoSolve | OekoSolve | OekoSolve | OekoSolve | OekoSolve | OekoSolve | OekoSolve | OekoSolve | OekoSolve
| EnMeter_Prec1 | EnMeter_Prec1 | EnMeter_Prec1 | EnMeter_Prec1 | EnMeter_Prec1 | EnMeter_Prec1 | EnMeter_Prec1 | EnMeter_Prec1 | EnMeter_Prec1 | EnMeter_Prec1 | EnMeter_Prec2 | EnMeter_Prec2 | EnMeter_Prec2 | EnMeter_Prec2 | EnMeter_Prec2 | EnMeter_Prec2 | EnMeter_Prec2 | EnMeter_Prec2 | EnMeter_Prec2 | EnMeter_Prec2
| Prec1 P:W | Prec1 WTotal:kWh | Prec1 WDay:kWh | Prec1 WMonth:kWh | Prec1 WYear:kWh | Prec1 State:0 no info available¦1 Off¦2 Startup¦3 Ready¦4 On¦5 Charge¦6 Discharge¦7 Batt Low or Full¦8 Batt Full¦9 Batt low¦10 Finished¦11 Island¦12 Waiting¦91 Maintenance¦99 ERROR | Prec1 Spec Signal | Prec1 V:kV | Prec1 I:mA | Prec1 Info:0 Bit0¦1 Bit1¦2 Bit2¦3 Bit3¦4 HS Ein¦5 Freigabe / Abdeckung vorhanden¦6 Temp. FÃ¼hler aktiv¦7 Temp. FÃ¼hler unterbrochen¦8 Bit8¦9 Bit9¦10 Bit10¦11 Bit11¦12 Bit12¦13 Bit13¦14 Bit14¦15 Bit15¦ | Prec2 P:W | Prec2 WTotal:kWh | Prec2 WDay:kWh | Prec2 WMonth:kWh | Prec2 WYear:kWh | Prec2 State:0 no info available¦1 Off¦2 Startup¦3 Ready¦4 On¦5 Charge¦6 Discharge¦7 Batt Low or Full¦8 Batt Full¦9 Batt low¦10 Finished¦11 Island¦12 Waiting¦91 Maintenance¦99 ERROR | Prec2 Spec Signal | Prec2 V:kV | Prec2 I:mA | Prec2 Info:0 Bit0¦1 Bit1¦2 Bit2¦3 Bit3¦4 HS Ein¦5 Freigabe / Abdeckung vorhanden¦6 Temp. FÃ¼hler aktiv¦7 Temp. FÃ¼hler unterbrochen¦8 Bit8¦9 Bit9¦10 Bit10¦11 Bit11¦12 Bit12¦13 Bit13¦14 Bit14¦15 Bit15¦
08.05.2025¦11:35:41.080 | 0 | 0 | 0 | 0 | 0 | 4 | 25.6434 | 25.6434 | 0 | 30 | 0 | 0 | 0 | 0 | 0 | 4 | 24.9798 | 24.9798 | 0.9159 | 30
08.05.2025¦11:35:42.078 | 0 | 0 | 0 | 0 | 0 | 4 | 25.6434 | 25.6434 | 0 | 30 | 0 | 0 | 0 | 0 | 0 | 4 | 24.9798 | 24.9798 | 0.9159 | 30
08.05.2025¦11:35:43.079 | 0 | 0 | 0 | 0 | 0 | 4 | 25.596 | 25.596 | 0 | 30 | 0 | 0 | 0 | 0 | 0 | 4 | 24.9798 | 24.9798 | 0.946 | 30
| OekoSolve | OekoSolve | OekoSolve | OekoSolve | OekoSolve | OekoSolve | OekoSolve | OekoSolve | OekoSolve | OekoSolve | OekoSolve | OekoSolve | OekoSolve | OekoSolve | OekoSolve | OekoSolve | OekoSolve | OekoSolve | OekoSolve | OekoSolve
| EnMeter_Prec1 | EnMeter_Prec1 | EnMeter_Prec1 | EnMeter_Prec1 | EnMeter_Prec1 | EnMeter_Prec1 | EnMeter_Prec1 | EnMeter_Prec1 | EnMeter_Prec1 | EnMeter_Prec1 | EnMeter_Prec2 | EnMeter_Prec2 | EnMeter_Prec2 | EnMeter_Prec2 | EnMeter_Prec2 | EnMeter_Prec2 | EnMeter_Prec2 | EnMeter_Prec2 | EnMeter_Prec2 | EnMeter_Prec2
| Prec1 P:W | Prec1 WTotal:kWh | Prec1 WDay:kWh | Prec1 WMonth:kWh | Prec1 WYear:kWh | Prec1 State:0 no info available¦1 Off¦2 Startup¦3 Ready¦4 On¦5 Charge¦6 Discharge¦7 Batt Low or Full¦8 Batt Full¦9 Batt low¦10 Finished¦11 Island¦12 Waiting¦91 Maintenance¦99 ERROR | Prec1 Spec Signal | Prec1 V:kV | Prec1 I:mA | Prec1 Info:0 Bit0¦1 Bit1¦2 Bit2¦3 Bit3¦4 HS Ein¦5 Freigabe / Abdeckung vorhanden¦6 Temp. FÃ¼hler aktiv¦7 Temp. FÃ¼hler unterbrochen¦8 Bit8¦9 Bit9¦10 Bit10¦11 Bit11¦12 Bit12¦13 Bit13¦14 Bit14¦15 Bit15¦ | Prec2 P:W | Prec2 WTotal:kWh | Prec2 WDay:kWh | Prec2 WMonth:kWh | Prec2 WYear:kWh | Prec2 State:0 no info available¦1 Off¦2 Startup¦3 Ready¦4 On¦5 Charge¦6 Discharge¦7 Batt Low or Full¦8 Batt Full¦9 Batt low¦10 Finished¦11 Island¦12 Waiting¦91 Maintenance¦99 ERROR | Prec2 Spec Signal | Prec2 V:kV | Prec2 I:mA | Prec2 Info:0 Bit0¦1 Bit1¦2 Bit2¦3 Bit3¦4 HS Ein¦5 Freigabe / Abdeckung vorhanden¦6 Temp. FÃ¼hler aktiv¦7 Temp. FÃ¼hler unterbrochen¦8 Bit8¦9 Bit9¦10 Bit10¦11 Bit11¦12 Bit12¦13 Bit13¦14 Bit14¦15 Bit15¦
08.05.2025¦11:36:12.079 | 0 | 0 | 0 | 0 | 0 | 4 | 25.596 | 25.596 | 0 | 30 | 0 | 0 | 0 | 0 | 0 | 4 | 24.9798 | 24.9798 | 1.0148 | 30
08.05.2025¦11:36:13.079 | 0 | 0 | 0 | 0 | 0 | 4 | 25.596 | 25.596 | 0 | 30 | 0 | 0 | 0 | 0 | 0 | 4 | 25.0272 | 25.0272 | 0.9847 | 30
| OekoSolve | OekoSolve | OekoSolve | OekoSolve | OekoSolve | OekoSolve | OekoSolve | OekoSolve | OekoSolve | OekoSolve | OekoSolve | OekoSolve | OekoSolve | OekoSolve | OekoSolve | OekoSolve | OekoSolve | OekoSolve | OekoSolve | OekoSolve
| EnMeter_Prec1 | EnMeter_Prec1 | EnMeter_Prec1 | EnMeter_Prec1 | EnMeter_Prec1 | EnMeter_Prec1 | EnMeter_Prec1 | EnMeter_Prec1 | EnMeter_Prec1 | EnMeter_Prec1 | EnMeter_Prec2 | EnMeter_Prec2 | EnMeter_Prec2 | EnMeter_Prec2 | EnMeter_Prec2 | EnMeter_Prec2 | EnMeter_Prec2 | EnMeter_Prec2 | EnMeter_Prec2 | EnMeter_Prec2
| Prec1 P:W | Prec1 WTotal:kWh | Prec1 WDay:kWh | Prec1 WMonth:kWh | Prec1 WYear:kWh | Prec1 State:0 no info available¦1 Off¦2 Startup¦3 Ready¦4 On¦5 Charge¦6 Discharge¦7 Batt Low or Full¦8 Batt Full¦9 Batt low¦10 Finished¦11 Island¦12 Waiting¦91 Maintenance¦99 ERROR | Prec1 Spec Signal | Prec1 V:kV | Prec1 I:mA | Prec1 Info:0 Bit0¦1 Bit1¦2 Bit2¦3 Bit3¦4 HS Ein¦5 Freigabe / Abdeckung vorhanden¦6 Temp. FÃ¼hler aktiv¦7 Temp. FÃ¼hler unterbrochen¦8 Bit8¦9 Bit9¦10 Bit10¦11 Bit11¦12 Bit12¦13 Bit13¦14 Bit14¦15 Bit15¦ | Prec2 P:W | Prec2 WTotal:kWh | Prec2 WDay:kWh | Prec2 WMonth:kWh | Prec2 WYear:kWh | Prec2 State:0 no info available¦1 Off¦2 Startup¦3 Ready¦4 On¦5 Charge¦6 Discharge¦7 Batt Low or Full¦8 Batt Full¦9 Batt low¦10 Finished¦11 Island¦12 Waiting¦91 Maintenance¦99 ERROR | Prec2 Spec Signal | Prec2 V:kV | Prec2 I:mA | Prec2 Info:0 Bit0¦1 Bit1¦2 Bit2¦3 Bit3¦4 HS Ein¦5 Freigabe / Abdeckung vorhanden¦6 Temp. FÃ¼hler aktiv¦7 Temp. FÃ¼hler unterbrochen¦8 Bit8¦9 Bit9¦10 Bit10¦11 Bit11¦12 Bit12¦13 Bit13¦14 Bit14¦15 Bit15¦
08.05.2025¦11:36:15.077 | 0 | 0 | 0 | 0 | 0 | 4 | 25.596 | 25.596 | 0 | 30 | 0 | 0 | 0 | 0 | 0 | 4 | 24.9798 | 24.9798 | 0.989 | 30
08.05.2025¦11:36:16.079 | 0 | 0 | 0 | 0 | 0 | 4 | 25.596 | 25.596 | 0 | 30 | 0 | 0 | 0 | 0 | 0 | 4 | 24.9798 | 24.9798 | 1.0105 | 30
08.05.2025¦11:36:17.078 | 0 | 0 | 0 | 0 | 0 | 4 | 25.596 | 25.596 | 0 | 30 | 0 | 0 | 0 | 0 | 0 | 4 | 24.9798 | 24.9798 | 0.9675 | 30
08.05.2025¦11:36:18.078 | 0 | 0 | 0 | 0 | 0 | 4 | 25.596 | 25.596 | 0 | 30 | 0 | 0 | 0 | 0 | 0 | 4 | 24.9798 | 24.9798 | 0.9546 | 30
08.05.2025¦11:36:19.078 | 0 | 0 | 0 | 0 | 0 | 4 | 25.596 | 25.596 | 0 | 30 | 0 | 0 | 0 | 0 | 0 | 4 | 24.9324 | 24.9324 | 0.946 | 30
08.05.2025¦11:36:20.078 | 0 | 0 | 0 | 0 | 0 | 4 | 25.6434 | 25.6434 | 0 | 30 | 0 | 0 | 0 | 0 | 0 | 4 | 24.9798 | 24.9798 | 0.9073 | 30
08.05.2025¦11:36:21.079 | 0 | 0 | 0 | 0 | 0 | 4 | 25.6434 | 25.6434 | 0 | 30 | 0 | 0 | 0 | 0 | 0 | 4 | 24.9324 | 24.9324 | 0.9073 | 30
08.05.2025¦11:36:22.079 | 0 | 0 | 0 | 0 | 0 | 4 | 25.596 | 25.596 | 0 | 30 | 0 | 0 | 0 | 0 | 0 | 4 | 24.9798 | 24.9798 | 0.9245 | 30
08.05.2025¦11:36:23.079 | 0 | 0 | 0 | 0 | 0 | 4 | 25.596 | 25.596 | 0 | 30 | 0 | 0 | 0 | 0 | 0 | 4 | 24.9798 | 24.9798 | 0.9245 | 30
08.05.2025¦11:36:24.078 | 0 | 0 | 0 | 0 | 0 | 4 | 25.596 | 25.596 | 0 | 30 | 0 | 0 | 0 | 0 | 0 | 4 | 24.9324 | 24.9324 | 0.9374 | 30
08.05.2025¦11:36:25.079 | 0 | 0 | 0 | 0 | 0 | 4 | 25.596 | 25.596 | 0 | 30 | 0 | 0 | 0 | 0 | 0 | 4 | 25.0272 | 25.0272 | 0.8772 | 30
08.05.2025¦11:36:26.079 | 0 | 0 | 0 | 0 | 0 | 4 | 25.596 | 25.596 | 0 | 30 | 0 | 0 | 0 | 0 | 0 | 4 | 24.9798 | 24.9798 | 0.8772 | 30
08.05.2025¦11:36:27.078 | 0 | 0 | 0 | 0 | 0 | 4 | 25.596 | 25.596 | 0 | 30 | 0 | 0 | 0 | 0 | 0 | 4 | 24.9798 | 24.9798 | 0.8772 | 30
08.05.2025¦11:36:28.079 | 0 | 0 | 0 | 0 | 0 | 4 | 25.596 | 25.596 | 0 | 30 | 0 | 0 | 0 | 0 | 0 | 4 | 24.9798 | 24.9798 | 0.9288 | 30
08.05.2025¦11:36:29.078 | 0 | 0 | 0 | 0 | 0 | 4 | 25.596 | 25.596 | 0 | 30 | 0 | 0 | 0 | 0 | 0 | 4 | 24.9798 | 24.9798 | 0.9288 | 30
08.05.2025¦11:36:30.080 | 0 | 0 | 0 | 0 | 0 | 4 | 25.6434 | 25.6434 | 0 | 30 | 0 | 0 | 0 | 0 | 0 | 4 | 24.9798 | 24.9798 | 0.9503 | 30
08.05.2025¦11:36:31.078 | 0 | 0 | 0 | 0 | 0 | 4 | 25.596 | 25.596 | 0 | 30 | 0 | 0 | 0 | 0 | 0 | 4 | 24.9324 | 24.9324 | 0.9503 | 30
08.05.2025¦11:36:32.078 | 0 | 0 | 0 | 0 | 0 | 4 | 25.596 | 25.596 | 0 | 30 | 0 | 0 | 0 | 0 | 0 | 4 | 24.9324 | 24.9324 | 0.9503 | 30
08.05.2025¦11:36:33.078 | 0 | 0 | 0 | 0 | 0 | 4 | 25.596 | 25.596 | 0 | 30 | 0 | 0 | 0 | 0 | 0 | 4 | 24.9798 | 24.9798 | 0.9546 | 30
08.05.2025¦11:36:34.078 | 0 | 0 | 0 | 0 | 0 | 4 | 25.596 | 25.596 | 0 | 30 | 0 | 0 | 0 | 0 | 0 | 4 | 24.9798 | 24.9798 | 0.9632 | 30
08.05.2025¦11:36:35.079 | 0 | 0 | 0 | 0 | 0 | 4 | 25.596 | 25.596 | 0 | 30 | 0 | 0 | 0 | 0 | 0 | 4 | 24.9798 | 24.9798 | 0.9675 | 30
08.05.2025¦11:36:36.077 | 0 | 0 | 0 | 0 | 0 | 4 | 25.596 | 25.596 | 0 | 30 | 0 | 0 | 0 | 0 | 0 | 4 | 24.9798 | 24.9798 | 0.9675 | 30
08.05.2025¦11:36:37.078 | 0 | 0 | 0 | 0 | 0 | 4 | 25.596 | 25.596 | 0 | 30 | 0 | 0 | 0 | 0 | 0 | 4 | 24.9798 | 24.9798 | 1.0449 | 30
08.05.2025¦11:36:38.078 | 0 | 0 | 0 | 0 | 0 | 4 | 25.596 | 25.596 | 0 | 30 | 0 | 0 | 0 | 0 | 0 | 4 | 24.9798 | 24.9798 | 1.0449 | 30
08.05.2025¦11:36:39.078 | 0 | 0 | 0 | 0 | 0 | 4 | 25.596 | 25.596 | 0 | 30 | 0 | 0 | 0 | 0 | 0 | 4 | 24.9798 | 24.9798 | 1.0621 | 30
08.05.2025¦11:36:40.079 | 0 | 0 | 0 | 0 | 0 | 4 | 25.596 | 25.596 | 0 | 30 | 0 | 0 | 0 | 0 | 0 | 4 | 24.9798 | 24.9798 | 1.0363 | 30
08.05.2025¦11:36:41.079 | 0 | 0 | 0 | 0 | 0 | 4 | 25.596 | 25.596 | 0 | 30 | 0 | 0 | 0 | 0 | 0 | 4 | 24.9798 | 24.9798 | 0.9847 | 30
08.05.2025¦11:36:42.079 | 0 | 0 | 0 | 0 | 0 | 4 | 25.5486 | 25.5486 | 0 | 30 | 0 | 0 | 0 | 0 | 0 | 4 | 24.9798 | 24.9798 | 1.0105 | 30
08.05.2025¦11:36:43.077 | 0 | 0 | 0 | 0 | 0 | 4 | 25.5486 | 25.5486 | 0 | 30 | 0 | 0 | 0 | 0 | 0 | 4 | 24.9798 | 24.9798 | 1.0105 | 30
| OekoSolve | OekoSolve | OekoSolve | OekoSolve | OekoSolve | OekoSolve | OekoSolve | OekoSolve | OekoSolve | OekoSolve | OekoSolve | OekoSolve | OekoSolve | OekoSolve | OekoSolve | OekoSolve | OekoSolve | OekoSolve | OekoSolve | OekoSolve
| EnMeter_Prec1 | EnMeter_Prec1 | EnMeter_Prec1 | EnMeter_Prec1 | EnMeter_Prec1 | EnMeter_Prec1 | EnMeter_Prec1 | EnMeter_Prec1 | EnMeter_Prec1 | EnMeter_Prec1 | EnMeter_Prec2 | EnMeter_Prec2 | EnMeter_Prec2 | EnMeter_Prec2 | EnMeter_Prec2 | EnMeter_Prec2 | EnMeter_Prec2 | EnMeter_Prec2 | EnMeter_Prec2 | EnMeter_Prec2
| Prec1 P:W | Prec1 WTotal:kWh | Prec1 WDay:kWh | Prec1 WMonth:kWh | Prec1 WYear:kWh | Prec1 State:0 no info available¦1 Off¦2 Startup¦3 Ready¦4 On¦5 Charge¦6 Discharge¦7 Batt Low or Full¦8 Batt Full¦9 Batt low¦10 Finished¦11 Island¦12 Waiting¦91 Maintenance¦99 ERROR | Prec1 Spec Signal | Prec1 V:kV | Prec1 I:mA | Prec1 Info:0 Bit0¦1 Bit1¦2 Bit2¦3 Bit3¦4 HS Ein¦5 Freigabe / Abdeckung vorhanden¦6 Temp. FÃ¼hler aktiv¦7 Temp. FÃ¼hler unterbrochen¦8 Bit8¦9 Bit9¦10 Bit10¦11 Bit11¦12 Bit12¦13 Bit13¦14 Bit14¦15 Bit15¦ | Prec2 P:W | Prec2 WTotal:kWh | Prec2 WDay:kWh | Prec2 WMonth:kWh | Prec2 WYear:kWh | Prec2 State:0 no info available¦1 Off¦2 Startup¦3 Ready¦4 On¦5 Charge¦6 Discharge¦7 Batt Low or Full¦8 Batt Full¦9 Batt low¦10 Finished¦11 Island¦12 Waiting¦91 Maintenance¦99 ERROR | Prec2 Spec Signal | Prec2 V:kV | Prec2 I:mA | Prec2 Info:0 Bit0¦1 Bit1¦2 Bit2¦3 Bit3¦4 HS Ein¦5 Freigabe / Abdeckung vorhanden¦6 Temp. FÃ¼hler aktiv¦7 Temp. FÃ¼hler unterbrochen¦8 Bit8¦9 Bit9¦10 Bit10¦11 Bit11¦12 Bit12¦13 Bit13¦14 Bit14¦15 Bit15¦
08.05.2025¦11:36:17.078 | 0 | 0 | 0 | 0 | 0 | 4 | 25.596 | 25.596 | 0 | 30 | 0 | 0 | 0 | 0 | 0 | 4 | 24.9798 | 24.9798 | 0.9675 | 30
08.05.2025¦11:36:18.078 | 0 | 0 | 0 | 0 | 0 | 4 | 25.596 | 25.596 | 0 | 30 | 0 | 0 | 0 | 0 | 0 | 4 | 24.9798 | 24.9798 | 0.9546 | 30
08.05.2025¦11:36:19.078 | 0 | 0 | 0 | 0 | 0 | 4 | 25.596 | 25.596 | 0 | 30 | 0 | 0 | 0 | 0 | 0 | 4 | 24.9324 | 24.9324 | 0.946 | 30
08.05.2025¦11:36:20.078 | 0 | 0 | 0 | 0 | 0 | 4 | 25.6434 | 25.6434 | 0 | 30 | 0 | 0 | 0 | 0 | 0 | 4 | 24.9798 | 24.9798 | 0.9073 | 30
08.05.2025¦11:36:21.079 | 0 | 0 | 0 | 0 | 0 | 4 | 25.6434 | 25.6434 | 0 | 30 | 0 | 0 | 0 | 0 | 0 | 4 | 24.9324 | 24.9324 | 0.9073 | 30
08.05.2025¦11:36:22.079 | 0 | 0 | 0 | 0 | 0 | 4 | 25.596 | 25.596 | 0 | 30 | 0 | 0 | 0 | 0 | 0 | 4 | 24.9798 | 24.9798 | 0.9245 | 30
08.05.2025¦11:36:23.079 | 0 | 0 | 0 | 0 | 0 | 4 | 25.596 | 25.596 | 0 | 30 | 0 | 0 | 0 | 0 | 0 | 4 | 24.9798 | 24.9798 | 0.9245 | 30
08.05.2025¦11:36:24.078 | 0 | 0 | 0 | 0 | 0 | 4 | 25.596 | 25.596 | 0 | 30 | 0 | 0 | 0 | 0 | 0 | 4 | 24.9324 | 24.9324 | 0.9374 | 30
08.05.2025¦11:36:25.079 | 0 | 0 | 0 | 0 | 0 | 4 | 25.596 | 25.596 | 0 | 30 | 0 | 0 | 0 | 0 | 0 | 4 | 25.0272 | 25.0272 | 0.8772 | 30
08.05.2025¦11:36:26.079 | 0 | 0 | 0 | 0 | 0 | 4 | 25.596 | 25.596 | 0 | 30 | 0 | 0 | 0 | 0 | 0 | 4 | 24.9798 | 24.9798 | 0.8772 | 30
08.05.2025¦11:36:27.078 | 0 | 0 | 0 | 0 | 0 | 4 | 25.596 | 25.596 | 0 | 30 | 0 | 0 | 0 | 0 | 0 | 4 | 24.9798 | 24.9798 | 0.8772 | 30
08.05.2025¦11:36:28.079 | 0 | 0 | 0 | 0 | 0 | 4 | 25.596 | 25.596 | 0 | 30 | 0 | 0 | 0 | 0 | 0 | 4 | 24.9798 | 24.9798 | 0.9288 | 30
08.05.2025¦11:36:29.078 | 0 | 0 | 0 | 0 | 0 | 4 | 25.596 | 25.596 | 0 | 30 | 0 | 0 | 0 | 0 | 0 | 4 | 24.9798 | 24.9798 | 0.9288 | 30
08.05.2025¦11:36:30.080 | 0 | 0 | 0 | 0 | 0 | 4 | 25.6434 | 25.6434 | 0 | 30 | 0 | 0 | 0 | 0 | 0 | 4 | 24.9798 | 24.9798 | 0.9503 | 30
08.05.2025¦11:36:31.078 | 0 | 0 | 0 | 0 | 0 | 4 | 25.596 | 25.596 | 0 | 30 | 0 | 0 | 0 | 0 | 0 | 4 | 24.9324 | 24.9324 | 0.9503 | 30
08.05.2025¦11:36:32.078 | 0 | 0 | 0 | 0 | 0 | 4 | 25.596 | 25.596 | 0 | 30 | 0 | 0 | 0 | 0 | 0 | 4 | 24.9324 | 24.9324 | 0.9503 | 30
08.05.2025¦11:36:33.078 | 0 | 0 | 0 | 0 | 0 | 4 | 25.596 | 25.596 | 0 | 30 | 0 | 0 | 0 | 0 | 0 | 4 | 24.9798 | 24.9798 | 0.9546 | 30
08.05.2025¦11:36:34.078 | 0 | 0 | 0 | 0 | 0 | 4 | 25.596 | 25.596 | 0 | 30 | 0 | 0 | 0 | 0 | 0 | 4 | 24.9798 | 24.9798 | 0.9632 | 30
08.05.2025¦11:36:35.079 | 0 | 0 | 0 | 0 | 0 | 4 | 25.596 | 25.596 | 0 | 30 | 0 | 0 | 0 | 0 | 0 | 4 | 24.9798 | 24.9798 | 0.9675 | 30
08.05.2025¦11:36:36.077 | 0 | 0 | 0 | 0 | 0 | 4 | 25.596 | 25.596 | 0 | 30 | 0 | 0 | 0 | 0 | 0 | 4 | 24.9798 | 24.9798 | 0.9675 | 30
08.05.2025¦11:36:37.078 | 0 | 0 | 0 | 0 | 0 | 4 | 25.596 | 25.596 | 0 | 30 | 0 | 0 | 0 | 0 | 0 | 4 | 24.9798 | 24.9798 | 1.0449 | 30
08.05.2025¦11:36:38.078 | 0 | 0 | 0 | 0 | 0 | 4 | 25.596 | 25.596 | 0 | 30 | 0 | 0 | 0 | 0 | 0 | 4 | 24.9798 | 24.9798 | 1.0449 | 30
08.05.2025¦11:36:39.078 | 0 | 0 | 0 | 0 | 0 | 4 | 25.596 | 25.596 | 0 | 30 | 0 | 0 | 0 | 0 | 0 | 4 | 24.9798 | 24.9798 | 1.0621 | 30
08.05.2025¦11:36:40.079 | 0 | 0 | 0 | 0 | 0 | 4 | 25.596 | 25.596 | 0 | 30 | 0 | 0 | 0 | 0 | 0 | 4 | 24.9798 | 24.9798 | 1.0363 | 30
08.05.2025¦11:36:41.079 | 0 | 0 | 0 | 0 | 0 | 4 | 25.596 | 25.596 | 0 | 30 | 0 | 0 | 0 | 0 | 0 | 4 | 24.9798 | 24.9798 | 0.9847 | 30
08.05.2025¦11:36:42.079 | 0 | 0 | 0 | 0 | 0 | 4 | 25.5486 | 25.5486 | 0 | 30 | 0 | 0 | 0 | 0 | 0 | 4 | 24.9798 | 24.9798 | 1.0105 | 30
08.05.2025¦11:36:43.077 | 0 | 0 | 0 | 0 | 0 | 4 | 25.5486 | 25.5486 | 0 | 30 | 0 | 0 | 0 | 0 | 0 | 4 | 24.9798 | 24.9798 | 1.0105 | 30
08.05.2025¦11:36:44.079 | 0 | 0 | 0 | 0 | 0 | 4 | 25.596 | 25.596 | 0 | 30 | 0 | 0 | 0 | 0 | 0 | 4 | 24.9324 | 24.9324 | 0.9933 | 30
08.05.2025¦11:36:45.079 | 0 | 0 | 0 | 0 | 0 | 4 | 25.596 | 25.596 | 0 | 30 | 0 | 0 | 0 | 0 | 0 | 4 | 24.9324 | 24.9324 | 0.9374 | 30
08.05.2025¦11:36:46.078 | 0 | 0 | 0 | 0 | 0 | 4 | 25.596 | 25.596 | 0 | 30 | 0 | 0 | 0 | 0 | 0 | 4 | 24.9324 | 24.9324 | 0.9374 | 30
08.05.2025¦11:36:47.079 | 0 | 0 | 0 | 0 | 0 | 4 | 25.6434 | 25.6434 | 0 | 30 | 0 | 0 | 0 | 0 | 0 | 4 | 24.9798 | 24.9798 | 0.9546 | 30
08.05.2025¦11:36:48.079 | 0 | 0 | 0 | 0 | 0 | 4 | 25.596 | 25.596 | 0 | 30 | 0 | 0 | 0 | 0 | 0 | 4 | 24.9798 | 24.9798 | 0.9202 | 30
08.05.2025¦11:36:49.078 | 0 | 0 | 0 | 0 | 0 | 4 | 25.596 | 25.596 | 0 | 30 | 0 | 0 | 0 | 0 | 0 | 4 | 24.9798 | 24.9798 | 0.9202 | 30
08.05.2025¦11:36:50.078 | 0 | 0 | 0 | 0 | 0 | 4 | 25.596 | 25.596 | 0 | 30 | 0 | 0 | 0 | 0 | 0 | 4 | 24.9798 | 24.9798 | 0.9632 | 30
08.05.2025¦11:36:51.079 | 0 | 0 | 0 | 0 | 0 | 4 | 25.596 | 25.596 | 0 | 30 | 0 | 0 | 0 | 0 | 0 | 4 | 24.9798 | 24.9798 | 0.946 | 30
08.05.2025¦11:36:52.077 | 0 | 0 | 0 | 0 | 0 | 4 | 25.596 | 25.596 | 0 | 30 | 0 | 0 | 0 | 0 | 0 | 4 | 24.9798 | 24.9798 | 0.9331 | 30
08.05.2025¦11:36:53.078 | 0 | 0 | 0 | 0 | 0 | 4 | 25.596 | 25.596 | 0 | 30 | 0 | 0 | 0 | 0 | 0 | 4 | 24.9798 | 24.9798 | 0.9116 | 30
08.05.2025¦11:36:54.078 | 0 | 0 | 0 | 0 | 0 | 4 | 25.596 | 25.596 | 0 | 30 | 0 | 0 | 0 | 0 | 0 | 4 | 24.9798 | 24.9798 | 0.9116 | 30
08.05.2025¦11:36:55.079 | 0 | 0 | 0 | 0 | 0 | 4 | 25.596 | 25.596 | 0 | 30 | 0 | 0 | 0 | 0 | 0 | 4 | 24.9798 | 24.9798 | 0.9331 | 30
08.05.2025¦11:36:56.077 | 0 | 0 | 0 | 0 | 0 | 4 | 25.596 | 25.596 | 0 | 30 | 0 | 0 | 0 | 0 | 0 | 4 | 24.9798 | 24.9798 | 0.9331 | 30
08.05.2025¦11:36:57.079 | 0 | 0 | 0 | 0 | 0 | 4 | 25.6434 | 25.6434 | 0 | 30 | 0 | 0 | 0 | 0 | 0 | 4 | 24.9798 | 24.9798 | 0.989 | 30
08.05.2025¦11:36:58.079 | 0 | 0 | 0 | 0 | 0 | 4 | 25.6434 | 25.6434 | 0 | 30 | 0 | 0 | 0 | 0 | 0 | 4 | 24.9798 | 24.9798 | 0.989 | 30
08.05.2025¦11:36:59.078 | 0 | 0 | 0 | 0 | 0 | 4 | 25.596 | 25.596 | 0 | 30 | 0 | 0 | 0 | 0 | 0 | 4 | 24.9798 | 24.9798 | 1.0062 | 30
08.05.2025¦11:37:00.079 | 0 | 0 | 0 | 0 | 0 | 4 | 25.6434 | 25.6434 | 0 | 30 | 0 | 0 | 0 | 0 | 0 | 4 | 24.9324 | 24.9324 | 0.9331 | 30
08.05.2025¦11:37:01.079 | 0 | 0 | 0 | 0 | 0 | 4 | 25.6434 | 25.6434 | 0 | 30 | 0 | 0 | 0 | 0 | 0 | 4 | 24.9798 | 24.9798 | 0.946 | 30
08.05.2025¦11:37:02.078 | 0 | 0 | 0 | 0 | 0 | 4 | 25.6434 | 25.6434 | 0 | 30 | 0 | 0 | 0 | 0 | 0 | 4 | 24.9798 | 24.9798 | 0.946 | 30
08.05.2025¦11:37:03.079 | 0 | 0 | 0 | 0 | 0 | 4 | 25.596 | 25.596 | 0 | 30 | 0 | 0 | 0 | 0 | 0 | 4 | 24.9798 | 24.9798 | 1.0019 | 30
08.05.2025¦11:37:04.079 | 0 | 0 | 0 | 0 | 0 | 4 | 25.596 | 25.596 | 0 | 30 | 0 | 0 | 0 | 0 | 0 | 4 | 24.9798 | 24.9798 | 0.9976 | 30
08.05.2025¦11:37:05.080 | 0 | 0 | 0 | 0 | 0 | 4 | 25.596 | 25.596 | 0 | 30 | 0 | 0 | 0 | 0 | 0 | 4 | 24.9798 | 24.9798 | 0.9847 | 30
08.05.2025¦11:37:06.079 | 0 | 0 | 0 | 0 | 0 | 4 | 25.596 | 25.596 | 0 | 30 | 0 | 0 | 0 | 0 | 0 | 4 | 24.9798 | 24.9798 | 0.9374 | 30
08.05.2025¦11:37:07.079 | 0 | 0 | 0 | 0 | 0 | 4 | 25.596 | 25.596 | 0 | 30 | 0 | 0 | 0 | 0 | 0 | 4 | 24.9798 | 24.9798 | 0.9718 | 30
08.05.2025¦11:37:08.078 | 0 | 0 | 0 | 0 | 0 | 4 | 25.596 | 25.596 | 0 | 30 | 0 | 0 | 0 | 0 | 0 | 4 | 24.9798 | 24.9798 | 0.9718 | 30
08.05.2025¦11:37:09.078 | 0 | 0 | 0 | 0 | 0 | 4 | 25.596 | 25.596 | 0 | 30 | 0 | 0 | 0 | 0 | 0 | 4 | 24.9798 | 24.9798 | 0.9374 | 30
08.05.2025¦11:37:10.079 | 0 | 0 | 0 | 0 | 0 | 4 | 25.6434 | 25.6434 | 0 | 30 | 0 | 0 | 0 | 0 | 0 | 4 | 24.9798 | 24.9798 | 0.9761 | 30
08.05.2025¦11:37:11.078 | 0 | 0 | 0 | 0 | 0 | 4 | 25.6434 | 25.6434 | 0 | 30 | 0 | 0 | 0 | 0 | 0 | 4 | 24.9798 | 24.9798 | 0.9761 | 30
08.05.2025¦11:37:12.077 | 0 | 0 | 0 | 0 | 0 | 4 | 25.596 | 25.596 | 0 | 30 | 0 | 0 | 0 | 0 | 0 | 4 | 25.0272 | 25.0272 | 0.946 | 30
08.05.2025¦11:37:13.078 | 0 | 0 | 0 | 0 | 0 | 4 | 25.596 | 25.596 | 0 | 30 | 0 | 0 | 0 | 0 | 0 | 4 | 24.9798 | 24.9798 | 1.0105 | 30
| OekoSolve | OekoSolve | OekoSolve | OekoSolve | OekoSolve | OekoSolve | OekoSolve | OekoSolve | OekoSolve | OekoSolve | OekoSolve | OekoSolve | OekoSolve | OekoSolve | OekoSolve | OekoSolve | OekoSolve | OekoSolve | OekoSolve | OekoSolve
| EnMeter_Prec1 | EnMeter_Prec1 | EnMeter_Prec1 | EnMeter_Prec1 | EnMeter_Prec1 | EnMeter_Prec1 | EnMeter_Prec1 | EnMeter_Prec1 | EnMeter_Prec1 | EnMeter_Prec1 | EnMeter_Prec2 | EnMeter_Prec2 | EnMeter_Prec2 | EnMeter_Prec2 | EnMeter_Prec2 | EnMeter_Prec2 | EnMeter_Prec2 | EnMeter_Prec2 | EnMeter_Prec2 | EnMeter_Prec2
| Prec1 P:W | Prec1 WTotal:kWh | Prec1 WDay:kWh | Prec1 WMonth:kWh | Prec1 WYear:kWh | Prec1 State:0 no info available¦1 Off¦2 Startup¦3 Ready¦4 On¦5 Charge¦6 Discharge¦7 Batt Low or Full¦8 Batt Full¦9 Batt low¦10 Finished¦11 Island¦12 Waiting¦91 Maintenance¦99 ERROR | Prec1 Spec Signal | Prec1 V:kV | Prec1 I:mA | Prec1 Info:0 Bit0¦1 Bit1¦2 Bit2¦3 Bit3¦4 HS Ein¦5 Freigabe / Abdeckung vorhanden¦6 Temp. FÃ¼hler aktiv¦7 Temp. FÃ¼hler unterbrochen¦8 Bit8¦9 Bit9¦10 Bit10¦11 Bit11¦12 Bit12¦13 Bit13¦14 Bit14¦15 Bit15¦ | Prec2 P:W | Prec2 WTotal:kWh | Prec2 WDay:kWh | Prec2 WMonth:kWh | Prec2 WYear:kWh | Prec2 State:0 no info available¦1 Off¦2 Startup¦3 Ready¦4 On¦5 Charge¦6 Discharge¦7 Batt Low or Full¦8 Batt Full¦9 Batt low¦10 Finished¦11 Island¦12 Waiting¦91 Maintenance¦99 ERROR | Prec2 Spec Signal | Prec2 V:kV | Prec2 I:mA | Prec2 Info:0 Bit0¦1 Bit1¦2 Bit2¦3 Bit3¦4 HS Ein¦5 Freigabe / Abdeckung vorhanden¦6 Temp. FÃ¼hler aktiv¦7 Temp. FÃ¼hler unterbrochen¦8 Bit8¦9 Bit9¦10 Bit10¦11 Bit11¦12 Bit12¦13 Bit13¦14 Bit14¦15 Bit15¦
08.05.2025¦11:36:46.078 | 0 | 0 | 0 | 0 | 0 | 4 | 25.596 | 25.596 | 0 | 30 | 0 | 0 | 0 | 0 | 0 | 4 | 24.9324 | 24.9324 | 0.9374 | 30
08.05.2025¦11:36:47.079 | 0 | 0 | 0 | 0 | 0 | 4 | 25.6434 | 25.6434 | 0 | 30 | 0 | 0 | 0 | 0 | 0 | 4 | 24.9798 | 24.9798 | 0.9546 | 30
08.05.2025¦11:36:48.079 | 0 | 0 | 0 | 0 | 0 | 4 | 25.596 | 25.596 | 0 | 30 | 0 | 0 | 0 | 0 | 0 | 4 | 24.9798 | 24.9798 | 0.9202 | 30
08.05.2025¦11:36:49.078 | 0 | 0 | 0 | 0 | 0 | 4 | 25.596 | 25.596 | 0 | 30 | 0 | 0 | 0 | 0 | 0 | 4 | 24.9798 | 24.9798 | 0.9202 | 30
08.05.2025¦11:36:50.078 | 0 | 0 | 0 | 0 | 0 | 4 | 25.596 | 25.596 | 0 | 30 | 0 | 0 | 0 | 0 | 0 | 4 | 24.9798 | 24.9798 | 0.9632 | 30
08.05.2025¦11:36:51.079 | 0 | 0 | 0 | 0 | 0 | 4 | 25.596 | 25.596 | 0 | 30 | 0 | 0 | 0 | 0 | 0 | 4 | 24.9798 | 24.9798 | 0.946 | 30
08.05.2025¦11:36:52.077 | 0 | 0 | 0 | 0 | 0 | 4 | 25.596 | 25.596 | 0 | 30 | 0 | 0 | 0 | 0 | 0 | 4 | 24.9798 | 24.9798 | 0.9331 | 30
08.05.2025¦11:36:53.078 | 0 | 0 | 0 | 0 | 0 | 4 | 25.596 | 25.596 | 0 | 30 | 0 | 0 | 0 | 0 | 0 | 4 | 24.9798 | 24.9798 | 0.9116 | 30
08.05.2025¦11:36:54.078 | 0 | 0 | 0 | 0 | 0 | 4 | 25.596 | 25.596 | 0 | 30 | 0 | 0 | 0 | 0 | 0 | 4 | 24.9798 | 24.9798 | 0.9116 | 30
08.05.2025¦11:36:55.079 | 0 | 0 | 0 | 0 | 0 | 4 | 25.596 | 25.596 | 0 | 30 | 0 | 0 | 0 | 0 | 0 | 4 | 24.9798 | 24.9798 | 0.9331 | 30
08.05.2025¦11:36:56.077 | 0 | 0 | 0 | 0 | 0 | 4 | 25.596 | 25.596 | 0 | 30 | 0 | 0 | 0 | 0 | 0 | 4 | 24.9798 | 24.9798 | 0.9331 | 30
08.05.2025¦11:36:57.079 | 0 | 0 | 0 | 0 | 0 | 4 | 25.6434 | 25.6434 | 0 | 30 | 0 | 0 | 0 | 0 | 0 | 4 | 24.9798 | 24.9798 | 0.989 | 30
08.05.2025¦11:36:58.079 | 0 | 0 | 0 | 0 | 0 | 4 | 25.6434 | 25.6434 | 0 | 30 | 0 | 0 | 0 | 0 | 0 | 4 | 24.9798 | 24.9798 | 0.989 | 30
08.05.2025¦11:36:59.078 | 0 | 0 | 0 | 0 | 0 | 4 | 25.596 | 25.596 | 0 | 30 | 0 | 0 | 0 | 0 | 0 | 4 | 24.9798 | 24.9798 | 1.0062 | 30
08.05.2025¦11:37:00.079 | 0 | 0 | 0 | 0 | 0 | 4 | 25.6434 | 25.6434 | 0 | 30 | 0 | 0 | 0 | 0 | 0 | 4 | 24.9324 | 24.9324 | 0.9331 | 30
08.05.2025¦11:37:01.079 | 0 | 0 | 0 | 0 | 0 | 4 | 25.6434 | 25.6434 | 0 | 30 | 0 | 0 | 0 | 0 | 0 | 4 | 24.9798 | 24.9798 | 0.946 | 30
08.05.2025¦11:37:02.078 | 0 | 0 | 0 | 0 | 0 | 4 | 25.6434 | 25.6434 | 0 | 30 | 0 | 0 | 0 | 0 | 0 | 4 | 24.9798 | 24.9798 | 0.946 | 30
08.05.2025¦11:37:03.079 | 0 | 0 | 0 | 0 | 0 | 4 | 25.596 | 25.596 | 0 | 30 | 0 | 0 | 0 | 0 | 0 | 4 | 24.9798 | 24.9798 | 1.0019 | 30
08.05.2025¦11:37:04.079 | 0 | 0 | 0 | 0 | 0 | 4 | 25.596 | 25.596 | 0 | 30 | 0 | 0 | 0 | 0 | 0 | 4 | 24.9798 | 24.9798 | 0.9976 | 30
08.05.2025¦11:37:05.080 | 0 | 0 | 0 | 0 | 0 | 4 | 25.596 | 25.596 | 0 | 30 | 0 | 0 | 0 | 0 | 0 | 4 | 24.9798 | 24.9798 | 0.9847 | 30
08.05.2025¦11:37:06.079 | 0 | 0 | 0 | 0 | 0 | 4 | 25.596 | 25.596 | 0 | 30 | 0 | 0 | 0 | 0 | 0 | 4 | 24.9798 | 24.9798 | 0.9374 | 30
08.05.2025¦11:37:07.079 | 0 | 0 | 0 | 0 | 0 | 4 | 25.596 | 25.596 | 0 | 30 | 0 | 0 | 0 | 0 | 0 | 4 | 24.9798 | 24.9798 | 0.9718 | 30
08.05.2025¦11:37:08.078 | 0 | 0 | 0 | 0 | 0 | 4 | 25.596 | 25.596 | 0 | 30 | 0 | 0 | 0 | 0 | 0 | 4 | 24.9798 | 24.9798 | 0.9718 | 30
08.05.2025¦11:37:09.078 | 0 | 0 | 0 | 0 | 0 | 4 | 25.596 | 25.596 | 0 | 30 | 0 | 0 | 0 | 0 | 0 | 4 | 24.9798 | 24.9798 | 0.9374 | 30
08.05.2025¦11:37:10.079 | 0 | 0 | 0 | 0 | 0 | 4 | 25.6434 | 25.6434 | 0 | 30 | 0 | 0 | 0 | 0 | 0 | 4 | 24.9798 | 24.9798 | 0.9761 | 30
08.05.2025¦11:37:11.078 | 0 | 0 | 0 | 0 | 0 | 4 | 25.6434 | 25.6434 | 0 | 30 | 0 | 0 | 0 | 0 | 0 | 4 | 24.9798 | 24.9798 | 0.9761 | 30
08.05.2025¦11:37:12.077 | 0 | 0 | 0 | 0 | 0 | 4 | 25.596 | 25.596 | 0 | 30 | 0 | 0 | 0 | 0 | 0 | 4 | 25.0272 | 25.0272 | 0.946 | 30
08.05.2025¦11:37:13.078 | 0 | 0 | 0 | 0 | 0 | 4 | 25.596 | 25.596 | 0 | 30 | 0 | 0 | 0 | 0 | 0 | 4 | 24.9798 | 24.9798 | 1.0105 | 30
08.05.2025¦11:37:14.078 | 0 | 0 | 0 | 0 | 0 | 4 | 25.596 | 25.596 | 0 | 30 | 0 | 0 | 0 | 0 | 0 | 4 | 24.9798 | 24.9798 | 1.0105 | 30
08.05.2025¦11:37:15.078 | 0 | 0 | 0 | 0 | 0 | 4 | 25.596 | 25.596 | 0 | 30 | 0 | 0 | 0 | 0 | 0 | 4 | 24.9798 | 24.9798 | 1.0105 | 30
08.05.2025¦11:37:16.079 | 0 | 0 | 0 | 0 | 0 | 4 | 25.5486 | 25.5486 | 0 | 30 | 0 | 0 | 0 | 0 | 0 | 4 | 24.9798 | 24.9798 | 1.1524 | 30
08.05.2025¦11:37:17.078 | 0 | 0 | 0 | 0 | 0 | 4 | 25.5486 | 25.5486 | 0 | 30 | 0 | 0 | 0 | 0 | 0 | 4 | 24.9798 | 24.9798 | 1.1481 | 30
08.05.2025¦11:37:18.078 | 0 | 0 | 0 | 0 | 0 | 4 | 25.5486 | 25.5486 | 0 | 30 | 0 | 0 | 0 | 0 | 0 | 4 | 24.9798 | 24.9798 | 1.1481 | 30
08.05.2025¦11:37:19.080 | 0 | 0 | 0 | 0 | 0 | 4 | 25.596 | 25.596 | 0 | 30 | 0 | 0 | 0 | 0 | 0 | 4 | 24.9798 | 24.9798 | 1.2341 | 30
08.05.2025¦11:37:20.078 | 0 | 0 | 0 | 0 | 0 | 4 | 25.596 | 25.596 | 0 | 30 | 0 | 0 | 0 | 0 | 0 | 4 | 24.9798 | 24.9798 | 1.2341 | 30
08.05.2025¦11:37:21.079 | 0 | 0 | 0 | 0 | 0 | 4 | 25.596 | 25.596 | 0 | 30 | 0 | 0 | 0 | 0 | 0 | 4 | 24.9798 | 24.9798 | 1.161 | 30
08.05.2025¦11:37:22.078 | 0 | 0 | 0 | 0 | 0 | 4 | 25.596 | 25.596 | 0 | 30 | 0 | 0 | 0 | 0 | 0 | 4 | 24.9798 | 24.9798 | 1.161 | 30
08.05.2025¦11:37:23.078 | 0 | 0 | 0 | 0 | 0 | 4 | 25.596 | 25.596 | 0 | 30 | 0 | 0 | 0 | 0 | 0 | 4 | 24.9798 | 24.9798 | 1.2083 | 30
08.05.2025¦11:37:24.079 | 0 | 0 | 0 | 0 | 0 | 4 | 25.596 | 25.596 | 0 | 30 | 0 | 0 | 0 | 0 | 0 | 4 | 24.9798 | 24.9798 | 1.2513 | 30
08.05.2025¦11:37:25.079 | 0 | 0 | 0 | 0 | 0 | 4 | 25.596 | 25.596 | 0 | 30 | 0 | 0 | 0 | 0 | 0 | 4 | 24.9798 | 24.9798 | 1.1438 | 30
08.05.2025¦11:37:26.080 | 0 | 0 | 0 | 0 | 0 | 4 | 25.5486 | 25.5486 | 0 | 30 | 0 | 0 | 0 | 0 | 0 | 4 | 25.0272 | 25.0272 | 1.1782 | 30
08.05.2025¦11:37:27.079 | 0 | 0 | 0 | 0 | 0 | 4 | 25.596 | 25.596 | 0 | 30 | 0 | 0 | 0 | 0 | 0 | 4 | 24.9798 | 24.9798 | 1.1868 | 30
08.05.2025¦11:37:28.078 | 0 | 0 | 0 | 0 | 0 | 4 | 25.596 | 25.596 | 0 | 30 | 0 | 0 | 0 | 0 | 0 | 4 | 24.9798 | 24.9798 | 1.1868 | 30
08.05.2025¦11:37:29.078 | 0 | 0 | 0 | 0 | 0 | 4 | 25.596 | 25.596 | 0 | 30 | 0 | 0 | 0 | 0 | 0 | 4 | 24.9798 | 24.9798 | 1.161 | 30
08.05.2025¦11:37:30.079 | 0 | 0 | 0 | 0 | 0 | 4 | 25.596 | 25.596 | 0 | 30 | 0 | 0 | 0 | 0 | 0 | 4 | 24.9798 | 24.9798 | 1.1438 | 30
08.05.2025¦11:37:31.079 | 0 | 0 | 0 | 0 | 0 | 4 | 25.5486 | 25.5486 | 0 | 30 | 0 | 0 | 0 | 0 | 0 | 4 | 24.9798 | 24.9798 | 1.0707 | 30
08.05.2025¦11:37:32.078 | 0 | 0 | 0 | 0 | 0 | 4 | 25.5486 | 25.5486 | 0 | 30 | 0 | 0 | 0 | 0 | 0 | 4 | 24.9798 | 24.9798 | 1.0707 | 30
08.05.2025¦11:37:33.079 | 0 | 0 | 0 | 0 | 0 | 4 | 25.5012 | 25.5012 | 0 | 30 | 0 | 0 | 0 | 0 | 0 | 4 | 24.9798 | 24.9798 | 1.1481 | 30
08.05.2025¦11:37:34.079 | 0 | 0 | 0 | 0 | 0 | 4 | 25.596 | 25.596 | 0 | 30 | 0 | 0 | 0 | 0 | 0 | 4 | 24.9798 | 24.9798 | 1.2384 | 30
08.05.2025¦11:37:35.079 | 0 | 0 | 0 | 0 | 0 | 4 | 25.5486 | 25.5486 | 0 | 30 | 0 | 0 | 0 | 0 | 0 | 4 | 24.9798 | 24.9798 | 1.204 | 30
08.05.2025¦11:37:36.078 | 0 | 0 | 0 | 0 | 0 | 4 | 25.5486 | 25.5486 | 0 | 30 | 0 | 0 | 0 | 0 | 0 | 4 | 24.9798 | 24.9798 | 1.204 | 30
08.05.2025¦11:37:37.079 | 0 | 0 | 0 | 0 | 0 | 99 | 0 | 0 | 0 | 30 | 0 | 0 | 0 | 0 | 0 | 99 | 0 | 0 | 0 | 30
08.05.2025¦11:37:38.078 | 0 | 0 | 0 | 0 | 0 | 4 | 8.1528 | 8.1528 | 0 | 30 | 0 | 0 | 0 | 0 | 0 | 4 | 8.1054 | 8.1054 | 0 | 30
08.05.2025¦11:37:39.078 | 0 | 0 | 0 | 0 | 0 | 4 | 8.6268 | 8.6268 | 0 | 30 | 0 | 0 | 0 | 0 | 0 | 4 | 9.1008 | 9.1008 | 0 | 30
08.05.2025¦11:37:40.080 | 0 | 0 | 0 | 0 | 0 | 4 | 13.6038 | 13.6038 | 0 | 30 | 0 | 0 | 0 | 0 | 0 | 4 | 13.6512 | 13.6512 | 0.0301 | 30
08.05.2025¦11:37:41.079 | 0 | 0 | 0 | 0 | 0 | 4 | 18.6756 | 18.6756 | 0 | 30 | 0 | 0 | 0 | 0 | 0 | 4 | 18.6756 | 18.6756 | 0.2795 | 30
08.05.2025¦11:37:42.078 | 0 | 0 | 0 | 0 | 0 | 4 | 18.6756 | 18.6756 | 0 | 30 | 0 | 0 | 0 | 0 | 0 | 4 | 18.6756 | 18.6756 | 0.2795 | 30
08.05.2025¦11:37:43.078 | 0 | 0 | 0 | 0 | 0 | 4 | 23.8896 | 23.8896 | 0 | 30 | 0 | 0 | 0 | 0 | 0 | 4 | 23.5578 | 23.5578 | 1.1524 | 30
| OekoSolve | OekoSolve | OekoSolve | OekoSolve | OekoSolve | OekoSolve | OekoSolve | OekoSolve | OekoSolve | OekoSolve | OekoSolve | OekoSolve | OekoSolve | OekoSolve | OekoSolve | OekoSolve | OekoSolve | OekoSolve | OekoSolve | OekoSolve
| EnMeter_Prec1 | EnMeter_Prec1 | EnMeter_Prec1 | EnMeter_Prec1 | EnMeter_Prec1 | EnMeter_Prec1 | EnMeter_Prec1 | EnMeter_Prec1 | EnMeter_Prec1 | EnMeter_Prec1 | EnMeter_Prec2 | EnMeter_Prec2 | EnMeter_Prec2 | EnMeter_Prec2 | EnMeter_Prec2 | EnMeter_Prec2 | EnMeter_Prec2 | EnMeter_Prec2 | EnMeter_Prec2 | EnMeter_Prec2
| Prec1 P:W | Prec1 WTotal:kWh | Prec1 WDay:kWh | Prec1 WMonth:kWh | Prec1 WYear:kWh | Prec1 State:0 no info available¦1 Off¦2 Startup¦3 Ready¦4 On¦5 Charge¦6 Discharge¦7 Batt Low or Full¦8 Batt Full¦9 Batt low¦10 Finished¦11 Island¦12 Waiting¦91 Maintenance¦99 ERROR | Prec1 Spec Signal | Prec1 V:kV | Prec1 I:mA | Prec1 Info:0 Bit0¦1 Bit1¦2 Bit2¦3 Bit3¦4 HS Ein¦5 Freigabe / Abdeckung vorhanden¦6 Temp. FÃ¼hler aktiv¦7 Temp. FÃ¼hler unterbrochen¦8 Bit8¦9 Bit9¦10 Bit10¦11 Bit11¦12 Bit12¦13 Bit13¦14 Bit14¦15 Bit15¦ | Prec2 P:W | Prec2 WTotal:kWh | Prec2 WDay:kWh | Prec2 WMonth:kWh | Prec2 WYear:kWh | Prec2 State:0 no info available¦1 Off¦2 Startup¦3 Ready¦4 On¦5 Charge¦6 Discharge¦7 Batt Low or Full¦8 Batt Full¦9 Batt low¦10 Finished¦11 Island¦12 Waiting¦91 Maintenance¦99 ERROR | Prec2 Spec Signal | Prec2 V:kV | Prec2 I:mA | Prec2 Info:0 Bit0¦1 Bit1¦2 Bit2¦3 Bit3¦4 HS Ein¦5 Freigabe / Abdeckung vorhanden¦6 Temp. FÃ¼hler aktiv¦7 Temp. FÃ¼hler unterbrochen¦8 Bit8¦9 Bit9¦10 Bit10¦11 Bit11¦12 Bit12¦13 Bit13¦14 Bit14¦15 Bit15¦
08.05.2025¦11:37:43.078 | 0 | 0 | 0 | 0 | 0 | 4 | 23.8896 | 23.8896 | 0 | 30 | 0 | 0 | 0 | 0 | 0 | 4 | 23.5578 | 23.5578 | 1.1524 | 30
08.05.2025¦11:37:44.078 | 0 | 0 | 0 | 0 | 0 | 4 | 25.4538 | 25.4538 | 0 | 30 | 0 | 0 | 0 | 0 | 0 | 4 | 24.9798 | 24.9798 | 1.5265 | 30
08.05.2025¦11:37:45.077 | 0 | 0 | 0 | 0 | 0 | 4 | 25.4538 | 25.4538 | 0 | 30 | 0 | 0 | 0 | 0 | 0 | 4 | 24.9798 | 24.9798 | 1.5265 | 30
08.05.2025¦11:37:46.078 | 0 | 0 | 0 | 0 | 0 | 4 | 25.5486 | 25.5486 | 0 | 30 | 0 | 0 | 0 | 0 | 0 | 4 | 24.9798 | 24.9798 | 1.4147 | 30
08.05.2025¦11:37:47.080 | 0 | 0 | 0 | 0 | 0 | 4 | 25.5012 | 25.5012 | 0 | 30 | 0 | 0 | 0 | 0 | 0 | 4 | 24.9798 | 24.9798 | 1.3803 | 30
08.05.2025¦11:37:48.079 | 0 | 0 | 0 | 0 | 0 | 4 | 25.5486 | 25.5486 | 0 | 30 | 0 | 0 | 0 | 0 | 0 | 4 | 24.9798 | 24.9798 | 1.29 | 30
08.05.2025¦11:37:49.078 | 0 | 0 | 0 | 0 | 0 | 4 | 25.5486 | 25.5486 | 0 | 30 | 0 | 0 | 0 | 0 | 0 | 4 | 24.9798 | 24.9798 | 1.29 | 30
08.05.2025¦11:37:50.078 | 0 | 0 | 0 | 0 | 0 | 4 | 23.4156 | 23.4156 | 0 | 30 | 0 | 0 | 0 | 0 | 0 | 4 | 22.989 | 22.989 | 0.8729 | 30
08.05.2025¦11:37:51.078 | 0 | 0 | 0 | 0 | 0 | 4 | 23.5104 | 23.5104 | 0 | 30 | 0 | 0 | 0 | 0 | 0 | 4 | 22.989 | 22.989 | 0.8557 | 30
08.05.2025¦11:37:52.079 | 0 | 0 | 0 | 0 | 0 | 4 | 23.5104 | 23.5104 | 0 | 30 | 0 | 0 | 0 | 0 | 0 | 4 | 22.989 | 22.989 | 0.8557 | 30
08.05.2025¦11:37:53.079 | 0 | 0 | 0 | 0 | 0 | 4 | 23.5104 | 23.5104 | 0 | 30 | 0 | 0 | 0 | 0 | 0 | 4 | 22.9416 | 22.9416 | 0.8385 | 30
08.05.2025¦11:37:54.080 | 0 | 0 | 0 | 0 | 0 | 4 | 23.5104 | 23.5104 | 0 | 30 | 0 | 0 | 0 | 0 | 0 | 4 | 22.989 | 22.989 | 0.7783 | 30
08.05.2025¦11:37:55.078 | 0 | 0 | 0 | 0 | 0 | 4 | 23.5104 | 23.5104 | 0 | 30 | 0 | 0 | 0 | 0 | 0 | 4 | 22.989 | 22.989 | 0.7783 | 30
08.05.2025¦11:37:56.078 | 0 | 0 | 0 | 0 | 0 | 4 | 23.5104 | 23.5104 | 0 | 30 | 0 | 0 | 0 | 0 | 0 | 4 | 22.989 | 22.989 | 0.7697 | 30
08.05.2025¦11:37:57.078 | 0 | 0 | 0 | 0 | 0 | 4 | 23.5104 | 23.5104 | 0 | 30 | 0 | 0 | 0 | 0 | 0 | 4 | 23.0364 | 23.0364 | 0.7697 | 30
08.05.2025¦11:37:58.078 | 0 | 0 | 0 | 0 | 0 | 4 | 23.463 | 23.463 | 0 | 30 | 0 | 0 | 0 | 0 | 0 | 4 | 22.989 | 22.989 | 0.7267 | 30
08.05.2025¦11:37:59.079 | 0 | 0 | 0 | 0 | 0 | 4 | 23.463 | 23.463 | 0 | 30 | 0 | 0 | 0 | 0 | 0 | 4 | 23.0364 | 23.0364 | 0.8127 | 30
08.05.2025¦11:38:00.078 | 0 | 0 | 0 | 0 | 0 | 4 | 23.463 | 23.463 | 0 | 30 | 0 | 0 | 0 | 0 | 0 | 4 | 23.0364 | 23.0364 | 0.8127 | 30
08.05.2025¦11:38:01.080 | 0 | 0 | 0 | 0 | 0 | 4 | 23.463 | 23.463 | 0 | 30 | 0 | 0 | 0 | 0 | 0 | 4 | 23.0364 | 23.0364 | 0.731 | 30
08.05.2025¦11:38:02.079 | 0 | 0 | 0 | 0 | 0 | 4 | 23.9844 | 23.9844 | 0.7998 | 30 | 0 | 0 | 0 | 0 | 0 | 4 | 23.1786 | 23.1786 | 0 | 30
08.05.2025¦11:38:03.078 | 0 | 0 | 0 | 0 | 0 | 4 | 23.9844 | 23.9844 | 0.7955 | 30 | 0 | 0 | 0 | 0 | 0 | 4 | 23.1786 | 23.1786 | 0 | 30
08.05.2025¦11:38:04.078 | 0 | 0 | 0 | 0 | 0 | 4 | 24.5058 | 24.5058 | 0 | 30 | 0 | 0 | 0 | 0 | 0 | 4 | 23.9844 | 23.9844 | 0.9632 | 30
08.05.2025¦11:38:05.078 | 0 | 0 | 0 | 0 | 0 | 4 | 24.5058 | 24.5058 | 0 | 30 | 0 | 0 | 0 | 0 | 0 | 4 | 23.9844 | 23.9844 | 0.9761 | 30
08.05.2025¦11:38:06.078 | 0 | 0 | 0 | 0 | 0 | 4 | 24.5058 | 24.5058 | 0 | 30 | 0 | 0 | 0 | 0 | 0 | 4 | 23.9844 | 23.9844 | 0.9847 | 30
08.05.2025¦11:38:07.078 | 0 | 0 | 0 | 0 | 0 | 4 | 24.5058 | 24.5058 | 0 | 30 | 0 | 0 | 0 | 0 | 0 | 4 | 23.9844 | 23.9844 | 0.9374 | 30
08.05.2025¦11:38:08.078 | 0 | 0 | 0 | 0 | 0 | 4 | 24.5058 | 24.5058 | 0 | 30 | 0 | 0 | 0 | 0 | 0 | 4 | 23.9844 | 23.9844 | 0.9374 | 30
08.05.2025¦11:38:09.078 | 0 | 0 | 0 | 0 | 0 | 4 | 24.5532 | 24.5532 | 0 | 30 | 0 | 0 | 0 | 0 | 0 | 4 | 23.9844 | 23.9844 | 0.8901 | 30
08.05.2025¦11:38:10.079 | 0 | 0 | 0 | 0 | 0 | 4 | 24.5058 | 24.5058 | 0 | 30 | 0 | 0 | 0 | 0 | 0 | 4 | 23.9844 | 23.9844 | 0.8858 | 30
08.05.2025¦11:38:11.079 | 0 | 0 | 0 | 0 | 0 | 4 | 24.5058 | 24.5058 | 0 | 30 | 0 | 0 | 0 | 0 | 0 | 4 | 23.9844 | 23.9844 | 0.9331 | 30
08.05.2025¦11:38:12.078 | 0 | 0 | 0 | 0 | 0 | 4 | 24.5058 | 24.5058 | 0 | 30 | 0 | 0 | 0 | 0 | 0 | 4 | 23.9844 | 23.9844 | 0.9331 | 30
08.05.2025¦11:38:13.079 | 0 | 0 | 0 | 0 | 0 | 4 | 24.5058 | 24.5058 | 0 | 30 | 0 | 0 | 0 | 0 | 0 | 4 | 23.9844 | 23.9844 | 0.9417 | 30
| OekoSolve | OekoSolve | OekoSolve | OekoSolve | OekoSolve | OekoSolve | OekoSolve | OekoSolve | OekoSolve | OekoSolve | OekoSolve | OekoSolve | OekoSolve | OekoSolve | OekoSolve | OekoSolve | OekoSolve | OekoSolve | OekoSolve | OekoSolve
| EnMeter_Prec1 | EnMeter_Prec1 | EnMeter_Prec1 | EnMeter_Prec1 | EnMeter_Prec1 | EnMeter_Prec1 | EnMeter_Prec1 | EnMeter_Prec1 | EnMeter_Prec1 | EnMeter_Prec1 | EnMeter_Prec2 | EnMeter_Prec2 | EnMeter_Prec2 | EnMeter_Prec2 | EnMeter_Prec2 | EnMeter_Prec2 | EnMeter_Prec2 | EnMeter_Prec2 | EnMeter_Prec2 | EnMeter_Prec2
| Prec1 P:W | Prec1 WTotal:kWh | Prec1 WDay:kWh | Prec1 WMonth:kWh | Prec1 WYear:kWh | Prec1 State:0 no info available¦1 Off¦2 Startup¦3 Ready¦4 On¦5 Charge¦6 Discharge¦7 Batt Low or Full¦8 Batt Full¦9 Batt low¦10 Finished¦11 Island¦12 Waiting¦91 Maintenance¦99 ERROR | Prec1 Spec Signal | Prec1 V:kV | Prec1 I:mA | Prec1 Info:0 Bit0¦1 Bit1¦2 Bit2¦3 Bit3¦4 HS Ein¦5 Freigabe / Abdeckung vorhanden¦6 Temp. FÃ¼hler aktiv¦7 Temp. FÃ¼hler unterbrochen¦8 Bit8¦9 Bit9¦10 Bit10¦11 Bit11¦12 Bit12¦13 Bit13¦14 Bit14¦15 Bit15¦ | Prec2 P:W | Prec2 WTotal:kWh | Prec2 WDay:kWh | Prec2 WMonth:kWh | Prec2 WYear:kWh | Prec2 State:0 no info available¦1 Off¦2 Startup¦3 Ready¦4 On¦5 Charge¦6 Discharge¦7 Batt Low or Full¦8 Batt Full¦9 Batt low¦10 Finished¦11 Island¦12 Waiting¦91 Maintenance¦99 ERROR | Prec2 Spec Signal | Prec2 V:kV | Prec2 I:mA | Prec2 Info:0 Bit0¦1 Bit1¦2 Bit2¦3 Bit3¦4 HS Ein¦5 Freigabe / Abdeckung vorhanden¦6 Temp. FÃ¼hler aktiv¦7 Temp. FÃ¼hler unterbrochen¦8 Bit8¦9 Bit9¦10 Bit10¦11 Bit11¦12 Bit12¦13 Bit13¦14 Bit14¦15 Bit15¦
08.05.2025¦11:38:41.079 | 0 | 0 | 0 | 0 | 0 | 4 | 24.5058 | 24.5058 | 0 | 30 | 0 | 0 | 0 | 0 | 0 | 4 | 23.9844 | 23.9844 | 0.946 | 30
08.05.2025¦11:38:42.078 | 0 | 0 | 0 | 0 | 0 | 4 | 24.5058 | 24.5058 | 0 | 30 | 0 | 0 | 0 | 0 | 0 | 4 | 23.9844 | 23.9844 | 0.946 | 30
08.05.2025¦11:38:43.079 | 0 | 0 | 0 | 0 | 0 | 4 | 24.5532 | 24.5532 | 0 | 30 | 0 | 0 | 0 | 0 | 0 | 4 | 23.9844 | 23.9844 | 0.9159 | 30
| OekoSolve | OekoSolve | OekoSolve | OekoSolve | OekoSolve | OekoSolve | OekoSolve | OekoSolve | OekoSolve | OekoSolve | OekoSolve | OekoSolve | OekoSolve | OekoSolve | OekoSolve | OekoSolve | OekoSolve | OekoSolve | OekoSolve | OekoSolve
| EnMeter_Prec1 | EnMeter_Prec1 | EnMeter_Prec1 | EnMeter_Prec1 | EnMeter_Prec1 | EnMeter_Prec1 | EnMeter_Prec1 | EnMeter_Prec1 | EnMeter_Prec1 | EnMeter_Prec1 | EnMeter_Prec2 | EnMeter_Prec2 | EnMeter_Prec2 | EnMeter_Prec2 | EnMeter_Prec2 | EnMeter_Prec2 | EnMeter_Prec2 | EnMeter_Prec2 | EnMeter_Prec2 | EnMeter_Prec2
| Prec1 P:W | Prec1 WTotal:kWh | Prec1 WDay:kWh | Prec1 WMonth:kWh | Prec1 WYear:kWh | Prec1 State:0 no info available¦1 Off¦2 Startup¦3 Ready¦4 On¦5 Charge¦6 Discharge¦7 Batt Low or Full¦8 Batt Full¦9 Batt low¦10 Finished¦11 Island¦12 Waiting¦91 Maintenance¦99 ERROR | Prec1 Spec Signal | Prec1 V:kV | Prec1 I:mA | Prec1 Info:0 Bit0¦1 Bit1¦2 Bit2¦3 Bit3¦4 HS Ein¦5 Freigabe / Abdeckung vorhanden¦6 Temp. FÃ¼hler aktiv¦7 Temp. FÃ¼hler unterbrochen¦8 Bit8¦9 Bit9¦10 Bit10¦11 Bit11¦12 Bit12¦13 Bit13¦14 Bit14¦15 Bit15¦ | Prec2 P:W | Prec2 WTotal:kWh | Prec2 WDay:kWh | Prec2 WMonth:kWh | Prec2 WYear:kWh | Prec2 State:0 no info available¦1 Off¦2 Startup¦3 Ready¦4 On¦5 Charge¦6 Discharge¦7 Batt Low or Full¦8 Batt Full¦9 Batt low¦10 Finished¦11 Island¦12 Waiting¦91 Maintenance¦99 ERROR | Prec2 Spec Signal | Prec2 V:kV | Prec2 I:mA | Prec2 Info:0 Bit0¦1 Bit1¦2 Bit2¦3 Bit3¦4 HS Ein¦5 Freigabe / Abdeckung vorhanden¦6 Temp. FÃ¼hler aktiv¦7 Temp. FÃ¼hler unterbrochen¦8 Bit8¦9 Bit9¦10 Bit10¦11 Bit11¦12 Bit12¦13 Bit13¦14 Bit14¦15 Bit15¦
08.05.2025¦11:39:12.078 | 0 | 0 | 0 | 0 | 0 | 4 | 23.5104 | 23.5104 | 0 | 30 | 0 | 0 | 0 | 0 | 0 | 4 | 23.3208 | 23.3208 | 0.7439 | 30
08.05.2025¦11:39:13.078 | 0 | 0 | 0 | 0 | 0 | 99 | 0 | 0 | 0 | 30 | 0 | 0 | 0 | 0 | 0 | 99 | 0 | 0 | 0 | 30
| OekoSolve | OekoSolve | OekoSolve | OekoSolve | OekoSolve | OekoSolve | OekoSolve | OekoSolve | OekoSolve | OekoSolve | OekoSolve | OekoSolve | OekoSolve | OekoSolve | OekoSolve | OekoSolve | OekoSolve | OekoSolve | OekoSolve | OekoSolve
| EnMeter_Prec1 | EnMeter_Prec1 | EnMeter_Prec1 | EnMeter_Prec1 | EnMeter_Prec1 | EnMeter_Prec1 | EnMeter_Prec1 | EnMeter_Prec1 | EnMeter_Prec1 | EnMeter_Prec1 | EnMeter_Prec2 | EnMeter_Prec2 | EnMeter_Prec2 | EnMeter_Prec2 | EnMeter_Prec2 | EnMeter_Prec2 | EnMeter_Prec2 | EnMeter_Prec2 | EnMeter_Prec2 | EnMeter_Prec2
| Prec1 P:W | Prec1 WTotal:kWh | Prec1 WDay:kWh | Prec1 WMonth:kWh | Prec1 WYear:kWh | Prec1 State:0 no info available¦1 Off¦2 Startup¦3 Ready¦4 On¦5 Charge¦6 Discharge¦7 Batt Low or Full¦8 Batt Full¦9 Batt low¦10 Finished¦11 Island¦12 Waiting¦91 Maintenance¦99 ERROR | Prec1 Spec Signal | Prec1 V:kV | Prec1 I:mA | Prec1 Info:0 Bit0¦1 Bit1¦2 Bit2¦3 Bit3¦4 HS Ein¦5 Freigabe / Abdeckung vorhanden¦6 Temp. FÃ¼hler aktiv¦7 Temp. FÃ¼hler unterbrochen¦8 Bit8¦9 Bit9¦10 Bit10¦11 Bit11¦12 Bit12¦13 Bit13¦14 Bit14¦15 Bit15¦ | Prec2 P:W | Prec2 WTotal:kWh | Prec2 WDay:kWh | Prec2 WMonth:kWh | Prec2 WYear:kWh | Prec2 State:0 no info available¦1 Off¦2 Startup¦3 Ready¦4 On¦5 Charge¦6 Discharge¦7 Batt Low or Full¦8 Batt Full¦9 Batt low¦10 Finished¦11 Island¦12 Waiting¦91 Maintenance¦99 ERROR | Prec2 Spec Signal | Prec2 V:kV | Prec2 I:mA | Prec2 Info:0 Bit0¦1 Bit1¦2 Bit2¦3 Bit3¦4 HS Ein¦5 Freigabe / Abdeckung vorhanden¦6 Temp. FÃ¼hler aktiv¦7 Temp. FÃ¼hler unterbrochen¦8 Bit8¦9 Bit9¦10 Bit10¦11 Bit11¦12 Bit12¦13 Bit13¦14 Bit14¦15 Bit15¦
08.05.2025¦11:39:15.079 | 0 | 0 | 0 | 0 | 0 | 4 | 15.7842 | 15.7842 | 0 | 30 | 0 | 0 | 0 | 0 | 0 | 4 | 15.8316 | 15.8316 | 0.0645 | 30
08.05.2025¦11:39:16.079 | 0 | 0 | 0 | 0 | 0 | 4 | 20.9034 | 20.9034 | 0 | 30 | 0 | 0 | 0 | 0 | 0 | 4 | 20.8086 | 20.8086 | 0.3655 | 30
08.05.2025¦11:39:17.078 | 0 | 0 | 0 | 0 | 0 | 4 | 20.9034 | 20.9034 | 0 | 30 | 0 | 0 | 0 | 0 | 0 | 4 | 20.8086 | 20.8086 | 0.3655 | 30
08.05.2025¦11:39:18.080 | 0 | 0 | 0 | 0 | 0 | 99 | 0 | 0 | 0 | 30 | 0 | 0 | 0 | 0 | 0 | 99 | 8.1054 | 8.1054 | 0 | 30
08.05.2025¦11:39:19.079 | 0 | 0 | 0 | 0 | 0 | 4 | 8.1528 | 8.1528 | 0 | 30 | 0 | 0 | 0 | 0 | 0 | 4 | 8.1054 | 8.1054 | 0 | 30
08.05.2025¦11:39:20.079 | 0 | 0 | 0 | 0 | 0 | 4 | 12.6558 | 12.6558 | 0 | 30 | 0 | 0 | 0 | 0 | 0 | 4 | 12.9402 | 12.9402 | 0.0129 | 30
08.05.2025¦11:39:21.078 | 0 | 0 | 0 | 0 | 0 | 4 | 12.6558 | 12.6558 | 0 | 30 | 0 | 0 | 0 | 0 | 0 | 4 | 12.9402 | 12.9402 | 0.0129 | 30
08.05.2025¦11:39:22.078 | 0 | 0 | 0 | 0 | 0 | 4 | 17.7276 | 17.7276 | 0 | 30 | 0 | 0 | 0 | 0 | 0 | 4 | 17.6802 | 17.6802 | 0.129 | 30
08.05.2025¦11:39:23.079 | 0 | 0 | 0 | 0 | 0 | 4 | 0 | 0 | 0 | 30 | 0 | 0 | 0 | 0 | 0 | 99 | 0 | 0 | 0 | 30
08.05.2025¦11:39:24.079 | 0 | 0 | 0 | 0 | 0 | 4 | 8.1054 | 8.1054 | 0 | 30 | 0 | 0 | 0 | 0 | 0 | 4 | 8.058 | 8.058 | 0 | 30
08.05.2025¦11:39:25.080 | 0 | 0 | 0 | 0 | 0 | 4 | 11.9922 | 11.9922 | 0 | 30 | 0 | 0 | 0 | 0 | 0 | 4 | 12.1344 | 12.1344 | 0.0129 | 30
08.05.2025¦11:39:26.078 | 0 | 0 | 0 | 0 | 0 | 4 | 11.9922 | 11.9922 | 0 | 30 | 0 | 0 | 0 | 0 | 0 | 4 | 12.1344 | 12.1344 | 0.0129 | 30
08.05.2025¦11:39:27.079 | 0 | 0 | 0 | 0 | 0 | 4 | 22.278 | 22.278 | 0 | 30 | 0 | 0 | 0 | 0 | 0 | 4 | 22.1832 | 22.1832 | 0.6149 | 30
08.05.2025¦11:39:28.078 | 0 | 0 | 0 | 0 | 0 | 4 | 24.5058 | 24.5058 | 0 | 30 | 0 | 0 | 0 | 0 | 0 | 4 | 23.9844 | 23.9844 | 1.1008 | 30
08.05.2025¦11:39:29.078 | 0 | 0 | 0 | 0 | 0 | 4 | 24.4584 | 24.4584 | 0 | 30 | 0 | 0 | 0 | 0 | 0 | 4 | 23.9844 | 23.9844 | 1.0363 | 30
08.05.2025¦11:39:30.078 | 0 | 0 | 0 | 0 | 0 | 99 | 0 | 0 | 0 | 30 | 0 | 0 | 0 | 0 | 0 | 99 | 0 | 0 | 0 | 30
08.05.2025¦11:39:31.078 | 0 | 0 | 0 | 0 | 0 | 4 | 8.1528 | 8.1528 | 0 | 30 | 0 | 0 | 0 | 0 | 0 | 4 | 8.058 | 8.058 | 0 | 30
08.05.2025¦11:39:32.079 | 0 | 0 | 0 | 0 | 0 | 4 | 8.1528 | 8.1528 | 0 | 30 | 0 | 0 | 0 | 0 | 0 | 4 | 8.058 | 8.058 | 0 | 30
08.05.2025¦11:39:33.078 | 0 | 0 | 0 | 0 | 0 | 4 | 10.0962 | 10.0962 | 0 | 30 | 0 | 0 | 0 | 0 | 0 | 4 | 10.0488 | 10.0488 | 0 | 30
08.05.2025¦11:39:34.077 | 0 | 0 | 0 | 0 | 0 | 4 | 14.9784 | 14.9784 | 0 | 30 | 0 | 0 | 0 | 0 | 0 | 4 | 14.9784 | 14.9784 | 0.0344 | 30
08.05.2025¦11:39:35.078 | 0 | 0 | 0 | 0 | 0 | 99 | 0 | 0 | 0 | 30 | 0 | 0 | 0 | 0 | 0 | 99 | 0 | 0 | 0 | 30
08.05.2025¦11:39:36.078 | 0 | 0 | 0 | 0 | 0 | 99 | 0 | 0 | 0 | 30 | 0 | 0 | 0 | 0 | 0 | 99 | 0 | 0 | 0 | 30
08.05.2025¦11:39:37.080 | 0 | 0 | 0 | 0 | 0 | 4 | 8.1528 | 8.1528 | 0 | 30 | 0 | 0 | 0 | 0 | 0 | 4 | 8.1054 | 8.1054 | 0 | 30
08.05.2025¦11:39:38.079 | 0 | 0 | 0 | 0 | 0 | 4 | 12.8928 | 12.8928 | 0 | 30 | 0 | 0 | 0 | 0 | 0 | 4 | 12.9876 | 12.9876 | 0.0086 | 30
08.05.2025¦11:39:39.080 | 0 | 0 | 0 | 0 | 0 | 4 | 17.9646 | 17.9646 | 0 | 30 | 0 | 0 | 0 | 0 | 0 | 4 | 17.9646 | 17.9646 | 0.1677 | 30
08.05.2025¦11:39:40.079 | 0 | 0 | 0 | 0 | 0 | 4 | 23.1312 | 23.1312 | 0 | 30 | 0 | 0 | 0 | 0 | 0 | 4 | 22.989 | 22.989 | 0.7224 | 30
08.05.2025¦11:39:41.078 | 0 | 0 | 0 | 0 | 0 | 4 | 23.1312 | 23.1312 | 0 | 30 | 0 | 0 | 0 | 0 | 0 | 4 | 22.989 | 22.989 | 0.7224 | 30
08.05.2025¦11:39:42.078 | 0 | 0 | 0 | 0 | 0 | 4 | 8.1528 | 8.1528 | 0 | 30 | 0 | 0 | 0 | 0 | 0 | 4 | 8.1054 | 8.1054 | 0 | 30
08.05.2025¦11:39:43.078 | 0 | 0 | 0 | 0 | 0 | 4 | 10.2858 | 10.2858 | 0 | 30 | 0 | 0 | 0 | 0 | 0 | 4 | 10.4754 | 10.4754 | 0 | 30
| OekoSolve | OekoSolve | OekoSolve | OekoSolve | OekoSolve | OekoSolve | OekoSolve | OekoSolve | OekoSolve | OekoSolve | OekoSolve | OekoSolve | OekoSolve | OekoSolve | OekoSolve | OekoSolve | OekoSolve | OekoSolve | OekoSolve | OekoSolve
| EnMeter_Prec1 | EnMeter_Prec1 | EnMeter_Prec1 | EnMeter_Prec1 | EnMeter_Prec1 | EnMeter_Prec1 | EnMeter_Prec1 | EnMeter_Prec1 | EnMeter_Prec1 | EnMeter_Prec1 | EnMeter_Prec2 | EnMeter_Prec2 | EnMeter_Prec2 | EnMeter_Prec2 | EnMeter_Prec2 | EnMeter_Prec2 | EnMeter_Prec2 | EnMeter_Prec2 | EnMeter_Prec2 | EnMeter_Prec2
| Prec1 P:W | Prec1 WTotal:kWh | Prec1 WDay:kWh | Prec1 WMonth:kWh | Prec1 WYear:kWh | Prec1 State:0 no info available¦1 Off¦2 Startup¦3 Ready¦4 On¦5 Charge¦6 Discharge¦7 Batt Low or Full¦8 Batt Full¦9 Batt low¦10 Finished¦11 Island¦12 Waiting¦91 Maintenance¦99 ERROR | Prec1 Spec Signal | Prec1 V:kV | Prec1 I:mA | Prec1 Info:0 Bit0¦1 Bit1¦2 Bit2¦3 Bit3¦4 HS Ein¦5 Freigabe / Abdeckung vorhanden¦6 Temp. FÃ¼hler aktiv¦7 Temp. FÃ¼hler unterbrochen¦8 Bit8¦9 Bit9¦10 Bit10¦11 Bit11¦12 Bit12¦13 Bit13¦14 Bit14¦15 Bit15¦ | Prec2 P:W | Prec2 WTotal:kWh | Prec2 WDay:kWh | Prec2 WMonth:kWh | Prec2 WYear:kWh | Prec2 State:0 no info available¦1 Off¦2 Startup¦3 Ready¦4 On¦5 Charge¦6 Discharge¦7 Batt Low or Full¦8 Batt Full¦9 Batt low¦10 Finished¦11 Island¦12 Waiting¦91 Maintenance¦99 ERROR | Prec2 Spec Signal | Prec2 V:kV | Prec2 I:mA | Prec2 Info:0 Bit0¦1 Bit1¦2 Bit2¦3 Bit3¦4 HS Ein¦5 Freigabe / Abdeckung vorhanden¦6 Temp. FÃ¼hler aktiv¦7 Temp. FÃ¼hler unterbrochen¦8 Bit8¦9 Bit9¦10 Bit10¦11 Bit11¦12 Bit12¦13 Bit13¦14 Bit14¦15 Bit15¦
08.05.2025¦11:39:17.078 | 0 | 0 | 0 | 0 | 0 | 4 | 20.9034 | 20.9034 | 0 | 30 | 0 | 0 | 0 | 0 | 0 | 4 | 20.8086 | 20.8086 | 0.3655 | 30
08.05.2025¦11:39:18.080 | 0 | 0 | 0 | 0 | 0 | 99 | 0 | 0 | 0 | 30 | 0 | 0 | 0 | 0 | 0 | 99 | 8.1054 | 8.1054 | 0 | 30
08.05.2025¦11:39:19.079 | 0 | 0 | 0 | 0 | 0 | 4 | 8.1528 | 8.1528 | 0 | 30 | 0 | 0 | 0 | 0 | 0 | 4 | 8.1054 | 8.1054 | 0 | 30
08.05.2025¦11:39:20.079 | 0 | 0 | 0 | 0 | 0 | 4 | 12.6558 | 12.6558 | 0 | 30 | 0 | 0 | 0 | 0 | 0 | 4 | 12.9402 | 12.9402 | 0.0129 | 30
08.05.2025¦11:39:21.078 | 0 | 0 | 0 | 0 | 0 | 4 | 12.6558 | 12.6558 | 0 | 30 | 0 | 0 | 0 | 0 | 0 | 4 | 12.9402 | 12.9402 | 0.0129 | 30
08.05.2025¦11:39:22.078 | 0 | 0 | 0 | 0 | 0 | 4 | 17.7276 | 17.7276 | 0 | 30 | 0 | 0 | 0 | 0 | 0 | 4 | 17.6802 | 17.6802 | 0.129 | 30
08.05.2025¦11:39:23.079 | 0 | 0 | 0 | 0 | 0 | 4 | 0 | 0 | 0 | 30 | 0 | 0 | 0 | 0 | 0 | 99 | 0 | 0 | 0 | 30
08.05.2025¦11:39:24.079 | 0 | 0 | 0 | 0 | 0 | 4 | 8.1054 | 8.1054 | 0 | 30 | 0 | 0 | 0 | 0 | 0 | 4 | 8.058 | 8.058 | 0 | 30
08.05.2025¦11:39:25.080 | 0 | 0 | 0 | 0 | 0 | 4 | 11.9922 | 11.9922 | 0 | 30 | 0 | 0 | 0 | 0 | 0 | 4 | 12.1344 | 12.1344 | 0.0129 | 30
08.05.2025¦11:39:26.078 | 0 | 0 | 0 | 0 | 0 | 4 | 11.9922 | 11.9922 | 0 | 30 | 0 | 0 | 0 | 0 | 0 | 4 | 12.1344 | 12.1344 | 0.0129 | 30
08.05.2025¦11:39:27.079 | 0 | 0 | 0 | 0 | 0 | 4 | 22.278 | 22.278 | 0 | 30 | 0 | 0 | 0 | 0 | 0 | 4 | 22.1832 | 22.1832 | 0.6149 | 30
08.05.2025¦11:39:28.078 | 0 | 0 | 0 | 0 | 0 | 4 | 24.5058 | 24.5058 | 0 | 30 | 0 | 0 | 0 | 0 | 0 | 4 | 23.9844 | 23.9844 | 1.1008 | 30
08.05.2025¦11:39:29.078 | 0 | 0 | 0 | 0 | 0 | 4 | 24.4584 | 24.4584 | 0 | 30 | 0 | 0 | 0 | 0 | 0 | 4 | 23.9844 | 23.9844 | 1.0363 | 30
08.05.2025¦11:39:30.078 | 0 | 0 | 0 | 0 | 0 | 99 | 0 | 0 | 0 | 30 | 0 | 0 | 0 | 0 | 0 | 99 | 0 | 0 | 0 | 30
08.05.2025¦11:39:31.078 | 0 | 0 | 0 | 0 | 0 | 4 | 8.1528 | 8.1528 | 0 | 30 | 0 | 0 | 0 | 0 | 0 | 4 | 8.058 | 8.058 | 0 | 30
08.05.2025¦11:39:32.079 | 0 | 0 | 0 | 0 | 0 | 4 | 8.1528 | 8.1528 | 0 | 30 | 0 | 0 | 0 | 0 | 0 | 4 | 8.058 | 8.058 | 0 | 30
08.05.2025¦11:39:33.078 | 0 | 0 | 0 | 0 | 0 | 4 | 10.0962 | 10.0962 | 0 | 30 | 0 | 0 | 0 | 0 | 0 | 4 | 10.0488 | 10.0488 | 0 | 30
08.05.2025¦11:39:34.077 | 0 | 0 | 0 | 0 | 0 | 4 | 14.9784 | 14.9784 | 0 | 30 | 0 | 0 | 0 | 0 | 0 | 4 | 14.9784 | 14.9784 | 0.0344 | 30
08.05.2025¦11:39:35.078 | 0 | 0 | 0 | 0 | 0 | 99 | 0 | 0 | 0 | 30 | 0 | 0 | 0 | 0 | 0 | 99 | 0 | 0 | 0 | 30
08.05.2025¦11:39:36.078 | 0 | 0 | 0 | 0 | 0 | 99 | 0 | 0 | 0 | 30 | 0 | 0 | 0 | 0 | 0 | 99 | 0 | 0 | 0 | 30
08.05.2025¦11:39:37.080 | 0 | 0 | 0 | 0 | 0 | 4 | 8.1528 | 8.1528 | 0 | 30 | 0 | 0 | 0 | 0 | 0 | 4 | 8.1054 | 8.1054 | 0 | 30
08.05.2025¦11:39:38.079 | 0 | 0 | 0 | 0 | 0 | 4 | 12.8928 | 12.8928 | 0 | 30 | 0 | 0 | 0 | 0 | 0 | 4 | 12.9876 | 12.9876 | 0.0086 | 30
08.05.2025¦11:39:39.080 | 0 | 0 | 0 | 0 | 0 | 4 | 17.9646 | 17.9646 | 0 | 30 | 0 | 0 | 0 | 0 | 0 | 4 | 17.9646 | 17.9646 | 0.1677 | 30
08.05.2025¦11:39:40.079 | 0 | 0 | 0 | 0 | 0 | 4 | 23.1312 | 23.1312 | 0 | 30 | 0 | 0 | 0 | 0 | 0 | 4 | 22.989 | 22.989 | 0.7224 | 30
08.05.2025¦11:39:41.078 | 0 | 0 | 0 | 0 | 0 | 4 | 23.1312 | 23.1312 | 0 | 30 | 0 | 0 | 0 | 0 | 0 | 4 | 22.989 | 22.989 | 0.7224 | 30
08.05.2025¦11:39:42.078 | 0 | 0 | 0 | 0 | 0 | 4 | 8.1528 | 8.1528 | 0 | 30 | 0 | 0 | 0 | 0 | 0 | 4 | 8.1054 | 8.1054 | 0 | 30
08.05.2025¦11:39:43.078 | 0 | 0 | 0 | 0 | 0 | 4 | 10.2858 | 10.2858 | 0 | 30 | 0 | 0 | 0 | 0 | 0 | 4 | 10.4754 | 10.4754 | 0 | 30
08.05.2025¦11:39:44.078 | 0 | 0 | 0 | 0 | 0 | 4 | 15.2628 | 15.2628 | 0 | 30 | 0 | 0 | 0 | 0 | 0 | 4 | 15.4998 | 15.4998 | 0.0559 | 30
08.05.2025¦11:39:45.078 | 0 | 0 | 0 | 0 | 0 | 4 | 15.2628 | 15.2628 | 0 | 30 | 0 | 0 | 0 | 0 | 0 | 4 | 15.4998 | 15.4998 | 0.0559 | 30
08.05.2025¦11:39:46.080 | 0 | 0 | 0 | 0 | 0 | 99 | 0 | 0 | 0 | 30 | 0 | 0 | 0 | 0 | 0 | 99 | 0 | 0 | 0 | 30
08.05.2025¦11:39:47.079 | 0 | 0 | 0 | 0 | 0 | 4 | 8.1054 | 8.1054 | 0 | 30 | 0 | 0 | 0 | 0 | 0 | 4 | 8.058 | 8.058 | 0 | 30
08.05.2025¦11:39:48.079 | 0 | 0 | 0 | 0 | 0 | 4 | 9.7644 | 9.7644 | 0 | 30 | 0 | 0 | 0 | 0 | 0 | 4 | 10.191 | 10.191 | 0.0043 | 30
08.05.2025¦11:39:49.079 | 0 | 0 | 0 | 0 | 0 | 4 | 14.22 | 14.22 | 0 | 30 | 0 | 0 | 0 | 0 | 0 | 4 | 14.457 | 14.457 | 0.043 | 30
08.05.2025¦11:39:50.079 | 0 | 0 | 0 | 0 | 0 | 4 | 19.434 | 19.434 | 0 | 30 | 0 | 0 | 0 | 0 | 0 | 4 | 19.4814 | 19.4814 | 0.2623 | 30
08.05.2025¦11:39:51.078 | 0 | 0 | 0 | 0 | 0 | 4 | 19.434 | 19.434 | 0 | 30 | 0 | 0 | 0 | 0 | 0 | 4 | 19.4814 | 19.4814 | 0.2623 | 30
08.05.2025¦11:39:52.079 | 0 | 0 | 0 | 0 | 0 | 4 | 24.5058 | 24.5058 | 0 | 30 | 0 | 0 | 0 | 0 | 0 | 4 | 23.9844 | 23.9844 | 1.0922 | 30
08.05.2025¦11:39:53.080 | 0 | 0 | 0 | 0 | 0 | 99 | 0 | 0 | 0 | 30 | 0 | 0 | 0 | 0 | 0 | 99 | 0 | 0 | 0 | 30
08.05.2025¦11:39:54.078 | 0 | 0 | 0 | 0 | 0 | 99 | 0 | 0 | 0 | 30 | 0 | 0 | 0 | 0 | 0 | 99 | 0 | 0 | 0 | 30
08.05.2025¦11:39:55.079 | 0 | 0 | 0 | 0 | 0 | 4 | 10.3806 | 10.3806 | 0 | 30 | 0 | 0 | 0 | 0 | 0 | 4 | 9.8592 | 9.8592 | 0 | 30
08.05.2025¦11:39:56.078 | 0 | 0 | 0 | 0 | 0 | 4 | 10.3806 | 10.3806 | 0 | 30 | 0 | 0 | 0 | 0 | 0 | 4 | 9.8592 | 9.8592 | 0 | 30
08.05.2025¦11:39:57.079 | 0 | 0 | 0 | 0 | 0 | 4 | 19.908 | 19.908 | 0 | 30 | 0 | 0 | 0 | 0 | 0 | 4 | 19.908 | 19.908 | 0.3053 | 30
08.05.2025¦11:39:58.079 | 0 | 0 | 0 | 0 | 0 | 4 | 19.908 | 19.908 | 0 | 30 | 0 | 0 | 0 | 0 | 0 | 4 | 19.908 | 19.908 | 0.3053 | 30
08.05.2025¦11:39:59.079 | 0 | 0 | 0 | 0 | 0 | 99 | 0 | 0 | 0 | 30 | 0 | 0 | 0 | 0 | 0 | 99 | 0 | 0 | 0 | 30
08.05.2025¦11:40:00.079 | 0 | 0 | 0 | 0 | 0 | 99 | 0 | 0 | 0 | 30 | 0 | 0 | 0 | 0 | 0 | 99 | 0 | 0 | 0 | 30
08.05.2025¦11:40:01.078 | 0 | 0 | 0 | 0 | 0 | 4 | 8.1054 | 8.1054 | 0 | 30 | 0 | 0 | 0 | 0 | 0 | 4 | 8.058 | 8.058 | 0 | 30
08.05.2025¦11:40:02.079 | 0 | 0 | 0 | 0 | 0 | 4 | 14.22 | 14.22 | 0 | 30 | 0 | 0 | 0 | 0 | 0 | 4 | 14.3622 | 14.3622 | 0.0559 | 30
08.05.2025¦11:40:03.078 | 0 | 0 | 0 | 0 | 0 | 4 | 14.22 | 14.22 | 0 | 30 | 0 | 0 | 0 | 0 | 0 | 4 | 14.3622 | 14.3622 | 0.0559 | 30
08.05.2025¦11:40:04.078 | 0 | 0 | 0 | 0 | 0 | 4 | 19.3866 | 19.3866 | 0 | 30 | 0 | 0 | 0 | 0 | 0 | 4 | 19.3392 | 19.3392 | 0.2967 | 30
08.05.2025¦11:40:05.080 | 0 | 0 | 0 | 0 | 0 | 4 | 24.411 | 24.411 | 0 | 30 | 0 | 0 | 0 | 0 | 0 | 4 | 23.9844 | 23.9844 | 1.5222 | 30
08.05.2025¦11:40:06.079 | 0 | 0 | 0 | 0 | 0 | 99 | 0 | 0 | 0 | 30 | 0 | 0 | 0 | 0 | 0 | 99 | 0 | 0 | 0 | 30
08.05.2025¦11:40:07.080 | 0 | 0 | 0 | 0 | 0 | 4 | 8.1054 | 8.1054 | 0 | 30 | 0 | 0 | 0 | 0 | 0 | 4 | 8.058 | 8.058 | 0 | 30
08.05.2025¦11:40:08.078 | 0 | 0 | 0 | 0 | 0 | 4 | 8.1054 | 8.1054 | 0 | 30 | 0 | 0 | 0 | 0 | 0 | 4 | 8.058 | 8.058 | 0 | 30
08.05.2025¦11:40:09.079 | 0 | 0 | 0 | 0 | 0 | 4 | 15.7368 | 15.7368 | 0 | 30 | 0 | 0 | 0 | 0 | 0 | 4 | 15.7368 | 15.7368 | 0.1376 | 30
08.05.2025¦11:40:10.078 | 0 | 0 | 0 | 0 | 0 | 4 | 15.7368 | 15.7368 | 0 | 30 | 0 | 0 | 0 | 0 | 0 | 4 | 15.7368 | 15.7368 | 0.1376 | 30
08.05.2025¦11:40:11.079 | 0 | 0 | 0 | 0 | 0 | 99 | 0 | 0 | 0 | 30 | 0 | 0 | 0 | 0 | 0 | 99 | 0 | 0 | 0 | 30
08.05.2025¦11:40:12.079 | 0 | 0 | 0 | 0 | 0 | 99 | 0 | 0 | 0 | 30 | 0 | 0 | 0 | 0 | 0 | 99 | 0 | 0 | 0 | 30
08.05.2025¦11:40:13.079 | 0 | 0 | 0 | 0 | 0 | 4 | 10.0014 | 10.0014 | 0 | 30 | 0 | 0 | 0 | 0 | 0 | 4 | 10.191 | 10.191 | 0.0043 | 30
| OekoSolve | OekoSolve | OekoSolve | OekoSolve | OekoSolve | OekoSolve | OekoSolve | OekoSolve | OekoSolve | OekoSolve | OekoSolve | OekoSolve | OekoSolve | OekoSolve | OekoSolve | OekoSolve | OekoSolve | OekoSolve | OekoSolve | OekoSolve
| EnMeter_Prec1 | EnMeter_Prec1 | EnMeter_Prec1 | EnMeter_Prec1 | EnMeter_Prec1 | EnMeter_Prec1 | EnMeter_Prec1 | EnMeter_Prec1 | EnMeter_Prec1 | EnMeter_Prec1 | EnMeter_Prec2 | EnMeter_Prec2 | EnMeter_Prec2 | EnMeter_Prec2 | EnMeter_Prec2 | EnMeter_Prec2 | EnMeter_Prec2 | EnMeter_Prec2 | EnMeter_Prec2 | EnMeter_Prec2
| Prec1 P:W | Prec1 WTotal:kWh | Prec1 WDay:kWh | Prec1 WMonth:kWh | Prec1 WYear:kWh | Prec1 State:0 no info available¦1 Off¦2 Startup¦3 Ready¦4 On¦5 Charge¦6 Discharge¦7 Batt Low or Full¦8 Batt Full¦9 Batt low¦10 Finished¦11 Island¦12 Waiting¦91 Maintenance¦99 ERROR | Prec1 Spec Signal | Prec1 V:kV | Prec1 I:mA | Prec1 Info:0 Bit0¦1 Bit1¦2 Bit2¦3 Bit3¦4 HS Ein¦5 Freigabe / Abdeckung vorhanden¦6 Temp. FÃ¼hler aktiv¦7 Temp. FÃ¼hler unterbrochen¦8 Bit8¦9 Bit9¦10 Bit10¦11 Bit11¦12 Bit12¦13 Bit13¦14 Bit14¦15 Bit15¦ | Prec2 P:W | Prec2 WTotal:kWh | Prec2 WDay:kWh | Prec2 WMonth:kWh | Prec2 WYear:kWh | Prec2 State:0 no info available¦1 Off¦2 Startup¦3 Ready¦4 On¦5 Charge¦6 Discharge¦7 Batt Low or Full¦8 Batt Full¦9 Batt low¦10 Finished¦11 Island¦12 Waiting¦91 Maintenance¦99 ERROR | Prec2 Spec Signal | Prec2 V:kV | Prec2 I:mA | Prec2 Info:0 Bit0¦1 Bit1¦2 Bit2¦3 Bit3¦4 HS Ein¦5 Freigabe / Abdeckung vorhanden¦6 Temp. FÃ¼hler aktiv¦7 Temp. FÃ¼hler unterbrochen¦8 Bit8¦9 Bit9¦10 Bit10¦11 Bit11¦12 Bit12¦13 Bit13¦14 Bit14¦15 Bit15¦
08.05.2025¦11:39:46.080 | 0 | 0 | 0 | 0 | 0 | 99 | 0 | 0 | 0 | 30 | 0 | 0 | 0 | 0 | 0 | 99 | 0 | 0 | 0 | 30
08.05.2025¦11:39:47.079 | 0 | 0 | 0 | 0 | 0 | 4 | 8.1054 | 8.1054 | 0 | 30 | 0 | 0 | 0 | 0 | 0 | 4 | 8.058 | 8.058 | 0 | 30
08.05.2025¦11:39:48.079 | 0 | 0 | 0 | 0 | 0 | 4 | 9.7644 | 9.7644 | 0 | 30 | 0 | 0 | 0 | 0 | 0 | 4 | 10.191 | 10.191 | 0.0043 | 30
08.05.2025¦11:39:49.079 | 0 | 0 | 0 | 0 | 0 | 4 | 14.22 | 14.22 | 0 | 30 | 0 | 0 | 0 | 0 | 0 | 4 | 14.457 | 14.457 | 0.043 | 30
08.05.2025¦11:39:50.079 | 0 | 0 | 0 | 0 | 0 | 4 | 19.434 | 19.434 | 0 | 30 | 0 | 0 | 0 | 0 | 0 | 4 | 19.4814 | 19.4814 | 0.2623 | 30
08.05.2025¦11:39:51.078 | 0 | 0 | 0 | 0 | 0 | 4 | 19.434 | 19.434 | 0 | 30 | 0 | 0 | 0 | 0 | 0 | 4 | 19.4814 | 19.4814 | 0.2623 | 30
08.05.2025¦11:39:52.079 | 0 | 0 | 0 | 0 | 0 | 4 | 24.5058 | 24.5058 | 0 | 30 | 0 | 0 | 0 | 0 | 0 | 4 | 23.9844 | 23.9844 | 1.0922 | 30
08.05.2025¦11:39:53.080 | 0 | 0 | 0 | 0 | 0 | 99 | 0 | 0 | 0 | 30 | 0 | 0 | 0 | 0 | 0 | 99 | 0 | 0 | 0 | 30
08.05.2025¦11:39:54.078 | 0 | 0 | 0 | 0 | 0 | 99 | 0 | 0 | 0 | 30 | 0 | 0 | 0 | 0 | 0 | 99 | 0 | 0 | 0 | 30
08.05.2025¦11:39:55.079 | 0 | 0 | 0 | 0 | 0 | 4 | 10.3806 | 10.3806 | 0 | 30 | 0 | 0 | 0 | 0 | 0 | 4 | 9.8592 | 9.8592 | 0 | 30
08.05.2025¦11:39:56.078 | 0 | 0 | 0 | 0 | 0 | 4 | 10.3806 | 10.3806 | 0 | 30 | 0 | 0 | 0 | 0 | 0 | 4 | 9.8592 | 9.8592 | 0 | 30
08.05.2025¦11:39:57.079 | 0 | 0 | 0 | 0 | 0 | 4 | 19.908 | 19.908 | 0 | 30 | 0 | 0 | 0 | 0 | 0 | 4 | 19.908 | 19.908 | 0.3053 | 30
08.05.2025¦11:39:58.079 | 0 | 0 | 0 | 0 | 0 | 4 | 19.908 | 19.908 | 0 | 30 | 0 | 0 | 0 | 0 | 0 | 4 | 19.908 | 19.908 | 0.3053 | 30
08.05.2025¦11:39:59.079 | 0 | 0 | 0 | 0 | 0 | 99 | 0 | 0 | 0 | 30 | 0 | 0 | 0 | 0 | 0 | 99 | 0 | 0 | 0 | 30
08.05.2025¦11:40:00.079 | 0 | 0 | 0 | 0 | 0 | 99 | 0 | 0 | 0 | 30 | 0 | 0 | 0 | 0 | 0 | 99 | 0 | 0 | 0 | 30
08.05.2025¦11:40:01.078 | 0 | 0 | 0 | 0 | 0 | 4 | 8.1054 | 8.1054 | 0 | 30 | 0 | 0 | 0 | 0 | 0 | 4 | 8.058 | 8.058 | 0 | 30
08.05.2025¦11:40:02.079 | 0 | 0 | 0 | 0 | 0 | 4 | 14.22 | 14.22 | 0 | 30 | 0 | 0 | 0 | 0 | 0 | 4 | 14.3622 | 14.3622 | 0.0559 | 30
08.05.2025¦11:40:03.078 | 0 | 0 | 0 | 0 | 0 | 4 | 14.22 | 14.22 | 0 | 30 | 0 | 0 | 0 | 0 | 0 | 4 | 14.3622 | 14.3622 | 0.0559 | 30
08.05.2025¦11:40:04.078 | 0 | 0 | 0 | 0 | 0 | 4 | 19.3866 | 19.3866 | 0 | 30 | 0 | 0 | 0 | 0 | 0 | 4 | 19.3392 | 19.3392 | 0.2967 | 30
08.05.2025¦11:40:05.080 | 0 | 0 | 0 | 0 | 0 | 4 | 24.411 | 24.411 | 0 | 30 | 0 | 0 | 0 | 0 | 0 | 4 | 23.9844 | 23.9844 | 1.5222 | 30
08.05.2025¦11:40:06.079 | 0 | 0 | 0 | 0 | 0 | 99 | 0 | 0 | 0 | 30 | 0 | 0 | 0 | 0 | 0 | 99 | 0 | 0 | 0 | 30
08.05.2025¦11:40:07.080 | 0 | 0 | 0 | 0 | 0 | 4 | 8.1054 | 8.1054 | 0 | 30 | 0 | 0 | 0 | 0 | 0 | 4 | 8.058 | 8.058 | 0 | 30
08.05.2025¦11:40:08.078 | 0 | 0 | 0 | 0 | 0 | 4 | 8.1054 | 8.1054 | 0 | 30 | 0 | 0 | 0 | 0 | 0 | 4 | 8.058 | 8.058 | 0 | 30
08.05.2025¦11:40:09.079 | 0 | 0 | 0 | 0 | 0 | 4 | 15.7368 | 15.7368 | 0 | 30 | 0 | 0 | 0 | 0 | 0 | 4 | 15.7368 | 15.7368 | 0.1376 | 30
08.05.2025¦11:40:10.078 | 0 | 0 | 0 | 0 | 0 | 4 | 15.7368 | 15.7368 | 0 | 30 | 0 | 0 | 0 | 0 | 0 | 4 | 15.7368 | 15.7368 | 0.1376 | 30
08.05.2025¦11:40:11.079 | 0 | 0 | 0 | 0 | 0 | 99 | 0 | 0 | 0 | 30 | 0 | 0 | 0 | 0 | 0 | 99 | 0 | 0 | 0 | 30
08.05.2025¦11:40:12.079 | 0 | 0 | 0 | 0 | 0 | 99 | 0 | 0 | 0 | 30 | 0 | 0 | 0 | 0 | 0 | 99 | 0 | 0 | 0 | 30
08.05.2025¦11:40:13.079 | 0 | 0 | 0 | 0 | 0 | 4 | 10.0014 | 10.0014 | 0 | 30 | 0 | 0 | 0 | 0 | 0 | 4 | 10.191 | 10.191 | 0.0043 | 30
08.05.2025¦11:40:14.077 | 0 | 0 | 0 | 0 | 0 | 4 | 10.0014 | 10.0014 | 0 | 30 | 0 | 0 | 0 | 0 | 0 | 4 | 10.191 | 10.191 | 0.0043 | 30
08.05.2025¦11:40:15.078 | 0 | 0 | 0 | 0 | 0 | 4 | 20.2872 | 20.2872 | 0 | 30 | 0 | 0 | 0 | 0 | 0 | 4 | 20.145 | 20.145 | 0.5504 | 30
08.05.2025¦11:40:16.078 | 0 | 0 | 0 | 0 | 0 | 4 | 20.2872 | 20.2872 | 0 | 30 | 0 | 0 | 0 | 0 | 0 | 4 | 20.145 | 20.145 | 0.5504 | 30
08.05.2025¦11:40:17.079 | 0 | 0 | 0 | 0 | 0 | 4 | 8.1528 | 8.1528 | 0 | 30 | 0 | 0 | 0 | 0 | 0 | 4 | 8.058 | 8.058 | 0 | 30
08.05.2025¦11:40:18.078 | 0 | 0 | 0 | 0 | 0 | 4 | 8.1528 | 8.1528 | 0 | 30 | 0 | 0 | 0 | 0 | 0 | 4 | 8.058 | 8.058 | 0 | 30
08.05.2025¦11:40:19.079 | 0 | 0 | 0 | 0 | 0 | 4 | 13.5564 | 13.5564 | 0 | 30 | 0 | 0 | 0 | 0 | 0 | 4 | 13.6512 | 13.6512 | 0.0559 | 30
08.05.2025¦11:40:20.078 | 0 | 0 | 0 | 0 | 0 | 4 | 13.5564 | 13.5564 | 0 | 30 | 0 | 0 | 0 | 0 | 0 | 4 | 13.6512 | 13.6512 | 0.0559 | 30
08.05.2025¦11:40:21.080 | 0 | 0 | 0 | 0 | 0 | 4 | 23.6526 | 23.6526 | 0 | 30 | 0 | 0 | 0 | 0 | 0 | 4 | 23.5578 | 23.5578 | 1.5523 | 30
08.05.2025¦11:40:22.079 | 0 | 0 | 0 | 0 | 0 | 4 | 24.3636 | 24.3636 | 0 | 30 | 0 | 0 | 0 | 0 | 0 | 4 | 23.9844 | 23.9844 | 1.6727 | 30
08.05.2025¦11:40:23.078 | 0 | 0 | 0 | 0 | 0 | 4 | 24.411 | 24.411 | 0 | 30 | 0 | 0 | 0 | 0 | 0 | 4 | 23.9844 | 23.9844 | 1.5351 | 30
08.05.2025¦11:40:24.078 | 0 | 0 | 0 | 0 | 0 | 4 | 24.411 | 24.411 | 0 | 30 | 0 | 0 | 0 | 0 | 0 | 4 | 23.9844 | 23.9844 | 1.5351 | 30
08.05.2025¦11:40:25.078 | 0 | 0 | 0 | 0 | 0 | 4 | 24.411 | 24.411 | 0 | 30 | 0 | 0 | 0 | 0 | 0 | 4 | 23.9844 | 23.9844 | 1.4405 | 30
08.05.2025¦11:40:26.079 | 0 | 0 | 0 | 0 | 0 | 4 | 24.4584 | 24.4584 | 0 | 30 | 0 | 0 | 0 | 0 | 0 | 4 | 23.9844 | 23.9844 | 1.3416 | 30
08.05.2025¦11:40:27.078 | 0 | 0 | 0 | 0 | 0 | 4 | 24.4584 | 24.4584 | 0 | 30 | 0 | 0 | 0 | 0 | 0 | 4 | 23.9844 | 23.9844 | 1.3416 | 30
08.05.2025¦11:40:28.080 | 0 | 0 | 0 | 0 | 0 | 99 | 0 | 0 | 0 | 30 | 0 | 0 | 0 | 0 | 0 | 99 | 0 | 0 | 0 | 30
08.05.2025¦11:40:29.079 | 0 | 0 | 0 | 0 | 0 | 4 | 8.1528 | 8.1528 | 0 | 30 | 0 | 0 | 0 | 0 | 0 | 4 | 8.058 | 8.058 | 0 | 30
08.05.2025¦11:40:30.078 | 0 | 0 | 0 | 0 | 0 | 4 | 10.2384 | 10.2384 | 0 | 30 | 0 | 0 | 0 | 0 | 0 | 4 | 10.4754 | 10.4754 | 0 | 30
08.05.2025¦11:40:31.078 | 0 | 0 | 0 | 0 | 0 | 4 | 10.2384 | 10.2384 | 0 | 30 | 0 | 0 | 0 | 0 | 0 | 4 | 10.4754 | 10.4754 | 0 | 30
08.05.2025¦11:40:32.079 | 0 | 0 | 0 | 0 | 0 | 4 | 20.5242 | 20.5242 | 0 | 30 | 0 | 0 | 0 | 0 | 0 | 4 | 20.4768 | 20.4768 | 0.3827 | 30
08.05.2025¦11:40:33.079 | 0 | 0 | 0 | 0 | 0 | 4 | 20.5242 | 20.5242 | 0 | 30 | 0 | 0 | 0 | 0 | 0 | 4 | 20.4768 | 20.4768 | 0.3827 | 30
08.05.2025¦11:40:34.078 | 0 | 0 | 0 | 0 | 0 | 4 | 24.5058 | 24.5058 | 0 | 30 | 0 | 0 | 0 | 0 | 0 | 4 | 23.9844 | 23.9844 | 1.118 | 30
08.05.2025¦11:40:35.077 | 0 | 0 | 0 | 0 | 0 | 4 | 24.4584 | 24.4584 | 0 | 30 | 0 | 0 | 0 | 0 | 0 | 4 | 23.9844 | 23.9844 | 1.1008 | 30
08.05.2025¦11:40:36.078 | 0 | 0 | 0 | 0 | 0 | 4 | 24.4584 | 24.4584 | 0 | 30 | 0 | 0 | 0 | 0 | 0 | 4 | 23.9844 | 23.9844 | 1.1739 | 30
08.05.2025¦11:40:37.078 | 0 | 0 | 0 | 0 | 0 | 4 | 24.4584 | 24.4584 | 0 | 30 | 0 | 0 | 0 | 0 | 0 | 4 | 23.9844 | 23.9844 | 1.1739 | 30
08.05.2025¦11:40:38.078 | 0 | 0 | 0 | 0 | 0 | 99 | 0 | 0 | 0 | 30 | 0 | 0 | 0 | 0 | 0 | 99 | 0 | 0 | 0 | 30
08.05.2025¦11:40:39.078 | 0 | 0 | 0 | 0 | 0 | 99 | 0 | 0 | 0 | 30 | 0 | 0 | 0 | 0 | 0 | 99 | 0 | 0 | 0 | 30
08.05.2025¦11:40:40.079 | 0 | 0 | 0 | 0 | 0 | 99 | 0 | 0 | 0 | 30 | 0 | 0 | 0 | 0 | 0 | 99 | 8.2476 | 8.2476 | 0 | 30
08.05.2025¦11:40:41.079 | 0 | 0 | 0 | 0 | 0 | 4 | 12.6558 | 12.6558 | 0 | 30 | 0 | 0 | 0 | 0 | 0 | 4 | 12.9876 | 12.9876 | 0.0301 | 30
08.05.2025¦11:40:42.080 | 0 | 0 | 0 | 0 | 0 | 4 | 17.8698 | 17.8698 | 0 | 30 | 0 | 0 | 0 | 0 | 0 | 4 | 17.9646 | 17.9646 | 0.2236 | 30
08.05.2025¦11:40:43.079 | 0 | 0 | 0 | 0 | 0 | 4 | 22.989 | 22.989 | 0 | 30 | 0 | 0 | 0 | 0 | 0 | 4 | 22.989 | 22.989 | 0.9417 | 30
08.05.2025¦11:40:44.078 | 0 | 0 | 0 | 0 | 0 | 4 | 22.989 | 22.989 | 0 | 30 | 0 | 0 | 0 | 0 | 0 | 4 | 22.989 | 22.989 | 0.9417 | 30
| OekoSolve | OekoSolve | OekoSolve | OekoSolve | OekoSolve | OekoSolve | OekoSolve | OekoSolve | OekoSolve | OekoSolve | OekoSolve | OekoSolve | OekoSolve | OekoSolve | OekoSolve | OekoSolve | OekoSolve | OekoSolve | OekoSolve | OekoSolve
| EnMeter_Prec1 | EnMeter_Prec1 | EnMeter_Prec1 | EnMeter_Prec1 | EnMeter_Prec1 | EnMeter_Prec1 | EnMeter_Prec1 | EnMeter_Prec1 | EnMeter_Prec1 | EnMeter_Prec1 | EnMeter_Prec2 | EnMeter_Prec2 | EnMeter_Prec2 | EnMeter_Prec2 | EnMeter_Prec2 | EnMeter_Prec2 | EnMeter_Prec2 | EnMeter_Prec2 | EnMeter_Prec2 | EnMeter_Prec2
| Prec1 P:W | Prec1 WTotal:kWh | Prec1 WDay:kWh | Prec1 WMonth:kWh | Prec1 WYear:kWh | Prec1 State:0 no info available¦1 Off¦2 Startup¦3 Ready¦4 On¦5 Charge¦6 Discharge¦7 Batt Low or Full¦8 Batt Full¦9 Batt low¦10 Finished¦11 Island¦12 Waiting¦91 Maintenance¦99 ERROR | Prec1 Spec Signal | Prec1 V:kV | Prec1 I:mA | Prec1 Info:0 Bit0¦1 Bit1¦2 Bit2¦3 Bit3¦4 HS Ein¦5 Freigabe / Abdeckung vorhanden¦6 Temp. FÃ¼hler aktiv¦7 Temp. FÃ¼hler unterbrochen¦8 Bit8¦9 Bit9¦10 Bit10¦11 Bit11¦12 Bit12¦13 Bit13¦14 Bit14¦15 Bit15¦ | Prec2 P:W | Prec2 WTotal:kWh | Prec2 WDay:kWh | Prec2 WMonth:kWh | Prec2 WYear:kWh | Prec2 State:0 no info available¦1 Off¦2 Startup¦3 Ready¦4 On¦5 Charge¦6 Discharge¦7 Batt Low or Full¦8 Batt Full¦9 Batt low¦10 Finished¦11 Island¦12 Waiting¦91 Maintenance¦99 ERROR | Prec2 Spec Signal | Prec2 V:kV | Prec2 I:mA | Prec2 Info:0 Bit0¦1 Bit1¦2 Bit2¦3 Bit3¦4 HS Ein¦5 Freigabe / Abdeckung vorhanden¦6 Temp. FÃ¼hler aktiv¦7 Temp. FÃ¼hler unterbrochen¦8 Bit8¦9 Bit9¦10 Bit10¦11 Bit11¦12 Bit12¦13 Bit13¦14 Bit14¦15 Bit15¦
08.05.2025¦11:40:43.079 | 0 | 0 | 0 | 0 | 0 | 4 | 22.989 | 22.989 | 0 | 30 | 0 | 0 | 0 | 0 | 0 | 4 | 22.989 | 22.989 | 0.9417 | 30
08.05.2025¦11:40:44.078 | 0 | 0 | 0 | 0 | 0 | 4 | 22.989 | 22.989 | 0 | 30 | 0 | 0 | 0 | 0 | 0 | 4 | 22.989 | 22.989 | 0.9417 | 30
08.05.2025¦11:40:45.078 | 0 | 0 | 0 | 0 | 0 | 4 | 11.139 | 11.139 | 0 | 30 | 0 | 0 | 0 | 0 | 0 | 4 | 11.5182 | 11.5182 | 0.0129 | 30
08.05.2025¦11:40:46.079 | 0 | 0 | 0 | 0 | 0 | 4 | 16.2582 | 16.2582 | 0 | 30 | 0 | 0 | 0 | 0 | 0 | 4 | 16.4478 | 16.4478 | 0.1161 | 30
08.05.2025¦11:40:47.079 | 0 | 0 | 0 | 0 | 0 | 4 | 21.3774 | 21.3774 | 0 | 30 | 0 | 0 | 0 | 0 | 0 | 4 | 21.3774 | 21.3774 | 0.645 | 30
08.05.2025¦11:40:48.078 | 0 | 0 | 0 | 0 | 0 | 4 | 21.3774 | 21.3774 | 0 | 30 | 0 | 0 | 0 | 0 | 0 | 4 | 21.3774 | 21.3774 | 0.645 | 30
08.05.2025¦11:40:49.080 | 0 | 0 | 0 | 0 | 0 | 4 | 8.1528 | 8.1528 | 0 | 30 | 0 | 0 | 0 | 0 | 0 | 4 | 8.1054 | 8.1054 | 0 | 30
08.05.2025¦11:40:50.078 | 0 | 0 | 0 | 0 | 0 | 4 | 8.1528 | 8.1528 | 0 | 30 | 0 | 0 | 0 | 0 | 0 | 4 | 8.1054 | 8.1054 | 0 | 30
08.05.2025¦11:40:51.079 | 0 | 0 | 0 | 0 | 0 | 4 | 13.6986 | 13.6986 | 0 | 30 | 0 | 0 | 0 | 0 | 0 | 4 | 13.9356 | 13.9356 | 0.0344 | 30
08.05.2025¦11:40:52.078 | 0 | 0 | 0 | 0 | 0 | 4 | 13.6986 | 13.6986 | 0 | 30 | 0 | 0 | 0 | 0 | 0 | 4 | 13.9356 | 13.9356 | 0.0344 | 30
08.05.2025¦11:40:53.079 | 0 | 0 | 0 | 0 | 0 | 4 | 23.9844 | 23.9844 | 0 | 30 | 0 | 0 | 0 | 0 | 0 | 4 | 23.8896 | 23.8896 | 1.1395 | 30
08.05.2025¦11:40:54.079 | 0 | 0 | 0 | 0 | 0 | 4 | 24.5058 | 24.5058 | 0 | 30 | 0 | 0 | 0 | 0 | 0 | 4 | 23.9844 | 23.9844 | 1.0922 | 30
08.05.2025¦11:40:55.078 | 0 | 0 | 0 | 0 | 0 | 4 | 24.5058 | 24.5058 | 0 | 30 | 0 | 0 | 0 | 0 | 0 | 4 | 23.9844 | 23.9844 | 1.0922 | 30
08.05.2025¦11:40:56.080 | 0 | 0 | 0 | 0 | 0 | 99 | 0 | 0 | 0 | 30 | 0 | 0 | 0 | 0 | 0 | 99 | 0 | 0 | 0 | 30
08.05.2025¦11:40:57.078 | 0 | 0 | 0 | 0 | 0 | 99 | 0 | 0 | 0 | 30 | 0 | 0 | 0 | 0 | 0 | 99 | 0 | 0 | 0 | 30
08.05.2025¦11:40:58.078 | 0 | 0 | 0 | 0 | 0 | 4 | 8.1528 | 8.1528 | 0 | 30 | 0 | 0 | 0 | 0 | 0 | 4 | 8.058 | 8.058 | 0 | 30
08.05.2025¦11:40:59.078 | 0 | 0 | 0 | 0 | 0 | 4 | 10.191 | 10.191 | 0 | 30 | 0 | 0 | 0 | 0 | 0 | 4 | 10.2858 | 10.2858 | 0 | 30
08.05.2025¦11:41:00.078 | 0 | 0 | 0 | 0 | 0 | 4 | 15.168 | 15.168 | 0 | 30 | 0 | 0 | 0 | 0 | 0 | 4 | 15.2628 | 15.2628 | 0.0817 | 30
08.05.2025¦11:41:01.079 | 0 | 0 | 0 | 0 | 0 | 4 | 24.411 | 24.411 | 0 | 30 | 0 | 0 | 0 | 0 | 0 | 4 | 23.9844 | 23.9844 | 1.3803 | 30
08.05.2025¦11:41:02.078 | 0 | 0 | 0 | 0 | 0 | 4 | 24.411 | 24.411 | 0 | 30 | 0 | 0 | 0 | 0 | 0 | 4 | 23.9844 | 23.9844 | 1.3803 | 30
08.05.2025¦11:41:03.079 | 0 | 0 | 0 | 0 | 0 | 4 | 24.5058 | 24.5058 | 0 | 30 | 0 | 0 | 0 | 0 | 0 | 4 | 24.0318 | 24.0318 | 1.204 | 30
08.05.2025¦11:41:04.079 | 0 | 0 | 0 | 0 | 0 | 4 | 24.5058 | 24.5058 | 0 | 30 | 0 | 0 | 0 | 0 | 0 | 4 | 23.9844 | 23.9844 | 1.075 | 30
08.05.2025¦11:41:05.078 | 0 | 0 | 0 | 0 | 0 | 4 | 24.5058 | 24.5058 | 0 | 30 | 0 | 0 | 0 | 0 | 0 | 4 | 23.9844 | 23.9844 | 1.075 | 30
08.05.2025¦11:41:06.078 | 0 | 0 | 0 | 0 | 0 | 4 | 24.5058 | 24.5058 | 0 | 30 | 0 | 0 | 0 | 0 | 0 | 4 | 23.9844 | 23.9844 | 1.0148 | 30
08.05.2025¦11:41:07.079 | 0 | 0 | 0 | 0 | 0 | 4 | 8.1528 | 8.1528 | 0 | 30 | 0 | 0 | 0 | 0 | 0 | 4 | 8.1054 | 8.1054 | 0 | 30
08.05.2025¦11:41:08.079 | 0 | 0 | 0 | 0 | 0 | 4 | 9.3852 | 9.3852 | 0 | 30 | 0 | 0 | 0 | 0 | 0 | 4 | 9.8118 | 9.8118 | 0 | 30
08.05.2025¦11:41:09.078 | 0 | 0 | 0 | 0 | 0 | 4 | 14.0778 | 14.0778 | 0 | 30 | 0 | 0 | 0 | 0 | 0 | 4 | 14.22 | 14.22 | 0.0301 | 30
08.05.2025¦11:41:10.079 | 0 | 0 | 0 | 0 | 0 | 4 | 14.0778 | 14.0778 | 0 | 30 | 0 | 0 | 0 | 0 | 0 | 4 | 14.22 | 14.22 | 0.0301 | 30
08.05.2025¦11:41:11.078 | 0 | 0 | 0 | 0 | 0 | 4 | 19.2918 | 19.2918 | 0 | 30 | 0 | 0 | 0 | 0 | 0 | 4 | 19.1022 | 19.1022 | 0.1892 | 30
08.05.2025¦11:41:12.079 | 0 | 0 | 0 | 0 | 0 | 4 | 24.5532 | 24.5532 | 0 | 30 | 0 | 0 | 0 | 0 | 0 | 4 | 23.9844 | 23.9844 | 0.9675 | 30
08.05.2025¦11:41:13.079 | 0 | 0 | 0 | 0 | 0 | 4 | 24.5532 | 24.5532 | 0 | 30 | 0 | 0 | 0 | 0 | 0 | 4 | 23.9844 | 23.9844 | 0.9546 | 30
08.05.2025¦11:41:14.079 | 0 | 0 | 0 | 0 | 0 | 4 | 24.5058 | 24.5058 | 0 | 30 | 0 | 0 | 0 | 0 | 0 | 4 | 23.9844 | 23.9844 | 0.9718 | 30
| OekoSolve | OekoSolve | OekoSolve | OekoSolve | OekoSolve | OekoSolve | OekoSolve | OekoSolve | OekoSolve | OekoSolve | OekoSolve | OekoSolve | OekoSolve | OekoSolve | OekoSolve | OekoSolve | OekoSolve | OekoSolve | OekoSolve | OekoSolve
| EnMeter_Prec1 | EnMeter_Prec1 | EnMeter_Prec1 | EnMeter_Prec1 | EnMeter_Prec1 | EnMeter_Prec1 | EnMeter_Prec1 | EnMeter_Prec1 | EnMeter_Prec1 | EnMeter_Prec1 | EnMeter_Prec2 | EnMeter_Prec2 | EnMeter_Prec2 | EnMeter_Prec2 | EnMeter_Prec2 | EnMeter_Prec2 | EnMeter_Prec2 | EnMeter_Prec2 | EnMeter_Prec2 | EnMeter_Prec2
| Prec1 P:W | Prec1 WTotal:kWh | Prec1 WDay:kWh | Prec1 WMonth:kWh | Prec1 WYear:kWh | Prec1 State:0 no info available¦1 Off¦2 Startup¦3 Ready¦4 On¦5 Charge¦6 Discharge¦7 Batt Low or Full¦8 Batt Full¦9 Batt low¦10 Finished¦11 Island¦12 Waiting¦91 Maintenance¦99 ERROR | Prec1 Spec Signal | Prec1 V:kV | Prec1 I:mA | Prec1 Info:0 Bit0¦1 Bit1¦2 Bit2¦3 Bit3¦4 HS Ein¦5 Freigabe / Abdeckung vorhanden¦6 Temp. FÃ¼hler aktiv¦7 Temp. FÃ¼hler unterbrochen¦8 Bit8¦9 Bit9¦10 Bit10¦11 Bit11¦12 Bit12¦13 Bit13¦14 Bit14¦15 Bit15¦ | Prec2 P:W | Prec2 WTotal:kWh | Prec2 WDay:kWh | Prec2 WMonth:kWh | Prec2 WYear:kWh | Prec2 State:0 no info available¦1 Off¦2 Startup¦3 Ready¦4 On¦5 Charge¦6 Discharge¦7 Batt Low or Full¦8 Batt Full¦9 Batt low¦10 Finished¦11 Island¦12 Waiting¦91 Maintenance¦99 ERROR | Prec2 Spec Signal | Prec2 V:kV | Prec2 I:mA | Prec2 Info:0 Bit0¦1 Bit1¦2 Bit2¦3 Bit3¦4 HS Ein¦5 Freigabe / Abdeckung vorhanden¦6 Temp. FÃ¼hler aktiv¦7 Temp. FÃ¼hler unterbrochen¦8 Bit8¦9 Bit9¦10 Bit10¦11 Bit11¦12 Bit12¦13 Bit13¦14 Bit14¦15 Bit15¦
08.05.2025¦11:41:42.078 | 0 | 0 | 0 | 0 | 0 | 4 | 18.3912 | 18.3912 | 0 | 30 | 0 | 0 | 0 | 0 | 0 | 4 | 18.4386 | 18.4386 | 0.1462 | 30
08.05.2025¦11:41:43.079 | 0 | 0 | 0 | 0 | 0 | 4 | 24.5058 | 24.5058 | 0 | 30 | 0 | 0 | 0 | 0 | 0 | 4 | 23.9844 | 23.9844 | 0.9976 | 30
08.05.2025¦11:41:44.079 | 0 | 0 | 0 | 0 | 0 | 4 | 24.5058 | 24.5058 | 0 | 30 | 0 | 0 | 0 | 0 | 0 | 4 | 23.9844 | 23.9844 | 1.0363 | 30
| OekoSolve | OekoSolve | OekoSolve | OekoSolve | OekoSolve | OekoSolve | OekoSolve | OekoSolve | OekoSolve | OekoSolve | OekoSolve | OekoSolve | OekoSolve | OekoSolve | OekoSolve | OekoSolve | OekoSolve | OekoSolve | OekoSolve | OekoSolve
| EnMeter_Prec1 | EnMeter_Prec1 | EnMeter_Prec1 | EnMeter_Prec1 | EnMeter_Prec1 | EnMeter_Prec1 | EnMeter_Prec1 | EnMeter_Prec1 | EnMeter_Prec1 | EnMeter_Prec1 | EnMeter_Prec2 | EnMeter_Prec2 | EnMeter_Prec2 | EnMeter_Prec2 | EnMeter_Prec2 | EnMeter_Prec2 | EnMeter_Prec2 | EnMeter_Prec2 | EnMeter_Prec2 | EnMeter_Prec2
| Prec1 P:W | Prec1 WTotal:kWh | Prec1 WDay:kWh | Prec1 WMonth:kWh | Prec1 WYear:kWh | Prec1 State:0 no info available¦1 Off¦2 Startup¦3 Ready¦4 On¦5 Charge¦6 Discharge¦7 Batt Low or Full¦8 Batt Full¦9 Batt low¦10 Finished¦11 Island¦12 Waiting¦91 Maintenance¦99 ERROR | Prec1 Spec Signal | Prec1 V:kV | Prec1 I:mA | Prec1 Info:0 Bit0¦1 Bit1¦2 Bit2¦3 Bit3¦4 HS Ein¦5 Freigabe / Abdeckung vorhanden¦6 Temp. FÃ¼hler aktiv¦7 Temp. FÃ¼hler unterbrochen¦8 Bit8¦9 Bit9¦10 Bit10¦11 Bit11¦12 Bit12¦13 Bit13¦14 Bit14¦15 Bit15¦ | Prec2 P:W | Prec2 WTotal:kWh | Prec2 WDay:kWh | Prec2 WMonth:kWh | Prec2 WYear:kWh | Prec2 State:0 no info available¦1 Off¦2 Startup¦3 Ready¦4 On¦5 Charge¦6 Discharge¦7 Batt Low or Full¦8 Batt Full¦9 Batt low¦10 Finished¦11 Island¦12 Waiting¦91 Maintenance¦99 ERROR | Prec2 Spec Signal | Prec2 V:kV | Prec2 I:mA | Prec2 Info:0 Bit0¦1 Bit1¦2 Bit2¦3 Bit3¦4 HS Ein¦5 Freigabe / Abdeckung vorhanden¦6 Temp. FÃ¼hler aktiv¦7 Temp. FÃ¼hler unterbrochen¦8 Bit8¦9 Bit9¦10 Bit10¦11 Bit11¦12 Bit12¦13 Bit13¦14 Bit14¦15 Bit15¦
08.05.2025¦11:42:14.078 | 0 | 0 | 0 | 0 | 0 | 4 | 25.4538 | 25.4538 | 0 | 30 | 0 | 0 | 0 | 0 | 0 | 4 | 24.9324 | 24.9324 | 1.5824 | 30
| OekoSolve | OekoSolve | OekoSolve | OekoSolve | OekoSolve | OekoSolve | OekoSolve | OekoSolve | OekoSolve | OekoSolve | OekoSolve | OekoSolve | OekoSolve | OekoSolve | OekoSolve | OekoSolve | OekoSolve | OekoSolve | OekoSolve | OekoSolve
| EnMeter_Prec1 | EnMeter_Prec1 | EnMeter_Prec1 | EnMeter_Prec1 | EnMeter_Prec1 | EnMeter_Prec1 | EnMeter_Prec1 | EnMeter_Prec1 | EnMeter_Prec1 | EnMeter_Prec1 | EnMeter_Prec2 | EnMeter_Prec2 | EnMeter_Prec2 | EnMeter_Prec2 | EnMeter_Prec2 | EnMeter_Prec2 | EnMeter_Prec2 | EnMeter_Prec2 | EnMeter_Prec2 | EnMeter_Prec2
| Prec1 P:W | Prec1 WTotal:kWh | Prec1 WDay:kWh | Prec1 WMonth:kWh | Prec1 WYear:kWh | Prec1 State:0 no info available¦1 Off¦2 Startup¦3 Ready¦4 On¦5 Charge¦6 Discharge¦7 Batt Low or Full¦8 Batt Full¦9 Batt low¦10 Finished¦11 Island¦12 Waiting¦91 Maintenance¦99 ERROR | Prec1 Spec Signal | Prec1 V:kV | Prec1 I:mA | Prec1 Info:0 Bit0¦1 Bit1¦2 Bit2¦3 Bit3¦4 HS Ein¦5 Freigabe / Abdeckung vorhanden¦6 Temp. FÃ¼hler aktiv¦7 Temp. FÃ¼hler unterbrochen¦8 Bit8¦9 Bit9¦10 Bit10¦11 Bit11¦12 Bit12¦13 Bit13¦14 Bit14¦15 Bit15¦ | Prec2 P:W | Prec2 WTotal:kWh | Prec2 WDay:kWh | Prec2 WMonth:kWh | Prec2 WYear:kWh | Prec2 State:0 no info available¦1 Off¦2 Startup¦3 Ready¦4 On¦5 Charge¦6 Discharge¦7 Batt Low or Full¦8 Batt Full¦9 Batt low¦10 Finished¦11 Island¦12 Waiting¦91 Maintenance¦99 ERROR | Prec2 Spec Signal | Prec2 V:kV | Prec2 I:mA | Prec2 Info:0 Bit0¦1 Bit1¦2 Bit2¦3 Bit3¦4 HS Ein¦5 Freigabe / Abdeckung vorhanden¦6 Temp. FÃ¼hler aktiv¦7 Temp. FÃ¼hler unterbrochen¦8 Bit8¦9 Bit9¦10 Bit10¦11 Bit11¦12 Bit12¦13 Bit13¦14 Bit14¦15 Bit15¦
08.05.2025¦11:42:17.079 | 0 | 0 | 0 | 0 | 0 | 4 | 25.4538 | 25.4538 | 0 | 30 | 0 | 0 | 0 | 0 | 0 | 4 | 24.9324 | 24.9324 | 1.5953 | 30
08.05.2025¦11:42:18.079 | 0 | 0 | 0 | 0 | 0 | 99 | 0 | 0 | 0 | 30 | 0 | 0 | 0 | 0 | 0 | 99 | 0 | 0 | 0 | 30
08.05.2025¦11:42:19.077 | 0 | 0 | 0 | 0 | 0 | 99 | 0 | 0 | 0 | 30 | 0 | 0 | 0 | 0 | 0 | 99 | 0 | 0 | 0 | 30
08.05.2025¦11:42:20.080 | 0 | 0 | 0 | 0 | 0 | 4 | 10.3806 | 10.3806 | 0 | 30 | 0 | 0 | 0 | 0 | 0 | 4 | 9.8592 | 9.8592 | 0 | 30
08.05.2025¦11:42:21.078 | 0 | 0 | 0 | 0 | 0 | 4 | 14.8362 | 14.8362 | 0 | 30 | 0 | 0 | 0 | 0 | 0 | 4 | 14.9784 | 14.9784 | 0.0688 | 30
08.05.2025¦11:42:22.078 | 0 | 0 | 0 | 0 | 0 | 4 | 14.8362 | 14.8362 | 0 | 30 | 0 | 0 | 0 | 0 | 0 | 4 | 14.9784 | 14.9784 | 0.0688 | 30
08.05.2025¦11:42:23.079 | 0 | 0 | 0 | 0 | 0 | 4 | 24.9798 | 24.9798 | 0 | 30 | 0 | 0 | 0 | 0 | 0 | 4 | 25.0272 | 25.0272 | 1.4448 | 30
08.05.2025¦11:42:24.078 | 0 | 0 | 0 | 0 | 0 | 4 | 24.9798 | 24.9798 | 0 | 30 | 0 | 0 | 0 | 0 | 0 | 4 | 25.0272 | 25.0272 | 1.4448 | 30
08.05.2025¦11:42:25.079 | 0 | 0 | 0 | 0 | 0 | 4 | 25.5012 | 25.5012 | 0 | 30 | 0 | 0 | 0 | 0 | 0 | 4 | 24.9798 | 24.9798 | 1.4233 | 30
08.05.2025¦11:42:26.079 | 0 | 0 | 0 | 0 | 0 | 4 | 25.5486 | 25.5486 | 0 | 30 | 0 | 0 | 0 | 0 | 0 | 4 | 24.9798 | 24.9798 | 1.5222 | 30
08.05.2025¦11:42:27.080 | 0 | 0 | 0 | 0 | 0 | 4 | 25.4538 | 25.4538 | 0 | 30 | 0 | 0 | 0 | 0 | 0 | 4 | 24.9798 | 24.9798 | 1.5523 | 30
08.05.2025¦11:42:28.078 | 0 | 0 | 0 | 0 | 0 | 4 | 25.4538 | 25.4538 | 0 | 30 | 0 | 0 | 0 | 0 | 0 | 4 | 24.9798 | 24.9798 | 1.5523 | 30
08.05.2025¦11:42:29.079 | 0 | 0 | 0 | 0 | 0 | 4 | 25.4064 | 25.4064 | 0 | 30 | 0 | 0 | 0 | 0 | 0 | 4 | 24.9798 | 24.9798 | 1.505 | 30
08.05.2025¦11:42:30.078 | 0 | 0 | 0 | 0 | 0 | 4 | 25.4064 | 25.4064 | 0 | 30 | 0 | 0 | 0 | 0 | 0 | 4 | 24.9798 | 24.9798 | 1.505 | 30
08.05.2025¦11:42:31.079 | 0 | 0 | 0 | 0 | 0 | 4 | 23.463 | 23.463 | 0 | 30 | 0 | 0 | 0 | 0 | 0 | 4 | 22.989 | 22.989 | 0.8256 | 30
08.05.2025¦11:42:32.080 | 0 | 0 | 0 | 0 | 0 | 4 | 23.463 | 23.463 | 0 | 30 | 0 | 0 | 0 | 0 | 0 | 4 | 23.0364 | 23.0364 | 0.7998 | 30
08.05.2025¦11:42:33.079 | 0 | 0 | 0 | 0 | 0 | 4 | 23.5104 | 23.5104 | 0 | 30 | 0 | 0 | 0 | 0 | 0 | 4 | 22.989 | 22.989 | 0.7826 | 30
08.05.2025¦11:42:34.080 | 0 | 0 | 0 | 0 | 0 | 4 | 23.4156 | 23.4156 | 0 | 30 | 0 | 0 | 0 | 0 | 0 | 4 | 22.9416 | 22.9416 | 0.817 | 30
08.05.2025¦11:42:35.078 | 0 | 0 | 0 | 0 | 0 | 4 | 23.5104 | 23.5104 | 0 | 30 | 0 | 0 | 0 | 0 | 0 | 4 | 22.989 | 22.989 | 0.8084 | 30
08.05.2025¦11:42:36.078 | 0 | 0 | 0 | 0 | 0 | 4 | 23.5104 | 23.5104 | 0 | 30 | 0 | 0 | 0 | 0 | 0 | 4 | 22.989 | 22.989 | 0.8084 | 30
08.05.2025¦11:42:37.078 | 0 | 0 | 0 | 0 | 0 | 4 | 23.5104 | 23.5104 | 0 | 30 | 0 | 0 | 0 | 0 | 0 | 4 | 22.989 | 22.989 | 0.774 | 30
08.05.2025¦11:42:38.078 | 0 | 0 | 0 | 0 | 0 | 4 | 23.5104 | 23.5104 | 0 | 30 | 0 | 0 | 0 | 0 | 0 | 4 | 22.989 | 22.989 | 0.774 | 30
08.05.2025¦11:42:39.079 | 0 | 0 | 0 | 0 | 0 | 4 | 23.463 | 23.463 | 0 | 30 | 0 | 0 | 0 | 0 | 0 | 4 | 22.989 | 22.989 | 0.8385 | 30
08.05.2025¦11:42:40.078 | 0 | 0 | 0 | 0 | 0 | 4 | 23.5104 | 23.5104 | 0 | 30 | 0 | 0 | 0 | 0 | 0 | 4 | 22.989 | 22.989 | 0.8299 | 30
08.05.2025¦11:42:41.078 | 0 | 0 | 0 | 0 | 0 | 4 | 23.5104 | 23.5104 | 0 | 30 | 0 | 0 | 0 | 0 | 0 | 4 | 22.989 | 22.989 | 0.8299 | 30
08.05.2025¦11:42:42.079 | 0 | 0 | 0 | 0 | 0 | 4 | 23.5104 | 23.5104 | 0 | 30 | 0 | 0 | 0 | 0 | 0 | 4 | 23.0364 | 23.0364 | 0.7654 | 30
08.05.2025¦11:42:43.078 | 0 | 0 | 0 | 0 | 0 | 4 | 23.5104 | 23.5104 | 0 | 30 | 0 | 0 | 0 | 0 | 0 | 4 | 23.0364 | 23.0364 | 0.7654 | 30
08.05.2025¦11:42:44.078 | 0 | 0 | 0 | 0 | 0 | 4 | 23.5104 | 23.5104 | 0 | 30 | 0 | 0 | 0 | 0 | 0 | 4 | 23.0364 | 23.0364 | 0.7783 | 30
| OekoSolve | OekoSolve | OekoSolve | OekoSolve | OekoSolve | OekoSolve | OekoSolve | OekoSolve | OekoSolve | OekoSolve | OekoSolve | OekoSolve | OekoSolve | OekoSolve | OekoSolve | OekoSolve | OekoSolve | OekoSolve | OekoSolve | OekoSolve
| EnMeter_Prec1 | EnMeter_Prec1 | EnMeter_Prec1 | EnMeter_Prec1 | EnMeter_Prec1 | EnMeter_Prec1 | EnMeter_Prec1 | EnMeter_Prec1 | EnMeter_Prec1 | EnMeter_Prec1 | EnMeter_Prec2 | EnMeter_Prec2 | EnMeter_Prec2 | EnMeter_Prec2 | EnMeter_Prec2 | EnMeter_Prec2 | EnMeter_Prec2 | EnMeter_Prec2 | EnMeter_Prec2 | EnMeter_Prec2
| Prec1 P:W | Prec1 WTotal:kWh | Prec1 WDay:kWh | Prec1 WMonth:kWh | Prec1 WYear:kWh | Prec1 State:0 no info available¦1 Off¦2 Startup¦3 Ready¦4 On¦5 Charge¦6 Discharge¦7 Batt Low or Full¦8 Batt Full¦9 Batt low¦10 Finished¦11 Island¦12 Waiting¦91 Maintenance¦99 ERROR | Prec1 Spec Signal | Prec1 V:kV | Prec1 I:mA | Prec1 Info:0 Bit0¦1 Bit1¦2 Bit2¦3 Bit3¦4 HS Ein¦5 Freigabe / Abdeckung vorhanden¦6 Temp. FÃ¼hler aktiv¦7 Temp. FÃ¼hler unterbrochen¦8 Bit8¦9 Bit9¦10 Bit10¦11 Bit11¦12 Bit12¦13 Bit13¦14 Bit14¦15 Bit15¦ | Prec2 P:W | Prec2 WTotal:kWh | Prec2 WDay:kWh | Prec2 WMonth:kWh | Prec2 WYear:kWh | Prec2 State:0 no info available¦1 Off¦2 Startup¦3 Ready¦4 On¦5 Charge¦6 Discharge¦7 Batt Low or Full¦8 Batt Full¦9 Batt low¦10 Finished¦11 Island¦12 Waiting¦91 Maintenance¦99 ERROR | Prec2 Spec Signal | Prec2 V:kV | Prec2 I:mA | Prec2 Info:0 Bit0¦1 Bit1¦2 Bit2¦3 Bit3¦4 HS Ein¦5 Freigabe / Abdeckung vorhanden¦6 Temp. FÃ¼hler aktiv¦7 Temp. FÃ¼hler unterbrochen¦8 Bit8¦9 Bit9¦10 Bit10¦11 Bit11¦12 Bit12¦13 Bit13¦14 Bit14¦15 Bit15¦
08.05.2025¦11:42:18.079 | 0 | 0 | 0 | 0 | 0 | 99 | 0 | 0 | 0 | 30 | 0 | 0 | 0 | 0 | 0 | 99 | 0 | 0 | 0 | 30
08.05.2025¦11:42:19.077 | 0 | 0 | 0 | 0 | 0 | 99 | 0 | 0 | 0 | 30 | 0 | 0 | 0 | 0 | 0 | 99 | 0 | 0 | 0 | 30
08.05.2025¦11:42:20.080 | 0 | 0 | 0 | 0 | 0 | 4 | 10.3806 | 10.3806 | 0 | 30 | 0 | 0 | 0 | 0 | 0 | 4 | 9.8592 | 9.8592 | 0 | 30
08.05.2025¦11:42:21.078 | 0 | 0 | 0 | 0 | 0 | 4 | 14.8362 | 14.8362 | 0 | 30 | 0 | 0 | 0 | 0 | 0 | 4 | 14.9784 | 14.9784 | 0.0688 | 30
08.05.2025¦11:42:22.078 | 0 | 0 | 0 | 0 | 0 | 4 | 14.8362 | 14.8362 | 0 | 30 | 0 | 0 | 0 | 0 | 0 | 4 | 14.9784 | 14.9784 | 0.0688 | 30
08.05.2025¦11:42:23.079 | 0 | 0 | 0 | 0 | 0 | 4 | 24.9798 | 24.9798 | 0 | 30 | 0 | 0 | 0 | 0 | 0 | 4 | 25.0272 | 25.0272 | 1.4448 | 30
08.05.2025¦11:42:24.078 | 0 | 0 | 0 | 0 | 0 | 4 | 24.9798 | 24.9798 | 0 | 30 | 0 | 0 | 0 | 0 | 0 | 4 | 25.0272 | 25.0272 | 1.4448 | 30
08.05.2025¦11:42:25.079 | 0 | 0 | 0 | 0 | 0 | 4 | 25.5012 | 25.5012 | 0 | 30 | 0 | 0 | 0 | 0 | 0 | 4 | 24.9798 | 24.9798 | 1.4233 | 30
08.05.2025¦11:42:26.079 | 0 | 0 | 0 | 0 | 0 | 4 | 25.5486 | 25.5486 | 0 | 30 | 0 | 0 | 0 | 0 | 0 | 4 | 24.9798 | 24.9798 | 1.5222 | 30
08.05.2025¦11:42:27.080 | 0 | 0 | 0 | 0 | 0 | 4 | 25.4538 | 25.4538 | 0 | 30 | 0 | 0 | 0 | 0 | 0 | 4 | 24.9798 | 24.9798 | 1.5523 | 30
08.05.2025¦11:42:28.078 | 0 | 0 | 0 | 0 | 0 | 4 | 25.4538 | 25.4538 | 0 | 30 | 0 | 0 | 0 | 0 | 0 | 4 | 24.9798 | 24.9798 | 1.5523 | 30
08.05.2025¦11:42:29.079 | 0 | 0 | 0 | 0 | 0 | 4 | 25.4064 | 25.4064 | 0 | 30 | 0 | 0 | 0 | 0 | 0 | 4 | 24.9798 | 24.9798 | 1.505 | 30
08.05.2025¦11:42:30.078 | 0 | 0 | 0 | 0 | 0 | 4 | 25.4064 | 25.4064 | 0 | 30 | 0 | 0 | 0 | 0 | 0 | 4 | 24.9798 | 24.9798 | 1.505 | 30
08.05.2025¦11:42:31.079 | 0 | 0 | 0 | 0 | 0 | 4 | 23.463 | 23.463 | 0 | 30 | 0 | 0 | 0 | 0 | 0 | 4 | 22.989 | 22.989 | 0.8256 | 30
08.05.2025¦11:42:32.080 | 0 | 0 | 0 | 0 | 0 | 4 | 23.463 | 23.463 | 0 | 30 | 0 | 0 | 0 | 0 | 0 | 4 | 23.0364 | 23.0364 | 0.7998 | 30
08.05.2025¦11:42:33.079 | 0 | 0 | 0 | 0 | 0 | 4 | 23.5104 | 23.5104 | 0 | 30 | 0 | 0 | 0 | 0 | 0 | 4 | 22.989 | 22.989 | 0.7826 | 30
08.05.2025¦11:42:34.080 | 0 | 0 | 0 | 0 | 0 | 4 | 23.4156 | 23.4156 | 0 | 30 | 0 | 0 | 0 | 0 | 0 | 4 | 22.9416 | 22.9416 | 0.817 | 30
08.05.2025¦11:42:35.078 | 0 | 0 | 0 | 0 | 0 | 4 | 23.5104 | 23.5104 | 0 | 30 | 0 | 0 | 0 | 0 | 0 | 4 | 22.989 | 22.989 | 0.8084 | 30
08.05.2025¦11:42:36.078 | 0 | 0 | 0 | 0 | 0 | 4 | 23.5104 | 23.5104 | 0 | 30 | 0 | 0 | 0 | 0 | 0 | 4 | 22.989 | 22.989 | 0.8084 | 30
08.05.2025¦11:42:37.078 | 0 | 0 | 0 | 0 | 0 | 4 | 23.5104 | 23.5104 | 0 | 30 | 0 | 0 | 0 | 0 | 0 | 4 | 22.989 | 22.989 | 0.774 | 30
08.05.2025¦11:42:38.078 | 0 | 0 | 0 | 0 | 0 | 4 | 23.5104 | 23.5104 | 0 | 30 | 0 | 0 | 0 | 0 | 0 | 4 | 22.989 | 22.989 | 0.774 | 30
08.05.2025¦11:42:39.079 | 0 | 0 | 0 | 0 | 0 | 4 | 23.463 | 23.463 | 0 | 30 | 0 | 0 | 0 | 0 | 0 | 4 | 22.989 | 22.989 | 0.8385 | 30
08.05.2025¦11:42:40.078 | 0 | 0 | 0 | 0 | 0 | 4 | 23.5104 | 23.5104 | 0 | 30 | 0 | 0 | 0 | 0 | 0 | 4 | 22.989 | 22.989 | 0.8299 | 30
08.05.2025¦11:42:41.078 | 0 | 0 | 0 | 0 | 0 | 4 | 23.5104 | 23.5104 | 0 | 30 | 0 | 0 | 0 | 0 | 0 | 4 | 22.989 | 22.989 | 0.8299 | 30
08.05.2025¦11:42:42.079 | 0 | 0 | 0 | 0 | 0 | 4 | 23.5104 | 23.5104 | 0 | 30 | 0 | 0 | 0 | 0 | 0 | 4 | 23.0364 | 23.0364 | 0.7654 | 30
08.05.2025¦11:42:43.078 | 0 | 0 | 0 | 0 | 0 | 4 | 23.5104 | 23.5104 | 0 | 30 | 0 | 0 | 0 | 0 | 0 | 4 | 23.0364 | 23.0364 | 0.7654 | 30
08.05.2025¦11:42:44.078 | 0 | 0 | 0 | 0 | 0 | 4 | 23.5104 | 23.5104 | 0 | 30 | 0 | 0 | 0 | 0 | 0 | 4 | 23.0364 | 23.0364 | 0.7783 | 30
08.05.2025¦11:42:45.078 | 0 | 0 | 0 | 0 | 0 | 4 | 23.463 | 23.463 | 0 | 30 | 0 | 0 | 0 | 0 | 0 | 4 | 22.989 | 22.989 | 0.8557 | 30
08.05.2025¦11:42:46.079 | 0 | 0 | 0 | 0 | 0 | 4 | 23.463 | 23.463 | 0 | 30 | 0 | 0 | 0 | 0 | 0 | 4 | 22.989 | 22.989 | 0.8385 | 30
08.05.2025¦11:42:47.079 | 0 | 0 | 0 | 0 | 0 | 4 | 23.463 | 23.463 | 0 | 30 | 0 | 0 | 0 | 0 | 0 | 4 | 22.989 | 22.989 | 0.8557 | 30
08.05.2025¦11:42:48.079 | 0 | 0 | 0 | 0 | 0 | 4 | 23.463 | 23.463 | 0 | 30 | 0 | 0 | 0 | 0 | 0 | 4 | 22.989 | 22.989 | 0.8557 | 30
08.05.2025¦11:42:49.079 | 0 | 0 | 0 | 0 | 0 | 4 | 23.4156 | 23.4156 | 0 | 30 | 0 | 0 | 0 | 0 | 0 | 4 | 22.989 | 22.989 | 0.8901 | 30
08.05.2025¦11:42:50.079 | 0 | 0 | 0 | 0 | 0 | 4 | 23.463 | 23.463 | 0 | 30 | 0 | 0 | 0 | 0 | 0 | 4 | 23.0364 | 23.0364 | 0.8643 | 30
08.05.2025¦11:42:51.078 | 0 | 0 | 0 | 0 | 0 | 4 | 23.5104 | 23.5104 | 0 | 30 | 0 | 0 | 0 | 0 | 0 | 4 | 22.989 | 22.989 | 0.8342 | 30
08.05.2025¦11:42:52.077 | 0 | 0 | 0 | 0 | 0 | 4 | 23.5104 | 23.5104 | 0 | 30 | 0 | 0 | 0 | 0 | 0 | 4 | 22.989 | 22.989 | 0.8342 | 30
08.05.2025¦11:42:53.080 | 0 | 0 | 0 | 0 | 0 | 99 | 0 | 0 | 0 | 30 | 0 | 0 | 0 | 0 | 0 | 99 | 0 | 0 | 0 | 30
08.05.2025¦11:42:54.078 | 0 | 0 | 0 | 0 | 0 | 99 | 0 | 0 | 0 | 30 | 0 | 0 | 0 | 0 | 0 | 99 | 0 | 0 | 0 | 30
08.05.2025¦11:42:55.080 | 0 | 0 | 0 | 0 | 0 | 4 | 10.0014 | 10.0014 | 0 | 30 | 0 | 0 | 0 | 0 | 0 | 4 | 10.0962 | 10.0962 | 0 | 30
08.05.2025¦11:42:56.078 | 0 | 0 | 0 | 0 | 0 | 4 | 15.0258 | 15.0258 | 0 | 30 | 0 | 0 | 0 | 0 | 0 | 4 | 15.1206 | 15.1206 | 0.0817 | 30
08.05.2025¦11:42:57.078 | 0 | 0 | 0 | 0 | 0 | 4 | 20.2872 | 20.2872 | 0 | 30 | 0 | 0 | 0 | 0 | 0 | 4 | 20.0976 | 20.0976 | 0.4128 | 30
08.05.2025¦11:42:58.078 | 0 | 0 | 0 | 0 | 0 | 4 | 23.5104 | 23.5104 | 0 | 30 | 0 | 0 | 0 | 0 | 0 | 4 | 22.989 | 22.989 | 1.0019 | 30
08.05.2025¦11:42:59.078 | 0 | 0 | 0 | 0 | 0 | 4 | 23.6526 | 23.6526 | 0 | 30 | 0 | 0 | 0 | 0 | 0 | 4 | 22.9416 | 22.9416 | 0.946 | 30
08.05.2025¦11:43:00.078 | 0 | 0 | 0 | 0 | 0 | 4 | 23.6526 | 23.6526 | 0 | 30 | 0 | 0 | 0 | 0 | 0 | 4 | 22.9416 | 22.9416 | 0.946 | 30
08.05.2025¦11:43:01.079 | 0 | 0 | 0 | 0 | 0 | 4 | 23.463 | 23.463 | 0 | 30 | 0 | 0 | 0 | 0 | 0 | 4 | 22.989 | 22.989 | 0.8299 | 30
08.05.2025¦11:43:02.080 | 0 | 0 | 0 | 0 | 0 | 4 | 23.5104 | 23.5104 | 0 | 30 | 0 | 0 | 0 | 0 | 0 | 4 | 23.0364 | 23.0364 | 0.7912 | 30
08.05.2025¦11:43:03.079 | 0 | 0 | 0 | 0 | 0 | 4 | 23.5104 | 23.5104 | 0 | 30 | 0 | 0 | 0 | 0 | 0 | 4 | 22.989 | 22.989 | 0.7912 | 30
08.05.2025¦11:43:04.078 | 0 | 0 | 0 | 0 | 0 | 4 | 23.5104 | 23.5104 | 0 | 30 | 0 | 0 | 0 | 0 | 0 | 4 | 22.989 | 22.989 | 0.7912 | 30
08.05.2025¦11:43:05.079 | 0 | 0 | 0 | 0 | 0 | 4 | 23.5104 | 23.5104 | 0 | 30 | 0 | 0 | 0 | 0 | 0 | 4 | 22.989 | 22.989 | 0.7568 | 30
08.05.2025¦11:43:06.079 | 0 | 0 | 0 | 0 | 0 | 4 | 23.5104 | 23.5104 | 0 | 30 | 0 | 0 | 0 | 0 | 0 | 4 | 22.989 | 22.989 | 0.7998 | 30
08.05.2025¦11:43:07.080 | 0 | 0 | 0 | 0 | 0 | 4 | 23.5578 | 23.5578 | 0 | 30 | 0 | 0 | 0 | 0 | 0 | 4 | 22.989 | 22.989 | 0.8084 | 30
08.05.2025¦11:43:08.079 | 0 | 0 | 0 | 0 | 0 | 4 | 23.463 | 23.463 | 0 | 30 | 0 | 0 | 0 | 0 | 0 | 4 | 22.989 | 22.989 | 0.8084 | 30
08.05.2025¦11:43:09.080 | 0 | 0 | 0 | 0 | 0 | 4 | 23.4156 | 23.4156 | 0 | 30 | 0 | 0 | 0 | 0 | 0 | 4 | 22.9416 | 22.9416 | 0.817 | 30
08.05.2025¦11:43:10.079 | 0 | 0 | 0 | 0 | 0 | 4 | 23.463 | 23.463 | 0 | 30 | 0 | 0 | 0 | 0 | 0 | 4 | 22.989 | 22.989 | 0.8041 | 30
08.05.2025¦11:43:11.078 | 0 | 0 | 0 | 0 | 0 | 4 | 23.5104 | 23.5104 | 0 | 30 | 0 | 0 | 0 | 0 | 0 | 4 | 22.989 | 22.989 | 0.7611 | 30
08.05.2025¦11:43:12.078 | 0 | 0 | 0 | 0 | 0 | 4 | 23.5104 | 23.5104 | 0 | 30 | 0 | 0 | 0 | 0 | 0 | 4 | 22.989 | 22.989 | 0.7611 | 30
08.05.2025¦11:43:13.079 | 0 | 0 | 0 | 0 | 0 | 4 | 23.5104 | 23.5104 | 0 | 30 | 0 | 0 | 0 | 0 | 0 | 4 | 22.9416 | 22.9416 | 0.7697 | 30
08.05.2025¦11:43:14.078 | 0 | 0 | 0 | 0 | 0 | 4 | 23.5104 | 23.5104 | 0 | 30 | 0 | 0 | 0 | 0 | 0 | 4 | 22.9416 | 22.9416 | 0.7697 | 30
| OekoSolve | OekoSolve | OekoSolve | OekoSolve | OekoSolve | OekoSolve | OekoSolve | OekoSolve | OekoSolve | OekoSolve | OekoSolve | OekoSolve | OekoSolve | OekoSolve | OekoSolve | OekoSolve | OekoSolve | OekoSolve | OekoSolve | OekoSolve
| EnMeter_Prec1 | EnMeter_Prec1 | EnMeter_Prec1 | EnMeter_Prec1 | EnMeter_Prec1 | EnMeter_Prec1 | EnMeter_Prec1 | EnMeter_Prec1 | EnMeter_Prec1 | EnMeter_Prec1 | EnMeter_Prec2 | EnMeter_Prec2 | EnMeter_Prec2 | EnMeter_Prec2 | EnMeter_Prec2 | EnMeter_Prec2 | EnMeter_Prec2 | EnMeter_Prec2 | EnMeter_Prec2 | EnMeter_Prec2
| Prec1 P:W | Prec1 WTotal:kWh | Prec1 WDay:kWh | Prec1 WMonth:kWh | Prec1 WYear:kWh | Prec1 State:0 no info available¦1 Off¦2 Startup¦3 Ready¦4 On¦5 Charge¦6 Discharge¦7 Batt Low or Full¦8 Batt Full¦9 Batt low¦10 Finished¦11 Island¦12 Waiting¦91 Maintenance¦99 ERROR | Prec1 Spec Signal | Prec1 V:kV | Prec1 I:mA | Prec1 Info:0 Bit0¦1 Bit1¦2 Bit2¦3 Bit3¦4 HS Ein¦5 Freigabe / Abdeckung vorhanden¦6 Temp. FÃ¼hler aktiv¦7 Temp. FÃ¼hler unterbrochen¦8 Bit8¦9 Bit9¦10 Bit10¦11 Bit11¦12 Bit12¦13 Bit13¦14 Bit14¦15 Bit15¦ | Prec2 P:W | Prec2 WTotal:kWh | Prec2 WDay:kWh | Prec2 WMonth:kWh | Prec2 WYear:kWh | Prec2 State:0 no info available¦1 Off¦2 Startup¦3 Ready¦4 On¦5 Charge¦6 Discharge¦7 Batt Low or Full¦8 Batt Full¦9 Batt low¦10 Finished¦11 Island¦12 Waiting¦91 Maintenance¦99 ERROR | Prec2 Spec Signal | Prec2 V:kV | Prec2 I:mA | Prec2 Info:0 Bit0¦1 Bit1¦2 Bit2¦3 Bit3¦4 HS Ein¦5 Freigabe / Abdeckung vorhanden¦6 Temp. FÃ¼hler aktiv¦7 Temp. FÃ¼hler unterbrochen¦8 Bit8¦9 Bit9¦10 Bit10¦11 Bit11¦12 Bit12¦13 Bit13¦14 Bit14¦15 Bit15¦
08.05.2025¦11:42:46.079 | 0 | 0 | 0 | 0 | 0 | 4 | 23.463 | 23.463 | 0 | 30 | 0 | 0 | 0 | 0 | 0 | 4 | 22.989 | 22.989 | 0.8385 | 30
08.05.2025¦11:42:47.079 | 0 | 0 | 0 | 0 | 0 | 4 | 23.463 | 23.463 | 0 | 30 | 0 | 0 | 0 | 0 | 0 | 4 | 22.989 | 22.989 | 0.8557 | 30
08.05.2025¦11:42:48.079 | 0 | 0 | 0 | 0 | 0 | 4 | 23.463 | 23.463 | 0 | 30 | 0 | 0 | 0 | 0 | 0 | 4 | 22.989 | 22.989 | 0.8557 | 30
08.05.2025¦11:42:49.079 | 0 | 0 | 0 | 0 | 0 | 4 | 23.4156 | 23.4156 | 0 | 30 | 0 | 0 | 0 | 0 | 0 | 4 | 22.989 | 22.989 | 0.8901 | 30
08.05.2025¦11:42:50.079 | 0 | 0 | 0 | 0 | 0 | 4 | 23.463 | 23.463 | 0 | 30 | 0 | 0 | 0 | 0 | 0 | 4 | 23.0364 | 23.0364 | 0.8643 | 30
08.05.2025¦11:42:51.078 | 0 | 0 | 0 | 0 | 0 | 4 | 23.5104 | 23.5104 | 0 | 30 | 0 | 0 | 0 | 0 | 0 | 4 | 22.989 | 22.989 | 0.8342 | 30
08.05.2025¦11:42:52.077 | 0 | 0 | 0 | 0 | 0 | 4 | 23.5104 | 23.5104 | 0 | 30 | 0 | 0 | 0 | 0 | 0 | 4 | 22.989 | 22.989 | 0.8342 | 30
08.05.2025¦11:42:53.080 | 0 | 0 | 0 | 0 | 0 | 99 | 0 | 0 | 0 | 30 | 0 | 0 | 0 | 0 | 0 | 99 | 0 | 0 | 0 | 30
08.05.2025¦11:42:54.078 | 0 | 0 | 0 | 0 | 0 | 99 | 0 | 0 | 0 | 30 | 0 | 0 | 0 | 0 | 0 | 99 | 0 | 0 | 0 | 30
08.05.2025¦11:42:55.080 | 0 | 0 | 0 | 0 | 0 | 4 | 10.0014 | 10.0014 | 0 | 30 | 0 | 0 | 0 | 0 | 0 | 4 | 10.0962 | 10.0962 | 0 | 30
08.05.2025¦11:42:56.078 | 0 | 0 | 0 | 0 | 0 | 4 | 15.0258 | 15.0258 | 0 | 30 | 0 | 0 | 0 | 0 | 0 | 4 | 15.1206 | 15.1206 | 0.0817 | 30
08.05.2025¦11:42:57.078 | 0 | 0 | 0 | 0 | 0 | 4 | 20.2872 | 20.2872 | 0 | 30 | 0 | 0 | 0 | 0 | 0 | 4 | 20.0976 | 20.0976 | 0.4128 | 30
08.05.2025¦11:42:58.078 | 0 | 0 | 0 | 0 | 0 | 4 | 23.5104 | 23.5104 | 0 | 30 | 0 | 0 | 0 | 0 | 0 | 4 | 22.989 | 22.989 | 1.0019 | 30
08.05.2025¦11:42:59.078 | 0 | 0 | 0 | 0 | 0 | 4 | 23.6526 | 23.6526 | 0 | 30 | 0 | 0 | 0 | 0 | 0 | 4 | 22.9416 | 22.9416 | 0.946 | 30
08.05.2025¦11:43:00.078 | 0 | 0 | 0 | 0 | 0 | 4 | 23.6526 | 23.6526 | 0 | 30 | 0 | 0 | 0 | 0 | 0 | 4 | 22.9416 | 22.9416 | 0.946 | 30
08.05.2025¦11:43:01.079 | 0 | 0 | 0 | 0 | 0 | 4 | 23.463 | 23.463 | 0 | 30 | 0 | 0 | 0 | 0 | 0 | 4 | 22.989 | 22.989 | 0.8299 | 30
08.05.2025¦11:43:02.080 | 0 | 0 | 0 | 0 | 0 | 4 | 23.5104 | 23.5104 | 0 | 30 | 0 | 0 | 0 | 0 | 0 | 4 | 23.0364 | 23.0364 | 0.7912 | 30
08.05.2025¦11:43:03.079 | 0 | 0 | 0 | 0 | 0 | 4 | 23.5104 | 23.5104 | 0 | 30 | 0 | 0 | 0 | 0 | 0 | 4 | 22.989 | 22.989 | 0.7912 | 30
08.05.2025¦11:43:04.078 | 0 | 0 | 0 | 0 | 0 | 4 | 23.5104 | 23.5104 | 0 | 30 | 0 | 0 | 0 | 0 | 0 | 4 | 22.989 | 22.989 | 0.7912 | 30
08.05.2025¦11:43:05.079 | 0 | 0 | 0 | 0 | 0 | 4 | 23.5104 | 23.5104 | 0 | 30 | 0 | 0 | 0 | 0 | 0 | 4 | 22.989 | 22.989 | 0.7568 | 30
08.05.2025¦11:43:06.079 | 0 | 0 | 0 | 0 | 0 | 4 | 23.5104 | 23.5104 | 0 | 30 | 0 | 0 | 0 | 0 | 0 | 4 | 22.989 | 22.989 | 0.7998 | 30
08.05.2025¦11:43:07.080 | 0 | 0 | 0 | 0 | 0 | 4 | 23.5578 | 23.5578 | 0 | 30 | 0 | 0 | 0 | 0 | 0 | 4 | 22.989 | 22.989 | 0.8084 | 30
08.05.2025¦11:43:08.079 | 0 | 0 | 0 | 0 | 0 | 4 | 23.463 | 23.463 | 0 | 30 | 0 | 0 | 0 | 0 | 0 | 4 | 22.989 | 22.989 | 0.8084 | 30
08.05.2025¦11:43:09.080 | 0 | 0 | 0 | 0 | 0 | 4 | 23.4156 | 23.4156 | 0 | 30 | 0 | 0 | 0 | 0 | 0 | 4 | 22.9416 | 22.9416 | 0.817 | 30
08.05.2025¦11:43:10.079 | 0 | 0 | 0 | 0 | 0 | 4 | 23.463 | 23.463 | 0 | 30 | 0 | 0 | 0 | 0 | 0 | 4 | 22.989 | 22.989 | 0.8041 | 30
08.05.2025¦11:43:11.078 | 0 | 0 | 0 | 0 | 0 | 4 | 23.5104 | 23.5104 | 0 | 30 | 0 | 0 | 0 | 0 | 0 | 4 | 22.989 | 22.989 | 0.7611 | 30
08.05.2025¦11:43:12.078 | 0 | 0 | 0 | 0 | 0 | 4 | 23.5104 | 23.5104 | 0 | 30 | 0 | 0 | 0 | 0 | 0 | 4 | 22.989 | 22.989 | 0.7611 | 30
08.05.2025¦11:43:13.079 | 0 | 0 | 0 | 0 | 0 | 4 | 23.5104 | 23.5104 | 0 | 30 | 0 | 0 | 0 | 0 | 0 | 4 | 22.9416 | 22.9416 | 0.7697 | 30
08.05.2025¦11:43:14.078 | 0 | 0 | 0 | 0 | 0 | 4 | 23.5104 | 23.5104 | 0 | 30 | 0 | 0 | 0 | 0 | 0 | 4 | 22.9416 | 22.9416 | 0.7697 | 30
08.05.2025¦11:43:15.079 | 0 | 0 | 0 | 0 | 0 | 4 | 23.463 | 23.463 | 0 | 30 | 0 | 0 | 0 | 0 | 0 | 4 | 23.0364 | 23.0364 | 0.7912 | 30
08.05.2025¦11:43:16.080 | 0 | 0 | 0 | 0 | 0 | 4 | 23.5104 | 23.5104 | 0 | 30 | 0 | 0 | 0 | 0 | 0 | 4 | 22.989 | 22.989 | 0.7611 | 30
08.05.2025¦11:43:17.079 | 0 | 0 | 0 | 0 | 0 | 4 | 23.5104 | 23.5104 | 0 | 30 | 0 | 0 | 0 | 0 | 0 | 4 | 22.989 | 22.989 | 0.7869 | 30
08.05.2025¦11:43:18.079 | 0 | 0 | 0 | 0 | 0 | 4 | 23.5104 | 23.5104 | 0 | 30 | 0 | 0 | 0 | 0 | 0 | 4 | 23.0364 | 23.0364 | 0.7568 | 30
08.05.2025¦11:43:19.079 | 0 | 0 | 0 | 0 | 0 | 4 | 23.463 | 23.463 | 0 | 30 | 0 | 0 | 0 | 0 | 0 | 4 | 22.989 | 22.989 | 0.7611 | 30
08.05.2025¦11:43:20.078 | 0 | 0 | 0 | 0 | 0 | 4 | 23.463 | 23.463 | 0 | 30 | 0 | 0 | 0 | 0 | 0 | 4 | 22.989 | 22.989 | 0.7611 | 30
08.05.2025¦11:43:21.080 | 0 | 0 | 0 | 0 | 0 | 4 | 23.5104 | 23.5104 | 0 | 30 | 0 | 0 | 0 | 0 | 0 | 4 | 22.989 | 22.989 | 0.7568 | 30
08.05.2025¦11:43:22.079 | 0 | 0 | 0 | 0 | 0 | 4 | 23.5104 | 23.5104 | 0 | 30 | 0 | 0 | 0 | 0 | 0 | 4 | 22.989 | 22.989 | 0.8041 | 30
08.05.2025¦11:43:23.080 | 0 | 0 | 0 | 0 | 0 | 4 | 23.5104 | 23.5104 | 0 | 30 | 0 | 0 | 0 | 0 | 0 | 4 | 22.989 | 22.989 | 0.7912 | 30
08.05.2025¦11:43:24.078 | 0 | 0 | 0 | 0 | 0 | 4 | 23.5104 | 23.5104 | 0 | 30 | 0 | 0 | 0 | 0 | 0 | 4 | 22.989 | 22.989 | 0.7912 | 30
08.05.2025¦11:43:25.078 | 0 | 0 | 0 | 0 | 0 | 4 | 23.5104 | 23.5104 | 0 | 30 | 0 | 0 | 0 | 0 | 0 | 4 | 22.9416 | 22.9416 | 0.8385 | 30
08.05.2025¦11:43:26.079 | 0 | 0 | 0 | 0 | 0 | 4 | 23.463 | 23.463 | 0 | 30 | 0 | 0 | 0 | 0 | 0 | 4 | 22.989 | 22.989 | 0.7783 | 30
08.05.2025¦11:43:27.078 | 0 | 0 | 0 | 0 | 0 | 4 | 23.463 | 23.463 | 0 | 30 | 0 | 0 | 0 | 0 | 0 | 4 | 22.989 | 22.989 | 0.7783 | 30
08.05.2025¦11:43:28.078 | 0 | 0 | 0 | 0 | 0 | 4 | 23.5104 | 23.5104 | 0 | 30 | 0 | 0 | 0 | 0 | 0 | 4 | 23.0364 | 23.0364 | 0.8385 | 30
08.05.2025¦11:43:29.079 | 0 | 0 | 0 | 0 | 0 | 4 | 23.5104 | 23.5104 | 0 | 30 | 0 | 0 | 0 | 0 | 0 | 4 | 22.989 | 22.989 | 0.8385 | 30
08.05.2025¦11:43:30.079 | 0 | 0 | 0 | 0 | 0 | 4 | 23.5104 | 23.5104 | 0 | 30 | 0 | 0 | 0 | 0 | 0 | 4 | 22.989 | 22.989 | 0.8385 | 30
08.05.2025¦11:43:31.079 | 0 | 0 | 0 | 0 | 0 | 4 | 23.463 | 23.463 | 0 | 30 | 0 | 0 | 0 | 0 | 0 | 4 | 22.989 | 22.989 | 0.8385 | 30
08.05.2025¦11:43:32.078 | 0 | 0 | 0 | 0 | 0 | 4 | 23.463 | 23.463 | 0 | 30 | 0 | 0 | 0 | 0 | 0 | 4 | 22.989 | 22.989 | 0.8256 | 30
08.05.2025¦11:43:33.078 | 0 | 0 | 0 | 0 | 0 | 4 | 23.5104 | 23.5104 | 0 | 30 | 0 | 0 | 0 | 0 | 0 | 4 | 22.9416 | 22.9416 | 0.8557 | 30
08.05.2025¦11:43:34.078 | 0 | 0 | 0 | 0 | 0 | 4 | 23.5104 | 23.5104 | 0 | 30 | 0 | 0 | 0 | 0 | 0 | 4 | 22.9416 | 22.9416 | 0.8557 | 30
08.05.2025¦11:43:35.079 | 0 | 0 | 0 | 0 | 0 | 4 | 23.5104 | 23.5104 | 0 | 30 | 0 | 0 | 0 | 0 | 0 | 4 | 22.8942 | 22.8942 | 0.8256 | 30
08.05.2025¦11:43:36.078 | 0 | 0 | 0 | 0 | 0 | 4 | 23.5104 | 23.5104 | 0 | 30 | 0 | 0 | 0 | 0 | 0 | 4 | 23.0364 | 23.0364 | 0.7869 | 30
08.05.2025¦11:43:37.080 | 0 | 0 | 0 | 0 | 0 | 4 | 23.463 | 23.463 | 0 | 30 | 0 | 0 | 0 | 0 | 0 | 4 | 22.9416 | 22.9416 | 0.817 | 30
08.05.2025¦11:43:38.078 | 0 | 0 | 0 | 0 | 0 | 4 | 23.5104 | 23.5104 | 0 | 30 | 0 | 0 | 0 | 0 | 0 | 4 | 22.9416 | 22.9416 | 0.8385 | 30
08.05.2025¦11:43:39.078 | 0 | 0 | 0 | 0 | 0 | 4 | 23.5104 | 23.5104 | 0 | 30 | 0 | 0 | 0 | 0 | 0 | 4 | 22.9416 | 22.9416 | 0.8385 | 30
08.05.2025¦11:43:40.078 | 0 | 0 | 0 | 0 | 0 | 4 | 23.4156 | 23.4156 | 0 | 30 | 0 | 0 | 0 | 0 | 0 | 4 | 23.0364 | 23.0364 | 0.8557 | 30
08.05.2025¦11:43:41.079 | 0 | 0 | 0 | 0 | 0 | 4 | 23.463 | 23.463 | 0 | 30 | 0 | 0 | 0 | 0 | 0 | 4 | 22.989 | 22.989 | 0.8557 | 30
08.05.2025¦11:43:42.078 | 0 | 0 | 0 | 0 | 0 | 4 | 23.463 | 23.463 | 0 | 30 | 0 | 0 | 0 | 0 | 0 | 4 | 22.989 | 22.989 | 0.8557 | 30
08.05.2025¦11:43:43.078 | 0 | 0 | 0 | 0 | 0 | 4 | 23.463 | 23.463 | 0 | 30 | 0 | 0 | 0 | 0 | 0 | 4 | 23.0364 | 23.0364 | 0.8729 | 30
08.05.2025¦11:43:44.080 | 0 | 0 | 0 | 0 | 0 | 4 | 23.463 | 23.463 | 0 | 30 | 0 | 0 | 0 | 0 | 0 | 4 | 22.989 | 22.989 | 0.8514 | 30
| OekoSolve | OekoSolve | OekoSolve | OekoSolve | OekoSolve | OekoSolve | OekoSolve | OekoSolve | OekoSolve | OekoSolve | OekoSolve | OekoSolve | OekoSolve | OekoSolve | OekoSolve | OekoSolve | OekoSolve | OekoSolve | OekoSolve | OekoSolve
| EnMeter_Prec1 | EnMeter_Prec1 | EnMeter_Prec1 | EnMeter_Prec1 | EnMeter_Prec1 | EnMeter_Prec1 | EnMeter_Prec1 | EnMeter_Prec1 | EnMeter_Prec1 | EnMeter_Prec1 | EnMeter_Prec2 | EnMeter_Prec2 | EnMeter_Prec2 | EnMeter_Prec2 | EnMeter_Prec2 | EnMeter_Prec2 | EnMeter_Prec2 | EnMeter_Prec2 | EnMeter_Prec2 | EnMeter_Prec2
| Prec1 P:W | Prec1 WTotal:kWh | Prec1 WDay:kWh | Prec1 WMonth:kWh | Prec1 WYear:kWh | Prec1 State:0 no info available¦1 Off¦2 Startup¦3 Ready¦4 On¦5 Charge¦6 Discharge¦7 Batt Low or Full¦8 Batt Full¦9 Batt low¦10 Finished¦11 Island¦12 Waiting¦91 Maintenance¦99 ERROR | Prec1 Spec Signal | Prec1 V:kV | Prec1 I:mA | Prec1 Info:0 Bit0¦1 Bit1¦2 Bit2¦3 Bit3¦4 HS Ein¦5 Freigabe / Abdeckung vorhanden¦6 Temp. FÃ¼hler aktiv¦7 Temp. FÃ¼hler unterbrochen¦8 Bit8¦9 Bit9¦10 Bit10¦11 Bit11¦12 Bit12¦13 Bit13¦14 Bit14¦15 Bit15¦ | Prec2 P:W | Prec2 WTotal:kWh | Prec2 WDay:kWh | Prec2 WMonth:kWh | Prec2 WYear:kWh | Prec2 State:0 no info available¦1 Off¦2 Startup¦3 Ready¦4 On¦5 Charge¦6 Discharge¦7 Batt Low or Full¦8 Batt Full¦9 Batt low¦10 Finished¦11 Island¦12 Waiting¦91 Maintenance¦99 ERROR | Prec2 Spec Signal | Prec2 V:kV | Prec2 I:mA | Prec2 Info:0 Bit0¦1 Bit1¦2 Bit2¦3 Bit3¦4 HS Ein¦5 Freigabe / Abdeckung vorhanden¦6 Temp. FÃ¼hler aktiv¦7 Temp. FÃ¼hler unterbrochen¦8 Bit8¦9 Bit9¦10 Bit10¦11 Bit11¦12 Bit12¦13 Bit13¦14 Bit14¦15 Bit15¦
08.05.2025¦11:43:43.078 | 0 | 0 | 0 | 0 | 0 | 4 | 23.463 | 23.463 | 0 | 30 | 0 | 0 | 0 | 0 | 0 | 4 | 23.0364 | 23.0364 | 0.8729 | 30
08.05.2025¦11:43:44.080 | 0 | 0 | 0 | 0 | 0 | 4 | 23.463 | 23.463 | 0 | 30 | 0 | 0 | 0 | 0 | 0 | 4 | 22.989 | 22.989 | 0.8514 | 30
08.05.2025¦11:43:45.079 | 0 | 0 | 0 | 0 | 0 | 4 | 23.463 | 23.463 | 0 | 30 | 0 | 0 | 0 | 0 | 0 | 4 | 23.0364 | 23.0364 | 0.8256 | 30
08.05.2025¦11:43:46.078 | 0 | 0 | 0 | 0 | 0 | 4 | 23.463 | 23.463 | 0 | 30 | 0 | 0 | 0 | 0 | 0 | 4 | 23.0364 | 23.0364 | 0.8256 | 30
08.05.2025¦11:43:47.078 | 0 | 0 | 0 | 0 | 0 | 4 | 23.5104 | 23.5104 | 0 | 30 | 0 | 0 | 0 | 0 | 0 | 4 | 23.0364 | 23.0364 | 0.8041 | 30
08.05.2025¦11:43:48.078 | 0 | 0 | 0 | 0 | 0 | 4 | 23.5104 | 23.5104 | 0 | 30 | 0 | 0 | 0 | 0 | 0 | 4 | 22.8942 | 22.8942 | 0.7611 | 30
08.05.2025¦11:43:49.078 | 0 | 0 | 0 | 0 | 0 | 4 | 23.463 | 23.463 | 0 | 30 | 0 | 0 | 0 | 0 | 0 | 4 | 23.0364 | 23.0364 | 0.8514 | 30
08.05.2025¦11:43:50.078 | 0 | 0 | 0 | 0 | 0 | 4 | 23.463 | 23.463 | 0 | 30 | 0 | 0 | 0 | 0 | 0 | 4 | 23.0364 | 23.0364 | 0.8514 | 30
08.05.2025¦11:43:51.079 | 0 | 0 | 0 | 0 | 0 | 4 | 23.5104 | 23.5104 | 0 | 30 | 0 | 0 | 0 | 0 | 0 | 4 | 22.989 | 22.989 | 0.7396 | 30
08.05.2025¦11:43:52.079 | 0 | 0 | 0 | 0 | 0 | 4 | 8.1528 | 8.1528 | 0 | 30 | 0 | 0 | 0 | 0 | 0 | 4 | 8.058 | 8.058 | 0 | 30
08.05.2025¦11:43:53.079 | 0 | 0 | 0 | 0 | 0 | 4 | 11.376 | 11.376 | 0 | 30 | 0 | 0 | 0 | 0 | 0 | 4 | 11.5656 | 11.5656 | 0.0043 | 30
08.05.2025¦11:43:54.078 | 0 | 0 | 0 | 0 | 0 | 4 | 11.376 | 11.376 | 0 | 30 | 0 | 0 | 0 | 0 | 0 | 4 | 11.5656 | 11.5656 | 0.0043 | 30
08.05.2025¦11:43:55.077 | 0 | 0 | 0 | 0 | 0 | 4 | 16.59 | 16.59 | 0 | 30 | 0 | 0 | 0 | 0 | 0 | 4 | 16.59 | 16.59 | 0.1462 | 30
08.05.2025¦11:43:56.078 | 0 | 0 | 0 | 0 | 0 | 4 | 21.6618 | 21.6618 | 0 | 30 | 0 | 0 | 0 | 0 | 0 | 4 | 21.5196 | 21.5196 | 0.5633 | 30
08.05.2025¦11:43:57.079 | 0 | 0 | 0 | 0 | 0 | 4 | 8.1054 | 8.1054 | 0 | 30 | 0 | 0 | 0 | 0 | 0 | 4 | 8.058 | 8.058 | 0 | 30
08.05.2025¦11:43:58.079 | 0 | 0 | 0 | 0 | 0 | 4 | 8.1054 | 8.1054 | 0 | 30 | 0 | 0 | 0 | 0 | 0 | 4 | 8.058 | 8.058 | 0 | 30
08.05.2025¦11:43:59.077 | 0 | 0 | 0 | 0 | 0 | 4 | 11.2812 | 11.2812 | 0 | 30 | 0 | 0 | 0 | 0 | 0 | 4 | 11.5182 | 11.5182 | 0.0043 | 30
08.05.2025¦11:44:00.078 | 0 | 0 | 0 | 0 | 0 | 4 | 16.5426 | 16.5426 | 0 | 30 | 0 | 0 | 0 | 0 | 0 | 4 | 16.4952 | 16.4952 | 0.0817 | 30
08.05.2025¦11:44:01.079 | 0 | 0 | 0 | 0 | 0 | 99 | 0 | 0 | 0 | 30 | 0 | 0 | 0 | 0 | 0 | 99 | 0 | 0 | 0 | 30
08.05.2025¦11:44:02.079 | 0 | 0 | 0 | 0 | 0 | 4 | 8.3898 | 8.3898 | 0 | 30 | 0 | 0 | 0 | 0 | 0 | 4 | 8.1528 | 8.1528 | 0 | 30
08.05.2025¦11:44:03.079 | 0 | 0 | 0 | 0 | 0 | 4 | 8.295 | 8.295 | 0 | 30 | 0 | 0 | 0 | 0 | 0 | 4 | 8.8638 | 8.8638 | 0 | 30
08.05.2025¦11:44:04.078 | 0 | 0 | 0 | 0 | 0 | 4 | 8.295 | 8.295 | 0 | 30 | 0 | 0 | 0 | 0 | 0 | 4 | 8.8638 | 8.8638 | 0 | 30
08.05.2025¦11:44:05.079 | 0 | 0 | 0 | 0 | 0 | 4 | 13.272 | 13.272 | 0 | 30 | 0 | 0 | 0 | 0 | 0 | 4 | 13.4616 | 13.4616 | 0.0129 | 30
08.05.2025¦11:44:06.078 | 0 | 0 | 0 | 0 | 0 | 99 | 0 | 0 | 0 | 30 | 0 | 0 | 0 | 0 | 0 | 99 | 0 | 0 | 0 | 30
08.05.2025¦11:44:07.078 | 0 | 0 | 0 | 0 | 0 | 99 | 0 | 0 | 0 | 30 | 0 | 0 | 0 | 0 | 0 | 99 | 0 | 0 | 0 | 30
08.05.2025¦11:44:08.079 | 0 | 0 | 0 | 0 | 0 | 4 | 8.1528 | 8.1528 | 0 | 30 | 0 | 0 | 0 | 0 | 0 | 4 | 8.058 | 8.058 | 0 | 30
08.05.2025¦11:44:09.078 | 0 | 0 | 0 | 0 | 0 | 4 | 8.1528 | 8.1528 | 0 | 30 | 0 | 0 | 0 | 0 | 0 | 4 | 8.058 | 8.058 | 0 | 30
08.05.2025¦11:44:10.078 | 0 | 0 | 0 | 0 | 0 | 4 | 12.7506 | 12.7506 | 0 | 30 | 0 | 0 | 0 | 0 | 0 | 4 | 12.9402 | 12.9402 | 0.0129 | 30
08.05.2025¦11:44:11.078 | 0 | 0 | 0 | 0 | 0 | 4 | 17.9172 | 17.9172 | 0 | 30 | 0 | 0 | 0 | 0 | 0 | 4 | 17.9646 | 17.9646 | 0.1419 | 30
08.05.2025¦11:44:12.079 | 0 | 0 | 0 | 0 | 0 | 99 | 0 | 0 | 0 | 30 | 0 | 0 | 0 | 0 | 0 | 4 | 22.989 | 22.989 | 0.7568 | 30
08.05.2025¦11:44:13.078 | 0 | 0 | 0 | 0 | 0 | 4 | 7.8684 | 7.8684 | 0 | 30 | 0 | 0 | 0 | 0 | 0 | 99 | 0 | 0 | 0 | 30
08.05.2025¦11:44:14.079 | 0 | 0 | 0 | 0 | 0 | 4 | 13.4616 | 13.4616 | 0.0215 | 30 | 0 | 0 | 0 | 0 | 0 | 4 | 13.6512 | 13.6512 | 0 | 30
| OekoSolve | OekoSolve | OekoSolve | OekoSolve | OekoSolve | OekoSolve | OekoSolve | OekoSolve | OekoSolve | OekoSolve | OekoSolve | OekoSolve | OekoSolve | OekoSolve | OekoSolve | OekoSolve | OekoSolve | OekoSolve | OekoSolve | OekoSolve
| EnMeter_Prec1 | EnMeter_Prec1 | EnMeter_Prec1 | EnMeter_Prec1 | EnMeter_Prec1 | EnMeter_Prec1 | EnMeter_Prec1 | EnMeter_Prec1 | EnMeter_Prec1 | EnMeter_Prec1 | EnMeter_Prec2 | EnMeter_Prec2 | EnMeter_Prec2 | EnMeter_Prec2 | EnMeter_Prec2 | EnMeter_Prec2 | EnMeter_Prec2 | EnMeter_Prec2 | EnMeter_Prec2 | EnMeter_Prec2
| Prec1 P:W | Prec1 WTotal:kWh | Prec1 WDay:kWh | Prec1 WMonth:kWh | Prec1 WYear:kWh | Prec1 State:0 no info available¦1 Off¦2 Startup¦3 Ready¦4 On¦5 Charge¦6 Discharge¦7 Batt Low or Full¦8 Batt Full¦9 Batt low¦10 Finished¦11 Island¦12 Waiting¦91 Maintenance¦99 ERROR | Prec1 Spec Signal | Prec1 V:kV | Prec1 I:mA | Prec1 Info:0 Bit0¦1 Bit1¦2 Bit2¦3 Bit3¦4 HS Ein¦5 Freigabe / Abdeckung vorhanden¦6 Temp. FÃ¼hler aktiv¦7 Temp. FÃ¼hler unterbrochen¦8 Bit8¦9 Bit9¦10 Bit10¦11 Bit11¦12 Bit12¦13 Bit13¦14 Bit14¦15 Bit15¦ | Prec2 P:W | Prec2 WTotal:kWh | Prec2 WDay:kWh | Prec2 WMonth:kWh | Prec2 WYear:kWh | Prec2 State:0 no info available¦1 Off¦2 Startup¦3 Ready¦4 On¦5 Charge¦6 Discharge¦7 Batt Low or Full¦8 Batt Full¦9 Batt low¦10 Finished¦11 Island¦12 Waiting¦91 Maintenance¦99 ERROR | Prec2 Spec Signal | Prec2 V:kV | Prec2 I:mA | Prec2 Info:0 Bit0¦1 Bit1¦2 Bit2¦3 Bit3¦4 HS Ein¦5 Freigabe / Abdeckung vorhanden¦6 Temp. FÃ¼hler aktiv¦7 Temp. FÃ¼hler unterbrochen¦8 Bit8¦9 Bit9¦10 Bit10¦11 Bit11¦12 Bit12¦13 Bit13¦14 Bit14¦15 Bit15¦
08.05.2025¦11:44:42.078 | 0 | 0 | 0 | 0 | 0 | 4 | 23.463 | 23.463 | 0 | 30 | 0 | 0 | 0 | 0 | 0 | 4 | 23.0364 | 23.0364 | 0.817 | 30
08.05.2025¦11:44:43.078 | 0 | 0 | 0 | 0 | 0 | 4 | 23.5104 | 23.5104 | 0 | 30 | 0 | 0 | 0 | 0 | 0 | 4 | 0 | 0 | 0 | 30
08.05.2025¦11:44:44.078 | 0 | 0 | 0 | 0 | 0 | 99 | 0 | 0 | 0 | 30 | 0 | 0 | 0 | 0 | 0 | 99 | 0 | 0 | 0 | 30
| OekoSolve | OekoSolve | OekoSolve | OekoSolve | OekoSolve | OekoSolve | OekoSolve | OekoSolve | OekoSolve | OekoSolve | OekoSolve | OekoSolve | OekoSolve | OekoSolve | OekoSolve | OekoSolve | OekoSolve | OekoSolve | OekoSolve | OekoSolve
| EnMeter_Prec1 | EnMeter_Prec1 | EnMeter_Prec1 | EnMeter_Prec1 | EnMeter_Prec1 | EnMeter_Prec1 | EnMeter_Prec1 | EnMeter_Prec1 | EnMeter_Prec1 | EnMeter_Prec1 | EnMeter_Prec2 | EnMeter_Prec2 | EnMeter_Prec2 | EnMeter_Prec2 | EnMeter_Prec2 | EnMeter_Prec2 | EnMeter_Prec2 | EnMeter_Prec2 | EnMeter_Prec2 | EnMeter_Prec2
| Prec1 P:W | Prec1 WTotal:kWh | Prec1 WDay:kWh | Prec1 WMonth:kWh | Prec1 WYear:kWh | Prec1 State:0 no info available¦1 Off¦2 Startup¦3 Ready¦4 On¦5 Charge¦6 Discharge¦7 Batt Low or Full¦8 Batt Full¦9 Batt low¦10 Finished¦11 Island¦12 Waiting¦91 Maintenance¦99 ERROR | Prec1 Spec Signal | Prec1 V:kV | Prec1 I:mA | Prec1 Info:0 Bit0¦1 Bit1¦2 Bit2¦3 Bit3¦4 HS Ein¦5 Freigabe / Abdeckung vorhanden¦6 Temp. FÃ¼hler aktiv¦7 Temp. FÃ¼hler unterbrochen¦8 Bit8¦9 Bit9¦10 Bit10¦11 Bit11¦12 Bit12¦13 Bit13¦14 Bit14¦15 Bit15¦ | Prec2 P:W | Prec2 WTotal:kWh | Prec2 WDay:kWh | Prec2 WMonth:kWh | Prec2 WYear:kWh | Prec2 State:0 no info available¦1 Off¦2 Startup¦3 Ready¦4 On¦5 Charge¦6 Discharge¦7 Batt Low or Full¦8 Batt Full¦9 Batt low¦10 Finished¦11 Island¦12 Waiting¦91 Maintenance¦99 ERROR | Prec2 Spec Signal | Prec2 V:kV | Prec2 I:mA | Prec2 Info:0 Bit0¦1 Bit1¦2 Bit2¦3 Bit3¦4 HS Ein¦5 Freigabe / Abdeckung vorhanden¦6 Temp. FÃ¼hler aktiv¦7 Temp. FÃ¼hler unterbrochen¦8 Bit8¦9 Bit9¦10 Bit10¦11 Bit11¦12 Bit12¦13 Bit13¦14 Bit14¦15 Bit15¦
08.05.2025¦11:45:14.079 | 0 | 0 | 0 | 0 | 0 | 4 | 23.463 | 23.463 | 0 | 30 | 0 | 0 | 0 | 0 | 0 | 4 | 22.989 | 22.989 | 0.9202 | 30
| OekoSolve | OekoSolve | OekoSolve | OekoSolve | OekoSolve | OekoSolve | OekoSolve | OekoSolve | OekoSolve | OekoSolve | OekoSolve | OekoSolve | OekoSolve | OekoSolve | OekoSolve | OekoSolve | OekoSolve | OekoSolve | OekoSolve | OekoSolve
| EnMeter_Prec1 | EnMeter_Prec1 | EnMeter_Prec1 | EnMeter_Prec1 | EnMeter_Prec1 | EnMeter_Prec1 | EnMeter_Prec1 | EnMeter_Prec1 | EnMeter_Prec1 | EnMeter_Prec1 | EnMeter_Prec2 | EnMeter_Prec2 | EnMeter_Prec2 | EnMeter_Prec2 | EnMeter_Prec2 | EnMeter_Prec2 | EnMeter_Prec2 | EnMeter_Prec2 | EnMeter_Prec2 | EnMeter_Prec2
| Prec1 P:W | Prec1 WTotal:kWh | Prec1 WDay:kWh | Prec1 WMonth:kWh | Prec1 WYear:kWh | Prec1 State:0 no info available¦1 Off¦2 Startup¦3 Ready¦4 On¦5 Charge¦6 Discharge¦7 Batt Low or Full¦8 Batt Full¦9 Batt low¦10 Finished¦11 Island¦12 Waiting¦91 Maintenance¦99 ERROR | Prec1 Spec Signal | Prec1 V:kV | Prec1 I:mA | Prec1 Info:0 Bit0¦1 Bit1¦2 Bit2¦3 Bit3¦4 HS Ein¦5 Freigabe / Abdeckung vorhanden¦6 Temp. FÃ¼hler aktiv¦7 Temp. FÃ¼hler unterbrochen¦8 Bit8¦9 Bit9¦10 Bit10¦11 Bit11¦12 Bit12¦13 Bit13¦14 Bit14¦15 Bit15¦ | Prec2 P:W | Prec2 WTotal:kWh | Prec2 WDay:kWh | Prec2 WMonth:kWh | Prec2 WYear:kWh | Prec2 State:0 no info available¦1 Off¦2 Startup¦3 Ready¦4 On¦5 Charge¦6 Discharge¦7 Batt Low or Full¦8 Batt Full¦9 Batt low¦10 Finished¦11 Island¦12 Waiting¦91 Maintenance¦99 ERROR | Prec2 Spec Signal | Prec2 V:kV | Prec2 I:mA | Prec2 Info:0 Bit0¦1 Bit1¦2 Bit2¦3 Bit3¦4 HS Ein¦5 Freigabe / Abdeckung vorhanden¦6 Temp. FÃ¼hler aktiv¦7 Temp. FÃ¼hler unterbrochen¦8 Bit8¦9 Bit9¦10 Bit10¦11 Bit11¦12 Bit12¦13 Bit13¦14 Bit14¦15 Bit15¦
08.05.2025¦11:45:17.078 | 0 | 0 | 0 | 0 | 0 | 4 | 23.5104 | 23.5104 | 0 | 30 | 0 | 0 | 0 | 0 | 0 | 4 | 22.9416 | 22.9416 | 0.8643 | 30
08.05.2025¦11:45:18.078 | 0 | 0 | 0 | 0 | 0 | 4 | 23.463 | 23.463 | 0 | 30 | 0 | 0 | 0 | 0 | 0 | 4 | 23.0364 | 23.0364 | 0.8729 | 30
08.05.2025¦11:45:19.078 | 0 | 0 | 0 | 0 | 0 | 4 | 23.4156 | 23.4156 | 0 | 30 | 0 | 0 | 0 | 0 | 0 | 4 | 22.9416 | 22.9416 | 0.8299 | 30
08.05.2025¦11:45:20.078 | 0 | 0 | 0 | 0 | 0 | 4 | 23.5104 | 23.5104 | 0 | 30 | 0 | 0 | 0 | 0 | 0 | 4 | 23.0364 | 23.0364 | 0.8514 | 30
08.05.2025¦11:45:21.078 | 0 | 0 | 0 | 0 | 0 | 4 | 23.5104 | 23.5104 | 0 | 30 | 0 | 0 | 0 | 0 | 0 | 4 | 22.989 | 22.989 | 0.8514 | 30
08.05.2025¦11:45:22.080 | 0 | 0 | 0 | 0 | 0 | 4 | 23.5104 | 23.5104 | 0 | 30 | 0 | 0 | 0 | 0 | 0 | 4 | 22.989 | 22.989 | 0.8299 | 30
08.05.2025¦11:45:23.078 | 0 | 0 | 0 | 0 | 0 | 4 | 23.5104 | 23.5104 | 0 | 30 | 0 | 0 | 0 | 0 | 0 | 4 | 22.989 | 22.989 | 0.8299 | 30
08.05.2025¦11:45:24.079 | 0 | 0 | 0 | 0 | 0 | 4 | 23.5104 | 23.5104 | 0 | 30 | 0 | 0 | 0 | 0 | 0 | 4 | 22.989 | 22.989 | 0.8127 | 30
08.05.2025¦11:45:25.078 | 0 | 0 | 0 | 0 | 0 | 4 | 23.5104 | 23.5104 | 0 | 30 | 0 | 0 | 0 | 0 | 0 | 4 | 22.989 | 22.989 | 0.8557 | 30
08.05.2025¦11:45:26.078 | 0 | 0 | 0 | 0 | 0 | 4 | 23.5104 | 23.5104 | 0 | 30 | 0 | 0 | 0 | 0 | 0 | 4 | 22.989 | 22.989 | 0.8557 | 30
08.05.2025¦11:45:27.080 | 0 | 0 | 0 | 0 | 0 | 4 | 23.5104 | 23.5104 | 0 | 30 | 0 | 0 | 0 | 0 | 0 | 4 | 22.989 | 22.989 | 0.8084 | 30
08.05.2025¦11:45:28.079 | 0 | 0 | 0 | 0 | 0 | 4 | 23.463 | 23.463 | 0 | 30 | 0 | 0 | 0 | 0 | 0 | 4 | 22.989 | 22.989 | 0.8299 | 30
08.05.2025¦11:45:29.080 | 0 | 0 | 0 | 0 | 0 | 4 | 23.5104 | 23.5104 | 0 | 30 | 0 | 0 | 0 | 0 | 0 | 4 | 22.989 | 22.989 | 0.8084 | 30
08.05.2025¦11:45:30.078 | 0 | 0 | 0 | 0 | 0 | 4 | 23.5104 | 23.5104 | 0 | 30 | 0 | 0 | 0 | 0 | 0 | 4 | 22.989 | 22.989 | 0.8084 | 30
08.05.2025¦11:45:31.078 | 0 | 0 | 0 | 0 | 0 | 4 | 23.5104 | 23.5104 | 0 | 30 | 0 | 0 | 0 | 0 | 0 | 4 | 22.8942 | 22.8942 | 0.8127 | 30
08.05.2025¦11:45:32.078 | 0 | 0 | 0 | 0 | 0 | 4 | 23.5104 | 23.5104 | 0 | 30 | 0 | 0 | 0 | 0 | 0 | 4 | 22.989 | 22.989 | 0.7783 | 30
08.05.2025¦11:45:33.078 | 0 | 0 | 0 | 0 | 0 | 4 | 23.5104 | 23.5104 | 0 | 30 | 0 | 0 | 0 | 0 | 0 | 4 | 22.9416 | 22.9416 | 0.7525 | 30
08.05.2025¦11:45:34.079 | 0 | 0 | 0 | 0 | 0 | 4 | 23.463 | 23.463 | 0 | 30 | 0 | 0 | 0 | 0 | 0 | 4 | 22.9416 | 22.9416 | 0.7697 | 30
08.05.2025¦11:45:35.078 | 0 | 0 | 0 | 0 | 0 | 4 | 23.463 | 23.463 | 0 | 30 | 0 | 0 | 0 | 0 | 0 | 4 | 22.9416 | 22.9416 | 0.7697 | 30
08.05.2025¦11:45:36.079 | 0 | 0 | 0 | 0 | 0 | 4 | 23.5104 | 23.5104 | 0 | 30 | 0 | 0 | 0 | 0 | 0 | 4 | 22.989 | 22.989 | 0.7697 | 30
08.05.2025¦11:45:37.079 | 0 | 0 | 0 | 0 | 0 | 4 | 23.5578 | 23.5578 | 0 | 30 | 0 | 0 | 0 | 0 | 0 | 4 | 23.0364 | 23.0364 | 0.7482 | 30
08.05.2025¦11:45:38.079 | 0 | 0 | 0 | 0 | 0 | 4 | 23.5578 | 23.5578 | 0 | 30 | 0 | 0 | 0 | 0 | 0 | 4 | 22.989 | 22.989 | 0.8342 | 30
08.05.2025¦11:45:39.079 | 0 | 0 | 0 | 0 | 0 | 4 | 23.5104 | 23.5104 | 0 | 30 | 0 | 0 | 0 | 0 | 0 | 4 | 22.989 | 22.989 | 0.8471 | 30
08.05.2025¦11:45:40.078 | 0 | 0 | 0 | 0 | 0 | 4 | 23.5104 | 23.5104 | 0 | 30 | 0 | 0 | 0 | 0 | 0 | 4 | 22.989 | 22.989 | 0.8471 | 30
08.05.2025¦11:45:41.079 | 0 | 0 | 0 | 0 | 0 | 4 | 23.463 | 23.463 | 0 | 30 | 0 | 0 | 0 | 0 | 0 | 4 | 22.989 | 22.989 | 0.8772 | 30
08.05.2025¦11:45:42.077 | 0 | 0 | 0 | 0 | 0 | 99 | 0 | 0 | 0 | 30 | 0 | 0 | 0 | 0 | 0 | 99 | 0 | 0 | 0 | 30
08.05.2025¦11:45:43.078 | 0 | 0 | 0 | 0 | 0 | 4 | 8.2476 | 8.2476 | 0 | 30 | 0 | 0 | 0 | 0 | 0 | 4 | 8.1054 | 8.1054 | 0 | 30
08.05.2025¦11:45:44.079 | 0 | 0 | 0 | 0 | 0 | 4 | 14.457 | 14.457 | 0 | 30 | 0 | 0 | 0 | 0 | 0 | 4 | 14.457 | 14.457 | 0.043 | 30
| OekoSolve | OekoSolve | OekoSolve | OekoSolve | OekoSolve | OekoSolve | OekoSolve | OekoSolve | OekoSolve | OekoSolve | OekoSolve | OekoSolve | OekoSolve | OekoSolve | OekoSolve | OekoSolve | OekoSolve | OekoSolve | OekoSolve | OekoSolve
| EnMeter_Prec1 | EnMeter_Prec1 | EnMeter_Prec1 | EnMeter_Prec1 | EnMeter_Prec1 | EnMeter_Prec1 | EnMeter_Prec1 | EnMeter_Prec1 | EnMeter_Prec1 | EnMeter_Prec1 | EnMeter_Prec2 | EnMeter_Prec2 | EnMeter_Prec2 | EnMeter_Prec2 | EnMeter_Prec2 | EnMeter_Prec2 | EnMeter_Prec2 | EnMeter_Prec2 | EnMeter_Prec2 | EnMeter_Prec2
| Prec1 P:W | Prec1 WTotal:kWh | Prec1 WDay:kWh | Prec1 WMonth:kWh | Prec1 WYear:kWh | Prec1 State:0 no info available¦1 Off¦2 Startup¦3 Ready¦4 On¦5 Charge¦6 Discharge¦7 Batt Low or Full¦8 Batt Full¦9 Batt low¦10 Finished¦11 Island¦12 Waiting¦91 Maintenance¦99 ERROR | Prec1 Spec Signal | Prec1 V:kV | Prec1 I:mA | Prec1 Info:0 Bit0¦1 Bit1¦2 Bit2¦3 Bit3¦4 HS Ein¦5 Freigabe / Abdeckung vorhanden¦6 Temp. FÃ¼hler aktiv¦7 Temp. FÃ¼hler unterbrochen¦8 Bit8¦9 Bit9¦10 Bit10¦11 Bit11¦12 Bit12¦13 Bit13¦14 Bit14¦15 Bit15¦ | Prec2 P:W | Prec2 WTotal:kWh | Prec2 WDay:kWh | Prec2 WMonth:kWh | Prec2 WYear:kWh | Prec2 State:0 no info available¦1 Off¦2 Startup¦3 Ready¦4 On¦5 Charge¦6 Discharge¦7 Batt Low or Full¦8 Batt Full¦9 Batt low¦10 Finished¦11 Island¦12 Waiting¦91 Maintenance¦99 ERROR | Prec2 Spec Signal | Prec2 V:kV | Prec2 I:mA | Prec2 Info:0 Bit0¦1 Bit1¦2 Bit2¦3 Bit3¦4 HS Ein¦5 Freigabe / Abdeckung vorhanden¦6 Temp. FÃ¼hler aktiv¦7 Temp. FÃ¼hler unterbrochen¦8 Bit8¦9 Bit9¦10 Bit10¦11 Bit11¦12 Bit12¦13 Bit13¦14 Bit14¦15 Bit15¦
08.05.2025¦11:45:18.078 | 0 | 0 | 0 | 0 | 0 | 4 | 23.463 | 23.463 | 0 | 30 | 0 | 0 | 0 | 0 | 0 | 4 | 23.0364 | 23.0364 | 0.8729 | 30
08.05.2025¦11:45:19.078 | 0 | 0 | 0 | 0 | 0 | 4 | 23.4156 | 23.4156 | 0 | 30 | 0 | 0 | 0 | 0 | 0 | 4 | 22.9416 | 22.9416 | 0.8299 | 30
08.05.2025¦11:45:20.078 | 0 | 0 | 0 | 0 | 0 | 4 | 23.5104 | 23.5104 | 0 | 30 | 0 | 0 | 0 | 0 | 0 | 4 | 23.0364 | 23.0364 | 0.8514 | 30
08.05.2025¦11:45:21.078 | 0 | 0 | 0 | 0 | 0 | 4 | 23.5104 | 23.5104 | 0 | 30 | 0 | 0 | 0 | 0 | 0 | 4 | 22.989 | 22.989 | 0.8514 | 30
08.05.2025¦11:45:22.080 | 0 | 0 | 0 | 0 | 0 | 4 | 23.5104 | 23.5104 | 0 | 30 | 0 | 0 | 0 | 0 | 0 | 4 | 22.989 | 22.989 | 0.8299 | 30
08.05.2025¦11:45:23.078 | 0 | 0 | 0 | 0 | 0 | 4 | 23.5104 | 23.5104 | 0 | 30 | 0 | 0 | 0 | 0 | 0 | 4 | 22.989 | 22.989 | 0.8299 | 30
08.05.2025¦11:45:24.079 | 0 | 0 | 0 | 0 | 0 | 4 | 23.5104 | 23.5104 | 0 | 30 | 0 | 0 | 0 | 0 | 0 | 4 | 22.989 | 22.989 | 0.8127 | 30
08.05.2025¦11:45:25.078 | 0 | 0 | 0 | 0 | 0 | 4 | 23.5104 | 23.5104 | 0 | 30 | 0 | 0 | 0 | 0 | 0 | 4 | 22.989 | 22.989 | 0.8557 | 30
08.05.2025¦11:45:26.078 | 0 | 0 | 0 | 0 | 0 | 4 | 23.5104 | 23.5104 | 0 | 30 | 0 | 0 | 0 | 0 | 0 | 4 | 22.989 | 22.989 | 0.8557 | 30
08.05.2025¦11:45:27.080 | 0 | 0 | 0 | 0 | 0 | 4 | 23.5104 | 23.5104 | 0 | 30 | 0 | 0 | 0 | 0 | 0 | 4 | 22.989 | 22.989 | 0.8084 | 30
08.05.2025¦11:45:28.079 | 0 | 0 | 0 | 0 | 0 | 4 | 23.463 | 23.463 | 0 | 30 | 0 | 0 | 0 | 0 | 0 | 4 | 22.989 | 22.989 | 0.8299 | 30
08.05.2025¦11:45:29.080 | 0 | 0 | 0 | 0 | 0 | 4 | 23.5104 | 23.5104 | 0 | 30 | 0 | 0 | 0 | 0 | 0 | 4 | 22.989 | 22.989 | 0.8084 | 30
08.05.2025¦11:45:30.078 | 0 | 0 | 0 | 0 | 0 | 4 | 23.5104 | 23.5104 | 0 | 30 | 0 | 0 | 0 | 0 | 0 | 4 | 22.989 | 22.989 | 0.8084 | 30
08.05.2025¦11:45:31.078 | 0 | 0 | 0 | 0 | 0 | 4 | 23.5104 | 23.5104 | 0 | 30 | 0 | 0 | 0 | 0 | 0 | 4 | 22.8942 | 22.8942 | 0.8127 | 30
08.05.2025¦11:45:32.078 | 0 | 0 | 0 | 0 | 0 | 4 | 23.5104 | 23.5104 | 0 | 30 | 0 | 0 | 0 | 0 | 0 | 4 | 22.989 | 22.989 | 0.7783 | 30
08.05.2025¦11:45:33.078 | 0 | 0 | 0 | 0 | 0 | 4 | 23.5104 | 23.5104 | 0 | 30 | 0 | 0 | 0 | 0 | 0 | 4 | 22.9416 | 22.9416 | 0.7525 | 30
08.05.2025¦11:45:34.079 | 0 | 0 | 0 | 0 | 0 | 4 | 23.463 | 23.463 | 0 | 30 | 0 | 0 | 0 | 0 | 0 | 4 | 22.9416 | 22.9416 | 0.7697 | 30
08.05.2025¦11:45:35.078 | 0 | 0 | 0 | 0 | 0 | 4 | 23.463 | 23.463 | 0 | 30 | 0 | 0 | 0 | 0 | 0 | 4 | 22.9416 | 22.9416 | 0.7697 | 30
08.05.2025¦11:45:36.079 | 0 | 0 | 0 | 0 | 0 | 4 | 23.5104 | 23.5104 | 0 | 30 | 0 | 0 | 0 | 0 | 0 | 4 | 22.989 | 22.989 | 0.7697 | 30
08.05.2025¦11:45:37.079 | 0 | 0 | 0 | 0 | 0 | 4 | 23.5578 | 23.5578 | 0 | 30 | 0 | 0 | 0 | 0 | 0 | 4 | 23.0364 | 23.0364 | 0.7482 | 30
08.05.2025¦11:45:38.079 | 0 | 0 | 0 | 0 | 0 | 4 | 23.5578 | 23.5578 | 0 | 30 | 0 | 0 | 0 | 0 | 0 | 4 | 22.989 | 22.989 | 0.8342 | 30
08.05.2025¦11:45:39.079 | 0 | 0 | 0 | 0 | 0 | 4 | 23.5104 | 23.5104 | 0 | 30 | 0 | 0 | 0 | 0 | 0 | 4 | 22.989 | 22.989 | 0.8471 | 30
08.05.2025¦11:45:40.078 | 0 | 0 | 0 | 0 | 0 | 4 | 23.5104 | 23.5104 | 0 | 30 | 0 | 0 | 0 | 0 | 0 | 4 | 22.989 | 22.989 | 0.8471 | 30
08.05.2025¦11:45:41.079 | 0 | 0 | 0 | 0 | 0 | 4 | 23.463 | 23.463 | 0 | 30 | 0 | 0 | 0 | 0 | 0 | 4 | 22.989 | 22.989 | 0.8772 | 30
08.05.2025¦11:45:42.077 | 0 | 0 | 0 | 0 | 0 | 99 | 0 | 0 | 0 | 30 | 0 | 0 | 0 | 0 | 0 | 99 | 0 | 0 | 0 | 30
08.05.2025¦11:45:43.078 | 0 | 0 | 0 | 0 | 0 | 4 | 8.2476 | 8.2476 | 0 | 30 | 0 | 0 | 0 | 0 | 0 | 4 | 8.1054 | 8.1054 | 0 | 30
08.05.2025¦11:45:44.079 | 0 | 0 | 0 | 0 | 0 | 4 | 14.457 | 14.457 | 0 | 30 | 0 | 0 | 0 | 0 | 0 | 4 | 14.457 | 14.457 | 0.043 | 30
08.05.2025¦11:45:45.078 | 0 | 0 | 0 | 0 | 0 | 4 | 14.457 | 14.457 | 0 | 30 | 0 | 0 | 0 | 0 | 0 | 4 | 14.457 | 14.457 | 0.043 | 30
08.05.2025¦11:45:46.078 | 0 | 0 | 0 | 0 | 0 | 4 | 19.5288 | 19.5288 | 0 | 30 | 0 | 0 | 0 | 0 | 0 | 4 | 19.4814 | 19.4814 | 0.3612 | 30
08.05.2025¦11:45:47.079 | 0 | 0 | 0 | 0 | 0 | 4 | 23.3682 | 23.3682 | 0 | 30 | 0 | 0 | 0 | 0 | 0 | 4 | 23.0364 | 23.0364 | 1.3545 | 30
08.05.2025¦11:45:48.078 | 0 | 0 | 0 | 0 | 0 | 4 | 23.3682 | 23.3682 | 0 | 30 | 0 | 0 | 0 | 0 | 0 | 4 | 23.0364 | 23.0364 | 1.3545 | 30
08.05.2025¦11:45:49.078 | 0 | 0 | 0 | 0 | 0 | 99 | 0 | 0 | 0 | 30 | 0 | 0 | 0 | 0 | 0 | 99 | 0 | 0 | 0 | 30
08.05.2025¦11:45:50.080 | 0 | 0 | 0 | 0 | 0 | 4 | 10.7124 | 10.7124 | 0 | 30 | 0 | 0 | 0 | 0 | 0 | 4 | 10.9968 | 10.9968 | 0.0086 | 30
08.05.2025¦11:45:51.078 | 0 | 0 | 0 | 0 | 0 | 4 | 10.7124 | 10.7124 | 0 | 30 | 0 | 0 | 0 | 0 | 0 | 4 | 10.9968 | 10.9968 | 0.0086 | 30
08.05.2025¦11:45:52.078 | 0 | 0 | 0 | 0 | 0 | 4 | 15.879 | 15.879 | 0 | 30 | 0 | 0 | 0 | 0 | 0 | 4 | 15.9738 | 15.9738 | 0.1161 | 30
08.05.2025¦11:45:53.079 | 0 | 0 | 0 | 0 | 0 | 4 | 23.4156 | 23.4156 | 0 | 30 | 0 | 0 | 0 | 0 | 0 | 4 | 22.9416 | 22.9416 | 1.1008 | 30
08.05.2025¦11:45:54.079 | 0 | 0 | 0 | 0 | 0 | 4 | 23.4156 | 23.4156 | 0 | 30 | 0 | 0 | 0 | 0 | 0 | 4 | 23.0364 | 23.0364 | 1.1223 | 30
08.05.2025¦11:45:55.079 | 0 | 0 | 0 | 0 | 0 | 4 | 23.4156 | 23.4156 | 0 | 30 | 0 | 0 | 0 | 0 | 0 | 4 | 23.0364 | 23.0364 | 1.1223 | 30
08.05.2025¦11:45:56.078 | 0 | 0 | 0 | 0 | 0 | 99 | 8.2002 | 8.2002 | 0 | 30 | 0 | 0 | 0 | 0 | 0 | 4 | 8.1054 | 8.1054 | 0 | 30
08.05.2025¦11:45:57.080 | 0 | 0 | 0 | 0 | 0 | 4 | 8.2002 | 8.2002 | 0 | 30 | 0 | 0 | 0 | 0 | 0 | 4 | 8.6742 | 8.6742 | 0 | 30
08.05.2025¦11:45:58.078 | 0 | 0 | 0 | 0 | 0 | 4 | 8.2002 | 8.2002 | 0 | 30 | 0 | 0 | 0 | 0 | 0 | 4 | 8.6742 | 8.6742 | 0 | 30
08.05.2025¦11:45:59.079 | 0 | 0 | 0 | 0 | 0 | 4 | 18.3912 | 18.3912 | 0 | 30 | 0 | 0 | 0 | 0 | 0 | 4 | 18.486 | 18.486 | 0.2494 | 30
08.05.2025¦11:46:00.078 | 0 | 0 | 0 | 0 | 0 | 4 | 18.3912 | 18.3912 | 0 | 30 | 0 | 0 | 0 | 0 | 0 | 4 | 18.486 | 18.486 | 0.2494 | 30
08.05.2025¦11:46:01.079 | 0 | 0 | 0 | 0 | 0 | 4 | 23.4156 | 23.4156 | 0 | 30 | 0 | 0 | 0 | 0 | 0 | 4 | 22.8942 | 22.8942 | 1.0449 | 30
08.05.2025¦11:46:02.079 | 0 | 0 | 0 | 0 | 0 | 4 | 23.4156 | 23.4156 | 0 | 30 | 0 | 0 | 0 | 0 | 0 | 4 | 23.0364 | 23.0364 | 1.1696 | 30
08.05.2025¦11:46:03.078 | 0 | 0 | 0 | 0 | 0 | 4 | 23.3682 | 23.3682 | 0 | 30 | 0 | 0 | 0 | 0 | 0 | 4 | 22.989 | 22.989 | 1.1997 | 30
08.05.2025¦11:46:04.080 | 0 | 0 | 0 | 0 | 0 | 99 | 0 | 0 | 0 | 30 | 0 | 0 | 0 | 0 | 0 | 99 | 0 | 0 | 0 | 30
08.05.2025¦11:46:05.078 | 0 | 0 | 0 | 0 | 0 | 99 | 0 | 0 | 0 | 30 | 0 | 0 | 0 | 0 | 0 | 99 | 0 | 0 | 0 | 30
08.05.2025¦11:46:06.079 | 0 | 0 | 0 | 0 | 0 | 4 | 8.8638 | 8.8638 | 0 | 30 | 0 | 0 | 0 | 0 | 0 | 4 | 9.3378 | 9.3378 | 0 | 30
08.05.2025¦11:46:07.078 | 0 | 0 | 0 | 0 | 0 | 4 | 13.6986 | 13.6986 | 0 | 30 | 0 | 0 | 0 | 0 | 0 | 4 | 13.8408 | 13.8408 | 0.0172 | 30
08.05.2025¦11:46:08.078 | 0 | 0 | 0 | 0 | 0 | 4 | 18.8652 | 18.8652 | 0 | 30 | 0 | 0 | 0 | 0 | 0 | 4 | 18.9126 | 18.9126 | 0.2795 | 30
08.05.2025¦11:46:09.079 | 0 | 0 | 0 | 0 | 0 | 4 | 23.463 | 23.463 | 0 | 30 | 0 | 0 | 0 | 0 | 0 | 4 | 22.989 | 22.989 | 1.0707 | 30
08.05.2025¦11:46:10.078 | 0 | 0 | 0 | 0 | 0 | 4 | 23.463 | 23.463 | 0 | 30 | 0 | 0 | 0 | 0 | 0 | 4 | 22.989 | 22.989 | 1.0707 | 30
08.05.2025¦11:46:11.080 | 0 | 0 | 0 | 0 | 0 | 4 | 8.1528 | 8.1528 | 0 | 30 | 0 | 0 | 0 | 0 | 0 | 4 | 8.058 | 8.058 | 0 | 30
08.05.2025¦11:46:12.079 | 0 | 0 | 0 | 0 | 0 | 4 | 11.139 | 11.139 | 0 | 30 | 0 | 0 | 0 | 0 | 0 | 4 | 11.2812 | 11.2812 | 0 | 30
08.05.2025¦11:46:13.078 | 0 | 0 | 0 | 0 | 0 | 4 | 11.139 | 11.139 | 0 | 30 | 0 | 0 | 0 | 0 | 0 | 4 | 11.2812 | 11.2812 | 0 | 30
08.05.2025¦11:46:14.079 | 0 | 0 | 0 | 0 | 0 | 4 | 21.3774 | 21.3774 | 0 | 30 | 0 | 0 | 0 | 0 | 0 | 4 | 21.4722 | 21.4722 | 0.6708 | 30
| OekoSolve | OekoSolve | OekoSolve | OekoSolve | OekoSolve | OekoSolve | OekoSolve | OekoSolve | OekoSolve | OekoSolve | OekoSolve | OekoSolve | OekoSolve | OekoSolve | OekoSolve | OekoSolve | OekoSolve | OekoSolve | OekoSolve | OekoSolve
| EnMeter_Prec1 | EnMeter_Prec1 | EnMeter_Prec1 | EnMeter_Prec1 | EnMeter_Prec1 | EnMeter_Prec1 | EnMeter_Prec1 | EnMeter_Prec1 | EnMeter_Prec1 | EnMeter_Prec1 | EnMeter_Prec2 | EnMeter_Prec2 | EnMeter_Prec2 | EnMeter_Prec2 | EnMeter_Prec2 | EnMeter_Prec2 | EnMeter_Prec2 | EnMeter_Prec2 | EnMeter_Prec2 | EnMeter_Prec2
| Prec1 P:W | Prec1 WTotal:kWh | Prec1 WDay:kWh | Prec1 WMonth:kWh | Prec1 WYear:kWh | Prec1 State:0 no info available¦1 Off¦2 Startup¦3 Ready¦4 On¦5 Charge¦6 Discharge¦7 Batt Low or Full¦8 Batt Full¦9 Batt low¦10 Finished¦11 Island¦12 Waiting¦91 Maintenance¦99 ERROR | Prec1 Spec Signal | Prec1 V:kV | Prec1 I:mA | Prec1 Info:0 Bit0¦1 Bit1¦2 Bit2¦3 Bit3¦4 HS Ein¦5 Freigabe / Abdeckung vorhanden¦6 Temp. FÃ¼hler aktiv¦7 Temp. FÃ¼hler unterbrochen¦8 Bit8¦9 Bit9¦10 Bit10¦11 Bit11¦12 Bit12¦13 Bit13¦14 Bit14¦15 Bit15¦ | Prec2 P:W | Prec2 WTotal:kWh | Prec2 WDay:kWh | Prec2 WMonth:kWh | Prec2 WYear:kWh | Prec2 State:0 no info available¦1 Off¦2 Startup¦3 Ready¦4 On¦5 Charge¦6 Discharge¦7 Batt Low or Full¦8 Batt Full¦9 Batt low¦10 Finished¦11 Island¦12 Waiting¦91 Maintenance¦99 ERROR | Prec2 Spec Signal | Prec2 V:kV | Prec2 I:mA | Prec2 Info:0 Bit0¦1 Bit1¦2 Bit2¦3 Bit3¦4 HS Ein¦5 Freigabe / Abdeckung vorhanden¦6 Temp. FÃ¼hler aktiv¦7 Temp. FÃ¼hler unterbrochen¦8 Bit8¦9 Bit9¦10 Bit10¦11 Bit11¦12 Bit12¦13 Bit13¦14 Bit14¦15 Bit15¦
08.05.2025¦11:45:46.078 | 0 | 0 | 0 | 0 | 0 | 4 | 19.5288 | 19.5288 | 0 | 30 | 0 | 0 | 0 | 0 | 0 | 4 | 19.4814 | 19.4814 | 0.3612 | 30
08.05.2025¦11:45:47.079 | 0 | 0 | 0 | 0 | 0 | 4 | 23.3682 | 23.3682 | 0 | 30 | 0 | 0 | 0 | 0 | 0 | 4 | 23.0364 | 23.0364 | 1.3545 | 30
08.05.2025¦11:45:48.078 | 0 | 0 | 0 | 0 | 0 | 4 | 23.3682 | 23.3682 | 0 | 30 | 0 | 0 | 0 | 0 | 0 | 4 | 23.0364 | 23.0364 | 1.3545 | 30
08.05.2025¦11:45:49.078 | 0 | 0 | 0 | 0 | 0 | 99 | 0 | 0 | 0 | 30 | 0 | 0 | 0 | 0 | 0 | 99 | 0 | 0 | 0 | 30
08.05.2025¦11:45:50.080 | 0 | 0 | 0 | 0 | 0 | 4 | 10.7124 | 10.7124 | 0 | 30 | 0 | 0 | 0 | 0 | 0 | 4 | 10.9968 | 10.9968 | 0.0086 | 30
08.05.2025¦11:45:51.078 | 0 | 0 | 0 | 0 | 0 | 4 | 10.7124 | 10.7124 | 0 | 30 | 0 | 0 | 0 | 0 | 0 | 4 | 10.9968 | 10.9968 | 0.0086 | 30
08.05.2025¦11:45:52.078 | 0 | 0 | 0 | 0 | 0 | 4 | 15.879 | 15.879 | 0 | 30 | 0 | 0 | 0 | 0 | 0 | 4 | 15.9738 | 15.9738 | 0.1161 | 30
08.05.2025¦11:45:53.079 | 0 | 0 | 0 | 0 | 0 | 4 | 23.4156 | 23.4156 | 0 | 30 | 0 | 0 | 0 | 0 | 0 | 4 | 22.9416 | 22.9416 | 1.1008 | 30
08.05.2025¦11:45:54.079 | 0 | 0 | 0 | 0 | 0 | 4 | 23.4156 | 23.4156 | 0 | 30 | 0 | 0 | 0 | 0 | 0 | 4 | 23.0364 | 23.0364 | 1.1223 | 30
08.05.2025¦11:45:55.079 | 0 | 0 | 0 | 0 | 0 | 4 | 23.4156 | 23.4156 | 0 | 30 | 0 | 0 | 0 | 0 | 0 | 4 | 23.0364 | 23.0364 | 1.1223 | 30
08.05.2025¦11:45:56.078 | 0 | 0 | 0 | 0 | 0 | 99 | 8.2002 | 8.2002 | 0 | 30 | 0 | 0 | 0 | 0 | 0 | 4 | 8.1054 | 8.1054 | 0 | 30
08.05.2025¦11:45:57.080 | 0 | 0 | 0 | 0 | 0 | 4 | 8.2002 | 8.2002 | 0 | 30 | 0 | 0 | 0 | 0 | 0 | 4 | 8.6742 | 8.6742 | 0 | 30
08.05.2025¦11:45:58.078 | 0 | 0 | 0 | 0 | 0 | 4 | 8.2002 | 8.2002 | 0 | 30 | 0 | 0 | 0 | 0 | 0 | 4 | 8.6742 | 8.6742 | 0 | 30
08.05.2025¦11:45:59.079 | 0 | 0 | 0 | 0 | 0 | 4 | 18.3912 | 18.3912 | 0 | 30 | 0 | 0 | 0 | 0 | 0 | 4 | 18.486 | 18.486 | 0.2494 | 30
08.05.2025¦11:46:00.078 | 0 | 0 | 0 | 0 | 0 | 4 | 18.3912 | 18.3912 | 0 | 30 | 0 | 0 | 0 | 0 | 0 | 4 | 18.486 | 18.486 | 0.2494 | 30
08.05.2025¦11:46:01.079 | 0 | 0 | 0 | 0 | 0 | 4 | 23.4156 | 23.4156 | 0 | 30 | 0 | 0 | 0 | 0 | 0 | 4 | 22.8942 | 22.8942 | 1.0449 | 30
08.05.2025¦11:46:02.079 | 0 | 0 | 0 | 0 | 0 | 4 | 23.4156 | 23.4156 | 0 | 30 | 0 | 0 | 0 | 0 | 0 | 4 | 23.0364 | 23.0364 | 1.1696 | 30
08.05.2025¦11:46:03.078 | 0 | 0 | 0 | 0 | 0 | 4 | 23.3682 | 23.3682 | 0 | 30 | 0 | 0 | 0 | 0 | 0 | 4 | 22.989 | 22.989 | 1.1997 | 30
08.05.2025¦11:46:04.080 | 0 | 0 | 0 | 0 | 0 | 99 | 0 | 0 | 0 | 30 | 0 | 0 | 0 | 0 | 0 | 99 | 0 | 0 | 0 | 30
08.05.2025¦11:46:05.078 | 0 | 0 | 0 | 0 | 0 | 99 | 0 | 0 | 0 | 30 | 0 | 0 | 0 | 0 | 0 | 99 | 0 | 0 | 0 | 30
08.05.2025¦11:46:06.079 | 0 | 0 | 0 | 0 | 0 | 4 | 8.8638 | 8.8638 | 0 | 30 | 0 | 0 | 0 | 0 | 0 | 4 | 9.3378 | 9.3378 | 0 | 30
08.05.2025¦11:46:07.078 | 0 | 0 | 0 | 0 | 0 | 4 | 13.6986 | 13.6986 | 0 | 30 | 0 | 0 | 0 | 0 | 0 | 4 | 13.8408 | 13.8408 | 0.0172 | 30
08.05.2025¦11:46:08.078 | 0 | 0 | 0 | 0 | 0 | 4 | 18.8652 | 18.8652 | 0 | 30 | 0 | 0 | 0 | 0 | 0 | 4 | 18.9126 | 18.9126 | 0.2795 | 30
08.05.2025¦11:46:09.079 | 0 | 0 | 0 | 0 | 0 | 4 | 23.463 | 23.463 | 0 | 30 | 0 | 0 | 0 | 0 | 0 | 4 | 22.989 | 22.989 | 1.0707 | 30
08.05.2025¦11:46:10.078 | 0 | 0 | 0 | 0 | 0 | 4 | 23.463 | 23.463 | 0 | 30 | 0 | 0 | 0 | 0 | 0 | 4 | 22.989 | 22.989 | 1.0707 | 30
08.05.2025¦11:46:11.080 | 0 | 0 | 0 | 0 | 0 | 4 | 8.1528 | 8.1528 | 0 | 30 | 0 | 0 | 0 | 0 | 0 | 4 | 8.058 | 8.058 | 0 | 30
08.05.2025¦11:46:12.079 | 0 | 0 | 0 | 0 | 0 | 4 | 11.139 | 11.139 | 0 | 30 | 0 | 0 | 0 | 0 | 0 | 4 | 11.2812 | 11.2812 | 0 | 30
08.05.2025¦11:46:13.078 | 0 | 0 | 0 | 0 | 0 | 4 | 11.139 | 11.139 | 0 | 30 | 0 | 0 | 0 | 0 | 0 | 4 | 11.2812 | 11.2812 | 0 | 30
08.05.2025¦11:46:14.079 | 0 | 0 | 0 | 0 | 0 | 4 | 21.3774 | 21.3774 | 0 | 30 | 0 | 0 | 0 | 0 | 0 | 4 | 21.4722 | 21.4722 | 0.6708 | 30
08.05.2025¦11:46:15.077 | 0 | 0 | 0 | 0 | 0 | 4 | 21.3774 | 21.3774 | 0 | 30 | 0 | 0 | 0 | 0 | 0 | 4 | 21.4722 | 21.4722 | 0.6708 | 30
08.05.2025¦11:46:16.079 | 0 | 0 | 0 | 0 | 0 | 99 | 0 | 0 | 0 | 30 | 0 | 0 | 0 | 0 | 0 | 99 | 0 | 0 | 0 | 30
08.05.2025¦11:46:17.078 | 0 | 0 | 0 | 0 | 0 | 99 | 0 | 0 | 0 | 30 | 0 | 0 | 0 | 0 | 0 | 99 | 0 | 0 | 0 | 30
08.05.2025¦11:46:18.080 | 0 | 0 | 0 | 0 | 0 | 4 | 10.5228 | 10.5228 | 0 | 30 | 0 | 0 | 0 | 0 | 0 | 4 | 10.665 | 10.665 | 0 | 30
08.05.2025¦11:46:19.078 | 0 | 0 | 0 | 0 | 0 | 4 | 10.5228 | 10.5228 | 0 | 30 | 0 | 0 | 0 | 0 | 0 | 4 | 10.665 | 10.665 | 0 | 30
08.05.2025¦11:46:20.078 | 0 | 0 | 0 | 0 | 0 | 4 | 15.7368 | 15.7368 | 0 | 30 | 0 | 0 | 0 | 0 | 0 | 4 | 15.7368 | 15.7368 | 0.0559 | 30
08.05.2025¦11:46:21.079 | 0 | 0 | 0 | 0 | 0 | 4 | 22.4202 | 22.4202 | 0 | 30 | 0 | 0 | 0 | 0 | 0 | 4 | 21.9936 | 21.9936 | 0.7912 | 30
08.05.2025¦11:46:22.078 | 0 | 0 | 0 | 0 | 0 | 4 | 22.4202 | 22.4202 | 0 | 30 | 0 | 0 | 0 | 0 | 0 | 4 | 22.041 | 22.041 | 0.7912 | 30
08.05.2025¦11:46:23.079 | 0 | 0 | 0 | 0 | 0 | 4 | 22.4202 | 22.4202 | 0 | 30 | 0 | 0 | 0 | 0 | 0 | 4 | 22.041 | 22.041 | 0.7912 | 30
08.05.2025¦11:46:24.079 | 0 | 0 | 0 | 0 | 0 | 4 | 22.4202 | 22.4202 | 0 | 30 | 0 | 0 | 0 | 0 | 0 | 4 | 21.9936 | 21.9936 | 0.7482 | 30
08.05.2025¦11:46:25.080 | 0 | 0 | 0 | 0 | 0 | 4 | 22.4676 | 22.4676 | 0 | 30 | 0 | 0 | 0 | 0 | 0 | 4 | 21.9936 | 21.9936 | 0.7052 | 30
08.05.2025¦11:46:26.079 | 0 | 0 | 0 | 0 | 0 | 4 | 22.4676 | 22.4676 | 0 | 30 | 0 | 0 | 0 | 0 | 0 | 4 | 22.041 | 22.041 | 0.7095 | 30
08.05.2025¦11:46:27.078 | 0 | 0 | 0 | 0 | 0 | 4 | 22.4676 | 22.4676 | 0 | 30 | 0 | 0 | 0 | 0 | 0 | 4 | 22.041 | 22.041 | 0.7095 | 30
08.05.2025¦11:46:28.079 | 0 | 0 | 0 | 0 | 0 | 4 | 22.4202 | 22.4202 | 0 | 30 | 0 | 0 | 0 | 0 | 0 | 4 | 21.9936 | 21.9936 | 0.7224 | 30
08.05.2025¦11:46:29.078 | 0 | 0 | 0 | 0 | 0 | 4 | 22.4202 | 22.4202 | 0 | 30 | 0 | 0 | 0 | 0 | 0 | 4 | 21.9936 | 21.9936 | 0.7224 | 30
08.05.2025¦11:46:30.079 | 0 | 0 | 0 | 0 | 0 | 4 | 22.4676 | 22.4676 | 0 | 30 | 0 | 0 | 0 | 0 | 0 | 4 | 21.9936 | 21.9936 | 0.7482 | 30
08.05.2025¦11:46:31.078 | 0 | 0 | 0 | 0 | 0 | 99 | 0 | 0 | 0 | 30 | 0 | 0 | 0 | 0 | 0 | 99 | 0 | 0 | 0 | 30
08.05.2025¦11:46:32.078 | 0 | 0 | 0 | 0 | 0 | 99 | 0 | 0 | 0 | 30 | 0 | 0 | 0 | 0 | 0 | 99 | 0 | 0 | 0 | 30
08.05.2025¦11:46:33.078 | 0 | 0 | 0 | 0 | 0 | 99 | 0 | 0 | 0 | 30 | 0 | 0 | 0 | 0 | 0 | 99 | 3.8394 | 3.8394 | 0.1118 | 30
08.05.2025¦11:46:34.079 | 0 | 0 | 0 | 0 | 0 | 4 | 12.324 | 12.324 | 0 | 30 | 0 | 0 | 0 | 0 | 0 | 4 | 12.5136 | 12.5136 | 0 | 30
08.05.2025¦11:46:35.079 | 0 | 0 | 0 | 0 | 0 | 4 | 17.5854 | 17.5854 | 0 | 30 | 0 | 0 | 0 | 0 | 0 | 4 | 17.4906 | 17.4906 | 0.1548 | 30
08.05.2025¦11:46:36.079 | 0 | 0 | 0 | 0 | 0 | 99 | 0 | 0 | 0 | 30 | 0 | 0 | 0 | 0 | 0 | 99 | 0 | 0 | 0 | 30
08.05.2025¦11:46:37.079 | 0 | 0 | 0 | 0 | 0 | 99 | 0 | 0 | 0 | 30 | 0 | 0 | 0 | 0 | 0 | 99 | 0 | 0 | 0 | 30
08.05.2025¦11:46:38.078 | 0 | 0 | 0 | 0 | 0 | 99 | 0 | 0 | 0 | 30 | 0 | 0 | 0 | 0 | 0 | 99 | 0 | 0 | 0 | 30
08.05.2025¦11:46:39.080 | 0 | 0 | 0 | 0 | 0 | 4 | 12.2766 | 12.2766 | 0 | 30 | 0 | 0 | 0 | 0 | 0 | 4 | 12.4662 | 12.4662 | 0.0086 | 30
08.05.2025¦11:46:40.078 | 0 | 0 | 0 | 0 | 0 | 4 | 12.2766 | 12.2766 | 0 | 30 | 0 | 0 | 0 | 0 | 0 | 4 | 12.4662 | 12.4662 | 0.0086 | 30
08.05.2025¦11:46:41.078 | 0 | 0 | 0 | 0 | 0 | 4 | 17.4432 | 17.4432 | 0 | 30 | 0 | 0 | 0 | 0 | 0 | 4 | 17.4906 | 17.4906 | 0.1634 | 30
08.05.2025¦11:46:42.079 | 0 | 0 | 0 | 0 | 0 | 99 | 0 | 0 | 0 | 30 | 0 | 0 | 0 | 0 | 0 | 99 | 0 | 0 | 0 | 30
08.05.2025¦11:46:43.079 | 0 | 0 | 0 | 0 | 0 | 4 | 8.1528 | 8.1528 | 0 | 30 | 0 | 0 | 0 | 0 | 0 | 4 | 8.058 | 8.058 | 0 | 30
08.05.2025¦11:46:44.079 | 0 | 0 | 0 | 0 | 0 | 4 | 8.1528 | 8.1528 | 0 | 30 | 0 | 0 | 0 | 0 | 0 | 4 | 8.058 | 8.058 | 0 | 30
| OekoSolve | OekoSolve | OekoSolve | OekoSolve | OekoSolve | OekoSolve | OekoSolve | OekoSolve | OekoSolve | OekoSolve | OekoSolve | OekoSolve | OekoSolve | OekoSolve | OekoSolve | OekoSolve | OekoSolve | OekoSolve | OekoSolve | OekoSolve
| EnMeter_Prec1 | EnMeter_Prec1 | EnMeter_Prec1 | EnMeter_Prec1 | EnMeter_Prec1 | EnMeter_Prec1 | EnMeter_Prec1 | EnMeter_Prec1 | EnMeter_Prec1 | EnMeter_Prec1 | EnMeter_Prec2 | EnMeter_Prec2 | EnMeter_Prec2 | EnMeter_Prec2 | EnMeter_Prec2 | EnMeter_Prec2 | EnMeter_Prec2 | EnMeter_Prec2 | EnMeter_Prec2 | EnMeter_Prec2
| Prec1 P:W | Prec1 WTotal:kWh | Prec1 WDay:kWh | Prec1 WMonth:kWh | Prec1 WYear:kWh | Prec1 State:0 no info available¦1 Off¦2 Startup¦3 Ready¦4 On¦5 Charge¦6 Discharge¦7 Batt Low or Full¦8 Batt Full¦9 Batt low¦10 Finished¦11 Island¦12 Waiting¦91 Maintenance¦99 ERROR | Prec1 Spec Signal | Prec1 V:kV | Prec1 I:mA | Prec1 Info:0 Bit0¦1 Bit1¦2 Bit2¦3 Bit3¦4 HS Ein¦5 Freigabe / Abdeckung vorhanden¦6 Temp. FÃ¼hler aktiv¦7 Temp. FÃ¼hler unterbrochen¦8 Bit8¦9 Bit9¦10 Bit10¦11 Bit11¦12 Bit12¦13 Bit13¦14 Bit14¦15 Bit15¦ | Prec2 P:W | Prec2 WTotal:kWh | Prec2 WDay:kWh | Prec2 WMonth:kWh | Prec2 WYear:kWh | Prec2 State:0 no info available¦1 Off¦2 Startup¦3 Ready¦4 On¦5 Charge¦6 Discharge¦7 Batt Low or Full¦8 Batt Full¦9 Batt low¦10 Finished¦11 Island¦12 Waiting¦91 Maintenance¦99 ERROR | Prec2 Spec Signal | Prec2 V:kV | Prec2 I:mA | Prec2 Info:0 Bit0¦1 Bit1¦2 Bit2¦3 Bit3¦4 HS Ein¦5 Freigabe / Abdeckung vorhanden¦6 Temp. FÃ¼hler aktiv¦7 Temp. FÃ¼hler unterbrochen¦8 Bit8¦9 Bit9¦10 Bit10¦11 Bit11¦12 Bit12¦13 Bit13¦14 Bit14¦15 Bit15¦
08.05.2025¦11:46:43.079 | 0 | 0 | 0 | 0 | 0 | 4 | 8.1528 | 8.1528 | 0 | 30 | 0 | 0 | 0 | 0 | 0 | 4 | 8.058 | 8.058 | 0 | 30
08.05.2025¦11:46:44.079 | 0 | 0 | 0 | 0 | 0 | 4 | 8.1528 | 8.1528 | 0 | 30 | 0 | 0 | 0 | 0 | 0 | 4 | 8.058 | 8.058 | 0 | 30
08.05.2025¦11:46:45.078 | 0 | 0 | 0 | 0 | 0 | 4 | 17.3958 | 17.3958 | 0 | 30 | 0 | 0 | 0 | 0 | 0 | 4 | 17.4906 | 17.4906 | 0.1763 | 30
08.05.2025¦11:46:46.080 | 0 | 0 | 0 | 0 | 0 | 99 | 0 | 0 | 0 | 30 | 0 | 0 | 0 | 0 | 0 | 99 | 0 | 0 | 0 | 30
08.05.2025¦11:46:47.079 | 0 | 0 | 0 | 0 | 0 | 99 | 0 | 0 | 0 | 30 | 0 | 0 | 0 | 0 | 0 | 99 | 0 | 0 | 0 | 30
08.05.2025¦11:46:48.079 | 0 | 0 | 0 | 0 | 0 | 4 | 8.058 | 8.058 | 0 | 30 | 0 | 0 | 0 | 0 | 0 | 4 | 8.0106 | 8.0106 | 0 | 30
08.05.2025¦11:46:49.078 | 0 | 0 | 0 | 0 | 0 | 4 | 12.6558 | 12.6558 | 0 | 30 | 0 | 0 | 0 | 0 | 0 | 4 | 13.0824 | 13.0824 | 0.1505 | 30
08.05.2025¦11:46:50.078 | 0 | 0 | 0 | 0 | 0 | 4 | 12.6558 | 12.6558 | 0 | 30 | 0 | 0 | 0 | 0 | 0 | 4 | 13.0824 | 13.0824 | 0.1505 | 30
08.05.2025¦11:46:51.080 | 0 | 0 | 0 | 0 | 0 | 4 | 22.278 | 22.278 | 0 | 30 | 0 | 0 | 0 | 0 | 0 | 4 | 21.9936 | 21.9936 | 1.677 | 30
08.05.2025¦11:46:52.078 | 0 | 0 | 0 | 0 | 0 | 99 | 0 | 0 | 0 | 30 | 0 | 0 | 0 | 0 | 0 | 99 | 0 | 0 | 0 | 30
08.05.2025¦11:46:53.080 | 0 | 0 | 0 | 0 | 0 | 99 | 0 | 0 | 0 | 30 | 0 | 0 | 0 | 0 | 0 | 99 | 0 | 0 | 0 | 30
08.05.2025¦11:46:54.079 | 0 | 0 | 0 | 0 | 0 | 4 | 8.1054 | 8.1054 | 0 | 30 | 0 | 0 | 0 | 0 | 0 | 4 | 8.058 | 8.058 | 0 | 30
08.05.2025¦11:46:55.078 | 0 | 0 | 0 | 0 | 0 | 4 | 8.1054 | 8.1054 | 0 | 30 | 0 | 0 | 0 | 0 | 0 | 4 | 8.058 | 8.058 | 0 | 30
08.05.2025¦11:46:56.078 | 0 | 0 | 0 | 0 | 0 | 4 | 12.7032 | 12.7032 | 0 | 30 | 0 | 0 | 0 | 0 | 0 | 4 | 12.9402 | 12.9402 | 0.0387 | 30
08.05.2025¦11:46:57.078 | 0 | 0 | 0 | 0 | 0 | 4 | 17.775 | 17.775 | 0 | 30 | 0 | 0 | 0 | 0 | 0 | 4 | 17.9172 | 17.9172 | 0.387 | 30
08.05.2025¦11:46:58.079 | 0 | 0 | 0 | 0 | 0 | 4 | 22.278 | 22.278 | 0 | 30 | 0 | 0 | 0 | 0 | 0 | 4 | 21.9462 | 21.9462 | 1.4706 | 30
08.05.2025¦11:46:59.079 | 0 | 0 | 0 | 0 | 0 | 4 | 22.278 | 22.278 | 0 | 30 | 0 | 0 | 0 | 0 | 0 | 4 | 21.9936 | 21.9936 | 1.3416 | 30
08.05.2025¦11:47:00.080 | 0 | 0 | 0 | 0 | 0 | 4 | 22.3254 | 22.3254 | 0 | 30 | 0 | 0 | 0 | 0 | 0 | 4 | 21.9936 | 21.9936 | 1.3287 | 30
08.05.2025¦11:47:01.078 | 0 | 0 | 0 | 0 | 0 | 4 | 22.3254 | 22.3254 | 0 | 30 | 0 | 0 | 0 | 0 | 0 | 4 | 21.9936 | 21.9936 | 1.3287 | 30
08.05.2025¦11:47:02.079 | 0 | 0 | 0 | 0 | 0 | 4 | 8.1054 | 8.1054 | 0 | 30 | 0 | 0 | 0 | 0 | 0 | 4 | 8.1054 | 8.1054 | 0 | 30
08.05.2025¦11:47:03.078 | 0 | 0 | 0 | 0 | 0 | 4 | 11.139 | 11.139 | 0 | 30 | 0 | 0 | 0 | 0 | 0 | 4 | 11.3286 | 11.3286 | 0.0043 | 30
08.05.2025¦11:47:04.079 | 0 | 0 | 0 | 0 | 0 | 4 | 16.3056 | 16.3056 | 0 | 30 | 0 | 0 | 0 | 0 | 0 | 4 | 16.4004 | 16.4004 | 0.1849 | 30
08.05.2025¦11:47:05.078 | 0 | 0 | 0 | 0 | 0 | 4 | 16.3056 | 16.3056 | 0 | 30 | 0 | 0 | 0 | 0 | 0 | 4 | 16.4004 | 16.4004 | 0.1849 | 30
08.05.2025¦11:47:06.079 | 0 | 0 | 0 | 0 | 0 | 4 | 22.278 | 22.278 | 0 | 30 | 0 | 0 | 0 | 0 | 0 | 4 | 21.9936 | 21.9936 | 1.2943 | 30
08.05.2025¦11:47:07.080 | 0 | 0 | 0 | 0 | 0 | 4 | 22.278 | 22.278 | 0 | 30 | 0 | 0 | 0 | 0 | 0 | 4 | 21.9936 | 21.9936 | 1.2943 | 30
08.05.2025¦11:47:08.078 | 0 | 0 | 0 | 0 | 0 | 4 | 22.278 | 22.278 | 0 | 30 | 0 | 0 | 0 | 0 | 0 | 4 | 21.9936 | 21.9936 | 1.2943 | 30
08.05.2025¦11:47:09.078 | 0 | 0 | 0 | 0 | 0 | 4 | 22.3728 | 22.3728 | 0 | 30 | 0 | 0 | 0 | 0 | 0 | 4 | 21.9936 | 21.9936 | 1.2814 | 30
08.05.2025¦11:47:10.079 | 0 | 0 | 0 | 0 | 0 | 4 | 22.3254 | 22.3254 | 0 | 30 | 0 | 0 | 0 | 0 | 0 | 4 | 21.9936 | 21.9936 | 1.2814 | 30
08.05.2025¦11:47:11.078 | 0 | 0 | 0 | 0 | 0 | 4 | 22.3254 | 22.3254 | 0 | 30 | 0 | 0 | 0 | 0 | 0 | 4 | 21.9936 | 21.9936 | 1.2814 | 30
08.05.2025¦11:47:12.079 | 0 | 0 | 0 | 0 | 0 | 99 | 0 | 0 | 0 | 30 | 0 | 0 | 0 | 0 | 0 | 99 | 0 | 0 | 0 | 30
08.05.2025¦11:47:13.079 | 0 | 0 | 0 | 0 | 0 | 4 | 8.1528 | 8.1528 | 0 | 30 | 0 | 0 | 0 | 0 | 0 | 4 | 8.3424 | 8.3424 | 0 | 30
08.05.2025¦11:47:14.079 | 0 | 0 | 0 | 0 | 0 | 4 | 8.1528 | 8.1528 | 0 | 30 | 0 | 0 | 0 | 0 | 0 | 4 | 8.3424 | 8.3424 | 0 | 30
| OekoSolve | OekoSolve | OekoSolve | OekoSolve | OekoSolve | OekoSolve | OekoSolve | OekoSolve | OekoSolve | OekoSolve | OekoSolve | OekoSolve | OekoSolve | OekoSolve | OekoSolve | OekoSolve | OekoSolve | OekoSolve | OekoSolve | OekoSolve
| EnMeter_Prec1 | EnMeter_Prec1 | EnMeter_Prec1 | EnMeter_Prec1 | EnMeter_Prec1 | EnMeter_Prec1 | EnMeter_Prec1 | EnMeter_Prec1 | EnMeter_Prec1 | EnMeter_Prec1 | EnMeter_Prec2 | EnMeter_Prec2 | EnMeter_Prec2 | EnMeter_Prec2 | EnMeter_Prec2 | EnMeter_Prec2 | EnMeter_Prec2 | EnMeter_Prec2 | EnMeter_Prec2 | EnMeter_Prec2
| Prec1 P:W | Prec1 WTotal:kWh | Prec1 WDay:kWh | Prec1 WMonth:kWh | Prec1 WYear:kWh | Prec1 State:0 no info available¦1 Off¦2 Startup¦3 Ready¦4 On¦5 Charge¦6 Discharge¦7 Batt Low or Full¦8 Batt Full¦9 Batt low¦10 Finished¦11 Island¦12 Waiting¦91 Maintenance¦99 ERROR | Prec1 Spec Signal | Prec1 V:kV | Prec1 I:mA | Prec1 Info:0 Bit0¦1 Bit1¦2 Bit2¦3 Bit3¦4 HS Ein¦5 Freigabe / Abdeckung vorhanden¦6 Temp. FÃ¼hler aktiv¦7 Temp. FÃ¼hler unterbrochen¦8 Bit8¦9 Bit9¦10 Bit10¦11 Bit11¦12 Bit12¦13 Bit13¦14 Bit14¦15 Bit15¦ | Prec2 P:W | Prec2 WTotal:kWh | Prec2 WDay:kWh | Prec2 WMonth:kWh | Prec2 WYear:kWh | Prec2 State:0 no info available¦1 Off¦2 Startup¦3 Ready¦4 On¦5 Charge¦6 Discharge¦7 Batt Low or Full¦8 Batt Full¦9 Batt low¦10 Finished¦11 Island¦12 Waiting¦91 Maintenance¦99 ERROR | Prec2 Spec Signal | Prec2 V:kV | Prec2 I:mA | Prec2 Info:0 Bit0¦1 Bit1¦2 Bit2¦3 Bit3¦4 HS Ein¦5 Freigabe / Abdeckung vorhanden¦6 Temp. FÃ¼hler aktiv¦7 Temp. FÃ¼hler unterbrochen¦8 Bit8¦9 Bit9¦10 Bit10¦11 Bit11¦12 Bit12¦13 Bit13¦14 Bit14¦15 Bit15¦
08.05.2025¦11:47:42.080 | 0 | 0 | 0 | 0 | 0 | 4 | 20.382 | 20.382 | 0 | 30 | 0 | 0 | 0 | 0 | 0 | 4 | 20.0028 | 20.0028 | 0.387 | 30
08.05.2025¦11:47:43.079 | 0 | 0 | 0 | 0 | 0 | 4 | 20.382 | 20.382 | 0 | 30 | 0 | 0 | 0 | 0 | 0 | 4 | 20.0028 | 20.0028 | 0.3698 | 30
08.05.2025¦11:47:44.078 | 0 | 0 | 0 | 0 | 0 | 4 | 20.382 | 20.382 | 0 | 30 | 0 | 0 | 0 | 0 | 0 | 4 | 20.0028 | 20.0028 | 0.3698 | 30
08.05.2025¦11:47:45.078 | 0 | 0 | 0 | 0 | 0 | 4 | 20.382 | 20.382 | 0 | 30 | 0 | 0 | 0 | 0 | 0 | 4 | 19.9554 | 19.9554 | 0.387 | 30
| OekoSolve | OekoSolve | OekoSolve | OekoSolve | OekoSolve | OekoSolve | OekoSolve | OekoSolve | OekoSolve | OekoSolve | OekoSolve | OekoSolve | OekoSolve | OekoSolve | OekoSolve | OekoSolve | OekoSolve | OekoSolve | OekoSolve | OekoSolve
| EnMeter_Prec1 | EnMeter_Prec1 | EnMeter_Prec1 | EnMeter_Prec1 | EnMeter_Prec1 | EnMeter_Prec1 | EnMeter_Prec1 | EnMeter_Prec1 | EnMeter_Prec1 | EnMeter_Prec1 | EnMeter_Prec2 | EnMeter_Prec2 | EnMeter_Prec2 | EnMeter_Prec2 | EnMeter_Prec2 | EnMeter_Prec2 | EnMeter_Prec2 | EnMeter_Prec2 | EnMeter_Prec2 | EnMeter_Prec2
| Prec1 P:W | Prec1 WTotal:kWh | Prec1 WDay:kWh | Prec1 WMonth:kWh | Prec1 WYear:kWh | Prec1 State:0 no info available¦1 Off¦2 Startup¦3 Ready¦4 On¦5 Charge¦6 Discharge¦7 Batt Low or Full¦8 Batt Full¦9 Batt low¦10 Finished¦11 Island¦12 Waiting¦91 Maintenance¦99 ERROR | Prec1 Spec Signal | Prec1 V:kV | Prec1 I:mA | Prec1 Info:0 Bit0¦1 Bit1¦2 Bit2¦3 Bit3¦4 HS Ein¦5 Freigabe / Abdeckung vorhanden¦6 Temp. FÃ¼hler aktiv¦7 Temp. FÃ¼hler unterbrochen¦8 Bit8¦9 Bit9¦10 Bit10¦11 Bit11¦12 Bit12¦13 Bit13¦14 Bit14¦15 Bit15¦ | Prec2 P:W | Prec2 WTotal:kWh | Prec2 WDay:kWh | Prec2 WMonth:kWh | Prec2 WYear:kWh | Prec2 State:0 no info available¦1 Off¦2 Startup¦3 Ready¦4 On¦5 Charge¦6 Discharge¦7 Batt Low or Full¦8 Batt Full¦9 Batt low¦10 Finished¦11 Island¦12 Waiting¦91 Maintenance¦99 ERROR | Prec2 Spec Signal | Prec2 V:kV | Prec2 I:mA | Prec2 Info:0 Bit0¦1 Bit1¦2 Bit2¦3 Bit3¦4 HS Ein¦5 Freigabe / Abdeckung vorhanden¦6 Temp. FÃ¼hler aktiv¦7 Temp. FÃ¼hler unterbrochen¦8 Bit8¦9 Bit9¦10 Bit10¦11 Bit11¦12 Bit12¦13 Bit13¦14 Bit14¦15 Bit15¦
08.05.2025¦11:48:14.078 | 0 | 0 | 0 | 0 | 0 | 4 | 19.3866 | 19.3866 | 0 | 30 | 0 | 0 | 0 | 0 | 0 | 4 | 18.9126 | 18.9126 | 0.2752 | 30
08.05.2025¦11:48:15.077 | 0 | 0 | 0 | 0 | 0 | 4 | 19.3866 | 19.3866 | 0 | 30 | 0 | 0 | 0 | 0 | 0 | 4 | 18.96 | 18.96 | 0.2408 | 30
| OekoSolve | OekoSolve | OekoSolve | OekoSolve | OekoSolve | OekoSolve | OekoSolve | OekoSolve | OekoSolve | OekoSolve | OekoSolve | OekoSolve | OekoSolve | OekoSolve | OekoSolve | OekoSolve | OekoSolve | OekoSolve | OekoSolve | OekoSolve
| EnMeter_Prec1 | EnMeter_Prec1 | EnMeter_Prec1 | EnMeter_Prec1 | EnMeter_Prec1 | EnMeter_Prec1 | EnMeter_Prec1 | EnMeter_Prec1 | EnMeter_Prec1 | EnMeter_Prec1 | EnMeter_Prec2 | EnMeter_Prec2 | EnMeter_Prec2 | EnMeter_Prec2 | EnMeter_Prec2 | EnMeter_Prec2 | EnMeter_Prec2 | EnMeter_Prec2 | EnMeter_Prec2 | EnMeter_Prec2
| Prec1 P:W | Prec1 WTotal:kWh | Prec1 WDay:kWh | Prec1 WMonth:kWh | Prec1 WYear:kWh | Prec1 State:0 no info available¦1 Off¦2 Startup¦3 Ready¦4 On¦5 Charge¦6 Discharge¦7 Batt Low or Full¦8 Batt Full¦9 Batt low¦10 Finished¦11 Island¦12 Waiting¦91 Maintenance¦99 ERROR | Prec1 Spec Signal | Prec1 V:kV | Prec1 I:mA | Prec1 Info:0 Bit0¦1 Bit1¦2 Bit2¦3 Bit3¦4 HS Ein¦5 Freigabe / Abdeckung vorhanden¦6 Temp. FÃ¼hler aktiv¦7 Temp. FÃ¼hler unterbrochen¦8 Bit8¦9 Bit9¦10 Bit10¦11 Bit11¦12 Bit12¦13 Bit13¦14 Bit14¦15 Bit15¦ | Prec2 P:W | Prec2 WTotal:kWh | Prec2 WDay:kWh | Prec2 WMonth:kWh | Prec2 WYear:kWh | Prec2 State:0 no info available¦1 Off¦2 Startup¦3 Ready¦4 On¦5 Charge¦6 Discharge¦7 Batt Low or Full¦8 Batt Full¦9 Batt low¦10 Finished¦11 Island¦12 Waiting¦91 Maintenance¦99 ERROR | Prec2 Spec Signal | Prec2 V:kV | Prec2 I:mA | Prec2 Info:0 Bit0¦1 Bit1¦2 Bit2¦3 Bit3¦4 HS Ein¦5 Freigabe / Abdeckung vorhanden¦6 Temp. FÃ¼hler aktiv¦7 Temp. FÃ¼hler unterbrochen¦8 Bit8¦9 Bit9¦10 Bit10¦11 Bit11¦12 Bit12¦13 Bit13¦14 Bit14¦15 Bit15¦
08.05.2025¦11:48:18.078 | 0 | 0 | 0 | 0 | 0 | 4 | 19.3866 | 19.3866 | 0 | 30 | 0 | 0 | 0 | 0 | 0 | 4 | 18.96 | 18.96 | 0.2494 | 30
08.05.2025¦11:48:19.079 | 0 | 0 | 0 | 0 | 0 | 4 | 19.3866 | 19.3866 | 0 | 30 | 0 | 0 | 0 | 0 | 0 | 4 | 18.9126 | 18.9126 | 0.258 | 30
08.05.2025¦11:48:20.078 | 0 | 0 | 0 | 0 | 0 | 4 | 19.3866 | 19.3866 | 0 | 30 | 0 | 0 | 0 | 0 | 0 | 4 | 18.9126 | 18.9126 | 0.258 | 30
08.05.2025¦11:48:21.078 | 0 | 0 | 0 | 0 | 0 | 4 | 19.3866 | 19.3866 | 0 | 30 | 0 | 0 | 0 | 0 | 0 | 4 | 18.96 | 18.96 | 0.2623 | 30
08.05.2025¦11:48:22.080 | 0 | 0 | 0 | 0 | 0 | 4 | 19.3866 | 19.3866 | 0 | 30 | 0 | 0 | 0 | 0 | 0 | 4 | 18.96 | 18.96 | 0.2494 | 30
08.05.2025¦11:48:23.079 | 0 | 0 | 0 | 0 | 0 | 4 | 19.3866 | 19.3866 | 0 | 30 | 0 | 0 | 0 | 0 | 0 | 4 | 19.0074 | 19.0074 | 0.2408 | 30
08.05.2025¦11:48:24.080 | 0 | 0 | 0 | 0 | 0 | 4 | 19.3866 | 19.3866 | 0 | 30 | 0 | 0 | 0 | 0 | 0 | 4 | 18.96 | 18.96 | 0.2365 | 30
08.05.2025¦11:48:25.078 | 0 | 0 | 0 | 0 | 0 | 4 | 19.3866 | 19.3866 | 0 | 30 | 0 | 0 | 0 | 0 | 0 | 4 | 18.96 | 18.96 | 0.2365 | 30
08.05.2025¦11:48:26.078 | 0 | 0 | 0 | 0 | 0 | 4 | 19.3866 | 19.3866 | 0 | 30 | 0 | 0 | 0 | 0 | 0 | 4 | 18.96 | 18.96 | 0.2494 | 30
08.05.2025¦11:48:27.078 | 0 | 0 | 0 | 0 | 0 | 4 | 19.3866 | 19.3866 | 0 | 30 | 0 | 0 | 0 | 0 | 0 | 4 | 18.96 | 18.96 | 0.2494 | 30
08.05.2025¦11:48:28.079 | 0 | 0 | 0 | 0 | 0 | 4 | 19.3866 | 19.3866 | 0 | 30 | 0 | 0 | 0 | 0 | 0 | 4 | 19.0074 | 19.0074 | 0.2752 | 30
08.05.2025¦11:48:29.079 | 0 | 0 | 0 | 0 | 0 | 4 | 19.3866 | 19.3866 | 0 | 30 | 0 | 0 | 0 | 0 | 0 | 4 | 18.96 | 18.96 | 0.2752 | 30
08.05.2025¦11:48:30.078 | 0 | 0 | 0 | 0 | 0 | 4 | 19.3866 | 19.3866 | 0 | 30 | 0 | 0 | 0 | 0 | 0 | 4 | 18.96 | 18.96 | 0.2752 | 30
08.05.2025¦11:48:31.080 | 0 | 0 | 0 | 0 | 0 | 4 | 19.3866 | 19.3866 | 0 | 30 | 0 | 0 | 0 | 0 | 0 | 4 | 18.96 | 18.96 | 0.258 | 30
08.05.2025¦11:48:32.078 | 0 | 0 | 0 | 0 | 0 | 4 | 19.3866 | 19.3866 | 0 | 30 | 0 | 0 | 0 | 0 | 0 | 4 | 18.96 | 18.96 | 0.2752 | 30
08.05.2025¦11:48:33.078 | 0 | 0 | 0 | 0 | 0 | 4 | 19.3866 | 19.3866 | 0 | 30 | 0 | 0 | 0 | 0 | 0 | 4 | 18.96 | 18.96 | 0.2752 | 30
08.05.2025¦11:48:34.079 | 0 | 0 | 0 | 0 | 0 | 4 | 19.3866 | 19.3866 | 0 | 30 | 0 | 0 | 0 | 0 | 0 | 4 | 18.96 | 18.96 | 0.2838 | 30
08.05.2025¦11:48:35.078 | 0 | 0 | 0 | 0 | 0 | 4 | 19.3866 | 19.3866 | 0 | 30 | 0 | 0 | 0 | 0 | 0 | 4 | 18.96 | 18.96 | 0.2838 | 30
08.05.2025¦11:48:36.079 | 0 | 0 | 0 | 0 | 0 | 4 | 19.3866 | 19.3866 | 0 | 30 | 0 | 0 | 0 | 0 | 0 | 4 | 18.9126 | 18.9126 | 0.2752 | 30
08.05.2025¦11:48:37.078 | 0 | 0 | 0 | 0 | 0 | 4 | 19.3866 | 19.3866 | 0 | 30 | 0 | 0 | 0 | 0 | 0 | 4 | 18.96 | 18.96 | 0.2838 | 30
08.05.2025¦11:48:38.079 | 0 | 0 | 0 | 0 | 0 | 4 | 19.3866 | 19.3866 | 0 | 30 | 0 | 0 | 0 | 0 | 0 | 4 | 18.96 | 18.96 | 0.2881 | 30
08.05.2025¦11:48:39.078 | 0 | 0 | 0 | 0 | 0 | 4 | 19.3866 | 19.3866 | 0 | 30 | 0 | 0 | 0 | 0 | 0 | 4 | 18.96 | 18.96 | 0.2795 | 30
08.05.2025¦11:48:40.079 | 0 | 0 | 0 | 0 | 0 | 4 | 19.3866 | 19.3866 | 0 | 30 | 0 | 0 | 0 | 0 | 0 | 4 | 18.96 | 18.96 | 0.2881 | 30
08.05.2025¦11:48:41.078 | 0 | 0 | 0 | 0 | 0 | 4 | 19.3866 | 19.3866 | 0 | 30 | 0 | 0 | 0 | 0 | 0 | 4 | 18.96 | 18.96 | 0.2924 | 30
08.05.2025¦11:48:42.078 | 0 | 0 | 0 | 0 | 0 | 4 | 19.3866 | 19.3866 | 0 | 30 | 0 | 0 | 0 | 0 | 0 | 4 | 18.96 | 18.96 | 0.2924 | 30
08.05.2025¦11:48:43.078 | 0 | 0 | 0 | 0 | 0 | 4 | 19.3866 | 19.3866 | 0 | 30 | 0 | 0 | 0 | 0 | 0 | 4 | 18.96 | 18.96 | 0.3268 | 30
08.05.2025¦11:48:44.078 | 0 | 0 | 0 | 0 | 0 | 4 | 19.3866 | 19.3866 | 0 | 30 | 0 | 0 | 0 | 0 | 0 | 4 | 18.96 | 18.96 | 0.3268 | 30
08.05.2025¦11:48:45.080 | 0 | 0 | 0 | 0 | 0 | 4 | 19.3866 | 19.3866 | 0 | 30 | 0 | 0 | 0 | 0 | 0 | 4 | 18.96 | 18.96 | 0.2795 | 30
| OekoSolve | OekoSolve | OekoSolve | OekoSolve | OekoSolve | OekoSolve | OekoSolve | OekoSolve | OekoSolve | OekoSolve | OekoSolve | OekoSolve | OekoSolve | OekoSolve | OekoSolve | OekoSolve | OekoSolve | OekoSolve | OekoSolve | OekoSolve
| EnMeter_Prec1 | EnMeter_Prec1 | EnMeter_Prec1 | EnMeter_Prec1 | EnMeter_Prec1 | EnMeter_Prec1 | EnMeter_Prec1 | EnMeter_Prec1 | EnMeter_Prec1 | EnMeter_Prec1 | EnMeter_Prec2 | EnMeter_Prec2 | EnMeter_Prec2 | EnMeter_Prec2 | EnMeter_Prec2 | EnMeter_Prec2 | EnMeter_Prec2 | EnMeter_Prec2 | EnMeter_Prec2 | EnMeter_Prec2
| Prec1 P:W | Prec1 WTotal:kWh | Prec1 WDay:kWh | Prec1 WMonth:kWh | Prec1 WYear:kWh | Prec1 State:0 no info available¦1 Off¦2 Startup¦3 Ready¦4 On¦5 Charge¦6 Discharge¦7 Batt Low or Full¦8 Batt Full¦9 Batt low¦10 Finished¦11 Island¦12 Waiting¦91 Maintenance¦99 ERROR | Prec1 Spec Signal | Prec1 V:kV | Prec1 I:mA | Prec1 Info:0 Bit0¦1 Bit1¦2 Bit2¦3 Bit3¦4 HS Ein¦5 Freigabe / Abdeckung vorhanden¦6 Temp. FÃ¼hler aktiv¦7 Temp. FÃ¼hler unterbrochen¦8 Bit8¦9 Bit9¦10 Bit10¦11 Bit11¦12 Bit12¦13 Bit13¦14 Bit14¦15 Bit15¦ | Prec2 P:W | Prec2 WTotal:kWh | Prec2 WDay:kWh | Prec2 WMonth:kWh | Prec2 WYear:kWh | Prec2 State:0 no info available¦1 Off¦2 Startup¦3 Ready¦4 On¦5 Charge¦6 Discharge¦7 Batt Low or Full¦8 Batt Full¦9 Batt low¦10 Finished¦11 Island¦12 Waiting¦91 Maintenance¦99 ERROR | Prec2 Spec Signal | Prec2 V:kV | Prec2 I:mA | Prec2 Info:0 Bit0¦1 Bit1¦2 Bit2¦3 Bit3¦4 HS Ein¦5 Freigabe / Abdeckung vorhanden¦6 Temp. FÃ¼hler aktiv¦7 Temp. FÃ¼hler unterbrochen¦8 Bit8¦9 Bit9¦10 Bit10¦11 Bit11¦12 Bit12¦13 Bit13¦14 Bit14¦15 Bit15¦
08.05.2025¦11:48:20.078 | 0 | 0 | 0 | 0 | 0 | 4 | 19.3866 | 19.3866 | 0 | 30 | 0 | 0 | 0 | 0 | 0 | 4 | 18.9126 | 18.9126 | 0.258 | 30
08.05.2025¦11:48:21.078 | 0 | 0 | 0 | 0 | 0 | 4 | 19.3866 | 19.3866 | 0 | 30 | 0 | 0 | 0 | 0 | 0 | 4 | 18.96 | 18.96 | 0.2623 | 30
08.05.2025¦11:48:22.080 | 0 | 0 | 0 | 0 | 0 | 4 | 19.3866 | 19.3866 | 0 | 30 | 0 | 0 | 0 | 0 | 0 | 4 | 18.96 | 18.96 | 0.2494 | 30
08.05.2025¦11:48:23.079 | 0 | 0 | 0 | 0 | 0 | 4 | 19.3866 | 19.3866 | 0 | 30 | 0 | 0 | 0 | 0 | 0 | 4 | 19.0074 | 19.0074 | 0.2408 | 30
08.05.2025¦11:48:24.080 | 0 | 0 | 0 | 0 | 0 | 4 | 19.3866 | 19.3866 | 0 | 30 | 0 | 0 | 0 | 0 | 0 | 4 | 18.96 | 18.96 | 0.2365 | 30
08.05.2025¦11:48:25.078 | 0 | 0 | 0 | 0 | 0 | 4 | 19.3866 | 19.3866 | 0 | 30 | 0 | 0 | 0 | 0 | 0 | 4 | 18.96 | 18.96 | 0.2365 | 30
08.05.2025¦11:48:26.078 | 0 | 0 | 0 | 0 | 0 | 4 | 19.3866 | 19.3866 | 0 | 30 | 0 | 0 | 0 | 0 | 0 | 4 | 18.96 | 18.96 | 0.2494 | 30
08.05.2025¦11:48:27.078 | 0 | 0 | 0 | 0 | 0 | 4 | 19.3866 | 19.3866 | 0 | 30 | 0 | 0 | 0 | 0 | 0 | 4 | 18.96 | 18.96 | 0.2494 | 30
08.05.2025¦11:48:28.079 | 0 | 0 | 0 | 0 | 0 | 4 | 19.3866 | 19.3866 | 0 | 30 | 0 | 0 | 0 | 0 | 0 | 4 | 19.0074 | 19.0074 | 0.2752 | 30
08.05.2025¦11:48:29.079 | 0 | 0 | 0 | 0 | 0 | 4 | 19.3866 | 19.3866 | 0 | 30 | 0 | 0 | 0 | 0 | 0 | 4 | 18.96 | 18.96 | 0.2752 | 30
08.05.2025¦11:48:30.078 | 0 | 0 | 0 | 0 | 0 | 4 | 19.3866 | 19.3866 | 0 | 30 | 0 | 0 | 0 | 0 | 0 | 4 | 18.96 | 18.96 | 0.2752 | 30
08.05.2025¦11:48:31.080 | 0 | 0 | 0 | 0 | 0 | 4 | 19.3866 | 19.3866 | 0 | 30 | 0 | 0 | 0 | 0 | 0 | 4 | 18.96 | 18.96 | 0.258 | 30
08.05.2025¦11:48:32.078 | 0 | 0 | 0 | 0 | 0 | 4 | 19.3866 | 19.3866 | 0 | 30 | 0 | 0 | 0 | 0 | 0 | 4 | 18.96 | 18.96 | 0.2752 | 30
08.05.2025¦11:48:33.078 | 0 | 0 | 0 | 0 | 0 | 4 | 19.3866 | 19.3866 | 0 | 30 | 0 | 0 | 0 | 0 | 0 | 4 | 18.96 | 18.96 | 0.2752 | 30
08.05.2025¦11:48:34.079 | 0 | 0 | 0 | 0 | 0 | 4 | 19.3866 | 19.3866 | 0 | 30 | 0 | 0 | 0 | 0 | 0 | 4 | 18.96 | 18.96 | 0.2838 | 30
08.05.2025¦11:48:35.078 | 0 | 0 | 0 | 0 | 0 | 4 | 19.3866 | 19.3866 | 0 | 30 | 0 | 0 | 0 | 0 | 0 | 4 | 18.96 | 18.96 | 0.2838 | 30
08.05.2025¦11:48:36.079 | 0 | 0 | 0 | 0 | 0 | 4 | 19.3866 | 19.3866 | 0 | 30 | 0 | 0 | 0 | 0 | 0 | 4 | 18.9126 | 18.9126 | 0.2752 | 30
08.05.2025¦11:48:37.078 | 0 | 0 | 0 | 0 | 0 | 4 | 19.3866 | 19.3866 | 0 | 30 | 0 | 0 | 0 | 0 | 0 | 4 | 18.96 | 18.96 | 0.2838 | 30
08.05.2025¦11:48:38.079 | 0 | 0 | 0 | 0 | 0 | 4 | 19.3866 | 19.3866 | 0 | 30 | 0 | 0 | 0 | 0 | 0 | 4 | 18.96 | 18.96 | 0.2881 | 30
08.05.2025¦11:48:39.078 | 0 | 0 | 0 | 0 | 0 | 4 | 19.3866 | 19.3866 | 0 | 30 | 0 | 0 | 0 | 0 | 0 | 4 | 18.96 | 18.96 | 0.2795 | 30
08.05.2025¦11:48:40.079 | 0 | 0 | 0 | 0 | 0 | 4 | 19.3866 | 19.3866 | 0 | 30 | 0 | 0 | 0 | 0 | 0 | 4 | 18.96 | 18.96 | 0.2881 | 30
08.05.2025¦11:48:41.078 | 0 | 0 | 0 | 0 | 0 | 4 | 19.3866 | 19.3866 | 0 | 30 | 0 | 0 | 0 | 0 | 0 | 4 | 18.96 | 18.96 | 0.2924 | 30
08.05.2025¦11:48:42.078 | 0 | 0 | 0 | 0 | 0 | 4 | 19.3866 | 19.3866 | 0 | 30 | 0 | 0 | 0 | 0 | 0 | 4 | 18.96 | 18.96 | 0.2924 | 30
08.05.2025¦11:48:43.078 | 0 | 0 | 0 | 0 | 0 | 4 | 19.3866 | 19.3866 | 0 | 30 | 0 | 0 | 0 | 0 | 0 | 4 | 18.96 | 18.96 | 0.3268 | 30
08.05.2025¦11:48:44.078 | 0 | 0 | 0 | 0 | 0 | 4 | 19.3866 | 19.3866 | 0 | 30 | 0 | 0 | 0 | 0 | 0 | 4 | 18.96 | 18.96 | 0.3268 | 30
08.05.2025¦11:48:45.080 | 0 | 0 | 0 | 0 | 0 | 4 | 19.3866 | 19.3866 | 0 | 30 | 0 | 0 | 0 | 0 | 0 | 4 | 18.96 | 18.96 | 0.2795 | 30
08.05.2025¦11:48:46.078 | 0 | 0 | 0 | 0 | 0 | 4 | 19.3866 | 19.3866 | 0 | 30 | 0 | 0 | 0 | 0 | 0 | 4 | 18.96 | 18.96 | 0.2795 | 30
08.05.2025¦11:48:47.077 | 0 | 0 | 0 | 0 | 0 | 4 | 19.3866 | 19.3866 | 0 | 30 | 0 | 0 | 0 | 0 | 0 | 4 | 18.96 | 18.96 | 0.2881 | 30
08.05.2025¦11:48:48.079 | 0 | 0 | 0 | 0 | 0 | 4 | 19.3866 | 19.3866 | 0 | 30 | 0 | 0 | 0 | 0 | 0 | 4 | 18.96 | 18.96 | 0.3096 | 30
08.05.2025¦11:48:49.079 | 0 | 0 | 0 | 0 | 0 | 4 | 19.3866 | 19.3866 | 0 | 30 | 0 | 0 | 0 | 0 | 0 | 4 | 18.96 | 18.96 | 0.3225 | 30
08.05.2025¦11:48:50.080 | 0 | 0 | 0 | 0 | 0 | 4 | 19.434 | 19.434 | 0 | 30 | 0 | 0 | 0 | 0 | 0 | 4 | 18.96 | 18.96 | 0.3053 | 30
08.05.2025¦11:48:51.078 | 0 | 0 | 0 | 0 | 0 | 4 | 19.434 | 19.434 | 0 | 30 | 0 | 0 | 0 | 0 | 0 | 4 | 18.96 | 18.96 | 0.3053 | 30
08.05.2025¦11:48:52.079 | 0 | 0 | 0 | 0 | 0 | 4 | 19.3866 | 19.3866 | 0 | 30 | 0 | 0 | 0 | 0 | 0 | 4 | 18.96 | 18.96 | 0.3096 | 30
08.05.2025¦11:48:53.078 | 0 | 0 | 0 | 0 | 0 | 4 | 19.3866 | 19.3866 | 0 | 30 | 0 | 0 | 0 | 0 | 0 | 4 | 19.0074 | 19.0074 | 0.3139 | 30
08.05.2025¦11:48:54.079 | 0 | 0 | 0 | 0 | 0 | 4 | 19.3866 | 19.3866 | 0 | 30 | 0 | 0 | 0 | 0 | 0 | 4 | 18.96 | 18.96 | 0.3139 | 30
08.05.2025¦11:48:55.078 | 0 | 0 | 0 | 0 | 0 | 4 | 19.3866 | 19.3866 | 0 | 30 | 0 | 0 | 0 | 0 | 0 | 4 | 18.96 | 18.96 | 0.3397 | 30
08.05.2025¦11:48:56.078 | 0 | 0 | 0 | 0 | 0 | 4 | 19.3866 | 19.3866 | 0 | 30 | 0 | 0 | 0 | 0 | 0 | 4 | 18.96 | 18.96 | 0.3397 | 30
08.05.2025¦11:48:57.079 | 0 | 0 | 0 | 0 | 0 | 4 | 19.3866 | 19.3866 | 0 | 30 | 0 | 0 | 0 | 0 | 0 | 4 | 18.96 | 18.96 | 0.3483 | 30
08.05.2025¦11:48:58.079 | 0 | 0 | 0 | 0 | 0 | 4 | 19.3866 | 19.3866 | 0 | 30 | 0 | 0 | 0 | 0 | 0 | 4 | 18.96 | 18.96 | 0.3569 | 30
08.05.2025¦11:48:59.078 | 0 | 0 | 0 | 0 | 0 | 4 | 19.3866 | 19.3866 | 0 | 30 | 0 | 0 | 0 | 0 | 0 | 4 | 18.96 | 18.96 | 0.3569 | 30
08.05.2025¦11:49:00.079 | 0 | 0 | 0 | 0 | 0 | 4 | 19.3866 | 19.3866 | 0 | 30 | 0 | 0 | 0 | 0 | 0 | 4 | 18.96 | 18.96 | 0.3784 | 30
08.05.2025¦11:49:01.078 | 0 | 0 | 0 | 0 | 0 | 4 | 19.3866 | 19.3866 | 0 | 30 | 0 | 0 | 0 | 0 | 0 | 4 | 18.96 | 18.96 | 0.3397 | 30
08.05.2025¦11:49:02.079 | 0 | 0 | 0 | 0 | 0 | 4 | 19.3866 | 19.3866 | 0 | 30 | 0 | 0 | 0 | 0 | 0 | 4 | 18.96 | 18.96 | 0.3655 | 30
08.05.2025¦11:49:03.079 | 0 | 0 | 0 | 0 | 0 | 4 | 19.3866 | 19.3866 | 0 | 30 | 0 | 0 | 0 | 0 | 0 | 4 | 18.96 | 18.96 | 0.3397 | 30
08.05.2025¦11:49:04.078 | 0 | 0 | 0 | 0 | 0 | 4 | 19.3866 | 19.3866 | 0 | 30 | 0 | 0 | 0 | 0 | 0 | 4 | 18.96 | 18.96 | 0.3397 | 30
08.05.2025¦11:49:05.078 | 0 | 0 | 0 | 0 | 0 | 4 | 19.3866 | 19.3866 | 0 | 30 | 0 | 0 | 0 | 0 | 0 | 4 | 18.96 | 18.96 | 0.3483 | 30
08.05.2025¦11:49:06.080 | 0 | 0 | 0 | 0 | 0 | 4 | 19.3866 | 19.3866 | 0 | 30 | 0 | 0 | 0 | 0 | 0 | 4 | 18.96 | 18.96 | 0.3612 | 30
08.05.2025¦11:49:07.078 | 0 | 0 | 0 | 0 | 0 | 4 | 19.3866 | 19.3866 | 0 | 30 | 0 | 0 | 0 | 0 | 0 | 4 | 18.96 | 18.96 | 0.3612 | 30
08.05.2025¦11:49:08.079 | 0 | 0 | 0 | 0 | 0 | 4 | 19.3392 | 19.3392 | 0 | 30 | 0 | 0 | 0 | 0 | 0 | 4 | 18.96 | 18.96 | 0.3612 | 30
08.05.2025¦11:49:09.078 | 0 | 0 | 0 | 0 | 0 | 4 | 19.3392 | 19.3392 | 0 | 30 | 0 | 0 | 0 | 0 | 0 | 4 | 18.96 | 18.96 | 0.3612 | 30
08.05.2025¦11:49:10.077 | 0 | 0 | 0 | 0 | 0 | 4 | 19.3866 | 19.3866 | 0 | 30 | 0 | 0 | 0 | 0 | 0 | 4 | 18.96 | 18.96 | 0.3612 | 30
08.05.2025¦11:49:11.079 | 0 | 0 | 0 | 0 | 0 | 4 | 19.3866 | 19.3866 | 0 | 30 | 0 | 0 | 0 | 0 | 0 | 4 | 18.96 | 18.96 | 0.3397 | 30
08.05.2025¦11:49:12.078 | 0 | 0 | 0 | 0 | 0 | 4 | 19.3866 | 19.3866 | 0 | 30 | 0 | 0 | 0 | 0 | 0 | 4 | 18.96 | 18.96 | 0.3397 | 30
08.05.2025¦11:49:13.079 | 0 | 0 | 0 | 0 | 0 | 4 | 19.3866 | 19.3866 | 0 | 30 | 0 | 0 | 0 | 0 | 0 | 4 | 18.96 | 18.96 | 0.3397 | 30
08.05.2025¦11:49:14.078 | 0 | 0 | 0 | 0 | 0 | 4 | 19.3866 | 19.3866 | 0 | 30 | 0 | 0 | 0 | 0 | 0 | 4 | 18.96 | 18.96 | 0.3612 | 30
08.05.2025¦11:49:15.079 | 0 | 0 | 0 | 0 | 0 | 4 | 19.3866 | 19.3866 | 0 | 30 | 0 | 0 | 0 | 0 | 0 | 4 | 19.0074 | 19.0074 | 0.3569 | 30
| OekoSolve | OekoSolve | OekoSolve | OekoSolve | OekoSolve | OekoSolve | OekoSolve | OekoSolve | OekoSolve | OekoSolve | OekoSolve | OekoSolve | OekoSolve | OekoSolve | OekoSolve | OekoSolve | OekoSolve | OekoSolve | OekoSolve | OekoSolve
| EnMeter_Prec1 | EnMeter_Prec1 | EnMeter_Prec1 | EnMeter_Prec1 | EnMeter_Prec1 | EnMeter_Prec1 | EnMeter_Prec1 | EnMeter_Prec1 | EnMeter_Prec1 | EnMeter_Prec1 | EnMeter_Prec2 | EnMeter_Prec2 | EnMeter_Prec2 | EnMeter_Prec2 | EnMeter_Prec2 | EnMeter_Prec2 | EnMeter_Prec2 | EnMeter_Prec2 | EnMeter_Prec2 | EnMeter_Prec2
| Prec1 P:W | Prec1 WTotal:kWh | Prec1 WDay:kWh | Prec1 WMonth:kWh | Prec1 WYear:kWh | Prec1 State:0 no info available¦1 Off¦2 Startup¦3 Ready¦4 On¦5 Charge¦6 Discharge¦7 Batt Low or Full¦8 Batt Full¦9 Batt low¦10 Finished¦11 Island¦12 Waiting¦91 Maintenance¦99 ERROR | Prec1 Spec Signal | Prec1 V:kV | Prec1 I:mA | Prec1 Info:0 Bit0¦1 Bit1¦2 Bit2¦3 Bit3¦4 HS Ein¦5 Freigabe / Abdeckung vorhanden¦6 Temp. FÃ¼hler aktiv¦7 Temp. FÃ¼hler unterbrochen¦8 Bit8¦9 Bit9¦10 Bit10¦11 Bit11¦12 Bit12¦13 Bit13¦14 Bit14¦15 Bit15¦ | Prec2 P:W | Prec2 WTotal:kWh | Prec2 WDay:kWh | Prec2 WMonth:kWh | Prec2 WYear:kWh | Prec2 State:0 no info available¦1 Off¦2 Startup¦3 Ready¦4 On¦5 Charge¦6 Discharge¦7 Batt Low or Full¦8 Batt Full¦9 Batt low¦10 Finished¦11 Island¦12 Waiting¦91 Maintenance¦99 ERROR | Prec2 Spec Signal | Prec2 V:kV | Prec2 I:mA | Prec2 Info:0 Bit0¦1 Bit1¦2 Bit2¦3 Bit3¦4 HS Ein¦5 Freigabe / Abdeckung vorhanden¦6 Temp. FÃ¼hler aktiv¦7 Temp. FÃ¼hler unterbrochen¦8 Bit8¦9 Bit9¦10 Bit10¦11 Bit11¦12 Bit12¦13 Bit13¦14 Bit14¦15 Bit15¦
08.05.2025¦11:48:48.079 | 0 | 0 | 0 | 0 | 0 | 4 | 19.3866 | 19.3866 | 0 | 30 | 0 | 0 | 0 | 0 | 0 | 4 | 18.96 | 18.96 | 0.3096 | 30
08.05.2025¦11:48:49.079 | 0 | 0 | 0 | 0 | 0 | 4 | 19.3866 | 19.3866 | 0 | 30 | 0 | 0 | 0 | 0 | 0 | 4 | 18.96 | 18.96 | 0.3225 | 30
08.05.2025¦11:48:50.080 | 0 | 0 | 0 | 0 | 0 | 4 | 19.434 | 19.434 | 0 | 30 | 0 | 0 | 0 | 0 | 0 | 4 | 18.96 | 18.96 | 0.3053 | 30
08.05.2025¦11:48:51.078 | 0 | 0 | 0 | 0 | 0 | 4 | 19.434 | 19.434 | 0 | 30 | 0 | 0 | 0 | 0 | 0 | 4 | 18.96 | 18.96 | 0.3053 | 30
08.05.2025¦11:48:52.079 | 0 | 0 | 0 | 0 | 0 | 4 | 19.3866 | 19.3866 | 0 | 30 | 0 | 0 | 0 | 0 | 0 | 4 | 18.96 | 18.96 | 0.3096 | 30
08.05.2025¦11:48:53.078 | 0 | 0 | 0 | 0 | 0 | 4 | 19.3866 | 19.3866 | 0 | 30 | 0 | 0 | 0 | 0 | 0 | 4 | 19.0074 | 19.0074 | 0.3139 | 30
08.05.2025¦11:48:54.079 | 0 | 0 | 0 | 0 | 0 | 4 | 19.3866 | 19.3866 | 0 | 30 | 0 | 0 | 0 | 0 | 0 | 4 | 18.96 | 18.96 | 0.3139 | 30
08.05.2025¦11:48:55.078 | 0 | 0 | 0 | 0 | 0 | 4 | 19.3866 | 19.3866 | 0 | 30 | 0 | 0 | 0 | 0 | 0 | 4 | 18.96 | 18.96 | 0.3397 | 30
08.05.2025¦11:48:56.078 | 0 | 0 | 0 | 0 | 0 | 4 | 19.3866 | 19.3866 | 0 | 30 | 0 | 0 | 0 | 0 | 0 | 4 | 18.96 | 18.96 | 0.3397 | 30
08.05.2025¦11:48:57.079 | 0 | 0 | 0 | 0 | 0 | 4 | 19.3866 | 19.3866 | 0 | 30 | 0 | 0 | 0 | 0 | 0 | 4 | 18.96 | 18.96 | 0.3483 | 30
08.05.2025¦11:48:58.079 | 0 | 0 | 0 | 0 | 0 | 4 | 19.3866 | 19.3866 | 0 | 30 | 0 | 0 | 0 | 0 | 0 | 4 | 18.96 | 18.96 | 0.3569 | 30
08.05.2025¦11:48:59.078 | 0 | 0 | 0 | 0 | 0 | 4 | 19.3866 | 19.3866 | 0 | 30 | 0 | 0 | 0 | 0 | 0 | 4 | 18.96 | 18.96 | 0.3569 | 30
08.05.2025¦11:49:00.079 | 0 | 0 | 0 | 0 | 0 | 4 | 19.3866 | 19.3866 | 0 | 30 | 0 | 0 | 0 | 0 | 0 | 4 | 18.96 | 18.96 | 0.3784 | 30
08.05.2025¦11:49:01.078 | 0 | 0 | 0 | 0 | 0 | 4 | 19.3866 | 19.3866 | 0 | 30 | 0 | 0 | 0 | 0 | 0 | 4 | 18.96 | 18.96 | 0.3397 | 30
08.05.2025¦11:49:02.079 | 0 | 0 | 0 | 0 | 0 | 4 | 19.3866 | 19.3866 | 0 | 30 | 0 | 0 | 0 | 0 | 0 | 4 | 18.96 | 18.96 | 0.3655 | 30
08.05.2025¦11:49:03.079 | 0 | 0 | 0 | 0 | 0 | 4 | 19.3866 | 19.3866 | 0 | 30 | 0 | 0 | 0 | 0 | 0 | 4 | 18.96 | 18.96 | 0.3397 | 30
08.05.2025¦11:49:04.078 | 0 | 0 | 0 | 0 | 0 | 4 | 19.3866 | 19.3866 | 0 | 30 | 0 | 0 | 0 | 0 | 0 | 4 | 18.96 | 18.96 | 0.3397 | 30
08.05.2025¦11:49:05.078 | 0 | 0 | 0 | 0 | 0 | 4 | 19.3866 | 19.3866 | 0 | 30 | 0 | 0 | 0 | 0 | 0 | 4 | 18.96 | 18.96 | 0.3483 | 30
08.05.2025¦11:49:06.080 | 0 | 0 | 0 | 0 | 0 | 4 | 19.3866 | 19.3866 | 0 | 30 | 0 | 0 | 0 | 0 | 0 | 4 | 18.96 | 18.96 | 0.3612 | 30
08.05.2025¦11:49:07.078 | 0 | 0 | 0 | 0 | 0 | 4 | 19.3866 | 19.3866 | 0 | 30 | 0 | 0 | 0 | 0 | 0 | 4 | 18.96 | 18.96 | 0.3612 | 30
08.05.2025¦11:49:08.079 | 0 | 0 | 0 | 0 | 0 | 4 | 19.3392 | 19.3392 | 0 | 30 | 0 | 0 | 0 | 0 | 0 | 4 | 18.96 | 18.96 | 0.3612 | 30
08.05.2025¦11:49:09.078 | 0 | 0 | 0 | 0 | 0 | 4 | 19.3392 | 19.3392 | 0 | 30 | 0 | 0 | 0 | 0 | 0 | 4 | 18.96 | 18.96 | 0.3612 | 30
08.05.2025¦11:49:10.077 | 0 | 0 | 0 | 0 | 0 | 4 | 19.3866 | 19.3866 | 0 | 30 | 0 | 0 | 0 | 0 | 0 | 4 | 18.96 | 18.96 | 0.3612 | 30
08.05.2025¦11:49:11.079 | 0 | 0 | 0 | 0 | 0 | 4 | 19.3866 | 19.3866 | 0 | 30 | 0 | 0 | 0 | 0 | 0 | 4 | 18.96 | 18.96 | 0.3397 | 30
08.05.2025¦11:49:12.078 | 0 | 0 | 0 | 0 | 0 | 4 | 19.3866 | 19.3866 | 0 | 30 | 0 | 0 | 0 | 0 | 0 | 4 | 18.96 | 18.96 | 0.3397 | 30
08.05.2025¦11:49:13.079 | 0 | 0 | 0 | 0 | 0 | 4 | 19.3866 | 19.3866 | 0 | 30 | 0 | 0 | 0 | 0 | 0 | 4 | 18.96 | 18.96 | 0.3397 | 30
08.05.2025¦11:49:14.078 | 0 | 0 | 0 | 0 | 0 | 4 | 19.3866 | 19.3866 | 0 | 30 | 0 | 0 | 0 | 0 | 0 | 4 | 18.96 | 18.96 | 0.3612 | 30
08.05.2025¦11:49:15.079 | 0 | 0 | 0 | 0 | 0 | 4 | 19.3866 | 19.3866 | 0 | 30 | 0 | 0 | 0 | 0 | 0 | 4 | 19.0074 | 19.0074 | 0.3569 | 30
08.05.2025¦11:49:16.078 | 0 | 0 | 0 | 0 | 0 | 4 | 19.3866 | 19.3866 | 0 | 30 | 0 | 0 | 0 | 0 | 0 | 4 | 19.0074 | 19.0074 | 0.3569 | 30
08.05.2025¦11:49:17.079 | 0 | 0 | 0 | 0 | 0 | 4 | 19.3866 | 19.3866 | 0 | 30 | 0 | 0 | 0 | 0 | 0 | 4 | 18.96 | 18.96 | 0.3612 | 30
08.05.2025¦11:49:18.079 | 0 | 0 | 0 | 0 | 0 | 4 | 19.3866 | 19.3866 | 0 | 30 | 0 | 0 | 0 | 0 | 0 | 4 | 18.96 | 18.96 | 0.3612 | 30
08.05.2025¦11:49:19.079 | 0 | 0 | 0 | 0 | 0 | 4 | 19.3866 | 19.3866 | 0 | 30 | 0 | 0 | 0 | 0 | 0 | 4 | 18.96 | 18.96 | 0.3612 | 30
08.05.2025¦11:49:20.080 | 0 | 0 | 0 | 0 | 0 | 4 | 19.3866 | 19.3866 | 0 | 30 | 0 | 0 | 0 | 0 | 0 | 4 | 18.96 | 18.96 | 0.3655 | 30
08.05.2025¦11:49:21.078 | 0 | 0 | 0 | 0 | 0 | 4 | 19.3866 | 19.3866 | 0 | 30 | 0 | 0 | 0 | 0 | 0 | 4 | 18.96 | 18.96 | 0.3655 | 30
08.05.2025¦11:49:22.079 | 0 | 0 | 0 | 0 | 0 | 4 | 19.3866 | 19.3866 | 0 | 30 | 0 | 0 | 0 | 0 | 0 | 4 | 18.96 | 18.96 | 0.3483 | 30
08.05.2025¦11:49:23.078 | 0 | 0 | 0 | 0 | 0 | 4 | 19.3866 | 19.3866 | 0 | 30 | 0 | 0 | 0 | 0 | 0 | 4 | 18.96 | 18.96 | 0.3569 | 30
08.05.2025¦11:49:24.078 | 0 | 0 | 0 | 0 | 0 | 4 | 19.3866 | 19.3866 | 0 | 30 | 0 | 0 | 0 | 0 | 0 | 4 | 18.96 | 18.96 | 0.3569 | 30
08.05.2025¦11:49:25.080 | 0 | 0 | 0 | 0 | 0 | 4 | 19.3392 | 19.3392 | 0 | 30 | 0 | 0 | 0 | 0 | 0 | 4 | 18.96 | 18.96 | 0.3913 | 30
08.05.2025¦11:49:26.079 | 0 | 0 | 0 | 0 | 0 | 4 | 19.3866 | 19.3866 | 0 | 30 | 0 | 0 | 0 | 0 | 0 | 4 | 18.9126 | 18.9126 | 0.387 | 30
08.05.2025¦11:49:27.080 | 0 | 0 | 0 | 0 | 0 | 4 | 19.3392 | 19.3392 | 0 | 30 | 0 | 0 | 0 | 0 | 0 | 4 | 18.96 | 18.96 | 0.4128 | 30
08.05.2025¦11:49:28.079 | 0 | 0 | 0 | 0 | 0 | 4 | 19.3866 | 19.3866 | 0 | 30 | 0 | 0 | 0 | 0 | 0 | 4 | 18.96 | 18.96 | 0.3827 | 30
08.05.2025¦11:49:29.078 | 0 | 0 | 0 | 0 | 0 | 4 | 19.3866 | 19.3866 | 0 | 30 | 0 | 0 | 0 | 0 | 0 | 4 | 18.96 | 18.96 | 0.3569 | 30
08.05.2025¦11:49:30.078 | 0 | 0 | 0 | 0 | 0 | 4 | 19.3866 | 19.3866 | 0 | 30 | 0 | 0 | 0 | 0 | 0 | 4 | 18.96 | 18.96 | 0.3569 | 30
08.05.2025¦11:49:31.078 | 0 | 0 | 0 | 0 | 0 | 4 | 19.3392 | 19.3392 | 0 | 30 | 0 | 0 | 0 | 0 | 0 | 4 | 18.96 | 18.96 | 0.3483 | 30
08.05.2025¦11:49:32.079 | 0 | 0 | 0 | 0 | 0 | 4 | 19.3866 | 19.3866 | 0 | 30 | 0 | 0 | 0 | 0 | 0 | 4 | 18.96 | 18.96 | 0.3483 | 30
08.05.2025¦11:49:33.078 | 0 | 0 | 0 | 0 | 0 | 4 | 19.3392 | 19.3392 | 0 | 30 | 0 | 0 | 0 | 0 | 0 | 4 | 18.96 | 18.96 | 0.3612 | 30
08.05.2025¦11:49:34.080 | 0 | 0 | 0 | 0 | 0 | 4 | 19.3866 | 19.3866 | 0 | 30 | 0 | 0 | 0 | 0 | 0 | 4 | 18.96 | 18.96 | 0.3827 | 30
08.05.2025¦11:49:35.079 | 0 | 0 | 0 | 0 | 0 | 4 | 19.3866 | 19.3866 | 0 | 30 | 0 | 0 | 0 | 0 | 0 | 4 | 18.96 | 18.96 | 0.3956 | 30
08.05.2025¦11:49:36.078 | 0 | 0 | 0 | 0 | 0 | 4 | 19.3866 | 19.3866 | 0 | 30 | 0 | 0 | 0 | 0 | 0 | 4 | 18.96 | 18.96 | 0.3956 | 30
08.05.2025¦11:49:37.079 | 0 | 0 | 0 | 0 | 0 | 4 | 19.3392 | 19.3392 | 0 | 30 | 0 | 0 | 0 | 0 | 0 | 4 | 18.96 | 18.96 | 0.3956 | 30
08.05.2025¦11:49:38.079 | 0 | 0 | 0 | 0 | 0 | 4 | 19.3866 | 19.3866 | 0 | 30 | 0 | 0 | 0 | 0 | 0 | 4 | 18.96 | 18.96 | 0.3913 | 30
08.05.2025¦11:49:39.079 | 0 | 0 | 0 | 0 | 0 | 4 | 19.3866 | 19.3866 | 0 | 30 | 0 | 0 | 0 | 0 | 0 | 4 | 19.0074 | 19.0074 | 0.3612 | 30
08.05.2025¦11:49:40.078 | 0 | 0 | 0 | 0 | 0 | 4 | 19.3866 | 19.3866 | 0 | 30 | 0 | 0 | 0 | 0 | 0 | 4 | 19.0074 | 19.0074 | 0.3612 | 30
08.05.2025¦11:49:41.080 | 0 | 0 | 0 | 0 | 0 | 4 | 19.3866 | 19.3866 | 0 | 30 | 0 | 0 | 0 | 0 | 0 | 4 | 18.96 | 18.96 | 0.4128 | 30
08.05.2025¦11:49:42.078 | 0 | 0 | 0 | 0 | 0 | 4 | 19.3866 | 19.3866 | 0 | 30 | 0 | 0 | 0 | 0 | 0 | 4 | 18.96 | 18.96 | 0.4128 | 30
08.05.2025¦11:49:43.079 | 0 | 0 | 0 | 0 | 0 | 4 | 19.3392 | 19.3392 | 0 | 30 | 0 | 0 | 0 | 0 | 0 | 4 | 19.0074 | 19.0074 | 0.3999 | 30
08.05.2025¦11:49:44.078 | 0 | 0 | 0 | 0 | 0 | 4 | 19.3392 | 19.3392 | 0 | 30 | 0 | 0 | 0 | 0 | 0 | 4 | 19.0074 | 19.0074 | 0.3999 | 30
08.05.2025¦11:49:45.079 | 0 | 0 | 0 | 0 | 0 | 4 | 19.3392 | 19.3392 | 0 | 30 | 0 | 0 | 0 | 0 | 0 | 4 | 18.96 | 18.96 | 0.4429 | 30
| OekoSolve | OekoSolve | OekoSolve | OekoSolve | OekoSolve | OekoSolve | OekoSolve | OekoSolve | OekoSolve | OekoSolve | OekoSolve | OekoSolve | OekoSolve | OekoSolve | OekoSolve | OekoSolve | OekoSolve | OekoSolve | OekoSolve | OekoSolve
| EnMeter_Prec1 | EnMeter_Prec1 | EnMeter_Prec1 | EnMeter_Prec1 | EnMeter_Prec1 | EnMeter_Prec1 | EnMeter_Prec1 | EnMeter_Prec1 | EnMeter_Prec1 | EnMeter_Prec1 | EnMeter_Prec2 | EnMeter_Prec2 | EnMeter_Prec2 | EnMeter_Prec2 | EnMeter_Prec2 | EnMeter_Prec2 | EnMeter_Prec2 | EnMeter_Prec2 | EnMeter_Prec2 | EnMeter_Prec2
| Prec1 P:W | Prec1 WTotal:kWh | Prec1 WDay:kWh | Prec1 WMonth:kWh | Prec1 WYear:kWh | Prec1 State:0 no info available¦1 Off¦2 Startup¦3 Ready¦4 On¦5 Charge¦6 Discharge¦7 Batt Low or Full¦8 Batt Full¦9 Batt low¦10 Finished¦11 Island¦12 Waiting¦91 Maintenance¦99 ERROR | Prec1 Spec Signal | Prec1 V:kV | Prec1 I:mA | Prec1 Info:0 Bit0¦1 Bit1¦2 Bit2¦3 Bit3¦4 HS Ein¦5 Freigabe / Abdeckung vorhanden¦6 Temp. FÃ¼hler aktiv¦7 Temp. FÃ¼hler unterbrochen¦8 Bit8¦9 Bit9¦10 Bit10¦11 Bit11¦12 Bit12¦13 Bit13¦14 Bit14¦15 Bit15¦ | Prec2 P:W | Prec2 WTotal:kWh | Prec2 WDay:kWh | Prec2 WMonth:kWh | Prec2 WYear:kWh | Prec2 State:0 no info available¦1 Off¦2 Startup¦3 Ready¦4 On¦5 Charge¦6 Discharge¦7 Batt Low or Full¦8 Batt Full¦9 Batt low¦10 Finished¦11 Island¦12 Waiting¦91 Maintenance¦99 ERROR | Prec2 Spec Signal | Prec2 V:kV | Prec2 I:mA | Prec2 Info:0 Bit0¦1 Bit1¦2 Bit2¦3 Bit3¦4 HS Ein¦5 Freigabe / Abdeckung vorhanden¦6 Temp. FÃ¼hler aktiv¦7 Temp. FÃ¼hler unterbrochen¦8 Bit8¦9 Bit9¦10 Bit10¦11 Bit11¦12 Bit12¦13 Bit13¦14 Bit14¦15 Bit15¦
08.05.2025¦11:49:44.078 | 0 | 0 | 0 | 0 | 0 | 4 | 19.3392 | 19.3392 | 0 | 30 | 0 | 0 | 0 | 0 | 0 | 4 | 19.0074 | 19.0074 | 0.3999 | 30
08.05.2025¦11:49:45.079 | 0 | 0 | 0 | 0 | 0 | 4 | 19.3392 | 19.3392 | 0 | 30 | 0 | 0 | 0 | 0 | 0 | 4 | 18.96 | 18.96 | 0.4429 | 30
08.05.2025¦11:49:46.079 | 0 | 0 | 0 | 0 | 0 | 4 | 19.3866 | 19.3866 | 0 | 30 | 0 | 0 | 0 | 0 | 0 | 4 | 18.96 | 18.96 | 0.4042 | 30
08.05.2025¦11:49:47.078 | 0 | 0 | 0 | 0 | 0 | 4 | 19.3866 | 19.3866 | 0 | 30 | 0 | 0 | 0 | 0 | 0 | 4 | 18.96 | 18.96 | 0.4042 | 30
08.05.2025¦11:49:48.080 | 0 | 0 | 0 | 0 | 0 | 4 | 19.3866 | 19.3866 | 0 | 30 | 0 | 0 | 0 | 0 | 0 | 4 | 18.96 | 18.96 | 0.3698 | 30
08.05.2025¦11:49:49.078 | 0 | 0 | 0 | 0 | 0 | 4 | 19.3866 | 19.3866 | 0 | 30 | 0 | 0 | 0 | 0 | 0 | 4 | 18.96 | 18.96 | 0.3698 | 30
08.05.2025¦11:49:50.077 | 0 | 0 | 0 | 0 | 0 | 4 | 19.3866 | 19.3866 | 0 | 30 | 0 | 0 | 0 | 0 | 0 | 4 | 18.96 | 18.96 | 0.3569 | 30
08.05.2025¦11:49:51.078 | 0 | 0 | 0 | 0 | 0 | 4 | 19.3866 | 19.3866 | 0 | 30 | 0 | 0 | 0 | 0 | 0 | 4 | 18.96 | 18.96 | 0.3913 | 30
08.05.2025¦11:49:52.079 | 0 | 0 | 0 | 0 | 0 | 4 | 19.3866 | 19.3866 | 0 | 30 | 0 | 0 | 0 | 0 | 0 | 4 | 18.96 | 18.96 | 0.4128 | 30
08.05.2025¦11:49:53.079 | 0 | 0 | 0 | 0 | 0 | 4 | 19.3866 | 19.3866 | 0 | 30 | 0 | 0 | 0 | 0 | 0 | 4 | 18.96 | 18.96 | 0.4128 | 30
08.05.2025¦11:49:54.079 | 0 | 0 | 0 | 0 | 0 | 4 | 19.3866 | 19.3866 | 0 | 30 | 0 | 0 | 0 | 0 | 0 | 4 | 18.96 | 18.96 | 0.3913 | 30
08.05.2025¦11:49:55.079 | 0 | 0 | 0 | 0 | 0 | 4 | 19.3866 | 19.3866 | 0 | 30 | 0 | 0 | 0 | 0 | 0 | 4 | 18.96 | 18.96 | 0.3913 | 30
08.05.2025¦11:49:56.078 | 0 | 0 | 0 | 0 | 0 | 4 | 19.3392 | 19.3392 | 0 | 30 | 0 | 0 | 0 | 0 | 0 | 4 | 18.96 | 18.96 | 0.4128 | 30
08.05.2025¦11:49:57.079 | 0 | 0 | 0 | 0 | 0 | 4 | 19.3866 | 19.3866 | 0 | 30 | 0 | 0 | 0 | 0 | 0 | 4 | 18.96 | 18.96 | 0.4171 | 30
08.05.2025¦11:49:58.078 | 0 | 0 | 0 | 0 | 0 | 4 | 19.3866 | 19.3866 | 0 | 30 | 0 | 0 | 0 | 0 | 0 | 4 | 18.96 | 18.96 | 0.4171 | 30
08.05.2025¦11:49:59.079 | 0 | 0 | 0 | 0 | 0 | 4 | 19.3866 | 19.3866 | 0 | 30 | 0 | 0 | 0 | 0 | 0 | 4 | 18.96 | 18.96 | 0.3827 | 30
08.05.2025¦11:50:00.078 | 0 | 0 | 0 | 0 | 0 | 4 | 19.3866 | 19.3866 | 0 | 30 | 0 | 0 | 0 | 0 | 0 | 4 | 18.96 | 18.96 | 0.3827 | 30
08.05.2025¦11:50:01.079 | 0 | 0 | 0 | 0 | 0 | 4 | 19.3866 | 19.3866 | 0 | 30 | 0 | 0 | 0 | 0 | 0 | 4 | 18.96 | 18.96 | 0.3999 | 30
08.05.2025¦11:50:02.078 | 0 | 0 | 0 | 0 | 0 | 4 | 19.3866 | 19.3866 | 0 | 30 | 0 | 0 | 0 | 0 | 0 | 4 | 18.96 | 18.96 | 0.3999 | 30
08.05.2025¦11:50:03.078 | 0 | 0 | 0 | 0 | 0 | 4 | 19.3866 | 19.3866 | 0 | 30 | 0 | 0 | 0 | 0 | 0 | 4 | 19.0074 | 19.0074 | 0.3956 | 30
08.05.2025¦11:50:04.079 | 0 | 0 | 0 | 0 | 0 | 4 | 19.3392 | 19.3392 | 0 | 30 | 0 | 0 | 0 | 0 | 0 | 4 | 19.0074 | 19.0074 | 0.43 | 30
08.05.2025¦11:50:05.079 | 0 | 0 | 0 | 0 | 0 | 4 | 19.3866 | 19.3866 | 0 | 30 | 0 | 0 | 0 | 0 | 0 | 4 | 18.96 | 18.96 | 0.4042 | 30
08.05.2025¦11:50:06.079 | 0 | 0 | 0 | 0 | 0 | 4 | 19.3866 | 19.3866 | 0 | 30 | 0 | 0 | 0 | 0 | 0 | 4 | 18.96 | 18.96 | 0.387 | 30
08.05.2025¦11:50:07.078 | 0 | 0 | 0 | 0 | 0 | 4 | 19.3866 | 19.3866 | 0 | 30 | 0 | 0 | 0 | 0 | 0 | 4 | 18.96 | 18.96 | 0.387 | 30
08.05.2025¦11:50:08.079 | 0 | 0 | 0 | 0 | 0 | 4 | 19.3866 | 19.3866 | 0 | 30 | 0 | 0 | 0 | 0 | 0 | 4 | 18.96 | 18.96 | 0.3999 | 30
08.05.2025¦11:50:09.080 | 0 | 0 | 0 | 0 | 0 | 4 | 19.3866 | 19.3866 | 0 | 30 | 0 | 0 | 0 | 0 | 0 | 4 | 18.96 | 18.96 | 0.4214 | 30
08.05.2025¦11:50:10.078 | 0 | 0 | 0 | 0 | 0 | 4 | 19.3392 | 19.3392 | 0 | 30 | 0 | 0 | 0 | 0 | 0 | 4 | 18.96 | 18.96 | 0.4472 | 30
08.05.2025¦11:50:11.077 | 0 | 0 | 0 | 0 | 0 | 4 | 19.3392 | 19.3392 | 0 | 30 | 0 | 0 | 0 | 0 | 0 | 4 | 18.96 | 18.96 | 0.4472 | 30
08.05.2025¦11:50:12.078 | 0 | 0 | 0 | 0 | 0 | 4 | 19.3866 | 19.3866 | 0 | 30 | 0 | 0 | 0 | 0 | 0 | 4 | 19.0074 | 19.0074 | 0.4429 | 30
08.05.2025¦11:50:13.078 | 0 | 0 | 0 | 0 | 0 | 4 | 19.3392 | 19.3392 | 0 | 30 | 0 | 0 | 0 | 0 | 0 | 4 | 18.96 | 18.96 | 0.4214 | 30
08.05.2025¦11:50:14.079 | 0 | 0 | 0 | 0 | 0 | 4 | 19.3392 | 19.3392 | 0 | 30 | 0 | 0 | 0 | 0 | 0 | 4 | 18.96 | 18.96 | 0.4214 | 30
08.05.2025¦11:50:15.079 | 0 | 0 | 0 | 0 | 0 | 4 | 19.3866 | 19.3866 | 0 | 30 | 0 | 0 | 0 | 0 | 0 | 4 | 19.0074 | 19.0074 | 0.4472 | 30
| OekoSolve | OekoSolve | OekoSolve | OekoSolve | OekoSolve | OekoSolve | OekoSolve | OekoSolve | OekoSolve | OekoSolve | OekoSolve | OekoSolve | OekoSolve | OekoSolve | OekoSolve | OekoSolve | OekoSolve | OekoSolve | OekoSolve | OekoSolve
| EnMeter_Prec1 | EnMeter_Prec1 | EnMeter_Prec1 | EnMeter_Prec1 | EnMeter_Prec1 | EnMeter_Prec1 | EnMeter_Prec1 | EnMeter_Prec1 | EnMeter_Prec1 | EnMeter_Prec1 | EnMeter_Prec2 | EnMeter_Prec2 | EnMeter_Prec2 | EnMeter_Prec2 | EnMeter_Prec2 | EnMeter_Prec2 | EnMeter_Prec2 | EnMeter_Prec2 | EnMeter_Prec2 | EnMeter_Prec2
| Prec1 P:W | Prec1 WTotal:kWh | Prec1 WDay:kWh | Prec1 WMonth:kWh | Prec1 WYear:kWh | Prec1 State:0 no info available¦1 Off¦2 Startup¦3 Ready¦4 On¦5 Charge¦6 Discharge¦7 Batt Low or Full¦8 Batt Full¦9 Batt low¦10 Finished¦11 Island¦12 Waiting¦91 Maintenance¦99 ERROR | Prec1 Spec Signal | Prec1 V:kV | Prec1 I:mA | Prec1 Info:0 Bit0¦1 Bit1¦2 Bit2¦3 Bit3¦4 HS Ein¦5 Freigabe / Abdeckung vorhanden¦6 Temp. FÃ¼hler aktiv¦7 Temp. FÃ¼hler unterbrochen¦8 Bit8¦9 Bit9¦10 Bit10¦11 Bit11¦12 Bit12¦13 Bit13¦14 Bit14¦15 Bit15¦ | Prec2 P:W | Prec2 WTotal:kWh | Prec2 WDay:kWh | Prec2 WMonth:kWh | Prec2 WYear:kWh | Prec2 State:0 no info available¦1 Off¦2 Startup¦3 Ready¦4 On¦5 Charge¦6 Discharge¦7 Batt Low or Full¦8 Batt Full¦9 Batt low¦10 Finished¦11 Island¦12 Waiting¦91 Maintenance¦99 ERROR | Prec2 Spec Signal | Prec2 V:kV | Prec2 I:mA | Prec2 Info:0 Bit0¦1 Bit1¦2 Bit2¦3 Bit3¦4 HS Ein¦5 Freigabe / Abdeckung vorhanden¦6 Temp. FÃ¼hler aktiv¦7 Temp. FÃ¼hler unterbrochen¦8 Bit8¦9 Bit9¦10 Bit10¦11 Bit11¦12 Bit12¦13 Bit13¦14 Bit14¦15 Bit15¦
08.05.2025¦11:50:42.077 | 0 | 0 | 0 | 0 | 0 | 4 | 19.3392 | 19.3392 | 0 | 30 | 0 | 0 | 0 | 0 | 0 | 4 | 18.9126 | 18.9126 | 0.3784 | 30
08.05.2025¦11:50:43.078 | 0 | 0 | 0 | 0 | 0 | 4 | 19.3866 | 19.3866 | 0 | 30 | 0 | 0 | 0 | 0 | 0 | 4 | 18.96 | 18.96 | 0.3827 | 30
08.05.2025¦11:50:44.079 | 0 | 0 | 0 | 0 | 0 | 4 | 19.3866 | 19.3866 | 0 | 30 | 0 | 0 | 0 | 0 | 0 | 4 | 18.96 | 18.96 | 0.3827 | 30
08.05.2025¦11:50:45.078 | 0 | 0 | 0 | 0 | 0 | 4 | 19.3866 | 19.3866 | 0 | 30 | 0 | 0 | 0 | 0 | 0 | 4 | 18.96 | 18.96 | 0.3827 | 30
| OekoSolve | OekoSolve | OekoSolve | OekoSolve | OekoSolve | OekoSolve | OekoSolve | OekoSolve | OekoSolve | OekoSolve | OekoSolve | OekoSolve | OekoSolve | OekoSolve | OekoSolve | OekoSolve | OekoSolve | OekoSolve | OekoSolve | OekoSolve
| EnMeter_Prec1 | EnMeter_Prec1 | EnMeter_Prec1 | EnMeter_Prec1 | EnMeter_Prec1 | EnMeter_Prec1 | EnMeter_Prec1 | EnMeter_Prec1 | EnMeter_Prec1 | EnMeter_Prec1 | EnMeter_Prec2 | EnMeter_Prec2 | EnMeter_Prec2 | EnMeter_Prec2 | EnMeter_Prec2 | EnMeter_Prec2 | EnMeter_Prec2 | EnMeter_Prec2 | EnMeter_Prec2 | EnMeter_Prec2
| Prec1 P:W | Prec1 WTotal:kWh | Prec1 WDay:kWh | Prec1 WMonth:kWh | Prec1 WYear:kWh | Prec1 State:0 no info available¦1 Off¦2 Startup¦3 Ready¦4 On¦5 Charge¦6 Discharge¦7 Batt Low or Full¦8 Batt Full¦9 Batt low¦10 Finished¦11 Island¦12 Waiting¦91 Maintenance¦99 ERROR | Prec1 Spec Signal | Prec1 V:kV | Prec1 I:mA | Prec1 Info:0 Bit0¦1 Bit1¦2 Bit2¦3 Bit3¦4 HS Ein¦5 Freigabe / Abdeckung vorhanden¦6 Temp. FÃ¼hler aktiv¦7 Temp. FÃ¼hler unterbrochen¦8 Bit8¦9 Bit9¦10 Bit10¦11 Bit11¦12 Bit12¦13 Bit13¦14 Bit14¦15 Bit15¦ | Prec2 P:W | Prec2 WTotal:kWh | Prec2 WDay:kWh | Prec2 WMonth:kWh | Prec2 WYear:kWh | Prec2 State:0 no info available¦1 Off¦2 Startup¦3 Ready¦4 On¦5 Charge¦6 Discharge¦7 Batt Low or Full¦8 Batt Full¦9 Batt low¦10 Finished¦11 Island¦12 Waiting¦91 Maintenance¦99 ERROR | Prec2 Spec Signal | Prec2 V:kV | Prec2 I:mA | Prec2 Info:0 Bit0¦1 Bit1¦2 Bit2¦3 Bit3¦4 HS Ein¦5 Freigabe / Abdeckung vorhanden¦6 Temp. FÃ¼hler aktiv¦7 Temp. FÃ¼hler unterbrochen¦8 Bit8¦9 Bit9¦10 Bit10¦11 Bit11¦12 Bit12¦13 Bit13¦14 Bit14¦15 Bit15¦
08.05.2025¦11:51:14.078 | 0 | 0 | 0 | 0 | 0 | 4 | 19.3392 | 19.3392 | 0 | 30 | 0 | 0 | 0 | 0 | 0 | 4 | 18.96 | 18.96 | 0.4128 | 30
08.05.2025¦11:51:15.079 | 0 | 0 | 0 | 0 | 0 | 4 | 19.3866 | 19.3866 | 0 | 30 | 0 | 0 | 0 | 0 | 0 | 4 | 18.96 | 18.96 | 0.3612 | 30
| OekoSolve | OekoSolve | OekoSolve | OekoSolve | OekoSolve | OekoSolve | OekoSolve | OekoSolve | OekoSolve | OekoSolve | OekoSolve | OekoSolve | OekoSolve | OekoSolve | OekoSolve | OekoSolve | OekoSolve | OekoSolve | OekoSolve | OekoSolve
| EnMeter_Prec1 | EnMeter_Prec1 | EnMeter_Prec1 | EnMeter_Prec1 | EnMeter_Prec1 | EnMeter_Prec1 | EnMeter_Prec1 | EnMeter_Prec1 | EnMeter_Prec1 | EnMeter_Prec1 | EnMeter_Prec2 | EnMeter_Prec2 | EnMeter_Prec2 | EnMeter_Prec2 | EnMeter_Prec2 | EnMeter_Prec2 | EnMeter_Prec2 | EnMeter_Prec2 | EnMeter_Prec2 | EnMeter_Prec2
| Prec1 P:W | Prec1 WTotal:kWh | Prec1 WDay:kWh | Prec1 WMonth:kWh | Prec1 WYear:kWh | Prec1 State:0 no info available¦1 Off¦2 Startup¦3 Ready¦4 On¦5 Charge¦6 Discharge¦7 Batt Low or Full¦8 Batt Full¦9 Batt low¦10 Finished¦11 Island¦12 Waiting¦91 Maintenance¦99 ERROR | Prec1 Spec Signal | Prec1 V:kV | Prec1 I:mA | Prec1 Info:0 Bit0¦1 Bit1¦2 Bit2¦3 Bit3¦4 HS Ein¦5 Freigabe / Abdeckung vorhanden¦6 Temp. FÃ¼hler aktiv¦7 Temp. FÃ¼hler unterbrochen¦8 Bit8¦9 Bit9¦10 Bit10¦11 Bit11¦12 Bit12¦13 Bit13¦14 Bit14¦15 Bit15¦ | Prec2 P:W | Prec2 WTotal:kWh | Prec2 WDay:kWh | Prec2 WMonth:kWh | Prec2 WYear:kWh | Prec2 State:0 no info available¦1 Off¦2 Startup¦3 Ready¦4 On¦5 Charge¦6 Discharge¦7 Batt Low or Full¦8 Batt Full¦9 Batt low¦10 Finished¦11 Island¦12 Waiting¦91 Maintenance¦99 ERROR | Prec2 Spec Signal | Prec2 V:kV | Prec2 I:mA | Prec2 Info:0 Bit0¦1 Bit1¦2 Bit2¦3 Bit3¦4 HS Ein¦5 Freigabe / Abdeckung vorhanden¦6 Temp. FÃ¼hler aktiv¦7 Temp. FÃ¼hler unterbrochen¦8 Bit8¦9 Bit9¦10 Bit10¦11 Bit11¦12 Bit12¦13 Bit13¦14 Bit14¦15 Bit15¦
08.05.2025¦11:51:18.078 | 0 | 0 | 0 | 0 | 0 | 4 | 19.3866 | 19.3866 | 0 | 30 | 0 | 0 | 0 | 0 | 0 | 4 | 19.0074 | 19.0074 | 0.3612 | 30
08.05.2025¦11:51:19.078 | 0 | 0 | 0 | 0 | 0 | 4 | 19.3866 | 19.3866 | 0 | 30 | 0 | 0 | 0 | 0 | 0 | 4 | 19.0074 | 19.0074 | 0.3784 | 30
08.05.2025¦11:51:20.078 | 0 | 0 | 0 | 0 | 0 | 4 | 19.3392 | 19.3392 | 0 | 30 | 0 | 0 | 0 | 0 | 0 | 4 | 18.96 | 18.96 | 0.3784 | 30
08.05.2025¦11:51:21.078 | 0 | 0 | 0 | 0 | 0 | 4 | 19.3866 | 19.3866 | 0 | 30 | 0 | 0 | 0 | 0 | 0 | 4 | 18.96 | 18.96 | 0.3827 | 30
08.05.2025¦11:51:22.078 | 0 | 0 | 0 | 0 | 0 | 4 | 19.3866 | 19.3866 | 0 | 30 | 0 | 0 | 0 | 0 | 0 | 4 | 18.96 | 18.96 | 0.3827 | 30
08.05.2025¦11:51:23.078 | 0 | 0 | 0 | 0 | 0 | 4 | 19.3866 | 19.3866 | 0 | 30 | 0 | 0 | 0 | 0 | 0 | 4 | 18.96 | 18.96 | 0.387 | 30
08.05.2025¦11:51:24.078 | 0 | 0 | 0 | 0 | 0 | 4 | 19.3866 | 19.3866 | 0 | 30 | 0 | 0 | 0 | 0 | 0 | 4 | 18.96 | 18.96 | 0.3698 | 30
08.05.2025¦11:51:25.078 | 0 | 0 | 0 | 0 | 0 | 4 | 19.3866 | 19.3866 | 0 | 30 | 0 | 0 | 0 | 0 | 0 | 4 | 18.96 | 18.96 | 0.3698 | 30
08.05.2025¦11:51:26.079 | 0 | 0 | 0 | 0 | 0 | 4 | 19.3866 | 19.3866 | 0 | 30 | 0 | 0 | 0 | 0 | 0 | 4 | 18.96 | 18.96 | 0.3784 | 30
08.05.2025¦11:51:27.079 | 0 | 0 | 0 | 0 | 0 | 4 | 19.3866 | 19.3866 | 0 | 30 | 0 | 0 | 0 | 0 | 0 | 4 | 18.96 | 18.96 | 0.3655 | 30
08.05.2025¦11:51:28.079 | 0 | 0 | 0 | 0 | 0 | 4 | 19.3866 | 19.3866 | 0 | 30 | 0 | 0 | 0 | 0 | 0 | 4 | 18.96 | 18.96 | 0.3956 | 30
08.05.2025¦11:51:29.078 | 0 | 0 | 0 | 0 | 0 | 4 | 19.3866 | 19.3866 | 0 | 30 | 0 | 0 | 0 | 0 | 0 | 4 | 18.96 | 18.96 | 0.3956 | 30
08.05.2025¦11:51:30.079 | 0 | 0 | 0 | 0 | 0 | 4 | 19.3866 | 19.3866 | 0 | 30 | 0 | 0 | 0 | 0 | 0 | 4 | 18.96 | 18.96 | 0.3741 | 30
08.05.2025¦11:51:31.079 | 0 | 0 | 0 | 0 | 0 | 4 | 19.3866 | 19.3866 | 0 | 30 | 0 | 0 | 0 | 0 | 0 | 4 | 18.96 | 18.96 | 0.3741 | 30
08.05.2025¦11:51:32.079 | 0 | 0 | 0 | 0 | 0 | 4 | 19.3866 | 19.3866 | 0 | 30 | 0 | 0 | 0 | 0 | 0 | 4 | 18.96 | 18.96 | 0.3827 | 30
08.05.2025¦11:51:33.080 | 0 | 0 | 0 | 0 | 0 | 4 | 19.3392 | 19.3392 | 0 | 30 | 0 | 0 | 0 | 0 | 0 | 4 | 18.96 | 18.96 | 0.387 | 30
08.05.2025¦11:51:34.079 | 0 | 0 | 0 | 0 | 0 | 4 | 19.3866 | 19.3866 | 0 | 30 | 0 | 0 | 0 | 0 | 0 | 4 | 18.96 | 18.96 | 0.3913 | 30
08.05.2025¦11:51:35.078 | 0 | 0 | 0 | 0 | 0 | 4 | 19.3866 | 19.3866 | 0 | 30 | 0 | 0 | 0 | 0 | 0 | 4 | 18.96 | 18.96 | 0.3913 | 30
08.05.2025¦11:51:36.079 | 0 | 0 | 0 | 0 | 0 | 4 | 19.3866 | 19.3866 | 0 | 30 | 0 | 0 | 0 | 0 | 0 | 4 | 18.96 | 18.96 | 0.3956 | 30
08.05.2025¦11:51:37.079 | 0 | 0 | 0 | 0 | 0 | 4 | 19.3866 | 19.3866 | 0 | 30 | 0 | 0 | 0 | 0 | 0 | 4 | 18.96 | 18.96 | 0.3698 | 30
08.05.2025¦11:51:38.079 | 0 | 0 | 0 | 0 | 0 | 4 | 19.3866 | 19.3866 | 0 | 30 | 0 | 0 | 0 | 0 | 0 | 4 | 18.96 | 18.96 | 0.3698 | 30
08.05.2025¦11:51:39.078 | 0 | 0 | 0 | 0 | 0 | 4 | 19.3866 | 19.3866 | 0 | 30 | 0 | 0 | 0 | 0 | 0 | 4 | 18.9126 | 18.9126 | 0.3784 | 30
08.05.2025¦11:51:40.080 | 0 | 0 | 0 | 0 | 0 | 4 | 19.3866 | 19.3866 | 0 | 30 | 0 | 0 | 0 | 0 | 0 | 4 | 18.9126 | 18.9126 | 0.3268 | 30
08.05.2025¦11:51:41.079 | 0 | 0 | 0 | 0 | 0 | 4 | 19.3866 | 19.3866 | 0 | 30 | 0 | 0 | 0 | 0 | 0 | 4 | 18.96 | 18.96 | 0.3526 | 30
08.05.2025¦11:51:42.079 | 0 | 0 | 0 | 0 | 0 | 4 | 19.3866 | 19.3866 | 0 | 30 | 0 | 0 | 0 | 0 | 0 | 4 | 18.96 | 18.96 | 0.3655 | 30
08.05.2025¦11:51:43.078 | 0 | 0 | 0 | 0 | 0 | 4 | 19.3866 | 19.3866 | 0 | 30 | 0 | 0 | 0 | 0 | 0 | 4 | 18.96 | 18.96 | 0.3655 | 30
08.05.2025¦11:51:44.078 | 0 | 0 | 0 | 0 | 0 | 4 | 19.3866 | 19.3866 | 0 | 30 | 0 | 0 | 0 | 0 | 0 | 4 | 18.96 | 18.96 | 0.3655 | 30
08.05.2025¦11:51:45.079 | 0 | 0 | 0 | 0 | 0 | 4 | 19.2918 | 19.2918 | 0 | 30 | 0 | 0 | 0 | 0 | 0 | 4 | 18.96 | 18.96 | 0.3698 | 30
| OekoSolve | OekoSolve | OekoSolve | OekoSolve | OekoSolve | OekoSolve | OekoSolve | OekoSolve | OekoSolve | OekoSolve | OekoSolve | OekoSolve | OekoSolve | OekoSolve | OekoSolve | OekoSolve | OekoSolve | OekoSolve | OekoSolve | OekoSolve
| EnMeter_Prec1 | EnMeter_Prec1 | EnMeter_Prec1 | EnMeter_Prec1 | EnMeter_Prec1 | EnMeter_Prec1 | EnMeter_Prec1 | EnMeter_Prec1 | EnMeter_Prec1 | EnMeter_Prec1 | EnMeter_Prec2 | EnMeter_Prec2 | EnMeter_Prec2 | EnMeter_Prec2 | EnMeter_Prec2 | EnMeter_Prec2 | EnMeter_Prec2 | EnMeter_Prec2 | EnMeter_Prec2 | EnMeter_Prec2
| Prec1 P:W | Prec1 WTotal:kWh | Prec1 WDay:kWh | Prec1 WMonth:kWh | Prec1 WYear:kWh | Prec1 State:0 no info available¦1 Off¦2 Startup¦3 Ready¦4 On¦5 Charge¦6 Discharge¦7 Batt Low or Full¦8 Batt Full¦9 Batt low¦10 Finished¦11 Island¦12 Waiting¦91 Maintenance¦99 ERROR | Prec1 Spec Signal | Prec1 V:kV | Prec1 I:mA | Prec1 Info:0 Bit0¦1 Bit1¦2 Bit2¦3 Bit3¦4 HS Ein¦5 Freigabe / Abdeckung vorhanden¦6 Temp. FÃ¼hler aktiv¦7 Temp. FÃ¼hler unterbrochen¦8 Bit8¦9 Bit9¦10 Bit10¦11 Bit11¦12 Bit12¦13 Bit13¦14 Bit14¦15 Bit15¦ | Prec2 P:W | Prec2 WTotal:kWh | Prec2 WDay:kWh | Prec2 WMonth:kWh | Prec2 WYear:kWh | Prec2 State:0 no info available¦1 Off¦2 Startup¦3 Ready¦4 On¦5 Charge¦6 Discharge¦7 Batt Low or Full¦8 Batt Full¦9 Batt low¦10 Finished¦11 Island¦12 Waiting¦91 Maintenance¦99 ERROR | Prec2 Spec Signal | Prec2 V:kV | Prec2 I:mA | Prec2 Info:0 Bit0¦1 Bit1¦2 Bit2¦3 Bit3¦4 HS Ein¦5 Freigabe / Abdeckung vorhanden¦6 Temp. FÃ¼hler aktiv¦7 Temp. FÃ¼hler unterbrochen¦8 Bit8¦9 Bit9¦10 Bit10¦11 Bit11¦12 Bit12¦13 Bit13¦14 Bit14¦15 Bit15¦
08.05.2025¦11:51:20.078 | 0 | 0 | 0 | 0 | 0 | 4 | 19.3392 | 19.3392 | 0 | 30 | 0 | 0 | 0 | 0 | 0 | 4 | 18.96 | 18.96 | 0.3784 | 30
08.05.2025¦11:51:21.078 | 0 | 0 | 0 | 0 | 0 | 4 | 19.3866 | 19.3866 | 0 | 30 | 0 | 0 | 0 | 0 | 0 | 4 | 18.96 | 18.96 | 0.3827 | 30
08.05.2025¦11:51:22.078 | 0 | 0 | 0 | 0 | 0 | 4 | 19.3866 | 19.3866 | 0 | 30 | 0 | 0 | 0 | 0 | 0 | 4 | 18.96 | 18.96 | 0.3827 | 30
08.05.2025¦11:51:23.078 | 0 | 0 | 0 | 0 | 0 | 4 | 19.3866 | 19.3866 | 0 | 30 | 0 | 0 | 0 | 0 | 0 | 4 | 18.96 | 18.96 | 0.387 | 30
08.05.2025¦11:51:24.078 | 0 | 0 | 0 | 0 | 0 | 4 | 19.3866 | 19.3866 | 0 | 30 | 0 | 0 | 0 | 0 | 0 | 4 | 18.96 | 18.96 | 0.3698 | 30
08.05.2025¦11:51:25.078 | 0 | 0 | 0 | 0 | 0 | 4 | 19.3866 | 19.3866 | 0 | 30 | 0 | 0 | 0 | 0 | 0 | 4 | 18.96 | 18.96 | 0.3698 | 30
08.05.2025¦11:51:26.079 | 0 | 0 | 0 | 0 | 0 | 4 | 19.3866 | 19.3866 | 0 | 30 | 0 | 0 | 0 | 0 | 0 | 4 | 18.96 | 18.96 | 0.3784 | 30
08.05.2025¦11:51:27.079 | 0 | 0 | 0 | 0 | 0 | 4 | 19.3866 | 19.3866 | 0 | 30 | 0 | 0 | 0 | 0 | 0 | 4 | 18.96 | 18.96 | 0.3655 | 30
08.05.2025¦11:51:28.079 | 0 | 0 | 0 | 0 | 0 | 4 | 19.3866 | 19.3866 | 0 | 30 | 0 | 0 | 0 | 0 | 0 | 4 | 18.96 | 18.96 | 0.3956 | 30
08.05.2025¦11:51:29.078 | 0 | 0 | 0 | 0 | 0 | 4 | 19.3866 | 19.3866 | 0 | 30 | 0 | 0 | 0 | 0 | 0 | 4 | 18.96 | 18.96 | 0.3956 | 30
08.05.2025¦11:51:30.079 | 0 | 0 | 0 | 0 | 0 | 4 | 19.3866 | 19.3866 | 0 | 30 | 0 | 0 | 0 | 0 | 0 | 4 | 18.96 | 18.96 | 0.3741 | 30
08.05.2025¦11:51:31.079 | 0 | 0 | 0 | 0 | 0 | 4 | 19.3866 | 19.3866 | 0 | 30 | 0 | 0 | 0 | 0 | 0 | 4 | 18.96 | 18.96 | 0.3741 | 30
08.05.2025¦11:51:32.079 | 0 | 0 | 0 | 0 | 0 | 4 | 19.3866 | 19.3866 | 0 | 30 | 0 | 0 | 0 | 0 | 0 | 4 | 18.96 | 18.96 | 0.3827 | 30
08.05.2025¦11:51:33.080 | 0 | 0 | 0 | 0 | 0 | 4 | 19.3392 | 19.3392 | 0 | 30 | 0 | 0 | 0 | 0 | 0 | 4 | 18.96 | 18.96 | 0.387 | 30
08.05.2025¦11:51:34.079 | 0 | 0 | 0 | 0 | 0 | 4 | 19.3866 | 19.3866 | 0 | 30 | 0 | 0 | 0 | 0 | 0 | 4 | 18.96 | 18.96 | 0.3913 | 30
08.05.2025¦11:51:35.078 | 0 | 0 | 0 | 0 | 0 | 4 | 19.3866 | 19.3866 | 0 | 30 | 0 | 0 | 0 | 0 | 0 | 4 | 18.96 | 18.96 | 0.3913 | 30
08.05.2025¦11:51:36.079 | 0 | 0 | 0 | 0 | 0 | 4 | 19.3866 | 19.3866 | 0 | 30 | 0 | 0 | 0 | 0 | 0 | 4 | 18.96 | 18.96 | 0.3956 | 30
08.05.2025¦11:51:37.079 | 0 | 0 | 0 | 0 | 0 | 4 | 19.3866 | 19.3866 | 0 | 30 | 0 | 0 | 0 | 0 | 0 | 4 | 18.96 | 18.96 | 0.3698 | 30
08.05.2025¦11:51:38.079 | 0 | 0 | 0 | 0 | 0 | 4 | 19.3866 | 19.3866 | 0 | 30 | 0 | 0 | 0 | 0 | 0 | 4 | 18.96 | 18.96 | 0.3698 | 30
08.05.2025¦11:51:39.078 | 0 | 0 | 0 | 0 | 0 | 4 | 19.3866 | 19.3866 | 0 | 30 | 0 | 0 | 0 | 0 | 0 | 4 | 18.9126 | 18.9126 | 0.3784 | 30
08.05.2025¦11:51:40.080 | 0 | 0 | 0 | 0 | 0 | 4 | 19.3866 | 19.3866 | 0 | 30 | 0 | 0 | 0 | 0 | 0 | 4 | 18.9126 | 18.9126 | 0.3268 | 30
08.05.2025¦11:51:41.079 | 0 | 0 | 0 | 0 | 0 | 4 | 19.3866 | 19.3866 | 0 | 30 | 0 | 0 | 0 | 0 | 0 | 4 | 18.96 | 18.96 | 0.3526 | 30
08.05.2025¦11:51:42.079 | 0 | 0 | 0 | 0 | 0 | 4 | 19.3866 | 19.3866 | 0 | 30 | 0 | 0 | 0 | 0 | 0 | 4 | 18.96 | 18.96 | 0.3655 | 30
08.05.2025¦11:51:43.078 | 0 | 0 | 0 | 0 | 0 | 4 | 19.3866 | 19.3866 | 0 | 30 | 0 | 0 | 0 | 0 | 0 | 4 | 18.96 | 18.96 | 0.3655 | 30
08.05.2025¦11:51:44.078 | 0 | 0 | 0 | 0 | 0 | 4 | 19.3866 | 19.3866 | 0 | 30 | 0 | 0 | 0 | 0 | 0 | 4 | 18.96 | 18.96 | 0.3655 | 30
08.05.2025¦11:51:45.079 | 0 | 0 | 0 | 0 | 0 | 4 | 19.2918 | 19.2918 | 0 | 30 | 0 | 0 | 0 | 0 | 0 | 4 | 18.96 | 18.96 | 0.3698 | 30
08.05.2025¦11:51:46.078 | 0 | 0 | 0 | 0 | 0 | 4 | 19.2918 | 19.2918 | 0 | 30 | 0 | 0 | 0 | 0 | 0 | 4 | 18.96 | 18.96 | 0.3741 | 30
08.05.2025¦11:51:47.079 | 0 | 0 | 0 | 0 | 0 | 4 | 19.2918 | 19.2918 | 0 | 30 | 0 | 0 | 0 | 0 | 0 | 4 | 18.96 | 18.96 | 0.3741 | 30
08.05.2025¦11:51:48.077 | 0 | 0 | 0 | 0 | 0 | 99 | 0 | 0 | 0 | 30 | 0 | 0 | 0 | 0 | 0 | 4 | 9.954 | 9.954 | 1.7114 | 30
08.05.2025¦11:51:49.078 | 0 | 0 | 0 | 0 | 0 | 4 | 8.0106 | 8.0106 | 0 | 30 | 0 | 0 | 0 | 0 | 0 | 99 | 0 | 0 | 0 | 30
08.05.2025¦11:51:50.079 | 0 | 0 | 0 | 0 | 0 | 4 | 12.9876 | 12.9876 | 0 | 30 | 0 | 0 | 0 | 0 | 0 | 4 | 13.1772 | 13.1772 | 0 | 30
08.05.2025¦11:51:51.078 | 0 | 0 | 0 | 0 | 0 | 4 | 17.9646 | 17.9646 | 0.2666 | 30 | 0 | 0 | 0 | 0 | 0 | 4 | 18.012 | 18.012 | 0 | 30
08.05.2025¦11:51:52.078 | 0 | 0 | 0 | 0 | 0 | 4 | 17.9646 | 17.9646 | 0.2666 | 30 | 0 | 0 | 0 | 0 | 0 | 4 | 18.012 | 18.012 | 0 | 30
08.05.2025¦11:51:53.079 | 0 | 0 | 0 | 0 | 0 | 4 | 19.3866 | 19.3866 | 0 | 30 | 0 | 0 | 0 | 0 | 0 | 4 | 18.96 | 18.96 | 0.4128 | 30
08.05.2025¦11:51:54.079 | 0 | 0 | 0 | 0 | 0 | 4 | 19.3866 | 19.3866 | 0 | 30 | 0 | 0 | 0 | 0 | 0 | 4 | 18.96 | 18.96 | 0.4128 | 30
08.05.2025¦11:51:55.079 | 0 | 0 | 0 | 0 | 0 | 4 | 19.3866 | 19.3866 | 0 | 30 | 0 | 0 | 0 | 0 | 0 | 4 | 18.96 | 18.96 | 0.4386 | 30
08.05.2025¦11:51:56.078 | 0 | 0 | 0 | 0 | 0 | 4 | 19.3866 | 19.3866 | 0 | 30 | 0 | 0 | 0 | 0 | 0 | 4 | 18.96 | 18.96 | 0.4386 | 30
08.05.2025¦11:51:57.079 | 0 | 0 | 0 | 0 | 0 | 4 | 19.3392 | 19.3392 | 0 | 30 | 0 | 0 | 0 | 0 | 0 | 4 | 18.96 | 18.96 | 0.4128 | 30
08.05.2025¦11:51:58.079 | 0 | 0 | 0 | 0 | 0 | 4 | 19.3866 | 19.3866 | 0 | 30 | 0 | 0 | 0 | 0 | 0 | 4 | 18.96 | 18.96 | 0.4257 | 30
08.05.2025¦11:51:59.079 | 0 | 0 | 0 | 0 | 0 | 4 | 18.3912 | 18.3912 | 0 | 30 | 0 | 0 | 0 | 0 | 0 | 4 | 17.9646 | 17.9646 | 0.301 | 30
08.05.2025¦11:52:00.078 | 0 | 0 | 0 | 0 | 0 | 4 | 18.3912 | 18.3912 | 0 | 30 | 0 | 0 | 0 | 0 | 0 | 4 | 17.9646 | 17.9646 | 0.3182 | 30
08.05.2025¦11:52:01.078 | 0 | 0 | 0 | 0 | 0 | 4 | 18.3912 | 18.3912 | 0 | 30 | 0 | 0 | 0 | 0 | 0 | 4 | 17.9646 | 17.9646 | 0.3182 | 30
08.05.2025¦11:52:02.078 | 0 | 0 | 0 | 0 | 0 | 4 | 18.3438 | 18.3438 | 0 | 30 | 0 | 0 | 0 | 0 | 0 | 4 | 17.9646 | 17.9646 | 0.3053 | 30
08.05.2025¦11:52:03.078 | 0 | 0 | 0 | 0 | 0 | 4 | 18.3438 | 18.3438 | 0 | 30 | 0 | 0 | 0 | 0 | 0 | 4 | 17.9646 | 17.9646 | 0.2924 | 30
08.05.2025¦11:52:04.078 | 0 | 0 | 0 | 0 | 0 | 4 | 18.3438 | 18.3438 | 0 | 30 | 0 | 0 | 0 | 0 | 0 | 4 | 18.012 | 18.012 | 0.2967 | 30
08.05.2025¦11:52:05.079 | 0 | 0 | 0 | 0 | 0 | 4 | 18.3438 | 18.3438 | 0 | 30 | 0 | 0 | 0 | 0 | 0 | 4 | 17.9646 | 17.9646 | 0.301 | 30
08.05.2025¦11:52:06.079 | 0 | 0 | 0 | 0 | 0 | 4 | 18.3438 | 18.3438 | 0 | 30 | 0 | 0 | 0 | 0 | 0 | 4 | 17.9646 | 17.9646 | 0.301 | 30
08.05.2025¦11:52:07.079 | 0 | 0 | 0 | 0 | 0 | 4 | 18.3438 | 18.3438 | 0 | 30 | 0 | 0 | 0 | 0 | 0 | 4 | 17.9646 | 17.9646 | 0.3053 | 30
08.05.2025¦11:52:08.078 | 0 | 0 | 0 | 0 | 0 | 4 | 18.3438 | 18.3438 | 0 | 30 | 0 | 0 | 0 | 0 | 0 | 4 | 17.9646 | 17.9646 | 0.3053 | 30
08.05.2025¦11:52:09.079 | 0 | 0 | 0 | 0 | 0 | 4 | 18.3912 | 18.3912 | 0 | 30 | 0 | 0 | 0 | 0 | 0 | 4 | 17.9646 | 17.9646 | 0.3053 | 30
08.05.2025¦11:52:10.079 | 0 | 0 | 0 | 0 | 0 | 4 | 18.3438 | 18.3438 | 0 | 30 | 0 | 0 | 0 | 0 | 0 | 4 | 17.9646 | 17.9646 | 0.301 | 30
08.05.2025¦11:52:11.078 | 0 | 0 | 0 | 0 | 0 | 4 | 18.3438 | 18.3438 | 0 | 30 | 0 | 0 | 0 | 0 | 0 | 4 | 17.9646 | 17.9646 | 0.301 | 30
08.05.2025¦11:52:12.079 | 0 | 0 | 0 | 0 | 0 | 4 | 18.3438 | 18.3438 | 0 | 30 | 0 | 0 | 0 | 0 | 0 | 4 | 17.9646 | 17.9646 | 0.2924 | 30
08.05.2025¦11:52:13.079 | 0 | 0 | 0 | 0 | 0 | 4 | 18.3438 | 18.3438 | 0 | 30 | 0 | 0 | 0 | 0 | 0 | 4 | 17.9646 | 17.9646 | 0.3139 | 30
08.05.2025¦11:52:14.078 | 0 | 0 | 0 | 0 | 0 | 99 | 0 | 0 | 0 | 30 | 0 | 0 | 0 | 0 | 0 | 4 | 17.9646 | 17.9646 | 0.2924 | 30
08.05.2025¦11:52:15.080 | 0 | 0 | 0 | 0 | 0 | 99 | 18.3438 | 18.3438 | 0 | 30 | 0 | 0 | 0 | 0 | 0 | 4 | 17.9646 | 17.9646 | 0.2967 | 30
| OekoSolve | OekoSolve | OekoSolve | OekoSolve | OekoSolve | OekoSolve | OekoSolve | OekoSolve | OekoSolve | OekoSolve | OekoSolve | OekoSolve | OekoSolve | OekoSolve | OekoSolve | OekoSolve | OekoSolve | OekoSolve | OekoSolve | OekoSolve
| EnMeter_Prec1 | EnMeter_Prec1 | EnMeter_Prec1 | EnMeter_Prec1 | EnMeter_Prec1 | EnMeter_Prec1 | EnMeter_Prec1 | EnMeter_Prec1 | EnMeter_Prec1 | EnMeter_Prec1 | EnMeter_Prec2 | EnMeter_Prec2 | EnMeter_Prec2 | EnMeter_Prec2 | EnMeter_Prec2 | EnMeter_Prec2 | EnMeter_Prec2 | EnMeter_Prec2 | EnMeter_Prec2 | EnMeter_Prec2
| Prec1 P:W | Prec1 WTotal:kWh | Prec1 WDay:kWh | Prec1 WMonth:kWh | Prec1 WYear:kWh | Prec1 State:0 no info available¦1 Off¦2 Startup¦3 Ready¦4 On¦5 Charge¦6 Discharge¦7 Batt Low or Full¦8 Batt Full¦9 Batt low¦10 Finished¦11 Island¦12 Waiting¦91 Maintenance¦99 ERROR | Prec1 Spec Signal | Prec1 V:kV | Prec1 I:mA | Prec1 Info:0 Bit0¦1 Bit1¦2 Bit2¦3 Bit3¦4 HS Ein¦5 Freigabe / Abdeckung vorhanden¦6 Temp. FÃ¼hler aktiv¦7 Temp. FÃ¼hler unterbrochen¦8 Bit8¦9 Bit9¦10 Bit10¦11 Bit11¦12 Bit12¦13 Bit13¦14 Bit14¦15 Bit15¦ | Prec2 P:W | Prec2 WTotal:kWh | Prec2 WDay:kWh | Prec2 WMonth:kWh | Prec2 WYear:kWh | Prec2 State:0 no info available¦1 Off¦2 Startup¦3 Ready¦4 On¦5 Charge¦6 Discharge¦7 Batt Low or Full¦8 Batt Full¦9 Batt low¦10 Finished¦11 Island¦12 Waiting¦91 Maintenance¦99 ERROR | Prec2 Spec Signal | Prec2 V:kV | Prec2 I:mA | Prec2 Info:0 Bit0¦1 Bit1¦2 Bit2¦3 Bit3¦4 HS Ein¦5 Freigabe / Abdeckung vorhanden¦6 Temp. FÃ¼hler aktiv¦7 Temp. FÃ¼hler unterbrochen¦8 Bit8¦9 Bit9¦10 Bit10¦11 Bit11¦12 Bit12¦13 Bit13¦14 Bit14¦15 Bit15¦
08.05.2025¦11:51:48.077 | 0 | 0 | 0 | 0 | 0 | 99 | 0 | 0 | 0 | 30 | 0 | 0 | 0 | 0 | 0 | 4 | 9.954 | 9.954 | 1.7114 | 30
08.05.2025¦11:51:49.078 | 0 | 0 | 0 | 0 | 0 | 4 | 8.0106 | 8.0106 | 0 | 30 | 0 | 0 | 0 | 0 | 0 | 99 | 0 | 0 | 0 | 30
08.05.2025¦11:51:50.079 | 0 | 0 | 0 | 0 | 0 | 4 | 12.9876 | 12.9876 | 0 | 30 | 0 | 0 | 0 | 0 | 0 | 4 | 13.1772 | 13.1772 | 0 | 30
08.05.2025¦11:51:51.078 | 0 | 0 | 0 | 0 | 0 | 4 | 17.9646 | 17.9646 | 0.2666 | 30 | 0 | 0 | 0 | 0 | 0 | 4 | 18.012 | 18.012 | 0 | 30
08.05.2025¦11:51:52.078 | 0 | 0 | 0 | 0 | 0 | 4 | 17.9646 | 17.9646 | 0.2666 | 30 | 0 | 0 | 0 | 0 | 0 | 4 | 18.012 | 18.012 | 0 | 30
08.05.2025¦11:51:53.079 | 0 | 0 | 0 | 0 | 0 | 4 | 19.3866 | 19.3866 | 0 | 30 | 0 | 0 | 0 | 0 | 0 | 4 | 18.96 | 18.96 | 0.4128 | 30
08.05.2025¦11:51:54.079 | 0 | 0 | 0 | 0 | 0 | 4 | 19.3866 | 19.3866 | 0 | 30 | 0 | 0 | 0 | 0 | 0 | 4 | 18.96 | 18.96 | 0.4128 | 30
08.05.2025¦11:51:55.079 | 0 | 0 | 0 | 0 | 0 | 4 | 19.3866 | 19.3866 | 0 | 30 | 0 | 0 | 0 | 0 | 0 | 4 | 18.96 | 18.96 | 0.4386 | 30
08.05.2025¦11:51:56.078 | 0 | 0 | 0 | 0 | 0 | 4 | 19.3866 | 19.3866 | 0 | 30 | 0 | 0 | 0 | 0 | 0 | 4 | 18.96 | 18.96 | 0.4386 | 30
08.05.2025¦11:51:57.079 | 0 | 0 | 0 | 0 | 0 | 4 | 19.3392 | 19.3392 | 0 | 30 | 0 | 0 | 0 | 0 | 0 | 4 | 18.96 | 18.96 | 0.4128 | 30
08.05.2025¦11:51:58.079 | 0 | 0 | 0 | 0 | 0 | 4 | 19.3866 | 19.3866 | 0 | 30 | 0 | 0 | 0 | 0 | 0 | 4 | 18.96 | 18.96 | 0.4257 | 30
08.05.2025¦11:51:59.079 | 0 | 0 | 0 | 0 | 0 | 4 | 18.3912 | 18.3912 | 0 | 30 | 0 | 0 | 0 | 0 | 0 | 4 | 17.9646 | 17.9646 | 0.301 | 30
08.05.2025¦11:52:00.078 | 0 | 0 | 0 | 0 | 0 | 4 | 18.3912 | 18.3912 | 0 | 30 | 0 | 0 | 0 | 0 | 0 | 4 | 17.9646 | 17.9646 | 0.3182 | 30
08.05.2025¦11:52:01.078 | 0 | 0 | 0 | 0 | 0 | 4 | 18.3912 | 18.3912 | 0 | 30 | 0 | 0 | 0 | 0 | 0 | 4 | 17.9646 | 17.9646 | 0.3182 | 30
08.05.2025¦11:52:02.078 | 0 | 0 | 0 | 0 | 0 | 4 | 18.3438 | 18.3438 | 0 | 30 | 0 | 0 | 0 | 0 | 0 | 4 | 17.9646 | 17.9646 | 0.3053 | 30
08.05.2025¦11:52:03.078 | 0 | 0 | 0 | 0 | 0 | 4 | 18.3438 | 18.3438 | 0 | 30 | 0 | 0 | 0 | 0 | 0 | 4 | 17.9646 | 17.9646 | 0.2924 | 30
08.05.2025¦11:52:04.078 | 0 | 0 | 0 | 0 | 0 | 4 | 18.3438 | 18.3438 | 0 | 30 | 0 | 0 | 0 | 0 | 0 | 4 | 18.012 | 18.012 | 0.2967 | 30
08.05.2025¦11:52:05.079 | 0 | 0 | 0 | 0 | 0 | 4 | 18.3438 | 18.3438 | 0 | 30 | 0 | 0 | 0 | 0 | 0 | 4 | 17.9646 | 17.9646 | 0.301 | 30
08.05.2025¦11:52:06.079 | 0 | 0 | 0 | 0 | 0 | 4 | 18.3438 | 18.3438 | 0 | 30 | 0 | 0 | 0 | 0 | 0 | 4 | 17.9646 | 17.9646 | 0.301 | 30
08.05.2025¦11:52:07.079 | 0 | 0 | 0 | 0 | 0 | 4 | 18.3438 | 18.3438 | 0 | 30 | 0 | 0 | 0 | 0 | 0 | 4 | 17.9646 | 17.9646 | 0.3053 | 30
08.05.2025¦11:52:08.078 | 0 | 0 | 0 | 0 | 0 | 4 | 18.3438 | 18.3438 | 0 | 30 | 0 | 0 | 0 | 0 | 0 | 4 | 17.9646 | 17.9646 | 0.3053 | 30
08.05.2025¦11:52:09.079 | 0 | 0 | 0 | 0 | 0 | 4 | 18.3912 | 18.3912 | 0 | 30 | 0 | 0 | 0 | 0 | 0 | 4 | 17.9646 | 17.9646 | 0.3053 | 30
08.05.2025¦11:52:10.079 | 0 | 0 | 0 | 0 | 0 | 4 | 18.3438 | 18.3438 | 0 | 30 | 0 | 0 | 0 | 0 | 0 | 4 | 17.9646 | 17.9646 | 0.301 | 30
08.05.2025¦11:52:11.078 | 0 | 0 | 0 | 0 | 0 | 4 | 18.3438 | 18.3438 | 0 | 30 | 0 | 0 | 0 | 0 | 0 | 4 | 17.9646 | 17.9646 | 0.301 | 30
08.05.2025¦11:52:12.079 | 0 | 0 | 0 | 0 | 0 | 4 | 18.3438 | 18.3438 | 0 | 30 | 0 | 0 | 0 | 0 | 0 | 4 | 17.9646 | 17.9646 | 0.2924 | 30
08.05.2025¦11:52:13.079 | 0 | 0 | 0 | 0 | 0 | 4 | 18.3438 | 18.3438 | 0 | 30 | 0 | 0 | 0 | 0 | 0 | 4 | 17.9646 | 17.9646 | 0.3139 | 30
08.05.2025¦11:52:14.078 | 0 | 0 | 0 | 0 | 0 | 99 | 0 | 0 | 0 | 30 | 0 | 0 | 0 | 0 | 0 | 4 | 17.9646 | 17.9646 | 0.2924 | 30
08.05.2025¦11:52:15.080 | 0 | 0 | 0 | 0 | 0 | 99 | 18.3438 | 18.3438 | 0 | 30 | 0 | 0 | 0 | 0 | 0 | 4 | 17.9646 | 17.9646 | 0.2967 | 30
08.05.2025¦11:52:16.078 | 0 | 0 | 0 | 0 | 0 | 99 | 18.3438 | 18.3438 | 0 | 30 | 0 | 0 | 0 | 0 | 0 | 4 | 17.9646 | 17.9646 | 0.2967 | 30
08.05.2025¦11:52:17.078 | 0 | 0 | 0 | 0 | 0 | 4 | 18.3438 | 18.3438 | 0 | 30 | 0 | 0 | 0 | 0 | 0 | 4 | 17.9646 | 17.9646 | 0.2752 | 30
08.05.2025¦11:52:18.078 | 0 | 0 | 0 | 0 | 0 | 4 | 18.3438 | 18.3438 | 0 | 30 | 0 | 0 | 0 | 0 | 0 | 4 | 17.9646 | 17.9646 | 0.2881 | 30
08.05.2025¦11:52:19.077 | 0 | 0 | 0 | 0 | 0 | 4 | 18.3438 | 18.3438 | 0 | 30 | 0 | 0 | 0 | 0 | 0 | 4 | 17.9646 | 17.9646 | 0.2838 | 30
08.05.2025¦11:52:20.079 | 0 | 0 | 0 | 0 | 0 | 4 | 18.3912 | 18.3912 | 0 | 30 | 0 | 0 | 0 | 0 | 0 | 4 | 17.9646 | 17.9646 | 0.2924 | 30
08.05.2025¦11:52:21.077 | 0 | 0 | 0 | 0 | 0 | 4 | 18.3438 | 18.3438 | 0 | 30 | 0 | 0 | 0 | 0 | 0 | 4 | 17.9646 | 17.9646 | 0.301 | 30
08.05.2025¦11:52:22.079 | 0 | 0 | 0 | 0 | 0 | 4 | 18.3438 | 18.3438 | 0 | 30 | 0 | 0 | 0 | 0 | 0 | 4 | 17.9646 | 17.9646 | 0.3053 | 30
08.05.2025¦11:52:23.079 | 0 | 0 | 0 | 0 | 0 | 4 | 18.3438 | 18.3438 | 0 | 30 | 0 | 0 | 0 | 0 | 0 | 4 | 17.9646 | 17.9646 | 0.301 | 30
08.05.2025¦11:52:24.079 | 0 | 0 | 0 | 0 | 0 | 4 | 18.3912 | 18.3912 | 0 | 30 | 0 | 0 | 0 | 0 | 0 | 4 | 17.9646 | 17.9646 | 0.2838 | 30
08.05.2025¦11:52:25.079 | 0 | 0 | 0 | 0 | 0 | 4 | 18.3912 | 18.3912 | 0 | 30 | 0 | 0 | 0 | 0 | 0 | 4 | 17.9646 | 17.9646 | 0.2967 | 30
08.05.2025¦11:52:26.079 | 0 | 0 | 0 | 0 | 0 | 4 | 18.3438 | 18.3438 | 0 | 30 | 0 | 0 | 0 | 0 | 0 | 4 | 18.012 | 18.012 | 0.2881 | 30
08.05.2025¦11:52:27.079 | 0 | 0 | 0 | 0 | 0 | 4 | 18.3438 | 18.3438 | 0 | 30 | 0 | 0 | 0 | 0 | 0 | 4 | 18.012 | 18.012 | 0.2881 | 30
08.05.2025¦11:52:28.079 | 0 | 0 | 0 | 0 | 0 | 4 | 18.3438 | 18.3438 | 0 | 30 | 0 | 0 | 0 | 0 | 0 | 4 | 17.9646 | 17.9646 | 0.2881 | 30
08.05.2025¦11:52:29.080 | 0 | 0 | 0 | 0 | 0 | 4 | 18.3438 | 18.3438 | 0 | 30 | 0 | 0 | 0 | 0 | 0 | 4 | 17.9646 | 17.9646 | 0.2881 | 30
08.05.2025¦11:52:30.078 | 0 | 0 | 0 | 0 | 0 | 4 | 18.3438 | 18.3438 | 0 | 30 | 0 | 0 | 0 | 0 | 0 | 4 | 17.9646 | 17.9646 | 0.2838 | 30
08.05.2025¦11:52:31.078 | 0 | 0 | 0 | 0 | 0 | 4 | 18.3438 | 18.3438 | 0 | 30 | 0 | 0 | 0 | 0 | 0 | 4 | 17.9646 | 17.9646 | 0.2838 | 30
08.05.2025¦11:52:32.079 | 0 | 0 | 0 | 0 | 0 | 4 | 18.3438 | 18.3438 | 0 | 30 | 0 | 0 | 0 | 0 | 0 | 4 | 17.9172 | 17.9172 | 0.2795 | 30
08.05.2025¦11:52:33.078 | 0 | 0 | 0 | 0 | 0 | 4 | 18.3438 | 18.3438 | 0 | 30 | 0 | 0 | 0 | 0 | 0 | 4 | 17.9172 | 17.9172 | 0.2795 | 30
08.05.2025¦11:52:34.079 | 0 | 0 | 0 | 0 | 0 | 4 | 18.3438 | 18.3438 | 0 | 30 | 0 | 0 | 0 | 0 | 0 | 4 | 17.9646 | 17.9646 | 0.3182 | 30
08.05.2025¦11:52:35.078 | 0 | 0 | 0 | 0 | 0 | 4 | 18.3438 | 18.3438 | 0 | 30 | 0 | 0 | 0 | 0 | 0 | 4 | 17.9646 | 17.9646 | 0.3182 | 30
08.05.2025¦11:52:36.079 | 0 | 0 | 0 | 0 | 0 | 4 | 18.3438 | 18.3438 | 0 | 30 | 0 | 0 | 0 | 0 | 0 | 4 | 17.9646 | 17.9646 | 0.2752 | 30
08.05.2025¦11:52:37.079 | 0 | 0 | 0 | 0 | 0 | 4 | 18.3438 | 18.3438 | 0 | 30 | 0 | 0 | 0 | 0 | 0 | 4 | 17.9646 | 17.9646 | 0.2752 | 30
08.05.2025¦11:52:38.079 | 0 | 0 | 0 | 0 | 0 | 4 | 18.3438 | 18.3438 | 0 | 30 | 0 | 0 | 0 | 0 | 0 | 4 | 17.9646 | 17.9646 | 0.2752 | 30
08.05.2025¦11:52:39.078 | 0 | 0 | 0 | 0 | 0 | 4 | 18.3438 | 18.3438 | 0 | 30 | 0 | 0 | 0 | 0 | 0 | 4 | 17.9646 | 17.9646 | 0.2752 | 30
08.05.2025¦11:52:40.079 | 0 | 0 | 0 | 0 | 0 | 4 | 18.3438 | 18.3438 | 0 | 30 | 0 | 0 | 0 | 0 | 0 | 4 | 17.9646 | 17.9646 | 0.3397 | 30
08.05.2025¦11:52:41.078 | 0 | 0 | 0 | 0 | 0 | 4 | 18.3438 | 18.3438 | 0 | 30 | 0 | 0 | 0 | 0 | 0 | 4 | 17.9646 | 17.9646 | 0.3397 | 30
08.05.2025¦11:52:42.078 | 0 | 0 | 0 | 0 | 0 | 4 | 18.3438 | 18.3438 | 0 | 30 | 0 | 0 | 0 | 0 | 0 | 4 | 17.9172 | 17.9172 | 0.3053 | 30
08.05.2025¦11:52:43.079 | 0 | 0 | 0 | 0 | 0 | 4 | 18.3438 | 18.3438 | 0 | 30 | 0 | 0 | 0 | 0 | 0 | 4 | 17.9646 | 17.9646 | 0.3053 | 30
08.05.2025¦11:52:44.079 | 0 | 0 | 0 | 0 | 0 | 4 | 18.2964 | 18.2964 | 0 | 30 | 0 | 0 | 0 | 0 | 0 | 4 | 17.9646 | 17.9646 | 0.3096 | 30
08.05.2025¦11:52:45.078 | 0 | 0 | 0 | 0 | 0 | 4 | 18.2964 | 18.2964 | 0 | 30 | 0 | 0 | 0 | 0 | 0 | 4 | 17.9646 | 17.9646 | 0.3096 | 30
| OekoSolve | OekoSolve | OekoSolve | OekoSolve | OekoSolve | OekoSolve | OekoSolve | OekoSolve | OekoSolve | OekoSolve | OekoSolve | OekoSolve | OekoSolve | OekoSolve | OekoSolve | OekoSolve | OekoSolve | OekoSolve | OekoSolve | OekoSolve
| EnMeter_Prec1 | EnMeter_Prec1 | EnMeter_Prec1 | EnMeter_Prec1 | EnMeter_Prec1 | EnMeter_Prec1 | EnMeter_Prec1 | EnMeter_Prec1 | EnMeter_Prec1 | EnMeter_Prec1 | EnMeter_Prec2 | EnMeter_Prec2 | EnMeter_Prec2 | EnMeter_Prec2 | EnMeter_Prec2 | EnMeter_Prec2 | EnMeter_Prec2 | EnMeter_Prec2 | EnMeter_Prec2 | EnMeter_Prec2
| Prec1 P:W | Prec1 WTotal:kWh | Prec1 WDay:kWh | Prec1 WMonth:kWh | Prec1 WYear:kWh | Prec1 State:0 no info available¦1 Off¦2 Startup¦3 Ready¦4 On¦5 Charge¦6 Discharge¦7 Batt Low or Full¦8 Batt Full¦9 Batt low¦10 Finished¦11 Island¦12 Waiting¦91 Maintenance¦99 ERROR | Prec1 Spec Signal | Prec1 V:kV | Prec1 I:mA | Prec1 Info:0 Bit0¦1 Bit1¦2 Bit2¦3 Bit3¦4 HS Ein¦5 Freigabe / Abdeckung vorhanden¦6 Temp. FÃ¼hler aktiv¦7 Temp. FÃ¼hler unterbrochen¦8 Bit8¦9 Bit9¦10 Bit10¦11 Bit11¦12 Bit12¦13 Bit13¦14 Bit14¦15 Bit15¦ | Prec2 P:W | Prec2 WTotal:kWh | Prec2 WDay:kWh | Prec2 WMonth:kWh | Prec2 WYear:kWh | Prec2 State:0 no info available¦1 Off¦2 Startup¦3 Ready¦4 On¦5 Charge¦6 Discharge¦7 Batt Low or Full¦8 Batt Full¦9 Batt low¦10 Finished¦11 Island¦12 Waiting¦91 Maintenance¦99 ERROR | Prec2 Spec Signal | Prec2 V:kV | Prec2 I:mA | Prec2 Info:0 Bit0¦1 Bit1¦2 Bit2¦3 Bit3¦4 HS Ein¦5 Freigabe / Abdeckung vorhanden¦6 Temp. FÃ¼hler aktiv¦7 Temp. FÃ¼hler unterbrochen¦8 Bit8¦9 Bit9¦10 Bit10¦11 Bit11¦12 Bit12¦13 Bit13¦14 Bit14¦15 Bit15¦
08.05.2025¦11:52:44.079 | 0 | 0 | 0 | 0 | 0 | 4 | 18.2964 | 18.2964 | 0 | 30 | 0 | 0 | 0 | 0 | 0 | 4 | 17.9646 | 17.9646 | 0.3096 | 30
08.05.2025¦11:52:45.078 | 0 | 0 | 0 | 0 | 0 | 4 | 18.2964 | 18.2964 | 0 | 30 | 0 | 0 | 0 | 0 | 0 | 4 | 17.9646 | 17.9646 | 0.3096 | 30
08.05.2025¦11:52:46.078 | 0 | 0 | 0 | 0 | 0 | 4 | 18.3438 | 18.3438 | 0 | 30 | 0 | 0 | 0 | 0 | 0 | 4 | 17.9646 | 17.9646 | 0.3182 | 30
08.05.2025¦11:52:47.078 | 0 | 0 | 0 | 0 | 0 | 4 | 18.3438 | 18.3438 | 0 | 30 | 0 | 0 | 0 | 0 | 0 | 4 | 17.9646 | 17.9646 | 0.3182 | 30
08.05.2025¦11:52:48.078 | 0 | 0 | 0 | 0 | 0 | 4 | 18.3438 | 18.3438 | 0 | 30 | 0 | 0 | 0 | 0 | 0 | 4 | 18.012 | 18.012 | 0.3053 | 30
08.05.2025¦11:52:49.078 | 0 | 0 | 0 | 0 | 0 | 4 | 18.3438 | 18.3438 | 0 | 30 | 0 | 0 | 0 | 0 | 0 | 4 | 18.012 | 18.012 | 0.2967 | 30
08.05.2025¦11:52:50.079 | 0 | 0 | 0 | 0 | 0 | 4 | 18.3438 | 18.3438 | 0 | 30 | 0 | 0 | 0 | 0 | 0 | 4 | 17.9646 | 17.9646 | 0.301 | 30
08.05.2025¦11:52:51.079 | 0 | 0 | 0 | 0 | 0 | 4 | 18.3912 | 18.3912 | 0 | 30 | 0 | 0 | 0 | 0 | 0 | 4 | 17.9646 | 17.9646 | 0.3053 | 30
08.05.2025¦11:52:52.077 | 0 | 0 | 0 | 0 | 0 | 4 | 18.3912 | 18.3912 | 0 | 30 | 0 | 0 | 0 | 0 | 0 | 4 | 17.9646 | 17.9646 | 0.3053 | 30
08.05.2025¦11:52:53.078 | 0 | 0 | 0 | 0 | 0 | 4 | 18.3912 | 18.3912 | 0 | 30 | 0 | 0 | 0 | 0 | 0 | 4 | 17.6802 | 17.6802 | 0.3784 | 30
08.05.2025¦11:52:54.078 | 0 | 0 | 0 | 0 | 0 | 4 | 18.3438 | 18.3438 | 0 | 30 | 0 | 0 | 0 | 0 | 0 | 4 | 17.9646 | 17.9646 | 0.3311 | 30
08.05.2025¦11:52:55.079 | 0 | 0 | 0 | 0 | 0 | 4 | 7.9632 | 7.9632 | 0 | 30 | 0 | 0 | 0 | 0 | 0 | 99 | 0 | 0 | 0 | 30
08.05.2025¦11:52:56.078 | 0 | 0 | 0 | 0 | 0 | 4 | 8.7216 | 8.7216 | 0 | 30 | 0 | 0 | 0 | 0 | 0 | 4 | 9.1956 | 9.1956 | 0 | 30
08.05.2025¦11:52:57.080 | 0 | 0 | 0 | 0 | 0 | 4 | 13.4616 | 13.4616 | 0 | 30 | 0 | 0 | 0 | 0 | 0 | 4 | 13.509 | 13.509 | 0 | 30
08.05.2025¦11:52:58.079 | 0 | 0 | 0 | 0 | 0 | 4 | 17.9646 | 17.9646 | 0.2623 | 30 | 0 | 0 | 0 | 0 | 0 | 4 | 17.4906 | 17.4906 | 0 | 30
08.05.2025¦11:52:59.079 | 0 | 0 | 0 | 0 | 0 | 4 | 18.3912 | 18.3912 | 0 | 30 | 0 | 0 | 0 | 0 | 0 | 4 | 17.9646 | 17.9646 | 0.2881 | 30
08.05.2025¦11:53:00.078 | 0 | 0 | 0 | 0 | 0 | 4 | 18.3438 | 18.3438 | 0 | 30 | 0 | 0 | 0 | 0 | 0 | 4 | 17.9646 | 17.9646 | 0.2752 | 30
08.05.2025¦11:53:01.078 | 0 | 0 | 0 | 0 | 0 | 4 | 18.3438 | 18.3438 | 0 | 30 | 0 | 0 | 0 | 0 | 0 | 4 | 17.9646 | 17.9646 | 0.2752 | 30
08.05.2025¦11:53:02.079 | 0 | 0 | 0 | 0 | 0 | 4 | 18.3438 | 18.3438 | 0 | 30 | 0 | 0 | 0 | 0 | 0 | 4 | 17.9646 | 17.9646 | 0.3053 | 30
08.05.2025¦11:53:03.079 | 0 | 0 | 0 | 0 | 0 | 4 | 18.3438 | 18.3438 | 0 | 30 | 0 | 0 | 0 | 0 | 0 | 4 | 17.9646 | 17.9646 | 0.301 | 30
08.05.2025¦11:53:04.080 | 0 | 0 | 0 | 0 | 0 | 4 | 18.3912 | 18.3912 | 0 | 30 | 0 | 0 | 0 | 0 | 0 | 4 | 17.9646 | 17.9646 | 0.2967 | 30
08.05.2025¦11:53:05.079 | 0 | 0 | 0 | 0 | 0 | 4 | 18.3438 | 18.3438 | 0 | 30 | 0 | 0 | 0 | 0 | 0 | 4 | 17.9172 | 17.9172 | 0.2881 | 30
08.05.2025¦11:53:06.078 | 0 | 0 | 0 | 0 | 0 | 4 | 18.3438 | 18.3438 | 0 | 30 | 0 | 0 | 0 | 0 | 0 | 4 | 17.9172 | 17.9172 | 0.2881 | 30
08.05.2025¦11:53:07.078 | 0 | 0 | 0 | 0 | 0 | 4 | 18.3912 | 18.3912 | 0 | 30 | 0 | 0 | 0 | 0 | 0 | 4 | 17.9646 | 17.9646 | 0.2881 | 30
08.05.2025¦11:53:08.079 | 0 | 0 | 0 | 0 | 0 | 99 | 18.3438 | 18.3438 | 0 | 30 | 0 | 0 | 0 | 0 | 0 | 4 | 17.9646 | 17.9646 | 0.3139 | 30
08.05.2025¦11:53:09.079 | 0 | 0 | 0 | 0 | 0 | 99 | 18.3438 | 18.3438 | 0 | 30 | 0 | 0 | 0 | 0 | 0 | 4 | 17.9646 | 17.9646 | 0.3139 | 30
08.05.2025¦11:53:10.079 | 0 | 0 | 0 | 0 | 0 | 4 | 18.3438 | 18.3438 | 0 | 30 | 0 | 0 | 0 | 0 | 0 | 4 | 17.9646 | 17.9646 | 0.2838 | 30
08.05.2025¦11:53:11.080 | 0 | 0 | 0 | 0 | 0 | 4 | 18.3912 | 18.3912 | 0 | 30 | 0 | 0 | 0 | 0 | 0 | 4 | 17.9646 | 17.9646 | 0.2838 | 30
08.05.2025¦11:53:12.078 | 0 | 0 | 0 | 0 | 0 | 4 | 18.3912 | 18.3912 | 0 | 30 | 0 | 0 | 0 | 0 | 0 | 4 | 17.9646 | 17.9646 | 0.2838 | 30
08.05.2025¦11:53:13.078 | 0 | 0 | 0 | 0 | 0 | 4 | 18.3438 | 18.3438 | 0 | 30 | 0 | 0 | 0 | 0 | 0 | 4 | 17.9646 | 17.9646 | 0.2752 | 30
08.05.2025¦11:53:14.079 | 0 | 0 | 0 | 0 | 0 | 4 | 18.3438 | 18.3438 | 0 | 30 | 0 | 0 | 0 | 0 | 0 | 4 | 18.012 | 18.012 | 0.2795 | 30
08.05.2025¦11:53:15.079 | 0 | 0 | 0 | 0 | 0 | 4 | 18.3438 | 18.3438 | 0 | 30 | 0 | 0 | 0 | 0 | 0 | 4 | 17.9646 | 17.9646 | 0.2838 | 30
| OekoSolve | OekoSolve | OekoSolve | OekoSolve | OekoSolve | OekoSolve | OekoSolve | OekoSolve | OekoSolve | OekoSolve | OekoSolve | OekoSolve | OekoSolve | OekoSolve | OekoSolve | OekoSolve | OekoSolve | OekoSolve | OekoSolve | OekoSolve
| EnMeter_Prec1 | EnMeter_Prec1 | EnMeter_Prec1 | EnMeter_Prec1 | EnMeter_Prec1 | EnMeter_Prec1 | EnMeter_Prec1 | EnMeter_Prec1 | EnMeter_Prec1 | EnMeter_Prec1 | EnMeter_Prec2 | EnMeter_Prec2 | EnMeter_Prec2 | EnMeter_Prec2 | EnMeter_Prec2 | EnMeter_Prec2 | EnMeter_Prec2 | EnMeter_Prec2 | EnMeter_Prec2 | EnMeter_Prec2
| Prec1 P:W | Prec1 WTotal:kWh | Prec1 WDay:kWh | Prec1 WMonth:kWh | Prec1 WYear:kWh | Prec1 State:0 no info available¦1 Off¦2 Startup¦3 Ready¦4 On¦5 Charge¦6 Discharge¦7 Batt Low or Full¦8 Batt Full¦9 Batt low¦10 Finished¦11 Island¦12 Waiting¦91 Maintenance¦99 ERROR | Prec1 Spec Signal | Prec1 V:kV | Prec1 I:mA | Prec1 Info:0 Bit0¦1 Bit1¦2 Bit2¦3 Bit3¦4 HS Ein¦5 Freigabe / Abdeckung vorhanden¦6 Temp. FÃ¼hler aktiv¦7 Temp. FÃ¼hler unterbrochen¦8 Bit8¦9 Bit9¦10 Bit10¦11 Bit11¦12 Bit12¦13 Bit13¦14 Bit14¦15 Bit15¦ | Prec2 P:W | Prec2 WTotal:kWh | Prec2 WDay:kWh | Prec2 WMonth:kWh | Prec2 WYear:kWh | Prec2 State:0 no info available¦1 Off¦2 Startup¦3 Ready¦4 On¦5 Charge¦6 Discharge¦7 Batt Low or Full¦8 Batt Full¦9 Batt low¦10 Finished¦11 Island¦12 Waiting¦91 Maintenance¦99 ERROR | Prec2 Spec Signal | Prec2 V:kV | Prec2 I:mA | Prec2 Info:0 Bit0¦1 Bit1¦2 Bit2¦3 Bit3¦4 HS Ein¦5 Freigabe / Abdeckung vorhanden¦6 Temp. FÃ¼hler aktiv¦7 Temp. FÃ¼hler unterbrochen¦8 Bit8¦9 Bit9¦10 Bit10¦11 Bit11¦12 Bit12¦13 Bit13¦14 Bit14¦15 Bit15¦
08.05.2025¦11:53:42.078 | 0 | 0 | 0 | 0 | 0 | 4 | 18.3438 | 18.3438 | 0 | 30 | 0 | 0 | 0 | 0 | 0 | 4 | 17.9646 | 17.9646 | 0.3182 | 30
08.05.2025¦11:53:43.078 | 0 | 0 | 0 | 0 | 0 | 4 | 18.3438 | 18.3438 | 0 | 30 | 0 | 0 | 0 | 0 | 0 | 4 | 17.9646 | 17.9646 | 0.3096 | 30
08.05.2025¦11:53:44.079 | 0 | 0 | 0 | 0 | 0 | 4 | 18.3438 | 18.3438 | 0 | 30 | 0 | 0 | 0 | 0 | 0 | 4 | 17.9646 | 17.9646 | 0.3053 | 30
08.05.2025¦11:53:45.079 | 0 | 0 | 0 | 0 | 0 | 4 | 18.3912 | 18.3912 | 0 | 30 | 0 | 0 | 0 | 0 | 0 | 4 | 17.9646 | 17.9646 | 0.3139 | 30
| OekoSolve | OekoSolve | OekoSolve | OekoSolve | OekoSolve | OekoSolve | OekoSolve | OekoSolve | OekoSolve | OekoSolve | OekoSolve | OekoSolve | OekoSolve | OekoSolve | OekoSolve | OekoSolve | OekoSolve | OekoSolve | OekoSolve | OekoSolve
| EnMeter_Prec1 | EnMeter_Prec1 | EnMeter_Prec1 | EnMeter_Prec1 | EnMeter_Prec1 | EnMeter_Prec1 | EnMeter_Prec1 | EnMeter_Prec1 | EnMeter_Prec1 | EnMeter_Prec1 | EnMeter_Prec2 | EnMeter_Prec2 | EnMeter_Prec2 | EnMeter_Prec2 | EnMeter_Prec2 | EnMeter_Prec2 | EnMeter_Prec2 | EnMeter_Prec2 | EnMeter_Prec2 | EnMeter_Prec2
| Prec1 P:W | Prec1 WTotal:kWh | Prec1 WDay:kWh | Prec1 WMonth:kWh | Prec1 WYear:kWh | Prec1 State:0 no info available¦1 Off¦2 Startup¦3 Ready¦4 On¦5 Charge¦6 Discharge¦7 Batt Low or Full¦8 Batt Full¦9 Batt low¦10 Finished¦11 Island¦12 Waiting¦91 Maintenance¦99 ERROR | Prec1 Spec Signal | Prec1 V:kV | Prec1 I:mA | Prec1 Info:0 Bit0¦1 Bit1¦2 Bit2¦3 Bit3¦4 HS Ein¦5 Freigabe / Abdeckung vorhanden¦6 Temp. FÃ¼hler aktiv¦7 Temp. FÃ¼hler unterbrochen¦8 Bit8¦9 Bit9¦10 Bit10¦11 Bit11¦12 Bit12¦13 Bit13¦14 Bit14¦15 Bit15¦ | Prec2 P:W | Prec2 WTotal:kWh | Prec2 WDay:kWh | Prec2 WMonth:kWh | Prec2 WYear:kWh | Prec2 State:0 no info available¦1 Off¦2 Startup¦3 Ready¦4 On¦5 Charge¦6 Discharge¦7 Batt Low or Full¦8 Batt Full¦9 Batt low¦10 Finished¦11 Island¦12 Waiting¦91 Maintenance¦99 ERROR | Prec2 Spec Signal | Prec2 V:kV | Prec2 I:mA | Prec2 Info:0 Bit0¦1 Bit1¦2 Bit2¦3 Bit3¦4 HS Ein¦5 Freigabe / Abdeckung vorhanden¦6 Temp. FÃ¼hler aktiv¦7 Temp. FÃ¼hler unterbrochen¦8 Bit8¦9 Bit9¦10 Bit10¦11 Bit11¦12 Bit12¦13 Bit13¦14 Bit14¦15 Bit15¦
08.05.2025¦11:54:14.080 | 0 | 0 | 0 | 0 | 0 | 4 | 18.3438 | 18.3438 | 0 | 30 | 0 | 0 | 0 | 0 | 0 | 4 | 17.9646 | 17.9646 | 0.3655 | 30
08.05.2025¦11:54:15.078 | 0 | 0 | 0 | 0 | 0 | 4 | 18.3438 | 18.3438 | 0 | 30 | 0 | 0 | 0 | 0 | 0 | 4 | 17.9646 | 17.9646 | 0.3655 | 30
| OekoSolve | OekoSolve | OekoSolve | OekoSolve | OekoSolve | OekoSolve | OekoSolve | OekoSolve | OekoSolve | OekoSolve | OekoSolve | OekoSolve | OekoSolve | OekoSolve | OekoSolve | OekoSolve | OekoSolve | OekoSolve | OekoSolve | OekoSolve
| EnMeter_Prec1 | EnMeter_Prec1 | EnMeter_Prec1 | EnMeter_Prec1 | EnMeter_Prec1 | EnMeter_Prec1 | EnMeter_Prec1 | EnMeter_Prec1 | EnMeter_Prec1 | EnMeter_Prec1 | EnMeter_Prec2 | EnMeter_Prec2 | EnMeter_Prec2 | EnMeter_Prec2 | EnMeter_Prec2 | EnMeter_Prec2 | EnMeter_Prec2 | EnMeter_Prec2 | EnMeter_Prec2 | EnMeter_Prec2
| Prec1 P:W | Prec1 WTotal:kWh | Prec1 WDay:kWh | Prec1 WMonth:kWh | Prec1 WYear:kWh | Prec1 State:0 no info available¦1 Off¦2 Startup¦3 Ready¦4 On¦5 Charge¦6 Discharge¦7 Batt Low or Full¦8 Batt Full¦9 Batt low¦10 Finished¦11 Island¦12 Waiting¦91 Maintenance¦99 ERROR | Prec1 Spec Signal | Prec1 V:kV | Prec1 I:mA | Prec1 Info:0 Bit0¦1 Bit1¦2 Bit2¦3 Bit3¦4 HS Ein¦5 Freigabe / Abdeckung vorhanden¦6 Temp. FÃ¼hler aktiv¦7 Temp. FÃ¼hler unterbrochen¦8 Bit8¦9 Bit9¦10 Bit10¦11 Bit11¦12 Bit12¦13 Bit13¦14 Bit14¦15 Bit15¦ | Prec2 P:W | Prec2 WTotal:kWh | Prec2 WDay:kWh | Prec2 WMonth:kWh | Prec2 WYear:kWh | Prec2 State:0 no info available¦1 Off¦2 Startup¦3 Ready¦4 On¦5 Charge¦6 Discharge¦7 Batt Low or Full¦8 Batt Full¦9 Batt low¦10 Finished¦11 Island¦12 Waiting¦91 Maintenance¦99 ERROR | Prec2 Spec Signal | Prec2 V:kV | Prec2 I:mA | Prec2 Info:0 Bit0¦1 Bit1¦2 Bit2¦3 Bit3¦4 HS Ein¦5 Freigabe / Abdeckung vorhanden¦6 Temp. FÃ¼hler aktiv¦7 Temp. FÃ¼hler unterbrochen¦8 Bit8¦9 Bit9¦10 Bit10¦11 Bit11¦12 Bit12¦13 Bit13¦14 Bit14¦15 Bit15¦
08.05.2025¦11:54:18.077 | 0 | 0 | 0 | 0 | 0 | 4 | 18.3438 | 18.3438 | 0 | 30 | 0 | 0 | 0 | 0 | 0 | 4 | 17.9646 | 17.9646 | 0.3612 | 30
08.05.2025¦11:54:19.078 | 0 | 0 | 0 | 0 | 0 | 4 | 18.3438 | 18.3438 | 0 | 30 | 0 | 0 | 0 | 0 | 0 | 4 | 17.9646 | 17.9646 | 0.3655 | 30
08.05.2025¦11:54:20.078 | 0 | 0 | 0 | 0 | 0 | 4 | 18.3438 | 18.3438 | 0 | 30 | 0 | 0 | 0 | 0 | 0 | 4 | 17.9646 | 17.9646 | 0.3698 | 30
08.05.2025¦11:54:21.079 | 0 | 0 | 0 | 0 | 0 | 4 | 18.3438 | 18.3438 | 0 | 30 | 0 | 0 | 0 | 0 | 0 | 4 | 17.9646 | 17.9646 | 0.3698 | 30
08.05.2025¦11:54:22.078 | 0 | 0 | 0 | 0 | 0 | 4 | 18.2964 | 18.2964 | 0 | 30 | 0 | 0 | 0 | 0 | 0 | 4 | 17.9646 | 17.9646 | 0.3784 | 30
08.05.2025¦11:54:23.078 | 0 | 0 | 0 | 0 | 0 | 99 | 0 | 0 | 0 | 30 | 0 | 0 | 0 | 0 | 0 | 99 | 0 | 0 | 0 | 30
08.05.2025¦11:54:24.078 | 0 | 0 | 0 | 0 | 0 | 4 | 8.2476 | 8.2476 | 0 | 30 | 0 | 0 | 0 | 0 | 0 | 4 | 8.058 | 8.058 | 0 | 30
08.05.2025¦11:54:25.078 | 0 | 0 | 0 | 0 | 0 | 4 | 11.0442 | 11.0442 | 0 | 30 | 0 | 0 | 0 | 0 | 0 | 4 | 11.3286 | 11.3286 | 0 | 30
08.05.2025¦11:54:26.079 | 0 | 0 | 0 | 0 | 0 | 4 | 16.0212 | 16.0212 | 0.1462 | 30 | 0 | 0 | 0 | 0 | 0 | 4 | 16.116 | 16.116 | 0 | 30
08.05.2025¦11:54:27.079 | 0 | 0 | 0 | 0 | 0 | 4 | 18.3438 | 18.3438 | 0 | 30 | 0 | 0 | 0 | 0 | 0 | 4 | 17.9646 | 17.9646 | 0.3397 | 30
08.05.2025¦11:54:28.080 | 0 | 0 | 0 | 0 | 0 | 4 | 18.3438 | 18.3438 | 0 | 30 | 0 | 0 | 0 | 0 | 0 | 4 | 17.9646 | 17.9646 | 0.3698 | 30
08.05.2025¦11:54:29.079 | 0 | 0 | 0 | 0 | 0 | 4 | 18.3438 | 18.3438 | 0 | 30 | 0 | 0 | 0 | 0 | 0 | 4 | 17.9646 | 17.9646 | 0.3569 | 30
08.05.2025¦11:54:30.078 | 0 | 0 | 0 | 0 | 0 | 4 | 18.3438 | 18.3438 | 0 | 30 | 0 | 0 | 0 | 0 | 0 | 4 | 17.9646 | 17.9646 | 0.3569 | 30
08.05.2025¦11:54:31.079 | 0 | 0 | 0 | 0 | 0 | 4 | 17.301 | 17.301 | 0 | 30 | 0 | 0 | 0 | 0 | 0 | 4 | 16.9692 | 16.9692 | 0.2451 | 30
08.05.2025¦11:54:32.078 | 0 | 0 | 0 | 0 | 0 | 4 | 17.3484 | 17.3484 | 0 | 30 | 0 | 0 | 0 | 0 | 0 | 4 | 16.9692 | 16.9692 | 0.2365 | 30
08.05.2025¦11:54:33.078 | 0 | 0 | 0 | 0 | 0 | 4 | 17.3484 | 17.3484 | 0 | 30 | 0 | 0 | 0 | 0 | 0 | 4 | 16.9692 | 16.9692 | 0.2451 | 30
08.05.2025¦11:54:34.078 | 0 | 0 | 0 | 0 | 0 | 4 | 17.3484 | 17.3484 | 0 | 30 | 0 | 0 | 0 | 0 | 0 | 4 | 16.9692 | 16.9692 | 0.2451 | 30
08.05.2025¦11:54:35.079 | 0 | 0 | 0 | 0 | 0 | 4 | 17.3484 | 17.3484 | 0 | 30 | 0 | 0 | 0 | 0 | 0 | 4 | 17.0166 | 17.0166 | 0.2666 | 30
08.05.2025¦11:54:36.078 | 0 | 0 | 0 | 0 | 0 | 4 | 17.3484 | 17.3484 | 0 | 30 | 0 | 0 | 0 | 0 | 0 | 4 | 16.9218 | 16.9218 | 0.2494 | 30
08.05.2025¦11:54:37.078 | 0 | 0 | 0 | 0 | 0 | 4 | 17.3484 | 17.3484 | 0 | 30 | 0 | 0 | 0 | 0 | 0 | 4 | 16.9218 | 16.9218 | 0.2494 | 30
08.05.2025¦11:54:38.078 | 0 | 0 | 0 | 0 | 0 | 4 | 17.301 | 17.301 | 0 | 30 | 0 | 0 | 0 | 0 | 0 | 4 | 16.9692 | 16.9692 | 0.2494 | 30
08.05.2025¦11:54:39.078 | 0 | 0 | 0 | 0 | 0 | 4 | 17.301 | 17.301 | 0 | 30 | 0 | 0 | 0 | 0 | 0 | 4 | 16.9692 | 16.9692 | 0.2623 | 30
08.05.2025¦11:54:40.079 | 0 | 0 | 0 | 0 | 0 | 4 | 17.3484 | 17.3484 | 0 | 30 | 0 | 0 | 0 | 0 | 0 | 4 | 16.9692 | 16.9692 | 0.258 | 30
08.05.2025¦11:54:41.078 | 0 | 0 | 0 | 0 | 0 | 4 | 17.301 | 17.301 | 0 | 30 | 0 | 0 | 0 | 0 | 0 | 4 | 17.6802 | 17.6802 | 0.4988 | 30
08.05.2025¦11:54:42.080 | 0 | 0 | 0 | 0 | 0 | 4 | 17.2536 | 17.2536 | 0 | 30 | 0 | 0 | 0 | 0 | 0 | 4 | 16.9692 | 16.9692 | 0.3784 | 30
08.05.2025¦11:54:43.078 | 0 | 0 | 0 | 0 | 0 | 4 | 17.301 | 17.301 | 0 | 30 | 0 | 0 | 0 | 0 | 0 | 4 | 16.9692 | 16.9692 | 0.3354 | 30
08.05.2025¦11:54:44.078 | 0 | 0 | 0 | 0 | 0 | 4 | 17.301 | 17.301 | 0 | 30 | 0 | 0 | 0 | 0 | 0 | 4 | 16.9692 | 16.9692 | 0.3354 | 30
08.05.2025¦11:54:45.078 | 0 | 0 | 0 | 0 | 0 | 4 | 17.301 | 17.301 | 0 | 30 | 0 | 0 | 0 | 0 | 0 | 4 | 17.0166 | 17.0166 | 0.3698 | 30
08.05.2025¦11:54:46.078 | 0 | 0 | 0 | 0 | 0 | 4 | 17.301 | 17.301 | 0 | 30 | 0 | 0 | 0 | 0 | 0 | 4 | 17.0166 | 17.0166 | 0.3698 | 30
| OekoSolve | OekoSolve | OekoSolve | OekoSolve | OekoSolve | OekoSolve | OekoSolve | OekoSolve | OekoSolve | OekoSolve | OekoSolve | OekoSolve | OekoSolve | OekoSolve | OekoSolve | OekoSolve | OekoSolve | OekoSolve | OekoSolve | OekoSolve
| EnMeter_Prec1 | EnMeter_Prec1 | EnMeter_Prec1 | EnMeter_Prec1 | EnMeter_Prec1 | EnMeter_Prec1 | EnMeter_Prec1 | EnMeter_Prec1 | EnMeter_Prec1 | EnMeter_Prec1 | EnMeter_Prec2 | EnMeter_Prec2 | EnMeter_Prec2 | EnMeter_Prec2 | EnMeter_Prec2 | EnMeter_Prec2 | EnMeter_Prec2 | EnMeter_Prec2 | EnMeter_Prec2 | EnMeter_Prec2
| Prec1 P:W | Prec1 WTotal:kWh | Prec1 WDay:kWh | Prec1 WMonth:kWh | Prec1 WYear:kWh | Prec1 State:0 no info available¦1 Off¦2 Startup¦3 Ready¦4 On¦5 Charge¦6 Discharge¦7 Batt Low or Full¦8 Batt Full¦9 Batt low¦10 Finished¦11 Island¦12 Waiting¦91 Maintenance¦99 ERROR | Prec1 Spec Signal | Prec1 V:kV | Prec1 I:mA | Prec1 Info:0 Bit0¦1 Bit1¦2 Bit2¦3 Bit3¦4 HS Ein¦5 Freigabe / Abdeckung vorhanden¦6 Temp. FÃ¼hler aktiv¦7 Temp. FÃ¼hler unterbrochen¦8 Bit8¦9 Bit9¦10 Bit10¦11 Bit11¦12 Bit12¦13 Bit13¦14 Bit14¦15 Bit15¦ | Prec2 P:W | Prec2 WTotal:kWh | Prec2 WDay:kWh | Prec2 WMonth:kWh | Prec2 WYear:kWh | Prec2 State:0 no info available¦1 Off¦2 Startup¦3 Ready¦4 On¦5 Charge¦6 Discharge¦7 Batt Low or Full¦8 Batt Full¦9 Batt low¦10 Finished¦11 Island¦12 Waiting¦91 Maintenance¦99 ERROR | Prec2 Spec Signal | Prec2 V:kV | Prec2 I:mA | Prec2 Info:0 Bit0¦1 Bit1¦2 Bit2¦3 Bit3¦4 HS Ein¦5 Freigabe / Abdeckung vorhanden¦6 Temp. FÃ¼hler aktiv¦7 Temp. FÃ¼hler unterbrochen¦8 Bit8¦9 Bit9¦10 Bit10¦11 Bit11¦12 Bit12¦13 Bit13¦14 Bit14¦15 Bit15¦
08.05.2025¦11:54:20.078 | 0 | 0 | 0 | 0 | 0 | 4 | 18.3438 | 18.3438 | 0 | 30 | 0 | 0 | 0 | 0 | 0 | 4 | 17.9646 | 17.9646 | 0.3698 | 30
08.05.2025¦11:54:21.079 | 0 | 0 | 0 | 0 | 0 | 4 | 18.3438 | 18.3438 | 0 | 30 | 0 | 0 | 0 | 0 | 0 | 4 | 17.9646 | 17.9646 | 0.3698 | 30
08.05.2025¦11:54:22.078 | 0 | 0 | 0 | 0 | 0 | 4 | 18.2964 | 18.2964 | 0 | 30 | 0 | 0 | 0 | 0 | 0 | 4 | 17.9646 | 17.9646 | 0.3784 | 30
08.05.2025¦11:54:23.078 | 0 | 0 | 0 | 0 | 0 | 99 | 0 | 0 | 0 | 30 | 0 | 0 | 0 | 0 | 0 | 99 | 0 | 0 | 0 | 30
08.05.2025¦11:54:24.078 | 0 | 0 | 0 | 0 | 0 | 4 | 8.2476 | 8.2476 | 0 | 30 | 0 | 0 | 0 | 0 | 0 | 4 | 8.058 | 8.058 | 0 | 30
08.05.2025¦11:54:25.078 | 0 | 0 | 0 | 0 | 0 | 4 | 11.0442 | 11.0442 | 0 | 30 | 0 | 0 | 0 | 0 | 0 | 4 | 11.3286 | 11.3286 | 0 | 30
08.05.2025¦11:54:26.079 | 0 | 0 | 0 | 0 | 0 | 4 | 16.0212 | 16.0212 | 0.1462 | 30 | 0 | 0 | 0 | 0 | 0 | 4 | 16.116 | 16.116 | 0 | 30
08.05.2025¦11:54:27.079 | 0 | 0 | 0 | 0 | 0 | 4 | 18.3438 | 18.3438 | 0 | 30 | 0 | 0 | 0 | 0 | 0 | 4 | 17.9646 | 17.9646 | 0.3397 | 30
08.05.2025¦11:54:28.080 | 0 | 0 | 0 | 0 | 0 | 4 | 18.3438 | 18.3438 | 0 | 30 | 0 | 0 | 0 | 0 | 0 | 4 | 17.9646 | 17.9646 | 0.3698 | 30
08.05.2025¦11:54:29.079 | 0 | 0 | 0 | 0 | 0 | 4 | 18.3438 | 18.3438 | 0 | 30 | 0 | 0 | 0 | 0 | 0 | 4 | 17.9646 | 17.9646 | 0.3569 | 30
08.05.2025¦11:54:30.078 | 0 | 0 | 0 | 0 | 0 | 4 | 18.3438 | 18.3438 | 0 | 30 | 0 | 0 | 0 | 0 | 0 | 4 | 17.9646 | 17.9646 | 0.3569 | 30
08.05.2025¦11:54:31.079 | 0 | 0 | 0 | 0 | 0 | 4 | 17.301 | 17.301 | 0 | 30 | 0 | 0 | 0 | 0 | 0 | 4 | 16.9692 | 16.9692 | 0.2451 | 30
08.05.2025¦11:54:32.078 | 0 | 0 | 0 | 0 | 0 | 4 | 17.3484 | 17.3484 | 0 | 30 | 0 | 0 | 0 | 0 | 0 | 4 | 16.9692 | 16.9692 | 0.2365 | 30
08.05.2025¦11:54:33.078 | 0 | 0 | 0 | 0 | 0 | 4 | 17.3484 | 17.3484 | 0 | 30 | 0 | 0 | 0 | 0 | 0 | 4 | 16.9692 | 16.9692 | 0.2451 | 30
08.05.2025¦11:54:34.078 | 0 | 0 | 0 | 0 | 0 | 4 | 17.3484 | 17.3484 | 0 | 30 | 0 | 0 | 0 | 0 | 0 | 4 | 16.9692 | 16.9692 | 0.2451 | 30
08.05.2025¦11:54:35.079 | 0 | 0 | 0 | 0 | 0 | 4 | 17.3484 | 17.3484 | 0 | 30 | 0 | 0 | 0 | 0 | 0 | 4 | 17.0166 | 17.0166 | 0.2666 | 30
08.05.2025¦11:54:36.078 | 0 | 0 | 0 | 0 | 0 | 4 | 17.3484 | 17.3484 | 0 | 30 | 0 | 0 | 0 | 0 | 0 | 4 | 16.9218 | 16.9218 | 0.2494 | 30
08.05.2025¦11:54:37.078 | 0 | 0 | 0 | 0 | 0 | 4 | 17.3484 | 17.3484 | 0 | 30 | 0 | 0 | 0 | 0 | 0 | 4 | 16.9218 | 16.9218 | 0.2494 | 30
08.05.2025¦11:54:38.078 | 0 | 0 | 0 | 0 | 0 | 4 | 17.301 | 17.301 | 0 | 30 | 0 | 0 | 0 | 0 | 0 | 4 | 16.9692 | 16.9692 | 0.2494 | 30
08.05.2025¦11:54:39.078 | 0 | 0 | 0 | 0 | 0 | 4 | 17.301 | 17.301 | 0 | 30 | 0 | 0 | 0 | 0 | 0 | 4 | 16.9692 | 16.9692 | 0.2623 | 30
08.05.2025¦11:54:40.079 | 0 | 0 | 0 | 0 | 0 | 4 | 17.3484 | 17.3484 | 0 | 30 | 0 | 0 | 0 | 0 | 0 | 4 | 16.9692 | 16.9692 | 0.258 | 30
08.05.2025¦11:54:41.078 | 0 | 0 | 0 | 0 | 0 | 4 | 17.301 | 17.301 | 0 | 30 | 0 | 0 | 0 | 0 | 0 | 4 | 17.6802 | 17.6802 | 0.4988 | 30
08.05.2025¦11:54:42.080 | 0 | 0 | 0 | 0 | 0 | 4 | 17.2536 | 17.2536 | 0 | 30 | 0 | 0 | 0 | 0 | 0 | 4 | 16.9692 | 16.9692 | 0.3784 | 30
08.05.2025¦11:54:43.078 | 0 | 0 | 0 | 0 | 0 | 4 | 17.301 | 17.301 | 0 | 30 | 0 | 0 | 0 | 0 | 0 | 4 | 16.9692 | 16.9692 | 0.3354 | 30
08.05.2025¦11:54:44.078 | 0 | 0 | 0 | 0 | 0 | 4 | 17.301 | 17.301 | 0 | 30 | 0 | 0 | 0 | 0 | 0 | 4 | 16.9692 | 16.9692 | 0.3354 | 30
08.05.2025¦11:54:45.078 | 0 | 0 | 0 | 0 | 0 | 4 | 17.301 | 17.301 | 0 | 30 | 0 | 0 | 0 | 0 | 0 | 4 | 17.0166 | 17.0166 | 0.3698 | 30
08.05.2025¦11:54:46.078 | 0 | 0 | 0 | 0 | 0 | 4 | 17.301 | 17.301 | 0 | 30 | 0 | 0 | 0 | 0 | 0 | 4 | 17.0166 | 17.0166 | 0.3698 | 30
08.05.2025¦11:54:47.080 | 0 | 0 | 0 | 0 | 0 | 4 | 17.301 | 17.301 | 0 | 30 | 0 | 0 | 0 | 0 | 0 | 4 | 17.0166 | 17.0166 | 0.301 | 30
08.05.2025¦11:54:48.078 | 0 | 0 | 0 | 0 | 0 | 4 | 17.301 | 17.301 | 0 | 30 | 0 | 0 | 0 | 0 | 0 | 4 | 17.0166 | 17.0166 | 0.301 | 30
08.05.2025¦11:54:49.080 | 0 | 0 | 0 | 0 | 0 | 4 | 17.3484 | 17.3484 | 0 | 30 | 0 | 0 | 0 | 0 | 0 | 4 | 16.59 | 16.59 | 0.4214 | 30
08.05.2025¦11:54:50.078 | 0 | 0 | 0 | 0 | 0 | 4 | 17.3484 | 17.3484 | 0 | 30 | 0 | 0 | 0 | 0 | 0 | 4 | 16.59 | 16.59 | 0.4214 | 30
08.05.2025¦11:54:51.079 | 0 | 0 | 0 | 0 | 0 | 4 | 17.3484 | 17.3484 | 0 | 30 | 0 | 0 | 0 | 0 | 0 | 4 | 16.9692 | 16.9692 | 0.2752 | 30
08.05.2025¦11:54:52.079 | 0 | 0 | 0 | 0 | 0 | 4 | 17.301 | 17.301 | 0 | 30 | 0 | 0 | 0 | 0 | 0 | 4 | 17.5854 | 17.5854 | 0.4042 | 30
08.05.2025¦11:54:53.078 | 0 | 0 | 0 | 0 | 0 | 99 | 0 | 0 | 0 | 30 | 0 | 0 | 0 | 0 | 0 | 4 | 16.9692 | 16.9692 | 0.2795 | 30
08.05.2025¦11:54:54.078 | 0 | 0 | 0 | 0 | 0 | 99 | 0 | 0 | 0 | 30 | 0 | 0 | 0 | 0 | 0 | 4 | 16.9692 | 16.9692 | 0.2795 | 30
08.05.2025¦11:54:55.079 | 0 | 0 | 0 | 0 | 0 | 4 | 17.301 | 17.301 | 0 | 30 | 0 | 0 | 0 | 0 | 0 | 4 | 16.9692 | 16.9692 | 0.2752 | 30
08.05.2025¦11:54:56.078 | 0 | 0 | 0 | 0 | 0 | 4 | 17.301 | 17.301 | 0 | 30 | 0 | 0 | 0 | 0 | 0 | 4 | 16.9692 | 16.9692 | 0.2752 | 30
08.05.2025¦11:54:57.079 | 0 | 0 | 0 | 0 | 0 | 99 | 17.301 | 17.301 | 0 | 30 | 0 | 0 | 0 | 0 | 0 | 4 | 16.9692 | 16.9692 | 0.2752 | 30
08.05.2025¦11:54:58.078 | 0 | 0 | 0 | 0 | 0 | 99 | 17.301 | 17.301 | 0 | 30 | 0 | 0 | 0 | 0 | 0 | 4 | 16.9692 | 16.9692 | 0.2752 | 30
08.05.2025¦11:54:59.078 | 0 | 0 | 0 | 0 | 0 | 4 | 17.301 | 17.301 | 0 | 30 | 0 | 0 | 0 | 0 | 0 | 4 | 16.9692 | 16.9692 | 0.258 | 30
08.05.2025¦11:55:00.078 | 0 | 0 | 0 | 0 | 0 | 4 | 17.3484 | 17.3484 | 0 | 30 | 0 | 0 | 0 | 0 | 0 | 4 | 16.9692 | 16.9692 | 0.2752 | 30
08.05.2025¦11:55:01.079 | 0 | 0 | 0 | 0 | 0 | 4 | 17.3484 | 17.3484 | 0 | 30 | 0 | 0 | 0 | 0 | 0 | 4 | 16.9692 | 16.9692 | 0.258 | 30
08.05.2025¦11:55:02.078 | 0 | 0 | 0 | 0 | 0 | 4 | 17.3484 | 17.3484 | 0 | 30 | 0 | 0 | 0 | 0 | 0 | 4 | 16.9692 | 16.9692 | 0.258 | 30
08.05.2025¦11:55:03.080 | 0 | 0 | 0 | 0 | 0 | 4 | 17.301 | 17.301 | 0 | 30 | 0 | 0 | 0 | 0 | 0 | 4 | 16.9692 | 16.9692 | 0.2752 | 30
08.05.2025¦11:55:04.079 | 0 | 0 | 0 | 0 | 0 | 4 | 17.301 | 17.301 | 0 | 30 | 0 | 0 | 0 | 0 | 0 | 4 | 16.9692 | 16.9692 | 0.2623 | 30
08.05.2025¦11:55:05.078 | 0 | 0 | 0 | 0 | 0 | 4 | 17.301 | 17.301 | 0 | 30 | 0 | 0 | 0 | 0 | 0 | 4 | 16.9692 | 16.9692 | 0.2623 | 30
08.05.2025¦11:55:06.078 | 0 | 0 | 0 | 0 | 0 | 4 | 16.2582 | 16.2582 | 0 | 30 | 0 | 0 | 0 | 0 | 0 | 4 | 15.9738 | 15.9738 | 0.1849 | 30
08.05.2025¦11:55:07.079 | 0 | 0 | 0 | 0 | 0 | 4 | 16.3056 | 16.3056 | 0 | 30 | 0 | 0 | 0 | 0 | 0 | 4 | 16.0212 | 16.0212 | 0.1978 | 30
08.05.2025¦11:55:08.079 | 0 | 0 | 0 | 0 | 0 | 4 | 16.3056 | 16.3056 | 0 | 30 | 0 | 0 | 0 | 0 | 0 | 4 | 16.0212 | 16.0212 | 0.1978 | 30
08.05.2025¦11:55:09.079 | 0 | 0 | 0 | 0 | 0 | 4 | 16.2582 | 16.2582 | 0 | 30 | 0 | 0 | 0 | 0 | 0 | 4 | 15.9738 | 15.9738 | 0.1892 | 30
08.05.2025¦11:55:10.080 | 0 | 0 | 0 | 0 | 0 | 4 | 16.3056 | 16.3056 | 0 | 30 | 0 | 0 | 0 | 0 | 0 | 4 | 16.0212 | 16.0212 | 0.1978 | 30
08.05.2025¦11:55:11.078 | 0 | 0 | 0 | 0 | 0 | 4 | 16.3056 | 16.3056 | 0 | 30 | 0 | 0 | 0 | 0 | 0 | 4 | 16.0212 | 16.0212 | 0.1978 | 30
08.05.2025¦11:55:12.078 | 0 | 0 | 0 | 0 | 0 | 4 | 16.3056 | 16.3056 | 0 | 30 | 0 | 0 | 0 | 0 | 0 | 4 | 15.9738 | 15.9738 | 0.2021 | 30
08.05.2025¦11:55:13.078 | 0 | 0 | 0 | 0 | 0 | 4 | 16.3056 | 16.3056 | 0 | 30 | 0 | 0 | 0 | 0 | 0 | 4 | 15.9264 | 15.9264 | 0.2064 | 30
08.05.2025¦11:55:14.077 | 0 | 0 | 0 | 0 | 0 | 4 | 16.3056 | 16.3056 | 0 | 30 | 0 | 0 | 0 | 0 | 0 | 4 | 15.9264 | 15.9264 | 0.2064 | 30
08.05.2025¦11:55:15.077 | 0 | 0 | 0 | 0 | 0 | 4 | 16.2582 | 16.2582 | 0 | 30 | 0 | 0 | 0 | 0 | 0 | 4 | 15.9738 | 15.9738 | 0.1892 | 30
08.05.2025¦11:55:16.078 | 0 | 0 | 0 | 0 | 0 | 4 | 16.2582 | 16.2582 | 0 | 30 | 0 | 0 | 0 | 0 | 0 | 4 | 15.9738 | 15.9738 | 0.1892 | 30
| OekoSolve | OekoSolve | OekoSolve | OekoSolve | OekoSolve | OekoSolve | OekoSolve | OekoSolve | OekoSolve | OekoSolve | OekoSolve | OekoSolve | OekoSolve | OekoSolve | OekoSolve | OekoSolve | OekoSolve | OekoSolve | OekoSolve | OekoSolve
| EnMeter_Prec1 | EnMeter_Prec1 | EnMeter_Prec1 | EnMeter_Prec1 | EnMeter_Prec1 | EnMeter_Prec1 | EnMeter_Prec1 | EnMeter_Prec1 | EnMeter_Prec1 | EnMeter_Prec1 | EnMeter_Prec2 | EnMeter_Prec2 | EnMeter_Prec2 | EnMeter_Prec2 | EnMeter_Prec2 | EnMeter_Prec2 | EnMeter_Prec2 | EnMeter_Prec2 | EnMeter_Prec2 | EnMeter_Prec2
| Prec1 P:W | Prec1 WTotal:kWh | Prec1 WDay:kWh | Prec1 WMonth:kWh | Prec1 WYear:kWh | Prec1 State:0 no info available¦1 Off¦2 Startup¦3 Ready¦4 On¦5 Charge¦6 Discharge¦7 Batt Low or Full¦8 Batt Full¦9 Batt low¦10 Finished¦11 Island¦12 Waiting¦91 Maintenance¦99 ERROR | Prec1 Spec Signal | Prec1 V:kV | Prec1 I:mA | Prec1 Info:0 Bit0¦1 Bit1¦2 Bit2¦3 Bit3¦4 HS Ein¦5 Freigabe / Abdeckung vorhanden¦6 Temp. FÃ¼hler aktiv¦7 Temp. FÃ¼hler unterbrochen¦8 Bit8¦9 Bit9¦10 Bit10¦11 Bit11¦12 Bit12¦13 Bit13¦14 Bit14¦15 Bit15¦ | Prec2 P:W | Prec2 WTotal:kWh | Prec2 WDay:kWh | Prec2 WMonth:kWh | Prec2 WYear:kWh | Prec2 State:0 no info available¦1 Off¦2 Startup¦3 Ready¦4 On¦5 Charge¦6 Discharge¦7 Batt Low or Full¦8 Batt Full¦9 Batt low¦10 Finished¦11 Island¦12 Waiting¦91 Maintenance¦99 ERROR | Prec2 Spec Signal | Prec2 V:kV | Prec2 I:mA | Prec2 Info:0 Bit0¦1 Bit1¦2 Bit2¦3 Bit3¦4 HS Ein¦5 Freigabe / Abdeckung vorhanden¦6 Temp. FÃ¼hler aktiv¦7 Temp. FÃ¼hler unterbrochen¦8 Bit8¦9 Bit9¦10 Bit10¦11 Bit11¦12 Bit12¦13 Bit13¦14 Bit14¦15 Bit15¦
08.05.2025¦11:54:49.080 | 0 | 0 | 0 | 0 | 0 | 4 | 17.3484 | 17.3484 | 0 | 30 | 0 | 0 | 0 | 0 | 0 | 4 | 16.59 | 16.59 | 0.4214 | 30
08.05.2025¦11:54:50.078 | 0 | 0 | 0 | 0 | 0 | 4 | 17.3484 | 17.3484 | 0 | 30 | 0 | 0 | 0 | 0 | 0 | 4 | 16.59 | 16.59 | 0.4214 | 30
08.05.2025¦11:54:51.079 | 0 | 0 | 0 | 0 | 0 | 4 | 17.3484 | 17.3484 | 0 | 30 | 0 | 0 | 0 | 0 | 0 | 4 | 16.9692 | 16.9692 | 0.2752 | 30
08.05.2025¦11:54:52.079 | 0 | 0 | 0 | 0 | 0 | 4 | 17.301 | 17.301 | 0 | 30 | 0 | 0 | 0 | 0 | 0 | 4 | 17.5854 | 17.5854 | 0.4042 | 30
08.05.2025¦11:54:53.078 | 0 | 0 | 0 | 0 | 0 | 99 | 0 | 0 | 0 | 30 | 0 | 0 | 0 | 0 | 0 | 4 | 16.9692 | 16.9692 | 0.2795 | 30
08.05.2025¦11:54:54.078 | 0 | 0 | 0 | 0 | 0 | 99 | 0 | 0 | 0 | 30 | 0 | 0 | 0 | 0 | 0 | 4 | 16.9692 | 16.9692 | 0.2795 | 30
08.05.2025¦11:54:55.079 | 0 | 0 | 0 | 0 | 0 | 4 | 17.301 | 17.301 | 0 | 30 | 0 | 0 | 0 | 0 | 0 | 4 | 16.9692 | 16.9692 | 0.2752 | 30
08.05.2025¦11:54:56.078 | 0 | 0 | 0 | 0 | 0 | 4 | 17.301 | 17.301 | 0 | 30 | 0 | 0 | 0 | 0 | 0 | 4 | 16.9692 | 16.9692 | 0.2752 | 30
08.05.2025¦11:54:57.079 | 0 | 0 | 0 | 0 | 0 | 99 | 17.301 | 17.301 | 0 | 30 | 0 | 0 | 0 | 0 | 0 | 4 | 16.9692 | 16.9692 | 0.2752 | 30
08.05.2025¦11:54:58.078 | 0 | 0 | 0 | 0 | 0 | 99 | 17.301 | 17.301 | 0 | 30 | 0 | 0 | 0 | 0 | 0 | 4 | 16.9692 | 16.9692 | 0.2752 | 30
08.05.2025¦11:54:59.078 | 0 | 0 | 0 | 0 | 0 | 4 | 17.301 | 17.301 | 0 | 30 | 0 | 0 | 0 | 0 | 0 | 4 | 16.9692 | 16.9692 | 0.258 | 30
08.05.2025¦11:55:00.078 | 0 | 0 | 0 | 0 | 0 | 4 | 17.3484 | 17.3484 | 0 | 30 | 0 | 0 | 0 | 0 | 0 | 4 | 16.9692 | 16.9692 | 0.2752 | 30
08.05.2025¦11:55:01.079 | 0 | 0 | 0 | 0 | 0 | 4 | 17.3484 | 17.3484 | 0 | 30 | 0 | 0 | 0 | 0 | 0 | 4 | 16.9692 | 16.9692 | 0.258 | 30
08.05.2025¦11:55:02.078 | 0 | 0 | 0 | 0 | 0 | 4 | 17.3484 | 17.3484 | 0 | 30 | 0 | 0 | 0 | 0 | 0 | 4 | 16.9692 | 16.9692 | 0.258 | 30
08.05.2025¦11:55:03.080 | 0 | 0 | 0 | 0 | 0 | 4 | 17.301 | 17.301 | 0 | 30 | 0 | 0 | 0 | 0 | 0 | 4 | 16.9692 | 16.9692 | 0.2752 | 30
08.05.2025¦11:55:04.079 | 0 | 0 | 0 | 0 | 0 | 4 | 17.301 | 17.301 | 0 | 30 | 0 | 0 | 0 | 0 | 0 | 4 | 16.9692 | 16.9692 | 0.2623 | 30
08.05.2025¦11:55:05.078 | 0 | 0 | 0 | 0 | 0 | 4 | 17.301 | 17.301 | 0 | 30 | 0 | 0 | 0 | 0 | 0 | 4 | 16.9692 | 16.9692 | 0.2623 | 30
08.05.2025¦11:55:06.078 | 0 | 0 | 0 | 0 | 0 | 4 | 16.2582 | 16.2582 | 0 | 30 | 0 | 0 | 0 | 0 | 0 | 4 | 15.9738 | 15.9738 | 0.1849 | 30
08.05.2025¦11:55:07.079 | 0 | 0 | 0 | 0 | 0 | 4 | 16.3056 | 16.3056 | 0 | 30 | 0 | 0 | 0 | 0 | 0 | 4 | 16.0212 | 16.0212 | 0.1978 | 30
08.05.2025¦11:55:08.079 | 0 | 0 | 0 | 0 | 0 | 4 | 16.3056 | 16.3056 | 0 | 30 | 0 | 0 | 0 | 0 | 0 | 4 | 16.0212 | 16.0212 | 0.1978 | 30
08.05.2025¦11:55:09.079 | 0 | 0 | 0 | 0 | 0 | 4 | 16.2582 | 16.2582 | 0 | 30 | 0 | 0 | 0 | 0 | 0 | 4 | 15.9738 | 15.9738 | 0.1892 | 30
08.05.2025¦11:55:10.080 | 0 | 0 | 0 | 0 | 0 | 4 | 16.3056 | 16.3056 | 0 | 30 | 0 | 0 | 0 | 0 | 0 | 4 | 16.0212 | 16.0212 | 0.1978 | 30
08.05.2025¦11:55:11.078 | 0 | 0 | 0 | 0 | 0 | 4 | 16.3056 | 16.3056 | 0 | 30 | 0 | 0 | 0 | 0 | 0 | 4 | 16.0212 | 16.0212 | 0.1978 | 30
08.05.2025¦11:55:12.078 | 0 | 0 | 0 | 0 | 0 | 4 | 16.3056 | 16.3056 | 0 | 30 | 0 | 0 | 0 | 0 | 0 | 4 | 15.9738 | 15.9738 | 0.2021 | 30
08.05.2025¦11:55:13.078 | 0 | 0 | 0 | 0 | 0 | 4 | 16.3056 | 16.3056 | 0 | 30 | 0 | 0 | 0 | 0 | 0 | 4 | 15.9264 | 15.9264 | 0.2064 | 30
08.05.2025¦11:55:14.077 | 0 | 0 | 0 | 0 | 0 | 4 | 16.3056 | 16.3056 | 0 | 30 | 0 | 0 | 0 | 0 | 0 | 4 | 15.9264 | 15.9264 | 0.2064 | 30
08.05.2025¦11:55:15.077 | 0 | 0 | 0 | 0 | 0 | 4 | 16.2582 | 16.2582 | 0 | 30 | 0 | 0 | 0 | 0 | 0 | 4 | 15.9738 | 15.9738 | 0.1892 | 30
08.05.2025¦11:55:16.078 | 0 | 0 | 0 | 0 | 0 | 4 | 16.2582 | 16.2582 | 0 | 30 | 0 | 0 | 0 | 0 | 0 | 4 | 15.9738 | 15.9738 | 0.1892 | 30
08.05.2025¦11:55:17.079 | 0 | 0 | 0 | 0 | 0 | 4 | 16.2582 | 16.2582 | 0 | 30 | 0 | 0 | 0 | 0 | 0 | 4 | 15.9738 | 15.9738 | 0.1978 | 30
08.05.2025¦11:55:18.078 | 0 | 0 | 0 | 0 | 0 | 4 | 16.3056 | 16.3056 | 0 | 30 | 0 | 0 | 0 | 0 | 0 | 4 | 15.9738 | 15.9738 | 0.1935 | 30
08.05.2025¦11:55:19.078 | 0 | 0 | 0 | 0 | 0 | 4 | 16.3056 | 16.3056 | 0 | 30 | 0 | 0 | 0 | 0 | 0 | 4 | 15.9738 | 15.9738 | 0.1935 | 30
08.05.2025¦11:55:20.078 | 0 | 0 | 0 | 0 | 0 | 4 | 16.2582 | 16.2582 | 0 | 30 | 0 | 0 | 0 | 0 | 0 | 4 | 15.9264 | 15.9264 | 0.1935 | 30
08.05.2025¦11:55:21.077 | 0 | 0 | 0 | 0 | 0 | 4 | 16.2582 | 16.2582 | 0 | 30 | 0 | 0 | 0 | 0 | 0 | 4 | 16.0212 | 16.0212 | 0.1892 | 30
08.05.2025¦11:55:22.079 | 0 | 0 | 0 | 0 | 0 | 4 | 16.2582 | 16.2582 | 0 | 30 | 0 | 0 | 0 | 0 | 0 | 4 | 15.9738 | 15.9738 | 0.1892 | 30
08.05.2025¦11:55:23.079 | 0 | 0 | 0 | 0 | 0 | 4 | 16.2582 | 16.2582 | 0 | 30 | 0 | 0 | 0 | 0 | 0 | 4 | 15.9264 | 15.9264 | 0.1935 | 30
08.05.2025¦11:55:24.079 | 0 | 0 | 0 | 0 | 0 | 4 | 16.2582 | 16.2582 | 0 | 30 | 0 | 0 | 0 | 0 | 0 | 4 | 15.9264 | 15.9264 | 0.1935 | 30
08.05.2025¦11:55:25.078 | 0 | 0 | 0 | 0 | 0 | 4 | 16.2582 | 16.2582 | 0 | 30 | 0 | 0 | 0 | 0 | 0 | 4 | 16.0212 | 16.0212 | 0.1892 | 30
08.05.2025¦11:55:26.077 | 0 | 0 | 0 | 0 | 0 | 4 | 16.2582 | 16.2582 | 0 | 30 | 0 | 0 | 0 | 0 | 0 | 4 | 16.0212 | 16.0212 | 0.1849 | 30
08.05.2025¦11:55:27.078 | 0 | 0 | 0 | 0 | 0 | 4 | 16.3056 | 16.3056 | 0 | 30 | 0 | 0 | 0 | 0 | 0 | 4 | 15.9264 | 15.9264 | 0.1849 | 30
08.05.2025¦11:55:28.078 | 0 | 0 | 0 | 0 | 0 | 4 | 16.3056 | 16.3056 | 0 | 30 | 0 | 0 | 0 | 0 | 0 | 4 | 15.9264 | 15.9264 | 0.1849 | 30
08.05.2025¦11:55:29.080 | 0 | 0 | 0 | 0 | 0 | 4 | 16.2582 | 16.2582 | 0 | 30 | 0 | 0 | 0 | 0 | 0 | 4 | 15.9738 | 15.9738 | 0.2064 | 30
08.05.2025¦11:55:30.078 | 0 | 0 | 0 | 0 | 0 | 4 | 16.2582 | 16.2582 | 0 | 30 | 0 | 0 | 0 | 0 | 0 | 4 | 15.9738 | 15.9738 | 0.2064 | 30
08.05.2025¦11:55:31.079 | 0 | 0 | 0 | 0 | 0 | 4 | 16.3056 | 16.3056 | 0 | 30 | 0 | 0 | 0 | 0 | 0 | 4 | 15.9738 | 15.9738 | 0.1978 | 30
08.05.2025¦11:55:32.079 | 0 | 0 | 0 | 0 | 0 | 4 | 16.3056 | 16.3056 | 0 | 30 | 0 | 0 | 0 | 0 | 0 | 4 | 15.9738 | 15.9738 | 0.2021 | 30
08.05.2025¦11:55:33.079 | 0 | 0 | 0 | 0 | 0 | 4 | 16.3056 | 16.3056 | 0 | 30 | 0 | 0 | 0 | 0 | 0 | 4 | 15.9738 | 15.9738 | 0.1892 | 30
08.05.2025¦11:55:34.078 | 0 | 0 | 0 | 0 | 0 | 4 | 16.3056 | 16.3056 | 0 | 30 | 0 | 0 | 0 | 0 | 0 | 4 | 15.9738 | 15.9738 | 0.1892 | 30
08.05.2025¦11:55:35.079 | 0 | 0 | 0 | 0 | 0 | 4 | 16.3056 | 16.3056 | 0 | 30 | 0 | 0 | 0 | 0 | 0 | 4 | 15.9738 | 15.9738 | 0.2064 | 30
08.05.2025¦11:55:36.078 | 0 | 0 | 0 | 0 | 0 | 4 | 16.3056 | 16.3056 | 0 | 30 | 0 | 0 | 0 | 0 | 0 | 4 | 15.9738 | 15.9738 | 0.2064 | 30
08.05.2025¦11:55:37.077 | 0 | 0 | 0 | 0 | 0 | 4 | 16.2582 | 16.2582 | 0 | 30 | 0 | 0 | 0 | 0 | 0 | 4 | 15.9264 | 15.9264 | 0.1892 | 30
08.05.2025¦11:55:38.078 | 0 | 0 | 0 | 0 | 0 | 4 | 16.2582 | 16.2582 | 0 | 30 | 0 | 0 | 0 | 0 | 0 | 4 | 15.9738 | 15.9738 | 0.2236 | 30
08.05.2025¦11:55:39.079 | 0 | 0 | 0 | 0 | 0 | 4 | 16.2582 | 16.2582 | 0 | 30 | 0 | 0 | 0 | 0 | 0 | 4 | 15.9738 | 15.9738 | 0.2021 | 30
08.05.2025¦11:55:40.078 | 0 | 0 | 0 | 0 | 0 | 4 | 16.2582 | 16.2582 | 0 | 30 | 0 | 0 | 0 | 0 | 0 | 4 | 15.9738 | 15.9738 | 0.2021 | 30
08.05.2025¦11:55:41.079 | 0 | 0 | 0 | 0 | 0 | 4 | 16.2582 | 16.2582 | 0 | 30 | 0 | 0 | 0 | 0 | 0 | 4 | 15.9738 | 15.9738 | 0.2021 | 30
08.05.2025¦11:55:42.078 | 0 | 0 | 0 | 0 | 0 | 4 | 16.2582 | 16.2582 | 0 | 30 | 0 | 0 | 0 | 0 | 0 | 4 | 15.9738 | 15.9738 | 0.2021 | 30
08.05.2025¦11:55:43.080 | 0 | 0 | 0 | 0 | 0 | 4 | 16.2582 | 16.2582 | 0 | 30 | 0 | 0 | 0 | 0 | 0 | 4 | 15.9264 | 15.9264 | 0.2107 | 30
08.05.2025¦11:55:44.078 | 0 | 0 | 0 | 0 | 0 | 4 | 16.2582 | 16.2582 | 0 | 30 | 0 | 0 | 0 | 0 | 0 | 4 | 15.9264 | 15.9264 | 0.2107 | 30
08.05.2025¦11:55:45.080 | 0 | 0 | 0 | 0 | 0 | 4 | 16.2582 | 16.2582 | 0 | 30 | 0 | 0 | 0 | 0 | 0 | 4 | 15.9738 | 15.9738 | 0.2193 | 30
08.05.2025¦11:55:46.079 | 0 | 0 | 0 | 0 | 0 | 4 | 16.3056 | 16.3056 | 0 | 30 | 0 | 0 | 0 | 0 | 0 | 4 | 15.9738 | 15.9738 | 0.2107 | 30
| OekoSolve | OekoSolve | OekoSolve | OekoSolve | OekoSolve | OekoSolve | OekoSolve | OekoSolve | OekoSolve | OekoSolve | OekoSolve | OekoSolve | OekoSolve | OekoSolve | OekoSolve | OekoSolve | OekoSolve | OekoSolve | OekoSolve | OekoSolve
| EnMeter_Prec1 | EnMeter_Prec1 | EnMeter_Prec1 | EnMeter_Prec1 | EnMeter_Prec1 | EnMeter_Prec1 | EnMeter_Prec1 | EnMeter_Prec1 | EnMeter_Prec1 | EnMeter_Prec1 | EnMeter_Prec2 | EnMeter_Prec2 | EnMeter_Prec2 | EnMeter_Prec2 | EnMeter_Prec2 | EnMeter_Prec2 | EnMeter_Prec2 | EnMeter_Prec2 | EnMeter_Prec2 | EnMeter_Prec2
| Prec1 P:W | Prec1 WTotal:kWh | Prec1 WDay:kWh | Prec1 WMonth:kWh | Prec1 WYear:kWh | Prec1 State:0 no info available¦1 Off¦2 Startup¦3 Ready¦4 On¦5 Charge¦6 Discharge¦7 Batt Low or Full¦8 Batt Full¦9 Batt low¦10 Finished¦11 Island¦12 Waiting¦91 Maintenance¦99 ERROR | Prec1 Spec Signal | Prec1 V:kV | Prec1 I:mA | Prec1 Info:0 Bit0¦1 Bit1¦2 Bit2¦3 Bit3¦4 HS Ein¦5 Freigabe / Abdeckung vorhanden¦6 Temp. FÃ¼hler aktiv¦7 Temp. FÃ¼hler unterbrochen¦8 Bit8¦9 Bit9¦10 Bit10¦11 Bit11¦12 Bit12¦13 Bit13¦14 Bit14¦15 Bit15¦ | Prec2 P:W | Prec2 WTotal:kWh | Prec2 WDay:kWh | Prec2 WMonth:kWh | Prec2 WYear:kWh | Prec2 State:0 no info available¦1 Off¦2 Startup¦3 Ready¦4 On¦5 Charge¦6 Discharge¦7 Batt Low or Full¦8 Batt Full¦9 Batt low¦10 Finished¦11 Island¦12 Waiting¦91 Maintenance¦99 ERROR | Prec2 Spec Signal | Prec2 V:kV | Prec2 I:mA | Prec2 Info:0 Bit0¦1 Bit1¦2 Bit2¦3 Bit3¦4 HS Ein¦5 Freigabe / Abdeckung vorhanden¦6 Temp. FÃ¼hler aktiv¦7 Temp. FÃ¼hler unterbrochen¦8 Bit8¦9 Bit9¦10 Bit10¦11 Bit11¦12 Bit12¦13 Bit13¦14 Bit14¦15 Bit15¦
08.05.2025¦11:55:46.079 | 0 | 0 | 0 | 0 | 0 | 4 | 16.3056 | 16.3056 | 0 | 30 | 0 | 0 | 0 | 0 | 0 | 4 | 15.9738 | 15.9738 | 0.2107 | 30
08.05.2025¦11:55:47.078 | 0 | 0 | 0 | 0 | 0 | 4 | 16.3056 | 16.3056 | 0 | 30 | 0 | 0 | 0 | 0 | 0 | 4 | 15.9738 | 15.9738 | 0.2107 | 30
08.05.2025¦11:55:48.079 | 0 | 0 | 0 | 0 | 0 | 4 | 16.2582 | 16.2582 | 0 | 30 | 0 | 0 | 0 | 0 | 0 | 4 | 15.9738 | 15.9738 | 0.2193 | 30
08.05.2025¦11:55:49.079 | 0 | 0 | 0 | 0 | 0 | 4 | 16.2582 | 16.2582 | 0 | 30 | 0 | 0 | 0 | 0 | 0 | 4 | 15.9738 | 15.9738 | 0.2064 | 30
08.05.2025¦11:55:50.079 | 0 | 0 | 0 | 0 | 0 | 4 | 16.2582 | 16.2582 | 0 | 30 | 0 | 0 | 0 | 0 | 0 | 4 | 15.9738 | 15.9738 | 0.2193 | 30
08.05.2025¦11:55:51.078 | 0 | 0 | 0 | 0 | 0 | 4 | 16.2582 | 16.2582 | 0 | 30 | 0 | 0 | 0 | 0 | 0 | 4 | 15.9738 | 15.9738 | 0.2193 | 30
08.05.2025¦11:55:52.080 | 0 | 0 | 0 | 0 | 0 | 4 | 16.2582 | 16.2582 | 0 | 30 | 0 | 0 | 0 | 0 | 0 | 4 | 15.9738 | 15.9738 | 0.215 | 30
08.05.2025¦11:55:53.078 | 0 | 0 | 0 | 0 | 0 | 4 | 16.2582 | 16.2582 | 0 | 30 | 0 | 0 | 0 | 0 | 0 | 4 | 15.9738 | 15.9738 | 0.215 | 30
08.05.2025¦11:55:54.079 | 0 | 0 | 0 | 0 | 0 | 4 | 16.2582 | 16.2582 | 0 | 30 | 0 | 0 | 0 | 0 | 0 | 4 | 16.0212 | 16.0212 | 0.2365 | 30
08.05.2025¦11:55:55.078 | 0 | 0 | 0 | 0 | 0 | 4 | 16.2582 | 16.2582 | 0 | 30 | 0 | 0 | 0 | 0 | 0 | 4 | 16.0212 | 16.0212 | 0.2365 | 30
08.05.2025¦11:55:56.079 | 0 | 0 | 0 | 0 | 0 | 4 | 16.2582 | 16.2582 | 0 | 30 | 0 | 0 | 0 | 0 | 0 | 4 | 15.9738 | 15.9738 | 0.2107 | 30
08.05.2025¦11:55:57.079 | 0 | 0 | 0 | 0 | 0 | 4 | 16.2582 | 16.2582 | 0 | 30 | 0 | 0 | 0 | 0 | 0 | 4 | 15.9738 | 15.9738 | 0.2107 | 30
08.05.2025¦11:55:58.079 | 0 | 0 | 0 | 0 | 0 | 4 | 16.3056 | 16.3056 | 0 | 30 | 0 | 0 | 0 | 0 | 0 | 4 | 16.0212 | 16.0212 | 0.2064 | 30
08.05.2025¦11:55:59.079 | 0 | 0 | 0 | 0 | 0 | 4 | 16.3056 | 16.3056 | 0 | 30 | 0 | 0 | 0 | 0 | 0 | 4 | 16.0212 | 16.0212 | 0.2064 | 30
08.05.2025¦11:56:00.078 | 0 | 0 | 0 | 0 | 0 | 4 | 16.3056 | 16.3056 | 0 | 30 | 0 | 0 | 0 | 0 | 0 | 4 | 15.9738 | 15.9738 | 0.2064 | 30
08.05.2025¦11:56:01.078 | 0 | 0 | 0 | 0 | 0 | 4 | 16.3056 | 16.3056 | 0 | 30 | 0 | 0 | 0 | 0 | 0 | 4 | 15.9738 | 15.9738 | 0.2064 | 30
08.05.2025¦11:56:02.078 | 0 | 0 | 0 | 0 | 0 | 4 | 16.3056 | 16.3056 | 0 | 30 | 0 | 0 | 0 | 0 | 0 | 4 | 15.9738 | 15.9738 | 0.2193 | 30
08.05.2025¦11:56:03.079 | 0 | 0 | 0 | 0 | 0 | 4 | 16.2582 | 16.2582 | 0 | 30 | 0 | 0 | 0 | 0 | 0 | 4 | 15.9738 | 15.9738 | 0.2193 | 30
08.05.2025¦11:56:04.078 | 0 | 0 | 0 | 0 | 0 | 4 | 16.2582 | 16.2582 | 0 | 30 | 0 | 0 | 0 | 0 | 0 | 4 | 15.9738 | 15.9738 | 0.2193 | 30
08.05.2025¦11:56:05.079 | 0 | 0 | 0 | 0 | 0 | 4 | 16.2582 | 16.2582 | 0 | 30 | 0 | 0 | 0 | 0 | 0 | 4 | 15.9738 | 15.9738 | 0.1978 | 30
08.05.2025¦11:56:06.080 | 0 | 0 | 0 | 0 | 0 | 4 | 16.2582 | 16.2582 | 0 | 30 | 0 | 0 | 0 | 0 | 0 | 4 | 15.9738 | 15.9738 | 0.2021 | 30
08.05.2025¦11:56:07.079 | 0 | 0 | 0 | 0 | 0 | 4 | 16.2582 | 16.2582 | 0 | 30 | 0 | 0 | 0 | 0 | 0 | 4 | 15.9264 | 15.9264 | 0.1935 | 30
08.05.2025¦11:56:08.078 | 0 | 0 | 0 | 0 | 0 | 4 | 16.2582 | 16.2582 | 0 | 30 | 0 | 0 | 0 | 0 | 0 | 4 | 15.9738 | 15.9738 | 0.1978 | 30
08.05.2025¦11:56:09.078 | 0 | 0 | 0 | 0 | 0 | 4 | 16.2582 | 16.2582 | 0 | 30 | 0 | 0 | 0 | 0 | 0 | 4 | 15.9738 | 15.9738 | 0.1978 | 30
08.05.2025¦11:56:10.079 | 0 | 0 | 0 | 0 | 0 | 4 | 16.2582 | 16.2582 | 0 | 30 | 0 | 0 | 0 | 0 | 0 | 4 | 15.9738 | 15.9738 | 0.2279 | 30
08.05.2025¦11:56:11.078 | 0 | 0 | 0 | 0 | 0 | 4 | 16.2582 | 16.2582 | 0 | 30 | 0 | 0 | 0 | 0 | 0 | 4 | 15.9738 | 15.9738 | 0.2279 | 30
08.05.2025¦11:56:12.078 | 0 | 0 | 0 | 0 | 0 | 4 | 16.3056 | 16.3056 | 0 | 30 | 0 | 0 | 0 | 0 | 0 | 4 | 15.9264 | 15.9264 | 0.2193 | 30
08.05.2025¦11:56:13.080 | 0 | 0 | 0 | 0 | 0 | 4 | 16.2582 | 16.2582 | 0 | 30 | 0 | 0 | 0 | 0 | 0 | 4 | 16.0212 | 16.0212 | 0.2193 | 30
08.05.2025¦11:56:14.078 | 0 | 0 | 0 | 0 | 0 | 4 | 16.2582 | 16.2582 | 0 | 30 | 0 | 0 | 0 | 0 | 0 | 4 | 16.0212 | 16.0212 | 0.2193 | 30
08.05.2025¦11:56:15.078 | 0 | 0 | 0 | 0 | 0 | 4 | 16.2582 | 16.2582 | 0 | 30 | 0 | 0 | 0 | 0 | 0 | 4 | 15.9738 | 15.9738 | 0.2107 | 30
08.05.2025¦11:56:16.078 | 0 | 0 | 0 | 0 | 0 | 4 | 16.3056 | 16.3056 | 0 | 30 | 0 | 0 | 0 | 0 | 0 | 4 | 15.9738 | 15.9738 | 0.2064 | 30
| OekoSolve | OekoSolve | OekoSolve | OekoSolve | OekoSolve | OekoSolve | OekoSolve | OekoSolve | OekoSolve | OekoSolve | OekoSolve | OekoSolve | OekoSolve | OekoSolve | OekoSolve | OekoSolve | OekoSolve | OekoSolve | OekoSolve | OekoSolve
| EnMeter_Prec1 | EnMeter_Prec1 | EnMeter_Prec1 | EnMeter_Prec1 | EnMeter_Prec1 | EnMeter_Prec1 | EnMeter_Prec1 | EnMeter_Prec1 | EnMeter_Prec1 | EnMeter_Prec1 | EnMeter_Prec2 | EnMeter_Prec2 | EnMeter_Prec2 | EnMeter_Prec2 | EnMeter_Prec2 | EnMeter_Prec2 | EnMeter_Prec2 | EnMeter_Prec2 | EnMeter_Prec2 | EnMeter_Prec2
| Prec1 P:W | Prec1 WTotal:kWh | Prec1 WDay:kWh | Prec1 WMonth:kWh | Prec1 WYear:kWh | Prec1 State:0 no info available¦1 Off¦2 Startup¦3 Ready¦4 On¦5 Charge¦6 Discharge¦7 Batt Low or Full¦8 Batt Full¦9 Batt low¦10 Finished¦11 Island¦12 Waiting¦91 Maintenance¦99 ERROR | Prec1 Spec Signal | Prec1 V:kV | Prec1 I:mA | Prec1 Info:0 Bit0¦1 Bit1¦2 Bit2¦3 Bit3¦4 HS Ein¦5 Freigabe / Abdeckung vorhanden¦6 Temp. FÃ¼hler aktiv¦7 Temp. FÃ¼hler unterbrochen¦8 Bit8¦9 Bit9¦10 Bit10¦11 Bit11¦12 Bit12¦13 Bit13¦14 Bit14¦15 Bit15¦ | Prec2 P:W | Prec2 WTotal:kWh | Prec2 WDay:kWh | Prec2 WMonth:kWh | Prec2 WYear:kWh | Prec2 State:0 no info available¦1 Off¦2 Startup¦3 Ready¦4 On¦5 Charge¦6 Discharge¦7 Batt Low or Full¦8 Batt Full¦9 Batt low¦10 Finished¦11 Island¦12 Waiting¦91 Maintenance¦99 ERROR | Prec2 Spec Signal | Prec2 V:kV | Prec2 I:mA | Prec2 Info:0 Bit0¦1 Bit1¦2 Bit2¦3 Bit3¦4 HS Ein¦5 Freigabe / Abdeckung vorhanden¦6 Temp. FÃ¼hler aktiv¦7 Temp. FÃ¼hler unterbrochen¦8 Bit8¦9 Bit9¦10 Bit10¦11 Bit11¦12 Bit12¦13 Bit13¦14 Bit14¦15 Bit15¦
08.05.2025¦11:56:44.079 | 0 | 0 | 0 | 0 | 0 | 4 | 16.2582 | 16.2582 | 0 | 30 | 0 | 0 | 0 | 0 | 0 | 4 | 15.9264 | 15.9264 | 0.1935 | 30
08.05.2025¦11:56:45.079 | 0 | 0 | 0 | 0 | 0 | 4 | 16.3056 | 16.3056 | 0 | 30 | 0 | 0 | 0 | 0 | 0 | 4 | 16.0212 | 16.0212 | 0.1978 | 30
08.05.2025¦11:56:46.079 | 0 | 0 | 0 | 0 | 0 | 4 | 16.2582 | 16.2582 | 0 | 30 | 0 | 0 | 0 | 0 | 0 | 4 | 16.0212 | 16.0212 | 0.2064 | 30
| OekoSolve | OekoSolve | OekoSolve | OekoSolve | OekoSolve | OekoSolve | OekoSolve | OekoSolve | OekoSolve | OekoSolve | OekoSolve | OekoSolve | OekoSolve | OekoSolve | OekoSolve | OekoSolve | OekoSolve | OekoSolve | OekoSolve | OekoSolve
| EnMeter_Prec1 | EnMeter_Prec1 | EnMeter_Prec1 | EnMeter_Prec1 | EnMeter_Prec1 | EnMeter_Prec1 | EnMeter_Prec1 | EnMeter_Prec1 | EnMeter_Prec1 | EnMeter_Prec1 | EnMeter_Prec2 | EnMeter_Prec2 | EnMeter_Prec2 | EnMeter_Prec2 | EnMeter_Prec2 | EnMeter_Prec2 | EnMeter_Prec2 | EnMeter_Prec2 | EnMeter_Prec2 | EnMeter_Prec2
| Prec1 P:W | Prec1 WTotal:kWh | Prec1 WDay:kWh | Prec1 WMonth:kWh | Prec1 WYear:kWh | Prec1 State:0 no info available¦1 Off¦2 Startup¦3 Ready¦4 On¦5 Charge¦6 Discharge¦7 Batt Low or Full¦8 Batt Full¦9 Batt low¦10 Finished¦11 Island¦12 Waiting¦91 Maintenance¦99 ERROR | Prec1 Spec Signal | Prec1 V:kV | Prec1 I:mA | Prec1 Info:0 Bit0¦1 Bit1¦2 Bit2¦3 Bit3¦4 HS Ein¦5 Freigabe / Abdeckung vorhanden¦6 Temp. FÃ¼hler aktiv¦7 Temp. FÃ¼hler unterbrochen¦8 Bit8¦9 Bit9¦10 Bit10¦11 Bit11¦12 Bit12¦13 Bit13¦14 Bit14¦15 Bit15¦ | Prec2 P:W | Prec2 WTotal:kWh | Prec2 WDay:kWh | Prec2 WMonth:kWh | Prec2 WYear:kWh | Prec2 State:0 no info available¦1 Off¦2 Startup¦3 Ready¦4 On¦5 Charge¦6 Discharge¦7 Batt Low or Full¦8 Batt Full¦9 Batt low¦10 Finished¦11 Island¦12 Waiting¦91 Maintenance¦99 ERROR | Prec2 Spec Signal | Prec2 V:kV | Prec2 I:mA | Prec2 Info:0 Bit0¦1 Bit1¦2 Bit2¦3 Bit3¦4 HS Ein¦5 Freigabe / Abdeckung vorhanden¦6 Temp. FÃ¼hler aktiv¦7 Temp. FÃ¼hler unterbrochen¦8 Bit8¦9 Bit9¦10 Bit10¦11 Bit11¦12 Bit12¦13 Bit13¦14 Bit14¦15 Bit15¦
08.05.2025¦11:57:15.078 | 0 | 0 | 0 | 0 | 0 | 4 | 16.2582 | 16.2582 | 0 | 30 | 0 | 0 | 0 | 0 | 0 | 4 | 15.9738 | 15.9738 | 0.2193 | 30
08.05.2025¦11:57:16.079 | 0 | 0 | 0 | 0 | 0 | 4 | 16.2582 | 16.2582 | 0 | 30 | 0 | 0 | 0 | 0 | 0 | 4 | 16.0212 | 16.0212 | 0.2193 | 30
| OekoSolve | OekoSolve | OekoSolve | OekoSolve | OekoSolve | OekoSolve | OekoSolve | OekoSolve | OekoSolve | OekoSolve | OekoSolve | OekoSolve | OekoSolve | OekoSolve | OekoSolve | OekoSolve | OekoSolve | OekoSolve | OekoSolve | OekoSolve
| EnMeter_Prec1 | EnMeter_Prec1 | EnMeter_Prec1 | EnMeter_Prec1 | EnMeter_Prec1 | EnMeter_Prec1 | EnMeter_Prec1 | EnMeter_Prec1 | EnMeter_Prec1 | EnMeter_Prec1 | EnMeter_Prec2 | EnMeter_Prec2 | EnMeter_Prec2 | EnMeter_Prec2 | EnMeter_Prec2 | EnMeter_Prec2 | EnMeter_Prec2 | EnMeter_Prec2 | EnMeter_Prec2 | EnMeter_Prec2
| Prec1 P:W | Prec1 WTotal:kWh | Prec1 WDay:kWh | Prec1 WMonth:kWh | Prec1 WYear:kWh | Prec1 State:0 no info available¦1 Off¦2 Startup¦3 Ready¦4 On¦5 Charge¦6 Discharge¦7 Batt Low or Full¦8 Batt Full¦9 Batt low¦10 Finished¦11 Island¦12 Waiting¦91 Maintenance¦99 ERROR | Prec1 Spec Signal | Prec1 V:kV | Prec1 I:mA | Prec1 Info:0 Bit0¦1 Bit1¦2 Bit2¦3 Bit3¦4 HS Ein¦5 Freigabe / Abdeckung vorhanden¦6 Temp. FÃ¼hler aktiv¦7 Temp. FÃ¼hler unterbrochen¦8 Bit8¦9 Bit9¦10 Bit10¦11 Bit11¦12 Bit12¦13 Bit13¦14 Bit14¦15 Bit15¦ | Prec2 P:W | Prec2 WTotal:kWh | Prec2 WDay:kWh | Prec2 WMonth:kWh | Prec2 WYear:kWh | Prec2 State:0 no info available¦1 Off¦2 Startup¦3 Ready¦4 On¦5 Charge¦6 Discharge¦7 Batt Low or Full¦8 Batt Full¦9 Batt low¦10 Finished¦11 Island¦12 Waiting¦91 Maintenance¦99 ERROR | Prec2 Spec Signal | Prec2 V:kV | Prec2 I:mA | Prec2 Info:0 Bit0¦1 Bit1¦2 Bit2¦3 Bit3¦4 HS Ein¦5 Freigabe / Abdeckung vorhanden¦6 Temp. FÃ¼hler aktiv¦7 Temp. FÃ¼hler unterbrochen¦8 Bit8¦9 Bit9¦10 Bit10¦11 Bit11¦12 Bit12¦13 Bit13¦14 Bit14¦15 Bit15¦
08.05.2025¦11:57:18.078 | 0 | 0 | 0 | 0 | 0 | 4 | 16.2582 | 16.2582 | 0 | 30 | 0 | 0 | 0 | 0 | 0 | 4 | 15.9738 | 15.9738 | 0.258 | 30
08.05.2025¦11:57:19.078 | 0 | 0 | 0 | 0 | 0 | 4 | 16.2582 | 16.2582 | 0 | 30 | 0 | 0 | 0 | 0 | 0 | 4 | 15.9738 | 15.9738 | 0.2881 | 30
08.05.2025¦11:57:20.078 | 0 | 0 | 0 | 0 | 0 | 4 | 16.2582 | 16.2582 | 0 | 30 | 0 | 0 | 0 | 0 | 0 | 4 | 15.9738 | 15.9738 | 0.2795 | 30
08.05.2025¦11:57:21.079 | 0 | 0 | 0 | 0 | 0 | 4 | 16.2582 | 16.2582 | 0 | 30 | 0 | 0 | 0 | 0 | 0 | 4 | 15.9738 | 15.9738 | 0.2322 | 30
08.05.2025¦11:57:22.078 | 0 | 0 | 0 | 0 | 0 | 4 | 16.2582 | 16.2582 | 0 | 30 | 0 | 0 | 0 | 0 | 0 | 4 | 15.9738 | 15.9738 | 0.2322 | 30
08.05.2025¦11:57:23.080 | 0 | 0 | 0 | 0 | 0 | 4 | 16.2582 | 16.2582 | 0 | 30 | 0 | 0 | 0 | 0 | 0 | 4 | 15.9264 | 15.9264 | 0.2279 | 30
08.05.2025¦11:57:24.079 | 0 | 0 | 0 | 0 | 0 | 4 | 16.2582 | 16.2582 | 0 | 30 | 0 | 0 | 0 | 0 | 0 | 4 | 16.0212 | 16.0212 | 0.2193 | 30
08.05.2025¦11:57:25.079 | 0 | 0 | 0 | 0 | 0 | 4 | 16.2582 | 16.2582 | 0 | 30 | 0 | 0 | 0 | 0 | 0 | 4 | 15.9738 | 15.9738 | 0.258 | 30
08.05.2025¦11:57:26.078 | 0 | 0 | 0 | 0 | 0 | 4 | 16.3056 | 16.3056 | 0 | 30 | 0 | 0 | 0 | 0 | 0 | 4 | 15.9738 | 15.9738 | 0.2193 | 30
08.05.2025¦11:57:27.078 | 0 | 0 | 0 | 0 | 0 | 4 | 16.2582 | 16.2582 | 0 | 30 | 0 | 0 | 0 | 0 | 0 | 4 | 15.9264 | 15.9264 | 0.2408 | 30
08.05.2025¦11:57:28.079 | 0 | 0 | 0 | 0 | 0 | 4 | 16.2582 | 16.2582 | 0 | 30 | 0 | 0 | 0 | 0 | 0 | 4 | 15.9738 | 15.9738 | 0.2408 | 30
08.05.2025¦11:57:29.078 | 0 | 0 | 0 | 0 | 0 | 4 | 16.2582 | 16.2582 | 0 | 30 | 0 | 0 | 0 | 0 | 0 | 4 | 15.9738 | 15.9738 | 0.2408 | 30
08.05.2025¦11:57:30.080 | 0 | 0 | 0 | 0 | 0 | 4 | 16.2582 | 16.2582 | 0 | 30 | 0 | 0 | 0 | 0 | 0 | 4 | 16.0212 | 16.0212 | 0.2193 | 30
08.05.2025¦11:57:31.078 | 0 | 0 | 0 | 0 | 0 | 4 | 16.2582 | 16.2582 | 0 | 30 | 0 | 0 | 0 | 0 | 0 | 4 | 16.0212 | 16.0212 | 0.2193 | 30
08.05.2025¦11:57:32.079 | 0 | 0 | 0 | 0 | 0 | 4 | 16.2582 | 16.2582 | 0 | 30 | 0 | 0 | 0 | 0 | 0 | 4 | 15.9738 | 15.9738 | 0.2021 | 30
08.05.2025¦11:57:33.078 | 0 | 0 | 0 | 0 | 0 | 4 | 16.2582 | 16.2582 | 0 | 30 | 0 | 0 | 0 | 0 | 0 | 4 | 15.9738 | 15.9738 | 0.2021 | 30
08.05.2025¦11:57:34.077 | 0 | 0 | 0 | 0 | 0 | 4 | 16.2582 | 16.2582 | 0 | 30 | 0 | 0 | 0 | 0 | 0 | 4 | 16.0212 | 16.0212 | 0.2107 | 30
08.05.2025¦11:57:35.079 | 0 | 0 | 0 | 0 | 0 | 4 | 16.2582 | 16.2582 | 0 | 30 | 0 | 0 | 0 | 0 | 0 | 4 | 15.9738 | 15.9738 | 0.2193 | 30
08.05.2025¦11:57:36.078 | 0 | 0 | 0 | 0 | 0 | 4 | 16.3056 | 16.3056 | 0 | 30 | 0 | 0 | 0 | 0 | 0 | 4 | 15.9738 | 15.9738 | 0.2107 | 30
08.05.2025¦11:57:37.080 | 0 | 0 | 0 | 0 | 0 | 4 | 16.2582 | 16.2582 | 0 | 30 | 0 | 0 | 0 | 0 | 0 | 4 | 15.9738 | 15.9738 | 0.215 | 30
08.05.2025¦11:57:38.078 | 0 | 0 | 0 | 0 | 0 | 4 | 16.2582 | 16.2582 | 0 | 30 | 0 | 0 | 0 | 0 | 0 | 4 | 15.9738 | 15.9738 | 0.215 | 30
08.05.2025¦11:57:39.079 | 0 | 0 | 0 | 0 | 0 | 4 | 16.2582 | 16.2582 | 0 | 30 | 0 | 0 | 0 | 0 | 0 | 4 | 15.9738 | 15.9738 | 0.2107 | 30
08.05.2025¦11:57:40.078 | 0 | 0 | 0 | 0 | 0 | 4 | 16.2582 | 16.2582 | 0 | 30 | 0 | 0 | 0 | 0 | 0 | 4 | 15.9738 | 15.9738 | 0.2107 | 30
08.05.2025¦11:57:41.077 | 0 | 0 | 0 | 0 | 0 | 4 | 16.3056 | 16.3056 | 0 | 30 | 0 | 0 | 0 | 0 | 0 | 4 | 15.9738 | 15.9738 | 0.2107 | 30
08.05.2025¦11:57:42.079 | 0 | 0 | 0 | 0 | 0 | 4 | 16.3056 | 16.3056 | 0 | 30 | 0 | 0 | 0 | 0 | 0 | 4 | 15.9738 | 15.9738 | 0.2107 | 30
08.05.2025¦11:57:43.078 | 0 | 0 | 0 | 0 | 0 | 4 | 16.2582 | 16.2582 | 0 | 30 | 0 | 0 | 0 | 0 | 0 | 4 | 15.9738 | 15.9738 | 0.2064 | 30
08.05.2025¦11:57:44.080 | 0 | 0 | 0 | 0 | 0 | 4 | 16.2582 | 16.2582 | 0 | 30 | 0 | 0 | 0 | 0 | 0 | 4 | 16.0212 | 16.0212 | 0.2236 | 30
08.05.2025¦11:57:45.079 | 0 | 0 | 0 | 0 | 0 | 4 | 16.2582 | 16.2582 | 0 | 30 | 0 | 0 | 0 | 0 | 0 | 4 | 15.9738 | 15.9738 | 0.2451 | 30
08.05.2025¦11:57:46.078 | 0 | 0 | 0 | 0 | 0 | 4 | 16.2582 | 16.2582 | 0 | 30 | 0 | 0 | 0 | 0 | 0 | 4 | 15.9738 | 15.9738 | 0.2451 | 30
| OekoSolve | OekoSolve | OekoSolve | OekoSolve | OekoSolve | OekoSolve | OekoSolve | OekoSolve | OekoSolve | OekoSolve | OekoSolve | OekoSolve | OekoSolve | OekoSolve | OekoSolve | OekoSolve | OekoSolve | OekoSolve | OekoSolve | OekoSolve
| EnMeter_Prec1 | EnMeter_Prec1 | EnMeter_Prec1 | EnMeter_Prec1 | EnMeter_Prec1 | EnMeter_Prec1 | EnMeter_Prec1 | EnMeter_Prec1 | EnMeter_Prec1 | EnMeter_Prec1 | EnMeter_Prec2 | EnMeter_Prec2 | EnMeter_Prec2 | EnMeter_Prec2 | EnMeter_Prec2 | EnMeter_Prec2 | EnMeter_Prec2 | EnMeter_Prec2 | EnMeter_Prec2 | EnMeter_Prec2
| Prec1 P:W | Prec1 WTotal:kWh | Prec1 WDay:kWh | Prec1 WMonth:kWh | Prec1 WYear:kWh | Prec1 State:0 no info available¦1 Off¦2 Startup¦3 Ready¦4 On¦5 Charge¦6 Discharge¦7 Batt Low or Full¦8 Batt Full¦9 Batt low¦10 Finished¦11 Island¦12 Waiting¦91 Maintenance¦99 ERROR | Prec1 Spec Signal | Prec1 V:kV | Prec1 I:mA | Prec1 Info:0 Bit0¦1 Bit1¦2 Bit2¦3 Bit3¦4 HS Ein¦5 Freigabe / Abdeckung vorhanden¦6 Temp. FÃ¼hler aktiv¦7 Temp. FÃ¼hler unterbrochen¦8 Bit8¦9 Bit9¦10 Bit10¦11 Bit11¦12 Bit12¦13 Bit13¦14 Bit14¦15 Bit15¦ | Prec2 P:W | Prec2 WTotal:kWh | Prec2 WDay:kWh | Prec2 WMonth:kWh | Prec2 WYear:kWh | Prec2 State:0 no info available¦1 Off¦2 Startup¦3 Ready¦4 On¦5 Charge¦6 Discharge¦7 Batt Low or Full¦8 Batt Full¦9 Batt low¦10 Finished¦11 Island¦12 Waiting¦91 Maintenance¦99 ERROR | Prec2 Spec Signal | Prec2 V:kV | Prec2 I:mA | Prec2 Info:0 Bit0¦1 Bit1¦2 Bit2¦3 Bit3¦4 HS Ein¦5 Freigabe / Abdeckung vorhanden¦6 Temp. FÃ¼hler aktiv¦7 Temp. FÃ¼hler unterbrochen¦8 Bit8¦9 Bit9¦10 Bit10¦11 Bit11¦12 Bit12¦13 Bit13¦14 Bit14¦15 Bit15¦
08.05.2025¦11:57:20.078 | 0 | 0 | 0 | 0 | 0 | 4 | 16.2582 | 16.2582 | 0 | 30 | 0 | 0 | 0 | 0 | 0 | 4 | 15.9738 | 15.9738 | 0.2795 | 30
08.05.2025¦11:57:21.079 | 0 | 0 | 0 | 0 | 0 | 4 | 16.2582 | 16.2582 | 0 | 30 | 0 | 0 | 0 | 0 | 0 | 4 | 15.9738 | 15.9738 | 0.2322 | 30
08.05.2025¦11:57:22.078 | 0 | 0 | 0 | 0 | 0 | 4 | 16.2582 | 16.2582 | 0 | 30 | 0 | 0 | 0 | 0 | 0 | 4 | 15.9738 | 15.9738 | 0.2322 | 30
08.05.2025¦11:57:23.080 | 0 | 0 | 0 | 0 | 0 | 4 | 16.2582 | 16.2582 | 0 | 30 | 0 | 0 | 0 | 0 | 0 | 4 | 15.9264 | 15.9264 | 0.2279 | 30
08.05.2025¦11:57:24.079 | 0 | 0 | 0 | 0 | 0 | 4 | 16.2582 | 16.2582 | 0 | 30 | 0 | 0 | 0 | 0 | 0 | 4 | 16.0212 | 16.0212 | 0.2193 | 30
08.05.2025¦11:57:25.079 | 0 | 0 | 0 | 0 | 0 | 4 | 16.2582 | 16.2582 | 0 | 30 | 0 | 0 | 0 | 0 | 0 | 4 | 15.9738 | 15.9738 | 0.258 | 30
08.05.2025¦11:57:26.078 | 0 | 0 | 0 | 0 | 0 | 4 | 16.3056 | 16.3056 | 0 | 30 | 0 | 0 | 0 | 0 | 0 | 4 | 15.9738 | 15.9738 | 0.2193 | 30
08.05.2025¦11:57:27.078 | 0 | 0 | 0 | 0 | 0 | 4 | 16.2582 | 16.2582 | 0 | 30 | 0 | 0 | 0 | 0 | 0 | 4 | 15.9264 | 15.9264 | 0.2408 | 30
08.05.2025¦11:57:28.079 | 0 | 0 | 0 | 0 | 0 | 4 | 16.2582 | 16.2582 | 0 | 30 | 0 | 0 | 0 | 0 | 0 | 4 | 15.9738 | 15.9738 | 0.2408 | 30
08.05.2025¦11:57:29.078 | 0 | 0 | 0 | 0 | 0 | 4 | 16.2582 | 16.2582 | 0 | 30 | 0 | 0 | 0 | 0 | 0 | 4 | 15.9738 | 15.9738 | 0.2408 | 30
08.05.2025¦11:57:30.080 | 0 | 0 | 0 | 0 | 0 | 4 | 16.2582 | 16.2582 | 0 | 30 | 0 | 0 | 0 | 0 | 0 | 4 | 16.0212 | 16.0212 | 0.2193 | 30
08.05.2025¦11:57:31.078 | 0 | 0 | 0 | 0 | 0 | 4 | 16.2582 | 16.2582 | 0 | 30 | 0 | 0 | 0 | 0 | 0 | 4 | 16.0212 | 16.0212 | 0.2193 | 30
08.05.2025¦11:57:32.079 | 0 | 0 | 0 | 0 | 0 | 4 | 16.2582 | 16.2582 | 0 | 30 | 0 | 0 | 0 | 0 | 0 | 4 | 15.9738 | 15.9738 | 0.2021 | 30
08.05.2025¦11:57:33.078 | 0 | 0 | 0 | 0 | 0 | 4 | 16.2582 | 16.2582 | 0 | 30 | 0 | 0 | 0 | 0 | 0 | 4 | 15.9738 | 15.9738 | 0.2021 | 30
08.05.2025¦11:57:34.077 | 0 | 0 | 0 | 0 | 0 | 4 | 16.2582 | 16.2582 | 0 | 30 | 0 | 0 | 0 | 0 | 0 | 4 | 16.0212 | 16.0212 | 0.2107 | 30
08.05.2025¦11:57:35.079 | 0 | 0 | 0 | 0 | 0 | 4 | 16.2582 | 16.2582 | 0 | 30 | 0 | 0 | 0 | 0 | 0 | 4 | 15.9738 | 15.9738 | 0.2193 | 30
08.05.2025¦11:57:36.078 | 0 | 0 | 0 | 0 | 0 | 4 | 16.3056 | 16.3056 | 0 | 30 | 0 | 0 | 0 | 0 | 0 | 4 | 15.9738 | 15.9738 | 0.2107 | 30
08.05.2025¦11:57:37.080 | 0 | 0 | 0 | 0 | 0 | 4 | 16.2582 | 16.2582 | 0 | 30 | 0 | 0 | 0 | 0 | 0 | 4 | 15.9738 | 15.9738 | 0.215 | 30
08.05.2025¦11:57:38.078 | 0 | 0 | 0 | 0 | 0 | 4 | 16.2582 | 16.2582 | 0 | 30 | 0 | 0 | 0 | 0 | 0 | 4 | 15.9738 | 15.9738 | 0.215 | 30
08.05.2025¦11:57:39.079 | 0 | 0 | 0 | 0 | 0 | 4 | 16.2582 | 16.2582 | 0 | 30 | 0 | 0 | 0 | 0 | 0 | 4 | 15.9738 | 15.9738 | 0.2107 | 30
08.05.2025¦11:57:40.078 | 0 | 0 | 0 | 0 | 0 | 4 | 16.2582 | 16.2582 | 0 | 30 | 0 | 0 | 0 | 0 | 0 | 4 | 15.9738 | 15.9738 | 0.2107 | 30
08.05.2025¦11:57:41.077 | 0 | 0 | 0 | 0 | 0 | 4 | 16.3056 | 16.3056 | 0 | 30 | 0 | 0 | 0 | 0 | 0 | 4 | 15.9738 | 15.9738 | 0.2107 | 30
08.05.2025¦11:57:42.079 | 0 | 0 | 0 | 0 | 0 | 4 | 16.3056 | 16.3056 | 0 | 30 | 0 | 0 | 0 | 0 | 0 | 4 | 15.9738 | 15.9738 | 0.2107 | 30
08.05.2025¦11:57:43.078 | 0 | 0 | 0 | 0 | 0 | 4 | 16.2582 | 16.2582 | 0 | 30 | 0 | 0 | 0 | 0 | 0 | 4 | 15.9738 | 15.9738 | 0.2064 | 30
08.05.2025¦11:57:44.080 | 0 | 0 | 0 | 0 | 0 | 4 | 16.2582 | 16.2582 | 0 | 30 | 0 | 0 | 0 | 0 | 0 | 4 | 16.0212 | 16.0212 | 0.2236 | 30
08.05.2025¦11:57:45.079 | 0 | 0 | 0 | 0 | 0 | 4 | 16.2582 | 16.2582 | 0 | 30 | 0 | 0 | 0 | 0 | 0 | 4 | 15.9738 | 15.9738 | 0.2451 | 30
08.05.2025¦11:57:46.078 | 0 | 0 | 0 | 0 | 0 | 4 | 16.2582 | 16.2582 | 0 | 30 | 0 | 0 | 0 | 0 | 0 | 4 | 15.9738 | 15.9738 | 0.2451 | 30
08.05.2025¦11:57:47.079 | 0 | 0 | 0 | 0 | 0 | 4 | 16.2582 | 16.2582 | 0 | 30 | 0 | 0 | 0 | 0 | 0 | 4 | 15.9738 | 15.9738 | 0.2236 | 30
08.05.2025¦11:57:48.079 | 0 | 0 | 0 | 0 | 0 | 4 | 16.2582 | 16.2582 | 0 | 30 | 0 | 0 | 0 | 0 | 0 | 4 | 15.9738 | 15.9738 | 0.2236 | 30
08.05.2025¦11:57:49.079 | 0 | 0 | 0 | 0 | 0 | 4 | 16.2582 | 16.2582 | 0 | 30 | 0 | 0 | 0 | 0 | 0 | 4 | 15.9738 | 15.9738 | 0.2107 | 30
08.05.2025¦11:57:50.078 | 0 | 0 | 0 | 0 | 0 | 4 | 16.2582 | 16.2582 | 0 | 30 | 0 | 0 | 0 | 0 | 0 | 4 | 15.9738 | 15.9738 | 0.2107 | 30
08.05.2025¦11:57:51.080 | 0 | 0 | 0 | 0 | 0 | 4 | 16.2582 | 16.2582 | 0 | 30 | 0 | 0 | 0 | 0 | 0 | 4 | 15.9738 | 15.9738 | 0.2279 | 30
08.05.2025¦11:57:52.079 | 0 | 0 | 0 | 0 | 0 | 4 | 16.2582 | 16.2582 | 0 | 30 | 0 | 0 | 0 | 0 | 0 | 4 | 15.9738 | 15.9738 | 0.2193 | 30
08.05.2025¦11:57:53.078 | 0 | 0 | 0 | 0 | 0 | 4 | 16.2582 | 16.2582 | 0 | 30 | 0 | 0 | 0 | 0 | 0 | 4 | 15.9738 | 15.9738 | 0.2193 | 30
08.05.2025¦11:57:54.079 | 0 | 0 | 0 | 0 | 0 | 4 | 16.3056 | 16.3056 | 0 | 30 | 0 | 0 | 0 | 0 | 0 | 4 | 15.9738 | 15.9738 | 0.215 | 30
08.05.2025¦11:57:55.078 | 0 | 0 | 0 | 0 | 0 | 4 | 16.3056 | 16.3056 | 0 | 30 | 0 | 0 | 0 | 0 | 0 | 4 | 15.9738 | 15.9738 | 0.215 | 30
08.05.2025¦11:57:56.080 | 0 | 0 | 0 | 0 | 0 | 4 | 16.2582 | 16.2582 | 0 | 30 | 0 | 0 | 0 | 0 | 0 | 4 | 15.9738 | 15.9738 | 0.2408 | 30
08.05.2025¦11:57:57.079 | 0 | 0 | 0 | 0 | 0 | 4 | 16.3056 | 16.3056 | 0 | 30 | 0 | 0 | 0 | 0 | 0 | 4 | 15.9738 | 15.9738 | 0.2494 | 30
08.05.2025¦11:57:58.079 | 0 | 0 | 0 | 0 | 0 | 4 | 16.3056 | 16.3056 | 0 | 30 | 0 | 0 | 0 | 0 | 0 | 4 | 15.9738 | 15.9738 | 0.2494 | 30
08.05.2025¦11:57:59.079 | 0 | 0 | 0 | 0 | 0 | 4 | 16.2582 | 16.2582 | 0 | 30 | 0 | 0 | 0 | 0 | 0 | 4 | 15.9738 | 15.9738 | 0.2537 | 30
08.05.2025¦11:58:00.079 | 0 | 0 | 0 | 0 | 0 | 4 | 16.2582 | 16.2582 | 0 | 30 | 0 | 0 | 0 | 0 | 0 | 4 | 15.9738 | 15.9738 | 0.2408 | 30
08.05.2025¦11:58:01.079 | 0 | 0 | 0 | 0 | 0 | 4 | 16.2582 | 16.2582 | 0 | 30 | 0 | 0 | 0 | 0 | 0 | 4 | 15.9738 | 15.9738 | 0.2451 | 30
08.05.2025¦11:58:02.078 | 0 | 0 | 0 | 0 | 0 | 4 | 16.2582 | 16.2582 | 0 | 30 | 0 | 0 | 0 | 0 | 0 | 4 | 15.9738 | 15.9738 | 0.2623 | 30
08.05.2025¦11:58:03.079 | 0 | 0 | 0 | 0 | 0 | 4 | 16.2582 | 16.2582 | 0 | 30 | 0 | 0 | 0 | 0 | 0 | 4 | 15.9738 | 15.9738 | 0.2623 | 30
08.05.2025¦11:58:04.078 | 0 | 0 | 0 | 0 | 0 | 99 | 0 | 0 | 0 | 30 | 0 | 0 | 0 | 0 | 0 | 4 | 10.3332 | 10.3332 | 1.0578 | 30
08.05.2025¦11:58:05.079 | 0 | 0 | 0 | 0 | 0 | 99 | 7.821 | 7.821 | 0 | 30 | 0 | 0 | 0 | 0 | 0 | 99 | 0 | 0 | 0 | 30
08.05.2025¦11:58:06.078 | 0 | 0 | 0 | 0 | 0 | 4 | 8.2002 | 8.2002 | 0 | 30 | 0 | 0 | 0 | 0 | 0 | 4 | 8.4846 | 8.4846 | 0 | 30
08.05.2025¦11:58:07.078 | 0 | 0 | 0 | 0 | 0 | 4 | 13.035 | 13.035 | 0.0172 | 30 | 0 | 0 | 0 | 0 | 0 | 4 | 13.1772 | 13.1772 | 0 | 30
08.05.2025¦11:58:08.078 | 0 | 0 | 0 | 0 | 0 | 4 | 15.9738 | 15.9738 | 0.2279 | 30 | 0 | 0 | 0 | 0 | 0 | 4 | 15.5946 | 15.5946 | 0 | 30
08.05.2025¦11:58:09.078 | 0 | 0 | 0 | 0 | 0 | 4 | 16.2582 | 16.2582 | 0 | 30 | 0 | 0 | 0 | 0 | 0 | 4 | 15.9264 | 15.9264 | 0.2408 | 30
08.05.2025¦11:58:10.078 | 0 | 0 | 0 | 0 | 0 | 4 | 16.3056 | 16.3056 | 0 | 30 | 0 | 0 | 0 | 0 | 0 | 4 | 16.0212 | 16.0212 | 0.2322 | 30
08.05.2025¦11:58:11.079 | 0 | 0 | 0 | 0 | 0 | 4 | 16.2582 | 16.2582 | 0 | 30 | 0 | 0 | 0 | 0 | 0 | 4 | 15.9738 | 15.9738 | 0.2494 | 30
08.05.2025¦11:58:12.079 | 0 | 0 | 0 | 0 | 0 | 4 | 16.2582 | 16.2582 | 0 | 30 | 0 | 0 | 0 | 0 | 0 | 4 | 15.9738 | 15.9738 | 0.2494 | 30
08.05.2025¦11:58:13.078 | 0 | 0 | 0 | 0 | 0 | 4 | 16.2582 | 16.2582 | 0 | 30 | 0 | 0 | 0 | 0 | 0 | 4 | 16.0686 | 16.0686 | 0.2752 | 30
08.05.2025¦11:58:14.078 | 0 | 0 | 0 | 0 | 0 | 4 | 16.2582 | 16.2582 | 0 | 30 | 0 | 0 | 0 | 0 | 0 | 4 | 16.0686 | 16.0686 | 0.2752 | 30
08.05.2025¦11:58:15.079 | 0 | 0 | 0 | 0 | 0 | 4 | 0 | 0 | 0 | 30 | 0 | 0 | 0 | 0 | 0 | 4 | 9.1008 | 9.1008 | 1.161 | 30
08.05.2025¦11:58:16.078 | 0 | 0 | 0 | 0 | 0 | 4 | 0 | 0 | 0 | 30 | 0 | 0 | 0 | 0 | 0 | 4 | 9.1008 | 9.1008 | 1.161 | 30
| OekoSolve | OekoSolve | OekoSolve | OekoSolve | OekoSolve | OekoSolve | OekoSolve | OekoSolve | OekoSolve | OekoSolve | OekoSolve | OekoSolve | OekoSolve | OekoSolve | OekoSolve | OekoSolve | OekoSolve | OekoSolve | OekoSolve | OekoSolve
| EnMeter_Prec1 | EnMeter_Prec1 | EnMeter_Prec1 | EnMeter_Prec1 | EnMeter_Prec1 | EnMeter_Prec1 | EnMeter_Prec1 | EnMeter_Prec1 | EnMeter_Prec1 | EnMeter_Prec1 | EnMeter_Prec2 | EnMeter_Prec2 | EnMeter_Prec2 | EnMeter_Prec2 | EnMeter_Prec2 | EnMeter_Prec2 | EnMeter_Prec2 | EnMeter_Prec2 | EnMeter_Prec2 | EnMeter_Prec2
| Prec1 P:W | Prec1 WTotal:kWh | Prec1 WDay:kWh | Prec1 WMonth:kWh | Prec1 WYear:kWh | Prec1 State:0 no info available¦1 Off¦2 Startup¦3 Ready¦4 On¦5 Charge¦6 Discharge¦7 Batt Low or Full¦8 Batt Full¦9 Batt low¦10 Finished¦11 Island¦12 Waiting¦91 Maintenance¦99 ERROR | Prec1 Spec Signal | Prec1 V:kV | Prec1 I:mA | Prec1 Info:0 Bit0¦1 Bit1¦2 Bit2¦3 Bit3¦4 HS Ein¦5 Freigabe / Abdeckung vorhanden¦6 Temp. FÃ¼hler aktiv¦7 Temp. FÃ¼hler unterbrochen¦8 Bit8¦9 Bit9¦10 Bit10¦11 Bit11¦12 Bit12¦13 Bit13¦14 Bit14¦15 Bit15¦ | Prec2 P:W | Prec2 WTotal:kWh | Prec2 WDay:kWh | Prec2 WMonth:kWh | Prec2 WYear:kWh | Prec2 State:0 no info available¦1 Off¦2 Startup¦3 Ready¦4 On¦5 Charge¦6 Discharge¦7 Batt Low or Full¦8 Batt Full¦9 Batt low¦10 Finished¦11 Island¦12 Waiting¦91 Maintenance¦99 ERROR | Prec2 Spec Signal | Prec2 V:kV | Prec2 I:mA | Prec2 Info:0 Bit0¦1 Bit1¦2 Bit2¦3 Bit3¦4 HS Ein¦5 Freigabe / Abdeckung vorhanden¦6 Temp. FÃ¼hler aktiv¦7 Temp. FÃ¼hler unterbrochen¦8 Bit8¦9 Bit9¦10 Bit10¦11 Bit11¦12 Bit12¦13 Bit13¦14 Bit14¦15 Bit15¦
08.05.2025¦11:57:49.079 | 0 | 0 | 0 | 0 | 0 | 4 | 16.2582 | 16.2582 | 0 | 30 | 0 | 0 | 0 | 0 | 0 | 4 | 15.9738 | 15.9738 | 0.2107 | 30
08.05.2025¦11:57:50.078 | 0 | 0 | 0 | 0 | 0 | 4 | 16.2582 | 16.2582 | 0 | 30 | 0 | 0 | 0 | 0 | 0 | 4 | 15.9738 | 15.9738 | 0.2107 | 30
08.05.2025¦11:57:51.080 | 0 | 0 | 0 | 0 | 0 | 4 | 16.2582 | 16.2582 | 0 | 30 | 0 | 0 | 0 | 0 | 0 | 4 | 15.9738 | 15.9738 | 0.2279 | 30
08.05.2025¦11:57:52.079 | 0 | 0 | 0 | 0 | 0 | 4 | 16.2582 | 16.2582 | 0 | 30 | 0 | 0 | 0 | 0 | 0 | 4 | 15.9738 | 15.9738 | 0.2193 | 30
08.05.2025¦11:57:53.078 | 0 | 0 | 0 | 0 | 0 | 4 | 16.2582 | 16.2582 | 0 | 30 | 0 | 0 | 0 | 0 | 0 | 4 | 15.9738 | 15.9738 | 0.2193 | 30
08.05.2025¦11:57:54.079 | 0 | 0 | 0 | 0 | 0 | 4 | 16.3056 | 16.3056 | 0 | 30 | 0 | 0 | 0 | 0 | 0 | 4 | 15.9738 | 15.9738 | 0.215 | 30
08.05.2025¦11:57:55.078 | 0 | 0 | 0 | 0 | 0 | 4 | 16.3056 | 16.3056 | 0 | 30 | 0 | 0 | 0 | 0 | 0 | 4 | 15.9738 | 15.9738 | 0.215 | 30
08.05.2025¦11:57:56.080 | 0 | 0 | 0 | 0 | 0 | 4 | 16.2582 | 16.2582 | 0 | 30 | 0 | 0 | 0 | 0 | 0 | 4 | 15.9738 | 15.9738 | 0.2408 | 30
08.05.2025¦11:57:57.079 | 0 | 0 | 0 | 0 | 0 | 4 | 16.3056 | 16.3056 | 0 | 30 | 0 | 0 | 0 | 0 | 0 | 4 | 15.9738 | 15.9738 | 0.2494 | 30
08.05.2025¦11:57:58.079 | 0 | 0 | 0 | 0 | 0 | 4 | 16.3056 | 16.3056 | 0 | 30 | 0 | 0 | 0 | 0 | 0 | 4 | 15.9738 | 15.9738 | 0.2494 | 30
08.05.2025¦11:57:59.079 | 0 | 0 | 0 | 0 | 0 | 4 | 16.2582 | 16.2582 | 0 | 30 | 0 | 0 | 0 | 0 | 0 | 4 | 15.9738 | 15.9738 | 0.2537 | 30
08.05.2025¦11:58:00.079 | 0 | 0 | 0 | 0 | 0 | 4 | 16.2582 | 16.2582 | 0 | 30 | 0 | 0 | 0 | 0 | 0 | 4 | 15.9738 | 15.9738 | 0.2408 | 30
08.05.2025¦11:58:01.079 | 0 | 0 | 0 | 0 | 0 | 4 | 16.2582 | 16.2582 | 0 | 30 | 0 | 0 | 0 | 0 | 0 | 4 | 15.9738 | 15.9738 | 0.2451 | 30
08.05.2025¦11:58:02.078 | 0 | 0 | 0 | 0 | 0 | 4 | 16.2582 | 16.2582 | 0 | 30 | 0 | 0 | 0 | 0 | 0 | 4 | 15.9738 | 15.9738 | 0.2623 | 30
08.05.2025¦11:58:03.079 | 0 | 0 | 0 | 0 | 0 | 4 | 16.2582 | 16.2582 | 0 | 30 | 0 | 0 | 0 | 0 | 0 | 4 | 15.9738 | 15.9738 | 0.2623 | 30
08.05.2025¦11:58:04.078 | 0 | 0 | 0 | 0 | 0 | 99 | 0 | 0 | 0 | 30 | 0 | 0 | 0 | 0 | 0 | 4 | 10.3332 | 10.3332 | 1.0578 | 30
08.05.2025¦11:58:05.079 | 0 | 0 | 0 | 0 | 0 | 99 | 7.821 | 7.821 | 0 | 30 | 0 | 0 | 0 | 0 | 0 | 99 | 0 | 0 | 0 | 30
08.05.2025¦11:58:06.078 | 0 | 0 | 0 | 0 | 0 | 4 | 8.2002 | 8.2002 | 0 | 30 | 0 | 0 | 0 | 0 | 0 | 4 | 8.4846 | 8.4846 | 0 | 30
08.05.2025¦11:58:07.078 | 0 | 0 | 0 | 0 | 0 | 4 | 13.035 | 13.035 | 0.0172 | 30 | 0 | 0 | 0 | 0 | 0 | 4 | 13.1772 | 13.1772 | 0 | 30
08.05.2025¦11:58:08.078 | 0 | 0 | 0 | 0 | 0 | 4 | 15.9738 | 15.9738 | 0.2279 | 30 | 0 | 0 | 0 | 0 | 0 | 4 | 15.5946 | 15.5946 | 0 | 30
08.05.2025¦11:58:09.078 | 0 | 0 | 0 | 0 | 0 | 4 | 16.2582 | 16.2582 | 0 | 30 | 0 | 0 | 0 | 0 | 0 | 4 | 15.9264 | 15.9264 | 0.2408 | 30
08.05.2025¦11:58:10.078 | 0 | 0 | 0 | 0 | 0 | 4 | 16.3056 | 16.3056 | 0 | 30 | 0 | 0 | 0 | 0 | 0 | 4 | 16.0212 | 16.0212 | 0.2322 | 30
08.05.2025¦11:58:11.079 | 0 | 0 | 0 | 0 | 0 | 4 | 16.2582 | 16.2582 | 0 | 30 | 0 | 0 | 0 | 0 | 0 | 4 | 15.9738 | 15.9738 | 0.2494 | 30
08.05.2025¦11:58:12.079 | 0 | 0 | 0 | 0 | 0 | 4 | 16.2582 | 16.2582 | 0 | 30 | 0 | 0 | 0 | 0 | 0 | 4 | 15.9738 | 15.9738 | 0.2494 | 30
08.05.2025¦11:58:13.078 | 0 | 0 | 0 | 0 | 0 | 4 | 16.2582 | 16.2582 | 0 | 30 | 0 | 0 | 0 | 0 | 0 | 4 | 16.0686 | 16.0686 | 0.2752 | 30
08.05.2025¦11:58:14.078 | 0 | 0 | 0 | 0 | 0 | 4 | 16.2582 | 16.2582 | 0 | 30 | 0 | 0 | 0 | 0 | 0 | 4 | 16.0686 | 16.0686 | 0.2752 | 30
08.05.2025¦11:58:15.079 | 0 | 0 | 0 | 0 | 0 | 4 | 0 | 0 | 0 | 30 | 0 | 0 | 0 | 0 | 0 | 4 | 9.1008 | 9.1008 | 1.161 | 30
08.05.2025¦11:58:16.078 | 0 | 0 | 0 | 0 | 0 | 4 | 0 | 0 | 0 | 30 | 0 | 0 | 0 | 0 | 0 | 4 | 9.1008 | 9.1008 | 1.161 | 30
08.05.2025¦11:58:17.078 | 0 | 0 | 0 | 0 | 0 | 4 | 8.1054 | 8.1054 | 0 | 30 | 0 | 0 | 0 | 0 | 0 | 4 | 8.058 | 8.058 | 0 | 30
08.05.2025¦11:58:18.077 | 0 | 0 | 0 | 0 | 0 | 4 | 8.1054 | 8.1054 | 0 | 30 | 0 | 0 | 0 | 0 | 0 | 4 | 8.058 | 8.058 | 0 | 30
08.05.2025¦11:58:19.079 | 0 | 0 | 0 | 0 | 0 | 4 | 11.8974 | 11.8974 | 0 | 30 | 0 | 0 | 0 | 0 | 0 | 4 | 11.9448 | 11.9448 | 0 | 30
08.05.2025¦11:58:20.078 | 0 | 0 | 0 | 0 | 0 | 4 | 15.9738 | 15.9738 | 0.2021 | 30 | 0 | 0 | 0 | 0 | 0 | 4 | 15.8316 | 15.8316 | 0.0817 | 30
08.05.2025¦11:58:21.079 | 0 | 0 | 0 | 0 | 0 | 4 | 16.3056 | 16.3056 | 0 | 30 | 0 | 0 | 0 | 0 | 0 | 4 | 16.0212 | 16.0212 | 0.2322 | 30
08.05.2025¦11:58:22.079 | 0 | 0 | 0 | 0 | 0 | 4 | 16.3056 | 16.3056 | 0 | 30 | 0 | 0 | 0 | 0 | 0 | 4 | 16.0212 | 16.0212 | 0.2451 | 30
08.05.2025¦11:58:23.078 | 0 | 0 | 0 | 0 | 0 | 4 | 16.2108 | 16.2108 | 0 | 30 | 0 | 0 | 0 | 0 | 0 | 4 | 15.9738 | 15.9738 | 0.2494 | 30
08.05.2025¦11:58:24.078 | 0 | 0 | 0 | 0 | 0 | 4 | 16.2108 | 16.2108 | 0 | 30 | 0 | 0 | 0 | 0 | 0 | 4 | 15.9738 | 15.9738 | 0.2494 | 30
08.05.2025¦11:58:25.078 | 0 | 0 | 0 | 0 | 0 | 4 | 16.2582 | 16.2582 | 0 | 30 | 0 | 0 | 0 | 0 | 0 | 4 | 15.9738 | 15.9738 | 0.2537 | 30
08.05.2025¦11:58:26.080 | 0 | 0 | 0 | 0 | 0 | 4 | 12.4662 | 12.4662 | 0 | 30 | 0 | 0 | 0 | 0 | 0 | 4 | 17.064 | 17.064 | 0.3999 | 30
08.05.2025¦11:58:27.079 | 0 | 0 | 0 | 0 | 0 | 99 | 0 | 0 | 0 | 30 | 0 | 0 | 0 | 0 | 0 | 4 | 15.9738 | 15.9738 | 0.2408 | 30
08.05.2025¦11:58:28.079 | 0 | 0 | 0 | 0 | 0 | 4 | 16.2582 | 16.2582 | 0 | 30 | 0 | 0 | 0 | 0 | 0 | 4 | 14.6466 | 14.6466 | 0.4257 | 30
08.05.2025¦11:58:29.078 | 0 | 0 | 0 | 0 | 0 | 99 | 0 | 0 | 0 | 30 | 0 | 0 | 0 | 0 | 0 | 4 | 16.59 | 16.59 | 0.3956 | 30
08.05.2025¦11:58:30.078 | 0 | 0 | 0 | 0 | 0 | 99 | 0 | 0 | 0 | 30 | 0 | 0 | 0 | 0 | 0 | 4 | 16.59 | 16.59 | 0.3956 | 30
08.05.2025¦11:58:31.079 | 0 | 0 | 0 | 0 | 0 | 99 | 0 | 0 | 0 | 30 | 0 | 0 | 0 | 0 | 0 | 4 | 15.9264 | 15.9264 | 0.2236 | 30
08.05.2025¦11:58:32.078 | 0 | 0 | 0 | 0 | 0 | 99 | 0 | 0 | 0 | 30 | 0 | 0 | 0 | 0 | 0 | 4 | 15.9264 | 15.9264 | 0.2236 | 30
08.05.2025¦11:58:33.080 | 0 | 0 | 0 | 0 | 0 | 4 | 16.2582 | 16.2582 | 0 | 30 | 0 | 0 | 0 | 0 | 0 | 4 | 15.9738 | 15.9738 | 0.2236 | 30
08.05.2025¦11:58:34.079 | 0 | 0 | 0 | 0 | 0 | 4 | 16.2582 | 16.2582 | 0 | 30 | 0 | 0 | 0 | 0 | 0 | 4 | 15.9264 | 15.9264 | 0.2408 | 30
08.05.2025¦11:58:35.078 | 0 | 0 | 0 | 0 | 0 | 4 | 16.2582 | 16.2582 | 0 | 30 | 0 | 0 | 0 | 0 | 0 | 4 | 15.9264 | 15.9264 | 0.2408 | 30
08.05.2025¦11:58:36.078 | 0 | 0 | 0 | 0 | 0 | 99 | 0 | 0 | 0 | 30 | 0 | 0 | 0 | 0 | 0 | 4 | 12.2766 | 12.2766 | 1.7802 | 30
08.05.2025¦11:58:37.079 | 0 | 0 | 0 | 0 | 0 | 4 | 9.7644 | 9.7644 | 0 | 30 | 0 | 0 | 0 | 0 | 0 | 4 | 10.1436 | 10.1436 | 0 | 30
08.05.2025¦11:58:38.079 | 0 | 0 | 0 | 0 | 0 | 4 | 9.7644 | 9.7644 | 0 | 30 | 0 | 0 | 0 | 0 | 0 | 4 | 10.1436 | 10.1436 | 0 | 30
08.05.2025¦11:58:39.078 | 0 | 0 | 0 | 0 | 0 | 4 | 14.0778 | 14.0778 | 0.0774 | 30 | 0 | 0 | 0 | 0 | 0 | 4 | 14.1726 | 14.1726 | 0 | 30
08.05.2025¦11:58:40.080 | 0 | 0 | 0 | 0 | 0 | 4 | 16.2582 | 16.2582 | 0 | 30 | 0 | 0 | 0 | 0 | 0 | 4 | 16.0212 | 16.0212 | 0.2193 | 30
08.05.2025¦11:58:41.078 | 0 | 0 | 0 | 0 | 0 | 4 | 16.2582 | 16.2582 | 0 | 30 | 0 | 0 | 0 | 0 | 0 | 4 | 16.0212 | 16.0212 | 0.2193 | 30
08.05.2025¦11:58:42.079 | 0 | 0 | 0 | 0 | 0 | 4 | 16.2582 | 16.2582 | 0 | 30 | 0 | 0 | 0 | 0 | 0 | 4 | 15.9264 | 15.9264 | 0.2322 | 30
08.05.2025¦11:58:43.078 | 0 | 0 | 0 | 0 | 0 | 4 | 16.3056 | 16.3056 | 0 | 30 | 0 | 0 | 0 | 0 | 0 | 4 | 15.9738 | 15.9738 | 0.2365 | 30
08.05.2025¦11:58:44.078 | 0 | 0 | 0 | 0 | 0 | 4 | 16.3056 | 16.3056 | 0 | 30 | 0 | 0 | 0 | 0 | 0 | 4 | 15.9738 | 15.9738 | 0.2365 | 30
08.05.2025¦11:58:45.079 | 0 | 0 | 0 | 0 | 0 | 4 | 16.2582 | 16.2582 | 0 | 30 | 0 | 0 | 0 | 0 | 0 | 4 | 16.0212 | 16.0212 | 0.2494 | 30
08.05.2025¦11:58:46.079 | 0 | 0 | 0 | 0 | 0 | 4 | 16.2582 | 16.2582 | 0 | 30 | 0 | 0 | 0 | 0 | 0 | 4 | 15.9738 | 15.9738 | 0.2193 | 30
| OekoSolve | OekoSolve | OekoSolve | OekoSolve | OekoSolve | OekoSolve | OekoSolve | OekoSolve | OekoSolve | OekoSolve | OekoSolve | OekoSolve | OekoSolve | OekoSolve | OekoSolve | OekoSolve | OekoSolve | OekoSolve | OekoSolve | OekoSolve
| EnMeter_Prec1 | EnMeter_Prec1 | EnMeter_Prec1 | EnMeter_Prec1 | EnMeter_Prec1 | EnMeter_Prec1 | EnMeter_Prec1 | EnMeter_Prec1 | EnMeter_Prec1 | EnMeter_Prec1 | EnMeter_Prec2 | EnMeter_Prec2 | EnMeter_Prec2 | EnMeter_Prec2 | EnMeter_Prec2 | EnMeter_Prec2 | EnMeter_Prec2 | EnMeter_Prec2 | EnMeter_Prec2 | EnMeter_Prec2
| Prec1 P:W | Prec1 WTotal:kWh | Prec1 WDay:kWh | Prec1 WMonth:kWh | Prec1 WYear:kWh | Prec1 State:0 no info available¦1 Off¦2 Startup¦3 Ready¦4 On¦5 Charge¦6 Discharge¦7 Batt Low or Full¦8 Batt Full¦9 Batt low¦10 Finished¦11 Island¦12 Waiting¦91 Maintenance¦99 ERROR | Prec1 Spec Signal | Prec1 V:kV | Prec1 I:mA | Prec1 Info:0 Bit0¦1 Bit1¦2 Bit2¦3 Bit3¦4 HS Ein¦5 Freigabe / Abdeckung vorhanden¦6 Temp. FÃ¼hler aktiv¦7 Temp. FÃ¼hler unterbrochen¦8 Bit8¦9 Bit9¦10 Bit10¦11 Bit11¦12 Bit12¦13 Bit13¦14 Bit14¦15 Bit15¦ | Prec2 P:W | Prec2 WTotal:kWh | Prec2 WDay:kWh | Prec2 WMonth:kWh | Prec2 WYear:kWh | Prec2 State:0 no info available¦1 Off¦2 Startup¦3 Ready¦4 On¦5 Charge¦6 Discharge¦7 Batt Low or Full¦8 Batt Full¦9 Batt low¦10 Finished¦11 Island¦12 Waiting¦91 Maintenance¦99 ERROR | Prec2 Spec Signal | Prec2 V:kV | Prec2 I:mA | Prec2 Info:0 Bit0¦1 Bit1¦2 Bit2¦3 Bit3¦4 HS Ein¦5 Freigabe / Abdeckung vorhanden¦6 Temp. FÃ¼hler aktiv¦7 Temp. FÃ¼hler unterbrochen¦8 Bit8¦9 Bit9¦10 Bit10¦11 Bit11¦12 Bit12¦13 Bit13¦14 Bit14¦15 Bit15¦
08.05.2025¦11:58:46.079 | 0 | 0 | 0 | 0 | 0 | 4 | 16.2582 | 16.2582 | 0 | 30 | 0 | 0 | 0 | 0 | 0 | 4 | 15.9738 | 15.9738 | 0.2193 | 30
08.05.2025¦11:58:47.078 | 0 | 0 | 0 | 0 | 0 | 4 | 16.2582 | 16.2582 | 0 | 30 | 0 | 0 | 0 | 0 | 0 | 4 | 15.9264 | 15.9264 | 0.2064 | 30
08.05.2025¦11:58:48.079 | 0 | 0 | 0 | 0 | 0 | 4 | 16.353 | 16.353 | 0 | 30 | 0 | 0 | 0 | 0 | 0 | 4 | 15.9738 | 15.9738 | 0.2236 | 30
08.05.2025¦11:58:49.078 | 0 | 0 | 0 | 0 | 0 | 4 | 16.2582 | 16.2582 | 0 | 30 | 0 | 0 | 0 | 0 | 0 | 4 | 15.9738 | 15.9738 | 0.2193 | 30
08.05.2025¦11:58:50.078 | 0 | 0 | 0 | 0 | 0 | 4 | 16.2582 | 16.2582 | 0 | 30 | 0 | 0 | 0 | 0 | 0 | 4 | 15.9738 | 15.9738 | 0.2193 | 30
08.05.2025¦11:58:51.079 | 0 | 0 | 0 | 0 | 0 | 99 | 0 | 0 | 0 | 30 | 0 | 0 | 0 | 0 | 0 | 4 | 15.9264 | 15.9264 | 0.2236 | 30
08.05.2025¦11:58:52.078 | 0 | 0 | 0 | 0 | 0 | 99 | 0 | 0 | 0 | 30 | 0 | 0 | 0 | 0 | 0 | 4 | 15.9264 | 15.9264 | 0.2236 | 30
08.05.2025¦11:58:53.079 | 0 | 0 | 0 | 0 | 0 | 4 | 16.2582 | 16.2582 | 0 | 30 | 0 | 0 | 0 | 0 | 0 | 4 | 15.9264 | 15.9264 | 0.2279 | 30
08.05.2025¦11:58:54.080 | 0 | 0 | 0 | 0 | 0 | 4 | 16.2582 | 16.2582 | 0 | 30 | 0 | 0 | 0 | 0 | 0 | 4 | 15.9738 | 15.9738 | 0.2365 | 30
08.05.2025¦11:58:55.079 | 0 | 0 | 0 | 0 | 0 | 4 | 16.2582 | 16.2582 | 0 | 30 | 0 | 0 | 0 | 0 | 0 | 4 | 15.9738 | 15.9738 | 0.2236 | 30
08.05.2025¦11:58:56.079 | 0 | 0 | 0 | 0 | 0 | 99 | 0 | 0 | 0 | 30 | 0 | 0 | 0 | 0 | 0 | 4 | 11.9922 | 11.9922 | 2.2962 | 30
08.05.2025¦11:58:57.079 | 0 | 0 | 0 | 0 | 0 | 4 | 7.7736 | 7.7736 | 0 | 30 | 0 | 0 | 0 | 0 | 0 | 99 | 0 | 0 | 0 | 30
08.05.2025¦11:58:58.078 | 0 | 0 | 0 | 0 | 0 | 4 | 7.7736 | 7.7736 | 0 | 30 | 0 | 0 | 0 | 0 | 0 | 99 | 0 | 0 | 0 | 30
08.05.2025¦11:58:59.079 | 0 | 0 | 0 | 0 | 0 | 4 | 14.9784 | 14.9784 | 0.1118 | 30 | 0 | 0 | 0 | 0 | 0 | 4 | 14.9784 | 14.9784 | 0 | 30
08.05.2025¦11:59:00.078 | 0 | 0 | 0 | 0 | 0 | 4 | 14.9784 | 14.9784 | 0.1118 | 30 | 0 | 0 | 0 | 0 | 0 | 4 | 14.9784 | 14.9784 | 0 | 30
08.05.2025¦11:59:01.080 | 0 | 0 | 0 | 0 | 0 | 4 | 16.2582 | 16.2582 | 0 | 30 | 0 | 0 | 0 | 0 | 0 | 4 | 16.0212 | 16.0212 | 0.2193 | 30
08.05.2025¦11:59:02.078 | 0 | 0 | 0 | 0 | 0 | 4 | 16.2582 | 16.2582 | 0 | 30 | 0 | 0 | 0 | 0 | 0 | 4 | 16.0212 | 16.0212 | 0.2193 | 30
08.05.2025¦11:59:03.079 | 0 | 0 | 0 | 0 | 0 | 4 | 16.2582 | 16.2582 | 0 | 30 | 0 | 0 | 0 | 0 | 0 | 4 | 15.9738 | 15.9738 | 0.2193 | 30
08.05.2025¦11:59:04.078 | 0 | 0 | 0 | 0 | 0 | 4 | 16.2582 | 16.2582 | 0 | 30 | 0 | 0 | 0 | 0 | 0 | 4 | 15.9738 | 15.9738 | 0.2193 | 30
08.05.2025¦11:59:05.078 | 0 | 0 | 0 | 0 | 0 | 4 | 16.3056 | 16.3056 | 0 | 30 | 0 | 0 | 0 | 0 | 0 | 4 | 16.0212 | 16.0212 | 0.2365 | 30
08.05.2025¦11:59:06.079 | 0 | 0 | 0 | 0 | 0 | 4 | 16.3056 | 16.3056 | 0 | 30 | 0 | 0 | 0 | 0 | 0 | 4 | 16.0212 | 16.0212 | 0.2322 | 30
08.05.2025¦11:59:07.078 | 0 | 0 | 0 | 0 | 0 | 4 | 16.3056 | 16.3056 | 0 | 30 | 0 | 0 | 0 | 0 | 0 | 4 | 16.0212 | 16.0212 | 0.2322 | 30
08.05.2025¦11:59:08.080 | 0 | 0 | 0 | 0 | 0 | 4 | 16.3056 | 16.3056 | 0 | 30 | 0 | 0 | 0 | 0 | 0 | 4 | 15.9264 | 15.9264 | 0.2408 | 30
08.05.2025¦11:59:09.079 | 0 | 0 | 0 | 0 | 0 | 4 | 16.3056 | 16.3056 | 0 | 30 | 0 | 0 | 0 | 0 | 0 | 4 | 15.9738 | 15.9738 | 0.2279 | 30
08.05.2025¦11:59:10.078 | 0 | 0 | 0 | 0 | 0 | 4 | 16.3056 | 16.3056 | 0 | 30 | 0 | 0 | 0 | 0 | 0 | 4 | 15.9738 | 15.9738 | 0.2279 | 30
08.05.2025¦11:59:11.078 | 0 | 0 | 0 | 0 | 0 | 4 | 16.3056 | 16.3056 | 0 | 30 | 0 | 0 | 0 | 0 | 0 | 4 | 15.9738 | 15.9738 | 0.2236 | 30
08.05.2025¦11:59:12.078 | 0 | 0 | 0 | 0 | 0 | 4 | 16.3056 | 16.3056 | 0 | 30 | 0 | 0 | 0 | 0 | 0 | 4 | 15.9738 | 15.9738 | 0.2236 | 30
08.05.2025¦11:59:13.079 | 0 | 0 | 0 | 0 | 0 | 4 | 14.9784 | 14.9784 | 0 | 30 | 0 | 0 | 0 | 0 | 0 | 4 | 16.0212 | 16.0212 | 0.2537 | 30
08.05.2025¦11:59:14.079 | 0 | 0 | 0 | 0 | 0 | 4 | 0 | 0 | 0 | 30 | 0 | 0 | 0 | 0 | 0 | 4 | 15.879 | 15.879 | 0.2365 | 30
08.05.2025¦11:59:15.080 | 0 | 0 | 0 | 0 | 0 | 4 | 0 | 0 | 0 | 30 | 0 | 0 | 0 | 0 | 0 | 4 | 15.879 | 15.879 | 0.2365 | 30
08.05.2025¦11:59:16.078 | 0 | 0 | 0 | 0 | 0 | 99 | 0 | 0 | 0 | 30 | 0 | 0 | 0 | 0 | 0 | 4 | 15.9738 | 15.9738 | 0.2193 | 30
| OekoSolve | OekoSolve | OekoSolve | OekoSolve | OekoSolve | OekoSolve | OekoSolve | OekoSolve | OekoSolve | OekoSolve | OekoSolve | OekoSolve | OekoSolve | OekoSolve | OekoSolve | OekoSolve | OekoSolve | OekoSolve | OekoSolve | OekoSolve
| EnMeter_Prec1 | EnMeter_Prec1 | EnMeter_Prec1 | EnMeter_Prec1 | EnMeter_Prec1 | EnMeter_Prec1 | EnMeter_Prec1 | EnMeter_Prec1 | EnMeter_Prec1 | EnMeter_Prec1 | EnMeter_Prec2 | EnMeter_Prec2 | EnMeter_Prec2 | EnMeter_Prec2 | EnMeter_Prec2 | EnMeter_Prec2 | EnMeter_Prec2 | EnMeter_Prec2 | EnMeter_Prec2 | EnMeter_Prec2
| Prec1 P:W | Prec1 WTotal:kWh | Prec1 WDay:kWh | Prec1 WMonth:kWh | Prec1 WYear:kWh | Prec1 State:0 no info available¦1 Off¦2 Startup¦3 Ready¦4 On¦5 Charge¦6 Discharge¦7 Batt Low or Full¦8 Batt Full¦9 Batt low¦10 Finished¦11 Island¦12 Waiting¦91 Maintenance¦99 ERROR | Prec1 Spec Signal | Prec1 V:kV | Prec1 I:mA | Prec1 Info:0 Bit0¦1 Bit1¦2 Bit2¦3 Bit3¦4 HS Ein¦5 Freigabe / Abdeckung vorhanden¦6 Temp. FÃ¼hler aktiv¦7 Temp. FÃ¼hler unterbrochen¦8 Bit8¦9 Bit9¦10 Bit10¦11 Bit11¦12 Bit12¦13 Bit13¦14 Bit14¦15 Bit15¦ | Prec2 P:W | Prec2 WTotal:kWh | Prec2 WDay:kWh | Prec2 WMonth:kWh | Prec2 WYear:kWh | Prec2 State:0 no info available¦1 Off¦2 Startup¦3 Ready¦4 On¦5 Charge¦6 Discharge¦7 Batt Low or Full¦8 Batt Full¦9 Batt low¦10 Finished¦11 Island¦12 Waiting¦91 Maintenance¦99 ERROR | Prec2 Spec Signal | Prec2 V:kV | Prec2 I:mA | Prec2 Info:0 Bit0¦1 Bit1¦2 Bit2¦3 Bit3¦4 HS Ein¦5 Freigabe / Abdeckung vorhanden¦6 Temp. FÃ¼hler aktiv¦7 Temp. FÃ¼hler unterbrochen¦8 Bit8¦9 Bit9¦10 Bit10¦11 Bit11¦12 Bit12¦13 Bit13¦14 Bit14¦15 Bit15¦
08.05.2025¦11:59:44.079 | 0 | 0 | 0 | 0 | 0 | 4 | 16.3056 | 16.3056 | 0 | 30 | 0 | 0 | 0 | 0 | 0 | 4 | 15.9738 | 15.9738 | 0.2236 | 30
08.05.2025¦11:59:45.078 | 0 | 0 | 0 | 0 | 0 | 4 | 16.3056 | 16.3056 | 0 | 30 | 0 | 0 | 0 | 0 | 0 | 4 | 15.9738 | 15.9738 | 0.2236 | 30
08.05.2025¦11:59:46.079 | 0 | 0 | 0 | 0 | 0 | 4 | 16.2582 | 16.2582 | 0 | 30 | 0 | 0 | 0 | 0 | 0 | 4 | 15.9738 | 15.9738 | 0.2193 | 30
| OekoSolve | OekoSolve | OekoSolve | OekoSolve | OekoSolve | OekoSolve | OekoSolve | OekoSolve | OekoSolve | OekoSolve | OekoSolve | OekoSolve | OekoSolve | OekoSolve | OekoSolve | OekoSolve | OekoSolve | OekoSolve | OekoSolve | OekoSolve
| EnMeter_Prec1 | EnMeter_Prec1 | EnMeter_Prec1 | EnMeter_Prec1 | EnMeter_Prec1 | EnMeter_Prec1 | EnMeter_Prec1 | EnMeter_Prec1 | EnMeter_Prec1 | EnMeter_Prec1 | EnMeter_Prec2 | EnMeter_Prec2 | EnMeter_Prec2 | EnMeter_Prec2 | EnMeter_Prec2 | EnMeter_Prec2 | EnMeter_Prec2 | EnMeter_Prec2 | EnMeter_Prec2 | EnMeter_Prec2
| Prec1 P:W | Prec1 WTotal:kWh | Prec1 WDay:kWh | Prec1 WMonth:kWh | Prec1 WYear:kWh | Prec1 State:0 no info available¦1 Off¦2 Startup¦3 Ready¦4 On¦5 Charge¦6 Discharge¦7 Batt Low or Full¦8 Batt Full¦9 Batt low¦10 Finished¦11 Island¦12 Waiting¦91 Maintenance¦99 ERROR | Prec1 Spec Signal | Prec1 V:kV | Prec1 I:mA | Prec1 Info:0 Bit0¦1 Bit1¦2 Bit2¦3 Bit3¦4 HS Ein¦5 Freigabe / Abdeckung vorhanden¦6 Temp. FÃ¼hler aktiv¦7 Temp. FÃ¼hler unterbrochen¦8 Bit8¦9 Bit9¦10 Bit10¦11 Bit11¦12 Bit12¦13 Bit13¦14 Bit14¦15 Bit15¦ | Prec2 P:W | Prec2 WTotal:kWh | Prec2 WDay:kWh | Prec2 WMonth:kWh | Prec2 WYear:kWh | Prec2 State:0 no info available¦1 Off¦2 Startup¦3 Ready¦4 On¦5 Charge¦6 Discharge¦7 Batt Low or Full¦8 Batt Full¦9 Batt low¦10 Finished¦11 Island¦12 Waiting¦91 Maintenance¦99 ERROR | Prec2 Spec Signal | Prec2 V:kV | Prec2 I:mA | Prec2 Info:0 Bit0¦1 Bit1¦2 Bit2¦3 Bit3¦4 HS Ein¦5 Freigabe / Abdeckung vorhanden¦6 Temp. FÃ¼hler aktiv¦7 Temp. FÃ¼hler unterbrochen¦8 Bit8¦9 Bit9¦10 Bit10¦11 Bit11¦12 Bit12¦13 Bit13¦14 Bit14¦15 Bit15¦
08.05.2025¦12:00:15.078 | 0 | 0 | 0 | 0 | 0 | 4 | 16.2582 | 16.2582 | 0 | 30 | 0 | 0 | 0 | 0 | 0 | 4 | 15.9264 | 15.9264 | 0.2193 | 30
08.05.2025¦12:00:16.079 | 0 | 0 | 0 | 0 | 0 | 4 | 16.2582 | 16.2582 | 0 | 30 | 0 | 0 | 0 | 0 | 0 | 4 | 15.9738 | 15.9738 | 0.2494 | 30
| OekoSolve | OekoSolve | OekoSolve | OekoSolve | OekoSolve | OekoSolve | OekoSolve | OekoSolve | OekoSolve | OekoSolve | OekoSolve | OekoSolve | OekoSolve | OekoSolve | OekoSolve | OekoSolve | OekoSolve | OekoSolve | OekoSolve | OekoSolve
| EnMeter_Prec1 | EnMeter_Prec1 | EnMeter_Prec1 | EnMeter_Prec1 | EnMeter_Prec1 | EnMeter_Prec1 | EnMeter_Prec1 | EnMeter_Prec1 | EnMeter_Prec1 | EnMeter_Prec1 | EnMeter_Prec2 | EnMeter_Prec2 | EnMeter_Prec2 | EnMeter_Prec2 | EnMeter_Prec2 | EnMeter_Prec2 | EnMeter_Prec2 | EnMeter_Prec2 | EnMeter_Prec2 | EnMeter_Prec2
| Prec1 P:W | Prec1 WTotal:kWh | Prec1 WDay:kWh | Prec1 WMonth:kWh | Prec1 WYear:kWh | Prec1 State:0 no info available¦1 Off¦2 Startup¦3 Ready¦4 On¦5 Charge¦6 Discharge¦7 Batt Low or Full¦8 Batt Full¦9 Batt low¦10 Finished¦11 Island¦12 Waiting¦91 Maintenance¦99 ERROR | Prec1 Spec Signal | Prec1 V:kV | Prec1 I:mA | Prec1 Info:0 Bit0¦1 Bit1¦2 Bit2¦3 Bit3¦4 HS Ein¦5 Freigabe / Abdeckung vorhanden¦6 Temp. FÃ¼hler aktiv¦7 Temp. FÃ¼hler unterbrochen¦8 Bit8¦9 Bit9¦10 Bit10¦11 Bit11¦12 Bit12¦13 Bit13¦14 Bit14¦15 Bit15¦ | Prec2 P:W | Prec2 WTotal:kWh | Prec2 WDay:kWh | Prec2 WMonth:kWh | Prec2 WYear:kWh | Prec2 State:0 no info available¦1 Off¦2 Startup¦3 Ready¦4 On¦5 Charge¦6 Discharge¦7 Batt Low or Full¦8 Batt Full¦9 Batt low¦10 Finished¦11 Island¦12 Waiting¦91 Maintenance¦99 ERROR | Prec2 Spec Signal | Prec2 V:kV | Prec2 I:mA | Prec2 Info:0 Bit0¦1 Bit1¦2 Bit2¦3 Bit3¦4 HS Ein¦5 Freigabe / Abdeckung vorhanden¦6 Temp. FÃ¼hler aktiv¦7 Temp. FÃ¼hler unterbrochen¦8 Bit8¦9 Bit9¦10 Bit10¦11 Bit11¦12 Bit12¦13 Bit13¦14 Bit14¦15 Bit15¦
08.05.2025¦12:00:18.080 | 0 | 0 | 0 | 0 | 0 | 4 | 16.2582 | 16.2582 | 0 | 30 | 0 | 0 | 0 | 0 | 0 | 4 | 15.9738 | 15.9738 | 0.258 | 30
08.05.2025¦12:00:19.078 | 0 | 0 | 0 | 0 | 0 | 4 | 16.2582 | 16.2582 | 0 | 30 | 0 | 0 | 0 | 0 | 0 | 4 | 15.9738 | 15.9738 | 0.258 | 30
08.05.2025¦12:00:20.079 | 0 | 0 | 0 | 0 | 0 | 4 | 16.2582 | 16.2582 | 0 | 30 | 0 | 0 | 0 | 0 | 0 | 4 | 16.0212 | 16.0212 | 0.258 | 30
08.05.2025¦12:00:21.079 | 0 | 0 | 0 | 0 | 0 | 4 | 16.2582 | 16.2582 | 0 | 30 | 0 | 0 | 0 | 0 | 0 | 4 | 15.9738 | 15.9738 | 0.2838 | 30
08.05.2025¦12:00:22.079 | 0 | 0 | 0 | 0 | 0 | 4 | 16.2582 | 16.2582 | 0 | 30 | 0 | 0 | 0 | 0 | 0 | 4 | 15.9264 | 15.9264 | 0.2752 | 30
08.05.2025¦12:00:23.079 | 0 | 0 | 0 | 0 | 0 | 4 | 16.2582 | 16.2582 | 0 | 30 | 0 | 0 | 0 | 0 | 0 | 4 | 15.9738 | 15.9738 | 0.2666 | 30
08.05.2025¦12:00:24.078 | 0 | 0 | 0 | 0 | 0 | 4 | 16.2582 | 16.2582 | 0 | 30 | 0 | 0 | 0 | 0 | 0 | 4 | 15.9738 | 15.9738 | 0.2537 | 30
08.05.2025¦12:00:25.080 | 0 | 0 | 0 | 0 | 0 | 4 | 16.2582 | 16.2582 | 0 | 30 | 0 | 0 | 0 | 0 | 0 | 4 | 15.9738 | 15.9738 | 0.2623 | 30
08.05.2025¦12:00:26.079 | 0 | 0 | 0 | 0 | 0 | 4 | 16.2582 | 16.2582 | 0 | 30 | 0 | 0 | 0 | 0 | 0 | 4 | 15.9264 | 15.9264 | 0.2666 | 30
08.05.2025¦12:00:27.078 | 0 | 0 | 0 | 0 | 0 | 4 | 16.2582 | 16.2582 | 0 | 30 | 0 | 0 | 0 | 0 | 0 | 4 | 15.9264 | 15.9264 | 0.2666 | 30
08.05.2025¦12:00:28.078 | 0 | 0 | 0 | 0 | 0 | 4 | 16.2582 | 16.2582 | 0 | 30 | 0 | 0 | 0 | 0 | 0 | 4 | 15.9264 | 15.9264 | 0.2451 | 30
08.05.2025¦12:00:29.079 | 0 | 0 | 0 | 0 | 0 | 4 | 16.2582 | 16.2582 | 0 | 30 | 0 | 0 | 0 | 0 | 0 | 4 | 15.9738 | 15.9738 | 0.258 | 30
08.05.2025¦12:00:30.079 | 0 | 0 | 0 | 0 | 0 | 4 | 16.2582 | 16.2582 | 0 | 30 | 0 | 0 | 0 | 0 | 0 | 4 | 15.9738 | 15.9738 | 0.258 | 30
08.05.2025¦12:00:31.079 | 0 | 0 | 0 | 0 | 0 | 4 | 16.2582 | 16.2582 | 0 | 30 | 0 | 0 | 0 | 0 | 0 | 4 | 15.9738 | 15.9738 | 0.2451 | 30
08.05.2025¦12:00:32.080 | 0 | 0 | 0 | 0 | 0 | 4 | 16.2582 | 16.2582 | 0 | 30 | 0 | 0 | 0 | 0 | 0 | 4 | 15.9738 | 15.9738 | 0.2752 | 30
08.05.2025¦12:00:33.078 | 0 | 0 | 0 | 0 | 0 | 4 | 16.2582 | 16.2582 | 0 | 30 | 0 | 0 | 0 | 0 | 0 | 4 | 15.9738 | 15.9738 | 0.2752 | 30
08.05.2025¦12:00:34.079 | 0 | 0 | 0 | 0 | 0 | 4 | 16.2582 | 16.2582 | 0 | 30 | 0 | 0 | 0 | 0 | 0 | 4 | 16.0212 | 16.0212 | 0.344 | 30
08.05.2025¦12:00:35.078 | 0 | 0 | 0 | 0 | 0 | 4 | 16.2582 | 16.2582 | 0 | 30 | 0 | 0 | 0 | 0 | 0 | 4 | 16.0212 | 16.0212 | 0.344 | 30
08.05.2025¦12:00:36.078 | 0 | 0 | 0 | 0 | 0 | 4 | 16.2108 | 16.2108 | 0 | 30 | 0 | 0 | 0 | 0 | 0 | 4 | 15.9738 | 15.9738 | 0.4257 | 30
08.05.2025¦12:00:37.079 | 0 | 0 | 0 | 0 | 0 | 4 | 16.2108 | 16.2108 | 0 | 30 | 0 | 0 | 0 | 0 | 0 | 4 | 15.9264 | 15.9264 | 0.3569 | 30
08.05.2025¦12:00:38.078 | 0 | 0 | 0 | 0 | 0 | 99 | 0 | 0 | 0 | 30 | 0 | 0 | 0 | 0 | 0 | 4 | 15.9738 | 15.9738 | 0.3268 | 30
08.05.2025¦12:00:39.078 | 0 | 0 | 0 | 0 | 0 | 99 | 0 | 0 | 0 | 30 | 0 | 0 | 0 | 0 | 0 | 4 | 15.9738 | 15.9738 | 0.3268 | 30
08.05.2025¦12:00:40.078 | 0 | 0 | 0 | 0 | 0 | 99 | 0 | 0 | 0 | 30 | 0 | 0 | 0 | 0 | 0 | 4 | 15.9264 | 15.9264 | 0.3569 | 30
08.05.2025¦12:00:41.079 | 0 | 0 | 0 | 0 | 0 | 4 | 16.2108 | 16.2108 | 0 | 30 | 0 | 0 | 0 | 0 | 0 | 4 | 13.1772 | 13.1772 | 0.6665 | 30
08.05.2025¦12:00:42.078 | 0 | 0 | 0 | 0 | 0 | 4 | 16.2108 | 16.2108 | 0 | 30 | 0 | 0 | 0 | 0 | 0 | 4 | 13.1772 | 13.1772 | 0.6665 | 30
08.05.2025¦12:00:43.079 | 0 | 0 | 0 | 0 | 0 | 4 | 16.2582 | 16.2582 | 0 | 30 | 0 | 0 | 0 | 0 | 0 | 4 | 15.9738 | 15.9738 | 0.344 | 30
08.05.2025¦12:00:44.079 | 0 | 0 | 0 | 0 | 0 | 4 | 16.2582 | 16.2582 | 0 | 30 | 0 | 0 | 0 | 0 | 0 | 4 | 15.9738 | 15.9738 | 0.3397 | 30
08.05.2025¦12:00:45.078 | 0 | 0 | 0 | 0 | 0 | 4 | 16.2582 | 16.2582 | 0 | 30 | 0 | 0 | 0 | 0 | 0 | 4 | 15.9738 | 15.9738 | 0.3397 | 30
08.05.2025¦12:00:46.080 | 0 | 0 | 0 | 0 | 0 | 4 | 16.2582 | 16.2582 | 0 | 30 | 0 | 0 | 0 | 0 | 0 | 4 | 15.9738 | 15.9738 | 0.3311 | 30
08.05.2025¦12:00:47.078 | 0 | 0 | 0 | 0 | 0 | 4 | 16.2582 | 16.2582 | 0 | 30 | 0 | 0 | 0 | 0 | 0 | 4 | 15.9738 | 15.9738 | 0.3311 | 30
| OekoSolve | OekoSolve | OekoSolve | OekoSolve | OekoSolve | OekoSolve | OekoSolve | OekoSolve | OekoSolve | OekoSolve | OekoSolve | OekoSolve | OekoSolve | OekoSolve | OekoSolve | OekoSolve | OekoSolve | OekoSolve | OekoSolve | OekoSolve
| EnMeter_Prec1 | EnMeter_Prec1 | EnMeter_Prec1 | EnMeter_Prec1 | EnMeter_Prec1 | EnMeter_Prec1 | EnMeter_Prec1 | EnMeter_Prec1 | EnMeter_Prec1 | EnMeter_Prec1 | EnMeter_Prec2 | EnMeter_Prec2 | EnMeter_Prec2 | EnMeter_Prec2 | EnMeter_Prec2 | EnMeter_Prec2 | EnMeter_Prec2 | EnMeter_Prec2 | EnMeter_Prec2 | EnMeter_Prec2
| Prec1 P:W | Prec1 WTotal:kWh | Prec1 WDay:kWh | Prec1 WMonth:kWh | Prec1 WYear:kWh | Prec1 State:0 no info available¦1 Off¦2 Startup¦3 Ready¦4 On¦5 Charge¦6 Discharge¦7 Batt Low or Full¦8 Batt Full¦9 Batt low¦10 Finished¦11 Island¦12 Waiting¦91 Maintenance¦99 ERROR | Prec1 Spec Signal | Prec1 V:kV | Prec1 I:mA | Prec1 Info:0 Bit0¦1 Bit1¦2 Bit2¦3 Bit3¦4 HS Ein¦5 Freigabe / Abdeckung vorhanden¦6 Temp. FÃ¼hler aktiv¦7 Temp. FÃ¼hler unterbrochen¦8 Bit8¦9 Bit9¦10 Bit10¦11 Bit11¦12 Bit12¦13 Bit13¦14 Bit14¦15 Bit15¦ | Prec2 P:W | Prec2 WTotal:kWh | Prec2 WDay:kWh | Prec2 WMonth:kWh | Prec2 WYear:kWh | Prec2 State:0 no info available¦1 Off¦2 Startup¦3 Ready¦4 On¦5 Charge¦6 Discharge¦7 Batt Low or Full¦8 Batt Full¦9 Batt low¦10 Finished¦11 Island¦12 Waiting¦91 Maintenance¦99 ERROR | Prec2 Spec Signal | Prec2 V:kV | Prec2 I:mA | Prec2 Info:0 Bit0¦1 Bit1¦2 Bit2¦3 Bit3¦4 HS Ein¦5 Freigabe / Abdeckung vorhanden¦6 Temp. FÃ¼hler aktiv¦7 Temp. FÃ¼hler unterbrochen¦8 Bit8¦9 Bit9¦10 Bit10¦11 Bit11¦12 Bit12¦13 Bit13¦14 Bit14¦15 Bit15¦
08.05.2025¦12:00:20.079 | 0 | 0 | 0 | 0 | 0 | 4 | 16.2582 | 16.2582 | 0 | 30 | 0 | 0 | 0 | 0 | 0 | 4 | 16.0212 | 16.0212 | 0.258 | 30
08.05.2025¦12:00:21.079 | 0 | 0 | 0 | 0 | 0 | 4 | 16.2582 | 16.2582 | 0 | 30 | 0 | 0 | 0 | 0 | 0 | 4 | 15.9738 | 15.9738 | 0.2838 | 30
08.05.2025¦12:00:22.079 | 0 | 0 | 0 | 0 | 0 | 4 | 16.2582 | 16.2582 | 0 | 30 | 0 | 0 | 0 | 0 | 0 | 4 | 15.9264 | 15.9264 | 0.2752 | 30
08.05.2025¦12:00:23.079 | 0 | 0 | 0 | 0 | 0 | 4 | 16.2582 | 16.2582 | 0 | 30 | 0 | 0 | 0 | 0 | 0 | 4 | 15.9738 | 15.9738 | 0.2666 | 30
08.05.2025¦12:00:24.078 | 0 | 0 | 0 | 0 | 0 | 4 | 16.2582 | 16.2582 | 0 | 30 | 0 | 0 | 0 | 0 | 0 | 4 | 15.9738 | 15.9738 | 0.2537 | 30
08.05.2025¦12:00:25.080 | 0 | 0 | 0 | 0 | 0 | 4 | 16.2582 | 16.2582 | 0 | 30 | 0 | 0 | 0 | 0 | 0 | 4 | 15.9738 | 15.9738 | 0.2623 | 30
08.05.2025¦12:00:26.079 | 0 | 0 | 0 | 0 | 0 | 4 | 16.2582 | 16.2582 | 0 | 30 | 0 | 0 | 0 | 0 | 0 | 4 | 15.9264 | 15.9264 | 0.2666 | 30
08.05.2025¦12:00:27.078 | 0 | 0 | 0 | 0 | 0 | 4 | 16.2582 | 16.2582 | 0 | 30 | 0 | 0 | 0 | 0 | 0 | 4 | 15.9264 | 15.9264 | 0.2666 | 30
08.05.2025¦12:00:28.078 | 0 | 0 | 0 | 0 | 0 | 4 | 16.2582 | 16.2582 | 0 | 30 | 0 | 0 | 0 | 0 | 0 | 4 | 15.9264 | 15.9264 | 0.2451 | 30
08.05.2025¦12:00:29.079 | 0 | 0 | 0 | 0 | 0 | 4 | 16.2582 | 16.2582 | 0 | 30 | 0 | 0 | 0 | 0 | 0 | 4 | 15.9738 | 15.9738 | 0.258 | 30
08.05.2025¦12:00:30.079 | 0 | 0 | 0 | 0 | 0 | 4 | 16.2582 | 16.2582 | 0 | 30 | 0 | 0 | 0 | 0 | 0 | 4 | 15.9738 | 15.9738 | 0.258 | 30
08.05.2025¦12:00:31.079 | 0 | 0 | 0 | 0 | 0 | 4 | 16.2582 | 16.2582 | 0 | 30 | 0 | 0 | 0 | 0 | 0 | 4 | 15.9738 | 15.9738 | 0.2451 | 30
08.05.2025¦12:00:32.080 | 0 | 0 | 0 | 0 | 0 | 4 | 16.2582 | 16.2582 | 0 | 30 | 0 | 0 | 0 | 0 | 0 | 4 | 15.9738 | 15.9738 | 0.2752 | 30
08.05.2025¦12:00:33.078 | 0 | 0 | 0 | 0 | 0 | 4 | 16.2582 | 16.2582 | 0 | 30 | 0 | 0 | 0 | 0 | 0 | 4 | 15.9738 | 15.9738 | 0.2752 | 30
08.05.2025¦12:00:34.079 | 0 | 0 | 0 | 0 | 0 | 4 | 16.2582 | 16.2582 | 0 | 30 | 0 | 0 | 0 | 0 | 0 | 4 | 16.0212 | 16.0212 | 0.344 | 30
08.05.2025¦12:00:35.078 | 0 | 0 | 0 | 0 | 0 | 4 | 16.2582 | 16.2582 | 0 | 30 | 0 | 0 | 0 | 0 | 0 | 4 | 16.0212 | 16.0212 | 0.344 | 30
08.05.2025¦12:00:36.078 | 0 | 0 | 0 | 0 | 0 | 4 | 16.2108 | 16.2108 | 0 | 30 | 0 | 0 | 0 | 0 | 0 | 4 | 15.9738 | 15.9738 | 0.4257 | 30
08.05.2025¦12:00:37.079 | 0 | 0 | 0 | 0 | 0 | 4 | 16.2108 | 16.2108 | 0 | 30 | 0 | 0 | 0 | 0 | 0 | 4 | 15.9264 | 15.9264 | 0.3569 | 30
08.05.2025¦12:00:38.078 | 0 | 0 | 0 | 0 | 0 | 99 | 0 | 0 | 0 | 30 | 0 | 0 | 0 | 0 | 0 | 4 | 15.9738 | 15.9738 | 0.3268 | 30
08.05.2025¦12:00:39.078 | 0 | 0 | 0 | 0 | 0 | 99 | 0 | 0 | 0 | 30 | 0 | 0 | 0 | 0 | 0 | 4 | 15.9738 | 15.9738 | 0.3268 | 30
08.05.2025¦12:00:40.078 | 0 | 0 | 0 | 0 | 0 | 99 | 0 | 0 | 0 | 30 | 0 | 0 | 0 | 0 | 0 | 4 | 15.9264 | 15.9264 | 0.3569 | 30
08.05.2025¦12:00:41.079 | 0 | 0 | 0 | 0 | 0 | 4 | 16.2108 | 16.2108 | 0 | 30 | 0 | 0 | 0 | 0 | 0 | 4 | 13.1772 | 13.1772 | 0.6665 | 30
08.05.2025¦12:00:42.078 | 0 | 0 | 0 | 0 | 0 | 4 | 16.2108 | 16.2108 | 0 | 30 | 0 | 0 | 0 | 0 | 0 | 4 | 13.1772 | 13.1772 | 0.6665 | 30
08.05.2025¦12:00:43.079 | 0 | 0 | 0 | 0 | 0 | 4 | 16.2582 | 16.2582 | 0 | 30 | 0 | 0 | 0 | 0 | 0 | 4 | 15.9738 | 15.9738 | 0.344 | 30
08.05.2025¦12:00:44.079 | 0 | 0 | 0 | 0 | 0 | 4 | 16.2582 | 16.2582 | 0 | 30 | 0 | 0 | 0 | 0 | 0 | 4 | 15.9738 | 15.9738 | 0.3397 | 30
08.05.2025¦12:00:45.078 | 0 | 0 | 0 | 0 | 0 | 4 | 16.2582 | 16.2582 | 0 | 30 | 0 | 0 | 0 | 0 | 0 | 4 | 15.9738 | 15.9738 | 0.3397 | 30
08.05.2025¦12:00:46.080 | 0 | 0 | 0 | 0 | 0 | 4 | 16.2582 | 16.2582 | 0 | 30 | 0 | 0 | 0 | 0 | 0 | 4 | 15.9738 | 15.9738 | 0.3311 | 30
08.05.2025¦12:00:47.078 | 0 | 0 | 0 | 0 | 0 | 4 | 16.2582 | 16.2582 | 0 | 30 | 0 | 0 | 0 | 0 | 0 | 4 | 15.9738 | 15.9738 | 0.3311 | 30
08.05.2025¦12:00:48.078 | 0 | 0 | 0 | 0 | 0 | 4 | 16.2582 | 16.2582 | 0 | 30 | 0 | 0 | 0 | 0 | 0 | 4 | 15.9264 | 15.9264 | 0.3397 | 30
08.05.2025¦12:00:49.079 | 0 | 0 | 0 | 0 | 0 | 4 | 16.2582 | 16.2582 | 0 | 30 | 0 | 0 | 0 | 0 | 0 | 4 | 15.9738 | 15.9738 | 0.3483 | 30
08.05.2025¦12:00:50.079 | 0 | 0 | 0 | 0 | 0 | 4 | 16.2108 | 16.2108 | 0 | 30 | 0 | 0 | 0 | 0 | 0 | 4 | 15.9264 | 15.9264 | 0.3827 | 30
08.05.2025¦12:00:51.078 | 0 | 0 | 0 | 0 | 0 | 4 | 16.2108 | 16.2108 | 0 | 30 | 0 | 0 | 0 | 0 | 0 | 4 | 15.9264 | 15.9264 | 0.3827 | 30
08.05.2025¦12:00:52.078 | 0 | 0 | 0 | 0 | 0 | 4 | 16.2108 | 16.2108 | 0 | 30 | 0 | 0 | 0 | 0 | 0 | 4 | 15.9738 | 15.9738 | 0.387 | 30
08.05.2025¦12:00:53.080 | 0 | 0 | 0 | 0 | 0 | 4 | 16.2582 | 16.2582 | 0 | 30 | 0 | 0 | 0 | 0 | 0 | 4 | 15.9738 | 15.9738 | 0.3268 | 30
08.05.2025¦12:00:54.078 | 0 | 0 | 0 | 0 | 0 | 4 | 16.2582 | 16.2582 | 0 | 30 | 0 | 0 | 0 | 0 | 0 | 4 | 15.9738 | 15.9738 | 0.3268 | 30
08.05.2025¦12:00:55.078 | 0 | 0 | 0 | 0 | 0 | 4 | 16.2582 | 16.2582 | 0 | 30 | 0 | 0 | 0 | 0 | 0 | 4 | 15.9738 | 15.9738 | 0.3569 | 30
08.05.2025¦12:00:56.079 | 0 | 0 | 0 | 0 | 0 | 4 | 16.2582 | 16.2582 | 0 | 30 | 0 | 0 | 0 | 0 | 0 | 4 | 16.0212 | 16.0212 | 0.3526 | 30
08.05.2025¦12:00:57.078 | 0 | 0 | 0 | 0 | 0 | 4 | 16.2582 | 16.2582 | 0 | 30 | 0 | 0 | 0 | 0 | 0 | 4 | 16.0212 | 16.0212 | 0.3526 | 30
08.05.2025¦12:00:58.080 | 0 | 0 | 0 | 0 | 0 | 4 | 16.2582 | 16.2582 | 0 | 30 | 0 | 0 | 0 | 0 | 0 | 4 | 15.9738 | 15.9738 | 0.3354 | 30
08.05.2025¦12:00:59.078 | 0 | 0 | 0 | 0 | 0 | 4 | 16.2582 | 16.2582 | 0 | 30 | 0 | 0 | 0 | 0 | 0 | 4 | 15.9264 | 15.9264 | 0.3225 | 30
08.05.2025¦12:01:00.077 | 0 | 0 | 0 | 0 | 0 | 4 | 16.2582 | 16.2582 | 0 | 30 | 0 | 0 | 0 | 0 | 0 | 4 | 15.9264 | 15.9264 | 0.3225 | 30
08.05.2025¦12:01:01.078 | 0 | 0 | 0 | 0 | 0 | 4 | 16.2582 | 16.2582 | 0 | 30 | 0 | 0 | 0 | 0 | 0 | 4 | 15.9738 | 15.9738 | 0.3483 | 30
08.05.2025¦12:01:02.078 | 0 | 0 | 0 | 0 | 0 | 4 | 16.2582 | 16.2582 | 0 | 30 | 0 | 0 | 0 | 0 | 0 | 4 | 15.9738 | 15.9738 | 0.3483 | 30
08.05.2025¦12:01:03.079 | 0 | 0 | 0 | 0 | 0 | 4 | 16.2582 | 16.2582 | 0 | 30 | 0 | 0 | 0 | 0 | 0 | 4 | 15.9738 | 15.9738 | 0.3698 | 30
08.05.2025¦12:01:04.079 | 0 | 0 | 0 | 0 | 0 | 4 | 16.2582 | 16.2582 | 0 | 30 | 0 | 0 | 0 | 0 | 0 | 4 | 15.9738 | 15.9738 | 0.3655 | 30
08.05.2025¦12:01:05.079 | 0 | 0 | 0 | 0 | 0 | 4 | 16.2582 | 16.2582 | 0 | 30 | 0 | 0 | 0 | 0 | 0 | 4 | 15.9738 | 15.9738 | 0.3655 | 30
08.05.2025¦12:01:06.078 | 0 | 0 | 0 | 0 | 0 | 4 | 16.2108 | 16.2108 | 0 | 30 | 0 | 0 | 0 | 0 | 0 | 4 | 15.9738 | 15.9738 | 0.3784 | 30
08.05.2025¦12:01:07.077 | 0 | 0 | 0 | 0 | 0 | 4 | 16.2108 | 16.2108 | 0 | 30 | 0 | 0 | 0 | 0 | 0 | 4 | 15.9738 | 15.9738 | 0.3784 | 30
08.05.2025¦12:01:08.078 | 0 | 0 | 0 | 0 | 0 | 99 | 16.2582 | 16.2582 | 0 | 30 | 0 | 0 | 0 | 0 | 0 | 4 | 16.3056 | 16.3056 | 0.3526 | 30
08.05.2025¦12:01:09.078 | 0 | 0 | 0 | 0 | 0 | 99 | 16.2582 | 16.2582 | 0 | 30 | 0 | 0 | 0 | 0 | 0 | 4 | 16.3056 | 16.3056 | 0.3526 | 30
08.05.2025¦12:01:10.078 | 0 | 0 | 0 | 0 | 0 | 4 | 7.7736 | 7.7736 | 0 | 30 | 0 | 0 | 0 | 0 | 0 | 99 | 0 | 0 | 0 | 30
08.05.2025¦12:01:11.078 | 0 | 0 | 0 | 0 | 0 | 4 | 7.7736 | 7.7736 | 0 | 30 | 0 | 0 | 0 | 0 | 0 | 99 | 0 | 0 | 0 | 30
08.05.2025¦12:01:12.079 | 0 | 0 | 0 | 0 | 0 | 4 | 11.0916 | 11.0916 | 0 | 30 | 0 | 0 | 0 | 0 | 0 | 4 | 11.376 | 11.376 | 0 | 30
08.05.2025¦12:01:13.079 | 0 | 0 | 0 | 0 | 0 | 99 | 0 | 0 | 0 | 30 | 0 | 0 | 0 | 0 | 0 | 4 | 15.8316 | 15.8316 | 0.5633 | 30
08.05.2025¦12:01:14.079 | 0 | 0 | 0 | 0 | 0 | 99 | 0 | 0 | 0 | 30 | 0 | 0 | 0 | 0 | 0 | 4 | 15.8316 | 15.8316 | 0.5633 | 30
08.05.2025¦12:01:15.079 | 0 | 0 | 0 | 0 | 0 | 99 | 0 | 0 | 0 | 30 | 0 | 0 | 0 | 0 | 0 | 99 | 0 | 0 | 0 | 30
08.05.2025¦12:01:16.079 | 0 | 0 | 0 | 0 | 0 | 4 | 8.058 | 8.058 | 0 | 30 | 0 | 0 | 0 | 0 | 0 | 4 | 8.0106 | 8.0106 | 0 | 30
08.05.2025¦12:01:17.078 | 0 | 0 | 0 | 0 | 0 | 4 | 8.058 | 8.058 | 0 | 30 | 0 | 0 | 0 | 0 | 0 | 4 | 8.0106 | 8.0106 | 0 | 30
| OekoSolve | OekoSolve | OekoSolve | OekoSolve | OekoSolve | OekoSolve | OekoSolve | OekoSolve | OekoSolve | OekoSolve | OekoSolve | OekoSolve | OekoSolve | OekoSolve | OekoSolve | OekoSolve | OekoSolve | OekoSolve | OekoSolve | OekoSolve
| EnMeter_Prec1 | EnMeter_Prec1 | EnMeter_Prec1 | EnMeter_Prec1 | EnMeter_Prec1 | EnMeter_Prec1 | EnMeter_Prec1 | EnMeter_Prec1 | EnMeter_Prec1 | EnMeter_Prec1 | EnMeter_Prec2 | EnMeter_Prec2 | EnMeter_Prec2 | EnMeter_Prec2 | EnMeter_Prec2 | EnMeter_Prec2 | EnMeter_Prec2 | EnMeter_Prec2 | EnMeter_Prec2 | EnMeter_Prec2
| Prec1 P:W | Prec1 WTotal:kWh | Prec1 WDay:kWh | Prec1 WMonth:kWh | Prec1 WYear:kWh | Prec1 State:0 no info available¦1 Off¦2 Startup¦3 Ready¦4 On¦5 Charge¦6 Discharge¦7 Batt Low or Full¦8 Batt Full¦9 Batt low¦10 Finished¦11 Island¦12 Waiting¦91 Maintenance¦99 ERROR | Prec1 Spec Signal | Prec1 V:kV | Prec1 I:mA | Prec1 Info:0 Bit0¦1 Bit1¦2 Bit2¦3 Bit3¦4 HS Ein¦5 Freigabe / Abdeckung vorhanden¦6 Temp. FÃ¼hler aktiv¦7 Temp. FÃ¼hler unterbrochen¦8 Bit8¦9 Bit9¦10 Bit10¦11 Bit11¦12 Bit12¦13 Bit13¦14 Bit14¦15 Bit15¦ | Prec2 P:W | Prec2 WTotal:kWh | Prec2 WDay:kWh | Prec2 WMonth:kWh | Prec2 WYear:kWh | Prec2 State:0 no info available¦1 Off¦2 Startup¦3 Ready¦4 On¦5 Charge¦6 Discharge¦7 Batt Low or Full¦8 Batt Full¦9 Batt low¦10 Finished¦11 Island¦12 Waiting¦91 Maintenance¦99 ERROR | Prec2 Spec Signal | Prec2 V:kV | Prec2 I:mA | Prec2 Info:0 Bit0¦1 Bit1¦2 Bit2¦3 Bit3¦4 HS Ein¦5 Freigabe / Abdeckung vorhanden¦6 Temp. FÃ¼hler aktiv¦7 Temp. FÃ¼hler unterbrochen¦8 Bit8¦9 Bit9¦10 Bit10¦11 Bit11¦12 Bit12¦13 Bit13¦14 Bit14¦15 Bit15¦
08.05.2025¦12:00:50.079 | 0 | 0 | 0 | 0 | 0 | 4 | 16.2108 | 16.2108 | 0 | 30 | 0 | 0 | 0 | 0 | 0 | 4 | 15.9264 | 15.9264 | 0.3827 | 30
08.05.2025¦12:00:51.078 | 0 | 0 | 0 | 0 | 0 | 4 | 16.2108 | 16.2108 | 0 | 30 | 0 | 0 | 0 | 0 | 0 | 4 | 15.9264 | 15.9264 | 0.3827 | 30
08.05.2025¦12:00:52.078 | 0 | 0 | 0 | 0 | 0 | 4 | 16.2108 | 16.2108 | 0 | 30 | 0 | 0 | 0 | 0 | 0 | 4 | 15.9738 | 15.9738 | 0.387 | 30
08.05.2025¦12:00:53.080 | 0 | 0 | 0 | 0 | 0 | 4 | 16.2582 | 16.2582 | 0 | 30 | 0 | 0 | 0 | 0 | 0 | 4 | 15.9738 | 15.9738 | 0.3268 | 30
08.05.2025¦12:00:54.078 | 0 | 0 | 0 | 0 | 0 | 4 | 16.2582 | 16.2582 | 0 | 30 | 0 | 0 | 0 | 0 | 0 | 4 | 15.9738 | 15.9738 | 0.3268 | 30
08.05.2025¦12:00:55.078 | 0 | 0 | 0 | 0 | 0 | 4 | 16.2582 | 16.2582 | 0 | 30 | 0 | 0 | 0 | 0 | 0 | 4 | 15.9738 | 15.9738 | 0.3569 | 30
08.05.2025¦12:00:56.079 | 0 | 0 | 0 | 0 | 0 | 4 | 16.2582 | 16.2582 | 0 | 30 | 0 | 0 | 0 | 0 | 0 | 4 | 16.0212 | 16.0212 | 0.3526 | 30
08.05.2025¦12:00:57.078 | 0 | 0 | 0 | 0 | 0 | 4 | 16.2582 | 16.2582 | 0 | 30 | 0 | 0 | 0 | 0 | 0 | 4 | 16.0212 | 16.0212 | 0.3526 | 30
08.05.2025¦12:00:58.080 | 0 | 0 | 0 | 0 | 0 | 4 | 16.2582 | 16.2582 | 0 | 30 | 0 | 0 | 0 | 0 | 0 | 4 | 15.9738 | 15.9738 | 0.3354 | 30
08.05.2025¦12:00:59.078 | 0 | 0 | 0 | 0 | 0 | 4 | 16.2582 | 16.2582 | 0 | 30 | 0 | 0 | 0 | 0 | 0 | 4 | 15.9264 | 15.9264 | 0.3225 | 30
08.05.2025¦12:01:00.077 | 0 | 0 | 0 | 0 | 0 | 4 | 16.2582 | 16.2582 | 0 | 30 | 0 | 0 | 0 | 0 | 0 | 4 | 15.9264 | 15.9264 | 0.3225 | 30
08.05.2025¦12:01:01.078 | 0 | 0 | 0 | 0 | 0 | 4 | 16.2582 | 16.2582 | 0 | 30 | 0 | 0 | 0 | 0 | 0 | 4 | 15.9738 | 15.9738 | 0.3483 | 30
08.05.2025¦12:01:02.078 | 0 | 0 | 0 | 0 | 0 | 4 | 16.2582 | 16.2582 | 0 | 30 | 0 | 0 | 0 | 0 | 0 | 4 | 15.9738 | 15.9738 | 0.3483 | 30
08.05.2025¦12:01:03.079 | 0 | 0 | 0 | 0 | 0 | 4 | 16.2582 | 16.2582 | 0 | 30 | 0 | 0 | 0 | 0 | 0 | 4 | 15.9738 | 15.9738 | 0.3698 | 30
08.05.2025¦12:01:04.079 | 0 | 0 | 0 | 0 | 0 | 4 | 16.2582 | 16.2582 | 0 | 30 | 0 | 0 | 0 | 0 | 0 | 4 | 15.9738 | 15.9738 | 0.3655 | 30
08.05.2025¦12:01:05.079 | 0 | 0 | 0 | 0 | 0 | 4 | 16.2582 | 16.2582 | 0 | 30 | 0 | 0 | 0 | 0 | 0 | 4 | 15.9738 | 15.9738 | 0.3655 | 30
08.05.2025¦12:01:06.078 | 0 | 0 | 0 | 0 | 0 | 4 | 16.2108 | 16.2108 | 0 | 30 | 0 | 0 | 0 | 0 | 0 | 4 | 15.9738 | 15.9738 | 0.3784 | 30
08.05.2025¦12:01:07.077 | 0 | 0 | 0 | 0 | 0 | 4 | 16.2108 | 16.2108 | 0 | 30 | 0 | 0 | 0 | 0 | 0 | 4 | 15.9738 | 15.9738 | 0.3784 | 30
08.05.2025¦12:01:08.078 | 0 | 0 | 0 | 0 | 0 | 99 | 16.2582 | 16.2582 | 0 | 30 | 0 | 0 | 0 | 0 | 0 | 4 | 16.3056 | 16.3056 | 0.3526 | 30
08.05.2025¦12:01:09.078 | 0 | 0 | 0 | 0 | 0 | 99 | 16.2582 | 16.2582 | 0 | 30 | 0 | 0 | 0 | 0 | 0 | 4 | 16.3056 | 16.3056 | 0.3526 | 30
08.05.2025¦12:01:10.078 | 0 | 0 | 0 | 0 | 0 | 4 | 7.7736 | 7.7736 | 0 | 30 | 0 | 0 | 0 | 0 | 0 | 99 | 0 | 0 | 0 | 30
08.05.2025¦12:01:11.078 | 0 | 0 | 0 | 0 | 0 | 4 | 7.7736 | 7.7736 | 0 | 30 | 0 | 0 | 0 | 0 | 0 | 99 | 0 | 0 | 0 | 30
08.05.2025¦12:01:12.079 | 0 | 0 | 0 | 0 | 0 | 4 | 11.0916 | 11.0916 | 0 | 30 | 0 | 0 | 0 | 0 | 0 | 4 | 11.376 | 11.376 | 0 | 30
08.05.2025¦12:01:13.079 | 0 | 0 | 0 | 0 | 0 | 99 | 0 | 0 | 0 | 30 | 0 | 0 | 0 | 0 | 0 | 4 | 15.8316 | 15.8316 | 0.5633 | 30
08.05.2025¦12:01:14.079 | 0 | 0 | 0 | 0 | 0 | 99 | 0 | 0 | 0 | 30 | 0 | 0 | 0 | 0 | 0 | 4 | 15.8316 | 15.8316 | 0.5633 | 30
08.05.2025¦12:01:15.079 | 0 | 0 | 0 | 0 | 0 | 99 | 0 | 0 | 0 | 30 | 0 | 0 | 0 | 0 | 0 | 99 | 0 | 0 | 0 | 30
08.05.2025¦12:01:16.079 | 0 | 0 | 0 | 0 | 0 | 4 | 8.058 | 8.058 | 0 | 30 | 0 | 0 | 0 | 0 | 0 | 4 | 8.0106 | 8.0106 | 0 | 30
08.05.2025¦12:01:17.078 | 0 | 0 | 0 | 0 | 0 | 4 | 8.058 | 8.058 | 0 | 30 | 0 | 0 | 0 | 0 | 0 | 4 | 8.0106 | 8.0106 | 0 | 30
08.05.2025¦12:01:18.078 | 0 | 0 | 0 | 0 | 0 | 4 | 12.3714 | 12.3714 | 0.0043 | 30 | 0 | 0 | 0 | 0 | 0 | 4 | 12.6084 | 12.6084 | 0 | 30
08.05.2025¦12:01:19.079 | 0 | 0 | 0 | 0 | 0 | 99 | 0 | 0 | 0 | 30 | 0 | 0 | 0 | 0 | 0 | 4 | 9.243 | 9.243 | 2.3865 | 30
08.05.2025¦12:01:20.079 | 0 | 0 | 0 | 0 | 0 | 4 | 7.7736 | 7.7736 | 0 | 30 | 0 | 0 | 0 | 0 | 0 | 99 | 0 | 0 | 0 | 30
08.05.2025¦12:01:21.080 | 0 | 0 | 0 | 0 | 0 | 4 | 10.3332 | 10.3332 | 0.0043 | 30 | 0 | 0 | 0 | 0 | 0 | 4 | 9.8592 | 9.8592 | 0 | 30
08.05.2025¦12:01:22.078 | 0 | 0 | 0 | 0 | 0 | 4 | 14.457 | 14.457 | 0.1462 | 30 | 0 | 0 | 0 | 0 | 0 | 4 | 14.5518 | 14.5518 | 0 | 30
08.05.2025¦12:01:23.078 | 0 | 0 | 0 | 0 | 0 | 4 | 16.2582 | 16.2582 | 0 | 30 | 0 | 0 | 0 | 0 | 0 | 4 | 15.9738 | 15.9738 | 0.3053 | 30
08.05.2025¦12:01:24.079 | 0 | 0 | 0 | 0 | 0 | 4 | 16.2582 | 16.2582 | 0 | 30 | 0 | 0 | 0 | 0 | 0 | 4 | 15.9738 | 15.9738 | 0.3268 | 30
08.05.2025¦12:01:25.079 | 0 | 0 | 0 | 0 | 0 | 4 | 16.2582 | 16.2582 | 0 | 30 | 0 | 0 | 0 | 0 | 0 | 4 | 15.9738 | 15.9738 | 0.3311 | 30
08.05.2025¦12:01:26.080 | 0 | 0 | 0 | 0 | 0 | 4 | 16.2582 | 16.2582 | 0 | 30 | 0 | 0 | 0 | 0 | 0 | 4 | 16.0212 | 16.0212 | 0.3354 | 30
08.05.2025¦12:01:27.078 | 0 | 0 | 0 | 0 | 0 | 4 | 16.2582 | 16.2582 | 0 | 30 | 0 | 0 | 0 | 0 | 0 | 4 | 16.0212 | 16.0212 | 0.3354 | 30
08.05.2025¦12:01:28.077 | 0 | 0 | 0 | 0 | 0 | 4 | 16.2582 | 16.2582 | 0 | 30 | 0 | 0 | 0 | 0 | 0 | 4 | 15.9738 | 15.9738 | 0.3182 | 30
08.05.2025¦12:01:29.078 | 0 | 0 | 0 | 0 | 0 | 4 | 16.2582 | 16.2582 | 0 | 30 | 0 | 0 | 0 | 0 | 0 | 4 | 15.9738 | 15.9738 | 0.3268 | 30
08.05.2025¦12:01:30.079 | 0 | 0 | 0 | 0 | 0 | 4 | 16.2108 | 16.2108 | 0 | 30 | 0 | 0 | 0 | 0 | 0 | 4 | 15.9264 | 15.9264 | 0.3526 | 30
08.05.2025¦12:01:31.078 | 0 | 0 | 0 | 0 | 0 | 4 | 16.2108 | 16.2108 | 0 | 30 | 0 | 0 | 0 | 0 | 0 | 4 | 15.9264 | 15.9264 | 0.3526 | 30
08.05.2025¦12:01:32.078 | 0 | 0 | 0 | 0 | 0 | 4 | 16.2582 | 16.2582 | 0 | 30 | 0 | 0 | 0 | 0 | 0 | 4 | 15.9738 | 15.9738 | 0.3397 | 30
08.05.2025¦12:01:33.079 | 0 | 0 | 0 | 0 | 0 | 4 | 16.2582 | 16.2582 | 0 | 30 | 0 | 0 | 0 | 0 | 0 | 4 | 15.9264 | 15.9264 | 0.3569 | 30
08.05.2025¦12:01:34.078 | 0 | 0 | 0 | 0 | 0 | 4 | 16.2582 | 16.2582 | 0 | 30 | 0 | 0 | 0 | 0 | 0 | 4 | 15.9264 | 15.9264 | 0.3569 | 30
08.05.2025¦12:01:35.079 | 0 | 0 | 0 | 0 | 0 | 99 | 0 | 0 | 0 | 30 | 0 | 0 | 0 | 0 | 0 | 4 | 0 | 0 | 0 | 30
08.05.2025¦12:01:36.078 | 0 | 0 | 0 | 0 | 0 | 4 | 7.7736 | 7.7736 | 0 | 30 | 0 | 0 | 0 | 0 | 0 | 99 | 0 | 0 | 0 | 30
08.05.2025¦12:01:37.078 | 0 | 0 | 0 | 0 | 0 | 4 | 10.9968 | 10.9968 | 0.0043 | 30 | 0 | 0 | 0 | 0 | 0 | 4 | 11.0916 | 11.0916 | 0 | 30
08.05.2025¦12:01:38.078 | 0 | 0 | 0 | 0 | 0 | 4 | 15.9264 | 15.9264 | 0.2666 | 30 | 0 | 0 | 0 | 0 | 0 | 4 | 15.642 | 15.642 | 0 | 30
08.05.2025¦12:01:39.079 | 0 | 0 | 0 | 0 | 0 | 4 | 16.2582 | 16.2582 | 0 | 30 | 0 | 0 | 0 | 0 | 0 | 4 | 15.9738 | 15.9738 | 0.3182 | 30
08.05.2025¦12:01:40.079 | 0 | 0 | 0 | 0 | 0 | 4 | 10.0488 | 10.0488 | 0.4558 | 30 | 0 | 0 | 0 | 0 | 0 | 4 | 16.0212 | 16.0212 | 0.3311 | 30
08.05.2025¦12:01:41.077 | 0 | 0 | 0 | 0 | 0 | 4 | 10.0488 | 10.0488 | 0.4558 | 30 | 0 | 0 | 0 | 0 | 0 | 4 | 16.0212 | 16.0212 | 0.3311 | 30
08.05.2025¦12:01:42.080 | 0 | 0 | 0 | 0 | 0 | 99 | 0 | 0 | 0 | 30 | 0 | 0 | 0 | 0 | 0 | 4 | 15.9264 | 15.9264 | 0.3096 | 30
08.05.2025¦12:01:43.078 | 0 | 0 | 0 | 0 | 0 | 99 | 0 | 0 | 0 | 30 | 0 | 0 | 0 | 0 | 0 | 4 | 15.9264 | 15.9264 | 0.301 | 30
08.05.2025¦12:01:44.078 | 0 | 0 | 0 | 0 | 0 | 4 | 16.2108 | 16.2108 | 0 | 30 | 0 | 0 | 0 | 0 | 0 | 4 | 15.9264 | 15.9264 | 0.3053 | 30
08.05.2025¦12:01:45.078 | 0 | 0 | 0 | 0 | 0 | 4 | 16.2108 | 16.2108 | 0 | 30 | 0 | 0 | 0 | 0 | 0 | 4 | 15.9264 | 15.9264 | 0.3053 | 30
08.05.2025¦12:01:46.079 | 0 | 0 | 0 | 0 | 0 | 4 | 16.2582 | 16.2582 | 0 | 30 | 0 | 0 | 0 | 0 | 0 | 4 | 15.9738 | 15.9738 | 0.3139 | 30
08.05.2025¦12:01:47.079 | 0 | 0 | 0 | 0 | 0 | 4 | 16.2582 | 16.2582 | 0 | 30 | 0 | 0 | 0 | 0 | 0 | 4 | 15.9738 | 15.9738 | 0.3139 | 30
| OekoSolve | OekoSolve | OekoSolve | OekoSolve | OekoSolve | OekoSolve | OekoSolve | OekoSolve | OekoSolve | OekoSolve | OekoSolve | OekoSolve | OekoSolve | OekoSolve | OekoSolve | OekoSolve | OekoSolve | OekoSolve | OekoSolve | OekoSolve
| EnMeter_Prec1 | EnMeter_Prec1 | EnMeter_Prec1 | EnMeter_Prec1 | EnMeter_Prec1 | EnMeter_Prec1 | EnMeter_Prec1 | EnMeter_Prec1 | EnMeter_Prec1 | EnMeter_Prec1 | EnMeter_Prec2 | EnMeter_Prec2 | EnMeter_Prec2 | EnMeter_Prec2 | EnMeter_Prec2 | EnMeter_Prec2 | EnMeter_Prec2 | EnMeter_Prec2 | EnMeter_Prec2 | EnMeter_Prec2
| Prec1 P:W | Prec1 WTotal:kWh | Prec1 WDay:kWh | Prec1 WMonth:kWh | Prec1 WYear:kWh | Prec1 State:0 no info available¦1 Off¦2 Startup¦3 Ready¦4 On¦5 Charge¦6 Discharge¦7 Batt Low or Full¦8 Batt Full¦9 Batt low¦10 Finished¦11 Island¦12 Waiting¦91 Maintenance¦99 ERROR | Prec1 Spec Signal | Prec1 V:kV | Prec1 I:mA | Prec1 Info:0 Bit0¦1 Bit1¦2 Bit2¦3 Bit3¦4 HS Ein¦5 Freigabe / Abdeckung vorhanden¦6 Temp. FÃ¼hler aktiv¦7 Temp. FÃ¼hler unterbrochen¦8 Bit8¦9 Bit9¦10 Bit10¦11 Bit11¦12 Bit12¦13 Bit13¦14 Bit14¦15 Bit15¦ | Prec2 P:W | Prec2 WTotal:kWh | Prec2 WDay:kWh | Prec2 WMonth:kWh | Prec2 WYear:kWh | Prec2 State:0 no info available¦1 Off¦2 Startup¦3 Ready¦4 On¦5 Charge¦6 Discharge¦7 Batt Low or Full¦8 Batt Full¦9 Batt low¦10 Finished¦11 Island¦12 Waiting¦91 Maintenance¦99 ERROR | Prec2 Spec Signal | Prec2 V:kV | Prec2 I:mA | Prec2 Info:0 Bit0¦1 Bit1¦2 Bit2¦3 Bit3¦4 HS Ein¦5 Freigabe / Abdeckung vorhanden¦6 Temp. FÃ¼hler aktiv¦7 Temp. FÃ¼hler unterbrochen¦8 Bit8¦9 Bit9¦10 Bit10¦11 Bit11¦12 Bit12¦13 Bit13¦14 Bit14¦15 Bit15¦
08.05.2025¦12:01:48.079 | 0 | 0 | 0 | 0 | 0 | 4 | 16.2582 | 16.2582 | 0 | 30 | 0 | 0 | 0 | 0 | 0 | 4 | 16.0212 | 16.0212 | 0.2924 | 30
08.05.2025¦12:01:49.079 | 0 | 0 | 0 | 0 | 0 | 4 | 16.2582 | 16.2582 | 0 | 30 | 0 | 0 | 0 | 0 | 0 | 4 | 16.0212 | 16.0212 | 0.2924 | 30
08.05.2025¦12:01:50.079 | 0 | 0 | 0 | 0 | 0 | 4 | 16.2582 | 16.2582 | 0 | 30 | 0 | 0 | 0 | 0 | 0 | 4 | 16.0212 | 16.0212 | 0.2838 | 30
08.05.2025¦12:01:51.078 | 0 | 0 | 0 | 0 | 0 | 4 | 16.2582 | 16.2582 | 0 | 30 | 0 | 0 | 0 | 0 | 0 | 4 | 16.0212 | 16.0212 | 0.2838 | 30
08.05.2025¦12:01:52.078 | 0 | 0 | 0 | 0 | 0 | 4 | 16.2582 | 16.2582 | 0 | 30 | 0 | 0 | 0 | 0 | 0 | 4 | 16.0212 | 16.0212 | 0.2795 | 30
08.05.2025¦12:01:53.077 | 0 | 0 | 0 | 0 | 0 | 4 | 16.2582 | 16.2582 | 0 | 30 | 0 | 0 | 0 | 0 | 0 | 4 | 16.0212 | 16.0212 | 0.2795 | 30
08.05.2025¦12:01:54.078 | 0 | 0 | 0 | 0 | 0 | 4 | 16.2582 | 16.2582 | 0 | 30 | 0 | 0 | 0 | 0 | 0 | 4 | 15.9738 | 15.9738 | 0.2752 | 30
08.05.2025¦12:01:55.078 | 0 | 0 | 0 | 0 | 0 | 4 | 15.2154 | 15.2154 | 0 | 30 | 0 | 0 | 0 | 0 | 0 | 4 | 14.9784 | 14.9784 | 0.1849 | 30
08.05.2025¦12:01:56.080 | 0 | 0 | 0 | 0 | 0 | 4 | 15.2154 | 15.2154 | 0 | 30 | 0 | 0 | 0 | 0 | 0 | 4 | 14.9784 | 14.9784 | 0.1849 | 30
08.05.2025¦12:01:57.078 | 0 | 0 | 0 | 0 | 0 | 4 | 15.2154 | 15.2154 | 0 | 30 | 0 | 0 | 0 | 0 | 0 | 4 | 14.9784 | 14.9784 | 0.1849 | 30
08.05.2025¦12:01:58.079 | 0 | 0 | 0 | 0 | 0 | 4 | 15.168 | 15.168 | 0 | 30 | 0 | 0 | 0 | 0 | 0 | 4 | 14.9784 | 14.9784 | 0.1849 | 30
08.05.2025¦12:01:59.079 | 0 | 0 | 0 | 0 | 0 | 4 | 15.2154 | 15.2154 | 0 | 30 | 0 | 0 | 0 | 0 | 0 | 4 | 14.9784 | 14.9784 | 0.1849 | 30
08.05.2025¦12:02:00.078 | 0 | 0 | 0 | 0 | 0 | 4 | 15.168 | 15.168 | 0 | 30 | 0 | 0 | 0 | 0 | 0 | 4 | 14.9784 | 14.9784 | 0.1892 | 30
08.05.2025¦12:02:01.078 | 0 | 0 | 0 | 0 | 0 | 4 | 15.168 | 15.168 | 0 | 30 | 0 | 0 | 0 | 0 | 0 | 4 | 14.9784 | 14.9784 | 0.1892 | 30
08.05.2025¦12:02:02.078 | 0 | 0 | 0 | 0 | 0 | 4 | 15.2154 | 15.2154 | 0 | 30 | 0 | 0 | 0 | 0 | 0 | 4 | 14.9784 | 14.9784 | 0.1849 | 30
08.05.2025¦12:02:03.079 | 0 | 0 | 0 | 0 | 0 | 4 | 15.2154 | 15.2154 | 0 | 30 | 0 | 0 | 0 | 0 | 0 | 4 | 14.9784 | 14.9784 | 0.1849 | 30
08.05.2025¦12:02:04.077 | 0 | 0 | 0 | 0 | 0 | 4 | 15.2154 | 15.2154 | 0 | 30 | 0 | 0 | 0 | 0 | 0 | 4 | 14.9784 | 14.9784 | 0.1849 | 30
08.05.2025¦12:02:05.078 | 0 | 0 | 0 | 0 | 0 | 4 | 15.1206 | 15.1206 | 0 | 30 | 0 | 0 | 0 | 0 | 0 | 4 | 14.9784 | 14.9784 | 0.1935 | 30
08.05.2025¦12:02:06.079 | 0 | 0 | 0 | 0 | 0 | 4 | 15.2154 | 15.2154 | 0 | 30 | 0 | 0 | 0 | 0 | 0 | 4 | 14.9784 | 14.9784 | 0.1892 | 30
08.05.2025¦12:02:07.078 | 0 | 0 | 0 | 0 | 0 | 4 | 15.2154 | 15.2154 | 0 | 30 | 0 | 0 | 0 | 0 | 0 | 4 | 14.9784 | 14.9784 | 0.1892 | 30
08.05.2025¦12:02:08.079 | 0 | 0 | 0 | 0 | 0 | 4 | 15.2154 | 15.2154 | 0 | 30 | 0 | 0 | 0 | 0 | 0 | 4 | 14.9784 | 14.9784 | 0.1849 | 30
08.05.2025¦12:02:09.078 | 0 | 0 | 0 | 0 | 0 | 4 | 15.168 | 15.168 | 0 | 30 | 0 | 0 | 0 | 0 | 0 | 4 | 14.9784 | 14.9784 | 0.1849 | 30
08.05.2025¦12:02:10.080 | 0 | 0 | 0 | 0 | 0 | 4 | 15.2154 | 15.2154 | 0 | 30 | 0 | 0 | 0 | 0 | 0 | 4 | 14.9784 | 14.9784 | 0.1849 | 30
08.05.2025¦12:02:11.078 | 0 | 0 | 0 | 0 | 0 | 4 | 15.2154 | 15.2154 | 0 | 30 | 0 | 0 | 0 | 0 | 0 | 4 | 14.9784 | 14.9784 | 0.1849 | 30
08.05.2025¦12:02:12.078 | 0 | 0 | 0 | 0 | 0 | 4 | 15.2154 | 15.2154 | 0 | 30 | 0 | 0 | 0 | 0 | 0 | 4 | 14.9784 | 14.9784 | 0.1806 | 30
08.05.2025¦12:02:13.078 | 0 | 0 | 0 | 0 | 0 | 4 | 15.2628 | 15.2628 | 0 | 30 | 0 | 0 | 0 | 0 | 0 | 4 | 14.9784 | 14.9784 | 0.1849 | 30
08.05.2025¦12:02:14.078 | 0 | 0 | 0 | 0 | 0 | 4 | 15.2154 | 15.2154 | 0 | 30 | 0 | 0 | 0 | 0 | 0 | 4 | 14.9784 | 14.9784 | 0.1806 | 30
08.05.2025¦12:02:15.079 | 0 | 0 | 0 | 0 | 0 | 4 | 15.2154 | 15.2154 | 0 | 30 | 0 | 0 | 0 | 0 | 0 | 4 | 14.9784 | 14.9784 | 0.1806 | 30
08.05.2025¦12:02:16.078 | 0 | 0 | 0 | 0 | 0 | 4 | 15.2154 | 15.2154 | 0 | 30 | 0 | 0 | 0 | 0 | 0 | 4 | 14.9784 | 14.9784 | 0.1806 | 30
08.05.2025¦12:02:17.079 | 0 | 0 | 0 | 0 | 0 | 4 | 15.2154 | 15.2154 | 0 | 30 | 0 | 0 | 0 | 0 | 0 | 4 | 14.9784 | 14.9784 | 0.1806 | 30
| OekoSolve | OekoSolve | OekoSolve | OekoSolve | OekoSolve | OekoSolve | OekoSolve | OekoSolve | OekoSolve | OekoSolve | OekoSolve | OekoSolve | OekoSolve | OekoSolve | OekoSolve | OekoSolve | OekoSolve | OekoSolve | OekoSolve | OekoSolve
| EnMeter_Prec1 | EnMeter_Prec1 | EnMeter_Prec1 | EnMeter_Prec1 | EnMeter_Prec1 | EnMeter_Prec1 | EnMeter_Prec1 | EnMeter_Prec1 | EnMeter_Prec1 | EnMeter_Prec1 | EnMeter_Prec2 | EnMeter_Prec2 | EnMeter_Prec2 | EnMeter_Prec2 | EnMeter_Prec2 | EnMeter_Prec2 | EnMeter_Prec2 | EnMeter_Prec2 | EnMeter_Prec2 | EnMeter_Prec2
| Prec1 P:W | Prec1 WTotal:kWh | Prec1 WDay:kWh | Prec1 WMonth:kWh | Prec1 WYear:kWh | Prec1 State:0 no info available¦1 Off¦2 Startup¦3 Ready¦4 On¦5 Charge¦6 Discharge¦7 Batt Low or Full¦8 Batt Full¦9 Batt low¦10 Finished¦11 Island¦12 Waiting¦91 Maintenance¦99 ERROR | Prec1 Spec Signal | Prec1 V:kV | Prec1 I:mA | Prec1 Info:0 Bit0¦1 Bit1¦2 Bit2¦3 Bit3¦4 HS Ein¦5 Freigabe / Abdeckung vorhanden¦6 Temp. FÃ¼hler aktiv¦7 Temp. FÃ¼hler unterbrochen¦8 Bit8¦9 Bit9¦10 Bit10¦11 Bit11¦12 Bit12¦13 Bit13¦14 Bit14¦15 Bit15¦ | Prec2 P:W | Prec2 WTotal:kWh | Prec2 WDay:kWh | Prec2 WMonth:kWh | Prec2 WYear:kWh | Prec2 State:0 no info available¦1 Off¦2 Startup¦3 Ready¦4 On¦5 Charge¦6 Discharge¦7 Batt Low or Full¦8 Batt Full¦9 Batt low¦10 Finished¦11 Island¦12 Waiting¦91 Maintenance¦99 ERROR | Prec2 Spec Signal | Prec2 V:kV | Prec2 I:mA | Prec2 Info:0 Bit0¦1 Bit1¦2 Bit2¦3 Bit3¦4 HS Ein¦5 Freigabe / Abdeckung vorhanden¦6 Temp. FÃ¼hler aktiv¦7 Temp. FÃ¼hler unterbrochen¦8 Bit8¦9 Bit9¦10 Bit10¦11 Bit11¦12 Bit12¦13 Bit13¦14 Bit14¦15 Bit15¦
08.05.2025¦12:02:46.078 | 0 | 0 | 0 | 0 | 0 | 4 | 15.2628 | 15.2628 | 0 | 30 | 0 | 0 | 0 | 0 | 0 | 4 | 14.9784 | 14.9784 | 0.1763 | 30
08.05.2025¦12:02:47.078 | 0 | 0 | 0 | 0 | 0 | 4 | 15.2628 | 15.2628 | 0 | 30 | 0 | 0 | 0 | 0 | 0 | 4 | 14.9784 | 14.9784 | 0.1763 | 30
| OekoSolve | OekoSolve | OekoSolve | OekoSolve | OekoSolve | OekoSolve | OekoSolve | OekoSolve | OekoSolve | OekoSolve | OekoSolve | OekoSolve | OekoSolve | OekoSolve | OekoSolve | OekoSolve | OekoSolve | OekoSolve | OekoSolve | OekoSolve
| EnMeter_Prec1 | EnMeter_Prec1 | EnMeter_Prec1 | EnMeter_Prec1 | EnMeter_Prec1 | EnMeter_Prec1 | EnMeter_Prec1 | EnMeter_Prec1 | EnMeter_Prec1 | EnMeter_Prec1 | EnMeter_Prec2 | EnMeter_Prec2 | EnMeter_Prec2 | EnMeter_Prec2 | EnMeter_Prec2 | EnMeter_Prec2 | EnMeter_Prec2 | EnMeter_Prec2 | EnMeter_Prec2 | EnMeter_Prec2
| Prec1 P:W | Prec1 WTotal:kWh | Prec1 WDay:kWh | Prec1 WMonth:kWh | Prec1 WYear:kWh | Prec1 State:0 no info available¦1 Off¦2 Startup¦3 Ready¦4 On¦5 Charge¦6 Discharge¦7 Batt Low or Full¦8 Batt Full¦9 Batt low¦10 Finished¦11 Island¦12 Waiting¦91 Maintenance¦99 ERROR | Prec1 Spec Signal | Prec1 V:kV | Prec1 I:mA | Prec1 Info:0 Bit0¦1 Bit1¦2 Bit2¦3 Bit3¦4 HS Ein¦5 Freigabe / Abdeckung vorhanden¦6 Temp. FÃ¼hler aktiv¦7 Temp. FÃ¼hler unterbrochen¦8 Bit8¦9 Bit9¦10 Bit10¦11 Bit11¦12 Bit12¦13 Bit13¦14 Bit14¦15 Bit15¦ | Prec2 P:W | Prec2 WTotal:kWh | Prec2 WDay:kWh | Prec2 WMonth:kWh | Prec2 WYear:kWh | Prec2 State:0 no info available¦1 Off¦2 Startup¦3 Ready¦4 On¦5 Charge¦6 Discharge¦7 Batt Low or Full¦8 Batt Full¦9 Batt low¦10 Finished¦11 Island¦12 Waiting¦91 Maintenance¦99 ERROR | Prec2 Spec Signal | Prec2 V:kV | Prec2 I:mA | Prec2 Info:0 Bit0¦1 Bit1¦2 Bit2¦3 Bit3¦4 HS Ein¦5 Freigabe / Abdeckung vorhanden¦6 Temp. FÃ¼hler aktiv¦7 Temp. FÃ¼hler unterbrochen¦8 Bit8¦9 Bit9¦10 Bit10¦11 Bit11¦12 Bit12¦13 Bit13¦14 Bit14¦15 Bit15¦
08.05.2025¦12:03:16.079 | 0 | 0 | 0 | 0 | 0 | 4 | 15.2628 | 15.2628 | 0 | 30 | 0 | 0 | 0 | 0 | 0 | 4 | 14.9784 | 14.9784 | 0.1763 | 30
08.05.2025¦12:03:17.078 | 0 | 0 | 0 | 0 | 0 | 4 | 15.2628 | 15.2628 | 0 | 30 | 0 | 0 | 0 | 0 | 0 | 4 | 14.9784 | 14.9784 | 0.1763 | 30
| OekoSolve | OekoSolve | OekoSolve | OekoSolve | OekoSolve | OekoSolve | OekoSolve | OekoSolve | OekoSolve | OekoSolve | OekoSolve | OekoSolve | OekoSolve | OekoSolve | OekoSolve | OekoSolve | OekoSolve | OekoSolve | OekoSolve | OekoSolve
| EnMeter_Prec1 | EnMeter_Prec1 | EnMeter_Prec1 | EnMeter_Prec1 | EnMeter_Prec1 | EnMeter_Prec1 | EnMeter_Prec1 | EnMeter_Prec1 | EnMeter_Prec1 | EnMeter_Prec1 | EnMeter_Prec2 | EnMeter_Prec2 | EnMeter_Prec2 | EnMeter_Prec2 | EnMeter_Prec2 | EnMeter_Prec2 | EnMeter_Prec2 | EnMeter_Prec2 | EnMeter_Prec2 | EnMeter_Prec2
| Prec1 P:W | Prec1 WTotal:kWh | Prec1 WDay:kWh | Prec1 WMonth:kWh | Prec1 WYear:kWh | Prec1 State:0 no info available¦1 Off¦2 Startup¦3 Ready¦4 On¦5 Charge¦6 Discharge¦7 Batt Low or Full¦8 Batt Full¦9 Batt low¦10 Finished¦11 Island¦12 Waiting¦91 Maintenance¦99 ERROR | Prec1 Spec Signal | Prec1 V:kV | Prec1 I:mA | Prec1 Info:0 Bit0¦1 Bit1¦2 Bit2¦3 Bit3¦4 HS Ein¦5 Freigabe / Abdeckung vorhanden¦6 Temp. FÃ¼hler aktiv¦7 Temp. FÃ¼hler unterbrochen¦8 Bit8¦9 Bit9¦10 Bit10¦11 Bit11¦12 Bit12¦13 Bit13¦14 Bit14¦15 Bit15¦ | Prec2 P:W | Prec2 WTotal:kWh | Prec2 WDay:kWh | Prec2 WMonth:kWh | Prec2 WYear:kWh | Prec2 State:0 no info available¦1 Off¦2 Startup¦3 Ready¦4 On¦5 Charge¦6 Discharge¦7 Batt Low or Full¦8 Batt Full¦9 Batt low¦10 Finished¦11 Island¦12 Waiting¦91 Maintenance¦99 ERROR | Prec2 Spec Signal | Prec2 V:kV | Prec2 I:mA | Prec2 Info:0 Bit0¦1 Bit1¦2 Bit2¦3 Bit3¦4 HS Ein¦5 Freigabe / Abdeckung vorhanden¦6 Temp. FÃ¼hler aktiv¦7 Temp. FÃ¼hler unterbrochen¦8 Bit8¦9 Bit9¦10 Bit10¦11 Bit11¦12 Bit12¦13 Bit13¦14 Bit14¦15 Bit15¦
08.05.2025¦12:03:18.079 | 0 | 0 | 0 | 0 | 0 | 4 | 15.168 | 15.168 | 0 | 30 | 0 | 0 | 0 | 0 | 0 | 4 | 14.9784 | 14.9784 | 0.1978 | 30
08.05.2025¦12:03:19.079 | 0 | 0 | 0 | 0 | 0 | 4 | 15.1206 | 15.1206 | 0 | 30 | 0 | 0 | 0 | 0 | 0 | 4 | 14.9784 | 14.9784 | 0.2537 | 30
08.05.2025¦12:03:20.080 | 0 | 0 | 0 | 0 | 0 | 4 | 15.2154 | 15.2154 | 0 | 30 | 0 | 0 | 0 | 0 | 0 | 4 | 14.9784 | 14.9784 | 0.2494 | 30
08.05.2025¦12:03:21.078 | 0 | 0 | 0 | 0 | 0 | 4 | 15.2154 | 15.2154 | 0 | 30 | 0 | 0 | 0 | 0 | 0 | 4 | 14.9784 | 14.9784 | 0.2494 | 30
08.05.2025¦12:03:22.078 | 0 | 0 | 0 | 0 | 0 | 4 | 15.168 | 15.168 | 0 | 30 | 0 | 0 | 0 | 0 | 0 | 4 | 14.9784 | 14.9784 | 0.1935 | 30
08.05.2025¦12:03:23.079 | 0 | 0 | 0 | 0 | 0 | 4 | 15.2628 | 15.2628 | 0 | 30 | 0 | 0 | 0 | 0 | 0 | 4 | 14.9784 | 14.9784 | 0.215 | 30
08.05.2025¦12:03:24.078 | 0 | 0 | 0 | 0 | 0 | 4 | 15.2628 | 15.2628 | 0 | 30 | 0 | 0 | 0 | 0 | 0 | 4 | 14.9784 | 14.9784 | 0.2279 | 30
08.05.2025¦12:03:25.079 | 0 | 0 | 0 | 0 | 0 | 4 | 15.1206 | 15.1206 | 0 | 30 | 0 | 0 | 0 | 0 | 0 | 4 | 14.9784 | 14.9784 | 0.2494 | 30
08.05.2025¦12:03:26.078 | 0 | 0 | 0 | 0 | 0 | 4 | 15.1206 | 15.1206 | 0 | 30 | 0 | 0 | 0 | 0 | 0 | 4 | 14.9784 | 14.9784 | 0.2494 | 30
08.05.2025¦12:03:27.080 | 0 | 0 | 0 | 0 | 0 | 4 | 15.2628 | 15.2628 | 0 | 30 | 0 | 0 | 0 | 0 | 0 | 4 | 14.9784 | 14.9784 | 0.2408 | 30
08.05.2025¦12:03:28.078 | 0 | 0 | 0 | 0 | 0 | 4 | 15.2628 | 15.2628 | 0 | 30 | 0 | 0 | 0 | 0 | 0 | 4 | 14.9784 | 14.9784 | 0.2408 | 30
08.05.2025¦12:03:29.079 | 0 | 0 | 0 | 0 | 0 | 4 | 15.2628 | 15.2628 | 0 | 30 | 0 | 0 | 0 | 0 | 0 | 4 | 14.9784 | 14.9784 | 0.215 | 30
08.05.2025¦12:03:30.079 | 0 | 0 | 0 | 0 | 0 | 4 | 15.2154 | 15.2154 | 0 | 30 | 0 | 0 | 0 | 0 | 0 | 4 | 14.9784 | 14.9784 | 0.2279 | 30
08.05.2025¦12:03:31.078 | 0 | 0 | 0 | 0 | 0 | 4 | 15.2628 | 15.2628 | 0 | 30 | 0 | 0 | 0 | 0 | 0 | 4 | 14.9784 | 14.9784 | 0.215 | 30
08.05.2025¦12:03:32.079 | 0 | 0 | 0 | 0 | 0 | 4 | 15.2154 | 15.2154 | 0 | 30 | 0 | 0 | 0 | 0 | 0 | 4 | 14.9784 | 14.9784 | 0.215 | 30
08.05.2025¦12:03:33.078 | 0 | 0 | 0 | 0 | 0 | 4 | 15.2154 | 15.2154 | 0 | 30 | 0 | 0 | 0 | 0 | 0 | 4 | 14.9784 | 14.9784 | 0.215 | 30
08.05.2025¦12:03:34.079 | 0 | 0 | 0 | 0 | 0 | 4 | 15.2154 | 15.2154 | 0 | 30 | 0 | 0 | 0 | 0 | 0 | 4 | 14.9784 | 14.9784 | 0.2193 | 30
08.05.2025¦12:03:35.078 | 0 | 0 | 0 | 0 | 0 | 4 | 15.1206 | 15.1206 | 0 | 30 | 0 | 0 | 0 | 0 | 0 | 4 | 14.9784 | 14.9784 | 0.2107 | 30
08.05.2025¦12:03:36.078 | 0 | 0 | 0 | 0 | 0 | 4 | 15.1206 | 15.1206 | 0 | 30 | 0 | 0 | 0 | 0 | 0 | 4 | 14.9784 | 14.9784 | 0.2107 | 30
08.05.2025¦12:03:37.079 | 0 | 0 | 0 | 0 | 0 | 4 | 15.2628 | 15.2628 | 0 | 30 | 0 | 0 | 0 | 0 | 0 | 4 | 14.9784 | 14.9784 | 0.215 | 30
08.05.2025¦12:03:38.078 | 0 | 0 | 0 | 0 | 0 | 4 | 15.2628 | 15.2628 | 0 | 30 | 0 | 0 | 0 | 0 | 0 | 4 | 14.9784 | 14.9784 | 0.215 | 30
08.05.2025¦12:03:39.079 | 0 | 0 | 0 | 0 | 0 | 4 | 15.168 | 15.168 | 0 | 30 | 0 | 0 | 0 | 0 | 0 | 4 | 14.9784 | 14.9784 | 0.2193 | 30
08.05.2025¦12:03:40.078 | 0 | 0 | 0 | 0 | 0 | 4 | 15.168 | 15.168 | 0 | 30 | 0 | 0 | 0 | 0 | 0 | 4 | 14.9784 | 14.9784 | 0.2193 | 30
08.05.2025¦12:03:41.080 | 0 | 0 | 0 | 0 | 0 | 4 | 15.2628 | 15.2628 | 0 | 30 | 0 | 0 | 0 | 0 | 0 | 4 | 14.9784 | 14.9784 | 0.2107 | 30
08.05.2025¦12:03:42.079 | 0 | 0 | 0 | 0 | 0 | 4 | 15.2628 | 15.2628 | 0 | 30 | 0 | 0 | 0 | 0 | 0 | 4 | 14.9784 | 14.9784 | 0.2107 | 30
08.05.2025¦12:03:43.078 | 0 | 0 | 0 | 0 | 0 | 4 | 15.2628 | 15.2628 | 0 | 30 | 0 | 0 | 0 | 0 | 0 | 4 | 14.9784 | 14.9784 | 0.2107 | 30
08.05.2025¦12:03:44.078 | 0 | 0 | 0 | 0 | 0 | 4 | 15.1206 | 15.1206 | 0 | 30 | 0 | 0 | 0 | 0 | 0 | 4 | 14.9784 | 14.9784 | 0.2021 | 30
08.05.2025¦12:03:45.079 | 0 | 0 | 0 | 0 | 0 | 4 | 15.2628 | 15.2628 | 0 | 30 | 0 | 0 | 0 | 0 | 0 | 4 | 14.9784 | 14.9784 | 0.2064 | 30
08.05.2025¦12:03:46.080 | 0 | 0 | 0 | 0 | 0 | 4 | 15.168 | 15.168 | 0 | 30 | 0 | 0 | 0 | 0 | 0 | 4 | 14.9784 | 14.9784 | 0.2064 | 30
08.05.2025¦12:03:47.078 | 0 | 0 | 0 | 0 | 0 | 4 | 15.168 | 15.168 | 0 | 30 | 0 | 0 | 0 | 0 | 0 | 4 | 14.9784 | 14.9784 | 0.2064 | 30
| OekoSolve | OekoSolve | OekoSolve | OekoSolve | OekoSolve | OekoSolve | OekoSolve | OekoSolve | OekoSolve | OekoSolve | OekoSolve | OekoSolve | OekoSolve | OekoSolve | OekoSolve | OekoSolve | OekoSolve | OekoSolve | OekoSolve | OekoSolve
| EnMeter_Prec1 | EnMeter_Prec1 | EnMeter_Prec1 | EnMeter_Prec1 | EnMeter_Prec1 | EnMeter_Prec1 | EnMeter_Prec1 | EnMeter_Prec1 | EnMeter_Prec1 | EnMeter_Prec1 | EnMeter_Prec2 | EnMeter_Prec2 | EnMeter_Prec2 | EnMeter_Prec2 | EnMeter_Prec2 | EnMeter_Prec2 | EnMeter_Prec2 | EnMeter_Prec2 | EnMeter_Prec2 | EnMeter_Prec2
| Prec1 P:W | Prec1 WTotal:kWh | Prec1 WDay:kWh | Prec1 WMonth:kWh | Prec1 WYear:kWh | Prec1 State:0 no info available¦1 Off¦2 Startup¦3 Ready¦4 On¦5 Charge¦6 Discharge¦7 Batt Low or Full¦8 Batt Full¦9 Batt low¦10 Finished¦11 Island¦12 Waiting¦91 Maintenance¦99 ERROR | Prec1 Spec Signal | Prec1 V:kV | Prec1 I:mA | Prec1 Info:0 Bit0¦1 Bit1¦2 Bit2¦3 Bit3¦4 HS Ein¦5 Freigabe / Abdeckung vorhanden¦6 Temp. FÃ¼hler aktiv¦7 Temp. FÃ¼hler unterbrochen¦8 Bit8¦9 Bit9¦10 Bit10¦11 Bit11¦12 Bit12¦13 Bit13¦14 Bit14¦15 Bit15¦ | Prec2 P:W | Prec2 WTotal:kWh | Prec2 WDay:kWh | Prec2 WMonth:kWh | Prec2 WYear:kWh | Prec2 State:0 no info available¦1 Off¦2 Startup¦3 Ready¦4 On¦5 Charge¦6 Discharge¦7 Batt Low or Full¦8 Batt Full¦9 Batt low¦10 Finished¦11 Island¦12 Waiting¦91 Maintenance¦99 ERROR | Prec2 Spec Signal | Prec2 V:kV | Prec2 I:mA | Prec2 Info:0 Bit0¦1 Bit1¦2 Bit2¦3 Bit3¦4 HS Ein¦5 Freigabe / Abdeckung vorhanden¦6 Temp. FÃ¼hler aktiv¦7 Temp. FÃ¼hler unterbrochen¦8 Bit8¦9 Bit9¦10 Bit10¦11 Bit11¦12 Bit12¦13 Bit13¦14 Bit14¦15 Bit15¦
08.05.2025¦12:03:20.080 | 0 | 0 | 0 | 0 | 0 | 4 | 15.2154 | 15.2154 | 0 | 30 | 0 | 0 | 0 | 0 | 0 | 4 | 14.9784 | 14.9784 | 0.2494 | 30
08.05.2025¦12:03:21.078 | 0 | 0 | 0 | 0 | 0 | 4 | 15.2154 | 15.2154 | 0 | 30 | 0 | 0 | 0 | 0 | 0 | 4 | 14.9784 | 14.9784 | 0.2494 | 30
08.05.2025¦12:03:22.078 | 0 | 0 | 0 | 0 | 0 | 4 | 15.168 | 15.168 | 0 | 30 | 0 | 0 | 0 | 0 | 0 | 4 | 14.9784 | 14.9784 | 0.1935 | 30
08.05.2025¦12:03:23.079 | 0 | 0 | 0 | 0 | 0 | 4 | 15.2628 | 15.2628 | 0 | 30 | 0 | 0 | 0 | 0 | 0 | 4 | 14.9784 | 14.9784 | 0.215 | 30
08.05.2025¦12:03:24.078 | 0 | 0 | 0 | 0 | 0 | 4 | 15.2628 | 15.2628 | 0 | 30 | 0 | 0 | 0 | 0 | 0 | 4 | 14.9784 | 14.9784 | 0.2279 | 30
08.05.2025¦12:03:25.079 | 0 | 0 | 0 | 0 | 0 | 4 | 15.1206 | 15.1206 | 0 | 30 | 0 | 0 | 0 | 0 | 0 | 4 | 14.9784 | 14.9784 | 0.2494 | 30
08.05.2025¦12:03:26.078 | 0 | 0 | 0 | 0 | 0 | 4 | 15.1206 | 15.1206 | 0 | 30 | 0 | 0 | 0 | 0 | 0 | 4 | 14.9784 | 14.9784 | 0.2494 | 30
08.05.2025¦12:03:27.080 | 0 | 0 | 0 | 0 | 0 | 4 | 15.2628 | 15.2628 | 0 | 30 | 0 | 0 | 0 | 0 | 0 | 4 | 14.9784 | 14.9784 | 0.2408 | 30
08.05.2025¦12:03:28.078 | 0 | 0 | 0 | 0 | 0 | 4 | 15.2628 | 15.2628 | 0 | 30 | 0 | 0 | 0 | 0 | 0 | 4 | 14.9784 | 14.9784 | 0.2408 | 30
08.05.2025¦12:03:29.079 | 0 | 0 | 0 | 0 | 0 | 4 | 15.2628 | 15.2628 | 0 | 30 | 0 | 0 | 0 | 0 | 0 | 4 | 14.9784 | 14.9784 | 0.215 | 30
08.05.2025¦12:03:30.079 | 0 | 0 | 0 | 0 | 0 | 4 | 15.2154 | 15.2154 | 0 | 30 | 0 | 0 | 0 | 0 | 0 | 4 | 14.9784 | 14.9784 | 0.2279 | 30
08.05.2025¦12:03:31.078 | 0 | 0 | 0 | 0 | 0 | 4 | 15.2628 | 15.2628 | 0 | 30 | 0 | 0 | 0 | 0 | 0 | 4 | 14.9784 | 14.9784 | 0.215 | 30
08.05.2025¦12:03:32.079 | 0 | 0 | 0 | 0 | 0 | 4 | 15.2154 | 15.2154 | 0 | 30 | 0 | 0 | 0 | 0 | 0 | 4 | 14.9784 | 14.9784 | 0.215 | 30
08.05.2025¦12:03:33.078 | 0 | 0 | 0 | 0 | 0 | 4 | 15.2154 | 15.2154 | 0 | 30 | 0 | 0 | 0 | 0 | 0 | 4 | 14.9784 | 14.9784 | 0.215 | 30
08.05.2025¦12:03:34.079 | 0 | 0 | 0 | 0 | 0 | 4 | 15.2154 | 15.2154 | 0 | 30 | 0 | 0 | 0 | 0 | 0 | 4 | 14.9784 | 14.9784 | 0.2193 | 30
08.05.2025¦12:03:35.078 | 0 | 0 | 0 | 0 | 0 | 4 | 15.1206 | 15.1206 | 0 | 30 | 0 | 0 | 0 | 0 | 0 | 4 | 14.9784 | 14.9784 | 0.2107 | 30
08.05.2025¦12:03:36.078 | 0 | 0 | 0 | 0 | 0 | 4 | 15.1206 | 15.1206 | 0 | 30 | 0 | 0 | 0 | 0 | 0 | 4 | 14.9784 | 14.9784 | 0.2107 | 30
08.05.2025¦12:03:37.079 | 0 | 0 | 0 | 0 | 0 | 4 | 15.2628 | 15.2628 | 0 | 30 | 0 | 0 | 0 | 0 | 0 | 4 | 14.9784 | 14.9784 | 0.215 | 30
08.05.2025¦12:03:38.078 | 0 | 0 | 0 | 0 | 0 | 4 | 15.2628 | 15.2628 | 0 | 30 | 0 | 0 | 0 | 0 | 0 | 4 | 14.9784 | 14.9784 | 0.215 | 30
08.05.2025¦12:03:39.079 | 0 | 0 | 0 | 0 | 0 | 4 | 15.168 | 15.168 | 0 | 30 | 0 | 0 | 0 | 0 | 0 | 4 | 14.9784 | 14.9784 | 0.2193 | 30
08.05.2025¦12:03:40.078 | 0 | 0 | 0 | 0 | 0 | 4 | 15.168 | 15.168 | 0 | 30 | 0 | 0 | 0 | 0 | 0 | 4 | 14.9784 | 14.9784 | 0.2193 | 30
08.05.2025¦12:03:41.080 | 0 | 0 | 0 | 0 | 0 | 4 | 15.2628 | 15.2628 | 0 | 30 | 0 | 0 | 0 | 0 | 0 | 4 | 14.9784 | 14.9784 | 0.2107 | 30
08.05.2025¦12:03:42.079 | 0 | 0 | 0 | 0 | 0 | 4 | 15.2628 | 15.2628 | 0 | 30 | 0 | 0 | 0 | 0 | 0 | 4 | 14.9784 | 14.9784 | 0.2107 | 30
08.05.2025¦12:03:43.078 | 0 | 0 | 0 | 0 | 0 | 4 | 15.2628 | 15.2628 | 0 | 30 | 0 | 0 | 0 | 0 | 0 | 4 | 14.9784 | 14.9784 | 0.2107 | 30
08.05.2025¦12:03:44.078 | 0 | 0 | 0 | 0 | 0 | 4 | 15.1206 | 15.1206 | 0 | 30 | 0 | 0 | 0 | 0 | 0 | 4 | 14.9784 | 14.9784 | 0.2021 | 30
08.05.2025¦12:03:45.079 | 0 | 0 | 0 | 0 | 0 | 4 | 15.2628 | 15.2628 | 0 | 30 | 0 | 0 | 0 | 0 | 0 | 4 | 14.9784 | 14.9784 | 0.2064 | 30
08.05.2025¦12:03:46.080 | 0 | 0 | 0 | 0 | 0 | 4 | 15.168 | 15.168 | 0 | 30 | 0 | 0 | 0 | 0 | 0 | 4 | 14.9784 | 14.9784 | 0.2064 | 30
08.05.2025¦12:03:47.078 | 0 | 0 | 0 | 0 | 0 | 4 | 15.168 | 15.168 | 0 | 30 | 0 | 0 | 0 | 0 | 0 | 4 | 14.9784 | 14.9784 | 0.2064 | 30
08.05.2025¦12:03:48.078 | 0 | 0 | 0 | 0 | 0 | 4 | 15.168 | 15.168 | 0 | 30 | 0 | 0 | 0 | 0 | 0 | 4 | 14.9784 | 14.9784 | 0.1978 | 30
08.05.2025¦12:03:49.078 | 0 | 0 | 0 | 0 | 0 | 4 | 15.168 | 15.168 | 0 | 30 | 0 | 0 | 0 | 0 | 0 | 4 | 14.9784 | 14.9784 | 0.1892 | 30
08.05.2025¦12:03:50.078 | 0 | 0 | 0 | 0 | 0 | 4 | 15.168 | 15.168 | 0 | 30 | 0 | 0 | 0 | 0 | 0 | 4 | 14.9784 | 14.9784 | 0.1892 | 30
08.05.2025¦12:03:51.079 | 0 | 0 | 0 | 0 | 0 | 4 | 15.2154 | 15.2154 | 0 | 30 | 0 | 0 | 0 | 0 | 0 | 4 | 14.9784 | 14.9784 | 0.1806 | 30
08.05.2025¦12:03:52.079 | 0 | 0 | 0 | 0 | 0 | 4 | 15.2154 | 15.2154 | 0 | 30 | 0 | 0 | 0 | 0 | 0 | 4 | 14.9784 | 14.9784 | 0.1849 | 30
08.05.2025¦12:03:53.079 | 0 | 0 | 0 | 0 | 0 | 4 | 15.2628 | 15.2628 | 0 | 30 | 0 | 0 | 0 | 0 | 0 | 4 | 14.9784 | 14.9784 | 0.1849 | 30
08.05.2025¦12:03:54.078 | 0 | 0 | 0 | 0 | 0 | 4 | 15.2628 | 15.2628 | 0 | 30 | 0 | 0 | 0 | 0 | 0 | 4 | 14.9784 | 14.9784 | 0.1849 | 30
08.05.2025¦12:03:55.080 | 0 | 0 | 0 | 0 | 0 | 4 | 15.2628 | 15.2628 | 0 | 30 | 0 | 0 | 0 | 0 | 0 | 4 | 14.9784 | 14.9784 | 0.1849 | 30
08.05.2025¦12:03:56.079 | 0 | 0 | 0 | 0 | 0 | 4 | 15.168 | 15.168 | 0 | 30 | 0 | 0 | 0 | 0 | 0 | 4 | 14.9784 | 14.9784 | 0.1849 | 30
08.05.2025¦12:03:57.079 | 0 | 0 | 0 | 0 | 0 | 4 | 15.2154 | 15.2154 | 0 | 30 | 0 | 0 | 0 | 0 | 0 | 4 | 14.9784 | 14.9784 | 0.1892 | 30
08.05.2025¦12:03:58.078 | 0 | 0 | 0 | 0 | 0 | 4 | 15.2154 | 15.2154 | 0 | 30 | 0 | 0 | 0 | 0 | 0 | 4 | 14.9784 | 14.9784 | 0.1892 | 30
08.05.2025¦12:03:59.079 | 0 | 0 | 0 | 0 | 0 | 4 | 15.2154 | 15.2154 | 0 | 30 | 0 | 0 | 0 | 0 | 0 | 4 | 14.9784 | 14.9784 | 0.1849 | 30
08.05.2025¦12:04:00.079 | 0 | 0 | 0 | 0 | 0 | 4 | 15.2154 | 15.2154 | 0 | 30 | 0 | 0 | 0 | 0 | 0 | 4 | 14.9784 | 14.9784 | 0.1806 | 30
08.05.2025¦12:04:01.078 | 0 | 0 | 0 | 0 | 0 | 4 | 15.2154 | 15.2154 | 0 | 30 | 0 | 0 | 0 | 0 | 0 | 4 | 14.9784 | 14.9784 | 0.1806 | 30
08.05.2025¦12:04:02.080 | 0 | 0 | 0 | 0 | 0 | 4 | 15.168 | 15.168 | 0 | 30 | 0 | 0 | 0 | 0 | 0 | 4 | 14.9784 | 14.9784 | 0.2064 | 30
08.05.2025¦12:04:03.079 | 0 | 0 | 0 | 0 | 0 | 4 | 15.1206 | 15.1206 | 0 | 30 | 0 | 0 | 0 | 0 | 0 | 4 | 14.9784 | 14.9784 | 0.2236 | 30
08.05.2025¦12:04:04.079 | 0 | 0 | 0 | 0 | 0 | 4 | 15.168 | 15.168 | 0 | 30 | 0 | 0 | 0 | 0 | 0 | 4 | 14.9784 | 14.9784 | 0.1935 | 30
08.05.2025¦12:04:05.078 | 0 | 0 | 0 | 0 | 0 | 4 | 15.168 | 15.168 | 0 | 30 | 0 | 0 | 0 | 0 | 0 | 4 | 14.9784 | 14.9784 | 0.1935 | 30
08.05.2025¦12:04:06.077 | 0 | 0 | 0 | 0 | 0 | 4 | 15.168 | 15.168 | 0 | 30 | 0 | 0 | 0 | 0 | 0 | 4 | 14.9784 | 14.9784 | 0.1978 | 30
08.05.2025¦12:04:07.079 | 0 | 0 | 0 | 0 | 0 | 4 | 15.168 | 15.168 | 0 | 30 | 0 | 0 | 0 | 0 | 0 | 4 | 14.9784 | 14.9784 | 0.1935 | 30
08.05.2025¦12:04:08.078 | 0 | 0 | 0 | 0 | 0 | 4 | 15.2154 | 15.2154 | 0 | 30 | 0 | 0 | 0 | 0 | 0 | 4 | 14.9784 | 14.9784 | 0.2107 | 30
08.05.2025¦12:04:09.080 | 0 | 0 | 0 | 0 | 0 | 4 | 15.2154 | 15.2154 | 0 | 30 | 0 | 0 | 0 | 0 | 0 | 4 | 14.9784 | 14.9784 | 0.215 | 30
08.05.2025¦12:04:10.078 | 0 | 0 | 0 | 0 | 0 | 4 | 15.168 | 15.168 | 0 | 30 | 0 | 0 | 0 | 0 | 0 | 4 | 14.9784 | 14.9784 | 0.1978 | 30
08.05.2025¦12:04:11.078 | 0 | 0 | 0 | 0 | 0 | 4 | 15.168 | 15.168 | 0 | 30 | 0 | 0 | 0 | 0 | 0 | 4 | 14.9784 | 14.9784 | 0.1978 | 30
08.05.2025¦12:04:12.078 | 0 | 0 | 0 | 0 | 0 | 4 | 15.168 | 15.168 | 0 | 30 | 0 | 0 | 0 | 0 | 0 | 4 | 14.9784 | 14.9784 | 0.2064 | 30
08.05.2025¦12:04:13.078 | 0 | 0 | 0 | 0 | 0 | 4 | 15.168 | 15.168 | 0 | 30 | 0 | 0 | 0 | 0 | 0 | 4 | 14.9784 | 14.9784 | 0.2064 | 30
08.05.2025¦12:04:14.080 | 0 | 0 | 0 | 0 | 0 | 4 | 15.2154 | 15.2154 | 0 | 30 | 0 | 0 | 0 | 0 | 0 | 4 | 14.9784 | 14.9784 | 0.2193 | 30
08.05.2025¦12:04:15.079 | 0 | 0 | 0 | 0 | 0 | 4 | 15.168 | 15.168 | 0 | 30 | 0 | 0 | 0 | 0 | 0 | 4 | 14.9784 | 14.9784 | 0.2193 | 30
08.05.2025¦12:04:16.080 | 0 | 0 | 0 | 0 | 0 | 4 | 15.2628 | 15.2628 | 0 | 30 | 0 | 0 | 0 | 0 | 0 | 4 | 14.9784 | 14.9784 | 0.215 | 30
08.05.2025¦12:04:17.079 | 0 | 0 | 0 | 0 | 0 | 4 | 15.2628 | 15.2628 | 0 | 30 | 0 | 0 | 0 | 0 | 0 | 4 | 14.9784 | 14.9784 | 0.2064 | 30
| OekoSolve | OekoSolve | OekoSolve | OekoSolve | OekoSolve | OekoSolve | OekoSolve | OekoSolve | OekoSolve | OekoSolve | OekoSolve | OekoSolve | OekoSolve | OekoSolve | OekoSolve | OekoSolve | OekoSolve | OekoSolve | OekoSolve | OekoSolve
| EnMeter_Prec1 | EnMeter_Prec1 | EnMeter_Prec1 | EnMeter_Prec1 | EnMeter_Prec1 | EnMeter_Prec1 | EnMeter_Prec1 | EnMeter_Prec1 | EnMeter_Prec1 | EnMeter_Prec1 | EnMeter_Prec2 | EnMeter_Prec2 | EnMeter_Prec2 | EnMeter_Prec2 | EnMeter_Prec2 | EnMeter_Prec2 | EnMeter_Prec2 | EnMeter_Prec2 | EnMeter_Prec2 | EnMeter_Prec2
| Prec1 P:W | Prec1 WTotal:kWh | Prec1 WDay:kWh | Prec1 WMonth:kWh | Prec1 WYear:kWh | Prec1 State:0 no info available¦1 Off¦2 Startup¦3 Ready¦4 On¦5 Charge¦6 Discharge¦7 Batt Low or Full¦8 Batt Full¦9 Batt low¦10 Finished¦11 Island¦12 Waiting¦91 Maintenance¦99 ERROR | Prec1 Spec Signal | Prec1 V:kV | Prec1 I:mA | Prec1 Info:0 Bit0¦1 Bit1¦2 Bit2¦3 Bit3¦4 HS Ein¦5 Freigabe / Abdeckung vorhanden¦6 Temp. FÃ¼hler aktiv¦7 Temp. FÃ¼hler unterbrochen¦8 Bit8¦9 Bit9¦10 Bit10¦11 Bit11¦12 Bit12¦13 Bit13¦14 Bit14¦15 Bit15¦ | Prec2 P:W | Prec2 WTotal:kWh | Prec2 WDay:kWh | Prec2 WMonth:kWh | Prec2 WYear:kWh | Prec2 State:0 no info available¦1 Off¦2 Startup¦3 Ready¦4 On¦5 Charge¦6 Discharge¦7 Batt Low or Full¦8 Batt Full¦9 Batt low¦10 Finished¦11 Island¦12 Waiting¦91 Maintenance¦99 ERROR | Prec2 Spec Signal | Prec2 V:kV | Prec2 I:mA | Prec2 Info:0 Bit0¦1 Bit1¦2 Bit2¦3 Bit3¦4 HS Ein¦5 Freigabe / Abdeckung vorhanden¦6 Temp. FÃ¼hler aktiv¦7 Temp. FÃ¼hler unterbrochen¦8 Bit8¦9 Bit9¦10 Bit10¦11 Bit11¦12 Bit12¦13 Bit13¦14 Bit14¦15 Bit15¦
08.05.2025¦12:03:50.078 | 0 | 0 | 0 | 0 | 0 | 4 | 15.168 | 15.168 | 0 | 30 | 0 | 0 | 0 | 0 | 0 | 4 | 14.9784 | 14.9784 | 0.1892 | 30
08.05.2025¦12:03:51.079 | 0 | 0 | 0 | 0 | 0 | 4 | 15.2154 | 15.2154 | 0 | 30 | 0 | 0 | 0 | 0 | 0 | 4 | 14.9784 | 14.9784 | 0.1806 | 30
08.05.2025¦12:03:52.079 | 0 | 0 | 0 | 0 | 0 | 4 | 15.2154 | 15.2154 | 0 | 30 | 0 | 0 | 0 | 0 | 0 | 4 | 14.9784 | 14.9784 | 0.1849 | 30
08.05.2025¦12:03:53.079 | 0 | 0 | 0 | 0 | 0 | 4 | 15.2628 | 15.2628 | 0 | 30 | 0 | 0 | 0 | 0 | 0 | 4 | 14.9784 | 14.9784 | 0.1849 | 30
08.05.2025¦12:03:54.078 | 0 | 0 | 0 | 0 | 0 | 4 | 15.2628 | 15.2628 | 0 | 30 | 0 | 0 | 0 | 0 | 0 | 4 | 14.9784 | 14.9784 | 0.1849 | 30
08.05.2025¦12:03:55.080 | 0 | 0 | 0 | 0 | 0 | 4 | 15.2628 | 15.2628 | 0 | 30 | 0 | 0 | 0 | 0 | 0 | 4 | 14.9784 | 14.9784 | 0.1849 | 30
08.05.2025¦12:03:56.079 | 0 | 0 | 0 | 0 | 0 | 4 | 15.168 | 15.168 | 0 | 30 | 0 | 0 | 0 | 0 | 0 | 4 | 14.9784 | 14.9784 | 0.1849 | 30
08.05.2025¦12:03:57.079 | 0 | 0 | 0 | 0 | 0 | 4 | 15.2154 | 15.2154 | 0 | 30 | 0 | 0 | 0 | 0 | 0 | 4 | 14.9784 | 14.9784 | 0.1892 | 30
08.05.2025¦12:03:58.078 | 0 | 0 | 0 | 0 | 0 | 4 | 15.2154 | 15.2154 | 0 | 30 | 0 | 0 | 0 | 0 | 0 | 4 | 14.9784 | 14.9784 | 0.1892 | 30
08.05.2025¦12:03:59.079 | 0 | 0 | 0 | 0 | 0 | 4 | 15.2154 | 15.2154 | 0 | 30 | 0 | 0 | 0 | 0 | 0 | 4 | 14.9784 | 14.9784 | 0.1849 | 30
08.05.2025¦12:04:00.079 | 0 | 0 | 0 | 0 | 0 | 4 | 15.2154 | 15.2154 | 0 | 30 | 0 | 0 | 0 | 0 | 0 | 4 | 14.9784 | 14.9784 | 0.1806 | 30
08.05.2025¦12:04:01.078 | 0 | 0 | 0 | 0 | 0 | 4 | 15.2154 | 15.2154 | 0 | 30 | 0 | 0 | 0 | 0 | 0 | 4 | 14.9784 | 14.9784 | 0.1806 | 30
08.05.2025¦12:04:02.080 | 0 | 0 | 0 | 0 | 0 | 4 | 15.168 | 15.168 | 0 | 30 | 0 | 0 | 0 | 0 | 0 | 4 | 14.9784 | 14.9784 | 0.2064 | 30
08.05.2025¦12:04:03.079 | 0 | 0 | 0 | 0 | 0 | 4 | 15.1206 | 15.1206 | 0 | 30 | 0 | 0 | 0 | 0 | 0 | 4 | 14.9784 | 14.9784 | 0.2236 | 30
08.05.2025¦12:04:04.079 | 0 | 0 | 0 | 0 | 0 | 4 | 15.168 | 15.168 | 0 | 30 | 0 | 0 | 0 | 0 | 0 | 4 | 14.9784 | 14.9784 | 0.1935 | 30
08.05.2025¦12:04:05.078 | 0 | 0 | 0 | 0 | 0 | 4 | 15.168 | 15.168 | 0 | 30 | 0 | 0 | 0 | 0 | 0 | 4 | 14.9784 | 14.9784 | 0.1935 | 30
08.05.2025¦12:04:06.077 | 0 | 0 | 0 | 0 | 0 | 4 | 15.168 | 15.168 | 0 | 30 | 0 | 0 | 0 | 0 | 0 | 4 | 14.9784 | 14.9784 | 0.1978 | 30
08.05.2025¦12:04:07.079 | 0 | 0 | 0 | 0 | 0 | 4 | 15.168 | 15.168 | 0 | 30 | 0 | 0 | 0 | 0 | 0 | 4 | 14.9784 | 14.9784 | 0.1935 | 30
08.05.2025¦12:04:08.078 | 0 | 0 | 0 | 0 | 0 | 4 | 15.2154 | 15.2154 | 0 | 30 | 0 | 0 | 0 | 0 | 0 | 4 | 14.9784 | 14.9784 | 0.2107 | 30
08.05.2025¦12:04:09.080 | 0 | 0 | 0 | 0 | 0 | 4 | 15.2154 | 15.2154 | 0 | 30 | 0 | 0 | 0 | 0 | 0 | 4 | 14.9784 | 14.9784 | 0.215 | 30
08.05.2025¦12:04:10.078 | 0 | 0 | 0 | 0 | 0 | 4 | 15.168 | 15.168 | 0 | 30 | 0 | 0 | 0 | 0 | 0 | 4 | 14.9784 | 14.9784 | 0.1978 | 30
08.05.2025¦12:04:11.078 | 0 | 0 | 0 | 0 | 0 | 4 | 15.168 | 15.168 | 0 | 30 | 0 | 0 | 0 | 0 | 0 | 4 | 14.9784 | 14.9784 | 0.1978 | 30
08.05.2025¦12:04:12.078 | 0 | 0 | 0 | 0 | 0 | 4 | 15.168 | 15.168 | 0 | 30 | 0 | 0 | 0 | 0 | 0 | 4 | 14.9784 | 14.9784 | 0.2064 | 30
08.05.2025¦12:04:13.078 | 0 | 0 | 0 | 0 | 0 | 4 | 15.168 | 15.168 | 0 | 30 | 0 | 0 | 0 | 0 | 0 | 4 | 14.9784 | 14.9784 | 0.2064 | 30
08.05.2025¦12:04:14.080 | 0 | 0 | 0 | 0 | 0 | 4 | 15.2154 | 15.2154 | 0 | 30 | 0 | 0 | 0 | 0 | 0 | 4 | 14.9784 | 14.9784 | 0.2193 | 30
08.05.2025¦12:04:15.079 | 0 | 0 | 0 | 0 | 0 | 4 | 15.168 | 15.168 | 0 | 30 | 0 | 0 | 0 | 0 | 0 | 4 | 14.9784 | 14.9784 | 0.2193 | 30
08.05.2025¦12:04:16.080 | 0 | 0 | 0 | 0 | 0 | 4 | 15.2628 | 15.2628 | 0 | 30 | 0 | 0 | 0 | 0 | 0 | 4 | 14.9784 | 14.9784 | 0.215 | 30
08.05.2025¦12:04:17.079 | 0 | 0 | 0 | 0 | 0 | 4 | 15.2628 | 15.2628 | 0 | 30 | 0 | 0 | 0 | 0 | 0 | 4 | 14.9784 | 14.9784 | 0.2064 | 30
08.05.2025¦12:04:18.078 | 0 | 0 | 0 | 0 | 0 | 4 | 15.2628 | 15.2628 | 0 | 30 | 0 | 0 | 0 | 0 | 0 | 4 | 14.9784 | 14.9784 | 0.2064 | 30
08.05.2025¦12:04:19.078 | 0 | 0 | 0 | 0 | 0 | 4 | 15.2628 | 15.2628 | 0 | 30 | 0 | 0 | 0 | 0 | 0 | 4 | 14.9784 | 14.9784 | 0.2107 | 30
08.05.2025¦12:04:20.078 | 0 | 0 | 0 | 0 | 0 | 4 | 15.2628 | 15.2628 | 0 | 30 | 0 | 0 | 0 | 0 | 0 | 4 | 14.9784 | 14.9784 | 0.2107 | 30
08.05.2025¦12:04:21.079 | 0 | 0 | 0 | 0 | 0 | 4 | 15.168 | 15.168 | 0 | 30 | 0 | 0 | 0 | 0 | 0 | 4 | 14.9784 | 14.9784 | 0.1892 | 30
08.05.2025¦12:04:22.078 | 0 | 0 | 0 | 0 | 0 | 4 | 15.2628 | 15.2628 | 0 | 30 | 0 | 0 | 0 | 0 | 0 | 4 | 14.9784 | 14.9784 | 0.2021 | 30
08.05.2025¦12:04:23.079 | 0 | 0 | 0 | 0 | 0 | 4 | 15.2628 | 15.2628 | 0 | 30 | 0 | 0 | 0 | 0 | 0 | 4 | 14.9784 | 14.9784 | 0.2021 | 30
08.05.2025¦12:04:24.078 | 0 | 0 | 0 | 0 | 0 | 4 | 15.168 | 15.168 | 0 | 30 | 0 | 0 | 0 | 0 | 0 | 4 | 14.9784 | 14.9784 | 0.2107 | 30
08.05.2025¦12:04:25.078 | 0 | 0 | 0 | 0 | 0 | 4 | 15.2154 | 15.2154 | 0 | 30 | 0 | 0 | 0 | 0 | 0 | 4 | 14.9784 | 14.9784 | 0.2064 | 30
08.05.2025¦12:04:26.079 | 0 | 0 | 0 | 0 | 0 | 4 | 15.2154 | 15.2154 | 0 | 30 | 0 | 0 | 0 | 0 | 0 | 4 | 14.9784 | 14.9784 | 0.2064 | 30
08.05.2025¦12:04:27.079 | 0 | 0 | 0 | 0 | 0 | 4 | 15.168 | 15.168 | 0 | 30 | 0 | 0 | 0 | 0 | 0 | 4 | 14.9784 | 14.9784 | 0.2107 | 30
08.05.2025¦12:04:28.078 | 0 | 0 | 0 | 0 | 0 | 4 | 15.168 | 15.168 | 0 | 30 | 0 | 0 | 0 | 0 | 0 | 4 | 14.9784 | 14.9784 | 0.2107 | 30
08.05.2025¦12:04:29.079 | 0 | 0 | 0 | 0 | 0 | 4 | 15.2628 | 15.2628 | 0 | 30 | 0 | 0 | 0 | 0 | 0 | 4 | 14.9784 | 14.9784 | 0.1806 | 30
08.05.2025¦12:04:30.080 | 0 | 0 | 0 | 0 | 0 | 4 | 15.2628 | 15.2628 | 0 | 30 | 0 | 0 | 0 | 0 | 0 | 4 | 14.9784 | 14.9784 | 0.1763 | 30
08.05.2025¦12:04:31.079 | 0 | 0 | 0 | 0 | 0 | 4 | 15.2154 | 15.2154 | 0 | 30 | 0 | 0 | 0 | 0 | 0 | 4 | 14.9784 | 14.9784 | 0.1849 | 30
08.05.2025¦12:04:32.078 | 0 | 0 | 0 | 0 | 0 | 4 | 15.2154 | 15.2154 | 0 | 30 | 0 | 0 | 0 | 0 | 0 | 4 | 14.9784 | 14.9784 | 0.1849 | 30
08.05.2025¦12:04:33.079 | 0 | 0 | 0 | 0 | 0 | 4 | 15.2628 | 15.2628 | 0 | 30 | 0 | 0 | 0 | 0 | 0 | 4 | 14.9784 | 14.9784 | 0.1763 | 30
08.05.2025¦12:04:34.079 | 0 | 0 | 0 | 0 | 0 | 4 | 15.2628 | 15.2628 | 0 | 30 | 0 | 0 | 0 | 0 | 0 | 4 | 14.9784 | 14.9784 | 0.1806 | 30
08.05.2025¦12:04:35.079 | 0 | 0 | 0 | 0 | 0 | 4 | 15.2628 | 15.2628 | 0 | 30 | 0 | 0 | 0 | 0 | 0 | 4 | 14.9784 | 14.9784 | 0.172 | 30
08.05.2025¦12:04:36.078 | 0 | 0 | 0 | 0 | 0 | 4 | 15.2628 | 15.2628 | 0 | 30 | 0 | 0 | 0 | 0 | 0 | 4 | 14.9784 | 14.9784 | 0.172 | 30
08.05.2025¦12:04:37.079 | 0 | 0 | 0 | 0 | 0 | 4 | 15.1206 | 15.1206 | 0 | 30 | 0 | 0 | 0 | 0 | 0 | 4 | 14.9784 | 14.9784 | 0.172 | 30
08.05.2025¦12:04:38.079 | 0 | 0 | 0 | 0 | 0 | 4 | 15.2628 | 15.2628 | 0 | 30 | 0 | 0 | 0 | 0 | 0 | 4 | 14.9784 | 14.9784 | 0.1591 | 30
08.05.2025¦12:04:39.078 | 0 | 0 | 0 | 0 | 0 | 4 | 15.2628 | 15.2628 | 0 | 30 | 0 | 0 | 0 | 0 | 0 | 4 | 14.9784 | 14.9784 | 0.1591 | 30
08.05.2025¦12:04:40.079 | 0 | 0 | 0 | 0 | 0 | 4 | 15.1206 | 15.1206 | 0 | 30 | 0 | 0 | 0 | 0 | 0 | 4 | 14.9784 | 14.9784 | 0.1634 | 30
08.05.2025¦12:04:41.079 | 0 | 0 | 0 | 0 | 0 | 4 | 15.168 | 15.168 | 0 | 30 | 0 | 0 | 0 | 0 | 0 | 4 | 14.9784 | 14.9784 | 0.1634 | 30
08.05.2025¦12:04:42.079 | 0 | 0 | 0 | 0 | 0 | 4 | 15.168 | 15.168 | 0 | 30 | 0 | 0 | 0 | 0 | 0 | 4 | 14.9784 | 14.9784 | 0.1634 | 30
08.05.2025¦12:04:43.078 | 0 | 0 | 0 | 0 | 0 | 4 | 15.1206 | 15.1206 | 0 | 30 | 0 | 0 | 0 | 0 | 0 | 4 | 14.9784 | 14.9784 | 0.1591 | 30
08.05.2025¦12:04:44.080 | 0 | 0 | 0 | 0 | 0 | 4 | 15.168 | 15.168 | 0 | 30 | 0 | 0 | 0 | 0 | 0 | 4 | 14.9784 | 14.9784 | 0.1548 | 30
08.05.2025¦12:04:45.078 | 0 | 0 | 0 | 0 | 0 | 4 | 15.168 | 15.168 | 0 | 30 | 0 | 0 | 0 | 0 | 0 | 4 | 14.9784 | 14.9784 | 0.1548 | 30
08.05.2025¦12:04:46.079 | 0 | 0 | 0 | 0 | 0 | 4 | 15.1206 | 15.1206 | 0 | 30 | 0 | 0 | 0 | 0 | 0 | 4 | 14.9784 | 14.9784 | 0.1591 | 30
08.05.2025¦12:04:47.078 | 0 | 0 | 0 | 0 | 0 | 4 | 15.1206 | 15.1206 | 0 | 30 | 0 | 0 | 0 | 0 | 0 | 4 | 14.9784 | 14.9784 | 0.1591 | 30
| OekoSolve | OekoSolve | OekoSolve | OekoSolve | OekoSolve | OekoSolve | OekoSolve | OekoSolve | OekoSolve | OekoSolve | OekoSolve | OekoSolve | OekoSolve | OekoSolve | OekoSolve | OekoSolve | OekoSolve | OekoSolve | OekoSolve | OekoSolve
| EnMeter_Prec1 | EnMeter_Prec1 | EnMeter_Prec1 | EnMeter_Prec1 | EnMeter_Prec1 | EnMeter_Prec1 | EnMeter_Prec1 | EnMeter_Prec1 | EnMeter_Prec1 | EnMeter_Prec1 | EnMeter_Prec2 | EnMeter_Prec2 | EnMeter_Prec2 | EnMeter_Prec2 | EnMeter_Prec2 | EnMeter_Prec2 | EnMeter_Prec2 | EnMeter_Prec2 | EnMeter_Prec2 | EnMeter_Prec2
| Prec1 P:W | Prec1 WTotal:kWh | Prec1 WDay:kWh | Prec1 WMonth:kWh | Prec1 WYear:kWh | Prec1 State:0 no info available¦1 Off¦2 Startup¦3 Ready¦4 On¦5 Charge¦6 Discharge¦7 Batt Low or Full¦8 Batt Full¦9 Batt low¦10 Finished¦11 Island¦12 Waiting¦91 Maintenance¦99 ERROR | Prec1 Spec Signal | Prec1 V:kV | Prec1 I:mA | Prec1 Info:0 Bit0¦1 Bit1¦2 Bit2¦3 Bit3¦4 HS Ein¦5 Freigabe / Abdeckung vorhanden¦6 Temp. FÃ¼hler aktiv¦7 Temp. FÃ¼hler unterbrochen¦8 Bit8¦9 Bit9¦10 Bit10¦11 Bit11¦12 Bit12¦13 Bit13¦14 Bit14¦15 Bit15¦ | Prec2 P:W | Prec2 WTotal:kWh | Prec2 WDay:kWh | Prec2 WMonth:kWh | Prec2 WYear:kWh | Prec2 State:0 no info available¦1 Off¦2 Startup¦3 Ready¦4 On¦5 Charge¦6 Discharge¦7 Batt Low or Full¦8 Batt Full¦9 Batt low¦10 Finished¦11 Island¦12 Waiting¦91 Maintenance¦99 ERROR | Prec2 Spec Signal | Prec2 V:kV | Prec2 I:mA | Prec2 Info:0 Bit0¦1 Bit1¦2 Bit2¦3 Bit3¦4 HS Ein¦5 Freigabe / Abdeckung vorhanden¦6 Temp. FÃ¼hler aktiv¦7 Temp. FÃ¼hler unterbrochen¦8 Bit8¦9 Bit9¦10 Bit10¦11 Bit11¦12 Bit12¦13 Bit13¦14 Bit14¦15 Bit15¦
08.05.2025¦12:04:48.078 | 0 | 0 | 0 | 0 | 0 | 4 | 15.2154 | 15.2154 | 0 | 30 | 0 | 0 | 0 | 0 | 0 | 4 | 14.9784 | 14.9784 | 0.1548 | 30
08.05.2025¦12:04:49.080 | 0 | 0 | 0 | 0 | 0 | 4 | 15.2154 | 15.2154 | 0 | 30 | 0 | 0 | 0 | 0 | 0 | 4 | 14.9784 | 14.9784 | 0.1591 | 30
08.05.2025¦12:04:50.078 | 0 | 0 | 0 | 0 | 0 | 4 | 15.2154 | 15.2154 | 0 | 30 | 0 | 0 | 0 | 0 | 0 | 4 | 14.9784 | 14.9784 | 0.1591 | 30
08.05.2025¦12:04:51.080 | 0 | 0 | 0 | 0 | 0 | 4 | 15.2154 | 15.2154 | 0 | 30 | 0 | 0 | 0 | 0 | 0 | 4 | 14.9784 | 14.9784 | 0.1505 | 30
08.05.2025¦12:04:52.077 | 0 | 0 | 0 | 0 | 0 | 4 | 15.2154 | 15.2154 | 0 | 30 | 0 | 0 | 0 | 0 | 0 | 4 | 14.9784 | 14.9784 | 0.1505 | 30
08.05.2025¦12:04:53.078 | 0 | 0 | 0 | 0 | 0 | 4 | 15.2154 | 15.2154 | 0 | 30 | 0 | 0 | 0 | 0 | 0 | 4 | 14.9784 | 14.9784 | 0.1505 | 30
08.05.2025¦12:04:54.078 | 0 | 0 | 0 | 0 | 0 | 4 | 15.168 | 15.168 | 0 | 30 | 0 | 0 | 0 | 0 | 0 | 4 | 14.9784 | 14.9784 | 0.1548 | 30
08.05.2025¦12:04:55.079 | 0 | 0 | 0 | 0 | 0 | 4 | 15.2628 | 15.2628 | 0 | 30 | 0 | 0 | 0 | 0 | 0 | 4 | 14.9784 | 14.9784 | 0.1505 | 30
08.05.2025¦12:04:56.080 | 0 | 0 | 0 | 0 | 0 | 4 | 15.168 | 15.168 | 0 | 30 | 0 | 0 | 0 | 0 | 0 | 4 | 14.9784 | 14.9784 | 0.1634 | 30
08.05.2025¦12:04:57.079 | 0 | 0 | 0 | 0 | 0 | 4 | 15.2628 | 15.2628 | 0 | 30 | 0 | 0 | 0 | 0 | 0 | 4 | 14.9784 | 14.9784 | 0.1677 | 30
08.05.2025¦12:04:58.080 | 0 | 0 | 0 | 0 | 0 | 4 | 15.1206 | 15.1206 | 0 | 30 | 0 | 0 | 0 | 0 | 0 | 4 | 14.9784 | 14.9784 | 0.1634 | 30
08.05.2025¦12:04:59.078 | 0 | 0 | 0 | 0 | 0 | 4 | 15.1206 | 15.1206 | 0 | 30 | 0 | 0 | 0 | 0 | 0 | 4 | 14.9784 | 14.9784 | 0.1634 | 30
08.05.2025¦12:05:00.077 | 0 | 0 | 0 | 0 | 0 | 4 | 15.168 | 15.168 | 0 | 30 | 0 | 0 | 0 | 0 | 0 | 4 | 14.9784 | 14.9784 | 0.1505 | 30
08.05.2025¦12:05:01.078 | 0 | 0 | 0 | 0 | 0 | 4 | 15.168 | 15.168 | 0 | 30 | 0 | 0 | 0 | 0 | 0 | 4 | 14.9784 | 14.9784 | 0.1505 | 30
08.05.2025¦12:05:02.078 | 0 | 0 | 0 | 0 | 0 | 4 | 15.2628 | 15.2628 | 0 | 30 | 0 | 0 | 0 | 0 | 0 | 4 | 14.9784 | 14.9784 | 0.1591 | 30
08.05.2025¦12:05:03.079 | 0 | 0 | 0 | 0 | 0 | 4 | 15.1206 | 15.1206 | 0 | 30 | 0 | 0 | 0 | 0 | 0 | 4 | 14.9784 | 14.9784 | 0.1548 | 30
08.05.2025¦12:05:04.078 | 0 | 0 | 0 | 0 | 0 | 4 | 15.1206 | 15.1206 | 0 | 30 | 0 | 0 | 0 | 0 | 0 | 4 | 14.9784 | 14.9784 | 0.1548 | 30
08.05.2025¦12:05:05.079 | 0 | 0 | 0 | 0 | 0 | 4 | 15.168 | 15.168 | 0 | 30 | 0 | 0 | 0 | 0 | 0 | 4 | 14.9784 | 14.9784 | 0.1591 | 30
08.05.2025¦12:05:06.078 | 0 | 0 | 0 | 0 | 0 | 4 | 15.168 | 15.168 | 0 | 30 | 0 | 0 | 0 | 0 | 0 | 4 | 14.9784 | 14.9784 | 0.1591 | 30
08.05.2025¦12:05:07.078 | 0 | 0 | 0 | 0 | 0 | 4 | 15.2628 | 15.2628 | 0 | 30 | 0 | 0 | 0 | 0 | 0 | 4 | 14.9784 | 14.9784 | 0.1634 | 30
08.05.2025¦12:05:08.078 | 0 | 0 | 0 | 0 | 0 | 4 | 15.2154 | 15.2154 | 0 | 30 | 0 | 0 | 0 | 0 | 0 | 4 | 14.9784 | 14.9784 | 0.1505 | 30
08.05.2025¦12:05:09.079 | 0 | 0 | 0 | 0 | 0 | 4 | 15.2154 | 15.2154 | 0 | 30 | 0 | 0 | 0 | 0 | 0 | 4 | 14.9784 | 14.9784 | 0.1462 | 30
08.05.2025¦12:05:10.079 | 0 | 0 | 0 | 0 | 0 | 4 | 15.2154 | 15.2154 | 0 | 30 | 0 | 0 | 0 | 0 | 0 | 4 | 14.9784 | 14.9784 | 0.1462 | 30
08.05.2025¦12:05:11.079 | 0 | 0 | 0 | 0 | 0 | 4 | 15.2154 | 15.2154 | 0 | 30 | 0 | 0 | 0 | 0 | 0 | 4 | 14.9784 | 14.9784 | 0.1505 | 30
08.05.2025¦12:05:12.080 | 0 | 0 | 0 | 0 | 0 | 4 | 15.2154 | 15.2154 | 0 | 30 | 0 | 0 | 0 | 0 | 0 | 4 | 14.9784 | 14.9784 | 0.1634 | 30
08.05.2025¦12:05:13.078 | 0 | 0 | 0 | 0 | 0 | 4 | 15.2154 | 15.2154 | 0 | 30 | 0 | 0 | 0 | 0 | 0 | 4 | 14.9784 | 14.9784 | 0.1634 | 30
08.05.2025¦12:05:14.078 | 0 | 0 | 0 | 0 | 0 | 4 | 15.2628 | 15.2628 | 0 | 30 | 0 | 0 | 0 | 0 | 0 | 4 | 14.9784 | 14.9784 | 0.1548 | 30
08.05.2025¦12:05:15.078 | 0 | 0 | 0 | 0 | 0 | 4 | 15.168 | 15.168 | 0 | 30 | 0 | 0 | 0 | 0 | 0 | 4 | 14.9784 | 14.9784 | 0.1505 | 30
08.05.2025¦12:05:16.078 | 0 | 0 | 0 | 0 | 0 | 4 | 15.2154 | 15.2154 | 0 | 30 | 0 | 0 | 0 | 0 | 0 | 4 | 14.9784 | 14.9784 | 0.1505 | 30
08.05.2025¦12:05:17.080 | 0 | 0 | 0 | 0 | 0 | 4 | 15.2628 | 15.2628 | 0 | 30 | 0 | 0 | 0 | 0 | 0 | 4 | 14.9784 | 14.9784 | 0.1505 | 30
| OekoSolve | OekoSolve | OekoSolve | OekoSolve | OekoSolve | OekoSolve | OekoSolve | OekoSolve | OekoSolve | OekoSolve | OekoSolve | OekoSolve | OekoSolve | OekoSolve | OekoSolve | OekoSolve | OekoSolve | OekoSolve | OekoSolve | OekoSolve
| EnMeter_Prec1 | EnMeter_Prec1 | EnMeter_Prec1 | EnMeter_Prec1 | EnMeter_Prec1 | EnMeter_Prec1 | EnMeter_Prec1 | EnMeter_Prec1 | EnMeter_Prec1 | EnMeter_Prec1 | EnMeter_Prec2 | EnMeter_Prec2 | EnMeter_Prec2 | EnMeter_Prec2 | EnMeter_Prec2 | EnMeter_Prec2 | EnMeter_Prec2 | EnMeter_Prec2 | EnMeter_Prec2 | EnMeter_Prec2
| Prec1 P:W | Prec1 WTotal:kWh | Prec1 WDay:kWh | Prec1 WMonth:kWh | Prec1 WYear:kWh | Prec1 State:0 no info available¦1 Off¦2 Startup¦3 Ready¦4 On¦5 Charge¦6 Discharge¦7 Batt Low or Full¦8 Batt Full¦9 Batt low¦10 Finished¦11 Island¦12 Waiting¦91 Maintenance¦99 ERROR | Prec1 Spec Signal | Prec1 V:kV | Prec1 I:mA | Prec1 Info:0 Bit0¦1 Bit1¦2 Bit2¦3 Bit3¦4 HS Ein¦5 Freigabe / Abdeckung vorhanden¦6 Temp. FÃ¼hler aktiv¦7 Temp. FÃ¼hler unterbrochen¦8 Bit8¦9 Bit9¦10 Bit10¦11 Bit11¦12 Bit12¦13 Bit13¦14 Bit14¦15 Bit15¦ | Prec2 P:W | Prec2 WTotal:kWh | Prec2 WDay:kWh | Prec2 WMonth:kWh | Prec2 WYear:kWh | Prec2 State:0 no info available¦1 Off¦2 Startup¦3 Ready¦4 On¦5 Charge¦6 Discharge¦7 Batt Low or Full¦8 Batt Full¦9 Batt low¦10 Finished¦11 Island¦12 Waiting¦91 Maintenance¦99 ERROR | Prec2 Spec Signal | Prec2 V:kV | Prec2 I:mA | Prec2 Info:0 Bit0¦1 Bit1¦2 Bit2¦3 Bit3¦4 HS Ein¦5 Freigabe / Abdeckung vorhanden¦6 Temp. FÃ¼hler aktiv¦7 Temp. FÃ¼hler unterbrochen¦8 Bit8¦9 Bit9¦10 Bit10¦11 Bit11¦12 Bit12¦13 Bit13¦14 Bit14¦15 Bit15¦
08.05.2025¦12:05:46.079 | 0 | 0 | 0 | 0 | 0 | 4 | 15.1206 | 15.1206 | 0 | 30 | 0 | 0 | 0 | 0 | 0 | 4 | 14.9784 | 14.9784 | 0.1978 | 30
08.05.2025¦12:05:47.080 | 0 | 0 | 0 | 0 | 0 | 4 | 15.2154 | 15.2154 | 0 | 30 | 0 | 0 | 0 | 0 | 0 | 4 | 14.9784 | 14.9784 | 0.1892 | 30
| OekoSolve | OekoSolve | OekoSolve | OekoSolve | OekoSolve | OekoSolve | OekoSolve | OekoSolve | OekoSolve | OekoSolve | OekoSolve | OekoSolve | OekoSolve | OekoSolve | OekoSolve | OekoSolve | OekoSolve | OekoSolve | OekoSolve | OekoSolve
| EnMeter_Prec1 | EnMeter_Prec1 | EnMeter_Prec1 | EnMeter_Prec1 | EnMeter_Prec1 | EnMeter_Prec1 | EnMeter_Prec1 | EnMeter_Prec1 | EnMeter_Prec1 | EnMeter_Prec1 | EnMeter_Prec2 | EnMeter_Prec2 | EnMeter_Prec2 | EnMeter_Prec2 | EnMeter_Prec2 | EnMeter_Prec2 | EnMeter_Prec2 | EnMeter_Prec2 | EnMeter_Prec2 | EnMeter_Prec2
| Prec1 P:W | Prec1 WTotal:kWh | Prec1 WDay:kWh | Prec1 WMonth:kWh | Prec1 WYear:kWh | Prec1 State:0 no info available¦1 Off¦2 Startup¦3 Ready¦4 On¦5 Charge¦6 Discharge¦7 Batt Low or Full¦8 Batt Full¦9 Batt low¦10 Finished¦11 Island¦12 Waiting¦91 Maintenance¦99 ERROR | Prec1 Spec Signal | Prec1 V:kV | Prec1 I:mA | Prec1 Info:0 Bit0¦1 Bit1¦2 Bit2¦3 Bit3¦4 HS Ein¦5 Freigabe / Abdeckung vorhanden¦6 Temp. FÃ¼hler aktiv¦7 Temp. FÃ¼hler unterbrochen¦8 Bit8¦9 Bit9¦10 Bit10¦11 Bit11¦12 Bit12¦13 Bit13¦14 Bit14¦15 Bit15¦ | Prec2 P:W | Prec2 WTotal:kWh | Prec2 WDay:kWh | Prec2 WMonth:kWh | Prec2 WYear:kWh | Prec2 State:0 no info available¦1 Off¦2 Startup¦3 Ready¦4 On¦5 Charge¦6 Discharge¦7 Batt Low or Full¦8 Batt Full¦9 Batt low¦10 Finished¦11 Island¦12 Waiting¦91 Maintenance¦99 ERROR | Prec2 Spec Signal | Prec2 V:kV | Prec2 I:mA | Prec2 Info:0 Bit0¦1 Bit1¦2 Bit2¦3 Bit3¦4 HS Ein¦5 Freigabe / Abdeckung vorhanden¦6 Temp. FÃ¼hler aktiv¦7 Temp. FÃ¼hler unterbrochen¦8 Bit8¦9 Bit9¦10 Bit10¦11 Bit11¦12 Bit12¦13 Bit13¦14 Bit14¦15 Bit15¦
08.05.2025¦12:06:16.079 | 0 | 0 | 0 | 0 | 0 | 0 | 0 | 0 | 0 | 0 | 0 | 0 | 0 | 0 | 0 | 4 | 14.9784 | 14.9784 | 0.1677 | 30
08.05.2025¦12:06:17.078 | 0 | 0 | 0 | 0 | 0 | 0 | 0 | 0 | 0 | 0 | 0 | 0 | 0 | 0 | 0 | 4 | 14.9784 | 14.9784 | 0.1677 | 30
| OekoSolve | OekoSolve | OekoSolve | OekoSolve | OekoSolve | OekoSolve | OekoSolve | OekoSolve | OekoSolve | OekoSolve | OekoSolve | OekoSolve | OekoSolve | OekoSolve | OekoSolve | OekoSolve | OekoSolve | OekoSolve | OekoSolve | OekoSolve
| EnMeter_Prec1 | EnMeter_Prec1 | EnMeter_Prec1 | EnMeter_Prec1 | EnMeter_Prec1 | EnMeter_Prec1 | EnMeter_Prec1 | EnMeter_Prec1 | EnMeter_Prec1 | EnMeter_Prec1 | EnMeter_Prec2 | EnMeter_Prec2 | EnMeter_Prec2 | EnMeter_Prec2 | EnMeter_Prec2 | EnMeter_Prec2 | EnMeter_Prec2 | EnMeter_Prec2 | EnMeter_Prec2 | EnMeter_Prec2
| Prec1 P:W | Prec1 WTotal:kWh | Prec1 WDay:kWh | Prec1 WMonth:kWh | Prec1 WYear:kWh | Prec1 State:0 no info available¦1 Off¦2 Startup¦3 Ready¦4 On¦5 Charge¦6 Discharge¦7 Batt Low or Full¦8 Batt Full¦9 Batt low¦10 Finished¦11 Island¦12 Waiting¦91 Maintenance¦99 ERROR | Prec1 Spec Signal | Prec1 V:kV | Prec1 I:mA | Prec1 Info:0 Bit0¦1 Bit1¦2 Bit2¦3 Bit3¦4 HS Ein¦5 Freigabe / Abdeckung vorhanden¦6 Temp. FÃ¼hler aktiv¦7 Temp. FÃ¼hler unterbrochen¦8 Bit8¦9 Bit9¦10 Bit10¦11 Bit11¦12 Bit12¦13 Bit13¦14 Bit14¦15 Bit15¦ | Prec2 P:W | Prec2 WTotal:kWh | Prec2 WDay:kWh | Prec2 WMonth:kWh | Prec2 WYear:kWh | Prec2 State:0 no info available¦1 Off¦2 Startup¦3 Ready¦4 On¦5 Charge¦6 Discharge¦7 Batt Low or Full¦8 Batt Full¦9 Batt low¦10 Finished¦11 Island¦12 Waiting¦91 Maintenance¦99 ERROR | Prec2 Spec Signal | Prec2 V:kV | Prec2 I:mA | Prec2 Info:0 Bit0¦1 Bit1¦2 Bit2¦3 Bit3¦4 HS Ein¦5 Freigabe / Abdeckung vorhanden¦6 Temp. FÃ¼hler aktiv¦7 Temp. FÃ¼hler unterbrochen¦8 Bit8¦9 Bit9¦10 Bit10¦11 Bit11¦12 Bit12¦13 Bit13¦14 Bit14¦15 Bit15¦
08.05.2025¦12:06:18.078 | 0 | 0 | 0 | 0 | 0 | 0 | 0 | 0 | 0 | 0 | 0 | 0 | 0 | 0 | 0 | 4 | 14.9784 | 14.9784 | 0.1806 | 30
08.05.2025¦12:06:19.079 | 0 | 0 | 0 | 0 | 0 | 0 | 0 | 0 | 0 | 0 | 0 | 0 | 0 | 0 | 0 | 4 | 14.9784 | 14.9784 | 0.1634 | 30
08.05.2025¦12:06:20.079 | 0 | 0 | 0 | 0 | 0 | 0 | 0 | 0 | 0 | 0 | 0 | 0 | 0 | 0 | 0 | 4 | 14.9784 | 14.9784 | 0.1634 | 30
08.05.2025¦12:06:21.079 | 0 | 0 | 0 | 0 | 0 | 0 | 0 | 0 | 0 | 0 | 0 | 0 | 0 | 0 | 0 | 4 | 14.9784 | 14.9784 | 0.1462 | 30
08.05.2025¦12:06:22.080 | 0 | 0 | 0 | 0 | 0 | 0 | 0 | 0 | 0 | 0 | 0 | 0 | 0 | 0 | 0 | 4 | 14.9784 | 14.9784 | 0.1505 | 30
08.05.2025¦12:06:23.078 | 0 | 0 | 0 | 0 | 0 | 0 | 0 | 0 | 0 | 0 | 0 | 0 | 0 | 0 | 0 | 4 | 14.9784 | 14.9784 | 0.1462 | 30
08.05.2025¦12:06:24.078 | 0 | 0 | 0 | 0 | 0 | 0 | 0 | 0 | 0 | 0 | 0 | 0 | 0 | 0 | 0 | 4 | 14.9784 | 14.9784 | 0.1462 | 30
08.05.2025¦12:06:25.079 | 0 | 0 | 0 | 0 | 0 | 0 | 0 | 0 | 0 | 0 | 0 | 0 | 0 | 0 | 0 | 4 | 14.9784 | 14.9784 | 0.1505 | 30
08.05.2025¦12:06:26.078 | 0 | 0 | 0 | 0 | 0 | 0 | 0 | 0 | 0 | 0 | 0 | 0 | 0 | 0 | 0 | 4 | 14.9784 | 14.9784 | 0.1505 | 30
08.05.2025¦12:06:27.079 | 0 | 0 | 0 | 0 | 0 | 0 | 0 | 0 | 0 | 0 | 0 | 0 | 0 | 0 | 0 | 4 | 14.931 | 14.931 | 0.1419 | 30
08.05.2025¦12:06:28.079 | 0 | 0 | 0 | 0 | 0 | 0 | 0 | 0 | 0 | 0 | 0 | 0 | 0 | 0 | 0 | 4 | 14.9784 | 14.9784 | 0.1505 | 30
08.05.2025¦12:06:29.079 | 0 | 0 | 0 | 0 | 0 | 0 | 0 | 0 | 0 | 0 | 0 | 0 | 0 | 0 | 0 | 4 | 14.9784 | 14.9784 | 0.1505 | 30
08.05.2025¦12:06:30.078 | 0 | 0 | 0 | 0 | 0 | 0 | 0 | 0 | 0 | 0 | 0 | 0 | 0 | 0 | 0 | 4 | 14.9784 | 14.9784 | 0.1419 | 30
08.05.2025¦12:06:31.079 | 0 | 0 | 0 | 0 | 0 | 0 | 0 | 0 | 0 | 0 | 0 | 0 | 0 | 0 | 0 | 4 | 14.9784 | 14.9784 | 0.1505 | 30
08.05.2025¦12:06:32.079 | 0 | 0 | 0 | 0 | 0 | 0 | 0 | 0 | 0 | 0 | 0 | 0 | 0 | 0 | 0 | 4 | 14.9784 | 14.9784 | 0.1333 | 30
08.05.2025¦12:06:33.079 | 0 | 0 | 0 | 0 | 0 | 0 | 0 | 0 | 0 | 0 | 0 | 0 | 0 | 0 | 0 | 4 | 14.9784 | 14.9784 | 0.1376 | 30
08.05.2025¦12:06:34.079 | 0 | 0 | 0 | 0 | 0 | 0 | 0 | 0 | 0 | 0 | 0 | 0 | 0 | 0 | 0 | 4 | 14.9784 | 14.9784 | 0.129 | 30
08.05.2025¦12:06:35.078 | 0 | 0 | 0 | 0 | 0 | 0 | 0 | 0 | 0 | 0 | 0 | 0 | 0 | 0 | 0 | 4 | 14.9784 | 14.9784 | 0.129 | 30
08.05.2025¦12:06:36.080 | 0 | 0 | 0 | 0 | 0 | 0 | 0 | 0 | 0 | 0 | 0 | 0 | 0 | 0 | 0 | 4 | 14.9784 | 14.9784 | 0.1419 | 30
08.05.2025¦12:06:37.078 | 0 | 0 | 0 | 0 | 0 | 0 | 0 | 0 | 0 | 0 | 0 | 0 | 0 | 0 | 0 | 4 | 15.0258 | 15.0258 | 0.1505 | 30
08.05.2025¦12:06:38.078 | 0 | 0 | 0 | 0 | 0 | 0 | 0 | 0 | 0 | 0 | 0 | 0 | 0 | 0 | 0 | 4 | 15.0258 | 15.0258 | 0.1505 | 30
08.05.2025¦12:06:39.078 | 0 | 0 | 0 | 0 | 0 | 0 | 0 | 0 | 0 | 0 | 0 | 0 | 0 | 0 | 0 | 4 | 14.9784 | 14.9784 | 0.1333 | 30
08.05.2025¦12:06:40.078 | 0 | 0 | 0 | 0 | 0 | 0 | 0 | 0 | 0 | 0 | 0 | 0 | 0 | 0 | 0 | 4 | 14.9784 | 14.9784 | 0.129 | 30
08.05.2025¦12:06:41.078 | 0 | 0 | 0 | 0 | 0 | 0 | 0 | 0 | 0 | 0 | 0 | 0 | 0 | 0 | 0 | 4 | 14.9784 | 14.9784 | 0.1376 | 30
08.05.2025¦12:06:42.079 | 0 | 0 | 0 | 0 | 0 | 0 | 0 | 0 | 0 | 0 | 0 | 0 | 0 | 0 | 0 | 4 | 14.9784 | 14.9784 | 0.1247 | 30
08.05.2025¦12:06:43.080 | 0 | 0 | 0 | 0 | 0 | 0 | 0 | 0 | 0 | 0 | 0 | 0 | 0 | 0 | 0 | 4 | 14.9784 | 14.9784 | 0.129 | 30
08.05.2025¦12:06:44.079 | 0 | 0 | 0 | 0 | 0 | 0 | 0 | 0 | 0 | 0 | 0 | 0 | 0 | 0 | 0 | 4 | 14.9784 | 14.9784 | 0.129 | 30
08.05.2025¦12:06:45.079 | 0 | 0 | 0 | 0 | 0 | 0 | 0 | 0 | 0 | 0 | 0 | 0 | 0 | 0 | 0 | 4 | 14.9784 | 14.9784 | 0.129 | 30
08.05.2025¦12:06:46.078 | 0 | 0 | 0 | 0 | 0 | 0 | 0 | 0 | 0 | 0 | 0 | 0 | 0 | 0 | 0 | 4 | 14.9784 | 14.9784 | 0.129 | 30
08.05.2025¦12:06:47.079 | 0 | 0 | 0 | 0 | 0 | 0 | 0 | 0 | 0 | 0 | 0 | 0 | 0 | 0 | 0 | 4 | 14.9784 | 14.9784 | 0.1333 | 30
| OekoSolve | OekoSolve | OekoSolve | OekoSolve | OekoSolve | OekoSolve | OekoSolve | OekoSolve | OekoSolve | OekoSolve | OekoSolve | OekoSolve | OekoSolve | OekoSolve | OekoSolve | OekoSolve | OekoSolve | OekoSolve | OekoSolve | OekoSolve
| EnMeter_Prec1 | EnMeter_Prec1 | EnMeter_Prec1 | EnMeter_Prec1 | EnMeter_Prec1 | EnMeter_Prec1 | EnMeter_Prec1 | EnMeter_Prec1 | EnMeter_Prec1 | EnMeter_Prec1 | EnMeter_Prec2 | EnMeter_Prec2 | EnMeter_Prec2 | EnMeter_Prec2 | EnMeter_Prec2 | EnMeter_Prec2 | EnMeter_Prec2 | EnMeter_Prec2 | EnMeter_Prec2 | EnMeter_Prec2
| Prec1 P:W | Prec1 WTotal:kWh | Prec1 WDay:kWh | Prec1 WMonth:kWh | Prec1 WYear:kWh | Prec1 State:0 no info available¦1 Off¦2 Startup¦3 Ready¦4 On¦5 Charge¦6 Discharge¦7 Batt Low or Full¦8 Batt Full¦9 Batt low¦10 Finished¦11 Island¦12 Waiting¦91 Maintenance¦99 ERROR | Prec1 Spec Signal | Prec1 V:kV | Prec1 I:mA | Prec1 Info:0 Bit0¦1 Bit1¦2 Bit2¦3 Bit3¦4 HS Ein¦5 Freigabe / Abdeckung vorhanden¦6 Temp. FÃ¼hler aktiv¦7 Temp. FÃ¼hler unterbrochen¦8 Bit8¦9 Bit9¦10 Bit10¦11 Bit11¦12 Bit12¦13 Bit13¦14 Bit14¦15 Bit15¦ | Prec2 P:W | Prec2 WTotal:kWh | Prec2 WDay:kWh | Prec2 WMonth:kWh | Prec2 WYear:kWh | Prec2 State:0 no info available¦1 Off¦2 Startup¦3 Ready¦4 On¦5 Charge¦6 Discharge¦7 Batt Low or Full¦8 Batt Full¦9 Batt low¦10 Finished¦11 Island¦12 Waiting¦91 Maintenance¦99 ERROR | Prec2 Spec Signal | Prec2 V:kV | Prec2 I:mA | Prec2 Info:0 Bit0¦1 Bit1¦2 Bit2¦3 Bit3¦4 HS Ein¦5 Freigabe / Abdeckung vorhanden¦6 Temp. FÃ¼hler aktiv¦7 Temp. FÃ¼hler unterbrochen¦8 Bit8¦9 Bit9¦10 Bit10¦11 Bit11¦12 Bit12¦13 Bit13¦14 Bit14¦15 Bit15¦
08.05.2025¦12:06:20.079 | 0 | 0 | 0 | 0 | 0 | 0 | 0 | 0 | 0 | 0 | 0 | 0 | 0 | 0 | 0 | 4 | 14.9784 | 14.9784 | 0.1634 | 30
08.05.2025¦12:06:21.079 | 0 | 0 | 0 | 0 | 0 | 0 | 0 | 0 | 0 | 0 | 0 | 0 | 0 | 0 | 0 | 4 | 14.9784 | 14.9784 | 0.1462 | 30
08.05.2025¦12:06:22.080 | 0 | 0 | 0 | 0 | 0 | 0 | 0 | 0 | 0 | 0 | 0 | 0 | 0 | 0 | 0 | 4 | 14.9784 | 14.9784 | 0.1505 | 30
08.05.2025¦12:06:23.078 | 0 | 0 | 0 | 0 | 0 | 0 | 0 | 0 | 0 | 0 | 0 | 0 | 0 | 0 | 0 | 4 | 14.9784 | 14.9784 | 0.1462 | 30
08.05.2025¦12:06:24.078 | 0 | 0 | 0 | 0 | 0 | 0 | 0 | 0 | 0 | 0 | 0 | 0 | 0 | 0 | 0 | 4 | 14.9784 | 14.9784 | 0.1462 | 30
08.05.2025¦12:06:25.079 | 0 | 0 | 0 | 0 | 0 | 0 | 0 | 0 | 0 | 0 | 0 | 0 | 0 | 0 | 0 | 4 | 14.9784 | 14.9784 | 0.1505 | 30
08.05.2025¦12:06:26.078 | 0 | 0 | 0 | 0 | 0 | 0 | 0 | 0 | 0 | 0 | 0 | 0 | 0 | 0 | 0 | 4 | 14.9784 | 14.9784 | 0.1505 | 30
08.05.2025¦12:06:27.079 | 0 | 0 | 0 | 0 | 0 | 0 | 0 | 0 | 0 | 0 | 0 | 0 | 0 | 0 | 0 | 4 | 14.931 | 14.931 | 0.1419 | 30
08.05.2025¦12:06:28.079 | 0 | 0 | 0 | 0 | 0 | 0 | 0 | 0 | 0 | 0 | 0 | 0 | 0 | 0 | 0 | 4 | 14.9784 | 14.9784 | 0.1505 | 30
08.05.2025¦12:06:29.079 | 0 | 0 | 0 | 0 | 0 | 0 | 0 | 0 | 0 | 0 | 0 | 0 | 0 | 0 | 0 | 4 | 14.9784 | 14.9784 | 0.1505 | 30
08.05.2025¦12:06:30.078 | 0 | 0 | 0 | 0 | 0 | 0 | 0 | 0 | 0 | 0 | 0 | 0 | 0 | 0 | 0 | 4 | 14.9784 | 14.9784 | 0.1419 | 30
08.05.2025¦12:06:31.079 | 0 | 0 | 0 | 0 | 0 | 0 | 0 | 0 | 0 | 0 | 0 | 0 | 0 | 0 | 0 | 4 | 14.9784 | 14.9784 | 0.1505 | 30
08.05.2025¦12:06:32.079 | 0 | 0 | 0 | 0 | 0 | 0 | 0 | 0 | 0 | 0 | 0 | 0 | 0 | 0 | 0 | 4 | 14.9784 | 14.9784 | 0.1333 | 30
08.05.2025¦12:06:33.079 | 0 | 0 | 0 | 0 | 0 | 0 | 0 | 0 | 0 | 0 | 0 | 0 | 0 | 0 | 0 | 4 | 14.9784 | 14.9784 | 0.1376 | 30
08.05.2025¦12:06:34.079 | 0 | 0 | 0 | 0 | 0 | 0 | 0 | 0 | 0 | 0 | 0 | 0 | 0 | 0 | 0 | 4 | 14.9784 | 14.9784 | 0.129 | 30
08.05.2025¦12:06:35.078 | 0 | 0 | 0 | 0 | 0 | 0 | 0 | 0 | 0 | 0 | 0 | 0 | 0 | 0 | 0 | 4 | 14.9784 | 14.9784 | 0.129 | 30
08.05.2025¦12:06:36.080 | 0 | 0 | 0 | 0 | 0 | 0 | 0 | 0 | 0 | 0 | 0 | 0 | 0 | 0 | 0 | 4 | 14.9784 | 14.9784 | 0.1419 | 30
08.05.2025¦12:06:37.078 | 0 | 0 | 0 | 0 | 0 | 0 | 0 | 0 | 0 | 0 | 0 | 0 | 0 | 0 | 0 | 4 | 15.0258 | 15.0258 | 0.1505 | 30
08.05.2025¦12:06:38.078 | 0 | 0 | 0 | 0 | 0 | 0 | 0 | 0 | 0 | 0 | 0 | 0 | 0 | 0 | 0 | 4 | 15.0258 | 15.0258 | 0.1505 | 30
08.05.2025¦12:06:39.078 | 0 | 0 | 0 | 0 | 0 | 0 | 0 | 0 | 0 | 0 | 0 | 0 | 0 | 0 | 0 | 4 | 14.9784 | 14.9784 | 0.1333 | 30
08.05.2025¦12:06:40.078 | 0 | 0 | 0 | 0 | 0 | 0 | 0 | 0 | 0 | 0 | 0 | 0 | 0 | 0 | 0 | 4 | 14.9784 | 14.9784 | 0.129 | 30
08.05.2025¦12:06:41.078 | 0 | 0 | 0 | 0 | 0 | 0 | 0 | 0 | 0 | 0 | 0 | 0 | 0 | 0 | 0 | 4 | 14.9784 | 14.9784 | 0.1376 | 30
08.05.2025¦12:06:42.079 | 0 | 0 | 0 | 0 | 0 | 0 | 0 | 0 | 0 | 0 | 0 | 0 | 0 | 0 | 0 | 4 | 14.9784 | 14.9784 | 0.1247 | 30
08.05.2025¦12:06:43.080 | 0 | 0 | 0 | 0 | 0 | 0 | 0 | 0 | 0 | 0 | 0 | 0 | 0 | 0 | 0 | 4 | 14.9784 | 14.9784 | 0.129 | 30
08.05.2025¦12:06:44.079 | 0 | 0 | 0 | 0 | 0 | 0 | 0 | 0 | 0 | 0 | 0 | 0 | 0 | 0 | 0 | 4 | 14.9784 | 14.9784 | 0.129 | 30
08.05.2025¦12:06:45.079 | 0 | 0 | 0 | 0 | 0 | 0 | 0 | 0 | 0 | 0 | 0 | 0 | 0 | 0 | 0 | 4 | 14.9784 | 14.9784 | 0.129 | 30
08.05.2025¦12:06:46.078 | 0 | 0 | 0 | 0 | 0 | 0 | 0 | 0 | 0 | 0 | 0 | 0 | 0 | 0 | 0 | 4 | 14.9784 | 14.9784 | 0.129 | 30
08.05.2025¦12:06:47.079 | 0 | 0 | 0 | 0 | 0 | 0 | 0 | 0 | 0 | 0 | 0 | 0 | 0 | 0 | 0 | 4 | 14.9784 | 14.9784 | 0.1333 | 30
08.05.2025¦12:06:48.078 | 0 | 0 | 0 | 0 | 0 | 0 | 0 | 0 | 0 | 0 | 0 | 0 | 0 | 0 | 0 | 4 | 14.9784 | 14.9784 | 0.1204 | 30
08.05.2025¦12:06:49.078 | 0 | 0 | 0 | 0 | 0 | 0 | 0 | 0 | 0 | 0 | 0 | 0 | 0 | 0 | 0 | 4 | 14.9784 | 14.9784 | 0.1204 | 30
08.05.2025¦12:06:50.079 | 0 | 0 | 0 | 0 | 0 | 0 | 0 | 0 | 0 | 0 | 0 | 0 | 0 | 0 | 0 | 4 | 14.9784 | 14.9784 | 0.1204 | 30
08.05.2025¦12:06:51.079 | 0 | 0 | 0 | 0 | 0 | 0 | 0 | 0 | 0 | 0 | 0 | 0 | 0 | 0 | 0 | 4 | 14.9784 | 14.9784 | 0.1204 | 30
08.05.2025¦12:06:52.077 | 0 | 0 | 0 | 0 | 0 | 0 | 0 | 0 | 0 | 0 | 0 | 0 | 0 | 0 | 0 | 4 | 14.9784 | 14.9784 | 0.1204 | 30
08.05.2025¦12:06:53.078 | 0 | 0 | 0 | 0 | 0 | 0 | 0 | 0 | 0 | 0 | 0 | 0 | 0 | 0 | 0 | 4 | 14.9784 | 14.9784 | 0.1204 | 30
08.05.2025¦12:06:54.078 | 0 | 0 | 0 | 0 | 0 | 0 | 0 | 0 | 0 | 0 | 0 | 0 | 0 | 0 | 0 | 4 | 14.9784 | 14.9784 | 0.1204 | 30
08.05.2025¦12:06:55.079 | 0 | 0 | 0 | 0 | 0 | 0 | 0 | 0 | 0 | 0 | 0 | 0 | 0 | 0 | 0 | 4 | 14.9784 | 14.9784 | 0.1548 | 30
08.05.2025¦12:06:56.079 | 0 | 0 | 0 | 0 | 0 | 0 | 0 | 0 | 0 | 0 | 0 | 0 | 0 | 0 | 0 | 4 | 14.9784 | 14.9784 | 0.1204 | 30
08.05.2025¦12:06:57.080 | 0 | 0 | 0 | 0 | 0 | 0 | 0 | 0 | 0 | 0 | 0 | 0 | 0 | 0 | 0 | 4 | 14.9784 | 14.9784 | 0.1204 | 30
08.05.2025¦12:06:58.079 | 0 | 0 | 0 | 0 | 0 | 0 | 0 | 0 | 0 | 0 | 0 | 0 | 0 | 0 | 0 | 4 | 14.9784 | 14.9784 | 0.1204 | 30
08.05.2025¦12:06:59.078 | 0 | 0 | 0 | 0 | 0 | 0 | 0 | 0 | 0 | 0 | 0 | 0 | 0 | 0 | 0 | 4 | 14.9784 | 14.9784 | 0.1204 | 30
08.05.2025¦12:07:00.079 | 0 | 0 | 0 | 0 | 0 | 0 | 0 | 0 | 0 | 0 | 0 | 0 | 0 | 0 | 0 | 4 | 14.9784 | 14.9784 | 0.1204 | 30
08.05.2025¦12:07:01.079 | 0 | 0 | 0 | 0 | 0 | 0 | 0 | 0 | 0 | 0 | 0 | 0 | 0 | 0 | 0 | 4 | 14.9784 | 14.9784 | 0.1118 | 30
08.05.2025¦12:07:02.078 | 0 | 0 | 0 | 0 | 0 | 0 | 0 | 0 | 0 | 0 | 0 | 0 | 0 | 0 | 0 | 4 | 14.9784 | 14.9784 | 0.1118 | 30
08.05.2025¦12:07:03.078 | 0 | 0 | 0 | 0 | 0 | 0 | 0 | 0 | 0 | 0 | 0 | 0 | 0 | 0 | 0 | 4 | 14.9784 | 14.9784 | 0.1204 | 30
08.05.2025¦12:07:04.079 | 0 | 0 | 0 | 0 | 0 | 0 | 0 | 0 | 0 | 0 | 0 | 0 | 0 | 0 | 0 | 4 | 14.9784 | 14.9784 | 0.1161 | 30
08.05.2025¦12:07:05.079 | 0 | 0 | 0 | 0 | 0 | 0 | 0 | 0 | 0 | 0 | 0 | 0 | 0 | 0 | 0 | 4 | 14.9784 | 14.9784 | 0.1118 | 30
08.05.2025¦12:07:06.079 | 0 | 0 | 0 | 0 | 0 | 0 | 0 | 0 | 0 | 0 | 0 | 0 | 0 | 0 | 0 | 4 | 14.9784 | 14.9784 | 0.1204 | 30
08.05.2025¦12:07:07.079 | 0 | 0 | 0 | 0 | 0 | 0 | 0 | 0 | 0 | 0 | 0 | 0 | 0 | 0 | 0 | 4 | 14.9784 | 14.9784 | 0.1161 | 30
08.05.2025¦12:07:08.078 | 0 | 0 | 0 | 0 | 0 | 0 | 0 | 0 | 0 | 0 | 0 | 0 | 0 | 0 | 0 | 4 | 14.9784 | 14.9784 | 0.1161 | 30
08.05.2025¦12:07:09.079 | 0 | 0 | 0 | 0 | 0 | 0 | 0 | 0 | 0 | 0 | 0 | 0 | 0 | 0 | 0 | 4 | 14.9784 | 14.9784 | 0.1204 | 30
08.05.2025¦12:07:10.079 | 0 | 0 | 0 | 0 | 0 | 0 | 0 | 0 | 0 | 0 | 0 | 0 | 0 | 0 | 0 | 4 | 14.9784 | 14.9784 | 0.1118 | 30
08.05.2025¦12:07:11.079 | 0 | 0 | 0 | 0 | 0 | 0 | 0 | 0 | 0 | 0 | 0 | 0 | 0 | 0 | 0 | 4 | 14.9784 | 14.9784 | 0.1118 | 30
08.05.2025¦12:07:12.079 | 0 | 0 | 0 | 0 | 0 | 0 | 0 | 0 | 0 | 0 | 0 | 0 | 0 | 0 | 0 | 4 | 14.9784 | 14.9784 | 0.1032 | 30
08.05.2025¦12:07:13.079 | 0 | 0 | 0 | 0 | 0 | 0 | 0 | 0 | 0 | 0 | 0 | 0 | 0 | 0 | 0 | 4 | 14.9784 | 14.9784 | 0.1118 | 30
08.05.2025¦12:07:14.079 | 0 | 0 | 0 | 0 | 0 | 0 | 0 | 0 | 0 | 0 | 0 | 0 | 0 | 0 | 0 | 4 | 14.9784 | 14.9784 | 0.1075 | 30
08.05.2025¦12:07:15.078 | 0 | 0 | 0 | 0 | 0 | 0 | 0 | 0 | 0 | 0 | 0 | 0 | 0 | 0 | 0 | 4 | 14.9784 | 14.9784 | 0.1075 | 30
08.05.2025¦12:07:16.079 | 0 | 0 | 0 | 0 | 0 | 0 | 0 | 0 | 0 | 0 | 0 | 0 | 0 | 0 | 0 | 4 | 14.9784 | 14.9784 | 0.1032 | 30
08.05.2025¦12:07:17.078 | 0 | 0 | 0 | 0 | 0 | 0 | 0 | 0 | 0 | 0 | 0 | 0 | 0 | 0 | 0 | 4 | 14.9784 | 14.9784 | 0.1032 | 30
| OekoSolve | OekoSolve | OekoSolve | OekoSolve | OekoSolve | OekoSolve | OekoSolve | OekoSolve | OekoSolve | OekoSolve | OekoSolve | OekoSolve | OekoSolve | OekoSolve | OekoSolve | OekoSolve | OekoSolve | OekoSolve | OekoSolve | OekoSolve
| EnMeter_Prec1 | EnMeter_Prec1 | EnMeter_Prec1 | EnMeter_Prec1 | EnMeter_Prec1 | EnMeter_Prec1 | EnMeter_Prec1 | EnMeter_Prec1 | EnMeter_Prec1 | EnMeter_Prec1 | EnMeter_Prec2 | EnMeter_Prec2 | EnMeter_Prec2 | EnMeter_Prec2 | EnMeter_Prec2 | EnMeter_Prec2 | EnMeter_Prec2 | EnMeter_Prec2 | EnMeter_Prec2 | EnMeter_Prec2
| Prec1 P:W | Prec1 WTotal:kWh | Prec1 WDay:kWh | Prec1 WMonth:kWh | Prec1 WYear:kWh | Prec1 State:0 no info available¦1 Off¦2 Startup¦3 Ready¦4 On¦5 Charge¦6 Discharge¦7 Batt Low or Full¦8 Batt Full¦9 Batt low¦10 Finished¦11 Island¦12 Waiting¦91 Maintenance¦99 ERROR | Prec1 Spec Signal | Prec1 V:kV | Prec1 I:mA | Prec1 Info:0 Bit0¦1 Bit1¦2 Bit2¦3 Bit3¦4 HS Ein¦5 Freigabe / Abdeckung vorhanden¦6 Temp. FÃ¼hler aktiv¦7 Temp. FÃ¼hler unterbrochen¦8 Bit8¦9 Bit9¦10 Bit10¦11 Bit11¦12 Bit12¦13 Bit13¦14 Bit14¦15 Bit15¦ | Prec2 P:W | Prec2 WTotal:kWh | Prec2 WDay:kWh | Prec2 WMonth:kWh | Prec2 WYear:kWh | Prec2 State:0 no info available¦1 Off¦2 Startup¦3 Ready¦4 On¦5 Charge¦6 Discharge¦7 Batt Low or Full¦8 Batt Full¦9 Batt low¦10 Finished¦11 Island¦12 Waiting¦91 Maintenance¦99 ERROR | Prec2 Spec Signal | Prec2 V:kV | Prec2 I:mA | Prec2 Info:0 Bit0¦1 Bit1¦2 Bit2¦3 Bit3¦4 HS Ein¦5 Freigabe / Abdeckung vorhanden¦6 Temp. FÃ¼hler aktiv¦7 Temp. FÃ¼hler unterbrochen¦8 Bit8¦9 Bit9¦10 Bit10¦11 Bit11¦12 Bit12¦13 Bit13¦14 Bit14¦15 Bit15¦
08.05.2025¦12:06:50.079 | 0 | 0 | 0 | 0 | 0 | 0 | 0 | 0 | 0 | 0 | 0 | 0 | 0 | 0 | 0 | 4 | 14.9784 | 14.9784 | 0.1204 | 30
08.05.2025¦12:06:51.079 | 0 | 0 | 0 | 0 | 0 | 0 | 0 | 0 | 0 | 0 | 0 | 0 | 0 | 0 | 0 | 4 | 14.9784 | 14.9784 | 0.1204 | 30
08.05.2025¦12:06:52.077 | 0 | 0 | 0 | 0 | 0 | 0 | 0 | 0 | 0 | 0 | 0 | 0 | 0 | 0 | 0 | 4 | 14.9784 | 14.9784 | 0.1204 | 30
08.05.2025¦12:06:53.078 | 0 | 0 | 0 | 0 | 0 | 0 | 0 | 0 | 0 | 0 | 0 | 0 | 0 | 0 | 0 | 4 | 14.9784 | 14.9784 | 0.1204 | 30
08.05.2025¦12:06:54.078 | 0 | 0 | 0 | 0 | 0 | 0 | 0 | 0 | 0 | 0 | 0 | 0 | 0 | 0 | 0 | 4 | 14.9784 | 14.9784 | 0.1204 | 30
08.05.2025¦12:06:55.079 | 0 | 0 | 0 | 0 | 0 | 0 | 0 | 0 | 0 | 0 | 0 | 0 | 0 | 0 | 0 | 4 | 14.9784 | 14.9784 | 0.1548 | 30
08.05.2025¦12:06:56.079 | 0 | 0 | 0 | 0 | 0 | 0 | 0 | 0 | 0 | 0 | 0 | 0 | 0 | 0 | 0 | 4 | 14.9784 | 14.9784 | 0.1204 | 30
08.05.2025¦12:06:57.080 | 0 | 0 | 0 | 0 | 0 | 0 | 0 | 0 | 0 | 0 | 0 | 0 | 0 | 0 | 0 | 4 | 14.9784 | 14.9784 | 0.1204 | 30
08.05.2025¦12:06:58.079 | 0 | 0 | 0 | 0 | 0 | 0 | 0 | 0 | 0 | 0 | 0 | 0 | 0 | 0 | 0 | 4 | 14.9784 | 14.9784 | 0.1204 | 30
08.05.2025¦12:06:59.078 | 0 | 0 | 0 | 0 | 0 | 0 | 0 | 0 | 0 | 0 | 0 | 0 | 0 | 0 | 0 | 4 | 14.9784 | 14.9784 | 0.1204 | 30
08.05.2025¦12:07:00.079 | 0 | 0 | 0 | 0 | 0 | 0 | 0 | 0 | 0 | 0 | 0 | 0 | 0 | 0 | 0 | 4 | 14.9784 | 14.9784 | 0.1204 | 30
08.05.2025¦12:07:01.079 | 0 | 0 | 0 | 0 | 0 | 0 | 0 | 0 | 0 | 0 | 0 | 0 | 0 | 0 | 0 | 4 | 14.9784 | 14.9784 | 0.1118 | 30
08.05.2025¦12:07:02.078 | 0 | 0 | 0 | 0 | 0 | 0 | 0 | 0 | 0 | 0 | 0 | 0 | 0 | 0 | 0 | 4 | 14.9784 | 14.9784 | 0.1118 | 30
08.05.2025¦12:07:03.078 | 0 | 0 | 0 | 0 | 0 | 0 | 0 | 0 | 0 | 0 | 0 | 0 | 0 | 0 | 0 | 4 | 14.9784 | 14.9784 | 0.1204 | 30
08.05.2025¦12:07:04.079 | 0 | 0 | 0 | 0 | 0 | 0 | 0 | 0 | 0 | 0 | 0 | 0 | 0 | 0 | 0 | 4 | 14.9784 | 14.9784 | 0.1161 | 30
08.05.2025¦12:07:05.079 | 0 | 0 | 0 | 0 | 0 | 0 | 0 | 0 | 0 | 0 | 0 | 0 | 0 | 0 | 0 | 4 | 14.9784 | 14.9784 | 0.1118 | 30
08.05.2025¦12:07:06.079 | 0 | 0 | 0 | 0 | 0 | 0 | 0 | 0 | 0 | 0 | 0 | 0 | 0 | 0 | 0 | 4 | 14.9784 | 14.9784 | 0.1204 | 30
08.05.2025¦12:07:07.079 | 0 | 0 | 0 | 0 | 0 | 0 | 0 | 0 | 0 | 0 | 0 | 0 | 0 | 0 | 0 | 4 | 14.9784 | 14.9784 | 0.1161 | 30
08.05.2025¦12:07:08.078 | 0 | 0 | 0 | 0 | 0 | 0 | 0 | 0 | 0 | 0 | 0 | 0 | 0 | 0 | 0 | 4 | 14.9784 | 14.9784 | 0.1161 | 30
08.05.2025¦12:07:09.079 | 0 | 0 | 0 | 0 | 0 | 0 | 0 | 0 | 0 | 0 | 0 | 0 | 0 | 0 | 0 | 4 | 14.9784 | 14.9784 | 0.1204 | 30
08.05.2025¦12:07:10.079 | 0 | 0 | 0 | 0 | 0 | 0 | 0 | 0 | 0 | 0 | 0 | 0 | 0 | 0 | 0 | 4 | 14.9784 | 14.9784 | 0.1118 | 30
08.05.2025¦12:07:11.079 | 0 | 0 | 0 | 0 | 0 | 0 | 0 | 0 | 0 | 0 | 0 | 0 | 0 | 0 | 0 | 4 | 14.9784 | 14.9784 | 0.1118 | 30
08.05.2025¦12:07:12.079 | 0 | 0 | 0 | 0 | 0 | 0 | 0 | 0 | 0 | 0 | 0 | 0 | 0 | 0 | 0 | 4 | 14.9784 | 14.9784 | 0.1032 | 30
08.05.2025¦12:07:13.079 | 0 | 0 | 0 | 0 | 0 | 0 | 0 | 0 | 0 | 0 | 0 | 0 | 0 | 0 | 0 | 4 | 14.9784 | 14.9784 | 0.1118 | 30
08.05.2025¦12:07:14.079 | 0 | 0 | 0 | 0 | 0 | 0 | 0 | 0 | 0 | 0 | 0 | 0 | 0 | 0 | 0 | 4 | 14.9784 | 14.9784 | 0.1075 | 30
08.05.2025¦12:07:15.078 | 0 | 0 | 0 | 0 | 0 | 0 | 0 | 0 | 0 | 0 | 0 | 0 | 0 | 0 | 0 | 4 | 14.9784 | 14.9784 | 0.1075 | 30
08.05.2025¦12:07:16.079 | 0 | 0 | 0 | 0 | 0 | 0 | 0 | 0 | 0 | 0 | 0 | 0 | 0 | 0 | 0 | 4 | 14.9784 | 14.9784 | 0.1032 | 30
08.05.2025¦12:07:17.078 | 0 | 0 | 0 | 0 | 0 | 0 | 0 | 0 | 0 | 0 | 0 | 0 | 0 | 0 | 0 | 4 | 14.9784 | 14.9784 | 0.1032 | 30
08.05.2025¦12:07:18.078 | 0 | 0 | 0 | 0 | 0 | 0 | 0 | 0 | 0 | 0 | 0 | 0 | 0 | 0 | 0 | 4 | 14.9784 | 14.9784 | 0.0989 | 30
08.05.2025¦12:07:19.078 | 0 | 0 | 0 | 0 | 0 | 0 | 0 | 0 | 0 | 0 | 0 | 0 | 0 | 0 | 0 | 4 | 14.9784 | 14.9784 | 0.0989 | 30
08.05.2025¦12:07:20.079 | 0 | 0 | 0 | 0 | 0 | 0 | 0 | 0 | 0 | 0 | 0 | 0 | 0 | 0 | 0 | 4 | 14.9784 | 14.9784 | 0.1032 | 30
08.05.2025¦12:07:21.078 | 0 | 0 | 0 | 0 | 0 | 0 | 0 | 0 | 0 | 0 | 0 | 0 | 0 | 0 | 0 | 4 | 14.9784 | 14.9784 | 0.1032 | 30
08.05.2025¦12:07:22.078 | 0 | 0 | 0 | 0 | 0 | 0 | 0 | 0 | 0 | 0 | 0 | 0 | 0 | 0 | 0 | 4 | 14.9784 | 14.9784 | 0.1075 | 30
08.05.2025¦12:07:23.079 | 0 | 0 | 0 | 0 | 0 | 0 | 0 | 0 | 0 | 0 | 0 | 0 | 0 | 0 | 0 | 4 | 14.9784 | 14.9784 | 0.1075 | 30
08.05.2025¦12:07:24.078 | 0 | 0 | 0 | 0 | 0 | 0 | 0 | 0 | 0 | 0 | 0 | 0 | 0 | 0 | 0 | 4 | 14.9784 | 14.9784 | 0.1075 | 30
08.05.2025¦12:07:25.079 | 0 | 0 | 0 | 0 | 0 | 0 | 0 | 0 | 0 | 0 | 0 | 0 | 0 | 0 | 0 | 4 | 14.9784 | 14.9784 | 0.1075 | 30
08.05.2025¦12:07:26.078 | 0 | 0 | 0 | 0 | 0 | 0 | 0 | 0 | 0 | 0 | 0 | 0 | 0 | 0 | 0 | 4 | 14.9784 | 14.9784 | 0.1118 | 30
08.05.2025¦12:07:27.078 | 0 | 0 | 0 | 0 | 0 | 0 | 0 | 0 | 0 | 0 | 0 | 0 | 0 | 0 | 0 | 4 | 14.9784 | 14.9784 | 0.1118 | 30
08.05.2025¦12:07:28.079 | 0 | 0 | 0 | 0 | 0 | 0 | 0 | 0 | 0 | 0 | 0 | 0 | 0 | 0 | 0 | 4 | 14.9784 | 14.9784 | 0.1075 | 30
08.05.2025¦12:07:29.078 | 0 | 0 | 0 | 0 | 0 | 0 | 0 | 0 | 0 | 0 | 0 | 0 | 0 | 0 | 0 | 4 | 14.9784 | 14.9784 | 0.1075 | 30
08.05.2025¦12:07:30.079 | 0 | 0 | 0 | 0 | 0 | 0 | 0 | 0 | 0 | 0 | 0 | 0 | 0 | 0 | 0 | 4 | 14.9784 | 14.9784 | 0.1075 | 30
08.05.2025¦12:07:31.078 | 0 | 0 | 0 | 0 | 0 | 0 | 0 | 0 | 0 | 0 | 0 | 0 | 0 | 0 | 0 | 4 | 14.9784 | 14.9784 | 0.1118 | 30
08.05.2025¦12:07:32.079 | 0 | 0 | 0 | 0 | 0 | 0 | 0 | 0 | 0 | 0 | 0 | 0 | 0 | 0 | 0 | 4 | 14.9784 | 14.9784 | 0.1118 | 30
08.05.2025¦12:07:33.079 | 0 | 0 | 0 | 0 | 0 | 0 | 0 | 0 | 0 | 0 | 0 | 0 | 0 | 0 | 0 | 4 | 14.9784 | 14.9784 | 0.1118 | 30
08.05.2025¦12:07:34.079 | 0 | 0 | 0 | 0 | 0 | 0 | 0 | 0 | 0 | 0 | 0 | 0 | 0 | 0 | 0 | 4 | 14.9784 | 14.9784 | 0.1118 | 30
08.05.2025¦12:07:35.080 | 0 | 0 | 0 | 0 | 0 | 0 | 0 | 0 | 0 | 0 | 0 | 0 | 0 | 0 | 0 | 4 | 15.0258 | 15.0258 | 0.1118 | 30
08.05.2025¦12:07:36.079 | 0 | 0 | 0 | 0 | 0 | 0 | 0 | 0 | 0 | 0 | 0 | 0 | 0 | 0 | 0 | 4 | 14.9784 | 14.9784 | 0.1161 | 30
08.05.2025¦12:07:37.079 | 0 | 0 | 0 | 0 | 0 | 0 | 0 | 0 | 0 | 0 | 0 | 0 | 0 | 0 | 0 | 4 | 14.9784 | 14.9784 | 0.1161 | 30
08.05.2025¦12:07:38.078 | 0 | 0 | 0 | 0 | 0 | 0 | 0 | 0 | 0 | 0 | 0 | 0 | 0 | 0 | 0 | 4 | 14.9784 | 14.9784 | 0.1161 | 30
08.05.2025¦12:07:39.080 | 0 | 0 | 0 | 0 | 0 | 0 | 0 | 0 | 0 | 0 | 0 | 0 | 0 | 0 | 0 | 4 | 14.9784 | 14.9784 | 0.1161 | 30
08.05.2025¦12:07:40.078 | 0 | 0 | 0 | 0 | 0 | 0 | 0 | 0 | 0 | 0 | 0 | 0 | 0 | 0 | 0 | 4 | 14.9784 | 14.9784 | 0.1161 | 30
08.05.2025¦12:07:41.078 | 0 | 0 | 0 | 0 | 0 | 0 | 0 | 0 | 0 | 0 | 0 | 0 | 0 | 0 | 0 | 4 | 14.9784 | 14.9784 | 0.1204 | 30
08.05.2025¦12:07:42.078 | 0 | 0 | 0 | 0 | 0 | 0 | 0 | 0 | 0 | 0 | 0 | 0 | 0 | 0 | 0 | 4 | 14.9784 | 14.9784 | 0.1204 | 30
08.05.2025¦12:07:43.079 | 0 | 0 | 0 | 0 | 0 | 0 | 0 | 0 | 0 | 0 | 0 | 0 | 0 | 0 | 0 | 4 | 14.9784 | 14.9784 | 0.1204 | 30
08.05.2025¦12:07:44.080 | 0 | 0 | 0 | 0 | 0 | 0 | 0 | 0 | 0 | 0 | 0 | 0 | 0 | 0 | 0 | 4 | 14.9784 | 14.9784 | 0.1204 | 30
08.05.2025¦12:07:45.079 | 0 | 0 | 0 | 0 | 0 | 0 | 0 | 0 | 0 | 0 | 0 | 0 | 0 | 0 | 0 | 4 | 14.9784 | 14.9784 | 0.1204 | 30
08.05.2025¦12:07:46.080 | 0 | 0 | 0 | 0 | 0 | 0 | 0 | 0 | 0 | 0 | 0 | 0 | 0 | 0 | 0 | 4 | 14.9784 | 14.9784 | 0.1204 | 30
08.05.2025¦12:07:47.079 | 0 | 0 | 0 | 0 | 0 | 0 | 0 | 0 | 0 | 0 | 0 | 0 | 0 | 0 | 0 | 4 | 14.9784 | 14.9784 | 0.1161 | 30
| OekoSolve | OekoSolve | OekoSolve | OekoSolve | OekoSolve | OekoSolve | OekoSolve | OekoSolve | OekoSolve | OekoSolve | OekoSolve | OekoSolve | OekoSolve | OekoSolve | OekoSolve | OekoSolve | OekoSolve | OekoSolve | OekoSolve | OekoSolve
| EnMeter_Prec1 | EnMeter_Prec1 | EnMeter_Prec1 | EnMeter_Prec1 | EnMeter_Prec1 | EnMeter_Prec1 | EnMeter_Prec1 | EnMeter_Prec1 | EnMeter_Prec1 | EnMeter_Prec1 | EnMeter_Prec2 | EnMeter_Prec2 | EnMeter_Prec2 | EnMeter_Prec2 | EnMeter_Prec2 | EnMeter_Prec2 | EnMeter_Prec2 | EnMeter_Prec2 | EnMeter_Prec2 | EnMeter_Prec2
| Prec1 P:W | Prec1 WTotal:kWh | Prec1 WDay:kWh | Prec1 WMonth:kWh | Prec1 WYear:kWh | Prec1 State:0 no info available¦1 Off¦2 Startup¦3 Ready¦4 On¦5 Charge¦6 Discharge¦7 Batt Low or Full¦8 Batt Full¦9 Batt low¦10 Finished¦11 Island¦12 Waiting¦91 Maintenance¦99 ERROR | Prec1 Spec Signal | Prec1 V:kV | Prec1 I:mA | Prec1 Info:0 Bit0¦1 Bit1¦2 Bit2¦3 Bit3¦4 HS Ein¦5 Freigabe / Abdeckung vorhanden¦6 Temp. FÃ¼hler aktiv¦7 Temp. FÃ¼hler unterbrochen¦8 Bit8¦9 Bit9¦10 Bit10¦11 Bit11¦12 Bit12¦13 Bit13¦14 Bit14¦15 Bit15¦ | Prec2 P:W | Prec2 WTotal:kWh | Prec2 WDay:kWh | Prec2 WMonth:kWh | Prec2 WYear:kWh | Prec2 State:0 no info available¦1 Off¦2 Startup¦3 Ready¦4 On¦5 Charge¦6 Discharge¦7 Batt Low or Full¦8 Batt Full¦9 Batt low¦10 Finished¦11 Island¦12 Waiting¦91 Maintenance¦99 ERROR | Prec2 Spec Signal | Prec2 V:kV | Prec2 I:mA | Prec2 Info:0 Bit0¦1 Bit1¦2 Bit2¦3 Bit3¦4 HS Ein¦5 Freigabe / Abdeckung vorhanden¦6 Temp. FÃ¼hler aktiv¦7 Temp. FÃ¼hler unterbrochen¦8 Bit8¦9 Bit9¦10 Bit10¦11 Bit11¦12 Bit12¦13 Bit13¦14 Bit14¦15 Bit15¦
08.05.2025¦12:07:48.078 | 0 | 0 | 0 | 0 | 0 | 0 | 0 | 0 | 0 | 0 | 0 | 0 | 0 | 0 | 0 | 4 | 14.9784 | 14.9784 | 0.1161 | 30
08.05.2025¦12:07:49.078 | 0 | 0 | 0 | 0 | 0 | 0 | 0 | 0 | 0 | 0 | 0 | 0 | 0 | 0 | 0 | 4 | 14.9784 | 14.9784 | 0.1204 | 30
08.05.2025¦12:07:50.079 | 0 | 0 | 0 | 0 | 0 | 0 | 0 | 0 | 0 | 0 | 0 | 0 | 0 | 0 | 0 | 4 | 14.931 | 14.931 | 0.1204 | 30
08.05.2025¦12:07:51.079 | 0 | 0 | 0 | 0 | 0 | 0 | 0 | 0 | 0 | 0 | 0 | 0 | 0 | 0 | 0 | 4 | 14.9784 | 14.9784 | 0.1161 | 30
08.05.2025¦12:07:52.078 | 0 | 0 | 0 | 0 | 0 | 0 | 0 | 0 | 0 | 0 | 0 | 0 | 0 | 0 | 0 | 4 | 14.9784 | 14.9784 | 0.1161 | 30
08.05.2025¦12:07:53.079 | 0 | 0 | 0 | 0 | 0 | 0 | 0 | 0 | 0 | 0 | 0 | 0 | 0 | 0 | 0 | 4 | 14.9784 | 14.9784 | 0.1247 | 30
08.05.2025¦12:07:54.079 | 0 | 0 | 0 | 0 | 0 | 0 | 0 | 0 | 0 | 0 | 0 | 0 | 0 | 0 | 0 | 4 | 14.9784 | 14.9784 | 0.1161 | 30
08.05.2025¦12:07:55.079 | 0 | 0 | 0 | 0 | 0 | 0 | 0 | 0 | 0 | 0 | 0 | 0 | 0 | 0 | 0 | 4 | 14.9784 | 14.9784 | 0.1161 | 30
08.05.2025¦12:07:56.078 | 0 | 0 | 0 | 0 | 0 | 0 | 0 | 0 | 0 | 0 | 0 | 0 | 0 | 0 | 0 | 4 | 14.9784 | 14.9784 | 0.1161 | 30
08.05.2025¦12:07:57.079 | 0 | 0 | 0 | 0 | 0 | 0 | 0 | 0 | 0 | 0 | 0 | 0 | 0 | 0 | 0 | 4 | 14.9784 | 14.9784 | 0.1204 | 30
08.05.2025¦12:07:58.079 | 0 | 0 | 0 | 0 | 0 | 0 | 0 | 0 | 0 | 0 | 0 | 0 | 0 | 0 | 0 | 4 | 14.9784 | 14.9784 | 0.1204 | 30
08.05.2025¦12:07:59.079 | 0 | 0 | 0 | 0 | 0 | 0 | 0 | 0 | 0 | 0 | 0 | 0 | 0 | 0 | 0 | 4 | 14.9784 | 14.9784 | 0.1204 | 30
08.05.2025¦12:08:00.080 | 0 | 0 | 0 | 0 | 0 | 0 | 0 | 0 | 0 | 0 | 0 | 0 | 0 | 0 | 0 | 4 | 14.9784 | 14.9784 | 0.1204 | 30
08.05.2025¦12:08:01.079 | 0 | 0 | 0 | 0 | 0 | 0 | 0 | 0 | 0 | 0 | 0 | 0 | 0 | 0 | 0 | 4 | 14.9784 | 14.9784 | 0.1204 | 30
08.05.2025¦12:08:02.079 | 0 | 0 | 0 | 0 | 0 | 0 | 0 | 0 | 0 | 0 | 0 | 0 | 0 | 0 | 0 | 4 | 14.9784 | 14.9784 | 0.1333 | 30
08.05.2025¦12:08:03.078 | 0 | 0 | 0 | 0 | 0 | 0 | 0 | 0 | 0 | 0 | 0 | 0 | 0 | 0 | 0 | 4 | 14.9784 | 14.9784 | 0.1333 | 30
08.05.2025¦12:08:04.079 | 0 | 0 | 0 | 0 | 0 | 0 | 0 | 0 | 0 | 0 | 0 | 0 | 0 | 0 | 0 | 4 | 14.9784 | 14.9784 | 0.1161 | 30
08.05.2025¦12:08:05.078 | 0 | 0 | 0 | 0 | 0 | 0 | 0 | 0 | 0 | 0 | 0 | 0 | 0 | 0 | 0 | 4 | 14.9784 | 14.9784 | 0.1161 | 30
08.05.2025¦12:08:06.078 | 0 | 0 | 0 | 0 | 0 | 0 | 0 | 0 | 0 | 0 | 0 | 0 | 0 | 0 | 0 | 4 | 14.9784 | 14.9784 | 0.1161 | 30
08.05.2025¦12:08:07.079 | 0 | 0 | 0 | 0 | 0 | 0 | 0 | 0 | 0 | 0 | 0 | 0 | 0 | 0 | 0 | 4 | 14.9784 | 14.9784 | 0.1161 | 30
08.05.2025¦12:08:08.078 | 0 | 0 | 0 | 0 | 0 | 0 | 0 | 0 | 0 | 0 | 0 | 0 | 0 | 0 | 0 | 4 | 14.9784 | 14.9784 | 0.1161 | 30
08.05.2025¦12:08:09.078 | 0 | 0 | 0 | 0 | 0 | 0 | 0 | 0 | 0 | 0 | 0 | 0 | 0 | 0 | 0 | 4 | 14.9784 | 14.9784 | 0.1161 | 30
08.05.2025¦12:08:10.078 | 0 | 0 | 0 | 0 | 0 | 0 | 0 | 0 | 0 | 0 | 0 | 0 | 0 | 0 | 0 | 4 | 14.9784 | 14.9784 | 0.1161 | 30
08.05.2025¦12:08:11.079 | 0 | 0 | 0 | 0 | 0 | 0 | 0 | 0 | 0 | 0 | 0 | 0 | 0 | 0 | 0 | 4 | 14.9784 | 14.9784 | 0.1118 | 30
08.05.2025¦12:08:12.079 | 0 | 0 | 0 | 0 | 0 | 0 | 0 | 0 | 0 | 0 | 0 | 0 | 0 | 0 | 0 | 4 | 14.9784 | 14.9784 | 0.1118 | 30
08.05.2025¦12:08:13.078 | 0 | 0 | 0 | 0 | 0 | 0 | 0 | 0 | 0 | 0 | 0 | 0 | 0 | 0 | 0 | 4 | 14.9784 | 14.9784 | 0.1161 | 30
08.05.2025¦12:08:14.080 | 0 | 0 | 0 | 0 | 0 | 0 | 0 | 0 | 0 | 0 | 0 | 0 | 0 | 0 | 0 | 4 | 14.9784 | 14.9784 | 0.1204 | 30
08.05.2025¦12:08:15.078 | 0 | 0 | 0 | 0 | 0 | 0 | 0 | 0 | 0 | 0 | 0 | 0 | 0 | 0 | 0 | 4 | 14.9784 | 14.9784 | 0.1204 | 30
08.05.2025¦12:08:16.079 | 0 | 0 | 0 | 0 | 0 | 0 | 0 | 0 | 0 | 0 | 0 | 0 | 0 | 0 | 0 | 4 | 14.9784 | 14.9784 | 0.1118 | 30
08.05.2025¦12:08:17.078 | 0 | 0 | 0 | 0 | 0 | 0 | 0 | 0 | 0 | 0 | 0 | 0 | 0 | 0 | 0 | 4 | 14.9784 | 14.9784 | 0.1118 | 30
08.05.2025¦12:08:18.079 | 0 | 0 | 0 | 0 | 0 | 0 | 0 | 0 | 0 | 0 | 0 | 0 | 0 | 0 | 0 | 4 | 14.9784 | 14.9784 | 0.1161 | 30
| OekoSolve | OekoSolve | OekoSolve | OekoSolve | OekoSolve | OekoSolve | OekoSolve | OekoSolve | OekoSolve | OekoSolve | OekoSolve | OekoSolve | OekoSolve | OekoSolve | OekoSolve | OekoSolve | OekoSolve | OekoSolve | OekoSolve | OekoSolve
| EnMeter_Prec1 | EnMeter_Prec1 | EnMeter_Prec1 | EnMeter_Prec1 | EnMeter_Prec1 | EnMeter_Prec1 | EnMeter_Prec1 | EnMeter_Prec1 | EnMeter_Prec1 | EnMeter_Prec1 | EnMeter_Prec2 | EnMeter_Prec2 | EnMeter_Prec2 | EnMeter_Prec2 | EnMeter_Prec2 | EnMeter_Prec2 | EnMeter_Prec2 | EnMeter_Prec2 | EnMeter_Prec2 | EnMeter_Prec2
| Prec1 P:W | Prec1 WTotal:kWh | Prec1 WDay:kWh | Prec1 WMonth:kWh | Prec1 WYear:kWh | Prec1 State:0 no info available¦1 Off¦2 Startup¦3 Ready¦4 On¦5 Charge¦6 Discharge¦7 Batt Low or Full¦8 Batt Full¦9 Batt low¦10 Finished¦11 Island¦12 Waiting¦91 Maintenance¦99 ERROR | Prec1 Spec Signal | Prec1 V:kV | Prec1 I:mA | Prec1 Info:0 Bit0¦1 Bit1¦2 Bit2¦3 Bit3¦4 HS Ein¦5 Freigabe / Abdeckung vorhanden¦6 Temp. FÃ¼hler aktiv¦7 Temp. FÃ¼hler unterbrochen¦8 Bit8¦9 Bit9¦10 Bit10¦11 Bit11¦12 Bit12¦13 Bit13¦14 Bit14¦15 Bit15¦ | Prec2 P:W | Prec2 WTotal:kWh | Prec2 WDay:kWh | Prec2 WMonth:kWh | Prec2 WYear:kWh | Prec2 State:0 no info available¦1 Off¦2 Startup¦3 Ready¦4 On¦5 Charge¦6 Discharge¦7 Batt Low or Full¦8 Batt Full¦9 Batt low¦10 Finished¦11 Island¦12 Waiting¦91 Maintenance¦99 ERROR | Prec2 Spec Signal | Prec2 V:kV | Prec2 I:mA | Prec2 Info:0 Bit0¦1 Bit1¦2 Bit2¦3 Bit3¦4 HS Ein¦5 Freigabe / Abdeckung vorhanden¦6 Temp. FÃ¼hler aktiv¦7 Temp. FÃ¼hler unterbrochen¦8 Bit8¦9 Bit9¦10 Bit10¦11 Bit11¦12 Bit12¦13 Bit13¦14 Bit14¦15 Bit15¦
08.05.2025¦12:08:46.079 | 0 | 0 | 0 | 0 | 0 | 0 | 0 | 0 | 0 | 0 | 0 | 0 | 0 | 0 | 0 | 4 | 14.9784 | 14.9784 | 0.129 | 30
08.05.2025¦12:08:47.080 | 0 | 0 | 0 | 0 | 0 | 0 | 0 | 0 | 0 | 0 | 0 | 0 | 0 | 0 | 0 | 4 | 14.9784 | 14.9784 | 0.1204 | 30
08.05.2025¦12:08:48.078 | 0 | 0 | 0 | 0 | 0 | 0 | 0 | 0 | 0 | 0 | 0 | 0 | 0 | 0 | 0 | 4 | 14.9784 | 14.9784 | 0.1204 | 30
| OekoSolve | OekoSolve | OekoSolve | OekoSolve | OekoSolve | OekoSolve | OekoSolve | OekoSolve | OekoSolve | OekoSolve | OekoSolve | OekoSolve | OekoSolve | OekoSolve | OekoSolve | OekoSolve | OekoSolve | OekoSolve | OekoSolve | OekoSolve
| EnMeter_Prec1 | EnMeter_Prec1 | EnMeter_Prec1 | EnMeter_Prec1 | EnMeter_Prec1 | EnMeter_Prec1 | EnMeter_Prec1 | EnMeter_Prec1 | EnMeter_Prec1 | EnMeter_Prec1 | EnMeter_Prec2 | EnMeter_Prec2 | EnMeter_Prec2 | EnMeter_Prec2 | EnMeter_Prec2 | EnMeter_Prec2 | EnMeter_Prec2 | EnMeter_Prec2 | EnMeter_Prec2 | EnMeter_Prec2
| Prec1 P:W | Prec1 WTotal:kWh | Prec1 WDay:kWh | Prec1 WMonth:kWh | Prec1 WYear:kWh | Prec1 State:0 no info available¦1 Off¦2 Startup¦3 Ready¦4 On¦5 Charge¦6 Discharge¦7 Batt Low or Full¦8 Batt Full¦9 Batt low¦10 Finished¦11 Island¦12 Waiting¦91 Maintenance¦99 ERROR | Prec1 Spec Signal | Prec1 V:kV | Prec1 I:mA | Prec1 Info:0 Bit0¦1 Bit1¦2 Bit2¦3 Bit3¦4 HS Ein¦5 Freigabe / Abdeckung vorhanden¦6 Temp. FÃ¼hler aktiv¦7 Temp. FÃ¼hler unterbrochen¦8 Bit8¦9 Bit9¦10 Bit10¦11 Bit11¦12 Bit12¦13 Bit13¦14 Bit14¦15 Bit15¦ | Prec2 P:W | Prec2 WTotal:kWh | Prec2 WDay:kWh | Prec2 WMonth:kWh | Prec2 WYear:kWh | Prec2 State:0 no info available¦1 Off¦2 Startup¦3 Ready¦4 On¦5 Charge¦6 Discharge¦7 Batt Low or Full¦8 Batt Full¦9 Batt low¦10 Finished¦11 Island¦12 Waiting¦91 Maintenance¦99 ERROR | Prec2 Spec Signal | Prec2 V:kV | Prec2 I:mA | Prec2 Info:0 Bit0¦1 Bit1¦2 Bit2¦3 Bit3¦4 HS Ein¦5 Freigabe / Abdeckung vorhanden¦6 Temp. FÃ¼hler aktiv¦7 Temp. FÃ¼hler unterbrochen¦8 Bit8¦9 Bit9¦10 Bit10¦11 Bit11¦12 Bit12¦13 Bit13¦14 Bit14¦15 Bit15¦
08.05.2025¦12:09:17.079 | 0 | 0 | 0 | 0 | 0 | 0 | 0 | 0 | 0 | 0 | 0 | 0 | 0 | 0 | 0 | 4 | 14.9784 | 14.9784 | 0.2064 | 30
08.05.2025¦12:09:18.078 | 0 | 0 | 0 | 0 | 0 | 0 | 0 | 0 | 0 | 0 | 0 | 0 | 0 | 0 | 0 | 4 | 14.9784 | 14.9784 | 0.2107 | 30
| OekoSolve | OekoSolve | OekoSolve | OekoSolve | OekoSolve | OekoSolve | OekoSolve | OekoSolve | OekoSolve | OekoSolve | OekoSolve | OekoSolve | OekoSolve | OekoSolve | OekoSolve | OekoSolve | OekoSolve | OekoSolve | OekoSolve | OekoSolve
| EnMeter_Prec1 | EnMeter_Prec1 | EnMeter_Prec1 | EnMeter_Prec1 | EnMeter_Prec1 | EnMeter_Prec1 | EnMeter_Prec1 | EnMeter_Prec1 | EnMeter_Prec1 | EnMeter_Prec1 | EnMeter_Prec2 | EnMeter_Prec2 | EnMeter_Prec2 | EnMeter_Prec2 | EnMeter_Prec2 | EnMeter_Prec2 | EnMeter_Prec2 | EnMeter_Prec2 | EnMeter_Prec2 | EnMeter_Prec2
| Prec1 P:W | Prec1 WTotal:kWh | Prec1 WDay:kWh | Prec1 WMonth:kWh | Prec1 WYear:kWh | Prec1 State:0 no info available¦1 Off¦2 Startup¦3 Ready¦4 On¦5 Charge¦6 Discharge¦7 Batt Low or Full¦8 Batt Full¦9 Batt low¦10 Finished¦11 Island¦12 Waiting¦91 Maintenance¦99 ERROR | Prec1 Spec Signal | Prec1 V:kV | Prec1 I:mA | Prec1 Info:0 Bit0¦1 Bit1¦2 Bit2¦3 Bit3¦4 HS Ein¦5 Freigabe / Abdeckung vorhanden¦6 Temp. FÃ¼hler aktiv¦7 Temp. FÃ¼hler unterbrochen¦8 Bit8¦9 Bit9¦10 Bit10¦11 Bit11¦12 Bit12¦13 Bit13¦14 Bit14¦15 Bit15¦ | Prec2 P:W | Prec2 WTotal:kWh | Prec2 WDay:kWh | Prec2 WMonth:kWh | Prec2 WYear:kWh | Prec2 State:0 no info available¦1 Off¦2 Startup¦3 Ready¦4 On¦5 Charge¦6 Discharge¦7 Batt Low or Full¦8 Batt Full¦9 Batt low¦10 Finished¦11 Island¦12 Waiting¦91 Maintenance¦99 ERROR | Prec2 Spec Signal | Prec2 V:kV | Prec2 I:mA | Prec2 Info:0 Bit0¦1 Bit1¦2 Bit2¦3 Bit3¦4 HS Ein¦5 Freigabe / Abdeckung vorhanden¦6 Temp. FÃ¼hler aktiv¦7 Temp. FÃ¼hler unterbrochen¦8 Bit8¦9 Bit9¦10 Bit10¦11 Bit11¦12 Bit12¦13 Bit13¦14 Bit14¦15 Bit15¦
08.05.2025¦12:09:20.078 | 0 | 0 | 0 | 0 | 0 | 0 | 0 | 0 | 0 | 0 | 0 | 0 | 0 | 0 | 0 | 4 | 14.9784 | 14.9784 | 0.2064 | 30
08.05.2025¦12:09:21.079 | 0 | 0 | 0 | 0 | 0 | 0 | 0 | 0 | 0 | 0 | 0 | 0 | 0 | 0 | 0 | 4 | 14.9784 | 14.9784 | 0.1849 | 30
08.05.2025¦12:09:22.079 | 0 | 0 | 0 | 0 | 0 | 0 | 0 | 0 | 0 | 0 | 0 | 0 | 0 | 0 | 0 | 4 | 14.9784 | 14.9784 | 0.1849 | 30
08.05.2025¦12:09:23.079 | 0 | 0 | 0 | 0 | 0 | 0 | 0 | 0 | 0 | 0 | 0 | 0 | 0 | 0 | 0 | 4 | 14.9784 | 14.9784 | 0.2279 | 30
08.05.2025¦12:09:24.080 | 0 | 0 | 0 | 0 | 0 | 0 | 0 | 0 | 0 | 0 | 0 | 0 | 0 | 0 | 0 | 4 | 14.9784 | 14.9784 | 0.2322 | 30
08.05.2025¦12:09:25.078 | 0 | 0 | 0 | 0 | 0 | 0 | 0 | 0 | 0 | 0 | 0 | 0 | 0 | 0 | 0 | 4 | 14.9784 | 14.9784 | 0.2322 | 30
08.05.2025¦12:09:26.078 | 0 | 0 | 0 | 0 | 0 | 0 | 0 | 0 | 0 | 0 | 0 | 0 | 0 | 0 | 0 | 4 | 14.9784 | 14.9784 | 0.2451 | 30
08.05.2025¦12:09:27.079 | 0 | 0 | 0 | 0 | 0 | 0 | 0 | 0 | 0 | 0 | 0 | 0 | 0 | 0 | 0 | 4 | 14.9784 | 14.9784 | 0.2408 | 30
08.05.2025¦12:09:28.079 | 0 | 0 | 0 | 0 | 0 | 0 | 0 | 0 | 0 | 0 | 0 | 0 | 0 | 0 | 0 | 4 | 14.9784 | 14.9784 | 0.2236 | 30
08.05.2025¦12:09:29.079 | 0 | 0 | 0 | 0 | 0 | 0 | 0 | 0 | 0 | 0 | 0 | 0 | 0 | 0 | 0 | 4 | 14.9784 | 14.9784 | 0.2236 | 30
08.05.2025¦12:09:30.078 | 0 | 0 | 0 | 0 | 0 | 0 | 0 | 0 | 0 | 0 | 0 | 0 | 0 | 0 | 0 | 4 | 14.9784 | 14.9784 | 0.2193 | 30
08.05.2025¦12:09:31.078 | 0 | 0 | 0 | 0 | 0 | 0 | 0 | 0 | 0 | 0 | 0 | 0 | 0 | 0 | 0 | 4 | 14.9784 | 14.9784 | 0.2193 | 30
08.05.2025¦12:09:32.078 | 0 | 0 | 0 | 0 | 0 | 0 | 0 | 0 | 0 | 0 | 0 | 0 | 0 | 0 | 0 | 4 | 14.9784 | 14.9784 | 0.2279 | 30
08.05.2025¦12:09:33.077 | 0 | 0 | 0 | 0 | 0 | 0 | 0 | 0 | 0 | 0 | 0 | 0 | 0 | 0 | 0 | 4 | 14.9784 | 14.9784 | 0.2279 | 30
08.05.2025¦12:09:34.078 | 0 | 0 | 0 | 0 | 0 | 0 | 0 | 0 | 0 | 0 | 0 | 0 | 0 | 0 | 0 | 4 | 14.9784 | 14.9784 | 0.2279 | 30
08.05.2025¦12:09:35.078 | 0 | 0 | 0 | 0 | 0 | 0 | 0 | 0 | 0 | 0 | 0 | 0 | 0 | 0 | 0 | 4 | 14.9784 | 14.9784 | 0.2408 | 30
08.05.2025¦12:09:36.080 | 0 | 0 | 0 | 0 | 0 | 0 | 0 | 0 | 0 | 0 | 0 | 0 | 0 | 0 | 0 | 4 | 14.9784 | 14.9784 | 0.2322 | 30
08.05.2025¦12:09:37.079 | 0 | 0 | 0 | 0 | 0 | 0 | 0 | 0 | 0 | 0 | 0 | 0 | 0 | 0 | 0 | 4 | 14.9784 | 14.9784 | 0.1892 | 30
08.05.2025¦12:09:38.080 | 0 | 0 | 0 | 0 | 0 | 0 | 0 | 0 | 0 | 0 | 0 | 0 | 0 | 0 | 0 | 4 | 14.9784 | 14.9784 | 0.1849 | 30
08.05.2025¦12:09:39.078 | 0 | 0 | 0 | 0 | 0 | 0 | 0 | 0 | 0 | 0 | 0 | 0 | 0 | 0 | 0 | 4 | 14.9784 | 14.9784 | 0.1849 | 30
08.05.2025¦12:09:40.078 | 0 | 0 | 0 | 0 | 0 | 0 | 0 | 0 | 0 | 0 | 0 | 0 | 0 | 0 | 0 | 4 | 14.9784 | 14.9784 | 0.1634 | 30
08.05.2025¦12:09:41.078 | 0 | 0 | 0 | 0 | 0 | 0 | 0 | 0 | 0 | 0 | 0 | 0 | 0 | 0 | 0 | 4 | 14.9784 | 14.9784 | 0.1505 | 30
08.05.2025¦12:09:42.078 | 0 | 0 | 0 | 0 | 0 | 0 | 0 | 0 | 0 | 0 | 0 | 0 | 0 | 0 | 0 | 4 | 14.9784 | 14.9784 | 0.1548 | 30
08.05.2025¦12:09:43.078 | 0 | 0 | 0 | 0 | 0 | 0 | 0 | 0 | 0 | 0 | 0 | 0 | 0 | 0 | 0 | 4 | 14.9784 | 14.9784 | 0.1677 | 30
08.05.2025¦12:09:44.079 | 0 | 0 | 0 | 0 | 0 | 0 | 0 | 0 | 0 | 0 | 0 | 0 | 0 | 0 | 0 | 4 | 14.9784 | 14.9784 | 0.1591 | 30
08.05.2025¦12:09:45.080 | 0 | 0 | 0 | 0 | 0 | 0 | 0 | 0 | 0 | 0 | 0 | 0 | 0 | 0 | 0 | 4 | 14.9784 | 14.9784 | 0.1634 | 30
08.05.2025¦12:09:46.079 | 0 | 0 | 0 | 0 | 0 | 0 | 0 | 0 | 0 | 0 | 0 | 0 | 0 | 0 | 0 | 4 | 14.9784 | 14.9784 | 0.1634 | 30
08.05.2025¦12:09:47.079 | 0 | 0 | 0 | 0 | 0 | 0 | 0 | 0 | 0 | 0 | 0 | 0 | 0 | 0 | 0 | 4 | 14.9784 | 14.9784 | 0.1591 | 30
08.05.2025¦12:09:48.078 | 0 | 0 | 0 | 0 | 0 | 0 | 0 | 0 | 0 | 0 | 0 | 0 | 0 | 0 | 0 | 4 | 14.9784 | 14.9784 | 0.1634 | 30
| OekoSolve | OekoSolve | OekoSolve | OekoSolve | OekoSolve | OekoSolve | OekoSolve | OekoSolve | OekoSolve | OekoSolve | OekoSolve | OekoSolve | OekoSolve | OekoSolve | OekoSolve | OekoSolve | OekoSolve | OekoSolve | OekoSolve | OekoSolve
| EnMeter_Prec1 | EnMeter_Prec1 | EnMeter_Prec1 | EnMeter_Prec1 | EnMeter_Prec1 | EnMeter_Prec1 | EnMeter_Prec1 | EnMeter_Prec1 | EnMeter_Prec1 | EnMeter_Prec1 | EnMeter_Prec2 | EnMeter_Prec2 | EnMeter_Prec2 | EnMeter_Prec2 | EnMeter_Prec2 | EnMeter_Prec2 | EnMeter_Prec2 | EnMeter_Prec2 | EnMeter_Prec2 | EnMeter_Prec2
| Prec1 P:W | Prec1 WTotal:kWh | Prec1 WDay:kWh | Prec1 WMonth:kWh | Prec1 WYear:kWh | Prec1 State:0 no info available¦1 Off¦2 Startup¦3 Ready¦4 On¦5 Charge¦6 Discharge¦7 Batt Low or Full¦8 Batt Full¦9 Batt low¦10 Finished¦11 Island¦12 Waiting¦91 Maintenance¦99 ERROR | Prec1 Spec Signal | Prec1 V:kV | Prec1 I:mA | Prec1 Info:0 Bit0¦1 Bit1¦2 Bit2¦3 Bit3¦4 HS Ein¦5 Freigabe / Abdeckung vorhanden¦6 Temp. FÃ¼hler aktiv¦7 Temp. FÃ¼hler unterbrochen¦8 Bit8¦9 Bit9¦10 Bit10¦11 Bit11¦12 Bit12¦13 Bit13¦14 Bit14¦15 Bit15¦ | Prec2 P:W | Prec2 WTotal:kWh | Prec2 WDay:kWh | Prec2 WMonth:kWh | Prec2 WYear:kWh | Prec2 State:0 no info available¦1 Off¦2 Startup¦3 Ready¦4 On¦5 Charge¦6 Discharge¦7 Batt Low or Full¦8 Batt Full¦9 Batt low¦10 Finished¦11 Island¦12 Waiting¦91 Maintenance¦99 ERROR | Prec2 Spec Signal | Prec2 V:kV | Prec2 I:mA | Prec2 Info:0 Bit0¦1 Bit1¦2 Bit2¦3 Bit3¦4 HS Ein¦5 Freigabe / Abdeckung vorhanden¦6 Temp. FÃ¼hler aktiv¦7 Temp. FÃ¼hler unterbrochen¦8 Bit8¦9 Bit9¦10 Bit10¦11 Bit11¦12 Bit12¦13 Bit13¦14 Bit14¦15 Bit15¦
08.05.2025¦12:09:22.079 | 0 | 0 | 0 | 0 | 0 | 0 | 0 | 0 | 0 | 0 | 0 | 0 | 0 | 0 | 0 | 4 | 14.9784 | 14.9784 | 0.1849 | 30
08.05.2025¦12:09:23.079 | 0 | 0 | 0 | 0 | 0 | 0 | 0 | 0 | 0 | 0 | 0 | 0 | 0 | 0 | 0 | 4 | 14.9784 | 14.9784 | 0.2279 | 30
08.05.2025¦12:09:24.080 | 0 | 0 | 0 | 0 | 0 | 0 | 0 | 0 | 0 | 0 | 0 | 0 | 0 | 0 | 0 | 4 | 14.9784 | 14.9784 | 0.2322 | 30
08.05.2025¦12:09:25.078 | 0 | 0 | 0 | 0 | 0 | 0 | 0 | 0 | 0 | 0 | 0 | 0 | 0 | 0 | 0 | 4 | 14.9784 | 14.9784 | 0.2322 | 30
08.05.2025¦12:09:26.078 | 0 | 0 | 0 | 0 | 0 | 0 | 0 | 0 | 0 | 0 | 0 | 0 | 0 | 0 | 0 | 4 | 14.9784 | 14.9784 | 0.2451 | 30
08.05.2025¦12:09:27.079 | 0 | 0 | 0 | 0 | 0 | 0 | 0 | 0 | 0 | 0 | 0 | 0 | 0 | 0 | 0 | 4 | 14.9784 | 14.9784 | 0.2408 | 30
08.05.2025¦12:09:28.079 | 0 | 0 | 0 | 0 | 0 | 0 | 0 | 0 | 0 | 0 | 0 | 0 | 0 | 0 | 0 | 4 | 14.9784 | 14.9784 | 0.2236 | 30
08.05.2025¦12:09:29.079 | 0 | 0 | 0 | 0 | 0 | 0 | 0 | 0 | 0 | 0 | 0 | 0 | 0 | 0 | 0 | 4 | 14.9784 | 14.9784 | 0.2236 | 30
08.05.2025¦12:09:30.078 | 0 | 0 | 0 | 0 | 0 | 0 | 0 | 0 | 0 | 0 | 0 | 0 | 0 | 0 | 0 | 4 | 14.9784 | 14.9784 | 0.2193 | 30
08.05.2025¦12:09:31.078 | 0 | 0 | 0 | 0 | 0 | 0 | 0 | 0 | 0 | 0 | 0 | 0 | 0 | 0 | 0 | 4 | 14.9784 | 14.9784 | 0.2193 | 30
08.05.2025¦12:09:32.078 | 0 | 0 | 0 | 0 | 0 | 0 | 0 | 0 | 0 | 0 | 0 | 0 | 0 | 0 | 0 | 4 | 14.9784 | 14.9784 | 0.2279 | 30
08.05.2025¦12:09:33.077 | 0 | 0 | 0 | 0 | 0 | 0 | 0 | 0 | 0 | 0 | 0 | 0 | 0 | 0 | 0 | 4 | 14.9784 | 14.9784 | 0.2279 | 30
08.05.2025¦12:09:34.078 | 0 | 0 | 0 | 0 | 0 | 0 | 0 | 0 | 0 | 0 | 0 | 0 | 0 | 0 | 0 | 4 | 14.9784 | 14.9784 | 0.2279 | 30
08.05.2025¦12:09:35.078 | 0 | 0 | 0 | 0 | 0 | 0 | 0 | 0 | 0 | 0 | 0 | 0 | 0 | 0 | 0 | 4 | 14.9784 | 14.9784 | 0.2408 | 30
08.05.2025¦12:09:36.080 | 0 | 0 | 0 | 0 | 0 | 0 | 0 | 0 | 0 | 0 | 0 | 0 | 0 | 0 | 0 | 4 | 14.9784 | 14.9784 | 0.2322 | 30
08.05.2025¦12:09:37.079 | 0 | 0 | 0 | 0 | 0 | 0 | 0 | 0 | 0 | 0 | 0 | 0 | 0 | 0 | 0 | 4 | 14.9784 | 14.9784 | 0.1892 | 30
08.05.2025¦12:09:38.080 | 0 | 0 | 0 | 0 | 0 | 0 | 0 | 0 | 0 | 0 | 0 | 0 | 0 | 0 | 0 | 4 | 14.9784 | 14.9784 | 0.1849 | 30
08.05.2025¦12:09:39.078 | 0 | 0 | 0 | 0 | 0 | 0 | 0 | 0 | 0 | 0 | 0 | 0 | 0 | 0 | 0 | 4 | 14.9784 | 14.9784 | 0.1849 | 30
08.05.2025¦12:09:40.078 | 0 | 0 | 0 | 0 | 0 | 0 | 0 | 0 | 0 | 0 | 0 | 0 | 0 | 0 | 0 | 4 | 14.9784 | 14.9784 | 0.1634 | 30
08.05.2025¦12:09:41.078 | 0 | 0 | 0 | 0 | 0 | 0 | 0 | 0 | 0 | 0 | 0 | 0 | 0 | 0 | 0 | 4 | 14.9784 | 14.9784 | 0.1505 | 30
08.05.2025¦12:09:42.078 | 0 | 0 | 0 | 0 | 0 | 0 | 0 | 0 | 0 | 0 | 0 | 0 | 0 | 0 | 0 | 4 | 14.9784 | 14.9784 | 0.1548 | 30
08.05.2025¦12:09:43.078 | 0 | 0 | 0 | 0 | 0 | 0 | 0 | 0 | 0 | 0 | 0 | 0 | 0 | 0 | 0 | 4 | 14.9784 | 14.9784 | 0.1677 | 30
08.05.2025¦12:09:44.079 | 0 | 0 | 0 | 0 | 0 | 0 | 0 | 0 | 0 | 0 | 0 | 0 | 0 | 0 | 0 | 4 | 14.9784 | 14.9784 | 0.1591 | 30
08.05.2025¦12:09:45.080 | 0 | 0 | 0 | 0 | 0 | 0 | 0 | 0 | 0 | 0 | 0 | 0 | 0 | 0 | 0 | 4 | 14.9784 | 14.9784 | 0.1634 | 30
08.05.2025¦12:09:46.079 | 0 | 0 | 0 | 0 | 0 | 0 | 0 | 0 | 0 | 0 | 0 | 0 | 0 | 0 | 0 | 4 | 14.9784 | 14.9784 | 0.1634 | 30
08.05.2025¦12:09:47.079 | 0 | 0 | 0 | 0 | 0 | 0 | 0 | 0 | 0 | 0 | 0 | 0 | 0 | 0 | 0 | 4 | 14.9784 | 14.9784 | 0.1591 | 30
08.05.2025¦12:09:48.078 | 0 | 0 | 0 | 0 | 0 | 0 | 0 | 0 | 0 | 0 | 0 | 0 | 0 | 0 | 0 | 4 | 14.9784 | 14.9784 | 0.1634 | 30
08.05.2025¦12:09:49.078 | 0 | 0 | 0 | 0 | 0 | 0 | 0 | 0 | 0 | 0 | 0 | 0 | 0 | 0 | 0 | 4 | 14.9784 | 14.9784 | 0.2107 | 30
08.05.2025¦12:09:50.078 | 0 | 0 | 0 | 0 | 0 | 0 | 0 | 0 | 0 | 0 | 0 | 0 | 0 | 0 | 0 | 4 | 14.9784 | 14.9784 | 0.2107 | 30
08.05.2025¦12:09:51.078 | 0 | 0 | 0 | 0 | 0 | 0 | 0 | 0 | 0 | 0 | 0 | 0 | 0 | 0 | 0 | 4 | 14.9784 | 14.9784 | 0.1892 | 30
08.05.2025¦12:09:52.080 | 0 | 0 | 0 | 0 | 0 | 0 | 0 | 0 | 0 | 0 | 0 | 0 | 0 | 0 | 0 | 4 | 14.9784 | 14.9784 | 0.1892 | 30
08.05.2025¦12:09:53.079 | 0 | 0 | 0 | 0 | 0 | 0 | 0 | 0 | 0 | 0 | 0 | 0 | 0 | 0 | 0 | 4 | 14.9784 | 14.9784 | 0.1849 | 30
08.05.2025¦12:09:54.079 | 0 | 0 | 0 | 0 | 0 | 0 | 0 | 0 | 0 | 0 | 0 | 0 | 0 | 0 | 0 | 4 | 14.9784 | 14.9784 | 0.1892 | 30
08.05.2025¦12:09:55.079 | 0 | 0 | 0 | 0 | 0 | 0 | 0 | 0 | 0 | 0 | 0 | 0 | 0 | 0 | 0 | 4 | 14.9784 | 14.9784 | 0.1935 | 30
08.05.2025¦12:09:56.079 | 0 | 0 | 0 | 0 | 0 | 0 | 0 | 0 | 0 | 0 | 0 | 0 | 0 | 0 | 0 | 4 | 14.9784 | 14.9784 | 0.1892 | 30
08.05.2025¦12:09:57.079 | 0 | 0 | 0 | 0 | 0 | 0 | 0 | 0 | 0 | 0 | 0 | 0 | 0 | 0 | 0 | 4 | 14.9784 | 14.9784 | 0.1849 | 30
08.05.2025¦12:09:58.078 | 0 | 0 | 0 | 0 | 0 | 0 | 0 | 0 | 0 | 0 | 0 | 0 | 0 | 0 | 0 | 4 | 14.9784 | 14.9784 | 0.1849 | 30
08.05.2025¦12:09:59.080 | 0 | 0 | 0 | 0 | 0 | 0 | 0 | 0 | 0 | 0 | 0 | 0 | 0 | 0 | 0 | 4 | 14.9784 | 14.9784 | 0.1849 | 30
08.05.2025¦12:10:00.078 | 0 | 0 | 0 | 0 | 0 | 0 | 0 | 0 | 0 | 0 | 0 | 0 | 0 | 0 | 0 | 4 | 14.931 | 14.931 | 0.2236 | 30
08.05.2025¦12:10:01.078 | 0 | 0 | 0 | 0 | 0 | 0 | 0 | 0 | 0 | 0 | 0 | 0 | 0 | 0 | 0 | 4 | 14.9784 | 14.9784 | 0.2279 | 30
08.05.2025¦12:10:02.078 | 0 | 0 | 0 | 0 | 0 | 0 | 0 | 0 | 0 | 0 | 0 | 0 | 0 | 0 | 0 | 4 | 14.9784 | 14.9784 | 0.2279 | 30
08.05.2025¦12:10:03.078 | 0 | 0 | 0 | 0 | 0 | 0 | 0 | 0 | 0 | 0 | 0 | 0 | 0 | 0 | 0 | 4 | 14.9784 | 14.9784 | 0.1892 | 30
08.05.2025¦12:10:04.080 | 0 | 0 | 0 | 0 | 0 | 0 | 0 | 0 | 0 | 0 | 0 | 0 | 0 | 0 | 0 | 4 | 14.9784 | 14.9784 | 0.1892 | 30
08.05.2025¦12:10:05.078 | 0 | 0 | 0 | 0 | 0 | 0 | 0 | 0 | 0 | 0 | 0 | 0 | 0 | 0 | 0 | 4 | 14.9784 | 14.9784 | 0.1892 | 30
08.05.2025¦12:10:06.077 | 0 | 0 | 0 | 0 | 0 | 0 | 0 | 0 | 0 | 0 | 0 | 0 | 0 | 0 | 0 | 4 | 14.9784 | 14.9784 | 0.1892 | 30
08.05.2025¦12:10:07.079 | 0 | 0 | 0 | 0 | 0 | 0 | 0 | 0 | 0 | 0 | 0 | 0 | 0 | 0 | 0 | 4 | 14.9784 | 14.9784 | 0.1892 | 30
08.05.2025¦12:10:08.078 | 0 | 0 | 0 | 0 | 0 | 0 | 0 | 0 | 0 | 0 | 0 | 0 | 0 | 0 | 0 | 4 | 14.9784 | 14.9784 | 0.1892 | 30
08.05.2025¦12:10:09.079 | 0 | 0 | 0 | 0 | 0 | 0 | 0 | 0 | 0 | 0 | 0 | 0 | 0 | 0 | 0 | 4 | 14.9784 | 14.9784 | 0.1978 | 30
08.05.2025¦12:10:10.078 | 0 | 0 | 0 | 0 | 0 | 0 | 0 | 0 | 0 | 0 | 0 | 0 | 0 | 0 | 0 | 4 | 14.9784 | 14.9784 | 0.1978 | 30
08.05.2025¦12:10:11.079 | 0 | 0 | 0 | 0 | 0 | 0 | 0 | 0 | 0 | 0 | 0 | 0 | 0 | 0 | 0 | 4 | 14.9784 | 14.9784 | 0.1892 | 30
08.05.2025¦12:10:12.079 | 0 | 0 | 0 | 0 | 0 | 0 | 0 | 0 | 0 | 0 | 0 | 0 | 0 | 0 | 0 | 4 | 14.9784 | 14.9784 | 0.1892 | 30
08.05.2025¦12:10:13.079 | 0 | 0 | 0 | 0 | 0 | 0 | 0 | 0 | 0 | 0 | 0 | 0 | 0 | 0 | 0 | 4 | 14.9784 | 14.9784 | 0.1892 | 30
08.05.2025¦12:10:14.079 | 0 | 0 | 0 | 0 | 0 | 0 | 0 | 0 | 0 | 0 | 0 | 0 | 0 | 0 | 0 | 4 | 14.9784 | 14.9784 | 0.1978 | 30
08.05.2025¦12:10:15.079 | 0 | 0 | 0 | 0 | 0 | 0 | 0 | 0 | 0 | 0 | 0 | 0 | 0 | 0 | 0 | 4 | 14.9784 | 14.9784 | 0.2064 | 30
08.05.2025¦12:10:16.079 | 0 | 0 | 0 | 0 | 0 | 0 | 0 | 0 | 0 | 0 | 0 | 0 | 0 | 0 | 0 | 4 | 14.9784 | 14.9784 | 0.1892 | 30
08.05.2025¦12:10:17.078 | 0 | 0 | 0 | 0 | 0 | 0 | 0 | 0 | 0 | 0 | 0 | 0 | 0 | 0 | 0 | 4 | 14.9784 | 14.9784 | 0.1892 | 30
08.05.2025¦12:10:18.079 | 0 | 0 | 0 | 0 | 0 | 0 | 0 | 0 | 0 | 0 | 0 | 0 | 0 | 0 | 0 | 4 | 14.9784 | 14.9784 | 0.1892 | 30
| OekoSolve | OekoSolve | OekoSolve | OekoSolve | OekoSolve | OekoSolve | OekoSolve | OekoSolve | OekoSolve | OekoSolve | OekoSolve | OekoSolve | OekoSolve | OekoSolve | OekoSolve | OekoSolve | OekoSolve | OekoSolve | OekoSolve | OekoSolve
| EnMeter_Prec1 | EnMeter_Prec1 | EnMeter_Prec1 | EnMeter_Prec1 | EnMeter_Prec1 | EnMeter_Prec1 | EnMeter_Prec1 | EnMeter_Prec1 | EnMeter_Prec1 | EnMeter_Prec1 | EnMeter_Prec2 | EnMeter_Prec2 | EnMeter_Prec2 | EnMeter_Prec2 | EnMeter_Prec2 | EnMeter_Prec2 | EnMeter_Prec2 | EnMeter_Prec2 | EnMeter_Prec2 | EnMeter_Prec2
| Prec1 P:W | Prec1 WTotal:kWh | Prec1 WDay:kWh | Prec1 WMonth:kWh | Prec1 WYear:kWh | Prec1 State:0 no info available¦1 Off¦2 Startup¦3 Ready¦4 On¦5 Charge¦6 Discharge¦7 Batt Low or Full¦8 Batt Full¦9 Batt low¦10 Finished¦11 Island¦12 Waiting¦91 Maintenance¦99 ERROR | Prec1 Spec Signal | Prec1 V:kV | Prec1 I:mA | Prec1 Info:0 Bit0¦1 Bit1¦2 Bit2¦3 Bit3¦4 HS Ein¦5 Freigabe / Abdeckung vorhanden¦6 Temp. FÃ¼hler aktiv¦7 Temp. FÃ¼hler unterbrochen¦8 Bit8¦9 Bit9¦10 Bit10¦11 Bit11¦12 Bit12¦13 Bit13¦14 Bit14¦15 Bit15¦ | Prec2 P:W | Prec2 WTotal:kWh | Prec2 WDay:kWh | Prec2 WMonth:kWh | Prec2 WYear:kWh | Prec2 State:0 no info available¦1 Off¦2 Startup¦3 Ready¦4 On¦5 Charge¦6 Discharge¦7 Batt Low or Full¦8 Batt Full¦9 Batt low¦10 Finished¦11 Island¦12 Waiting¦91 Maintenance¦99 ERROR | Prec2 Spec Signal | Prec2 V:kV | Prec2 I:mA | Prec2 Info:0 Bit0¦1 Bit1¦2 Bit2¦3 Bit3¦4 HS Ein¦5 Freigabe / Abdeckung vorhanden¦6 Temp. FÃ¼hler aktiv¦7 Temp. FÃ¼hler unterbrochen¦8 Bit8¦9 Bit9¦10 Bit10¦11 Bit11¦12 Bit12¦13 Bit13¦14 Bit14¦15 Bit15¦
08.05.2025¦12:09:51.078 | 0 | 0 | 0 | 0 | 0 | 0 | 0 | 0 | 0 | 0 | 0 | 0 | 0 | 0 | 0 | 4 | 14.9784 | 14.9784 | 0.1892 | 30
08.05.2025¦12:09:52.080 | 0 | 0 | 0 | 0 | 0 | 0 | 0 | 0 | 0 | 0 | 0 | 0 | 0 | 0 | 0 | 4 | 14.9784 | 14.9784 | 0.1892 | 30
08.05.2025¦12:09:53.079 | 0 | 0 | 0 | 0 | 0 | 0 | 0 | 0 | 0 | 0 | 0 | 0 | 0 | 0 | 0 | 4 | 14.9784 | 14.9784 | 0.1849 | 30
08.05.2025¦12:09:54.079 | 0 | 0 | 0 | 0 | 0 | 0 | 0 | 0 | 0 | 0 | 0 | 0 | 0 | 0 | 0 | 4 | 14.9784 | 14.9784 | 0.1892 | 30
08.05.2025¦12:09:55.079 | 0 | 0 | 0 | 0 | 0 | 0 | 0 | 0 | 0 | 0 | 0 | 0 | 0 | 0 | 0 | 4 | 14.9784 | 14.9784 | 0.1935 | 30
08.05.2025¦12:09:56.079 | 0 | 0 | 0 | 0 | 0 | 0 | 0 | 0 | 0 | 0 | 0 | 0 | 0 | 0 | 0 | 4 | 14.9784 | 14.9784 | 0.1892 | 30
08.05.2025¦12:09:57.079 | 0 | 0 | 0 | 0 | 0 | 0 | 0 | 0 | 0 | 0 | 0 | 0 | 0 | 0 | 0 | 4 | 14.9784 | 14.9784 | 0.1849 | 30
08.05.2025¦12:09:58.078 | 0 | 0 | 0 | 0 | 0 | 0 | 0 | 0 | 0 | 0 | 0 | 0 | 0 | 0 | 0 | 4 | 14.9784 | 14.9784 | 0.1849 | 30
08.05.2025¦12:09:59.080 | 0 | 0 | 0 | 0 | 0 | 0 | 0 | 0 | 0 | 0 | 0 | 0 | 0 | 0 | 0 | 4 | 14.9784 | 14.9784 | 0.1849 | 30
08.05.2025¦12:10:00.078 | 0 | 0 | 0 | 0 | 0 | 0 | 0 | 0 | 0 | 0 | 0 | 0 | 0 | 0 | 0 | 4 | 14.931 | 14.931 | 0.2236 | 30
08.05.2025¦12:10:01.078 | 0 | 0 | 0 | 0 | 0 | 0 | 0 | 0 | 0 | 0 | 0 | 0 | 0 | 0 | 0 | 4 | 14.9784 | 14.9784 | 0.2279 | 30
08.05.2025¦12:10:02.078 | 0 | 0 | 0 | 0 | 0 | 0 | 0 | 0 | 0 | 0 | 0 | 0 | 0 | 0 | 0 | 4 | 14.9784 | 14.9784 | 0.2279 | 30
08.05.2025¦12:10:03.078 | 0 | 0 | 0 | 0 | 0 | 0 | 0 | 0 | 0 | 0 | 0 | 0 | 0 | 0 | 0 | 4 | 14.9784 | 14.9784 | 0.1892 | 30
08.05.2025¦12:10:04.080 | 0 | 0 | 0 | 0 | 0 | 0 | 0 | 0 | 0 | 0 | 0 | 0 | 0 | 0 | 0 | 4 | 14.9784 | 14.9784 | 0.1892 | 30
08.05.2025¦12:10:05.078 | 0 | 0 | 0 | 0 | 0 | 0 | 0 | 0 | 0 | 0 | 0 | 0 | 0 | 0 | 0 | 4 | 14.9784 | 14.9784 | 0.1892 | 30
08.05.2025¦12:10:06.077 | 0 | 0 | 0 | 0 | 0 | 0 | 0 | 0 | 0 | 0 | 0 | 0 | 0 | 0 | 0 | 4 | 14.9784 | 14.9784 | 0.1892 | 30
08.05.2025¦12:10:07.079 | 0 | 0 | 0 | 0 | 0 | 0 | 0 | 0 | 0 | 0 | 0 | 0 | 0 | 0 | 0 | 4 | 14.9784 | 14.9784 | 0.1892 | 30
08.05.2025¦12:10:08.078 | 0 | 0 | 0 | 0 | 0 | 0 | 0 | 0 | 0 | 0 | 0 | 0 | 0 | 0 | 0 | 4 | 14.9784 | 14.9784 | 0.1892 | 30
08.05.2025¦12:10:09.079 | 0 | 0 | 0 | 0 | 0 | 0 | 0 | 0 | 0 | 0 | 0 | 0 | 0 | 0 | 0 | 4 | 14.9784 | 14.9784 | 0.1978 | 30
08.05.2025¦12:10:10.078 | 0 | 0 | 0 | 0 | 0 | 0 | 0 | 0 | 0 | 0 | 0 | 0 | 0 | 0 | 0 | 4 | 14.9784 | 14.9784 | 0.1978 | 30
08.05.2025¦12:10:11.079 | 0 | 0 | 0 | 0 | 0 | 0 | 0 | 0 | 0 | 0 | 0 | 0 | 0 | 0 | 0 | 4 | 14.9784 | 14.9784 | 0.1892 | 30
08.05.2025¦12:10:12.079 | 0 | 0 | 0 | 0 | 0 | 0 | 0 | 0 | 0 | 0 | 0 | 0 | 0 | 0 | 0 | 4 | 14.9784 | 14.9784 | 0.1892 | 30
08.05.2025¦12:10:13.079 | 0 | 0 | 0 | 0 | 0 | 0 | 0 | 0 | 0 | 0 | 0 | 0 | 0 | 0 | 0 | 4 | 14.9784 | 14.9784 | 0.1892 | 30
08.05.2025¦12:10:14.079 | 0 | 0 | 0 | 0 | 0 | 0 | 0 | 0 | 0 | 0 | 0 | 0 | 0 | 0 | 0 | 4 | 14.9784 | 14.9784 | 0.1978 | 30
08.05.2025¦12:10:15.079 | 0 | 0 | 0 | 0 | 0 | 0 | 0 | 0 | 0 | 0 | 0 | 0 | 0 | 0 | 0 | 4 | 14.9784 | 14.9784 | 0.2064 | 30
08.05.2025¦12:10:16.079 | 0 | 0 | 0 | 0 | 0 | 0 | 0 | 0 | 0 | 0 | 0 | 0 | 0 | 0 | 0 | 4 | 14.9784 | 14.9784 | 0.1892 | 30
08.05.2025¦12:10:17.078 | 0 | 0 | 0 | 0 | 0 | 0 | 0 | 0 | 0 | 0 | 0 | 0 | 0 | 0 | 0 | 4 | 14.9784 | 14.9784 | 0.1892 | 30
08.05.2025¦12:10:18.079 | 0 | 0 | 0 | 0 | 0 | 0 | 0 | 0 | 0 | 0 | 0 | 0 | 0 | 0 | 0 | 4 | 14.9784 | 14.9784 | 0.1892 | 30
08.05.2025¦12:10:19.078 | 0 | 0 | 0 | 0 | 0 | 0 | 0 | 0 | 0 | 0 | 0 | 0 | 0 | 0 | 0 | 4 | 14.9784 | 14.9784 | 0.1892 | 30
08.05.2025¦12:10:20.080 | 0 | 0 | 0 | 0 | 0 | 0 | 0 | 0 | 0 | 0 | 0 | 0 | 0 | 0 | 0 | 4 | 14.9784 | 14.9784 | 0.1892 | 30
08.05.2025¦12:10:21.078 | 0 | 0 | 0 | 0 | 0 | 0 | 0 | 0 | 0 | 0 | 0 | 0 | 0 | 0 | 0 | 4 | 14.9784 | 14.9784 | 0.1892 | 30
08.05.2025¦12:10:22.079 | 0 | 0 | 0 | 0 | 0 | 0 | 0 | 0 | 0 | 0 | 0 | 0 | 0 | 0 | 0 | 4 | 14.9784 | 14.9784 | 0.1892 | 30
08.05.2025¦12:10:23.078 | 0 | 0 | 0 | 0 | 0 | 0 | 0 | 0 | 0 | 0 | 0 | 0 | 0 | 0 | 0 | 4 | 14.9784 | 14.9784 | 0.1892 | 30
08.05.2025¦12:10:24.078 | 0 | 0 | 0 | 0 | 0 | 0 | 0 | 0 | 0 | 0 | 0 | 0 | 0 | 0 | 0 | 4 | 14.9784 | 14.9784 | 0.1892 | 30
08.05.2025¦12:10:25.080 | 0 | 0 | 0 | 0 | 0 | 0 | 0 | 0 | 0 | 0 | 0 | 0 | 0 | 0 | 0 | 4 | 14.9784 | 14.9784 | 0.1892 | 30
08.05.2025¦12:10:26.078 | 0 | 0 | 0 | 0 | 0 | 0 | 0 | 0 | 0 | 0 | 0 | 0 | 0 | 0 | 0 | 4 | 14.9784 | 14.9784 | 0.1892 | 30
08.05.2025¦12:10:27.079 | 0 | 0 | 0 | 0 | 0 | 0 | 0 | 0 | 0 | 0 | 0 | 0 | 0 | 0 | 0 | 4 | 14.9784 | 14.9784 | 0.1892 | 30
08.05.2025¦12:10:28.077 | 0 | 0 | 0 | 0 | 0 | 0 | 0 | 0 | 0 | 0 | 0 | 0 | 0 | 0 | 0 | 4 | 14.9784 | 14.9784 | 0.1892 | 30
08.05.2025¦12:10:29.078 | 0 | 0 | 0 | 0 | 0 | 0 | 0 | 0 | 0 | 0 | 0 | 0 | 0 | 0 | 0 | 4 | 14.9784 | 14.9784 | 0.1849 | 30
08.05.2025¦12:10:30.078 | 0 | 0 | 0 | 0 | 0 | 0 | 0 | 0 | 0 | 0 | 0 | 0 | 0 | 0 | 0 | 4 | 14.9784 | 14.9784 | 0.1849 | 30
08.05.2025¦12:10:31.079 | 0 | 0 | 0 | 0 | 0 | 0 | 0 | 0 | 0 | 0 | 0 | 0 | 0 | 0 | 0 | 4 | 14.9784 | 14.9784 | 0.1892 | 30
08.05.2025¦12:10:32.078 | 0 | 0 | 0 | 0 | 0 | 0 | 0 | 0 | 0 | 0 | 0 | 0 | 0 | 0 | 0 | 4 | 14.9784 | 14.9784 | 0.1892 | 30
08.05.2025¦12:10:33.079 | 0 | 0 | 0 | 0 | 0 | 0 | 0 | 0 | 0 | 0 | 0 | 0 | 0 | 0 | 0 | 4 | 14.9784 | 14.9784 | 0.1849 | 30
08.05.2025¦12:10:34.080 | 0 | 0 | 0 | 0 | 0 | 0 | 0 | 0 | 0 | 0 | 0 | 0 | 0 | 0 | 0 | 4 | 14.9784 | 14.9784 | 0.1892 | 30
08.05.2025¦12:10:35.078 | 0 | 0 | 0 | 0 | 0 | 0 | 0 | 0 | 0 | 0 | 0 | 0 | 0 | 0 | 0 | 4 | 14.9784 | 14.9784 | 0.1892 | 30
08.05.2025¦12:10:36.078 | 0 | 0 | 0 | 0 | 0 | 0 | 0 | 0 | 0 | 0 | 0 | 0 | 0 | 0 | 0 | 4 | 14.9784 | 14.9784 | 0.1892 | 30
08.05.2025¦12:10:37.078 | 0 | 0 | 0 | 0 | 0 | 0 | 0 | 0 | 0 | 0 | 0 | 0 | 0 | 0 | 0 | 4 | 14.9784 | 14.9784 | 0.1892 | 30
08.05.2025¦12:10:38.078 | 0 | 0 | 0 | 0 | 0 | 0 | 0 | 0 | 0 | 0 | 0 | 0 | 0 | 0 | 0 | 4 | 14.9784 | 14.9784 | 0.1892 | 30
08.05.2025¦12:10:39.079 | 0 | 0 | 0 | 0 | 0 | 0 | 0 | 0 | 0 | 0 | 0 | 0 | 0 | 0 | 0 | 4 | 14.9784 | 14.9784 | 0.1892 | 30
08.05.2025¦12:10:40.078 | 0 | 0 | 0 | 0 | 0 | 0 | 0 | 0 | 0 | 0 | 0 | 0 | 0 | 0 | 0 | 4 | 14.9784 | 14.9784 | 0.1892 | 30
08.05.2025¦12:10:41.079 | 0 | 0 | 0 | 0 | 0 | 0 | 0 | 0 | 0 | 0 | 0 | 0 | 0 | 0 | 0 | 4 | 14.9784 | 14.9784 | 0.1935 | 30
08.05.2025¦12:10:42.078 | 0 | 0 | 0 | 0 | 0 | 0 | 0 | 0 | 0 | 0 | 0 | 0 | 0 | 0 | 0 | 4 | 14.9784 | 14.9784 | 0.1978 | 30
08.05.2025¦12:10:43.078 | 0 | 0 | 0 | 0 | 0 | 0 | 0 | 0 | 0 | 0 | 0 | 0 | 0 | 0 | 0 | 4 | 14.9784 | 14.9784 | 0.1935 | 30
08.05.2025¦12:10:44.078 | 0 | 0 | 0 | 0 | 0 | 0 | 0 | 0 | 0 | 0 | 0 | 0 | 0 | 0 | 0 | 4 | 14.9784 | 14.9784 | 0.1935 | 30
08.05.2025¦12:10:45.078 | 0 | 0 | 0 | 0 | 0 | 0 | 0 | 0 | 0 | 0 | 0 | 0 | 0 | 0 | 0 | 4 | 14.9784 | 14.9784 | 0.1892 | 30
08.05.2025¦12:10:46.079 | 0 | 0 | 0 | 0 | 0 | 0 | 0 | 0 | 0 | 0 | 0 | 0 | 0 | 0 | 0 | 4 | 14.9784 | 14.9784 | 0.2021 | 30
08.05.2025¦12:10:47.079 | 0 | 0 | 0 | 0 | 0 | 0 | 0 | 0 | 0 | 0 | 0 | 0 | 0 | 0 | 0 | 4 | 14.9784 | 14.9784 | 0.2064 | 30
08.05.2025¦12:10:48.080 | 0 | 0 | 0 | 0 | 0 | 0 | 0 | 0 | 0 | 0 | 0 | 0 | 0 | 0 | 0 | 4 | 14.9784 | 14.9784 | 0.1935 | 30
| OekoSolve | OekoSolve | OekoSolve | OekoSolve | OekoSolve | OekoSolve | OekoSolve | OekoSolve | OekoSolve | OekoSolve | OekoSolve | OekoSolve | OekoSolve | OekoSolve | OekoSolve | OekoSolve | OekoSolve | OekoSolve | OekoSolve | OekoSolve
| EnMeter_Prec1 | EnMeter_Prec1 | EnMeter_Prec1 | EnMeter_Prec1 | EnMeter_Prec1 | EnMeter_Prec1 | EnMeter_Prec1 | EnMeter_Prec1 | EnMeter_Prec1 | EnMeter_Prec1 | EnMeter_Prec2 | EnMeter_Prec2 | EnMeter_Prec2 | EnMeter_Prec2 | EnMeter_Prec2 | EnMeter_Prec2 | EnMeter_Prec2 | EnMeter_Prec2 | EnMeter_Prec2 | EnMeter_Prec2
| Prec1 P:W | Prec1 WTotal:kWh | Prec1 WDay:kWh | Prec1 WMonth:kWh | Prec1 WYear:kWh | Prec1 State:0 no info available¦1 Off¦2 Startup¦3 Ready¦4 On¦5 Charge¦6 Discharge¦7 Batt Low or Full¦8 Batt Full¦9 Batt low¦10 Finished¦11 Island¦12 Waiting¦91 Maintenance¦99 ERROR | Prec1 Spec Signal | Prec1 V:kV | Prec1 I:mA | Prec1 Info:0 Bit0¦1 Bit1¦2 Bit2¦3 Bit3¦4 HS Ein¦5 Freigabe / Abdeckung vorhanden¦6 Temp. FÃ¼hler aktiv¦7 Temp. FÃ¼hler unterbrochen¦8 Bit8¦9 Bit9¦10 Bit10¦11 Bit11¦12 Bit12¦13 Bit13¦14 Bit14¦15 Bit15¦ | Prec2 P:W | Prec2 WTotal:kWh | Prec2 WDay:kWh | Prec2 WMonth:kWh | Prec2 WYear:kWh | Prec2 State:0 no info available¦1 Off¦2 Startup¦3 Ready¦4 On¦5 Charge¦6 Discharge¦7 Batt Low or Full¦8 Batt Full¦9 Batt low¦10 Finished¦11 Island¦12 Waiting¦91 Maintenance¦99 ERROR | Prec2 Spec Signal | Prec2 V:kV | Prec2 I:mA | Prec2 Info:0 Bit0¦1 Bit1¦2 Bit2¦3 Bit3¦4 HS Ein¦5 Freigabe / Abdeckung vorhanden¦6 Temp. FÃ¼hler aktiv¦7 Temp. FÃ¼hler unterbrochen¦8 Bit8¦9 Bit9¦10 Bit10¦11 Bit11¦12 Bit12¦13 Bit13¦14 Bit14¦15 Bit15¦
08.05.2025¦12:10:48.080 | 0 | 0 | 0 | 0 | 0 | 0 | 0 | 0 | 0 | 0 | 0 | 0 | 0 | 0 | 0 | 4 | 14.9784 | 14.9784 | 0.1935 | 30
08.05.2025¦12:10:49.078 | 0 | 0 | 0 | 0 | 0 | 0 | 0 | 0 | 0 | 0 | 0 | 0 | 0 | 0 | 0 | 4 | 14.9784 | 14.9784 | 0.1935 | 30
08.05.2025¦12:10:50.078 | 0 | 0 | 0 | 0 | 0 | 0 | 0 | 0 | 0 | 0 | 0 | 0 | 0 | 0 | 0 | 4 | 14.9784 | 14.9784 | 0.2021 | 30
08.05.2025¦12:10:51.079 | 0 | 0 | 0 | 0 | 0 | 0 | 0 | 0 | 0 | 0 | 0 | 0 | 0 | 0 | 0 | 4 | 14.9784 | 14.9784 | 0.1978 | 30
08.05.2025¦12:10:52.078 | 0 | 0 | 0 | 0 | 0 | 0 | 0 | 0 | 0 | 0 | 0 | 0 | 0 | 0 | 0 | 4 | 14.9784 | 14.9784 | 0.1978 | 30
08.05.2025¦12:10:53.079 | 0 | 0 | 0 | 0 | 0 | 0 | 0 | 0 | 0 | 0 | 0 | 0 | 0 | 0 | 0 | 4 | 14.9784 | 14.9784 | 0.1978 | 30
08.05.2025¦12:10:54.078 | 0 | 0 | 0 | 0 | 0 | 0 | 0 | 0 | 0 | 0 | 0 | 0 | 0 | 0 | 0 | 4 | 14.9784 | 14.9784 | 0.2064 | 30
08.05.2025¦12:10:55.079 | 0 | 0 | 0 | 0 | 0 | 0 | 0 | 0 | 0 | 0 | 0 | 0 | 0 | 0 | 0 | 4 | 14.9784 | 14.9784 | 0.1892 | 30
08.05.2025¦12:10:56.077 | 0 | 0 | 0 | 0 | 0 | 0 | 0 | 0 | 0 | 0 | 0 | 0 | 0 | 0 | 0 | 4 | 14.9784 | 14.9784 | 0.1892 | 30
08.05.2025¦12:10:57.078 | 0 | 0 | 0 | 0 | 0 | 0 | 0 | 0 | 0 | 0 | 0 | 0 | 0 | 0 | 0 | 4 | 14.9784 | 14.9784 | 0.1978 | 30
08.05.2025¦12:10:58.078 | 0 | 0 | 0 | 0 | 0 | 0 | 0 | 0 | 0 | 0 | 0 | 0 | 0 | 0 | 0 | 4 | 14.9784 | 14.9784 | 0.1978 | 30
08.05.2025¦12:10:59.079 | 0 | 0 | 0 | 0 | 0 | 0 | 0 | 0 | 0 | 0 | 0 | 0 | 0 | 0 | 0 | 4 | 14.9784 | 14.9784 | 0.2021 | 30
08.05.2025¦12:11:00.080 | 0 | 0 | 0 | 0 | 0 | 0 | 0 | 0 | 0 | 0 | 0 | 0 | 0 | 0 | 0 | 4 | 15.0258 | 15.0258 | 0.2107 | 30
08.05.2025¦12:11:01.079 | 0 | 0 | 0 | 0 | 0 | 0 | 0 | 0 | 0 | 0 | 0 | 0 | 0 | 0 | 0 | 4 | 14.9784 | 14.9784 | 0.1978 | 30
08.05.2025¦12:11:02.080 | 0 | 0 | 0 | 0 | 0 | 0 | 0 | 0 | 0 | 0 | 0 | 0 | 0 | 0 | 0 | 4 | 14.9784 | 14.9784 | 0.2064 | 30
08.05.2025¦12:11:03.078 | 0 | 0 | 0 | 0 | 0 | 0 | 0 | 0 | 0 | 0 | 0 | 0 | 0 | 0 | 0 | 4 | 14.9784 | 14.9784 | 0.2064 | 30
08.05.2025¦12:11:04.079 | 0 | 0 | 0 | 0 | 0 | 0 | 0 | 0 | 0 | 0 | 0 | 0 | 0 | 0 | 0 | 4 | 14.9784 | 14.9784 | 0.1978 | 30
08.05.2025¦12:11:05.078 | 0 | 0 | 0 | 0 | 0 | 0 | 0 | 0 | 0 | 0 | 0 | 0 | 0 | 0 | 0 | 4 | 14.9784 | 14.9784 | 0.1978 | 30
08.05.2025¦12:11:06.079 | 0 | 0 | 0 | 0 | 0 | 0 | 0 | 0 | 0 | 0 | 0 | 0 | 0 | 0 | 0 | 4 | 14.9784 | 14.9784 | 0.1892 | 30
08.05.2025¦12:11:07.078 | 0 | 0 | 0 | 0 | 0 | 0 | 0 | 0 | 0 | 0 | 0 | 0 | 0 | 0 | 0 | 4 | 14.9784 | 14.9784 | 0.1892 | 30
08.05.2025¦12:11:08.078 | 0 | 0 | 0 | 0 | 0 | 0 | 0 | 0 | 0 | 0 | 0 | 0 | 0 | 0 | 0 | 4 | 14.9784 | 14.9784 | 0.215 | 30
08.05.2025¦12:11:09.080 | 0 | 0 | 0 | 0 | 0 | 0 | 0 | 0 | 0 | 0 | 0 | 0 | 0 | 0 | 0 | 4 | 14.9784 | 14.9784 | 0.1978 | 30
08.05.2025¦12:11:10.079 | 0 | 0 | 0 | 0 | 0 | 0 | 0 | 0 | 0 | 0 | 0 | 0 | 0 | 0 | 0 | 4 | 14.9784 | 14.9784 | 0.2451 | 30
08.05.2025¦12:11:11.078 | 0 | 0 | 0 | 0 | 0 | 0 | 0 | 0 | 0 | 0 | 0 | 0 | 0 | 0 | 0 | 4 | 14.9784 | 14.9784 | 0.2451 | 30
08.05.2025¦12:11:12.077 | 0 | 0 | 0 | 0 | 0 | 0 | 0 | 0 | 0 | 0 | 0 | 0 | 0 | 0 | 0 | 4 | 14.9784 | 14.9784 | 0.2408 | 30
08.05.2025¦12:11:13.078 | 0 | 0 | 0 | 0 | 0 | 0 | 0 | 0 | 0 | 0 | 0 | 0 | 0 | 0 | 0 | 4 | 14.9784 | 14.9784 | 0.2494 | 30
08.05.2025¦12:11:14.079 | 0 | 0 | 0 | 0 | 0 | 0 | 0 | 0 | 0 | 0 | 0 | 0 | 0 | 0 | 0 | 4 | 14.9784 | 14.9784 | 0.2494 | 30
08.05.2025¦12:11:15.079 | 0 | 0 | 0 | 0 | 0 | 0 | 0 | 0 | 0 | 0 | 0 | 0 | 0 | 0 | 0 | 4 | 14.9784 | 14.9784 | 0.2537 | 30
08.05.2025¦12:11:16.080 | 0 | 0 | 0 | 0 | 0 | 0 | 0 | 0 | 0 | 0 | 0 | 0 | 0 | 0 | 0 | 4 | 14.9784 | 14.9784 | 0.2451 | 30
08.05.2025¦12:11:17.079 | 0 | 0 | 0 | 0 | 0 | 0 | 0 | 0 | 0 | 0 | 0 | 0 | 0 | 0 | 0 | 4 | 14.9784 | 14.9784 | 0.2537 | 30
08.05.2025¦12:11:18.079 | 0 | 0 | 0 | 0 | 0 | 0 | 0 | 0 | 0 | 0 | 0 | 0 | 0 | 0 | 0 | 4 | 14.9784 | 14.9784 | 0.2365 | 30
| OekoSolve | OekoSolve | OekoSolve | OekoSolve | OekoSolve | OekoSolve | OekoSolve | OekoSolve | OekoSolve | OekoSolve | OekoSolve | OekoSolve | OekoSolve | OekoSolve | OekoSolve | OekoSolve | OekoSolve | OekoSolve | OekoSolve | OekoSolve
| EnMeter_Prec1 | EnMeter_Prec1 | EnMeter_Prec1 | EnMeter_Prec1 | EnMeter_Prec1 | EnMeter_Prec1 | EnMeter_Prec1 | EnMeter_Prec1 | EnMeter_Prec1 | EnMeter_Prec1 | EnMeter_Prec2 | EnMeter_Prec2 | EnMeter_Prec2 | EnMeter_Prec2 | EnMeter_Prec2 | EnMeter_Prec2 | EnMeter_Prec2 | EnMeter_Prec2 | EnMeter_Prec2 | EnMeter_Prec2
| Prec1 P:W | Prec1 WTotal:kWh | Prec1 WDay:kWh | Prec1 WMonth:kWh | Prec1 WYear:kWh | Prec1 State:0 no info available¦1 Off¦2 Startup¦3 Ready¦4 On¦5 Charge¦6 Discharge¦7 Batt Low or Full¦8 Batt Full¦9 Batt low¦10 Finished¦11 Island¦12 Waiting¦91 Maintenance¦99 ERROR | Prec1 Spec Signal | Prec1 V:kV | Prec1 I:mA | Prec1 Info:0 Bit0¦1 Bit1¦2 Bit2¦3 Bit3¦4 HS Ein¦5 Freigabe / Abdeckung vorhanden¦6 Temp. FÃ¼hler aktiv¦7 Temp. FÃ¼hler unterbrochen¦8 Bit8¦9 Bit9¦10 Bit10¦11 Bit11¦12 Bit12¦13 Bit13¦14 Bit14¦15 Bit15¦ | Prec2 P:W | Prec2 WTotal:kWh | Prec2 WDay:kWh | Prec2 WMonth:kWh | Prec2 WYear:kWh | Prec2 State:0 no info available¦1 Off¦2 Startup¦3 Ready¦4 On¦5 Charge¦6 Discharge¦7 Batt Low or Full¦8 Batt Full¦9 Batt low¦10 Finished¦11 Island¦12 Waiting¦91 Maintenance¦99 ERROR | Prec2 Spec Signal | Prec2 V:kV | Prec2 I:mA | Prec2 Info:0 Bit0¦1 Bit1¦2 Bit2¦3 Bit3¦4 HS Ein¦5 Freigabe / Abdeckung vorhanden¦6 Temp. FÃ¼hler aktiv¦7 Temp. FÃ¼hler unterbrochen¦8 Bit8¦9 Bit9¦10 Bit10¦11 Bit11¦12 Bit12¦13 Bit13¦14 Bit14¦15 Bit15¦
08.05.2025¦12:11:46.079 | 0 | 0 | 0 | 0 | 0 | 0 | 0 | 0 | 0 | 0 | 0 | 0 | 0 | 0 | 0 | 4 | 14.9784 | 14.9784 | 0.2537 | 30
08.05.2025¦12:11:47.078 | 0 | 0 | 0 | 0 | 0 | 0 | 0 | 0 | 0 | 0 | 0 | 0 | 0 | 0 | 0 | 4 | 14.9784 | 14.9784 | 0.2537 | 30
08.05.2025¦12:11:48.078 | 0 | 0 | 0 | 0 | 0 | 0 | 0 | 0 | 0 | 0 | 0 | 0 | 0 | 0 | 0 | 4 | 14.9784 | 14.9784 | 0.2537 | 30
| OekoSolve | OekoSolve | OekoSolve | OekoSolve | OekoSolve | OekoSolve | OekoSolve | OekoSolve | OekoSolve | OekoSolve | OekoSolve | OekoSolve | OekoSolve | OekoSolve | OekoSolve | OekoSolve | OekoSolve | OekoSolve | OekoSolve | OekoSolve
| EnMeter_Prec1 | EnMeter_Prec1 | EnMeter_Prec1 | EnMeter_Prec1 | EnMeter_Prec1 | EnMeter_Prec1 | EnMeter_Prec1 | EnMeter_Prec1 | EnMeter_Prec1 | EnMeter_Prec1 | EnMeter_Prec2 | EnMeter_Prec2 | EnMeter_Prec2 | EnMeter_Prec2 | EnMeter_Prec2 | EnMeter_Prec2 | EnMeter_Prec2 | EnMeter_Prec2 | EnMeter_Prec2 | EnMeter_Prec2
| Prec1 P:W | Prec1 WTotal:kWh | Prec1 WDay:kWh | Prec1 WMonth:kWh | Prec1 WYear:kWh | Prec1 State:0 no info available¦1 Off¦2 Startup¦3 Ready¦4 On¦5 Charge¦6 Discharge¦7 Batt Low or Full¦8 Batt Full¦9 Batt low¦10 Finished¦11 Island¦12 Waiting¦91 Maintenance¦99 ERROR | Prec1 Spec Signal | Prec1 V:kV | Prec1 I:mA | Prec1 Info:0 Bit0¦1 Bit1¦2 Bit2¦3 Bit3¦4 HS Ein¦5 Freigabe / Abdeckung vorhanden¦6 Temp. FÃ¼hler aktiv¦7 Temp. FÃ¼hler unterbrochen¦8 Bit8¦9 Bit9¦10 Bit10¦11 Bit11¦12 Bit12¦13 Bit13¦14 Bit14¦15 Bit15¦ | Prec2 P:W | Prec2 WTotal:kWh | Prec2 WDay:kWh | Prec2 WMonth:kWh | Prec2 WYear:kWh | Prec2 State:0 no info available¦1 Off¦2 Startup¦3 Ready¦4 On¦5 Charge¦6 Discharge¦7 Batt Low or Full¦8 Batt Full¦9 Batt low¦10 Finished¦11 Island¦12 Waiting¦91 Maintenance¦99 ERROR | Prec2 Spec Signal | Prec2 V:kV | Prec2 I:mA | Prec2 Info:0 Bit0¦1 Bit1¦2 Bit2¦3 Bit3¦4 HS Ein¦5 Freigabe / Abdeckung vorhanden¦6 Temp. FÃ¼hler aktiv¦7 Temp. FÃ¼hler unterbrochen¦8 Bit8¦9 Bit9¦10 Bit10¦11 Bit11¦12 Bit12¦13 Bit13¦14 Bit14¦15 Bit15¦
08.05.2025¦12:12:17.079 | 0 | 0 | 0 | 0 | 0 | 0 | 0 | 0 | 0 | 0 | 0 | 0 | 0 | 0 | 0 | 4 | 8.058 | 8.058 | 0 | 30
08.05.2025¦12:12:18.079 | 0 | 0 | 0 | 0 | 0 | 0 | 0 | 0 | 0 | 0 | 0 | 0 | 0 | 0 | 0 | 4 | 12.1344 | 12.1344 | 0.0086 | 30
| OekoSolve | OekoSolve | OekoSolve | OekoSolve | OekoSolve | OekoSolve | OekoSolve | OekoSolve | OekoSolve | OekoSolve | OekoSolve | OekoSolve | OekoSolve | OekoSolve | OekoSolve | OekoSolve | OekoSolve | OekoSolve | OekoSolve | OekoSolve
| EnMeter_Prec1 | EnMeter_Prec1 | EnMeter_Prec1 | EnMeter_Prec1 | EnMeter_Prec1 | EnMeter_Prec1 | EnMeter_Prec1 | EnMeter_Prec1 | EnMeter_Prec1 | EnMeter_Prec1 | EnMeter_Prec2 | EnMeter_Prec2 | EnMeter_Prec2 | EnMeter_Prec2 | EnMeter_Prec2 | EnMeter_Prec2 | EnMeter_Prec2 | EnMeter_Prec2 | EnMeter_Prec2 | EnMeter_Prec2
| Prec1 P:W | Prec1 WTotal:kWh | Prec1 WDay:kWh | Prec1 WMonth:kWh | Prec1 WYear:kWh | Prec1 State:0 no info available¦1 Off¦2 Startup¦3 Ready¦4 On¦5 Charge¦6 Discharge¦7 Batt Low or Full¦8 Batt Full¦9 Batt low¦10 Finished¦11 Island¦12 Waiting¦91 Maintenance¦99 ERROR | Prec1 Spec Signal | Prec1 V:kV | Prec1 I:mA | Prec1 Info:0 Bit0¦1 Bit1¦2 Bit2¦3 Bit3¦4 HS Ein¦5 Freigabe / Abdeckung vorhanden¦6 Temp. FÃ¼hler aktiv¦7 Temp. FÃ¼hler unterbrochen¦8 Bit8¦9 Bit9¦10 Bit10¦11 Bit11¦12 Bit12¦13 Bit13¦14 Bit14¦15 Bit15¦ | Prec2 P:W | Prec2 WTotal:kWh | Prec2 WDay:kWh | Prec2 WMonth:kWh | Prec2 WYear:kWh | Prec2 State:0 no info available¦1 Off¦2 Startup¦3 Ready¦4 On¦5 Charge¦6 Discharge¦7 Batt Low or Full¦8 Batt Full¦9 Batt low¦10 Finished¦11 Island¦12 Waiting¦91 Maintenance¦99 ERROR | Prec2 Spec Signal | Prec2 V:kV | Prec2 I:mA | Prec2 Info:0 Bit0¦1 Bit1¦2 Bit2¦3 Bit3¦4 HS Ein¦5 Freigabe / Abdeckung vorhanden¦6 Temp. FÃ¼hler aktiv¦7 Temp. FÃ¼hler unterbrochen¦8 Bit8¦9 Bit9¦10 Bit10¦11 Bit11¦12 Bit12¦13 Bit13¦14 Bit14¦15 Bit15¦
08.05.2025¦12:12:20.078 | 0 | 0 | 0 | 0 | 0 | 0 | 0 | 0 | 0 | 0 | 0 | 0 | 0 | 0 | 0 | 4 | 8.3424 | 8.3424 | 1.8748 | 30
08.05.2025¦12:12:21.079 | 0 | 0 | 0 | 0 | 0 | 0 | 0 | 0 | 0 | 0 | 0 | 0 | 0 | 0 | 0 | 4 | 8.058 | 8.058 | 0 | 30
08.05.2025¦12:12:22.079 | 0 | 0 | 0 | 0 | 0 | 0 | 0 | 0 | 0 | 0 | 0 | 0 | 0 | 0 | 0 | 4 | 10.2858 | 10.2858 | 0 | 30
08.05.2025¦12:12:23.079 | 0 | 0 | 0 | 0 | 0 | 0 | 0 | 0 | 0 | 0 | 0 | 0 | 0 | 0 | 0 | 4 | 14.5518 | 14.5518 | 0.1677 | 30
08.05.2025¦12:12:24.079 | 0 | 0 | 0 | 0 | 0 | 0 | 0 | 0 | 0 | 0 | 0 | 0 | 0 | 0 | 0 | 4 | 14.9784 | 14.9784 | 0.2107 | 30
08.05.2025¦12:12:25.079 | 0 | 0 | 0 | 0 | 0 | 0 | 0 | 0 | 0 | 0 | 0 | 0 | 0 | 0 | 0 | 4 | 14.9784 | 14.9784 | 0.1935 | 30
08.05.2025¦12:12:26.078 | 0 | 0 | 0 | 0 | 0 | 0 | 0 | 0 | 0 | 0 | 0 | 0 | 0 | 0 | 0 | 4 | 14.9784 | 14.9784 | 0.1935 | 30
08.05.2025¦12:12:27.079 | 0 | 0 | 0 | 0 | 0 | 0 | 0 | 0 | 0 | 0 | 0 | 0 | 0 | 0 | 0 | 99 | 0 | 0 | 0 | 30
08.05.2025¦12:12:28.079 | 0 | 0 | 0 | 0 | 0 | 0 | 0 | 0 | 0 | 0 | 0 | 0 | 0 | 0 | 0 | 99 | 2.2278 | 2.2278 | 0.0516 | 30
08.05.2025¦12:12:29.078 | 0 | 0 | 0 | 0 | 0 | 0 | 0 | 0 | 0 | 0 | 0 | 0 | 0 | 0 | 0 | 4 | 8.058 | 8.058 | 0 | 30
08.05.2025¦12:12:30.078 | 0 | 0 | 0 | 0 | 0 | 0 | 0 | 0 | 0 | 0 | 0 | 0 | 0 | 0 | 0 | 4 | 8.058 | 8.058 | 0 | 30
08.05.2025¦12:12:31.079 | 0 | 0 | 0 | 0 | 0 | 0 | 0 | 0 | 0 | 0 | 0 | 0 | 0 | 0 | 0 | 4 | 12.4662 | 12.4662 | 0.0172 | 30
08.05.2025¦12:12:32.079 | 0 | 0 | 0 | 0 | 0 | 0 | 0 | 0 | 0 | 0 | 0 | 0 | 0 | 0 | 0 | 4 | 14.9784 | 14.9784 | 0.2064 | 30
08.05.2025¦12:12:33.080 | 0 | 0 | 0 | 0 | 0 | 0 | 0 | 0 | 0 | 0 | 0 | 0 | 0 | 0 | 0 | 4 | 14.9784 | 14.9784 | 0.2064 | 30
08.05.2025¦12:12:34.079 | 0 | 0 | 0 | 0 | 0 | 0 | 0 | 0 | 0 | 0 | 0 | 0 | 0 | 0 | 0 | 4 | 14.9784 | 14.9784 | 0.2193 | 30
08.05.2025¦12:12:35.079 | 0 | 0 | 0 | 0 | 0 | 0 | 0 | 0 | 0 | 0 | 0 | 0 | 0 | 0 | 0 | 4 | 14.9784 | 14.9784 | 0.2322 | 30
08.05.2025¦12:12:36.079 | 0 | 0 | 0 | 0 | 0 | 0 | 0 | 0 | 0 | 0 | 0 | 0 | 0 | 0 | 0 | 4 | 14.9784 | 14.9784 | 0.2236 | 30
08.05.2025¦12:12:37.078 | 0 | 0 | 0 | 0 | 0 | 0 | 0 | 0 | 0 | 0 | 0 | 0 | 0 | 0 | 0 | 4 | 14.9784 | 14.9784 | 0.2236 | 30
08.05.2025¦12:12:38.079 | 0 | 0 | 0 | 0 | 0 | 0 | 0 | 0 | 0 | 0 | 0 | 0 | 0 | 0 | 0 | 99 | 0 | 0 | 0 | 30
08.05.2025¦12:12:39.079 | 0 | 0 | 0 | 0 | 0 | 0 | 0 | 0 | 0 | 0 | 0 | 0 | 0 | 0 | 0 | 4 | 8.058 | 8.058 | 0 | 30
08.05.2025¦12:12:40.080 | 0 | 0 | 0 | 0 | 0 | 0 | 0 | 0 | 0 | 0 | 0 | 0 | 0 | 0 | 0 | 4 | 9.48 | 9.48 | 0 | 30
08.05.2025¦12:12:41.079 | 0 | 0 | 0 | 0 | 0 | 0 | 0 | 0 | 0 | 0 | 0 | 0 | 0 | 0 | 0 | 4 | 13.983 | 13.983 | 0.1118 | 30
08.05.2025¦12:12:42.078 | 0 | 0 | 0 | 0 | 0 | 0 | 0 | 0 | 0 | 0 | 0 | 0 | 0 | 0 | 0 | 4 | 13.983 | 13.983 | 0.1118 | 30
08.05.2025¦12:12:43.079 | 0 | 0 | 0 | 0 | 0 | 0 | 0 | 0 | 0 | 0 | 0 | 0 | 0 | 0 | 0 | 99 | 0 | 0 | 0 | 30
08.05.2025¦12:12:44.078 | 0 | 0 | 0 | 0 | 0 | 0 | 0 | 0 | 0 | 0 | 0 | 0 | 0 | 0 | 0 | 99 | 0 | 0 | 0 | 30
08.05.2025¦12:12:45.079 | 0 | 0 | 0 | 0 | 0 | 0 | 0 | 0 | 0 | 0 | 0 | 0 | 0 | 0 | 0 | 4 | 8.058 | 8.058 | 0 | 30
08.05.2025¦12:12:46.078 | 0 | 0 | 0 | 0 | 0 | 0 | 0 | 0 | 0 | 0 | 0 | 0 | 0 | 0 | 0 | 4 | 14.9784 | 14.9784 | 0.2064 | 30
08.05.2025¦12:12:47.078 | 0 | 0 | 0 | 0 | 0 | 0 | 0 | 0 | 0 | 0 | 0 | 0 | 0 | 0 | 0 | 4 | 14.9784 | 14.9784 | 0.2064 | 30
08.05.2025¦12:12:48.078 | 0 | 0 | 0 | 0 | 0 | 0 | 0 | 0 | 0 | 0 | 0 | 0 | 0 | 0 | 0 | 4 | 14.9784 | 14.9784 | 0.1849 | 30
| OekoSolve | OekoSolve | OekoSolve | OekoSolve | OekoSolve | OekoSolve | OekoSolve | OekoSolve | OekoSolve | OekoSolve | OekoSolve | OekoSolve | OekoSolve | OekoSolve | OekoSolve | OekoSolve | OekoSolve | OekoSolve | OekoSolve | OekoSolve
| EnMeter_Prec1 | EnMeter_Prec1 | EnMeter_Prec1 | EnMeter_Prec1 | EnMeter_Prec1 | EnMeter_Prec1 | EnMeter_Prec1 | EnMeter_Prec1 | EnMeter_Prec1 | EnMeter_Prec1 | EnMeter_Prec2 | EnMeter_Prec2 | EnMeter_Prec2 | EnMeter_Prec2 | EnMeter_Prec2 | EnMeter_Prec2 | EnMeter_Prec2 | EnMeter_Prec2 | EnMeter_Prec2 | EnMeter_Prec2
| Prec1 P:W | Prec1 WTotal:kWh | Prec1 WDay:kWh | Prec1 WMonth:kWh | Prec1 WYear:kWh | Prec1 State:0 no info available¦1 Off¦2 Startup¦3 Ready¦4 On¦5 Charge¦6 Discharge¦7 Batt Low or Full¦8 Batt Full¦9 Batt low¦10 Finished¦11 Island¦12 Waiting¦91 Maintenance¦99 ERROR | Prec1 Spec Signal | Prec1 V:kV | Prec1 I:mA | Prec1 Info:0 Bit0¦1 Bit1¦2 Bit2¦3 Bit3¦4 HS Ein¦5 Freigabe / Abdeckung vorhanden¦6 Temp. FÃ¼hler aktiv¦7 Temp. FÃ¼hler unterbrochen¦8 Bit8¦9 Bit9¦10 Bit10¦11 Bit11¦12 Bit12¦13 Bit13¦14 Bit14¦15 Bit15¦ | Prec2 P:W | Prec2 WTotal:kWh | Prec2 WDay:kWh | Prec2 WMonth:kWh | Prec2 WYear:kWh | Prec2 State:0 no info available¦1 Off¦2 Startup¦3 Ready¦4 On¦5 Charge¦6 Discharge¦7 Batt Low or Full¦8 Batt Full¦9 Batt low¦10 Finished¦11 Island¦12 Waiting¦91 Maintenance¦99 ERROR | Prec2 Spec Signal | Prec2 V:kV | Prec2 I:mA | Prec2 Info:0 Bit0¦1 Bit1¦2 Bit2¦3 Bit3¦4 HS Ein¦5 Freigabe / Abdeckung vorhanden¦6 Temp. FÃ¼hler aktiv¦7 Temp. FÃ¼hler unterbrochen¦8 Bit8¦9 Bit9¦10 Bit10¦11 Bit11¦12 Bit12¦13 Bit13¦14 Bit14¦15 Bit15¦
08.05.2025¦12:12:22.079 | 0 | 0 | 0 | 0 | 0 | 0 | 0 | 0 | 0 | 0 | 0 | 0 | 0 | 0 | 0 | 4 | 10.2858 | 10.2858 | 0 | 30
08.05.2025¦12:12:23.079 | 0 | 0 | 0 | 0 | 0 | 0 | 0 | 0 | 0 | 0 | 0 | 0 | 0 | 0 | 0 | 4 | 14.5518 | 14.5518 | 0.1677 | 30
08.05.2025¦12:12:24.079 | 0 | 0 | 0 | 0 | 0 | 0 | 0 | 0 | 0 | 0 | 0 | 0 | 0 | 0 | 0 | 4 | 14.9784 | 14.9784 | 0.2107 | 30
08.05.2025¦12:12:25.079 | 0 | 0 | 0 | 0 | 0 | 0 | 0 | 0 | 0 | 0 | 0 | 0 | 0 | 0 | 0 | 4 | 14.9784 | 14.9784 | 0.1935 | 30
08.05.2025¦12:12:26.078 | 0 | 0 | 0 | 0 | 0 | 0 | 0 | 0 | 0 | 0 | 0 | 0 | 0 | 0 | 0 | 4 | 14.9784 | 14.9784 | 0.1935 | 30
08.05.2025¦12:12:27.079 | 0 | 0 | 0 | 0 | 0 | 0 | 0 | 0 | 0 | 0 | 0 | 0 | 0 | 0 | 0 | 99 | 0 | 0 | 0 | 30
08.05.2025¦12:12:28.079 | 0 | 0 | 0 | 0 | 0 | 0 | 0 | 0 | 0 | 0 | 0 | 0 | 0 | 0 | 0 | 99 | 2.2278 | 2.2278 | 0.0516 | 30
08.05.2025¦12:12:29.078 | 0 | 0 | 0 | 0 | 0 | 0 | 0 | 0 | 0 | 0 | 0 | 0 | 0 | 0 | 0 | 4 | 8.058 | 8.058 | 0 | 30
08.05.2025¦12:12:30.078 | 0 | 0 | 0 | 0 | 0 | 0 | 0 | 0 | 0 | 0 | 0 | 0 | 0 | 0 | 0 | 4 | 8.058 | 8.058 | 0 | 30
08.05.2025¦12:12:31.079 | 0 | 0 | 0 | 0 | 0 | 0 | 0 | 0 | 0 | 0 | 0 | 0 | 0 | 0 | 0 | 4 | 12.4662 | 12.4662 | 0.0172 | 30
08.05.2025¦12:12:32.079 | 0 | 0 | 0 | 0 | 0 | 0 | 0 | 0 | 0 | 0 | 0 | 0 | 0 | 0 | 0 | 4 | 14.9784 | 14.9784 | 0.2064 | 30
08.05.2025¦12:12:33.080 | 0 | 0 | 0 | 0 | 0 | 0 | 0 | 0 | 0 | 0 | 0 | 0 | 0 | 0 | 0 | 4 | 14.9784 | 14.9784 | 0.2064 | 30
08.05.2025¦12:12:34.079 | 0 | 0 | 0 | 0 | 0 | 0 | 0 | 0 | 0 | 0 | 0 | 0 | 0 | 0 | 0 | 4 | 14.9784 | 14.9784 | 0.2193 | 30
08.05.2025¦12:12:35.079 | 0 | 0 | 0 | 0 | 0 | 0 | 0 | 0 | 0 | 0 | 0 | 0 | 0 | 0 | 0 | 4 | 14.9784 | 14.9784 | 0.2322 | 30
08.05.2025¦12:12:36.079 | 0 | 0 | 0 | 0 | 0 | 0 | 0 | 0 | 0 | 0 | 0 | 0 | 0 | 0 | 0 | 4 | 14.9784 | 14.9784 | 0.2236 | 30
08.05.2025¦12:12:37.078 | 0 | 0 | 0 | 0 | 0 | 0 | 0 | 0 | 0 | 0 | 0 | 0 | 0 | 0 | 0 | 4 | 14.9784 | 14.9784 | 0.2236 | 30
08.05.2025¦12:12:38.079 | 0 | 0 | 0 | 0 | 0 | 0 | 0 | 0 | 0 | 0 | 0 | 0 | 0 | 0 | 0 | 99 | 0 | 0 | 0 | 30
08.05.2025¦12:12:39.079 | 0 | 0 | 0 | 0 | 0 | 0 | 0 | 0 | 0 | 0 | 0 | 0 | 0 | 0 | 0 | 4 | 8.058 | 8.058 | 0 | 30
08.05.2025¦12:12:40.080 | 0 | 0 | 0 | 0 | 0 | 0 | 0 | 0 | 0 | 0 | 0 | 0 | 0 | 0 | 0 | 4 | 9.48 | 9.48 | 0 | 30
08.05.2025¦12:12:41.079 | 0 | 0 | 0 | 0 | 0 | 0 | 0 | 0 | 0 | 0 | 0 | 0 | 0 | 0 | 0 | 4 | 13.983 | 13.983 | 0.1118 | 30
08.05.2025¦12:12:42.078 | 0 | 0 | 0 | 0 | 0 | 0 | 0 | 0 | 0 | 0 | 0 | 0 | 0 | 0 | 0 | 4 | 13.983 | 13.983 | 0.1118 | 30
08.05.2025¦12:12:43.079 | 0 | 0 | 0 | 0 | 0 | 0 | 0 | 0 | 0 | 0 | 0 | 0 | 0 | 0 | 0 | 99 | 0 | 0 | 0 | 30
08.05.2025¦12:12:44.078 | 0 | 0 | 0 | 0 | 0 | 0 | 0 | 0 | 0 | 0 | 0 | 0 | 0 | 0 | 0 | 99 | 0 | 0 | 0 | 30
08.05.2025¦12:12:45.079 | 0 | 0 | 0 | 0 | 0 | 0 | 0 | 0 | 0 | 0 | 0 | 0 | 0 | 0 | 0 | 4 | 8.058 | 8.058 | 0 | 30
08.05.2025¦12:12:46.078 | 0 | 0 | 0 | 0 | 0 | 0 | 0 | 0 | 0 | 0 | 0 | 0 | 0 | 0 | 0 | 4 | 14.9784 | 14.9784 | 0.2064 | 30
08.05.2025¦12:12:47.078 | 0 | 0 | 0 | 0 | 0 | 0 | 0 | 0 | 0 | 0 | 0 | 0 | 0 | 0 | 0 | 4 | 14.9784 | 14.9784 | 0.2064 | 30
08.05.2025¦12:12:48.078 | 0 | 0 | 0 | 0 | 0 | 0 | 0 | 0 | 0 | 0 | 0 | 0 | 0 | 0 | 0 | 4 | 14.9784 | 14.9784 | 0.1849 | 30
08.05.2025¦12:12:49.078 | 0 | 0 | 0 | 0 | 0 | 0 | 0 | 0 | 0 | 0 | 0 | 0 | 0 | 0 | 0 | 4 | 14.9784 | 14.9784 | 0.2107 | 30
08.05.2025¦12:12:50.078 | 0 | 0 | 0 | 0 | 0 | 0 | 0 | 0 | 0 | 0 | 0 | 0 | 0 | 0 | 0 | 4 | 14.9784 | 14.9784 | 0.2107 | 30
08.05.2025¦12:12:51.078 | 0 | 0 | 0 | 0 | 0 | 0 | 0 | 0 | 0 | 0 | 0 | 0 | 0 | 0 | 0 | 4 | 14.9784 | 14.9784 | 0.2021 | 30
08.05.2025¦12:12:52.079 | 0 | 0 | 0 | 0 | 0 | 0 | 0 | 0 | 0 | 0 | 0 | 0 | 0 | 0 | 0 | 4 | 14.9784 | 14.9784 | 0.2064 | 30
08.05.2025¦12:12:53.078 | 0 | 0 | 0 | 0 | 0 | 0 | 0 | 0 | 0 | 0 | 0 | 0 | 0 | 0 | 0 | 4 | 14.9784 | 14.9784 | 0.2064 | 30
08.05.2025¦12:12:54.080 | 0 | 0 | 0 | 0 | 0 | 0 | 0 | 0 | 0 | 0 | 0 | 0 | 0 | 0 | 0 | 4 | 14.9784 | 14.9784 | 0.1978 | 30
08.05.2025¦12:12:55.079 | 0 | 0 | 0 | 0 | 0 | 0 | 0 | 0 | 0 | 0 | 0 | 0 | 0 | 0 | 0 | 4 | 9.5748 | 9.5748 | 1.1782 | 30
08.05.2025¦12:12:56.078 | 0 | 0 | 0 | 0 | 0 | 0 | 0 | 0 | 0 | 0 | 0 | 0 | 0 | 0 | 0 | 4 | 9.5748 | 9.5748 | 1.1782 | 30
08.05.2025¦12:12:57.079 | 0 | 0 | 0 | 0 | 0 | 0 | 0 | 0 | 0 | 0 | 0 | 0 | 0 | 0 | 0 | 4 | 8.058 | 8.058 | 0 | 30
08.05.2025¦12:12:58.078 | 0 | 0 | 0 | 0 | 0 | 0 | 0 | 0 | 0 | 0 | 0 | 0 | 0 | 0 | 0 | 4 | 8.058 | 8.058 | 0 | 30
08.05.2025¦12:12:59.080 | 0 | 0 | 0 | 0 | 0 | 0 | 0 | 0 | 0 | 0 | 0 | 0 | 0 | 0 | 0 | 4 | 13.7934 | 13.7934 | 0.1118 | 30
08.05.2025¦12:13:00.079 | 0 | 0 | 0 | 0 | 0 | 0 | 0 | 0 | 0 | 0 | 0 | 0 | 0 | 0 | 0 | 4 | 14.9784 | 14.9784 | 0.2064 | 30
08.05.2025¦12:13:01.080 | 0 | 0 | 0 | 0 | 0 | 0 | 0 | 0 | 0 | 0 | 0 | 0 | 0 | 0 | 0 | 4 | 14.9784 | 14.9784 | 0.1978 | 30
08.05.2025¦12:13:02.079 | 0 | 0 | 0 | 0 | 0 | 0 | 0 | 0 | 0 | 0 | 0 | 0 | 0 | 0 | 0 | 4 | 14.9784 | 14.9784 | 0.1978 | 30
08.05.2025¦12:13:03.078 | 0 | 0 | 0 | 0 | 0 | 0 | 0 | 0 | 0 | 0 | 0 | 0 | 0 | 0 | 0 | 4 | 14.9784 | 14.9784 | 0.1978 | 30
08.05.2025¦12:13:04.078 | 0 | 0 | 0 | 0 | 0 | 0 | 0 | 0 | 0 | 0 | 0 | 0 | 0 | 0 | 0 | 4 | 14.9784 | 14.9784 | 0.2021 | 30
08.05.2025¦12:13:05.078 | 0 | 0 | 0 | 0 | 0 | 0 | 0 | 0 | 0 | 0 | 0 | 0 | 0 | 0 | 0 | 4 | 14.9784 | 14.9784 | 0.2021 | 30
08.05.2025¦12:13:06.079 | 0 | 0 | 0 | 0 | 0 | 0 | 0 | 0 | 0 | 0 | 0 | 0 | 0 | 0 | 0 | 4 | 14.9784 | 14.9784 | 0.1978 | 30
08.05.2025¦12:13:07.079 | 0 | 0 | 0 | 0 | 0 | 0 | 0 | 0 | 0 | 0 | 0 | 0 | 0 | 0 | 0 | 4 | 14.9784 | 14.9784 | 0.1849 | 30
08.05.2025¦12:13:08.078 | 0 | 0 | 0 | 0 | 0 | 0 | 0 | 0 | 0 | 0 | 0 | 0 | 0 | 0 | 0 | 4 | 14.9784 | 14.9784 | 0.1849 | 30
08.05.2025¦12:13:09.078 | 0 | 0 | 0 | 0 | 0 | 0 | 0 | 0 | 0 | 0 | 0 | 0 | 0 | 0 | 0 | 4 | 14.9784 | 14.9784 | 0.2021 | 30
08.05.2025¦12:13:10.079 | 0 | 0 | 0 | 0 | 0 | 0 | 0 | 0 | 0 | 0 | 0 | 0 | 0 | 0 | 0 | 4 | 14.9784 | 14.9784 | 0.2021 | 30
08.05.2025¦12:13:11.078 | 0 | 0 | 0 | 0 | 0 | 0 | 0 | 0 | 0 | 0 | 0 | 0 | 0 | 0 | 0 | 4 | 14.9784 | 14.9784 | 0.2021 | 30
08.05.2025¦12:13:12.079 | 0 | 0 | 0 | 0 | 0 | 0 | 0 | 0 | 0 | 0 | 0 | 0 | 0 | 0 | 0 | 4 | 14.9784 | 14.9784 | 0.2021 | 30
08.05.2025¦12:13:13.080 | 0 | 0 | 0 | 0 | 0 | 0 | 0 | 0 | 0 | 0 | 0 | 0 | 0 | 0 | 0 | 4 | 14.9784 | 14.9784 | 0.1935 | 30
08.05.2025¦12:13:14.079 | 0 | 0 | 0 | 0 | 0 | 0 | 0 | 0 | 0 | 0 | 0 | 0 | 0 | 0 | 0 | 4 | 14.9784 | 14.9784 | 0.1892 | 30
08.05.2025¦12:13:15.080 | 0 | 0 | 0 | 0 | 0 | 0 | 0 | 0 | 0 | 0 | 0 | 0 | 0 | 0 | 0 | 4 | 14.9784 | 14.9784 | 0.2064 | 30
08.05.2025¦12:13:16.079 | 0 | 0 | 0 | 0 | 0 | 0 | 0 | 0 | 0 | 0 | 0 | 0 | 0 | 0 | 0 | 4 | 14.9784 | 14.9784 | 0.2107 | 30
08.05.2025¦12:13:17.078 | 0 | 0 | 0 | 0 | 0 | 0 | 0 | 0 | 0 | 0 | 0 | 0 | 0 | 0 | 0 | 4 | 14.9784 | 14.9784 | 0.2107 | 30
08.05.2025¦12:13:18.079 | 0 | 0 | 0 | 0 | 0 | 0 | 0 | 0 | 0 | 0 | 0 | 0 | 0 | 0 | 0 | 4 | 14.9784 | 14.9784 | 0.2107 | 30
| OekoSolve | OekoSolve | OekoSolve | OekoSolve | OekoSolve | OekoSolve | OekoSolve | OekoSolve | OekoSolve | OekoSolve | OekoSolve | OekoSolve | OekoSolve | OekoSolve | OekoSolve | OekoSolve | OekoSolve | OekoSolve | OekoSolve | OekoSolve
| EnMeter_Prec1 | EnMeter_Prec1 | EnMeter_Prec1 | EnMeter_Prec1 | EnMeter_Prec1 | EnMeter_Prec1 | EnMeter_Prec1 | EnMeter_Prec1 | EnMeter_Prec1 | EnMeter_Prec1 | EnMeter_Prec2 | EnMeter_Prec2 | EnMeter_Prec2 | EnMeter_Prec2 | EnMeter_Prec2 | EnMeter_Prec2 | EnMeter_Prec2 | EnMeter_Prec2 | EnMeter_Prec2 | EnMeter_Prec2
| Prec1 P:W | Prec1 WTotal:kWh | Prec1 WDay:kWh | Prec1 WMonth:kWh | Prec1 WYear:kWh | Prec1 State:0 no info available¦1 Off¦2 Startup¦3 Ready¦4 On¦5 Charge¦6 Discharge¦7 Batt Low or Full¦8 Batt Full¦9 Batt low¦10 Finished¦11 Island¦12 Waiting¦91 Maintenance¦99 ERROR | Prec1 Spec Signal | Prec1 V:kV | Prec1 I:mA | Prec1 Info:0 Bit0¦1 Bit1¦2 Bit2¦3 Bit3¦4 HS Ein¦5 Freigabe / Abdeckung vorhanden¦6 Temp. FÃ¼hler aktiv¦7 Temp. FÃ¼hler unterbrochen¦8 Bit8¦9 Bit9¦10 Bit10¦11 Bit11¦12 Bit12¦13 Bit13¦14 Bit14¦15 Bit15¦ | Prec2 P:W | Prec2 WTotal:kWh | Prec2 WDay:kWh | Prec2 WMonth:kWh | Prec2 WYear:kWh | Prec2 State:0 no info available¦1 Off¦2 Startup¦3 Ready¦4 On¦5 Charge¦6 Discharge¦7 Batt Low or Full¦8 Batt Full¦9 Batt low¦10 Finished¦11 Island¦12 Waiting¦91 Maintenance¦99 ERROR | Prec2 Spec Signal | Prec2 V:kV | Prec2 I:mA | Prec2 Info:0 Bit0¦1 Bit1¦2 Bit2¦3 Bit3¦4 HS Ein¦5 Freigabe / Abdeckung vorhanden¦6 Temp. FÃ¼hler aktiv¦7 Temp. FÃ¼hler unterbrochen¦8 Bit8¦9 Bit9¦10 Bit10¦11 Bit11¦12 Bit12¦13 Bit13¦14 Bit14¦15 Bit15¦
08.05.2025¦12:12:51.078 | 0 | 0 | 0 | 0 | 0 | 0 | 0 | 0 | 0 | 0 | 0 | 0 | 0 | 0 | 0 | 4 | 14.9784 | 14.9784 | 0.2021 | 30
08.05.2025¦12:12:52.079 | 0 | 0 | 0 | 0 | 0 | 0 | 0 | 0 | 0 | 0 | 0 | 0 | 0 | 0 | 0 | 4 | 14.9784 | 14.9784 | 0.2064 | 30
08.05.2025¦12:12:53.078 | 0 | 0 | 0 | 0 | 0 | 0 | 0 | 0 | 0 | 0 | 0 | 0 | 0 | 0 | 0 | 4 | 14.9784 | 14.9784 | 0.2064 | 30
08.05.2025¦12:12:54.080 | 0 | 0 | 0 | 0 | 0 | 0 | 0 | 0 | 0 | 0 | 0 | 0 | 0 | 0 | 0 | 4 | 14.9784 | 14.9784 | 0.1978 | 30
08.05.2025¦12:12:55.079 | 0 | 0 | 0 | 0 | 0 | 0 | 0 | 0 | 0 | 0 | 0 | 0 | 0 | 0 | 0 | 4 | 9.5748 | 9.5748 | 1.1782 | 30
08.05.2025¦12:12:56.078 | 0 | 0 | 0 | 0 | 0 | 0 | 0 | 0 | 0 | 0 | 0 | 0 | 0 | 0 | 0 | 4 | 9.5748 | 9.5748 | 1.1782 | 30
08.05.2025¦12:12:57.079 | 0 | 0 | 0 | 0 | 0 | 0 | 0 | 0 | 0 | 0 | 0 | 0 | 0 | 0 | 0 | 4 | 8.058 | 8.058 | 0 | 30
08.05.2025¦12:12:58.078 | 0 | 0 | 0 | 0 | 0 | 0 | 0 | 0 | 0 | 0 | 0 | 0 | 0 | 0 | 0 | 4 | 8.058 | 8.058 | 0 | 30
08.05.2025¦12:12:59.080 | 0 | 0 | 0 | 0 | 0 | 0 | 0 | 0 | 0 | 0 | 0 | 0 | 0 | 0 | 0 | 4 | 13.7934 | 13.7934 | 0.1118 | 30
08.05.2025¦12:13:00.079 | 0 | 0 | 0 | 0 | 0 | 0 | 0 | 0 | 0 | 0 | 0 | 0 | 0 | 0 | 0 | 4 | 14.9784 | 14.9784 | 0.2064 | 30
08.05.2025¦12:13:01.080 | 0 | 0 | 0 | 0 | 0 | 0 | 0 | 0 | 0 | 0 | 0 | 0 | 0 | 0 | 0 | 4 | 14.9784 | 14.9784 | 0.1978 | 30
08.05.2025¦12:13:02.079 | 0 | 0 | 0 | 0 | 0 | 0 | 0 | 0 | 0 | 0 | 0 | 0 | 0 | 0 | 0 | 4 | 14.9784 | 14.9784 | 0.1978 | 30
08.05.2025¦12:13:03.078 | 0 | 0 | 0 | 0 | 0 | 0 | 0 | 0 | 0 | 0 | 0 | 0 | 0 | 0 | 0 | 4 | 14.9784 | 14.9784 | 0.1978 | 30
08.05.2025¦12:13:04.078 | 0 | 0 | 0 | 0 | 0 | 0 | 0 | 0 | 0 | 0 | 0 | 0 | 0 | 0 | 0 | 4 | 14.9784 | 14.9784 | 0.2021 | 30
08.05.2025¦12:13:05.078 | 0 | 0 | 0 | 0 | 0 | 0 | 0 | 0 | 0 | 0 | 0 | 0 | 0 | 0 | 0 | 4 | 14.9784 | 14.9784 | 0.2021 | 30
08.05.2025¦12:13:06.079 | 0 | 0 | 0 | 0 | 0 | 0 | 0 | 0 | 0 | 0 | 0 | 0 | 0 | 0 | 0 | 4 | 14.9784 | 14.9784 | 0.1978 | 30
08.05.2025¦12:13:07.079 | 0 | 0 | 0 | 0 | 0 | 0 | 0 | 0 | 0 | 0 | 0 | 0 | 0 | 0 | 0 | 4 | 14.9784 | 14.9784 | 0.1849 | 30
08.05.2025¦12:13:08.078 | 0 | 0 | 0 | 0 | 0 | 0 | 0 | 0 | 0 | 0 | 0 | 0 | 0 | 0 | 0 | 4 | 14.9784 | 14.9784 | 0.1849 | 30
08.05.2025¦12:13:09.078 | 0 | 0 | 0 | 0 | 0 | 0 | 0 | 0 | 0 | 0 | 0 | 0 | 0 | 0 | 0 | 4 | 14.9784 | 14.9784 | 0.2021 | 30
08.05.2025¦12:13:10.079 | 0 | 0 | 0 | 0 | 0 | 0 | 0 | 0 | 0 | 0 | 0 | 0 | 0 | 0 | 0 | 4 | 14.9784 | 14.9784 | 0.2021 | 30
08.05.2025¦12:13:11.078 | 0 | 0 | 0 | 0 | 0 | 0 | 0 | 0 | 0 | 0 | 0 | 0 | 0 | 0 | 0 | 4 | 14.9784 | 14.9784 | 0.2021 | 30
08.05.2025¦12:13:12.079 | 0 | 0 | 0 | 0 | 0 | 0 | 0 | 0 | 0 | 0 | 0 | 0 | 0 | 0 | 0 | 4 | 14.9784 | 14.9784 | 0.2021 | 30
08.05.2025¦12:13:13.080 | 0 | 0 | 0 | 0 | 0 | 0 | 0 | 0 | 0 | 0 | 0 | 0 | 0 | 0 | 0 | 4 | 14.9784 | 14.9784 | 0.1935 | 30
08.05.2025¦12:13:14.079 | 0 | 0 | 0 | 0 | 0 | 0 | 0 | 0 | 0 | 0 | 0 | 0 | 0 | 0 | 0 | 4 | 14.9784 | 14.9784 | 0.1892 | 30
08.05.2025¦12:13:15.080 | 0 | 0 | 0 | 0 | 0 | 0 | 0 | 0 | 0 | 0 | 0 | 0 | 0 | 0 | 0 | 4 | 14.9784 | 14.9784 | 0.2064 | 30
08.05.2025¦12:13:16.079 | 0 | 0 | 0 | 0 | 0 | 0 | 0 | 0 | 0 | 0 | 0 | 0 | 0 | 0 | 0 | 4 | 14.9784 | 14.9784 | 0.2107 | 30
08.05.2025¦12:13:17.078 | 0 | 0 | 0 | 0 | 0 | 0 | 0 | 0 | 0 | 0 | 0 | 0 | 0 | 0 | 0 | 4 | 14.9784 | 14.9784 | 0.2107 | 30
08.05.2025¦12:13:18.079 | 0 | 0 | 0 | 0 | 0 | 0 | 0 | 0 | 0 | 0 | 0 | 0 | 0 | 0 | 0 | 4 | 14.9784 | 14.9784 | 0.2107 | 30
08.05.2025¦12:13:19.079 | 0 | 0 | 0 | 0 | 0 | 0 | 0 | 0 | 0 | 0 | 0 | 0 | 0 | 0 | 0 | 4 | 14.9784 | 14.9784 | 0.1978 | 30
08.05.2025¦12:13:20.080 | 0 | 0 | 0 | 0 | 0 | 0 | 0 | 0 | 0 | 0 | 0 | 0 | 0 | 0 | 0 | 4 | 14.9784 | 14.9784 | 0.2021 | 30
08.05.2025¦12:13:21.079 | 0 | 0 | 0 | 0 | 0 | 0 | 0 | 0 | 0 | 0 | 0 | 0 | 0 | 0 | 0 | 4 | 14.9784 | 14.9784 | 0.2021 | 30
08.05.2025¦12:13:22.080 | 0 | 0 | 0 | 0 | 0 | 0 | 0 | 0 | 0 | 0 | 0 | 0 | 0 | 0 | 0 | 4 | 14.9784 | 14.9784 | 0.1978 | 30
08.05.2025¦12:13:23.079 | 0 | 0 | 0 | 0 | 0 | 0 | 0 | 0 | 0 | 0 | 0 | 0 | 0 | 0 | 0 | 4 | 14.9784 | 14.9784 | 0.2064 | 30
08.05.2025¦12:13:24.078 | 0 | 0 | 0 | 0 | 0 | 0 | 0 | 0 | 0 | 0 | 0 | 0 | 0 | 0 | 0 | 4 | 14.9784 | 14.9784 | 0.1892 | 30
08.05.2025¦12:13:25.078 | 0 | 0 | 0 | 0 | 0 | 0 | 0 | 0 | 0 | 0 | 0 | 0 | 0 | 0 | 0 | 4 | 14.9784 | 14.9784 | 0.1892 | 30
08.05.2025¦12:13:26.078 | 0 | 0 | 0 | 0 | 0 | 0 | 0 | 0 | 0 | 0 | 0 | 0 | 0 | 0 | 0 | 4 | 14.9784 | 14.9784 | 0.2064 | 30
08.05.2025¦12:13:27.079 | 0 | 0 | 0 | 0 | 0 | 0 | 0 | 0 | 0 | 0 | 0 | 0 | 0 | 0 | 0 | 4 | 14.9784 | 14.9784 | 0.2107 | 30
08.05.2025¦12:13:28.078 | 0 | 0 | 0 | 0 | 0 | 0 | 0 | 0 | 0 | 0 | 0 | 0 | 0 | 0 | 0 | 4 | 14.9784 | 14.9784 | 0.2107 | 30
08.05.2025¦12:13:29.080 | 0 | 0 | 0 | 0 | 0 | 0 | 0 | 0 | 0 | 0 | 0 | 0 | 0 | 0 | 0 | 4 | 14.9784 | 14.9784 | 0.2064 | 30
08.05.2025¦12:13:30.079 | 0 | 0 | 0 | 0 | 0 | 0 | 0 | 0 | 0 | 0 | 0 | 0 | 0 | 0 | 0 | 4 | 14.9784 | 14.9784 | 0.2064 | 30
08.05.2025¦12:13:31.079 | 0 | 0 | 0 | 0 | 0 | 0 | 0 | 0 | 0 | 0 | 0 | 0 | 0 | 0 | 0 | 4 | 14.9784 | 14.9784 | 0.1978 | 30
08.05.2025¦12:13:32.079 | 0 | 0 | 0 | 0 | 0 | 0 | 0 | 0 | 0 | 0 | 0 | 0 | 0 | 0 | 0 | 4 | 14.9784 | 14.9784 | 0.2064 | 30
08.05.2025¦12:13:33.078 | 0 | 0 | 0 | 0 | 0 | 0 | 0 | 0 | 0 | 0 | 0 | 0 | 0 | 0 | 0 | 4 | 14.9784 | 14.9784 | 0.2064 | 30
08.05.2025¦12:13:34.080 | 0 | 0 | 0 | 0 | 0 | 0 | 0 | 0 | 0 | 0 | 0 | 0 | 0 | 0 | 0 | 4 | 14.9784 | 14.9784 | 0.2064 | 30
08.05.2025¦12:13:35.078 | 0 | 0 | 0 | 0 | 0 | 0 | 0 | 0 | 0 | 0 | 0 | 0 | 0 | 0 | 0 | 4 | 14.9784 | 14.9784 | 0.2064 | 30
08.05.2025¦12:13:36.080 | 0 | 0 | 0 | 0 | 0 | 0 | 0 | 0 | 0 | 0 | 0 | 0 | 0 | 0 | 0 | 4 | 14.9784 | 14.9784 | 0.1978 | 30
08.05.2025¦12:13:37.080 | 0 | 0 | 0 | 0 | 0 | 0 | 0 | 0 | 0 | 0 | 0 | 0 | 0 | 0 | 0 | 4 | 14.9784 | 14.9784 | 0.2064 | 30
08.05.2025¦12:13:38.078 | 0 | 0 | 0 | 0 | 0 | 0 | 0 | 0 | 0 | 0 | 0 | 0 | 0 | 0 | 0 | 4 | 14.9784 | 14.9784 | 0.2064 | 30
08.05.2025¦12:13:39.079 | 0 | 0 | 0 | 0 | 0 | 0 | 0 | 0 | 0 | 0 | 0 | 0 | 0 | 0 | 0 | 4 | 14.9784 | 14.9784 | 0.2064 | 30
08.05.2025¦12:13:40.078 | 0 | 0 | 0 | 0 | 0 | 0 | 0 | 0 | 0 | 0 | 0 | 0 | 0 | 0 | 0 | 4 | 14.9784 | 14.9784 | 0.2064 | 30
08.05.2025¦12:13:41.079 | 0 | 0 | 0 | 0 | 0 | 0 | 0 | 0 | 0 | 0 | 0 | 0 | 0 | 0 | 0 | 4 | 14.9784 | 14.9784 | 0.2107 | 30
08.05.2025¦12:13:42.079 | 0 | 0 | 0 | 0 | 0 | 0 | 0 | 0 | 0 | 0 | 0 | 0 | 0 | 0 | 0 | 4 | 14.9784 | 14.9784 | 0.2107 | 30
08.05.2025¦12:13:43.080 | 0 | 0 | 0 | 0 | 0 | 0 | 0 | 0 | 0 | 0 | 0 | 0 | 0 | 0 | 0 | 4 | 14.9784 | 14.9784 | 0.2107 | 30
08.05.2025¦12:13:44.078 | 0 | 0 | 0 | 0 | 0 | 0 | 0 | 0 | 0 | 0 | 0 | 0 | 0 | 0 | 0 | 4 | 14.9784 | 14.9784 | 0.2064 | 30
08.05.2025¦12:13:45.078 | 0 | 0 | 0 | 0 | 0 | 0 | 0 | 0 | 0 | 0 | 0 | 0 | 0 | 0 | 0 | 4 | 14.9784 | 14.9784 | 0.2064 | 30
08.05.2025¦12:13:46.078 | 0 | 0 | 0 | 0 | 0 | 0 | 0 | 0 | 0 | 0 | 0 | 0 | 0 | 0 | 0 | 4 | 14.9784 | 14.9784 | 0.215 | 30
08.05.2025¦12:13:47.078 | 0 | 0 | 0 | 0 | 0 | 0 | 0 | 0 | 0 | 0 | 0 | 0 | 0 | 0 | 0 | 4 | 14.9784 | 14.9784 | 0.215 | 30
08.05.2025¦12:13:48.078 | 0 | 0 | 0 | 0 | 0 | 0 | 0 | 0 | 0 | 0 | 0 | 0 | 0 | 0 | 0 | 4 | 14.9784 | 14.9784 | 0.2107 | 30
| OekoSolve | OekoSolve | OekoSolve | OekoSolve | OekoSolve | OekoSolve | OekoSolve | OekoSolve | OekoSolve | OekoSolve | OekoSolve | OekoSolve | OekoSolve | OekoSolve | OekoSolve | OekoSolve | OekoSolve | OekoSolve | OekoSolve | OekoSolve
| EnMeter_Prec1 | EnMeter_Prec1 | EnMeter_Prec1 | EnMeter_Prec1 | EnMeter_Prec1 | EnMeter_Prec1 | EnMeter_Prec1 | EnMeter_Prec1 | EnMeter_Prec1 | EnMeter_Prec1 | EnMeter_Prec2 | EnMeter_Prec2 | EnMeter_Prec2 | EnMeter_Prec2 | EnMeter_Prec2 | EnMeter_Prec2 | EnMeter_Prec2 | EnMeter_Prec2 | EnMeter_Prec2 | EnMeter_Prec2
| Prec1 P:W | Prec1 WTotal:kWh | Prec1 WDay:kWh | Prec1 WMonth:kWh | Prec1 WYear:kWh | Prec1 State:0 no info available¦1 Off¦2 Startup¦3 Ready¦4 On¦5 Charge¦6 Discharge¦7 Batt Low or Full¦8 Batt Full¦9 Batt low¦10 Finished¦11 Island¦12 Waiting¦91 Maintenance¦99 ERROR | Prec1 Spec Signal | Prec1 V:kV | Prec1 I:mA | Prec1 Info:0 Bit0¦1 Bit1¦2 Bit2¦3 Bit3¦4 HS Ein¦5 Freigabe / Abdeckung vorhanden¦6 Temp. FÃ¼hler aktiv¦7 Temp. FÃ¼hler unterbrochen¦8 Bit8¦9 Bit9¦10 Bit10¦11 Bit11¦12 Bit12¦13 Bit13¦14 Bit14¦15 Bit15¦ | Prec2 P:W | Prec2 WTotal:kWh | Prec2 WDay:kWh | Prec2 WMonth:kWh | Prec2 WYear:kWh | Prec2 State:0 no info available¦1 Off¦2 Startup¦3 Ready¦4 On¦5 Charge¦6 Discharge¦7 Batt Low or Full¦8 Batt Full¦9 Batt low¦10 Finished¦11 Island¦12 Waiting¦91 Maintenance¦99 ERROR | Prec2 Spec Signal | Prec2 V:kV | Prec2 I:mA | Prec2 Info:0 Bit0¦1 Bit1¦2 Bit2¦3 Bit3¦4 HS Ein¦5 Freigabe / Abdeckung vorhanden¦6 Temp. FÃ¼hler aktiv¦7 Temp. FÃ¼hler unterbrochen¦8 Bit8¦9 Bit9¦10 Bit10¦11 Bit11¦12 Bit12¦13 Bit13¦14 Bit14¦15 Bit15¦
08.05.2025¦12:13:48.078 | 0 | 0 | 0 | 0 | 0 | 0 | 0 | 0 | 0 | 0 | 0 | 0 | 0 | 0 | 0 | 4 | 14.9784 | 14.9784 | 0.2107 | 30
08.05.2025¦12:13:49.078 | 0 | 0 | 0 | 0 | 0 | 0 | 0 | 0 | 0 | 0 | 0 | 0 | 0 | 0 | 0 | 4 | 14.9784 | 14.9784 | 0.2107 | 30
08.05.2025¦12:13:50.080 | 0 | 0 | 0 | 0 | 0 | 0 | 0 | 0 | 0 | 0 | 0 | 0 | 0 | 0 | 0 | 4 | 14.9784 | 14.9784 | 0.1978 | 30
08.05.2025¦12:13:51.078 | 0 | 0 | 0 | 0 | 0 | 0 | 0 | 0 | 0 | 0 | 0 | 0 | 0 | 0 | 0 | 4 | 14.9784 | 14.9784 | 0.1978 | 30
08.05.2025¦12:13:52.079 | 0 | 0 | 0 | 0 | 0 | 0 | 0 | 0 | 0 | 0 | 0 | 0 | 0 | 0 | 0 | 4 | 14.9784 | 14.9784 | 0.2064 | 30
08.05.2025¦12:13:53.079 | 0 | 0 | 0 | 0 | 0 | 0 | 0 | 0 | 0 | 0 | 0 | 0 | 0 | 0 | 0 | 4 | 14.9784 | 14.9784 | 0.2064 | 30
08.05.2025¦12:13:54.078 | 0 | 0 | 0 | 0 | 0 | 0 | 0 | 0 | 0 | 0 | 0 | 0 | 0 | 0 | 0 | 4 | 14.9784 | 14.9784 | 0.2064 | 30
08.05.2025¦12:13:55.079 | 0 | 0 | 0 | 0 | 0 | 0 | 0 | 0 | 0 | 0 | 0 | 0 | 0 | 0 | 0 | 4 | 14.9784 | 14.9784 | 0.2107 | 30
08.05.2025¦12:13:56.078 | 0 | 0 | 0 | 0 | 0 | 0 | 0 | 0 | 0 | 0 | 0 | 0 | 0 | 0 | 0 | 4 | 14.9784 | 14.9784 | 0.2107 | 30
08.05.2025¦12:13:57.079 | 0 | 0 | 0 | 0 | 0 | 0 | 0 | 0 | 0 | 0 | 0 | 0 | 0 | 0 | 0 | 4 | 14.9784 | 14.9784 | 0.2107 | 30
08.05.2025¦12:13:58.078 | 0 | 0 | 0 | 0 | 0 | 0 | 0 | 0 | 0 | 0 | 0 | 0 | 0 | 0 | 0 | 4 | 14.9784 | 14.9784 | 0.2064 | 30
08.05.2025¦12:13:59.078 | 0 | 0 | 0 | 0 | 0 | 0 | 0 | 0 | 0 | 0 | 0 | 0 | 0 | 0 | 0 | 4 | 14.9784 | 14.9784 | 0.2064 | 30
08.05.2025¦12:14:00.079 | 0 | 0 | 0 | 0 | 0 | 0 | 0 | 0 | 0 | 0 | 0 | 0 | 0 | 0 | 0 | 4 | 14.9784 | 14.9784 | 0.2107 | 30
08.05.2025¦12:14:01.078 | 0 | 0 | 0 | 0 | 0 | 0 | 0 | 0 | 0 | 0 | 0 | 0 | 0 | 0 | 0 | 4 | 14.9784 | 14.9784 | 0.2107 | 30
08.05.2025¦12:14:02.078 | 0 | 0 | 0 | 0 | 0 | 0 | 0 | 0 | 0 | 0 | 0 | 0 | 0 | 0 | 0 | 4 | 14.9784 | 14.9784 | 0.2107 | 30
08.05.2025¦12:14:03.078 | 0 | 0 | 0 | 0 | 0 | 0 | 0 | 0 | 0 | 0 | 0 | 0 | 0 | 0 | 0 | 4 | 15.0258 | 15.0258 | 0.2193 | 30
08.05.2025¦12:14:04.078 | 0 | 0 | 0 | 0 | 0 | 0 | 0 | 0 | 0 | 0 | 0 | 0 | 0 | 0 | 0 | 4 | 15.0258 | 15.0258 | 0.2193 | 30
08.05.2025¦12:14:05.078 | 0 | 0 | 0 | 0 | 0 | 0 | 0 | 0 | 0 | 0 | 0 | 0 | 0 | 0 | 0 | 4 | 14.9784 | 14.9784 | 0.215 | 30
08.05.2025¦12:14:06.078 | 0 | 0 | 0 | 0 | 0 | 0 | 0 | 0 | 0 | 0 | 0 | 0 | 0 | 0 | 0 | 4 | 14.9784 | 14.9784 | 0.2107 | 30
08.05.2025¦12:14:07.079 | 0 | 0 | 0 | 0 | 0 | 0 | 0 | 0 | 0 | 0 | 0 | 0 | 0 | 0 | 0 | 4 | 14.9784 | 14.9784 | 0.2193 | 30
08.05.2025¦12:14:08.078 | 0 | 0 | 0 | 0 | 0 | 0 | 0 | 0 | 0 | 0 | 0 | 0 | 0 | 0 | 0 | 4 | 14.9784 | 14.9784 | 0.2193 | 30
08.05.2025¦12:14:09.078 | 0 | 0 | 0 | 0 | 0 | 0 | 0 | 0 | 0 | 0 | 0 | 0 | 0 | 0 | 0 | 99 | 0 | 0 | 0 | 30
08.05.2025¦12:14:10.077 | 0 | 0 | 0 | 0 | 0 | 0 | 0 | 0 | 0 | 0 | 0 | 0 | 0 | 0 | 0 | 99 | 0 | 0 | 0 | 30
08.05.2025¦12:14:11.080 | 0 | 0 | 0 | 0 | 0 | 0 | 0 | 0 | 0 | 0 | 0 | 0 | 0 | 0 | 0 | 4 | 8.2002 | 8.2002 | 0 | 30
08.05.2025¦12:14:12.078 | 0 | 0 | 0 | 0 | 0 | 0 | 0 | 0 | 0 | 0 | 0 | 0 | 0 | 0 | 0 | 4 | 8.2002 | 8.2002 | 0 | 30
08.05.2025¦12:14:13.078 | 0 | 0 | 0 | 0 | 0 | 0 | 0 | 0 | 0 | 0 | 0 | 0 | 0 | 0 | 0 | 4 | 13.035 | 13.035 | 0.0602 | 30
08.05.2025¦12:14:14.078 | 0 | 0 | 0 | 0 | 0 | 0 | 0 | 0 | 0 | 0 | 0 | 0 | 0 | 0 | 0 | 4 | 14.9784 | 14.9784 | 0.2064 | 30
08.05.2025¦12:14:15.079 | 0 | 0 | 0 | 0 | 0 | 0 | 0 | 0 | 0 | 0 | 0 | 0 | 0 | 0 | 0 | 99 | 0 | 0 | 0 | 30
08.05.2025¦12:14:16.080 | 0 | 0 | 0 | 0 | 0 | 0 | 0 | 0 | 0 | 0 | 0 | 0 | 0 | 0 | 0 | 4 | 8.058 | 8.058 | 0 | 30
08.05.2025¦12:14:17.079 | 0 | 0 | 0 | 0 | 0 | 0 | 0 | 0 | 0 | 0 | 0 | 0 | 0 | 0 | 0 | 4 | 11.376 | 11.376 | 0 | 30
08.05.2025¦12:14:18.080 | 0 | 0 | 0 | 0 | 0 | 0 | 0 | 0 | 0 | 0 | 0 | 0 | 0 | 0 | 0 | 4 | 15.0258 | 15.0258 | 0.2193 | 30
| OekoSolve | OekoSolve | OekoSolve | OekoSolve | OekoSolve | OekoSolve | OekoSolve | OekoSolve | OekoSolve | OekoSolve | OekoSolve | OekoSolve | OekoSolve | OekoSolve | OekoSolve | OekoSolve | OekoSolve | OekoSolve | OekoSolve | OekoSolve
| EnMeter_Prec1 | EnMeter_Prec1 | EnMeter_Prec1 | EnMeter_Prec1 | EnMeter_Prec1 | EnMeter_Prec1 | EnMeter_Prec1 | EnMeter_Prec1 | EnMeter_Prec1 | EnMeter_Prec1 | EnMeter_Prec2 | EnMeter_Prec2 | EnMeter_Prec2 | EnMeter_Prec2 | EnMeter_Prec2 | EnMeter_Prec2 | EnMeter_Prec2 | EnMeter_Prec2 | EnMeter_Prec2 | EnMeter_Prec2
| Prec1 P:W | Prec1 WTotal:kWh | Prec1 WDay:kWh | Prec1 WMonth:kWh | Prec1 WYear:kWh | Prec1 State:0 no info available¦1 Off¦2 Startup¦3 Ready¦4 On¦5 Charge¦6 Discharge¦7 Batt Low or Full¦8 Batt Full¦9 Batt low¦10 Finished¦11 Island¦12 Waiting¦91 Maintenance¦99 ERROR | Prec1 Spec Signal | Prec1 V:kV | Prec1 I:mA | Prec1 Info:0 Bit0¦1 Bit1¦2 Bit2¦3 Bit3¦4 HS Ein¦5 Freigabe / Abdeckung vorhanden¦6 Temp. FÃ¼hler aktiv¦7 Temp. FÃ¼hler unterbrochen¦8 Bit8¦9 Bit9¦10 Bit10¦11 Bit11¦12 Bit12¦13 Bit13¦14 Bit14¦15 Bit15¦ | Prec2 P:W | Prec2 WTotal:kWh | Prec2 WDay:kWh | Prec2 WMonth:kWh | Prec2 WYear:kWh | Prec2 State:0 no info available¦1 Off¦2 Startup¦3 Ready¦4 On¦5 Charge¦6 Discharge¦7 Batt Low or Full¦8 Batt Full¦9 Batt low¦10 Finished¦11 Island¦12 Waiting¦91 Maintenance¦99 ERROR | Prec2 Spec Signal | Prec2 V:kV | Prec2 I:mA | Prec2 Info:0 Bit0¦1 Bit1¦2 Bit2¦3 Bit3¦4 HS Ein¦5 Freigabe / Abdeckung vorhanden¦6 Temp. FÃ¼hler aktiv¦7 Temp. FÃ¼hler unterbrochen¦8 Bit8¦9 Bit9¦10 Bit10¦11 Bit11¦12 Bit12¦13 Bit13¦14 Bit14¦15 Bit15¦
08.05.2025¦12:14:46.079 | 0 | 0 | 0 | 0 | 0 | 0 | 0 | 0 | 0 | 0 | 0 | 0 | 0 | 0 | 0 | 4 | 15.0258 | 15.0258 | 0.2623 | 30
08.05.2025¦12:14:47.078 | 0 | 0 | 0 | 0 | 0 | 0 | 0 | 0 | 0 | 0 | 0 | 0 | 0 | 0 | 0 | 4 | 14.9784 | 14.9784 | 0.2537 | 30
08.05.2025¦12:14:48.078 | 0 | 0 | 0 | 0 | 0 | 0 | 0 | 0 | 0 | 0 | 0 | 0 | 0 | 0 | 0 | 4 | 14.9784 | 14.9784 | 0.2752 | 30
| OekoSolve | OekoSolve | OekoSolve | OekoSolve | OekoSolve | OekoSolve | OekoSolve | OekoSolve | OekoSolve | OekoSolve | OekoSolve | OekoSolve | OekoSolve | OekoSolve | OekoSolve | OekoSolve | OekoSolve | OekoSolve | OekoSolve | OekoSolve
| EnMeter_Prec1 | EnMeter_Prec1 | EnMeter_Prec1 | EnMeter_Prec1 | EnMeter_Prec1 | EnMeter_Prec1 | EnMeter_Prec1 | EnMeter_Prec1 | EnMeter_Prec1 | EnMeter_Prec1 | EnMeter_Prec2 | EnMeter_Prec2 | EnMeter_Prec2 | EnMeter_Prec2 | EnMeter_Prec2 | EnMeter_Prec2 | EnMeter_Prec2 | EnMeter_Prec2 | EnMeter_Prec2 | EnMeter_Prec2
| Prec1 P:W | Prec1 WTotal:kWh | Prec1 WDay:kWh | Prec1 WMonth:kWh | Prec1 WYear:kWh | Prec1 State:0 no info available¦1 Off¦2 Startup¦3 Ready¦4 On¦5 Charge¦6 Discharge¦7 Batt Low or Full¦8 Batt Full¦9 Batt low¦10 Finished¦11 Island¦12 Waiting¦91 Maintenance¦99 ERROR | Prec1 Spec Signal | Prec1 V:kV | Prec1 I:mA | Prec1 Info:0 Bit0¦1 Bit1¦2 Bit2¦3 Bit3¦4 HS Ein¦5 Freigabe / Abdeckung vorhanden¦6 Temp. FÃ¼hler aktiv¦7 Temp. FÃ¼hler unterbrochen¦8 Bit8¦9 Bit9¦10 Bit10¦11 Bit11¦12 Bit12¦13 Bit13¦14 Bit14¦15 Bit15¦ | Prec2 P:W | Prec2 WTotal:kWh | Prec2 WDay:kWh | Prec2 WMonth:kWh | Prec2 WYear:kWh | Prec2 State:0 no info available¦1 Off¦2 Startup¦3 Ready¦4 On¦5 Charge¦6 Discharge¦7 Batt Low or Full¦8 Batt Full¦9 Batt low¦10 Finished¦11 Island¦12 Waiting¦91 Maintenance¦99 ERROR | Prec2 Spec Signal | Prec2 V:kV | Prec2 I:mA | Prec2 Info:0 Bit0¦1 Bit1¦2 Bit2¦3 Bit3¦4 HS Ein¦5 Freigabe / Abdeckung vorhanden¦6 Temp. FÃ¼hler aktiv¦7 Temp. FÃ¼hler unterbrochen¦8 Bit8¦9 Bit9¦10 Bit10¦11 Bit11¦12 Bit12¦13 Bit13¦14 Bit14¦15 Bit15¦
08.05.2025¦12:15:17.078 | 0 | 0 | 0 | 0 | 0 | 0 | 0 | 0 | 0 | 0 | 0 | 0 | 0 | 0 | 0 | 4 | 14.9784 | 14.9784 | 0.1935 | 30
08.05.2025¦12:15:18.078 | 0 | 0 | 0 | 0 | 0 | 0 | 0 | 0 | 0 | 0 | 0 | 0 | 0 | 0 | 0 | 4 | 14.9784 | 14.9784 | 0.2021 | 30
| OekoSolve | OekoSolve | OekoSolve | OekoSolve | OekoSolve | OekoSolve | OekoSolve | OekoSolve | OekoSolve | OekoSolve | OekoSolve | OekoSolve | OekoSolve | OekoSolve | OekoSolve | OekoSolve | OekoSolve | OekoSolve | OekoSolve | OekoSolve
| EnMeter_Prec1 | EnMeter_Prec1 | EnMeter_Prec1 | EnMeter_Prec1 | EnMeter_Prec1 | EnMeter_Prec1 | EnMeter_Prec1 | EnMeter_Prec1 | EnMeter_Prec1 | EnMeter_Prec1 | EnMeter_Prec2 | EnMeter_Prec2 | EnMeter_Prec2 | EnMeter_Prec2 | EnMeter_Prec2 | EnMeter_Prec2 | EnMeter_Prec2 | EnMeter_Prec2 | EnMeter_Prec2 | EnMeter_Prec2
| Prec1 P:W | Prec1 WTotal:kWh | Prec1 WDay:kWh | Prec1 WMonth:kWh | Prec1 WYear:kWh | Prec1 State:0 no info available¦1 Off¦2 Startup¦3 Ready¦4 On¦5 Charge¦6 Discharge¦7 Batt Low or Full¦8 Batt Full¦9 Batt low¦10 Finished¦11 Island¦12 Waiting¦91 Maintenance¦99 ERROR | Prec1 Spec Signal | Prec1 V:kV | Prec1 I:mA | Prec1 Info:0 Bit0¦1 Bit1¦2 Bit2¦3 Bit3¦4 HS Ein¦5 Freigabe / Abdeckung vorhanden¦6 Temp. FÃ¼hler aktiv¦7 Temp. FÃ¼hler unterbrochen¦8 Bit8¦9 Bit9¦10 Bit10¦11 Bit11¦12 Bit12¦13 Bit13¦14 Bit14¦15 Bit15¦ | Prec2 P:W | Prec2 WTotal:kWh | Prec2 WDay:kWh | Prec2 WMonth:kWh | Prec2 WYear:kWh | Prec2 State:0 no info available¦1 Off¦2 Startup¦3 Ready¦4 On¦5 Charge¦6 Discharge¦7 Batt Low or Full¦8 Batt Full¦9 Batt low¦10 Finished¦11 Island¦12 Waiting¦91 Maintenance¦99 ERROR | Prec2 Spec Signal | Prec2 V:kV | Prec2 I:mA | Prec2 Info:0 Bit0¦1 Bit1¦2 Bit2¦3 Bit3¦4 HS Ein¦5 Freigabe / Abdeckung vorhanden¦6 Temp. FÃ¼hler aktiv¦7 Temp. FÃ¼hler unterbrochen¦8 Bit8¦9 Bit9¦10 Bit10¦11 Bit11¦12 Bit12¦13 Bit13¦14 Bit14¦15 Bit15¦
08.05.2025¦12:15:20.079 | 0 | 0 | 0 | 0 | 0 | 0 | 0 | 0 | 0 | 0 | 0 | 0 | 0 | 0 | 0 | 4 | 14.9784 | 14.9784 | 0.2064 | 30
08.05.2025¦12:15:21.080 | 0 | 0 | 0 | 0 | 0 | 0 | 0 | 0 | 0 | 0 | 0 | 0 | 0 | 0 | 0 | 4 | 14.931 | 14.931 | 0.2064 | 30
08.05.2025¦12:15:22.078 | 0 | 0 | 0 | 0 | 0 | 0 | 0 | 0 | 0 | 0 | 0 | 0 | 0 | 0 | 0 | 4 | 14.931 | 14.931 | 0.2064 | 30
08.05.2025¦12:15:23.079 | 0 | 0 | 0 | 0 | 0 | 0 | 0 | 0 | 0 | 0 | 0 | 0 | 0 | 0 | 0 | 4 | 14.9784 | 14.9784 | 0.1978 | 30
08.05.2025¦12:15:24.078 | 0 | 0 | 0 | 0 | 0 | 0 | 0 | 0 | 0 | 0 | 0 | 0 | 0 | 0 | 0 | 4 | 14.9784 | 14.9784 | 0.1978 | 30
08.05.2025¦12:15:25.078 | 0 | 0 | 0 | 0 | 0 | 0 | 0 | 0 | 0 | 0 | 0 | 0 | 0 | 0 | 0 | 4 | 14.9784 | 14.9784 | 0.2107 | 30
08.05.2025¦12:15:26.078 | 0 | 0 | 0 | 0 | 0 | 0 | 0 | 0 | 0 | 0 | 0 | 0 | 0 | 0 | 0 | 4 | 14.9784 | 14.9784 | 0.2107 | 30
08.05.2025¦12:15:27.078 | 0 | 0 | 0 | 0 | 0 | 0 | 0 | 0 | 0 | 0 | 0 | 0 | 0 | 0 | 0 | 4 | 14.9784 | 14.9784 | 0.215 | 30
08.05.2025¦12:15:28.080 | 0 | 0 | 0 | 0 | 0 | 0 | 0 | 0 | 0 | 0 | 0 | 0 | 0 | 0 | 0 | 4 | 14.9784 | 14.9784 | 0.2107 | 30
08.05.2025¦12:15:29.079 | 0 | 0 | 0 | 0 | 0 | 0 | 0 | 0 | 0 | 0 | 0 | 0 | 0 | 0 | 0 | 4 | 14.9784 | 14.9784 | 0.2107 | 30
08.05.2025¦12:15:30.078 | 0 | 0 | 0 | 0 | 0 | 0 | 0 | 0 | 0 | 0 | 0 | 0 | 0 | 0 | 0 | 4 | 14.9784 | 14.9784 | 0.2107 | 30
08.05.2025¦12:15:31.078 | 0 | 0 | 0 | 0 | 0 | 0 | 0 | 0 | 0 | 0 | 0 | 0 | 0 | 0 | 0 | 4 | 14.9784 | 14.9784 | 0.2107 | 30
08.05.2025¦12:15:32.078 | 0 | 0 | 0 | 0 | 0 | 0 | 0 | 0 | 0 | 0 | 0 | 0 | 0 | 0 | 0 | 4 | 14.9784 | 14.9784 | 0.2064 | 30
08.05.2025¦12:15:33.079 | 0 | 0 | 0 | 0 | 0 | 0 | 0 | 0 | 0 | 0 | 0 | 0 | 0 | 0 | 0 | 4 | 14.9784 | 14.9784 | 0.2064 | 30
08.05.2025¦12:15:34.079 | 0 | 0 | 0 | 0 | 0 | 0 | 0 | 0 | 0 | 0 | 0 | 0 | 0 | 0 | 0 | 4 | 14.9784 | 14.9784 | 0.2064 | 30
08.05.2025¦12:15:35.080 | 0 | 0 | 0 | 0 | 0 | 0 | 0 | 0 | 0 | 0 | 0 | 0 | 0 | 0 | 0 | 4 | 14.9784 | 14.9784 | 0.2107 | 30
08.05.2025¦12:15:36.078 | 0 | 0 | 0 | 0 | 0 | 0 | 0 | 0 | 0 | 0 | 0 | 0 | 0 | 0 | 0 | 4 | 14.9784 | 14.9784 | 0.2064 | 30
08.05.2025¦12:15:37.078 | 0 | 0 | 0 | 0 | 0 | 0 | 0 | 0 | 0 | 0 | 0 | 0 | 0 | 0 | 0 | 4 | 14.9784 | 14.9784 | 0.2064 | 30
08.05.2025¦12:15:38.079 | 0 | 0 | 0 | 0 | 0 | 0 | 0 | 0 | 0 | 0 | 0 | 0 | 0 | 0 | 0 | 4 | 14.9784 | 14.9784 | 0.2064 | 30
08.05.2025¦12:15:39.078 | 0 | 0 | 0 | 0 | 0 | 0 | 0 | 0 | 0 | 0 | 0 | 0 | 0 | 0 | 0 | 4 | 14.9784 | 14.9784 | 0.2064 | 30
08.05.2025¦12:15:40.079 | 0 | 0 | 0 | 0 | 0 | 0 | 0 | 0 | 0 | 0 | 0 | 0 | 0 | 0 | 0 | 4 | 14.9784 | 14.9784 | 0.2021 | 30
08.05.2025¦12:15:41.079 | 0 | 0 | 0 | 0 | 0 | 0 | 0 | 0 | 0 | 0 | 0 | 0 | 0 | 0 | 0 | 4 | 14.9784 | 14.9784 | 0.2064 | 30
08.05.2025¦12:15:42.079 | 0 | 0 | 0 | 0 | 0 | 0 | 0 | 0 | 0 | 0 | 0 | 0 | 0 | 0 | 0 | 4 | 14.9784 | 14.9784 | 0.2064 | 30
08.05.2025¦12:15:43.078 | 0 | 0 | 0 | 0 | 0 | 0 | 0 | 0 | 0 | 0 | 0 | 0 | 0 | 0 | 0 | 4 | 14.9784 | 14.9784 | 0.215 | 30
08.05.2025¦12:15:44.078 | 0 | 0 | 0 | 0 | 0 | 0 | 0 | 0 | 0 | 0 | 0 | 0 | 0 | 0 | 0 | 4 | 14.9784 | 14.9784 | 0.2064 | 30
08.05.2025¦12:15:45.078 | 0 | 0 | 0 | 0 | 0 | 0 | 0 | 0 | 0 | 0 | 0 | 0 | 0 | 0 | 0 | 4 | 14.9784 | 14.9784 | 0.2064 | 30
08.05.2025¦12:15:46.079 | 0 | 0 | 0 | 0 | 0 | 0 | 0 | 0 | 0 | 0 | 0 | 0 | 0 | 0 | 0 | 4 | 14.9784 | 14.9784 | 0.1935 | 30
08.05.2025¦12:15:47.079 | 0 | 0 | 0 | 0 | 0 | 0 | 0 | 0 | 0 | 0 | 0 | 0 | 0 | 0 | 0 | 4 | 14.9784 | 14.9784 | 0.1935 | 30
08.05.2025¦12:15:48.078 | 0 | 0 | 0 | 0 | 0 | 0 | 0 | 0 | 0 | 0 | 0 | 0 | 0 | 0 | 0 | 4 | 14.9784 | 14.9784 | 0.2064 | 30
| OekoSolve | OekoSolve | OekoSolve | OekoSolve | OekoSolve | OekoSolve | OekoSolve | OekoSolve | OekoSolve | OekoSolve | OekoSolve | OekoSolve | OekoSolve | OekoSolve | OekoSolve | OekoSolve | OekoSolve | OekoSolve | OekoSolve | OekoSolve
| EnMeter_Prec1 | EnMeter_Prec1 | EnMeter_Prec1 | EnMeter_Prec1 | EnMeter_Prec1 | EnMeter_Prec1 | EnMeter_Prec1 | EnMeter_Prec1 | EnMeter_Prec1 | EnMeter_Prec1 | EnMeter_Prec2 | EnMeter_Prec2 | EnMeter_Prec2 | EnMeter_Prec2 | EnMeter_Prec2 | EnMeter_Prec2 | EnMeter_Prec2 | EnMeter_Prec2 | EnMeter_Prec2 | EnMeter_Prec2
| Prec1 P:W | Prec1 WTotal:kWh | Prec1 WDay:kWh | Prec1 WMonth:kWh | Prec1 WYear:kWh | Prec1 State:0 no info available¦1 Off¦2 Startup¦3 Ready¦4 On¦5 Charge¦6 Discharge¦7 Batt Low or Full¦8 Batt Full¦9 Batt low¦10 Finished¦11 Island¦12 Waiting¦91 Maintenance¦99 ERROR | Prec1 Spec Signal | Prec1 V:kV | Prec1 I:mA | Prec1 Info:0 Bit0¦1 Bit1¦2 Bit2¦3 Bit3¦4 HS Ein¦5 Freigabe / Abdeckung vorhanden¦6 Temp. FÃ¼hler aktiv¦7 Temp. FÃ¼hler unterbrochen¦8 Bit8¦9 Bit9¦10 Bit10¦11 Bit11¦12 Bit12¦13 Bit13¦14 Bit14¦15 Bit15¦ | Prec2 P:W | Prec2 WTotal:kWh | Prec2 WDay:kWh | Prec2 WMonth:kWh | Prec2 WYear:kWh | Prec2 State:0 no info available¦1 Off¦2 Startup¦3 Ready¦4 On¦5 Charge¦6 Discharge¦7 Batt Low or Full¦8 Batt Full¦9 Batt low¦10 Finished¦11 Island¦12 Waiting¦91 Maintenance¦99 ERROR | Prec2 Spec Signal | Prec2 V:kV | Prec2 I:mA | Prec2 Info:0 Bit0¦1 Bit1¦2 Bit2¦3 Bit3¦4 HS Ein¦5 Freigabe / Abdeckung vorhanden¦6 Temp. FÃ¼hler aktiv¦7 Temp. FÃ¼hler unterbrochen¦8 Bit8¦9 Bit9¦10 Bit10¦11 Bit11¦12 Bit12¦13 Bit13¦14 Bit14¦15 Bit15¦
08.05.2025¦12:15:22.078 | 0 | 0 | 0 | 0 | 0 | 0 | 0 | 0 | 0 | 0 | 0 | 0 | 0 | 0 | 0 | 4 | 14.931 | 14.931 | 0.2064 | 30
08.05.2025¦12:15:23.079 | 0 | 0 | 0 | 0 | 0 | 0 | 0 | 0 | 0 | 0 | 0 | 0 | 0 | 0 | 0 | 4 | 14.9784 | 14.9784 | 0.1978 | 30
08.05.2025¦12:15:24.078 | 0 | 0 | 0 | 0 | 0 | 0 | 0 | 0 | 0 | 0 | 0 | 0 | 0 | 0 | 0 | 4 | 14.9784 | 14.9784 | 0.1978 | 30
08.05.2025¦12:15:25.078 | 0 | 0 | 0 | 0 | 0 | 0 | 0 | 0 | 0 | 0 | 0 | 0 | 0 | 0 | 0 | 4 | 14.9784 | 14.9784 | 0.2107 | 30
08.05.2025¦12:15:26.078 | 0 | 0 | 0 | 0 | 0 | 0 | 0 | 0 | 0 | 0 | 0 | 0 | 0 | 0 | 0 | 4 | 14.9784 | 14.9784 | 0.2107 | 30
08.05.2025¦12:15:27.078 | 0 | 0 | 0 | 0 | 0 | 0 | 0 | 0 | 0 | 0 | 0 | 0 | 0 | 0 | 0 | 4 | 14.9784 | 14.9784 | 0.215 | 30
08.05.2025¦12:15:28.080 | 0 | 0 | 0 | 0 | 0 | 0 | 0 | 0 | 0 | 0 | 0 | 0 | 0 | 0 | 0 | 4 | 14.9784 | 14.9784 | 0.2107 | 30
08.05.2025¦12:15:29.079 | 0 | 0 | 0 | 0 | 0 | 0 | 0 | 0 | 0 | 0 | 0 | 0 | 0 | 0 | 0 | 4 | 14.9784 | 14.9784 | 0.2107 | 30
08.05.2025¦12:15:30.078 | 0 | 0 | 0 | 0 | 0 | 0 | 0 | 0 | 0 | 0 | 0 | 0 | 0 | 0 | 0 | 4 | 14.9784 | 14.9784 | 0.2107 | 30
08.05.2025¦12:15:31.078 | 0 | 0 | 0 | 0 | 0 | 0 | 0 | 0 | 0 | 0 | 0 | 0 | 0 | 0 | 0 | 4 | 14.9784 | 14.9784 | 0.2107 | 30
08.05.2025¦12:15:32.078 | 0 | 0 | 0 | 0 | 0 | 0 | 0 | 0 | 0 | 0 | 0 | 0 | 0 | 0 | 0 | 4 | 14.9784 | 14.9784 | 0.2064 | 30
08.05.2025¦12:15:33.079 | 0 | 0 | 0 | 0 | 0 | 0 | 0 | 0 | 0 | 0 | 0 | 0 | 0 | 0 | 0 | 4 | 14.9784 | 14.9784 | 0.2064 | 30
08.05.2025¦12:15:34.079 | 0 | 0 | 0 | 0 | 0 | 0 | 0 | 0 | 0 | 0 | 0 | 0 | 0 | 0 | 0 | 4 | 14.9784 | 14.9784 | 0.2064 | 30
08.05.2025¦12:15:35.080 | 0 | 0 | 0 | 0 | 0 | 0 | 0 | 0 | 0 | 0 | 0 | 0 | 0 | 0 | 0 | 4 | 14.9784 | 14.9784 | 0.2107 | 30
08.05.2025¦12:15:36.078 | 0 | 0 | 0 | 0 | 0 | 0 | 0 | 0 | 0 | 0 | 0 | 0 | 0 | 0 | 0 | 4 | 14.9784 | 14.9784 | 0.2064 | 30
08.05.2025¦12:15:37.078 | 0 | 0 | 0 | 0 | 0 | 0 | 0 | 0 | 0 | 0 | 0 | 0 | 0 | 0 | 0 | 4 | 14.9784 | 14.9784 | 0.2064 | 30
08.05.2025¦12:15:38.079 | 0 | 0 | 0 | 0 | 0 | 0 | 0 | 0 | 0 | 0 | 0 | 0 | 0 | 0 | 0 | 4 | 14.9784 | 14.9784 | 0.2064 | 30
08.05.2025¦12:15:39.078 | 0 | 0 | 0 | 0 | 0 | 0 | 0 | 0 | 0 | 0 | 0 | 0 | 0 | 0 | 0 | 4 | 14.9784 | 14.9784 | 0.2064 | 30
08.05.2025¦12:15:40.079 | 0 | 0 | 0 | 0 | 0 | 0 | 0 | 0 | 0 | 0 | 0 | 0 | 0 | 0 | 0 | 4 | 14.9784 | 14.9784 | 0.2021 | 30
08.05.2025¦12:15:41.079 | 0 | 0 | 0 | 0 | 0 | 0 | 0 | 0 | 0 | 0 | 0 | 0 | 0 | 0 | 0 | 4 | 14.9784 | 14.9784 | 0.2064 | 30
08.05.2025¦12:15:42.079 | 0 | 0 | 0 | 0 | 0 | 0 | 0 | 0 | 0 | 0 | 0 | 0 | 0 | 0 | 0 | 4 | 14.9784 | 14.9784 | 0.2064 | 30
08.05.2025¦12:15:43.078 | 0 | 0 | 0 | 0 | 0 | 0 | 0 | 0 | 0 | 0 | 0 | 0 | 0 | 0 | 0 | 4 | 14.9784 | 14.9784 | 0.215 | 30
08.05.2025¦12:15:44.078 | 0 | 0 | 0 | 0 | 0 | 0 | 0 | 0 | 0 | 0 | 0 | 0 | 0 | 0 | 0 | 4 | 14.9784 | 14.9784 | 0.2064 | 30
08.05.2025¦12:15:45.078 | 0 | 0 | 0 | 0 | 0 | 0 | 0 | 0 | 0 | 0 | 0 | 0 | 0 | 0 | 0 | 4 | 14.9784 | 14.9784 | 0.2064 | 30
08.05.2025¦12:15:46.079 | 0 | 0 | 0 | 0 | 0 | 0 | 0 | 0 | 0 | 0 | 0 | 0 | 0 | 0 | 0 | 4 | 14.9784 | 14.9784 | 0.1935 | 30
08.05.2025¦12:15:47.079 | 0 | 0 | 0 | 0 | 0 | 0 | 0 | 0 | 0 | 0 | 0 | 0 | 0 | 0 | 0 | 4 | 14.9784 | 14.9784 | 0.1935 | 30
08.05.2025¦12:15:48.078 | 0 | 0 | 0 | 0 | 0 | 0 | 0 | 0 | 0 | 0 | 0 | 0 | 0 | 0 | 0 | 4 | 14.9784 | 14.9784 | 0.2064 | 30
08.05.2025¦12:15:49.079 | 0 | 0 | 0 | 0 | 0 | 0 | 0 | 0 | 0 | 0 | 0 | 0 | 0 | 0 | 0 | 4 | 14.9784 | 14.9784 | 0.2064 | 30
08.05.2025¦12:15:50.078 | 0 | 0 | 0 | 0 | 0 | 0 | 0 | 0 | 0 | 0 | 0 | 0 | 0 | 0 | 0 | 4 | 14.9784 | 14.9784 | 0.1978 | 30
08.05.2025¦12:15:51.078 | 0 | 0 | 0 | 0 | 0 | 0 | 0 | 0 | 0 | 0 | 0 | 0 | 0 | 0 | 0 | 4 | 14.9784 | 14.9784 | 0.1978 | 30
08.05.2025¦12:15:52.078 | 0 | 0 | 0 | 0 | 0 | 0 | 0 | 0 | 0 | 0 | 0 | 0 | 0 | 0 | 0 | 4 | 14.9784 | 14.9784 | 0.1978 | 30
08.05.2025¦12:15:53.078 | 0 | 0 | 0 | 0 | 0 | 0 | 0 | 0 | 0 | 0 | 0 | 0 | 0 | 0 | 0 | 4 | 14.9784 | 14.9784 | 0.1978 | 30
08.05.2025¦12:15:54.080 | 0 | 0 | 0 | 0 | 0 | 0 | 0 | 0 | 0 | 0 | 0 | 0 | 0 | 0 | 0 | 4 | 14.9784 | 14.9784 | 0.1978 | 30
08.05.2025¦12:15:55.078 | 0 | 0 | 0 | 0 | 0 | 0 | 0 | 0 | 0 | 0 | 0 | 0 | 0 | 0 | 0 | 4 | 14.9784 | 14.9784 | 0.1935 | 30
08.05.2025¦12:15:56.079 | 0 | 0 | 0 | 0 | 0 | 0 | 0 | 0 | 0 | 0 | 0 | 0 | 0 | 0 | 0 | 4 | 14.9784 | 14.9784 | 0.1935 | 30
08.05.2025¦12:15:57.078 | 0 | 0 | 0 | 0 | 0 | 0 | 0 | 0 | 0 | 0 | 0 | 0 | 0 | 0 | 0 | 4 | 14.9784 | 14.9784 | 0.2021 | 30
08.05.2025¦12:15:58.078 | 0 | 0 | 0 | 0 | 0 | 0 | 0 | 0 | 0 | 0 | 0 | 0 | 0 | 0 | 0 | 4 | 14.9784 | 14.9784 | 0.1935 | 30
08.05.2025¦12:15:59.078 | 0 | 0 | 0 | 0 | 0 | 0 | 0 | 0 | 0 | 0 | 0 | 0 | 0 | 0 | 0 | 4 | 14.9784 | 14.9784 | 0.2064 | 30
08.05.2025¦12:16:00.079 | 0 | 0 | 0 | 0 | 0 | 0 | 0 | 0 | 0 | 0 | 0 | 0 | 0 | 0 | 0 | 4 | 14.9784 | 14.9784 | 0.215 | 30
08.05.2025¦12:16:01.080 | 0 | 0 | 0 | 0 | 0 | 0 | 0 | 0 | 0 | 0 | 0 | 0 | 0 | 0 | 0 | 4 | 14.9784 | 14.9784 | 0.2107 | 30
08.05.2025¦12:16:02.078 | 0 | 0 | 0 | 0 | 0 | 0 | 0 | 0 | 0 | 0 | 0 | 0 | 0 | 0 | 0 | 4 | 14.9784 | 14.9784 | 0.2107 | 30
08.05.2025¦12:16:03.080 | 0 | 0 | 0 | 0 | 0 | 0 | 0 | 0 | 0 | 0 | 0 | 0 | 0 | 0 | 0 | 4 | 14.931 | 14.931 | 0.1978 | 30
08.05.2025¦12:16:04.078 | 0 | 0 | 0 | 0 | 0 | 0 | 0 | 0 | 0 | 0 | 0 | 0 | 0 | 0 | 0 | 4 | 14.9784 | 14.9784 | 0.1978 | 30
08.05.2025¦12:16:05.079 | 0 | 0 | 0 | 0 | 0 | 0 | 0 | 0 | 0 | 0 | 0 | 0 | 0 | 0 | 0 | 4 | 14.9784 | 14.9784 | 0.1978 | 30
08.05.2025¦12:16:06.078 | 0 | 0 | 0 | 0 | 0 | 0 | 0 | 0 | 0 | 0 | 0 | 0 | 0 | 0 | 0 | 4 | 14.9784 | 14.9784 | 0.1978 | 30
08.05.2025¦12:16:07.079 | 0 | 0 | 0 | 0 | 0 | 0 | 0 | 0 | 0 | 0 | 0 | 0 | 0 | 0 | 0 | 4 | 14.9784 | 14.9784 | 0.2064 | 30
08.05.2025¦12:16:08.079 | 0 | 0 | 0 | 0 | 0 | 0 | 0 | 0 | 0 | 0 | 0 | 0 | 0 | 0 | 0 | 4 | 14.931 | 14.931 | 0.1892 | 30
08.05.2025¦12:16:09.078 | 0 | 0 | 0 | 0 | 0 | 0 | 0 | 0 | 0 | 0 | 0 | 0 | 0 | 0 | 0 | 4 | 14.931 | 14.931 | 0.1892 | 30
08.05.2025¦12:16:10.079 | 0 | 0 | 0 | 0 | 0 | 0 | 0 | 0 | 0 | 0 | 0 | 0 | 0 | 0 | 0 | 4 | 14.9784 | 14.9784 | 0.2064 | 30
08.05.2025¦12:16:11.078 | 0 | 0 | 0 | 0 | 0 | 0 | 0 | 0 | 0 | 0 | 0 | 0 | 0 | 0 | 0 | 4 | 14.9784 | 14.9784 | 0.2064 | 30
08.05.2025¦12:16:12.079 | 0 | 0 | 0 | 0 | 0 | 0 | 0 | 0 | 0 | 0 | 0 | 0 | 0 | 0 | 0 | 4 | 14.9784 | 14.9784 | 0.2064 | 30
08.05.2025¦12:16:13.079 | 0 | 0 | 0 | 0 | 0 | 0 | 0 | 0 | 0 | 0 | 0 | 0 | 0 | 0 | 0 | 4 | 14.9784 | 14.9784 | 0.2107 | 30
08.05.2025¦12:16:14.079 | 0 | 0 | 0 | 0 | 0 | 0 | 0 | 0 | 0 | 0 | 0 | 0 | 0 | 0 | 0 | 4 | 14.9784 | 14.9784 | 0.2494 | 30
08.05.2025¦12:16:15.078 | 0 | 0 | 0 | 0 | 0 | 0 | 0 | 0 | 0 | 0 | 0 | 0 | 0 | 0 | 0 | 4 | 14.9784 | 14.9784 | 0.2494 | 30
08.05.2025¦12:16:16.079 | 0 | 0 | 0 | 0 | 0 | 0 | 0 | 0 | 0 | 0 | 0 | 0 | 0 | 0 | 0 | 4 | 14.9784 | 14.9784 | 0.2064 | 30
08.05.2025¦12:16:17.080 | 0 | 0 | 0 | 0 | 0 | 0 | 0 | 0 | 0 | 0 | 0 | 0 | 0 | 0 | 0 | 4 | 14.9784 | 14.9784 | 0.2193 | 30
08.05.2025¦12:16:18.078 | 0 | 0 | 0 | 0 | 0 | 0 | 0 | 0 | 0 | 0 | 0 | 0 | 0 | 0 | 0 | 4 | 14.9784 | 14.9784 | 0.215 | 30
| OekoSolve | OekoSolve | OekoSolve | OekoSolve | OekoSolve | OekoSolve | OekoSolve | OekoSolve | OekoSolve | OekoSolve | OekoSolve | OekoSolve | OekoSolve | OekoSolve | OekoSolve | OekoSolve | OekoSolve | OekoSolve | OekoSolve | OekoSolve
| EnMeter_Prec1 | EnMeter_Prec1 | EnMeter_Prec1 | EnMeter_Prec1 | EnMeter_Prec1 | EnMeter_Prec1 | EnMeter_Prec1 | EnMeter_Prec1 | EnMeter_Prec1 | EnMeter_Prec1 | EnMeter_Prec2 | EnMeter_Prec2 | EnMeter_Prec2 | EnMeter_Prec2 | EnMeter_Prec2 | EnMeter_Prec2 | EnMeter_Prec2 | EnMeter_Prec2 | EnMeter_Prec2 | EnMeter_Prec2
| Prec1 P:W | Prec1 WTotal:kWh | Prec1 WDay:kWh | Prec1 WMonth:kWh | Prec1 WYear:kWh | Prec1 State:0 no info available¦1 Off¦2 Startup¦3 Ready¦4 On¦5 Charge¦6 Discharge¦7 Batt Low or Full¦8 Batt Full¦9 Batt low¦10 Finished¦11 Island¦12 Waiting¦91 Maintenance¦99 ERROR | Prec1 Spec Signal | Prec1 V:kV | Prec1 I:mA | Prec1 Info:0 Bit0¦1 Bit1¦2 Bit2¦3 Bit3¦4 HS Ein¦5 Freigabe / Abdeckung vorhanden¦6 Temp. FÃ¼hler aktiv¦7 Temp. FÃ¼hler unterbrochen¦8 Bit8¦9 Bit9¦10 Bit10¦11 Bit11¦12 Bit12¦13 Bit13¦14 Bit14¦15 Bit15¦ | Prec2 P:W | Prec2 WTotal:kWh | Prec2 WDay:kWh | Prec2 WMonth:kWh | Prec2 WYear:kWh | Prec2 State:0 no info available¦1 Off¦2 Startup¦3 Ready¦4 On¦5 Charge¦6 Discharge¦7 Batt Low or Full¦8 Batt Full¦9 Batt low¦10 Finished¦11 Island¦12 Waiting¦91 Maintenance¦99 ERROR | Prec2 Spec Signal | Prec2 V:kV | Prec2 I:mA | Prec2 Info:0 Bit0¦1 Bit1¦2 Bit2¦3 Bit3¦4 HS Ein¦5 Freigabe / Abdeckung vorhanden¦6 Temp. FÃ¼hler aktiv¦7 Temp. FÃ¼hler unterbrochen¦8 Bit8¦9 Bit9¦10 Bit10¦11 Bit11¦12 Bit12¦13 Bit13¦14 Bit14¦15 Bit15¦
08.05.2025¦12:15:51.078 | 0 | 0 | 0 | 0 | 0 | 0 | 0 | 0 | 0 | 0 | 0 | 0 | 0 | 0 | 0 | 4 | 14.9784 | 14.9784 | 0.1978 | 30
08.05.2025¦12:15:52.078 | 0 | 0 | 0 | 0 | 0 | 0 | 0 | 0 | 0 | 0 | 0 | 0 | 0 | 0 | 0 | 4 | 14.9784 | 14.9784 | 0.1978 | 30
08.05.2025¦12:15:53.078 | 0 | 0 | 0 | 0 | 0 | 0 | 0 | 0 | 0 | 0 | 0 | 0 | 0 | 0 | 0 | 4 | 14.9784 | 14.9784 | 0.1978 | 30
08.05.2025¦12:15:54.080 | 0 | 0 | 0 | 0 | 0 | 0 | 0 | 0 | 0 | 0 | 0 | 0 | 0 | 0 | 0 | 4 | 14.9784 | 14.9784 | 0.1978 | 30
08.05.2025¦12:15:55.078 | 0 | 0 | 0 | 0 | 0 | 0 | 0 | 0 | 0 | 0 | 0 | 0 | 0 | 0 | 0 | 4 | 14.9784 | 14.9784 | 0.1935 | 30
08.05.2025¦12:15:56.079 | 0 | 0 | 0 | 0 | 0 | 0 | 0 | 0 | 0 | 0 | 0 | 0 | 0 | 0 | 0 | 4 | 14.9784 | 14.9784 | 0.1935 | 30
08.05.2025¦12:15:57.078 | 0 | 0 | 0 | 0 | 0 | 0 | 0 | 0 | 0 | 0 | 0 | 0 | 0 | 0 | 0 | 4 | 14.9784 | 14.9784 | 0.2021 | 30
08.05.2025¦12:15:58.078 | 0 | 0 | 0 | 0 | 0 | 0 | 0 | 0 | 0 | 0 | 0 | 0 | 0 | 0 | 0 | 4 | 14.9784 | 14.9784 | 0.1935 | 30
08.05.2025¦12:15:59.078 | 0 | 0 | 0 | 0 | 0 | 0 | 0 | 0 | 0 | 0 | 0 | 0 | 0 | 0 | 0 | 4 | 14.9784 | 14.9784 | 0.2064 | 30
08.05.2025¦12:16:00.079 | 0 | 0 | 0 | 0 | 0 | 0 | 0 | 0 | 0 | 0 | 0 | 0 | 0 | 0 | 0 | 4 | 14.9784 | 14.9784 | 0.215 | 30
08.05.2025¦12:16:01.080 | 0 | 0 | 0 | 0 | 0 | 0 | 0 | 0 | 0 | 0 | 0 | 0 | 0 | 0 | 0 | 4 | 14.9784 | 14.9784 | 0.2107 | 30
08.05.2025¦12:16:02.078 | 0 | 0 | 0 | 0 | 0 | 0 | 0 | 0 | 0 | 0 | 0 | 0 | 0 | 0 | 0 | 4 | 14.9784 | 14.9784 | 0.2107 | 30
08.05.2025¦12:16:03.080 | 0 | 0 | 0 | 0 | 0 | 0 | 0 | 0 | 0 | 0 | 0 | 0 | 0 | 0 | 0 | 4 | 14.931 | 14.931 | 0.1978 | 30
08.05.2025¦12:16:04.078 | 0 | 0 | 0 | 0 | 0 | 0 | 0 | 0 | 0 | 0 | 0 | 0 | 0 | 0 | 0 | 4 | 14.9784 | 14.9784 | 0.1978 | 30
08.05.2025¦12:16:05.079 | 0 | 0 | 0 | 0 | 0 | 0 | 0 | 0 | 0 | 0 | 0 | 0 | 0 | 0 | 0 | 4 | 14.9784 | 14.9784 | 0.1978 | 30
08.05.2025¦12:16:06.078 | 0 | 0 | 0 | 0 | 0 | 0 | 0 | 0 | 0 | 0 | 0 | 0 | 0 | 0 | 0 | 4 | 14.9784 | 14.9784 | 0.1978 | 30
08.05.2025¦12:16:07.079 | 0 | 0 | 0 | 0 | 0 | 0 | 0 | 0 | 0 | 0 | 0 | 0 | 0 | 0 | 0 | 4 | 14.9784 | 14.9784 | 0.2064 | 30
08.05.2025¦12:16:08.079 | 0 | 0 | 0 | 0 | 0 | 0 | 0 | 0 | 0 | 0 | 0 | 0 | 0 | 0 | 0 | 4 | 14.931 | 14.931 | 0.1892 | 30
08.05.2025¦12:16:09.078 | 0 | 0 | 0 | 0 | 0 | 0 | 0 | 0 | 0 | 0 | 0 | 0 | 0 | 0 | 0 | 4 | 14.931 | 14.931 | 0.1892 | 30
08.05.2025¦12:16:10.079 | 0 | 0 | 0 | 0 | 0 | 0 | 0 | 0 | 0 | 0 | 0 | 0 | 0 | 0 | 0 | 4 | 14.9784 | 14.9784 | 0.2064 | 30
08.05.2025¦12:16:11.078 | 0 | 0 | 0 | 0 | 0 | 0 | 0 | 0 | 0 | 0 | 0 | 0 | 0 | 0 | 0 | 4 | 14.9784 | 14.9784 | 0.2064 | 30
08.05.2025¦12:16:12.079 | 0 | 0 | 0 | 0 | 0 | 0 | 0 | 0 | 0 | 0 | 0 | 0 | 0 | 0 | 0 | 4 | 14.9784 | 14.9784 | 0.2064 | 30
08.05.2025¦12:16:13.079 | 0 | 0 | 0 | 0 | 0 | 0 | 0 | 0 | 0 | 0 | 0 | 0 | 0 | 0 | 0 | 4 | 14.9784 | 14.9784 | 0.2107 | 30
08.05.2025¦12:16:14.079 | 0 | 0 | 0 | 0 | 0 | 0 | 0 | 0 | 0 | 0 | 0 | 0 | 0 | 0 | 0 | 4 | 14.9784 | 14.9784 | 0.2494 | 30
08.05.2025¦12:16:15.078 | 0 | 0 | 0 | 0 | 0 | 0 | 0 | 0 | 0 | 0 | 0 | 0 | 0 | 0 | 0 | 4 | 14.9784 | 14.9784 | 0.2494 | 30
08.05.2025¦12:16:16.079 | 0 | 0 | 0 | 0 | 0 | 0 | 0 | 0 | 0 | 0 | 0 | 0 | 0 | 0 | 0 | 4 | 14.9784 | 14.9784 | 0.2064 | 30
08.05.2025¦12:16:17.080 | 0 | 0 | 0 | 0 | 0 | 0 | 0 | 0 | 0 | 0 | 0 | 0 | 0 | 0 | 0 | 4 | 14.9784 | 14.9784 | 0.2193 | 30
08.05.2025¦12:16:18.078 | 0 | 0 | 0 | 0 | 0 | 0 | 0 | 0 | 0 | 0 | 0 | 0 | 0 | 0 | 0 | 4 | 14.9784 | 14.9784 | 0.215 | 30
08.05.2025¦12:16:19.078 | 0 | 0 | 0 | 0 | 0 | 0 | 0 | 0 | 0 | 0 | 0 | 0 | 0 | 0 | 0 | 4 | 14.9784 | 14.9784 | 0.2064 | 30
08.05.2025¦12:16:20.078 | 0 | 0 | 0 | 0 | 0 | 0 | 0 | 0 | 0 | 0 | 0 | 0 | 0 | 0 | 0 | 4 | 14.9784 | 14.9784 | 0.2064 | 30
08.05.2025¦12:16:21.078 | 0 | 0 | 0 | 0 | 0 | 0 | 0 | 0 | 0 | 0 | 0 | 0 | 0 | 0 | 0 | 4 | 14.9784 | 14.9784 | 0.2064 | 30
08.05.2025¦12:16:22.078 | 0 | 0 | 0 | 0 | 0 | 0 | 0 | 0 | 0 | 0 | 0 | 0 | 0 | 0 | 0 | 4 | 14.9784 | 14.9784 | 0.2064 | 30
08.05.2025¦12:16:23.078 | 0 | 0 | 0 | 0 | 0 | 0 | 0 | 0 | 0 | 0 | 0 | 0 | 0 | 0 | 0 | 4 | 14.9784 | 14.9784 | 0.2021 | 30
08.05.2025¦12:16:24.079 | 0 | 0 | 0 | 0 | 0 | 0 | 0 | 0 | 0 | 0 | 0 | 0 | 0 | 0 | 0 | 4 | 14.9784 | 14.9784 | 0.1978 | 30
08.05.2025¦12:16:25.078 | 0 | 0 | 0 | 0 | 0 | 0 | 0 | 0 | 0 | 0 | 0 | 0 | 0 | 0 | 0 | 4 | 14.9784 | 14.9784 | 0.2021 | 30
08.05.2025¦12:16:26.078 | 0 | 0 | 0 | 0 | 0 | 0 | 0 | 0 | 0 | 0 | 0 | 0 | 0 | 0 | 0 | 4 | 14.9784 | 14.9784 | 0.2064 | 30
08.05.2025¦12:16:27.079 | 0 | 0 | 0 | 0 | 0 | 0 | 0 | 0 | 0 | 0 | 0 | 0 | 0 | 0 | 0 | 4 | 14.9784 | 14.9784 | 0.1935 | 30
08.05.2025¦12:16:28.078 | 0 | 0 | 0 | 0 | 0 | 0 | 0 | 0 | 0 | 0 | 0 | 0 | 0 | 0 | 0 | 4 | 14.9784 | 14.9784 | 0.1935 | 30
08.05.2025¦12:16:29.078 | 0 | 0 | 0 | 0 | 0 | 0 | 0 | 0 | 0 | 0 | 0 | 0 | 0 | 0 | 0 | 4 | 14.9784 | 14.9784 | 0.2064 | 30
08.05.2025¦12:16:30.078 | 0 | 0 | 0 | 0 | 0 | 0 | 0 | 0 | 0 | 0 | 0 | 0 | 0 | 0 | 0 | 4 | 14.9784 | 14.9784 | 0.215 | 30
08.05.2025¦12:16:31.080 | 0 | 0 | 0 | 0 | 0 | 0 | 0 | 0 | 0 | 0 | 0 | 0 | 0 | 0 | 0 | 4 | 14.9784 | 14.9784 | 0.1892 | 30
08.05.2025¦12:16:32.079 | 0 | 0 | 0 | 0 | 0 | 0 | 0 | 0 | 0 | 0 | 0 | 0 | 0 | 0 | 0 | 4 | 14.9784 | 14.9784 | 0.1935 | 30
08.05.2025¦12:16:33.079 | 0 | 0 | 0 | 0 | 0 | 0 | 0 | 0 | 0 | 0 | 0 | 0 | 0 | 0 | 0 | 4 | 14.9784 | 14.9784 | 0.2021 | 30
08.05.2025¦12:16:34.079 | 0 | 0 | 0 | 0 | 0 | 0 | 0 | 0 | 0 | 0 | 0 | 0 | 0 | 0 | 0 | 4 | 14.9784 | 14.9784 | 0.1892 | 30
08.05.2025¦12:16:35.078 | 0 | 0 | 0 | 0 | 0 | 0 | 0 | 0 | 0 | 0 | 0 | 0 | 0 | 0 | 0 | 4 | 14.9784 | 14.9784 | 0.2064 | 30
08.05.2025¦12:16:36.079 | 0 | 0 | 0 | 0 | 0 | 0 | 0 | 0 | 0 | 0 | 0 | 0 | 0 | 0 | 0 | 4 | 14.9784 | 14.9784 | 0.2064 | 30
08.05.2025¦12:16:37.079 | 0 | 0 | 0 | 0 | 0 | 0 | 0 | 0 | 0 | 0 | 0 | 0 | 0 | 0 | 0 | 4 | 14.9784 | 14.9784 | 0.1892 | 30
08.05.2025¦12:16:38.080 | 0 | 0 | 0 | 0 | 0 | 0 | 0 | 0 | 0 | 0 | 0 | 0 | 0 | 0 | 0 | 4 | 14.9784 | 14.9784 | 0.1892 | 30
08.05.2025¦12:16:39.078 | 0 | 0 | 0 | 0 | 0 | 0 | 0 | 0 | 0 | 0 | 0 | 0 | 0 | 0 | 0 | 4 | 14.9784 | 14.9784 | 0.1892 | 30
08.05.2025¦12:16:40.078 | 0 | 0 | 0 | 0 | 0 | 0 | 0 | 0 | 0 | 0 | 0 | 0 | 0 | 0 | 0 | 4 | 14.9784 | 14.9784 | 0.1892 | 30
08.05.2025¦12:16:41.077 | 0 | 0 | 0 | 0 | 0 | 0 | 0 | 0 | 0 | 0 | 0 | 0 | 0 | 0 | 0 | 4 | 14.9784 | 14.9784 | 0.1806 | 30
08.05.2025¦12:16:42.078 | 0 | 0 | 0 | 0 | 0 | 0 | 0 | 0 | 0 | 0 | 0 | 0 | 0 | 0 | 0 | 4 | 14.9784 | 14.9784 | 0.1849 | 30
08.05.2025¦12:16:43.079 | 0 | 0 | 0 | 0 | 0 | 0 | 0 | 0 | 0 | 0 | 0 | 0 | 0 | 0 | 0 | 4 | 14.9784 | 14.9784 | 0.1849 | 30
08.05.2025¦12:16:44.079 | 0 | 0 | 0 | 0 | 0 | 0 | 0 | 0 | 0 | 0 | 0 | 0 | 0 | 0 | 0 | 4 | 14.9784 | 14.9784 | 0.1935 | 30
08.05.2025¦12:16:45.080 | 0 | 0 | 0 | 0 | 0 | 0 | 0 | 0 | 0 | 0 | 0 | 0 | 0 | 0 | 0 | 4 | 14.9784 | 14.9784 | 0.1892 | 30
08.05.2025¦12:16:46.079 | 0 | 0 | 0 | 0 | 0 | 0 | 0 | 0 | 0 | 0 | 0 | 0 | 0 | 0 | 0 | 4 | 14.9784 | 14.9784 | 0.1849 | 30
08.05.2025¦12:16:47.078 | 0 | 0 | 0 | 0 | 0 | 0 | 0 | 0 | 0 | 0 | 0 | 0 | 0 | 0 | 0 | 4 | 14.9784 | 14.9784 | 0.1849 | 30
08.05.2025¦12:16:48.079 | 0 | 0 | 0 | 0 | 0 | 0 | 0 | 0 | 0 | 0 | 0 | 0 | 0 | 0 | 0 | 4 | 14.9784 | 14.9784 | 0.2193 | 30
| OekoSolve | OekoSolve | OekoSolve | OekoSolve | OekoSolve | OekoSolve | OekoSolve | OekoSolve | OekoSolve | OekoSolve | OekoSolve | OekoSolve | OekoSolve | OekoSolve | OekoSolve | OekoSolve | OekoSolve | OekoSolve | OekoSolve | OekoSolve
| EnMeter_Prec1 | EnMeter_Prec1 | EnMeter_Prec1 | EnMeter_Prec1 | EnMeter_Prec1 | EnMeter_Prec1 | EnMeter_Prec1 | EnMeter_Prec1 | EnMeter_Prec1 | EnMeter_Prec1 | EnMeter_Prec2 | EnMeter_Prec2 | EnMeter_Prec2 | EnMeter_Prec2 | EnMeter_Prec2 | EnMeter_Prec2 | EnMeter_Prec2 | EnMeter_Prec2 | EnMeter_Prec2 | EnMeter_Prec2
| Prec1 P:W | Prec1 WTotal:kWh | Prec1 WDay:kWh | Prec1 WMonth:kWh | Prec1 WYear:kWh | Prec1 State:0 no info available¦1 Off¦2 Startup¦3 Ready¦4 On¦5 Charge¦6 Discharge¦7 Batt Low or Full¦8 Batt Full¦9 Batt low¦10 Finished¦11 Island¦12 Waiting¦91 Maintenance¦99 ERROR | Prec1 Spec Signal | Prec1 V:kV | Prec1 I:mA | Prec1 Info:0 Bit0¦1 Bit1¦2 Bit2¦3 Bit3¦4 HS Ein¦5 Freigabe / Abdeckung vorhanden¦6 Temp. FÃ¼hler aktiv¦7 Temp. FÃ¼hler unterbrochen¦8 Bit8¦9 Bit9¦10 Bit10¦11 Bit11¦12 Bit12¦13 Bit13¦14 Bit14¦15 Bit15¦ | Prec2 P:W | Prec2 WTotal:kWh | Prec2 WDay:kWh | Prec2 WMonth:kWh | Prec2 WYear:kWh | Prec2 State:0 no info available¦1 Off¦2 Startup¦3 Ready¦4 On¦5 Charge¦6 Discharge¦7 Batt Low or Full¦8 Batt Full¦9 Batt low¦10 Finished¦11 Island¦12 Waiting¦91 Maintenance¦99 ERROR | Prec2 Spec Signal | Prec2 V:kV | Prec2 I:mA | Prec2 Info:0 Bit0¦1 Bit1¦2 Bit2¦3 Bit3¦4 HS Ein¦5 Freigabe / Abdeckung vorhanden¦6 Temp. FÃ¼hler aktiv¦7 Temp. FÃ¼hler unterbrochen¦8 Bit8¦9 Bit9¦10 Bit10¦11 Bit11¦12 Bit12¦13 Bit13¦14 Bit14¦15 Bit15¦
08.05.2025¦12:16:48.079 | 0 | 0 | 0 | 0 | 0 | 0 | 0 | 0 | 0 | 0 | 0 | 0 | 0 | 0 | 0 | 4 | 14.9784 | 14.9784 | 0.2193 | 30
08.05.2025¦12:16:49.078 | 0 | 0 | 0 | 0 | 0 | 0 | 0 | 0 | 0 | 0 | 0 | 0 | 0 | 0 | 0 | 4 | 14.9784 | 14.9784 | 0.2193 | 30
08.05.2025¦12:16:50.079 | 0 | 0 | 0 | 0 | 0 | 0 | 0 | 0 | 0 | 0 | 0 | 0 | 0 | 0 | 0 | 4 | 14.9784 | 14.9784 | 0.1892 | 30
08.05.2025¦12:16:51.078 | 0 | 0 | 0 | 0 | 0 | 0 | 0 | 0 | 0 | 0 | 0 | 0 | 0 | 0 | 0 | 4 | 15.0258 | 15.0258 | 0.2322 | 30
08.05.2025¦12:16:52.080 | 0 | 0 | 0 | 0 | 0 | 0 | 0 | 0 | 0 | 0 | 0 | 0 | 0 | 0 | 0 | 4 | 14.9784 | 14.9784 | 0.215 | 30
08.05.2025¦12:16:53.078 | 0 | 0 | 0 | 0 | 0 | 0 | 0 | 0 | 0 | 0 | 0 | 0 | 0 | 0 | 0 | 4 | 14.9784 | 14.9784 | 0.215 | 30
08.05.2025¦12:16:54.078 | 0 | 0 | 0 | 0 | 0 | 0 | 0 | 0 | 0 | 0 | 0 | 0 | 0 | 0 | 0 | 4 | 14.9784 | 14.9784 | 0.2107 | 30
08.05.2025¦12:16:55.078 | 0 | 0 | 0 | 0 | 0 | 0 | 0 | 0 | 0 | 0 | 0 | 0 | 0 | 0 | 0 | 4 | 14.9784 | 14.9784 | 0.1892 | 30
08.05.2025¦12:16:56.078 | 0 | 0 | 0 | 0 | 0 | 0 | 0 | 0 | 0 | 0 | 0 | 0 | 0 | 0 | 0 | 4 | 14.9784 | 14.9784 | 0.1806 | 30
08.05.2025¦12:16:57.079 | 0 | 0 | 0 | 0 | 0 | 0 | 0 | 0 | 0 | 0 | 0 | 0 | 0 | 0 | 0 | 4 | 14.9784 | 14.9784 | 0.1849 | 30
08.05.2025¦12:16:58.078 | 0 | 0 | 0 | 0 | 0 | 0 | 0 | 0 | 0 | 0 | 0 | 0 | 0 | 0 | 0 | 4 | 14.9784 | 14.9784 | 0.1806 | 30
08.05.2025¦12:16:59.079 | 0 | 0 | 0 | 0 | 0 | 0 | 0 | 0 | 0 | 0 | 0 | 0 | 0 | 0 | 0 | 4 | 14.9784 | 14.9784 | 0.1806 | 30
08.05.2025¦12:17:00.078 | 0 | 0 | 0 | 0 | 0 | 0 | 0 | 0 | 0 | 0 | 0 | 0 | 0 | 0 | 0 | 4 | 14.9784 | 14.9784 | 0.1849 | 30
08.05.2025¦12:17:01.078 | 0 | 0 | 0 | 0 | 0 | 0 | 0 | 0 | 0 | 0 | 0 | 0 | 0 | 0 | 0 | 4 | 14.9784 | 14.9784 | 0.1849 | 30
08.05.2025¦12:17:02.078 | 0 | 0 | 0 | 0 | 0 | 0 | 0 | 0 | 0 | 0 | 0 | 0 | 0 | 0 | 0 | 4 | 14.9784 | 14.9784 | 0.1849 | 30
08.05.2025¦12:17:03.078 | 0 | 0 | 0 | 0 | 0 | 0 | 0 | 0 | 0 | 0 | 0 | 0 | 0 | 0 | 0 | 4 | 14.9784 | 14.9784 | 0.1849 | 30
08.05.2025¦12:17:04.080 | 0 | 0 | 0 | 0 | 0 | 0 | 0 | 0 | 0 | 0 | 0 | 0 | 0 | 0 | 0 | 4 | 14.9784 | 14.9784 | 0.1849 | 30
08.05.2025¦12:17:05.079 | 0 | 0 | 0 | 0 | 0 | 0 | 0 | 0 | 0 | 0 | 0 | 0 | 0 | 0 | 0 | 4 | 14.9784 | 14.9784 | 0.1935 | 30
08.05.2025¦12:17:06.080 | 0 | 0 | 0 | 0 | 0 | 0 | 0 | 0 | 0 | 0 | 0 | 0 | 0 | 0 | 0 | 4 | 14.9784 | 14.9784 | 0.1892 | 30
08.05.2025¦12:17:07.078 | 0 | 0 | 0 | 0 | 0 | 0 | 0 | 0 | 0 | 0 | 0 | 0 | 0 | 0 | 0 | 4 | 14.9784 | 14.9784 | 0.1892 | 30
08.05.2025¦12:17:08.079 | 0 | 0 | 0 | 0 | 0 | 0 | 0 | 0 | 0 | 0 | 0 | 0 | 0 | 0 | 0 | 4 | 14.9784 | 14.9784 | 0.1849 | 30
08.05.2025¦12:17:09.079 | 0 | 0 | 0 | 0 | 0 | 0 | 0 | 0 | 0 | 0 | 0 | 0 | 0 | 0 | 0 | 4 | 14.9784 | 14.9784 | 0.1806 | 30
08.05.2025¦12:17:10.078 | 0 | 0 | 0 | 0 | 0 | 0 | 0 | 0 | 0 | 0 | 0 | 0 | 0 | 0 | 0 | 4 | 14.9784 | 14.9784 | 0.1806 | 30
08.05.2025¦12:17:11.079 | 0 | 0 | 0 | 0 | 0 | 0 | 0 | 0 | 0 | 0 | 0 | 0 | 0 | 0 | 0 | 4 | 14.9784 | 14.9784 | 0.1892 | 30
08.05.2025¦12:17:12.078 | 0 | 0 | 0 | 0 | 0 | 0 | 0 | 0 | 0 | 0 | 0 | 0 | 0 | 0 | 0 | 4 | 14.9784 | 14.9784 | 0.1849 | 30
08.05.2025¦12:17:13.078 | 0 | 0 | 0 | 0 | 0 | 0 | 0 | 0 | 0 | 0 | 0 | 0 | 0 | 0 | 0 | 4 | 14.9784 | 14.9784 | 0.1935 | 30
08.05.2025¦12:17:14.078 | 0 | 0 | 0 | 0 | 0 | 0 | 0 | 0 | 0 | 0 | 0 | 0 | 0 | 0 | 0 | 4 | 14.9784 | 14.9784 | 0.1892 | 30
08.05.2025¦12:17:15.079 | 0 | 0 | 0 | 0 | 0 | 0 | 0 | 0 | 0 | 0 | 0 | 0 | 0 | 0 | 0 | 4 | 14.9784 | 14.9784 | 0.2064 | 30
08.05.2025¦12:17:16.078 | 0 | 0 | 0 | 0 | 0 | 0 | 0 | 0 | 0 | 0 | 0 | 0 | 0 | 0 | 0 | 4 | 14.9784 | 14.9784 | 0.2064 | 30
08.05.2025¦12:17:17.079 | 0 | 0 | 0 | 0 | 0 | 0 | 0 | 0 | 0 | 0 | 0 | 0 | 0 | 0 | 0 | 4 | 14.9784 | 14.9784 | 0.2064 | 30
08.05.2025¦12:17:18.079 | 0 | 0 | 0 | 0 | 0 | 0 | 0 | 0 | 0 | 0 | 0 | 0 | 0 | 0 | 0 | 4 | 14.9784 | 14.9784 | 0.1849 | 30
| OekoSolve | OekoSolve | OekoSolve | OekoSolve | OekoSolve | OekoSolve | OekoSolve | OekoSolve | OekoSolve | OekoSolve | OekoSolve | OekoSolve | OekoSolve | OekoSolve | OekoSolve | OekoSolve | OekoSolve | OekoSolve | OekoSolve | OekoSolve
| EnMeter_Prec1 | EnMeter_Prec1 | EnMeter_Prec1 | EnMeter_Prec1 | EnMeter_Prec1 | EnMeter_Prec1 | EnMeter_Prec1 | EnMeter_Prec1 | EnMeter_Prec1 | EnMeter_Prec1 | EnMeter_Prec2 | EnMeter_Prec2 | EnMeter_Prec2 | EnMeter_Prec2 | EnMeter_Prec2 | EnMeter_Prec2 | EnMeter_Prec2 | EnMeter_Prec2 | EnMeter_Prec2 | EnMeter_Prec2
| Prec1 P:W | Prec1 WTotal:kWh | Prec1 WDay:kWh | Prec1 WMonth:kWh | Prec1 WYear:kWh | Prec1 State:0 no info available¦1 Off¦2 Startup¦3 Ready¦4 On¦5 Charge¦6 Discharge¦7 Batt Low or Full¦8 Batt Full¦9 Batt low¦10 Finished¦11 Island¦12 Waiting¦91 Maintenance¦99 ERROR | Prec1 Spec Signal | Prec1 V:kV | Prec1 I:mA | Prec1 Info:0 Bit0¦1 Bit1¦2 Bit2¦3 Bit3¦4 HS Ein¦5 Freigabe / Abdeckung vorhanden¦6 Temp. FÃ¼hler aktiv¦7 Temp. FÃ¼hler unterbrochen¦8 Bit8¦9 Bit9¦10 Bit10¦11 Bit11¦12 Bit12¦13 Bit13¦14 Bit14¦15 Bit15¦ | Prec2 P:W | Prec2 WTotal:kWh | Prec2 WDay:kWh | Prec2 WMonth:kWh | Prec2 WYear:kWh | Prec2 State:0 no info available¦1 Off¦2 Startup¦3 Ready¦4 On¦5 Charge¦6 Discharge¦7 Batt Low or Full¦8 Batt Full¦9 Batt low¦10 Finished¦11 Island¦12 Waiting¦91 Maintenance¦99 ERROR | Prec2 Spec Signal | Prec2 V:kV | Prec2 I:mA | Prec2 Info:0 Bit0¦1 Bit1¦2 Bit2¦3 Bit3¦4 HS Ein¦5 Freigabe / Abdeckung vorhanden¦6 Temp. FÃ¼hler aktiv¦7 Temp. FÃ¼hler unterbrochen¦8 Bit8¦9 Bit9¦10 Bit10¦11 Bit11¦12 Bit12¦13 Bit13¦14 Bit14¦15 Bit15¦
08.05.2025¦12:17:46.078 | 0 | 0 | 0 | 0 | 0 | 0 | 0 | 0 | 0 | 0 | 0 | 0 | 0 | 0 | 0 | 4 | 8.058 | 8.058 | 0 | 30
08.05.2025¦12:17:47.078 | 0 | 0 | 0 | 0 | 0 | 0 | 0 | 0 | 0 | 0 | 0 | 0 | 0 | 0 | 0 | 4 | 10.4754 | 10.4754 | 0 | 30
08.05.2025¦12:17:48.079 | 0 | 0 | 0 | 0 | 0 | 0 | 0 | 0 | 0 | 0 | 0 | 0 | 0 | 0 | 0 | 4 | 10.4754 | 10.4754 | 0 | 30
| OekoSolve | OekoSolve | OekoSolve | OekoSolve | OekoSolve | OekoSolve | OekoSolve | OekoSolve | OekoSolve | OekoSolve | OekoSolve | OekoSolve | OekoSolve | OekoSolve | OekoSolve | OekoSolve | OekoSolve | OekoSolve | OekoSolve | OekoSolve
| EnMeter_Prec1 | EnMeter_Prec1 | EnMeter_Prec1 | EnMeter_Prec1 | EnMeter_Prec1 | EnMeter_Prec1 | EnMeter_Prec1 | EnMeter_Prec1 | EnMeter_Prec1 | EnMeter_Prec1 | EnMeter_Prec2 | EnMeter_Prec2 | EnMeter_Prec2 | EnMeter_Prec2 | EnMeter_Prec2 | EnMeter_Prec2 | EnMeter_Prec2 | EnMeter_Prec2 | EnMeter_Prec2 | EnMeter_Prec2
| Prec1 P:W | Prec1 WTotal:kWh | Prec1 WDay:kWh | Prec1 WMonth:kWh | Prec1 WYear:kWh | Prec1 State:0 no info available¦1 Off¦2 Startup¦3 Ready¦4 On¦5 Charge¦6 Discharge¦7 Batt Low or Full¦8 Batt Full¦9 Batt low¦10 Finished¦11 Island¦12 Waiting¦91 Maintenance¦99 ERROR | Prec1 Spec Signal | Prec1 V:kV | Prec1 I:mA | Prec1 Info:0 Bit0¦1 Bit1¦2 Bit2¦3 Bit3¦4 HS Ein¦5 Freigabe / Abdeckung vorhanden¦6 Temp. FÃ¼hler aktiv¦7 Temp. FÃ¼hler unterbrochen¦8 Bit8¦9 Bit9¦10 Bit10¦11 Bit11¦12 Bit12¦13 Bit13¦14 Bit14¦15 Bit15¦ | Prec2 P:W | Prec2 WTotal:kWh | Prec2 WDay:kWh | Prec2 WMonth:kWh | Prec2 WYear:kWh | Prec2 State:0 no info available¦1 Off¦2 Startup¦3 Ready¦4 On¦5 Charge¦6 Discharge¦7 Batt Low or Full¦8 Batt Full¦9 Batt low¦10 Finished¦11 Island¦12 Waiting¦91 Maintenance¦99 ERROR | Prec2 Spec Signal | Prec2 V:kV | Prec2 I:mA | Prec2 Info:0 Bit0¦1 Bit1¦2 Bit2¦3 Bit3¦4 HS Ein¦5 Freigabe / Abdeckung vorhanden¦6 Temp. FÃ¼hler aktiv¦7 Temp. FÃ¼hler unterbrochen¦8 Bit8¦9 Bit9¦10 Bit10¦11 Bit11¦12 Bit12¦13 Bit13¦14 Bit14¦15 Bit15¦
08.05.2025¦12:18:17.079 | 0 | 0 | 0 | 0 | 0 | 0 | 0 | 0 | 0 | 0 | 0 | 0 | 0 | 0 | 0 | 4 | 10.0014 | 10.0014 | 0 | 30
08.05.2025¦12:18:18.079 | 0 | 0 | 0 | 0 | 0 | 0 | 0 | 0 | 0 | 0 | 0 | 0 | 0 | 0 | 0 | 4 | 10.0014 | 10.0014 | 0 | 30
| OekoSolve | OekoSolve | OekoSolve | OekoSolve | OekoSolve | OekoSolve | OekoSolve | OekoSolve | OekoSolve | OekoSolve | OekoSolve | OekoSolve | OekoSolve | OekoSolve | OekoSolve | OekoSolve | OekoSolve | OekoSolve | OekoSolve | OekoSolve
| EnMeter_Prec1 | EnMeter_Prec1 | EnMeter_Prec1 | EnMeter_Prec1 | EnMeter_Prec1 | EnMeter_Prec1 | EnMeter_Prec1 | EnMeter_Prec1 | EnMeter_Prec1 | EnMeter_Prec1 | EnMeter_Prec2 | EnMeter_Prec2 | EnMeter_Prec2 | EnMeter_Prec2 | EnMeter_Prec2 | EnMeter_Prec2 | EnMeter_Prec2 | EnMeter_Prec2 | EnMeter_Prec2 | EnMeter_Prec2
| Prec1 P:W | Prec1 WTotal:kWh | Prec1 WDay:kWh | Prec1 WMonth:kWh | Prec1 WYear:kWh | Prec1 State:0 no info available¦1 Off¦2 Startup¦3 Ready¦4 On¦5 Charge¦6 Discharge¦7 Batt Low or Full¦8 Batt Full¦9 Batt low¦10 Finished¦11 Island¦12 Waiting¦91 Maintenance¦99 ERROR | Prec1 Spec Signal | Prec1 V:kV | Prec1 I:mA | Prec1 Info:0 Bit0¦1 Bit1¦2 Bit2¦3 Bit3¦4 HS Ein¦5 Freigabe / Abdeckung vorhanden¦6 Temp. FÃ¼hler aktiv¦7 Temp. FÃ¼hler unterbrochen¦8 Bit8¦9 Bit9¦10 Bit10¦11 Bit11¦12 Bit12¦13 Bit13¦14 Bit14¦15 Bit15¦ | Prec2 P:W | Prec2 WTotal:kWh | Prec2 WDay:kWh | Prec2 WMonth:kWh | Prec2 WYear:kWh | Prec2 State:0 no info available¦1 Off¦2 Startup¦3 Ready¦4 On¦5 Charge¦6 Discharge¦7 Batt Low or Full¦8 Batt Full¦9 Batt low¦10 Finished¦11 Island¦12 Waiting¦91 Maintenance¦99 ERROR | Prec2 Spec Signal | Prec2 V:kV | Prec2 I:mA | Prec2 Info:0 Bit0¦1 Bit1¦2 Bit2¦3 Bit3¦4 HS Ein¦5 Freigabe / Abdeckung vorhanden¦6 Temp. FÃ¼hler aktiv¦7 Temp. FÃ¼hler unterbrochen¦8 Bit8¦9 Bit9¦10 Bit10¦11 Bit11¦12 Bit12¦13 Bit13¦14 Bit14¦15 Bit15¦
08.05.2025¦12:18:20.078 | 0 | 0 | 0 | 0 | 0 | 0 | 0 | 0 | 0 | 0 | 0 | 0 | 0 | 0 | 0 | 4 | 10.0014 | 10.0014 | 0 | 30
08.05.2025¦12:18:21.079 | 0 | 0 | 0 | 0 | 0 | 0 | 0 | 0 | 0 | 0 | 0 | 0 | 0 | 0 | 0 | 4 | 10.0014 | 10.0014 | 0 | 30
08.05.2025¦12:18:22.079 | 0 | 0 | 0 | 0 | 0 | 0 | 0 | 0 | 0 | 0 | 0 | 0 | 0 | 0 | 0 | 4 | 10.0014 | 10.0014 | 0 | 30
08.05.2025¦12:18:23.079 | 0 | 0 | 0 | 0 | 0 | 0 | 0 | 0 | 0 | 0 | 0 | 0 | 0 | 0 | 0 | 4 | 10.0014 | 10.0014 | 0 | 30
08.05.2025¦12:18:24.079 | 0 | 0 | 0 | 0 | 0 | 0 | 0 | 0 | 0 | 0 | 0 | 0 | 0 | 0 | 0 | 4 | 10.0488 | 10.0488 | 0 | 30
08.05.2025¦12:18:25.078 | 0 | 0 | 0 | 0 | 0 | 0 | 0 | 0 | 0 | 0 | 0 | 0 | 0 | 0 | 0 | 4 | 10.0488 | 10.0488 | 0 | 30
08.05.2025¦12:18:26.079 | 0 | 0 | 0 | 0 | 0 | 0 | 0 | 0 | 0 | 0 | 0 | 0 | 0 | 0 | 0 | 4 | 10.0488 | 10.0488 | 0 | 30
08.05.2025¦12:18:27.078 | 0 | 0 | 0 | 0 | 0 | 0 | 0 | 0 | 0 | 0 | 0 | 0 | 0 | 0 | 0 | 4 | 12.561 | 12.561 | 0.0215 | 30
08.05.2025¦12:18:28.079 | 0 | 0 | 0 | 0 | 0 | 0 | 0 | 0 | 0 | 0 | 0 | 0 | 0 | 0 | 0 | 4 | 14.9784 | 14.9784 | 0.1763 | 30
08.05.2025¦12:18:29.078 | 0 | 0 | 0 | 0 | 0 | 0 | 0 | 0 | 0 | 0 | 0 | 0 | 0 | 0 | 0 | 4 | 14.9784 | 14.9784 | 0.1677 | 30
08.05.2025¦12:18:30.080 | 0 | 0 | 0 | 0 | 0 | 0 | 0 | 0 | 0 | 0 | 0 | 0 | 0 | 0 | 0 | 4 | 14.9784 | 14.9784 | 0.1677 | 30
08.05.2025¦12:18:31.079 | 0 | 0 | 0 | 0 | 0 | 0 | 0 | 0 | 0 | 0 | 0 | 0 | 0 | 0 | 0 | 4 | 14.9784 | 14.9784 | 0.1677 | 30
08.05.2025¦12:18:32.079 | 0 | 0 | 0 | 0 | 0 | 0 | 0 | 0 | 0 | 0 | 0 | 0 | 0 | 0 | 0 | 4 | 14.9784 | 14.9784 | 0.1634 | 30
08.05.2025¦12:18:33.078 | 0 | 0 | 0 | 0 | 0 | 0 | 0 | 0 | 0 | 0 | 0 | 0 | 0 | 0 | 0 | 4 | 14.9784 | 14.9784 | 0.1634 | 30
08.05.2025¦12:18:34.078 | 0 | 0 | 0 | 0 | 0 | 0 | 0 | 0 | 0 | 0 | 0 | 0 | 0 | 0 | 0 | 4 | 14.9784 | 14.9784 | 0.1634 | 30
08.05.2025¦12:18:35.079 | 0 | 0 | 0 | 0 | 0 | 0 | 0 | 0 | 0 | 0 | 0 | 0 | 0 | 0 | 0 | 4 | 14.9784 | 14.9784 | 0.1634 | 30
08.05.2025¦12:18:36.078 | 0 | 0 | 0 | 0 | 0 | 0 | 0 | 0 | 0 | 0 | 0 | 0 | 0 | 0 | 0 | 1 | 0 | 0 | 0 | 20
08.05.2025¦12:18:37.079 | 0 | 0 | 0 | 0 | 0 | 0 | 0 | 0 | 0 | 0 | 0 | 0 | 0 | 0 | 0 | 1 | 0 | 0 | 0 | 20
08.05.2025¦12:18:38.078 | 0 | 0 | 0 | 0 | 0 | 0 | 0 | 0 | 0 | 0 | 0 | 0 | 0 | 0 | 0 | 1 | 0 | 0 | 0 | 20
08.05.2025¦12:18:39.078 | 0 | 0 | 0 | 0 | 0 | 0 | 0 | 0 | 0 | 0 | 0 | 0 | 0 | 0 | 0 | 1 | 0 | 0 | 0 | 20
08.05.2025¦12:18:40.078 | 0 | 0 | 0 | 0 | 0 | 0 | 0 | 0 | 0 | 0 | 0 | 0 | 0 | 0 | 0 | 1 | 0 | 0 | 0 | 20
08.05.2025¦12:18:41.079 | 0 | 0 | 0 | 0 | 0 | 0 | 0 | 0 | 0 | 0 | 0 | 0 | 0 | 0 | 0 | 1 | 0 | 0 | 0 | 20
08.05.2025¦12:18:42.079 | 0 | 0 | 0 | 0 | 0 | 0 | 0 | 0 | 0 | 0 | 0 | 0 | 0 | 0 | 0 | 4 | 8.1054 | 8.1054 | 0 | 30
08.05.2025¦12:18:43.079 | 0 | 0 | 0 | 0 | 0 | 0 | 0 | 0 | 0 | 0 | 0 | 0 | 0 | 0 | 0 | 4 | 9.8592 | 9.8592 | 0 | 30
08.05.2025¦12:18:44.080 | 0 | 0 | 0 | 0 | 0 | 0 | 0 | 0 | 0 | 0 | 0 | 0 | 0 | 0 | 0 | 4 | 14.9784 | 14.9784 | 0.1677 | 30
08.05.2025¦12:18:45.079 | 0 | 0 | 0 | 0 | 0 | 0 | 0 | 0 | 0 | 0 | 0 | 0 | 0 | 0 | 0 | 4 | 14.9784 | 14.9784 | 0.1548 | 30
08.05.2025¦12:18:46.079 | 0 | 0 | 0 | 0 | 0 | 0 | 0 | 0 | 0 | 0 | 0 | 0 | 0 | 0 | 0 | 4 | 14.9784 | 14.9784 | 0.1634 | 30
08.05.2025¦12:18:47.078 | 0 | 0 | 0 | 0 | 0 | 0 | 0 | 0 | 0 | 0 | 0 | 0 | 0 | 0 | 0 | 4 | 14.9784 | 14.9784 | 0.1548 | 30
08.05.2025¦12:18:48.078 | 0 | 0 | 0 | 0 | 0 | 0 | 0 | 0 | 0 | 0 | 0 | 0 | 0 | 0 | 0 | 4 | 14.9784 | 14.9784 | 0.1548 | 30
| OekoSolve | OekoSolve | OekoSolve | OekoSolve | OekoSolve | OekoSolve | OekoSolve | OekoSolve | OekoSolve | OekoSolve | OekoSolve | OekoSolve | OekoSolve | OekoSolve | OekoSolve | OekoSolve | OekoSolve | OekoSolve | OekoSolve | OekoSolve
| EnMeter_Prec1 | EnMeter_Prec1 | EnMeter_Prec1 | EnMeter_Prec1 | EnMeter_Prec1 | EnMeter_Prec1 | EnMeter_Prec1 | EnMeter_Prec1 | EnMeter_Prec1 | EnMeter_Prec1 | EnMeter_Prec2 | EnMeter_Prec2 | EnMeter_Prec2 | EnMeter_Prec2 | EnMeter_Prec2 | EnMeter_Prec2 | EnMeter_Prec2 | EnMeter_Prec2 | EnMeter_Prec2 | EnMeter_Prec2
| Prec1 P:W | Prec1 WTotal:kWh | Prec1 WDay:kWh | Prec1 WMonth:kWh | Prec1 WYear:kWh | Prec1 State:0 no info available¦1 Off¦2 Startup¦3 Ready¦4 On¦5 Charge¦6 Discharge¦7 Batt Low or Full¦8 Batt Full¦9 Batt low¦10 Finished¦11 Island¦12 Waiting¦91 Maintenance¦99 ERROR | Prec1 Spec Signal | Prec1 V:kV | Prec1 I:mA | Prec1 Info:0 Bit0¦1 Bit1¦2 Bit2¦3 Bit3¦4 HS Ein¦5 Freigabe / Abdeckung vorhanden¦6 Temp. FÃ¼hler aktiv¦7 Temp. FÃ¼hler unterbrochen¦8 Bit8¦9 Bit9¦10 Bit10¦11 Bit11¦12 Bit12¦13 Bit13¦14 Bit14¦15 Bit15¦ | Prec2 P:W | Prec2 WTotal:kWh | Prec2 WDay:kWh | Prec2 WMonth:kWh | Prec2 WYear:kWh | Prec2 State:0 no info available¦1 Off¦2 Startup¦3 Ready¦4 On¦5 Charge¦6 Discharge¦7 Batt Low or Full¦8 Batt Full¦9 Batt low¦10 Finished¦11 Island¦12 Waiting¦91 Maintenance¦99 ERROR | Prec2 Spec Signal | Prec2 V:kV | Prec2 I:mA | Prec2 Info:0 Bit0¦1 Bit1¦2 Bit2¦3 Bit3¦4 HS Ein¦5 Freigabe / Abdeckung vorhanden¦6 Temp. FÃ¼hler aktiv¦7 Temp. FÃ¼hler unterbrochen¦8 Bit8¦9 Bit9¦10 Bit10¦11 Bit11¦12 Bit12¦13 Bit13¦14 Bit14¦15 Bit15¦
08.05.2025¦12:18:22.079 | 0 | 0 | 0 | 0 | 0 | 0 | 0 | 0 | 0 | 0 | 0 | 0 | 0 | 0 | 0 | 4 | 10.0014 | 10.0014 | 0 | 30
08.05.2025¦12:18:23.079 | 0 | 0 | 0 | 0 | 0 | 0 | 0 | 0 | 0 | 0 | 0 | 0 | 0 | 0 | 0 | 4 | 10.0014 | 10.0014 | 0 | 30
08.05.2025¦12:18:24.079 | 0 | 0 | 0 | 0 | 0 | 0 | 0 | 0 | 0 | 0 | 0 | 0 | 0 | 0 | 0 | 4 | 10.0488 | 10.0488 | 0 | 30
08.05.2025¦12:18:25.078 | 0 | 0 | 0 | 0 | 0 | 0 | 0 | 0 | 0 | 0 | 0 | 0 | 0 | 0 | 0 | 4 | 10.0488 | 10.0488 | 0 | 30
08.05.2025¦12:18:26.079 | 0 | 0 | 0 | 0 | 0 | 0 | 0 | 0 | 0 | 0 | 0 | 0 | 0 | 0 | 0 | 4 | 10.0488 | 10.0488 | 0 | 30
08.05.2025¦12:18:27.078 | 0 | 0 | 0 | 0 | 0 | 0 | 0 | 0 | 0 | 0 | 0 | 0 | 0 | 0 | 0 | 4 | 12.561 | 12.561 | 0.0215 | 30
08.05.2025¦12:18:28.079 | 0 | 0 | 0 | 0 | 0 | 0 | 0 | 0 | 0 | 0 | 0 | 0 | 0 | 0 | 0 | 4 | 14.9784 | 14.9784 | 0.1763 | 30
08.05.2025¦12:18:29.078 | 0 | 0 | 0 | 0 | 0 | 0 | 0 | 0 | 0 | 0 | 0 | 0 | 0 | 0 | 0 | 4 | 14.9784 | 14.9784 | 0.1677 | 30
08.05.2025¦12:18:30.080 | 0 | 0 | 0 | 0 | 0 | 0 | 0 | 0 | 0 | 0 | 0 | 0 | 0 | 0 | 0 | 4 | 14.9784 | 14.9784 | 0.1677 | 30
08.05.2025¦12:18:31.079 | 0 | 0 | 0 | 0 | 0 | 0 | 0 | 0 | 0 | 0 | 0 | 0 | 0 | 0 | 0 | 4 | 14.9784 | 14.9784 | 0.1677 | 30
08.05.2025¦12:18:32.079 | 0 | 0 | 0 | 0 | 0 | 0 | 0 | 0 | 0 | 0 | 0 | 0 | 0 | 0 | 0 | 4 | 14.9784 | 14.9784 | 0.1634 | 30
08.05.2025¦12:18:33.078 | 0 | 0 | 0 | 0 | 0 | 0 | 0 | 0 | 0 | 0 | 0 | 0 | 0 | 0 | 0 | 4 | 14.9784 | 14.9784 | 0.1634 | 30
08.05.2025¦12:18:34.078 | 0 | 0 | 0 | 0 | 0 | 0 | 0 | 0 | 0 | 0 | 0 | 0 | 0 | 0 | 0 | 4 | 14.9784 | 14.9784 | 0.1634 | 30
08.05.2025¦12:18:35.079 | 0 | 0 | 0 | 0 | 0 | 0 | 0 | 0 | 0 | 0 | 0 | 0 | 0 | 0 | 0 | 4 | 14.9784 | 14.9784 | 0.1634 | 30
08.05.2025¦12:18:36.078 | 0 | 0 | 0 | 0 | 0 | 0 | 0 | 0 | 0 | 0 | 0 | 0 | 0 | 0 | 0 | 1 | 0 | 0 | 0 | 20
08.05.2025¦12:18:37.079 | 0 | 0 | 0 | 0 | 0 | 0 | 0 | 0 | 0 | 0 | 0 | 0 | 0 | 0 | 0 | 1 | 0 | 0 | 0 | 20
08.05.2025¦12:18:38.078 | 0 | 0 | 0 | 0 | 0 | 0 | 0 | 0 | 0 | 0 | 0 | 0 | 0 | 0 | 0 | 1 | 0 | 0 | 0 | 20
08.05.2025¦12:18:39.078 | 0 | 0 | 0 | 0 | 0 | 0 | 0 | 0 | 0 | 0 | 0 | 0 | 0 | 0 | 0 | 1 | 0 | 0 | 0 | 20
08.05.2025¦12:18:40.078 | 0 | 0 | 0 | 0 | 0 | 0 | 0 | 0 | 0 | 0 | 0 | 0 | 0 | 0 | 0 | 1 | 0 | 0 | 0 | 20
08.05.2025¦12:18:41.079 | 0 | 0 | 0 | 0 | 0 | 0 | 0 | 0 | 0 | 0 | 0 | 0 | 0 | 0 | 0 | 1 | 0 | 0 | 0 | 20
08.05.2025¦12:18:42.079 | 0 | 0 | 0 | 0 | 0 | 0 | 0 | 0 | 0 | 0 | 0 | 0 | 0 | 0 | 0 | 4 | 8.1054 | 8.1054 | 0 | 30
08.05.2025¦12:18:43.079 | 0 | 0 | 0 | 0 | 0 | 0 | 0 | 0 | 0 | 0 | 0 | 0 | 0 | 0 | 0 | 4 | 9.8592 | 9.8592 | 0 | 30
08.05.2025¦12:18:44.080 | 0 | 0 | 0 | 0 | 0 | 0 | 0 | 0 | 0 | 0 | 0 | 0 | 0 | 0 | 0 | 4 | 14.9784 | 14.9784 | 0.1677 | 30
08.05.2025¦12:18:45.079 | 0 | 0 | 0 | 0 | 0 | 0 | 0 | 0 | 0 | 0 | 0 | 0 | 0 | 0 | 0 | 4 | 14.9784 | 14.9784 | 0.1548 | 30
08.05.2025¦12:18:46.079 | 0 | 0 | 0 | 0 | 0 | 0 | 0 | 0 | 0 | 0 | 0 | 0 | 0 | 0 | 0 | 4 | 14.9784 | 14.9784 | 0.1634 | 30
08.05.2025¦12:18:47.078 | 0 | 0 | 0 | 0 | 0 | 0 | 0 | 0 | 0 | 0 | 0 | 0 | 0 | 0 | 0 | 4 | 14.9784 | 14.9784 | 0.1548 | 30
08.05.2025¦12:18:48.078 | 0 | 0 | 0 | 0 | 0 | 0 | 0 | 0 | 0 | 0 | 0 | 0 | 0 | 0 | 0 | 4 | 14.9784 | 14.9784 | 0.1548 | 30
08.05.2025¦12:18:49.078 | 0 | 0 | 0 | 0 | 0 | 0 | 0 | 0 | 0 | 0 | 0 | 0 | 0 | 0 | 0 | 4 | 14.9784 | 14.9784 | 0.1849 | 30
08.05.2025¦12:18:50.079 | 0 | 0 | 0 | 0 | 0 | 0 | 0 | 0 | 0 | 0 | 0 | 0 | 0 | 0 | 0 | 4 | 14.9784 | 14.9784 | 0.1763 | 30
08.05.2025¦12:18:51.080 | 0 | 0 | 0 | 0 | 0 | 0 | 0 | 0 | 0 | 0 | 0 | 0 | 0 | 0 | 0 | 4 | 14.9784 | 14.9784 | 0.1849 | 30
08.05.2025¦12:18:52.078 | 0 | 0 | 0 | 0 | 0 | 0 | 0 | 0 | 0 | 0 | 0 | 0 | 0 | 0 | 0 | 4 | 14.9784 | 14.9784 | 0.1849 | 30
08.05.2025¦12:18:53.079 | 0 | 0 | 0 | 0 | 0 | 0 | 0 | 0 | 0 | 0 | 0 | 0 | 0 | 0 | 0 | 4 | 14.9784 | 14.9784 | 0.1806 | 30
08.05.2025¦12:18:54.079 | 0 | 0 | 0 | 0 | 0 | 0 | 0 | 0 | 0 | 0 | 0 | 0 | 0 | 0 | 0 | 4 | 14.9784 | 14.9784 | 0.1806 | 30
08.05.2025¦12:18:55.078 | 0 | 0 | 0 | 0 | 0 | 0 | 0 | 0 | 0 | 0 | 0 | 0 | 0 | 0 | 0 | 4 | 14.9784 | 14.9784 | 0.1806 | 30
08.05.2025¦12:18:56.079 | 0 | 0 | 0 | 0 | 0 | 0 | 0 | 0 | 0 | 0 | 0 | 0 | 0 | 0 | 0 | 4 | 14.9784 | 14.9784 | 0.1806 | 30
08.05.2025¦12:18:57.079 | 0 | 0 | 0 | 0 | 0 | 0 | 0 | 0 | 0 | 0 | 0 | 0 | 0 | 0 | 0 | 4 | 14.9784 | 14.9784 | 0.1763 | 30
08.05.2025¦12:18:58.080 | 0 | 0 | 0 | 0 | 0 | 0 | 0 | 0 | 0 | 0 | 0 | 0 | 0 | 0 | 0 | 4 | 14.9784 | 14.9784 | 0.172 | 30
08.05.2025¦12:18:59.079 | 0 | 0 | 0 | 0 | 0 | 0 | 0 | 0 | 0 | 0 | 0 | 0 | 0 | 0 | 0 | 4 | 14.9784 | 14.9784 | 0.172 | 30
08.05.2025¦12:19:00.079 | 0 | 0 | 0 | 0 | 0 | 0 | 0 | 0 | 0 | 0 | 0 | 0 | 0 | 0 | 0 | 4 | 14.9784 | 14.9784 | 0.1806 | 30
08.05.2025¦12:19:01.079 | 0 | 0 | 0 | 0 | 0 | 0 | 0 | 0 | 0 | 0 | 0 | 0 | 0 | 0 | 0 | 4 | 14.9784 | 14.9784 | 0.1806 | 30
08.05.2025¦12:19:02.079 | 0 | 0 | 0 | 0 | 0 | 0 | 0 | 0 | 0 | 0 | 0 | 0 | 0 | 0 | 0 | 4 | 14.9784 | 14.9784 | 0.1806 | 30
08.05.2025¦12:19:03.077 | 0 | 0 | 0 | 0 | 0 | 0 | 0 | 0 | 0 | 0 | 0 | 0 | 0 | 0 | 0 | 4 | 14.9784 | 14.9784 | 0.1806 | 30
08.05.2025¦12:19:04.078 | 0 | 0 | 0 | 0 | 0 | 0 | 0 | 0 | 0 | 0 | 0 | 0 | 0 | 0 | 0 | 4 | 14.9784 | 14.9784 | 0.1763 | 30
08.05.2025¦12:19:05.080 | 0 | 0 | 0 | 0 | 0 | 0 | 0 | 0 | 0 | 0 | 0 | 0 | 0 | 0 | 0 | 4 | 14.9784 | 14.9784 | 0.1634 | 30
08.05.2025¦12:19:06.078 | 0 | 0 | 0 | 0 | 0 | 0 | 0 | 0 | 0 | 0 | 0 | 0 | 0 | 0 | 0 | 4 | 14.9784 | 14.9784 | 0.1634 | 30
08.05.2025¦12:19:07.078 | 0 | 0 | 0 | 0 | 0 | 0 | 0 | 0 | 0 | 0 | 0 | 0 | 0 | 0 | 0 | 4 | 14.9784 | 14.9784 | 0.1849 | 30
08.05.2025¦12:19:08.078 | 0 | 0 | 0 | 0 | 0 | 0 | 0 | 0 | 0 | 0 | 0 | 0 | 0 | 0 | 0 | 4 | 14.9784 | 14.9784 | 0.172 | 30
08.05.2025¦12:19:09.079 | 0 | 0 | 0 | 0 | 0 | 0 | 0 | 0 | 0 | 0 | 0 | 0 | 0 | 0 | 0 | 4 | 14.9784 | 14.9784 | 0.1806 | 30
08.05.2025¦12:19:10.079 | 0 | 0 | 0 | 0 | 0 | 0 | 0 | 0 | 0 | 0 | 0 | 0 | 0 | 0 | 0 | 4 | 14.9784 | 14.9784 | 0.1806 | 30
08.05.2025¦12:19:11.079 | 0 | 0 | 0 | 0 | 0 | 0 | 0 | 0 | 0 | 0 | 0 | 0 | 0 | 0 | 0 | 4 | 14.9784 | 14.9784 | 0.1849 | 30
08.05.2025¦12:19:12.079 | 0 | 0 | 0 | 0 | 0 | 0 | 0 | 0 | 0 | 0 | 0 | 0 | 0 | 0 | 0 | 4 | 14.9784 | 14.9784 | 0.1849 | 30
08.05.2025¦12:19:13.078 | 0 | 0 | 0 | 0 | 0 | 0 | 0 | 0 | 0 | 0 | 0 | 0 | 0 | 0 | 0 | 4 | 14.9784 | 14.9784 | 0.1763 | 30
08.05.2025¦12:19:14.078 | 0 | 0 | 0 | 0 | 0 | 0 | 0 | 0 | 0 | 0 | 0 | 0 | 0 | 0 | 0 | 4 | 14.9784 | 14.9784 | 0.1892 | 30
08.05.2025¦12:19:15.078 | 0 | 0 | 0 | 0 | 0 | 0 | 0 | 0 | 0 | 0 | 0 | 0 | 0 | 0 | 0 | 4 | 14.9784 | 14.9784 | 0.1763 | 30
08.05.2025¦12:19:16.077 | 0 | 0 | 0 | 0 | 0 | 0 | 0 | 0 | 0 | 0 | 0 | 0 | 0 | 0 | 0 | 4 | 14.9784 | 14.9784 | 0.1763 | 30
08.05.2025¦12:19:17.077 | 0 | 0 | 0 | 0 | 0 | 0 | 0 | 0 | 0 | 0 | 0 | 0 | 0 | 0 | 0 | 4 | 14.9784 | 14.9784 | 0.1849 | 30
08.05.2025¦12:19:18.079 | 0 | 0 | 0 | 0 | 0 | 0 | 0 | 0 | 0 | 0 | 0 | 0 | 0 | 0 | 0 | 4 | 14.9784 | 14.9784 | 0.1806 | 30
08.05.2025¦12:19:19.080 | 0 | 0 | 0 | 0 | 0 | 0 | 0 | 0 | 0 | 0 | 0 | 0 | 0 | 0 | 0 | 4 | 14.9784 | 14.9784 | 0.1806 | 30
| OekoSolve | OekoSolve | OekoSolve | OekoSolve | OekoSolve | OekoSolve | OekoSolve | OekoSolve | OekoSolve | OekoSolve | OekoSolve | OekoSolve | OekoSolve | OekoSolve | OekoSolve | OekoSolve | OekoSolve | OekoSolve | OekoSolve | OekoSolve
| EnMeter_Prec1 | EnMeter_Prec1 | EnMeter_Prec1 | EnMeter_Prec1 | EnMeter_Prec1 | EnMeter_Prec1 | EnMeter_Prec1 | EnMeter_Prec1 | EnMeter_Prec1 | EnMeter_Prec1 | EnMeter_Prec2 | EnMeter_Prec2 | EnMeter_Prec2 | EnMeter_Prec2 | EnMeter_Prec2 | EnMeter_Prec2 | EnMeter_Prec2 | EnMeter_Prec2 | EnMeter_Prec2 | EnMeter_Prec2
| Prec1 P:W | Prec1 WTotal:kWh | Prec1 WDay:kWh | Prec1 WMonth:kWh | Prec1 WYear:kWh | Prec1 State:0 no info available¦1 Off¦2 Startup¦3 Ready¦4 On¦5 Charge¦6 Discharge¦7 Batt Low or Full¦8 Batt Full¦9 Batt low¦10 Finished¦11 Island¦12 Waiting¦91 Maintenance¦99 ERROR | Prec1 Spec Signal | Prec1 V:kV | Prec1 I:mA | Prec1 Info:0 Bit0¦1 Bit1¦2 Bit2¦3 Bit3¦4 HS Ein¦5 Freigabe / Abdeckung vorhanden¦6 Temp. FÃ¼hler aktiv¦7 Temp. FÃ¼hler unterbrochen¦8 Bit8¦9 Bit9¦10 Bit10¦11 Bit11¦12 Bit12¦13 Bit13¦14 Bit14¦15 Bit15¦ | Prec2 P:W | Prec2 WTotal:kWh | Prec2 WDay:kWh | Prec2 WMonth:kWh | Prec2 WYear:kWh | Prec2 State:0 no info available¦1 Off¦2 Startup¦3 Ready¦4 On¦5 Charge¦6 Discharge¦7 Batt Low or Full¦8 Batt Full¦9 Batt low¦10 Finished¦11 Island¦12 Waiting¦91 Maintenance¦99 ERROR | Prec2 Spec Signal | Prec2 V:kV | Prec2 I:mA | Prec2 Info:0 Bit0¦1 Bit1¦2 Bit2¦3 Bit3¦4 HS Ein¦5 Freigabe / Abdeckung vorhanden¦6 Temp. FÃ¼hler aktiv¦7 Temp. FÃ¼hler unterbrochen¦8 Bit8¦9 Bit9¦10 Bit10¦11 Bit11¦12 Bit12¦13 Bit13¦14 Bit14¦15 Bit15¦
08.05.2025¦12:18:51.080 | 0 | 0 | 0 | 0 | 0 | 0 | 0 | 0 | 0 | 0 | 0 | 0 | 0 | 0 | 0 | 4 | 14.9784 | 14.9784 | 0.1849 | 30
08.05.2025¦12:18:52.078 | 0 | 0 | 0 | 0 | 0 | 0 | 0 | 0 | 0 | 0 | 0 | 0 | 0 | 0 | 0 | 4 | 14.9784 | 14.9784 | 0.1849 | 30
08.05.2025¦12:18:53.079 | 0 | 0 | 0 | 0 | 0 | 0 | 0 | 0 | 0 | 0 | 0 | 0 | 0 | 0 | 0 | 4 | 14.9784 | 14.9784 | 0.1806 | 30
08.05.2025¦12:18:54.079 | 0 | 0 | 0 | 0 | 0 | 0 | 0 | 0 | 0 | 0 | 0 | 0 | 0 | 0 | 0 | 4 | 14.9784 | 14.9784 | 0.1806 | 30
08.05.2025¦12:18:55.078 | 0 | 0 | 0 | 0 | 0 | 0 | 0 | 0 | 0 | 0 | 0 | 0 | 0 | 0 | 0 | 4 | 14.9784 | 14.9784 | 0.1806 | 30
08.05.2025¦12:18:56.079 | 0 | 0 | 0 | 0 | 0 | 0 | 0 | 0 | 0 | 0 | 0 | 0 | 0 | 0 | 0 | 4 | 14.9784 | 14.9784 | 0.1806 | 30
08.05.2025¦12:18:57.079 | 0 | 0 | 0 | 0 | 0 | 0 | 0 | 0 | 0 | 0 | 0 | 0 | 0 | 0 | 0 | 4 | 14.9784 | 14.9784 | 0.1763 | 30
08.05.2025¦12:18:58.080 | 0 | 0 | 0 | 0 | 0 | 0 | 0 | 0 | 0 | 0 | 0 | 0 | 0 | 0 | 0 | 4 | 14.9784 | 14.9784 | 0.172 | 30
08.05.2025¦12:18:59.079 | 0 | 0 | 0 | 0 | 0 | 0 | 0 | 0 | 0 | 0 | 0 | 0 | 0 | 0 | 0 | 4 | 14.9784 | 14.9784 | 0.172 | 30
08.05.2025¦12:19:00.079 | 0 | 0 | 0 | 0 | 0 | 0 | 0 | 0 | 0 | 0 | 0 | 0 | 0 | 0 | 0 | 4 | 14.9784 | 14.9784 | 0.1806 | 30
08.05.2025¦12:19:01.079 | 0 | 0 | 0 | 0 | 0 | 0 | 0 | 0 | 0 | 0 | 0 | 0 | 0 | 0 | 0 | 4 | 14.9784 | 14.9784 | 0.1806 | 30
08.05.2025¦12:19:02.079 | 0 | 0 | 0 | 0 | 0 | 0 | 0 | 0 | 0 | 0 | 0 | 0 | 0 | 0 | 0 | 4 | 14.9784 | 14.9784 | 0.1806 | 30
08.05.2025¦12:19:03.077 | 0 | 0 | 0 | 0 | 0 | 0 | 0 | 0 | 0 | 0 | 0 | 0 | 0 | 0 | 0 | 4 | 14.9784 | 14.9784 | 0.1806 | 30
08.05.2025¦12:19:04.078 | 0 | 0 | 0 | 0 | 0 | 0 | 0 | 0 | 0 | 0 | 0 | 0 | 0 | 0 | 0 | 4 | 14.9784 | 14.9784 | 0.1763 | 30
08.05.2025¦12:19:05.080 | 0 | 0 | 0 | 0 | 0 | 0 | 0 | 0 | 0 | 0 | 0 | 0 | 0 | 0 | 0 | 4 | 14.9784 | 14.9784 | 0.1634 | 30
08.05.2025¦12:19:06.078 | 0 | 0 | 0 | 0 | 0 | 0 | 0 | 0 | 0 | 0 | 0 | 0 | 0 | 0 | 0 | 4 | 14.9784 | 14.9784 | 0.1634 | 30
08.05.2025¦12:19:07.078 | 0 | 0 | 0 | 0 | 0 | 0 | 0 | 0 | 0 | 0 | 0 | 0 | 0 | 0 | 0 | 4 | 14.9784 | 14.9784 | 0.1849 | 30
08.05.2025¦12:19:08.078 | 0 | 0 | 0 | 0 | 0 | 0 | 0 | 0 | 0 | 0 | 0 | 0 | 0 | 0 | 0 | 4 | 14.9784 | 14.9784 | 0.172 | 30
08.05.2025¦12:19:09.079 | 0 | 0 | 0 | 0 | 0 | 0 | 0 | 0 | 0 | 0 | 0 | 0 | 0 | 0 | 0 | 4 | 14.9784 | 14.9784 | 0.1806 | 30
08.05.2025¦12:19:10.079 | 0 | 0 | 0 | 0 | 0 | 0 | 0 | 0 | 0 | 0 | 0 | 0 | 0 | 0 | 0 | 4 | 14.9784 | 14.9784 | 0.1806 | 30
08.05.2025¦12:19:11.079 | 0 | 0 | 0 | 0 | 0 | 0 | 0 | 0 | 0 | 0 | 0 | 0 | 0 | 0 | 0 | 4 | 14.9784 | 14.9784 | 0.1849 | 30
08.05.2025¦12:19:12.079 | 0 | 0 | 0 | 0 | 0 | 0 | 0 | 0 | 0 | 0 | 0 | 0 | 0 | 0 | 0 | 4 | 14.9784 | 14.9784 | 0.1849 | 30
08.05.2025¦12:19:13.078 | 0 | 0 | 0 | 0 | 0 | 0 | 0 | 0 | 0 | 0 | 0 | 0 | 0 | 0 | 0 | 4 | 14.9784 | 14.9784 | 0.1763 | 30
08.05.2025¦12:19:14.078 | 0 | 0 | 0 | 0 | 0 | 0 | 0 | 0 | 0 | 0 | 0 | 0 | 0 | 0 | 0 | 4 | 14.9784 | 14.9784 | 0.1892 | 30
08.05.2025¦12:19:15.078 | 0 | 0 | 0 | 0 | 0 | 0 | 0 | 0 | 0 | 0 | 0 | 0 | 0 | 0 | 0 | 4 | 14.9784 | 14.9784 | 0.1763 | 30
08.05.2025¦12:19:16.077 | 0 | 0 | 0 | 0 | 0 | 0 | 0 | 0 | 0 | 0 | 0 | 0 | 0 | 0 | 0 | 4 | 14.9784 | 14.9784 | 0.1763 | 30
08.05.2025¦12:19:17.077 | 0 | 0 | 0 | 0 | 0 | 0 | 0 | 0 | 0 | 0 | 0 | 0 | 0 | 0 | 0 | 4 | 14.9784 | 14.9784 | 0.1849 | 30
08.05.2025¦12:19:18.079 | 0 | 0 | 0 | 0 | 0 | 0 | 0 | 0 | 0 | 0 | 0 | 0 | 0 | 0 | 0 | 4 | 14.9784 | 14.9784 | 0.1806 | 30
08.05.2025¦12:19:19.080 | 0 | 0 | 0 | 0 | 0 | 0 | 0 | 0 | 0 | 0 | 0 | 0 | 0 | 0 | 0 | 4 | 14.9784 | 14.9784 | 0.1806 | 30
08.05.2025¦12:19:20.078 | 0 | 0 | 0 | 0 | 0 | 0 | 0 | 0 | 0 | 0 | 0 | 0 | 0 | 0 | 0 | 4 | 14.9784 | 14.9784 | 0.1806 | 30
08.05.2025¦12:19:21.079 | 0 | 0 | 0 | 0 | 0 | 0 | 0 | 0 | 0 | 0 | 0 | 0 | 0 | 0 | 0 | 4 | 14.9784 | 14.9784 | 0.172 | 30
08.05.2025¦12:19:22.079 | 0 | 0 | 0 | 0 | 0 | 0 | 0 | 0 | 0 | 0 | 0 | 0 | 0 | 0 | 0 | 4 | 14.9784 | 14.9784 | 0.172 | 30
08.05.2025¦12:19:23.078 | 0 | 0 | 0 | 0 | 0 | 0 | 0 | 0 | 0 | 0 | 0 | 0 | 0 | 0 | 0 | 4 | 14.9784 | 14.9784 | 0.1763 | 30
08.05.2025¦12:19:24.079 | 0 | 0 | 0 | 0 | 0 | 0 | 0 | 0 | 0 | 0 | 0 | 0 | 0 | 0 | 0 | 4 | 14.9784 | 14.9784 | 0.172 | 30
08.05.2025¦12:19:25.078 | 0 | 0 | 0 | 0 | 0 | 0 | 0 | 0 | 0 | 0 | 0 | 0 | 0 | 0 | 0 | 4 | 14.9784 | 14.9784 | 0.172 | 30
08.05.2025¦12:19:26.080 | 0 | 0 | 0 | 0 | 0 | 0 | 0 | 0 | 0 | 0 | 0 | 0 | 0 | 0 | 0 | 4 | 14.931 | 14.931 | 0.1677 | 30
08.05.2025¦12:19:27.079 | 0 | 0 | 0 | 0 | 0 | 0 | 0 | 0 | 0 | 0 | 0 | 0 | 0 | 0 | 0 | 4 | 14.9784 | 14.9784 | 0.1806 | 30
08.05.2025¦12:19:28.078 | 0 | 0 | 0 | 0 | 0 | 0 | 0 | 0 | 0 | 0 | 0 | 0 | 0 | 0 | 0 | 4 | 14.9784 | 14.9784 | 0.1849 | 30
08.05.2025¦12:19:29.078 | 0 | 0 | 0 | 0 | 0 | 0 | 0 | 0 | 0 | 0 | 0 | 0 | 0 | 0 | 0 | 4 | 14.9784 | 14.9784 | 0.1849 | 30
08.05.2025¦12:19:30.079 | 0 | 0 | 0 | 0 | 0 | 0 | 0 | 0 | 0 | 0 | 0 | 0 | 0 | 0 | 0 | 4 | 14.9784 | 14.9784 | 0.172 | 30
08.05.2025¦12:19:31.079 | 0 | 0 | 0 | 0 | 0 | 0 | 0 | 0 | 0 | 0 | 0 | 0 | 0 | 0 | 0 | 4 | 14.9784 | 14.9784 | 0.172 | 30
08.05.2025¦12:19:32.078 | 0 | 0 | 0 | 0 | 0 | 0 | 0 | 0 | 0 | 0 | 0 | 0 | 0 | 0 | 0 | 4 | 14.9784 | 14.9784 | 0.1849 | 30
08.05.2025¦12:19:33.080 | 0 | 0 | 0 | 0 | 0 | 0 | 0 | 0 | 0 | 0 | 0 | 0 | 0 | 0 | 0 | 4 | 14.9784 | 14.9784 | 0.1849 | 30
08.05.2025¦12:19:34.078 | 0 | 0 | 0 | 0 | 0 | 0 | 0 | 0 | 0 | 0 | 0 | 0 | 0 | 0 | 0 | 4 | 14.9784 | 14.9784 | 0.1849 | 30
08.05.2025¦12:19:35.078 | 0 | 0 | 0 | 0 | 0 | 0 | 0 | 0 | 0 | 0 | 0 | 0 | 0 | 0 | 0 | 4 | 14.9784 | 14.9784 | 0.1849 | 30
08.05.2025¦12:19:36.078 | 0 | 0 | 0 | 0 | 0 | 0 | 0 | 0 | 0 | 0 | 0 | 0 | 0 | 0 | 0 | 4 | 14.9784 | 14.9784 | 0.1849 | 30
08.05.2025¦12:19:37.078 | 0 | 0 | 0 | 0 | 0 | 0 | 0 | 0 | 0 | 0 | 0 | 0 | 0 | 0 | 0 | 4 | 14.9784 | 14.9784 | 0.172 | 30
08.05.2025¦12:19:38.079 | 0 | 0 | 0 | 0 | 0 | 0 | 0 | 0 | 0 | 0 | 0 | 0 | 0 | 0 | 0 | 4 | 14.9784 | 14.9784 | 0.172 | 30
08.05.2025¦12:19:39.078 | 0 | 0 | 0 | 0 | 0 | 0 | 0 | 0 | 0 | 0 | 0 | 0 | 0 | 0 | 0 | 4 | 14.9784 | 14.9784 | 0.1634 | 30
08.05.2025¦12:19:40.078 | 0 | 0 | 0 | 0 | 0 | 0 | 0 | 0 | 0 | 0 | 0 | 0 | 0 | 0 | 0 | 4 | 14.9784 | 14.9784 | 0.1634 | 30
08.05.2025¦12:19:41.078 | 0 | 0 | 0 | 0 | 0 | 0 | 0 | 0 | 0 | 0 | 0 | 0 | 0 | 0 | 0 | 4 | 14.9784 | 14.9784 | 0.172 | 30
08.05.2025¦12:19:42.079 | 0 | 0 | 0 | 0 | 0 | 0 | 0 | 0 | 0 | 0 | 0 | 0 | 0 | 0 | 0 | 4 | 14.9784 | 14.9784 | 0.1806 | 30
08.05.2025¦12:19:43.078 | 0 | 0 | 0 | 0 | 0 | 0 | 0 | 0 | 0 | 0 | 0 | 0 | 0 | 0 | 0 | 4 | 14.9784 | 14.9784 | 0.1806 | 30
08.05.2025¦12:19:44.078 | 0 | 0 | 0 | 0 | 0 | 0 | 0 | 0 | 0 | 0 | 0 | 0 | 0 | 0 | 0 | 4 | 14.9784 | 14.9784 | 0.1763 | 30
08.05.2025¦12:19:45.079 | 0 | 0 | 0 | 0 | 0 | 0 | 0 | 0 | 0 | 0 | 0 | 0 | 0 | 0 | 0 | 4 | 14.9784 | 14.9784 | 0.1763 | 30
08.05.2025¦12:19:46.079 | 0 | 0 | 0 | 0 | 0 | 0 | 0 | 0 | 0 | 0 | 0 | 0 | 0 | 0 | 0 | 4 | 14.9784 | 14.9784 | 0.172 | 30
08.05.2025¦12:19:47.080 | 0 | 0 | 0 | 0 | 0 | 0 | 0 | 0 | 0 | 0 | 0 | 0 | 0 | 0 | 0 | 4 | 14.9784 | 14.9784 | 0.1763 | 30
08.05.2025¦12:19:48.079 | 0 | 0 | 0 | 0 | 0 | 0 | 0 | 0 | 0 | 0 | 0 | 0 | 0 | 0 | 0 | 4 | 14.9784 | 14.9784 | 0.1763 | 30
08.05.2025¦12:19:49.078 | 0 | 0 | 0 | 0 | 0 | 0 | 0 | 0 | 0 | 0 | 0 | 0 | 0 | 0 | 0 | 4 | 14.9784 | 14.9784 | 0.1763 | 30
| OekoSolve | OekoSolve | OekoSolve | OekoSolve | OekoSolve | OekoSolve | OekoSolve | OekoSolve | OekoSolve | OekoSolve | OekoSolve | OekoSolve | OekoSolve | OekoSolve | OekoSolve | OekoSolve | OekoSolve | OekoSolve | OekoSolve | OekoSolve
| EnMeter_Prec1 | EnMeter_Prec1 | EnMeter_Prec1 | EnMeter_Prec1 | EnMeter_Prec1 | EnMeter_Prec1 | EnMeter_Prec1 | EnMeter_Prec1 | EnMeter_Prec1 | EnMeter_Prec1 | EnMeter_Prec2 | EnMeter_Prec2 | EnMeter_Prec2 | EnMeter_Prec2 | EnMeter_Prec2 | EnMeter_Prec2 | EnMeter_Prec2 | EnMeter_Prec2 | EnMeter_Prec2 | EnMeter_Prec2
| Prec1 P:W | Prec1 WTotal:kWh | Prec1 WDay:kWh | Prec1 WMonth:kWh | Prec1 WYear:kWh | Prec1 State:0 no info available¦1 Off¦2 Startup¦3 Ready¦4 On¦5 Charge¦6 Discharge¦7 Batt Low or Full¦8 Batt Full¦9 Batt low¦10 Finished¦11 Island¦12 Waiting¦91 Maintenance¦99 ERROR | Prec1 Spec Signal | Prec1 V:kV | Prec1 I:mA | Prec1 Info:0 Bit0¦1 Bit1¦2 Bit2¦3 Bit3¦4 HS Ein¦5 Freigabe / Abdeckung vorhanden¦6 Temp. FÃ¼hler aktiv¦7 Temp. FÃ¼hler unterbrochen¦8 Bit8¦9 Bit9¦10 Bit10¦11 Bit11¦12 Bit12¦13 Bit13¦14 Bit14¦15 Bit15¦ | Prec2 P:W | Prec2 WTotal:kWh | Prec2 WDay:kWh | Prec2 WMonth:kWh | Prec2 WYear:kWh | Prec2 State:0 no info available¦1 Off¦2 Startup¦3 Ready¦4 On¦5 Charge¦6 Discharge¦7 Batt Low or Full¦8 Batt Full¦9 Batt low¦10 Finished¦11 Island¦12 Waiting¦91 Maintenance¦99 ERROR | Prec2 Spec Signal | Prec2 V:kV | Prec2 I:mA | Prec2 Info:0 Bit0¦1 Bit1¦2 Bit2¦3 Bit3¦4 HS Ein¦5 Freigabe / Abdeckung vorhanden¦6 Temp. FÃ¼hler aktiv¦7 Temp. FÃ¼hler unterbrochen¦8 Bit8¦9 Bit9¦10 Bit10¦11 Bit11¦12 Bit12¦13 Bit13¦14 Bit14¦15 Bit15¦
08.05.2025¦12:19:49.078 | 0 | 0 | 0 | 0 | 0 | 0 | 0 | 0 | 0 | 0 | 0 | 0 | 0 | 0 | 0 | 4 | 14.9784 | 14.9784 | 0.1763 | 30
08.05.2025¦12:19:50.079 | 0 | 0 | 0 | 0 | 0 | 0 | 0 | 0 | 0 | 0 | 0 | 0 | 0 | 0 | 0 | 4 | 14.9784 | 14.9784 | 0.1806 | 30
08.05.2025¦12:19:51.078 | 0 | 0 | 0 | 0 | 0 | 0 | 0 | 0 | 0 | 0 | 0 | 0 | 0 | 0 | 0 | 4 | 14.9784 | 14.9784 | 0.1677 | 30
08.05.2025¦12:19:52.078 | 0 | 0 | 0 | 0 | 0 | 0 | 0 | 0 | 0 | 0 | 0 | 0 | 0 | 0 | 0 | 4 | 14.9784 | 14.9784 | 0.1677 | 30
08.05.2025¦12:19:53.078 | 0 | 0 | 0 | 0 | 0 | 0 | 0 | 0 | 0 | 0 | 0 | 0 | 0 | 0 | 0 | 4 | 14.931 | 14.931 | 0.1677 | 30
08.05.2025¦12:19:54.080 | 0 | 0 | 0 | 0 | 0 | 0 | 0 | 0 | 0 | 0 | 0 | 0 | 0 | 0 | 0 | 4 | 14.9784 | 14.9784 | 0.172 | 30
08.05.2025¦12:19:55.078 | 0 | 0 | 0 | 0 | 0 | 0 | 0 | 0 | 0 | 0 | 0 | 0 | 0 | 0 | 0 | 4 | 14.8836 | 14.8836 | 0.1935 | 30
08.05.2025¦12:19:56.078 | 0 | 0 | 0 | 0 | 0 | 0 | 0 | 0 | 0 | 0 | 0 | 0 | 0 | 0 | 0 | 4 | 14.9784 | 14.9784 | 0.1849 | 30
08.05.2025¦12:19:57.078 | 0 | 0 | 0 | 0 | 0 | 0 | 0 | 0 | 0 | 0 | 0 | 0 | 0 | 0 | 0 | 4 | 14.9784 | 14.9784 | 0.1849 | 30
08.05.2025¦12:19:58.078 | 0 | 0 | 0 | 0 | 0 | 0 | 0 | 0 | 0 | 0 | 0 | 0 | 0 | 0 | 0 | 4 | 14.9784 | 14.9784 | 0.1806 | 30
08.05.2025¦12:19:59.079 | 0 | 0 | 0 | 0 | 0 | 0 | 0 | 0 | 0 | 0 | 0 | 0 | 0 | 0 | 0 | 4 | 14.9784 | 14.9784 | 0.1806 | 30
08.05.2025¦12:20:00.078 | 0 | 0 | 0 | 0 | 0 | 0 | 0 | 0 | 0 | 0 | 0 | 0 | 0 | 0 | 0 | 4 | 14.9784 | 14.9784 | 0.1849 | 30
08.05.2025¦12:20:01.080 | 0 | 0 | 0 | 0 | 0 | 0 | 0 | 0 | 0 | 0 | 0 | 0 | 0 | 0 | 0 | 4 | 14.9784 | 14.9784 | 0.1806 | 30
08.05.2025¦12:20:02.078 | 0 | 0 | 0 | 0 | 0 | 0 | 0 | 0 | 0 | 0 | 0 | 0 | 0 | 0 | 0 | 4 | 14.9784 | 14.9784 | 0.1806 | 30
08.05.2025¦12:20:03.078 | 0 | 0 | 0 | 0 | 0 | 0 | 0 | 0 | 0 | 0 | 0 | 0 | 0 | 0 | 0 | 4 | 14.9784 | 14.9784 | 0.1806 | 30
08.05.2025¦12:20:04.079 | 0 | 0 | 0 | 0 | 0 | 0 | 0 | 0 | 0 | 0 | 0 | 0 | 0 | 0 | 0 | 4 | 14.9784 | 14.9784 | 0.1806 | 30
08.05.2025¦12:20:05.079 | 0 | 0 | 0 | 0 | 0 | 0 | 0 | 0 | 0 | 0 | 0 | 0 | 0 | 0 | 0 | 4 | 14.9784 | 14.9784 | 0.1806 | 30
08.05.2025¦12:20:06.079 | 0 | 0 | 0 | 0 | 0 | 0 | 0 | 0 | 0 | 0 | 0 | 0 | 0 | 0 | 0 | 4 | 14.9784 | 14.9784 | 0.1892 | 30
08.05.2025¦12:20:07.079 | 0 | 0 | 0 | 0 | 0 | 0 | 0 | 0 | 0 | 0 | 0 | 0 | 0 | 0 | 0 | 4 | 14.9784 | 14.9784 | 0.1677 | 30
08.05.2025¦12:20:08.079 | 0 | 0 | 0 | 0 | 0 | 0 | 0 | 0 | 0 | 0 | 0 | 0 | 0 | 0 | 0 | 4 | 14.9784 | 14.9784 | 0.1677 | 30
08.05.2025¦12:20:09.078 | 0 | 0 | 0 | 0 | 0 | 0 | 0 | 0 | 0 | 0 | 0 | 0 | 0 | 0 | 0 | 4 | 14.9784 | 14.9784 | 0.1806 | 30
08.05.2025¦12:20:10.078 | 0 | 0 | 0 | 0 | 0 | 0 | 0 | 0 | 0 | 0 | 0 | 0 | 0 | 0 | 0 | 4 | 14.9784 | 14.9784 | 0.1806 | 30
08.05.2025¦12:20:11.078 | 0 | 0 | 0 | 0 | 0 | 0 | 0 | 0 | 0 | 0 | 0 | 0 | 0 | 0 | 0 | 4 | 14.9784 | 14.9784 | 0.1677 | 30
08.05.2025¦12:20:12.078 | 0 | 0 | 0 | 0 | 0 | 0 | 0 | 0 | 0 | 0 | 0 | 0 | 0 | 0 | 0 | 4 | 14.9784 | 14.9784 | 0.172 | 30
08.05.2025¦12:20:13.079 | 0 | 0 | 0 | 0 | 0 | 0 | 0 | 0 | 0 | 0 | 0 | 0 | 0 | 0 | 0 | 4 | 14.9784 | 14.9784 | 0.1677 | 30
08.05.2025¦12:20:14.078 | 0 | 0 | 0 | 0 | 0 | 0 | 0 | 0 | 0 | 0 | 0 | 0 | 0 | 0 | 0 | 4 | 14.9784 | 14.9784 | 0.1677 | 30
08.05.2025¦12:20:15.081 | 0 | 0 | 0 | 0 | 0 | 0 | 0 | 0 | 0 | 0 | 0 | 0 | 0 | 0 | 0 | 4 | 15.0258 | 15.0258 | 0.1935 | 30
08.05.2025¦12:20:16.078 | 0 | 0 | 0 | 0 | 0 | 0 | 0 | 0 | 0 | 0 | 0 | 0 | 0 | 0 | 0 | 4 | 15.0258 | 15.0258 | 0.1935 | 30
08.05.2025¦12:20:17.078 | 0 | 0 | 0 | 0 | 0 | 0 | 0 | 0 | 0 | 0 | 0 | 0 | 0 | 0 | 0 | 4 | 14.9784 | 14.9784 | 0.1677 | 30
08.05.2025¦12:20:18.078 | 0 | 0 | 0 | 0 | 0 | 0 | 0 | 0 | 0 | 0 | 0 | 0 | 0 | 0 | 0 | 4 | 14.8836 | 14.8836 | 0.1634 | 30
08.05.2025¦12:20:19.078 | 0 | 0 | 0 | 0 | 0 | 0 | 0 | 0 | 0 | 0 | 0 | 0 | 0 | 0 | 0 | 4 | 14.8836 | 14.8836 | 0.1634 | 30
| OekoSolve | OekoSolve | OekoSolve | OekoSolve | OekoSolve | OekoSolve | OekoSolve | OekoSolve | OekoSolve | OekoSolve | OekoSolve | OekoSolve | OekoSolve | OekoSolve | OekoSolve | OekoSolve | OekoSolve | OekoSolve | OekoSolve | OekoSolve
| EnMeter_Prec1 | EnMeter_Prec1 | EnMeter_Prec1 | EnMeter_Prec1 | EnMeter_Prec1 | EnMeter_Prec1 | EnMeter_Prec1 | EnMeter_Prec1 | EnMeter_Prec1 | EnMeter_Prec1 | EnMeter_Prec2 | EnMeter_Prec2 | EnMeter_Prec2 | EnMeter_Prec2 | EnMeter_Prec2 | EnMeter_Prec2 | EnMeter_Prec2 | EnMeter_Prec2 | EnMeter_Prec2 | EnMeter_Prec2
| Prec1 P:W | Prec1 WTotal:kWh | Prec1 WDay:kWh | Prec1 WMonth:kWh | Prec1 WYear:kWh | Prec1 State:0 no info available¦1 Off¦2 Startup¦3 Ready¦4 On¦5 Charge¦6 Discharge¦7 Batt Low or Full¦8 Batt Full¦9 Batt low¦10 Finished¦11 Island¦12 Waiting¦91 Maintenance¦99 ERROR | Prec1 Spec Signal | Prec1 V:kV | Prec1 I:mA | Prec1 Info:0 Bit0¦1 Bit1¦2 Bit2¦3 Bit3¦4 HS Ein¦5 Freigabe / Abdeckung vorhanden¦6 Temp. FÃ¼hler aktiv¦7 Temp. FÃ¼hler unterbrochen¦8 Bit8¦9 Bit9¦10 Bit10¦11 Bit11¦12 Bit12¦13 Bit13¦14 Bit14¦15 Bit15¦ | Prec2 P:W | Prec2 WTotal:kWh | Prec2 WDay:kWh | Prec2 WMonth:kWh | Prec2 WYear:kWh | Prec2 State:0 no info available¦1 Off¦2 Startup¦3 Ready¦4 On¦5 Charge¦6 Discharge¦7 Batt Low or Full¦8 Batt Full¦9 Batt low¦10 Finished¦11 Island¦12 Waiting¦91 Maintenance¦99 ERROR | Prec2 Spec Signal | Prec2 V:kV | Prec2 I:mA | Prec2 Info:0 Bit0¦1 Bit1¦2 Bit2¦3 Bit3¦4 HS Ein¦5 Freigabe / Abdeckung vorhanden¦6 Temp. FÃ¼hler aktiv¦7 Temp. FÃ¼hler unterbrochen¦8 Bit8¦9 Bit9¦10 Bit10¦11 Bit11¦12 Bit12¦13 Bit13¦14 Bit14¦15 Bit15¦
08.05.2025¦12:20:48.078 | 0 | 0 | 0 | 0 | 0 | 0 | 0 | 0 | 0 | 0 | 0 | 0 | 0 | 0 | 0 | 4 | 14.9784 | 14.9784 | 0.1634 | 30
08.05.2025¦12:20:49.079 | 0 | 0 | 0 | 0 | 0 | 0 | 0 | 0 | 0 | 0 | 0 | 0 | 0 | 0 | 0 | 4 | 14.9784 | 14.9784 | 0.1548 | 30
| OekoSolve | OekoSolve | OekoSolve | OekoSolve | OekoSolve | OekoSolve | OekoSolve | OekoSolve | OekoSolve | OekoSolve | OekoSolve | OekoSolve | OekoSolve | OekoSolve | OekoSolve | OekoSolve | OekoSolve | OekoSolve | OekoSolve | OekoSolve
| EnMeter_Prec1 | EnMeter_Prec1 | EnMeter_Prec1 | EnMeter_Prec1 | EnMeter_Prec1 | EnMeter_Prec1 | EnMeter_Prec1 | EnMeter_Prec1 | EnMeter_Prec1 | EnMeter_Prec1 | EnMeter_Prec2 | EnMeter_Prec2 | EnMeter_Prec2 | EnMeter_Prec2 | EnMeter_Prec2 | EnMeter_Prec2 | EnMeter_Prec2 | EnMeter_Prec2 | EnMeter_Prec2 | EnMeter_Prec2
| Prec1 P:W | Prec1 WTotal:kWh | Prec1 WDay:kWh | Prec1 WMonth:kWh | Prec1 WYear:kWh | Prec1 State:0 no info available¦1 Off¦2 Startup¦3 Ready¦4 On¦5 Charge¦6 Discharge¦7 Batt Low or Full¦8 Batt Full¦9 Batt low¦10 Finished¦11 Island¦12 Waiting¦91 Maintenance¦99 ERROR | Prec1 Spec Signal | Prec1 V:kV | Prec1 I:mA | Prec1 Info:0 Bit0¦1 Bit1¦2 Bit2¦3 Bit3¦4 HS Ein¦5 Freigabe / Abdeckung vorhanden¦6 Temp. FÃ¼hler aktiv¦7 Temp. FÃ¼hler unterbrochen¦8 Bit8¦9 Bit9¦10 Bit10¦11 Bit11¦12 Bit12¦13 Bit13¦14 Bit14¦15 Bit15¦ | Prec2 P:W | Prec2 WTotal:kWh | Prec2 WDay:kWh | Prec2 WMonth:kWh | Prec2 WYear:kWh | Prec2 State:0 no info available¦1 Off¦2 Startup¦3 Ready¦4 On¦5 Charge¦6 Discharge¦7 Batt Low or Full¦8 Batt Full¦9 Batt low¦10 Finished¦11 Island¦12 Waiting¦91 Maintenance¦99 ERROR | Prec2 Spec Signal | Prec2 V:kV | Prec2 I:mA | Prec2 Info:0 Bit0¦1 Bit1¦2 Bit2¦3 Bit3¦4 HS Ein¦5 Freigabe / Abdeckung vorhanden¦6 Temp. FÃ¼hler aktiv¦7 Temp. FÃ¼hler unterbrochen¦8 Bit8¦9 Bit9¦10 Bit10¦11 Bit11¦12 Bit12¦13 Bit13¦14 Bit14¦15 Bit15¦
08.05.2025¦12:21:19.079 | 0 | 0 | 0 | 0 | 0 | 0 | 0 | 0 | 0 | 0 | 0 | 0 | 0 | 0 | 0 | 4 | 14.9784 | 14.9784 | 0.1548 | 30
| OekoSolve | OekoSolve | OekoSolve | OekoSolve | OekoSolve | OekoSolve | OekoSolve | OekoSolve | OekoSolve | OekoSolve | OekoSolve | OekoSolve | OekoSolve | OekoSolve | OekoSolve | OekoSolve | OekoSolve | OekoSolve | OekoSolve | OekoSolve
| EnMeter_Prec1 | EnMeter_Prec1 | EnMeter_Prec1 | EnMeter_Prec1 | EnMeter_Prec1 | EnMeter_Prec1 | EnMeter_Prec1 | EnMeter_Prec1 | EnMeter_Prec1 | EnMeter_Prec1 | EnMeter_Prec2 | EnMeter_Prec2 | EnMeter_Prec2 | EnMeter_Prec2 | EnMeter_Prec2 | EnMeter_Prec2 | EnMeter_Prec2 | EnMeter_Prec2 | EnMeter_Prec2 | EnMeter_Prec2
| Prec1 P:W | Prec1 WTotal:kWh | Prec1 WDay:kWh | Prec1 WMonth:kWh | Prec1 WYear:kWh | Prec1 State:0 no info available¦1 Off¦2 Startup¦3 Ready¦4 On¦5 Charge¦6 Discharge¦7 Batt Low or Full¦8 Batt Full¦9 Batt low¦10 Finished¦11 Island¦12 Waiting¦91 Maintenance¦99 ERROR | Prec1 Spec Signal | Prec1 V:kV | Prec1 I:mA | Prec1 Info:0 Bit0¦1 Bit1¦2 Bit2¦3 Bit3¦4 HS Ein¦5 Freigabe / Abdeckung vorhanden¦6 Temp. FÃ¼hler aktiv¦7 Temp. FÃ¼hler unterbrochen¦8 Bit8¦9 Bit9¦10 Bit10¦11 Bit11¦12 Bit12¦13 Bit13¦14 Bit14¦15 Bit15¦ | Prec2 P:W | Prec2 WTotal:kWh | Prec2 WDay:kWh | Prec2 WMonth:kWh | Prec2 WYear:kWh | Prec2 State:0 no info available¦1 Off¦2 Startup¦3 Ready¦4 On¦5 Charge¦6 Discharge¦7 Batt Low or Full¦8 Batt Full¦9 Batt low¦10 Finished¦11 Island¦12 Waiting¦91 Maintenance¦99 ERROR | Prec2 Spec Signal | Prec2 V:kV | Prec2 I:mA | Prec2 Info:0 Bit0¦1 Bit1¦2 Bit2¦3 Bit3¦4 HS Ein¦5 Freigabe / Abdeckung vorhanden¦6 Temp. FÃ¼hler aktiv¦7 Temp. FÃ¼hler unterbrochen¦8 Bit8¦9 Bit9¦10 Bit10¦11 Bit11¦12 Bit12¦13 Bit13¦14 Bit14¦15 Bit15¦
08.05.2025¦12:21:21.078 | 0 | 0 | 0 | 0 | 0 | 0 | 0 | 0 | 0 | 0 | 0 | 0 | 0 | 0 | 0 | 4 | 14.9784 | 14.9784 | 0.1591 | 30
08.05.2025¦12:21:22.078 | 0 | 0 | 0 | 0 | 0 | 0 | 0 | 0 | 0 | 0 | 0 | 0 | 0 | 0 | 0 | 4 | 14.9784 | 14.9784 | 0.1591 | 30
08.05.2025¦12:21:23.080 | 0 | 0 | 0 | 0 | 0 | 0 | 0 | 0 | 0 | 0 | 0 | 0 | 0 | 0 | 0 | 4 | 14.9784 | 14.9784 | 0.1505 | 30
08.05.2025¦12:21:24.078 | 0 | 0 | 0 | 0 | 0 | 0 | 0 | 0 | 0 | 0 | 0 | 0 | 0 | 0 | 0 | 4 | 14.9784 | 14.9784 | 0.1505 | 30
08.05.2025¦12:21:25.079 | 0 | 0 | 0 | 0 | 0 | 0 | 0 | 0 | 0 | 0 | 0 | 0 | 0 | 0 | 0 | 4 | 14.9784 | 14.9784 | 0.1505 | 30
08.05.2025¦12:21:26.078 | 0 | 0 | 0 | 0 | 0 | 0 | 0 | 0 | 0 | 0 | 0 | 0 | 0 | 0 | 0 | 4 | 15.0732 | 15.0732 | 0.1763 | 30
08.05.2025¦12:21:27.078 | 0 | 0 | 0 | 0 | 0 | 0 | 0 | 0 | 0 | 0 | 0 | 0 | 0 | 0 | 0 | 4 | 15.0732 | 15.0732 | 0.1763 | 30
08.05.2025¦12:21:28.078 | 0 | 0 | 0 | 0 | 0 | 0 | 0 | 0 | 0 | 0 | 0 | 0 | 0 | 0 | 0 | 4 | 14.9784 | 14.9784 | 0.1548 | 30
08.05.2025¦12:21:29.079 | 0 | 0 | 0 | 0 | 0 | 0 | 0 | 0 | 0 | 0 | 0 | 0 | 0 | 0 | 0 | 4 | 14.9784 | 14.9784 | 0.1548 | 30
08.05.2025¦12:21:30.080 | 0 | 0 | 0 | 0 | 0 | 0 | 0 | 0 | 0 | 0 | 0 | 0 | 0 | 0 | 0 | 4 | 14.9784 | 14.9784 | 0.1548 | 30
08.05.2025¦12:21:31.079 | 0 | 0 | 0 | 0 | 0 | 0 | 0 | 0 | 0 | 0 | 0 | 0 | 0 | 0 | 0 | 4 | 14.9784 | 14.9784 | 0.1505 | 30
08.05.2025¦12:21:32.078 | 0 | 0 | 0 | 0 | 0 | 0 | 0 | 0 | 0 | 0 | 0 | 0 | 0 | 0 | 0 | 4 | 14.9784 | 14.9784 | 0.1505 | 30
08.05.2025¦12:21:33.079 | 0 | 0 | 0 | 0 | 0 | 0 | 0 | 0 | 0 | 0 | 0 | 0 | 0 | 0 | 0 | 4 | 14.9784 | 14.9784 | 0.1548 | 30
08.05.2025¦12:21:34.079 | 0 | 0 | 0 | 0 | 0 | 0 | 0 | 0 | 0 | 0 | 0 | 0 | 0 | 0 | 0 | 4 | 14.9784 | 14.9784 | 0.1505 | 30
08.05.2025¦12:21:35.079 | 0 | 0 | 0 | 0 | 0 | 0 | 0 | 0 | 0 | 0 | 0 | 0 | 0 | 0 | 0 | 4 | 14.9784 | 14.9784 | 0.1505 | 30
08.05.2025¦12:21:36.078 | 0 | 0 | 0 | 0 | 0 | 0 | 0 | 0 | 0 | 0 | 0 | 0 | 0 | 0 | 0 | 4 | 14.9784 | 14.9784 | 0.1591 | 30
08.05.2025¦12:21:37.079 | 0 | 0 | 0 | 0 | 0 | 0 | 0 | 0 | 0 | 0 | 0 | 0 | 0 | 0 | 0 | 4 | 14.9784 | 14.9784 | 0.1591 | 30
08.05.2025¦12:21:38.079 | 0 | 0 | 0 | 0 | 0 | 0 | 0 | 0 | 0 | 0 | 0 | 0 | 0 | 0 | 0 | 4 | 14.9784 | 14.9784 | 0.1591 | 30
08.05.2025¦12:21:39.080 | 0 | 0 | 0 | 0 | 0 | 0 | 0 | 0 | 0 | 0 | 0 | 0 | 0 | 0 | 0 | 4 | 14.9784 | 14.9784 | 0.1634 | 30
08.05.2025¦12:21:40.078 | 0 | 0 | 0 | 0 | 0 | 0 | 0 | 0 | 0 | 0 | 0 | 0 | 0 | 0 | 0 | 4 | 14.9784 | 14.9784 | 0.1634 | 30
08.05.2025¦12:21:41.079 | 0 | 0 | 0 | 0 | 0 | 0 | 0 | 0 | 0 | 0 | 0 | 0 | 0 | 0 | 0 | 4 | 14.9784 | 14.9784 | 0.1634 | 30
08.05.2025¦12:21:42.078 | 0 | 0 | 0 | 0 | 0 | 0 | 0 | 0 | 0 | 0 | 0 | 0 | 0 | 0 | 0 | 4 | 14.9784 | 14.9784 | 0.1634 | 30
08.05.2025¦12:21:43.078 | 0 | 0 | 0 | 0 | 0 | 0 | 0 | 0 | 0 | 0 | 0 | 0 | 0 | 0 | 0 | 4 | 14.9784 | 14.9784 | 0.1505 | 30
08.05.2025¦12:21:44.079 | 0 | 0 | 0 | 0 | 0 | 0 | 0 | 0 | 0 | 0 | 0 | 0 | 0 | 0 | 0 | 4 | 14.9784 | 14.9784 | 0.1548 | 30
08.05.2025¦12:21:45.078 | 0 | 0 | 0 | 0 | 0 | 0 | 0 | 0 | 0 | 0 | 0 | 0 | 0 | 0 | 0 | 4 | 14.9784 | 14.9784 | 0.1548 | 30
08.05.2025¦12:21:46.080 | 0 | 0 | 0 | 0 | 0 | 0 | 0 | 0 | 0 | 0 | 0 | 0 | 0 | 0 | 0 | 4 | 14.9784 | 14.9784 | 0.1591 | 30
08.05.2025¦12:21:47.078 | 0 | 0 | 0 | 0 | 0 | 0 | 0 | 0 | 0 | 0 | 0 | 0 | 0 | 0 | 0 | 4 | 14.9784 | 14.9784 | 0.1591 | 30
08.05.2025¦12:21:48.079 | 0 | 0 | 0 | 0 | 0 | 0 | 0 | 0 | 0 | 0 | 0 | 0 | 0 | 0 | 0 | 4 | 14.9784 | 14.9784 | 0.1634 | 30
08.05.2025¦12:21:49.079 | 0 | 0 | 0 | 0 | 0 | 0 | 0 | 0 | 0 | 0 | 0 | 0 | 0 | 0 | 0 | 4 | 14.9784 | 14.9784 | 0.1634 | 30
| OekoSolve | OekoSolve | OekoSolve | OekoSolve | OekoSolve | OekoSolve | OekoSolve | OekoSolve | OekoSolve | OekoSolve | OekoSolve | OekoSolve | OekoSolve | OekoSolve | OekoSolve | OekoSolve | OekoSolve | OekoSolve | OekoSolve | OekoSolve
| EnMeter_Prec1 | EnMeter_Prec1 | EnMeter_Prec1 | EnMeter_Prec1 | EnMeter_Prec1 | EnMeter_Prec1 | EnMeter_Prec1 | EnMeter_Prec1 | EnMeter_Prec1 | EnMeter_Prec1 | EnMeter_Prec2 | EnMeter_Prec2 | EnMeter_Prec2 | EnMeter_Prec2 | EnMeter_Prec2 | EnMeter_Prec2 | EnMeter_Prec2 | EnMeter_Prec2 | EnMeter_Prec2 | EnMeter_Prec2
| Prec1 P:W | Prec1 WTotal:kWh | Prec1 WDay:kWh | Prec1 WMonth:kWh | Prec1 WYear:kWh | Prec1 State:0 no info available¦1 Off¦2 Startup¦3 Ready¦4 On¦5 Charge¦6 Discharge¦7 Batt Low or Full¦8 Batt Full¦9 Batt low¦10 Finished¦11 Island¦12 Waiting¦91 Maintenance¦99 ERROR | Prec1 Spec Signal | Prec1 V:kV | Prec1 I:mA | Prec1 Info:0 Bit0¦1 Bit1¦2 Bit2¦3 Bit3¦4 HS Ein¦5 Freigabe / Abdeckung vorhanden¦6 Temp. FÃ¼hler aktiv¦7 Temp. FÃ¼hler unterbrochen¦8 Bit8¦9 Bit9¦10 Bit10¦11 Bit11¦12 Bit12¦13 Bit13¦14 Bit14¦15 Bit15¦ | Prec2 P:W | Prec2 WTotal:kWh | Prec2 WDay:kWh | Prec2 WMonth:kWh | Prec2 WYear:kWh | Prec2 State:0 no info available¦1 Off¦2 Startup¦3 Ready¦4 On¦5 Charge¦6 Discharge¦7 Batt Low or Full¦8 Batt Full¦9 Batt low¦10 Finished¦11 Island¦12 Waiting¦91 Maintenance¦99 ERROR | Prec2 Spec Signal | Prec2 V:kV | Prec2 I:mA | Prec2 Info:0 Bit0¦1 Bit1¦2 Bit2¦3 Bit3¦4 HS Ein¦5 Freigabe / Abdeckung vorhanden¦6 Temp. FÃ¼hler aktiv¦7 Temp. FÃ¼hler unterbrochen¦8 Bit8¦9 Bit9¦10 Bit10¦11 Bit11¦12 Bit12¦13 Bit13¦14 Bit14¦15 Bit15¦
08.05.2025¦12:21:22.078 | 0 | 0 | 0 | 0 | 0 | 0 | 0 | 0 | 0 | 0 | 0 | 0 | 0 | 0 | 0 | 4 | 14.9784 | 14.9784 | 0.1591 | 30
08.05.2025¦12:21:23.080 | 0 | 0 | 0 | 0 | 0 | 0 | 0 | 0 | 0 | 0 | 0 | 0 | 0 | 0 | 0 | 4 | 14.9784 | 14.9784 | 0.1505 | 30
08.05.2025¦12:21:24.078 | 0 | 0 | 0 | 0 | 0 | 0 | 0 | 0 | 0 | 0 | 0 | 0 | 0 | 0 | 0 | 4 | 14.9784 | 14.9784 | 0.1505 | 30
08.05.2025¦12:21:25.079 | 0 | 0 | 0 | 0 | 0 | 0 | 0 | 0 | 0 | 0 | 0 | 0 | 0 | 0 | 0 | 4 | 14.9784 | 14.9784 | 0.1505 | 30
08.05.2025¦12:21:26.078 | 0 | 0 | 0 | 0 | 0 | 0 | 0 | 0 | 0 | 0 | 0 | 0 | 0 | 0 | 0 | 4 | 15.0732 | 15.0732 | 0.1763 | 30
08.05.2025¦12:21:27.078 | 0 | 0 | 0 | 0 | 0 | 0 | 0 | 0 | 0 | 0 | 0 | 0 | 0 | 0 | 0 | 4 | 15.0732 | 15.0732 | 0.1763 | 30
08.05.2025¦12:21:28.078 | 0 | 0 | 0 | 0 | 0 | 0 | 0 | 0 | 0 | 0 | 0 | 0 | 0 | 0 | 0 | 4 | 14.9784 | 14.9784 | 0.1548 | 30
08.05.2025¦12:21:29.079 | 0 | 0 | 0 | 0 | 0 | 0 | 0 | 0 | 0 | 0 | 0 | 0 | 0 | 0 | 0 | 4 | 14.9784 | 14.9784 | 0.1548 | 30
08.05.2025¦12:21:30.080 | 0 | 0 | 0 | 0 | 0 | 0 | 0 | 0 | 0 | 0 | 0 | 0 | 0 | 0 | 0 | 4 | 14.9784 | 14.9784 | 0.1548 | 30
08.05.2025¦12:21:31.079 | 0 | 0 | 0 | 0 | 0 | 0 | 0 | 0 | 0 | 0 | 0 | 0 | 0 | 0 | 0 | 4 | 14.9784 | 14.9784 | 0.1505 | 30
08.05.2025¦12:21:32.078 | 0 | 0 | 0 | 0 | 0 | 0 | 0 | 0 | 0 | 0 | 0 | 0 | 0 | 0 | 0 | 4 | 14.9784 | 14.9784 | 0.1505 | 30
08.05.2025¦12:21:33.079 | 0 | 0 | 0 | 0 | 0 | 0 | 0 | 0 | 0 | 0 | 0 | 0 | 0 | 0 | 0 | 4 | 14.9784 | 14.9784 | 0.1548 | 30
08.05.2025¦12:21:34.079 | 0 | 0 | 0 | 0 | 0 | 0 | 0 | 0 | 0 | 0 | 0 | 0 | 0 | 0 | 0 | 4 | 14.9784 | 14.9784 | 0.1505 | 30
08.05.2025¦12:21:35.079 | 0 | 0 | 0 | 0 | 0 | 0 | 0 | 0 | 0 | 0 | 0 | 0 | 0 | 0 | 0 | 4 | 14.9784 | 14.9784 | 0.1505 | 30
08.05.2025¦12:21:36.078 | 0 | 0 | 0 | 0 | 0 | 0 | 0 | 0 | 0 | 0 | 0 | 0 | 0 | 0 | 0 | 4 | 14.9784 | 14.9784 | 0.1591 | 30
08.05.2025¦12:21:37.079 | 0 | 0 | 0 | 0 | 0 | 0 | 0 | 0 | 0 | 0 | 0 | 0 | 0 | 0 | 0 | 4 | 14.9784 | 14.9784 | 0.1591 | 30
08.05.2025¦12:21:38.079 | 0 | 0 | 0 | 0 | 0 | 0 | 0 | 0 | 0 | 0 | 0 | 0 | 0 | 0 | 0 | 4 | 14.9784 | 14.9784 | 0.1591 | 30
08.05.2025¦12:21:39.080 | 0 | 0 | 0 | 0 | 0 | 0 | 0 | 0 | 0 | 0 | 0 | 0 | 0 | 0 | 0 | 4 | 14.9784 | 14.9784 | 0.1634 | 30
08.05.2025¦12:21:40.078 | 0 | 0 | 0 | 0 | 0 | 0 | 0 | 0 | 0 | 0 | 0 | 0 | 0 | 0 | 0 | 4 | 14.9784 | 14.9784 | 0.1634 | 30
08.05.2025¦12:21:41.079 | 0 | 0 | 0 | 0 | 0 | 0 | 0 | 0 | 0 | 0 | 0 | 0 | 0 | 0 | 0 | 4 | 14.9784 | 14.9784 | 0.1634 | 30
08.05.2025¦12:21:42.078 | 0 | 0 | 0 | 0 | 0 | 0 | 0 | 0 | 0 | 0 | 0 | 0 | 0 | 0 | 0 | 4 | 14.9784 | 14.9784 | 0.1634 | 30
08.05.2025¦12:21:43.078 | 0 | 0 | 0 | 0 | 0 | 0 | 0 | 0 | 0 | 0 | 0 | 0 | 0 | 0 | 0 | 4 | 14.9784 | 14.9784 | 0.1505 | 30
08.05.2025¦12:21:44.079 | 0 | 0 | 0 | 0 | 0 | 0 | 0 | 0 | 0 | 0 | 0 | 0 | 0 | 0 | 0 | 4 | 14.9784 | 14.9784 | 0.1548 | 30
08.05.2025¦12:21:45.078 | 0 | 0 | 0 | 0 | 0 | 0 | 0 | 0 | 0 | 0 | 0 | 0 | 0 | 0 | 0 | 4 | 14.9784 | 14.9784 | 0.1548 | 30
08.05.2025¦12:21:46.080 | 0 | 0 | 0 | 0 | 0 | 0 | 0 | 0 | 0 | 0 | 0 | 0 | 0 | 0 | 0 | 4 | 14.9784 | 14.9784 | 0.1591 | 30
08.05.2025¦12:21:47.078 | 0 | 0 | 0 | 0 | 0 | 0 | 0 | 0 | 0 | 0 | 0 | 0 | 0 | 0 | 0 | 4 | 14.9784 | 14.9784 | 0.1591 | 30
08.05.2025¦12:21:48.079 | 0 | 0 | 0 | 0 | 0 | 0 | 0 | 0 | 0 | 0 | 0 | 0 | 0 | 0 | 0 | 4 | 14.9784 | 14.9784 | 0.1634 | 30
08.05.2025¦12:21:49.079 | 0 | 0 | 0 | 0 | 0 | 0 | 0 | 0 | 0 | 0 | 0 | 0 | 0 | 0 | 0 | 4 | 14.9784 | 14.9784 | 0.1634 | 30
08.05.2025¦12:21:50.078 | 0 | 0 | 0 | 0 | 0 | 0 | 0 | 0 | 0 | 0 | 0 | 0 | 0 | 0 | 0 | 4 | 14.9784 | 14.9784 | 0.1634 | 30
08.05.2025¦12:21:51.079 | 0 | 0 | 0 | 0 | 0 | 0 | 0 | 0 | 0 | 0 | 0 | 0 | 0 | 0 | 0 | 4 | 14.9784 | 14.9784 | 0.1634 | 30
08.05.2025¦12:21:52.079 | 0 | 0 | 0 | 0 | 0 | 0 | 0 | 0 | 0 | 0 | 0 | 0 | 0 | 0 | 0 | 4 | 14.9784 | 14.9784 | 0.1677 | 30
08.05.2025¦12:21:53.080 | 0 | 0 | 0 | 0 | 0 | 0 | 0 | 0 | 0 | 0 | 0 | 0 | 0 | 0 | 0 | 4 | 14.9784 | 14.9784 | 0.1548 | 30
08.05.2025¦12:21:54.078 | 0 | 0 | 0 | 0 | 0 | 0 | 0 | 0 | 0 | 0 | 0 | 0 | 0 | 0 | 0 | 4 | 14.9784 | 14.9784 | 0.1548 | 30
08.05.2025¦12:21:55.078 | 0 | 0 | 0 | 0 | 0 | 0 | 0 | 0 | 0 | 0 | 0 | 0 | 0 | 0 | 0 | 4 | 14.9784 | 14.9784 | 0.1548 | 30
08.05.2025¦12:21:56.078 | 0 | 0 | 0 | 0 | 0 | 0 | 0 | 0 | 0 | 0 | 0 | 0 | 0 | 0 | 0 | 4 | 14.9784 | 14.9784 | 0.1634 | 30
08.05.2025¦12:21:57.079 | 0 | 0 | 0 | 0 | 0 | 0 | 0 | 0 | 0 | 0 | 0 | 0 | 0 | 0 | 0 | 4 | 15.0258 | 15.0258 | 0.1677 | 30
08.05.2025¦12:21:58.079 | 0 | 0 | 0 | 0 | 0 | 0 | 0 | 0 | 0 | 0 | 0 | 0 | 0 | 0 | 0 | 4 | 15.0258 | 15.0258 | 0.1677 | 30
08.05.2025¦12:21:59.078 | 0 | 0 | 0 | 0 | 0 | 0 | 0 | 0 | 0 | 0 | 0 | 0 | 0 | 0 | 0 | 4 | 14.9784 | 14.9784 | 0.1548 | 30
08.05.2025¦12:22:00.079 | 0 | 0 | 0 | 0 | 0 | 0 | 0 | 0 | 0 | 0 | 0 | 0 | 0 | 0 | 0 | 4 | 14.9784 | 14.9784 | 0.1548 | 30
08.05.2025¦12:22:01.079 | 0 | 0 | 0 | 0 | 0 | 0 | 0 | 0 | 0 | 0 | 0 | 0 | 0 | 0 | 0 | 4 | 14.9784 | 14.9784 | 0.1591 | 30
08.05.2025¦12:22:02.078 | 0 | 0 | 0 | 0 | 0 | 0 | 0 | 0 | 0 | 0 | 0 | 0 | 0 | 0 | 0 | 4 | 14.9784 | 14.9784 | 0.1591 | 30
08.05.2025¦12:22:03.078 | 0 | 0 | 0 | 0 | 0 | 0 | 0 | 0 | 0 | 0 | 0 | 0 | 0 | 0 | 0 | 4 | 14.9784 | 14.9784 | 0.1548 | 30
08.05.2025¦12:22:04.078 | 0 | 0 | 0 | 0 | 0 | 0 | 0 | 0 | 0 | 0 | 0 | 0 | 0 | 0 | 0 | 4 | 14.9784 | 14.9784 | 0.1548 | 30
08.05.2025¦12:22:05.079 | 0 | 0 | 0 | 0 | 0 | 0 | 0 | 0 | 0 | 0 | 0 | 0 | 0 | 0 | 0 | 4 | 14.9784 | 14.9784 | 0.1548 | 30
08.05.2025¦12:22:06.079 | 0 | 0 | 0 | 0 | 0 | 0 | 0 | 0 | 0 | 0 | 0 | 0 | 0 | 0 | 0 | 4 | 14.9784 | 14.9784 | 0.1591 | 30
08.05.2025¦12:22:07.078 | 0 | 0 | 0 | 0 | 0 | 0 | 0 | 0 | 0 | 0 | 0 | 0 | 0 | 0 | 0 | 4 | 14.9784 | 14.9784 | 0.1591 | 30
08.05.2025¦12:22:08.078 | 0 | 0 | 0 | 0 | 0 | 0 | 0 | 0 | 0 | 0 | 0 | 0 | 0 | 0 | 0 | 4 | 14.9784 | 14.9784 | 0.1677 | 30
08.05.2025¦12:22:09.078 | 0 | 0 | 0 | 0 | 0 | 0 | 0 | 0 | 0 | 0 | 0 | 0 | 0 | 0 | 0 | 4 | 14.9784 | 14.9784 | 0.1677 | 30
08.05.2025¦12:22:10.078 | 0 | 0 | 0 | 0 | 0 | 0 | 0 | 0 | 0 | 0 | 0 | 0 | 0 | 0 | 0 | 4 | 14.9784 | 14.9784 | 0.1505 | 30
08.05.2025¦12:22:11.078 | 0 | 0 | 0 | 0 | 0 | 0 | 0 | 0 | 0 | 0 | 0 | 0 | 0 | 0 | 0 | 4 | 14.9784 | 14.9784 | 0.1634 | 30
08.05.2025¦12:22:12.078 | 0 | 0 | 0 | 0 | 0 | 0 | 0 | 0 | 0 | 0 | 0 | 0 | 0 | 0 | 0 | 4 | 14.9784 | 14.9784 | 0.1634 | 30
08.05.2025¦12:22:13.078 | 0 | 0 | 0 | 0 | 0 | 0 | 0 | 0 | 0 | 0 | 0 | 0 | 0 | 0 | 0 | 4 | 14.9784 | 14.9784 | 0.1677 | 30
08.05.2025¦12:22:14.079 | 0 | 0 | 0 | 0 | 0 | 0 | 0 | 0 | 0 | 0 | 0 | 0 | 0 | 0 | 0 | 4 | 14.9784 | 14.9784 | 0.1892 | 30
08.05.2025¦12:22:15.078 | 0 | 0 | 0 | 0 | 0 | 0 | 0 | 0 | 0 | 0 | 0 | 0 | 0 | 0 | 0 | 4 | 14.9784 | 14.9784 | 0.1677 | 30
08.05.2025¦12:22:16.078 | 0 | 0 | 0 | 0 | 0 | 0 | 0 | 0 | 0 | 0 | 0 | 0 | 0 | 0 | 0 | 4 | 14.9784 | 14.9784 | 0.1591 | 30
08.05.2025¦12:22:17.078 | 0 | 0 | 0 | 0 | 0 | 0 | 0 | 0 | 0 | 0 | 0 | 0 | 0 | 0 | 0 | 4 | 14.931 | 14.931 | 0.1591 | 30
08.05.2025¦12:22:18.079 | 0 | 0 | 0 | 0 | 0 | 0 | 0 | 0 | 0 | 0 | 0 | 0 | 0 | 0 | 0 | 4 | 14.9784 | 14.9784 | 0.1591 | 30
08.05.2025¦12:22:19.078 | 0 | 0 | 0 | 0 | 0 | 0 | 0 | 0 | 0 | 0 | 0 | 0 | 0 | 0 | 0 | 4 | 14.9784 | 14.9784 | 0.1591 | 30
| OekoSolve | OekoSolve | OekoSolve | OekoSolve | OekoSolve | OekoSolve | OekoSolve | OekoSolve | OekoSolve | OekoSolve | OekoSolve | OekoSolve | OekoSolve | OekoSolve | OekoSolve | OekoSolve | OekoSolve | OekoSolve | OekoSolve | OekoSolve
| EnMeter_Prec1 | EnMeter_Prec1 | EnMeter_Prec1 | EnMeter_Prec1 | EnMeter_Prec1 | EnMeter_Prec1 | EnMeter_Prec1 | EnMeter_Prec1 | EnMeter_Prec1 | EnMeter_Prec1 | EnMeter_Prec2 | EnMeter_Prec2 | EnMeter_Prec2 | EnMeter_Prec2 | EnMeter_Prec2 | EnMeter_Prec2 | EnMeter_Prec2 | EnMeter_Prec2 | EnMeter_Prec2 | EnMeter_Prec2
| Prec1 P:W | Prec1 WTotal:kWh | Prec1 WDay:kWh | Prec1 WMonth:kWh | Prec1 WYear:kWh | Prec1 State:0 no info available¦1 Off¦2 Startup¦3 Ready¦4 On¦5 Charge¦6 Discharge¦7 Batt Low or Full¦8 Batt Full¦9 Batt low¦10 Finished¦11 Island¦12 Waiting¦91 Maintenance¦99 ERROR | Prec1 Spec Signal | Prec1 V:kV | Prec1 I:mA | Prec1 Info:0 Bit0¦1 Bit1¦2 Bit2¦3 Bit3¦4 HS Ein¦5 Freigabe / Abdeckung vorhanden¦6 Temp. FÃ¼hler aktiv¦7 Temp. FÃ¼hler unterbrochen¦8 Bit8¦9 Bit9¦10 Bit10¦11 Bit11¦12 Bit12¦13 Bit13¦14 Bit14¦15 Bit15¦ | Prec2 P:W | Prec2 WTotal:kWh | Prec2 WDay:kWh | Prec2 WMonth:kWh | Prec2 WYear:kWh | Prec2 State:0 no info available¦1 Off¦2 Startup¦3 Ready¦4 On¦5 Charge¦6 Discharge¦7 Batt Low or Full¦8 Batt Full¦9 Batt low¦10 Finished¦11 Island¦12 Waiting¦91 Maintenance¦99 ERROR | Prec2 Spec Signal | Prec2 V:kV | Prec2 I:mA | Prec2 Info:0 Bit0¦1 Bit1¦2 Bit2¦3 Bit3¦4 HS Ein¦5 Freigabe / Abdeckung vorhanden¦6 Temp. FÃ¼hler aktiv¦7 Temp. FÃ¼hler unterbrochen¦8 Bit8¦9 Bit9¦10 Bit10¦11 Bit11¦12 Bit12¦13 Bit13¦14 Bit14¦15 Bit15¦
08.05.2025¦12:21:51.079 | 0 | 0 | 0 | 0 | 0 | 0 | 0 | 0 | 0 | 0 | 0 | 0 | 0 | 0 | 0 | 4 | 14.9784 | 14.9784 | 0.1634 | 30
08.05.2025¦12:21:52.079 | 0 | 0 | 0 | 0 | 0 | 0 | 0 | 0 | 0 | 0 | 0 | 0 | 0 | 0 | 0 | 4 | 14.9784 | 14.9784 | 0.1677 | 30
08.05.2025¦12:21:53.080 | 0 | 0 | 0 | 0 | 0 | 0 | 0 | 0 | 0 | 0 | 0 | 0 | 0 | 0 | 0 | 4 | 14.9784 | 14.9784 | 0.1548 | 30
08.05.2025¦12:21:54.078 | 0 | 0 | 0 | 0 | 0 | 0 | 0 | 0 | 0 | 0 | 0 | 0 | 0 | 0 | 0 | 4 | 14.9784 | 14.9784 | 0.1548 | 30
08.05.2025¦12:21:55.078 | 0 | 0 | 0 | 0 | 0 | 0 | 0 | 0 | 0 | 0 | 0 | 0 | 0 | 0 | 0 | 4 | 14.9784 | 14.9784 | 0.1548 | 30
08.05.2025¦12:21:56.078 | 0 | 0 | 0 | 0 | 0 | 0 | 0 | 0 | 0 | 0 | 0 | 0 | 0 | 0 | 0 | 4 | 14.9784 | 14.9784 | 0.1634 | 30
08.05.2025¦12:21:57.079 | 0 | 0 | 0 | 0 | 0 | 0 | 0 | 0 | 0 | 0 | 0 | 0 | 0 | 0 | 0 | 4 | 15.0258 | 15.0258 | 0.1677 | 30
08.05.2025¦12:21:58.079 | 0 | 0 | 0 | 0 | 0 | 0 | 0 | 0 | 0 | 0 | 0 | 0 | 0 | 0 | 0 | 4 | 15.0258 | 15.0258 | 0.1677 | 30
08.05.2025¦12:21:59.078 | 0 | 0 | 0 | 0 | 0 | 0 | 0 | 0 | 0 | 0 | 0 | 0 | 0 | 0 | 0 | 4 | 14.9784 | 14.9784 | 0.1548 | 30
08.05.2025¦12:22:00.079 | 0 | 0 | 0 | 0 | 0 | 0 | 0 | 0 | 0 | 0 | 0 | 0 | 0 | 0 | 0 | 4 | 14.9784 | 14.9784 | 0.1548 | 30
08.05.2025¦12:22:01.079 | 0 | 0 | 0 | 0 | 0 | 0 | 0 | 0 | 0 | 0 | 0 | 0 | 0 | 0 | 0 | 4 | 14.9784 | 14.9784 | 0.1591 | 30
08.05.2025¦12:22:02.078 | 0 | 0 | 0 | 0 | 0 | 0 | 0 | 0 | 0 | 0 | 0 | 0 | 0 | 0 | 0 | 4 | 14.9784 | 14.9784 | 0.1591 | 30
08.05.2025¦12:22:03.078 | 0 | 0 | 0 | 0 | 0 | 0 | 0 | 0 | 0 | 0 | 0 | 0 | 0 | 0 | 0 | 4 | 14.9784 | 14.9784 | 0.1548 | 30
08.05.2025¦12:22:04.078 | 0 | 0 | 0 | 0 | 0 | 0 | 0 | 0 | 0 | 0 | 0 | 0 | 0 | 0 | 0 | 4 | 14.9784 | 14.9784 | 0.1548 | 30
08.05.2025¦12:22:05.079 | 0 | 0 | 0 | 0 | 0 | 0 | 0 | 0 | 0 | 0 | 0 | 0 | 0 | 0 | 0 | 4 | 14.9784 | 14.9784 | 0.1548 | 30
08.05.2025¦12:22:06.079 | 0 | 0 | 0 | 0 | 0 | 0 | 0 | 0 | 0 | 0 | 0 | 0 | 0 | 0 | 0 | 4 | 14.9784 | 14.9784 | 0.1591 | 30
08.05.2025¦12:22:07.078 | 0 | 0 | 0 | 0 | 0 | 0 | 0 | 0 | 0 | 0 | 0 | 0 | 0 | 0 | 0 | 4 | 14.9784 | 14.9784 | 0.1591 | 30
08.05.2025¦12:22:08.078 | 0 | 0 | 0 | 0 | 0 | 0 | 0 | 0 | 0 | 0 | 0 | 0 | 0 | 0 | 0 | 4 | 14.9784 | 14.9784 | 0.1677 | 30
08.05.2025¦12:22:09.078 | 0 | 0 | 0 | 0 | 0 | 0 | 0 | 0 | 0 | 0 | 0 | 0 | 0 | 0 | 0 | 4 | 14.9784 | 14.9784 | 0.1677 | 30
08.05.2025¦12:22:10.078 | 0 | 0 | 0 | 0 | 0 | 0 | 0 | 0 | 0 | 0 | 0 | 0 | 0 | 0 | 0 | 4 | 14.9784 | 14.9784 | 0.1505 | 30
08.05.2025¦12:22:11.078 | 0 | 0 | 0 | 0 | 0 | 0 | 0 | 0 | 0 | 0 | 0 | 0 | 0 | 0 | 0 | 4 | 14.9784 | 14.9784 | 0.1634 | 30
08.05.2025¦12:22:12.078 | 0 | 0 | 0 | 0 | 0 | 0 | 0 | 0 | 0 | 0 | 0 | 0 | 0 | 0 | 0 | 4 | 14.9784 | 14.9784 | 0.1634 | 30
08.05.2025¦12:22:13.078 | 0 | 0 | 0 | 0 | 0 | 0 | 0 | 0 | 0 | 0 | 0 | 0 | 0 | 0 | 0 | 4 | 14.9784 | 14.9784 | 0.1677 | 30
08.05.2025¦12:22:14.079 | 0 | 0 | 0 | 0 | 0 | 0 | 0 | 0 | 0 | 0 | 0 | 0 | 0 | 0 | 0 | 4 | 14.9784 | 14.9784 | 0.1892 | 30
08.05.2025¦12:22:15.078 | 0 | 0 | 0 | 0 | 0 | 0 | 0 | 0 | 0 | 0 | 0 | 0 | 0 | 0 | 0 | 4 | 14.9784 | 14.9784 | 0.1677 | 30
08.05.2025¦12:22:16.078 | 0 | 0 | 0 | 0 | 0 | 0 | 0 | 0 | 0 | 0 | 0 | 0 | 0 | 0 | 0 | 4 | 14.9784 | 14.9784 | 0.1591 | 30
08.05.2025¦12:22:17.078 | 0 | 0 | 0 | 0 | 0 | 0 | 0 | 0 | 0 | 0 | 0 | 0 | 0 | 0 | 0 | 4 | 14.931 | 14.931 | 0.1591 | 30
08.05.2025¦12:22:18.079 | 0 | 0 | 0 | 0 | 0 | 0 | 0 | 0 | 0 | 0 | 0 | 0 | 0 | 0 | 0 | 4 | 14.9784 | 14.9784 | 0.1591 | 30
08.05.2025¦12:22:19.078 | 0 | 0 | 0 | 0 | 0 | 0 | 0 | 0 | 0 | 0 | 0 | 0 | 0 | 0 | 0 | 4 | 14.9784 | 14.9784 | 0.1591 | 30
08.05.2025¦12:22:20.078 | 0 | 0 | 0 | 0 | 0 | 0 | 0 | 0 | 0 | 0 | 0 | 0 | 0 | 0 | 0 | 4 | 14.9784 | 14.9784 | 0.1591 | 30
08.05.2025¦12:22:21.080 | 0 | 0 | 0 | 0 | 0 | 0 | 0 | 0 | 0 | 0 | 0 | 0 | 0 | 0 | 0 | 4 | 14.9784 | 14.9784 | 0.1677 | 30
08.05.2025¦12:22:22.078 | 0 | 0 | 0 | 0 | 0 | 0 | 0 | 0 | 0 | 0 | 0 | 0 | 0 | 0 | 0 | 1 | 0 | 0 | 0 | 20
08.05.2025¦12:22:23.078 | 0 | 0 | 0 | 0 | 0 | 0 | 0 | 0 | 0 | 0 | 0 | 0 | 0 | 0 | 0 | 1 | 0 | 0 | 0 | 20
08.05.2025¦12:22:24.078 | 0 | 0 | 0 | 0 | 0 | 0 | 0 | 0 | 0 | 0 | 0 | 0 | 0 | 0 | 0 | 0 | 0 | 0 | 0 | 0
08.05.2025¦12:22:25.078 | 0 | 0 | 0 | 0 | 0 | 0 | 0 | 0 | 0 | 0 | 0 | 0 | 0 | 0 | 0 | 0 | 0 | 0 | 0 | 0
08.05.2025¦12:22:26.078 | 0 | 0 | 0 | 0 | 0 | 0 | 0 | 0 | 0 | 0 | 0 | 0 | 0 | 0 | 0 | 0 | 0 | 0 | 0 | 0
08.05.2025¦12:22:27.078 | 0 | 0 | 0 | 0 | 0 | 0 | 0 | 0 | 0 | 0 | 0 | 0 | 0 | 0 | 0 | 0 | 0 | 0 | 0 | 0
08.05.2025¦12:22:28.079 | 0 | 0 | 0 | 0 | 0 | 0 | 0 | 0 | 0 | 0 | 0 | 0 | 0 | 0 | 0 | 1 | 0 | 0 | 0 | 20
08.05.2025¦12:22:29.078 | 0 | 0 | 0 | 0 | 0 | 0 | 0 | 0 | 0 | 0 | 0 | 0 | 0 | 0 | 0 | 1 | 0 | 0 | 0 | 20
08.05.2025¦12:22:30.078 | 0 | 0 | 0 | 0 | 0 | 0 | 0 | 0 | 0 | 0 | 0 | 0 | 0 | 0 | 0 | 1 | 0 | 0 | 0 | 20
08.05.2025¦12:22:31.077 | 0 | 0 | 0 | 0 | 0 | 0 | 0 | 0 | 0 | 0 | 0 | 0 | 0 | 0 | 0 | 1 | 0 | 0 | 0 | 20
08.05.2025¦12:22:32.078 | 0 | 0 | 0 | 0 | 0 | 0 | 0 | 0 | 0 | 0 | 0 | 0 | 0 | 0 | 0 | 1 | 0 | 0 | 0 | 20
08.05.2025¦12:22:33.079 | 0 | 0 | 0 | 0 | 0 | 0 | 0 | 0 | 0 | 0 | 0 | 0 | 0 | 0 | 0 | 1 | 0 | 0 | 0 | 20
08.05.2025¦12:22:34.078 | 0 | 0 | 0 | 0 | 0 | 0 | 0 | 0 | 0 | 0 | 0 | 0 | 0 | 0 | 0 | 1 | 0 | 0 | 0 | 20
08.05.2025¦12:22:35.080 | 0 | 0 | 0 | 0 | 0 | 0 | 0 | 0 | 0 | 0 | 0 | 0 | 0 | 0 | 0 | 4 | 8.058 | 8.058 | 0 | 30
08.05.2025¦12:22:36.078 | 0 | 0 | 0 | 0 | 0 | 0 | 0 | 0 | 0 | 0 | 0 | 0 | 0 | 0 | 0 | 4 | 8.058 | 8.058 | 0 | 30
08.05.2025¦12:22:37.078 | 0 | 0 | 0 | 0 | 0 | 0 | 0 | 0 | 0 | 0 | 0 | 0 | 0 | 0 | 0 | 4 | 12.7506 | 12.7506 | 0.0387 | 30
08.05.2025¦12:22:38.078 | 0 | 0 | 0 | 0 | 0 | 0 | 0 | 0 | 0 | 0 | 0 | 0 | 0 | 0 | 0 | 4 | 14.9784 | 14.9784 | 0.1634 | 30
08.05.2025¦12:22:39.079 | 0 | 0 | 0 | 0 | 0 | 0 | 0 | 0 | 0 | 0 | 0 | 0 | 0 | 0 | 0 | 4 | 14.9784 | 14.9784 | 0.1591 | 30
08.05.2025¦12:22:40.077 | 0 | 0 | 0 | 0 | 0 | 0 | 0 | 0 | 0 | 0 | 0 | 0 | 0 | 0 | 0 | 4 | 14.9784 | 14.9784 | 0.1591 | 30
08.05.2025¦12:22:41.078 | 0 | 0 | 0 | 0 | 0 | 0 | 0 | 0 | 0 | 0 | 0 | 0 | 0 | 0 | 0 | 4 | 14.9784 | 14.9784 | 0.1548 | 30
08.05.2025¦12:22:42.081 | 0 | 0 | 0 | 0 | 0 | 0 | 0 | 0 | 0 | 0 | 0 | 0 | 0 | 0 | 0 | 4 | 14.9784 | 14.9784 | 0.1548 | 30
08.05.2025¦12:22:43.078 | 0 | 0 | 0 | 0 | 0 | 0 | 0 | 0 | 0 | 0 | 0 | 0 | 0 | 0 | 0 | 4 | 14.9784 | 14.9784 | 0.1548 | 30
08.05.2025¦12:22:44.079 | 0 | 0 | 0 | 0 | 0 | 0 | 0 | 0 | 0 | 0 | 0 | 0 | 0 | 0 | 0 | 4 | 14.9784 | 14.9784 | 0.1548 | 30
08.05.2025¦12:22:45.078 | 0 | 0 | 0 | 0 | 0 | 0 | 0 | 0 | 0 | 0 | 0 | 0 | 0 | 0 | 0 | 4 | 14.9784 | 14.9784 | 0.1548 | 30
08.05.2025¦12:22:46.079 | 0 | 0 | 0 | 0 | 0 | 0 | 0 | 0 | 0 | 0 | 0 | 0 | 0 | 0 | 0 | 4 | 14.9784 | 14.9784 | 0.1462 | 30
08.05.2025¦12:22:47.079 | 0 | 0 | 0 | 0 | 0 | 0 | 0 | 0 | 0 | 0 | 0 | 0 | 0 | 0 | 0 | 4 | 14.9784 | 14.9784 | 0.1462 | 30
08.05.2025¦12:22:48.078 | 0 | 0 | 0 | 0 | 0 | 0 | 0 | 0 | 0 | 0 | 0 | 0 | 0 | 0 | 0 | 4 | 14.9784 | 14.9784 | 0.1548 | 30
08.05.2025¦12:22:49.080 | 0 | 0 | 0 | 0 | 0 | 0 | 0 | 0 | 0 | 0 | 0 | 0 | 0 | 0 | 0 | 4 | 14.9784 | 14.9784 | 0.1462 | 30
| OekoSolve | OekoSolve | OekoSolve | OekoSolve | OekoSolve | OekoSolve | OekoSolve | OekoSolve | OekoSolve | OekoSolve | OekoSolve | OekoSolve | OekoSolve | OekoSolve | OekoSolve | OekoSolve | OekoSolve | OekoSolve | OekoSolve | OekoSolve
| EnMeter_Prec1 | EnMeter_Prec1 | EnMeter_Prec1 | EnMeter_Prec1 | EnMeter_Prec1 | EnMeter_Prec1 | EnMeter_Prec1 | EnMeter_Prec1 | EnMeter_Prec1 | EnMeter_Prec1 | EnMeter_Prec2 | EnMeter_Prec2 | EnMeter_Prec2 | EnMeter_Prec2 | EnMeter_Prec2 | EnMeter_Prec2 | EnMeter_Prec2 | EnMeter_Prec2 | EnMeter_Prec2 | EnMeter_Prec2
| Prec1 P:W | Prec1 WTotal:kWh | Prec1 WDay:kWh | Prec1 WMonth:kWh | Prec1 WYear:kWh | Prec1 State:0 no info available¦1 Off¦2 Startup¦3 Ready¦4 On¦5 Charge¦6 Discharge¦7 Batt Low or Full¦8 Batt Full¦9 Batt low¦10 Finished¦11 Island¦12 Waiting¦91 Maintenance¦99 ERROR | Prec1 Spec Signal | Prec1 V:kV | Prec1 I:mA | Prec1 Info:0 Bit0¦1 Bit1¦2 Bit2¦3 Bit3¦4 HS Ein¦5 Freigabe / Abdeckung vorhanden¦6 Temp. FÃ¼hler aktiv¦7 Temp. FÃ¼hler unterbrochen¦8 Bit8¦9 Bit9¦10 Bit10¦11 Bit11¦12 Bit12¦13 Bit13¦14 Bit14¦15 Bit15¦ | Prec2 P:W | Prec2 WTotal:kWh | Prec2 WDay:kWh | Prec2 WMonth:kWh | Prec2 WYear:kWh | Prec2 State:0 no info available¦1 Off¦2 Startup¦3 Ready¦4 On¦5 Charge¦6 Discharge¦7 Batt Low or Full¦8 Batt Full¦9 Batt low¦10 Finished¦11 Island¦12 Waiting¦91 Maintenance¦99 ERROR | Prec2 Spec Signal | Prec2 V:kV | Prec2 I:mA | Prec2 Info:0 Bit0¦1 Bit1¦2 Bit2¦3 Bit3¦4 HS Ein¦5 Freigabe / Abdeckung vorhanden¦6 Temp. FÃ¼hler aktiv¦7 Temp. FÃ¼hler unterbrochen¦8 Bit8¦9 Bit9¦10 Bit10¦11 Bit11¦12 Bit12¦13 Bit13¦14 Bit14¦15 Bit15¦
08.05.2025¦12:22:49.080 | 0 | 0 | 0 | 0 | 0 | 0 | 0 | 0 | 0 | 0 | 0 | 0 | 0 | 0 | 0 | 4 | 14.9784 | 14.9784 | 0.1462 | 30
08.05.2025¦12:22:50.078 | 0 | 0 | 0 | 0 | 0 | 0 | 0 | 0 | 0 | 0 | 0 | 0 | 0 | 0 | 0 | 4 | 14.9784 | 14.9784 | 0.1462 | 30
08.05.2025¦12:22:51.078 | 0 | 0 | 0 | 0 | 0 | 0 | 0 | 0 | 0 | 0 | 0 | 0 | 0 | 0 | 0 | 4 | 14.9784 | 14.9784 | 0.1462 | 30
08.05.2025¦12:22:52.077 | 0 | 0 | 0 | 0 | 0 | 0 | 0 | 0 | 0 | 0 | 0 | 0 | 0 | 0 | 0 | 4 | 14.9784 | 14.9784 | 0.1462 | 30
08.05.2025¦12:22:53.078 | 0 | 0 | 0 | 0 | 0 | 0 | 0 | 0 | 0 | 0 | 0 | 0 | 0 | 0 | 0 | 4 | 14.9784 | 14.9784 | 0.1419 | 30
08.05.2025¦12:22:54.078 | 0 | 0 | 0 | 0 | 0 | 0 | 0 | 0 | 0 | 0 | 0 | 0 | 0 | 0 | 0 | 4 | 14.9784 | 14.9784 | 0.1419 | 30
08.05.2025¦12:22:55.078 | 0 | 0 | 0 | 0 | 0 | 0 | 0 | 0 | 0 | 0 | 0 | 0 | 0 | 0 | 0 | 4 | 14.9784 | 14.9784 | 0.1505 | 30
08.05.2025¦12:22:56.079 | 0 | 0 | 0 | 0 | 0 | 0 | 0 | 0 | 0 | 0 | 0 | 0 | 0 | 0 | 0 | 4 | 14.9784 | 14.9784 | 0.1462 | 30
08.05.2025¦12:22:57.078 | 0 | 0 | 0 | 0 | 0 | 0 | 0 | 0 | 0 | 0 | 0 | 0 | 0 | 0 | 0 | 4 | 14.9784 | 14.9784 | 0.1548 | 30
08.05.2025¦12:22:58.079 | 0 | 0 | 0 | 0 | 0 | 0 | 0 | 0 | 0 | 0 | 0 | 0 | 0 | 0 | 0 | 4 | 14.9784 | 14.9784 | 0.1462 | 30
08.05.2025¦12:22:59.078 | 0 | 0 | 0 | 0 | 0 | 0 | 0 | 0 | 0 | 0 | 0 | 0 | 0 | 0 | 0 | 4 | 14.9784 | 14.9784 | 0.1462 | 30
08.05.2025¦12:23:00.078 | 0 | 0 | 0 | 0 | 0 | 0 | 0 | 0 | 0 | 0 | 0 | 0 | 0 | 0 | 0 | 4 | 14.9784 | 14.9784 | 0.1505 | 30
08.05.2025¦12:23:01.078 | 0 | 0 | 0 | 0 | 0 | 0 | 0 | 0 | 0 | 0 | 0 | 0 | 0 | 0 | 0 | 4 | 14.9784 | 14.9784 | 0.1505 | 30
08.05.2025¦12:23:02.078 | 0 | 0 | 0 | 0 | 0 | 0 | 0 | 0 | 0 | 0 | 0 | 0 | 0 | 0 | 0 | 4 | 14.9784 | 14.9784 | 0.1505 | 30
08.05.2025¦12:23:03.080 | 0 | 0 | 0 | 0 | 0 | 0 | 0 | 0 | 0 | 0 | 0 | 0 | 0 | 0 | 0 | 4 | 14.9784 | 14.9784 | 0.1505 | 30
08.05.2025¦12:23:04.078 | 0 | 0 | 0 | 0 | 0 | 0 | 0 | 0 | 0 | 0 | 0 | 0 | 0 | 0 | 0 | 4 | 14.9784 | 14.9784 | 0.1505 | 30
08.05.2025¦12:23:05.078 | 0 | 0 | 0 | 0 | 0 | 0 | 0 | 0 | 0 | 0 | 0 | 0 | 0 | 0 | 0 | 4 | 14.9784 | 14.9784 | 0.1505 | 30
08.05.2025¦12:23:06.078 | 0 | 0 | 0 | 0 | 0 | 0 | 0 | 0 | 0 | 0 | 0 | 0 | 0 | 0 | 0 | 4 | 15.0258 | 15.0258 | 0.1505 | 30
08.05.2025¦12:23:07.079 | 0 | 0 | 0 | 0 | 0 | 0 | 0 | 0 | 0 | 0 | 0 | 0 | 0 | 0 | 0 | 4 | 13.9356 | 13.9356 | 1.7673 | 30
08.05.2025¦12:23:08.078 | 0 | 0 | 0 | 0 | 0 | 0 | 0 | 0 | 0 | 0 | 0 | 0 | 0 | 0 | 0 | 4 | 13.9356 | 13.9356 | 1.7673 | 30
08.05.2025¦12:23:09.078 | 0 | 0 | 0 | 0 | 0 | 0 | 0 | 0 | 0 | 0 | 0 | 0 | 0 | 0 | 0 | 99 | 0 | 0 | 0 | 30
08.05.2025¦12:23:10.080 | 0 | 0 | 0 | 0 | 0 | 0 | 0 | 0 | 0 | 0 | 0 | 0 | 0 | 0 | 0 | 4 | 10.9968 | 10.9968 | 0 | 30
08.05.2025¦12:23:11.078 | 0 | 0 | 0 | 0 | 0 | 0 | 0 | 0 | 0 | 0 | 0 | 0 | 0 | 0 | 0 | 4 | 10.9968 | 10.9968 | 0 | 30
08.05.2025¦12:23:12.079 | 0 | 0 | 0 | 0 | 0 | 0 | 0 | 0 | 0 | 0 | 0 | 0 | 0 | 0 | 0 | 99 | 0 | 0 | 0 | 30
08.05.2025¦12:23:13.078 | 0 | 0 | 0 | 0 | 0 | 0 | 0 | 0 | 0 | 0 | 0 | 0 | 0 | 0 | 0 | 99 | 0 | 0 | 0 | 30
08.05.2025¦12:23:14.079 | 0 | 0 | 0 | 0 | 0 | 0 | 0 | 0 | 0 | 0 | 0 | 0 | 0 | 0 | 0 | 4 | 8.058 | 8.058 | 0 | 30
08.05.2025¦12:23:15.078 | 0 | 0 | 0 | 0 | 0 | 0 | 0 | 0 | 0 | 0 | 0 | 0 | 0 | 0 | 0 | 4 | 8.058 | 8.058 | 0 | 30
08.05.2025¦12:23:16.079 | 0 | 0 | 0 | 0 | 0 | 0 | 0 | 0 | 0 | 0 | 0 | 0 | 0 | 0 | 0 | 4 | 12.4188 | 12.4188 | 1.2427 | 30
08.05.2025¦12:23:17.080 | 0 | 0 | 0 | 0 | 0 | 0 | 0 | 0 | 0 | 0 | 0 | 0 | 0 | 0 | 0 | 99 | 0 | 0 | 0 | 30
08.05.2025¦12:23:18.078 | 0 | 0 | 0 | 0 | 0 | 0 | 0 | 0 | 0 | 0 | 0 | 0 | 0 | 0 | 0 | 4 | 8.058 | 8.058 | 0 | 30
08.05.2025¦12:23:19.078 | 0 | 0 | 0 | 0 | 0 | 0 | 0 | 0 | 0 | 0 | 0 | 0 | 0 | 0 | 0 | 4 | 9.954 | 9.954 | 0 | 30
| OekoSolve | OekoSolve | OekoSolve | OekoSolve | OekoSolve | OekoSolve | OekoSolve | OekoSolve | OekoSolve | OekoSolve | OekoSolve | OekoSolve | OekoSolve | OekoSolve | OekoSolve | OekoSolve | OekoSolve | OekoSolve | OekoSolve | OekoSolve
| EnMeter_Prec1 | EnMeter_Prec1 | EnMeter_Prec1 | EnMeter_Prec1 | EnMeter_Prec1 | EnMeter_Prec1 | EnMeter_Prec1 | EnMeter_Prec1 | EnMeter_Prec1 | EnMeter_Prec1 | EnMeter_Prec2 | EnMeter_Prec2 | EnMeter_Prec2 | EnMeter_Prec2 | EnMeter_Prec2 | EnMeter_Prec2 | EnMeter_Prec2 | EnMeter_Prec2 | EnMeter_Prec2 | EnMeter_Prec2
| Prec1 P:W | Prec1 WTotal:kWh | Prec1 WDay:kWh | Prec1 WMonth:kWh | Prec1 WYear:kWh | Prec1 State:0 no info available¦1 Off¦2 Startup¦3 Ready¦4 On¦5 Charge¦6 Discharge¦7 Batt Low or Full¦8 Batt Full¦9 Batt low¦10 Finished¦11 Island¦12 Waiting¦91 Maintenance¦99 ERROR | Prec1 Spec Signal | Prec1 V:kV | Prec1 I:mA | Prec1 Info:0 Bit0¦1 Bit1¦2 Bit2¦3 Bit3¦4 HS Ein¦5 Freigabe / Abdeckung vorhanden¦6 Temp. FÃ¼hler aktiv¦7 Temp. FÃ¼hler unterbrochen¦8 Bit8¦9 Bit9¦10 Bit10¦11 Bit11¦12 Bit12¦13 Bit13¦14 Bit14¦15 Bit15¦ | Prec2 P:W | Prec2 WTotal:kWh | Prec2 WDay:kWh | Prec2 WMonth:kWh | Prec2 WYear:kWh | Prec2 State:0 no info available¦1 Off¦2 Startup¦3 Ready¦4 On¦5 Charge¦6 Discharge¦7 Batt Low or Full¦8 Batt Full¦9 Batt low¦10 Finished¦11 Island¦12 Waiting¦91 Maintenance¦99 ERROR | Prec2 Spec Signal | Prec2 V:kV | Prec2 I:mA | Prec2 Info:0 Bit0¦1 Bit1¦2 Bit2¦3 Bit3¦4 HS Ein¦5 Freigabe / Abdeckung vorhanden¦6 Temp. FÃ¼hler aktiv¦7 Temp. FÃ¼hler unterbrochen¦8 Bit8¦9 Bit9¦10 Bit10¦11 Bit11¦12 Bit12¦13 Bit13¦14 Bit14¦15 Bit15¦
08.05.2025¦12:23:48.078 | 0 | 0 | 0 | 0 | 0 | 0 | 0 | 0 | 0 | 0 | 0 | 0 | 0 | 0 | 0 | 4 | 8.1054 | 8.1054 | 0 | 30
08.05.2025¦12:23:49.079 | 0 | 0 | 0 | 0 | 0 | 0 | 0 | 0 | 0 | 0 | 0 | 0 | 0 | 0 | 0 | 4 | 15.4998 | 15.4998 | 0.1978 | 30
| OekoSolve | OekoSolve | OekoSolve | OekoSolve | OekoSolve | OekoSolve | OekoSolve | OekoSolve | OekoSolve | OekoSolve | OekoSolve | OekoSolve | OekoSolve | OekoSolve | OekoSolve | OekoSolve | OekoSolve | OekoSolve | OekoSolve | OekoSolve
| EnMeter_Prec1 | EnMeter_Prec1 | EnMeter_Prec1 | EnMeter_Prec1 | EnMeter_Prec1 | EnMeter_Prec1 | EnMeter_Prec1 | EnMeter_Prec1 | EnMeter_Prec1 | EnMeter_Prec1 | EnMeter_Prec2 | EnMeter_Prec2 | EnMeter_Prec2 | EnMeter_Prec2 | EnMeter_Prec2 | EnMeter_Prec2 | EnMeter_Prec2 | EnMeter_Prec2 | EnMeter_Prec2 | EnMeter_Prec2
| Prec1 P:W | Prec1 WTotal:kWh | Prec1 WDay:kWh | Prec1 WMonth:kWh | Prec1 WYear:kWh | Prec1 State:0 no info available¦1 Off¦2 Startup¦3 Ready¦4 On¦5 Charge¦6 Discharge¦7 Batt Low or Full¦8 Batt Full¦9 Batt low¦10 Finished¦11 Island¦12 Waiting¦91 Maintenance¦99 ERROR | Prec1 Spec Signal | Prec1 V:kV | Prec1 I:mA | Prec1 Info:0 Bit0¦1 Bit1¦2 Bit2¦3 Bit3¦4 HS Ein¦5 Freigabe / Abdeckung vorhanden¦6 Temp. FÃ¼hler aktiv¦7 Temp. FÃ¼hler unterbrochen¦8 Bit8¦9 Bit9¦10 Bit10¦11 Bit11¦12 Bit12¦13 Bit13¦14 Bit14¦15 Bit15¦ | Prec2 P:W | Prec2 WTotal:kWh | Prec2 WDay:kWh | Prec2 WMonth:kWh | Prec2 WYear:kWh | Prec2 State:0 no info available¦1 Off¦2 Startup¦3 Ready¦4 On¦5 Charge¦6 Discharge¦7 Batt Low or Full¦8 Batt Full¦9 Batt low¦10 Finished¦11 Island¦12 Waiting¦91 Maintenance¦99 ERROR | Prec2 Spec Signal | Prec2 V:kV | Prec2 I:mA | Prec2 Info:0 Bit0¦1 Bit1¦2 Bit2¦3 Bit3¦4 HS Ein¦5 Freigabe / Abdeckung vorhanden¦6 Temp. FÃ¼hler aktiv¦7 Temp. FÃ¼hler unterbrochen¦8 Bit8¦9 Bit9¦10 Bit10¦11 Bit11¦12 Bit12¦13 Bit13¦14 Bit14¦15 Bit15¦
08.05.2025¦12:24:19.078 | 0 | 0 | 0 | 0 | 0 | 0 | 0 | 0 | 0 | 0 | 0 | 0 | 0 | 0 | 0 | 4 | 14.9784 | 14.9784 | 0.1677 | 30
| OekoSolve | OekoSolve | OekoSolve | OekoSolve | OekoSolve | OekoSolve | OekoSolve | OekoSolve | OekoSolve | OekoSolve | OekoSolve | OekoSolve | OekoSolve | OekoSolve | OekoSolve | OekoSolve | OekoSolve | OekoSolve | OekoSolve | OekoSolve
| EnMeter_Prec1 | EnMeter_Prec1 | EnMeter_Prec1 | EnMeter_Prec1 | EnMeter_Prec1 | EnMeter_Prec1 | EnMeter_Prec1 | EnMeter_Prec1 | EnMeter_Prec1 | EnMeter_Prec1 | EnMeter_Prec2 | EnMeter_Prec2 | EnMeter_Prec2 | EnMeter_Prec2 | EnMeter_Prec2 | EnMeter_Prec2 | EnMeter_Prec2 | EnMeter_Prec2 | EnMeter_Prec2 | EnMeter_Prec2
| Prec1 P:W | Prec1 WTotal:kWh | Prec1 WDay:kWh | Prec1 WMonth:kWh | Prec1 WYear:kWh | Prec1 State:0 no info available¦1 Off¦2 Startup¦3 Ready¦4 On¦5 Charge¦6 Discharge¦7 Batt Low or Full¦8 Batt Full¦9 Batt low¦10 Finished¦11 Island¦12 Waiting¦91 Maintenance¦99 ERROR | Prec1 Spec Signal | Prec1 V:kV | Prec1 I:mA | Prec1 Info:0 Bit0¦1 Bit1¦2 Bit2¦3 Bit3¦4 HS Ein¦5 Freigabe / Abdeckung vorhanden¦6 Temp. FÃ¼hler aktiv¦7 Temp. FÃ¼hler unterbrochen¦8 Bit8¦9 Bit9¦10 Bit10¦11 Bit11¦12 Bit12¦13 Bit13¦14 Bit14¦15 Bit15¦ | Prec2 P:W | Prec2 WTotal:kWh | Prec2 WDay:kWh | Prec2 WMonth:kWh | Prec2 WYear:kWh | Prec2 State:0 no info available¦1 Off¦2 Startup¦3 Ready¦4 On¦5 Charge¦6 Discharge¦7 Batt Low or Full¦8 Batt Full¦9 Batt low¦10 Finished¦11 Island¦12 Waiting¦91 Maintenance¦99 ERROR | Prec2 Spec Signal | Prec2 V:kV | Prec2 I:mA | Prec2 Info:0 Bit0¦1 Bit1¦2 Bit2¦3 Bit3¦4 HS Ein¦5 Freigabe / Abdeckung vorhanden¦6 Temp. FÃ¼hler aktiv¦7 Temp. FÃ¼hler unterbrochen¦8 Bit8¦9 Bit9¦10 Bit10¦11 Bit11¦12 Bit12¦13 Bit13¦14 Bit14¦15 Bit15¦
08.05.2025¦12:24:21.078 | 0 | 0 | 0 | 0 | 0 | 0 | 0 | 0 | 0 | 0 | 0 | 0 | 0 | 0 | 0 | 4 | 14.9784 | 14.9784 | 0.1806 | 30
08.05.2025¦12:24:22.078 | 0 | 0 | 0 | 0 | 0 | 0 | 0 | 0 | 0 | 0 | 0 | 0 | 0 | 0 | 0 | 4 | 14.9784 | 14.9784 | 0.1806 | 30
08.05.2025¦12:24:23.078 | 0 | 0 | 0 | 0 | 0 | 0 | 0 | 0 | 0 | 0 | 0 | 0 | 0 | 0 | 0 | 4 | 14.9784 | 14.9784 | 0.1849 | 30
08.05.2025¦12:24:24.079 | 0 | 0 | 0 | 0 | 0 | 0 | 0 | 0 | 0 | 0 | 0 | 0 | 0 | 0 | 0 | 4 | 14.9784 | 14.9784 | 0.1849 | 30
08.05.2025¦12:24:25.079 | 0 | 0 | 0 | 0 | 0 | 0 | 0 | 0 | 0 | 0 | 0 | 0 | 0 | 0 | 0 | 4 | 14.9784 | 14.9784 | 0.1677 | 30
08.05.2025¦12:24:26.078 | 0 | 0 | 0 | 0 | 0 | 0 | 0 | 0 | 0 | 0 | 0 | 0 | 0 | 0 | 0 | 4 | 14.9784 | 14.9784 | 0.1806 | 30
08.05.2025¦12:24:27.080 | 0 | 0 | 0 | 0 | 0 | 0 | 0 | 0 | 0 | 0 | 0 | 0 | 0 | 0 | 0 | 4 | 14.9784 | 14.9784 | 0.1849 | 30
08.05.2025¦12:24:28.079 | 0 | 0 | 0 | 0 | 0 | 0 | 0 | 0 | 0 | 0 | 0 | 0 | 0 | 0 | 0 | 4 | 14.9784 | 14.9784 | 0.1806 | 30
08.05.2025¦12:24:29.079 | 0 | 0 | 0 | 0 | 0 | 0 | 0 | 0 | 0 | 0 | 0 | 0 | 0 | 0 | 0 | 4 | 14.9784 | 14.9784 | 0.1763 | 30
08.05.2025¦12:24:30.079 | 0 | 0 | 0 | 0 | 0 | 0 | 0 | 0 | 0 | 0 | 0 | 0 | 0 | 0 | 0 | 4 | 14.9784 | 14.9784 | 0.1634 | 30
08.05.2025¦12:24:31.078 | 0 | 0 | 0 | 0 | 0 | 0 | 0 | 0 | 0 | 0 | 0 | 0 | 0 | 0 | 0 | 4 | 14.9784 | 14.9784 | 0.1677 | 30
08.05.2025¦12:24:32.079 | 0 | 0 | 0 | 0 | 0 | 0 | 0 | 0 | 0 | 0 | 0 | 0 | 0 | 0 | 0 | 4 | 14.9784 | 14.9784 | 0.1677 | 30
08.05.2025¦12:24:33.079 | 0 | 0 | 0 | 0 | 0 | 0 | 0 | 0 | 0 | 0 | 0 | 0 | 0 | 0 | 0 | 4 | 14.9784 | 14.9784 | 0.1634 | 30
08.05.2025¦12:24:34.080 | 0 | 0 | 0 | 0 | 0 | 0 | 0 | 0 | 0 | 0 | 0 | 0 | 0 | 0 | 0 | 4 | 14.9784 | 14.9784 | 0.1634 | 30
08.05.2025¦12:24:35.079 | 0 | 0 | 0 | 0 | 0 | 0 | 0 | 0 | 0 | 0 | 0 | 0 | 0 | 0 | 0 | 4 | 15.0258 | 15.0258 | 0.1677 | 30
08.05.2025¦12:24:36.078 | 0 | 0 | 0 | 0 | 0 | 0 | 0 | 0 | 0 | 0 | 0 | 0 | 0 | 0 | 0 | 4 | 15.0258 | 15.0258 | 0.1677 | 30
08.05.2025¦12:24:37.079 | 0 | 0 | 0 | 0 | 0 | 0 | 0 | 0 | 0 | 0 | 0 | 0 | 0 | 0 | 0 | 4 | 14.9784 | 14.9784 | 0.172 | 30
08.05.2025¦12:24:38.078 | 0 | 0 | 0 | 0 | 0 | 0 | 0 | 0 | 0 | 0 | 0 | 0 | 0 | 0 | 0 | 4 | 14.9784 | 14.9784 | 0.1763 | 30
08.05.2025¦12:24:39.079 | 0 | 0 | 0 | 0 | 0 | 0 | 0 | 0 | 0 | 0 | 0 | 0 | 0 | 0 | 0 | 4 | 14.9784 | 14.9784 | 0.1763 | 30
08.05.2025¦12:24:40.078 | 0 | 0 | 0 | 0 | 0 | 0 | 0 | 0 | 0 | 0 | 0 | 0 | 0 | 0 | 0 | 4 | 14.9784 | 14.9784 | 0.1677 | 30
08.05.2025¦12:24:41.080 | 0 | 0 | 0 | 0 | 0 | 0 | 0 | 0 | 0 | 0 | 0 | 0 | 0 | 0 | 0 | 4 | 14.9784 | 14.9784 | 0.1677 | 30
08.05.2025¦12:24:42.079 | 0 | 0 | 0 | 0 | 0 | 0 | 0 | 0 | 0 | 0 | 0 | 0 | 0 | 0 | 0 | 4 | 14.9784 | 14.9784 | 0.1505 | 30
08.05.2025¦12:24:43.079 | 0 | 0 | 0 | 0 | 0 | 0 | 0 | 0 | 0 | 0 | 0 | 0 | 0 | 0 | 0 | 4 | 14.9784 | 14.9784 | 0.1505 | 30
08.05.2025¦12:24:44.079 | 0 | 0 | 0 | 0 | 0 | 0 | 0 | 0 | 0 | 0 | 0 | 0 | 0 | 0 | 0 | 4 | 14.9784 | 14.9784 | 0.1677 | 30
08.05.2025¦12:24:45.078 | 0 | 0 | 0 | 0 | 0 | 0 | 0 | 0 | 0 | 0 | 0 | 0 | 0 | 0 | 0 | 4 | 14.9784 | 14.9784 | 0.1677 | 30
08.05.2025¦12:24:46.079 | 0 | 0 | 0 | 0 | 0 | 0 | 0 | 0 | 0 | 0 | 0 | 0 | 0 | 0 | 0 | 4 | 14.9784 | 14.9784 | 0.1634 | 30
08.05.2025¦12:24:47.078 | 0 | 0 | 0 | 0 | 0 | 0 | 0 | 0 | 0 | 0 | 0 | 0 | 0 | 0 | 0 | 4 | 14.9784 | 14.9784 | 0.1548 | 30
08.05.2025¦12:24:48.079 | 0 | 0 | 0 | 0 | 0 | 0 | 0 | 0 | 0 | 0 | 0 | 0 | 0 | 0 | 0 | 4 | 14.9784 | 14.9784 | 0.1548 | 30
08.05.2025¦12:24:49.078 | 0 | 0 | 0 | 0 | 0 | 0 | 0 | 0 | 0 | 0 | 0 | 0 | 0 | 0 | 0 | 4 | 14.9784 | 14.9784 | 0.1634 | 30
08.05.2025¦12:24:50.078 | 0 | 0 | 0 | 0 | 0 | 0 | 0 | 0 | 0 | 0 | 0 | 0 | 0 | 0 | 0 | 4 | 14.9784 | 14.9784 | 0.1677 | 30
| OekoSolve | OekoSolve | OekoSolve | OekoSolve | OekoSolve | OekoSolve | OekoSolve | OekoSolve | OekoSolve | OekoSolve | OekoSolve | OekoSolve | OekoSolve | OekoSolve | OekoSolve | OekoSolve | OekoSolve | OekoSolve | OekoSolve | OekoSolve
| EnMeter_Prec1 | EnMeter_Prec1 | EnMeter_Prec1 | EnMeter_Prec1 | EnMeter_Prec1 | EnMeter_Prec1 | EnMeter_Prec1 | EnMeter_Prec1 | EnMeter_Prec1 | EnMeter_Prec1 | EnMeter_Prec2 | EnMeter_Prec2 | EnMeter_Prec2 | EnMeter_Prec2 | EnMeter_Prec2 | EnMeter_Prec2 | EnMeter_Prec2 | EnMeter_Prec2 | EnMeter_Prec2 | EnMeter_Prec2
| Prec1 P:W | Prec1 WTotal:kWh | Prec1 WDay:kWh | Prec1 WMonth:kWh | Prec1 WYear:kWh | Prec1 State:0 no info available¦1 Off¦2 Startup¦3 Ready¦4 On¦5 Charge¦6 Discharge¦7 Batt Low or Full¦8 Batt Full¦9 Batt low¦10 Finished¦11 Island¦12 Waiting¦91 Maintenance¦99 ERROR | Prec1 Spec Signal | Prec1 V:kV | Prec1 I:mA | Prec1 Info:0 Bit0¦1 Bit1¦2 Bit2¦3 Bit3¦4 HS Ein¦5 Freigabe / Abdeckung vorhanden¦6 Temp. FÃ¼hler aktiv¦7 Temp. FÃ¼hler unterbrochen¦8 Bit8¦9 Bit9¦10 Bit10¦11 Bit11¦12 Bit12¦13 Bit13¦14 Bit14¦15 Bit15¦ | Prec2 P:W | Prec2 WTotal:kWh | Prec2 WDay:kWh | Prec2 WMonth:kWh | Prec2 WYear:kWh | Prec2 State:0 no info available¦1 Off¦2 Startup¦3 Ready¦4 On¦5 Charge¦6 Discharge¦7 Batt Low or Full¦8 Batt Full¦9 Batt low¦10 Finished¦11 Island¦12 Waiting¦91 Maintenance¦99 ERROR | Prec2 Spec Signal | Prec2 V:kV | Prec2 I:mA | Prec2 Info:0 Bit0¦1 Bit1¦2 Bit2¦3 Bit3¦4 HS Ein¦5 Freigabe / Abdeckung vorhanden¦6 Temp. FÃ¼hler aktiv¦7 Temp. FÃ¼hler unterbrochen¦8 Bit8¦9 Bit9¦10 Bit10¦11 Bit11¦12 Bit12¦13 Bit13¦14 Bit14¦15 Bit15¦
08.05.2025¦12:24:22.078 | 0 | 0 | 0 | 0 | 0 | 0 | 0 | 0 | 0 | 0 | 0 | 0 | 0 | 0 | 0 | 4 | 14.9784 | 14.9784 | 0.1806 | 30
08.05.2025¦12:24:23.078 | 0 | 0 | 0 | 0 | 0 | 0 | 0 | 0 | 0 | 0 | 0 | 0 | 0 | 0 | 0 | 4 | 14.9784 | 14.9784 | 0.1849 | 30
08.05.2025¦12:24:24.079 | 0 | 0 | 0 | 0 | 0 | 0 | 0 | 0 | 0 | 0 | 0 | 0 | 0 | 0 | 0 | 4 | 14.9784 | 14.9784 | 0.1849 | 30
08.05.2025¦12:24:25.079 | 0 | 0 | 0 | 0 | 0 | 0 | 0 | 0 | 0 | 0 | 0 | 0 | 0 | 0 | 0 | 4 | 14.9784 | 14.9784 | 0.1677 | 30
08.05.2025¦12:24:26.078 | 0 | 0 | 0 | 0 | 0 | 0 | 0 | 0 | 0 | 0 | 0 | 0 | 0 | 0 | 0 | 4 | 14.9784 | 14.9784 | 0.1806 | 30
08.05.2025¦12:24:27.080 | 0 | 0 | 0 | 0 | 0 | 0 | 0 | 0 | 0 | 0 | 0 | 0 | 0 | 0 | 0 | 4 | 14.9784 | 14.9784 | 0.1849 | 30
08.05.2025¦12:24:28.079 | 0 | 0 | 0 | 0 | 0 | 0 | 0 | 0 | 0 | 0 | 0 | 0 | 0 | 0 | 0 | 4 | 14.9784 | 14.9784 | 0.1806 | 30
08.05.2025¦12:24:29.079 | 0 | 0 | 0 | 0 | 0 | 0 | 0 | 0 | 0 | 0 | 0 | 0 | 0 | 0 | 0 | 4 | 14.9784 | 14.9784 | 0.1763 | 30
08.05.2025¦12:24:30.079 | 0 | 0 | 0 | 0 | 0 | 0 | 0 | 0 | 0 | 0 | 0 | 0 | 0 | 0 | 0 | 4 | 14.9784 | 14.9784 | 0.1634 | 30
08.05.2025¦12:24:31.078 | 0 | 0 | 0 | 0 | 0 | 0 | 0 | 0 | 0 | 0 | 0 | 0 | 0 | 0 | 0 | 4 | 14.9784 | 14.9784 | 0.1677 | 30
08.05.2025¦12:24:32.079 | 0 | 0 | 0 | 0 | 0 | 0 | 0 | 0 | 0 | 0 | 0 | 0 | 0 | 0 | 0 | 4 | 14.9784 | 14.9784 | 0.1677 | 30
08.05.2025¦12:24:33.079 | 0 | 0 | 0 | 0 | 0 | 0 | 0 | 0 | 0 | 0 | 0 | 0 | 0 | 0 | 0 | 4 | 14.9784 | 14.9784 | 0.1634 | 30
08.05.2025¦12:24:34.080 | 0 | 0 | 0 | 0 | 0 | 0 | 0 | 0 | 0 | 0 | 0 | 0 | 0 | 0 | 0 | 4 | 14.9784 | 14.9784 | 0.1634 | 30
08.05.2025¦12:24:35.079 | 0 | 0 | 0 | 0 | 0 | 0 | 0 | 0 | 0 | 0 | 0 | 0 | 0 | 0 | 0 | 4 | 15.0258 | 15.0258 | 0.1677 | 30
08.05.2025¦12:24:36.078 | 0 | 0 | 0 | 0 | 0 | 0 | 0 | 0 | 0 | 0 | 0 | 0 | 0 | 0 | 0 | 4 | 15.0258 | 15.0258 | 0.1677 | 30
08.05.2025¦12:24:37.079 | 0 | 0 | 0 | 0 | 0 | 0 | 0 | 0 | 0 | 0 | 0 | 0 | 0 | 0 | 0 | 4 | 14.9784 | 14.9784 | 0.172 | 30
08.05.2025¦12:24:38.078 | 0 | 0 | 0 | 0 | 0 | 0 | 0 | 0 | 0 | 0 | 0 | 0 | 0 | 0 | 0 | 4 | 14.9784 | 14.9784 | 0.1763 | 30
08.05.2025¦12:24:39.079 | 0 | 0 | 0 | 0 | 0 | 0 | 0 | 0 | 0 | 0 | 0 | 0 | 0 | 0 | 0 | 4 | 14.9784 | 14.9784 | 0.1763 | 30
08.05.2025¦12:24:40.078 | 0 | 0 | 0 | 0 | 0 | 0 | 0 | 0 | 0 | 0 | 0 | 0 | 0 | 0 | 0 | 4 | 14.9784 | 14.9784 | 0.1677 | 30
08.05.2025¦12:24:41.080 | 0 | 0 | 0 | 0 | 0 | 0 | 0 | 0 | 0 | 0 | 0 | 0 | 0 | 0 | 0 | 4 | 14.9784 | 14.9784 | 0.1677 | 30
08.05.2025¦12:24:42.079 | 0 | 0 | 0 | 0 | 0 | 0 | 0 | 0 | 0 | 0 | 0 | 0 | 0 | 0 | 0 | 4 | 14.9784 | 14.9784 | 0.1505 | 30
08.05.2025¦12:24:43.079 | 0 | 0 | 0 | 0 | 0 | 0 | 0 | 0 | 0 | 0 | 0 | 0 | 0 | 0 | 0 | 4 | 14.9784 | 14.9784 | 0.1505 | 30
08.05.2025¦12:24:44.079 | 0 | 0 | 0 | 0 | 0 | 0 | 0 | 0 | 0 | 0 | 0 | 0 | 0 | 0 | 0 | 4 | 14.9784 | 14.9784 | 0.1677 | 30
08.05.2025¦12:24:45.078 | 0 | 0 | 0 | 0 | 0 | 0 | 0 | 0 | 0 | 0 | 0 | 0 | 0 | 0 | 0 | 4 | 14.9784 | 14.9784 | 0.1677 | 30
08.05.2025¦12:24:46.079 | 0 | 0 | 0 | 0 | 0 | 0 | 0 | 0 | 0 | 0 | 0 | 0 | 0 | 0 | 0 | 4 | 14.9784 | 14.9784 | 0.1634 | 30
08.05.2025¦12:24:47.078 | 0 | 0 | 0 | 0 | 0 | 0 | 0 | 0 | 0 | 0 | 0 | 0 | 0 | 0 | 0 | 4 | 14.9784 | 14.9784 | 0.1548 | 30
08.05.2025¦12:24:48.079 | 0 | 0 | 0 | 0 | 0 | 0 | 0 | 0 | 0 | 0 | 0 | 0 | 0 | 0 | 0 | 4 | 14.9784 | 14.9784 | 0.1548 | 30
08.05.2025¦12:24:49.078 | 0 | 0 | 0 | 0 | 0 | 0 | 0 | 0 | 0 | 0 | 0 | 0 | 0 | 0 | 0 | 4 | 14.9784 | 14.9784 | 0.1634 | 30
08.05.2025¦12:24:50.078 | 0 | 0 | 0 | 0 | 0 | 0 | 0 | 0 | 0 | 0 | 0 | 0 | 0 | 0 | 0 | 4 | 14.9784 | 14.9784 | 0.1677 | 30
08.05.2025¦12:24:51.078 | 0 | 0 | 0 | 0 | 0 | 0 | 0 | 0 | 0 | 0 | 0 | 0 | 0 | 0 | 0 | 4 | 14.9784 | 14.9784 | 0.1677 | 30
08.05.2025¦12:24:52.079 | 0 | 0 | 0 | 0 | 0 | 0 | 0 | 0 | 0 | 0 | 0 | 0 | 0 | 0 | 0 | 4 | 14.9784 | 14.9784 | 0.1634 | 30
08.05.2025¦12:24:53.080 | 0 | 0 | 0 | 0 | 0 | 0 | 0 | 0 | 0 | 0 | 0 | 0 | 0 | 0 | 0 | 4 | 14.9784 | 14.9784 | 0.1763 | 30
08.05.2025¦12:24:54.078 | 0 | 0 | 0 | 0 | 0 | 0 | 0 | 0 | 0 | 0 | 0 | 0 | 0 | 0 | 0 | 4 | 14.9784 | 14.9784 | 0.1763 | 30
08.05.2025¦12:24:55.079 | 0 | 0 | 0 | 0 | 0 | 0 | 0 | 0 | 0 | 0 | 0 | 0 | 0 | 0 | 0 | 4 | 14.9784 | 14.9784 | 0.1634 | 30
08.05.2025¦12:24:56.078 | 0 | 0 | 0 | 0 | 0 | 0 | 0 | 0 | 0 | 0 | 0 | 0 | 0 | 0 | 0 | 4 | 14.9784 | 14.9784 | 0.1634 | 30
08.05.2025¦12:24:57.079 | 0 | 0 | 0 | 0 | 0 | 0 | 0 | 0 | 0 | 0 | 0 | 0 | 0 | 0 | 0 | 4 | 14.9784 | 14.9784 | 0.1677 | 30
08.05.2025¦12:24:58.078 | 0 | 0 | 0 | 0 | 0 | 0 | 0 | 0 | 0 | 0 | 0 | 0 | 0 | 0 | 0 | 4 | 14.9784 | 14.9784 | 0.1677 | 30
08.05.2025¦12:24:59.078 | 0 | 0 | 0 | 0 | 0 | 0 | 0 | 0 | 0 | 0 | 0 | 0 | 0 | 0 | 0 | 4 | 14.9784 | 14.9784 | 0.1634 | 30
08.05.2025¦12:25:00.077 | 0 | 0 | 0 | 0 | 0 | 0 | 0 | 0 | 0 | 0 | 0 | 0 | 0 | 0 | 0 | 4 | 14.9784 | 14.9784 | 0.1634 | 30
08.05.2025¦12:25:01.078 | 0 | 0 | 0 | 0 | 0 | 0 | 0 | 0 | 0 | 0 | 0 | 0 | 0 | 0 | 0 | 4 | 14.9784 | 14.9784 | 0.1677 | 30
08.05.2025¦12:25:02.077 | 0 | 0 | 0 | 0 | 0 | 0 | 0 | 0 | 0 | 0 | 0 | 0 | 0 | 0 | 0 | 4 | 14.9784 | 14.9784 | 0.1677 | 30
08.05.2025¦12:25:03.079 | 0 | 0 | 0 | 0 | 0 | 0 | 0 | 0 | 0 | 0 | 0 | 0 | 0 | 0 | 0 | 4 | 14.9784 | 14.9784 | 0.1806 | 30
08.05.2025¦12:25:04.078 | 0 | 0 | 0 | 0 | 0 | 0 | 0 | 0 | 0 | 0 | 0 | 0 | 0 | 0 | 0 | 4 | 14.9784 | 14.9784 | 0.1806 | 30
08.05.2025¦12:25:05.079 | 0 | 0 | 0 | 0 | 0 | 0 | 0 | 0 | 0 | 0 | 0 | 0 | 0 | 0 | 0 | 4 | 14.9784 | 14.9784 | 0.1806 | 30
08.05.2025¦12:25:06.078 | 0 | 0 | 0 | 0 | 0 | 0 | 0 | 0 | 0 | 0 | 0 | 0 | 0 | 0 | 0 | 4 | 14.9784 | 14.9784 | 0.1806 | 30
08.05.2025¦12:25:07.079 | 0 | 0 | 0 | 0 | 0 | 0 | 0 | 0 | 0 | 0 | 0 | 0 | 0 | 0 | 0 | 4 | 14.9784 | 14.9784 | 0.1849 | 30
08.05.2025¦12:25:08.079 | 0 | 0 | 0 | 0 | 0 | 0 | 0 | 0 | 0 | 0 | 0 | 0 | 0 | 0 | 0 | 4 | 14.9784 | 14.9784 | 0.1849 | 30
08.05.2025¦12:25:09.078 | 0 | 0 | 0 | 0 | 0 | 0 | 0 | 0 | 0 | 0 | 0 | 0 | 0 | 0 | 0 | 4 | 14.9784 | 14.9784 | 0.1849 | 30
08.05.2025¦12:25:10.079 | 0 | 0 | 0 | 0 | 0 | 0 | 0 | 0 | 0 | 0 | 0 | 0 | 0 | 0 | 0 | 4 | 14.9784 | 14.9784 | 0.172 | 30
08.05.2025¦12:25:11.078 | 0 | 0 | 0 | 0 | 0 | 0 | 0 | 0 | 0 | 0 | 0 | 0 | 0 | 0 | 0 | 4 | 14.9784 | 14.9784 | 0.172 | 30
08.05.2025¦12:25:12.079 | 0 | 0 | 0 | 0 | 0 | 0 | 0 | 0 | 0 | 0 | 0 | 0 | 0 | 0 | 0 | 4 | 14.9784 | 14.9784 | 0.1677 | 30
08.05.2025¦12:25:13.078 | 0 | 0 | 0 | 0 | 0 | 0 | 0 | 0 | 0 | 0 | 0 | 0 | 0 | 0 | 0 | 4 | 14.9784 | 14.9784 | 0.1677 | 30
08.05.2025¦12:25:14.079 | 0 | 0 | 0 | 0 | 0 | 0 | 0 | 0 | 0 | 0 | 0 | 0 | 0 | 0 | 0 | 4 | 14.9784 | 14.9784 | 0.172 | 30
08.05.2025¦12:25:15.077 | 0 | 0 | 0 | 0 | 0 | 0 | 0 | 0 | 0 | 0 | 0 | 0 | 0 | 0 | 0 | 4 | 14.9784 | 14.9784 | 0.172 | 30
08.05.2025¦12:25:16.077 | 0 | 0 | 0 | 0 | 0 | 0 | 0 | 0 | 0 | 0 | 0 | 0 | 0 | 0 | 0 | 4 | 14.9784 | 14.9784 | 0.172 | 30
08.05.2025¦12:25:17.078 | 0 | 0 | 0 | 0 | 0 | 0 | 0 | 0 | 0 | 0 | 0 | 0 | 0 | 0 | 0 | 4 | 14.9784 | 14.9784 | 0.1806 | 30
08.05.2025¦12:25:18.078 | 0 | 0 | 0 | 0 | 0 | 0 | 0 | 0 | 0 | 0 | 0 | 0 | 0 | 0 | 0 | 4 | 14.9784 | 14.9784 | 0.1806 | 30
08.05.2025¦12:25:19.079 | 0 | 0 | 0 | 0 | 0 | 0 | 0 | 0 | 0 | 0 | 0 | 0 | 0 | 0 | 0 | 4 | 14.9784 | 14.9784 | 0.1806 | 30
08.05.2025¦12:25:20.078 | 0 | 0 | 0 | 0 | 0 | 0 | 0 | 0 | 0 | 0 | 0 | 0 | 0 | 0 | 0 | 4 | 14.9784 | 14.9784 | 0.1763 | 30
| OekoSolve | OekoSolve | OekoSolve | OekoSolve | OekoSolve | OekoSolve | OekoSolve | OekoSolve | OekoSolve | OekoSolve | OekoSolve | OekoSolve | OekoSolve | OekoSolve | OekoSolve | OekoSolve | OekoSolve | OekoSolve | OekoSolve | OekoSolve
| EnMeter_Prec1 | EnMeter_Prec1 | EnMeter_Prec1 | EnMeter_Prec1 | EnMeter_Prec1 | EnMeter_Prec1 | EnMeter_Prec1 | EnMeter_Prec1 | EnMeter_Prec1 | EnMeter_Prec1 | EnMeter_Prec2 | EnMeter_Prec2 | EnMeter_Prec2 | EnMeter_Prec2 | EnMeter_Prec2 | EnMeter_Prec2 | EnMeter_Prec2 | EnMeter_Prec2 | EnMeter_Prec2 | EnMeter_Prec2
| Prec1 P:W | Prec1 WTotal:kWh | Prec1 WDay:kWh | Prec1 WMonth:kWh | Prec1 WYear:kWh | Prec1 State:0 no info available¦1 Off¦2 Startup¦3 Ready¦4 On¦5 Charge¦6 Discharge¦7 Batt Low or Full¦8 Batt Full¦9 Batt low¦10 Finished¦11 Island¦12 Waiting¦91 Maintenance¦99 ERROR | Prec1 Spec Signal | Prec1 V:kV | Prec1 I:mA | Prec1 Info:0 Bit0¦1 Bit1¦2 Bit2¦3 Bit3¦4 HS Ein¦5 Freigabe / Abdeckung vorhanden¦6 Temp. FÃ¼hler aktiv¦7 Temp. FÃ¼hler unterbrochen¦8 Bit8¦9 Bit9¦10 Bit10¦11 Bit11¦12 Bit12¦13 Bit13¦14 Bit14¦15 Bit15¦ | Prec2 P:W | Prec2 WTotal:kWh | Prec2 WDay:kWh | Prec2 WMonth:kWh | Prec2 WYear:kWh | Prec2 State:0 no info available¦1 Off¦2 Startup¦3 Ready¦4 On¦5 Charge¦6 Discharge¦7 Batt Low or Full¦8 Batt Full¦9 Batt low¦10 Finished¦11 Island¦12 Waiting¦91 Maintenance¦99 ERROR | Prec2 Spec Signal | Prec2 V:kV | Prec2 I:mA | Prec2 Info:0 Bit0¦1 Bit1¦2 Bit2¦3 Bit3¦4 HS Ein¦5 Freigabe / Abdeckung vorhanden¦6 Temp. FÃ¼hler aktiv¦7 Temp. FÃ¼hler unterbrochen¦8 Bit8¦9 Bit9¦10 Bit10¦11 Bit11¦12 Bit12¦13 Bit13¦14 Bit14¦15 Bit15¦
08.05.2025¦12:24:52.079 | 0 | 0 | 0 | 0 | 0 | 0 | 0 | 0 | 0 | 0 | 0 | 0 | 0 | 0 | 0 | 4 | 14.9784 | 14.9784 | 0.1634 | 30
08.05.2025¦12:24:53.080 | 0 | 0 | 0 | 0 | 0 | 0 | 0 | 0 | 0 | 0 | 0 | 0 | 0 | 0 | 0 | 4 | 14.9784 | 14.9784 | 0.1763 | 30
08.05.2025¦12:24:54.078 | 0 | 0 | 0 | 0 | 0 | 0 | 0 | 0 | 0 | 0 | 0 | 0 | 0 | 0 | 0 | 4 | 14.9784 | 14.9784 | 0.1763 | 30
08.05.2025¦12:24:55.079 | 0 | 0 | 0 | 0 | 0 | 0 | 0 | 0 | 0 | 0 | 0 | 0 | 0 | 0 | 0 | 4 | 14.9784 | 14.9784 | 0.1634 | 30
08.05.2025¦12:24:56.078 | 0 | 0 | 0 | 0 | 0 | 0 | 0 | 0 | 0 | 0 | 0 | 0 | 0 | 0 | 0 | 4 | 14.9784 | 14.9784 | 0.1634 | 30
08.05.2025¦12:24:57.079 | 0 | 0 | 0 | 0 | 0 | 0 | 0 | 0 | 0 | 0 | 0 | 0 | 0 | 0 | 0 | 4 | 14.9784 | 14.9784 | 0.1677 | 30
08.05.2025¦12:24:58.078 | 0 | 0 | 0 | 0 | 0 | 0 | 0 | 0 | 0 | 0 | 0 | 0 | 0 | 0 | 0 | 4 | 14.9784 | 14.9784 | 0.1677 | 30
08.05.2025¦12:24:59.078 | 0 | 0 | 0 | 0 | 0 | 0 | 0 | 0 | 0 | 0 | 0 | 0 | 0 | 0 | 0 | 4 | 14.9784 | 14.9784 | 0.1634 | 30
08.05.2025¦12:25:00.077 | 0 | 0 | 0 | 0 | 0 | 0 | 0 | 0 | 0 | 0 | 0 | 0 | 0 | 0 | 0 | 4 | 14.9784 | 14.9784 | 0.1634 | 30
08.05.2025¦12:25:01.078 | 0 | 0 | 0 | 0 | 0 | 0 | 0 | 0 | 0 | 0 | 0 | 0 | 0 | 0 | 0 | 4 | 14.9784 | 14.9784 | 0.1677 | 30
08.05.2025¦12:25:02.077 | 0 | 0 | 0 | 0 | 0 | 0 | 0 | 0 | 0 | 0 | 0 | 0 | 0 | 0 | 0 | 4 | 14.9784 | 14.9784 | 0.1677 | 30
08.05.2025¦12:25:03.079 | 0 | 0 | 0 | 0 | 0 | 0 | 0 | 0 | 0 | 0 | 0 | 0 | 0 | 0 | 0 | 4 | 14.9784 | 14.9784 | 0.1806 | 30
08.05.2025¦12:25:04.078 | 0 | 0 | 0 | 0 | 0 | 0 | 0 | 0 | 0 | 0 | 0 | 0 | 0 | 0 | 0 | 4 | 14.9784 | 14.9784 | 0.1806 | 30
08.05.2025¦12:25:05.079 | 0 | 0 | 0 | 0 | 0 | 0 | 0 | 0 | 0 | 0 | 0 | 0 | 0 | 0 | 0 | 4 | 14.9784 | 14.9784 | 0.1806 | 30
08.05.2025¦12:25:06.078 | 0 | 0 | 0 | 0 | 0 | 0 | 0 | 0 | 0 | 0 | 0 | 0 | 0 | 0 | 0 | 4 | 14.9784 | 14.9784 | 0.1806 | 30
08.05.2025¦12:25:07.079 | 0 | 0 | 0 | 0 | 0 | 0 | 0 | 0 | 0 | 0 | 0 | 0 | 0 | 0 | 0 | 4 | 14.9784 | 14.9784 | 0.1849 | 30
08.05.2025¦12:25:08.079 | 0 | 0 | 0 | 0 | 0 | 0 | 0 | 0 | 0 | 0 | 0 | 0 | 0 | 0 | 0 | 4 | 14.9784 | 14.9784 | 0.1849 | 30
08.05.2025¦12:25:09.078 | 0 | 0 | 0 | 0 | 0 | 0 | 0 | 0 | 0 | 0 | 0 | 0 | 0 | 0 | 0 | 4 | 14.9784 | 14.9784 | 0.1849 | 30
08.05.2025¦12:25:10.079 | 0 | 0 | 0 | 0 | 0 | 0 | 0 | 0 | 0 | 0 | 0 | 0 | 0 | 0 | 0 | 4 | 14.9784 | 14.9784 | 0.172 | 30
08.05.2025¦12:25:11.078 | 0 | 0 | 0 | 0 | 0 | 0 | 0 | 0 | 0 | 0 | 0 | 0 | 0 | 0 | 0 | 4 | 14.9784 | 14.9784 | 0.172 | 30
08.05.2025¦12:25:12.079 | 0 | 0 | 0 | 0 | 0 | 0 | 0 | 0 | 0 | 0 | 0 | 0 | 0 | 0 | 0 | 4 | 14.9784 | 14.9784 | 0.1677 | 30
08.05.2025¦12:25:13.078 | 0 | 0 | 0 | 0 | 0 | 0 | 0 | 0 | 0 | 0 | 0 | 0 | 0 | 0 | 0 | 4 | 14.9784 | 14.9784 | 0.1677 | 30
08.05.2025¦12:25:14.079 | 0 | 0 | 0 | 0 | 0 | 0 | 0 | 0 | 0 | 0 | 0 | 0 | 0 | 0 | 0 | 4 | 14.9784 | 14.9784 | 0.172 | 30
08.05.2025¦12:25:15.077 | 0 | 0 | 0 | 0 | 0 | 0 | 0 | 0 | 0 | 0 | 0 | 0 | 0 | 0 | 0 | 4 | 14.9784 | 14.9784 | 0.172 | 30
08.05.2025¦12:25:16.077 | 0 | 0 | 0 | 0 | 0 | 0 | 0 | 0 | 0 | 0 | 0 | 0 | 0 | 0 | 0 | 4 | 14.9784 | 14.9784 | 0.172 | 30
08.05.2025¦12:25:17.078 | 0 | 0 | 0 | 0 | 0 | 0 | 0 | 0 | 0 | 0 | 0 | 0 | 0 | 0 | 0 | 4 | 14.9784 | 14.9784 | 0.1806 | 30
08.05.2025¦12:25:18.078 | 0 | 0 | 0 | 0 | 0 | 0 | 0 | 0 | 0 | 0 | 0 | 0 | 0 | 0 | 0 | 4 | 14.9784 | 14.9784 | 0.1806 | 30
08.05.2025¦12:25:19.079 | 0 | 0 | 0 | 0 | 0 | 0 | 0 | 0 | 0 | 0 | 0 | 0 | 0 | 0 | 0 | 4 | 14.9784 | 14.9784 | 0.1806 | 30
08.05.2025¦12:25:20.078 | 0 | 0 | 0 | 0 | 0 | 0 | 0 | 0 | 0 | 0 | 0 | 0 | 0 | 0 | 0 | 4 | 14.9784 | 14.9784 | 0.1763 | 30
08.05.2025¦12:25:21.079 | 0 | 0 | 0 | 0 | 0 | 0 | 0 | 0 | 0 | 0 | 0 | 0 | 0 | 0 | 0 | 4 | 14.9784 | 14.9784 | 0.1763 | 30
08.05.2025¦12:25:22.078 | 0 | 0 | 0 | 0 | 0 | 0 | 0 | 0 | 0 | 0 | 0 | 0 | 0 | 0 | 0 | 4 | 14.9784 | 14.9784 | 0.1763 | 30
08.05.2025¦12:25:23.080 | 0 | 0 | 0 | 0 | 0 | 0 | 0 | 0 | 0 | 0 | 0 | 0 | 0 | 0 | 0 | 4 | 14.9784 | 14.9784 | 0.1763 | 30
08.05.2025¦12:25:24.078 | 0 | 0 | 0 | 0 | 0 | 0 | 0 | 0 | 0 | 0 | 0 | 0 | 0 | 0 | 0 | 4 | 14.9784 | 14.9784 | 0.172 | 30
08.05.2025¦12:25:25.077 | 0 | 0 | 0 | 0 | 0 | 0 | 0 | 0 | 0 | 0 | 0 | 0 | 0 | 0 | 0 | 4 | 14.9784 | 14.9784 | 0.172 | 30
08.05.2025¦12:25:26.078 | 0 | 0 | 0 | 0 | 0 | 0 | 0 | 0 | 0 | 0 | 0 | 0 | 0 | 0 | 0 | 4 | 14.9784 | 14.9784 | 0.1677 | 30
08.05.2025¦12:25:27.079 | 0 | 0 | 0 | 0 | 0 | 0 | 0 | 0 | 0 | 0 | 0 | 0 | 0 | 0 | 0 | 4 | 14.9784 | 14.9784 | 0.1634 | 30
08.05.2025¦12:25:28.078 | 0 | 0 | 0 | 0 | 0 | 0 | 0 | 0 | 0 | 0 | 0 | 0 | 0 | 0 | 0 | 4 | 14.9784 | 14.9784 | 0.1634 | 30
08.05.2025¦12:25:29.079 | 0 | 0 | 0 | 0 | 0 | 0 | 0 | 0 | 0 | 0 | 0 | 0 | 0 | 0 | 0 | 4 | 14.9784 | 14.9784 | 0.1634 | 30
08.05.2025¦12:25:30.079 | 0 | 0 | 0 | 0 | 0 | 0 | 0 | 0 | 0 | 0 | 0 | 0 | 0 | 0 | 0 | 4 | 14.9784 | 14.9784 | 0.1634 | 30
08.05.2025¦12:25:31.077 | 0 | 0 | 0 | 0 | 0 | 0 | 0 | 0 | 0 | 0 | 0 | 0 | 0 | 0 | 0 | 4 | 14.931 | 14.931 | 0.1634 | 30
08.05.2025¦12:25:32.077 | 0 | 0 | 0 | 0 | 0 | 0 | 0 | 0 | 0 | 0 | 0 | 0 | 0 | 0 | 0 | 4 | 14.9784 | 14.9784 | 0.1634 | 30
08.05.2025¦12:25:33.079 | 0 | 0 | 0 | 0 | 0 | 0 | 0 | 0 | 0 | 0 | 0 | 0 | 0 | 0 | 0 | 4 | 14.9784 | 14.9784 | 0.1634 | 30
08.05.2025¦12:25:34.079 | 0 | 0 | 0 | 0 | 0 | 0 | 0 | 0 | 0 | 0 | 0 | 0 | 0 | 0 | 0 | 4 | 14.9784 | 14.9784 | 0.1806 | 30
08.05.2025¦12:25:35.079 | 0 | 0 | 0 | 0 | 0 | 0 | 0 | 0 | 0 | 0 | 0 | 0 | 0 | 0 | 0 | 4 | 14.9784 | 14.9784 | 0.1634 | 30
08.05.2025¦12:25:36.078 | 0 | 0 | 0 | 0 | 0 | 0 | 0 | 0 | 0 | 0 | 0 | 0 | 0 | 0 | 0 | 4 | 14.9784 | 14.9784 | 0.1634 | 30
08.05.2025¦12:25:37.080 | 0 | 0 | 0 | 0 | 0 | 0 | 0 | 0 | 0 | 0 | 0 | 0 | 0 | 0 | 0 | 4 | 14.9784 | 14.9784 | 0.1806 | 30
08.05.2025¦12:25:38.079 | 0 | 0 | 0 | 0 | 0 | 0 | 0 | 0 | 0 | 0 | 0 | 0 | 0 | 0 | 0 | 4 | 14.9784 | 14.9784 | 0.1634 | 30
08.05.2025¦12:25:39.079 | 0 | 0 | 0 | 0 | 0 | 0 | 0 | 0 | 0 | 0 | 0 | 0 | 0 | 0 | 0 | 4 | 14.9784 | 14.9784 | 0.1677 | 30
08.05.2025¦12:25:40.078 | 0 | 0 | 0 | 0 | 0 | 0 | 0 | 0 | 0 | 0 | 0 | 0 | 0 | 0 | 0 | 4 | 14.931 | 14.931 | 0.1548 | 30
08.05.2025¦12:25:41.078 | 0 | 0 | 0 | 0 | 0 | 0 | 0 | 0 | 0 | 0 | 0 | 0 | 0 | 0 | 0 | 4 | 14.931 | 14.931 | 0.1548 | 30
08.05.2025¦12:25:42.079 | 0 | 0 | 0 | 0 | 0 | 0 | 0 | 0 | 0 | 0 | 0 | 0 | 0 | 0 | 0 | 4 | 14.9784 | 14.9784 | 0.1634 | 30
08.05.2025¦12:25:43.079 | 0 | 0 | 0 | 0 | 0 | 0 | 0 | 0 | 0 | 0 | 0 | 0 | 0 | 0 | 0 | 4 | 15.0258 | 15.0258 | 0.1677 | 30
08.05.2025¦12:25:44.080 | 0 | 0 | 0 | 0 | 0 | 0 | 0 | 0 | 0 | 0 | 0 | 0 | 0 | 0 | 0 | 4 | 14.9784 | 14.9784 | 0.172 | 30
08.05.2025¦12:25:45.078 | 0 | 0 | 0 | 0 | 0 | 0 | 0 | 0 | 0 | 0 | 0 | 0 | 0 | 0 | 0 | 4 | 14.9784 | 14.9784 | 0.172 | 30
08.05.2025¦12:25:46.078 | 0 | 0 | 0 | 0 | 0 | 0 | 0 | 0 | 0 | 0 | 0 | 0 | 0 | 0 | 0 | 4 | 14.9784 | 14.9784 | 0.1634 | 30
08.05.2025¦12:25:47.078 | 0 | 0 | 0 | 0 | 0 | 0 | 0 | 0 | 0 | 0 | 0 | 0 | 0 | 0 | 0 | 4 | 14.9784 | 14.9784 | 0.1634 | 30
08.05.2025¦12:25:48.078 | 0 | 0 | 0 | 0 | 0 | 0 | 0 | 0 | 0 | 0 | 0 | 0 | 0 | 0 | 0 | 4 | 14.9784 | 14.9784 | 0.1634 | 30
08.05.2025¦12:25:49.078 | 0 | 0 | 0 | 0 | 0 | 0 | 0 | 0 | 0 | 0 | 0 | 0 | 0 | 0 | 0 | 4 | 14.9784 | 14.9784 | 0.1634 | 30
08.05.2025¦12:25:50.079 | 0 | 0 | 0 | 0 | 0 | 0 | 0 | 0 | 0 | 0 | 0 | 0 | 0 | 0 | 0 | 4 | 14.9784 | 14.9784 | 0.1677 | 30
| OekoSolve | OekoSolve | OekoSolve | OekoSolve | OekoSolve | OekoSolve | OekoSolve | OekoSolve | OekoSolve | OekoSolve | OekoSolve | OekoSolve | OekoSolve | OekoSolve | OekoSolve | OekoSolve | OekoSolve | OekoSolve | OekoSolve | OekoSolve
| EnMeter_Prec1 | EnMeter_Prec1 | EnMeter_Prec1 | EnMeter_Prec1 | EnMeter_Prec1 | EnMeter_Prec1 | EnMeter_Prec1 | EnMeter_Prec1 | EnMeter_Prec1 | EnMeter_Prec1 | EnMeter_Prec2 | EnMeter_Prec2 | EnMeter_Prec2 | EnMeter_Prec2 | EnMeter_Prec2 | EnMeter_Prec2 | EnMeter_Prec2 | EnMeter_Prec2 | EnMeter_Prec2 | EnMeter_Prec2
| Prec1 P:W | Prec1 WTotal:kWh | Prec1 WDay:kWh | Prec1 WMonth:kWh | Prec1 WYear:kWh | Prec1 State:0 no info available¦1 Off¦2 Startup¦3 Ready¦4 On¦5 Charge¦6 Discharge¦7 Batt Low or Full¦8 Batt Full¦9 Batt low¦10 Finished¦11 Island¦12 Waiting¦91 Maintenance¦99 ERROR | Prec1 Spec Signal | Prec1 V:kV | Prec1 I:mA | Prec1 Info:0 Bit0¦1 Bit1¦2 Bit2¦3 Bit3¦4 HS Ein¦5 Freigabe / Abdeckung vorhanden¦6 Temp. FÃ¼hler aktiv¦7 Temp. FÃ¼hler unterbrochen¦8 Bit8¦9 Bit9¦10 Bit10¦11 Bit11¦12 Bit12¦13 Bit13¦14 Bit14¦15 Bit15¦ | Prec2 P:W | Prec2 WTotal:kWh | Prec2 WDay:kWh | Prec2 WMonth:kWh | Prec2 WYear:kWh | Prec2 State:0 no info available¦1 Off¦2 Startup¦3 Ready¦4 On¦5 Charge¦6 Discharge¦7 Batt Low or Full¦8 Batt Full¦9 Batt low¦10 Finished¦11 Island¦12 Waiting¦91 Maintenance¦99 ERROR | Prec2 Spec Signal | Prec2 V:kV | Prec2 I:mA | Prec2 Info:0 Bit0¦1 Bit1¦2 Bit2¦3 Bit3¦4 HS Ein¦5 Freigabe / Abdeckung vorhanden¦6 Temp. FÃ¼hler aktiv¦7 Temp. FÃ¼hler unterbrochen¦8 Bit8¦9 Bit9¦10 Bit10¦11 Bit11¦12 Bit12¦13 Bit13¦14 Bit14¦15 Bit15¦
08.05.2025¦12:25:51.079 | 0 | 0 | 0 | 0 | 0 | 0 | 0 | 0 | 0 | 0 | 0 | 0 | 0 | 0 | 0 | 4 | 14.9784 | 14.9784 | 0.1677 | 30
08.05.2025¦12:25:52.079 | 0 | 0 | 0 | 0 | 0 | 0 | 0 | 0 | 0 | 0 | 0 | 0 | 0 | 0 | 0 | 4 | 14.9784 | 14.9784 | 0.1548 | 30
08.05.2025¦12:25:53.078 | 0 | 0 | 0 | 0 | 0 | 0 | 0 | 0 | 0 | 0 | 0 | 0 | 0 | 0 | 0 | 4 | 14.9784 | 14.9784 | 0.1548 | 30
08.05.2025¦12:25:54.078 | 0 | 0 | 0 | 0 | 0 | 0 | 0 | 0 | 0 | 0 | 0 | 0 | 0 | 0 | 0 | 4 | 14.9784 | 14.9784 | 0.1634 | 30
08.05.2025¦12:25:55.078 | 0 | 0 | 0 | 0 | 0 | 0 | 0 | 0 | 0 | 0 | 0 | 0 | 0 | 0 | 0 | 4 | 14.9784 | 14.9784 | 0.1634 | 30
08.05.2025¦12:25:56.079 | 0 | 0 | 0 | 0 | 0 | 0 | 0 | 0 | 0 | 0 | 0 | 0 | 0 | 0 | 0 | 4 | 14.9784 | 14.9784 | 0.1591 | 30
08.05.2025¦12:25:57.078 | 0 | 0 | 0 | 0 | 0 | 0 | 0 | 0 | 0 | 0 | 0 | 0 | 0 | 0 | 0 | 4 | 14.9784 | 14.9784 | 0.1677 | 30
08.05.2025¦12:25:58.080 | 0 | 0 | 0 | 0 | 0 | 0 | 0 | 0 | 0 | 0 | 0 | 0 | 0 | 0 | 0 | 4 | 14.9784 | 14.9784 | 0.1548 | 30
08.05.2025¦12:25:59.079 | 0 | 0 | 0 | 0 | 0 | 0 | 0 | 0 | 0 | 0 | 0 | 0 | 0 | 0 | 0 | 4 | 14.9784 | 14.9784 | 0.1591 | 30
08.05.2025¦12:26:00.079 | 0 | 0 | 0 | 0 | 0 | 0 | 0 | 0 | 0 | 0 | 0 | 0 | 0 | 0 | 0 | 4 | 14.9784 | 14.9784 | 0.1548 | 30
08.05.2025¦12:26:01.079 | 0 | 0 | 0 | 0 | 0 | 0 | 0 | 0 | 0 | 0 | 0 | 0 | 0 | 0 | 0 | 4 | 14.9784 | 14.9784 | 0.1505 | 30
08.05.2025¦12:26:02.078 | 0 | 0 | 0 | 0 | 0 | 0 | 0 | 0 | 0 | 0 | 0 | 0 | 0 | 0 | 0 | 4 | 14.9784 | 14.9784 | 0.1634 | 30
08.05.2025¦12:26:03.079 | 0 | 0 | 0 | 0 | 0 | 0 | 0 | 0 | 0 | 0 | 0 | 0 | 0 | 0 | 0 | 4 | 14.9784 | 14.9784 | 0.1634 | 30
08.05.2025¦12:26:04.077 | 0 | 0 | 0 | 0 | 0 | 0 | 0 | 0 | 0 | 0 | 0 | 0 | 0 | 0 | 0 | 4 | 14.9784 | 14.9784 | 0.1634 | 30
08.05.2025¦12:26:05.078 | 0 | 0 | 0 | 0 | 0 | 0 | 0 | 0 | 0 | 0 | 0 | 0 | 0 | 0 | 0 | 4 | 14.9784 | 14.9784 | 0.1505 | 30
08.05.2025¦12:26:06.079 | 0 | 0 | 0 | 0 | 0 | 0 | 0 | 0 | 0 | 0 | 0 | 0 | 0 | 0 | 0 | 4 | 14.931 | 14.931 | 0.1505 | 30
08.05.2025¦12:26:07.079 | 0 | 0 | 0 | 0 | 0 | 0 | 0 | 0 | 0 | 0 | 0 | 0 | 0 | 0 | 0 | 4 | 14.9784 | 14.9784 | 0.1505 | 30
08.05.2025¦12:26:08.078 | 0 | 0 | 0 | 0 | 0 | 0 | 0 | 0 | 0 | 0 | 0 | 0 | 0 | 0 | 0 | 4 | 14.9784 | 14.9784 | 0.1505 | 30
08.05.2025¦12:26:09.078 | 0 | 0 | 0 | 0 | 0 | 0 | 0 | 0 | 0 | 0 | 0 | 0 | 0 | 0 | 0 | 4 | 14.9784 | 14.9784 | 0.1634 | 30
08.05.2025¦12:26:10.079 | 0 | 0 | 0 | 0 | 0 | 0 | 0 | 0 | 0 | 0 | 0 | 0 | 0 | 0 | 0 | 4 | 14.9784 | 14.9784 | 0.1591 | 30
08.05.2025¦12:26:11.077 | 0 | 0 | 0 | 0 | 0 | 0 | 0 | 0 | 0 | 0 | 0 | 0 | 0 | 0 | 0 | 4 | 14.9784 | 14.9784 | 0.1591 | 30
08.05.2025¦12:26:12.078 | 0 | 0 | 0 | 0 | 0 | 0 | 0 | 0 | 0 | 0 | 0 | 0 | 0 | 0 | 0 | 4 | 14.9784 | 14.9784 | 0.1505 | 30
08.05.2025¦12:26:13.078 | 0 | 0 | 0 | 0 | 0 | 0 | 0 | 0 | 0 | 0 | 0 | 0 | 0 | 0 | 0 | 4 | 14.9784 | 14.9784 | 0.1505 | 30
08.05.2025¦12:26:14.078 | 0 | 0 | 0 | 0 | 0 | 0 | 0 | 0 | 0 | 0 | 0 | 0 | 0 | 0 | 0 | 4 | 14.9784 | 14.9784 | 0.1548 | 30
08.05.2025¦12:26:15.078 | 0 | 0 | 0 | 0 | 0 | 0 | 0 | 0 | 0 | 0 | 0 | 0 | 0 | 0 | 0 | 4 | 14.9784 | 14.9784 | 0.1591 | 30
08.05.2025¦12:26:16.079 | 0 | 0 | 0 | 0 | 0 | 0 | 0 | 0 | 0 | 0 | 0 | 0 | 0 | 0 | 0 | 4 | 14.9784 | 14.9784 | 0.1634 | 30
08.05.2025¦12:26:17.079 | 0 | 0 | 0 | 0 | 0 | 0 | 0 | 0 | 0 | 0 | 0 | 0 | 0 | 0 | 0 | 4 | 14.9784 | 14.9784 | 0.1677 | 30
08.05.2025¦12:26:18.079 | 0 | 0 | 0 | 0 | 0 | 0 | 0 | 0 | 0 | 0 | 0 | 0 | 0 | 0 | 0 | 4 | 14.9784 | 14.9784 | 0.1634 | 30
08.05.2025¦12:26:19.079 | 0 | 0 | 0 | 0 | 0 | 0 | 0 | 0 | 0 | 0 | 0 | 0 | 0 | 0 | 0 | 4 | 14.9784 | 14.9784 | 0.1634 | 30
08.05.2025¦12:26:20.078 | 0 | 0 | 0 | 0 | 0 | 0 | 0 | 0 | 0 | 0 | 0 | 0 | 0 | 0 | 0 | 4 | 14.9784 | 14.9784 | 0.1634 | 30
| OekoSolve | OekoSolve | OekoSolve | OekoSolve | OekoSolve | OekoSolve | OekoSolve | OekoSolve | OekoSolve | OekoSolve | OekoSolve | OekoSolve | OekoSolve | OekoSolve | OekoSolve | OekoSolve | OekoSolve | OekoSolve | OekoSolve | OekoSolve
| EnMeter_Prec1 | EnMeter_Prec1 | EnMeter_Prec1 | EnMeter_Prec1 | EnMeter_Prec1 | EnMeter_Prec1 | EnMeter_Prec1 | EnMeter_Prec1 | EnMeter_Prec1 | EnMeter_Prec1 | EnMeter_Prec2 | EnMeter_Prec2 | EnMeter_Prec2 | EnMeter_Prec2 | EnMeter_Prec2 | EnMeter_Prec2 | EnMeter_Prec2 | EnMeter_Prec2 | EnMeter_Prec2 | EnMeter_Prec2
| Prec1 P:W | Prec1 WTotal:kWh | Prec1 WDay:kWh | Prec1 WMonth:kWh | Prec1 WYear:kWh | Prec1 State:0 no info available¦1 Off¦2 Startup¦3 Ready¦4 On¦5 Charge¦6 Discharge¦7 Batt Low or Full¦8 Batt Full¦9 Batt low¦10 Finished¦11 Island¦12 Waiting¦91 Maintenance¦99 ERROR | Prec1 Spec Signal | Prec1 V:kV | Prec1 I:mA | Prec1 Info:0 Bit0¦1 Bit1¦2 Bit2¦3 Bit3¦4 HS Ein¦5 Freigabe / Abdeckung vorhanden¦6 Temp. FÃ¼hler aktiv¦7 Temp. FÃ¼hler unterbrochen¦8 Bit8¦9 Bit9¦10 Bit10¦11 Bit11¦12 Bit12¦13 Bit13¦14 Bit14¦15 Bit15¦ | Prec2 P:W | Prec2 WTotal:kWh | Prec2 WDay:kWh | Prec2 WMonth:kWh | Prec2 WYear:kWh | Prec2 State:0 no info available¦1 Off¦2 Startup¦3 Ready¦4 On¦5 Charge¦6 Discharge¦7 Batt Low or Full¦8 Batt Full¦9 Batt low¦10 Finished¦11 Island¦12 Waiting¦91 Maintenance¦99 ERROR | Prec2 Spec Signal | Prec2 V:kV | Prec2 I:mA | Prec2 Info:0 Bit0¦1 Bit1¦2 Bit2¦3 Bit3¦4 HS Ein¦5 Freigabe / Abdeckung vorhanden¦6 Temp. FÃ¼hler aktiv¦7 Temp. FÃ¼hler unterbrochen¦8 Bit8¦9 Bit9¦10 Bit10¦11 Bit11¦12 Bit12¦13 Bit13¦14 Bit14¦15 Bit15¦
08.05.2025¦12:26:50.079 | 0 | 0 | 0 | 0 | 0 | 0 | 0 | 0 | 0 | 0 | 0 | 0 | 0 | 0 | 0 | 4 | 14.9784 | 14.9784 | 0.1505 | 30
| OekoSolve | OekoSolve | OekoSolve | OekoSolve | OekoSolve | OekoSolve | OekoSolve | OekoSolve | OekoSolve | OekoSolve | OekoSolve | OekoSolve | OekoSolve | OekoSolve | OekoSolve | OekoSolve | OekoSolve | OekoSolve | OekoSolve | OekoSolve
| EnMeter_Prec1 | EnMeter_Prec1 | EnMeter_Prec1 | EnMeter_Prec1 | EnMeter_Prec1 | EnMeter_Prec1 | EnMeter_Prec1 | EnMeter_Prec1 | EnMeter_Prec1 | EnMeter_Prec1 | EnMeter_Prec2 | EnMeter_Prec2 | EnMeter_Prec2 | EnMeter_Prec2 | EnMeter_Prec2 | EnMeter_Prec2 | EnMeter_Prec2 | EnMeter_Prec2 | EnMeter_Prec2 | EnMeter_Prec2
| Prec1 P:W | Prec1 WTotal:kWh | Prec1 WDay:kWh | Prec1 WMonth:kWh | Prec1 WYear:kWh | Prec1 State:0 no info available¦1 Off¦2 Startup¦3 Ready¦4 On¦5 Charge¦6 Discharge¦7 Batt Low or Full¦8 Batt Full¦9 Batt low¦10 Finished¦11 Island¦12 Waiting¦91 Maintenance¦99 ERROR | Prec1 Spec Signal | Prec1 V:kV | Prec1 I:mA | Prec1 Info:0 Bit0¦1 Bit1¦2 Bit2¦3 Bit3¦4 HS Ein¦5 Freigabe / Abdeckung vorhanden¦6 Temp. FÃ¼hler aktiv¦7 Temp. FÃ¼hler unterbrochen¦8 Bit8¦9 Bit9¦10 Bit10¦11 Bit11¦12 Bit12¦13 Bit13¦14 Bit14¦15 Bit15¦ | Prec2 P:W | Prec2 WTotal:kWh | Prec2 WDay:kWh | Prec2 WMonth:kWh | Prec2 WYear:kWh | Prec2 State:0 no info available¦1 Off¦2 Startup¦3 Ready¦4 On¦5 Charge¦6 Discharge¦7 Batt Low or Full¦8 Batt Full¦9 Batt low¦10 Finished¦11 Island¦12 Waiting¦91 Maintenance¦99 ERROR | Prec2 Spec Signal | Prec2 V:kV | Prec2 I:mA | Prec2 Info:0 Bit0¦1 Bit1¦2 Bit2¦3 Bit3¦4 HS Ein¦5 Freigabe / Abdeckung vorhanden¦6 Temp. FÃ¼hler aktiv¦7 Temp. FÃ¼hler unterbrochen¦8 Bit8¦9 Bit9¦10 Bit10¦11 Bit11¦12 Bit12¦13 Bit13¦14 Bit14¦15 Bit15¦
08.05.2025¦12:27:20.079 | 0 | 0 | 0 | 0 | 0 | 0 | 0 | 0 | 0 | 0 | 0 | 0 | 0 | 0 | 0 | 4 | 14.9784 | 14.9784 | 0.1419 | 30
| OekoSolve | OekoSolve | OekoSolve | OekoSolve | OekoSolve | OekoSolve | OekoSolve | OekoSolve | OekoSolve | OekoSolve | OekoSolve | OekoSolve | OekoSolve | OekoSolve | OekoSolve | OekoSolve | OekoSolve | OekoSolve | OekoSolve | OekoSolve
| EnMeter_Prec1 | EnMeter_Prec1 | EnMeter_Prec1 | EnMeter_Prec1 | EnMeter_Prec1 | EnMeter_Prec1 | EnMeter_Prec1 | EnMeter_Prec1 | EnMeter_Prec1 | EnMeter_Prec1 | EnMeter_Prec2 | EnMeter_Prec2 | EnMeter_Prec2 | EnMeter_Prec2 | EnMeter_Prec2 | EnMeter_Prec2 | EnMeter_Prec2 | EnMeter_Prec2 | EnMeter_Prec2 | EnMeter_Prec2
| Prec1 P:W | Prec1 WTotal:kWh | Prec1 WDay:kWh | Prec1 WMonth:kWh | Prec1 WYear:kWh | Prec1 State:0 no info available¦1 Off¦2 Startup¦3 Ready¦4 On¦5 Charge¦6 Discharge¦7 Batt Low or Full¦8 Batt Full¦9 Batt low¦10 Finished¦11 Island¦12 Waiting¦91 Maintenance¦99 ERROR | Prec1 Spec Signal | Prec1 V:kV | Prec1 I:mA | Prec1 Info:0 Bit0¦1 Bit1¦2 Bit2¦3 Bit3¦4 HS Ein¦5 Freigabe / Abdeckung vorhanden¦6 Temp. FÃ¼hler aktiv¦7 Temp. FÃ¼hler unterbrochen¦8 Bit8¦9 Bit9¦10 Bit10¦11 Bit11¦12 Bit12¦13 Bit13¦14 Bit14¦15 Bit15¦ | Prec2 P:W | Prec2 WTotal:kWh | Prec2 WDay:kWh | Prec2 WMonth:kWh | Prec2 WYear:kWh | Prec2 State:0 no info available¦1 Off¦2 Startup¦3 Ready¦4 On¦5 Charge¦6 Discharge¦7 Batt Low or Full¦8 Batt Full¦9 Batt low¦10 Finished¦11 Island¦12 Waiting¦91 Maintenance¦99 ERROR | Prec2 Spec Signal | Prec2 V:kV | Prec2 I:mA | Prec2 Info:0 Bit0¦1 Bit1¦2 Bit2¦3 Bit3¦4 HS Ein¦5 Freigabe / Abdeckung vorhanden¦6 Temp. FÃ¼hler aktiv¦7 Temp. FÃ¼hler unterbrochen¦8 Bit8¦9 Bit9¦10 Bit10¦11 Bit11¦12 Bit12¦13 Bit13¦14 Bit14¦15 Bit15¦
08.05.2025¦12:27:21.078 | 0 | 0 | 0 | 0 | 0 | 0 | 0 | 0 | 0 | 0 | 0 | 0 | 0 | 0 | 0 | 4 | 14.9784 | 14.9784 | 0.1376 | 30
08.05.2025¦12:27:22.080 | 0 | 0 | 0 | 0 | 0 | 0 | 0 | 0 | 0 | 0 | 0 | 0 | 0 | 0 | 0 | 4 | 14.9784 | 14.9784 | 0.129 | 30
08.05.2025¦12:27:23.079 | 0 | 0 | 0 | 0 | 0 | 0 | 0 | 0 | 0 | 0 | 0 | 0 | 0 | 0 | 0 | 4 | 14.9784 | 14.9784 | 0.1419 | 30
08.05.2025¦12:27:24.078 | 0 | 0 | 0 | 0 | 0 | 0 | 0 | 0 | 0 | 0 | 0 | 0 | 0 | 0 | 0 | 4 | 14.9784 | 14.9784 | 0.1419 | 30
08.05.2025¦12:27:25.078 | 0 | 0 | 0 | 0 | 0 | 0 | 0 | 0 | 0 | 0 | 0 | 0 | 0 | 0 | 0 | 4 | 14.9784 | 14.9784 | 0.1505 | 30
08.05.2025¦12:27:26.079 | 0 | 0 | 0 | 0 | 0 | 0 | 0 | 0 | 0 | 0 | 0 | 0 | 0 | 0 | 0 | 4 | 14.9784 | 14.9784 | 0.1419 | 30
08.05.2025¦12:27:27.079 | 0 | 0 | 0 | 0 | 0 | 0 | 0 | 0 | 0 | 0 | 0 | 0 | 0 | 0 | 0 | 4 | 14.9784 | 14.9784 | 0.1419 | 30
08.05.2025¦12:27:28.078 | 0 | 0 | 0 | 0 | 0 | 0 | 0 | 0 | 0 | 0 | 0 | 0 | 0 | 0 | 0 | 4 | 14.9784 | 14.9784 | 0.1849 | 30
08.05.2025¦12:27:29.079 | 0 | 0 | 0 | 0 | 0 | 0 | 0 | 0 | 0 | 0 | 0 | 0 | 0 | 0 | 0 | 4 | 14.9784 | 14.9784 | 0.1333 | 30
08.05.2025¦12:27:30.078 | 0 | 0 | 0 | 0 | 0 | 0 | 0 | 0 | 0 | 0 | 0 | 0 | 0 | 0 | 0 | 4 | 14.9784 | 14.9784 | 0.1376 | 30
08.05.2025¦12:27:31.079 | 0 | 0 | 0 | 0 | 0 | 0 | 0 | 0 | 0 | 0 | 0 | 0 | 0 | 0 | 0 | 4 | 14.9784 | 14.9784 | 0.1505 | 30
08.05.2025¦12:27:32.079 | 0 | 0 | 0 | 0 | 0 | 0 | 0 | 0 | 0 | 0 | 0 | 0 | 0 | 0 | 0 | 4 | 8.532 | 8.532 | 1.6039 | 30
08.05.2025¦12:27:33.078 | 0 | 0 | 0 | 0 | 0 | 0 | 0 | 0 | 0 | 0 | 0 | 0 | 0 | 0 | 0 | 4 | 8.532 | 8.532 | 1.6039 | 30
08.05.2025¦12:27:34.080 | 0 | 0 | 0 | 0 | 0 | 0 | 0 | 0 | 0 | 0 | 0 | 0 | 0 | 0 | 0 | 4 | 8.058 | 8.058 | 0 | 30
08.05.2025¦12:27:35.078 | 0 | 0 | 0 | 0 | 0 | 0 | 0 | 0 | 0 | 0 | 0 | 0 | 0 | 0 | 0 | 4 | 10.0488 | 10.0488 | 0.0086 | 30
08.05.2025¦12:27:36.079 | 0 | 0 | 0 | 0 | 0 | 0 | 0 | 0 | 0 | 0 | 0 | 0 | 0 | 0 | 0 | 4 | 10.0488 | 10.0488 | 0.0086 | 30
08.05.2025¦12:27:37.079 | 0 | 0 | 0 | 0 | 0 | 0 | 0 | 0 | 0 | 0 | 0 | 0 | 0 | 0 | 0 | 4 | 14.9784 | 14.9784 | 0.3784 | 30
08.05.2025¦12:27:38.079 | 0 | 0 | 0 | 0 | 0 | 0 | 0 | 0 | 0 | 0 | 0 | 0 | 0 | 0 | 0 | 4 | 14.9784 | 14.9784 | 0.6407 | 30
08.05.2025¦12:27:39.078 | 0 | 0 | 0 | 0 | 0 | 0 | 0 | 0 | 0 | 0 | 0 | 0 | 0 | 0 | 0 | 4 | 14.9784 | 14.9784 | 0.6407 | 30
08.05.2025¦12:27:40.078 | 0 | 0 | 0 | 0 | 0 | 0 | 0 | 0 | 0 | 0 | 0 | 0 | 0 | 0 | 0 | 4 | 14.8836 | 14.8836 | 0.559 | 30
08.05.2025¦12:27:41.080 | 0 | 0 | 0 | 0 | 0 | 0 | 0 | 0 | 0 | 0 | 0 | 0 | 0 | 0 | 0 | 4 | 14.9784 | 14.9784 | 0.6149 | 30
08.05.2025¦12:27:42.078 | 0 | 0 | 0 | 0 | 0 | 0 | 0 | 0 | 0 | 0 | 0 | 0 | 0 | 0 | 0 | 4 | 14.9784 | 14.9784 | 0.6149 | 30
08.05.2025¦12:27:43.079 | 0 | 0 | 0 | 0 | 0 | 0 | 0 | 0 | 0 | 0 | 0 | 0 | 0 | 0 | 0 | 4 | 14.9784 | 14.9784 | 0.8256 | 30
08.05.2025¦12:27:44.079 | 0 | 0 | 0 | 0 | 0 | 0 | 0 | 0 | 0 | 0 | 0 | 0 | 0 | 0 | 0 | 4 | 10.4754 | 10.4754 | 1.72 | 30
08.05.2025¦12:27:45.079 | 0 | 0 | 0 | 0 | 0 | 0 | 0 | 0 | 0 | 0 | 0 | 0 | 0 | 0 | 0 | 99 | 0 | 0 | 0 | 30
08.05.2025¦12:27:46.079 | 0 | 0 | 0 | 0 | 0 | 0 | 0 | 0 | 0 | 0 | 0 | 0 | 0 | 0 | 0 | 4 | 7.347 | 7.347 | 0.0817 | 30
08.05.2025¦12:27:47.078 | 0 | 0 | 0 | 0 | 0 | 0 | 0 | 0 | 0 | 0 | 0 | 0 | 0 | 0 | 0 | 4 | 7.347 | 7.347 | 0.0817 | 30
08.05.2025¦12:27:48.080 | 0 | 0 | 0 | 0 | 0 | 0 | 0 | 0 | 0 | 0 | 0 | 0 | 0 | 0 | 0 | 4 | 12.8454 | 12.8454 | 1.9479 | 30
08.05.2025¦12:27:49.078 | 0 | 0 | 0 | 0 | 0 | 0 | 0 | 0 | 0 | 0 | 0 | 0 | 0 | 0 | 0 | 4 | 14.3622 | 14.3622 | 1.7544 | 30
08.05.2025¦12:27:50.078 | 0 | 0 | 0 | 0 | 0 | 0 | 0 | 0 | 0 | 0 | 0 | 0 | 0 | 0 | 0 | 4 | 14.3622 | 14.3622 | 1.7544 | 30

## ZSKeysight
Keysight
|  |  |  | Keysight Importmesswerte |  |  |  |  | SVERWEISE (TEXT) |  |  | Konvertierung von Text in Zahl
Messzeitpunkt | Extrahieren der Zeit | Zeit in Sekunden | Zeit in Sekunden gerundet | T1 | T2 | T3 | Messpunkt | Zeit in Sekunden | T1 | T2 | T3 | T1 | T2 | T3
2025-05-08 11:36:13.073 | 11:36:13 | 41773 | 41773 | 22,526206 | 30,2038934 | 38,9188005 | 1 | 41520 | #N/A | #N/A | #N/A | #N/A | #N/A | #N/A
2025-05-08 11:36:14.073 | 11:36:14 | 41774 | 41774 | 22,514985 | 30,4024628 | 39,1317343 | 2 | 41521 | #N/A | #N/A | #N/A | #N/A | #N/A | #N/A
2025-05-08 11:36:15.073 | 11:36:15 | 41775 | 41775 | 22,5277425 | 30,586058 | 39,3755576 | 3 | 41522 | #N/A | #N/A | #N/A | #N/A | #N/A | #N/A
2025-05-08 11:36:16.073 | 11:36:16 | 41776 | 41776 | 22,5084075 | 30,7545193 | 39,6121855 | 4 | 41523 | #N/A | #N/A | #N/A | #N/A | #N/A | #N/A
2025-05-08 11:36:17.073 | 11:36:17 | 41777 | 41777 | 22,5173147 | 30,9158124 | 39,8850332 | 5 | 41524 | #N/A | #N/A | #N/A | #N/A | #N/A | #N/A
2025-05-08 11:36:18.073 | 11:36:18 | 41778 | 41778 | 22,5139199 | 31,1474795 | 40,2174526 | 6 | 41525 | #N/A | #N/A | #N/A | #N/A | #N/A | #N/A
2025-05-08 11:36:19.073 | 11:36:19 | 41779 | 41779 | 22,5153038 | 31,3379959 | 40,5551732 | 7 | 41526 | #N/A | #N/A | #N/A | #N/A | #N/A | #N/A
2025-05-08 11:36:20.073 | 11:36:20 | 41780 | 41780 | 22,5115729 | 31,565589 | 40,8848125 | 8 | 41527 | #N/A | #N/A | #N/A | #N/A | #N/A | #N/A
2025-05-08 11:36:21.073 | 11:36:21 | 41781 | 41781 | 22,5055296 | 31,7535929 | 41,2852275 | 9 | 41528 | #N/A | #N/A | #N/A | #N/A | #N/A | #N/A
2025-05-08 11:36:22.073 | 11:36:22 | 41782 | 41782 | 22,4920861 | 31,9519704 | 41,6579068 | 10 | 41529 | #N/A | #N/A | #N/A | #N/A | #N/A | #N/A
2025-05-08 11:36:23.073 | 11:36:23 | 41783 | 41783 | 22,4750527 | 32,1443535 | 42,0523399 | 11 | 41530 | #N/A | #N/A | #N/A | #N/A | #N/A | #N/A
2025-05-08 11:36:24.073 | 11:36:24 | 41784 | 41784 | 22,4636087 | 32,3343627 | 42,4570087 | 12 | 41531 | #N/A | #N/A | #N/A | #N/A | #N/A | #N/A
2025-05-08 11:36:25.073 | 11:36:25 | 41785 | 41785 | 22,4612847 | 32,5593936 | 42,8595156 | 13 | 41532 | #N/A | #N/A | #N/A | #N/A | #N/A | #N/A
2025-05-08 11:36:26.073 | 11:36:26 | 41786 | 41786 | 22,5169123 | 32,7691802 | 43,2470252 | 14 | 41533 | #N/A | #N/A | #N/A | #N/A | #N/A | #N/A
2025-05-08 11:36:27.073 | 11:36:27 | 41787 | 41787 | 22,6948631 | 32,9901558 | 43,6614886 | 15 | 41534 | #N/A | #N/A | #N/A | #N/A | #N/A | #N/A
2025-05-08 11:36:28.073 | 11:36:28 | 41788 | 41788 | 22,7865952 | 33,2173085 | 44,1480252 | 16 | 41535 | #N/A | #N/A | #N/A | #N/A | #N/A | #N/A
2025-05-08 11:36:29.073 | 11:36:29 | 41789 | 41789 | 22,8260487 | 33,4565487 | 44,6353818 | 17 | 41536 | #N/A | #N/A | #N/A | #N/A | #N/A | #N/A
2025-05-08 11:36:30.073 | 11:36:30 | 41790 | 41790 | 22,8402879 | 33,7204132 | 45,1041999 | 18 | 41537 | #N/A | #N/A | #N/A | #N/A | #N/A | #N/A
2025-05-08 11:36:31.073 | 11:36:31 | 41791 | 41791 | 22,8608422 | 33,9567611 | 45,6617641 | 19 | 41538 | #N/A | #N/A | #N/A | #N/A | #N/A | #N/A
2025-05-08 11:36:32.073 | 11:36:32 | 41792 | 41792 | 22,9174675 | 34,2148969 | 46,1415278 | 20 | 41539 | #N/A | #N/A | #N/A | #N/A | #N/A | #N/A
2025-05-08 11:36:33.073 | 11:36:33 | 41793 | 41793 | 23,0386424 | 34,4532273 | 46,6087191 | 21 | 41540 | #N/A | #N/A | #N/A | #N/A | #N/A | #N/A
2025-05-08 11:36:34.073 | 11:36:34 | 41794 | 41794 | 23,0991742 | 34,6978674 | 47,1158337 | 22 | 41541 | #N/A | #N/A | #N/A | #N/A | #N/A | #N/A
2025-05-08 11:36:35.073 | 11:36:35 | 41795 | 41795 | 23,1334952 | 34,9766349 | 47,6516125 | 23 | 41542 | #N/A | #N/A | #N/A | #N/A | #N/A | #N/A
2025-05-08 11:36:36.073 | 11:36:36 | 41796 | 41796 | 23,1412344 | 35,2413325 | 48,1999026 | 24 | 41543 | #N/A | #N/A | #N/A | #N/A | #N/A | #N/A
2025-05-08 11:36:37.073 | 11:36:37 | 41797 | 41797 | 23,1370029 | 35,5195414 | 48,7234855 | 25 | 41544 | #N/A | #N/A | #N/A | #N/A | #N/A | #N/A
2025-05-08 11:36:38.073 | 11:36:38 | 41798 | 41798 | 23,1309379 | 35,7842976 | 49,2167186 | 26 | 41545 | #N/A | #N/A | #N/A | #N/A | #N/A | #N/A
2025-05-08 11:36:39.073 | 11:36:39 | 41799 | 41799 | 23,1149907 | 36,0622667 | 49,6954142 | 27 | 41546 | #N/A | #N/A | #N/A | #N/A | #N/A | #N/A
2025-05-08 11:36:40.073 | 11:36:40 | 41800 | 41800 | 23,1024415 | 36,3447622 | 50,2841082 | 28 | 41547 | #N/A | #N/A | #N/A | #N/A | #N/A | #N/A
2025-05-08 11:36:41.073 | 11:36:41 | 41801 | 41801 | 23,1032311 | 36,6554029 | 50,7818875 | 29 | 41548 | #N/A | #N/A | #N/A | #N/A | #N/A | #N/A
2025-05-08 11:36:42.073 | 11:36:42 | 41802 | 41802 | 23,1374964 | 36,9647885 | 51,3636591 | 30 | 41549 | #N/A | #N/A | #N/A | #N/A | #N/A | #N/A
2025-05-08 11:36:43.073 | 11:36:43 | 41803 | 41803 | 23,1372313 | 37,2840151 | 51,8921985 | 31 | 41550 | #N/A | #N/A | #N/A | #N/A | #N/A | #N/A
2025-05-08 11:36:44.073 | 11:36:44 | 41804 | 41804 | 23,1393298 | 37,6222916 | 52,4911716 | 32 | 41551 | #N/A | #N/A | #N/A | #N/A | #N/A | #N/A
2025-05-08 11:36:45.073 | 11:36:45 | 41805 | 41805 | 23,1511617 | 37,9484141 | 53,1623746 | 33 | 41552 | #N/A | #N/A | #N/A | #N/A | #N/A | #N/A
2025-05-08 11:36:46.073 | 11:36:46 | 41806 | 41806 | 23,1690587 | 38,2927687 | 53,8948717 | 34 | 41553 | #N/A | #N/A | #N/A | #N/A | #N/A | #N/A
2025-05-08 11:36:47.073 | 11:36:47 | 41807 | 41807 | 23,1852587 | 38,6317212 | 54,4995951 | 35 | 41554 | #N/A | #N/A | #N/A | #N/A | #N/A | #N/A
2025-05-08 11:36:48.073 | 11:36:48 | 41808 | 41808 | 23,1835528 | 38,9884433 | 55,1381382 | 36 | 41555 | #N/A | #N/A | #N/A | #N/A | #N/A | #N/A
2025-05-08 11:36:49.073 | 11:36:49 | 41809 | 41809 | 23,1916304 | 39,3270222 | 55,837745 | 37 | 41556 | #N/A | #N/A | #N/A | #N/A | #N/A | #N/A
2025-05-08 11:36:50.073 | 11:36:50 | 41810 | 41810 | 23,2141808 | 39,6520424 | 56,4990003 | 38 | 41557 | #N/A | #N/A | #N/A | #N/A | #N/A | #N/A
2025-05-08 11:36:51.095 | 11:36:51 | 41811 | 41811 | 23,2105254 | 40,0201812 | 57,1522713 | 39 | 41558 | #N/A | #N/A | #N/A | #N/A | #N/A | #N/A
2025-05-08 11:36:52.073 | 11:36:52 | 41812 | 41812 | 23,2209792 | 40,3656909 | 57,7446602 | 40 | 41559 | #N/A | #N/A | #N/A | #N/A | #N/A | #N/A
2025-05-08 11:36:53.073 | 11:36:53 | 41813 | 41813 | 23,2402471 | 40,7220769 | 58,3063218 | 41 | 41560 | #N/A | #N/A | #N/A | #N/A | #N/A | #N/A
2025-05-08 11:36:54.073 | 11:36:54 | 41814 | 41814 | 23,2528157 | 41,0565063 | 58,9527095 | 42 | 41561 | #N/A | #N/A | #N/A | #N/A | #N/A | #N/A
2025-05-08 11:36:55.073 | 11:36:55 | 41815 | 41815 | 23,2741168 | 41,3987904 | 59,6155619 | 43 | 41562 | #N/A | #N/A | #N/A | #N/A | #N/A | #N/A
2025-05-08 11:36:56.073 | 11:36:56 | 41816 | 41816 | 23,2920555 | 41,7266396 | 60,2448715 | 44 | 41563 | #N/A | #N/A | #N/A | #N/A | #N/A | #N/A
2025-05-08 11:36:57.073 | 11:36:57 | 41817 | 41817 | 23,2822489 | 42,0889498 | 60,8547628 | 45 | 41564 | #N/A | #N/A | #N/A | #N/A | #N/A | #N/A
2025-05-08 11:36:58.073 | 11:36:58 | 41818 | 41818 | 23,3207996 | 42,4219422 | 61,4749241 | 46 | 41565 | #N/A | #N/A | #N/A | #N/A | #N/A | #N/A
2025-05-08 11:36:59.073 | 11:36:59 | 41819 | 41819 | 23,3172655 | 42,762986 | 62,0955209 | 47 | 41566 | #N/A | #N/A | #N/A | #N/A | #N/A | #N/A
2025-05-08 11:37:00.073 | 11:37:00 | 41820 | 41820 | 23,3407987 | 43,091208 | 62,6836125 | 48 | 41567 | #N/A | #N/A | #N/A | #N/A | #N/A | #N/A
2025-05-08 11:37:01.073 | 11:37:01 | 41821 | 41821 | 23,3337048 | 43,4060973 | 63,1961071 | 49 | 41568 | #N/A | #N/A | #N/A | #N/A | #N/A | #N/A
2025-05-08 11:37:02.073 | 11:37:02 | 41822 | 41822 | 23,37113 | 43,7181621 | 63,7511558 | 50 | 41569 | #N/A | #N/A | #N/A | #N/A | #N/A | #N/A
2025-05-08 11:37:03.073 | 11:37:03 | 41823 | 41823 | 23,3966884 | 44,0268579 | 64,3575401 | 51 | 41570 | #N/A | #N/A | #N/A | #N/A | #N/A | #N/A
2025-05-08 11:37:04.073 | 11:37:04 | 41824 | 41824 | 23,3994483 | 44,3439447 | 64,9800747 | 52 | 41571 | #N/A | #N/A | #N/A | #N/A | #N/A | #N/A
2025-05-08 11:37:05.073 | 11:37:05 | 41825 | 41825 | 23,4545367 | 44,6483925 | 65,5937224 | 53 | 41572 | #N/A | #N/A | #N/A | #N/A | #N/A | #N/A
2025-05-08 11:37:06.073 | 11:37:06 | 41826 | 41826 | 23,4636688 | 44,9622994 | 66,2336442 | 54 | 41573 | #N/A | #N/A | #N/A | #N/A | #N/A | #N/A
2025-05-08 11:37:07.073 | 11:37:07 | 41827 | 41827 | 23,4917857 | 45,2831391 | 66,8807723 | 55 | 41574 | #N/A | #N/A | #N/A | #N/A | #N/A | #N/A
2025-05-08 11:37:08.073 | 11:37:08 | 41828 | 41828 | 23,529822 | 45,6116308 | 67,5491022 | 56 | 41575 | #N/A | #N/A | #N/A | #N/A | #N/A | #N/A
2025-05-08 11:37:09.073 | 11:37:09 | 41829 | 41829 | 23,5371948 | 45,9524888 | 68,2556558 | 57 | 41576 | #N/A | #N/A | #N/A | #N/A | #N/A | #N/A
2025-05-08 11:37:10.073 | 11:37:10 | 41830 | 41830 | 23,5673434 | 46,2678019 | 68,9790122 | 58 | 41577 | #N/A | #N/A | #N/A | #N/A | #N/A | #N/A
2025-05-08 11:37:11.073 | 11:37:11 | 41831 | 41831 | 23,604323 | 46,619576 | 69,5874229 | 59 | 41578 | #N/A | #N/A | #N/A | #N/A | #N/A | #N/A
2025-05-08 11:37:12.073 | 11:37:12 | 41832 | 41832 | 23,6417558 | 46,9814373 | 70,196597 | 60 | 41579 | #N/A | #N/A | #N/A | #N/A | #N/A | #N/A
2025-05-08 11:37:13.073 | 11:37:13 | 41833 | 41833 | 23,6785312 | 47,3481138 | 70,9430391 | 61 | 41580 | #N/A | #N/A | #N/A | #N/A | #N/A | #N/A
2025-05-08 11:37:14.073 | 11:37:14 | 41834 | 41834 | 23,7041419 | 47,7016768 | 71,6017424 | 62 | 41581 | #N/A | #N/A | #N/A | #N/A | #N/A | #N/A
2025-05-08 11:37:15.073 | 11:37:15 | 41835 | 41835 | 23,720265 | 48,0813397 | 72,2840824 | 63 | 41582 | #N/A | #N/A | #N/A | #N/A | #N/A | #N/A
2025-05-08 11:37:16.073 | 11:37:16 | 41836 | 41836 | 23,750984 | 48,4416637 | 73,0033643 | 64 | 41583 | #N/A | #N/A | #N/A | #N/A | #N/A | #N/A
2025-05-08 11:37:17.073 | 11:37:17 | 41837 | 41837 | 23,7836086 | 48,8198632 | 73,7809025 | 65 | 41584 | #N/A | #N/A | #N/A | #N/A | #N/A | #N/A
2025-05-08 11:37:18.073 | 11:37:18 | 41838 | 41838 | 23,8374626 | 49,191405 | 74,5063967 | 66 | 41585 | #N/A | #N/A | #N/A | #N/A | #N/A | #N/A
2025-05-08 11:37:19.073 | 11:37:19 | 41839 | 41839 | 23,8715607 | 49,5509803 | 75,3269281 | 67 | 41586 | #N/A | #N/A | #N/A | #N/A | #N/A | #N/A
2025-05-08 11:37:20.073 | 11:37:20 | 41840 | 41840 | 23,9153589 | 49,9256844 | 76,1297649 | 68 | 41587 | #N/A | #N/A | #N/A | #N/A | #N/A | #N/A
2025-05-08 11:37:21.073 | 11:37:21 | 41841 | 41841 | 23,9626585 | 50,3069576 | 76,9516143 | 69 | 41588 | #N/A | #N/A | #N/A | #N/A | #N/A | #N/A
2025-05-08 11:37:22.073 | 11:37:22 | 41842 | 41842 | 24,0138749 | 50,6718972 | 77,7707056 | 70 | 41589 | #N/A | #N/A | #N/A | #N/A | #N/A | #N/A
2025-05-08 11:37:23.073 | 11:37:23 | 41843 | 41843 | 24,066802 | 51,1062398 | 78,5562519 | 71 | 41590 | #N/A | #N/A | #N/A | #N/A | #N/A | #N/A
2025-05-08 11:37:24.073 | 11:37:24 | 41844 | 41844 | 24,1055786 | 51,534749 | 79,3730775 | 72 | 41591 | #N/A | #N/A | #N/A | #N/A | #N/A | #N/A
2025-05-08 11:37:25.073 | 11:37:25 | 41845 | 41845 | 24,1468696 | 51,9487831 | 80,1289807 | 73 | 41592 | #N/A | #N/A | #N/A | #N/A | #N/A | #N/A
2025-05-08 11:37:26.073 | 11:37:26 | 41846 | 41846 | 24,1933296 | 52,3893284 | 80,9525405 | 74 | 41593 | #N/A | #N/A | #N/A | #N/A | #N/A | #N/A
2025-05-08 11:37:27.073 | 11:37:27 | 41847 | 41847 | 24,2321053 | 52,8194784 | 81,5962092 | 75 | 41594 | #N/A | #N/A | #N/A | #N/A | #N/A | #N/A
2025-05-08 11:37:28.073 | 11:37:28 | 41848 | 41848 | 24,2797712 | 53,2466933 | 82,3295966 | 76 | 41595 | #N/A | #N/A | #N/A | #N/A | #N/A | #N/A
2025-05-08 11:37:29.073 | 11:37:29 | 41849 | 41849 | 24,3124071 | 53,6479528 | 83,1567608 | 77 | 41596 | #N/A | #N/A | #N/A | #N/A | #N/A | #N/A
2025-05-08 11:37:30.073 | 11:37:30 | 41850 | 41850 | 24,3514053 | 54,050943 | 83,9540204 | 78 | 41597 | #N/A | #N/A | #N/A | #N/A | #N/A | #N/A
2025-05-08 11:37:31.073 | 11:37:31 | 41851 | 41851 | 24,3743983 | 54,4608461 | 84,7537019 | 79 | 41598 | #N/A | #N/A | #N/A | #N/A | #N/A | #N/A
2025-05-08 11:37:32.073 | 11:37:32 | 41852 | 41852 | 24,4194152 | 54,8641128 | 85,5722496 | 80 | 41599 | #N/A | #N/A | #N/A | #N/A | #N/A | #N/A
2025-05-08 11:37:33.073 | 11:37:33 | 41853 | 41853 | 24,4433801 | 55,2702568 | 86,3606604 | 81 | 41600 | #N/A | #N/A | #N/A | #N/A | #N/A | #N/A
2025-05-08 11:37:34.073 | 11:37:34 | 41854 | 41854 | 24,4668375 | 55,681173 | 87,1143845 | 82 | 41601 | #N/A | #N/A | #N/A | #N/A | #N/A | #N/A
2025-05-08 11:37:35.073 | 11:37:35 | 41855 | 41855 | 24,5192942 | 56,1055194 | 87,8914096 | 83 | 41602 | #N/A | #N/A | #N/A | #N/A | #N/A | #N/A
2025-05-08 11:37:36.073 | 11:37:36 | 41856 | 41856 | 24,5410749 | 56,537312 | 88,574255 | 84 | 41603 | #N/A | #N/A | #N/A | #N/A | #N/A | #N/A
2025-05-08 11:37:37.073 | 11:37:37 | 41857 | 41857 | 24,5861143 | 56,9643784 | 89,3893811 | 85 | 41604 | #N/A | #N/A | #N/A | #N/A | #N/A | #N/A
2025-05-08 11:37:38.073 | 11:37:38 | 41858 | 41858 | 24,6378778 | 57,4113856 | 90,2036366 | 86 | 41605 | #N/A | #N/A | #N/A | #N/A | #N/A | #N/A
2025-05-08 11:37:39.073 | 11:37:39 | 41859 | 41859 | 24,6847773 | 57,8811434 | 91,0118525 | 87 | 41606 | #N/A | #N/A | #N/A | #N/A | #N/A | #N/A
2025-05-08 11:37:40.073 | 11:37:40 | 41860 | 41860 | 24,7212651 | 58,3075405 | 91,7571291 | 88 | 41607 | #N/A | #N/A | #N/A | #N/A | #N/A | #N/A
2025-05-08 11:37:41.073 | 11:37:41 | 41861 | 41861 | 24,8274913 | 58,7507969 | 92,656444 | 89 | 41608 | #N/A | #N/A | #N/A | #N/A | #N/A | #N/A
2025-05-08 11:37:42.073 | 11:37:42 | 41862 | 41862 | 25,2784698 | 59,191907 | 93,5921604 | 90 | 41609 | #N/A | #N/A | #N/A | #N/A | #N/A | #N/A
2025-05-08 11:37:43.073 | 11:37:43 | 41863 | 41863 | 25,6846026 | 59,6226921 | 94,4590415 | 91 | 41610 | #N/A | #N/A | #N/A | #N/A | #N/A | #N/A
2025-05-08 11:37:44.073 | 11:37:44 | 41864 | 41864 | 25,8247008 | 60,0759608 | 95,1802937 | 92 | 41611 | #N/A | #N/A | #N/A | #N/A | #N/A | #N/A
2025-05-08 11:37:45.073 | 11:37:45 | 41865 | 41865 | 25,954974 | 60,5207591 | 95,9849486 | 93 | 41612 | #N/A | #N/A | #N/A | #N/A | #N/A | #N/A
2025-05-08 11:37:46.073 | 11:37:46 | 41866 | 41866 | 25,9998901 | 60,9905936 | 96,7955154 | 94 | 41613 | #N/A | #N/A | #N/A | #N/A | #N/A | #N/A
2025-05-08 11:37:47.073 | 11:37:47 | 41867 | 41867 | 26,010261 | 61,4305941 | 97,4932639 | 95 | 41614 | #N/A | #N/A | #N/A | #N/A | #N/A | #N/A
2025-05-08 11:37:48.073 | 11:37:48 | 41868 | 41868 | 25,9951778 | 61,8806441 | 98,2426438 | 96 | 41615 | #N/A | #N/A | #N/A | #N/A | #N/A | #N/A
2025-05-08 11:37:49.073 | 11:37:49 | 41869 | 41869 | 25,9744713 | 62,3212862 | 99,0049193 | 97 | 41616 | #N/A | #N/A | #N/A | #N/A | #N/A | #N/A
2025-05-08 11:37:50.073 | 11:37:50 | 41870 | 41870 | 25,9581356 | 62,775302 | 99,7564437 | 98 | 41617 | #N/A | #N/A | #N/A | #N/A | #N/A | #N/A
2025-05-08 11:37:51.073 | 11:37:51 | 41871 | 41871 | 25,957681 | 63,1901708 | 100,565891 | 99 | 41618 | #N/A | #N/A | #N/A | #N/A | #N/A | #N/A
2025-05-08 11:37:52.073 | 11:37:52 | 41872 | 41872 | 25,9293122 | 63,6175126 | 101,265676 | 100 | 41619 | #N/A | #N/A | #N/A | #N/A | #N/A | #N/A
2025-05-08 11:37:53.073 | 11:37:53 | 41873 | 41873 | 25,9069102 | 64,0693263 | 102,006595 | 101 | 41620 | #N/A | #N/A | #N/A | #N/A | #N/A | #N/A
2025-05-08 11:37:54.073 | 11:37:54 | 41874 | 41874 | 25,898941 | 64,5140576 | 102,735076 | 102 | 41621 | #N/A | #N/A | #N/A | #N/A | #N/A | #N/A
2025-05-08 11:37:55.073 | 11:37:55 | 41875 | 41875 | 25,9193545 | 64,9467028 | 103,380543 | 103 | 41622 | #N/A | #N/A | #N/A | #N/A | #N/A | #N/A
2025-05-08 11:37:56.073 | 11:37:56 | 41876 | 41876 | 25,9325935 | 65,3952048 | 104,012239 | 104 | 41623 | #N/A | #N/A | #N/A | #N/A | #N/A | #N/A
2025-05-08 11:37:57.073 | 11:37:57 | 41877 | 41877 | 25,9785772 | 65,8179036 | 104,860525 | 105 | 41624 | #N/A | #N/A | #N/A | #N/A | #N/A | #N/A
2025-05-08 11:37:58.073 | 11:37:58 | 41878 | 41878 | 25,9981845 | 66,224892 | 105,572046 | 106 | 41625 | #N/A | #N/A | #N/A | #N/A | #N/A | #N/A
2025-05-08 11:37:59.073 | 11:37:59 | 41879 | 41879 | 26,0271722 | 66,6881046 | 106,255493 | 107 | 41626 | #N/A | #N/A | #N/A | #N/A | #N/A | #N/A
2025-05-08 11:38:00.073 | 11:38:00 | 41880 | 41880 | 26,0522909 | 67,1661488 | 106,869712 | 108 | 41627 | #N/A | #N/A | #N/A | #N/A | #N/A | #N/A
2025-05-08 11:38:01.073 | 11:38:01 | 41881 | 41881 | 26,0731119 | 67,6246221 | 107,563423 | 109 | 41628 | #N/A | #N/A | #N/A | #N/A | #N/A | #N/A
2025-05-08 11:38:02.073 | 11:38:02 | 41882 | 41882 | 26,1101305 | 68,0688172 | 108,338771 | 110 | 41629 | #N/A | #N/A | #N/A | #N/A | #N/A | #N/A
2025-05-08 11:38:03.073 | 11:38:03 | 41883 | 41883 | 26,1202578 | 68,5392044 | 109,190493 | 111 | 41630 | #N/A | #N/A | #N/A | #N/A | #N/A | #N/A
2025-05-08 11:38:04.073 | 11:38:04 | 41884 | 41884 | 26,157471 | 68,9959149 | 109,955569 | 112 | 41631 | #N/A | #N/A | #N/A | #N/A | #N/A | #N/A
2025-05-08 11:38:05.073 | 11:38:05 | 41885 | 41885 | 26,1931818 | 69,4401816 | 110,745833 | 113 | 41632 | #N/A | #N/A | #N/A | #N/A | #N/A | #N/A
2025-05-08 11:38:06.073 | 11:38:06 | 41886 | 41886 | 26,2165207 | 69,8907398 | 111,54115 | 114 | 41633 | #N/A | #N/A | #N/A | #N/A | #N/A | #N/A
2025-05-08 11:38:07.073 | 11:38:07 | 41887 | 41887 | 26,2454452 | 70,3374029 | 112,307121 | 115 | 41634 | #N/A | #N/A | #N/A | #N/A | #N/A | #N/A
2025-05-08 11:38:08.073 | 11:38:08 | 41888 | 41888 | 26,2851681 | 70,7809608 | 113,035945 | 116 | 41635 | #N/A | #N/A | #N/A | #N/A | #N/A | #N/A
2025-05-08 11:38:09.073 | 11:38:09 | 41889 | 41889 | 26,3241056 | 71,2250282 | 113,769276 | 117 | 41636 | #N/A | #N/A | #N/A | #N/A | #N/A | #N/A
2025-05-08 11:38:10.073 | 11:38:10 | 41890 | 41890 | 26,3779367 | 71,6752549 | 114,486419 | 118 | 41637 | #N/A | #N/A | #N/A | #N/A | #N/A | #N/A
2025-05-08 11:38:11.073 | 11:38:11 | 41891 | 41891 | 26,4318287 | 72,1067815 | 115,159056 | 119 | 41638 | #N/A | #N/A | #N/A | #N/A | #N/A | #N/A
2025-05-08 11:38:12.073 | 11:38:12 | 41892 | 41892 | 26,4440532 | 72,530722 | 115,7886 | 120 | 41639 | #N/A | #N/A | #N/A | #N/A | #N/A | #N/A
2025-05-08 11:38:13.073 | 11:38:13 | 41893 | 41893 | 26,4803777 | 72,9788533 | 116,457108 | 121 | 41640 | #N/A | #N/A | #N/A | #N/A | #N/A | #N/A
2025-05-08 11:38:14.073 | 11:38:14 | 41894 | 41894 | 26,4823905 | 73,3978385 | 117,110239 | 122 | 41641 | #N/A | #N/A | #N/A | #N/A | #N/A | #N/A
2025-05-08 11:38:15.073 | 11:38:15 | 41895 | 41895 | 26,50015 | 73,7978867 | 117,821605 | 123 | 41642 | #N/A | #N/A | #N/A | #N/A | #N/A | #N/A
2025-05-08 11:38:16.073 | 11:38:16 | 41896 | 41896 | 26,5191502 | 74,1967677 | 118,548532 | 124 | 41643 | #N/A | #N/A | #N/A | #N/A | #N/A | #N/A
2025-05-08 11:38:17.073 | 11:38:17 | 41897 | 41897 | 26,5358704 | 74,597421 | 119,290588 | 125 | 41644 | #N/A | #N/A | #N/A | #N/A | #N/A | #N/A
2025-05-08 11:38:18.073 | 11:38:18 | 41898 | 41898 | 26,733415 | 74,9900048 | 120,092279 | 126 | 41645 | #N/A | #N/A | #N/A | #N/A | #N/A | #N/A
2025-05-08 11:38:19.073 | 11:38:19 | 41899 | 41899 | 27,4662341 | 75,4013568 | 121,010428 | 127 | 41646 | #N/A | #N/A | #N/A | #N/A | #N/A | #N/A
2025-05-08 11:38:20.073 | 11:38:20 | 41900 | 41900 | 27,9038979 | 75,8456729 | 121,870074 | 128 | 41647 | #N/A | #N/A | #N/A | #N/A | #N/A | #N/A
2025-05-08 11:38:21.073 | 11:38:21 | 41901 | 41901 | 28,1403059 | 76,3246732 | 122,732922 | 129 | 41648 | #N/A | #N/A | #N/A | #N/A | #N/A | #N/A
2025-05-08 11:38:22.073 | 11:38:22 | 41902 | 41902 | 28,2052372 | 76,8233344 | 123,714742 | 130 | 41649 | #N/A | #N/A | #N/A | #N/A | #N/A | #N/A
2025-05-08 11:38:23.094 | 11:38:23 | 41903 | 41903 | 28,1103834 | 77,3463084 | 124,68007 | 131 | 41650 | #N/A | #N/A | #N/A | #N/A | #N/A | #N/A
2025-05-08 11:38:24.073 | 11:38:24 | 41904 | 41904 | 28,0032308 | 77,8310805 | 125,670347 | 132 | 41651 | #N/A | #N/A | #N/A | #N/A | #N/A | #N/A
2025-05-08 11:38:25.073 | 11:38:25 | 41905 | 41905 | 27,9282962 | 78,3604461 | 126,519685 | 133 | 41652 | #N/A | #N/A | #N/A | #N/A | #N/A | #N/A
2025-05-08 11:38:26.073 | 11:38:26 | 41906 | 41906 | 27,881573 | 78,8490982 | 127,303855 | 134 | 41653 | #N/A | #N/A | #N/A | #N/A | #N/A | #N/A
2025-05-08 11:38:27.073 | 11:38:27 | 41907 | 41907 | 27,8575991 | 79,3332832 | 128,180378 | 135 | 41654 | #N/A | #N/A | #N/A | #N/A | #N/A | #N/A
2025-05-08 11:38:28.073 | 11:38:28 | 41908 | 41908 | 27,8430552 | 79,8385845 | 129,086675 | 136 | 41655 | #N/A | #N/A | #N/A | #N/A | #N/A | #N/A
2025-05-08 11:38:29.073 | 11:38:29 | 41909 | 41909 | 27,8564055 | 80,3468142 | 129,870809 | 137 | 41656 | #N/A | #N/A | #N/A | #N/A | #N/A | #N/A
2025-05-08 11:38:30.073 | 11:38:30 | 41910 | 41910 | 27,8872135 | 80,8424476 | 130,740486 | 138 | 41657 | #N/A | #N/A | #N/A | #N/A | #N/A | #N/A
2025-05-08 11:38:31.073 | 11:38:31 | 41911 | 41911 | 27,9126786 | 81,3176049 | 131,536515 | 139 | 41658 | #N/A | #N/A | #N/A | #N/A | #N/A | #N/A
2025-05-08 11:38:32.073 | 11:38:32 | 41912 | 41912 | 27,9514661 | 81,8040918 | 132,374595 | 140 | 41659 | #N/A | #N/A | #N/A | #N/A | #N/A | #N/A
2025-05-08 11:38:33.073 | 11:38:33 | 41913 | 41913 | 27,9782182 | 82,2672614 | 133,136479 | 141 | 41660 | #N/A | #N/A | #N/A | #N/A | #N/A | #N/A
2025-05-08 11:38:34.073 | 11:38:34 | 41914 | 41914 | 28,0298878 | 82,7250437 | 133,859259 | 142 | 41661 | #N/A | #N/A | #N/A | #N/A | #N/A | #N/A
2025-05-08 11:38:35.073 | 11:38:35 | 41915 | 41915 | 28,0671793 | 83,2028197 | 134,581611 | 143 | 41662 | #N/A | #N/A | #N/A | #N/A | #N/A | #N/A
2025-05-08 11:38:36.073 | 11:38:36 | 41916 | 41916 | 28,0971493 | 83,6747174 | 135,283316 | 144 | 41663 | #N/A | #N/A | #N/A | #N/A | #N/A | #N/A
2025-05-08 11:38:37.073 | 11:38:37 | 41917 | 41917 | 28,15871 | 84,1406291 | 136,005291 | 145 | 41664 | #N/A | #N/A | #N/A | #N/A | #N/A | #N/A
2025-05-08 11:38:38.073 | 11:38:38 | 41918 | 41918 | 28,2257765 | 84,579965 | 136,734619 | 146 | 41665 | #N/A | #N/A | #N/A | #N/A | #N/A | #N/A
2025-05-08 11:38:39.073 | 11:38:39 | 41919 | 41919 | 28,3113973 | 85,0363409 | 137,439515 | 147 | 41666 | #N/A | #N/A | #N/A | #N/A | #N/A | #N/A
2025-05-08 11:38:40.073 | 11:38:40 | 41920 | 41920 | 28,3696077 | 85,4915458 | 138,216524 | 148 | 41667 | #N/A | #N/A | #N/A | #N/A | #N/A | #N/A
2025-05-08 11:38:41.073 | 11:38:41 | 41921 | 41921 | 28,4556528 | 85,9858268 | 138,987358 | 149 | 41668 | #N/A | #N/A | #N/A | #N/A | #N/A | #N/A
2025-05-08 11:38:42.073 | 11:38:42 | 41922 | 41922 | 28,5034711 | 86,4462265 | 139,758248 | 150 | 41669 | #N/A | #N/A | #N/A | #N/A | #N/A | #N/A
2025-05-08 11:38:43.073 | 11:38:43 | 41923 | 41923 | 28,5707013 | 86,9549386 | 140,608179 | 151 | 41670 | #N/A | #N/A | #N/A | #N/A | #N/A | #N/A
2025-05-08 11:38:44.073 | 11:38:44 | 41924 | 41924 | 28,6039141 | 87,440014 | 141,393232 | 152 | 41671 | #N/A | #N/A | #N/A | #N/A | #N/A | #N/A
2025-05-08 11:38:45.073 | 11:38:45 | 41925 | 41925 | 28,6681922 | 87,9446618 | 142,182377 | 153 | 41672 | #N/A | #N/A | #N/A | #N/A | #N/A | #N/A
2025-05-08 11:38:46.073 | 11:38:46 | 41926 | 41926 | 28,7327928 | 88,4234863 | 142,946267 | 154 | 41673 | #N/A | #N/A | #N/A | #N/A | #N/A | #N/A
2025-05-08 11:38:47.073 | 11:38:47 | 41927 | 41927 | 28,796117 | 88,9188194 | 143,636392 | 155 | 41674 | #N/A | #N/A | #N/A | #N/A | #N/A | #N/A
2025-05-08 11:38:48.073 | 11:38:48 | 41928 | 41928 | 28,830155 | 89,4027606 | 144,346197 | 156 | 41675 | #N/A | #N/A | #N/A | #N/A | #N/A | #N/A
2025-05-08 11:38:49.073 | 11:38:49 | 41929 | 41929 | 28,8936842 | 89,8448395 | 145,007218 | 157 | 41676 | #N/A | #N/A | #N/A | #N/A | #N/A | #N/A
2025-05-08 11:38:50.073 | 11:38:50 | 41930 | 41930 | 28,9426049 | 90,2953452 | 145,713473 | 158 | 41677 | #N/A | #N/A | #N/A | #N/A | #N/A | #N/A
2025-05-08 11:38:51.073 | 11:38:51 | 41931 | 41931 | 28,9966797 | 90,7654038 | 146,350238 | 159 | 41678 | #N/A | #N/A | #N/A | #N/A | #N/A | #N/A
2025-05-08 11:38:52.073 | 11:38:52 | 41932 | 41932 | 29,0460954 | 91,1926291 | 147,068653 | 160 | 41679 | #N/A | #N/A | #N/A | #N/A | #N/A | #N/A
2025-05-08 11:38:53.073 | 11:38:53 | 41933 | 41933 | 29,1165535 | 91,630821 | 147,763767 | 161 | 41680 | #N/A | #N/A | #N/A | #N/A | #N/A | #N/A
2025-05-08 11:38:54.073 | 11:38:54 | 41934 | 41934 | 29,2053116 | 92,0737013 | 148,435204 | 162 | 41681 | #N/A | #N/A | #N/A | #N/A | #N/A | #N/A
2025-05-08 11:38:55.073 | 11:38:55 | 41935 | 41935 | 29,2780768 | 92,5408713 | 149,072234 | 163 | 41682 | #N/A | #N/A | #N/A | #N/A | #N/A | #N/A
2025-05-08 11:38:56.073 | 11:38:56 | 41936 | 41936 | 29,3545763 | 92,9995984 | 149,741843 | 164 | 41683 | #N/A | #N/A | #N/A | #N/A | #N/A | #N/A
2025-05-08 11:38:57.073 | 11:38:57 | 41937 | 41937 | 29,4449474 | 93,4582678 | 150,512412 | 165 | 41684 | #N/A | #N/A | #N/A | #N/A | #N/A | #N/A
2025-05-08 11:38:58.073 | 11:38:58 | 41938 | 41938 | 29,5502446 | 93,9488178 | 151,390976 | 166 | 41685 | #N/A | #N/A | #N/A | #N/A | #N/A | #N/A
2025-05-08 11:38:59.073 | 11:38:59 | 41939 | 41939 | 29,6390783 | 94,4596065 | 152,177487 | 167 | 41686 | #N/A | #N/A | #N/A | #N/A | #N/A | #N/A
2025-05-08 11:39:00.073 | 11:39:00 | 41940 | 41940 | 29,7598003 | 94,9678474 | 152,918832 | 168 | 41687 | #N/A | #N/A | #N/A | #N/A | #N/A | #N/A
2025-05-08 11:39:01.073 | 11:39:01 | 41941 | 41941 | 29,8679445 | 95,4514617 | 153,664546 | 169 | 41688 | #N/A | #N/A | #N/A | #N/A | #N/A | #N/A
2025-05-08 11:39:02.073 | 11:39:02 | 41942 | 41942 | 29,9843225 | 95,9456254 | 154,309954 | 170 | 41689 | #N/A | #N/A | #N/A | #N/A | #N/A | #N/A
2025-05-08 11:39:03.073 | 11:39:03 | 41943 | 41943 | 30,0847322 | 96,4891814 | 155,073008 | 171 | 41690 | #N/A | #N/A | #N/A | #N/A | #N/A | #N/A
2025-05-08 11:39:04.073 | 11:39:04 | 41944 | 41944 | 30,1366384 | 96,9987116 | 155,872206 | 172 | 41691 | #N/A | #N/A | #N/A | #N/A | #N/A | #N/A
2025-05-08 11:39:05.073 | 11:39:05 | 41945 | 41945 | 30,2182808 | 97,5303998 | 156,659029 | 173 | 41692 | #N/A | #N/A | #N/A | #N/A | #N/A | #N/A
2025-05-08 11:39:06.073 | 11:39:06 | 41946 | 41946 | 30,3122304 | 98,056162 | 157,441008 | 174 | 41693 | #N/A | #N/A | #N/A | #N/A | #N/A | #N/A
2025-05-08 11:39:07.073 | 11:39:07 | 41947 | 41947 | 30,4385367 | 98,571162 | 158,067708 | 175 | 41694 | #N/A | #N/A | #N/A | #N/A | #N/A | #N/A
2025-05-08 11:39:08.073 | 11:39:08 | 41948 | 41948 | 30,5671974 | 99,0595641 | 158,806828 | 176 | 41695 | #N/A | #N/A | #N/A | #N/A | #N/A | #N/A
2025-05-08 11:39:09.073 | 11:39:09 | 41949 | 41949 | 30,6700668 | 99,5116991 | 159,551995 | 177 | 41696 | #N/A | #N/A | #N/A | #N/A | #N/A | #N/A
2025-05-08 11:39:10.073 | 11:39:10 | 41950 | 41950 | 30,7533885 | 99,9726103 | 160,183959 | 178 | 41697 | #N/A | #N/A | #N/A | #N/A | #N/A | #N/A
2025-05-08 11:39:11.073 | 11:39:11 | 41951 | 41951 | 30,8538705 | 100,442118 | 160,922654 | 179 | 41698 | #N/A | #N/A | #N/A | #N/A | #N/A | #N/A
2025-05-08 11:39:12.073 | 11:39:12 | 41952 | 41952 | 30,9428545 | 100,923416 | 161,545757 | 180 | 41699 | #N/A | #N/A | #N/A | #N/A | #N/A | #N/A
2025-05-08 11:39:13.073 | 11:39:13 | 41953 | 41953 | 31,0089697 | 101,435437 | 162,105747 | 181 | 41700 | #N/A | #N/A | #N/A | #N/A | #N/A | #N/A
2025-05-08 11:39:14.073 | 11:39:14 | 41954 | 41954 | 31,1099799 | 101,915705 | 162,744515 | 182 | 41701 | #N/A | #N/A | #N/A | #N/A | #N/A | #N/A
2025-05-08 11:39:15.073 | 11:39:15 | 41955 | 41955 | 31,1910657 | 102,357051 | 163,39684 | 183 | 41702 | #N/A | #N/A | #N/A | #N/A | #N/A | #N/A
2025-05-08 11:39:16.073 | 11:39:16 | 41956 | 41956 | 31,2583722 | 102,76761 | 163,957936 | 184 | 41703 | #N/A | #N/A | #N/A | #N/A | #N/A | #N/A
2025-05-08 11:39:17.073 | 11:39:17 | 41957 | 41957 | 31,3347167 | 103,20866 | 164,484711 | 185 | 41704 | #N/A | #N/A | #N/A | #N/A | #N/A | #N/A
2025-05-08 11:39:18.073 | 11:39:18 | 41958 | 41958 | 31,4239861 | 103,652356 | 165,024547 | 186 | 41705 | #N/A | #N/A | #N/A | #N/A | #N/A | #N/A
2025-05-08 11:39:19.073 | 11:39:19 | 41959 | 41959 | 31,4904085 | 104,090032 | 165,556616 | 187 | 41706 | #N/A | #N/A | #N/A | #N/A | #N/A | #N/A
2025-05-08 11:39:20.073 | 11:39:20 | 41960 | 41960 | 31,613707 | 104,516217 | 166,175571 | 188 | 41707 | #N/A | #N/A | #N/A | #N/A | #N/A | #N/A
2025-05-08 11:39:21.073 | 11:39:21 | 41961 | 41961 | 31,6269047 | 104,921187 | 166,692839 | 189 | 41708 | #N/A | #N/A | #N/A | #N/A | #N/A | #N/A
2025-05-08 11:39:22.073 | 11:39:22 | 41962 | 41962 | 31,721505 | 105,326387 | 167,186043 | 190 | 41709 | #N/A | #N/A | #N/A | #N/A | #N/A | #N/A
2025-05-08 11:39:23.073 | 11:39:23 | 41963 | 41963 | 31,7924879 | 105,753438 | 167,689567 | 191 | 41710 | #N/A | #N/A | #N/A | #N/A | #N/A | #N/A
2025-05-08 11:39:24.073 | 11:39:24 | 41964 | 41964 | 31,8497799 | 106,177705 | 168,245794 | 192 | 41711 | #N/A | #N/A | #N/A | #N/A | #N/A | #N/A
2025-05-08 11:39:25.073 | 11:39:25 | 41965 | 41965 | 31,8833116 | 106,622113 | 168,853536 | 193 | 41712 | #N/A | #N/A | #N/A | #N/A | #N/A | #N/A
2025-05-08 11:39:26.073 | 11:39:26 | 41966 | 41966 | 31,9660471 | 107,047643 | 169,404022 | 194 | 41713 | #N/A | #N/A | #N/A | #N/A | #N/A | #N/A
2025-05-08 11:39:27.073 | 11:39:27 | 41967 | 41967 | 32,0181751 | 107,492528 | 170,03517 | 195 | 41714 | #N/A | #N/A | #N/A | #N/A | #N/A | #N/A
2025-05-08 11:39:28.073 | 11:39:28 | 41968 | 41968 | 32,0738882 | 107,90808 | 170,568014 | 196 | 41715 | #N/A | #N/A | #N/A | #N/A | #N/A | #N/A
2025-05-08 11:39:29.073 | 11:39:29 | 41969 | 41969 | 32,1264681 | 108,3505 | 171,116539 | 197 | 41716 | #N/A | #N/A | #N/A | #N/A | #N/A | #N/A
2025-05-08 11:39:30.073 | 11:39:30 | 41970 | 41970 | 32,1710846 | 108,767523 | 171,673543 | 198 | 41717 | #N/A | #N/A | #N/A | #N/A | #N/A | #N/A
2025-05-08 11:39:31.073 | 11:39:31 | 41971 | 41971 | 32,2586573 | 109,216127 | 172,223024 | 199 | 41718 | #N/A | #N/A | #N/A | #N/A | #N/A | #N/A
2025-05-08 11:39:32.073 | 11:39:32 | 41972 | 41972 | 32,3476545 | 109,633041 | 172,774606 | 200 | 41719 | #N/A | #N/A | #N/A | #N/A | #N/A | #N/A
2025-05-08 11:39:33.073 | 11:39:33 | 41973 | 41973 | 32,4238404 | 110,084746 | 173,311937 | 201 | 41720 | #N/A | #N/A | #N/A | #N/A | #N/A | #N/A
2025-05-08 11:39:34.073 | 11:39:34 | 41974 | 41974 | 32,4666514 | 110,535454 | 173,928878 | 202 | 41721 | #N/A | #N/A | #N/A | #N/A | #N/A | #N/A
2025-05-08 11:39:35.073 | 11:39:35 | 41975 | 41975 | 32,5678506 | 110,977827 | 174,385458 | 203 | 41722 | #N/A | #N/A | #N/A | #N/A | #N/A | #N/A
2025-05-08 11:39:36.073 | 11:39:36 | 41976 | 41976 | 32,6035085 | 111,406831 | 174,888557 | 204 | 41723 | #N/A | #N/A | #N/A | #N/A | #N/A | #N/A
2025-05-08 11:39:37.073 | 11:39:37 | 41977 | 41977 | 32,6460999 | 111,861545 | 175,36506 | 205 | 41724 | #N/A | #N/A | #N/A | #N/A | #N/A | #N/A
2025-05-08 11:39:38.073 | 11:39:38 | 41978 | 41978 | 32,685034 | 112,303651 | 175,899341 | 206 | 41725 | #N/A | #N/A | #N/A | #N/A | #N/A | #N/A
2025-05-08 11:39:39.073 | 11:39:39 | 41979 | 41979 | 32,7218597 | 112,731586 | 176,326505 | 207 | 41726 | #N/A | #N/A | #N/A | #N/A | #N/A | #N/A
2025-05-08 11:39:40.073 | 11:39:40 | 41980 | 41980 | 32,7581407 | 113,173565 | 176,718452 | 208 | 41727 | #N/A | #N/A | #N/A | #N/A | #N/A | #N/A
2025-05-08 11:39:41.073 | 11:39:41 | 41981 | 41981 | 32,8185349 | 113,579806 | 177,160168 | 209 | 41728 | #N/A | #N/A | #N/A | #N/A | #N/A | #N/A
2025-05-08 11:39:42.073 | 11:39:42 | 41982 | 41982 | 32,9086698 | 113,974323 | 177,66563 | 210 | 41729 | #N/A | #N/A | #N/A | #N/A | #N/A | #N/A
2025-05-08 11:39:43.073 | 11:39:43 | 41983 | 41983 | 32,9944603 | 114,367612 | 178,123408 | 211 | 41730 | #N/A | #N/A | #N/A | #N/A | #N/A | #N/A
2025-05-08 11:39:44.073 | 11:39:44 | 41984 | 41984 | 33,0160624 | 114,744999 | 178,65953 | 212 | 41731 | #N/A | #N/A | #N/A | #N/A | #N/A | #N/A
2025-05-08 11:39:45.073 | 11:39:45 | 41985 | 41985 | 33,031303 | 115,145713 | 179,196782 | 213 | 41732 | #N/A | #N/A | #N/A | #N/A | #N/A | #N/A
2025-05-08 11:39:46.073 | 11:39:46 | 41986 | 41986 | 33,0924253 | 115,545523 | 179,692223 | 214 | 41733 | #N/A | #N/A | #N/A | #N/A | #N/A | #N/A
2025-05-08 11:39:47.073 | 11:39:47 | 41987 | 41987 | 33,1546209 | 115,938013 | 180,24845 | 215 | 41734 | #N/A | #N/A | #N/A | #N/A | #N/A | #N/A
2025-05-08 11:39:48.073 | 11:39:48 | 41988 | 41988 | 33,1873988 | 116,334459 | 180,82525 | 216 | 41735 | #N/A | #N/A | #N/A | #N/A | #N/A | #N/A
2025-05-08 11:39:49.073 | 11:39:49 | 41989 | 41989 | 33,2361783 | 116,747374 | 181,352773 | 217 | 41736 | #N/A | #N/A | #N/A | #N/A | #N/A | #N/A
2025-05-08 11:39:50.073 | 11:39:50 | 41990 | 41990 | 33,3015135 | 117,161186 | 181,818294 | 218 | 41737 | #N/A | #N/A | #N/A | #N/A | #N/A | #N/A
2025-05-08 11:39:51.073 | 11:39:51 | 41991 | 41991 | 33,3394662 | 117,567857 | 182,316768 | 219 | 41738 | #N/A | #N/A | #N/A | #N/A | #N/A | #N/A
2025-05-08 11:39:52.073 | 11:39:52 | 41992 | 41992 | 33,4007169 | 117,954936 | 182,865077 | 220 | 41739 | #N/A | #N/A | #N/A | #N/A | #N/A | #N/A
2025-05-08 11:39:53.073 | 11:39:53 | 41993 | 41993 | 33,4489958 | 118,367206 | 183,392135 | 221 | 41740 | #N/A | #N/A | #N/A | #N/A | #N/A | #N/A
2025-05-08 11:39:54.073 | 11:39:54 | 41994 | 41994 | 33,5272155 | 118,811922 | 183,856298 | 222 | 41741 | #N/A | #N/A | #N/A | #N/A | #N/A | #N/A
2025-05-08 11:39:55.073 | 11:39:55 | 41995 | 41995 | 33,5562051 | 119,248237 | 184,34542 | 223 | 41742 | #N/A | #N/A | #N/A | #N/A | #N/A | #N/A
2025-05-08 11:39:56.073 | 11:39:56 | 41996 | 41996 | 33,6475305 | 119,661024 | 184,823338 | 224 | 41743 | #N/A | #N/A | #N/A | #N/A | #N/A | #N/A
2025-05-08 11:39:57.073 | 11:39:57 | 41997 | 41997 | 33,7086136 | 120,066464 | 185,260828 | 225 | 41744 | #N/A | #N/A | #N/A | #N/A | #N/A | #N/A
2025-05-08 11:39:58.073 | 11:39:58 | 41998 | 41998 | 33,7762171 | 120,480673 | 185,885732 | 226 | 41745 | #N/A | #N/A | #N/A | #N/A | #N/A | #N/A
2025-05-08 11:39:59.073 | 11:39:59 | 41999 | 41999 | 33,8038061 | 120,897423 | 186,39362 | 227 | 41746 | #N/A | #N/A | #N/A | #N/A | #N/A | #N/A
2025-05-08 11:40:00.073 | 11:40:00 | 42000 | 42000 | 33,8071499 | 121,314768 | 186,814616 | 228 | 41747 | #N/A | #N/A | #N/A | #N/A | #N/A | #N/A
2025-05-08 11:40:01.073 | 11:40:01 | 42001 | 42001 | 33,8609073 | 121,722244 | 187,216438 | 229 | 41748 | #N/A | #N/A | #N/A | #N/A | #N/A | #N/A
2025-05-08 11:40:02.073 | 11:40:02 | 42002 | 42002 | 33,8980567 | 122,129475 | 187,717682 | 230 | 41749 | #N/A | #N/A | #N/A | #N/A | #N/A | #N/A
2025-05-08 11:40:03.073 | 11:40:03 | 42003 | 42003 | 33,9273532 | 122,50848 | 188,087502 | 231 | 41750 | #N/A | #N/A | #N/A | #N/A | #N/A | #N/A
2025-05-08 11:40:04.073 | 11:40:04 | 42004 | 42004 | 33,9864455 | 122,875924 | 188,502684 | 232 | 41751 | #N/A | #N/A | #N/A | #N/A | #N/A | #N/A
2025-05-08 11:40:05.073 | 11:40:05 | 42005 | 42005 | 34,0300868 | 123,306146 | 188,991545 | 233 | 41752 | #N/A | #N/A | #N/A | #N/A | #N/A | #N/A
2025-05-08 11:40:06.073 | 11:40:06 | 42006 | 42006 | 34,0866487 | 123,733583 | 189,565508 | 234 | 41753 | #N/A | #N/A | #N/A | #N/A | #N/A | #N/A
2025-05-08 11:40:07.073 | 11:40:07 | 42007 | 42007 | 34,1582073 | 124,112327 | 190,064156 | 235 | 41754 | #N/A | #N/A | #N/A | #N/A | #N/A | #N/A
2025-05-08 11:40:08.073 | 11:40:08 | 42008 | 42008 | 34,2388658 | 124,507165 | 190,611208 | 236 | 41755 | #N/A | #N/A | #N/A | #N/A | #N/A | #N/A
2025-05-08 11:40:09.073 | 11:40:09 | 42009 | 42009 | 34,3270473 | 124,916167 | 191,191661 | 237 | 41756 | #N/A | #N/A | #N/A | #N/A | #N/A | #N/A
2025-05-08 11:40:10.073 | 11:40:10 | 42010 | 42010 | 34,413634 | 125,345396 | 191,713991 | 238 | 41757 | #N/A | #N/A | #N/A | #N/A | #N/A | #N/A
2025-05-08 11:40:11.073 | 11:40:11 | 42011 | 42011 | 34,4683679 | 125,754505 | 192,288018 | 239 | 41758 | #N/A | #N/A | #N/A | #N/A | #N/A | #N/A
2025-05-08 11:40:12.073 | 11:40:12 | 42012 | 42012 | 34,5777761 | 126,190187 | 192,883456 | 240 | 41759 | #N/A | #N/A | #N/A | #N/A | #N/A | #N/A
2025-05-08 11:40:13.073 | 11:40:13 | 42013 | 42013 | 34,675907 | 126,593795 | 193,531767 | 241 | 41760 | #N/A | #N/A | #N/A | #N/A | #N/A | #N/A
2025-05-08 11:40:14.073 | 11:40:14 | 42014 | 42014 | 34,7463087 | 127,055962 | 194,180478 | 242 | 41761 | #N/A | #N/A | #N/A | #N/A | #N/A | #N/A
2025-05-08 11:40:15.073 | 11:40:15 | 42015 | 42015 | 34,8594964 | 127,528125 | 194,870608 | 243 | 41762 | #N/A | #N/A | #N/A | #N/A | #N/A | #N/A
2025-05-08 11:40:16.073 | 11:40:16 | 42016 | 42016 | 34,923468 | 128,050865 | 195,599789 | 244 | 41763 | #N/A | #N/A | #N/A | #N/A | #N/A | #N/A
2025-05-08 11:40:17.073 | 11:40:17 | 42017 | 42017 | 35,0019324 | 128,549908 | 196,314329 | 245 | 41764 | #N/A | #N/A | #N/A | #N/A | #N/A | #N/A
2025-05-08 11:40:18.073 | 11:40:18 | 42018 | 42018 | 35,1143875 | 129,035451 | 197,062705 | 246 | 41765 | #N/A | #N/A | #N/A | #N/A | #N/A | #N/A
2025-05-08 11:40:19.073 | 11:40:19 | 42019 | 42019 | 35,2710028 | 129,554376 | 197,85883 | 247 | 41766 | #N/A | #N/A | #N/A | #N/A | #N/A | #N/A
2025-05-08 11:40:20.073 | 11:40:20 | 42020 | 42020 | 35,3935032 | 130,017783 | 198,584394 | 248 | 41767 | #N/A | #N/A | #N/A | #N/A | #N/A | #N/A
2025-05-08 11:40:21.073 | 11:40:21 | 42021 | 42021 | 35,4374389 | 130,525622 | 199,230219 | 249 | 41768 | #N/A | #N/A | #N/A | #N/A | #N/A | #N/A
2025-05-08 11:40:22.073 | 11:40:22 | 42022 | 42022 | 35,555067 | 131,008105 | 199,915022 | 250 | 41769 | #N/A | #N/A | #N/A | #N/A | #N/A | #N/A
2025-05-08 11:40:23.073 | 11:40:23 | 42023 | 42023 | 35,6437274 | 131,499887 | 200,652384 | 251 | 41770 | #N/A | #N/A | #N/A | #N/A | #N/A | #N/A
2025-05-08 11:40:24.073 | 11:40:24 | 42024 | 42024 | 35,7450585 | 131,970654 | 201,370823 | 252 | 41771 | #N/A | #N/A | #N/A | #N/A | #N/A | #N/A
2025-05-08 11:40:25.073 | 11:40:25 | 42025 | 42025 | 35,836739 | 132,431936 | 202,096888 | 253 | 41772 | #N/A | #N/A | #N/A | #N/A | #N/A | #N/A
2025-05-08 11:40:26.073 | 11:40:26 | 42026 | 42026 | 35,9266007 | 132,903668 | 202,790514 | 254 | 41773 | 22,526206 | 30,2038934 | 38,9188005 | 22.5262 | 30.2039 | 38.9188
2025-05-08 11:40:27.073 | 11:40:27 | 42027 | 42027 | 36,0580337 | 133,349073 | 203,53798 | 255 | 41774 | 22,514985 | 30,4024628 | 39,1317343 | 22.515 | 30.4025 | 39.1317
2025-05-08 11:40:28.073 | 11:40:28 | 42028 | 42028 | 36,2075334 | 133,810897 | 204,32405 | 256 | 41775 | 22,5277425 | 30,586058 | 39,3755576 | 22.5277 | 30.5861 | 39.3756
2025-05-08 11:40:29.073 | 11:40:29 | 42029 | 42029 | 36,402513 | 134,264924 | 205,013266 | 257 | 41776 | 22,5084075 | 30,7545193 | 39,6121855 | 22.5084 | 30.7545 | 39.6122
2025-05-08 11:40:30.073 | 11:40:30 | 42030 | 42030 | 36,5973065 | 134,729302 | 205,72463 | 258 | 41777 | 22,5173147 | 30,9158124 | 39,8850332 | 22.5173 | 30.9158 | 39.885
2025-05-08 11:40:31.073 | 11:40:31 | 42031 | 42031 | 36,768851 | 135,243673 | 206,479864 | 259 | 41778 | 22,5139199 | 31,1474795 | 40,2174526 | 22.5139 | 31.1475 | 40.2175
2025-05-08 11:40:32.073 | 11:40:32 | 42032 | 42032 | 36,9767524 | 135,708531 | 207,144534 | 260 | 41779 | 22,5153038 | 31,3379959 | 40,5551732 | 22.5153 | 31.338 | 40.5552
2025-05-08 11:40:33.073 | 11:40:33 | 42033 | 42033 | 37,3048344 | 136,188361 | 207,741051 | 261 | 41780 | 22,5115729 | 31,565589 | 40,8848125 | 22.5116 | 31.5656 | 40.8848
2025-05-08 11:40:34.073 | 11:40:34 | 42034 | 42034 | 38,2495953 | 136,658526 | 208,368779 | 262 | 41781 | 22,5055296 | 31,7535929 | 41,2852275 | 22.5055 | 31.7536 | 41.2852
2025-05-08 11:40:35.073 | 11:40:35 | 42035 | 42035 | 38,7544465 | 137,117724 | 208,937842 | 263 | 41782 | 22,4920861 | 31,9519704 | 41,6579068 | 22.4921 | 31.952 | 41.6579
2025-05-08 11:40:36.073 | 11:40:36 | 42036 | 42036 | 38,9828935 | 137,567146 | 209,604979 | 264 | 41783 | 22,4750527 | 32,1443535 | 42,0523399 | 22.4751 | 32.1444 | 42.0523
2025-05-08 11:40:37.073 | 11:40:37 | 42037 | 42037 | 39,3217233 | 138,017924 | 210,253768 | 265 | 41784 | 22,4636087 | 32,3343627 | 42,4570087 | 22.4636 | 32.3344 | 42.457
2025-05-08 11:40:38.073 | 11:40:38 | 42038 | 42038 | 39,5837653 | 138,492691 | 210,867542 | 266 | 41785 | 22,4612847 | 32,5593936 | 42,8595156 | 22.4613 | 32.5594 | 42.8595
2025-05-08 11:40:39.073 | 11:40:39 | 42039 | 42039 | 39,7149742 | 138,97623 | 211,350431 | 267 | 41786 | 22,5169123 | 32,7691802 | 43,2470252 | 22.5169 | 32.7692 | 43.247
2025-05-08 11:40:40.073 | 11:40:40 | 42040 | 42040 | 39,8517258 | 139,484497 | 211,897131 | 268 | 41787 | 22,6948631 | 32,9901558 | 43,6614886 | 22.6949 | 32.9902 | 43.6615
2025-05-08 11:40:41.073 | 11:40:41 | 42041 | 42041 | 40,0341818 | 139,912415 | 212,465223 | 269 | 41788 | 22,7865952 | 33,2173085 | 44,1480252 | 22.7866 | 33.2173 | 44.148
2025-05-08 11:40:42.073 | 11:40:42 | 42042 | 42042 | 40,1250564 | 140,326144 | 213,123158 | 270 | 41789 | 22,8260487 | 33,4565487 | 44,6353818 | 22.826 | 33.4565 | 44.6354
2025-05-08 11:40:43.073 | 11:40:43 | 42043 | 42043 | 40,2523198 | 140,753199 | 213,662109 | 271 | 41790 | 22,8402879 | 33,7204132 | 45,1041999 | 22.8403 | 33.7204 | 45.1042
2025-05-08 11:40:44.073 | 11:40:44 | 42044 | 42044 | 40,367079 | 141,194374 | 214,254429 | 272 | 41791 | 22,8608422 | 33,9567611 | 45,6617641 | 22.8608 | 33.9568 | 45.6618
2025-05-08 11:40:45.073 | 11:40:45 | 42045 | 42045 | 40,6362225 | 141,584953 | 214,927912 | 273 | 41792 | 22,9174675 | 34,2148969 | 46,1415278 | 22.9175 | 34.2149 | 46.1415
2025-05-08 11:40:46.073 | 11:40:46 | 42046 | 42046 | 40,9153531 | 141,965943 | 215,543658 | 274 | 41793 | 23,0386424 | 34,4532273 | 46,6087191 | 23.0386 | 34.4532 | 46.6087
2025-05-08 11:40:47.073 | 11:40:47 | 42047 | 42047 | 41,1747122 | 142,363204 | 216,01961 | 275 | 41794 | 23,0991742 | 34,6978674 | 47,1158337 | 23.0992 | 34.6979 | 47.1158
2025-05-08 11:40:48.073 | 11:40:48 | 42048 | 42048 | 41,4506823 | 142,76668 | 216,47483 | 276 | 41795 | 23,1334952 | 34,9766349 | 47,6516125 | 23.1335 | 34.9766 | 47.6516
2025-05-08 11:40:49.073 | 11:40:49 | 42049 | 42049 | 41,7382408 | 143,230072 | 216,990778 | 277 | 41796 | 23,1412344 | 35,2413325 | 48,1999026 | 23.1412 | 35.2413 | 48.1999
2025-05-08 11:40:50.073 | 11:40:50 | 42050 | 42050 | 42,0333371 | 143,696604 | 217,615274 | 278 | 41797 | 23,1370029 | 35,5195414 | 48,7234855 | 23.137 | 35.5195 | 48.7235
2025-05-08 11:40:51.073 | 11:40:51 | 42051 | 42051 | 42,3759625 | 144,142199 | 218,195361 | 279 | 41798 | 23,1309379 | 35,7842976 | 49,2167186 | 23.1309 | 35.7843 | 49.2167
2025-05-08 11:40:52.073 | 11:40:52 | 42052 | 42052 | 42,6670573 | 144,631358 | 218,787629 | 280 | 41799 | 23,1149907 | 36,0622667 | 49,6954142 | 23.115 | 36.0623 | 49.6954
2025-05-08 11:40:53.073 | 11:40:53 | 42053 | 42053 | 42,9533713 | 145,058529 | 219,244268 | 281 | 41800 | 23,1024415 | 36,3447622 | 50,2841082 | 23.1024 | 36.3448 | 50.2841
2025-05-08 11:40:54.073 | 11:40:54 | 42054 | 42054 | 43,2216989 | 145,472587 | 219,854413 | 282 | 41801 | 23,1032311 | 36,6554029 | 50,7818875 | 23.1032 | 36.6554 | 50.7819
2025-05-08 11:40:55.073 | 11:40:55 | 42055 | 42055 | 43,4885032 | 145,909543 | 220,428174 | 283 | 41802 | 23,1374964 | 36,9647885 | 51,3636591 | 23.1375 | 36.9648 | 51.3637
2025-05-08 11:40:56.073 | 11:40:56 | 42056 | 42056 | 43,7907536 | 146,371403 | 220,989168 | 284 | 41803 | 23,1372313 | 37,2840151 | 51,8921985 | 23.1372 | 37.284 | 51.8922
2025-05-08 11:40:57.073 | 11:40:57 | 42057 | 42057 | 44,093266 | 146,815584 | 221,555321 | 285 | 41804 | 23,1393298 | 37,6222916 | 52,4911716 | 23.1393 | 37.6223 | 52.4912
2025-05-08 11:40:58.073 | 11:40:58 | 42058 | 42058 | 44,3545901 | 147,254655 | 222,028347 | 286 | 41805 | 23,1511617 | 37,9484141 | 53,1623746 | 23.1512 | 37.9484 | 53.1624
2025-05-08 11:40:59.073 | 11:40:59 | 42059 | 42059 | 44,636286 | 147,706966 | 222,632685 | 287 | 41806 | 23,1690587 | 38,2927687 | 53,8948717 | 23.1691 | 38.2928 | 53.8949
2025-05-08 11:41:00.073 | 11:41:00 | 42060 | 42060 | 44,8579939 | 148,150868 | 223,212554 | 288 | 41807 | 23,1852587 | 38,6317212 | 54,4995951 | 23.1853 | 38.6317 | 54.4996
2025-05-08 11:41:01.073 | 11:41:01 | 42061 | 42061 | 45,0797391 | 148,596982 | 223,816681 | 289 | 41808 | 23,1835528 | 38,9884433 | 55,1381382 | 23.1836 | 38.9884 | 55.1381
2025-05-08 11:41:02.073 | 11:41:02 | 42062 | 42062 | 45,3125945 | 149,029747 | 224,43025 | 290 | 41809 | 23,1916304 | 39,3270222 | 55,837745 | 23.1916 | 39.327 | 55.8377
2025-05-08 11:41:03.073 | 11:41:03 | 42063 | 42063 | 45,5712608 | 149,469947 | 224,990737 | 291 | 41810 | 23,2141808 | 39,6520424 | 56,4990003 | 23.2142 | 39.652 | 56.499
2025-05-08 11:41:04.073 | 11:41:04 | 42064 | 42064 | 45,8518072 | 149,908233 | 225,524457 | 292 | 41811 | 23,2105254 | 40,0201812 | 57,1522713 | 23.2105 | 40.0202 | 57.1523
2025-05-08 11:41:05.073 | 11:41:05 | 42065 | 42065 | 46,11499 | 150,374461 | 226,119942 | 293 | 41812 | 23,2209792 | 40,3656909 | 57,7446602 | 23.221 | 40.3657 | 57.7447
2025-05-08 11:41:06.073 | 11:41:06 | 42066 | 42066 | 46,3765447 | 150,81643 | 226,719613 | 294 | 41813 | 23,2402471 | 40,7220769 | 58,3063218 | 23.2402 | 40.7221 | 58.3063
2025-05-08 11:41:07.073 | 11:41:07 | 42067 | 42067 | 46,645321 | 151,250741 | 227,458709 | 295 | 41814 | 23,2528157 | 41,0565063 | 58,9527095 | 23.2528 | 41.0565 | 58.9527
2025-05-08 11:41:08.073 | 11:41:08 | 42068 | 42068 | 46,9014617 | 151,698213 | 228,139191 | 296 | 41815 | 23,2741168 | 41,3987904 | 59,6155619 | 23.2741 | 41.3988 | 59.6156
2025-05-08 11:41:09.073 | 11:41:09 | 42069 | 42069 | 47,1498124 | 152,123179 | 228,843989 | 297 | 41816 | 23,2920555 | 41,7266396 | 60,2448715 | 23.2921 | 41.7266 | 60.2449
2025-05-08 11:41:10.073 | 11:41:10 | 42070 | 42070 | 47,3905948 | 152,553546 | 229,589624 | 298 | 41817 | 23,2822489 | 42,0889498 | 60,8547628 | 23.2822 | 42.0889 | 60.8548
2025-05-08 11:41:11.073 | 11:41:11 | 42071 | 42071 | 47,6753474 | 152,984574 | 230,281328 | 299 | 41818 | 23,3207996 | 42,4219422 | 61,4749241 | 23.3208 | 42.4219 | 61.4749
2025-05-08 11:41:12.073 | 11:41:12 | 42072 | 42072 | 47,9153999 | 153,427147 | 230,843502 | 300 | 41819 | 23,3172655 | 42,762986 | 62,0955209 | 23.3173 | 42.763 | 62.0955
2025-05-08 11:41:13.073 | 11:41:13 | 42073 | 42073 | 48,0567599 | 153,881215 | 231,543015 | 301 | 41820 | 23,3407987 | 43,091208 | 62,6836125 | 23.3408 | 43.0912 | 62.6836
2025-05-08 11:41:14.073 | 11:41:14 | 42074 | 42074 | 48,178732 | 154,34931 | 232,144261 | 302 | 41821 | 23,3337048 | 43,4060973 | 63,1961071 | 23.3337 | 43.4061 | 63.1961
2025-05-08 11:41:15.111 | 11:41:15 | 42075 | 42075 | 48,3600428 | 154,864668 | 232,754716 | 303 | 41822 | 23,37113 | 43,7181621 | 63,7511558 | 23.3711 | 43.7182 | 63.7512
2025-05-08 11:41:16.073 | 11:41:16 | 42076 | 42076 | 48,5154913 | 155,31977 | 233,351028 | 304 | 41823 | 23,3966884 | 44,0268579 | 64,3575401 | 23.3967 | 44.0269 | 64.3575
2025-05-08 11:41:17.073 | 11:41:17 | 42077 | 42077 | 48,7051158 | 155,80231 | 233,981657 | 305 | 41824 | 23,3994483 | 44,3439447 | 64,9800747 | 23.3994 | 44.3439 | 64.9801
2025-05-08 11:41:18.073 | 11:41:18 | 42078 | 42078 | 48,8923887 | 156,304275 | 234,54358 | 306 | 41825 | 23,4545367 | 44,6483925 | 65,5937224 | 23.4545 | 44.6484 | 65.5937
2025-05-08 11:41:19.073 | 11:41:19 | 42079 | 42079 | 49,0445001 | 156,731351 | 235,134087 | 307 | 41826 | 23,4636688 | 44,9622994 | 66,2336442 | 23.4637 | 44.9623 | 66.2336
2025-05-08 11:41:20.073 | 11:41:20 | 42080 | 42080 | 49,2009274 | 157,204017 | 235,68684 | 308 | 41827 | 23,4917857 | 45,2831391 | 66,8807723 | 23.4918 | 45.2831 | 66.8808
2025-05-08 11:41:21.073 | 11:41:21 | 42081 | 42081 | 49,4019269 | 157,623597 | 236,300083 | 309 | 41828 | 23,529822 | 45,6116308 | 67,5491022 | 23.5298 | 45.6116 | 67.5491
2025-05-08 11:41:22.080 | 11:41:22 | 42082 | 42082 | 49,529666 | 158,048022 | 236,85621 | 310 | 41829 | 23,5371948 | 45,9524888 | 68,2556558 | 23.5372 | 45.9525 | 68.2557
2025-05-08 11:41:23.073 | 11:41:23 | 42083 | 42083 | 49,6740772 | 158,470882 | 237,439703 | 311 | 41830 | 23,5673434 | 46,2678019 | 68,9790122 | 23.5673 | 46.2678 | 68.979
2025-05-08 11:41:24.073 | 11:41:24 | 42084 | 42084 | 49,8000598 | 158,93229 | 237,971487 | 312 | 41831 | 23,604323 | 46,619576 | 69,5874229 | 23.6043 | 46.6196 | 69.5874
2025-05-08 11:41:25.073 | 11:41:25 | 42085 | 42085 | 49,9716398 | 159,367881 | 238,609577 | 313 | 41832 | 23,6417558 | 46,9814373 | 70,196597 | 23.6418 | 46.9814 | 70.1966
2025-05-08 11:41:26.073 | 11:41:26 | 42086 | 42086 | 50,1704843 | 159,84297 | 239,290915 | 314 | 41833 | 23,6785312 | 47,3481138 | 70,9430391 | 23.6785 | 47.3481 | 70.943
2025-05-08 11:41:27.073 | 11:41:27 | 42087 | 42087 | 50,3711085 | 160,290144 | 239,903163 | 315 | 41834 | 23,7041419 | 47,7016768 | 71,6017424 | 23.7041 | 47.7017 | 71.6017
2025-05-08 11:41:28.073 | 11:41:28 | 42088 | 42088 | 50,560427 | 160,718214 | 240,471866 | 316 | 41835 | 23,720265 | 48,0813397 | 72,2840824 | 23.7203 | 48.0813 | 72.2841
2025-05-08 11:41:29.073 | 11:41:29 | 42089 | 42089 | 50,775384 | 161,14762 | 241,035204 | 317 | 41836 | 23,750984 | 48,4416637 | 73,0033643 | 23.751 | 48.4417 | 73.0034
2025-05-08 11:41:30.073 | 11:41:30 | 42090 | 42090 | 50,9427204 | 161,565352 | 241,675495 | 318 | 41837 | 23,7836086 | 48,8198632 | 73,7809025 | 23.7836 | 48.8199 | 73.7809
2025-05-08 11:41:31.073 | 11:41:31 | 42091 | 42091 | 51,2025636 | 162,002805 | 242,332021 | 319 | 41838 | 23,8374626 | 49,191405 | 74,5063967 | 23.8375 | 49.1914 | 74.5064
2025-05-08 11:41:32.073 | 11:41:32 | 42092 | 42092 | 51,4664427 | 162,430408 | 242,926426 | 320 | 41839 | 23,8715607 | 49,5509803 | 75,3269281 | 23.8716 | 49.551 | 75.3269
2025-05-08 11:41:33.073 | 11:41:33 | 42093 | 42093 | 51,7315165 | 162,861158 | 243,509828 | 321 | 41840 | 23,9153589 | 49,9256844 | 76,1297649 | 23.9154 | 49.9257 | 76.1298
2025-05-08 11:41:34.073 | 11:41:34 | 42094 | 42094 | 51,973235 | 163,334748 | 244,084668 | 322 | 41841 | 23,9626585 | 50,3069576 | 76,9516143 | 23.9627 | 50.307 | 76.9516
2025-05-08 11:41:35.073 | 11:41:35 | 42095 | 42095 | 52,2082619 | 163,78956 | 244,718083 | 323 | 41842 | 24,0138749 | 50,6718972 | 77,7707056 | 24.0139 | 50.6719 | 77.7707
2025-05-08 11:41:36.073 | 11:41:36 | 42096 | 42096 | 52,3983644 | 164,215238 | 245,36161 | 324 | 41843 | 24,066802 | 51,1062398 | 78,5562519 | 24.0668 | 51.1062 | 78.5563
2025-05-08 11:41:37.073 | 11:41:37 | 42097 | 42097 | 52,6441097 | 164,618257 | 245,955614 | 325 | 41844 | 24,1055786 | 51,534749 | 79,3730775 | 24.1056 | 51.5347 | 79.3731
2025-05-08 11:41:38.073 | 11:41:38 | 42098 | 42098 | 52,8709244 | 165,031598 | 246,482697 | 326 | 41845 | 24,1468696 | 51,9487831 | 80,1289807 | 24.1469 | 51.9488 | 80.129
2025-05-08 11:41:39.073 | 11:41:39 | 42099 | 42099 | 53,1056467 | 165,448396 | 247,119696 | 327 | 41846 | 24,1933296 | 52,3893284 | 80,9525405 | 24.1933 | 52.3893 | 80.9525
2025-05-08 11:41:40.073 | 11:41:40 | 42100 | 42100 | 53,3338735 | 165,876703 | 247,640206 | 328 | 41847 | 24,2321053 | 52,8194784 | 81,5962092 | 24.2321 | 52.8195 | 81.5962
2025-05-08 11:41:41.073 | 11:41:41 | 42101 | 42101 | 53,4930806 | 166,335718 | 248,120452 | 329 | 41848 | 24,2797712 | 53,2466933 | 82,3295966 | 24.2798 | 53.2467 | 82.3296
2025-05-08 11:41:42.073 | 11:41:42 | 42102 | 42102 | 53,647457 | 166,782123 | 248,614123 | 330 | 41849 | 24,3124071 | 53,6479528 | 83,1567608 | 24.3124 | 53.648 | 83.1568
2025-05-08 11:41:43.073 | 11:41:43 | 42103 | 42103 | 53,7884458 | 167,197939 | 249,176145 | 331 | 41850 | 24,3514053 | 54,050943 | 83,9540204 | 24.3514 | 54.0509 | 83.954
2025-05-08 11:41:44.073 | 11:41:44 | 42104 | 42104 | 53,9034614 | 167,588322 | 249,740206 | 332 | 41851 | 24,3743983 | 54,4608461 | 84,7537019 | 24.3744 | 54.4608 | 84.7537
2025-05-08 11:41:45.073 | 11:41:45 | 42105 | 42105 | 53,9944934 | 168,013208 | 250,364252 | 333 | 41852 | 24,4194152 | 54,8641128 | 85,5722496 | 24.4194 | 54.8641 | 85.5722
2025-05-08 11:41:46.073 | 11:41:46 | 42106 | 42106 | 54,1282099 | 168,432458 | 250,899736 | 334 | 41853 | 24,4433801 | 55,2702568 | 86,3606604 | 24.4434 | 55.2703 | 86.3607
2025-05-08 11:41:47.073 | 11:41:47 | 42107 | 42107 | 54,2643742 | 168,850035 | 251,358203 | 335 | 41854 | 24,4668375 | 55,681173 | 87,1143845 | 24.4668 | 55.6812 | 87.1144
2025-05-08 11:41:48.073 | 11:41:48 | 42108 | 42108 | 54,4229323 | 169,269674 | 252,006731 | 336 | 41855 | 24,5192942 | 56,1055194 | 87,8914096 | 24.5193 | 56.1055 | 87.8914
2025-05-08 11:41:49.073 | 11:41:49 | 42109 | 42109 | 54,5844308 | 169,712344 | 252,492988 | 337 | 41856 | 24,5410749 | 56,537312 | 88,574255 | 24.5411 | 56.5373 | 88.5743
2025-05-08 11:41:50.073 | 11:41:50 | 42110 | 42110 | 54,7847793 | 170,180443 | 252,971511 | 338 | 41857 | 24,5861143 | 56,9643784 | 89,3893811 | 24.5861 | 56.9644 | 89.3894
2025-05-08 11:41:51.073 | 11:41:51 | 42111 | 42111 | 54,9663268 | 170,606641 | 253,457039 | 339 | 41858 | 24,6378778 | 57,4113856 | 90,2036366 | 24.6379 | 57.4114 | 90.2036
2025-05-08 11:41:52.073 | 11:41:52 | 42112 | 42112 | 55,0737334 | 170,997191 | 253,896455 | 340 | 41859 | 24,6847773 | 57,8811434 | 91,0118525 | 24.6848 | 57.8811 | 91.0119
2025-05-08 11:41:53.073 | 11:41:53 | 42113 | 42113 | 55,1725262 | 171,373343 | 254,379212 | 341 | 41860 | 24,7212651 | 58,3075405 | 91,7571291 | 24.7213 | 58.3075 | 91.7571
2025-05-08 11:41:54.073 | 11:41:54 | 42114 | 42114 | 55,2382848 | 171,778075 | 254,823831 | 342 | 41861 | 24,8274913 | 58,7507969 | 92,656444 | 24.8275 | 58.7508 | 92.6564
2025-05-08 11:41:55.073 | 11:41:55 | 42115 | 42115 | 55,2795081 | 172,16433 | 255,212085 | 343 | 41862 | 25,2784698 | 59,191907 | 93,5921604 | 25.2785 | 59.1919 | 93.5922
2025-05-08 11:41:56.073 | 11:41:56 | 42116 | 42116 | 55,2778526 | 172,539041 | 255,626578 | 344 | 41863 | 25,6846026 | 59,6226921 | 94,4590415 | 25.6846 | 59.6227 | 94.459
2025-05-08 11:41:57.073 | 11:41:57 | 42117 | 42117 | 55,3277628 | 172,936424 | 256,007972 | 345 | 41864 | 25,8247008 | 60,0759608 | 95,1802937 | 25.8247 | 60.076 | 95.1803
2025-05-08 11:41:58.073 | 11:41:58 | 42118 | 42118 | 55,4689191 | 173,321867 | 256,419133 | 346 | 41865 | 25,954974 | 60,5207591 | 95,9849486 | 25.955 | 60.5208 | 95.9849
2025-05-08 11:41:59.073 | 11:41:59 | 42119 | 42119 | 55,5920103 | 173,680412 | 256,844086 | 347 | 41866 | 25,9998901 | 60,9905936 | 96,7955154 | 25.9999 | 60.9906 | 96.7955
2025-05-08 11:42:00.073 | 11:42:00 | 42120 | 42120 | 55,7236876 | 174,029762 | 257,260525 | 348 | 41867 | 26,010261 | 61,4305941 | 97,4932639 | 26.0103 | 61.4306 | 97.4933
2025-05-08 11:42:01.073 | 11:42:01 | 42121 | 42121 | 55,8379244 | 174,381511 | 257,721421 | 349 | 41868 | 25,9951778 | 61,8806441 | 98,2426438 | 25.9952 | 61.8806 | 98.2426
2025-05-08 11:42:02.073 | 11:42:02 | 42122 | 42122 | 56,218003 | 174,721966 | 258,057483 | 350 | 41869 | 25,9744713 | 62,3212862 | 99,0049193 | 25.9745 | 62.3213 | 99.0049
2025-05-08 11:42:03.073 | 11:42:03 | 42123 | 42123 | 56,7606906 | 175,06544 | 258,3837 | 351 | 41870 | 25,9581356 | 62,775302 | 99,7564437 | 25.9581 | 62.7753 | 99.7564
2025-05-08 11:42:04.073 | 11:42:04 | 42124 | 42124 | 57,0719916 | 175,403925 | 258,77356 | 352 | 41871 | 25,957681 | 63,1901708 | 100,565891 | 25.9577 | 63.1902 | 100.5659
2025-05-08 11:42:05.073 | 11:42:05 | 42125 | 42125 | 57,349824 | 175,745772 | 259,165965 | 353 | 41872 | 25,9293122 | 63,6175126 | 101,265676 | 25.9293 | 63.6175 | 101.2657
2025-05-08 11:42:06.073 | 11:42:06 | 42126 | 42126 | 57,5190492 | 176,136256 | 259,581751 | 354 | 41873 | 25,9069102 | 64,0693263 | 102,006595 | 25.9069 | 64.0693 | 102.0066
2025-05-08 11:42:07.073 | 11:42:07 | 42127 | 42127 | 57,7714836 | 176,474972 | 259,962751 | 355 | 41874 | 25,898941 | 64,5140576 | 102,735076 | 25.8989 | 64.5141 | 102.7351
2025-05-08 11:42:08.073 | 11:42:08 | 42128 | 42128 | 58,306885 | 176,827013 | 260,419709 | 356 | 41875 | 25,9193545 | 64,9467028 | 103,380543 | 25.9194 | 64.9467 | 103.3805
2025-05-08 11:42:09.073 | 11:42:09 | 42129 | 42129 | 58,6882255 | 177,193387 | 260,745604 | 357 | 41876 | 25,9325935 | 65,3952048 | 104,012239 | 25.9326 | 65.3952 | 104.0122
2025-05-08 11:42:10.073 | 11:42:10 | 42130 | 42130 | 58,9378962 | 177,573113 | 261,094647 | 358 | 41877 | 25,9785772 | 65,8179036 | 104,860525 | 25.9786 | 65.8179 | 104.8605
2025-05-08 11:42:11.073 | 11:42:11 | 42131 | 42131 | 59,1050873 | 177,933283 | 261,514548 | 359 | 41878 | 25,9981845 | 66,224892 | 105,572046 | 25.9982 | 66.2249 | 105.572
2025-05-08 11:42:12.073 | 11:42:12 | 42132 | 42132 | 59,2249196 | 178,285738 | 261,917361 | 360 | 41879 | 26,0271722 | 66,6881046 | 106,255493 | 26.0272 | 66.6881 | 106.2555
2025-05-08 11:42:13.073 | 11:42:13 | 42133 | 42133 | 59,4360783 | 178,656433 | 262,271184 | 361 | 41880 | 26,0522909 | 67,1661488 | 106,869712 | 26.0523 | 67.1661 | 106.8697
2025-05-08 11:42:14.073 | 11:42:14 | 42134 | 42134 | 59,8071189 | 179,043478 | 262,685956 | 362 | 41881 | 26,0731119 | 67,6246221 | 107,563423 | 26.0731 | 67.6246 | 107.5634
2025-05-08 11:42:15.073 | 11:42:15 | 42135 | 42135 | 60,0943366 | 179,435967 | 263,063723 | 363 | 41882 | 26,1101305 | 68,0688172 | 108,338771 | 26.1101 | 68.0688 | 108.3388
2025-05-08 11:42:16.073 | 11:42:16 | 42136 | 42136 | 60,3106174 | 179,827499 | 263,445688 | 364 | 41883 | 26,1202578 | 68,5392044 | 109,190493 | 26.1203 | 68.5392 | 109.1905
2025-05-08 11:42:17.073 | 11:42:17 | 42137 | 42137 | 60,4003095 | 180,202693 | 263,850565 | 365 | 41884 | 26,157471 | 68,9959149 | 109,955569 | 26.1575 | 68.9959 | 109.9556
2025-05-08 11:42:18.073 | 11:42:18 | 42138 | 42138 | 60,5813534 | 180,609519 | 264,273468 | 366 | 41885 | 26,1931818 | 69,4401816 | 110,745833 | 26.1932 | 69.4402 | 110.7458
2025-05-08 11:42:19.073 | 11:42:19 | 42139 | 42139 | 60,9275467 | 181,036494 | 264,710521 | 367 | 41886 | 26,2165207 | 69,8907398 | 111,54115 | 26.2165 | 69.8907 | 111.5412
2025-05-08 11:42:20.073 | 11:42:20 | 42140 | 42140 | 61,1411276 | 181,473189 | 265,255875 | 368 | 41887 | 26,2454452 | 70,3374029 | 112,307121 | 26.2454 | 70.3374 | 112.3071
2025-05-08 11:42:21.073 | 11:42:21 | 42141 | 42141 | 61,3102916 | 181,919993 | 265,637661 | 369 | 41888 | 26,2851681 | 70,7809608 | 113,035945 | 26.2852 | 70.781 | 113.0359
2025-05-08 11:42:22.073 | 11:42:22 | 42142 | 42142 | 61,412578 | 182,312877 | 266,110258 | 370 | 41889 | 26,3241056 | 71,2250282 | 113,769276 | 26.3241 | 71.225 | 113.7693
2025-05-08 11:42:23.073 | 11:42:23 | 42143 | 42143 | 61,510817 | 182,687667 | 266,539881 | 371 | 41890 | 26,3779367 | 71,6752549 | 114,486419 | 26.3779 | 71.6753 | 114.4864
2025-05-08 11:42:24.073 | 11:42:24 | 42144 | 42144 | 61,5076821 | 183,054818 | 267,002048 | 372 | 41891 | 26,4318287 | 72,1067815 | 115,159056 | 26.4318 | 72.1068 | 115.1591
2025-05-08 11:42:25.073 | 11:42:25 | 42145 | 42145 | 61,526925 | 183,456096 | 267,443894 | 373 | 41892 | 26,4440532 | 72,530722 | 115,7886 | 26.4441 | 72.5307 | 115.7886
2025-05-08 11:42:26.073 | 11:42:26 | 42146 | 42146 | 62,0255893 | 183,842164 | 267,895504 | 374 | 41893 | 26,4803777 | 72,9788533 | 116,457108 | 26.4804 | 72.9789 | 116.4571
2025-05-08 11:42:27.073 | 11:42:27 | 42147 | 42147 | 62,377834 | 184,238213 | 268,317396 | 375 | 41894 | 26,4823905 | 73,3978385 | 117,110239 | 26.4824 | 73.3978 | 117.1102
2025-05-08 11:42:28.073 | 11:42:28 | 42148 | 42148 | 62,6540019 | 184,632438 | 268,755096 | 376 | 41895 | 26,50015 | 73,7978867 | 117,821605 | 26.5002 | 73.7979 | 117.8216
2025-05-08 11:42:29.073 | 11:42:29 | 42149 | 42149 | 62,7856706 | 185,053554 | 269,217279 | 377 | 41896 | 26,5191502 | 74,1967677 | 118,548532 | 26.5192 | 74.1968 | 118.5485
2025-05-08 11:42:30.073 | 11:42:30 | 42150 | 42150 | 62,9372036 | 185,469174 | 269,745486 | 378 | 41897 | 26,5358704 | 74,597421 | 119,290588 | 26.5359 | 74.5974 | 119.2906
2025-05-08 11:42:31.073 | 11:42:31 | 42151 | 42151 | 63,1244468 | 185,884891 | 270,155928 | 379 | 41898 | 26,733415 | 74,9900048 | 120,092279 | 26.7334 | 74.99 | 120.0923
2025-05-08 11:42:32.073 | 11:42:32 | 42152 | 42152 | 63,5328462 | 186,305229 | 270,581149 | 380 | 41899 | 27,4662341 | 75,4013568 | 121,010428 | 27.4662 | 75.4014 | 121.0104
2025-05-08 11:42:33.073 | 11:42:33 | 42153 | 42153 | 63,7598741 | 186,735259 | 271,168278 | 381 | 41900 | 27,9038979 | 75,8456729 | 121,870074 | 27.9039 | 75.8457 | 121.8701
2025-05-08 11:42:34.073 | 11:42:34 | 42154 | 42154 | 63,9554304 | 187,18841 | 271,759777 | 382 | 41901 | 28,1403059 | 76,3246732 | 122,732922 | 28.1403 | 76.3247 | 122.7329
2025-05-08 11:42:35.073 | 11:42:35 | 42155 | 42155 | 64,0601066 | 187,585353 | 272,303134 | 383 | 41902 | 28,2052372 | 76,8233344 | 123,714742 | 28.2052 | 76.8233 | 123.7147
2025-05-08 11:42:36.073 | 11:42:36 | 42156 | 42156 | 64,1989533 | 188,038984 | 272,818538 | 384 | 41903 | 28,1103834 | 77,3463084 | 124,68007 | 28.1104 | 77.3463 | 124.6801
2025-05-08 11:42:37.073 | 11:42:37 | 42157 | 42157 | 64,6653321 | 188,470073 | 273,308018 | 385 | 41904 | 28,0032308 | 77,8310805 | 125,670347 | 28.0032 | 77.8311 | 125.6703
2025-05-08 11:42:38.073 | 11:42:38 | 42158 | 42158 | 64,9373327 | 188,966298 | 273,878856 | 386 | 41905 | 27,9282962 | 78,3604461 | 126,519685 | 27.9283 | 78.3604 | 126.5197
2025-05-08 11:42:39.073 | 11:42:39 | 42159 | 42159 | 65,09577 | 189,45702 | 274,460906 | 387 | 41906 | 27,881573 | 78,8490982 | 127,303855 | 27.8816 | 78.8491 | 127.3039
2025-05-08 11:42:40.073 | 11:42:40 | 42160 | 42160 | 65,1359702 | 189,980419 | 274,971463 | 388 | 41907 | 27,8575991 | 79,3332832 | 128,180378 | 27.8576 | 79.3333 | 128.1804
2025-05-08 11:42:41.073 | 11:42:41 | 42161 | 42161 | 65,1165261 | 190,422898 | 275,56661 | 389 | 41908 | 27,8430552 | 79,8385845 | 129,086675 | 27.8431 | 79.8386 | 129.0867
2025-05-08 11:42:42.073 | 11:42:42 | 42162 | 42162 | 65,4500398 | 190,82723 | 276,092093 | 390 | 41909 | 27,8564055 | 80,3468142 | 129,870809 | 27.8564 | 80.3468 | 129.8708
2025-05-08 11:42:43.073 | 11:42:43 | 42163 | 42163 | 65,7148072 | 191,280326 | 276,742632 | 391 | 41910 | 27,8872135 | 80,8424476 | 130,740486 | 27.8872 | 80.8424 | 130.7405
2025-05-08 11:42:44.073 | 11:42:44 | 42164 | 42164 | 65,8929529 | 191,701885 | 277,325215 | 392 | 41911 | 27,9126786 | 81,3176049 | 131,536515 | 27.9127 | 81.3176 | 131.5365
2025-05-08 11:42:45.073 | 11:42:45 | 42165 | 42165 | 66,021052 | 192,061412 | 277,891212 | 393 | 41912 | 27,9514661 | 81,8040918 | 132,374595 | 27.9515 | 81.8041 | 132.3746
2025-05-08 11:42:46.073 | 11:42:46 | 42166 | 42166 | 66,0459722 | 192,413176 | 278,541018 | 394 | 41913 | 27,9782182 | 82,2672614 | 133,136479 | 27.9782 | 82.2673 | 133.1365
2025-05-08 11:42:47.073 | 11:42:47 | 42167 | 42167 | 66,0720922 | 192,790514 | 279,162912 | 395 | 41914 | 28,0298878 | 82,7250437 | 133,859259 | 28.0299 | 82.725 | 133.8593
2025-05-08 11:42:48.073 | 11:42:48 | 42168 | 42168 | 66,1305938 | 193,213383 | 279,77963 | 396 | 41915 | 28,0671793 | 83,2028197 | 134,581611 | 28.0672 | 83.2028 | 134.5816
2025-05-08 11:42:49.073 | 11:42:49 | 42169 | 42169 | 66,5885464 | 193,677735 | 280,431853 | 397 | 41916 | 28,0971493 | 83,6747174 | 135,283316 | 28.0971 | 83.6747 | 135.2833
2025-05-08 11:42:50.073 | 11:42:50 | 42170 | 42170 | 66,9190935 | 194,116089 | 281,115067 | 398 | 41917 | 28,15871 | 84,1406291 | 136,005291 | 28.1587 | 84.1406 | 136.0053
2025-05-08 11:42:51.073 | 11:42:51 | 42171 | 42171 | 67,2220488 | 194,61863 | 281,790171 | 399 | 41918 | 28,2257765 | 84,579965 | 136,734619 | 28.2258 | 84.58 | 136.7346
2025-05-08 11:42:52.073 | 11:42:52 | 42172 | 42172 | 67,3159836 | 195,105918 | 282,521449 | 400 | 41919 | 28,3113973 | 85,0363409 | 137,439515 | 28.3114 | 85.0363 | 137.4395
2025-05-08 11:42:53.073 | 11:42:53 | 42173 | 42173 | 67,4008697 | 195,643474 | 283,267832 | 401 | 41920 | 28,3696077 | 85,4915458 | 138,216524 | 28.3696 | 85.4915 | 138.2165
2025-05-08 11:42:54.073 | 11:42:54 | 42174 | 42174 | 67,4255425 | 196,196956 | 283,920325 | 402 | 41921 | 28,4556528 | 85,9858268 | 138,987358 | 28.4557 | 85.9858 | 138.9874
2025-05-08 11:42:55.073 | 11:42:55 | 42175 | 42175 | 67,7865993 | 196,714769 | 284,615033 | 403 | 41922 | 28,5034711 | 86,4462265 | 139,758248 | 28.5035 | 86.4462 | 139.7582
2025-05-08 11:42:56.073 | 11:42:56 | 42176 | 42176 | 68,0255787 | 197,139448 | 285,322478 | 404 | 41923 | 28,5707013 | 86,9549386 | 140,608179 | 28.5707 | 86.9549 | 140.6082
2025-05-08 11:42:57.073 | 11:42:57 | 42177 | 42177 | 68,2751687 | 197,553156 | 285,909578 | 405 | 41924 | 28,6039141 | 87,440014 | 141,393232 | 28.6039 | 87.44 | 141.3932
2025-05-08 11:42:58.073 | 11:42:58 | 42178 | 42178 | 68,4008034 | 197,938263 | 286,581724 | 406 | 41925 | 28,6681922 | 87,9446618 | 142,182377 | 28.6682 | 87.9447 | 142.1824
2025-05-08 11:42:59.073 | 11:42:59 | 42179 | 42179 | 68,3943747 | 198,284741 | 287,185555 | 407 | 41926 | 28,7327928 | 88,4234863 | 142,946267 | 28.7328 | 88.4235 | 142.9463
2025-05-08 11:43:00.073 | 11:43:00 | 42180 | 42180 | 68,4422571 | 198,619675 | 287,797159 | 408 | 41927 | 28,796117 | 88,9188194 | 143,636392 | 28.7961 | 88.9188 | 143.6364
2025-05-08 11:43:01.073 | 11:43:01 | 42181 | 42181 | 68,439124 | 199,00413 | 288,396349 | 409 | 41928 | 28,830155 | 89,4027606 | 144,346197 | 28.8302 | 89.4028 | 144.3462
2025-05-08 11:43:02.073 | 11:43:02 | 42182 | 42182 | 68,9089893 | 199,417155 | 288,968585 | 410 | 41929 | 28,8936842 | 89,8448395 | 145,007218 | 28.8937 | 89.8448 | 145.0072
2025-05-08 11:43:03.073 | 11:43:03 | 42183 | 42183 | 69,1331946 | 199,787944 | 289,39074 | 411 | 41930 | 28,9426049 | 90,2953452 | 145,713473 | 28.9426 | 90.2953 | 145.7135
2025-05-08 11:43:04.073 | 11:43:04 | 42184 | 42184 | 69,3760802 | 200,125059 | 289,838348 | 412 | 41931 | 28,9966797 | 90,7654038 | 146,350238 | 28.9967 | 90.7654 | 146.3502
2025-05-08 11:43:05.073 | 11:43:05 | 42185 | 42185 | 69,5888048 | 200,47722 | 290,340248 | 413 | 41932 | 29,0460954 | 91,1926291 | 147,068653 | 29.0461 | 91.1926 | 147.0687
2025-05-08 11:43:06.073 | 11:43:06 | 42186 | 42186 | 69,6751731 | 200,832563 | 290,840085 | 414 | 41933 | 29,1165535 | 91,630821 | 147,763767 | 29.1166 | 91.6308 | 147.7638
2025-05-08 11:43:07.073 | 11:43:07 | 42187 | 42187 | 69,9446427 | 201,186666 | 291,248168 | 415 | 41934 | 29,2053116 | 92,0737013 | 148,435204 | 29.2053 | 92.0737 | 148.4352
2025-05-08 11:43:08.073 | 11:43:08 | 42188 | 42188 | 70,1845469 | 201,537328 | 291,629714 | 416 | 41935 | 29,2780768 | 92,5408713 | 149,072234 | 29.2781 | 92.5409 | 149.0722
2025-05-08 11:43:09.073 | 11:43:09 | 42189 | 42189 | 70,4135717 | 201,923131 | 292,026855 | 417 | 41936 | 29,3545763 | 92,9995984 | 149,741843 | 29.3546 | 92.9996 | 149.7418
2025-05-08 11:43:10.073 | 11:43:10 | 42190 | 42190 | 70,6153879 | 202,306444 | 292,406107 | 418 | 41937 | 29,4449474 | 93,4582678 | 150,512412 | 29.4449 | 93.4583 | 150.5124
2025-05-08 11:43:11.073 | 11:43:11 | 42191 | 42191 | 70,5835612 | 202,661823 | 292,771518 | 419 | 41938 | 29,5502446 | 93,9488178 | 151,390976 | 29.5502 | 93.9488 | 151.391
2025-05-08 11:43:12.073 | 11:43:12 | 42192 | 42192 | 70,7612074 | 203,01841 | 293,013325 | 420 | 41939 | 29,6390783 | 94,4596065 | 152,177487 | 29.6391 | 94.4596 | 152.1775
2025-05-08 11:43:13.073 | 11:43:13 | 42193 | 42193 | 71,0590439 | 203,338526 | 293,3323 | 421 | 41940 | 29,7598003 | 94,9678474 | 152,918832 | 29.7598 | 94.9678 | 152.9188
2025-05-08 11:43:14.073 | 11:43:14 | 42194 | 42194 | 71,2316833 | 203,635509 | 293,601164 | 422 | 41941 | 29,8679445 | 95,4514617 | 153,664546 | 29.8679 | 95.4515 | 153.6645
2025-05-08 11:43:15.073 | 11:43:15 | 42195 | 42195 | 71,4183243 | 203,930425 | 293,891441 | 423 | 41942 | 29,9843225 | 95,9456254 | 154,309954 | 29.9843 | 95.9456 | 154.31
2025-05-08 11:43:16.073 | 11:43:16 | 42196 | 42196 | 71,5287893 | 204,203337 | 294,15396 | 424 | 41943 | 30,0847322 | 96,4891814 | 155,073008 | 30.0847 | 96.4892 | 155.073
2025-05-08 11:43:17.073 | 11:43:17 | 42197 | 42197 | 71,4828796 | 204,498187 | 294,461165 | 425 | 41944 | 30,1366384 | 96,9987116 | 155,872206 | 30.1366 | 96.9987 | 155.8722
2025-05-08 11:43:18.073 | 11:43:18 | 42198 | 42198 | 71,3406971 | 204,792283 | 294,818676 | 426 | 41945 | 30,2182808 | 97,5303998 | 156,659029 | 30.2183 | 97.5304 | 156.659
2025-05-08 11:43:19.073 | 11:43:19 | 42199 | 42199 | 71,1824005 | 205,108706 | 295,172558 | 427 | 41946 | 30,3122304 | 98,056162 | 157,441008 | 30.3122 | 98.0562 | 157.441
2025-05-08 11:43:20.073 | 11:43:20 | 42200 | 42200 | 71,1477609 | 205,405488 | 295,484887 | 428 | 41947 | 30,4385367 | 98,571162 | 158,067708 | 30.4385 | 98.5712 | 158.0677
2025-05-08 11:43:21.073 | 11:43:21 | 42201 | 42201 | 71,17546 | 205,734067 | 295,828729 | 429 | 41948 | 30,5671974 | 99,0595641 | 158,806828 | 30.5672 | 99.0596 | 158.8068
2025-05-08 11:43:22.073 | 11:43:22 | 42202 | 42202 | 71,1324346 | 206,04959 | 296,140521 | 430 | 41949 | 30,6700668 | 99,5116991 | 159,551995 | 30.6701 | 99.5117 | 159.552
2025-05-08 11:43:23.073 | 11:43:23 | 42203 | 42203 | 71,1220845 | 206,40494 | 296,404197 | 431 | 41950 | 30,7533885 | 99,9726103 | 160,183959 | 30.7534 | 99.9726 | 160.184
2025-05-08 11:43:24.073 | 11:43:24 | 42204 | 42204 | 71,4785574 | 206,739668 | 296,765024 | 432 | 41951 | 30,8538705 | 100,442118 | 160,922654 | 30.8539 | 100.4421 | 160.9227
2025-05-08 11:43:25.073 | 11:43:25 | 42205 | 42205 | 71,6400984 | 207,068011 | 297,128588 | 433 | 41952 | 30,9428545 | 100,923416 | 161,545757 | 30.9429 | 100.9234 | 161.5458
2025-05-08 11:43:26.073 | 11:43:26 | 42206 | 42206 | 71,7333729 | 207,366975 | 297,513511 | 434 | 41953 | 31,0089697 | 101,435437 | 162,105747 | 31.009 | 101.4354 | 162.1057
2025-05-08 11:43:27.073 | 11:43:27 | 42207 | 42207 | 71,8184389 | 207,72448 | 297,822055 | 435 | 41954 | 31,1099799 | 101,915705 | 162,744515 | 31.11 | 101.9157 | 162.7445
2025-05-08 11:43:28.073 | 11:43:28 | 42208 | 42208 | 71,9018752 | 208,032086 | 298,196392 | 436 | 41955 | 31,1910657 | 102,357051 | 163,39684 | 31.1911 | 102.3571 | 163.3968
2025-05-08 11:43:29.073 | 11:43:29 | 42209 | 42209 | 71,904069 | 208,355888 | 298,537553 | 437 | 41956 | 31,2583722 | 102,76761 | 163,957936 | 31.2584 | 102.7676 | 163.9579
2025-05-08 11:43:30.073 | 11:43:30 | 42210 | 42210 | 71,8007593 | 208,676534 | 298,928574 | 438 | 41957 | 31,3347167 | 103,20866 | 164,484711 | 31.3347 | 103.2087 | 164.4847
2025-05-08 11:43:31.073 | 11:43:31 | 42211 | 42211 | 71,7499963 | 209,04478 | 299,375826 | 439 | 41958 | 31,4239861 | 103,652356 | 165,024547 | 31.424 | 103.6524 | 165.0245
2025-05-08 11:43:32.073 | 11:43:32 | 42212 | 42212 | 71,6690262 | 209,396027 | 299,769855 | 440 | 41959 | 31,4904085 | 104,090032 | 165,556616 | 31.4904 | 104.09 | 165.5566
2025-05-08 11:43:33.073 | 11:43:33 | 42213 | 42213 | 71,6471326 | 209,735756 | 300,14985 | 441 | 41960 | 31,613707 | 104,516217 | 166,175571 | 31.6137 | 104.5162 | 166.1756
2025-05-08 11:43:34.073 | 11:43:34 | 42214 | 42214 | 71,8526758 | 210,082078 | 300,596824 | 442 | 41961 | 31,6269047 | 104,921187 | 166,692839 | 31.6269 | 104.9212 | 166.6928
2025-05-08 11:43:35.073 | 11:43:35 | 42215 | 42215 | 72,0436395 | 210,449301 | 301,057295 | 443 | 41962 | 31,721505 | 105,326387 | 167,186043 | 31.7215 | 105.3264 | 167.186
2025-05-08 11:43:36.073 | 11:43:36 | 42216 | 42216 | 72,1621138 | 210,834808 | 301,611655 | 444 | 41963 | 31,7924879 | 105,753438 | 167,689567 | 31.7925 | 105.7534 | 167.6896
2025-05-08 11:43:37.073 | 11:43:37 | 42217 | 42217 | 72,3289587 | 211,225162 | 302,162303 | 445 | 41964 | 31,8497799 | 106,177705 | 168,245794 | 31.8498 | 106.1777 | 168.2458
2025-05-08 11:43:38.073 | 11:43:38 | 42218 | 42218 | 72,3556494 | 211,659187 | 302,757811 | 446 | 41965 | 31,8833116 | 106,622113 | 168,853536 | 31.8833 | 106.6221 | 168.8535
2025-05-08 11:43:39.073 | 11:43:39 | 42219 | 42219 | 72,4083869 | 212,101301 | 303,248518 | 447 | 41966 | 31,9660471 | 107,047643 | 169,404022 | 31.966 | 107.0476 | 169.404
2025-05-08 11:43:40.073 | 11:43:40 | 42220 | 42220 | 72,6373918 | 212,533829 | 303,799403 | 448 | 41967 | 32,0181751 | 107,492528 | 170,03517 | 32.0182 | 107.4925 | 170.0352
2025-05-08 11:43:41.073 | 11:43:41 | 42221 | 42221 | 72,8554265 | 213,060084 | 304,407943 | 449 | 41968 | 32,0738882 | 107,90808 | 170,568014 | 32.0739 | 107.9081 | 170.568
2025-05-08 11:43:42.073 | 11:43:42 | 42222 | 42222 | 72,9237968 | 213,592576 | 304,966711 | 450 | 41969 | 32,1264681 | 108,3505 | 171,116539 | 32.1265 | 108.3505 | 171.1165
2025-05-08 11:43:43.073 | 11:43:43 | 42223 | 42223 | 72,8954371 | 214,075537 | 305,554276 | 451 | 41970 | 32,1710846 | 108,767523 | 171,673543 | 32.1711 | 108.7675 | 171.6735
2025-05-08 11:43:44.073 | 11:43:44 | 42224 | 42224 | 73,1437926 | 214,580934 | 306,111545 | 452 | 41971 | 32,2586573 | 109,216127 | 172,223024 | 32.2587 | 109.2161 | 172.223
2025-05-08 11:43:45.073 | 11:43:45 | 42225 | 42225 | 73,2939326 | 215,072563 | 306,630073 | 453 | 41972 | 32,3476545 | 109,633041 | 172,774606 | 32.3477 | 109.633 | 172.7746
2025-05-08 11:43:46.073 | 11:43:46 | 42226 | 42226 | 73,5541998 | 215,590668 | 307,215002 | 454 | 41973 | 32,4238404 | 110,084746 | 173,311937 | 32.4238 | 110.0847 | 173.3119
2025-05-08 11:43:47.073 | 11:43:47 | 42227 | 42227 | 73,709968 | 216,064245 | 307,805282 | 455 | 41974 | 32,4666514 | 110,535454 | 173,928878 | 32.4667 | 110.5355 | 173.9289
2025-05-08 11:43:48.073 | 11:43:48 | 42228 | 42228 | 73,7835874 | 216,539387 | 308,371583 | 456 | 41975 | 32,5678506 | 110,977827 | 174,385458 | 32.5679 | 110.9778 | 174.3855
2025-05-08 11:43:49.073 | 11:43:49 | 42229 | 42229 | 73,7576641 | 216,981161 | 308,8383 | 457 | 41976 | 32,6035085 | 111,406831 | 174,888557 | 32.6035 | 111.4068 | 174.8886
2025-05-08 11:43:50.073 | 11:43:50 | 42230 | 42230 | 73,7182529 | 217,379482 | 309,397573 | 458 | 41977 | 32,6460999 | 111,861545 | 175,36506 | 32.6461 | 111.8615 | 175.3651
2025-05-08 11:43:51.073 | 11:43:51 | 42231 | 42231 | 73,6829116 | 217,818655 | 309,943594 | 459 | 41978 | 32,685034 | 112,303651 | 175,899341 | 32.685 | 112.3037 | 175.8993
2025-05-08 11:43:52.073 | 11:43:52 | 42232 | 42232 | 73,9504962 | 218,244045 | 310,493673 | 460 | 41979 | 32,7218597 | 112,731586 | 176,326505 | 32.7219 | 112.7316 | 176.3265
2025-05-08 11:43:53.073 | 11:43:53 | 42233 | 42233 | 74,171964 | 218,680754 | 311,046066 | 461 | 41980 | 32,7581407 | 113,173565 | 176,718452 | 32.7581 | 113.1736 | 176.7185
2025-05-08 11:43:54.073 | 11:43:54 | 42234 | 42234 | 74,3988463 | 219,132215 | 311,595413 | 462 | 41981 | 32,8185349 | 113,579806 | 177,160168 | 32.8185 | 113.5798 | 177.1602
2025-05-08 11:43:55.073 | 11:43:55 | 42235 | 42235 | 74,4895162 | 219,552111 | 312,107865 | 463 | 41982 | 32,9086698 | 113,974323 | 177,66563 | 32.9087 | 113.9743 | 177.6656
2025-05-08 11:43:56.073 | 11:43:56 | 42236 | 42236 | 74,5215251 | 219,953776 | 312,608287 | 464 | 41983 | 32,9944603 | 114,367612 | 178,123408 | 32.9945 | 114.3676 | 178.1234
2025-05-08 11:43:57.073 | 11:43:57 | 42237 | 42237 | 74,4646011 | 220,395072 | 313,23086 | 465 | 41984 | 33,0160624 | 114,744999 | 178,65953 | 33.0161 | 114.745 | 178.6595
2025-05-08 11:43:58.073 | 11:43:58 | 42238 | 42238 | 74,3736141 | 220,817549 | 313,622011 | 466 | 41985 | 33,031303 | 115,145713 | 179,196782 | 33.0313 | 115.1457 | 179.1968
2025-05-08 11:43:59.073 | 11:43:59 | 42239 | 42239 | 74,3871428 | 221,217555 | 314,076412 | 467 | 41986 | 33,0924253 | 115,545523 | 179,692223 | 33.0924 | 115.5455 | 179.6922
2025-05-08 11:44:00.073 | 11:44:00 | 42240 | 42240 | 74,4092058 | 221,610502 | 314,48076 | 468 | 41987 | 33,1546209 | 115,938013 | 180,24845 | 33.1546 | 115.938 | 180.2484
2025-05-08 11:44:01.073 | 11:44:01 | 42241 | 42241 | 74,3512045 | 221,994747 | 314,879723 | 469 | 41988 | 33,1873988 | 116,334459 | 180,82525 | 33.1874 | 116.3345 | 180.8253
2025-05-08 11:44:02.073 | 11:44:02 | 42242 | 42242 | 74,5080797 | 222,386902 | 315,326272 | 470 | 41989 | 33,2361783 | 116,747374 | 181,352773 | 33.2362 | 116.7474 | 181.3528
2025-05-08 11:44:03.073 | 11:44:03 | 42243 | 42243 | 74,7566493 | 222,731599 | 315,708741 | 471 | 41990 | 33,3015135 | 117,161186 | 181,818294 | 33.3015 | 117.1612 | 181.8183
2025-05-08 11:44:04.073 | 11:44:04 | 42244 | 42244 | 75,0271556 | 223,072396 | 316,165727 | 472 | 41991 | 33,3394662 | 117,567857 | 182,316768 | 33.3395 | 117.5679 | 182.3168
2025-05-08 11:44:05.073 | 11:44:05 | 42245 | 42245 | 75,2723812 | 223,415502 | 316,619872 | 473 | 41992 | 33,4007169 | 117,954936 | 182,865077 | 33.4007 | 117.9549 | 182.8651
2025-05-08 11:44:06.073 | 11:44:06 | 42246 | 42246 | 75,346801 | 223,736385 | 317,059686 | 474 | 41993 | 33,4489958 | 118,367206 | 183,392135 | 33.449 | 118.3672 | 183.3921
2025-05-08 11:44:07.073 | 11:44:07 | 42247 | 42247 | 75,4240577 | 224,045367 | 317,542913 | 475 | 41994 | 33,5272155 | 118,811922 | 183,856298 | 33.5272 | 118.8119 | 183.8563
2025-05-08 11:44:08.073 | 11:44:08 | 42248 | 42248 | 75,4104672 | 224,359555 | 317,886772 | 476 | 41995 | 33,5562051 | 119,248237 | 184,34542 | 33.5562 | 119.2482 | 184.3454
2025-05-08 11:44:09.073 | 11:44:09 | 42249 | 42249 | 75,4418797 | 224,682479 | 318,341272 | 477 | 41996 | 33,6475305 | 119,661024 | 184,823338 | 33.6475 | 119.661 | 184.8233
2025-05-08 11:44:10.073 | 11:44:10 | 42250 | 42250 | 75,4363654 | 225,051243 | 318,858191 | 478 | 41997 | 33,7086136 | 120,066464 | 185,260828 | 33.7086 | 120.0665 | 185.2608
2025-05-08 11:44:11.073 | 11:44:11 | 42251 | 42251 | 75,4117966 | 225,443865 | 319,210691 | 479 | 41998 | 33,7762171 | 120,480673 | 185,885732 | 33.7762 | 120.4807 | 185.8857
2025-05-08 11:44:12.073 | 11:44:12 | 42252 | 42252 | 75,3619222 | 225,809174 | 319,586091 | 480 | 41999 | 33,8038061 | 120,897423 | 186,39362 | 33.8038 | 120.8974 | 186.3936
2025-05-08 11:44:13.073 | 11:44:13 | 42253 | 42253 | 75,2575131 | 226,177861 | 320,059231 | 481 | 42000 | 33,8071499 | 121,314768 | 186,814616 | 33.8071 | 121.3148 | 186.8146
2025-05-08 11:44:14.073 | 11:44:14 | 42254 | 42254 | 75,2801072 | 226,523612 | 320,563763 | 482 | 42001 | 33,8609073 | 121,722244 | 187,216438 | 33.8609 | 121.7222 | 187.2164
2025-05-08 11:44:15.073 | 11:44:15 | 42255 | 42255 | 75,169475 | 226,879296 | 321,060347 | 483 | 42002 | 33,8980567 | 122,129475 | 187,717682 | 33.8981 | 122.1295 | 187.7177
2025-05-08 11:44:16.073 | 11:44:16 | 42256 | 42256 | 75,1063172 | 227,210291 | 321,439645 | 484 | 42003 | 33,9273532 | 122,50848 | 188,087502 | 33.9274 | 122.5085 | 188.0875
2025-05-08 11:44:17.073 | 11:44:17 | 42257 | 42257 | 75,034398 | 227,598313 | 321,916214 | 485 | 42004 | 33,9864455 | 122,875924 | 188,502684 | 33.9864 | 122.8759 | 188.5027
2025-05-08 11:44:18.073 | 11:44:18 | 42258 | 42258 | 74,9738634 | 227,970695 | 322,264735 | 486 | 42005 | 34,0300868 | 123,306146 | 188,991545 | 34.0301 | 123.3061 | 188.9915
2025-05-08 11:44:19.073 | 11:44:19 | 42259 | 42259 | 74,9465354 | 228,375706 | 322,539909 | 487 | 42006 | 34,0866487 | 123,733583 | 189,565508 | 34.0866 | 123.7336 | 189.5655
2025-05-08 11:44:20.073 | 11:44:20 | 42260 | 42260 | 74,915682 | 228,79598 | 322,953668 | 488 | 42007 | 34,1582073 | 124,112327 | 190,064156 | 34.1582 | 124.1123 | 190.0642
2025-05-08 11:44:21.073 | 11:44:21 | 42261 | 42261 | 74,8901476 | 229,187181 | 323,311863 | 489 | 42008 | 34,2388658 | 124,507165 | 190,611208 | 34.2389 | 124.5072 | 190.6112
2025-05-08 11:44:22.073 | 11:44:22 | 42262 | 42262 | 74,9037994 | 229,54896 | 323,666696 | 490 | 42009 | 34,3270473 | 124,916167 | 191,191661 | 34.327 | 124.9162 | 191.1917
2025-05-08 11:44:23.073 | 11:44:23 | 42263 | 42263 | 74,8632588 | 229,938084 | 324,114595 | 491 | 42010 | 34,413634 | 125,345396 | 191,713991 | 34.4136 | 125.3454 | 191.714
2025-05-08 11:44:24.102 | 11:44:24 | 42264 | 42264 | 74,8130063 | 230,308601 | 324,503937 | 492 | 42011 | 34,4683679 | 125,754505 | 192,288018 | 34.4684 | 125.7545 | 192.288
2025-05-08 11:44:25.073 | 11:44:25 | 42265 | 42265 | 74,8341595 | 230,601288 | 324,830552 | 493 | 42012 | 34,5777761 | 126,190187 | 192,883456 | 34.5778 | 126.1902 | 192.8835
2025-05-08 11:44:26.073 | 11:44:26 | 42266 | 42266 | 74,8338042 | 230,885935 | 325,150437 | 494 | 42013 | 34,675907 | 126,593795 | 193,531767 | 34.6759 | 126.5938 | 193.5318
2025-05-08 11:44:27.073 | 11:44:27 | 42267 | 42267 | 75,1970896 | 231,198763 | 325,657856 | 495 | 42014 | 34,7463087 | 127,055962 | 194,180478 | 34.7463 | 127.056 | 194.1805
2025-05-08 11:44:28.073 | 11:44:28 | 42268 | 42268 | 75,4039432 | 231,490342 | 326,102691 | 496 | 42015 | 34,8594964 | 127,528125 | 194,870608 | 34.8595 | 127.5281 | 194.8706
2025-05-08 11:44:29.073 | 11:44:29 | 42269 | 42269 | 75,6295633 | 231,860435 | 326,558873 | 497 | 42016 | 34,923468 | 128,050865 | 195,599789 | 34.9235 | 128.0509 | 195.5998
2025-05-08 11:44:30.073 | 11:44:30 | 42270 | 42270 | 75,748964 | 232,253124 | 326,994089 | 498 | 42017 | 35,0019324 | 128,549908 | 196,314329 | 35.0019 | 128.5499 | 196.3143
2025-05-08 11:44:31.073 | 11:44:31 | 42271 | 42271 | 75,8211115 | 232,657244 | 327,380609 | 499 | 42018 | 35,1143875 | 129,035451 | 197,062705 | 35.1144 | 129.0355 | 197.0627
2025-05-08 11:44:32.073 | 11:44:32 | 42272 | 42272 | 75,8227971 | 232,981527 | 327,743789 | 500 | 42019 | 35,2710028 | 129,554376 | 197,85883 | 35.271 | 129.5544 | 197.8588
2025-05-08 11:44:33.073 | 11:44:33 | 42273 | 42273 | 76,0404192 | 233,299938 | 328,158843 | 501 | 42020 | 35,3935032 | 130,017783 | 198,584394 | 35.3935 | 130.0178 | 198.5844
2025-05-08 11:44:34.073 | 11:44:34 | 42274 | 42274 | 76,3718226 | 233,633723 | 328,614808 | 502 | 42021 | 35,4374389 | 130,525622 | 199,230219 | 35.4374 | 130.5256 | 199.2302
2025-05-08 11:44:35.073 | 11:44:35 | 42275 | 42275 | 76,586147 | 233,992787 | 328,952611 | 503 | 42022 | 35,555067 | 131,008105 | 199,915022 | 35.5551 | 131.0081 | 199.915
2025-05-08 11:44:36.073 | 11:44:36 | 42276 | 42276 | 76,7512955 | 234,375981 | 329,2914 | 504 | 42023 | 35,6437274 | 131,499887 | 200,652384 | 35.6437 | 131.4999 | 200.6524
2025-05-08 11:44:37.073 | 11:44:37 | 42277 | 42277 | 76,8703199 | 234,742222 | 329,75325 | 505 | 42024 | 35,7450585 | 131,970654 | 201,370823 | 35.7451 | 131.9707 | 201.3708
2025-05-08 11:44:38.073 | 11:44:38 | 42278 | 42278 | 76,8823774 | 235,113077 | 330,179813 | 506 | 42025 | 35,836739 | 132,431936 | 202,096888 | 35.8367 | 132.4319 | 202.0969
2025-05-08 11:44:39.073 | 11:44:39 | 42279 | 42279 | 76,8928191 | 235,493053 | 330,598941 | 507 | 42026 | 35,9266007 | 132,903668 | 202,790514 | 35.9266 | 132.9037 | 202.7905
2025-05-08 11:44:40.073 | 11:44:40 | 42280 | 42280 | 76,9546718 | 235,859541 | 331,03065 | 508 | 42027 | 36,0580337 | 133,349073 | 203,53798 | 36.058 | 133.3491 | 203.538
2025-05-08 11:44:41.073 | 11:44:41 | 42281 | 42281 | 76,9962426 | 236,261549 | 331,304845 | 509 | 42028 | 36,2075334 | 133,810897 | 204,32405 | 36.2075 | 133.8109 | 204.324
2025-05-08 11:44:42.073 | 11:44:42 | 42282 | 42282 | 77,0096078 | 236,674322 | 331,470725 | 510 | 42029 | 36,402513 | 134,264924 | 205,013266 | 36.4025 | 134.2649 | 205.0133
2025-05-08 11:44:43.073 | 11:44:43 | 42283 | 42283 | 77,0278034 | 237,062531 | 331,802508 | 511 | 42030 | 36,5973065 | 134,729302 | 205,72463 | 36.5973 | 134.7293 | 205.7246
2025-05-08 11:44:44.073 | 11:44:44 | 42284 | 42284 | 76,9641435 | 237,458574 | 332,183641 | 512 | 42031 | 36,768851 | 135,243673 | 206,479864 | 36.7689 | 135.2437 | 206.4799
2025-05-08 11:44:45.073 | 11:44:45 | 42285 | 42285 | 76,9101768 | 237,791265 | 332,624146 | 513 | 42032 | 36,9767524 | 135,708531 | 207,144534 | 36.9768 | 135.7085 | 207.1445
2025-05-08 11:44:46.073 | 11:44:46 | 42286 | 42286 | 76,8946268 | 238,063035 | 332,940471 | 514 | 42033 | 37,3048344 | 136,188361 | 207,741051 | 37.3048 | 136.1884 | 207.7411
2025-05-08 11:44:47.073 | 11:44:47 | 42287 | 42287 | 76,8832183 | 238,36299 | 333,287509 | 515 | 42034 | 38,2495953 | 136,658526 | 208,368779 | 38.2496 | 136.6585 | 208.3688
2025-05-08 11:44:48.073 | 11:44:48 | 42288 | 42288 | 76,8528452 | 238,674554 | 333,772212 | 516 | 42035 | 38,7544465 | 137,117724 | 208,937842 | 38.7544 | 137.1177 | 208.9378
2025-05-08 11:44:49.073 | 11:44:49 | 42289 | 42289 | 76,8341685 | 238,9737 | 334,158765 | 517 | 42036 | 38,9828935 | 137,567146 | 209,604979 | 38.9829 | 137.5671 | 209.605
2025-05-08 11:44:50.073 | 11:44:50 | 42290 | 42290 | 76,7642777 | 239,285451 | 334,460956 | 518 | 42037 | 39,3217233 | 138,017924 | 210,253768 | 39.3217 | 138.0179 | 210.2538
2025-05-08 11:44:51.073 | 11:44:51 | 42291 | 42291 | 76,6947833 | 239,622322 | 334,635884 | 519 | 42038 | 39,5837653 | 138,492691 | 210,867542 | 39.5838 | 138.4927 | 210.8675
2025-05-08 11:44:52.073 | 11:44:52 | 42292 | 42292 | 76,6740818 | 239,921391 | 335,009343 | 520 | 42039 | 39,7149742 | 138,97623 | 211,350431 | 39.715 | 138.9762 | 211.3504
2025-05-08 11:44:53.073 | 11:44:53 | 42293 | 42293 | 76,6286559 | 240,25963 | 335,273305 | 521 | 42040 | 39,8517258 | 139,484497 | 211,897131 | 39.8517 | 139.4845 | 211.8971
2025-05-08 11:44:54.073 | 11:44:54 | 42294 | 42294 | 76,6117826 | 240,589864 | 335,488935 | 522 | 42041 | 40,0341818 | 139,912415 | 212,465223 | 40.0342 | 139.9124 | 212.4652
2025-05-08 11:44:55.073 | 11:44:55 | 42295 | 42295 | 76,6514113 | 240,93002 | 335,716886 | 523 | 42042 | 40,1250564 | 140,326144 | 213,123158 | 40.1251 | 140.3261 | 213.1232
2025-05-08 11:44:56.073 | 11:44:56 | 42296 | 42296 | 76,6920161 | 241,216246 | 335,957041 | 524 | 42043 | 40,2523198 | 140,753199 | 213,662109 | 40.2523 | 140.7532 | 213.6621
2025-05-08 11:44:57.073 | 11:44:57 | 42297 | 42297 | 76,6811591 | 241,537083 | 336,296164 | 525 | 42044 | 40,367079 | 141,194374 | 214,254429 | 40.3671 | 141.1944 | 214.2544
2025-05-08 11:44:58.073 | 11:44:58 | 42298 | 42298 | 76,7280386 | 241,886983 | 336,575547 | 526 | 42045 | 40,6362225 | 141,584953 | 214,927912 | 40.6362 | 141.585 | 214.9279
2025-05-08 11:44:59.073 | 11:44:59 | 42299 | 42299 | 76,7423259 | 242,197036 | 336,841425 | 527 | 42046 | 40,9153531 | 141,965943 | 215,543658 | 40.9154 | 141.9659 | 215.5437
2025-05-08 11:45:00.073 | 11:45:00 | 42300 | 42300 | 76,7128113 | 242,54997 | 337,125452 | 528 | 42047 | 41,1747122 | 142,363204 | 216,01961 | 41.1747 | 142.3632 | 216.0196
2025-05-08 11:45:01.073 | 11:45:01 | 42301 | 42301 | 76,7199504 | 242,899863 | 337,389489 | 529 | 42048 | 41,4506823 | 142,76668 | 216,47483 | 41.4507 | 142.7667 | 216.4748
2025-05-08 11:45:02.073 | 11:45:02 | 42302 | 42302 | 76,6817679 | 243,249302 | 337,716696 | 530 | 42049 | 41,7382408 | 143,230072 | 216,990778 | 41.7382 | 143.2301 | 216.9908
2025-05-08 11:45:03.073 | 11:45:03 | 42303 | 42303 | 76,6794075 | 243,591646 | 337,965548 | 531 | 42050 | 42,0333371 | 143,696604 | 217,615274 | 42.0333 | 143.6966 | 217.6153
2025-05-08 11:45:04.073 | 11:45:04 | 42304 | 42304 | 76,6669976 | 243,902293 | 338,188341 | 532 | 42051 | 42,3759625 | 144,142199 | 218,195361 | 42.376 | 144.1422 | 218.1954
2025-05-08 11:45:05.073 | 11:45:05 | 42305 | 42305 | 76,6482887 | 244,228805 | 338,461986 | 533 | 42052 | 42,6670573 | 144,631358 | 218,787629 | 42.6671 | 144.6314 | 218.7876
2025-05-08 11:45:06.073 | 11:45:06 | 42306 | 42306 | 76,6459278 | 244,575712 | 338,706326 | 534 | 42053 | 42,9533713 | 145,058529 | 219,244268 | 42.9534 | 145.0585 | 219.2443
2025-05-08 11:45:07.073 | 11:45:07 | 42307 | 42307 | 76,5965758 | 244,918713 | 338,893573 | 535 | 42054 | 43,2216989 | 145,472587 | 219,854413 | 43.2217 | 145.4726 | 219.8544
2025-05-08 11:45:08.073 | 11:45:08 | 42308 | 42308 | 76,5293595 | 245,23022 | 339,152584 | 536 | 42055 | 43,4885032 | 145,909543 | 220,428174 | 43.4885 | 145.9095 | 220.4282
2025-05-08 11:45:09.073 | 11:45:09 | 42309 | 42309 | 76,412971 | 245,55949 | 339,42864 | 537 | 42056 | 43,7907536 | 146,371403 | 220,989168 | 43.7908 | 146.3714 | 220.9892
2025-05-08 11:45:10.073 | 11:45:10 | 42310 | 42310 | 76,312713 | 245,867502 | 339,659635 | 538 | 42057 | 44,093266 | 146,815584 | 221,555321 | 44.0933 | 146.8156 | 221.5553
2025-05-08 11:45:11.073 | 11:45:11 | 42311 | 42311 | 76,2581615 | 246,161586 | 339,908179 | 539 | 42058 | 44,3545901 | 147,254655 | 222,028347 | 44.3546 | 147.2547 | 222.0283
2025-05-08 11:45:12.073 | 11:45:12 | 42312 | 42312 | 76,1882396 | 246,52675 | 340,278815 | 540 | 42059 | 44,636286 | 147,706966 | 222,632685 | 44.6363 | 147.707 | 222.6327
2025-05-08 11:45:13.073 | 11:45:13 | 42313 | 42313 | 76,1614268 | 246,920006 | 340,634384 | 541 | 42060 | 44,8579939 | 148,150868 | 223,212554 | 44.858 | 148.1509 | 223.2126
2025-05-08 11:45:14.073 | 11:45:14 | 42314 | 42314 | 76,7068401 | 247,26026 | 340,994532 | 542 | 42061 | 45,0797391 | 148,596982 | 223,816681 | 45.0797 | 148.597 | 223.8167
2025-05-08 11:45:15.073 | 11:45:15 | 42315 | 42315 | 77,0154165 | 247,607516 | 341,298015 | 543 | 42062 | 45,3125945 | 149,029747 | 224,43025 | 45.3126 | 149.0297 | 224.4303
2025-05-08 11:45:16.073 | 11:45:16 | 42316 | 42316 | 77,3270555 | 247,940838 | 341,61795 | 544 | 42063 | 45,5712608 | 149,469947 | 224,990737 | 45.5713 | 149.4699 | 224.9907
2025-05-08 11:45:17.073 | 11:45:17 | 42317 | 42317 | 77,6224161 | 248,258609 | 341,946418 | 545 | 42064 | 45,8518072 | 149,908233 | 225,524457 | 45.8518 | 149.9082 | 225.5245
2025-05-08 11:45:18.073 | 11:45:18 | 42318 | 42318 | 77,8992409 | 248,54986 | 342,195426 | 546 | 42065 | 46,11499 | 150,374461 | 226,119942 | 46.115 | 150.3745 | 226.1199
2025-05-08 11:45:19.073 | 11:45:19 | 42319 | 42319 | 77,8960816 | 248,817784 | 342,464348 | 547 | 42066 | 46,3765447 | 150,81643 | 226,719613 | 46.3765 | 150.8164 | 226.7196
2025-05-08 11:45:20.073 | 11:45:20 | 42320 | 42320 | 77,8119467 | 249,096131 | 342,836908 | 548 | 42067 | 46,645321 | 151,250741 | 227,458709 | 46.6453 | 151.2507 | 227.4587
2025-05-08 11:45:21.073 | 11:45:21 | 42321 | 42321 | 77,7546225 | 249,345759 | 343,197022 | 549 | 42068 | 46,9014617 | 151,698213 | 228,139191 | 46.9015 | 151.6982 | 228.1392
2025-05-08 11:45:22.073 | 11:45:22 | 42322 | 42322 | 77,7225197 | 249,574443 | 343,435755 | 550 | 42069 | 47,1498124 | 152,123179 | 228,843989 | 47.1498 | 152.1232 | 228.844
2025-05-08 11:45:23.073 | 11:45:23 | 42323 | 42323 | 77,66087 | 249,828425 | 343,645725 | 551 | 42070 | 47,3905948 | 152,553546 | 229,589624 | 47.3906 | 152.5535 | 229.5896
2025-05-08 11:45:24.073 | 11:45:24 | 42324 | 42324 | 77,7202046 | 250,115206 | 343,881398 | 552 | 42071 | 47,6753474 | 152,984574 | 230,281328 | 47.6753 | 152.9846 | 230.2813
2025-05-08 11:45:25.073 | 11:45:25 | 42325 | 42325 | 77,7954181 | 250,42409 | 344,062525 | 553 | 42072 | 47,9153999 | 153,427147 | 230,843502 | 47.9154 | 153.4271 | 230.8435
2025-05-08 11:45:26.073 | 11:45:26 | 42326 | 42326 | 77,9561668 | 250,70731 | 344,317427 | 554 | 42073 | 48,0567599 | 153,881215 | 231,543015 | 48.0568 | 153.8812 | 231.543
2025-05-08 11:45:27.073 | 11:45:27 | 42327 | 42327 | 78,1115141 | 251,016544 | 344,52475 | 555 | 42074 | 48,178732 | 154,34931 | 232,144261 | 48.1787 | 154.3493 | 232.1443
2025-05-08 11:45:28.073 | 11:45:28 | 42328 | 42328 | 78,2365357 | 251,295371 | 344,870626 | 556 | 42075 | 48,3600428 | 154,864668 | 232,754716 | 48.36 | 154.8647 | 232.7547
2025-05-08 11:45:29.073 | 11:45:29 | 42329 | 42329 | 78,3576241 | 251,58377 | 345,208745 | 557 | 42076 | 48,5154913 | 155,31977 | 233,351028 | 48.5155 | 155.3198 | 233.351
2025-05-08 11:45:30.073 | 11:45:30 | 42330 | 42330 | 78,4437592 | 251,895513 | 345,52772 | 558 | 42077 | 48,7051158 | 155,80231 | 233,981657 | 48.7051 | 155.8023 | 233.9817
2025-05-08 11:45:31.073 | 11:45:31 | 42331 | 42331 | 78,5916303 | 252,16582 | 345,859577 | 559 | 42078 | 48,8923887 | 156,304275 | 234,54358 | 48.8924 | 156.3043 | 234.5436
2025-05-08 11:45:32.073 | 11:45:32 | 42332 | 42332 | 78,7289548 | 252,465918 | 346,194064 | 560 | 42079 | 49,0445001 | 156,731351 | 235,134087 | 49.0445 | 156.7314 | 235.1341
2025-05-08 11:45:33.073 | 11:45:33 | 42333 | 42333 | 78,9152594 | 252,749362 | 346,540284 | 561 | 42080 | 49,2009274 | 157,204017 | 235,68684 | 49.2009 | 157.204 | 235.6868
2025-05-08 11:45:34.073 | 11:45:34 | 42334 | 42334 | 79,033502 | 253,058506 | 346,867819 | 562 | 42081 | 49,4019269 | 157,623597 | 236,300083 | 49.4019 | 157.6236 | 236.3001
2025-05-08 11:45:35.073 | 11:45:35 | 42335 | 42335 | 79,1946741 | 253,376707 | 347,194899 | 563 | 42082 | 49,529666 | 158,048022 | 236,85621 | 49.5297 | 158.048 | 236.8562
2025-05-08 11:45:36.073 | 11:45:36 | 42336 | 42336 | 79,2456074 | 253,762426 | 347,460282 | 564 | 42083 | 49,6740772 | 158,470882 | 237,439703 | 49.6741 | 158.4709 | 237.4397
2025-05-08 11:45:37.073 | 11:45:37 | 42337 | 42337 | 79,4557865 | 254,101861 | 347,736966 | 565 | 42084 | 49,8000598 | 158,93229 | 237,971487 | 49.8001 | 158.9323 | 237.9715
2025-05-08 11:45:38.073 | 11:45:38 | 42338 | 42338 | 79,5585993 | 254,390126 | 348,110484 | 566 | 42085 | 49,9716398 | 159,367881 | 238,609577 | 49.9716 | 159.3679 | 238.6096
2025-05-08 11:45:39.073 | 11:45:39 | 42339 | 42339 | 79,6948254 | 254,711542 | 348,504854 | 567 | 42086 | 50,1704843 | 159,84297 | 239,290915 | 50.1705 | 159.843 | 239.2909
2025-05-08 11:45:40.073 | 11:45:40 | 42340 | 42340 | 79,8167563 | 255,026854 | 348,908235 | 568 | 42087 | 50,3711085 | 160,290144 | 239,903163 | 50.3711 | 160.2901 | 239.9032
2025-05-08 11:45:41.073 | 11:45:41 | 42341 | 42341 | 79,9162559 | 255,351316 | 349,386298 | 569 | 42088 | 50,560427 | 160,718214 | 240,471866 | 50.5604 | 160.7182 | 240.4719
2025-05-08 11:45:42.073 | 11:45:42 | 42342 | 42342 | 79,9557097 | 255,689507 | 349,848371 | 570 | 42089 | 50,775384 | 161,14762 | 241,035204 | 50.7754 | 161.1476 | 241.0352
2025-05-08 11:45:43.073 | 11:45:43 | 42343 | 42343 | 80,0454045 | 256,059741 | 350,296376 | 571 | 42090 | 50,9427204 | 161,565352 | 241,675495 | 50.9427 | 161.5654 | 241.6755
2025-05-08 11:45:44.073 | 11:45:44 | 42344 | 42344 | 80,1120652 | 256,448134 | 350,723545 | 572 | 42091 | 51,2025636 | 162,002805 | 242,332021 | 51.2026 | 162.0028 | 242.332
2025-05-08 11:45:45.073 | 11:45:45 | 42345 | 42345 | 80,1594194 | 256,807277 | 351,184738 | 573 | 42092 | 51,4664427 | 162,430408 | 242,926426 | 51.4664 | 162.4304 | 242.9264
2025-05-08 11:45:46.073 | 11:45:46 | 42346 | 42346 | 80,2409359 | 257,160739 | 351,68738 | 574 | 42093 | 51,7315165 | 162,861158 | 243,509828 | 51.7315 | 162.8612 | 243.5098
2025-05-08 11:45:47.073 | 11:45:47 | 42347 | 42347 | 80,285879 | 257,518576 | 352,152476 | 575 | 42094 | 51,973235 | 163,334748 | 244,084668 | 51.9732 | 163.3347 | 244.0847
2025-05-08 11:45:48.073 | 11:45:48 | 42348 | 42348 | 80,3740965 | 257,879318 | 352,646309 | 576 | 42095 | 52,2082619 | 163,78956 | 244,718083 | 52.2083 | 163.7896 | 244.7181
2025-05-08 11:45:49.073 | 11:45:49 | 42349 | 42349 | 80,8245005 | 258,218954 | 353,190753 | 577 | 42096 | 52,3983644 | 164,215238 | 245,36161 | 52.3984 | 164.2152 | 245.3616
2025-05-08 11:45:50.073 | 11:45:50 | 42350 | 42350 | 81,0804068 | 258,56396 | 353,660645 | 578 | 42097 | 52,6441097 | 164,618257 | 245,955614 | 52.6441 | 164.6183 | 245.9556
2025-05-08 11:45:51.073 | 11:45:51 | 42351 | 42351 | 81,3749001 | 258,913424 | 354,105063 | 579 | 42098 | 52,8709244 | 165,031598 | 246,482697 | 52.8709 | 165.0316 | 246.4827
2025-05-08 11:45:52.073 | 11:45:52 | 42352 | 42352 | 81,5178327 | 259,23348 | 354,622735 | 580 | 42099 | 53,1056467 | 165,448396 | 247,119696 | 53.1056 | 165.4484 | 247.1197
2025-05-08 11:45:53.073 | 11:45:53 | 42353 | 42353 | 81,6799252 | 259,576498 | 355,191197 | 581 | 42100 | 53,3338735 | 165,876703 | 247,640206 | 53.3339 | 165.8767 | 247.6402
2025-05-08 11:45:54.073 | 11:45:54 | 42354 | 42354 | 81,8276801 | 259,935907 | 355,793851 | 582 | 42101 | 53,4930806 | 166,335718 | 248,120452 | 53.4931 | 166.3357 | 248.1205
2025-05-08 11:45:55.090 | 11:45:55 | 42355 | 42355 | 82,0287872 | 260,297878 | 356,259839 | 583 | 42102 | 53,647457 | 166,782123 | 248,614123 | 53.6475 | 166.7821 | 248.6141
2025-05-08 11:45:56.073 | 11:45:56 | 42356 | 42356 | 82,2592607 | 260,631662 | 356,724473 | 584 | 42103 | 53,7884458 | 167,197939 | 249,176145 | 53.7884 | 167.1979 | 249.1761
2025-05-08 11:45:57.073 | 11:45:57 | 42357 | 42357 | 82,4296266 | 261,010767 | 357,188376 | 585 | 42104 | 53,9034614 | 167,588322 | 249,740206 | 53.9035 | 167.5883 | 249.7402
2025-05-08 11:45:58.073 | 11:45:58 | 42358 | 42358 | 82,6715014 | 261,404579 | 357,603232 | 586 | 42105 | 53,9944934 | 168,013208 | 250,364252 | 53.9945 | 168.0132 | 250.3643
2025-05-08 11:45:59.073 | 11:45:59 | 42359 | 42359 | 82,8264826 | 261,789675 | 358,043852 | 587 | 42106 | 54,1282099 | 168,432458 | 250,899736 | 54.1282 | 168.4325 | 250.8997
2025-05-08 11:46:00.073 | 11:46:00 | 42360 | 42360 | 82,9640599 | 262,135611 | 358,480202 | 588 | 42107 | 54,2643742 | 168,850035 | 251,358203 | 54.2644 | 168.85 | 251.3582
2025-05-08 11:46:01.073 | 11:46:01 | 42361 | 42361 | 83,1516057 | 262,479611 | 358,858647 | 589 | 42108 | 54,4229323 | 169,269674 | 252,006731 | 54.4229 | 169.2697 | 252.0067
2025-05-08 11:46:02.073 | 11:46:02 | 42362 | 42362 | 83,3624189 | 262,864138 | 359,226114 | 590 | 42109 | 54,5844308 | 169,712344 | 252,492988 | 54.5844 | 169.7123 | 252.493
2025-05-08 11:46:03.073 | 11:46:03 | 42363 | 42363 | 83,5133588 | 263,254807 | 359,544831 | 591 | 42110 | 54,7847793 | 170,180443 | 252,971511 | 54.7848 | 170.1804 | 252.9715
2025-05-08 11:46:04.073 | 11:46:04 | 42364 | 42364 | 83,6257401 | 263,618881 | 359,899431 | 592 | 42111 | 54,9663268 | 170,606641 | 253,457039 | 54.9663 | 170.6066 | 253.457
2025-05-08 11:46:05.073 | 11:46:05 | 42365 | 42365 | 83,8389838 | 263,94826 | 360,276082 | 593 | 42112 | 55,0737334 | 170,997191 | 253,896455 | 55.0737 | 170.9972 | 253.8965
2025-05-08 11:46:06.073 | 11:46:06 | 42366 | 42366 | 84,0364253 | 264,210156 | 360,556294 | 594 | 42113 | 55,1725262 | 171,373343 | 254,379212 | 55.1725 | 171.3733 | 254.3792
2025-05-08 11:46:07.073 | 11:46:07 | 42367 | 42367 | 84,218849 | 264,515364 | 360,992418 | 595 | 42114 | 55,2382848 | 171,778075 | 254,823831 | 55.2383 | 171.7781 | 254.8238
2025-05-08 11:46:08.073 | 11:46:08 | 42368 | 42368 | 84,4508625 | 264,877431 | 361,357259 | 596 | 42115 | 55,2795081 | 172,16433 | 255,212085 | 55.2795 | 172.1643 | 255.2121
2025-05-08 11:46:09.073 | 11:46:09 | 42369 | 42369 | 84,5974435 | 265,214567 | 361,722186 | 597 | 42116 | 55,2778526 | 172,539041 | 255,626578 | 55.2779 | 172.539 | 255.6266
2025-05-08 11:46:10.073 | 11:46:10 | 42370 | 42370 | 84,8157589 | 265,504644 | 362,202652 | 598 | 42117 | 55,3277628 | 172,936424 | 256,007972 | 55.3278 | 172.9364 | 256.008
2025-05-08 11:46:11.073 | 11:46:11 | 42371 | 42371 | 84,9555181 | 265,786686 | 362,619363 | 599 | 42118 | 55,4689191 | 173,321867 | 256,419133 | 55.4689 | 173.3219 | 256.4191
2025-05-08 11:46:12.073 | 11:46:12 | 42372 | 42372 | 85,1085837 | 266,136129 | 362,96405 | 600 | 42119 | 55,5920103 | 173,680412 | 256,844086 | 55.592 | 173.6804 | 256.8441
2025-05-08 11:46:13.073 | 11:46:13 | 42373 | 42373 | 85,2585166 | 266,50496 | 363,253423 | 601 | 42120 | 55,7236876 | 174,029762 | 257,260525 | 55.7237 | 174.0298 | 257.2605
2025-05-08 11:46:14.073 | 11:46:14 | 42374 | 42374 | 85,3981786 | 266,791529 | 363,616107 | 602 | 42121 | 55,8379244 | 174,381511 | 257,721421 | 55.8379 | 174.3815 | 257.7214
2025-05-08 11:46:15.073 | 11:46:15 | 42375 | 42375 | 85,5244942 | 267,096191 | 363,976593 | 603 | 42122 | 56,218003 | 174,721966 | 258,057483 | 56.218 | 174.722 | 258.0575
2025-05-08 11:46:16.073 | 11:46:16 | 42376 | 42376 | 85,6123764 | 267,400701 | 364,327922 | 604 | 42123 | 56,7606906 | 175,06544 | 258,3837 | 56.7607 | 175.0654 | 258.3837
2025-05-08 11:46:17.073 | 11:46:17 | 42377 | 42377 | 85,8120083 | 267,678678 | 364,621854 | 605 | 42124 | 57,0719916 | 175,403925 | 258,77356 | 57.072 | 175.4039 | 258.7736
2025-05-08 11:46:18.073 | 11:46:18 | 42378 | 42378 | 85,9547453 | 267,98987 | 364,934153 | 606 | 42125 | 57,349824 | 175,745772 | 259,165965 | 57.3498 | 175.7458 | 259.166
2025-05-08 11:46:19.073 | 11:46:19 | 42379 | 42379 | 86,109012 | 268,307834 | 365,252164 | 607 | 42126 | 57,5190492 | 176,136256 | 259,581751 | 57.519 | 176.1363 | 259.5818
2025-05-08 11:46:20.073 | 11:46:20 | 42380 | 42380 | 86,2471725 | 268,62133 | 365,498234 | 608 | 42127 | 57,7714836 | 176,474972 | 259,962751 | 57.7715 | 176.475 | 259.9628
2025-05-08 11:46:21.073 | 11:46:21 | 42381 | 42381 | 86,3800299 | 268,880409 | 365,890316 | 609 | 42128 | 58,306885 | 176,827013 | 260,419709 | 58.3069 | 176.827 | 260.4197
2025-05-08 11:46:22.073 | 11:46:22 | 42382 | 42382 | 86,52002 | 269,168225 | 366,292947 | 610 | 42129 | 58,6882255 | 177,193387 | 260,745604 | 58.6882 | 177.1934 | 260.7456
2025-05-08 11:46:23.073 | 11:46:23 | 42383 | 42383 | 86,71104 | 269,420663 | 366,662034 | 611 | 42130 | 58,9378962 | 177,573113 | 261,094647 | 58.9379 | 177.5731 | 261.0946
2025-05-08 11:46:24.073 | 11:46:24 | 42384 | 42384 | 86,909192 | 269,749292 | 366,956566 | 612 | 42131 | 59,1050873 | 177,933283 | 261,514548 | 59.1051 | 177.9333 | 261.5145
2025-05-08 11:46:25.073 | 11:46:25 | 42385 | 42385 | 87,1467283 | 270,004231 | 367,175915 | 613 | 42132 | 59,2249196 | 178,285738 | 261,917361 | 59.2249 | 178.2857 | 261.9174
2025-05-08 11:46:26.073 | 11:46:26 | 42386 | 42386 | 87,3309439 | 270,230529 | 367,401373 | 614 | 42133 | 59,4360783 | 178,656433 | 262,271184 | 59.4361 | 178.6564 | 262.2712
2025-05-08 11:46:27.073 | 11:46:27 | 42387 | 42387 | 87,4887996 | 270,477109 | 367,663566 | 615 | 42134 | 59,8071189 | 179,043478 | 262,685956 | 59.8071 | 179.0435 | 262.686
2025-05-08 11:46:28.073 | 11:46:28 | 42388 | 42388 | 87,6083955 | 270,762579 | 367,957332 | 616 | 42135 | 60,0943366 | 179,435967 | 263,063723 | 60.0943 | 179.436 | 263.0637
2025-05-08 11:46:29.073 | 11:46:29 | 42389 | 42389 | 87,6474003 | 270,975484 | 368,131741 | 617 | 42136 | 60,3106174 | 179,827499 | 263,445688 | 60.3106 | 179.8275 | 263.4457
2025-05-08 11:46:30.073 | 11:46:30 | 42390 | 42390 | 87,7467878 | 271,201976 | 368,441584 | 618 | 42137 | 60,4003095 | 180,202693 | 263,850565 | 60.4003 | 180.2027 | 263.8506
2025-05-08 11:46:31.073 | 11:46:31 | 42391 | 42391 | 87,8732626 | 271,476259 | 368,749811 | 619 | 42138 | 60,5813534 | 180,609519 | 264,273468 | 60.5814 | 180.6095 | 264.2735
2025-05-08 11:46:32.073 | 11:46:32 | 42392 | 42392 | 87,9776668 | 271,679351 | 369,033174 | 620 | 42139 | 60,9275467 | 181,036494 | 264,710521 | 60.9275 | 181.0365 | 264.7105
2025-05-08 11:46:33.073 | 11:46:33 | 42393 | 42393 | 88,0582357 | 271,906051 | 369,312498 | 621 | 42140 | 61,1411276 | 181,473189 | 265,255875 | 61.1411 | 181.4732 | 265.2559
2025-05-08 11:46:34.073 | 11:46:34 | 42394 | 42394 | 88,1118242 | 272,165616 | 369,547735 | 622 | 42141 | 61,3102916 | 181,919993 | 265,637661 | 61.3103 | 181.92 | 265.6377
2025-05-08 11:46:35.073 | 11:46:35 | 42395 | 42395 | 88,1839572 | 272,410211 | 369,77711 | 623 | 42142 | 61,412578 | 182,312877 | 266,110258 | 61.4126 | 182.3129 | 266.1103
2025-05-08 11:46:36.073 | 11:46:36 | 42396 | 42396 | 88,2945335 | 272,715697 | 370,023093 | 624 | 42143 | 61,510817 | 182,687667 | 266,539881 | 61.5108 | 182.6877 | 266.5399
2025-05-08 11:46:37.073 | 11:46:37 | 42397 | 42397 | 88,3920769 | 273,034029 | 370,219203 | 625 | 42144 | 61,5076821 | 183,054818 | 267,002048 | 61.5077 | 183.0548 | 267.002
2025-05-08 11:46:38.073 | 11:46:38 | 42398 | 42398 | 88,4839079 | 273,36829 | 370,427372 | 626 | 42145 | 61,526925 | 183,456096 | 267,443894 | 61.5269 | 183.4561 | 267.4439
2025-05-08 11:46:39.073 | 11:46:39 | 42399 | 42399 | 88,5994604 | 273,658035 | 370,718911 | 627 | 42146 | 62,0255893 | 183,842164 | 267,895504 | 62.0256 | 183.8422 | 267.8955
2025-05-08 11:46:40.073 | 11:46:40 | 42400 | 42400 | 88,6917442 | 273,885574 | 371,07237 | 628 | 42147 | 62,377834 | 184,238213 | 268,317396 | 62.3778 | 184.2382 | 268.3174
2025-05-08 11:46:41.073 | 11:46:41 | 42401 | 42401 | 88,7491756 | 274,163997 | 371,328581 | 629 | 42148 | 62,6540019 | 184,632438 | 268,755096 | 62.654 | 184.6324 | 268.7551
2025-05-08 11:46:42.073 | 11:46:42 | 42402 | 42402 | 88,8822593 | 274,469043 | 371,513093 | 630 | 42149 | 62,7856706 | 185,053554 | 269,217279 | 62.7857 | 185.0536 | 269.2173
2025-05-08 11:46:43.073 | 11:46:43 | 42403 | 42403 | 88,9597953 | 274,733545 | 371,760844 | 631 | 42150 | 62,9372036 | 185,469174 | 269,745486 | 62.9372 | 185.4692 | 269.7455
2025-05-08 11:46:44.073 | 11:46:44 | 42404 | 42404 | 88,9878452 | 274,990388 | 372,02868 | 632 | 42151 | 63,1244468 | 185,884891 | 270,155928 | 63.1244 | 185.8849 | 270.1559
2025-05-08 11:46:45.073 | 11:46:45 | 42405 | 42405 | 89,0733323 | 275,314618 | 372,246214 | 633 | 42152 | 63,5328462 | 186,305229 | 270,581149 | 63.5328 | 186.3052 | 270.5811
2025-05-08 11:46:46.073 | 11:46:46 | 42406 | 42406 | 89,1245915 | 275,586156 | 372,489247 | 634 | 42153 | 63,7598741 | 186,735259 | 271,168278 | 63.7599 | 186.7353 | 271.1683
2025-05-08 11:46:47.073 | 11:46:47 | 42407 | 42407 | 89,3903419 | 275,875955 | 372,758654 | 635 | 42154 | 63,9554304 | 187,18841 | 271,759777 | 63.9554 | 187.1884 | 271.7598
2025-05-08 11:46:48.073 | 11:46:48 | 42408 | 42408 | 89,5274499 | 276,211883 | 373,001301 | 636 | 42155 | 64,0601066 | 187,585353 | 272,303134 | 64.0601 | 187.5854 | 272.3031
2025-05-08 11:46:49.073 | 11:46:49 | 42409 | 42409 | 89,7206177 | 276,489442 | 373,366185 | 637 | 42156 | 64,1989533 | 188,038984 | 272,818538 | 64.199 | 188.039 | 272.8185
2025-05-08 11:46:50.073 | 11:46:50 | 42410 | 42410 | 89,7692778 | 276,729522 | 373,706227 | 638 | 42157 | 64,6653321 | 188,470073 | 273,308018 | 64.6653 | 188.4701 | 273.308
2025-05-08 11:46:51.073 | 11:46:51 | 42411 | 42411 | 89,9036198 | 276,97077 | 373,977426 | 639 | 42158 | 64,9373327 | 188,966298 | 273,878856 | 64.9373 | 188.9663 | 273.8789
2025-05-08 11:46:52.073 | 11:46:52 | 42412 | 42412 | 90,1558366 | 277,271376 | 374,276278 | 640 | 42159 | 65,09577 | 189,45702 | 274,460906 | 65.0958 | 189.457 | 274.4609
2025-05-08 11:46:53.073 | 11:46:53 | 42413 | 42413 | 90,2670385 | 277,568859 | 374,655834 | 641 | 42160 | 65,1359702 | 189,980419 | 274,971463 | 65.136 | 189.9804 | 274.9715
2025-05-08 11:46:54.073 | 11:46:54 | 42414 | 42414 | 90,4260008 | 277,870806 | 374,93564 | 642 | 42161 | 65,1165261 | 190,422898 | 275,56661 | 65.1165 | 190.4229 | 275.5666
2025-05-08 11:46:55.073 | 11:46:55 | 42415 | 42415 | 90,6226931 | 278,126691 | 375,180416 | 643 | 42162 | 65,4500398 | 190,82723 | 276,092093 | 65.45 | 190.8272 | 276.0921
2025-05-08 11:46:56.073 | 11:46:56 | 42416 | 42416 | 90,701701 | 278,366897 | 375,558816 | 644 | 42163 | 65,7148072 | 191,280326 | 276,742632 | 65.7148 | 191.2803 | 276.7426
2025-05-08 11:46:57.073 | 11:46:57 | 42417 | 42417 | 90,9251592 | 278,660582 | 375,805818 | 645 | 42164 | 65,8929529 | 191,701885 | 277,325215 | 65.893 | 191.7019 | 277.3252
2025-05-08 11:46:58.073 | 11:46:58 | 42418 | 42418 | 91,1396715 | 278,993794 | 376,095466 | 646 | 42165 | 66,021052 | 192,061412 | 277,891212 | 66.0211 | 192.0614 | 277.8912
2025-05-08 11:46:59.073 | 11:46:59 | 42419 | 42419 | 91,3150573 | 279,345725 | 376,347649 | 647 | 42166 | 66,0459722 | 192,413176 | 278,541018 | 66.046 | 192.4132 | 278.541
2025-05-08 11:47:00.073 | 11:47:00 | 42420 | 42420 | 91,4163005 | 279,646599 | 376,554436 | 648 | 42167 | 66,0720922 | 192,790514 | 279,162912 | 66.0721 | 192.7905 | 279.1629
2025-05-08 11:47:01.073 | 11:47:01 | 42421 | 42421 | 91,4998906 | 279,869604 | 376,854241 | 649 | 42168 | 66,1305938 | 193,213383 | 279,77963 | 66.1306 | 193.2134 | 279.7796
2025-05-08 11:47:02.073 | 11:47:02 | 42422 | 42422 | 91,6391183 | 280,114247 | 377,146757 | 650 | 42169 | 66,5885464 | 193,677735 | 280,431853 | 66.5885 | 193.6777 | 280.4319
2025-05-08 11:47:03.073 | 11:47:03 | 42423 | 42423 | 91,8020087 | 280,422877 | 377,445358 | 651 | 42170 | 66,9190935 | 194,116089 | 281,115067 | 66.9191 | 194.1161 | 281.1151
2025-05-08 11:47:04.073 | 11:47:04 | 42424 | 42424 | 91,9357712 | 280,687881 | 377,741846 | 652 | 42171 | 67,2220488 | 194,61863 | 281,790171 | 67.222 | 194.6186 | 281.7902
2025-05-08 11:47:05.073 | 11:47:05 | 42425 | 42425 | 92,0288449 | 280,978856 | 378,075512 | 653 | 42172 | 67,3159836 | 195,105918 | 282,521449 | 67.316 | 195.1059 | 282.5214
2025-05-08 11:47:06.073 | 11:47:06 | 42426 | 42426 | 92,1851896 | 281,262475 | 378,434581 | 654 | 42173 | 67,4008697 | 195,643474 | 283,267832 | 67.4009 | 195.6435 | 283.2678
2025-05-08 11:47:07.073 | 11:47:07 | 42427 | 42427 | 92,2065294 | 281,494909 | 378,675 | 655 | 42174 | 67,4255425 | 196,196956 | 283,920325 | 67.4255 | 196.197 | 283.9203
2025-05-08 11:47:08.073 | 11:47:08 | 42428 | 42428 | 92,5302411 | 281,717615 | 378,975631 | 656 | 42175 | 67,7865993 | 196,714769 | 284,615033 | 67.7866 | 196.7148 | 284.615
2025-05-08 11:47:09.073 | 11:47:09 | 42429 | 42429 | 92,7213642 | 282,014343 | 379,267074 | 657 | 42176 | 68,0255787 | 197,139448 | 285,322478 | 68.0256 | 197.1394 | 285.3225
2025-05-08 11:47:10.073 | 11:47:10 | 42430 | 42430 | 92,8824925 | 282,293622 | 379,49224 | 658 | 42177 | 68,2751687 | 197,553156 | 285,909578 | 68.2752 | 197.5532 | 285.9096
2025-05-08 11:47:11.073 | 11:47:11 | 42431 | 42431 | 92,9986474 | 282,538731 | 379,666099 | 659 | 42178 | 68,4008034 | 197,938263 | 286,581724 | 68.4008 | 197.9383 | 286.5817
2025-05-08 11:47:12.073 | 11:47:12 | 42432 | 42432 | 93,0257236 | 282,784341 | 379,880504 | 660 | 42179 | 68,3943747 | 198,284741 | 287,185555 | 68.3944 | 198.2847 | 287.1856
2025-05-08 11:47:13.073 | 11:47:13 | 42433 | 42433 | 93,0111229 | 283,105833 | 380,145425 | 661 | 42180 | 68,4422571 | 198,619675 | 287,797159 | 68.4423 | 198.6197 | 287.7972
2025-05-08 11:47:14.073 | 11:47:14 | 42434 | 42434 | 93,082976 | 283,349475 | 380,366774 | 662 | 42181 | 68,439124 | 199,00413 | 288,396349 | 68.4391 | 199.0041 | 288.3963
2025-05-08 11:47:15.073 | 11:47:15 | 42435 | 42435 | 93,0682854 | 283,569722 | 380,549026 | 663 | 42182 | 68,9089893 | 199,417155 | 288,968585 | 68.909 | 199.4172 | 288.9686
2025-05-08 11:47:16.073 | 11:47:16 | 42436 | 42436 | 93,0563266 | 283,79564 | 380,805604 | 664 | 42183 | 69,1331946 | 199,787944 | 289,39074 | 69.1332 | 199.7879 | 289.3907
2025-05-08 11:47:17.073 | 11:47:17 | 42437 | 42437 | 93,0777572 | 284,060538 | 381,0398 | 665 | 42184 | 69,3760802 | 200,125059 | 289,838348 | 69.3761 | 200.1251 | 289.8383
2025-05-08 11:47:18.073 | 11:47:18 | 42438 | 42438 | 93,138454 | 284,299476 | 381,252367 | 666 | 42185 | 69,5888048 | 200,47722 | 290,340248 | 69.5888 | 200.4772 | 290.3402
2025-05-08 11:47:19.073 | 11:47:19 | 42439 | 42439 | 93,0976252 | 284,55746 | 381,549792 | 667 | 42186 | 69,6751731 | 200,832563 | 290,840085 | 69.6752 | 200.8326 | 290.8401
2025-05-08 11:47:20.073 | 11:47:20 | 42440 | 42440 | 93,0805357 | 284,804193 | 381,832948 | 668 | 42187 | 69,9446427 | 201,186666 | 291,248168 | 69.9446 | 201.1867 | 291.2482
2025-05-08 11:47:21.073 | 11:47:21 | 42441 | 42441 | 93,0054435 | 285,095635 | 382,10338 | 669 | 42188 | 70,1845469 | 201,537328 | 291,629714 | 70.1845 | 201.5373 | 291.6297
2025-05-08 11:47:22.073 | 11:47:22 | 42442 | 42442 | 93,034385 | 285,316269 | 382,288282 | 670 | 42189 | 70,4135717 | 201,923131 | 292,026855 | 70.4136 | 201.9231 | 292.0269
2025-05-08 11:47:23.073 | 11:47:23 | 42443 | 42443 | 92,9998272 | 285,588675 | 382,513243 | 671 | 42190 | 70,6153879 | 202,306444 | 292,406107 | 70.6154 | 202.3064 | 292.4061
2025-05-08 11:47:24.073 | 11:47:24 | 42444 | 42444 | 92,9441913 | 285,848965 | 382,706874 | 672 | 42191 | 70,5835612 | 202,661823 | 292,771518 | 70.5836 | 202.6618 | 292.7715
2025-05-08 11:47:25.073 | 11:47:25 | 42445 | 42445 | 92,875137 | 286,117159 | 382,933955 | 673 | 42192 | 70,7612074 | 203,01841 | 293,013325 | 70.7612 | 203.0184 | 293.0133
2025-05-08 11:47:26.073 | 11:47:26 | 42446 | 42446 | 92,7758201 | 286,370824 | 383,168524 | 674 | 42193 | 71,0590439 | 203,338526 | 293,3323 | 71.059 | 203.3385 | 293.3323
2025-05-08 11:47:27.073 | 11:47:27 | 42447 | 42447 | 92,7110767 | 286,614319 | 383,409483 | 675 | 42194 | 71,2316833 | 203,635509 | 293,601164 | 71.2317 | 203.6355 | 293.6012
2025-05-08 11:47:28.073 | 11:47:28 | 42448 | 42448 | 92,6746397 | 286,895133 | 383,590916 | 676 | 42195 | 71,4183243 | 203,930425 | 293,891441 | 71.4183 | 203.9304 | 293.8914
2025-05-08 11:47:29.073 | 11:47:29 | 42449 | 42449 | 92,6571301 | 287,191578 | 383,781492 | 677 | 42196 | 71,5287893 | 204,203337 | 294,15396 | 71.5288 | 204.2033 | 294.154
2025-05-08 11:47:30.073 | 11:47:30 | 42450 | 42450 | 92,6033718 | 287,497164 | 384,082598 | 678 | 42197 | 71,4828796 | 204,498187 | 294,461165 | 71.4829 | 204.4982 | 294.4612
2025-05-08 11:47:31.073 | 11:47:31 | 42451 | 42451 | 92,5668913 | 287,799688 | 384,247008 | 679 | 42198 | 71,3406971 | 204,792283 | 294,818676 | 71.3407 | 204.7923 | 294.8187
2025-05-08 11:47:32.073 | 11:47:32 | 42452 | 42452 | 92,5283915 | 287,971259 | 384,374361 | 680 | 42199 | 71,1824005 | 205,108706 | 295,172558 | 71.1824 | 205.1087 | 295.1726
2025-05-08 11:47:33.073 | 11:47:33 | 42453 | 42453 | 92,4659052 | 288,226206 | 384,515961 | 681 | 42200 | 71,1477609 | 205,405488 | 295,484887 | 71.1478 | 205.4055 | 295.4849
2025-05-08 11:47:34.073 | 11:47:34 | 42454 | 42454 | 92,350543 | 288,448301 | 384,66758 | 682 | 42201 | 71,17546 | 205,734067 | 295,828729 | 71.1755 | 205.7341 | 295.8287
2025-05-08 11:47:35.073 | 11:47:35 | 42455 | 42455 | 92,2317787 | 288,65546 | 384,786319 | 683 | 42202 | 71,1324346 | 206,04959 | 296,140521 | 71.1324 | 206.0496 | 296.1405
2025-05-08 11:47:36.073 | 11:47:36 | 42456 | 42456 | 92,2001582 | 288,859819 | 384,973303 | 684 | 42203 | 71,1220845 | 206,40494 | 296,404197 | 71.1221 | 206.4049 | 296.4042
2025-05-08 11:47:37.073 | 11:47:37 | 42457 | 42457 | 92,1451058 | 289,039386 | 385,192159 | 685 | 42204 | 71,4785574 | 206,739668 | 296,765024 | 71.4786 | 206.7397 | 296.765
2025-05-08 11:47:38.073 | 11:47:38 | 42458 | 42458 | 92,1704471 | 289,289746 | 385,301813 | 686 | 42205 | 71,6400984 | 207,068011 | 297,128588 | 71.6401 | 207.068 | 297.1286
2025-05-08 11:47:39.073 | 11:47:39 | 42459 | 42459 | 92,5263107 | 289,574654 | 385,4799 | 687 | 42206 | 71,7333729 | 207,366975 | 297,513511 | 71.7334 | 207.367 | 297.5135
2025-05-08 11:47:40.073 | 11:47:40 | 42460 | 42460 | 92,7647829 | 289,857955 | 385,617533 | 688 | 42207 | 71,8184389 | 207,72448 | 297,822055 | 71.8184 | 207.7245 | 297.8221
2025-05-08 11:47:41.073 | 11:47:41 | 42461 | 42461 | 92,9598896 | 290,151578 | 385,791406 | 689 | 42208 | 71,9018752 | 208,032086 | 298,196392 | 71.9019 | 208.0321 | 298.1964
2025-05-08 11:47:42.073 | 11:47:42 | 42462 | 42462 | 93,0495142 | 290,423341 | 386,002593 | 690 | 42209 | 71,904069 | 208,355888 | 298,537553 | 71.9041 | 208.3559 | 298.5376
2025-05-08 11:47:43.073 | 11:47:43 | 42463 | 42463 | 93,1472511 | 290,699298 | 386,164802 | 691 | 42210 | 71,8007593 | 208,676534 | 298,928574 | 71.8008 | 208.6765 | 298.9286
2025-05-08 11:47:44.073 | 11:47:44 | 42464 | 42464 | 93,1398462 | 291,011996 | 386,320327 | 692 | 42211 | 71,7499963 | 209,04478 | 299,375826 | 71.75 | 209.0448 | 299.3758
2025-05-08 11:47:45.073 | 11:47:45 | 42465 | 42465 | 93,4255645 | 291,24793 | 386,427577 | 693 | 42212 | 71,6690262 | 209,396027 | 299,769855 | 71.669 | 209.396 | 299.7699
2025-05-08 11:47:46.073 | 11:47:46 | 42466 | 42466 | 93,4731434 | 291,501402 | 386,544934 | 694 | 42213 | 71,6471326 | 209,735756 | 300,14985 | 71.6471 | 209.7358 | 300.1499
2025-05-08 11:47:47.073 | 11:47:47 | 42467 | 42467 | 93,6105125 | 291,822575 | 386,676534 | 695 | 42214 | 71,8526758 | 210,082078 | 300,596824 | 71.8527 | 210.0821 | 300.5968
2025-05-08 11:47:48.073 | 11:47:48 | 42468 | 42468 | 93,757783 | 292,09493 | 386,839009 | 696 | 42215 | 72,0436395 | 210,449301 | 301,057295 | 72.0436 | 210.4493 | 301.0573
2025-05-08 11:47:49.073 | 11:47:49 | 42469 | 42469 | 93,8110399 | 292,405216 | 387,034113 | 697 | 42216 | 72,1621138 | 210,834808 | 301,611655 | 72.1621 | 210.8348 | 301.6117
2025-05-08 11:47:50.073 | 11:47:50 | 42470 | 42470 | 93,9702625 | 292,743843 | 387,221571 | 698 | 42217 | 72,3289587 | 211,225162 | 302,162303 | 72.329 | 211.2252 | 302.1623
2025-05-08 11:47:51.073 | 11:47:51 | 42471 | 42471 | 94,1627748 | 293,063713 | 387,375374 | 699 | 42218 | 72,3556494 | 211,659187 | 302,757811 | 72.3556 | 211.6592 | 302.7578
2025-05-08 11:47:52.073 | 11:47:52 | 42472 | 42472 | 94,2973094 | 293,373653 | 387,517975 | 700 | 42219 | 72,4083869 | 212,101301 | 303,248518 | 72.4084 | 212.1013 | 303.2485
2025-05-08 11:47:53.073 | 11:47:53 | 42473 | 42473 | 94,439486 | 293,656642 | 387,816697 | 701 | 42220 | 72,6373918 | 212,533829 | 303,799403 | 72.6374 | 212.5338 | 303.7994
2025-05-08 11:47:54.073 | 11:47:54 | 42474 | 42474 | 94,4786625 | 293,897783 | 388,170629 | 702 | 42221 | 72,8554265 | 213,060084 | 304,407943 | 72.8554 | 213.0601 | 304.4079
2025-05-08 11:47:55.073 | 11:47:55 | 42475 | 42475 | 94,4366265 | 294,178766 | 388,498965 | 703 | 42222 | 72,9237968 | 213,592576 | 304,966711 | 72.9238 | 213.5926 | 304.9667
2025-05-08 11:47:56.073 | 11:47:56 | 42476 | 42476 | 94,3726489 | 294,448357 | 388,712937 | 704 | 42223 | 72,8954371 | 214,075537 | 305,554276 | 72.8954 | 214.0755 | 305.5543
2025-05-08 11:47:57.073 | 11:47:57 | 42477 | 42477 | 94,3448299 | 294,702699 | 389,025605 | 705 | 42224 | 73,1437926 | 214,580934 | 306,111545 | 73.1438 | 214.5809 | 306.1115
2025-05-08 11:47:58.073 | 11:47:58 | 42478 | 42478 | 94,3163389 | 294,950321 | 389,197921 | 706 | 42225 | 73,2939326 | 215,072563 | 306,630073 | 73.2939 | 215.0726 | 306.6301
2025-05-08 11:47:59.073 | 11:47:59 | 42479 | 42479 | 94,2561246 | 295,175885 | 389,402852 | 707 | 42226 | 73,5541998 | 215,590668 | 307,215002 | 73.5542 | 215.5907 | 307.215
2025-05-08 11:48:00.073 | 11:48:00 | 42480 | 42480 | 94,2184164 | 295,378222 | 389,626399 | 708 | 42227 | 73,709968 | 216,064245 | 307,805282 | 73.71 | 216.0642 | 307.8053
2025-05-08 11:48:01.073 | 11:48:01 | 42481 | 42481 | 94,1718686 | 295,715703 | 389,864394 | 709 | 42228 | 73,7835874 | 216,539387 | 308,371583 | 73.7836 | 216.5394 | 308.3716
2025-05-08 11:48:02.073 | 11:48:02 | 42482 | 42482 | 94,131304 | 295,99952 | 390,151567 | 710 | 42229 | 73,7576641 | 216,981161 | 308,8383 | 73.7577 | 216.9812 | 308.8383
2025-05-08 11:48:03.073 | 11:48:03 | 42483 | 42483 | 94,0238013 | 296,349381 | 390,377266 | 711 | 42230 | 73,7182529 | 217,379482 | 309,397573 | 73.7183 | 217.3795 | 309.3976
2025-05-08 11:48:04.073 | 11:48:04 | 42484 | 42484 | 93,9350711 | 296,675702 | 390,596876 | 712 | 42231 | 73,6829116 | 217,818655 | 309,943594 | 73.6829 | 217.8187 | 309.9436
2025-05-08 11:48:05.073 | 11:48:05 | 42485 | 42485 | 93,8366477 | 296,994466 | 390,837774 | 713 | 42232 | 73,9504962 | 218,244045 | 310,493673 | 73.9505 | 218.244 | 310.4937
2025-05-08 11:48:06.073 | 11:48:06 | 42486 | 42486 | 93,8167516 | 297,295323 | 391,011471 | 714 | 42233 | 74,171964 | 218,680754 | 311,046066 | 74.172 | 218.6808 | 311.0461
2025-05-08 11:48:07.073 | 11:48:07 | 42487 | 42487 | 93,778342 | 297,570132 | 391,175277 | 715 | 42234 | 74,3988463 | 219,132215 | 311,595413 | 74.3988 | 219.1322 | 311.5954
2025-05-08 11:48:08.073 | 11:48:08 | 42488 | 42488 | 93,7224227 | 297,895946 | 391,354978 | 716 | 42235 | 74,4895162 | 219,552111 | 312,107865 | 74.4895 | 219.5521 | 312.1079
2025-05-08 11:48:09.073 | 11:48:09 | 42489 | 42489 | 93,6344504 | 298,169644 | 391,516144 | 717 | 42236 | 74,5215251 | 219,953776 | 312,608287 | 74.5215 | 219.9538 | 312.6083
2025-05-08 11:48:10.073 | 11:48:10 | 42490 | 42490 | 93,5090131 | 298,428685 | 391,661949 | 718 | 42237 | 74,4646011 | 220,395072 | 313,23086 | 74.4646 | 220.3951 | 313.2309
2025-05-08 11:48:11.073 | 11:48:11 | 42491 | 42491 | 93,3901752 | 298,737823 | 391,835876 | 719 | 42238 | 74,3736141 | 220,817549 | 313,622011 | 74.3736 | 220.8175 | 313.622
2025-05-08 11:48:12.073 | 11:48:12 | 42492 | 42492 | 93,3129415 | 299,045139 | 391,943224 | 720 | 42239 | 74,3871428 | 221,217555 | 314,076412 | 74.3871 | 221.2176 | 314.0764
2025-05-08 11:48:13.073 | 11:48:13 | 42493 | 42493 | 93,264275 | 299,302844 | 392,080275 | 721 | 42240 | 74,4092058 | 221,610502 | 314,48076 | 74.4092 | 221.6105 | 314.4808
2025-05-08 11:48:14.073 | 11:48:14 | 42494 | 42494 | 93,2493184 | 299,575794 | 392,199269 | 722 | 42241 | 74,3512045 | 221,994747 | 314,879723 | 74.3512 | 221.9947 | 314.8797
2025-05-08 11:48:15.073 | 11:48:15 | 42495 | 42495 | 93,2181283 | 299,855265 | 392,325682 | 723 | 42242 | 74,5080797 | 222,386902 | 315,326272 | 74.5081 | 222.3869 | 315.3263
2025-05-08 11:48:16.073 | 11:48:16 | 42496 | 42496 | 93,165724 | 300,158879 | 392,43766 | 724 | 42243 | 74,7566493 | 222,731599 | 315,708741 | 74.7566 | 222.7316 | 315.7087
2025-05-08 11:48:17.073 | 11:48:17 | 42497 | 42497 | 93,1065318 | 300,496593 | 392,5921 | 725 | 42244 | 75,0271556 | 223,072396 | 316,165727 | 75.0272 | 223.0724 | 316.1657
2025-05-08 11:48:18.073 | 11:48:18 | 42498 | 42498 | 93,1057588 | 300,783654 | 392,75244 | 726 | 42245 | 75,2723812 | 223,415502 | 316,619872 | 75.2724 | 223.4155 | 316.6199
2025-05-08 11:48:19.073 | 11:48:19 | 42499 | 42499 | 93,1124286 | 301,042015 | 392,97614 | 727 | 42246 | 75,346801 | 223,736385 | 317,059686 | 75.3468 | 223.7364 | 317.0597
2025-05-08 11:48:20.073 | 11:48:20 | 42500 | 42500 | 93,0906013 | 301,25284 | 393,189976 | 728 | 42247 | 75,4240577 | 224,045367 | 317,542913 | 75.4241 | 224.0454 | 317.5429
2025-05-08 11:48:21.073 | 11:48:21 | 42501 | 42501 | 93,1132309 | 301,4323 | 393,383052 | 729 | 42248 | 75,4104672 | 224,359555 | 317,886772 | 75.4105 | 224.3596 | 317.8868
2025-05-08 11:48:22.073 | 11:48:22 | 42502 | 42502 | 93,1144227 | 301,615412 | 393,571161 | 730 | 42249 | 75,4418797 | 224,682479 | 318,341272 | 75.4419 | 224.6825 | 318.3413
2025-05-08 11:48:23.073 | 11:48:23 | 42503 | 42503 | 93,065472 | 301,777927 | 393,802114 | 731 | 42250 | 75,4363654 | 225,051243 | 318,858191 | 75.4364 | 225.0512 | 318.8582
2025-05-08 11:48:24.073 | 11:48:24 | 42504 | 42504 | 93,0366534 | 301,97098 | 393,962224 | 732 | 42251 | 75,4117966 | 225,443865 | 319,210691 | 75.4118 | 225.4439 | 319.2107
2025-05-08 11:48:25.073 | 11:48:25 | 42505 | 42505 | 93,0003519 | 302,211403 | 394,160043 | 733 | 42252 | 75,3619222 | 225,809174 | 319,586091 | 75.3619 | 225.8092 | 319.5861
2025-05-08 11:48:26.073 | 11:48:26 | 42506 | 42506 | 92,9783912 | 302,431441 | 394,372491 | 734 | 42253 | 75,2575131 | 226,177861 | 320,059231 | 75.2575 | 226.1779 | 320.0592
2025-05-08 11:48:27.073 | 11:48:27 | 42507 | 42507 | 92,8652976 | 302,66334 | 394,53655 | 735 | 42254 | 75,2801072 | 226,523612 | 320,563763 | 75.2801 | 226.5236 | 320.5638
2025-05-08 11:48:28.073 | 11:48:28 | 42508 | 42508 | 92,7715855 | 302,895726 | 394,785066 | 736 | 42255 | 75,169475 | 226,879296 | 321,060347 | 75.1695 | 226.8793 | 321.0603
2025-05-08 11:48:29.073 | 11:48:29 | 42509 | 42509 | 92,7269244 | 303,08974 | 394,958409 | 737 | 42256 | 75,1063172 | 227,210291 | 321,439645 | 75.1063 | 227.2103 | 321.4396
2025-05-08 11:48:30.073 | 11:48:30 | 42510 | 42510 | 92,6643719 | 303,250377 | 395,047675 | 738 | 42257 | 75,034398 | 227,598313 | 321,916214 | 75.0344 | 227.5983 | 321.9162
2025-05-08 11:48:31.073 | 11:48:31 | 42511 | 42511 | 92,6586225 | 303,424045 | 395,208066 | 739 | 42258 | 74,9738634 | 227,970695 | 322,264735 | 74.9739 | 227.9707 | 322.2647
2025-05-08 11:48:32.073 | 11:48:32 | 42512 | 42512 | 92,616709 | 303,617374 | 395,41763 | 740 | 42259 | 74,9465354 | 228,375706 | 322,539909 | 74.9465 | 228.3757 | 322.5399
2025-05-08 11:48:33.073 | 11:48:33 | 42513 | 42513 | 92,5627344 | 303,807021 | 395,642649 | 741 | 42260 | 74,915682 | 228,79598 | 322,953668 | 74.9157 | 228.796 | 322.9537
2025-05-08 11:48:34.073 | 11:48:34 | 42514 | 42514 | 92,523852 | 304,001589 | 395,883939 | 742 | 42261 | 74,8901476 | 229,187181 | 323,311863 | 74.8901 | 229.1872 | 323.3119
2025-05-08 11:48:35.073 | 11:48:35 | 42515 | 42515 | 92,4866369 | 304,245931 | 396,001284 | 743 | 42262 | 74,9037994 | 229,54896 | 323,666696 | 74.9038 | 229.549 | 323.6667
2025-05-08 11:48:36.073 | 11:48:36 | 42516 | 42516 | 92,472372 | 304,495974 | 396,080477 | 744 | 42263 | 74,8632588 | 229,938084 | 324,114595 | 74.8633 | 229.9381 | 324.1146
2025-05-08 11:48:37.073 | 11:48:37 | 42517 | 42517 | 92,7716077 | 304,770674 | 396,224817 | 745 | 42264 | 74,8130063 | 230,308601 | 324,503937 | 74.813 | 230.3086 | 324.5039
2025-05-08 11:48:38.073 | 11:48:38 | 42518 | 42518 | 93,0574154 | 305,044119 | 396,311717 | 746 | 42265 | 74,8341595 | 230,601288 | 324,830552 | 74.8342 | 230.6013 | 324.8306
2025-05-08 11:48:39.073 | 11:48:39 | 42519 | 42519 | 93,264558 | 305,259868 | 396,371338 | 747 | 42266 | 74,8338042 | 230,885935 | 325,150437 | 74.8338 | 230.8859 | 325.1504
2025-05-08 11:48:40.073 | 11:48:40 | 42520 | 42520 | 93,4655336 | 305,477383 | 396,548174 | 748 | 42267 | 75,1970896 | 231,198763 | 325,657856 | 75.1971 | 231.1988 | 325.6579
2025-05-08 11:48:41.073 | 11:48:41 | 42521 | 42521 | 93,6074869 | 305,707591 | 396,720853 | 749 | 42268 | 75,4039432 | 231,490342 | 326,102691 | 75.4039 | 231.4903 | 326.1027
2025-05-08 11:48:42.073 | 11:48:42 | 42522 | 42522 | 93,6101298 | 305,948375 | 396,908133 | 750 | 42269 | 75,6295633 | 231,860435 | 326,558873 | 75.6296 | 231.8604 | 326.5589
2025-05-08 11:48:43.073 | 11:48:43 | 42523 | 42523 | 93,6865711 | 306,194496 | 397,113996 | 751 | 42270 | 75,748964 | 232,253124 | 326,994089 | 75.749 | 232.2531 | 326.9941
2025-05-08 11:48:44.073 | 11:48:44 | 42524 | 42524 | 93,9700744 | 306,474011 | 397,282709 | 752 | 42271 | 75,8211115 | 232,657244 | 327,380609 | 75.8211 | 232.6572 | 327.3806
2025-05-08 11:48:45.073 | 11:48:45 | 42525 | 42525 | 94,1677927 | 306,758831 | 397,383031 | 753 | 42272 | 75,8227971 | 232,981527 | 327,743789 | 75.8228 | 232.9815 | 327.7438
2025-05-08 11:48:46.073 | 11:48:46 | 42526 | 42526 | 94,3307531 | 307,020428 | 397,544069 | 754 | 42273 | 76,0404192 | 233,299938 | 328,158843 | 76.0404 | 233.2999 | 328.1588
2025-05-08 11:48:47.073 | 11:48:47 | 42527 | 42527 | 94,5455708 | 307,267129 | 397,677227 | 755 | 42274 | 76,3718226 | 233,633723 | 328,614808 | 76.3718 | 233.6337 | 328.6148
2025-05-08 11:48:48.073 | 11:48:48 | 42528 | 42528 | 94,6982201 | 307,53016 | 397,840761 | 756 | 42275 | 76,586147 | 233,992787 | 328,952611 | 76.5861 | 233.9928 | 328.9526
2025-05-08 11:48:49.073 | 11:48:49 | 42529 | 42529 | 94,7323442 | 307,820666 | 397,982782 | 757 | 42276 | 76,7512955 | 234,375981 | 329,2914 | 76.7513 | 234.376 | 329.2914
2025-05-08 11:48:50.073 | 11:48:50 | 42530 | 42530 | 94,7686106 | 308,107132 | 398,102447 | 758 | 42277 | 76,8703199 | 234,742222 | 329,75325 | 76.8703 | 234.7422 | 329.7532
2025-05-08 11:48:51.073 | 11:48:51 | 42531 | 42531 | 94,8953622 | 308,342383 | 398,208164 | 759 | 42278 | 76,8823774 | 235,113077 | 330,179813 | 76.8824 | 235.1131 | 330.1798
2025-05-08 11:48:52.073 | 11:48:52 | 42532 | 42532 | 95,0446641 | 308,563518 | 398,30344 | 760 | 42279 | 76,8928191 | 235,493053 | 330,598941 | 76.8928 | 235.4931 | 330.5989
2025-05-08 11:48:53.073 | 11:48:53 | 42533 | 42533 | 95,1424698 | 308,789074 | 398,421888 | 761 | 42280 | 76,9546718 | 235,859541 | 331,03065 | 76.9547 | 235.8595 | 331.0306
2025-05-08 11:48:54.073 | 11:48:54 | 42534 | 42534 | 95,3073704 | 309,018965 | 398,554816 | 762 | 42281 | 76,9962426 | 236,261549 | 331,304845 | 76.9962 | 236.2615 | 331.3048
2025-05-08 11:48:55.073 | 11:48:55 | 42535 | 42535 | 95,4289 | 309,243592 | 398,672483 | 763 | 42282 | 77,0096078 | 236,674322 | 331,470725 | 77.0096 | 236.6743 | 331.4707
2025-05-08 11:48:56.073 | 11:48:56 | 42536 | 42536 | 95,4646062 | 309,461597 | 398,913365 | 764 | 42283 | 77,0278034 | 237,062531 | 331,802508 | 77.0278 | 237.0625 | 331.8025
2025-05-08 11:48:57.073 | 11:48:57 | 42537 | 42537 | 95,5013036 | 309,718521 | 399,092917 | 765 | 42284 | 76,9641435 | 237,458574 | 332,183641 | 76.9641 | 237.4586 | 332.1836
2025-05-08 11:48:58.073 | 11:48:58 | 42538 | 42538 | 95,531636 | 309,911197 | 399,287825 | 766 | 42285 | 76,9101768 | 237,791265 | 332,624146 | 76.9102 | 237.7913 | 332.6241
2025-05-08 11:48:59.073 | 11:48:59 | 42539 | 42539 | 95,5553787 | 310,047331 | 399,391339 | 767 | 42286 | 76,8946268 | 238,063035 | 332,940471 | 76.8946 | 238.063 | 332.9405
2025-05-08 11:49:00.100 | 11:49:00 | 42540 | 42540 | 95,8301844 | 310,224936 | 399,573231 | 768 | 42287 | 76,8832183 | 238,36299 | 333,287509 | 76.8832 | 238.363 | 333.2875
2025-05-08 11:49:01.073 | 11:49:01 | 42541 | 42541 | 96,1187896 | 310,427898 | 399,769378 | 769 | 42288 | 76,8528452 | 238,674554 | 333,772212 | 76.8528 | 238.6746 | 333.7722
2025-05-08 11:49:02.073 | 11:49:02 | 42542 | 42542 | 96,2850299 | 310,623031 | 399,906711 | 770 | 42289 | 76,8341685 | 238,9737 | 334,158765 | 76.8342 | 238.9737 | 334.1588
2025-05-08 11:49:03.073 | 11:49:03 | 42543 | 42543 | 96,3322842 | 310,810372 | 399,967 | 771 | 42290 | 76,7642777 | 239,285451 | 334,460956 | 76.7643 | 239.2855 | 334.461
2025-05-08 11:49:04.073 | 11:49:04 | 42544 | 42544 | 96,4115601 | 311,022379 | 400,069816 | 772 | 42291 | 76,6947833 | 239,622322 | 334,635884 | 76.6948 | 239.6223 | 334.6359
2025-05-08 11:49:05.073 | 11:49:05 | 42545 | 42545 | 96,5673842 | 311,23601 | 400,210332 | 773 | 42292 | 76,6740818 | 239,921391 | 335,009343 | 76.6741 | 239.9214 | 335.0093
2025-05-08 11:49:06.073 | 11:49:06 | 42546 | 42546 | 96,8996761 | 311,506711 | 400,374067 | 774 | 42293 | 76,6286559 | 240,25963 | 335,273305 | 76.6287 | 240.2596 | 335.2733
2025-05-08 11:49:07.073 | 11:49:07 | 42547 | 42547 | 97,163958 | 311,818935 | 400,653869 | 775 | 42294 | 76,6117826 | 240,589864 | 335,488935 | 76.6118 | 240.5899 | 335.4889
2025-05-08 11:49:08.073 | 11:49:08 | 42548 | 42548 | 97,3349264 | 312,078892 | 400,848104 | 776 | 42295 | 76,6514113 | 240,93002 | 335,716886 | 76.6514 | 240.93 | 335.7169
2025-05-08 11:49:09.073 | 11:49:09 | 42549 | 42549 | 97,4407803 | 312,325948 | 400,973188 | 777 | 42296 | 76,6920161 | 241,216246 | 335,957041 | 76.692 | 241.2162 | 335.957
2025-05-08 11:49:10.073 | 11:49:10 | 42550 | 42550 | 97,5034359 | 312,558703 | 401,064842 | 778 | 42297 | 76,6811591 | 241,537083 | 336,296164 | 76.6812 | 241.5371 | 336.2962
2025-05-08 11:49:11.073 | 11:49:11 | 42551 | 42551 | 97,4707829 | 312,764782 | 401,176057 | 779 | 42298 | 76,7280386 | 241,886983 | 336,575547 | 76.728 | 241.887 | 336.5755
2025-05-08 11:49:12.073 | 11:49:12 | 42552 | 42552 | 97,6939537 | 312,985045 | 401,304231 | 780 | 42299 | 76,7423259 | 242,197036 | 336,841425 | 76.7423 | 242.197 | 336.8414
2025-05-08 11:49:13.073 | 11:49:13 | 42553 | 42553 | 97,8854752 | 313,215962 | 401,396256 | 781 | 42300 | 76,7128113 | 242,54997 | 337,125452 | 76.7128 | 242.55 | 337.1255
2025-05-08 11:49:14.073 | 11:49:14 | 42554 | 42554 | 98,0236673 | 313,428381 | 401,521579 | 782 | 42301 | 76,7199504 | 242,899863 | 337,389489 | 76.72 | 242.8999 | 337.3895
2025-05-08 11:49:15.073 | 11:49:15 | 42555 | 42555 | 98,0954446 | 313,66956 | 401,565993 | 783 | 42302 | 76,6817679 | 243,249302 | 337,716696 | 76.6818 | 243.2493 | 337.7167
2025-05-08 11:49:16.073 | 11:49:16 | 42556 | 42556 | 98,1246996 | 313,861557 | 401,783151 | 784 | 42303 | 76,6794075 | 243,591646 | 337,965548 | 76.6794 | 243.5916 | 337.9655
2025-05-08 11:49:17.073 | 11:49:17 | 42557 | 42557 | 98,1368287 | 314,052703 | 401,94476 | 785 | 42304 | 76,6669976 | 243,902293 | 338,188341 | 76.667 | 243.9023 | 338.1883
2025-05-08 11:49:18.073 | 11:49:18 | 42558 | 42558 | 98,2050073 | 314,24621 | 402,124571 | 786 | 42305 | 76,6482887 | 244,228805 | 338,461986 | 76.6483 | 244.2288 | 338.462
2025-05-08 11:49:19.073 | 11:49:19 | 42559 | 42559 | 98,1026061 | 314,421207 | 402,26826 | 787 | 42306 | 76,6459278 | 244,575712 | 338,706326 | 76.6459 | 244.5757 | 338.7063
2025-05-08 11:49:20.073 | 11:49:20 | 42560 | 42560 | 98,0478185 | 314,626566 | 402,400355 | 788 | 42307 | 76,5965758 | 244,918713 | 338,893573 | 76.5966 | 244.9187 | 338.8936
2025-05-08 11:49:21.073 | 11:49:21 | 42561 | 42561 | 97,9623815 | 314,810936 | 402,581779 | 789 | 42308 | 76,5293595 | 245,23022 | 339,152584 | 76.5294 | 245.2302 | 339.1526
2025-05-08 11:49:22.073 | 11:49:22 | 42562 | 42562 | 97,9024066 | 315,001295 | 402,689386 | 790 | 42309 | 76,412971 | 245,55949 | 339,42864 | 76.413 | 245.5595 | 339.4286
2025-05-08 11:49:23.073 | 11:49:23 | 42563 | 42563 | 97,8724081 | 315,200121 | 402,807807 | 791 | 42310 | 76,312713 | 245,867502 | 339,659635 | 76.3127 | 245.8675 | 339.6596
2025-05-08 11:49:24.073 | 11:49:24 | 42564 | 42564 | 97,7907211 | 315,377704 | 403,029009 | 792 | 42311 | 76,2581615 | 246,161586 | 339,908179 | 76.2582 | 246.1616 | 339.9082
2025-05-08 11:49:25.073 | 11:49:25 | 42565 | 42565 | 97,6766787 | 315,596188 | 403,253108 | 793 | 42312 | 76,1882396 | 246,52675 | 340,278815 | 76.1882 | 246.5267 | 340.2788
2025-05-08 11:49:26.073 | 11:49:26 | 42566 | 42566 | 97,6146412 | 315,761905 | 403,520949 | 794 | 42313 | 76,1614268 | 246,920006 | 340,634384 | 76.1614 | 246.92 | 340.6344
2025-05-08 11:49:27.073 | 11:49:27 | 42567 | 42567 | 97,6875672 | 315,963706 | 403,706854 | 795 | 42314 | 76,7068401 | 247,26026 | 340,994532 | 76.7068 | 247.2603 | 340.9945
2025-05-08 11:49:28.073 | 11:49:28 | 42568 | 42568 | 97,7298311 | 316,182315 | 403,941827 | 796 | 42315 | 77,0154165 | 247,607516 | 341,298015 | 77.0154 | 247.6075 | 341.298
2025-05-08 11:49:29.073 | 11:49:29 | 42569 | 42569 | 97,8925469 | 316,434462 | 404,221765 | 797 | 42316 | 77,3270555 | 247,940838 | 341,61795 | 77.3271 | 247.9408 | 341.618
2025-05-08 11:49:30.073 | 11:49:30 | 42570 | 42570 | 98,0604181 | 316,69623 | 404,535059 | 798 | 42317 | 77,6224161 | 248,258609 | 341,946418 | 77.6224 | 248.2586 | 341.9464
2025-05-08 11:49:31.073 | 11:49:31 | 42571 | 42571 | 98,191178 | 316,913056 | 404,725481 | 799 | 42318 | 77,8992409 | 248,54986 | 342,195426 | 77.8992 | 248.5499 | 342.1954
2025-05-08 11:49:32.073 | 11:49:32 | 42572 | 42572 | 98,4528582 | 317,102128 | 404,966141 | 800 | 42319 | 77,8960816 | 248,817784 | 342,464348 | 77.8961 | 248.8178 | 342.4643
2025-05-08 11:49:33.073 | 11:49:33 | 42573 | 42573 | 98,6545018 | 317,29244 | 405,179727 | 801 | 42320 | 77,8119467 | 249,096131 | 342,836908 | 77.8119 | 249.0961 | 342.8369
2025-05-08 11:49:34.073 | 11:49:34 | 42574 | 42574 | 98,8235107 | 317,494893 | 405,45504 | 802 | 42321 | 77,7546225 | 249,345759 | 343,197022 | 77.7546 | 249.3458 | 343.197
2025-05-08 11:49:35.073 | 11:49:35 | 42575 | 42575 | 98,9990276 | 317,744497 | 405,665477 | 803 | 42322 | 77,7225197 | 249,574443 | 343,435755 | 77.7225 | 249.5744 | 343.4358
2025-05-08 11:49:36.073 | 11:49:36 | 42576 | 42576 | 99,0735546 | 317,9355 | 405,874735 | 804 | 42323 | 77,66087 | 249,828425 | 343,645725 | 77.6609 | 249.8284 | 343.6457
2025-05-08 11:49:37.073 | 11:49:37 | 42577 | 42577 | 99,3826777 | 318,111743 | 406,074652 | 805 | 42324 | 77,7202046 | 250,115206 | 343,881398 | 77.7202 | 250.1152 | 343.8814
2025-05-08 11:49:38.073 | 11:49:38 | 42578 | 42578 | 99,6095405 | 318,253627 | 406,213536 | 806 | 42325 | 77,7954181 | 250,42409 | 344,062525 | 77.7954 | 250.4241 | 344.0625
2025-05-08 11:49:39.073 | 11:49:39 | 42579 | 42579 | 99,8523536 | 318,407368 | 406,457956 | 807 | 42326 | 77,9561668 | 250,70731 | 344,317427 | 77.9562 | 250.7073 | 344.3174
2025-05-08 11:49:40.073 | 11:49:40 | 42580 | 42580 | 100,033918 | 318,592155 | 406,613466 | 808 | 42327 | 78,1115141 | 251,016544 | 344,52475 | 78.1115 | 251.0165 | 344.5247
2025-05-08 11:49:41.073 | 11:49:41 | 42581 | 42581 | 100,035304 | 318,799728 | 406,711064 | 809 | 42328 | 78,2365357 | 251,295371 | 344,870626 | 78.2365 | 251.2954 | 344.8706
2025-05-08 11:49:42.073 | 11:49:42 | 42582 | 42582 | 100,190816 | 318,997915 | 406,86671 | 810 | 42329 | 78,3576241 | 251,58377 | 345,208745 | 78.3576 | 251.5838 | 345.2087
2025-05-08 11:49:43.073 | 11:49:43 | 42583 | 42583 | 100,384007 | 319,242362 | 407,016792 | 811 | 42330 | 78,4437592 | 251,895513 | 345,52772 | 78.4438 | 251.8955 | 345.5277
2025-05-08 11:49:44.073 | 11:49:44 | 42584 | 42584 | 100,53523 | 319,476577 | 407,125137 | 812 | 42331 | 78,5916303 | 252,16582 | 345,859577 | 78.5916 | 252.1658 | 345.8596
2025-05-08 11:49:45.073 | 11:49:45 | 42585 | 42585 | 100,678775 | 319,701146 | 407,252118 | 813 | 42332 | 78,7289548 | 252,465918 | 346,194064 | 78.729 | 252.4659 | 346.1941
2025-05-08 11:49:46.073 | 11:49:46 | 42586 | 42586 | 100,786345 | 319,91142 | 407,321473 | 814 | 42333 | 78,9152594 | 252,749362 | 346,540284 | 78.9153 | 252.7494 | 346.5403
2025-05-08 11:49:47.073 | 11:49:47 | 42587 | 42587 | 100,738278 | 320,111631 | 407,434312 | 815 | 42334 | 79,033502 | 253,058506 | 346,867819 | 79.0335 | 253.0585 | 346.8678
2025-05-08 11:49:48.073 | 11:49:48 | 42588 | 42588 | 100,913762 | 320,245338 | 407,622512 | 816 | 42335 | 79,1946741 | 253,376707 | 347,194899 | 79.1947 | 253.3767 | 347.1949
2025-05-08 11:49:49.073 | 11:49:49 | 42589 | 42589 | 101,063891 | 320,363705 | 407,748809 | 817 | 42336 | 79,2456074 | 253,762426 | 347,460282 | 79.2456 | 253.7624 | 347.4603
2025-05-08 11:49:50.073 | 11:49:50 | 42590 | 42590 | 101,160739 | 320,493953 | 407,778646 | 818 | 42337 | 79,4557865 | 254,101861 | 347,736966 | 79.4558 | 254.1019 | 347.737
2025-05-08 11:49:51.073 | 11:49:51 | 42591 | 42591 | 101,235162 | 320,67142 | 407,788272 | 819 | 42338 | 79,5585993 | 254,390126 | 348,110484 | 79.5586 | 254.3901 | 348.1105
2025-05-08 11:49:52.073 | 11:49:52 | 42592 | 42592 | 101,247587 | 320,841086 | 407,927478 | 820 | 42339 | 79,6948254 | 254,711542 | 348,504854 | 79.6948 | 254.7115 | 348.5049
2025-05-08 11:49:53.073 | 11:49:53 | 42593 | 42593 | 101,242281 | 321,040163 | 407,922932 | 821 | 42340 | 79,8167563 | 255,026854 | 348,908235 | 79.8168 | 255.0269 | 348.9082
2025-05-08 11:49:54.073 | 11:49:54 | 42594 | 42594 | 101,312484 | 321,158185 | 407,948903 | 822 | 42341 | 79,9162559 | 255,351316 | 349,386298 | 79.9163 | 255.3513 | 349.3863
2025-05-08 11:49:55.073 | 11:49:55 | 42595 | 42595 | 101,379799 | 321,277414 | 408,018612 | 823 | 42342 | 79,9557097 | 255,689507 | 349,848371 | 79.9557 | 255.6895 | 349.8484
2025-05-08 11:49:56.073 | 11:49:56 | 42596 | 42596 | 101,447003 | 321,422166 | 408,02545 | 824 | 42343 | 80,0454045 | 256,059741 | 350,296376 | 80.0454 | 256.0597 | 350.2964
2025-05-08 11:49:57.073 | 11:49:57 | 42597 | 42597 | 101,606741 | 321,552379 | 408,053574 | 825 | 42344 | 80,1120652 | 256,448134 | 350,723545 | 80.1121 | 256.4481 | 350.7235
2025-05-08 11:49:58.073 | 11:49:58 | 42598 | 42598 | 101,763464 | 321,738147 | 408,086412 | 826 | 42345 | 80,1594194 | 256,807277 | 351,184738 | 80.1594 | 256.8073 | 351.1847
2025-05-08 11:49:59.073 | 11:49:59 | 42599 | 42599 | 101,858785 | 321,908431 | 408,191661 | 827 | 42346 | 80,2409359 | 257,160739 | 351,68738 | 80.2409 | 257.1607 | 351.6874
2025-05-08 11:50:00.073 | 11:50:00 | 42600 | 42600 | 101,877864 | 322,015418 | 408,293903 | 828 | 42347 | 80,285879 | 257,518576 | 352,152476 | 80.2859 | 257.5186 | 352.1525
2025-05-08 11:50:01.073 | 11:50:01 | 42601 | 42601 | 101,947764 | 322,213956 | 408,430709 | 829 | 42348 | 80,3740965 | 257,879318 | 352,646309 | 80.3741 | 257.8793 | 352.6463
2025-05-08 11:50:02.073 | 11:50:02 | 42602 | 42602 | 102,015715 | 322,385237 | 408,502226 | 830 | 42349 | 80,8245005 | 258,218954 | 353,190753 | 80.8245 | 258.219 | 353.1908
2025-05-08 11:50:03.073 | 11:50:03 | 42603 | 42603 | 102,070431 | 322,518241 | 408,480142 | 831 | 42350 | 81,0804068 | 258,56396 | 353,660645 | 81.0804 | 258.564 | 353.6606
2025-05-08 11:50:04.073 | 11:50:04 | 42604 | 42604 | 102,16396 | 322,666819 | 408,49506 | 832 | 42351 | 81,3749001 | 258,913424 | 354,105063 | 81.3749 | 258.9134 | 354.1051
2025-05-08 11:50:05.073 | 11:50:05 | 42605 | 42605 | 102,240461 | 322,790499 | 408,486308 | 833 | 42352 | 81,5178327 | 259,23348 | 354,622735 | 81.5178 | 259.2335 | 354.6227
2025-05-08 11:50:06.073 | 11:50:06 | 42606 | 42606 | 102,303962 | 322,963719 | 408,516249 | 834 | 42353 | 81,6799252 | 259,576498 | 355,191197 | 81.6799 | 259.5765 | 355.1912
2025-05-08 11:50:07.073 | 11:50:07 | 42607 | 42607 | 102,686845 | 323,096455 | 408,595124 | 835 | 42354 | 81,8276801 | 259,935907 | 355,793851 | 81.8277 | 259.9359 | 355.7939
2025-05-08 11:50:08.073 | 11:50:08 | 42608 | 42608 | 102,78417 | 323,229835 | 408,577929 | 836 | 42355 | 82,0287872 | 260,297878 | 356,259839 | 82.0288 | 260.2979 | 356.2598
2025-05-08 11:50:09.073 | 11:50:09 | 42609 | 42609 | 102,976711 | 323,371487 | 408,670599 | 837 | 42356 | 82,2592607 | 260,631662 | 356,724473 | 82.2593 | 260.6317 | 356.7245
2025-05-08 11:50:10.073 | 11:50:10 | 42610 | 42610 | 103,089157 | 323,546111 | 408,853569 | 838 | 42357 | 82,4296266 | 261,010767 | 357,188376 | 82.4296 | 261.0108 | 357.1884
2025-05-08 11:50:11.073 | 11:50:11 | 42611 | 42611 | 103,159782 | 323,713546 | 409,008933 | 839 | 42358 | 82,6715014 | 261,404579 | 357,603232 | 82.6715 | 261.4046 | 357.6032
2025-05-08 11:50:12.073 | 11:50:12 | 42612 | 42612 | 103,305897 | 323,918113 | 409,179433 | 840 | 42359 | 82,8264826 | 261,789675 | 358,043852 | 82.8265 | 261.7897 | 358.0439
2025-05-08 11:50:13.073 | 11:50:13 | 42613 | 42613 | 103,416409 | 324,095189 | 409,293836 | 841 | 42360 | 82,9640599 | 262,135611 | 358,480202 | 82.9641 | 262.1356 | 358.4802
2025-05-08 11:50:14.073 | 11:50:14 | 42614 | 42614 | 103,465943 | 324,253307 | 409,352777 | 842 | 42361 | 83,1516057 | 262,479611 | 358,858647 | 83.1516 | 262.4796 | 358.8586
2025-05-08 11:50:15.073 | 11:50:15 | 42615 | 42615 | 103,508149 | 324,35384 | 409,418142 | 843 | 42362 | 83,3624189 | 262,864138 | 359,226114 | 83.3624 | 262.8641 | 359.2261
2025-05-08 11:50:16.073 | 11:50:16 | 42616 | 42616 | 103,498282 | 324,450305 | 409,479784 | 844 | 42363 | 83,5133588 | 263,254807 | 359,544831 | 83.5134 | 263.2548 | 359.5448
2025-05-08 11:50:17.073 | 11:50:17 | 42617 | 42617 | 103,495578 | 324,543929 | 409,516506 | 845 | 42364 | 83,6257401 | 263,618881 | 359,899431 | 83.6257 | 263.6189 | 359.8994
2025-05-08 11:50:18.073 | 11:50:18 | 42618 | 42618 | 103,507823 | 324,642495 | 409,589476 | 846 | 42365 | 83,8389838 | 263,94826 | 360,276082 | 83.839 | 263.9483 | 360.2761
2025-05-08 11:50:19.073 | 11:50:19 | 42619 | 42619 | 103,449344 | 324,792261 | 409,652453 | 847 | 42366 | 84,0364253 | 264,210156 | 360,556294 | 84.0364 | 264.2102 | 360.5563
2025-05-08 11:50:20.073 | 11:50:20 | 42620 | 42620 | 103,440256 | 324,962576 | 409,747191 | 848 | 42367 | 84,218849 | 264,515364 | 360,992418 | 84.2188 | 264.5154 | 360.9924
2025-05-08 11:50:21.073 | 11:50:21 | 42621 | 42621 | 103,407604 | 325,15528 | 409,793388 | 849 | 42368 | 84,4508625 | 264,877431 | 361,357259 | 84.4509 | 264.8774 | 361.3573
2025-05-08 11:50:22.073 | 11:50:22 | 42622 | 42622 | 103,404909 | 325,335252 | 409,854667 | 850 | 42369 | 84,5974435 | 265,214567 | 361,722186 | 84.5974 | 265.2146 | 361.7222
2025-05-08 11:50:23.073 | 11:50:23 | 42623 | 42623 | 103,368591 | 325,511699 | 409,905367 | 851 | 42370 | 84,8157589 | 265,504644 | 362,202652 | 84.8158 | 265.5046 | 362.2027
2025-05-08 11:50:24.073 | 11:50:24 | 42624 | 42624 | 103,342934 | 325,68843 | 409,978423 | 852 | 42371 | 84,9555181 | 265,786686 | 362,619363 | 84.9555 | 265.7867 | 362.6194
2025-05-08 11:50:25.073 | 11:50:25 | 42625 | 42625 | 103,312876 | 325,87068 | 410,038063 | 853 | 42372 | 85,1085837 | 266,136129 | 362,96405 | 85.1086 | 266.1361 | 362.964
2025-05-08 11:50:26.073 | 11:50:26 | 42626 | 42626 | 103,318344 | 326,015173 | 410,12297 | 854 | 42373 | 85,2585166 | 266,50496 | 363,253423 | 85.2585 | 266.505 | 363.2534
2025-05-08 11:50:27.073 | 11:50:27 | 42627 | 42627 | 103,307141 | 326,18465 | 410,262672 | 855 | 42374 | 85,3981786 | 266,791529 | 363,616107 | 85.3982 | 266.7915 | 363.6161
2025-05-08 11:50:28.073 | 11:50:28 | 42628 | 42628 | 103,270564 | 326,33527 | 410,398978 | 856 | 42375 | 85,5244942 | 267,096191 | 363,976593 | 85.5245 | 267.0962 | 363.9766
2025-05-08 11:50:29.073 | 11:50:29 | 42629 | 42629 | 103,223231 | 326,510139 | 410,502338 | 857 | 42376 | 85,6123764 | 267,400701 | 364,327922 | 85.6124 | 267.4007 | 364.3279
2025-05-08 11:50:30.073 | 11:50:30 | 42630 | 42630 | 103,199892 | 326,676495 | 410,608397 | 858 | 42377 | 85,8120083 | 267,678678 | 364,621854 | 85.812 | 267.6787 | 364.6219
2025-05-08 11:50:31.073 | 11:50:31 | 42631 | 42631 | 103,20993 | 326,852895 | 410,760065 | 859 | 42378 | 85,9547453 | 267,98987 | 364,934153 | 85.9547 | 267.9899 | 364.9342
2025-05-08 11:50:32.073 | 11:50:32 | 42632 | 42632 | 103,170121 | 326,966073 | 410,834337 | 860 | 42379 | 86,109012 | 268,307834 | 365,252164 | 86.109 | 268.3078 | 365.2522
2025-05-08 11:50:33.073 | 11:50:33 | 42633 | 42633 | 103,33716 | 327,080607 | 410,913003 | 861 | 42380 | 86,2471725 | 268,62133 | 365,498234 | 86.2472 | 268.6213 | 365.4982
2025-05-08 11:50:34.073 | 11:50:34 | 42634 | 42634 | 103,571956 | 327,15977 | 411,090877 | 862 | 42381 | 86,3800299 | 268,880409 | 365,890316 | 86.38 | 268.8804 | 365.8903
2025-05-08 11:50:35.073 | 11:50:35 | 42635 | 42635 | 103,812655 | 327,308837 | 411,285342 | 863 | 42382 | 86,52002 | 269,168225 | 366,292947 | 86.52 | 269.1682 | 366.2929
2025-05-08 11:50:36.073 | 11:50:36 | 42636 | 42636 | 104,0196 | 327,4368 | 411,455868 | 864 | 42383 | 86,71104 | 269,420663 | 366,662034 | 86.711 | 269.4207 | 366.662
2025-05-08 11:50:37.073 | 11:50:37 | 42637 | 42637 | 104,019831 | 327,516554 | 411,534504 | 865 | 42384 | 86,909192 | 269,749292 | 366,956566 | 86.9092 | 269.7493 | 366.9566
2025-05-08 11:50:38.073 | 11:50:38 | 42638 | 42638 | 104,052942 | 327,602253 | 411,633568 | 866 | 42385 | 87,1467283 | 270,004231 | 367,175915 | 87.1467 | 270.0042 | 367.1759
2025-05-08 11:50:39.073 | 11:50:39 | 42639 | 42639 | 104,059431 | 327,687316 | 411,648488 | 867 | 42386 | 87,3309439 | 270,230529 | 367,401373 | 87.3309 | 270.2305 | 367.4014
2025-05-08 11:50:40.073 | 11:50:40 | 42640 | 42640 | 104,02376 | 327,792842 | 411,596977 | 868 | 42387 | 87,4887996 | 270,477109 | 367,663566 | 87.4888 | 270.4771 | 367.6636
2025-05-08 11:50:41.073 | 11:50:41 | 42641 | 42641 | 104,028844 | 327,926118 | 411,740873 | 869 | 42388 | 87,6083955 | 270,762579 | 367,957332 | 87.6084 | 270.7626 | 367.9573
2025-05-08 11:50:42.073 | 11:50:42 | 42642 | 42642 | 103,993308 | 328,068782 | 411,944821 | 870 | 42389 | 87,6474003 | 270,975484 | 368,131741 | 87.6474 | 270.9755 | 368.1317
2025-05-08 11:50:43.073 | 11:50:43 | 42643 | 42643 | 103,937247 | 328,192226 | 412,034887 | 871 | 42390 | 87,7467878 | 271,201976 | 368,441584 | 87.7468 | 271.202 | 368.4416
2025-05-08 11:50:44.073 | 11:50:44 | 42644 | 42644 | 103,93696 | 328,292352 | 412,073499 | 872 | 42391 | 87,8732626 | 271,476259 | 368,749811 | 87.8733 | 271.4763 | 368.7498
2025-05-08 11:50:45.073 | 11:50:45 | 42645 | 42645 | 103,946017 | 328,444725 | 412,175908 | 873 | 42392 | 87,9776668 | 271,679351 | 369,033174 | 87.9777 | 271.6794 | 369.0332
2025-05-08 11:50:46.073 | 11:50:46 | 42646 | 42646 | 103,937158 | 328,538703 | 412,213022 | 874 | 42393 | 88,0582357 | 271,906051 | 369,312498 | 88.0582 | 271.9061 | 369.3125
2025-05-08 11:50:47.073 | 11:50:47 | 42647 | 42647 | 103,887664 | 328,601994 | 412,214922 | 875 | 42394 | 88,1118242 | 272,165616 | 369,547735 | 88.1118 | 272.1656 | 369.5477
2025-05-08 11:50:48.073 | 11:50:48 | 42648 | 42648 | 103,878282 | 328,686751 | 412,202006 | 876 | 42395 | 88,1839572 | 272,410211 | 369,77711 | 88.184 | 272.4102 | 369.7771
2025-05-08 11:50:49.073 | 11:50:49 | 42649 | 42649 | 103,818006 | 328,803393 | 412,267342 | 877 | 42396 | 88,2945335 | 272,715697 | 370,023093 | 88.2945 | 272.7157 | 370.0231
2025-05-08 11:50:50.073 | 11:50:50 | 42650 | 42650 | 103,819475 | 328,910499 | 412,433089 | 878 | 42397 | 88,3920769 | 273,034029 | 370,219203 | 88.3921 | 273.034 | 370.2192
2025-05-08 11:50:51.073 | 11:50:51 | 42651 | 42651 | 103,883269 | 329,087183 | 412,518006 | 879 | 42398 | 88,4839079 | 273,36829 | 370,427372 | 88.4839 | 273.3683 | 370.4274
2025-05-08 11:50:52.073 | 11:50:52 | 42652 | 42652 | 103,973407 | 329,191635 | 412,642815 | 880 | 42399 | 88,5994604 | 273,658035 | 370,718911 | 88.5995 | 273.658 | 370.7189
2025-05-08 11:50:53.073 | 11:50:53 | 42653 | 42653 | 104,034672 | 329,339471 | 412,712426 | 881 | 42400 | 88,6917442 | 273,885574 | 371,07237 | 88.6917 | 273.8856 | 371.0724
2025-05-08 11:50:54.073 | 11:50:54 | 42654 | 42654 | 104,094786 | 329,534352 | 412,701853 | 882 | 42401 | 88,7491756 | 274,163997 | 371,328581 | 88.7492 | 274.164 | 371.3286
2025-05-08 11:50:55.073 | 11:50:55 | 42655 | 42655 | 104,102182 | 329,713535 | 412,703511 | 883 | 42402 | 88,8822593 | 274,469043 | 371,513093 | 88.8823 | 274.469 | 371.5131
2025-05-08 11:50:56.073 | 11:50:56 | 42656 | 42656 | 104,23634 | 329,842103 | 412,689349 | 884 | 42403 | 88,9597953 | 274,733545 | 371,760844 | 88.9598 | 274.7335 | 371.7608
2025-05-08 11:50:57.073 | 11:50:57 | 42657 | 42657 | 104,272796 | 329,95768 | 412,664906 | 885 | 42404 | 88,9878452 | 274,990388 | 372,02868 | 88.9878 | 274.9904 | 372.0287
2025-05-08 11:50:58.073 | 11:50:58 | 42658 | 42658 | 104,291123 | 330,097647 | 412,686421 | 886 | 42405 | 89,0733323 | 275,314618 | 372,246214 | 89.0733 | 275.3146 | 372.2462
2025-05-08 11:50:59.073 | 11:50:59 | 42659 | 42659 | 104,277381 | 330,301831 | 412,69484 | 887 | 42406 | 89,1245915 | 275,586156 | 372,489247 | 89.1246 | 275.5862 | 372.4892
2025-05-08 11:51:00.073 | 11:51:00 | 42660 | 42660 | 104,283889 | 330,453739 | 412,708213 | 888 | 42407 | 89,3903419 | 275,875955 | 372,758654 | 89.3903 | 275.876 | 372.7587
2025-05-08 11:51:01.073 | 11:51:01 | 42661 | 42661 | 104,292041 | 330,594929 | 412,715896 | 889 | 42408 | 89,5274499 | 276,211883 | 373,001301 | 89.5274 | 276.2119 | 373.0013
2025-05-08 11:51:02.073 | 11:51:02 | 42662 | 42662 | 104,322042 | 330,696999 | 412,786884 | 890 | 42409 | 89,7206177 | 276,489442 | 373,366185 | 89.7206 | 276.4894 | 373.3662
2025-05-08 11:51:03.073 | 11:51:03 | 42663 | 42663 | 104,297378 | 330,807625 | 412,826284 | 891 | 42410 | 89,7692778 | 276,729522 | 373,706227 | 89.7693 | 276.7295 | 373.7062
2025-05-08 11:51:04.073 | 11:51:04 | 42664 | 42664 | 104,334447 | 330,921424 | 412,90116 | 892 | 42411 | 89,9036198 | 276,97077 | 373,977426 | 89.9036 | 276.9708 | 373.9774
2025-05-08 11:51:05.073 | 11:51:05 | 42665 | 42665 | 104,405555 | 331,07921 | 412,96333 | 893 | 42412 | 90,1558366 | 277,271376 | 374,276278 | 90.1558 | 277.2714 | 374.2763
2025-05-08 11:51:06.073 | 11:51:06 | 42666 | 42666 | 104,414304 | 331,219292 | 412,917635 | 894 | 42413 | 90,2670385 | 277,568859 | 374,655834 | 90.267 | 277.5689 | 374.6558
2025-05-08 11:51:07.073 | 11:51:07 | 42667 | 42667 | 104,381182 | 331,344477 | 412,863795 | 895 | 42414 | 90,4260008 | 277,870806 | 374,93564 | 90.426 | 277.8708 | 374.9356
2025-05-08 11:51:08.073 | 11:51:08 | 42668 | 42668 | 104,449819 | 331,458692 | 412,876245 | 896 | 42415 | 90,6226931 | 278,126691 | 375,180416 | 90.6227 | 278.1267 | 375.1804
2025-05-08 11:51:09.073 | 11:51:09 | 42669 | 42669 | 104,521269 | 331,609924 | 412,93707 | 897 | 42416 | 90,701701 | 278,366897 | 375,558816 | 90.7017 | 278.3669 | 375.5588
2025-05-08 11:51:10.073 | 11:51:10 | 42670 | 42670 | 104,499845 | 331,783296 | 413,072925 | 898 | 42417 | 90,9251592 | 278,660582 | 375,805818 | 90.9252 | 278.6606 | 375.8058
2025-05-08 11:51:11.073 | 11:51:11 | 42671 | 42671 | 104,543033 | 331,949129 | 413,145866 | 899 | 42418 | 91,1396715 | 278,993794 | 376,095466 | 91.1397 | 278.9938 | 376.0955
2025-05-08 11:51:12.073 | 11:51:12 | 42672 | 42672 | 104,57601 | 332,073177 | 413,172039 | 900 | 42419 | 91,3150573 | 279,345725 | 376,347649 | 91.3151 | 279.3457 | 376.3476
2025-05-08 11:51:13.073 | 11:51:13 | 42673 | 42673 | 104,663635 | 332,173807 | 413,202473 | 901 | 42420 | 91,4163005 | 279,646599 | 376,554436 | 91.4163 | 279.6466 | 376.5544
2025-05-08 11:51:14.073 | 11:51:14 | 42674 | 42674 | 104,659417 | 332,276776 | 413,295599 | 902 | 42421 | 91,4998906 | 279,869604 | 376,854241 | 91.4999 | 279.8696 | 376.8542
2025-05-08 11:51:15.073 | 11:51:15 | 42675 | 42675 | 104,702926 | 332,411819 | 413,405121 | 903 | 42422 | 91,6391183 | 280,114247 | 377,146757 | 91.6391 | 280.1142 | 377.1468
2025-05-08 11:51:16.073 | 11:51:16 | 42676 | 42676 | 104,746618 | 332,533524 | 413,446351 | 904 | 42423 | 91,8020087 | 280,422877 | 377,445358 | 91.802 | 280.4229 | 377.4454
2025-05-08 11:51:17.073 | 11:51:17 | 42677 | 42677 | 104,77879 | 332,661985 | 413,577894 | 905 | 42424 | 91,9357712 | 280,687881 | 377,741846 | 91.9358 | 280.6879 | 377.7418
2025-05-08 11:51:18.073 | 11:51:18 | 42678 | 42678 | 104,754111 | 332,773361 | 413,569233 | 906 | 42425 | 92,0288449 | 280,978856 | 378,075512 | 92.0288 | 280.9789 | 378.0755
2025-05-08 11:51:19.073 | 11:51:19 | 42679 | 42679 | 104,781038 | 332,868252 | 413,572964 | 907 | 42426 | 92,1851896 | 281,262475 | 378,434581 | 92.1852 | 281.2625 | 378.4346
2025-05-08 11:51:20.073 | 11:51:20 | 42680 | 42680 | 104,784991 | 332,964076 | 413,511668 | 908 | 42427 | 92,2065294 | 281,494909 | 378,675 | 92.2065 | 281.4949 | 378.675
2025-05-08 11:51:21.073 | 11:51:21 | 42681 | 42681 | 104,766746 | 333,064919 | 413,470868 | 909 | 42428 | 92,5302411 | 281,717615 | 378,975631 | 92.5302 | 281.7176 | 378.9756
2025-05-08 11:51:22.073 | 11:51:22 | 42682 | 42682 | 104,783047 | 333,091244 | 413,446494 | 910 | 42429 | 92,7213642 | 282,014343 | 379,267074 | 92.7214 | 282.0143 | 379.2671
2025-05-08 11:51:23.073 | 11:51:23 | 42683 | 42683 | 104,781144 | 333,112706 | 413,444324 | 911 | 42430 | 92,8824925 | 282,293622 | 379,49224 | 92.8825 | 282.2936 | 379.4922
2025-05-08 11:51:24.073 | 11:51:24 | 42684 | 42684 | 104,790607 | 333,174948 | 413,559704 | 912 | 42431 | 92,9986474 | 282,538731 | 379,666099 | 92.9986 | 282.5387 | 379.6661
2025-05-08 11:51:25.073 | 11:51:25 | 42685 | 42685 | 104,845721 | 333,237952 | 413,560763 | 913 | 42432 | 93,0257236 | 282,784341 | 379,880504 | 93.0257 | 282.7843 | 379.8805
2025-05-08 11:51:26.073 | 11:51:26 | 42686 | 42686 | 104,913113 | 333,322198 | 413,495493 | 914 | 42433 | 93,0111229 | 283,105833 | 380,145425 | 93.0111 | 283.1058 | 380.1454
2025-05-08 11:51:27.073 | 11:51:27 | 42687 | 42687 | 104,909183 | 333,390318 | 413,488663 | 915 | 42434 | 93,082976 | 283,349475 | 380,366774 | 93.083 | 283.3495 | 380.3668
2025-05-08 11:51:28.073 | 11:51:28 | 42688 | 42688 | 104,877714 | 333,468693 | 413,536573 | 916 | 42435 | 93,0682854 | 283,569722 | 380,549026 | 93.0683 | 283.5697 | 380.549
2025-05-08 11:51:29.073 | 11:51:29 | 42689 | 42689 | 104,891707 | 333,576297 | 413,544662 | 917 | 42436 | 93,0563266 | 283,79564 | 380,805604 | 93.0563 | 283.7956 | 380.8056
2025-05-08 11:51:30.073 | 11:51:30 | 42690 | 42690 | 104,899191 | 333,696397 | 413,518326 | 918 | 42437 | 93,0777572 | 284,060538 | 381,0398 | 93.0778 | 284.0605 | 381.0398
2025-05-08 11:51:31.073 | 11:51:31 | 42691 | 42691 | 104,909891 | 333,792891 | 413,520873 | 919 | 42438 | 93,138454 | 284,299476 | 381,252367 | 93.1385 | 284.2995 | 381.2524
2025-05-08 11:51:32.073 | 11:51:32 | 42692 | 42692 | 104,935158 | 333,906517 | 413,464896 | 920 | 42439 | 93,0976252 | 284,55746 | 381,549792 | 93.0976 | 284.5575 | 381.5498
2025-05-08 11:51:33.073 | 11:51:33 | 42693 | 42693 | 104,94524 | 334,016262 | 413,494443 | 921 | 42440 | 93,0805357 | 284,804193 | 381,832948 | 93.0805 | 284.8042 | 381.8329
2025-05-08 11:51:34.073 | 11:51:34 | 42694 | 42694 | 104,957264 | 334,145934 | 413,457714 | 922 | 42441 | 93,0054435 | 285,095635 | 382,10338 | 93.0054 | 285.0956 | 382.1034
2025-05-08 11:51:35.073 | 11:51:35 | 42695 | 42695 | 104,998732 | 334,220641 | 413,459653 | 923 | 42442 | 93,034385 | 285,316269 | 382,288282 | 93.0344 | 285.3163 | 382.2883
2025-05-08 11:51:36.073 | 11:51:36 | 42696 | 42696 | 105,081155 | 334,269712 | 413,412874 | 924 | 42443 | 92,9998272 | 285,588675 | 382,513243 | 92.9998 | 285.5887 | 382.5132
2025-05-08 11:51:37.073 | 11:51:37 | 42697 | 42697 | 105,133789 | 334,346531 | 413,260922 | 925 | 42444 | 92,9441913 | 285,848965 | 382,706874 | 92.9442 | 285.849 | 382.7069
2025-05-08 11:51:38.073 | 11:51:38 | 42698 | 42698 | 105,20621 | 334,420107 | 413,246829 | 926 | 42445 | 92,875137 | 286,117159 | 382,933955 | 92.8751 | 286.1172 | 382.934
2025-05-08 11:51:39.073 | 11:51:39 | 42699 | 42699 | 105,281188 | 334,458524 | 413,229752 | 927 | 42446 | 92,7758201 | 286,370824 | 383,168524 | 92.7758 | 286.3708 | 383.1685
2025-05-08 11:51:40.073 | 11:51:40 | 42700 | 42700 | 105,293757 | 334,498544 | 413,215689 | 928 | 42447 | 92,7110767 | 286,614319 | 383,409483 | 92.7111 | 286.6143 | 383.4095
2025-05-08 11:51:41.073 | 11:51:41 | 42701 | 42701 | 105,332206 | 334,524651 | 413,141577 | 929 | 42448 | 92,6746397 | 286,895133 | 383,590916 | 92.6746 | 286.8951 | 383.5909
2025-05-08 11:51:42.073 | 11:51:42 | 42702 | 42702 | 105,383466 | 334,592318 | 413,023115 | 930 | 42449 | 92,6571301 | 287,191578 | 383,781492 | 92.6571 | 287.1916 | 383.7815
2025-05-08 11:51:43.073 | 11:51:43 | 42703 | 42703 | 105,464932 | 334,613068 | 412,983711 | 931 | 42450 | 92,6033718 | 287,497164 | 384,082598 | 92.6034 | 287.4972 | 384.0826
2025-05-08 11:51:44.073 | 11:51:44 | 42704 | 42704 | 105,55653 | 334,623521 | 412,985151 | 932 | 42451 | 92,5668913 | 287,799688 | 384,247008 | 92.5669 | 287.7997 | 384.247
2025-05-08 11:51:45.073 | 11:51:45 | 42705 | 42705 | 105,531393 | 334,661169 | 413,016282 | 933 | 42452 | 92,5283915 | 287,971259 | 384,374361 | 92.5284 | 287.9713 | 384.3744
2025-05-08 11:51:46.073 | 11:51:46 | 42706 | 42706 | 105,565284 | 334,738625 | 413,016249 | 934 | 42453 | 92,4659052 | 288,226206 | 384,515961 | 92.4659 | 288.2262 | 384.516
2025-05-08 11:51:47.073 | 11:51:47 | 42707 | 42707 | 105,625705 | 334,767326 | 413,053781 | 935 | 42454 | 92,350543 | 288,448301 | 384,66758 | 92.3505 | 288.4483 | 384.6676
2025-05-08 11:51:48.073 | 11:51:48 | 42708 | 42708 | 105,686285 | 334,79351 | 413,025619 | 936 | 42455 | 92,2317787 | 288,65546 | 384,786319 | 92.2318 | 288.6555 | 384.7863
2025-05-08 11:51:49.073 | 11:51:49 | 42709 | 42709 | 105,792756 | 334,80049 | 412,937462 | 937 | 42456 | 92,2001582 | 288,859819 | 384,973303 | 92.2002 | 288.8598 | 384.9733
2025-05-08 11:51:50.073 | 11:51:50 | 42710 | 42710 | 105,980045 | 334,828118 | 412,949326 | 938 | 42457 | 92,1451058 | 289,039386 | 385,192159 | 92.1451 | 289.0394 | 385.1922
2025-05-08 11:51:51.073 | 11:51:51 | 42711 | 42711 | 106,127491 | 334,896932 | 412,957661 | 939 | 42458 | 92,1704471 | 289,289746 | 385,301813 | 92.1704 | 289.2897 | 385.3018
2025-05-08 11:51:52.073 | 11:51:52 | 42712 | 42712 | 106,226767 | 334,942257 | 412,957229 | 940 | 42459 | 92,5263107 | 289,574654 | 385,4799 | 92.5263 | 289.5747 | 385.4799
2025-05-08 11:51:53.073 | 11:51:53 | 42713 | 42713 | 106,246472 | 335,002891 | 412,862671 | 941 | 42460 | 92,7647829 | 289,857955 | 385,617533 | 92.7648 | 289.858 | 385.6175
2025-05-08 11:51:54.073 | 11:51:54 | 42714 | 42714 | 106,252061 | 335,062568 | 412,817273 | 942 | 42461 | 92,9598896 | 290,151578 | 385,791406 | 92.9599 | 290.1516 | 385.7914
2025-05-08 11:51:55.073 | 11:51:55 | 42715 | 42715 | 106,275294 | 335,146981 | 412,777408 | 943 | 42462 | 93,0495142 | 290,423341 | 386,002593 | 93.0495 | 290.4233 | 386.0026
2025-05-08 11:51:56.073 | 11:51:56 | 42716 | 42716 | 106,135338 | 335,245179 | 412,715012 | 944 | 42463 | 93,1472511 | 290,699298 | 386,164802 | 93.1473 | 290.6993 | 386.1648
2025-05-08 11:51:57.073 | 11:51:57 | 42717 | 42717 | 106,051741 | 335,328729 | 412,711704 | 945 | 42464 | 93,1398462 | 291,011996 | 386,320327 | 93.1398 | 291.012 | 386.3203
2025-05-08 11:51:58.073 | 11:51:58 | 42718 | 42718 | 105,974836 | 335,400654 | 412,671046 | 946 | 42465 | 93,4255645 | 291,24793 | 386,427577 | 93.4256 | 291.2479 | 386.4276
2025-05-08 11:51:59.073 | 11:51:59 | 42719 | 42719 | 106,018457 | 335,495281 | 412,547391 | 947 | 42466 | 93,4731434 | 291,501402 | 386,544934 | 93.4731 | 291.5014 | 386.5449
2025-05-08 11:52:00.073 | 11:52:00 | 42720 | 42720 | 105,944906 | 335,536074 | 412,369618 | 948 | 42467 | 93,6105125 | 291,822575 | 386,676534 | 93.6105 | 291.8226 | 386.6765
2025-05-08 11:52:01.073 | 11:52:01 | 42721 | 42721 | 105,922639 | 335,578121 | 412,333047 | 949 | 42468 | 93,757783 | 292,09493 | 386,839009 | 93.7578 | 292.0949 | 386.839
2025-05-08 11:52:02.073 | 11:52:02 | 42722 | 42722 | 105,9167 | 335,648493 | 412,268576 | 950 | 42469 | 93,8110399 | 292,405216 | 387,034113 | 93.811 | 292.4052 | 387.0341
2025-05-08 11:52:03.073 | 11:52:03 | 42723 | 42723 | 105,901853 | 335,666805 | 412,249476 | 951 | 42470 | 93,9702625 | 292,743843 | 387,221571 | 93.9703 | 292.7438 | 387.2216
2025-05-08 11:52:04.073 | 11:52:04 | 42724 | 42724 | 105,954565 | 335,726703 | 412,216046 | 952 | 42471 | 94,1627748 | 293,063713 | 387,375374 | 94.1628 | 293.0637 | 387.3754
2025-05-08 11:52:05.073 | 11:52:05 | 42725 | 42725 | 105,993772 | 335,836092 | 412,159393 | 953 | 42472 | 94,2973094 | 293,373653 | 387,517975 | 94.2973 | 293.3737 | 387.518
2025-05-08 11:52:06.073 | 11:52:06 | 42726 | 42726 | 106,052318 | 335,857743 | 412,065772 | 954 | 42473 | 94,439486 | 293,656642 | 387,816697 | 94.4395 | 293.6566 | 387.8167
2025-05-08 11:52:07.073 | 11:52:07 | 42727 | 42727 | 106,108015 | 335,893972 | 412,023281 | 955 | 42474 | 94,4786625 | 293,897783 | 388,170629 | 94.4787 | 293.8978 | 388.1706
2025-05-08 11:52:08.073 | 11:52:08 | 42728 | 42728 | 106,097632 | 335,928955 | 411,909076 | 956 | 42475 | 94,4366265 | 294,178766 | 388,498965 | 94.4366 | 294.1788 | 388.499
2025-05-08 11:52:09.073 | 11:52:09 | 42729 | 42729 | 106,21284 | 336,026551 | 411,883382 | 957 | 42476 | 94,3726489 | 294,448357 | 388,712937 | 94.3726 | 294.4484 | 388.7129
2025-05-08 11:52:10.073 | 11:52:10 | 42730 | 42730 | 106,334767 | 336,127951 | 411,78852 | 958 | 42477 | 94,3448299 | 294,702699 | 389,025605 | 94.3448 | 294.7027 | 389.0256
2025-05-08 11:52:11.073 | 11:52:11 | 42731 | 42731 | 106,375528 | 336,172156 | 411,735622 | 959 | 42478 | 94,3163389 | 294,950321 | 389,197921 | 94.3163 | 294.9503 | 389.1979
2025-05-08 11:52:12.073 | 11:52:12 | 42732 | 42732 | 106,423358 | 336,206612 | 411,63428 | 960 | 42479 | 94,2561246 | 295,175885 | 389,402852 | 94.2561 | 295.1759 | 389.4029
2025-05-08 11:52:13.073 | 11:52:13 | 42733 | 42733 | 106,388331 | 336,23095 | 411,490089 | 961 | 42480 | 94,2184164 | 295,378222 | 389,626399 | 94.2184 | 295.3782 | 389.6264
2025-05-08 11:52:14.073 | 11:52:14 | 42734 | 42734 | 106,415063 | 336,24151 | 411,378815 | 962 | 42481 | 94,1718686 | 295,715703 | 389,864394 | 94.1719 | 295.7157 | 389.8644
2025-05-08 11:52:15.073 | 11:52:15 | 42735 | 42735 | 106,456654 | 336,294548 | 411,306239 | 963 | 42482 | 94,131304 | 295,99952 | 390,151567 | 94.1313 | 295.9995 | 390.1516
2025-05-08 11:52:16.073 | 11:52:16 | 42736 | 42736 | 106,497111 | 336,326046 | 411,32297 | 964 | 42483 | 94,0238013 | 296,349381 | 390,377266 | 94.0238 | 296.3494 | 390.3773
2025-05-08 11:52:17.073 | 11:52:17 | 42737 | 42737 | 106,55445 | 336,382548 | 411,326061 | 965 | 42484 | 93,9350711 | 296,675702 | 390,596876 | 93.9351 | 296.6757 | 390.5969
2025-05-08 11:52:18.073 | 11:52:18 | 42738 | 42738 | 106,660582 | 336,433439 | 411,253456 | 966 | 42485 | 93,8366477 | 296,994466 | 390,837774 | 93.8366 | 296.9945 | 390.8378
2025-05-08 11:52:19.073 | 11:52:19 | 42739 | 42739 | 106,757279 | 336,494051 | 411,171072 | 967 | 42486 | 93,8167516 | 297,295323 | 391,011471 | 93.8168 | 297.2953 | 391.0115
2025-05-08 11:52:20.073 | 11:52:20 | 42740 | 42740 | 106,945715 | 336,54767 | 411,10099 | 968 | 42487 | 93,778342 | 297,570132 | 391,175277 | 93.7783 | 297.5701 | 391.1753
2025-05-08 11:52:21.073 | 11:52:21 | 42741 | 42741 | 107,072178 | 336,573906 | 411,027077 | 969 | 42488 | 93,7224227 | 297,895946 | 391,354978 | 93.7224 | 297.8959 | 391.355
2025-05-08 11:52:22.073 | 11:52:22 | 42742 | 42742 | 107,125035 | 336,565957 | 411,028137 | 970 | 42489 | 93,6344504 | 298,169644 | 391,516144 | 93.6345 | 298.1696 | 391.5161
2025-05-08 11:52:23.073 | 11:52:23 | 42743 | 42743 | 107,194251 | 336,603281 | 411,007215 | 971 | 42490 | 93,5090131 | 298,428685 | 391,661949 | 93.509 | 298.4287 | 391.6619
2025-05-08 11:52:24.073 | 11:52:24 | 42744 | 42744 | 107,094465 | 336,615108 | 410,983942 | 972 | 42491 | 93,3901752 | 298,737823 | 391,835876 | 93.3902 | 298.7378 | 391.8359
2025-05-08 11:52:25.073 | 11:52:25 | 42745 | 42745 | 107,044443 | 336,628061 | 410,914492 | 973 | 42492 | 93,3129415 | 299,045139 | 391,943224 | 93.3129 | 299.0451 | 391.9432
2025-05-08 11:52:26.073 | 11:52:26 | 42746 | 42746 | 106,995247 | 336,632795 | 410,843581 | 974 | 42493 | 93,264275 | 299,302844 | 392,080275 | 93.2643 | 299.3028 | 392.0803
2025-05-08 11:52:27.073 | 11:52:27 | 42747 | 42747 | 106,995716 | 336,684451 | 410,831172 | 975 | 42494 | 93,2493184 | 299,575794 | 392,199269 | 93.2493 | 299.5758 | 392.1993
2025-05-08 11:52:28.073 | 11:52:28 | 42748 | 42748 | 106,999244 | 336,75537 | 410,845604 | 976 | 42495 | 93,2181283 | 299,855265 | 392,325682 | 93.2181 | 299.8553 | 392.3257
2025-05-08 11:52:29.073 | 11:52:29 | 42749 | 42749 | 106,999292 | 336,81598 | 410,779055 | 977 | 42496 | 93,165724 | 300,158879 | 392,43766 | 93.1657 | 300.1589 | 392.4377
2025-05-08 11:52:30.073 | 11:52:30 | 42750 | 42750 | 106,957042 | 336,879032 | 410,767561 | 978 | 42497 | 93,1065318 | 300,496593 | 392,5921 | 93.1065 | 300.4966 | 392.5921
2025-05-08 11:52:31.073 | 11:52:31 | 42751 | 42751 | 106,934841 | 336,95742 | 410,779302 | 979 | 42498 | 93,1057588 | 300,783654 | 392,75244 | 93.1058 | 300.7837 | 392.7524
2025-05-08 11:52:32.073 | 11:52:32 | 42752 | 42752 | 106,898084 | 336,968935 | 410,735672 | 980 | 42499 | 93,1124286 | 301,042015 | 392,97614 | 93.1124 | 301.042 | 392.9761
2025-05-08 11:52:33.073 | 11:52:33 | 42753 | 42753 | 106,788357 | 336,932346 | 410,664875 | 981 | 42500 | 93,0906013 | 301,25284 | 393,189976 | 93.0906 | 301.2528 | 393.19
2025-05-08 11:52:34.073 | 11:52:34 | 42754 | 42754 | 106,743749 | 337,001169 | 410,550055 | 982 | 42501 | 93,1132309 | 301,4323 | 393,383052 | 93.1132 | 301.4323 | 393.3831
2025-05-08 11:52:35.073 | 11:52:35 | 42755 | 42755 | 106,717832 | 337,029753 | 410,479545 | 983 | 42502 | 93,1144227 | 301,615412 | 393,571161 | 93.1144 | 301.6154 | 393.5712
2025-05-08 11:52:36.073 | 11:52:36 | 42756 | 42756 | 106,67246 | 337,068891 | 410,459547 | 984 | 42503 | 93,065472 | 301,777927 | 393,802114 | 93.0655 | 301.7779 | 393.8021
2025-05-08 11:52:37.073 | 11:52:37 | 42757 | 42757 | 106,580928 | 337,145827 | 410,457081 | 985 | 42504 | 93,0366534 | 301,97098 | 393,962224 | 93.0367 | 301.971 | 393.9622
2025-05-08 11:52:38.073 | 11:52:38 | 42758 | 42758 | 106,632125 | 337,176834 | 410,461764 | 986 | 42505 | 93,0003519 | 302,211403 | 394,160043 | 93.0004 | 302.2114 | 394.16
2025-05-08 11:52:39.073 | 11:52:39 | 42759 | 42759 | 106,617453 | 337,205316 | 410,445088 | 987 | 42506 | 92,9783912 | 302,431441 | 394,372491 | 92.9784 | 302.4314 | 394.3725
2025-05-08 11:52:40.073 | 11:52:40 | 42760 | 42760 | 106,624515 | 337,187858 | 410,458999 | 988 | 42507 | 92,8652976 | 302,66334 | 394,53655 | 92.8653 | 302.6633 | 394.5365
2025-05-08 11:52:41.073 | 11:52:41 | 42761 | 42761 | 106,649616 | 337,138367 | 410,387508 | 989 | 42508 | 92,7715855 | 302,895726 | 394,785066 | 92.7716 | 302.8957 | 394.7851
2025-05-08 11:52:42.073 | 11:52:42 | 42762 | 42762 | 106,66065 | 337,170567 | 410,299603 | 990 | 42509 | 92,7269244 | 303,08974 | 394,958409 | 92.7269 | 303.0897 | 394.9584
2025-05-08 11:52:43.073 | 11:52:43 | 42763 | 42763 | 106,795679 | 337,199529 | 410,236057 | 991 | 42510 | 92,6643719 | 303,250377 | 395,047675 | 92.6644 | 303.2504 | 395.0477
2025-05-08 11:52:44.073 | 11:52:44 | 42764 | 42764 | 106,818605 | 337,242444 | 410,231408 | 992 | 42511 | 92,6586225 | 303,424045 | 395,208066 | 92.6586 | 303.424 | 395.2081
2025-05-08 11:52:45.073 | 11:52:45 | 42765 | 42765 | 106,837962 | 337,262251 | 410,135237 | 993 | 42512 | 92,616709 | 303,617374 | 395,41763 | 92.6167 | 303.6174 | 395.4176
2025-05-08 11:52:46.073 | 11:52:46 | 42766 | 42766 | 106,862056 | 337,299004 | 410,072488 | 994 | 42513 | 92,5627344 | 303,807021 | 395,642649 | 92.5627 | 303.807 | 395.6426
2025-05-08 11:52:47.073 | 11:52:47 | 42767 | 42767 | 106,95161 | 337,325515 | 409,977168 | 995 | 42514 | 92,523852 | 304,001589 | 395,883939 | 92.5239 | 304.0016 | 395.8839
2025-05-08 11:52:48.073 | 11:52:48 | 42768 | 42768 | 107,006456 | 337,384113 | 409,909596 | 996 | 42515 | 92,4866369 | 304,245931 | 396,001284 | 92.4866 | 304.2459 | 396.0013
2025-05-08 11:52:49.073 | 11:52:49 | 42769 | 42769 | 107,017654 | 337,416516 | 409,892392 | 997 | 42516 | 92,472372 | 304,495974 | 396,080477 | 92.4724 | 304.496 | 396.0805
2025-05-08 11:52:50.073 | 11:52:50 | 42770 | 42770 | 107,05235 | 337,493454 | 409,86473 | 998 | 42517 | 92,7716077 | 304,770674 | 396,224817 | 92.7716 | 304.7707 | 396.2248
2025-05-08 11:52:51.073 | 11:52:51 | 42771 | 42771 | 107,05502 | 337,541925 | 409,829788 | 999 | 42518 | 93,0574154 | 305,044119 | 396,311717 | 93.0574 | 305.0441 | 396.3117
2025-05-08 11:52:52.073 | 11:52:52 | 42772 | 42772 | 107,162679 | 337,598793 | 409,863336 | 1000 | 42519 | 93,264558 | 305,259868 | 396,371338 | 93.2646 | 305.2599 | 396.3713
2025-05-08 11:52:53.073 | 11:52:53 | 42773 | 42773 | 107,24579 | 337,67465 | 409,895851 | 1001 | 42520 | 93,4655336 | 305,477383 | 396,548174 | 93.4655 | 305.4774 | 396.5482
2025-05-08 11:52:54.073 | 11:52:54 | 42774 | 42774 | 107,244655 | 337,69936 | 409,853863 | 1002 | 42521 | 93,6074869 | 305,707591 | 396,720853 | 93.6075 | 305.7076 | 396.7209
2025-05-08 11:52:55.073 | 11:52:55 | 42775 | 42775 | 107,219665 | 337,730485 | 409,776408 | 1003 | 42522 | 93,6101298 | 305,948375 | 396,908133 | 93.6101 | 305.9484 | 396.9081
2025-05-08 11:52:56.073 | 11:52:56 | 42776 | 42776 | 107,254449 | 337,752617 | 409,793397 | 1004 | 42523 | 93,6865711 | 306,194496 | 397,113996 | 93.6866 | 306.1945 | 397.114
2025-05-08 11:52:57.073 | 11:52:57 | 42777 | 42777 | 107,337012 | 337,798509 | 409,814158 | 1005 | 42524 | 93,9700744 | 306,474011 | 397,282709 | 93.9701 | 306.474 | 397.2827
2025-05-08 11:52:58.073 | 11:52:58 | 42778 | 42778 | 107,393624 | 337,840403 | 409,820544 | 1006 | 42525 | 94,1677927 | 306,758831 | 397,383031 | 94.1678 | 306.7588 | 397.383
2025-05-08 11:52:59.073 | 11:52:59 | 42779 | 42779 | 107,491149 | 337,888344 | 409,774133 | 1007 | 42526 | 94,3307531 | 307,020428 | 397,544069 | 94.3308 | 307.0204 | 397.5441
2025-05-08 11:53:00.073 | 11:53:00 | 42780 | 42780 | 107,507297 | 337,936362 | 409,718084 | 1008 | 42527 | 94,5455708 | 307,267129 | 397,677227 | 94.5456 | 307.2671 | 397.6772
2025-05-08 11:53:01.073 | 11:53:01 | 42781 | 42781 | 107,49012 | 337,989411 | 409,705728 | 1009 | 42528 | 94,6982201 | 307,53016 | 397,840761 | 94.6982 | 307.5302 | 397.8408
2025-05-08 11:53:02.073 | 11:53:02 | 42782 | 42782 | 107,448749 | 338,063703 | 409,718042 | 1010 | 42529 | 94,7323442 | 307,820666 | 397,982782 | 94.7323 | 307.8207 | 397.9828
2025-05-08 11:53:03.073 | 11:53:03 | 42783 | 42783 | 107,49969 | 338,108754 | 409,742059 | 1011 | 42530 | 94,7686106 | 308,107132 | 398,102447 | 94.7686 | 308.1071 | 398.1024
2025-05-08 11:53:04.073 | 11:53:04 | 42784 | 42784 | 107,57884 | 338,195557 | 409,774298 | 1012 | 42531 | 94,8953622 | 308,342383 | 398,208164 | 94.8954 | 308.3424 | 398.2082
2025-05-08 11:53:05.073 | 11:53:05 | 42785 | 42785 | 107,6939 | 338,270684 | 409,739243 | 1013 | 42532 | 95,0446641 | 308,563518 | 398,30344 | 95.0447 | 308.5635 | 398.3034
2025-05-08 11:53:06.073 | 11:53:06 | 42786 | 42786 | 107,813896 | 338,338381 | 409,756459 | 1014 | 42533 | 95,1424698 | 308,789074 | 398,421888 | 95.1425 | 308.7891 | 398.4219
2025-05-08 11:53:07.073 | 11:53:07 | 42787 | 42787 | 107,982459 | 338,412291 | 409,749901 | 1015 | 42534 | 95,3073704 | 309,018965 | 398,554816 | 95.3074 | 309.019 | 398.5548
2025-05-08 11:53:08.073 | 11:53:08 | 42788 | 42788 | 108,145833 | 338,44876 | 409,804368 | 1016 | 42535 | 95,4289 | 309,243592 | 398,672483 | 95.4289 | 309.2436 | 398.6725
2025-05-08 11:53:09.073 | 11:53:09 | 42789 | 42789 | 108,2967 | 338,466048 | 409,778546 | 1017 | 42536 | 95,4646062 | 309,461597 | 398,913365 | 95.4646 | 309.4616 | 398.9134
2025-05-08 11:53:10.073 | 11:53:10 | 42790 | 42790 | 108,375989 | 338,553184 | 409,720338 | 1018 | 42537 | 95,5013036 | 309,718521 | 399,092917 | 95.5013 | 309.7185 | 399.0929
2025-05-08 11:53:11.073 | 11:53:11 | 42791 | 42791 | 108,419352 | 338,621588 | 409,674058 | 1019 | 42538 | 95,531636 | 309,911197 | 399,287825 | 95.5316 | 309.9112 | 399.2878
2025-05-08 11:53:12.073 | 11:53:12 | 42792 | 42792 | 108,361283 | 338,609765 | 409,633649 | 1020 | 42539 | 95,5553787 | 310,047331 | 399,391339 | 95.5554 | 310.0473 | 399.3913
2025-05-08 11:53:13.073 | 11:53:13 | 42793 | 42793 | 108,389433 | 338,667596 | 409,585176 | 1021 | 42540 | 95,8301844 | 310,224936 | 399,573231 | 95.8302 | 310.2249 | 399.5732
2025-05-08 11:53:14.073 | 11:53:14 | 42794 | 42794 | 108,438362 | 338,641958 | 409,55741 | 1022 | 42541 | 96,1187896 | 310,427898 | 399,769378 | 96.1188 | 310.4279 | 399.7694
2025-05-08 11:53:15.073 | 11:53:15 | 42795 | 42795 | 108,482457 | 338,610522 | 409,515796 | 1023 | 42542 | 96,2850299 | 310,623031 | 399,906711 | 96.285 | 310.623 | 399.9067
2025-05-08 11:53:16.073 | 11:53:16 | 42796 | 42796 | 108,577756 | 338,613031 | 409,455253 | 1024 | 42543 | 96,3322842 | 310,810372 | 399,967 | 96.3323 | 310.8104 | 399.967
2025-05-08 11:53:17.073 | 11:53:17 | 42797 | 42797 | 108,587372 | 338,626864 | 409,52015 | 1025 | 42544 | 96,4115601 | 311,022379 | 400,069816 | 96.4116 | 311.0224 | 400.0698
2025-05-08 11:53:18.073 | 11:53:18 | 42798 | 42798 | 108,597608 | 338,653858 | 409,507473 | 1026 | 42545 | 96,5673842 | 311,23601 | 400,210332 | 96.5674 | 311.236 | 400.2103
2025-05-08 11:53:19.073 | 11:53:19 | 42799 | 42799 | 108,630946 | 338,642551 | 409,498655 | 1027 | 42546 | 96,8996761 | 311,506711 | 400,374067 | 96.8997 | 311.5067 | 400.3741
2025-05-08 11:53:20.073 | 11:53:20 | 42800 | 42800 | 108,578536 | 338,648139 | 409,413479 | 1028 | 42547 | 97,163958 | 311,818935 | 400,653869 | 97.164 | 311.8189 | 400.6539
2025-05-08 11:53:21.073 | 11:53:21 | 42801 | 42801 | 108,434227 | 338,6596 | 409,296931 | 1029 | 42548 | 97,3349264 | 312,078892 | 400,848104 | 97.3349 | 312.0789 | 400.8481
2025-05-08 11:53:22.073 | 11:53:22 | 42802 | 42802 | 108,477899 | 338,664754 | 409,257525 | 1030 | 42549 | 97,4407803 | 312,325948 | 400,973188 | 97.4408 | 312.3259 | 400.9732
2025-05-08 11:53:23.073 | 11:53:23 | 42803 | 42803 | 108,506269 | 338,658495 | 409,20304 | 1031 | 42550 | 97,5034359 | 312,558703 | 401,064842 | 97.5034 | 312.5587 | 401.0648
2025-05-08 11:53:24.073 | 11:53:24 | 42804 | 42804 | 108,576574 | 338,667353 | 409,181734 | 1032 | 42551 | 97,4707829 | 312,764782 | 401,176057 | 97.4708 | 312.7648 | 401.1761
2025-05-08 11:53:25.073 | 11:53:25 | 42805 | 42805 | 108,590145 | 338,667664 | 409,169199 | 1033 | 42552 | 97,6939537 | 312,985045 | 401,304231 | 97.694 | 312.985 | 401.3042
2025-05-08 11:53:26.073 | 11:53:26 | 42806 | 42806 | 108,593993 | 338,704897 | 409,148572 | 1034 | 42553 | 97,8854752 | 313,215962 | 401,396256 | 97.8855 | 313.216 | 401.3963
2025-05-08 11:53:27.073 | 11:53:27 | 42807 | 42807 | 108,58172 | 338,703959 | 409,093691 | 1035 | 42554 | 98,0236673 | 313,428381 | 401,521579 | 98.0237 | 313.4284 | 401.5216
2025-05-08 11:53:28.073 | 11:53:28 | 42808 | 42808 | 108,59954 | 338,717914 | 408,990903 | 1036 | 42555 | 98,0954446 | 313,66956 | 401,565993 | 98.0954 | 313.6696 | 401.566
2025-05-08 11:53:29.073 | 11:53:29 | 42809 | 42809 | 108,58183 | 338,744047 | 408,921593 | 1037 | 42556 | 98,1246996 | 313,861557 | 401,783151 | 98.1247 | 313.8616 | 401.7832
2025-05-08 11:53:30.073 | 11:53:30 | 42810 | 42810 | 108,632367 | 338,787133 | 408,853223 | 1038 | 42557 | 98,1368287 | 314,052703 | 401,94476 | 98.1368 | 314.0527 | 401.9448
2025-05-08 11:53:31.073 | 11:53:31 | 42811 | 42811 | 108,827197 | 338,808834 | 408,820312 | 1039 | 42558 | 98,2050073 | 314,24621 | 402,124571 | 98.205 | 314.2462 | 402.1246
2025-05-08 11:53:32.073 | 11:53:32 | 42812 | 42812 | 109,038443 | 338,817291 | 408,85252 | 1040 | 42559 | 98,1026061 | 314,421207 | 402,26826 | 98.1026 | 314.4212 | 402.2683
2025-05-08 11:53:33.073 | 11:53:33 | 42813 | 42813 | 109,251662 | 338,848249 | 408,824923 | 1041 | 42560 | 98,0478185 | 314,626566 | 402,400355 | 98.0478 | 314.6266 | 402.4004
2025-05-08 11:53:34.073 | 11:53:34 | 42814 | 42814 | 109,363996 | 338,838837 | 408,84966 | 1042 | 42561 | 97,9623815 | 314,810936 | 402,581779 | 97.9624 | 314.8109 | 402.5818
2025-05-08 11:53:35.073 | 11:53:35 | 42815 | 42815 | 109,313923 | 338,821862 | 408,90733 | 1043 | 42562 | 97,9024066 | 315,001295 | 402,689386 | 97.9024 | 315.0013 | 402.6894
2025-05-08 11:53:36.073 | 11:53:36 | 42816 | 42816 | 109,331524 | 338,873265 | 408,822347 | 1044 | 42563 | 97,8724081 | 315,200121 | 402,807807 | 97.8724 | 315.2001 | 402.8078
2025-05-08 11:53:37.073 | 11:53:37 | 42817 | 42817 | 109,357555 | 338,911108 | 408,866063 | 1045 | 42564 | 97,7907211 | 315,377704 | 403,029009 | 97.7907 | 315.3777 | 403.029
2025-05-08 11:53:38.073 | 11:53:38 | 42818 | 42818 | 109,431781 | 338,98781 | 408,882805 | 1046 | 42565 | 97,6766787 | 315,596188 | 403,253108 | 97.6767 | 315.5962 | 403.2531
2025-05-08 11:53:39.073 | 11:53:39 | 42819 | 42819 | 109,458004 | 339,01915 | 408,80125 | 1047 | 42566 | 97,6146412 | 315,761905 | 403,520949 | 97.6146 | 315.7619 | 403.5209
2025-05-08 11:53:40.073 | 11:53:40 | 42820 | 42820 | 109,445782 | 339,076211 | 408,796654 | 1048 | 42567 | 97,6875672 | 315,963706 | 403,706854 | 97.6876 | 315.9637 | 403.7069
2025-05-08 11:53:41.073 | 11:53:41 | 42821 | 42821 | 109,440801 | 339,134342 | 408,815458 | 1049 | 42568 | 97,7298311 | 316,182315 | 403,941827 | 97.7298 | 316.1823 | 403.9418
2025-05-08 11:53:42.073 | 11:53:42 | 42822 | 42822 | 109,485286 | 339,203656 | 408,830445 | 1050 | 42569 | 97,8925469 | 316,434462 | 404,221765 | 97.8925 | 316.4345 | 404.2218
2025-05-08 11:53:43.073 | 11:53:43 | 42823 | 42823 | 109,480839 | 339,249331 | 408,83964 | 1051 | 42570 | 98,0604181 | 316,69623 | 404,535059 | 98.0604 | 316.6962 | 404.5351
2025-05-08 11:53:44.073 | 11:53:44 | 42824 | 42824 | 109,506661 | 339,293629 | 408,83138 | 1052 | 42571 | 98,191178 | 316,913056 | 404,725481 | 98.1912 | 316.9131 | 404.7255
2025-05-08 11:53:45.073 | 11:53:45 | 42825 | 42825 | 109,525306 | 339,319398 | 408,880045 | 1053 | 42572 | 98,4528582 | 317,102128 | 404,966141 | 98.4529 | 317.1021 | 404.9661
2025-05-08 11:53:46.073 | 11:53:46 | 42826 | 42826 | 109,510287 | 339,389633 | 408,858086 | 1054 | 42573 | 98,6545018 | 317,29244 | 405,179727 | 98.6545 | 317.2924 | 405.1797
2025-05-08 11:53:47.073 | 11:53:47 | 42827 | 42827 | 109,515752 | 339,411576 | 408,760387 | 1055 | 42574 | 98,8235107 | 317,494893 | 405,45504 | 98.8235 | 317.4949 | 405.455
2025-05-08 11:53:48.073 | 11:53:48 | 42828 | 42828 | 109,547221 | 339,472735 | 408,687901 | 1056 | 42575 | 98,9990276 | 317,744497 | 405,665477 | 98.999 | 317.7445 | 405.6655
2025-05-08 11:53:49.073 | 11:53:49 | 42829 | 42829 | 109,530741 | 339,480191 | 408,709482 | 1057 | 42576 | 99,0735546 | 317,9355 | 405,874735 | 99.0736 | 317.9355 | 405.8747
2025-05-08 11:53:50.073 | 11:53:50 | 42830 | 42830 | 109,499561 | 339,518514 | 408,7202 | 1058 | 42577 | 99,3826777 | 318,111743 | 406,074652 | 99.3827 | 318.1117 | 406.0747
2025-05-08 11:53:51.073 | 11:53:51 | 42831 | 42831 | 109,528838 | 339,576035 | 408,711015 | 1059 | 42578 | 99,6095405 | 318,253627 | 406,213536 | 99.6095 | 318.2536 | 406.2135
2025-05-08 11:53:52.073 | 11:53:52 | 42832 | 42832 | 109,545521 | 339,607024 | 408,663817 | 1060 | 42579 | 99,8523536 | 318,407368 | 406,457956 | 99.8524 | 318.4074 | 406.458
2025-05-08 11:53:53.073 | 11:53:53 | 42833 | 42833 | 109,53383 | 339,616696 | 408,67465 | 1061 | 42580 | 100,033918 | 318,592155 | 406,613466 | 100.0339 | 318.5922 | 406.6135
2025-05-08 11:53:54.073 | 11:53:54 | 42834 | 42834 | 109,483599 | 339,666593 | 408,687703 | 1062 | 42581 | 100,035304 | 318,799728 | 406,711064 | 100.0353 | 318.7997 | 406.7111
2025-05-08 11:53:55.073 | 11:53:55 | 42835 | 42835 | 109,470112 | 339,70552 | 408,727233 | 1063 | 42582 | 100,190816 | 318,997915 | 406,86671 | 100.1908 | 318.9979 | 406.8667
2025-05-08 11:53:56.073 | 11:53:56 | 42836 | 42836 | 109,604617 | 339,742031 | 408,744928 | 1064 | 42583 | 100,384007 | 319,242362 | 407,016792 | 100.384 | 319.2424 | 407.0168
2025-05-08 11:53:57.073 | 11:53:57 | 42837 | 42837 | 109,649574 | 339,804382 | 408,7532 | 1065 | 42584 | 100,53523 | 319,476577 | 407,125137 | 100.5352 | 319.4766 | 407.1251
2025-05-08 11:53:58.073 | 11:53:58 | 42838 | 42838 | 109,693383 | 339,841881 | 408,713938 | 1066 | 42585 | 100,678775 | 319,701146 | 407,252118 | 100.6788 | 319.7011 | 407.2521
2025-05-08 11:53:59.073 | 11:53:59 | 42839 | 42839 | 109,733516 | 339,863046 | 408,733287 | 1067 | 42586 | 100,786345 | 319,91142 | 407,321473 | 100.7863 | 319.9114 | 407.3215
2025-05-08 11:54:00.073 | 11:54:00 | 42840 | 42840 | 109,720406 | 339,856644 | 408,676577 | 1068 | 42587 | 100,738278 | 320,111631 | 407,434312 | 100.7383 | 320.1116 | 407.4343
2025-05-08 11:54:01.073 | 11:54:01 | 42841 | 42841 | 109,668275 | 339,874466 | 408,664486 | 1069 | 42588 | 100,913762 | 320,245338 | 407,622512 | 100.9138 | 320.2453 | 407.6225
2025-05-08 11:54:02.073 | 11:54:02 | 42842 | 42842 | 109,564522 | 339,867608 | 408,64415 | 1070 | 42589 | 101,063891 | 320,363705 | 407,748809 | 101.0639 | 320.3637 | 407.7488
2025-05-08 11:54:03.073 | 11:54:03 | 42843 | 42843 | 109,467886 | 339,91043 | 408,665315 | 1071 | 42590 | 101,160739 | 320,493953 | 407,778646 | 101.1607 | 320.494 | 407.7786
2025-05-08 11:54:04.073 | 11:54:04 | 42844 | 42844 | 109,425142 | 339,94256 | 408,664051 | 1072 | 42591 | 101,235162 | 320,67142 | 407,788272 | 101.2352 | 320.6714 | 407.7883
2025-05-08 11:54:05.073 | 11:54:05 | 42845 | 42845 | 109,36373 | 339,963687 | 408,705436 | 1073 | 42592 | 101,247587 | 320,841086 | 407,927478 | 101.2476 | 320.8411 | 407.9275
2025-05-08 11:54:06.073 | 11:54:06 | 42846 | 42846 | 109,352107 | 340,022546 | 408,624353 | 1074 | 42593 | 101,242281 | 321,040163 | 407,922932 | 101.2423 | 321.0402 | 407.9229
2025-05-08 11:54:07.073 | 11:54:07 | 42847 | 42847 | 109,188468 | 340,054902 | 408,533746 | 1075 | 42594 | 101,312484 | 321,158185 | 407,948903 | 101.3125 | 321.1582 | 407.9489
2025-05-08 11:54:08.073 | 11:54:08 | 42848 | 42848 | 109,112024 | 340,065163 | 408,488687 | 1076 | 42595 | 101,379799 | 321,277414 | 408,018612 | 101.3798 | 321.2774 | 408.0186
2025-05-08 11:54:09.073 | 11:54:09 | 42849 | 42849 | 108,961025 | 340,026122 | 408,485732 | 1077 | 42596 | 101,447003 | 321,422166 | 408,02545 | 101.447 | 321.4222 | 408.0254
2025-05-08 11:54:10.073 | 11:54:10 | 42850 | 42850 | 108,831559 | 340,029932 | 408,432175 | 1078 | 42597 | 101,606741 | 321,552379 | 408,053574 | 101.6067 | 321.5524 | 408.0536
2025-05-08 11:54:11.073 | 11:54:11 | 42851 | 42851 | 108,783993 | 340,033907 | 408,395656 | 1079 | 42598 | 101,763464 | 321,738147 | 408,086412 | 101.7635 | 321.7381 | 408.0864
2025-05-08 11:54:12.073 | 11:54:12 | 42852 | 42852 | 108,741872 | 340,06417 | 408,427026 | 1080 | 42599 | 101,858785 | 321,908431 | 408,191661 | 101.8588 | 321.9084 | 408.1917
2025-05-08 11:54:13.073 | 11:54:13 | 42853 | 42853 | 108,692681 | 340,085906 | 408,376529 | 1081 | 42600 | 101,877864 | 322,015418 | 408,293903 | 101.8779 | 322.0154 | 408.2939
2025-05-08 11:54:14.073 | 11:54:14 | 42854 | 42854 | 108,65985 | 340,112549 | 408,355461 | 1082 | 42601 | 101,947764 | 322,213956 | 408,430709 | 101.9478 | 322.214 | 408.4307
2025-05-08 11:54:15.073 | 11:54:15 | 42855 | 42855 | 108,638181 | 340,184394 | 408,307153 | 1083 | 42602 | 102,015715 | 322,385237 | 408,502226 | 102.0157 | 322.3852 | 408.5022
2025-05-08 11:54:16.073 | 11:54:16 | 42856 | 42856 | 108,671869 | 340,248056 | 408,303335 | 1084 | 42603 | 102,070431 | 322,518241 | 408,480142 | 102.0704 | 322.5182 | 408.4801
2025-05-08 11:54:17.073 | 11:54:17 | 42857 | 42857 | 108,702073 | 340,271163 | 408,33085 | 1085 | 42604 | 102,16396 | 322,666819 | 408,49506 | 102.164 | 322.6668 | 408.4951
2025-05-08 11:54:18.073 | 11:54:18 | 42858 | 42858 | 108,704601 | 340,296468 | 408,391414 | 1086 | 42605 | 102,240461 | 322,790499 | 408,486308 | 102.2405 | 322.7905 | 408.4863
2025-05-08 11:54:19.073 | 11:54:19 | 42859 | 42859 | 108,685228 | 340,31033 | 408,377454 | 1087 | 42606 | 102,303962 | 322,963719 | 408,516249 | 102.304 | 322.9637 | 408.5162
2025-05-08 11:54:20.073 | 11:54:20 | 42860 | 42860 | 108,707473 | 340,273178 | 408,254247 | 1088 | 42607 | 102,686845 | 323,096455 | 408,595124 | 102.6868 | 323.0965 | 408.5951
2025-05-08 11:54:21.073 | 11:54:21 | 42861 | 42861 | 108,701898 | 340,291448 | 408,218303 | 1089 | 42608 | 102,78417 | 323,229835 | 408,577929 | 102.7842 | 323.2298 | 408.5779
2025-05-08 11:54:22.073 | 11:54:22 | 42862 | 42862 | 108,654674 | 340,280672 | 408,219088 | 1090 | 42609 | 102,976711 | 323,371487 | 408,670599 | 102.9767 | 323.3715 | 408.6706
2025-05-08 11:54:23.073 | 11:54:23 | 42863 | 42863 | 108,651676 | 340,280278 | 408,212455 | 1091 | 42610 | 103,089157 | 323,546111 | 408,853569 | 103.0892 | 323.5461 | 408.8536
2025-05-08 11:54:24.073 | 11:54:24 | 42864 | 42864 | 108,670506 | 340,306293 | 408,222619 | 1092 | 42611 | 103,159782 | 323,713546 | 409,008933 | 103.1598 | 323.7135 | 409.0089
2025-05-08 11:54:25.073 | 11:54:25 | 42865 | 42865 | 108,748962 | 340,319678 | 408,180046 | 1093 | 42612 | 103,305897 | 323,918113 | 409,179433 | 103.3059 | 323.9181 | 409.1794
2025-05-08 11:54:26.073 | 11:54:26 | 42866 | 42866 | 108,731415 | 340,386165 | 408,080856 | 1094 | 42613 | 103,416409 | 324,095189 | 409,293836 | 103.4164 | 324.0952 | 409.2938
2025-05-08 11:54:27.073 | 11:54:27 | 42867 | 42867 | 108,791154 | 340,452172 | 407,979759 | 1095 | 42614 | 103,465943 | 324,253307 | 409,352777 | 103.4659 | 324.2533 | 409.3528
2025-05-08 11:54:28.073 | 11:54:28 | 42868 | 42868 | 108,826213 | 340,489467 | 407,901125 | 1096 | 42615 | 103,508149 | 324,35384 | 409,418142 | 103.5081 | 324.3538 | 409.4181
2025-05-08 11:54:29.073 | 11:54:29 | 42869 | 42869 | 108,839498 | 340,511101 | 407,939667 | 1097 | 42616 | 103,498282 | 324,450305 | 409,479784 | 103.4983 | 324.4503 | 409.4798
2025-05-08 11:54:30.073 | 11:54:30 | 42870 | 42870 | 108,770474 | 340,56973 | 407,944139 | 1098 | 42617 | 103,495578 | 324,543929 | 409,516506 | 103.4956 | 324.5439 | 409.5165
2025-05-08 11:54:31.073 | 11:54:31 | 42871 | 42871 | 108,696567 | 340,609811 | 407,968805 | 1099 | 42618 | 103,507823 | 324,642495 | 409,589476 | 103.5078 | 324.6425 | 409.5895
2025-05-08 11:54:32.073 | 11:54:32 | 42872 | 42872 | 108,606118 | 340,647099 | 407,94896 | 1100 | 42619 | 103,449344 | 324,792261 | 409,652453 | 103.4493 | 324.7923 | 409.6525
2025-05-08 11:54:33.073 | 11:54:33 | 42873 | 42873 | 108,512268 | 340,690333 | 407,951123 | 1101 | 42620 | 103,440256 | 324,962576 | 409,747191 | 103.4403 | 324.9626 | 409.7472
2025-05-08 11:54:34.073 | 11:54:34 | 42874 | 42874 | 108,470091 | 340,731057 | 407,950508 | 1102 | 42621 | 103,407604 | 325,15528 | 409,793388 | 103.4076 | 325.1553 | 409.7934
2025-05-08 11:54:35.073 | 11:54:35 | 42875 | 42875 | 108,38683 | 340,765441 | 407,84399 | 1103 | 42622 | 103,404909 | 325,335252 | 409,854667 | 103.4049 | 325.3353 | 409.8547
2025-05-08 11:54:36.073 | 11:54:36 | 42876 | 42876 | 108,327666 | 340,806603 | 407,802043 | 1104 | 42623 | 103,368591 | 325,511699 | 409,905367 | 103.3686 | 325.5117 | 409.9054
2025-05-08 11:54:37.073 | 11:54:37 | 42877 | 42877 | 108,257652 | 340,805676 | 407,722036 | 1105 | 42624 | 103,342934 | 325,68843 | 409,978423 | 103.3429 | 325.6884 | 409.9784
2025-05-08 11:54:38.073 | 11:54:38 | 42878 | 42878 | 108,318441 | 340,831668 | 407,639884 | 1106 | 42625 | 103,312876 | 325,87068 | 410,038063 | 103.3129 | 325.8707 | 410.0381
2025-05-08 11:54:39.073 | 11:54:39 | 42879 | 42879 | 108,333014 | 340,844424 | 407,602543 | 1107 | 42626 | 103,318344 | 326,015173 | 410,12297 | 103.3183 | 326.0152 | 410.123
2025-05-08 11:54:40.073 | 11:54:40 | 42880 | 42880 | 108,300573 | 340,887085 | 407,603518 | 1108 | 42627 | 103,307141 | 326,18465 | 410,262672 | 103.3071 | 326.1846 | 410.2627
2025-05-08 11:54:41.073 | 11:54:41 | 42881 | 42881 | 108,254672 | 340,933298 | 407,56226 | 1109 | 42628 | 103,270564 | 326,33527 | 410,398978 | 103.2706 | 326.3353 | 410.399
2025-05-08 11:54:42.073 | 11:54:42 | 42882 | 42882 | 108,239349 | 340,990507 | 407,48561 | 1110 | 42629 | 103,223231 | 326,510139 | 410,502338 | 103.2232 | 326.5101 | 410.5023
2025-05-08 11:54:43.073 | 11:54:43 | 42883 | 42883 | 108,36193 | 341,017561 | 407,470058 | 1111 | 42630 | 103,199892 | 326,676495 | 410,608397 | 103.1999 | 326.6765 | 410.6084
2025-05-08 11:54:44.073 | 11:54:44 | 42884 | 42884 | 108,49508 | 341,047054 | 407,542384 | 1112 | 42631 | 103,20993 | 326,852895 | 410,760065 | 103.2099 | 326.8529 | 410.7601
2025-05-08 11:54:45.073 | 11:54:45 | 42885 | 42885 | 108,64149 | 341,099361 | 407,496616 | 1113 | 42632 | 103,170121 | 326,966073 | 410,834337 | 103.1701 | 326.9661 | 410.8343
2025-05-08 11:54:46.073 | 11:54:46 | 42886 | 42886 | 108,803577 | 341,097651 | 407,450599 | 1114 | 42633 | 103,33716 | 327,080607 | 410,913003 | 103.3372 | 327.0806 | 410.913
2025-05-08 11:54:47.073 | 11:54:47 | 42887 | 42887 | 108,801442 | 341,090609 | 407,352522 | 1115 | 42634 | 103,571956 | 327,15977 | 411,090877 | 103.572 | 327.1598 | 411.0909
2025-05-08 11:54:48.073 | 11:54:48 | 42888 | 42888 | 108,811301 | 341,080373 | 407,369237 | 1116 | 42635 | 103,812655 | 327,308837 | 411,285342 | 103.8127 | 327.3088 | 411.2853
2025-05-08 11:54:49.073 | 11:54:49 | 42889 | 42889 | 108,834564 | 341,071402 | 407,353565 | 1117 | 42636 | 104,0196 | 327,4368 | 411,455868 | 104.0196 | 327.4368 | 411.4559
2025-05-08 11:54:50.073 | 11:54:50 | 42890 | 42890 | 108,863484 | 341,097565 | 407,286243 | 1118 | 42637 | 104,019831 | 327,516554 | 411,534504 | 104.0198 | 327.5166 | 411.5345
2025-05-08 11:54:51.073 | 11:54:51 | 42891 | 42891 | 108,98018 | 341,111958 | 407,322267 | 1119 | 42638 | 104,052942 | 327,602253 | 411,633568 | 104.0529 | 327.6023 | 411.6336
2025-05-08 11:54:52.073 | 11:54:52 | 42892 | 42892 | 109,002344 | 341,15179 | 407,273361 | 1120 | 42639 | 104,059431 | 327,687316 | 411,648488 | 104.0594 | 327.6873 | 411.6485
2025-05-08 11:54:53.073 | 11:54:53 | 42893 | 42893 | 109,010974 | 341,123453 | 407,259871 | 1121 | 42640 | 104,02376 | 327,792842 | 411,596977 | 104.0238 | 327.7928 | 411.597
2025-05-08 11:54:54.073 | 11:54:54 | 42894 | 42894 | 109,034493 | 341,118402 | 407,248699 | 1122 | 42641 | 104,028844 | 327,926118 | 411,740873 | 104.0288 | 327.9261 | 411.7409
2025-05-08 11:54:55.073 | 11:54:55 | 42895 | 42895 | 109,01837 | 341,150475 | 407,158946 | 1123 | 42642 | 103,993308 | 328,068782 | 411,944821 | 103.9933 | 328.0688 | 411.9448
2025-05-08 11:54:56.073 | 11:54:56 | 42896 | 42896 | 109,061009 | 341,178163 | 407,032922 | 1124 | 42643 | 103,937247 | 328,192226 | 412,034887 | 103.9372 | 328.1922 | 412.0349
2025-05-08 11:54:57.073 | 11:54:57 | 42897 | 42897 | 109,109718 | 341,207688 | 407,003313 | 1125 | 42644 | 103,93696 | 328,292352 | 412,073499 | 103.937 | 328.2924 | 412.0735
2025-05-08 11:54:58.073 | 11:54:58 | 42898 | 42898 | 109,088588 | 341,215065 | 406,976208 | 1126 | 42645 | 103,946017 | 328,444725 | 412,175908 | 103.946 | 328.4447 | 412.1759
2025-05-08 11:54:59.073 | 11:54:59 | 42899 | 42899 | 109,134994 | 341,203315 | 406,972254 | 1127 | 42646 | 103,937158 | 328,538703 | 412,213022 | 103.9372 | 328.5387 | 412.213
2025-05-08 11:55:00.073 | 11:55:00 | 42900 | 42900 | 109,232881 | 341,236259 | 406,98309 | 1128 | 42647 | 103,887664 | 328,601994 | 412,214922 | 103.8877 | 328.602 | 412.2149
2025-05-08 11:55:01.073 | 11:55:01 | 42901 | 42901 | 109,319253 | 341,251968 | 406,892219 | 1129 | 42648 | 103,878282 | 328,686751 | 412,202006 | 103.8783 | 328.6868 | 412.202
2025-05-08 11:55:02.073 | 11:55:02 | 42902 | 42902 | 109,429621 | 341,240733 | 406,848082 | 1130 | 42649 | 103,818006 | 328,803393 | 412,267342 | 103.818 | 328.8034 | 412.2673
2025-05-08 11:55:03.073 | 11:55:03 | 42903 | 42903 | 109,554556 | 341,219607 | 406,784731 | 1131 | 42650 | 103,819475 | 328,910499 | 412,433089 | 103.8195 | 328.9105 | 412.4331
2025-05-08 11:55:04.073 | 11:55:04 | 42904 | 42904 | 109,612799 | 341,232939 | 406,761369 | 1132 | 42651 | 103,883269 | 329,087183 | 412,518006 | 103.8833 | 329.0872 | 412.518
2025-05-08 11:55:05.073 | 11:55:05 | 42905 | 42905 | 109,581025 | 341,263224 | 406,7504 | 1133 | 42652 | 103,973407 | 329,191635 | 412,642815 | 103.9734 | 329.1916 | 412.6428
2025-05-08 11:55:06.073 | 11:55:06 | 42906 | 42906 | 109,578945 | 341,318482 | 406,820892 | 1134 | 42653 | 104,034672 | 329,339471 | 412,712426 | 104.0347 | 329.3395 | 412.7124
2025-05-08 11:55:07.073 | 11:55:07 | 42907 | 42907 | 109,542648 | 341,361289 | 406,788583 | 1135 | 42654 | 104,094786 | 329,534352 | 412,701853 | 104.0948 | 329.5344 | 412.7019
2025-05-08 11:55:08.073 | 11:55:08 | 42908 | 42908 | 109,54571 | 341,347534 | 406,770103 | 1136 | 42655 | 104,102182 | 329,713535 | 412,703511 | 104.1022 | 329.7135 | 412.7035
2025-05-08 11:55:09.073 | 11:55:09 | 42909 | 42909 | 109,610955 | 341,344849 | 406,735043 | 1137 | 42656 | 104,23634 | 329,842103 | 412,689349 | 104.2363 | 329.8421 | 412.6893
2025-05-08 11:55:10.073 | 11:55:10 | 42910 | 42910 | 109,575059 | 341,348684 | 406,735805 | 1138 | 42657 | 104,272796 | 329,95768 | 412,664906 | 104.2728 | 329.9577 | 412.6649
2025-05-08 11:55:11.073 | 11:55:11 | 42911 | 42911 | 109,565789 | 341,395848 | 406,67623 | 1139 | 42658 | 104,291123 | 330,097647 | 412,686421 | 104.2911 | 330.0976 | 412.6864
2025-05-08 11:55:12.073 | 11:55:12 | 42912 | 42912 | 109,540557 | 341,438595 | 406,69167 | 1140 | 42659 | 104,277381 | 330,301831 | 412,69484 | 104.2774 | 330.3018 | 412.6948
2025-05-08 11:55:13.073 | 11:55:13 | 42913 | 42913 | 109,534669 | 341,476744 | 406,711651 | 1141 | 42660 | 104,283889 | 330,453739 | 412,708213 | 104.2839 | 330.4537 | 412.7082
2025-05-08 11:55:14.162 | 11:55:14 | 42914 | 42914 | 109,602475 | 341,479575 | 406,688791 | 1142 | 42661 | 104,292041 | 330,594929 | 412,715896 | 104.292 | 330.5949 | 412.7159
2025-05-08 11:55:15.073 | 11:55:15 | 42915 | 42915 | 109,592002 | 341,48018 | 406,640053 | 1143 | 42662 | 104,322042 | 330,696999 | 412,786884 | 104.322 | 330.697 | 412.7869
2025-05-08 11:55:16.073 | 11:55:16 | 42916 | 42916 | 109,515317 | 341,535723 | 406,583832 | 1144 | 42663 | 104,297378 | 330,807625 | 412,826284 | 104.2974 | 330.8076 | 412.8263
2025-05-08 11:55:17.073 | 11:55:17 | 42917 | 42917 | 109,505973 | 341,568127 | 406,570424 | 1145 | 42664 | 104,334447 | 330,921424 | 412,90116 | 104.3344 | 330.9214 | 412.9012
2025-05-08 11:55:18.073 | 11:55:18 | 42918 | 42918 | 109,47416 | 341,579617 | 406,509376 | 1146 | 42665 | 104,405555 | 331,07921 | 412,96333 | 104.4056 | 331.0792 | 412.9633
2025-05-08 11:55:19.073 | 11:55:19 | 42919 | 42919 | 109,44298 | 341,55187 | 406,501012 | 1147 | 42666 | 104,414304 | 331,219292 | 412,917635 | 104.4143 | 331.2193 | 412.9176
2025-05-08 11:55:20.073 | 11:55:20 | 42920 | 42920 | 109,374989 | 341,532267 | 406,402034 | 1148 | 42667 | 104,381182 | 331,344477 | 412,863795 | 104.3812 | 331.3445 | 412.8638
2025-05-08 11:55:21.073 | 11:55:21 | 42921 | 42921 | 109,421612 | 341,527543 | 406,427033 | 1149 | 42668 | 104,449819 | 331,458692 | 412,876245 | 104.4498 | 331.4587 | 412.8762
2025-05-08 11:55:22.073 | 11:55:22 | 42922 | 42922 | 109,484795 | 341,547564 | 406,422944 | 1150 | 42669 | 104,521269 | 331,609924 | 412,93707 | 104.5213 | 331.6099 | 412.9371
2025-05-08 11:55:23.073 | 11:55:23 | 42923 | 42923 | 109,480566 | 341,534183 | 406,391969 | 1151 | 42670 | 104,499845 | 331,783296 | 413,072925 | 104.4998 | 331.7833 | 413.0729
2025-05-08 11:55:24.073 | 11:55:24 | 42924 | 42924 | 109,487357 | 341,517071 | 406,427323 | 1152 | 42671 | 104,543033 | 331,949129 | 413,145866 | 104.543 | 331.9491 | 413.1459
2025-05-08 11:55:25.073 | 11:55:25 | 42925 | 42925 | 109,498084 | 341,520911 | 406,410323 | 1153 | 42672 | 104,57601 | 332,073177 | 413,172039 | 104.576 | 332.0732 | 413.172
2025-05-08 11:55:26.073 | 11:55:26 | 42926 | 42926 | 109,502516 | 341,537535 | 406,374794 | 1154 | 42673 | 104,663635 | 332,173807 | 413,202473 | 104.6636 | 332.1738 | 413.2025
2025-05-08 11:55:27.073 | 11:55:27 | 42927 | 42927 | 109,517521 | 341,524974 | 406,383764 | 1155 | 42674 | 104,659417 | 332,276776 | 413,295599 | 104.6594 | 332.2768 | 413.2956
2025-05-08 11:55:28.073 | 11:55:28 | 42928 | 42928 | 109,503232 | 341,51319 | 406,406465 | 1156 | 42675 | 104,702926 | 332,411819 | 413,405121 | 104.7029 | 332.4118 | 413.4051
2025-05-08 11:55:29.073 | 11:55:29 | 42929 | 42929 | 109,526893 | 341,521516 | 406,426982 | 1157 | 42676 | 104,746618 | 332,533524 | 413,446351 | 104.7466 | 332.5335 | 413.4464
2025-05-08 11:55:30.073 | 11:55:30 | 42930 | 42930 | 109,626896 | 341,497787 | 406,426773 | 1158 | 42677 | 104,77879 | 332,661985 | 413,577894 | 104.7788 | 332.662 | 413.5779
2025-05-08 11:55:31.073 | 11:55:31 | 42931 | 42931 | 109,561965 | 341,516404 | 406,442901 | 1159 | 42678 | 104,754111 | 332,773361 | 413,569233 | 104.7541 | 332.7734 | 413.5692
2025-05-08 11:55:32.073 | 11:55:32 | 42932 | 42932 | 109,541142 | 341,574879 | 406,407923 | 1160 | 42679 | 104,781038 | 332,868252 | 413,572964 | 104.781 | 332.8683 | 413.573
2025-05-08 11:55:33.073 | 11:55:33 | 42933 | 42933 | 109,511768 | 341,621225 | 406,366743 | 1161 | 42680 | 104,784991 | 332,964076 | 413,511668 | 104.785 | 332.9641 | 413.5117
2025-05-08 11:55:34.073 | 11:55:34 | 42934 | 42934 | 109,50555 | 341,608754 | 406,406916 | 1162 | 42681 | 104,766746 | 333,064919 | 413,470868 | 104.7667 | 333.0649 | 413.4709
2025-05-08 11:55:35.073 | 11:55:35 | 42935 | 42935 | 109,579755 | 341,607751 | 406,429886 | 1163 | 42682 | 104,783047 | 333,091244 | 413,446494 | 104.783 | 333.0912 | 413.4465
2025-05-08 11:55:36.073 | 11:55:36 | 42936 | 42936 | 109,642515 | 341,595451 | 406,40659 | 1164 | 42683 | 104,781144 | 333,112706 | 413,444324 | 104.7811 | 333.1127 | 413.4443
2025-05-08 11:55:37.073 | 11:55:37 | 42937 | 42937 | 109,726964 | 341,624552 | 406,426468 | 1165 | 42684 | 104,790607 | 333,174948 | 413,559704 | 104.7906 | 333.1749 | 413.5597
2025-05-08 11:55:38.073 | 11:55:38 | 42938 | 42938 | 109,740149 | 341,669482 | 406,390931 | 1166 | 42685 | 104,845721 | 333,237952 | 413,560763 | 104.8457 | 333.238 | 413.5608
2025-05-08 11:55:39.073 | 11:55:39 | 42939 | 42939 | 109,78523 | 341,701581 | 406,426215 | 1167 | 42686 | 104,913113 | 333,322198 | 413,495493 | 104.9131 | 333.3222 | 413.4955
2025-05-08 11:55:40.073 | 11:55:40 | 42940 | 42940 | 109,800728 | 341,749536 | 406,381968 | 1168 | 42687 | 104,909183 | 333,390318 | 413,488663 | 104.9092 | 333.3903 | 413.4887
2025-05-08 11:55:41.073 | 11:55:41 | 42941 | 42941 | 109,84676 | 341,771259 | 406,399323 | 1169 | 42688 | 104,877714 | 333,468693 | 413,536573 | 104.8777 | 333.4687 | 413.5366
2025-05-08 11:55:42.073 | 11:55:42 | 42942 | 42942 | 109,845913 | 341,801125 | 406,468809 | 1170 | 42689 | 104,891707 | 333,576297 | 413,544662 | 104.8917 | 333.5763 | 413.5447
2025-05-08 11:55:43.073 | 11:55:43 | 42943 | 42943 | 109,894708 | 341,819212 | 406,487647 | 1171 | 42690 | 104,899191 | 333,696397 | 413,518326 | 104.8992 | 333.6964 | 413.5183
2025-05-08 11:55:44.073 | 11:55:44 | 42944 | 42944 | 109,977005 | 341,822421 | 406,481199 | 1172 | 42691 | 104,909891 | 333,792891 | 413,520873 | 104.9099 | 333.7929 | 413.5209
2025-05-08 11:55:45.073 | 11:55:45 | 42945 | 42945 | 110,022153 | 341,782427 | 406,479256 | 1173 | 42692 | 104,935158 | 333,906517 | 413,464896 | 104.9352 | 333.9065 | 413.4649
2025-05-08 11:55:46.073 | 11:55:46 | 42946 | 42946 | 110,102354 | 341,756952 | 406,483211 | 1174 | 42693 | 104,94524 | 334,016262 | 413,494443 | 104.9452 | 334.0163 | 413.4944
2025-05-08 11:55:47.073 | 11:55:47 | 42947 | 42947 | 110,136736 | 341,754832 | 406,522061 | 1175 | 42694 | 104,957264 | 334,145934 | 413,457714 | 104.9573 | 334.1459 | 413.4577
2025-05-08 11:55:48.073 | 11:55:48 | 42948 | 42948 | 110,191314 | 341,771061 | 406,536052 | 1176 | 42695 | 104,998732 | 334,220641 | 413,459653 | 104.9987 | 334.2206 | 413.4597
2025-05-08 11:55:49.073 | 11:55:49 | 42949 | 42949 | 110,231139 | 341,826757 | 406,46936 | 1177 | 42696 | 105,081155 | 334,269712 | 413,412874 | 105.0812 | 334.2697 | 413.4129
2025-05-08 11:55:50.073 | 11:55:50 | 42950 | 42950 | 110,440296 | 341,830409 | 406,424819 | 1178 | 42697 | 105,133789 | 334,346531 | 413,260922 | 105.1338 | 334.3465 | 413.2609
2025-05-08 11:55:51.073 | 11:55:51 | 42951 | 42951 | 110,643645 | 341,830233 | 406,40648 | 1179 | 42698 | 105,20621 | 334,420107 | 413,246829 | 105.2062 | 334.4201 | 413.2468
2025-05-08 11:55:52.073 | 11:55:52 | 42952 | 42952 | 110,806257 | 341,830578 | 406,436219 | 1180 | 42699 | 105,281188 | 334,458524 | 413,229752 | 105.2812 | 334.4585 | 413.2298
2025-05-08 11:55:53.073 | 11:55:53 | 42953 | 42953 | 110,980026 | 341,833348 | 406,391124 | 1181 | 42700 | 105,293757 | 334,498544 | 413,215689 | 105.2938 | 334.4985 | 413.2157
2025-05-08 11:55:54.073 | 11:55:54 | 42954 | 42954 | 110,997632 | 341,844016 | 406,335547 | 1182 | 42701 | 105,332206 | 334,524651 | 413,141577 | 105.3322 | 334.5247 | 413.1416
2025-05-08 11:55:55.073 | 11:55:55 | 42955 | 42955 | 111,006407 | 341,893151 | 406,368727 | 1183 | 42702 | 105,383466 | 334,592318 | 413,023115 | 105.3835 | 334.5923 | 413.0231
2025-05-08 11:55:56.073 | 11:55:56 | 42956 | 42956 | 111,067782 | 341,966886 | 406,411892 | 1184 | 42703 | 105,464932 | 334,613068 | 412,983711 | 105.4649 | 334.6131 | 412.9837
2025-05-08 11:55:57.073 | 11:55:57 | 42957 | 42957 | 111,079415 | 341,980994 | 406,3437 | 1185 | 42704 | 105,55653 | 334,623521 | 412,985151 | 105.5565 | 334.6235 | 412.9852
2025-05-08 11:55:58.073 | 11:55:58 | 42958 | 42958 | 111,015436 | 341,955713 | 406,352691 | 1186 | 42705 | 105,531393 | 334,661169 | 413,016282 | 105.5314 | 334.6612 | 413.0163
2025-05-08 11:55:59.073 | 11:55:59 | 42959 | 42959 | 110,993177 | 341,936411 | 406,43867 | 1187 | 42706 | 105,565284 | 334,738625 | 413,016249 | 105.5653 | 334.7386 | 413.0162
2025-05-08 11:56:00.073 | 11:56:00 | 42960 | 42960 | 110,94784 | 341,950642 | 406,48167 | 1188 | 42707 | 105,625705 | 334,767326 | 413,053781 | 105.6257 | 334.7673 | 413.0538
2025-05-08 11:56:01.073 | 11:56:01 | 42961 | 42961 | 110,925793 | 341,957913 | 406,491419 | 1189 | 42708 | 105,686285 | 334,79351 | 413,025619 | 105.6863 | 334.7935 | 413.0256
2025-05-08 11:56:02.073 | 11:56:02 | 42962 | 42962 | 110,933535 | 341,970827 | 406,472862 | 1190 | 42709 | 105,792756 | 334,80049 | 412,937462 | 105.7928 | 334.8005 | 412.9375
2025-05-08 11:56:03.073 | 11:56:03 | 42963 | 42963 | 110,944256 | 341,973995 | 406,486842 | 1191 | 42710 | 105,980045 | 334,828118 | 412,949326 | 105.98 | 334.8281 | 412.9493
2025-05-08 11:56:04.073 | 11:56:04 | 42964 | 42964 | 110,896276 | 341,977716 | 406,583477 | 1192 | 42711 | 106,127491 | 334,896932 | 412,957661 | 106.1275 | 334.8969 | 412.9577
2025-05-08 11:56:05.073 | 11:56:05 | 42965 | 42965 | 110,835706 | 342,020157 | 406,660385 | 1193 | 42712 | 106,226767 | 334,942257 | 412,957229 | 106.2268 | 334.9423 | 412.9572
2025-05-08 11:56:06.073 | 11:56:06 | 42966 | 42966 | 110,816904 | 342,088129 | 406,726511 | 1194 | 42713 | 106,246472 | 335,002891 | 412,862671 | 106.2465 | 335.0029 | 412.8627
2025-05-08 11:56:07.073 | 11:56:07 | 42967 | 42967 | 110,804021 | 342,145178 | 406,704275 | 1195 | 42714 | 106,252061 | 335,062568 | 412,817273 | 106.2521 | 335.0626 | 412.8173
2025-05-08 11:56:08.073 | 11:56:08 | 42968 | 42968 | 110,783586 | 342,161102 | 406,704202 | 1196 | 42715 | 106,275294 | 335,146981 | 412,777408 | 106.2753 | 335.147 | 412.7774
2025-05-08 11:56:09.073 | 11:56:09 | 42969 | 42969 | 110,824301 | 342,214914 | 406,705859 | 1197 | 42716 | 106,135338 | 335,245179 | 412,715012 | 106.1353 | 335.2452 | 412.715
2025-05-08 11:56:10.073 | 11:56:10 | 42970 | 42970 | 110,756665 | 342,235099 | 406,690462 | 1198 | 42717 | 106,051741 | 335,328729 | 412,711704 | 106.0517 | 335.3287 | 412.7117
2025-05-08 11:56:11.073 | 11:56:11 | 42971 | 42971 | 110,700491 | 342,25902 | 406,716744 | 1199 | 42718 | 105,974836 | 335,400654 | 412,671046 | 105.9748 | 335.4007 | 412.671
2025-05-08 11:56:12.073 | 11:56:12 | 42972 | 42972 | 110,564546 | 342,266029 | 406,757499 | 1200 | 42719 | 106,018457 | 335,495281 | 412,547391 | 106.0185 | 335.4953 | 412.5474
2025-05-08 11:56:13.073 | 11:56:13 | 42973 | 42973 | 110,466847 | 342,261678 | 406,817408 | 1201 | 42720 | 105,944906 | 335,536074 | 412,369618 | 105.9449 | 335.5361 | 412.3696
2025-05-08 11:56:14.073 | 11:56:14 | 42974 | 42974 | 110,476386 | 342,264703 | 406,80213 | 1202 | 42721 | 105,922639 | 335,578121 | 412,333047 | 105.9226 | 335.5781 | 412.333
2025-05-08 11:56:15.073 | 11:56:15 | 42975 | 42975 | 110,432758 | 342,228473 | 406,785794 | 1203 | 42722 | 105,9167 | 335,648493 | 412,268576 | 105.9167 | 335.6485 | 412.2686
2025-05-08 11:56:16.073 | 11:56:16 | 42976 | 42976 | 110,395382 | 342,219121 | 406,718092 | 1204 | 42723 | 105,901853 | 335,666805 | 412,249476 | 105.9019 | 335.6668 | 412.2495
2025-05-08 11:56:17.073 | 11:56:17 | 42977 | 42977 | 110,375388 | 342,23345 | 406,698988 | 1205 | 42724 | 105,954565 | 335,726703 | 412,216046 | 105.9546 | 335.7267 | 412.216
2025-05-08 11:56:18.073 | 11:56:18 | 42978 | 42978 | 110,398354 | 342,231969 | 406,673904 | 1206 | 42725 | 105,993772 | 335,836092 | 412,159393 | 105.9938 | 335.8361 | 412.1594
2025-05-08 11:56:19.073 | 11:56:19 | 42979 | 42979 | 110,340549 | 342,263887 | 406,69344 | 1207 | 42726 | 106,052318 | 335,857743 | 412,065772 | 106.0523 | 335.8577 | 412.0658
2025-05-08 11:56:20.073 | 11:56:20 | 42980 | 42980 | 110,294341 | 342,313353 | 406,637813 | 1208 | 42727 | 106,108015 | 335,893972 | 412,023281 | 106.108 | 335.894 | 412.0233
2025-05-08 11:56:21.073 | 11:56:21 | 42981 | 42981 | 110,2521 | 342,36081 | 406,627388 | 1209 | 42728 | 106,097632 | 335,928955 | 411,909076 | 106.0976 | 335.929 | 411.9091
2025-05-08 11:56:22.073 | 11:56:22 | 42982 | 42982 | 110,335073 | 342,387788 | 406,559248 | 1210 | 42729 | 106,21284 | 336,026551 | 411,883382 | 106.2128 | 336.0266 | 411.8834
2025-05-08 11:56:23.073 | 11:56:23 | 42983 | 42983 | 110,364275 | 342,394598 | 406,53559 | 1211 | 42730 | 106,334767 | 336,127951 | 411,78852 | 106.3348 | 336.128 | 411.7885
2025-05-08 11:56:24.073 | 11:56:24 | 42984 | 42984 | 110,378689 | 342,407656 | 406,563249 | 1212 | 42731 | 106,375528 | 336,172156 | 411,735622 | 106.3755 | 336.1722 | 411.7356
2025-05-08 11:56:25.073 | 11:56:25 | 42985 | 42985 | 110,319031 | 342,42237 | 406,558164 | 1213 | 42732 | 106,423358 | 336,206612 | 411,63428 | 106.4234 | 336.2066 | 411.6343
2025-05-08 11:56:26.073 | 11:56:26 | 42986 | 42986 | 110,31527 | 342,422014 | 406,539527 | 1214 | 42733 | 106,388331 | 336,23095 | 411,490089 | 106.3883 | 336.231 | 411.4901
2025-05-08 11:56:27.073 | 11:56:27 | 42987 | 42987 | 110,37043 | 342,419983 | 406,558426 | 1215 | 42734 | 106,415063 | 336,24151 | 411,378815 | 106.4151 | 336.2415 | 411.3788
2025-05-08 11:56:28.073 | 11:56:28 | 42988 | 42988 | 110,412844 | 342,401891 | 406,51891 | 1216 | 42735 | 106,456654 | 336,294548 | 411,306239 | 106.4567 | 336.2945 | 411.3062
2025-05-08 11:56:29.073 | 11:56:29 | 42989 | 42989 | 110,404777 | 342,376246 | 406,50654 | 1217 | 42736 | 106,497111 | 336,326046 | 411,32297 | 106.4971 | 336.326 | 411.323
2025-05-08 11:56:30.073 | 11:56:30 | 42990 | 42990 | 110,429733 | 342,368058 | 406,502799 | 1218 | 42737 | 106,55445 | 336,382548 | 411,326061 | 106.5545 | 336.3825 | 411.3261
2025-05-08 11:56:31.073 | 11:56:31 | 42991 | 42991 | 110,380671 | 342,405236 | 406,451899 | 1219 | 42738 | 106,660582 | 336,433439 | 411,253456 | 106.6606 | 336.4334 | 411.2535
2025-05-08 11:56:32.073 | 11:56:32 | 42992 | 42992 | 110,515354 | 342,442053 | 406,499326 | 1220 | 42739 | 106,757279 | 336,494051 | 411,171072 | 106.7573 | 336.4941 | 411.1711
2025-05-08 11:56:33.073 | 11:56:33 | 42993 | 42993 | 110,67361 | 342,490353 | 406,489386 | 1221 | 42740 | 106,945715 | 336,54767 | 411,10099 | 106.9457 | 336.5477 | 411.101
2025-05-08 11:56:34.073 | 11:56:34 | 42994 | 42994 | 110,802057 | 342,531676 | 406,414921 | 1222 | 42741 | 107,072178 | 336,573906 | 411,027077 | 107.0722 | 336.5739 | 411.0271
2025-05-08 11:56:35.073 | 11:56:35 | 42995 | 42995 | 110,990387 | 342,522052 | 406,375252 | 1223 | 42742 | 107,125035 | 336,565957 | 411,028137 | 107.125 | 336.566 | 411.0281
2025-05-08 11:56:36.073 | 11:56:36 | 42996 | 42996 | 111,018197 | 342,549595 | 406,322422 | 1224 | 42743 | 107,194251 | 336,603281 | 411,007215 | 107.1943 | 336.6033 | 411.0072
2025-05-08 11:56:37.073 | 11:56:37 | 42997 | 42997 | 110,994653 | 342,579985 | 406,234227 | 1225 | 42744 | 107,094465 | 336,615108 | 410,983942 | 107.0945 | 336.6151 | 410.9839
2025-05-08 11:56:38.073 | 11:56:38 | 42998 | 42998 | 111,03955 | 342,583148 | 406,238591 | 1226 | 42745 | 107,044443 | 336,628061 | 410,914492 | 107.0444 | 336.6281 | 410.9145
2025-05-08 11:56:39.073 | 11:56:39 | 42999 | 42999 | 111,034284 | 342,59816 | 406,246593 | 1227 | 42746 | 106,995247 | 336,632795 | 410,843581 | 106.9952 | 336.6328 | 410.8436
2025-05-08 11:56:40.073 | 11:56:40 | 43000 | 43000 | 111,013866 | 342,634062 | 406,184855 | 1228 | 42747 | 106,995716 | 336,684451 | 410,831172 | 106.9957 | 336.6845 | 410.8312
2025-05-08 11:56:41.073 | 11:56:41 | 43001 | 43001 | 110,90005 | 342,641594 | 406,123255 | 1229 | 42748 | 106,999244 | 336,75537 | 410,845604 | 106.9992 | 336.7554 | 410.8456
2025-05-08 11:56:42.073 | 11:56:42 | 43002 | 43002 | 110,815375 | 342,641699 | 406,10787 | 1230 | 42749 | 106,999292 | 336,81598 | 410,779055 | 106.9993 | 336.816 | 410.7791
2025-05-08 11:56:43.073 | 11:56:43 | 43003 | 43003 | 110,728922 | 342,66807 | 406,151886 | 1231 | 42750 | 106,957042 | 336,879032 | 410,767561 | 106.957 | 336.879 | 410.7676
2025-05-08 11:56:44.073 | 11:56:44 | 43004 | 43004 | 110,691476 | 342,695103 | 406,130445 | 1232 | 42751 | 106,934841 | 336,95742 | 410,779302 | 106.9348 | 336.9574 | 410.7793
2025-05-08 11:56:45.073 | 11:56:45 | 43005 | 43005 | 110,687785 | 342,732896 | 406,096798 | 1233 | 42752 | 106,898084 | 336,968935 | 410,735672 | 106.8981 | 336.9689 | 410.7357
2025-05-08 11:56:46.073 | 11:56:46 | 43006 | 43006 | 110,675035 | 342,743751 | 406,05155 | 1234 | 42753 | 106,788357 | 336,932346 | 410,664875 | 106.7884 | 336.9323 | 410.6649
2025-05-08 11:56:47.073 | 11:56:47 | 43007 | 43007 | 110,675403 | 342,770826 | 405,921868 | 1235 | 42754 | 106,743749 | 337,001169 | 410,550055 | 106.7437 | 337.0012 | 410.5501
2025-05-08 11:56:48.073 | 11:56:48 | 43008 | 43008 | 110,676865 | 342,788169 | 405,815424 | 1236 | 42755 | 106,717832 | 337,029753 | 410,479545 | 106.7178 | 337.0298 | 410.4795
2025-05-08 11:56:49.073 | 11:56:49 | 43009 | 43009 | 110,640315 | 342,849678 | 405,750541 | 1237 | 42756 | 106,67246 | 337,068891 | 410,459547 | 106.6725 | 337.0689 | 410.4595
2025-05-08 11:56:50.073 | 11:56:50 | 43010 | 43010 | 110,585089 | 342,927707 | 405,691292 | 1238 | 42757 | 106,580928 | 337,145827 | 410,457081 | 106.5809 | 337.1458 | 410.4571
2025-05-08 11:56:51.073 | 11:56:51 | 43011 | 43011 | 110,488231 | 342,956047 | 405,721745 | 1239 | 42758 | 106,632125 | 337,176834 | 410,461764 | 106.6321 | 337.1768 | 410.4618
2025-05-08 11:56:52.073 | 11:56:52 | 43012 | 43012 | 110,482881 | 342,986213 | 405,703129 | 1240 | 42759 | 106,617453 | 337,205316 | 410,445088 | 106.6175 | 337.2053 | 410.4451
2025-05-08 11:56:53.073 | 11:56:53 | 43013 | 43013 | 110,414416 | 343,010035 | 405,62187 | 1241 | 42760 | 106,624515 | 337,187858 | 410,458999 | 106.6245 | 337.1879 | 410.459
2025-05-08 11:56:54.073 | 11:56:54 | 43014 | 43014 | 110,401527 | 343,03418 | 405,602583 | 1242 | 42761 | 106,649616 | 337,138367 | 410,387508 | 106.6496 | 337.1384 | 410.3875
2025-05-08 11:56:55.073 | 11:56:55 | 43015 | 43015 | 110,447652 | 343,064939 | 405,632516 | 1243 | 42762 | 106,66065 | 337,170567 | 410,299603 | 106.6607 | 337.1706 | 410.2996
2025-05-08 11:56:56.073 | 11:56:56 | 43016 | 43016 | 110,450757 | 343,10152 | 405,625858 | 1244 | 42763 | 106,795679 | 337,199529 | 410,236057 | 106.7957 | 337.1995 | 410.2361
2025-05-08 11:56:57.073 | 11:56:57 | 43017 | 43017 | 110,486433 | 343,085316 | 405,532805 | 1245 | 42764 | 106,818605 | 337,242444 | 410,231408 | 106.8186 | 337.2424 | 410.2314
2025-05-08 11:56:58.073 | 11:56:58 | 43018 | 43018 | 110,666222 | 343,078902 | 405,448858 | 1246 | 42765 | 106,837962 | 337,262251 | 410,135237 | 106.838 | 337.2623 | 410.1352
2025-05-08 11:56:59.073 | 11:56:59 | 43019 | 43019 | 110,835402 | 343,062131 | 405,513269 | 1247 | 42766 | 106,862056 | 337,299004 | 410,072488 | 106.8621 | 337.299 | 410.0725
2025-05-08 11:57:00.073 | 11:57:00 | 43020 | 43020 | 110,995036 | 343,083119 | 405,506581 | 1248 | 42767 | 106,95161 | 337,325515 | 409,977168 | 106.9516 | 337.3255 | 409.9772
2025-05-08 11:57:01.073 | 11:57:01 | 43021 | 43021 | 111,146718 | 343,133871 | 405,434363 | 1249 | 42768 | 107,006456 | 337,384113 | 409,909596 | 107.0065 | 337.3841 | 409.9096
2025-05-08 11:57:02.073 | 11:57:02 | 43022 | 43022 | 111,183504 | 343,131841 | 405,40514 | 1250 | 42769 | 107,017654 | 337,416516 | 409,892392 | 107.0177 | 337.4165 | 409.8924
2025-05-08 11:57:03.073 | 11:57:03 | 43023 | 43023 | 111,192625 | 343,138139 | 405,417238 | 1251 | 42770 | 107,05235 | 337,493454 | 409,86473 | 107.0524 | 337.4935 | 409.8647
2025-05-08 11:57:04.073 | 11:57:04 | 43024 | 43024 | 111,244795 | 343,131131 | 405,386661 | 1252 | 42771 | 107,05502 | 337,541925 | 409,829788 | 107.055 | 337.5419 | 409.8298
2025-05-08 11:57:05.073 | 11:57:05 | 43025 | 43025 | 111,360406 | 343,128401 | 405,298937 | 1253 | 42772 | 107,162679 | 337,598793 | 409,863336 | 107.1627 | 337.5988 | 409.8633
2025-05-08 11:57:06.073 | 11:57:06 | 43026 | 43026 | 111,385657 | 343,154837 | 405,314114 | 1254 | 42773 | 107,24579 | 337,67465 | 409,895851 | 107.2458 | 337.6746 | 409.8959
2025-05-08 11:57:07.073 | 11:57:07 | 43027 | 43027 | 111,503681 | 343,142252 | 405,245653 | 1255 | 42774 | 107,244655 | 337,69936 | 409,853863 | 107.2447 | 337.6994 | 409.8539
2025-05-08 11:57:08.073 | 11:57:08 | 43028 | 43028 | 111,672096 | 343,126294 | 405,176294 | 1256 | 42775 | 107,219665 | 337,730485 | 409,776408 | 107.2197 | 337.7305 | 409.7764
2025-05-08 11:57:09.073 | 11:57:09 | 43029 | 43029 | 111,797771 | 343,096023 | 405,116962 | 1257 | 42776 | 107,254449 | 337,752617 | 409,793397 | 107.2544 | 337.7526 | 409.7934
2025-05-08 11:57:10.073 | 11:57:10 | 43030 | 43030 | 111,933879 | 343,115857 | 405,093316 | 1258 | 42777 | 107,337012 | 337,798509 | 409,814158 | 107.337 | 337.7985 | 409.8142
2025-05-08 11:57:11.073 | 11:57:11 | 43031 | 43031 | 112,02037 | 343,103449 | 405,077106 | 1259 | 42778 | 107,393624 | 337,840403 | 409,820544 | 107.3936 | 337.8404 | 409.8205
2025-05-08 11:57:12.073 | 11:57:12 | 43032 | 43032 | 112,006112 | 343,10715 | 405,047055 | 1260 | 42779 | 107,491149 | 337,888344 | 409,774133 | 107.4911 | 337.8883 | 409.7741
2025-05-08 11:57:13.073 | 11:57:13 | 43033 | 43033 | 112,016073 | 343,126228 | 405,062173 | 1261 | 42780 | 107,507297 | 337,936362 | 409,718084 | 107.5073 | 337.9364 | 409.7181
2025-05-08 11:57:14.073 | 11:57:14 | 43034 | 43034 | 112,025384 | 343,128271 | 405,00179 | 1262 | 42781 | 107,49012 | 337,989411 | 409,705728 | 107.4901 | 337.9894 | 409.7057
2025-05-08 11:57:15.073 | 11:57:15 | 43035 | 43035 | 111,9695 | 343,120863 | 404,870028 | 1263 | 42782 | 107,448749 | 338,063703 | 409,718042 | 107.4487 | 338.0637 | 409.718
2025-05-08 11:57:16.073 | 11:57:16 | 43036 | 43036 | 111,935082 | 343,063734 | 404,793091 | 1264 | 42783 | 107,49969 | 338,108754 | 409,742059 | 107.4997 | 338.1088 | 409.7421
2025-05-08 11:57:17.073 | 11:57:17 | 43037 | 43037 | 112,015636 | 343,001901 | 404,75118 | 1265 | 42784 | 107,57884 | 338,195557 | 409,774298 | 107.5788 | 338.1956 | 409.7743
2025-05-08 11:57:18.073 | 11:57:18 | 43038 | 43038 | 112,133155 | 342,926762 | 404,691883 | 1266 | 42785 | 107,6939 | 338,270684 | 409,739243 | 107.6939 | 338.2707 | 409.7392
2025-05-08 11:57:19.073 | 11:57:19 | 43039 | 43039 | 112,270951 | 342,872052 | 404,685299 | 1267 | 42786 | 107,813896 | 338,338381 | 409,756459 | 107.8139 | 338.3384 | 409.7565
2025-05-08 11:57:20.073 | 11:57:20 | 43040 | 43040 | 112,45161 | 342,837302 | 404,675498 | 1268 | 42787 | 107,982459 | 338,412291 | 409,749901 | 107.9825 | 338.4123 | 409.7499
2025-05-08 11:57:21.073 | 11:57:21 | 43041 | 43041 | 112,507821 | 342,786197 | 404,629424 | 1269 | 42788 | 108,145833 | 338,44876 | 409,804368 | 108.1458 | 338.4488 | 409.8044
2025-05-08 11:57:22.073 | 11:57:22 | 43042 | 43042 | 112,496607 | 342,764078 | 404,635055 | 1270 | 42789 | 108,2967 | 338,466048 | 409,778546 | 108.2967 | 338.466 | 409.7785
2025-05-08 11:57:23.073 | 11:57:23 | 43043 | 43043 | 112,480394 | 342,758174 | 404,659102 | 1271 | 42790 | 108,375989 | 338,553184 | 409,720338 | 108.376 | 338.5532 | 409.7203
2025-05-08 11:57:24.073 | 11:57:24 | 43044 | 43044 | 112,473008 | 342,768629 | 404,665066 | 1272 | 42791 | 108,419352 | 338,621588 | 409,674058 | 108.4194 | 338.6216 | 409.6741
2025-05-08 11:57:25.073 | 11:57:25 | 43045 | 43045 | 112,546529 | 342,755838 | 404,695028 | 1273 | 42792 | 108,361283 | 338,609765 | 409,633649 | 108.3613 | 338.6098 | 409.6336
2025-05-08 11:57:26.073 | 11:57:26 | 43046 | 43046 | 112,561515 | 342,737936 | 404,704309 | 1274 | 42793 | 108,389433 | 338,667596 | 409,585176 | 108.3894 | 338.6676 | 409.5852
2025-05-08 11:57:27.073 | 11:57:27 | 43047 | 43047 | 112,677474 | 342,719129 | 404,67916 | 1275 | 42794 | 108,438362 | 338,641958 | 409,55741 | 108.4384 | 338.642 | 409.5574
2025-05-08 11:57:28.073 | 11:57:28 | 43048 | 43048 | 112,765992 | 342,689722 | 404,573686 | 1276 | 42795 | 108,482457 | 338,610522 | 409,515796 | 108.4825 | 338.6105 | 409.5158
2025-05-08 11:57:29.073 | 11:57:29 | 43049 | 43049 | 112,767202 | 342,665682 | 404,495712 | 1277 | 42796 | 108,577756 | 338,613031 | 409,455253 | 108.5778 | 338.613 | 409.4553
2025-05-08 11:57:30.073 | 11:57:30 | 43050 | 43050 | 112,789911 | 342,649228 | 404,456367 | 1278 | 42797 | 108,587372 | 338,626864 | 409,52015 | 108.5874 | 338.6269 | 409.5202
2025-05-08 11:57:31.073 | 11:57:31 | 43051 | 43051 | 112,837541 | 342,664323 | 404,454745 | 1279 | 42798 | 108,597608 | 338,653858 | 409,507473 | 108.5976 | 338.6539 | 409.5075
2025-05-08 11:57:32.073 | 11:57:32 | 43052 | 43052 | 112,81678 | 342,648325 | 404,437594 | 1280 | 42799 | 108,630946 | 338,642551 | 409,498655 | 108.6309 | 338.6426 | 409.4987
2025-05-08 11:57:33.073 | 11:57:33 | 43053 | 43053 | 112,855915 | 342,648525 | 404,39959 | 1281 | 42800 | 108,578536 | 338,648139 | 409,413479 | 108.5785 | 338.6481 | 409.4135
2025-05-08 11:57:34.073 | 11:57:34 | 43054 | 43054 | 112,825938 | 342,661811 | 404,382586 | 1282 | 42801 | 108,434227 | 338,6596 | 409,296931 | 108.4342 | 338.6596 | 409.2969
2025-05-08 11:57:35.073 | 11:57:35 | 43055 | 43055 | 112,768902 | 342,71376 | 404,390184 | 1283 | 42802 | 108,477899 | 338,664754 | 409,257525 | 108.4779 | 338.6648 | 409.2575
2025-05-08 11:57:36.073 | 11:57:36 | 43056 | 43056 | 112,778868 | 342,715003 | 404,376517 | 1284 | 42803 | 108,506269 | 338,658495 | 409,20304 | 108.5063 | 338.6585 | 409.203
2025-05-08 11:57:37.073 | 11:57:37 | 43057 | 43057 | 112,753077 | 342,675734 | 404,354716 | 1285 | 42804 | 108,576574 | 338,667353 | 409,181734 | 108.5766 | 338.6674 | 409.1817
2025-05-08 11:57:38.073 | 11:57:38 | 43058 | 43058 | 112,803273 | 342,649048 | 404,387519 | 1286 | 42805 | 108,590145 | 338,667664 | 409,169199 | 108.5901 | 338.6677 | 409.1692
2025-05-08 11:57:39.073 | 11:57:39 | 43059 | 43059 | 112,732382 | 342,627138 | 404,357432 | 1287 | 42806 | 108,593993 | 338,704897 | 409,148572 | 108.594 | 338.7049 | 409.1486
2025-05-08 11:57:40.073 | 11:57:40 | 43060 | 43060 | 112,743473 | 342,616244 | 404,359977 | 1288 | 42807 | 108,58172 | 338,703959 | 409,093691 | 108.5817 | 338.704 | 409.0937
2025-05-08 11:57:41.073 | 11:57:41 | 43061 | 43061 | 112,82691 | 342,628825 | 404,311407 | 1289 | 42808 | 108,59954 | 338,717914 | 408,990903 | 108.5995 | 338.7179 | 408.9909
2025-05-08 11:57:42.073 | 11:57:42 | 43062 | 43062 | 112,862594 | 342,626068 | 404,257879 | 1290 | 42809 | 108,58183 | 338,744047 | 408,921593 | 108.5818 | 338.744 | 408.9216
2025-05-08 11:57:43.073 | 11:57:43 | 43063 | 43063 | 112,840377 | 342,614586 | 404,115632 | 1291 | 42810 | 108,632367 | 338,787133 | 408,853223 | 108.6324 | 338.7871 | 408.8532
2025-05-08 11:57:44.073 | 11:57:44 | 43064 | 43064 | 112,90953 | 342,565766 | 404,046729 | 1292 | 42811 | 108,827197 | 338,808834 | 408,820312 | 108.8272 | 338.8088 | 408.8203
2025-05-08 11:57:45.073 | 11:57:45 | 43065 | 43065 | 112,90465 | 342,492526 | 403,993368 | 1293 | 42812 | 109,038443 | 338,817291 | 408,85252 | 109.0384 | 338.8173 | 408.8525
2025-05-08 11:57:46.073 | 11:57:46 | 43066 | 43066 | 112,854575 | 342,443888 | 404,01962 | 1294 | 42813 | 109,251662 | 338,848249 | 408,824923 | 109.2517 | 338.8482 | 408.8249
2025-05-08 11:57:47.132 | 11:57:47 | 43067 | 43067 | 112,819417 | 342,425397 | 403,95562 | 1295 | 42814 | 109,363996 | 338,838837 | 408,84966 | 109.364 | 338.8388 | 408.8497
2025-05-08 11:57:48.073 | 11:57:48 | 43068 | 43068 | 112,787053 | 342,422733 | 403,870005 | 1296 | 42815 | 109,313923 | 338,821862 | 408,90733 | 109.3139 | 338.8219 | 408.9073
2025-05-08 11:57:49.073 | 11:57:49 | 43069 | 43069 | 112,827735 | 342,431336 | 403,835159 | 1297 | 42816 | 109,331524 | 338,873265 | 408,822347 | 109.3315 | 338.8733 | 408.8223
2025-05-08 11:57:50.073 | 11:57:50 | 43070 | 43070 | 112,831817 | 342,410016 | 403,883695 | 1298 | 42817 | 109,357555 | 338,911108 | 408,866063 | 109.3576 | 338.9111 | 408.8661
2025-05-08 11:57:51.073 | 11:57:51 | 43071 | 43071 | 112,825188 | 342,357959 | 403,878712 | 1299 | 42818 | 109,431781 | 338,98781 | 408,882805 | 109.4318 | 338.9878 | 408.8828
2025-05-08 11:57:52.073 | 11:57:52 | 43072 | 43072 | 112,860223 | 342,303837 | 403,820731 | 1300 | 42819 | 109,458004 | 339,01915 | 408,80125 | 109.458 | 339.0192 | 408.8012
2025-05-08 11:57:53.073 | 11:57:53 | 43073 | 43073 | 112,862066 | 342,316513 | 403,701645 | 1301 | 42820 | 109,445782 | 339,076211 | 408,796654 | 109.4458 | 339.0762 | 408.7967
2025-05-08 11:57:54.073 | 11:57:54 | 43074 | 43074 | 112,824458 | 342,323184 | 403,684783 | 1302 | 42821 | 109,440801 | 339,134342 | 408,815458 | 109.4408 | 339.1343 | 408.8155
2025-05-08 11:57:55.073 | 11:57:55 | 43075 | 43075 | 112,815936 | 342,289534 | 403,712156 | 1303 | 42822 | 109,485286 | 339,203656 | 408,830445 | 109.4853 | 339.2037 | 408.8304
2025-05-08 11:57:56.073 | 11:57:56 | 43076 | 43076 | 112,835535 | 342,257727 | 403,639273 | 1304 | 42823 | 109,480839 | 339,249331 | 408,83964 | 109.4808 | 339.2493 | 408.8396
2025-05-08 11:57:57.073 | 11:57:57 | 43077 | 43077 | 112,846365 | 342,220056 | 403,482033 | 1305 | 42824 | 109,506661 | 339,293629 | 408,83138 | 109.5067 | 339.2936 | 408.8314
2025-05-08 11:57:58.073 | 11:57:58 | 43078 | 43078 | 112,921724 | 342,21646 | 403,442594 | 1306 | 42825 | 109,525306 | 339,319398 | 408,880045 | 109.5253 | 339.3194 | 408.88
2025-05-08 11:57:59.073 | 11:57:59 | 43079 | 43079 | 112,942922 | 342,186925 | 403,417582 | 1307 | 42826 | 109,510287 | 339,389633 | 408,858086 | 109.5103 | 339.3896 | 408.8581
2025-05-08 11:58:00.073 | 11:58:00 | 43080 | 43080 | 112,978139 | 342,17834 | 403,404349 | 1308 | 42827 | 109,515752 | 339,411576 | 408,760387 | 109.5158 | 339.4116 | 408.7604
2025-05-08 11:58:01.073 | 11:58:01 | 43081 | 43081 | 113,042632 | 342,174879 | 403,355037 | 1309 | 42828 | 109,547221 | 339,472735 | 408,687901 | 109.5472 | 339.4727 | 408.6879
2025-05-08 11:58:02.073 | 11:58:02 | 43082 | 43082 | 113,090667 | 342,208434 | 403,330197 | 1310 | 42829 | 109,530741 | 339,480191 | 408,709482 | 109.5307 | 339.4802 | 408.7095
2025-05-08 11:58:03.073 | 11:58:03 | 43083 | 43083 | 113,135034 | 342,209783 | 403,266667 | 1311 | 42830 | 109,499561 | 339,518514 | 408,7202 | 109.4996 | 339.5185 | 408.7202
2025-05-08 11:58:04.073 | 11:58:04 | 43084 | 43084 | 113,135232 | 342,217448 | 403,246697 | 1312 | 42831 | 109,528838 | 339,576035 | 408,711015 | 109.5288 | 339.576 | 408.711
2025-05-08 11:58:05.073 | 11:58:05 | 43085 | 43085 | 113,206021 | 342,183321 | 403,238011 | 1313 | 42832 | 109,545521 | 339,607024 | 408,663817 | 109.5455 | 339.607 | 408.6638
2025-05-08 11:58:06.073 | 11:58:06 | 43086 | 43086 | 113,205709 | 342,194955 | 403,228152 | 1314 | 42833 | 109,53383 | 339,616696 | 408,67465 | 109.5338 | 339.6167 | 408.6746
2025-05-08 11:58:07.073 | 11:58:07 | 43087 | 43087 | 113,30412 | 342,228256 | 403,245064 | 1315 | 42834 | 109,483599 | 339,666593 | 408,687703 | 109.4836 | 339.6666 | 408.6877
2025-05-08 11:58:08.073 | 11:58:08 | 43088 | 43088 | 113,387539 | 342,223389 | 403,194027 | 1316 | 42835 | 109,470112 | 339,70552 | 408,727233 | 109.4701 | 339.7055 | 408.7272
2025-05-08 11:58:09.073 | 11:58:09 | 43089 | 43089 | 113,472517 | 342,216684 | 403,153381 | 1317 | 42836 | 109,604617 | 339,742031 | 408,744928 | 109.6046 | 339.742 | 408.7449
2025-05-08 11:58:10.073 | 11:58:10 | 43090 | 43090 | 113,45715 | 342,216373 | 403,103712 | 1318 | 42837 | 109,649574 | 339,804382 | 408,7532 | 109.6496 | 339.8044 | 408.7532
2025-05-08 11:58:11.073 | 11:58:11 | 43091 | 43091 | 113,491426 | 342,226547 | 403,060626 | 1319 | 42838 | 109,693383 | 339,841881 | 408,713938 | 109.6934 | 339.8419 | 408.7139
2025-05-08 11:58:12.073 | 11:58:12 | 43092 | 43092 | 113,504056 | 342,190944 | 403,043706 | 1320 | 42839 | 109,733516 | 339,863046 | 408,733287 | 109.7335 | 339.863 | 408.7333
2025-05-08 11:58:13.073 | 11:58:13 | 43093 | 43093 | 113,558761 | 342,128774 | 403,05113 | 1321 | 42840 | 109,720406 | 339,856644 | 408,676577 | 109.7204 | 339.8566 | 408.6766
2025-05-08 11:58:14.073 | 11:58:14 | 43094 | 43094 | 113,603707 | 342,093514 | 403,060126 | 1322 | 42841 | 109,668275 | 339,874466 | 408,664486 | 109.6683 | 339.8745 | 408.6645
2025-05-08 11:58:15.073 | 11:58:15 | 43095 | 43095 | 113,652554 | 342,052499 | 402,981337 | 1323 | 42842 | 109,564522 | 339,867608 | 408,64415 | 109.5645 | 339.8676 | 408.6442
2025-05-08 11:58:16.073 | 11:58:16 | 43096 | 43096 | 113,676586 | 342,017046 | 402,874222 | 1324 | 42843 | 109,467886 | 339,91043 | 408,665315 | 109.4679 | 339.9104 | 408.6653
2025-05-08 11:58:17.073 | 11:58:17 | 43097 | 43097 | 113,744658 | 341,962582 | 402,761972 | 1325 | 42844 | 109,425142 | 339,94256 | 408,664051 | 109.4251 | 339.9426 | 408.6641
2025-05-08 11:58:18.073 | 11:58:18 | 43098 | 43098 | 113,806615 | 341,961173 | 402,62537 | 1326 | 42845 | 109,36373 | 339,963687 | 408,705436 | 109.3637 | 339.9637 | 408.7054
2025-05-08 11:58:19.073 | 11:58:19 | 43099 | 43099 | 113,834668 | 341,964952 | 402,480421 | 1327 | 42846 | 109,352107 | 340,022546 | 408,624353 | 109.3521 | 340.0225 | 408.6244
2025-05-08 11:58:20.073 | 11:58:20 | 43100 | 43100 | 113,872259 | 341,97351 | 402,419038 | 1328 | 42847 | 109,188468 | 340,054902 | 408,533746 | 109.1885 | 340.0549 | 408.5337
2025-05-08 11:58:21.073 | 11:58:21 | 43101 | 43101 | 113,922199 | 341,970192 | 402,33308 | 1329 | 42848 | 109,112024 | 340,065163 | 408,488687 | 109.112 | 340.0652 | 408.4887
2025-05-08 11:58:22.073 | 11:58:22 | 43102 | 43102 | 113,977019 | 341,913398 | 402,255452 | 1330 | 42849 | 108,961025 | 340,026122 | 408,485732 | 108.961 | 340.0261 | 408.4857
2025-05-08 11:58:23.073 | 11:58:23 | 43103 | 43103 | 114,026633 | 341,907015 | 402,217154 | 1331 | 42850 | 108,831559 | 340,029932 | 408,432175 | 108.8316 | 340.0299 | 408.4322
2025-05-08 11:58:24.073 | 11:58:24 | 43104 | 43104 | 114,070909 | 341,948994 | 402,164416 | 1332 | 42851 | 108,783993 | 340,033907 | 408,395656 | 108.784 | 340.0339 | 408.3957
2025-05-08 11:58:25.073 | 11:58:25 | 43105 | 43105 | 114,057591 | 341,957164 | 402,043086 | 1333 | 42852 | 108,741872 | 340,06417 | 408,427026 | 108.7419 | 340.0642 | 408.427
2025-05-08 11:58:26.073 | 11:58:26 | 43106 | 43106 | 114,00854 | 341,961887 | 401,985805 | 1334 | 42853 | 108,692681 | 340,085906 | 408,376529 | 108.6927 | 340.0859 | 408.3765
2025-05-08 11:58:27.073 | 11:58:27 | 43107 | 43107 | 114,002111 | 341,940402 | 401,971907 | 1335 | 42854 | 108,65985 | 340,112549 | 408,355461 | 108.6599 | 340.1125 | 408.3555
2025-05-08 11:58:28.073 | 11:58:28 | 43108 | 43108 | 113,964209 | 341,888578 | 401,966639 | 1336 | 42855 | 108,638181 | 340,184394 | 408,307153 | 108.6382 | 340.1844 | 408.3072
2025-05-08 11:58:29.073 | 11:58:29 | 43109 | 43109 | 113,873733 | 341,871577 | 401,910851 | 1337 | 42856 | 108,671869 | 340,248056 | 408,303335 | 108.6719 | 340.2481 | 408.3033
2025-05-08 11:58:30.073 | 11:58:30 | 43110 | 43110 | 113,824549 | 341,88725 | 401,88608 | 1338 | 42857 | 108,702073 | 340,271163 | 408,33085 | 108.7021 | 340.2712 | 408.3308
2025-05-08 11:58:31.073 | 11:58:31 | 43111 | 43111 | 113,822845 | 341,89395 | 401,824438 | 1339 | 42858 | 108,704601 | 340,296468 | 408,391414 | 108.7046 | 340.2965 | 408.3914
2025-05-08 11:58:32.073 | 11:58:32 | 43112 | 43112 | 113,8478 | 341,906524 | 401,8795 | 1340 | 42859 | 108,685228 | 340,31033 | 408,377454 | 108.6852 | 340.3103 | 408.3775
2025-05-08 11:58:33.073 | 11:58:33 | 43113 | 43113 | 113,840787 | 341,935441 | 401,906528 | 1341 | 42860 | 108,707473 | 340,273178 | 408,254247 | 108.7075 | 340.2732 | 408.2542
2025-05-08 11:58:34.073 | 11:58:34 | 43114 | 43114 | 113,793792 | 341,949017 | 401,912358 | 1342 | 42861 | 108,701898 | 340,291448 | 408,218303 | 108.7019 | 340.2914 | 408.2183
2025-05-08 11:58:35.073 | 11:58:35 | 43115 | 43115 | 113,800595 | 341,937167 | 401,891795 | 1343 | 42862 | 108,654674 | 340,280672 | 408,219088 | 108.6547 | 340.2807 | 408.2191
2025-05-08 11:58:36.073 | 11:58:36 | 43116 | 43116 | 113,845771 | 341,940127 | 401,850332 | 1344 | 42863 | 108,651676 | 340,280278 | 408,212455 | 108.6517 | 340.2803 | 408.2125
2025-05-08 11:58:37.073 | 11:58:37 | 43117 | 43117 | 113,840753 | 341,94642 | 401,860733 | 1345 | 42864 | 108,670506 | 340,306293 | 408,222619 | 108.6705 | 340.3063 | 408.2226
2025-05-08 11:58:38.073 | 11:58:38 | 43118 | 43118 | 113,849355 | 341,983107 | 401,935879 | 1346 | 42865 | 108,748962 | 340,319678 | 408,180046 | 108.749 | 340.3197 | 408.18
2025-05-08 11:58:39.073 | 11:58:39 | 43119 | 43119 | 113,83447 | 341,99272 | 401,874435 | 1347 | 42866 | 108,731415 | 340,386165 | 408,080856 | 108.7314 | 340.3862 | 408.0809
2025-05-08 11:58:40.073 | 11:58:40 | 43120 | 43120 | 113,871376 | 341,981525 | 401,860794 | 1348 | 42867 | 108,791154 | 340,452172 | 407,979759 | 108.7912 | 340.4522 | 407.9798
2025-05-08 11:58:41.073 | 11:58:41 | 43121 | 43121 | 113,887402 | 342,002151 | 401,850207 | 1349 | 42868 | 108,826213 | 340,489467 | 407,901125 | 108.8262 | 340.4895 | 407.9011
2025-05-08 11:58:42.073 | 11:58:42 | 43122 | 43122 | 113,836082 | 341,997827 | 401,905745 | 1350 | 42869 | 108,839498 | 340,511101 | 407,939667 | 108.8395 | 340.5111 | 407.9397
2025-05-08 11:58:43.073 | 11:58:43 | 43123 | 43123 | 113,867764 | 342,03221 | 401,977867 | 1351 | 42870 | 108,770474 | 340,56973 | 407,944139 | 108.7705 | 340.5697 | 407.9441
2025-05-08 11:58:44.073 | 11:58:44 | 43124 | 43124 | 113,906394 | 342,023753 | 401,974419 | 1352 | 42871 | 108,696567 | 340,609811 | 407,968805 | 108.6966 | 340.6098 | 407.9688
2025-05-08 11:58:45.073 | 11:58:45 | 43125 | 43125 | 113,909548 | 341,997639 | 401,970037 | 1353 | 42872 | 108,606118 | 340,647099 | 407,94896 | 108.6061 | 340.6471 | 407.949
2025-05-08 11:58:46.073 | 11:58:46 | 43126 | 43126 | 113,900464 | 341,980483 | 401,894415 | 1354 | 42873 | 108,512268 | 340,690333 | 407,951123 | 108.5123 | 340.6903 | 407.9511
2025-05-08 11:58:47.073 | 11:58:47 | 43127 | 43127 | 113,872256 | 341,963152 | 401,854805 | 1355 | 42874 | 108,470091 | 340,731057 | 407,950508 | 108.4701 | 340.7311 | 407.9505
2025-05-08 11:58:48.073 | 11:58:48 | 43128 | 43128 | 113,846449 | 341,99425 | 401,791791 | 1356 | 42875 | 108,38683 | 340,765441 | 407,84399 | 108.3868 | 340.7654 | 407.844
2025-05-08 11:58:49.073 | 11:58:49 | 43129 | 43129 | 113,79999 | 341,98269 | 401,678223 | 1357 | 42876 | 108,327666 | 340,806603 | 407,802043 | 108.3277 | 340.8066 | 407.802
2025-05-08 11:58:50.073 | 11:58:50 | 43130 | 43130 | 113,823998 | 341,965538 | 401,563069 | 1358 | 42877 | 108,257652 | 340,805676 | 407,722036 | 108.2577 | 340.8057 | 407.722
2025-05-08 11:58:51.073 | 11:58:51 | 43131 | 43131 | 113,942069 | 341,944496 | 401,487768 | 1359 | 42878 | 108,318441 | 340,831668 | 407,639884 | 108.3184 | 340.8317 | 407.6399
2025-05-08 11:58:52.073 | 11:58:52 | 43132 | 43132 | 114,001763 | 341,924682 | 401,479804 | 1360 | 42879 | 108,333014 | 340,844424 | 407,602543 | 108.333 | 340.8444 | 407.6025
2025-05-08 11:58:53.073 | 11:58:53 | 43133 | 43133 | 114,0811 | 341,93918 | 401,462171 | 1361 | 42880 | 108,300573 | 340,887085 | 407,603518 | 108.3006 | 340.8871 | 407.6035
2025-05-08 11:58:54.073 | 11:58:54 | 43134 | 43134 | 114,129234 | 341,906746 | 401,448711 | 1362 | 42881 | 108,254672 | 340,933298 | 407,56226 | 108.2547 | 340.9333 | 407.5623
2025-05-08 11:58:55.073 | 11:58:55 | 43135 | 43135 | 114,128418 | 341,903001 | 401,457598 | 1363 | 42882 | 108,239349 | 340,990507 | 407,48561 | 108.2393 | 340.9905 | 407.4856
2025-05-08 11:58:56.073 | 11:58:56 | 43136 | 43136 | 114,182661 | 341,881849 | 401,353445 | 1364 | 42883 | 108,36193 | 341,017561 | 407,470058 | 108.3619 | 341.0176 | 407.4701
2025-05-08 11:58:57.073 | 11:58:57 | 43137 | 43137 | 114,232718 | 341,811783 | 401,251755 | 1365 | 42884 | 108,49508 | 341,047054 | 407,542384 | 108.4951 | 341.0471 | 407.5424
2025-05-08 11:58:58.073 | 11:58:58 | 43138 | 43138 | 114,22823 | 341,738905 | 401,136917 | 1366 | 42885 | 108,64149 | 341,099361 | 407,496616 | 108.6415 | 341.0994 | 407.4966
2025-05-08 11:58:59.073 | 11:58:59 | 43139 | 43139 | 114,31527 | 341,687587 | 401,116037 | 1367 | 42886 | 108,803577 | 341,097651 | 407,450599 | 108.8036 | 341.0977 | 407.4506
2025-05-08 11:59:00.073 | 11:59:00 | 43140 | 43140 | 114,416207 | 341,631323 | 401,049021 | 1368 | 42887 | 108,801442 | 341,090609 | 407,352522 | 108.8014 | 341.0906 | 407.3525
2025-05-08 11:59:01.073 | 11:59:01 | 43141 | 43141 | 114,414015 | 341,574682 | 401,005345 | 1369 | 42888 | 108,811301 | 341,080373 | 407,369237 | 108.8113 | 341.0804 | 407.3692
2025-05-08 11:59:02.073 | 11:59:02 | 43142 | 43142 | 114,454069 | 341,52112 | 400,933941 | 1370 | 42889 | 108,834564 | 341,071402 | 407,353565 | 108.8346 | 341.0714 | 407.3536
2025-05-08 11:59:03.073 | 11:59:03 | 43143 | 43143 | 114,483123 | 341,43124 | 400,807635 | 1371 | 42890 | 108,863484 | 341,097565 | 407,286243 | 108.8635 | 341.0976 | 407.2862
2025-05-08 11:59:04.073 | 11:59:04 | 43144 | 43144 | 114,588311 | 341,335636 | 400,709379 | 1372 | 42891 | 108,98018 | 341,111958 | 407,322267 | 108.9802 | 341.112 | 407.3223
2025-05-08 11:59:05.073 | 11:59:05 | 43145 | 43145 | 114,640004 | 341,28745 | 400,610791 | 1373 | 42892 | 109,002344 | 341,15179 | 407,273361 | 109.0023 | 341.1518 | 407.2734
2025-05-08 11:59:06.073 | 11:59:06 | 43146 | 43146 | 114,644149 | 341,271813 | 400,604828 | 1374 | 42893 | 109,010974 | 341,123453 | 407,259871 | 109.011 | 341.1235 | 407.2599
2025-05-08 11:59:07.073 | 11:59:07 | 43147 | 43147 | 114,683494 | 341,298652 | 400,556922 | 1375 | 42894 | 109,034493 | 341,118402 | 407,248699 | 109.0345 | 341.1184 | 407.2487
2025-05-08 11:59:08.073 | 11:59:08 | 43148 | 43148 | 114,740932 | 341,277836 | 400,430279 | 1376 | 42895 | 109,01837 | 341,150475 | 407,158946 | 109.0184 | 341.1505 | 407.1589
2025-05-08 11:59:09.073 | 11:59:09 | 43149 | 43149 | 114,794731 | 341,281061 | 400,40368 | 1377 | 42896 | 109,061009 | 341,178163 | 407,032922 | 109.061 | 341.1782 | 407.0329
2025-05-08 11:59:10.073 | 11:59:10 | 43150 | 43150 | 114,852195 | 341,258691 | 400,336929 | 1378 | 42897 | 109,109718 | 341,207688 | 407,003313 | 109.1097 | 341.2077 | 407.0033
2025-05-08 11:59:11.073 | 11:59:11 | 43151 | 43151 | 114,924759 | 341,229594 | 400,295486 | 1379 | 42898 | 109,088588 | 341,215065 | 406,976208 | 109.0886 | 341.2151 | 406.9762
2025-05-08 11:59:12.073 | 11:59:12 | 43152 | 43152 | 115,00343 | 341,217154 | 400,257565 | 1380 | 42899 | 109,134994 | 341,203315 | 406,972254 | 109.135 | 341.2033 | 406.9723
2025-05-08 11:59:13.073 | 11:59:13 | 43153 | 43153 | 115,078576 | 341,22899 | 400,161828 | 1381 | 42900 | 109,232881 | 341,236259 | 406,98309 | 109.2329 | 341.2363 | 406.9831
2025-05-08 11:59:14.073 | 11:59:14 | 43154 | 43154 | 115,076124 | 341,190147 | 400,080897 | 1382 | 42901 | 109,319253 | 341,251968 | 406,892219 | 109.3193 | 341.252 | 406.8922
2025-05-08 11:59:15.073 | 11:59:15 | 43155 | 43155 | 115,105634 | 341,158024 | 400,045583 | 1383 | 42902 | 109,429621 | 341,240733 | 406,848082 | 109.4296 | 341.2407 | 406.8481
2025-05-08 11:59:16.073 | 11:59:16 | 43156 | 43156 | 115,044425 | 341,128176 | 399,968883 | 1384 | 42903 | 109,554556 | 341,219607 | 406,784731 | 109.5546 | 341.2196 | 406.7847
2025-05-08 11:59:17.073 | 11:59:17 | 43157 | 43157 | 115,10995 | 341,120794 | 399,890744 | 1385 | 42904 | 109,612799 | 341,232939 | 406,761369 | 109.6128 | 341.2329 | 406.7614
2025-05-08 11:59:18.073 | 11:59:18 | 43158 | 43158 | 115,122064 | 341,115971 | 399,872634 | 1386 | 42905 | 109,581025 | 341,263224 | 406,7504 | 109.581 | 341.2632 | 406.7504
2025-05-08 11:59:19.073 | 11:59:19 | 43159 | 43159 | 115,132224 | 341,110797 | 399,810115 | 1387 | 42906 | 109,578945 | 341,318482 | 406,820892 | 109.5789 | 341.3185 | 406.8209
2025-05-08 11:59:20.073 | 11:59:20 | 43160 | 43160 | 115,155451 | 341,123421 | 399,739253 | 1388 | 42907 | 109,542648 | 341,361289 | 406,788583 | 109.5426 | 341.3613 | 406.7886
2025-05-08 11:59:21.073 | 11:59:21 | 43161 | 43161 | 115,118688 | 341,134145 | 399,711848 | 1389 | 42908 | 109,54571 | 341,347534 | 406,770103 | 109.5457 | 341.3475 | 406.7701
2025-05-08 11:59:22.073 | 11:59:22 | 43162 | 43162 | 115,219582 | 341,132719 | 399,650558 | 1390 | 42909 | 109,610955 | 341,344849 | 406,735043 | 109.611 | 341.3448 | 406.735
2025-05-08 11:59:23.073 | 11:59:23 | 43163 | 43163 | 115,320629 | 341,111411 | 399,526843 | 1391 | 42910 | 109,575059 | 341,348684 | 406,735805 | 109.5751 | 341.3487 | 406.7358
2025-05-08 11:59:24.073 | 11:59:24 | 43164 | 43164 | 115,296243 | 341,08958 | 399,398716 | 1392 | 42911 | 109,565789 | 341,395848 | 406,67623 | 109.5658 | 341.3958 | 406.6762
2025-05-08 11:59:25.073 | 11:59:25 | 43165 | 43165 | 115,329504 | 341,041617 | 399,311825 | 1393 | 42912 | 109,540557 | 341,438595 | 406,69167 | 109.5406 | 341.4386 | 406.6917
2025-05-08 11:59:26.073 | 11:59:26 | 43166 | 43166 | 115,335044 | 341,024634 | 399,270325 | 1394 | 42913 | 109,534669 | 341,476744 | 406,711651 | 109.5347 | 341.4767 | 406.7117
2025-05-08 11:59:27.073 | 11:59:27 | 43167 | 43167 | 115,344898 | 340,993665 | 399,245411 | 1395 | 42914 | 109,602475 | 341,479575 | 406,688791 | 109.6025 | 341.4796 | 406.6888
2025-05-08 11:59:28.073 | 11:59:28 | 43168 | 43168 | 115,352495 | 340,937181 | 399,179421 | 1396 | 42915 | 109,592002 | 341,48018 | 406,640053 | 109.592 | 341.4802 | 406.6401
2025-05-08 11:59:29.073 | 11:59:29 | 43169 | 43169 | 115,366175 | 340,927817 | 399,199378 | 1397 | 42916 | 109,515317 | 341,535723 | 406,583832 | 109.5153 | 341.5357 | 406.5838
2025-05-08 11:59:30.073 | 11:59:30 | 43170 | 43170 | 115,373063 | 340,958958 | 399,191532 | 1398 | 42917 | 109,505973 | 341,568127 | 406,570424 | 109.506 | 341.5681 | 406.5704
2025-05-08 11:59:31.073 | 11:59:31 | 43171 | 43171 | 115,410839 | 340,968739 | 399,164477 | 1399 | 42918 | 109,47416 | 341,579617 | 406,509376 | 109.4742 | 341.5796 | 406.5094
2025-05-08 11:59:32.073 | 11:59:32 | 43172 | 43172 | 115,411275 | 340,955367 | 399,090546 | 1400 | 42919 | 109,44298 | 341,55187 | 406,501012 | 109.443 | 341.5519 | 406.501
2025-05-08 11:59:33.073 | 11:59:33 | 43173 | 43173 | 115,454676 | 340,919186 | 399,043759 | 1401 | 42920 | 109,374989 | 341,532267 | 406,402034 | 109.375 | 341.5323 | 406.402
2025-05-08 11:59:34.073 | 11:59:34 | 43174 | 43174 | 115,453871 | 340,882611 | 398,965505 | 1402 | 42921 | 109,421612 | 341,527543 | 406,427033 | 109.4216 | 341.5275 | 406.427
2025-05-08 11:59:35.073 | 11:59:35 | 43175 | 43175 | 115,475856 | 340,84367 | 398,937673 | 1403 | 42922 | 109,484795 | 341,547564 | 406,422944 | 109.4848 | 341.5476 | 406.4229
2025-05-08 11:59:36.073 | 11:59:36 | 43176 | 43176 | 115,534436 | 340,82735 | 398,927709 | 1404 | 42923 | 109,480566 | 341,534183 | 406,391969 | 109.4806 | 341.5342 | 406.392
2025-05-08 11:59:37.073 | 11:59:37 | 43177 | 43177 | 115,498617 | 340,805145 | 398,926335 | 1405 | 42924 | 109,487357 | 341,517071 | 406,427323 | 109.4874 | 341.5171 | 406.4273
2025-05-08 11:59:38.073 | 11:59:38 | 43178 | 43178 | 115,590021 | 340,748047 | 398,879679 | 1406 | 42925 | 109,498084 | 341,520911 | 406,410323 | 109.4981 | 341.5209 | 406.4103
2025-05-08 11:59:39.073 | 11:59:39 | 43179 | 43179 | 115,595068 | 340,691185 | 398,845744 | 1407 | 42926 | 109,502516 | 341,537535 | 406,374794 | 109.5025 | 341.5375 | 406.3748
2025-05-08 11:59:40.073 | 11:59:40 | 43180 | 43180 | 115,613944 | 340,683546 | 398,836525 | 1408 | 42927 | 109,517521 | 341,524974 | 406,383764 | 109.5175 | 341.525 | 406.3838
2025-05-08 11:59:41.073 | 11:59:41 | 43181 | 43181 | 115,641665 | 340,704812 | 398,785257 | 1409 | 42928 | 109,503232 | 341,51319 | 406,406465 | 109.5032 | 341.5132 | 406.4065
2025-05-08 11:59:42.073 | 11:59:42 | 43182 | 43182 | 115,652343 | 340,704569 | 398,692659 | 1410 | 42929 | 109,526893 | 341,521516 | 406,426982 | 109.5269 | 341.5215 | 406.427
2025-05-08 11:59:43.073 | 11:59:43 | 43183 | 43183 | 115,681032 | 340,679772 | 398,62228 | 1411 | 42930 | 109,626896 | 341,497787 | 406,426773 | 109.6269 | 341.4978 | 406.4268
2025-05-08 11:59:44.073 | 11:59:44 | 43184 | 43184 | 115,723857 | 340,694539 | 398,626655 | 1412 | 42931 | 109,561965 | 341,516404 | 406,442901 | 109.562 | 341.5164 | 406.4429
2025-05-08 11:59:45.073 | 11:59:45 | 43185 | 43185 | 115,657326 | 340,722097 | 398,583283 | 1413 | 42932 | 109,541142 | 341,574879 | 406,407923 | 109.5411 | 341.5749 | 406.4079
2025-05-08 11:59:46.073 | 11:59:46 | 43186 | 43186 | 115,619686 | 340,715402 | 398,454857 | 1414 | 42933 | 109,511768 | 341,621225 | 406,366743 | 109.5118 | 341.6212 | 406.3667
2025-05-08 11:59:47.073 | 11:59:47 | 43187 | 43187 | 115,647317 | 340,704731 | 398,350227 | 1415 | 42934 | 109,50555 | 341,608754 | 406,406916 | 109.5055 | 341.6088 | 406.4069
2025-05-08 11:59:48.073 | 11:59:48 | 43188 | 43188 | 115,632767 | 340,676704 | 398,289483 | 1416 | 42935 | 109,579755 | 341,607751 | 406,429886 | 109.5798 | 341.6078 | 406.4299
2025-05-08 11:59:49.073 | 11:59:49 | 43189 | 43189 | 115,513251 | 340,641637 | 398,219554 | 1417 | 42936 | 109,642515 | 341,595451 | 406,40659 | 109.6425 | 341.5955 | 406.4066
2025-05-08 11:59:50.073 | 11:59:50 | 43190 | 43190 | 115,453301 | 340,653962 | 398,188789 | 1418 | 42937 | 109,726964 | 341,624552 | 406,426468 | 109.727 | 341.6246 | 406.4265
2025-05-08 11:59:51.073 | 11:59:51 | 43191 | 43191 | 115,344679 | 340,650842 | 398,143019 | 1419 | 42938 | 109,740149 | 341,669482 | 406,390931 | 109.7401 | 341.6695 | 406.3909
2025-05-08 11:59:52.073 | 11:59:52 | 43192 | 43192 | 115,20139 | 340,590603 | 398,048428 | 1420 | 42939 | 109,78523 | 341,701581 | 406,426215 | 109.7852 | 341.7016 | 406.4262
2025-05-08 11:59:53.073 | 11:59:53 | 43193 | 43193 | 115,188459 | 340,506189 | 397,994839 | 1421 | 42940 | 109,800728 | 341,749536 | 406,381968 | 109.8007 | 341.7495 | 406.382
2025-05-08 11:59:54.073 | 11:59:54 | 43194 | 43194 | 115,187627 | 340,465252 | 397,995216 | 1422 | 42941 | 109,84676 | 341,771259 | 406,399323 | 109.8468 | 341.7713 | 406.3993
2025-05-08 11:59:55.073 | 11:59:55 | 43195 | 43195 | 115,257627 | 340,450685 | 397,967093 | 1423 | 42942 | 109,845913 | 341,801125 | 406,468809 | 109.8459 | 341.8011 | 406.4688
2025-05-08 11:59:56.073 | 11:59:56 | 43196 | 43196 | 115,291248 | 340,41479 | 397,87738 | 1424 | 42943 | 109,894708 | 341,819212 | 406,487647 | 109.8947 | 341.8192 | 406.4876
2025-05-08 11:59:57.073 | 11:59:57 | 43197 | 43197 | 115,36792 | 340,359131 | 397,779643 | 1425 | 42944 | 109,977005 | 341,822421 | 406,481199 | 109.977 | 341.8224 | 406.4812
2025-05-08 11:59:58.073 | 11:59:58 | 43198 | 43198 | 115,402053 | 340,3395 | 397,736406 | 1426 | 42945 | 110,022153 | 341,782427 | 406,479256 | 110.0222 | 341.7824 | 406.4793
2025-05-08 11:59:59.073 | 11:59:59 | 43199 | 43199 | 115,505789 | 340,304783 | 397,662014 | 1427 | 42946 | 110,102354 | 341,756952 | 406,483211 | 110.1024 | 341.757 | 406.4832
2025-05-08 12:00:00.073 | 12:00:00 | 43200 | 43200 | 115,481041 | 340,235729 | 397,599182 | 1428 | 42947 | 110,136736 | 341,754832 | 406,522061 | 110.1367 | 341.7548 | 406.5221
2025-05-08 12:00:01.073 | 12:00:01 | 43201 | 43201 | 115,533361 | 340,255332 | 397,591086 | 1429 | 42948 | 110,191314 | 341,771061 | 406,536052 | 110.1913 | 341.7711 | 406.5361
2025-05-08 12:00:02.073 | 12:00:02 | 43202 | 43202 | 115,554447 | 340,282419 | 397,525404 | 1430 | 42949 | 110,231139 | 341,826757 | 406,46936 | 110.2311 | 341.8268 | 406.4694
2025-05-08 12:00:03.073 | 12:00:03 | 43203 | 43203 | 115,591938 | 340,27779 | 397,428742 | 1431 | 42950 | 110,440296 | 341,830409 | 406,424819 | 110.4403 | 341.8304 | 406.4248
2025-05-08 12:00:04.073 | 12:00:04 | 43204 | 43204 | 115,560683 | 340,240349 | 397,353745 | 1432 | 42951 | 110,643645 | 341,830233 | 406,40648 | 110.6436 | 341.8302 | 406.4065
2025-05-08 12:00:05.073 | 12:00:05 | 43205 | 43205 | 115,549108 | 340,238364 | 397,384694 | 1433 | 42952 | 110,806257 | 341,830578 | 406,436219 | 110.8063 | 341.8306 | 406.4362
2025-05-08 12:00:06.073 | 12:00:06 | 43206 | 43206 | 115,480195 | 340,226188 | 397,352719 | 1434 | 42953 | 110,980026 | 341,833348 | 406,391124 | 110.98 | 341.8333 | 406.3911
2025-05-08 12:00:07.073 | 12:00:07 | 43207 | 43207 | 115,483435 | 340,162843 | 397,290918 | 1435 | 42954 | 110,997632 | 341,844016 | 406,335547 | 110.9976 | 341.844 | 406.3355
2025-05-08 12:00:08.073 | 12:00:08 | 43208 | 43208 | 115,467382 | 340,052767 | 397,16914 | 1436 | 42955 | 111,006407 | 341,893151 | 406,368727 | 111.0064 | 341.8932 | 406.3687
2025-05-08 12:00:09.073 | 12:00:09 | 43209 | 43209 | 115,47431 | 339,983191 | 397,100778 | 1437 | 42956 | 111,067782 | 341,966886 | 406,411892 | 111.0678 | 341.9669 | 406.4119
2025-05-08 12:00:10.073 | 12:00:10 | 43210 | 43210 | 115,455118 | 339,920327 | 397,003437 | 1438 | 42957 | 111,079415 | 341,980994 | 406,3437 | 111.0794 | 341.981 | 406.3437
2025-05-08 12:00:11.073 | 12:00:11 | 43211 | 43211 | 115,403292 | 339,854227 | 396,911166 | 1439 | 42958 | 111,015436 | 341,955713 | 406,352691 | 111.0154 | 341.9557 | 406.3527
2025-05-08 12:00:12.073 | 12:00:12 | 43212 | 43212 | 115,433443 | 339,806479 | 396,797895 | 1440 | 42959 | 110,993177 | 341,936411 | 406,43867 | 110.9932 | 341.9364 | 406.4387
2025-05-08 12:00:13.073 | 12:00:13 | 43213 | 43213 | 115,460367 | 339,732486 | 396,748569 | 1441 | 42960 | 110,94784 | 341,950642 | 406,48167 | 110.9478 | 341.9506 | 406.4817
2025-05-08 12:00:14.073 | 12:00:14 | 43214 | 43214 | 115,383279 | 339,677859 | 396,711629 | 1442 | 42961 | 110,925793 | 341,957913 | 406,491419 | 110.9258 | 341.9579 | 406.4914
2025-05-08 12:00:15.073 | 12:00:15 | 43215 | 43215 | 115,298841 | 339,621682 | 396,662913 | 1443 | 42962 | 110,933535 | 341,970827 | 406,472862 | 110.9335 | 341.9708 | 406.4729
2025-05-08 12:00:16.073 | 12:00:16 | 43216 | 43216 | 115,282047 | 339,524668 | 396,601098 | 1444 | 42963 | 110,944256 | 341,973995 | 406,486842 | 110.9443 | 341.974 | 406.4868
2025-05-08 12:00:17.073 | 12:00:17 | 43217 | 43217 | 115,285326 | 339,489505 | 396,512588 | 1445 | 42964 | 110,896276 | 341,977716 | 406,583477 | 110.8963 | 341.9777 | 406.5835
2025-05-08 12:00:18.073 | 12:00:18 | 43218 | 43218 | 115,222088 | 339,453991 | 396,508792 | 1446 | 42965 | 110,835706 | 342,020157 | 406,660385 | 110.8357 | 342.0202 | 406.6604
2025-05-08 12:00:19.073 | 12:00:19 | 43219 | 43219 | 115,146548 | 339,360457 | 396,485794 | 1447 | 42966 | 110,816904 | 342,088129 | 406,726511 | 110.8169 | 342.0881 | 406.7265
2025-05-08 12:00:20.073 | 12:00:20 | 43220 | 43220 | 115,101477 | 339,325665 | 396,477978 | 1448 | 42967 | 110,804021 | 342,145178 | 406,704275 | 110.804 | 342.1452 | 406.7043
2025-05-08 12:00:21.073 | 12:00:21 | 43221 | 43221 | 115,065407 | 339,250567 | 396,400128 | 1449 | 42968 | 110,783586 | 342,161102 | 406,704202 | 110.7836 | 342.1611 | 406.7042
2025-05-08 12:00:22.073 | 12:00:22 | 43222 | 43222 | 115,027671 | 339,164115 | 396,294229 | 1450 | 42969 | 110,824301 | 342,214914 | 406,705859 | 110.8243 | 342.2149 | 406.7059
2025-05-08 12:00:23.073 | 12:00:23 | 43223 | 43223 | 115,016962 | 339,073506 | 396,19808 | 1451 | 42970 | 110,756665 | 342,235099 | 406,690462 | 110.7567 | 342.2351 | 406.6905
2025-05-08 12:00:24.073 | 12:00:24 | 43224 | 43224 | 114,9569 | 339,008372 | 396,157427 | 1452 | 42971 | 110,700491 | 342,25902 | 406,716744 | 110.7005 | 342.259 | 406.7167
2025-05-08 12:00:25.073 | 12:00:25 | 43225 | 43225 | 114,98436 | 338,961263 | 396,094317 | 1453 | 42972 | 110,564546 | 342,266029 | 406,757499 | 110.5645 | 342.266 | 406.7575
2025-05-08 12:00:26.073 | 12:00:26 | 43226 | 43226 | 115,059393 | 338,912502 | 395,988488 | 1454 | 42973 | 110,466847 | 342,261678 | 406,817408 | 110.4668 | 342.2617 | 406.8174
2025-05-08 12:00:27.073 | 12:00:27 | 43227 | 43227 | 115,081356 | 338,875358 | 395,886139 | 1455 | 42974 | 110,476386 | 342,264703 | 406,80213 | 110.4764 | 342.2647 | 406.8021
2025-05-08 12:00:28.073 | 12:00:28 | 43228 | 43228 | 115,065724 | 338,832657 | 395,807634 | 1456 | 42975 | 110,432758 | 342,228473 | 406,785794 | 110.4328 | 342.2285 | 406.7858
2025-05-08 12:00:29.073 | 12:00:29 | 43229 | 43229 | 115,045522 | 338,743987 | 395,739644 | 1457 | 42976 | 110,395382 | 342,219121 | 406,718092 | 110.3954 | 342.2191 | 406.7181
2025-05-08 12:00:30.073 | 12:00:30 | 43230 | 43230 | 115,084537 | 338,70435 | 395,694152 | 1458 | 42977 | 110,375388 | 342,23345 | 406,698988 | 110.3754 | 342.2335 | 406.699
2025-05-08 12:00:31.073 | 12:00:31 | 43231 | 43231 | 115,125165 | 338,685121 | 395,644818 | 1459 | 42978 | 110,398354 | 342,231969 | 406,673904 | 110.3984 | 342.232 | 406.6739
2025-05-08 12:00:32.073 | 12:00:32 | 43232 | 43232 | 115,1311 | 338,646844 | 395,605888 | 1460 | 42979 | 110,340549 | 342,263887 | 406,69344 | 110.3405 | 342.2639 | 406.6934
2025-05-08 12:00:33.073 | 12:00:33 | 43233 | 43233 | 115,199348 | 338,612142 | 395,489081 | 1461 | 42980 | 110,294341 | 342,313353 | 406,637813 | 110.2943 | 342.3134 | 406.6378
2025-05-08 12:00:34.073 | 12:00:34 | 43234 | 43234 | 115,224248 | 338,549146 | 395,42549 | 1462 | 42981 | 110,2521 | 342,36081 | 406,627388 | 110.2521 | 342.3608 | 406.6274
2025-05-08 12:00:35.073 | 12:00:35 | 43235 | 43235 | 115,244162 | 338,464836 | 395,304433 | 1463 | 42982 | 110,335073 | 342,387788 | 406,559248 | 110.3351 | 342.3878 | 406.5592
2025-05-08 12:00:36.073 | 12:00:36 | 43236 | 43236 | 115,19701 | 338,369919 | 395,260875 | 1464 | 42983 | 110,364275 | 342,394598 | 406,53559 | 110.3643 | 342.3946 | 406.5356
2025-05-08 12:00:37.073 | 12:00:37 | 43237 | 43237 | 115,174039 | 338,31991 | 395,194649 | 1465 | 42984 | 110,378689 | 342,407656 | 406,563249 | 110.3787 | 342.4077 | 406.5632
2025-05-08 12:00:38.073 | 12:00:38 | 43238 | 43238 | 115,117105 | 338,279923 | 395,146927 | 1466 | 42985 | 110,319031 | 342,42237 | 406,558164 | 110.319 | 342.4224 | 406.5582
2025-05-08 12:00:39.073 | 12:00:39 | 43239 | 43239 | 115,087757 | 338,203762 | 395,064262 | 1467 | 42986 | 110,31527 | 342,422014 | 406,539527 | 110.3153 | 342.422 | 406.5395
2025-05-08 12:00:40.073 | 12:00:40 | 43240 | 43240 | 115,105037 | 338,136047 | 394,967041 | 1468 | 42987 | 110,37043 | 342,419983 | 406,558426 | 110.3704 | 342.42 | 406.5584
2025-05-08 12:00:41.073 | 12:00:41 | 43241 | 43241 | 115,088562 | 338,099432 | 394,843299 | 1469 | 42988 | 110,412844 | 342,401891 | 406,51891 | 110.4128 | 342.4019 | 406.5189
2025-05-08 12:00:42.073 | 12:00:42 | 43242 | 43242 | 115,06657 | 338,03569 | 394,74316 | 1470 | 42989 | 110,404777 | 342,376246 | 406,50654 | 110.4048 | 342.3762 | 406.5065
2025-05-08 12:00:43.073 | 12:00:43 | 43243 | 43243 | 115,036429 | 337,991449 | 394,705261 | 1471 | 42990 | 110,429733 | 342,368058 | 406,502799 | 110.4297 | 342.3681 | 406.5028
2025-05-08 12:00:44.073 | 12:00:44 | 43244 | 43244 | 115,071938 | 337,980593 | 394,570371 | 1472 | 42991 | 110,380671 | 342,405236 | 406,451899 | 110.3807 | 342.4052 | 406.4519
2025-05-08 12:00:45.073 | 12:00:45 | 43245 | 43245 | 115,111118 | 337,91487 | 394,480482 | 1473 | 42992 | 110,515354 | 342,442053 | 406,499326 | 110.5154 | 342.4421 | 406.4993
2025-05-08 12:00:46.073 | 12:00:46 | 43246 | 43246 | 115,08442 | 337,815639 | 394,403565 | 1474 | 42993 | 110,67361 | 342,490353 | 406,489386 | 110.6736 | 342.4904 | 406.4894
2025-05-08 12:00:47.073 | 12:00:47 | 43247 | 43247 | 115,020169 | 337,750115 | 394,33269 | 1475 | 42994 | 110,802057 | 342,531676 | 406,414921 | 110.8021 | 342.5317 | 406.4149
2025-05-08 12:00:48.073 | 12:00:48 | 43248 | 43248 | 114,98465 | 337,665139 | 394,244031 | 1476 | 42995 | 110,990387 | 342,522052 | 406,375252 | 110.9904 | 342.5221 | 406.3753
2025-05-08 12:00:49.073 | 12:00:49 | 43249 | 43249 | 115,005796 | 337,612998 | 394,168897 | 1477 | 42996 | 111,018197 | 342,549595 | 406,322422 | 111.0182 | 342.5496 | 406.3224
2025-05-08 12:00:50.073 | 12:00:50 | 43250 | 43250 | 114,986908 | 337,571243 | 394,186574 | 1478 | 42997 | 110,994653 | 342,579985 | 406,234227 | 110.9947 | 342.58 | 406.2342
2025-05-08 12:00:51.073 | 12:00:51 | 43251 | 43251 | 114,954821 | 337,494818 | 394,087736 | 1479 | 42998 | 111,03955 | 342,583148 | 406,238591 | 111.0396 | 342.5831 | 406.2386
2025-05-08 12:00:52.073 | 12:00:52 | 43252 | 43252 | 114,879901 | 337,449822 | 394,019325 | 1480 | 42999 | 111,034284 | 342,59816 | 406,246593 | 111.0343 | 342.5982 | 406.2466
2025-05-08 12:00:53.073 | 12:00:53 | 43253 | 43253 | 114,772357 | 337,384208 | 393,868145 | 1481 | 43000 | 111,013866 | 342,634062 | 406,184855 | 111.0139 | 342.6341 | 406.1849
2025-05-08 12:00:54.073 | 12:00:54 | 43254 | 43254 | 114,751792 | 337,320516 | 393,742503 | 1482 | 43001 | 110,90005 | 342,641594 | 406,123255 | 110.9 | 342.6416 | 406.1233
2025-05-08 12:00:55.073 | 12:00:55 | 43255 | 43255 | 114,674258 | 337,234057 | 393,668789 | 1483 | 43002 | 110,815375 | 342,641699 | 406,10787 | 110.8154 | 342.6417 | 406.1079
2025-05-08 12:00:56.073 | 12:00:56 | 43256 | 43256 | 114,643077 | 337,151274 | 393,569685 | 1484 | 43003 | 110,728922 | 342,66807 | 406,151886 | 110.7289 | 342.6681 | 406.1519
2025-05-08 12:00:57.073 | 12:00:57 | 43257 | 43257 | 114,520719 | 337,09168 | 393,535299 | 1485 | 43004 | 110,691476 | 342,695103 | 406,130445 | 110.6915 | 342.6951 | 406.1304
2025-05-08 12:00:58.073 | 12:00:58 | 43258 | 43258 | 114,414459 | 337,064119 | 393,523072 | 1486 | 43005 | 110,687785 | 342,732896 | 406,096798 | 110.6878 | 342.7329 | 406.0968
2025-05-08 12:00:59.073 | 12:00:59 | 43259 | 43259 | 114,380373 | 337,006306 | 393,441478 | 1487 | 43006 | 110,675035 | 342,743751 | 406,05155 | 110.675 | 342.7438 | 406.0516
2025-05-08 12:01:00.073 | 12:01:00 | 43260 | 43260 | 114,367811 | 336,991155 | 393,452045 | 1488 | 43007 | 110,675403 | 342,770826 | 405,921868 | 110.6754 | 342.7708 | 405.9219
2025-05-08 12:01:01.073 | 12:01:01 | 43261 | 43261 | 114,477527 | 336,951872 | 393,347594 | 1489 | 43008 | 110,676865 | 342,788169 | 405,815424 | 110.6769 | 342.7882 | 405.8154
2025-05-08 12:01:02.073 | 12:01:02 | 43262 | 43262 | 114,537439 | 336,893918 | 393,263508 | 1490 | 43009 | 110,640315 | 342,849678 | 405,750541 | 110.6403 | 342.8497 | 405.7505
2025-05-08 12:01:03.073 | 12:01:03 | 43263 | 43263 | 114,546695 | 336,820478 | 393,220773 | 1491 | 43010 | 110,585089 | 342,927707 | 405,691292 | 110.5851 | 342.9277 | 405.6913
2025-05-08 12:01:04.073 | 12:01:04 | 43264 | 43264 | 114,437127 | 336,745077 | 393,134881 | 1492 | 43011 | 110,488231 | 342,956047 | 405,721745 | 110.4882 | 342.956 | 405.7217
2025-05-08 12:01:05.073 | 12:01:05 | 43265 | 43265 | 114,311908 | 336,681095 | 393,092572 | 1493 | 43012 | 110,482881 | 342,986213 | 405,703129 | 110.4829 | 342.9862 | 405.7031
2025-05-08 12:01:06.073 | 12:01:06 | 43266 | 43266 | 114,218081 | 336,639045 | 393,018166 | 1494 | 43013 | 110,414416 | 343,010035 | 405,62187 | 110.4144 | 343.01 | 405.6219
2025-05-08 12:01:07.073 | 12:01:07 | 43267 | 43267 | 114,163292 | 336,557053 | 392,991166 | 1495 | 43014 | 110,401527 | 343,03418 | 405,602583 | 110.4015 | 343.0342 | 405.6026
2025-05-08 12:01:08.073 | 12:01:08 | 43268 | 43268 | 114,126443 | 336,498146 | 392,945474 | 1496 | 43015 | 110,447652 | 343,064939 | 405,632516 | 110.4477 | 343.0649 | 405.6325
2025-05-08 12:01:09.073 | 12:01:09 | 43269 | 43269 | 114,040776 | 336,40218 | 392,896876 | 1497 | 43016 | 110,450757 | 343,10152 | 405,625858 | 110.4508 | 343.1015 | 405.6259
2025-05-08 12:01:10.073 | 12:01:10 | 43270 | 43270 | 113,977876 | 336,338869 | 392,780621 | 1498 | 43017 | 110,486433 | 343,085316 | 405,532805 | 110.4864 | 343.0853 | 405.5328
2025-05-08 12:01:11.073 | 12:01:11 | 43271 | 43271 | 113,941693 | 336,276644 | 392,720086 | 1499 | 43018 | 110,666222 | 343,078902 | 405,448858 | 110.6662 | 343.0789 | 405.4489
2025-05-08 12:01:12.073 | 12:01:12 | 43272 | 43272 | 113,951988 | 336,17602 | 392,609976 | 1500 | 43019 | 110,835402 | 343,062131 | 405,513269 | 110.8354 | 343.0621 | 405.5133
2025-05-08 12:01:13.073 | 12:01:13 | 43273 | 43273 | 114,080911 | 336,114099 | 392,490257 | 1501 | 43020 | 110,995036 | 343,083119 | 405,506581 | 110.995 | 343.0831 | 405.5066
2025-05-08 12:01:14.073 | 12:01:14 | 43274 | 43274 | 114,183335 | 336,101532 | 392,376865 | 1502 | 43021 | 111,146718 | 343,133871 | 405,434363 | 111.1467 | 343.1339 | 405.4344
2025-05-08 12:01:15.073 | 12:01:15 | 43275 | 43275 | 114,278848 | 336,089638 | 392,274207 | 1503 | 43022 | 111,183504 | 343,131841 | 405,40514 | 111.1835 | 343.1318 | 405.4051
2025-05-08 12:01:16.073 | 12:01:16 | 43276 | 43276 | 114,327349 | 336,096747 | 392,230269 | 1504 | 43023 | 111,192625 | 343,138139 | 405,417238 | 111.1926 | 343.1381 | 405.4172
2025-05-08 12:01:17.073 | 12:01:17 | 43277 | 43277 | 114,314827 | 336,064664 | 392,21792 | 1505 | 43024 | 111,244795 | 343,131131 | 405,386661 | 111.2448 | 343.1311 | 405.3867
2025-05-08 12:01:18.073 | 12:01:18 | 43278 | 43278 | 114,334503 | 335,993229 | 392,179883 | 1506 | 43025 | 111,360406 | 343,128401 | 405,298937 | 111.3604 | 343.1284 | 405.2989
2025-05-08 12:01:19.073 | 12:01:19 | 43279 | 43279 | 114,299089 | 335,908206 | 392,092009 | 1507 | 43026 | 111,385657 | 343,154837 | 405,314114 | 111.3857 | 343.1548 | 405.3141
2025-05-08 12:01:20.073 | 12:01:20 | 43280 | 43280 | 114,288011 | 335,834071 | 391,992721 | 1508 | 43027 | 111,503681 | 343,142252 | 405,245653 | 111.5037 | 343.1423 | 405.2457
2025-05-08 12:01:21.073 | 12:01:21 | 43281 | 43281 | 114,291726 | 335,76609 | 391,881413 | 1509 | 43028 | 111,672096 | 343,126294 | 405,176294 | 111.6721 | 343.1263 | 405.1763
2025-05-08 12:01:22.073 | 12:01:22 | 43282 | 43282 | 114,338785 | 335,702844 | 391,801519 | 1510 | 43029 | 111,797771 | 343,096023 | 405,116962 | 111.7978 | 343.096 | 405.117
2025-05-08 12:01:23.073 | 12:01:23 | 43283 | 43283 | 114,353261 | 335,688054 | 391,680298 | 1511 | 43030 | 111,933879 | 343,115857 | 405,093316 | 111.9339 | 343.1159 | 405.0933
2025-05-08 12:01:24.095 | 12:01:24 | 43284 | 43284 | 114,326041 | 335,635644 | 391,539671 | 1512 | 43031 | 112,02037 | 343,103449 | 405,077106 | 112.0204 | 343.1034 | 405.0771
2025-05-08 12:01:25.073 | 12:01:25 | 43285 | 43285 | 114,372531 | 335,605553 | 391,447836 | 1513 | 43032 | 112,006112 | 343,10715 | 405,047055 | 112.0061 | 343.1071 | 405.0471
2025-05-08 12:01:26.073 | 12:01:26 | 43286 | 43286 | 114,461538 | 335,563066 | 391,269126 | 1514 | 43033 | 112,016073 | 343,126228 | 405,062173 | 112.0161 | 343.1262 | 405.0622
2025-05-08 12:01:27.073 | 12:01:27 | 43287 | 43287 | 114,507752 | 335,504305 | 391,235777 | 1515 | 43034 | 112,025384 | 343,128271 | 405,00179 | 112.0254 | 343.1283 | 405.0018
2025-05-08 12:01:28.073 | 12:01:28 | 43288 | 43288 | 114,493378 | 335,463657 | 391,204598 | 1516 | 43035 | 111,9695 | 343,120863 | 404,870028 | 111.9695 | 343.1209 | 404.87
2025-05-08 12:01:29.073 | 12:01:29 | 43289 | 43289 | 114,453079 | 335,467005 | 391,151879 | 1517 | 43036 | 111,935082 | 343,063734 | 404,793091 | 111.9351 | 343.0637 | 404.7931
2025-05-08 12:01:30.073 | 12:01:30 | 43290 | 43290 | 114,37613 | 335,433363 | 391,059974 | 1518 | 43037 | 112,015636 | 343,001901 | 404,75118 | 112.0156 | 343.0019 | 404.7512
2025-05-08 12:01:31.073 | 12:01:31 | 43291 | 43291 | 114,319581 | 335,391361 | 390,967778 | 1519 | 43038 | 112,133155 | 342,926762 | 404,691883 | 112.1332 | 342.9268 | 404.6919
2025-05-08 12:01:32.073 | 12:01:32 | 43292 | 43292 | 114,371045 | 335,369564 | 390,911749 | 1520 | 43039 | 112,270951 | 342,872052 | 404,685299 | 112.271 | 342.8721 | 404.6853
2025-05-08 12:01:33.073 | 12:01:33 | 43293 | 43293 | 114,464331 | 335,338409 | 390,799344 | 1521 | 43040 | 112,45161 | 342,837302 | 404,675498 | 112.4516 | 342.8373 | 404.6755
2025-05-08 12:01:34.073 | 12:01:34 | 43294 | 43294 | 114,575667 | 335,328702 | 390,72167 | 1522 | 43041 | 112,507821 | 342,786197 | 404,629424 | 112.5078 | 342.7862 | 404.6294
2025-05-08 12:01:35.073 | 12:01:35 | 43295 | 43295 | 114,641882 | 335,293916 | 390,725801 | 1523 | 43042 | 112,496607 | 342,764078 | 404,635055 | 112.4966 | 342.7641 | 404.6351
2025-05-08 12:01:36.073 | 12:01:36 | 43296 | 43296 | 114,59559 | 335,231834 | 390,715517 | 1524 | 43043 | 112,480394 | 342,758174 | 404,659102 | 112.4804 | 342.7582 | 404.6591
2025-05-08 12:01:37.073 | 12:01:37 | 43297 | 43297 | 114,467535 | 335,131714 | 390,671861 | 1525 | 43044 | 112,473008 | 342,768629 | 404,665066 | 112.473 | 342.7686 | 404.6651
2025-05-08 12:01:38.073 | 12:01:38 | 43298 | 43298 | 114,422341 | 335,059186 | 390,676688 | 1526 | 43045 | 112,546529 | 342,755838 | 404,695028 | 112.5465 | 342.7558 | 404.695
2025-05-08 12:01:39.073 | 12:01:39 | 43299 | 43299 | 114,431603 | 334,989888 | 390,5891 | 1527 | 43046 | 112,561515 | 342,737936 | 404,704309 | 112.5615 | 342.7379 | 404.7043
2025-05-08 12:01:40.073 | 12:01:40 | 43300 | 43300 | 114,471827 | 334,927806 | 390,481932 | 1528 | 43047 | 112,677474 | 342,719129 | 404,67916 | 112.6775 | 342.7191 | 404.6792
2025-05-08 12:01:41.073 | 12:01:41 | 43301 | 43301 | 114,493776 | 334,872136 | 390,359777 | 1529 | 43048 | 112,765992 | 342,689722 | 404,573686 | 112.766 | 342.6897 | 404.5737
2025-05-08 12:01:42.073 | 12:01:42 | 43302 | 43302 | 114,497298 | 334,818425 | 390,315743 | 1530 | 43049 | 112,767202 | 342,665682 | 404,495712 | 112.7672 | 342.6657 | 404.4957
2025-05-08 12:01:43.073 | 12:01:43 | 43303 | 43303 | 114,567065 | 334,761859 | 390,302941 | 1531 | 43050 | 112,789911 | 342,649228 | 404,456367 | 112.7899 | 342.6492 | 404.4564
2025-05-08 12:01:44.073 | 12:01:44 | 43304 | 43304 | 114,559875 | 334,703756 | 390,255837 | 1532 | 43051 | 112,837541 | 342,664323 | 404,454745 | 112.8375 | 342.6643 | 404.4547
2025-05-08 12:01:45.073 | 12:01:45 | 43305 | 43305 | 114,519038 | 334,666914 | 390,252327 | 1533 | 43052 | 112,81678 | 342,648325 | 404,437594 | 112.8168 | 342.6483 | 404.4376
2025-05-08 12:01:46.073 | 12:01:46 | 43306 | 43306 | 114,468996 | 334,580653 | 390,21655 | 1534 | 43053 | 112,855915 | 342,648525 | 404,39959 | 112.8559 | 342.6485 | 404.3996
2025-05-08 12:01:47.073 | 12:01:47 | 43307 | 43307 | 114,449328 | 334,558048 | 390,205338 | 1535 | 43054 | 112,825938 | 342,661811 | 404,382586 | 112.8259 | 342.6618 | 404.3826
2025-05-08 12:01:48.073 | 12:01:48 | 43308 | 43308 | 114,446136 | 334,52098 | 390,181064 | 1536 | 43055 | 112,768902 | 342,71376 | 404,390184 | 112.7689 | 342.7138 | 404.3902
2025-05-08 12:01:49.073 | 12:01:49 | 43309 | 43309 | 114,407543 | 334,468716 | 390,107601 | 1537 | 43056 | 112,778868 | 342,715003 | 404,376517 | 112.7789 | 342.715 | 404.3765
2025-05-08 12:01:50.073 | 12:01:50 | 43310 | 43310 | 114,342381 | 334,45914 | 389,966507 | 1538 | 43057 | 112,753077 | 342,675734 | 404,354716 | 112.7531 | 342.6757 | 404.3547
2025-05-08 12:01:51.073 | 12:01:51 | 43311 | 43311 | 114,354661 | 334,464758 | 389,912158 | 1539 | 43058 | 112,803273 | 342,649048 | 404,387519 | 112.8033 | 342.649 | 404.3875
2025-05-08 12:01:52.073 | 12:01:52 | 43312 | 43312 | 114,334506 | 334,432382 | 389,844885 | 1540 | 43059 | 112,732382 | 342,627138 | 404,357432 | 112.7324 | 342.6271 | 404.3574
2025-05-08 12:01:53.073 | 12:01:53 | 43313 | 43313 | 114,330617 | 334,417323 | 389,772285 | 1541 | 43060 | 112,743473 | 342,616244 | 404,359977 | 112.7435 | 342.6162 | 404.36
2025-05-08 12:01:54.073 | 12:01:54 | 43314 | 43314 | 114,408339 | 334,396645 | 389,721383 | 1542 | 43061 | 112,82691 | 342,628825 | 404,311407 | 112.8269 | 342.6288 | 404.3114
2025-05-08 12:01:55.073 | 12:01:55 | 43315 | 43315 | 114,418902 | 334,375017 | 389,626862 | 1543 | 43062 | 112,862594 | 342,626068 | 404,257879 | 112.8626 | 342.6261 | 404.2579
2025-05-08 12:01:56.073 | 12:01:56 | 43316 | 43316 | 114,425203 | 334,339274 | 389,499843 | 1544 | 43063 | 112,840377 | 342,614586 | 404,115632 | 112.8404 | 342.6146 | 404.1156
2025-05-08 12:01:57.073 | 12:01:57 | 43317 | 43317 | 114,430434 | 334,308665 | 389,42218 | 1545 | 43064 | 112,90953 | 342,565766 | 404,046729 | 112.9095 | 342.5658 | 404.0467
2025-05-08 12:01:58.073 | 12:01:58 | 43318 | 43318 | 114,401001 | 334,275179 | 389,369028 | 1546 | 43065 | 112,90465 | 342,492526 | 403,993368 | 112.9047 | 342.4925 | 403.9934
2025-05-08 12:01:59.073 | 12:01:59 | 43319 | 43319 | 114,397048 | 334,285673 | 389,356871 | 1547 | 43066 | 112,854575 | 342,443888 | 404,01962 | 112.8546 | 342.4439 | 404.0196
2025-05-08 12:02:00.073 | 12:02:00 | 43320 | 43320 | 114,436037 | 334,282375 | 389,324612 | 1548 | 43067 | 112,819417 | 342,425397 | 403,95562 | 112.8194 | 342.4254 | 403.9556
2025-05-08 12:02:01.073 | 12:02:01 | 43321 | 43321 | 114,420934 | 334,236957 | 389,235557 | 1549 | 43068 | 112,787053 | 342,422733 | 403,870005 | 112.7871 | 342.4227 | 403.87
2025-05-08 12:02:02.073 | 12:02:02 | 43322 | 43322 | 114,403282 | 334,178549 | 389,148604 | 1550 | 43069 | 112,827735 | 342,431336 | 403,835159 | 112.8277 | 342.4313 | 403.8352
2025-05-08 12:02:03.073 | 12:02:03 | 43323 | 43323 | 114,371771 | 334,127031 | 389,040286 | 1551 | 43070 | 112,831817 | 342,410016 | 403,883695 | 112.8318 | 342.41 | 403.8837
2025-05-08 12:02:04.073 | 12:02:04 | 43324 | 43324 | 114,334997 | 334,120497 | 388,969714 | 1552 | 43071 | 112,825188 | 342,357959 | 403,878712 | 112.8252 | 342.358 | 403.8787
2025-05-08 12:02:05.073 | 12:02:05 | 43325 | 43325 | 114,314889 | 334,116841 | 388,936077 | 1553 | 43072 | 112,860223 | 342,303837 | 403,820731 | 112.8602 | 342.3038 | 403.8207
2025-05-08 12:02:06.073 | 12:02:06 | 43326 | 43326 | 114,267478 | 334,115412 | 388,884047 | 1554 | 43073 | 112,862066 | 342,316513 | 403,701645 | 112.8621 | 342.3165 | 403.7016
2025-05-08 12:02:07.073 | 12:02:07 | 43327 | 43327 | 114,25323 | 334,085858 | 388,80839 | 1555 | 43074 | 112,824458 | 342,323184 | 403,684783 | 112.8245 | 342.3232 | 403.6848
2025-05-08 12:02:08.073 | 12:02:08 | 43328 | 43328 | 114,181402 | 334,075448 | 388,710806 | 1556 | 43075 | 112,815936 | 342,289534 | 403,712156 | 112.8159 | 342.2895 | 403.7122
2025-05-08 12:02:09.073 | 12:02:09 | 43329 | 43329 | 114,146165 | 334,082556 | 388,629093 | 1557 | 43076 | 112,835535 | 342,257727 | 403,639273 | 112.8355 | 342.2577 | 403.6393
2025-05-08 12:02:10.073 | 12:02:10 | 43330 | 43330 | 114,165966 | 334,078745 | 388,584819 | 1558 | 43077 | 112,846365 | 342,220056 | 403,482033 | 112.8464 | 342.2201 | 403.482
2025-05-08 12:02:11.073 | 12:02:11 | 43331 | 43331 | 114,16703 | 334,058927 | 388,47786 | 1559 | 43078 | 112,921724 | 342,21646 | 403,442594 | 112.9217 | 342.2165 | 403.4426
2025-05-08 12:02:12.073 | 12:02:12 | 43332 | 43332 | 114,200025 | 334,022015 | 388,336935 | 1560 | 43079 | 112,942922 | 342,186925 | 403,417582 | 112.9429 | 342.1869 | 403.4176
2025-05-08 12:02:13.073 | 12:02:13 | 43333 | 43333 | 114,199731 | 334,022405 | 388,24255 | 1561 | 43080 | 112,978139 | 342,17834 | 403,404349 | 112.9781 | 342.1783 | 403.4043
2025-05-08 12:02:14.073 | 12:02:14 | 43334 | 43334 | 114,243696 | 334,039997 | 388,165662 | 1562 | 43081 | 113,042632 | 342,174879 | 403,355037 | 113.0426 | 342.1749 | 403.355
2025-05-08 12:02:15.073 | 12:02:15 | 43335 | 43335 | 114,243181 | 334,01924 | 388,05004 | 1563 | 43082 | 113,090667 | 342,208434 | 403,330197 | 113.0907 | 342.2084 | 403.3302
2025-05-08 12:02:16.073 | 12:02:16 | 43336 | 43336 | 114,247273 | 333,978826 | 387,986286 | 1564 | 43083 | 113,135034 | 342,209783 | 403,266667 | 113.135 | 342.2098 | 403.2667
2025-05-08 12:02:17.073 | 12:02:17 | 43337 | 43337 | 114,29394 | 333,939101 | 387,947616 | 1565 | 43084 | 113,135232 | 342,217448 | 403,246697 | 113.1352 | 342.2174 | 403.2467
2025-05-08 12:02:18.073 | 12:02:18 | 43338 | 43338 | 114,315622 | 333,88313 | 387,997829 | 1566 | 43085 | 113,206021 | 342,183321 | 403,238011 | 113.206 | 342.1833 | 403.238
2025-05-08 12:02:19.073 | 12:02:19 | 43339 | 43339 | 114,331059 | 333,863078 | 387,902115 | 1567 | 43086 | 113,205709 | 342,194955 | 403,228152 | 113.2057 | 342.195 | 403.2282
2025-05-08 12:02:20.073 | 12:02:20 | 43340 | 43340 | 114,419504 | 333,817199 | 387,802485 | 1568 | 43087 | 113,30412 | 342,228256 | 403,245064 | 113.3041 | 342.2283 | 403.2451
2025-05-08 12:02:21.073 | 12:02:21 | 43341 | 43341 | 114,489219 | 333,732177 | 387,743285 | 1569 | 43088 | 113,387539 | 342,223389 | 403,194027 | 113.3875 | 342.2234 | 403.194
2025-05-08 12:02:22.073 | 12:02:22 | 43342 | 43342 | 114,50875 | 333,638093 | 387,618316 | 1570 | 43089 | 113,472517 | 342,216684 | 403,153381 | 113.4725 | 342.2167 | 403.1534
2025-05-08 12:02:23.073 | 12:02:23 | 43343 | 43343 | 114,54824 | 333,543692 | 387,548127 | 1571 | 43090 | 113,45715 | 342,216373 | 403,103712 | 113.4571 | 342.2164 | 403.1037
2025-05-08 12:02:24.073 | 12:02:24 | 43344 | 43344 | 114,534504 | 333,469784 | 387,524041 | 1572 | 43091 | 113,491426 | 342,226547 | 403,060626 | 113.4914 | 342.2265 | 403.0606
2025-05-08 12:02:25.073 | 12:02:25 | 43345 | 43345 | 114,49609 | 333,383961 | 387,451888 | 1573 | 43092 | 113,504056 | 342,190944 | 403,043706 | 113.5041 | 342.1909 | 403.0437
2025-05-08 12:02:26.073 | 12:02:26 | 43346 | 43346 | 114,412064 | 333,301596 | 387,372201 | 1574 | 43093 | 113,558761 | 342,128774 | 403,05113 | 113.5588 | 342.1288 | 403.0511
2025-05-08 12:02:27.073 | 12:02:27 | 43347 | 43347 | 114,427525 | 333,233152 | 387,309576 | 1575 | 43094 | 113,603707 | 342,093514 | 403,060126 | 113.6037 | 342.0935 | 403.0601
2025-05-08 12:02:28.073 | 12:02:28 | 43348 | 43348 | 114,469662 | 333,165798 | 387,265428 | 1576 | 43095 | 113,652554 | 342,052499 | 402,981337 | 113.6526 | 342.0525 | 402.9813
2025-05-08 12:02:29.073 | 12:02:29 | 43349 | 43349 | 114,531956 | 333,145715 | 387,204739 | 1577 | 43096 | 113,676586 | 342,017046 | 402,874222 | 113.6766 | 342.017 | 402.8742
2025-05-08 12:02:30.073 | 12:02:30 | 43350 | 43350 | 114,626876 | 333,06678 | 387,210273 | 1578 | 43097 | 113,744658 | 341,962582 | 402,761972 | 113.7447 | 341.9626 | 402.762
2025-05-08 12:02:31.073 | 12:02:31 | 43351 | 43351 | 114,699345 | 333,034203 | 387,045419 | 1579 | 43098 | 113,806615 | 341,961173 | 402,62537 | 113.8066 | 341.9612 | 402.6254
2025-05-08 12:02:32.073 | 12:02:32 | 43352 | 43352 | 114,713105 | 332,96287 | 386,933079 | 1580 | 43099 | 113,834668 | 341,964952 | 402,480421 | 113.8347 | 341.965 | 402.4804
2025-05-08 12:02:33.073 | 12:02:33 | 43353 | 43353 | 114,759434 | 332,936139 | 386,859481 | 1581 | 43100 | 113,872259 | 341,97351 | 402,419038 | 113.8723 | 341.9735 | 402.419
2025-05-08 12:02:34.073 | 12:02:34 | 43354 | 43354 | 114,761564 | 332,919163 | 386,812549 | 1582 | 43101 | 113,922199 | 341,970192 | 402,33308 | 113.9222 | 341.9702 | 402.3331
2025-05-08 12:02:35.073 | 12:02:35 | 43355 | 43355 | 114,785159 | 332,885767 | 386,712462 | 1583 | 43102 | 113,977019 | 341,913398 | 402,255452 | 113.977 | 341.9134 | 402.2555
2025-05-08 12:02:36.073 | 12:02:36 | 43356 | 43356 | 114,778959 | 332,847462 | 386,722962 | 1584 | 43103 | 114,026633 | 341,907015 | 402,217154 | 114.0266 | 341.907 | 402.2172
2025-05-08 12:02:37.073 | 12:02:37 | 43357 | 43357 | 114,761773 | 332,768238 | 386,605324 | 1585 | 43104 | 114,070909 | 341,948994 | 402,164416 | 114.0709 | 341.949 | 402.1644
2025-05-08 12:02:38.073 | 12:02:38 | 43358 | 43358 | 114,829564 | 332,682485 | 386,48578 | 1586 | 43105 | 114,057591 | 341,957164 | 402,043086 | 114.0576 | 341.9572 | 402.0431
2025-05-08 12:02:39.073 | 12:02:39 | 43359 | 43359 | 114,796472 | 332,592391 | 386,391421 | 1587 | 43106 | 114,00854 | 341,961887 | 401,985805 | 114.0085 | 341.9619 | 401.9858
2025-05-08 12:02:40.073 | 12:02:40 | 43360 | 43360 | 114,856873 | 332,502447 | 386,316366 | 1588 | 43107 | 114,002111 | 341,940402 | 401,971907 | 114.0021 | 341.9404 | 401.9719
2025-05-08 12:02:41.073 | 12:02:41 | 43361 | 43361 | 114,900919 | 332,438175 | 386,221253 | 1589 | 43108 | 113,964209 | 341,888578 | 401,966639 | 113.9642 | 341.8886 | 401.9666
2025-05-08 12:02:42.073 | 12:02:42 | 43362 | 43362 | 114,962368 | 332,37406 | 386,1399 | 1590 | 43109 | 113,873733 | 341,871577 | 401,910851 | 113.8737 | 341.8716 | 401.9109
2025-05-08 12:02:43.073 | 12:02:43 | 43363 | 43363 | 114,996936 | 332,351595 | 386,053764 | 1591 | 43110 | 113,824549 | 341,88725 | 401,88608 | 113.8245 | 341.8872 | 401.8861
2025-05-08 12:02:44.073 | 12:02:44 | 43364 | 43364 | 115,046818 | 332,313076 | 385,977156 | 1592 | 43111 | 113,822845 | 341,89395 | 401,824438 | 113.8228 | 341.894 | 401.8244
2025-05-08 12:02:45.073 | 12:02:45 | 43365 | 43365 | 115,092113 | 332,253675 | 385,991603 | 1593 | 43112 | 113,8478 | 341,906524 | 401,8795 | 113.8478 | 341.9065 | 401.8795
2025-05-08 12:02:46.073 | 12:02:46 | 43366 | 43366 | 115,169472 | 332,203775 | 385,909306 | 1594 | 43113 | 113,840787 | 341,935441 | 401,906528 | 113.8408 | 341.9354 | 401.9065
2025-05-08 12:02:47.073 | 12:02:47 | 43367 | 43367 | 115,243148 | 332,16259 | 385,818617 | 1595 | 43114 | 113,793792 | 341,949017 | 401,912358 | 113.7938 | 341.949 | 401.9124
2025-05-08 12:02:48.073 | 12:02:48 | 43368 | 43368 | 115,284212 | 332,114779 | 385,780552 | 1596 | 43115 | 113,800595 | 341,937167 | 401,891795 | 113.8006 | 341.9372 | 401.8918
2025-05-08 12:02:49.073 | 12:02:49 | 43369 | 43369 | 115,323419 | 332,059495 | 385,752359 | 1597 | 43116 | 113,845771 | 341,940127 | 401,850332 | 113.8458 | 341.9401 | 401.8503
2025-05-08 12:02:50.073 | 12:02:50 | 43370 | 43370 | 115,362418 | 332,000042 | 385,730478 | 1598 | 43117 | 113,840753 | 341,94642 | 401,860733 | 113.8408 | 341.9464 | 401.8607
2025-05-08 12:02:51.073 | 12:02:51 | 43371 | 43371 | 115,370059 | 331,910401 | 385,642476 | 1599 | 43118 | 113,849355 | 341,983107 | 401,935879 | 113.8494 | 341.9831 | 401.9359
2025-05-08 12:02:52.073 | 12:02:52 | 43372 | 43372 | 115,367725 | 331,873918 | 385,605884 | 1600 | 43119 | 113,83447 | 341,99272 | 401,874435 | 113.8345 | 341.9927 | 401.8744
2025-05-08 12:02:53.073 | 12:02:53 | 43373 | 43373 | 115,409676 | 331,85682 | 385,546825 | 1601 | 43120 | 113,871376 | 341,981525 | 401,860794 | 113.8714 | 341.9815 | 401.8608
2025-05-08 12:02:54.073 | 12:02:54 | 43374 | 43374 | 115,415159 | 331,836105 | 385,420568 | 1602 | 43121 | 113,887402 | 342,002151 | 401,850207 | 113.8874 | 342.0022 | 401.8502
2025-05-08 12:02:55.073 | 12:02:55 | 43375 | 43375 | 115,391011 | 331,802656 | 385,387647 | 1603 | 43122 | 113,836082 | 341,997827 | 401,905745 | 113.8361 | 341.9978 | 401.9057
2025-05-08 12:02:56.093 | 12:02:56 | 43376 | 43376 | 115,41082 | 331,786058 | 385,423495 | 1604 | 43123 | 113,867764 | 342,03221 | 401,977867 | 113.8678 | 342.0322 | 401.9779
2025-05-08 12:02:57.073 | 12:02:57 | 43377 | 43377 | 115,363267 | 331,694443 | 385,350268 | 1605 | 43124 | 113,906394 | 342,023753 | 401,974419 | 113.9064 | 342.0238 | 401.9744
2025-05-08 12:02:58.073 | 12:02:58 | 43378 | 43378 | 115,438077 | 331,647996 | 385,302708 | 1606 | 43125 | 113,909548 | 341,997639 | 401,970037 | 113.9095 | 341.9976 | 401.97
2025-05-08 12:02:59.073 | 12:02:59 | 43379 | 43379 | 115,492123 | 331,623262 | 385,2556 | 1607 | 43126 | 113,900464 | 341,980483 | 401,894415 | 113.9005 | 341.9805 | 401.8944
2025-05-08 12:03:00.073 | 12:03:00 | 43380 | 43380 | 115,508053 | 331,594512 | 385,139732 | 1608 | 43127 | 113,872256 | 341,963152 | 401,854805 | 113.8723 | 341.9632 | 401.8548
2025-05-08 12:03:01.073 | 12:03:01 | 43381 | 43381 | 115,58611 | 331,538459 | 385,151644 | 1609 | 43128 | 113,846449 | 341,99425 | 401,791791 | 113.8464 | 341.9943 | 401.7918
2025-05-08 12:03:02.073 | 12:03:02 | 43382 | 43382 | 115,598959 | 331,499233 | 385,108567 | 1610 | 43129 | 113,79999 | 341,98269 | 401,678223 | 113.8 | 341.9827 | 401.6782
2025-05-08 12:03:03.073 | 12:03:03 | 43383 | 43383 | 115,629234 | 331,432071 | 385,064122 | 1611 | 43130 | 113,823998 | 341,965538 | 401,563069 | 113.824 | 341.9655 | 401.5631
2025-05-08 12:03:04.073 | 12:03:04 | 43384 | 43384 | 115,623099 | 331,389717 | 385,02062 | 1612 | 43131 | 113,942069 | 341,944496 | 401,487768 | 113.9421 | 341.9445 | 401.4878
2025-05-08 12:03:05.073 | 12:03:05 | 43385 | 43385 | 115,708068 | 331,337029 | 384,962381 | 1613 | 43132 | 114,001763 | 341,924682 | 401,479804 | 114.0018 | 341.9247 | 401.4798
2025-05-08 12:03:06.073 | 12:03:06 | 43386 | 43386 | 115,714815 | 331,302245 | 384,883592 | 1614 | 43133 | 114,0811 | 341,93918 | 401,462171 | 114.0811 | 341.9392 | 401.4622
2025-05-08 12:03:07.073 | 12:03:07 | 43387 | 43387 | 115,77075 | 331,274592 | 384,836298 | 1615 | 43134 | 114,129234 | 341,906746 | 401,448711 | 114.1292 | 341.9067 | 401.4487
2025-05-08 12:03:08.073 | 12:03:08 | 43388 | 43388 | 115,827867 | 331,230663 | 384,792391 | 1616 | 43135 | 114,128418 | 341,903001 | 401,457598 | 114.1284 | 341.903 | 401.4576
2025-05-08 12:03:09.073 | 12:03:09 | 43389 | 43389 | 115,868713 | 331,192135 | 384,711443 | 1617 | 43136 | 114,182661 | 341,881849 | 401,353445 | 114.1827 | 341.8818 | 401.3534
2025-05-08 12:03:10.073 | 12:03:10 | 43390 | 43390 | 115,862871 | 331,131033 | 384,675247 | 1618 | 43137 | 114,232718 | 341,811783 | 401,251755 | 114.2327 | 341.8118 | 401.2518
2025-05-08 12:03:11.073 | 12:03:11 | 43391 | 43391 | 115,827516 | 331,086561 | 384,615422 | 1619 | 43138 | 114,22823 | 341,738905 | 401,136917 | 114.2282 | 341.7389 | 401.1369
2025-05-08 12:03:12.073 | 12:03:12 | 43392 | 43392 | 115,824423 | 331,060489 | 384,642144 | 1620 | 43139 | 114,31527 | 341,687587 | 401,116037 | 114.3153 | 341.6876 | 401.116
2025-05-08 12:03:13.073 | 12:03:13 | 43393 | 43393 | 115,852883 | 331,032075 | 384,636099 | 1621 | 43140 | 114,416207 | 341,631323 | 401,049021 | 114.4162 | 341.6313 | 401.049
2025-05-08 12:03:14.073 | 12:03:14 | 43394 | 43394 | 115,804848 | 331,002927 | 384,64456 | 1622 | 43141 | 114,414015 | 341,574682 | 401,005345 | 114.414 | 341.5747 | 401.0053
2025-05-08 12:03:15.073 | 12:03:15 | 43395 | 43395 | 115,803296 | 330,966692 | 384,576694 | 1623 | 43142 | 114,454069 | 341,52112 | 400,933941 | 114.4541 | 341.5211 | 400.9339
2025-05-08 12:03:16.073 | 12:03:16 | 43396 | 43396 | 115,802344 | 330,886538 | 384,543541 | 1624 | 43143 | 114,483123 | 341,43124 | 400,807635 | 114.4831 | 341.4312 | 400.8076
2025-05-08 12:03:17.073 | 12:03:17 | 43397 | 43397 | 115,837675 | 330,822907 | 384,480323 | 1625 | 43144 | 114,588311 | 341,335636 | 400,709379 | 114.5883 | 341.3356 | 400.7094
2025-05-08 12:03:18.073 | 12:03:18 | 43398 | 43398 | 115,868044 | 330,774329 | 384,479843 | 1626 | 43145 | 114,640004 | 341,28745 | 400,610791 | 114.64 | 341.2874 | 400.6108
2025-05-08 12:03:19.073 | 12:03:19 | 43399 | 43399 | 115,909231 | 330,733135 | 384,416983 | 1627 | 43146 | 114,644149 | 341,271813 | 400,604828 | 114.6441 | 341.2718 | 400.6048
2025-05-08 12:03:20.073 | 12:03:20 | 43400 | 43400 | 115,964289 | 330,679212 | 384,344714 | 1628 | 43147 | 114,683494 | 341,298652 | 400,556922 | 114.6835 | 341.2987 | 400.5569
2025-05-08 12:03:21.073 | 12:03:21 | 43401 | 43401 | 116,027827 | 330,665126 | 384,267379 | 1629 | 43148 | 114,740932 | 341,277836 | 400,430279 | 114.7409 | 341.2778 | 400.4303
2025-05-08 12:03:22.073 | 12:03:22 | 43402 | 43402 | 116,102241 | 330,637272 | 384,198222 | 1630 | 43149 | 114,794731 | 341,281061 | 400,40368 | 114.7947 | 341.2811 | 400.4037
2025-05-08 12:03:23.073 | 12:03:23 | 43403 | 43403 | 116,095022 | 330,625559 | 384,121136 | 1631 | 43150 | 114,852195 | 341,258691 | 400,336929 | 114.8522 | 341.2587 | 400.3369
2025-05-08 12:03:24.073 | 12:03:24 | 43404 | 43404 | 116,100501 | 330,58329 | 384,126845 | 1632 | 43151 | 114,924759 | 341,229594 | 400,295486 | 114.9248 | 341.2296 | 400.2955
2025-05-08 12:03:25.073 | 12:03:25 | 43405 | 43405 | 116,173434 | 330,5598 | 384,154565 | 1633 | 43152 | 115,00343 | 341,217154 | 400,257565 | 115.0034 | 341.2172 | 400.2576
2025-05-08 12:03:26.073 | 12:03:26 | 43406 | 43406 | 116,16579 | 330,521606 | 384,204074 | 1634 | 43153 | 115,078576 | 341,22899 | 400,161828 | 115.0786 | 341.229 | 400.1618
2025-05-08 12:03:27.073 | 12:03:27 | 43407 | 43407 | 116,110883 | 330,472845 | 384,13246 | 1635 | 43154 | 115,076124 | 341,190147 | 400,080897 | 115.0761 | 341.1901 | 400.0809
2025-05-08 12:03:28.073 | 12:03:28 | 43408 | 43408 | 116,063537 | 330,450232 | 384,090816 | 1636 | 43155 | 115,105634 | 341,158024 | 400,045583 | 115.1056 | 341.158 | 400.0456
2025-05-08 12:03:29.073 | 12:03:29 | 43409 | 43409 | 115,952061 | 330,443915 | 384,09343 | 1637 | 43156 | 115,044425 | 341,128176 | 399,968883 | 115.0444 | 341.1282 | 399.9689
2025-05-08 12:03:30.073 | 12:03:30 | 43410 | 43410 | 115,804414 | 330,44501 | 384,115935 | 1638 | 43157 | 115,10995 | 341,120794 | 399,890744 | 115.1099 | 341.1208 | 399.8907
2025-05-08 12:03:31.073 | 12:03:31 | 43411 | 43411 | 115,788278 | 330,409535 | 384,077953 | 1639 | 43158 | 115,122064 | 341,115971 | 399,872634 | 115.1221 | 341.116 | 399.8726
2025-05-08 12:03:32.073 | 12:03:32 | 43412 | 43412 | 115,655573 | 330,331405 | 384,04458 | 1640 | 43159 | 115,132224 | 341,110797 | 399,810115 | 115.1322 | 341.1108 | 399.8101
2025-05-08 12:03:33.073 | 12:03:33 | 43413 | 43413 | 115,537648 | 330,310917 | 383,919561 | 1641 | 43160 | 115,155451 | 341,123421 | 399,739253 | 115.1555 | 341.1234 | 399.7393
2025-05-08 12:03:34.073 | 12:03:34 | 43414 | 43414 | 115,508031 | 330,294631 | 383,778433 | 1642 | 43161 | 115,118688 | 341,134145 | 399,711848 | 115.1187 | 341.1341 | 399.7118
2025-05-08 12:03:35.073 | 12:03:35 | 43415 | 43415 | 115,417872 | 330,269051 | 383,747033 | 1643 | 43162 | 115,219582 | 341,132719 | 399,650558 | 115.2196 | 341.1327 | 399.6506
2025-05-08 12:03:36.073 | 12:03:36 | 43416 | 43416 | 115,349587 | 330,251772 | 383,746663 | 1644 | 43163 | 115,320629 | 341,111411 | 399,526843 | 115.3206 | 341.1114 | 399.5268
2025-05-08 12:03:37.073 | 12:03:37 | 43417 | 43417 | 115,301373 | 330,209189 | 383,761963 | 1645 | 43164 | 115,296243 | 341,08958 | 399,398716 | 115.2962 | 341.0896 | 399.3987
2025-05-08 12:03:38.073 | 12:03:38 | 43418 | 43418 | 115,257687 | 330,163262 | 383,71368 | 1646 | 43165 | 115,329504 | 341,041617 | 399,311825 | 115.3295 | 341.0416 | 399.3118
2025-05-08 12:03:39.073 | 12:03:39 | 43419 | 43419 | 115,225543 | 330,109091 | 383,730107 | 1647 | 43166 | 115,335044 | 341,024634 | 399,270325 | 115.335 | 341.0246 | 399.2703
2025-05-08 12:03:40.073 | 12:03:40 | 43420 | 43420 | 115,166962 | 330,086311 | 383,763766 | 1648 | 43167 | 115,344898 | 340,993665 | 399,245411 | 115.3449 | 340.9937 | 399.2454
2025-05-08 12:03:41.073 | 12:03:41 | 43421 | 43421 | 115,118425 | 330,071212 | 383,719085 | 1649 | 43168 | 115,352495 | 340,937181 | 399,179421 | 115.3525 | 340.9372 | 399.1794
2025-05-08 12:03:42.073 | 12:03:42 | 43422 | 43422 | 115,107217 | 330,018218 | 383,590517 | 1650 | 43169 | 115,366175 | 340,927817 | 399,199378 | 115.3662 | 340.9278 | 399.1994
2025-05-08 12:03:43.073 | 12:03:43 | 43423 | 43423 | 115,0328 | 329,992979 | 383,592403 | 1651 | 43170 | 115,373063 | 340,958958 | 399,191532 | 115.3731 | 340.959 | 399.1915
2025-05-08 12:03:44.073 | 12:03:44 | 43424 | 43424 | 114,994431 | 329,990204 | 383,563677 | 1652 | 43171 | 115,410839 | 340,968739 | 399,164477 | 115.4108 | 340.9687 | 399.1645
2025-05-08 12:03:45.073 | 12:03:45 | 43425 | 43425 | 114,88112 | 329,960998 | 383,532278 | 1653 | 43172 | 115,411275 | 340,955367 | 399,090546 | 115.4113 | 340.9554 | 399.0905
2025-05-08 12:03:46.073 | 12:03:46 | 43426 | 43426 | 114,817618 | 329,965333 | 383,523131 | 1654 | 43173 | 115,454676 | 340,919186 | 399,043759 | 115.4547 | 340.9192 | 399.0438
2025-05-08 12:03:47.073 | 12:03:47 | 43427 | 43427 | 114,835818 | 329,962249 | 383,544495 | 1655 | 43174 | 115,453871 | 340,882611 | 398,965505 | 115.4539 | 340.8826 | 398.9655
2025-05-08 12:03:48.073 | 12:03:48 | 43428 | 43428 | 114,837416 | 329,960315 | 383,546532 | 1656 | 43175 | 115,475856 | 340,84367 | 398,937673 | 115.4759 | 340.8437 | 398.9377
2025-05-08 12:03:49.073 | 12:03:49 | 43429 | 43429 | 114,784856 | 329,896 | 383,560806 | 1657 | 43176 | 115,534436 | 340,82735 | 398,927709 | 115.5344 | 340.8274 | 398.9277
2025-05-08 12:03:50.073 | 12:03:50 | 43430 | 43430 | 114,734829 | 329,845396 | 383,463564 | 1658 | 43177 | 115,498617 | 340,805145 | 398,926335 | 115.4986 | 340.8051 | 398.9263
2025-05-08 12:03:51.073 | 12:03:51 | 43431 | 43431 | 114,691477 | 329,799314 | 383,304189 | 1659 | 43178 | 115,590021 | 340,748047 | 398,879679 | 115.59 | 340.748 | 398.8797
2025-05-08 12:03:52.073 | 12:03:52 | 43432 | 43432 | 114,677577 | 329,731981 | 383,306978 | 1660 | 43179 | 115,595068 | 340,691185 | 398,845744 | 115.5951 | 340.6912 | 398.8457
2025-05-08 12:03:53.073 | 12:03:53 | 43433 | 43433 | 114,638978 | 329,721842 | 383,31416 | 1661 | 43180 | 115,613944 | 340,683546 | 398,836525 | 115.6139 | 340.6835 | 398.8365
2025-05-08 12:03:54.073 | 12:03:54 | 43434 | 43434 | 114,632518 | 329,728869 | 383,35491 | 1662 | 43181 | 115,641665 | 340,704812 | 398,785257 | 115.6417 | 340.7048 | 398.7853
2025-05-08 12:03:55.073 | 12:03:55 | 43435 | 43435 | 114,598416 | 329,708728 | 383,328865 | 1663 | 43182 | 115,652343 | 340,704569 | 398,692659 | 115.6523 | 340.7046 | 398.6927
2025-05-08 12:03:56.073 | 12:03:56 | 43436 | 43436 | 114,628391 | 329,670529 | 383,313694 | 1664 | 43183 | 115,681032 | 340,679772 | 398,62228 | 115.681 | 340.6798 | 398.6223
2025-05-08 12:03:57.073 | 12:03:57 | 43437 | 43437 | 114,638514 | 329,595754 | 383,285056 | 1665 | 43184 | 115,723857 | 340,694539 | 398,626655 | 115.7239 | 340.6945 | 398.6267
2025-05-08 12:03:58.073 | 12:03:58 | 43438 | 43438 | 114,633232 | 329,529505 | 383,239953 | 1666 | 43185 | 115,657326 | 340,722097 | 398,583283 | 115.6573 | 340.7221 | 398.5833
2025-05-08 12:03:59.073 | 12:03:59 | 43439 | 43439 | 114,597324 | 329,473178 | 383,178894 | 1667 | 43186 | 115,619686 | 340,715402 | 398,454857 | 115.6197 | 340.7154 | 398.4549
2025-05-08 12:04:00.073 | 12:04:00 | 43440 | 43440 | 114,612231 | 329,416646 | 383,098202 | 1668 | 43187 | 115,647317 | 340,704731 | 398,350227 | 115.6473 | 340.7047 | 398.3502
2025-05-08 12:04:01.073 | 12:04:01 | 43441 | 43441 | 114,662736 | 329,348363 | 383,105262 | 1669 | 43188 | 115,632767 | 340,676704 | 398,289483 | 115.6328 | 340.6767 | 398.2895
2025-05-08 12:04:02.073 | 12:04:02 | 43442 | 43442 | 114,686488 | 329,340904 | 383,079742 | 1670 | 43189 | 115,513251 | 340,641637 | 398,219554 | 115.5133 | 340.6416 | 398.2196
2025-05-08 12:04:03.073 | 12:04:03 | 43443 | 43443 | 114,709216 | 329,316736 | 383,067263 | 1671 | 43190 | 115,453301 | 340,653962 | 398,188789 | 115.4533 | 340.654 | 398.1888
2025-05-08 12:04:04.073 | 12:04:04 | 43444 | 43444 | 114,77799 | 329,333935 | 383,068312 | 1672 | 43191 | 115,344679 | 340,650842 | 398,143019 | 115.3447 | 340.6508 | 398.143
2025-05-08 12:04:05.073 | 12:04:05 | 43445 | 43445 | 114,855329 | 329,342086 | 383,034556 | 1673 | 43192 | 115,20139 | 340,590603 | 398,048428 | 115.2014 | 340.5906 | 398.0484
2025-05-08 12:04:06.073 | 12:04:06 | 43446 | 43446 | 114,960275 | 329,305547 | 383,007525 | 1674 | 43193 | 115,188459 | 340,506189 | 397,994839 | 115.1885 | 340.5062 | 397.9948
2025-05-08 12:04:07.073 | 12:04:07 | 43447 | 43447 | 115,150212 | 329,279182 | 382,954102 | 1675 | 43194 | 115,187627 | 340,465252 | 397,995216 | 115.1876 | 340.4653 | 397.9952
2025-05-08 12:04:08.073 | 12:04:08 | 43448 | 43448 | 115,200999 | 329,245863 | 382,906071 | 1676 | 43195 | 115,257627 | 340,450685 | 397,967093 | 115.2576 | 340.4507 | 397.9671
2025-05-08 12:04:09.073 | 12:04:09 | 43449 | 43449 | 115,191501 | 329,202059 | 382,831924 | 1677 | 43196 | 115,291248 | 340,41479 | 397,87738 | 115.2912 | 340.4148 | 397.8774
2025-05-08 12:04:10.073 | 12:04:10 | 43450 | 43450 | 115,238936 | 329,163156 | 382,72751 | 1678 | 43197 | 115,36792 | 340,359131 | 397,779643 | 115.3679 | 340.3591 | 397.7796
2025-05-08 12:04:11.073 | 12:04:11 | 43451 | 43451 | 115,275243 | 329,115245 | 382,614168 | 1679 | 43198 | 115,402053 | 340,3395 | 397,736406 | 115.4021 | 340.3395 | 397.7364
2025-05-08 12:04:12.073 | 12:04:12 | 43452 | 43452 | 115,408931 | 329,124522 | 382,541083 | 1680 | 43199 | 115,505789 | 340,304783 | 397,662014 | 115.5058 | 340.3048 | 397.662
2025-05-08 12:04:13.073 | 12:04:13 | 43453 | 43453 | 115,522277 | 329,104399 | 382,484633 | 1681 | 43200 | 115,481041 | 340,235729 | 397,599182 | 115.481 | 340.2357 | 397.5992
2025-05-08 12:04:14.073 | 12:04:14 | 43454 | 43454 | 115,566351 | 329,058286 | 382,482211 | 1682 | 43201 | 115,533361 | 340,255332 | 397,591086 | 115.5334 | 340.2553 | 397.5911
2025-05-08 12:04:15.073 | 12:04:15 | 43455 | 43455 | 115,654903 | 328,998152 | 382,437179 | 1683 | 43202 | 115,554447 | 340,282419 | 397,525404 | 115.5544 | 340.2824 | 397.5254
2025-05-08 12:04:16.073 | 12:04:16 | 43456 | 43456 | 115,765103 | 328,945637 | 382,426702 | 1684 | 43203 | 115,591938 | 340,27779 | 397,428742 | 115.5919 | 340.2778 | 397.4287
2025-05-08 12:04:17.073 | 12:04:17 | 43457 | 43457 | 115,932576 | 328,903661 | 382,442641 | 1685 | 43204 | 115,560683 | 340,240349 | 397,353745 | 115.5607 | 340.2403 | 397.3537
2025-05-08 12:04:18.073 | 12:04:18 | 43458 | 43458 | 115,926972 | 328,870785 | 382,397653 | 1686 | 43205 | 115,549108 | 340,238364 | 397,384694 | 115.5491 | 340.2384 | 397.3847
2025-05-08 12:04:19.073 | 12:04:19 | 43459 | 43459 | 115,906613 | 328,864429 | 382,353935 | 1687 | 43206 | 115,480195 | 340,226188 | 397,352719 | 115.4802 | 340.2262 | 397.3527
2025-05-08 12:04:20.073 | 12:04:20 | 43460 | 43460 | 115,964646 | 328,821385 | 382,301653 | 1688 | 43207 | 115,483435 | 340,162843 | 397,290918 | 115.4834 | 340.1628 | 397.2909
2025-05-08 12:04:21.073 | 12:04:21 | 43461 | 43461 | 115,973791 | 328,778078 | 382,22099 | 1689 | 43208 | 115,467382 | 340,052767 | 397,16914 | 115.4674 | 340.0528 | 397.1691
2025-05-08 12:04:22.073 | 12:04:22 | 43462 | 43462 | 115,987311 | 328,722976 | 382,099992 | 1690 | 43209 | 115,47431 | 339,983191 | 397,100778 | 115.4743 | 339.9832 | 397.1008
2025-05-08 12:04:23.073 | 12:04:23 | 43463 | 43463 | 115,940201 | 328,650078 | 382,070486 | 1691 | 43210 | 115,455118 | 339,920327 | 397,003437 | 115.4551 | 339.9203 | 397.0034
2025-05-08 12:04:24.073 | 12:04:24 | 43464 | 43464 | 115,909779 | 328,600767 | 382,090212 | 1692 | 43211 | 115,403292 | 339,854227 | 396,911166 | 115.4033 | 339.8542 | 396.9112
2025-05-08 12:04:25.073 | 12:04:25 | 43465 | 43465 | 115,924727 | 328,545116 | 382,066456 | 1693 | 43212 | 115,433443 | 339,806479 | 396,797895 | 115.4334 | 339.8065 | 396.7979
2025-05-08 12:04:26.073 | 12:04:26 | 43466 | 43466 | 115,94355 | 328,500873 | 382,06389 | 1694 | 43213 | 115,460367 | 339,732486 | 396,748569 | 115.4604 | 339.7325 | 396.7486
2025-05-08 12:04:27.073 | 12:04:27 | 43467 | 43467 | 115,910182 | 328,465496 | 381,970736 | 1695 | 43214 | 115,383279 | 339,677859 | 396,711629 | 115.3833 | 339.6779 | 396.7116
2025-05-08 12:04:28.073 | 12:04:28 | 43468 | 43468 | 115,854626 | 328,417106 | 381,926524 | 1696 | 43215 | 115,298841 | 339,621682 | 396,662913 | 115.2988 | 339.6217 | 396.6629
2025-05-08 12:04:29.073 | 12:04:29 | 43469 | 43469 | 115,893654 | 328,398105 | 381,877176 | 1697 | 43216 | 115,282047 | 339,524668 | 396,601098 | 115.282 | 339.5247 | 396.6011
2025-05-08 12:04:30.083 | 12:04:30 | 43470 | 43470 | 115,923645 | 328,349955 | 381,767824 | 1698 | 43217 | 115,285326 | 339,489505 | 396,512588 | 115.2853 | 339.4895 | 396.5126
2025-05-08 12:04:31.073 | 12:04:31 | 43471 | 43471 | 115,998626 | 328,284436 | 381,731193 | 1699 | 43218 | 115,222088 | 339,453991 | 396,508792 | 115.2221 | 339.454 | 396.5088
2025-05-08 12:04:32.073 | 12:04:32 | 43472 | 43472 | 116,105521 | 328,23478 | 381,738818 | 1700 | 43219 | 115,146548 | 339,360457 | 396,485794 | 115.1465 | 339.3605 | 396.4858
2025-05-08 12:04:33.073 | 12:04:33 | 43473 | 43473 | 116,127922 | 328,15925 | 381,628565 | 1701 | 43220 | 115,101477 | 339,325665 | 396,477978 | 115.1015 | 339.3257 | 396.478
2025-05-08 12:04:34.073 | 12:04:34 | 43474 | 43474 | 116,139409 | 328,125774 | 381,517692 | 1702 | 43221 | 115,065407 | 339,250567 | 396,400128 | 115.0654 | 339.2506 | 396.4001
2025-05-08 12:04:35.073 | 12:04:35 | 43475 | 43475 | 116,081059 | 328,100095 | 381,498204 | 1703 | 43222 | 115,027671 | 339,164115 | 396,294229 | 115.0277 | 339.1641 | 396.2942
2025-05-08 12:04:36.073 | 12:04:36 | 43476 | 43476 | 116,057531 | 328,07971 | 381,401245 | 1704 | 43223 | 115,016962 | 339,073506 | 396,19808 | 115.017 | 339.0735 | 396.1981
2025-05-08 12:04:37.073 | 12:04:37 | 43477 | 43477 | 116,032676 | 328,053872 | 381,304563 | 1705 | 43224 | 114,9569 | 339,008372 | 396,157427 | 114.9569 | 339.0084 | 396.1574
2025-05-08 12:04:38.073 | 12:04:38 | 43478 | 43478 | 115,983888 | 328,010914 | 381,282253 | 1706 | 43225 | 114,98436 | 338,961263 | 396,094317 | 114.9844 | 338.9613 | 396.0943
2025-05-08 12:04:39.073 | 12:04:39 | 43479 | 43479 | 115,911382 | 327,964335 | 381,272609 | 1707 | 43226 | 115,059393 | 338,912502 | 395,988488 | 115.0594 | 338.9125 | 395.9885
2025-05-08 12:04:40.073 | 12:04:40 | 43480 | 43480 | 115,928788 | 327,949819 | 381,232861 | 1708 | 43227 | 115,081356 | 338,875358 | 395,886139 | 115.0814 | 338.8754 | 395.8861
2025-05-08 12:04:41.073 | 12:04:41 | 43481 | 43481 | 115,839253 | 327,907011 | 381,126296 | 1709 | 43228 | 115,065724 | 338,832657 | 395,807634 | 115.0657 | 338.8327 | 395.8076
2025-05-08 12:04:42.073 | 12:04:42 | 43482 | 43482 | 115,779058 | 327,851898 | 381,095029 | 1710 | 43229 | 115,045522 | 338,743987 | 395,739644 | 115.0455 | 338.744 | 395.7396
2025-05-08 12:04:43.073 | 12:04:43 | 43483 | 43483 | 115,758305 | 327,791895 | 381,018433 | 1711 | 43230 | 115,084537 | 338,70435 | 395,694152 | 115.0845 | 338.7043 | 395.6942
2025-05-08 12:04:44.073 | 12:04:44 | 43484 | 43484 | 115,732243 | 327,743141 | 380,912544 | 1712 | 43231 | 115,125165 | 338,685121 | 395,644818 | 115.1252 | 338.6851 | 395.6448
2025-05-08 12:04:45.073 | 12:04:45 | 43485 | 43485 | 115,744713 | 327,703231 | 380,885861 | 1713 | 43232 | 115,1311 | 338,646844 | 395,605888 | 115.1311 | 338.6468 | 395.6059
2025-05-08 12:04:46.073 | 12:04:46 | 43486 | 43486 | 115,759455 | 327,646401 | 380,824812 | 1714 | 43233 | 115,199348 | 338,612142 | 395,489081 | 115.1993 | 338.6121 | 395.4891
2025-05-08 12:04:47.073 | 12:04:47 | 43487 | 43487 | 115,729608 | 327,589818 | 380,713939 | 1715 | 43234 | 115,224248 | 338,549146 | 395,42549 | 115.2242 | 338.5491 | 395.4255
2025-05-08 12:04:48.073 | 12:04:48 | 43488 | 43488 | 115,733398 | 327,519398 | 380,643934 | 1716 | 43235 | 115,244162 | 338,464836 | 395,304433 | 115.2442 | 338.4648 | 395.3044
2025-05-08 12:04:49.073 | 12:04:49 | 43489 | 43489 | 115,691383 | 327,515251 | 380,571793 | 1717 | 43236 | 115,19701 | 338,369919 | 395,260875 | 115.197 | 338.3699 | 395.2609
2025-05-08 12:04:50.073 | 12:04:50 | 43490 | 43490 | 115,694856 | 327,416762 | 380,475507 | 1718 | 43237 | 115,174039 | 338,31991 | 395,194649 | 115.174 | 338.3199 | 395.1946
2025-05-08 12:04:51.073 | 12:04:51 | 43491 | 43491 | 115,757636 | 327,317221 | 380,424331 | 1719 | 43238 | 115,117105 | 338,279923 | 395,146927 | 115.1171 | 338.2799 | 395.1469
2025-05-08 12:04:52.073 | 12:04:52 | 43492 | 43492 | 115,78457 | 327,259362 | 380,359522 | 1720 | 43239 | 115,087757 | 338,203762 | 395,064262 | 115.0878 | 338.2038 | 395.0643
2025-05-08 12:04:53.073 | 12:04:53 | 43493 | 43493 | 115,799873 | 327,225707 | 380,29084 | 1721 | 43240 | 115,105037 | 338,136047 | 394,967041 | 115.105 | 338.136 | 394.967
2025-05-08 12:04:54.073 | 12:04:54 | 43494 | 43494 | 115,776524 | 327,160596 | 380,304676 | 1722 | 43241 | 115,088562 | 338,099432 | 394,843299 | 115.0886 | 338.0994 | 394.8433
2025-05-08 12:04:55.073 | 12:04:55 | 43495 | 43495 | 115,759104 | 327,162311 | 380,30689 | 1723 | 43242 | 115,06657 | 338,03569 | 394,74316 | 115.0666 | 338.0357 | 394.7432
2025-05-08 12:04:56.073 | 12:04:56 | 43496 | 43496 | 115,789234 | 327,130078 | 380,224821 | 1724 | 43243 | 115,036429 | 337,991449 | 394,705261 | 115.0364 | 337.9914 | 394.7053
2025-05-08 12:04:57.073 | 12:04:57 | 43497 | 43497 | 115,82188 | 327,115528 | 380,117627 | 1725 | 43244 | 115,071938 | 337,980593 | 394,570371 | 115.0719 | 337.9806 | 394.5704
2025-05-08 12:04:58.073 | 12:04:58 | 43498 | 43498 | 115,798185 | 327,111895 | 380,049271 | 1726 | 43245 | 115,111118 | 337,91487 | 394,480482 | 115.1111 | 337.9149 | 394.4805
2025-05-08 12:04:59.073 | 12:04:59 | 43499 | 43499 | 115,772666 | 327,091 | 380,063546 | 1727 | 43246 | 115,08442 | 337,815639 | 394,403565 | 115.0844 | 337.8156 | 394.4036
2025-05-08 12:05:00.073 | 12:05:00 | 43500 | 43500 | 115,751228 | 327,08486 | 380,017315 | 1728 | 43247 | 115,020169 | 337,750115 | 394,33269 | 115.0202 | 337.7501 | 394.3327
2025-05-08 12:05:01.073 | 12:05:01 | 43501 | 43501 | 115,769931 | 327,058443 | 380,018592 | 1729 | 43248 | 114,98465 | 337,665139 | 394,244031 | 114.9847 | 337.6651 | 394.244
2025-05-08 12:05:02.073 | 12:05:02 | 43502 | 43502 | 115,778185 | 327,054325 | 379,991233 | 1730 | 43249 | 115,005796 | 337,612998 | 394,168897 | 115.0058 | 337.613 | 394.1689
2025-05-08 12:05:03.073 | 12:05:03 | 43503 | 43503 | 115,771336 | 327,037186 | 379,953316 | 1731 | 43250 | 114,986908 | 337,571243 | 394,186574 | 114.9869 | 337.5712 | 394.1866
2025-05-08 12:05:04.073 | 12:05:04 | 43504 | 43504 | 115,81899 | 327,005077 | 379,910145 | 1732 | 43251 | 114,954821 | 337,494818 | 394,087736 | 114.9548 | 337.4948 | 394.0877
2025-05-08 12:05:05.073 | 12:05:05 | 43505 | 43505 | 115,818967 | 326,96559 | 379,917684 | 1733 | 43252 | 114,879901 | 337,449822 | 394,019325 | 114.8799 | 337.4498 | 394.0193
2025-05-08 12:05:06.073 | 12:05:06 | 43506 | 43506 | 115,812174 | 326,940958 | 379,922468 | 1734 | 43253 | 114,772357 | 337,384208 | 393,868145 | 114.7724 | 337.3842 | 393.8681
2025-05-08 12:05:07.073 | 12:05:07 | 43507 | 43507 | 115,851584 | 326,912405 | 379,923765 | 1735 | 43254 | 114,751792 | 337,320516 | 393,742503 | 114.7518 | 337.3205 | 393.7425
2025-05-08 12:05:08.073 | 12:05:08 | 43508 | 43508 | 115,898267 | 326,860446 | 379,813001 | 1736 | 43255 | 114,674258 | 337,234057 | 393,668789 | 114.6743 | 337.2341 | 393.6688
2025-05-08 12:05:09.073 | 12:05:09 | 43509 | 43509 | 115,976517 | 326,814741 | 379,745324 | 1737 | 43256 | 114,643077 | 337,151274 | 393,569685 | 114.6431 | 337.1513 | 393.5697
2025-05-08 12:05:10.073 | 12:05:10 | 43510 | 43510 | 116,049271 | 326,771807 | 379,686271 | 1738 | 43257 | 114,520719 | 337,09168 | 393,535299 | 114.5207 | 337.0917 | 393.5353
2025-05-08 12:05:11.073 | 12:05:11 | 43511 | 43511 | 116,061738 | 326,712834 | 379,61451 | 1739 | 43258 | 114,414459 | 337,064119 | 393,523072 | 114.4145 | 337.0641 | 393.5231
2025-05-08 12:05:12.073 | 12:05:12 | 43512 | 43512 | 116,147817 | 326,678566 | 379,578172 | 1740 | 43259 | 114,380373 | 337,006306 | 393,441478 | 114.3804 | 337.0063 | 393.4415
2025-05-08 12:05:13.073 | 12:05:13 | 43513 | 43513 | 116,149522 | 326,648058 | 379,525083 | 1741 | 43260 | 114,367811 | 336,991155 | 393,452045 | 114.3678 | 336.9912 | 393.452
2025-05-08 12:05:14.073 | 12:05:14 | 43514 | 43514 | 116,138409 | 326,601984 | 379,359219 | 1742 | 43261 | 114,477527 | 336,951872 | 393,347594 | 114.4775 | 336.9519 | 393.3476
2025-05-08 12:05:15.073 | 12:05:15 | 43515 | 43515 | 116,230254 | 326,519263 | 379,197266 | 1743 | 43262 | 114,537439 | 336,893918 | 393,263508 | 114.5374 | 336.8939 | 393.2635
2025-05-08 12:05:16.073 | 12:05:16 | 43516 | 43516 | 116,25646 | 326,486205 | 379,149429 | 1744 | 43263 | 114,546695 | 336,820478 | 393,220773 | 114.5467 | 336.8205 | 393.2208
2025-05-08 12:05:17.073 | 12:05:17 | 43517 | 43517 | 116,319645 | 326,415074 | 379,148475 | 1745 | 43264 | 114,437127 | 336,745077 | 393,134881 | 114.4371 | 336.7451 | 393.1349
2025-05-08 12:05:18.073 | 12:05:18 | 43518 | 43518 | 116,36268 | 326,356752 | 379,160456 | 1746 | 43265 | 114,311908 | 336,681095 | 393,092572 | 114.3119 | 336.6811 | 393.0926
2025-05-08 12:05:19.073 | 12:05:19 | 43519 | 43519 | 116,406916 | 326,307503 | 379,109302 | 1747 | 43266 | 114,218081 | 336,639045 | 393,018166 | 114.2181 | 336.639 | 393.0182
2025-05-08 12:05:20.073 | 12:05:20 | 43520 | 43520 | 116,442612 | 326,259443 | 379,100058 | 1748 | 43267 | 114,163292 | 336,557053 | 392,991166 | 114.1633 | 336.5571 | 392.9912
2025-05-08 12:05:21.073 | 12:05:21 | 43521 | 43521 | 116,447957 | 326,205345 | 379,04266 | 1749 | 43268 | 114,126443 | 336,498146 | 392,945474 | 114.1264 | 336.4981 | 392.9455
2025-05-08 12:05:22.073 | 12:05:22 | 43522 | 43522 | 116,47484 | 326,145092 | 379,024267 | 1750 | 43269 | 114,040776 | 336,40218 | 392,896876 | 114.0408 | 336.4022 | 392.8969
2025-05-08 12:05:23.073 | 12:05:23 | 43523 | 43523 | 116,475356 | 326,096096 | 379,046452 | 1751 | 43270 | 113,977876 | 336,338869 | 392,780621 | 113.9779 | 336.3389 | 392.7806
2025-05-08 12:05:24.073 | 12:05:24 | 43524 | 43524 | 116,526641 | 326,052502 | 379,00181 | 1752 | 43271 | 113,941693 | 336,276644 | 392,720086 | 113.9417 | 336.2766 | 392.7201
2025-05-08 12:05:25.073 | 12:05:25 | 43525 | 43525 | 116,574174 | 325,987025 | 378,907442 | 1753 | 43272 | 113,951988 | 336,17602 | 392,609976 | 113.952 | 336.176 | 392.61
2025-05-08 12:05:26.073 | 12:05:26 | 43526 | 43526 | 116,527324 | 325,945221 | 378,782578 | 1754 | 43273 | 114,080911 | 336,114099 | 392,490257 | 114.0809 | 336.1141 | 392.4903
2025-05-08 12:05:27.073 | 12:05:27 | 43527 | 43527 | 116,494785 | 325,887442 | 378,733326 | 1755 | 43274 | 114,183335 | 336,101532 | 392,376865 | 114.1833 | 336.1015 | 392.3769
2025-05-08 12:05:28.073 | 12:05:28 | 43528 | 43528 | 116,455649 | 325,819435 | 378,669749 | 1756 | 43275 | 114,278848 | 336,089638 | 392,274207 | 114.2788 | 336.0896 | 392.2742
2025-05-08 12:05:29.073 | 12:05:29 | 43529 | 43529 | 116,471015 | 325,747382 | 378,635158 | 1757 | 43276 | 114,327349 | 336,096747 | 392,230269 | 114.3273 | 336.0967 | 392.2303
2025-05-08 12:05:30.073 | 12:05:30 | 43530 | 43530 | 116,470839 | 325,66977 | 378,620793 | 1758 | 43277 | 114,314827 | 336,064664 | 392,21792 | 114.3148 | 336.0647 | 392.2179
2025-05-08 12:05:31.073 | 12:05:31 | 43531 | 43531 | 116,423577 | 325,618664 | 378,530448 | 1759 | 43278 | 114,334503 | 335,993229 | 392,179883 | 114.3345 | 335.9932 | 392.1799
2025-05-08 12:05:32.073 | 12:05:32 | 43532 | 43532 | 116,456525 | 325,569235 | 378,511993 | 1760 | 43279 | 114,299089 | 335,908206 | 392,092009 | 114.2991 | 335.9082 | 392.092
2025-05-08 12:05:33.073 | 12:05:33 | 43533 | 43533 | 116,422942 | 325,50359 | 378,425391 | 1761 | 43280 | 114,288011 | 335,834071 | 391,992721 | 114.288 | 335.8341 | 391.9927
2025-05-08 12:05:34.073 | 12:05:34 | 43534 | 43534 | 116,443415 | 325,417489 | 378,417283 | 1762 | 43281 | 114,291726 | 335,76609 | 391,881413 | 114.2917 | 335.7661 | 391.8814
2025-05-08 12:05:35.073 | 12:05:35 | 43535 | 43535 | 116,43578 | 325,39274 | 378,460066 | 1763 | 43282 | 114,338785 | 335,702844 | 391,801519 | 114.3388 | 335.7028 | 391.8015
2025-05-08 12:05:36.073 | 12:05:36 | 43536 | 43536 | 116,460266 | 325,36717 | 378,472201 | 1764 | 43283 | 114,353261 | 335,688054 | 391,680298 | 114.3533 | 335.6881 | 391.6803
2025-05-08 12:05:37.073 | 12:05:37 | 43537 | 43537 | 116,433905 | 325,324319 | 378,431784 | 1765 | 43284 | 114,326041 | 335,635644 | 391,539671 | 114.326 | 335.6356 | 391.5397
2025-05-08 12:05:38.073 | 12:05:38 | 43538 | 43538 | 116,450829 | 325,288939 | 378,367269 | 1766 | 43285 | 114,372531 | 335,605553 | 391,447836 | 114.3725 | 335.6056 | 391.4478
2025-05-08 12:05:39.073 | 12:05:39 | 43539 | 43539 | 116,473273 | 325,271155 | 378,214192 | 1767 | 43286 | 114,461538 | 335,563066 | 391,269126 | 114.4615 | 335.5631 | 391.2691
2025-05-08 12:05:40.073 | 12:05:40 | 43540 | 43540 | 116,491428 | 325,211062 | 378,120685 | 1768 | 43287 | 114,507752 | 335,504305 | 391,235777 | 114.5078 | 335.5043 | 391.2358
2025-05-08 12:05:41.073 | 12:05:41 | 43541 | 43541 | 116,554213 | 325,145454 | 378,045335 | 1769 | 43288 | 114,493378 | 335,463657 | 391,204598 | 114.4934 | 335.4637 | 391.2046
2025-05-08 12:05:42.073 | 12:05:42 | 43542 | 43542 | 116,606584 | 325,114632 | 378,008144 | 1770 | 43289 | 114,453079 | 335,467005 | 391,151879 | 114.4531 | 335.467 | 391.1519
2025-05-08 12:05:43.073 | 12:05:43 | 43543 | 43543 | 116,653944 | 325,098494 | 377,950553 | 1771 | 43290 | 114,37613 | 335,433363 | 391,059974 | 114.3761 | 335.4334 | 391.06
2025-05-08 12:05:44.073 | 12:05:44 | 43544 | 43544 | 116,658567 | 325,056963 | 377,965437 | 1772 | 43291 | 114,319581 | 335,391361 | 390,967778 | 114.3196 | 335.3914 | 390.9678
2025-05-08 12:05:45.073 | 12:05:45 | 43545 | 43545 | 116,695442 | 325,004279 | 377,949733 | 1773 | 43292 | 114,371045 | 335,369564 | 390,911749 | 114.371 | 335.3696 | 390.9117
2025-05-08 12:05:46.073 | 12:05:46 | 43546 | 43546 | 116,770855 | 324,971695 | 377,866498 | 1774 | 43293 | 114,464331 | 335,338409 | 390,799344 | 114.4643 | 335.3384 | 390.7993
2025-05-08 12:05:47.073 | 12:05:47 | 43547 | 43547 | 116,759188 | 324,914371 | 377,749744 | 1775 | 43294 | 114,575667 | 335,328702 | 390,72167 | 114.5757 | 335.3287 | 390.7217
2025-05-08 12:05:48.073 | 12:05:48 | 43548 | 43548 | 116,718348 | 324,84235 | 377,590753 | 1776 | 43295 | 114,641882 | 335,293916 | 390,725801 | 114.6419 | 335.2939 | 390.7258
2025-05-08 12:05:49.073 | 12:05:49 | 43549 | 43549 | 116,689611 | 324,784729 | 377,527828 | 1777 | 43296 | 114,59559 | 335,231834 | 390,715517 | 114.5956 | 335.2318 | 390.7155
2025-05-08 12:05:50.073 | 12:05:50 | 43550 | 43550 | 116,758289 | 324,763345 | 377,50906 | 1778 | 43297 | 114,467535 | 335,131714 | 390,671861 | 114.4675 | 335.1317 | 390.6719
2025-05-08 12:05:51.073 | 12:05:51 | 43551 | 43551 | 116,81125 | 324,709295 | 377,502394 | 1779 | 43298 | 114,422341 | 335,059186 | 390,676688 | 114.4223 | 335.0592 | 390.6767
2025-05-08 12:05:52.073 | 12:05:52 | 43552 | 43552 | 116,847328 | 324,679509 | 377,49896 | 1780 | 43299 | 114,431603 | 334,989888 | 390,5891 | 114.4316 | 334.9899 | 390.5891
2025-05-08 12:05:53.073 | 12:05:53 | 43553 | 43553 | 116,81934 | 324,654125 | 377,475201 | 1781 | 43300 | 114,471827 | 334,927806 | 390,481932 | 114.4718 | 334.9278 | 390.4819
2025-05-08 12:05:54.073 | 12:05:54 | 43554 | 43554 | 116,81006 | 324,61816 | 377,387746 | 1782 | 43301 | 114,493776 | 334,872136 | 390,359777 | 114.4938 | 334.8721 | 390.3598
2025-05-08 12:05:55.073 | 12:05:55 | 43555 | 43555 | 116,782774 | 324,577538 | 377,393689 | 1783 | 43302 | 114,497298 | 334,818425 | 390,315743 | 114.4973 | 334.8184 | 390.3157
2025-05-08 12:05:56.073 | 12:05:56 | 43556 | 43556 | 116,691057 | 324,507738 | 377,405884 | 1784 | 43303 | 114,567065 | 334,761859 | 390,302941 | 114.5671 | 334.7619 | 390.3029
2025-05-08 12:05:57.073 | 12:05:57 | 43557 | 43557 | 116,691103 | 324,47277 | 377,321355 | 1785 | 43304 | 114,559875 | 334,703756 | 390,255837 | 114.5599 | 334.7038 | 390.2558
2025-05-08 12:05:58.073 | 12:05:58 | 43558 | 43558 | 116,650621 | 324,429923 | 377,327957 | 1786 | 43305 | 114,519038 | 334,666914 | 390,252327 | 114.519 | 334.6669 | 390.2523
2025-05-08 12:05:59.073 | 12:05:59 | 43559 | 43559 | 116,584578 | 324,369681 | 377,295187 | 1787 | 43306 | 114,468996 | 334,580653 | 390,21655 | 114.469 | 334.5807 | 390.2165
2025-05-08 12:06:00.073 | 12:06:00 | 43560 | 43560 | 116,549542 | 324,324721 | 377,225134 | 1788 | 43307 | 114,449328 | 334,558048 | 390,205338 | 114.4493 | 334.558 | 390.2053
2025-05-08 12:06:01.073 | 12:06:01 | 43561 | 43561 | 116,508164 | 324,306342 | 377,237828 | 1789 | 43308 | 114,446136 | 334,52098 | 390,181064 | 114.4461 | 334.521 | 390.1811
2025-05-08 12:06:02.073 | 12:06:02 | 43562 | 43562 | 116,420123 | 324,280725 | 377,250318 | 1790 | 43309 | 114,407543 | 334,468716 | 390,107601 | 114.4075 | 334.4687 | 390.1076
2025-05-08 12:06:03.088 | 12:06:03 | 43563 | 43563 | 116,352643 | 324,210369 | 377,226607 | 1791 | 43310 | 114,342381 | 334,45914 | 389,966507 | 114.3424 | 334.4591 | 389.9665
2025-05-08 12:06:04.073 | 12:06:04 | 43564 | 43564 | 116,351664 | 324,163242 | 377,170523 | 1792 | 43311 | 114,354661 | 334,464758 | 389,912158 | 114.3547 | 334.4648 | 389.9122
2025-05-08 12:06:05.073 | 12:06:05 | 43565 | 43565 | 116,370833 | 324,124648 | 377,115333 | 1793 | 43312 | 114,334506 | 334,432382 | 389,844885 | 114.3345 | 334.4324 | 389.8449
2025-05-08 12:06:06.073 | 12:06:06 | 43566 | 43566 | 116,40465 | 324,081905 | 377,022542 | 1794 | 43313 | 114,330617 | 334,417323 | 389,772285 | 114.3306 | 334.4173 | 389.7723
2025-05-08 12:06:07.073 | 12:06:07 | 43567 | 43567 | 116,449636 | 324,058961 | 376,929751 | 1795 | 43314 | 114,408339 | 334,396645 | 389,721383 | 114.4083 | 334.3966 | 389.7214
2025-05-08 12:06:08.073 | 12:06:08 | 43568 | 43568 | 116,37761 | 323,995368 | 376,895857 | 1796 | 43315 | 114,418902 | 334,375017 | 389,626862 | 114.4189 | 334.375 | 389.6269
2025-05-08 12:06:09.073 | 12:06:09 | 43569 | 43569 | 116,362337 | 323,9703 | 376,846269 | 1797 | 43316 | 114,425203 | 334,339274 | 389,499843 | 114.4252 | 334.3393 | 389.4998
2025-05-08 12:06:10.073 | 12:06:10 | 43570 | 43570 | 116,271793 | 323,955754 | 376,755851 | 1798 | 43317 | 114,430434 | 334,308665 | 389,42218 | 114.4304 | 334.3087 | 389.4222
2025-05-08 12:06:11.073 | 12:06:11 | 43571 | 43571 | 116,183357 | 323,919499 | 376,68111 | 1799 | 43318 | 114,401001 | 334,275179 | 389,369028 | 114.401 | 334.2752 | 389.369
2025-05-08 12:06:12.073 | 12:06:12 | 43572 | 43572 | 116,120153 | 323,85479 | 376,662402 | 1800 | 43319 | 114,397048 | 334,285673 | 389,356871 | 114.397 | 334.2857 | 389.3569
2025-05-08 12:06:13.073 | 12:06:13 | 43573 | 43573 | 116,094326 | 323,804553 | 376,580556 | 1801 | 43320 | 114,436037 | 334,282375 | 389,324612 | 114.436 | 334.2824 | 389.3246
2025-05-08 12:06:14.073 | 12:06:14 | 43574 | 43574 | 116,011838 | 323,742629 | 376,560679 | 1802 | 43321 | 114,420934 | 334,236957 | 389,235557 | 114.4209 | 334.237 | 389.2356
2025-05-08 12:06:15.073 | 12:06:15 | 43575 | 43575 | 115,95791 | 323,703053 | 376,496437 | 1803 | 43322 | 114,403282 | 334,178549 | 389,148604 | 114.4033 | 334.1785 | 389.1486
2025-05-08 12:06:16.073 | 12:06:16 | 43576 | 43576 | 115,970898 | 323,669693 | 376,435148 | 1804 | 43323 | 114,371771 | 334,127031 | 389,040286 | 114.3718 | 334.127 | 389.0403
2025-05-08 12:06:17.073 | 12:06:17 | 43577 | 43577 | 116,025579 | 323,647542 | 376,36254 | 1805 | 43324 | 114,334997 | 334,120497 | 388,969714 | 114.335 | 334.1205 | 388.9697
2025-05-08 12:06:18.073 | 12:06:18 | 43578 | 43578 | 115,990135 | 323,587368 | 376,287784 | 1806 | 43325 | 114,314889 | 334,116841 | 388,936077 | 114.3149 | 334.1168 | 388.9361
2025-05-08 12:06:19.073 | 12:06:19 | 43579 | 43579 | 115,91666 | 323,526737 | 376,275194 | 1807 | 43326 | 114,267478 | 334,115412 | 388,884047 | 114.2675 | 334.1154 | 388.884
2025-05-08 12:06:20.073 | 12:06:20 | 43580 | 43580 | 115,839567 | 323,500094 | 376,268894 | 1808 | 43327 | 114,25323 | 334,085858 | 388,80839 | 114.2532 | 334.0859 | 388.8084
2025-05-08 12:06:21.073 | 12:06:21 | 43581 | 43581 | 115,761725 | 323,463927 | 376,183801 | 1809 | 43328 | 114,181402 | 334,075448 | 388,710806 | 114.1814 | 334.0754 | 388.7108
2025-05-08 12:06:22.073 | 12:06:22 | 43582 | 43582 | 115,767142 | 323,420382 | 376,143354 | 1810 | 43329 | 114,146165 | 334,082556 | 388,629093 | 114.1462 | 334.0826 | 388.6291
2025-05-08 12:06:23.073 | 12:06:23 | 43583 | 43583 | 115,719398 | 323,379023 | 376,158856 | 1811 | 43330 | 114,165966 | 334,078745 | 388,584819 | 114.166 | 334.0787 | 388.5848
2025-05-08 12:06:24.073 | 12:06:24 | 43584 | 43584 | 115,725332 | 323,373339 | 376,162619 | 1812 | 43331 | 114,16703 | 334,058927 | 388,47786 | 114.167 | 334.0589 | 388.4779
2025-05-08 12:06:25.073 | 12:06:25 | 43585 | 43585 | 115,720686 | 323,391809 | 376,123241 | 1813 | 43332 | 114,200025 | 334,022015 | 388,336935 | 114.2 | 334.022 | 388.3369
2025-05-08 12:06:26.073 | 12:06:26 | 43586 | 43586 | 115,765204 | 323,407582 | 376,049316 | 1814 | 43333 | 114,199731 | 334,022405 | 388,24255 | 114.1997 | 334.0224 | 388.2425
2025-05-08 12:06:27.073 | 12:06:27 | 43587 | 43587 | 115,737669 | 323,36679 | 375,974926 | 1815 | 43334 | 114,243696 | 334,039997 | 388,165662 | 114.2437 | 334.04 | 388.1657
2025-05-08 12:06:28.073 | 12:06:28 | 43588 | 43588 | 115,684561 | 323,31158 | 375,908361 | 1816 | 43335 | 114,243181 | 334,01924 | 388,05004 | 114.2432 | 334.0192 | 388.05
2025-05-08 12:06:29.073 | 12:06:29 | 43589 | 43589 | 115,684674 | 323,274415 | 375,88359 | 1817 | 43336 | 114,247273 | 333,978826 | 387,986286 | 114.2473 | 333.9788 | 387.9863
2025-05-08 12:06:30.073 | 12:06:30 | 43590 | 43590 | 115,715789 | 323,250988 | 375,847395 | 1818 | 43337 | 114,29394 | 333,939101 | 387,947616 | 114.2939 | 333.9391 | 387.9476
2025-05-08 12:06:31.073 | 12:06:31 | 43591 | 43591 | 115,734871 | 323,20545 | 375,802053 | 1819 | 43338 | 114,315622 | 333,88313 | 387,997829 | 114.3156 | 333.8831 | 387.9978
2025-05-08 12:06:32.073 | 12:06:32 | 43592 | 43592 | 115,788608 | 323,178509 | 375,737027 | 1820 | 43339 | 114,331059 | 333,863078 | 387,902115 | 114.3311 | 333.8631 | 387.9021
2025-05-08 12:06:33.073 | 12:06:33 | 43593 | 43593 | 115,863659 | 323,143952 | 375,698681 | 1821 | 43340 | 114,419504 | 333,817199 | 387,802485 | 114.4195 | 333.8172 | 387.8025
2025-05-08 12:06:34.073 | 12:06:34 | 43594 | 43594 | 115,830727 | 323,107369 | 375,593388 | 1822 | 43341 | 114,489219 | 333,732177 | 387,743285 | 114.4892 | 333.7322 | 387.7433
2025-05-08 12:06:35.073 | 12:06:35 | 43595 | 43595 | 115,862099 | 323,068755 | 375,531552 | 1823 | 43342 | 114,50875 | 333,638093 | 387,618316 | 114.5088 | 333.6381 | 387.6183
2025-05-08 12:06:36.073 | 12:06:36 | 43596 | 43596 | 115,827056 | 323,04092 | 375,4858 | 1824 | 43343 | 114,54824 | 333,543692 | 387,548127 | 114.5482 | 333.5437 | 387.5481
2025-05-08 12:06:37.073 | 12:06:37 | 43597 | 43597 | 115,799691 | 323,007566 | 375,434847 | 1825 | 43344 | 114,534504 | 333,469784 | 387,524041 | 114.5345 | 333.4698 | 387.524
2025-05-08 12:06:38.073 | 12:06:38 | 43598 | 43598 | 115,764184 | 322,97528 | 375,434455 | 1826 | 43345 | 114,49609 | 333,383961 | 387,451888 | 114.4961 | 333.384 | 387.4519
2025-05-08 12:06:39.073 | 12:06:39 | 43599 | 43599 | 115,776331 | 322,941714 | 375,495623 | 1827 | 43346 | 114,412064 | 333,301596 | 387,372201 | 114.4121 | 333.3016 | 387.3722
2025-05-08 12:06:40.073 | 12:06:40 | 43600 | 43600 | 115,745827 | 322,861164 | 375,472073 | 1828 | 43347 | 114,427525 | 333,233152 | 387,309576 | 114.4275 | 333.2332 | 387.3096
2025-05-08 12:06:41.073 | 12:06:41 | 43601 | 43601 | 115,742336 | 322,849292 | 375,397919 | 1829 | 43348 | 114,469662 | 333,165798 | 387,265428 | 114.4697 | 333.1658 | 387.2654
2025-05-08 12:06:42.073 | 12:06:42 | 43602 | 43602 | 115,724784 | 322,793224 | 375,307682 | 1830 | 43349 | 114,531956 | 333,145715 | 387,204739 | 114.532 | 333.1457 | 387.2047
2025-05-08 12:06:43.073 | 12:06:43 | 43603 | 43603 | 115,695947 | 322,747002 | 375,287638 | 1831 | 43350 | 114,626876 | 333,06678 | 387,210273 | 114.6269 | 333.0668 | 387.2103
2025-05-08 12:06:44.073 | 12:06:44 | 43604 | 43604 | 115,629101 | 322,72924 | 375,215697 | 1832 | 43351 | 114,699345 | 333,034203 | 387,045419 | 114.6993 | 333.0342 | 387.0454
2025-05-08 12:06:45.073 | 12:06:45 | 43605 | 43605 | 115,597962 | 322,674671 | 375,111629 | 1833 | 43352 | 114,713105 | 332,96287 | 386,933079 | 114.7131 | 332.9629 | 386.9331
2025-05-08 12:06:46.073 | 12:06:46 | 43606 | 43606 | 115,655333 | 322,640538 | 375,042498 | 1834 | 43353 | 114,759434 | 332,936139 | 386,859481 | 114.7594 | 332.9361 | 386.8595
2025-05-08 12:06:47.073 | 12:06:47 | 43607 | 43607 | 115,695728 | 322,594682 | 374,983684 | 1835 | 43354 | 114,761564 | 332,919163 | 386,812549 | 114.7616 | 332.9192 | 386.8125
2025-05-08 12:06:48.073 | 12:06:48 | 43608 | 43608 | 115,624734 | 322,551455 | 374,850187 | 1836 | 43355 | 114,785159 | 332,885767 | 386,712462 | 114.7852 | 332.8858 | 386.7125
2025-05-08 12:06:49.073 | 12:06:49 | 43609 | 43609 | 115,631749 | 322,514681 | 374,743802 | 1837 | 43356 | 114,778959 | 332,847462 | 386,722962 | 114.779 | 332.8475 | 386.723
2025-05-08 12:06:50.073 | 12:06:50 | 43610 | 43610 | 115,67242 | 322,462469 | 374,664843 | 1838 | 43357 | 114,761773 | 332,768238 | 386,605324 | 114.7618 | 332.7682 | 386.6053
2025-05-08 12:06:51.073 | 12:06:51 | 43611 | 43611 | 115,669541 | 322,409393 | 374,619561 | 1839 | 43358 | 114,829564 | 332,682485 | 386,48578 | 114.8296 | 332.6825 | 386.4858
2025-05-08 12:06:52.073 | 12:06:52 | 43612 | 43612 | 115,727877 | 322,330984 | 374,611319 | 1840 | 43359 | 114,796472 | 332,592391 | 386,391421 | 114.7965 | 332.5924 | 386.3914
2025-05-08 12:06:53.073 | 12:06:53 | 43613 | 43613 | 115,71748 | 322,288776 | 374,494827 | 1841 | 43360 | 114,856873 | 332,502447 | 386,316366 | 114.8569 | 332.5024 | 386.3164
2025-05-08 12:06:54.073 | 12:06:54 | 43614 | 43614 | 115,664197 | 322,257574 | 374,465178 | 1842 | 43361 | 114,900919 | 332,438175 | 386,221253 | 114.9009 | 332.4382 | 386.2213
2025-05-08 12:06:55.073 | 12:06:55 | 43615 | 43615 | 115,606819 | 322,231465 | 374,433386 | 1843 | 43362 | 114,962368 | 332,37406 | 386,1399 | 114.9624 | 332.3741 | 386.1399
2025-05-08 12:06:56.073 | 12:06:56 | 43616 | 43616 | 115,577377 | 322,218415 | 374,271682 | 1844 | 43363 | 114,996936 | 332,351595 | 386,053764 | 114.9969 | 332.3516 | 386.0538
2025-05-08 12:06:57.073 | 12:06:57 | 43617 | 43617 | 115,572161 | 322,158131 | 374,173195 | 1845 | 43364 | 115,046818 | 332,313076 | 385,977156 | 115.0468 | 332.3131 | 385.9772
2025-05-08 12:06:58.073 | 12:06:58 | 43618 | 43618 | 115,575162 | 322,115028 | 374,103115 | 1846 | 43365 | 115,092113 | 332,253675 | 385,991603 | 115.0921 | 332.2537 | 385.9916
2025-05-08 12:06:59.073 | 12:06:59 | 43619 | 43619 | 115,580035 | 322,093293 | 374,053469 | 1847 | 43366 | 115,169472 | 332,203775 | 385,909306 | 115.1695 | 332.2038 | 385.9093
2025-05-08 12:07:00.073 | 12:07:00 | 43620 | 43620 | 115,587541 | 322,074551 | 374,028112 | 1848 | 43367 | 115,243148 | 332,16259 | 385,818617 | 115.2431 | 332.1626 | 385.8186
2025-05-08 12:07:01.073 | 12:07:01 | 43621 | 43621 | 115,565168 | 322,064385 | 373,973134 | 1849 | 43368 | 115,284212 | 332,114779 | 385,780552 | 115.2842 | 332.1148 | 385.7806
2025-05-08 12:07:02.073 | 12:07:02 | 43622 | 43622 | 115,524783 | 322,018906 | 373,884877 | 1850 | 43369 | 115,323419 | 332,059495 | 385,752359 | 115.3234 | 332.0595 | 385.7524
2025-05-08 12:07:03.073 | 12:07:03 | 43623 | 43623 | 115,488223 | 321,992 | 373,762279 | 1851 | 43370 | 115,362418 | 332,000042 | 385,730478 | 115.3624 | 332 | 385.7305
2025-05-08 12:07:04.073 | 12:07:04 | 43624 | 43624 | 115,453361 | 321,949259 | 373,709003 | 1852 | 43371 | 115,370059 | 331,910401 | 385,642476 | 115.3701 | 331.9104 | 385.6425
2025-05-08 12:07:05.073 | 12:07:05 | 43625 | 43625 | 115,343527 | 321,960324 | 373,654336 | 1853 | 43372 | 115,367725 | 331,873918 | 385,605884 | 115.3677 | 331.8739 | 385.6059
2025-05-08 12:07:06.073 | 12:07:06 | 43626 | 43626 | 115,255659 | 321,942955 | 373,600747 | 1854 | 43373 | 115,409676 | 331,85682 | 385,546825 | 115.4097 | 331.8568 | 385.5468
2025-05-08 12:07:07.073 | 12:07:07 | 43627 | 43627 | 115,152255 | 321,900994 | 373,558836 | 1855 | 43374 | 115,415159 | 331,836105 | 385,420568 | 115.4152 | 331.8361 | 385.4206
2025-05-08 12:07:08.073 | 12:07:08 | 43628 | 43628 | 115,044139 | 321,863504 | 373,443127 | 1856 | 43375 | 115,391011 | 331,802656 | 385,387647 | 115.391 | 331.8027 | 385.3876
2025-05-08 12:07:09.073 | 12:07:09 | 43629 | 43629 | 114,997168 | 321,83447 | 373,38568 | 1857 | 43376 | 115,41082 | 331,786058 | 385,423495 | 115.4108 | 331.7861 | 385.4235
2025-05-08 12:07:10.073 | 12:07:10 | 43630 | 43630 | 115,005471 | 321,78691 | 373,383691 | 1858 | 43377 | 115,363267 | 331,694443 | 385,350268 | 115.3633 | 331.6944 | 385.3503
2025-05-08 12:07:11.073 | 12:07:11 | 43631 | 43631 | 114,92468 | 321,739902 | 373,254362 | 1859 | 43378 | 115,438077 | 331,647996 | 385,302708 | 115.4381 | 331.648 | 385.3027
2025-05-08 12:07:12.073 | 12:07:12 | 43632 | 43632 | 114,928611 | 321,661398 | 373,069856 | 1860 | 43379 | 115,492123 | 331,623262 | 385,2556 | 115.4921 | 331.6233 | 385.2556
2025-05-08 12:07:13.073 | 12:07:13 | 43633 | 43633 | 114,823747 | 321,606753 | 372,967848 | 1861 | 43380 | 115,508053 | 331,594512 | 385,139732 | 115.5081 | 331.5945 | 385.1397
2025-05-08 12:07:14.073 | 12:07:14 | 43634 | 43634 | 114,718221 | 321,555093 | 372,784207 | 1862 | 43381 | 115,58611 | 331,538459 | 385,151644 | 115.5861 | 331.5385 | 385.1516
2025-05-08 12:07:15.073 | 12:07:15 | 43635 | 43635 | 114,608984 | 321,548196 | 372,633723 | 1863 | 43382 | 115,598959 | 331,499233 | 385,108567 | 115.599 | 331.4992 | 385.1086
2025-05-08 12:07:16.073 | 12:07:16 | 43636 | 43636 | 114,557354 | 321,508174 | 372,601471 | 1864 | 43383 | 115,629234 | 331,432071 | 385,064122 | 115.6292 | 331.4321 | 385.0641
2025-05-08 12:07:17.073 | 12:07:17 | 43637 | 43637 | 114,44795 | 321,485068 | 372,641691 | 1865 | 43384 | 115,623099 | 331,389717 | 385,02062 | 115.6231 | 331.3897 | 385.0206
2025-05-08 12:07:18.073 | 12:07:18 | 43638 | 43638 | 114,356317 | 321,461193 | 372,690474 | 1866 | 43385 | 115,708068 | 331,337029 | 384,962381 | 115.7081 | 331.337 | 384.9624
2025-05-08 12:07:19.073 | 12:07:19 | 43639 | 43639 | 114,279719 | 321,401997 | 372,578425 | 1867 | 43386 | 115,714815 | 331,302245 | 384,883592 | 115.7148 | 331.3022 | 384.8836
2025-05-08 12:07:20.073 | 12:07:20 | 43640 | 43640 | 114,2151 | 321,32432 | 372,468994 | 1868 | 43387 | 115,77075 | 331,274592 | 384,836298 | 115.7708 | 331.2746 | 384.8363
2025-05-08 12:07:21.073 | 12:07:21 | 43641 | 43641 | 114,136283 | 321,26625 | 372,476391 | 1869 | 43388 | 115,827867 | 331,230663 | 384,792391 | 115.8279 | 331.2307 | 384.7924
2025-05-08 12:07:22.073 | 12:07:22 | 43642 | 43642 | 114,048353 | 321,237218 | 372,380261 | 1870 | 43389 | 115,868713 | 331,192135 | 384,711443 | 115.8687 | 331.1921 | 384.7114
2025-05-08 12:07:23.073 | 12:07:23 | 43643 | 43643 | 113,99896 | 321,209026 | 372,242778 | 1871 | 43390 | 115,862871 | 331,131033 | 384,675247 | 115.8629 | 331.131 | 384.6752
2025-05-08 12:07:24.073 | 12:07:24 | 43644 | 43644 | 113,948038 | 321,150069 | 372,167329 | 1872 | 43391 | 115,827516 | 331,086561 | 384,615422 | 115.8275 | 331.0866 | 384.6154
2025-05-08 12:07:25.073 | 12:07:25 | 43645 | 43645 | 113,92953 | 321,106153 | 372,091976 | 1873 | 43392 | 115,824423 | 331,060489 | 384,642144 | 115.8244 | 331.0605 | 384.6421
2025-05-08 12:07:26.073 | 12:07:26 | 43646 | 43646 | 113,931925 | 321,030983 | 371,978093 | 1874 | 43393 | 115,852883 | 331,032075 | 384,636099 | 115.8529 | 331.0321 | 384.6361
2025-05-08 12:07:27.073 | 12:07:27 | 43647 | 43647 | 113,892906 | 321,004495 | 371,88077 | 1875 | 43394 | 115,804848 | 331,002927 | 384,64456 | 115.8048 | 331.0029 | 384.6446
2025-05-08 12:07:28.073 | 12:07:28 | 43648 | 43648 | 113,833746 | 320,970825 | 371,709574 | 1876 | 43395 | 115,803296 | 330,966692 | 384,576694 | 115.8033 | 330.9667 | 384.5767
2025-05-08 12:07:29.073 | 12:07:29 | 43649 | 43649 | 113,792287 | 320,928308 | 371,635588 | 1877 | 43396 | 115,802344 | 330,886538 | 384,543541 | 115.8023 | 330.8865 | 384.5435
2025-05-08 12:07:30.073 | 12:07:30 | 43650 | 43650 | 113,750624 | 320,862293 | 371,480488 | 1878 | 43397 | 115,837675 | 330,822907 | 384,480323 | 115.8377 | 330.8229 | 384.4803
2025-05-08 12:07:31.073 | 12:07:31 | 43651 | 43651 | 113,712023 | 320,782164 | 371,339799 | 1879 | 43398 | 115,868044 | 330,774329 | 384,479843 | 115.868 | 330.7743 | 384.4798
2025-05-08 12:07:32.073 | 12:07:32 | 43652 | 43652 | 113,745779 | 320,718899 | 371,224791 | 1880 | 43399 | 115,909231 | 330,733135 | 384,416983 | 115.9092 | 330.7331 | 384.417
2025-05-08 12:07:33.073 | 12:07:33 | 43653 | 43653 | 113,723725 | 320,623572 | 371,185622 | 1881 | 43400 | 115,964289 | 330,679212 | 384,344714 | 115.9643 | 330.6792 | 384.3447
2025-05-08 12:07:34.073 | 12:07:34 | 43654 | 43654 | 113,709703 | 320,584466 | 371,041218 | 1882 | 43401 | 116,027827 | 330,665126 | 384,267379 | 116.0278 | 330.6651 | 384.2674
2025-05-08 12:07:35.073 | 12:07:35 | 43655 | 43655 | 113,669237 | 320,505849 | 370,944574 | 1883 | 43402 | 116,102241 | 330,637272 | 384,198222 | 116.1022 | 330.6373 | 384.1982
2025-05-08 12:07:36.073 | 12:07:36 | 43656 | 43656 | 113,617505 | 320,449793 | 370,900336 | 1884 | 43403 | 116,095022 | 330,625559 | 384,121136 | 116.095 | 330.6256 | 384.1211
2025-05-08 12:07:37.073 | 12:07:37 | 43657 | 43657 | 113,590756 | 320,377887 | 370,859758 | 1885 | 43404 | 116,100501 | 330,58329 | 384,126845 | 116.1005 | 330.5833 | 384.1268
2025-05-08 12:07:38.073 | 12:07:38 | 43658 | 43658 | 113,552069 | 320,367779 | 370,773965 | 1886 | 43405 | 116,173434 | 330,5598 | 384,154565 | 116.1734 | 330.5598 | 384.1546
2025-05-08 12:07:39.073 | 12:07:39 | 43659 | 43659 | 113,500697 | 320,334854 | 370,660744 | 1887 | 43406 | 116,16579 | 330,521606 | 384,204074 | 116.1658 | 330.5216 | 384.2041
2025-05-08 12:07:40.073 | 12:07:40 | 43660 | 43660 | 113,464954 | 320,258577 | 370,563651 | 1888 | 43407 | 116,110883 | 330,472845 | 384,13246 | 116.1109 | 330.4728 | 384.1325
2025-05-08 12:07:41.073 | 12:07:41 | 43661 | 43661 | 113,438354 | 320,210186 | 370,507947 | 1889 | 43408 | 116,063537 | 330,450232 | 384,090816 | 116.0635 | 330.4502 | 384.0908
2025-05-08 12:07:42.073 | 12:07:42 | 43662 | 43662 | 113,427225 | 320,171322 | 370,410292 | 1890 | 43409 | 115,952061 | 330,443915 | 384,09343 | 115.9521 | 330.4439 | 384.0934
2025-05-08 12:07:43.073 | 12:07:43 | 43663 | 43663 | 113,366375 | 320,150157 | 370,321149 | 1891 | 43410 | 115,804414 | 330,44501 | 384,115935 | 115.8044 | 330.445 | 384.1159
2025-05-08 12:07:44.073 | 12:07:44 | 43664 | 43664 | 113,295387 | 320,108674 | 370,199375 | 1892 | 43411 | 115,788278 | 330,409535 | 384,077953 | 115.7883 | 330.4095 | 384.078
2025-05-08 12:07:45.073 | 12:07:45 | 43665 | 43665 | 113,278805 | 320,08191 | 370,145705 | 1893 | 43412 | 115,655573 | 330,331405 | 384,04458 | 115.6556 | 330.3314 | 384.0446
2025-05-08 12:07:46.073 | 12:07:46 | 43666 | 43666 | 113,251309 | 320,053336 | 370,082915 | 1894 | 43413 | 115,537648 | 330,310917 | 383,919561 | 115.5376 | 330.3109 | 383.9196
2025-05-08 12:07:47.073 | 12:07:47 | 43667 | 43667 | 113,153458 | 320,022969 | 370,016261 | 1895 | 43414 | 115,508031 | 330,294631 | 383,778433 | 115.508 | 330.2946 | 383.7784
2025-05-08 12:07:48.073 | 12:07:48 | 43668 | 43668 | 113,0623 | 319,97786 | 369,973743 | 1896 | 43415 | 115,417872 | 330,269051 | 383,747033 | 115.4179 | 330.2691 | 383.747
2025-05-08 12:07:49.073 | 12:07:49 | 43669 | 43669 | 113,12493 | 319,943313 | 369,848687 | 1897 | 43416 | 115,349587 | 330,251772 | 383,746663 | 115.3496 | 330.2518 | 383.7467
2025-05-08 12:07:50.073 | 12:07:50 | 43670 | 43670 | 113,152707 | 319,918298 | 369,782271 | 1898 | 43417 | 115,301373 | 330,209189 | 383,761963 | 115.3014 | 330.2092 | 383.762
2025-05-08 12:07:51.073 | 12:07:51 | 43671 | 43671 | 113,181151 | 319,858283 | 369,733948 | 1899 | 43418 | 115,257687 | 330,163262 | 383,71368 | 115.2577 | 330.1633 | 383.7137
2025-05-08 12:07:52.073 | 12:07:52 | 43672 | 43672 | 113,186978 | 319,832115 | 369,734473 | 1900 | 43419 | 115,225543 | 330,109091 | 383,730107 | 115.2255 | 330.1091 | 383.7301
2025-05-08 12:07:53.073 | 12:07:53 | 43673 | 43673 | 113,23514 | 319,81243 | 369,653867 | 1901 | 43420 | 115,166962 | 330,086311 | 383,763766 | 115.167 | 330.0863 | 383.7638
2025-05-08 12:07:54.073 | 12:07:54 | 43674 | 43674 | 113,291139 | 319,798971 | 369,568927 | 1902 | 43421 | 115,118425 | 330,071212 | 383,719085 | 115.1184 | 330.0712 | 383.7191
2025-05-08 12:07:55.073 | 12:07:55 | 43675 | 43675 | 113,29653 | 319,767026 | 369,516208 | 1903 | 43422 | 115,107217 | 330,018218 | 383,590517 | 115.1072 | 330.0182 | 383.5905
2025-05-08 12:07:56.073 | 12:07:56 | 43676 | 43676 | 113,322748 | 319,73182 | 369,547403 | 1904 | 43423 | 115,0328 | 329,992979 | 383,592403 | 115.0328 | 329.993 | 383.5924
2025-05-08 12:07:57.073 | 12:07:57 | 43677 | 43677 | 113,31881 | 319,717907 | 369,529448 | 1905 | 43424 | 114,994431 | 329,990204 | 383,563677 | 114.9944 | 329.9902 | 383.5637
2025-05-08 12:07:58.073 | 12:07:58 | 43678 | 43678 | 113,361813 | 319,693053 | 369,471991 | 1906 | 43425 | 114,88112 | 329,960998 | 383,532278 | 114.8811 | 329.961 | 383.5323
2025-05-08 12:07:59.073 | 12:07:59 | 43679 | 43679 | 113,387183 | 319,669912 | 369,385672 | 1907 | 43426 | 114,817618 | 329,965333 | 383,523131 | 114.8176 | 329.9653 | 383.5231
2025-05-08 12:08:00.073 | 12:08:00 | 43680 | 43680 | 113,403863 | 319,617475 | 369,365051 | 1908 | 43427 | 114,835818 | 329,962249 | 383,544495 | 114.8358 | 329.9622 | 383.5445
2025-05-08 12:08:01.073 | 12:08:01 | 43681 | 43681 | 113,439775 | 319,559211 | 369,264853 | 1909 | 43428 | 114,837416 | 329,960315 | 383,546532 | 114.8374 | 329.9603 | 383.5465
2025-05-08 12:08:02.073 | 12:08:02 | 43682 | 43682 | 113,5062 | 319,481308 | 369,272095 | 1910 | 43429 | 114,784856 | 329,896 | 383,560806 | 114.7849 | 329.896 | 383.5608
2025-05-08 12:08:03.073 | 12:08:03 | 43683 | 43683 | 113,581287 | 319,45675 | 369,198878 | 1911 | 43430 | 114,734829 | 329,845396 | 383,463564 | 114.7348 | 329.8454 | 383.4636
2025-05-08 12:08:04.073 | 12:08:04 | 43684 | 43684 | 113,64341 | 319,395423 | 369,16364 | 1912 | 43431 | 114,691477 | 329,799314 | 383,304189 | 114.6915 | 329.7993 | 383.3042
2025-05-08 12:08:05.073 | 12:08:05 | 43685 | 43685 | 113,709686 | 319,344937 | 369,134496 | 1913 | 43432 | 114,677577 | 329,731981 | 383,306978 | 114.6776 | 329.732 | 383.307
2025-05-08 12:08:06.073 | 12:08:06 | 43686 | 43686 | 113,766679 | 319,299076 | 369,073551 | 1914 | 43433 | 114,638978 | 329,721842 | 383,31416 | 114.639 | 329.7218 | 383.3142
2025-05-08 12:08:07.073 | 12:08:07 | 43687 | 43687 | 113,776137 | 319,249397 | 369,04502 | 1915 | 43434 | 114,632518 | 329,728869 | 383,35491 | 114.6325 | 329.7289 | 383.3549
2025-05-08 12:08:08.073 | 12:08:08 | 43688 | 43688 | 113,74941 | 319,231631 | 369,000843 | 1916 | 43435 | 114,598416 | 329,708728 | 383,328865 | 114.5984 | 329.7087 | 383.3289
2025-05-08 12:08:09.073 | 12:08:09 | 43689 | 43689 | 113,752205 | 319,204046 | 368,923106 | 1917 | 43436 | 114,628391 | 329,670529 | 383,313694 | 114.6284 | 329.6705 | 383.3137
2025-05-08 12:08:10.073 | 12:08:10 | 43690 | 43690 | 113,78531 | 319,162002 | 368,870632 | 1918 | 43437 | 114,638514 | 329,595754 | 383,285056 | 114.6385 | 329.5958 | 383.2851
2025-05-08 12:08:11.073 | 12:08:11 | 43691 | 43691 | 113,786989 | 319,125064 | 368,90195 | 1919 | 43438 | 114,633232 | 329,529505 | 383,239953 | 114.6332 | 329.5295 | 383.24
2025-05-08 12:08:12.073 | 12:08:12 | 43692 | 43692 | 113,807459 | 319,117595 | 368,982017 | 1920 | 43439 | 114,597324 | 329,473178 | 383,178894 | 114.5973 | 329.4732 | 383.1789
2025-05-08 12:08:13.073 | 12:08:13 | 43693 | 43693 | 113,81057 | 319,07917 | 368,978971 | 1921 | 43440 | 114,612231 | 329,416646 | 383,098202 | 114.6122 | 329.4166 | 383.0982
2025-05-08 12:08:14.073 | 12:08:14 | 43694 | 43694 | 113,869242 | 319,032345 | 368,895111 | 1922 | 43441 | 114,662736 | 329,348363 | 383,105262 | 114.6627 | 329.3484 | 383.1053
2025-05-08 12:08:15.073 | 12:08:15 | 43695 | 43695 | 113,927055 | 319,007981 | 368,833707 | 1923 | 43442 | 114,686488 | 329,340904 | 383,079742 | 114.6865 | 329.3409 | 383.0797
2025-05-08 12:08:16.073 | 12:08:16 | 43696 | 43696 | 113,917196 | 318,99608 | 368,799519 | 1924 | 43443 | 114,709216 | 329,316736 | 383,067263 | 114.7092 | 329.3167 | 383.0673
0 |  | #VALUE! | #VALUE! | 0 | 0 | 0 | 1925 | 43444 | 114,77799 | 329,333935 | 383,068312 | 114.778 | 329.3339 | 383.0683
0 |  | #VALUE! | #VALUE! | 0 | 0 | 0 | 1926 | 43445 | 114,855329 | 329,342086 | 383,034556 | 114.8553 | 329.3421 | 383.0346
0 |  | #VALUE! | #VALUE! | 0 | 0 | 0 | 1927 | 43446 | 114,960275 | 329,305547 | 383,007525 | 114.9603 | 329.3055 | 383.0075
0 |  | #VALUE! | #VALUE! | 0 | 0 | 0 | 1928 | 43447 | 115,150212 | 329,279182 | 382,954102 | 115.1502 | 329.2792 | 382.9541
0 |  | #VALUE! | #VALUE! | 0 | 0 | 0 | 1929 | 43448 | 115,200999 | 329,245863 | 382,906071 | 115.201 | 329.2459 | 382.9061
0 |  | #VALUE! | #VALUE! | 0 | 0 | 0 | 1930 | 43449 | 115,191501 | 329,202059 | 382,831924 | 115.1915 | 329.2021 | 382.8319
0 |  | #VALUE! | #VALUE! | 0 | 0 | 0 | 1931 | 43450 | 115,238936 | 329,163156 | 382,72751 | 115.2389 | 329.1632 | 382.7275
0 |  | #VALUE! | #VALUE! | 0 | 0 | 0 | 1932 | 43451 | 115,275243 | 329,115245 | 382,614168 | 115.2752 | 329.1152 | 382.6142
0 |  | #VALUE! | #VALUE! | 0 | 0 | 0 | 1933 | 43452 | 115,408931 | 329,124522 | 382,541083 | 115.4089 | 329.1245 | 382.5411
0 |  | #VALUE! | #VALUE! | 0 | 0 | 0 | 1934 | 43453 | 115,522277 | 329,104399 | 382,484633 | 115.5223 | 329.1044 | 382.4846
0 |  | #VALUE! | #VALUE! | 0 | 0 | 0 | 1935 | 43454 | 115,566351 | 329,058286 | 382,482211 | 115.5664 | 329.0583 | 382.4822
0 |  | #VALUE! | #VALUE! | 0 | 0 | 0 | 1936 | 43455 | 115,654903 | 328,998152 | 382,437179 | 115.6549 | 328.9982 | 382.4372
0 |  | #VALUE! | #VALUE! | 0 | 0 | 0 | 1937 | 43456 | 115,765103 | 328,945637 | 382,426702 | 115.7651 | 328.9456 | 382.4267
0 |  | #VALUE! | #VALUE! | 0 | 0 | 0 | 1938 | 43457 | 115,932576 | 328,903661 | 382,442641 | 115.9326 | 328.9037 | 382.4426
0 |  | #VALUE! | #VALUE! | 0 | 0 | 0 | 1939 | 43458 | 115,926972 | 328,870785 | 382,397653 | 115.927 | 328.8708 | 382.3977
0 |  | #VALUE! | #VALUE! | 0 | 0 | 0 | 1940 | 43459 | 115,906613 | 328,864429 | 382,353935 | 115.9066 | 328.8644 | 382.3539
0 |  | #VALUE! | #VALUE! | 0 | 0 | 0 | 1941 | 43460 | 115,964646 | 328,821385 | 382,301653 | 115.9646 | 328.8214 | 382.3017
0 |  | #VALUE! | #VALUE! | 0 | 0 | 0 | 1942 | 43461 | 115,973791 | 328,778078 | 382,22099 | 115.9738 | 328.7781 | 382.221
0 |  | #VALUE! | #VALUE! | 0 | 0 | 0 | 1943 | 43462 | 115,987311 | 328,722976 | 382,099992 | 115.9873 | 328.723 | 382.1
0 |  | #VALUE! | #VALUE! | 0 | 0 | 0 | 1944 | 43463 | 115,940201 | 328,650078 | 382,070486 | 115.9402 | 328.6501 | 382.0705
0 |  | #VALUE! | #VALUE! | 0 | 0 | 0 | 1945 | 43464 | 115,909779 | 328,600767 | 382,090212 | 115.9098 | 328.6008 | 382.0902
0 |  | #VALUE! | #VALUE! | 0 | 0 | 0 | 1946 | 43465 | 115,924727 | 328,545116 | 382,066456 | 115.9247 | 328.5451 | 382.0665
0 |  | #VALUE! | #VALUE! | 0 | 0 | 0 | 1947 | 43466 | 115,94355 | 328,500873 | 382,06389 | 115.9436 | 328.5009 | 382.0639
0 |  | #VALUE! | #VALUE! | 0 | 0 | 0 | 1948 | 43467 | 115,910182 | 328,465496 | 381,970736 | 115.9102 | 328.4655 | 381.9707
0 |  | #VALUE! | #VALUE! | 0 | 0 | 0 | 1949 | 43468 | 115,854626 | 328,417106 | 381,926524 | 115.8546 | 328.4171 | 381.9265
0 |  | #VALUE! | #VALUE! | 0 | 0 | 0 | 1950 | 43469 | 115,893654 | 328,398105 | 381,877176 | 115.8937 | 328.3981 | 381.8772
0 |  | #VALUE! | #VALUE! | 0 | 0 | 0 | 1951 | 43470 | 115,923645 | 328,349955 | 381,767824 | 115.9236 | 328.35 | 381.7678
0 |  | #VALUE! | #VALUE! | 0 | 0 | 0 | 1952 | 43471 | 115,998626 | 328,284436 | 381,731193 | 115.9986 | 328.2844 | 381.7312
0 |  | #VALUE! | #VALUE! | 0 | 0 | 0 | 1953 | 43472 | 116,105521 | 328,23478 | 381,738818 | 116.1055 | 328.2348 | 381.7388
0 |  | #VALUE! | #VALUE! | 0 | 0 | 0 | 1954 | 43473 | 116,127922 | 328,15925 | 381,628565 | 116.1279 | 328.1592 | 381.6286
0 |  | #VALUE! | #VALUE! | 0 | 0 | 0 | 1955 | 43474 | 116,139409 | 328,125774 | 381,517692 | 116.1394 | 328.1258 | 381.5177
0 |  | #VALUE! | #VALUE! | 0 | 0 | 0 | 1956 | 43475 | 116,081059 | 328,100095 | 381,498204 | 116.0811 | 328.1001 | 381.4982
0 |  | #VALUE! | #VALUE! | 0 | 0 | 0 | 1957 | 43476 | 116,057531 | 328,07971 | 381,401245 | 116.0575 | 328.0797 | 381.4012
0 |  | #VALUE! | #VALUE! | 0 | 0 | 0 | 1958 | 43477 | 116,032676 | 328,053872 | 381,304563 | 116.0327 | 328.0539 | 381.3046
0 |  | #VALUE! | #VALUE! | 0 | 0 | 0 | 1959 | 43478 | 115,983888 | 328,010914 | 381,282253 | 115.9839 | 328.0109 | 381.2823
0 |  | #VALUE! | #VALUE! | 0 | 0 | 0 | 1960 | 43479 | 115,911382 | 327,964335 | 381,272609 | 115.9114 | 327.9643 | 381.2726
0 |  | #VALUE! | #VALUE! | 0 | 0 | 0 | 1961 | 43480 | 115,928788 | 327,949819 | 381,232861 | 115.9288 | 327.9498 | 381.2329
0 |  | #VALUE! | #VALUE! | 0 | 0 | 0 | 1962 | 43481 | 115,839253 | 327,907011 | 381,126296 | 115.8393 | 327.907 | 381.1263
0 |  | #VALUE! | #VALUE! | 0 | 0 | 0 | 1963 | 43482 | 115,779058 | 327,851898 | 381,095029 | 115.7791 | 327.8519 | 381.095
0 |  | #VALUE! | #VALUE! | 0 | 0 | 0 | 1964 | 43483 | 115,758305 | 327,791895 | 381,018433 | 115.7583 | 327.7919 | 381.0184
0 |  | #VALUE! | #VALUE! | 0 | 0 | 0 | 1965 | 43484 | 115,732243 | 327,743141 | 380,912544 | 115.7322 | 327.7431 | 380.9125
0 |  | #VALUE! | #VALUE! | 0 | 0 | 0 | 1966 | 43485 | 115,744713 | 327,703231 | 380,885861 | 115.7447 | 327.7032 | 380.8859
0 |  | #VALUE! | #VALUE! | 0 | 0 | 0 | 1967 | 43486 | 115,759455 | 327,646401 | 380,824812 | 115.7595 | 327.6464 | 380.8248
0 |  | #VALUE! | #VALUE! | 0 | 0 | 0 | 1968 | 43487 | 115,729608 | 327,589818 | 380,713939 | 115.7296 | 327.5898 | 380.7139
0 |  | #VALUE! | #VALUE! | 0 | 0 | 0 | 1969 | 43488 | 115,733398 | 327,519398 | 380,643934 | 115.7334 | 327.5194 | 380.6439
0 |  | #VALUE! | #VALUE! | 0 | 0 | 0 | 1970 | 43489 | 115,691383 | 327,515251 | 380,571793 | 115.6914 | 327.5153 | 380.5718
0 |  | #VALUE! | #VALUE! | 0 | 0 | 0 | 1971 | 43490 | 115,694856 | 327,416762 | 380,475507 | 115.6949 | 327.4168 | 380.4755
0 |  | #VALUE! | #VALUE! | 0 | 0 | 0 | 1972 | 43491 | 115,757636 | 327,317221 | 380,424331 | 115.7576 | 327.3172 | 380.4243
0 |  | #VALUE! | #VALUE! | 0 | 0 | 0 | 1973 | 43492 | 115,78457 | 327,259362 | 380,359522 | 115.7846 | 327.2594 | 380.3595
0 |  | #VALUE! | #VALUE! | 0 | 0 | 0 | 1974 | 43493 | 115,799873 | 327,225707 | 380,29084 | 115.7999 | 327.2257 | 380.2908
0 |  | #VALUE! | #VALUE! | 0 | 0 | 0 | 1975 | 43494 | 115,776524 | 327,160596 | 380,304676 | 115.7765 | 327.1606 | 380.3047
0 |  | #VALUE! | #VALUE! | 0 | 0 | 0 | 1976 | 43495 | 115,759104 | 327,162311 | 380,30689 | 115.7591 | 327.1623 | 380.3069
0 |  | #VALUE! | #VALUE! | 0 | 0 | 0 | 1977 | 43496 | 115,789234 | 327,130078 | 380,224821 | 115.7892 | 327.1301 | 380.2248
0 |  | #VALUE! | #VALUE! | 0 | 0 | 0 | 1978 | 43497 | 115,82188 | 327,115528 | 380,117627 | 115.8219 | 327.1155 | 380.1176
0 |  | #VALUE! | #VALUE! | 0 | 0 | 0 | 1979 | 43498 | 115,798185 | 327,111895 | 380,049271 | 115.7982 | 327.1119 | 380.0493
0 |  | #VALUE! | #VALUE! | 0 | 0 | 0 | 1980 | 43499 | 115,772666 | 327,091 | 380,063546 | 115.7727 | 327.091 | 380.0635
0 |  | #VALUE! | #VALUE! | 0 | 0 | 0 | 1981 | 43500 | 115,751228 | 327,08486 | 380,017315 | 115.7512 | 327.0849 | 380.0173
0 |  | #VALUE! | #VALUE! | 0 | 0 | 0 | 1982 | 43501 | 115,769931 | 327,058443 | 380,018592 | 115.7699 | 327.0584 | 380.0186
0 |  | #VALUE! | #VALUE! | 0 | 0 | 0 | 1983 | 43502 | 115,778185 | 327,054325 | 379,991233 | 115.7782 | 327.0543 | 379.9912
0 |  | #VALUE! | #VALUE! | 0 | 0 | 0 | 1984 | 43503 | 115,771336 | 327,037186 | 379,953316 | 115.7713 | 327.0372 | 379.9533
0 |  | #VALUE! | #VALUE! | 0 | 0 | 0 | 1985 | 43504 | 115,81899 | 327,005077 | 379,910145 | 115.819 | 327.0051 | 379.9101
0 |  | #VALUE! | #VALUE! | 0 | 0 | 0 | 1986 | 43505 | 115,818967 | 326,96559 | 379,917684 | 115.819 | 326.9656 | 379.9177
0 |  | #VALUE! | #VALUE! | 0 | 0 | 0 | 1987 | 43506 | 115,812174 | 326,940958 | 379,922468 | 115.8122 | 326.941 | 379.9225
0 |  | #VALUE! | #VALUE! | 0 | 0 | 0 | 1988 | 43507 | 115,851584 | 326,912405 | 379,923765 | 115.8516 | 326.9124 | 379.9238
0 |  | #VALUE! | #VALUE! | 0 | 0 | 0 | 1989 | 43508 | 115,898267 | 326,860446 | 379,813001 | 115.8983 | 326.8604 | 379.813
0 |  | #VALUE! | #VALUE! | 0 | 0 | 0 | 1990 | 43509 | 115,976517 | 326,814741 | 379,745324 | 115.9765 | 326.8147 | 379.7453
0 |  | #VALUE! | #VALUE! | 0 | 0 | 0 | 1991 | 43510 | 116,049271 | 326,771807 | 379,686271 | 116.0493 | 326.7718 | 379.6863
0 |  | #VALUE! | #VALUE! | 0 | 0 | 0 | 1992 | 43511 | 116,061738 | 326,712834 | 379,61451 | 116.0617 | 326.7128 | 379.6145
0 |  | #VALUE! | #VALUE! | 0 | 0 | 0 | 1993 | 43512 | 116,147817 | 326,678566 | 379,578172 | 116.1478 | 326.6786 | 379.5782
0 |  | #VALUE! | #VALUE! | 0 | 0 | 0 | 1994 | 43513 | 116,149522 | 326,648058 | 379,525083 | 116.1495 | 326.6481 | 379.5251
0 |  | #VALUE! | #VALUE! | 0 | 0 | 0 | 1995 | 43514 | 116,138409 | 326,601984 | 379,359219 | 116.1384 | 326.602 | 379.3592
0 |  | #VALUE! | #VALUE! | 0 | 0 | 0 | 1996 | 43515 | 116,230254 | 326,519263 | 379,197266 | 116.2303 | 326.5193 | 379.1973
0 |  | #VALUE! | #VALUE! | 0 | 0 | 0 | 1997 | 43516 | 116,25646 | 326,486205 | 379,149429 | 116.2565 | 326.4862 | 379.1494
0 |  | #VALUE! | #VALUE! | 0 | 0 | 0 | 1998 | 43517 | 116,319645 | 326,415074 | 379,148475 | 116.3196 | 326.4151 | 379.1485
0 |  | #VALUE! | #VALUE! | 0 | 0 | 0 | 1999 | 43518 | 116,36268 | 326,356752 | 379,160456 | 116.3627 | 326.3568 | 379.1605
0 |  | #VALUE! | #VALUE! | 0 | 0 | 0 | 2000 | 43519 | 116,406916 | 326,307503 | 379,109302 | 116.4069 | 326.3075 | 379.1093
0 |  | #VALUE! | #VALUE! | 0 | 0 | 0 | 2001 | 43520 | 116,442612 | 326,259443 | 379,100058 | 116.4426 | 326.2594 | 379.1001
0 |  | #VALUE! | #VALUE! | 0 | 0 | 0 | 2002 | 43521 | 116,447957 | 326,205345 | 379,04266 | 116.448 | 326.2053 | 379.0427
0 |  | #VALUE! | #VALUE! | 0 | 0 | 0 | 2003 | 43522 | 116,47484 | 326,145092 | 379,024267 | 116.4748 | 326.1451 | 379.0243
0 |  | #VALUE! | #VALUE! | 0 | 0 | 0 | 2004 | 43523 | 116,475356 | 326,096096 | 379,046452 | 116.4754 | 326.0961 | 379.0465
0 |  | #VALUE! | #VALUE! | 0 | 0 | 0 | 2005 | 43524 | 116,526641 | 326,052502 | 379,00181 | 116.5266 | 326.0525 | 379.0018
0 |  | #VALUE! | #VALUE! | 0 | 0 | 0 | 2006 | 43525 | 116,574174 | 325,987025 | 378,907442 | 116.5742 | 325.987 | 378.9074
0 |  | #VALUE! | #VALUE! | 0 | 0 | 0 | 2007 | 43526 | 116,527324 | 325,945221 | 378,782578 | 116.5273 | 325.9452 | 378.7826
0 |  | #VALUE! | #VALUE! | 0 | 0 | 0 | 2008 | 43527 | 116,494785 | 325,887442 | 378,733326 | 116.4948 | 325.8874 | 378.7333
0 |  | #VALUE! | #VALUE! | 0 | 0 | 0 | 2009 | 43528 | 116,455649 | 325,819435 | 378,669749 | 116.4556 | 325.8194 | 378.6697
0 |  | #VALUE! | #VALUE! | 0 | 0 | 0 | 2010 | 43529 | 116,471015 | 325,747382 | 378,635158 | 116.471 | 325.7474 | 378.6352
0 |  | #VALUE! | #VALUE! | 0 | 0 | 0 | 2011 | 43530 | 116,470839 | 325,66977 | 378,620793 | 116.4708 | 325.6698 | 378.6208
0 |  | #VALUE! | #VALUE! | 0 | 0 | 0 | 2012 | 43531 | 116,423577 | 325,618664 | 378,530448 | 116.4236 | 325.6187 | 378.5304
0 |  | #VALUE! | #VALUE! | 0 | 0 | 0 | 2013 | 43532 | 116,456525 | 325,569235 | 378,511993 | 116.4565 | 325.5692 | 378.512
0 |  | #VALUE! | #VALUE! | 0 | 0 | 0 | 2014 | 43533 | 116,422942 | 325,50359 | 378,425391 | 116.4229 | 325.5036 | 378.4254
0 |  | #VALUE! | #VALUE! | 0 | 0 | 0 | 2015 | 43534 | 116,443415 | 325,417489 | 378,417283 | 116.4434 | 325.4175 | 378.4173
0 |  | #VALUE! | #VALUE! | 0 | 0 | 0 | 2016 | 43535 | 116,43578 | 325,39274 | 378,460066 | 116.4358 | 325.3927 | 378.4601
0 |  | #VALUE! | #VALUE! | 0 | 0 | 0 | 2017 | 43536 | 116,460266 | 325,36717 | 378,472201 | 116.4603 | 325.3672 | 378.4722
0 |  | #VALUE! | #VALUE! | 0 | 0 | 0 | 2018 | 43537 | 116,433905 | 325,324319 | 378,431784 | 116.4339 | 325.3243 | 378.4318
0 |  | #VALUE! | #VALUE! | 0 | 0 | 0 | 2019 | 43538 | 116,450829 | 325,288939 | 378,367269 | 116.4508 | 325.2889 | 378.3673
0 |  | #VALUE! | #VALUE! | 0 | 0 | 0 | 2020 | 43539 | 116,473273 | 325,271155 | 378,214192 | 116.4733 | 325.2712 | 378.2142
0 |  | #VALUE! | #VALUE! | 0 | 0 | 0 | 2021 | 43540 | 116,491428 | 325,211062 | 378,120685 | 116.4914 | 325.2111 | 378.1207
0 |  | #VALUE! | #VALUE! | 0 | 0 | 0 | 2022 | 43541 | 116,554213 | 325,145454 | 378,045335 | 116.5542 | 325.1455 | 378.0453
0 |  | #VALUE! | #VALUE! | 0 | 0 | 0 | 2023 | 43542 | 116,606584 | 325,114632 | 378,008144 | 116.6066 | 325.1146 | 378.0081
0 |  | #VALUE! | #VALUE! | 0 | 0 | 0 | 2024 | 43543 | 116,653944 | 325,098494 | 377,950553 | 116.6539 | 325.0985 | 377.9506
0 |  | #VALUE! | #VALUE! | 0 | 0 | 0 | 2025 | 43544 | 116,658567 | 325,056963 | 377,965437 | 116.6586 | 325.057 | 377.9654
0 |  | #VALUE! | #VALUE! | 0 | 0 | 0 | 2026 | 43545 | 116,695442 | 325,004279 | 377,949733 | 116.6954 | 325.0043 | 377.9497
0 |  | #VALUE! | #VALUE! | 0 | 0 | 0 | 2027 | 43546 | 116,770855 | 324,971695 | 377,866498 | 116.7709 | 324.9717 | 377.8665
0 |  | #VALUE! | #VALUE! | 0 | 0 | 0 | 2028 | 43547 | 116,759188 | 324,914371 | 377,749744 | 116.7592 | 324.9144 | 377.7497
0 |  | #VALUE! | #VALUE! | 0 | 0 | 0 | 2029 | 43548 | 116,718348 | 324,84235 | 377,590753 | 116.7183 | 324.8424 | 377.5908
0 |  | #VALUE! | #VALUE! | 0 | 0 | 0 | 2030 | 43549 | 116,689611 | 324,784729 | 377,527828 | 116.6896 | 324.7847 | 377.5278
0 |  | #VALUE! | #VALUE! | 0 | 0 | 0 | 2031 | 43550 | 116,758289 | 324,763345 | 377,50906 | 116.7583 | 324.7633 | 377.5091
0 |  | #VALUE! | #VALUE! | 0 | 0 | 0 | 2032 | 43551 | 116,81125 | 324,709295 | 377,502394 | 116.8113 | 324.7093 | 377.5024
0 |  | #VALUE! | #VALUE! | 0 | 0 | 0 | 2033 | 43552 | 116,847328 | 324,679509 | 377,49896 | 116.8473 | 324.6795 | 377.499
0 |  | #VALUE! | #VALUE! | 0 | 0 | 0 | 2034 | 43553 | 116,81934 | 324,654125 | 377,475201 | 116.8193 | 324.6541 | 377.4752
0 |  | #VALUE! | #VALUE! | 0 | 0 | 0 | 2035 | 43554 | 116,81006 | 324,61816 | 377,387746 | 116.8101 | 324.6182 | 377.3877
0 |  | #VALUE! | #VALUE! | 0 | 0 | 0 | 2036 | 43555 | 116,782774 | 324,577538 | 377,393689 | 116.7828 | 324.5775 | 377.3937
0 |  | #VALUE! | #VALUE! | 0 | 0 | 0 | 2037 | 43556 | 116,691057 | 324,507738 | 377,405884 | 116.6911 | 324.5077 | 377.4059
0 |  | #VALUE! | #VALUE! | 0 | 0 | 0 | 2038 | 43557 | 116,691103 | 324,47277 | 377,321355 | 116.6911 | 324.4728 | 377.3214
0 |  | #VALUE! | #VALUE! | 0 | 0 | 0 | 2039 | 43558 | 116,650621 | 324,429923 | 377,327957 | 116.6506 | 324.4299 | 377.328
0 |  | #VALUE! | #VALUE! | 0 | 0 | 0 | 2040 | 43559 | 116,584578 | 324,369681 | 377,295187 | 116.5846 | 324.3697 | 377.2952
0 |  | #VALUE! | #VALUE! | 0 | 0 | 0 | 2041 | 43560 | 116,549542 | 324,324721 | 377,225134 | 116.5495 | 324.3247 | 377.2251
0 |  | #VALUE! | #VALUE! | 0 | 0 | 0 | 2042 | 43561 | 116,508164 | 324,306342 | 377,237828 | 116.5082 | 324.3063 | 377.2378
0 |  | #VALUE! | #VALUE! | 0 | 0 | 0 | 2043 | 43562 | 116,420123 | 324,280725 | 377,250318 | 116.4201 | 324.2807 | 377.2503
0 |  | #VALUE! | #VALUE! | 0 | 0 | 0 | 2044 | 43563 | 116,352643 | 324,210369 | 377,226607 | 116.3526 | 324.2104 | 377.2266
0 |  | #VALUE! | #VALUE! | 0 | 0 | 0 | 2045 | 43564 | 116,351664 | 324,163242 | 377,170523 | 116.3517 | 324.1632 | 377.1705
0 |  | #VALUE! | #VALUE! | 0 | 0 | 0 | 2046 | 43565 | 116,370833 | 324,124648 | 377,115333 | 116.3708 | 324.1246 | 377.1153
0 |  | #VALUE! | #VALUE! | 0 | 0 | 0 | 2047 | 43566 | 116,40465 | 324,081905 | 377,022542 | 116.4047 | 324.0819 | 377.0225
0 |  | #VALUE! | #VALUE! | 0 | 0 | 0 | 2048 | 43567 | 116,449636 | 324,058961 | 376,929751 | 116.4496 | 324.059 | 376.9298
0 |  | #VALUE! | #VALUE! | 0 | 0 | 0 | 2049 | 43568 | 116,37761 | 323,995368 | 376,895857 | 116.3776 | 323.9954 | 376.8959
0 |  | #VALUE! | #VALUE! | 0 | 0 | 0 | 2050 | 43569 | 116,362337 | 323,9703 | 376,846269 | 116.3623 | 323.9703 | 376.8463
0 |  | #VALUE! | #VALUE! | 0 | 0 | 0 | 2051 | 43570 | 116,271793 | 323,955754 | 376,755851 | 116.2718 | 323.9558 | 376.7559
0 |  | #VALUE! | #VALUE! | 0 | 0 | 0 | 2052 | 43571 | 116,183357 | 323,919499 | 376,68111 | 116.1834 | 323.9195 | 376.6811
0 |  | #VALUE! | #VALUE! | 0 | 0 | 0 | 2053 | 43572 | 116,120153 | 323,85479 | 376,662402 | 116.1202 | 323.8548 | 376.6624
0 |  | #VALUE! | #VALUE! | 0 | 0 | 0 | 2054 | 43573 | 116,094326 | 323,804553 | 376,580556 | 116.0943 | 323.8046 | 376.5806
0 |  | #VALUE! | #VALUE! | 0 | 0 | 0 | 2055 | 43574 | 116,011838 | 323,742629 | 376,560679 | 116.0118 | 323.7426 | 376.5607
0 |  | #VALUE! | #VALUE! | 0 | 0 | 0 | 2056 | 43575 | 115,95791 | 323,703053 | 376,496437 | 115.9579 | 323.7031 | 376.4964
0 |  | #VALUE! | #VALUE! | 0 | 0 | 0 | 2057 | 43576 | 115,970898 | 323,669693 | 376,435148 | 115.9709 | 323.6697 | 376.4351
0 |  | #VALUE! | #VALUE! | 0 | 0 | 0 | 2058 | 43577 | 116,025579 | 323,647542 | 376,36254 | 116.0256 | 323.6475 | 376.3625
0 |  | #VALUE! | #VALUE! | 0 | 0 | 0 | 2059 | 43578 | 115,990135 | 323,587368 | 376,287784 | 115.9901 | 323.5874 | 376.2878
0 |  | #VALUE! | #VALUE! | 0 | 0 | 0 | 2060 | 43579 | 115,91666 | 323,526737 | 376,275194 | 115.9167 | 323.5267 | 376.2752
0 |  | #VALUE! | #VALUE! | 0 | 0 | 0 | 2061 | 43580 | 115,839567 | 323,500094 | 376,268894 | 115.8396 | 323.5001 | 376.2689
0 |  | #VALUE! | #VALUE! | 0 | 0 | 0 | 2062 | 43581 | 115,761725 | 323,463927 | 376,183801 | 115.7617 | 323.4639 | 376.1838
0 |  | #VALUE! | #VALUE! | 0 | 0 | 0 | 2063 | 43582 | 115,767142 | 323,420382 | 376,143354 | 115.7671 | 323.4204 | 376.1434
0 |  | #VALUE! | #VALUE! | 0 | 0 | 0 | 2064 | 43583 | 115,719398 | 323,379023 | 376,158856 | 115.7194 | 323.379 | 376.1589
0 |  | #VALUE! | #VALUE! | 0 | 0 | 0 | 2065 | 43584 | 115,725332 | 323,373339 | 376,162619 | 115.7253 | 323.3733 | 376.1626
0 |  | #VALUE! | #VALUE! | 0 | 0 | 0 | 2066 | 43585 | 115,720686 | 323,391809 | 376,123241 | 115.7207 | 323.3918 | 376.1232
0 |  | #VALUE! | #VALUE! | 0 | 0 | 0 | 2067 | 43586 | 115,765204 | 323,407582 | 376,049316 | 115.7652 | 323.4076 | 376.0493
0 |  | #VALUE! | #VALUE! | 0 | 0 | 0 | 2068 | 43587 | 115,737669 | 323,36679 | 375,974926 | 115.7377 | 323.3668 | 375.9749
0 |  | #VALUE! | #VALUE! | 0 | 0 | 0 | 2069 | 43588 | 115,684561 | 323,31158 | 375,908361 | 115.6846 | 323.3116 | 375.9084
0 |  | #VALUE! | #VALUE! | 0 | 0 | 0 | 2070 | 43589 | 115,684674 | 323,274415 | 375,88359 | 115.6847 | 323.2744 | 375.8836
0 |  | #VALUE! | #VALUE! | 0 | 0 | 0 | 2071 | 43590 | 115,715789 | 323,250988 | 375,847395 | 115.7158 | 323.251 | 375.8474
0 |  | #VALUE! | #VALUE! | 0 | 0 | 0 | 2072 | 43591 | 115,734871 | 323,20545 | 375,802053 | 115.7349 | 323.2054 | 375.8021
0 |  | #VALUE! | #VALUE! | 0 | 0 | 0 | 2073 | 43592 | 115,788608 | 323,178509 | 375,737027 | 115.7886 | 323.1785 | 375.737
0 |  | #VALUE! | #VALUE! | 0 | 0 | 0 | 2074 | 43593 | 115,863659 | 323,143952 | 375,698681 | 115.8637 | 323.144 | 375.6987
0 |  | #VALUE! | #VALUE! | 0 | 0 | 0 | 2075 | 43594 | 115,830727 | 323,107369 | 375,593388 | 115.8307 | 323.1074 | 375.5934
0 |  | #VALUE! | #VALUE! | 0 | 0 | 0 | 2076 | 43595 | 115,862099 | 323,068755 | 375,531552 | 115.8621 | 323.0688 | 375.5316
0 |  | #VALUE! | #VALUE! | 0 | 0 | 0 | 2077 | 43596 | 115,827056 | 323,04092 | 375,4858 | 115.8271 | 323.0409 | 375.4858
0 |  | #VALUE! | #VALUE! | 0 | 0 | 0 | 2078 | 43597 | 115,799691 | 323,007566 | 375,434847 | 115.7997 | 323.0076 | 375.4348
0 |  | #VALUE! | #VALUE! | 0 | 0 | 0 | 2079 | 43598 | 115,764184 | 322,97528 | 375,434455 | 115.7642 | 322.9753 | 375.4345
0 |  | #VALUE! | #VALUE! | 0 | 0 | 0 | 2080 | 43599 | 115,776331 | 322,941714 | 375,495623 | 115.7763 | 322.9417 | 375.4956
0 |  | #VALUE! | #VALUE! | 0 | 0 | 0 | 2081 | 43600 | 115,745827 | 322,861164 | 375,472073 | 115.7458 | 322.8612 | 375.4721
0 |  | #VALUE! | #VALUE! | 0 | 0 | 0 | 2082 | 43601 | 115,742336 | 322,849292 | 375,397919 | 115.7423 | 322.8493 | 375.3979
0 |  | #VALUE! | #VALUE! | 0 | 0 | 0 | 2083 | 43602 | 115,724784 | 322,793224 | 375,307682 | 115.7248 | 322.7932 | 375.3077
0 |  | #VALUE! | #VALUE! | 0 | 0 | 0 | 2084 | 43603 | 115,695947 | 322,747002 | 375,287638 | 115.6959 | 322.747 | 375.2876
0 |  | #VALUE! | #VALUE! | 0 | 0 | 0 | 2085 | 43604 | 115,629101 | 322,72924 | 375,215697 | 115.6291 | 322.7292 | 375.2157
0 |  | #VALUE! | #VALUE! | 0 | 0 | 0 | 2086 | 43605 | 115,597962 | 322,674671 | 375,111629 | 115.598 | 322.6747 | 375.1116
0 |  | #VALUE! | #VALUE! | 0 | 0 | 0 | 2087 | 43606 | 115,655333 | 322,640538 | 375,042498 | 115.6553 | 322.6405 | 375.0425
0 |  | #VALUE! | #VALUE! | 0 | 0 | 0 | 2088 | 43607 | 115,695728 | 322,594682 | 374,983684 | 115.6957 | 322.5947 | 374.9837
0 |  | #VALUE! | #VALUE! | 0 | 0 | 0 | 2089 | 43608 | 115,624734 | 322,551455 | 374,850187 | 115.6247 | 322.5515 | 374.8502
0 |  | #VALUE! | #VALUE! | 0 | 0 | 0 | 2090 | 43609 | 115,631749 | 322,514681 | 374,743802 | 115.6317 | 322.5147 | 374.7438
0 |  | #VALUE! | #VALUE! | 0 | 0 | 0 | 2091 | 43610 | 115,67242 | 322,462469 | 374,664843 | 115.6724 | 322.4625 | 374.6648
0 |  | #VALUE! | #VALUE! | 0 | 0 | 0 | 2092 | 43611 | 115,669541 | 322,409393 | 374,619561 | 115.6695 | 322.4094 | 374.6196
0 |  | #VALUE! | #VALUE! | 0 | 0 | 0 | 2093 | 43612 | 115,727877 | 322,330984 | 374,611319 | 115.7279 | 322.331 | 374.6113
0 |  | #VALUE! | #VALUE! | 0 | 0 | 0 | 2094 | 43613 | 115,71748 | 322,288776 | 374,494827 | 115.7175 | 322.2888 | 374.4948
0 |  | #VALUE! | #VALUE! | 0 | 0 | 0 | 2095 | 43614 | 115,664197 | 322,257574 | 374,465178 | 115.6642 | 322.2576 | 374.4652
0 |  | #VALUE! | #VALUE! | 0 | 0 | 0 | 2096 | 43615 | 115,606819 | 322,231465 | 374,433386 | 115.6068 | 322.2315 | 374.4334
0 |  | #VALUE! | #VALUE! | 0 | 0 | 0 | 2097 | 43616 | 115,577377 | 322,218415 | 374,271682 | 115.5774 | 322.2184 | 374.2717
0 |  | #VALUE! | #VALUE! | 0 | 0 | 0 | 2098 | 43617 | 115,572161 | 322,158131 | 374,173195 | 115.5722 | 322.1581 | 374.1732
0 |  | #VALUE! | #VALUE! | 0 | 0 | 0 | 2099 | 43618 | 115,575162 | 322,115028 | 374,103115 | 115.5752 | 322.115 | 374.1031
0 |  | #VALUE! | #VALUE! | 0 | 0 | 0 | 2100 | 43619 | 115,580035 | 322,093293 | 374,053469 | 115.58 | 322.0933 | 374.0535
0 |  | #VALUE! | #VALUE! | 0 | 0 | 0 | 2101 | 43620 | 115,587541 | 322,074551 | 374,028112 | 115.5875 | 322.0746 | 374.0281
0 |  | #VALUE! | #VALUE! | 0 | 0 | 0 | 2102 | 43621 | 115,565168 | 322,064385 | 373,973134 | 115.5652 | 322.0644 | 373.9731
0 |  | #VALUE! | #VALUE! | 0 | 0 | 0 | 2103 | 43622 | 115,524783 | 322,018906 | 373,884877 | 115.5248 | 322.0189 | 373.8849
0 |  | #VALUE! | #VALUE! | 0 | 0 | 0 | 2104 | 43623 | 115,488223 | 321,992 | 373,762279 | 115.4882 | 321.992 | 373.7623
0 |  | #VALUE! | #VALUE! | 0 | 0 | 0 | 2105 | 43624 | 115,453361 | 321,949259 | 373,709003 | 115.4534 | 321.9493 | 373.709
0 |  | #VALUE! | #VALUE! | 0 | 0 | 0 | 2106 | 43625 | 115,343527 | 321,960324 | 373,654336 | 115.3435 | 321.9603 | 373.6543
0 |  | #VALUE! | #VALUE! | 0 | 0 | 0 | 2107 | 43626 | 115,255659 | 321,942955 | 373,600747 | 115.2557 | 321.943 | 373.6007
0 |  | #VALUE! | #VALUE! | 0 | 0 | 0 | 2108 | 43627 | 115,152255 | 321,900994 | 373,558836 | 115.1523 | 321.901 | 373.5588
0 |  | #VALUE! | #VALUE! | 0 | 0 | 0 | 2109 | 43628 | 115,044139 | 321,863504 | 373,443127 | 115.0441 | 321.8635 | 373.4431
0 |  | #VALUE! | #VALUE! | 0 | 0 | 0 | 2110 | 43629 | 114,997168 | 321,83447 | 373,38568 | 114.9972 | 321.8345 | 373.3857
0 |  | #VALUE! | #VALUE! | 0 | 0 | 0 | 2111 | 43630 | 115,005471 | 321,78691 | 373,383691 | 115.0055 | 321.7869 | 373.3837
0 |  | #VALUE! | #VALUE! | 0 | 0 | 0 | 2112 | 43631 | 114,92468 | 321,739902 | 373,254362 | 114.9247 | 321.7399 | 373.2544
0 |  | #VALUE! | #VALUE! | 0 | 0 | 0 | 2113 | 43632 | 114,928611 | 321,661398 | 373,069856 | 114.9286 | 321.6614 | 373.0699
0 |  | #VALUE! | #VALUE! | 0 | 0 | 0 | 2114 | 43633 | 114,823747 | 321,606753 | 372,967848 | 114.8237 | 321.6068 | 372.9678
0 |  | #VALUE! | #VALUE! | 0 | 0 | 0 | 2115 | 43634 | 114,718221 | 321,555093 | 372,784207 | 114.7182 | 321.5551 | 372.7842
0 |  | #VALUE! | #VALUE! | 0 | 0 | 0 | 2116 | 43635 | 114,608984 | 321,548196 | 372,633723 | 114.609 | 321.5482 | 372.6337
0 |  | #VALUE! | #VALUE! | 0 | 0 | 0 | 2117 | 43636 | 114,557354 | 321,508174 | 372,601471 | 114.5574 | 321.5082 | 372.6015
0 |  | #VALUE! | #VALUE! | 0 | 0 | 0 | 2118 | 43637 | 114,44795 | 321,485068 | 372,641691 | 114.448 | 321.4851 | 372.6417
0 |  | #VALUE! | #VALUE! | 0 | 0 | 0 | 2119 | 43638 | 114,356317 | 321,461193 | 372,690474 | 114.3563 | 321.4612 | 372.6905
0 |  | #VALUE! | #VALUE! | 0 | 0 | 0 | 2120 | 43639 | 114,279719 | 321,401997 | 372,578425 | 114.2797 | 321.402 | 372.5784
0 |  | #VALUE! | #VALUE! | 0 | 0 | 0 | 2121 | 43640 | 114,2151 | 321,32432 | 372,468994 | 114.2151 | 321.3243 | 372.469
0 |  | #VALUE! | #VALUE! | 0 | 0 | 0 | 2122 | 43641 | 114,136283 | 321,26625 | 372,476391 | 114.1363 | 321.2663 | 372.4764
0 |  | #VALUE! | #VALUE! | 0 | 0 | 0 | 2123 | 43642 | 114,048353 | 321,237218 | 372,380261 | 114.0484 | 321.2372 | 372.3803
0 |  | #VALUE! | #VALUE! | 0 | 0 | 0 | 2124 | 43643 | 113,99896 | 321,209026 | 372,242778 | 113.999 | 321.209 | 372.2428
0 |  | #VALUE! | #VALUE! | 0 | 0 | 0 | 2125 | 43644 | 113,948038 | 321,150069 | 372,167329 | 113.948 | 321.1501 | 372.1673
0 |  | #VALUE! | #VALUE! | 0 | 0 | 0 | 2126 | 43645 | 113,92953 | 321,106153 | 372,091976 | 113.9295 | 321.1062 | 372.092
0 |  | #VALUE! | #VALUE! | 0 | 0 | 0 | 2127 | 43646 | 113,931925 | 321,030983 | 371,978093 | 113.9319 | 321.031 | 371.9781
0 |  | #VALUE! | #VALUE! | 0 | 0 | 0 | 2128 | 43647 | 113,892906 | 321,004495 | 371,88077 | 113.8929 | 321.0045 | 371.8808
0 |  | #VALUE! | #VALUE! | 0 | 0 | 0 | 2129 | 43648 | 113,833746 | 320,970825 | 371,709574 | 113.8337 | 320.9708 | 371.7096
0 |  | #VALUE! | #VALUE! | 0 | 0 | 0 | 2130 | 43649 | 113,792287 | 320,928308 | 371,635588 | 113.7923 | 320.9283 | 371.6356
0 |  | #VALUE! | #VALUE! | 0 | 0 | 0 | 2131 | 43650 | 113,750624 | 320,862293 | 371,480488 | 113.7506 | 320.8623 | 371.4805
0 |  | #VALUE! | #VALUE! | 0 | 0 | 0 | 2132 | 43651 | 113,712023 | 320,782164 | 371,339799 | 113.712 | 320.7822 | 371.3398
0 |  | #VALUE! | #VALUE! | 0 | 0 | 0 | 2133 | 43652 | 113,745779 | 320,718899 | 371,224791 | 113.7458 | 320.7189 | 371.2248
0 |  | #VALUE! | #VALUE! | 0 | 0 | 0 | 2134 | 43653 | 113,723725 | 320,623572 | 371,185622 | 113.7237 | 320.6236 | 371.1856
0 |  | #VALUE! | #VALUE! | 0 | 0 | 0 | 2135 | 43654 | 113,709703 | 320,584466 | 371,041218 | 113.7097 | 320.5845 | 371.0412
0 |  | #VALUE! | #VALUE! | 0 | 0 | 0 | 2136 | 43655 | 113,669237 | 320,505849 | 370,944574 | 113.6692 | 320.5058 | 370.9446
0 |  | #VALUE! | #VALUE! | 0 | 0 | 0 | 2137 | 43656 | 113,617505 | 320,449793 | 370,900336 | 113.6175 | 320.4498 | 370.9003
0 |  | #VALUE! | #VALUE! | 0 | 0 | 0 | 2138 | 43657 | 113,590756 | 320,377887 | 370,859758 | 113.5908 | 320.3779 | 370.8598
0 |  | #VALUE! | #VALUE! | 0 | 0 | 0 | 2139 | 43658 | 113,552069 | 320,367779 | 370,773965 | 113.5521 | 320.3678 | 370.774
0 |  | #VALUE! | #VALUE! | 0 | 0 | 0 | 2140 | 43659 | 113,500697 | 320,334854 | 370,660744 | 113.5007 | 320.3349 | 370.6607
0 |  | #VALUE! | #VALUE! | 0 | 0 | 0 | 2141 | 43660 | 113,464954 | 320,258577 | 370,563651 | 113.465 | 320.2586 | 370.5637
0 |  | #VALUE! | #VALUE! | 0 | 0 | 0 | 2142 | 43661 | 113,438354 | 320,210186 | 370,507947 | 113.4384 | 320.2102 | 370.5079
0 |  | #VALUE! | #VALUE! | 0 | 0 | 0 | 2143 | 43662 | 113,427225 | 320,171322 | 370,410292 | 113.4272 | 320.1713 | 370.4103
0 |  | #VALUE! | #VALUE! | 0 | 0 | 0 | 2144 | 43663 | 113,366375 | 320,150157 | 370,321149 | 113.3664 | 320.1502 | 370.3211
0 |  | #VALUE! | #VALUE! | 0 | 0 | 0 | 2145 | 43664 | 113,295387 | 320,108674 | 370,199375 | 113.2954 | 320.1087 | 370.1994
0 |  | #VALUE! | #VALUE! | 0 | 0 | 0 | 2146 | 43665 | 113,278805 | 320,08191 | 370,145705 | 113.2788 | 320.0819 | 370.1457
0 |  | #VALUE! | #VALUE! | 0 | 0 | 0 | 2147 | 43666 | 113,251309 | 320,053336 | 370,082915 | 113.2513 | 320.0533 | 370.0829
0 |  | #VALUE! | #VALUE! | 0 | 0 | 0 | 2148 | 43667 | 113,153458 | 320,022969 | 370,016261 | 113.1535 | 320.023 | 370.0163
0 |  | #VALUE! | #VALUE! | 0 | 0 | 0 | 2149 | 43668 | 113,0623 | 319,97786 | 369,973743 | 113.0623 | 319.9779 | 369.9737
0 |  | #VALUE! | #VALUE! | 0 | 0 | 0 | 2150 | 43669 | 113,12493 | 319,943313 | 369,848687 | 113.1249 | 319.9433 | 369.8487
0 |  | #VALUE! | #VALUE! | 0 | 0 | 0 | 2151 | 43670 | 113,152707 | 319,918298 | 369,782271 | 113.1527 | 319.9183 | 369.7823
0 |  | #VALUE! | #VALUE! | 0 | 0 | 0 | 2152 | 43671 | 113,181151 | 319,858283 | 369,733948 | 113.1812 | 319.8583 | 369.7339
0 |  | #VALUE! | #VALUE! | 0 | 0 | 0 | 2153 | 43672 | 113,186978 | 319,832115 | 369,734473 | 113.187 | 319.8321 | 369.7345
0 |  | #VALUE! | #VALUE! | 0 | 0 | 0 | 2154 | 43673 | 113,23514 | 319,81243 | 369,653867 | 113.2351 | 319.8124 | 369.6539
0 |  | #VALUE! | #VALUE! | 0 | 0 | 0 | 2155 | 43674 | 113,291139 | 319,798971 | 369,568927 | 113.2911 | 319.799 | 369.5689
0 |  | #VALUE! | #VALUE! | 0 | 0 | 0 | 2156 | 43675 | 113,29653 | 319,767026 | 369,516208 | 113.2965 | 319.767 | 369.5162
0 |  | #VALUE! | #VALUE! | 0 | 0 | 0 | 2157 | 43676 | 113,322748 | 319,73182 | 369,547403 | 113.3227 | 319.7318 | 369.5474
0 |  | #VALUE! | #VALUE! | 0 | 0 | 0 | 2158 | 43677 | 113,31881 | 319,717907 | 369,529448 | 113.3188 | 319.7179 | 369.5294
0 |  | #VALUE! | #VALUE! | 0 | 0 | 0 | 2159 | 43678 | 113,361813 | 319,693053 | 369,471991 | 113.3618 | 319.6931 | 369.472
0 |  | #VALUE! | #VALUE! | 0 | 0 | 0 | 2160 | 43679 | 113,387183 | 319,669912 | 369,385672 | 113.3872 | 319.6699 | 369.3857
0 |  | #VALUE! | #VALUE! | 0 | 0 | 0 | 2161 | 43680 | 113,403863 | 319,617475 | 369,365051 | 113.4039 | 319.6175 | 369.3651
0 |  | #VALUE! | #VALUE! | 0 | 0 | 0 | 2162 | 43681 | 113,439775 | 319,559211 | 369,264853 | 113.4398 | 319.5592 | 369.2649
0 |  | #VALUE! | #VALUE! | 0 | 0 | 0 | 2163 | 43682 | 113,5062 | 319,481308 | 369,272095 | 113.5062 | 319.4813 | 369.2721
0 |  | #VALUE! | #VALUE! | 0 | 0 | 0 | 2164 | 43683 | 113,581287 | 319,45675 | 369,198878 | 113.5813 | 319.4567 | 369.1989
0 |  | #VALUE! | #VALUE! | 0 | 0 | 0 | 2165 | 43684 | 113,64341 | 319,395423 | 369,16364 | 113.6434 | 319.3954 | 369.1636
0 |  | #VALUE! | #VALUE! | 0 | 0 | 0 | 2166 | 43685 | 113,709686 | 319,344937 | 369,134496 | 113.7097 | 319.3449 | 369.1345
0 |  | #VALUE! | #VALUE! | 0 | 0 | 0 | 2167 | 43686 | 113,766679 | 319,299076 | 369,073551 | 113.7667 | 319.2991 | 369.0736
0 |  | #VALUE! | #VALUE! | 0 | 0 | 0 | 2168 | 43687 | 113,776137 | 319,249397 | 369,04502 | 113.7761 | 319.2494 | 369.045
0 |  | #VALUE! | #VALUE! | 0 | 0 | 0 | 2169 | 43688 | 113,74941 | 319,231631 | 369,000843 | 113.7494 | 319.2316 | 369.0008
0 |  | #VALUE! | #VALUE! | 0 | 0 | 0 | 2170 | 43689 | 113,752205 | 319,204046 | 368,923106 | 113.7522 | 319.204 | 368.9231
0 |  | #VALUE! | #VALUE! | 0 | 0 | 0 | 2171 | 43690 | 113,78531 | 319,162002 | 368,870632 | 113.7853 | 319.162 | 368.8706
0 |  | #VALUE! | #VALUE! | 0 | 0 | 0 | 2172 | 43691 | 113,786989 | 319,125064 | 368,90195 | 113.787 | 319.1251 | 368.9019
0 |  | #VALUE! | #VALUE! | 0 | 0 | 0 | 2173 | 43692 | 113,807459 | 319,117595 | 368,982017 | 113.8075 | 319.1176 | 368.982
0 |  | #VALUE! | #VALUE! | 0 | 0 | 0 | 2174 | 43693 | 113,81057 | 319,07917 | 368,978971 | 113.8106 | 319.0792 | 368.979
0 |  | #VALUE! | #VALUE! | 0 | 0 | 0 | 2175 | 43694 | 113,869242 | 319,032345 | 368,895111 | 113.8692 | 319.0323 | 368.8951
0 |  | #VALUE! | #VALUE! | 0 | 0 | 0 | 2176 | 43695 | 113,927055 | 319,007981 | 368,833707 | 113.9271 | 319.008 | 368.8337
0 |  | #VALUE! | #VALUE! | 0 | 0 | 0 | 2177 | 43696 | 113,917196 | 318,99608 | 368,799519 | 113.9172 | 318.9961 | 368.7995
0 |  | #VALUE! | #VALUE! | 0 | 0 | 0 | 2178 | 43697 | #N/A | #N/A | #N/A | #N/A | #N/A | #N/A
0 |  | #VALUE! | #VALUE! | 0 | 0 | 0 | 2179 | 43698 | #N/A | #N/A | #N/A | #N/A | #N/A | #N/A
0 |  | #VALUE! | #VALUE! | 0 | 0 | 0 | 2180 | 43699 | #N/A | #N/A | #N/A | #N/A | #N/A | #N/A
0 |  | #VALUE! | #VALUE! | 0 | 0 | 0 | 2181 | 43700 | #N/A | #N/A | #N/A | #N/A | #N/A | #N/A
0 |  | #VALUE! | #VALUE! | 0 | 0 | 0 | 2182 | 43701 | #N/A | #N/A | #N/A | #N/A | #N/A | #N/A
0 |  | #VALUE! | #VALUE! | 0 | 0 | 0 | 2183 | 43702 | #N/A | #N/A | #N/A | #N/A | #N/A | #N/A
0 |  | #VALUE! | #VALUE! | 0 | 0 | 0 | 2184 | 43703 | #N/A | #N/A | #N/A | #N/A | #N/A | #N/A
0 |  | #VALUE! | #VALUE! | 0 | 0 | 0 | 2185 | 43704 | #N/A | #N/A | #N/A | #N/A | #N/A | #N/A
0 |  | #VALUE! | #VALUE! | 0 | 0 | 0 | 2186 | 43705 | #N/A | #N/A | #N/A | #N/A | #N/A | #N/A
0 |  | #VALUE! | #VALUE! | 0 | 0 | 0 | 2187 | 43706 | #N/A | #N/A | #N/A | #N/A | #N/A | #N/A
0 |  | #VALUE! | #VALUE! | 0 | 0 | 0 | 2188 | 43707 | #N/A | #N/A | #N/A | #N/A | #N/A | #N/A
0 |  | #VALUE! | #VALUE! | 0 | 0 | 0 | 2189 | 43708 | #N/A | #N/A | #N/A | #N/A | #N/A | #N/A
0 |  | #VALUE! | #VALUE! | 0 | 0 | 0 | 2190 | 43709 | #N/A | #N/A | #N/A | #N/A | #N/A | #N/A
0 |  | #VALUE! | #VALUE! | 0 | 0 | 0 | 2191 | 43710 | #N/A | #N/A | #N/A | #N/A | #N/A | #N/A
0 |  | #VALUE! | #VALUE! | 0 | 0 | 0 | 2192 | 43711 | #N/A | #N/A | #N/A | #N/A | #N/A | #N/A
0 |  | #VALUE! | #VALUE! | 0 | 0 | 0 | 2193 | 43712 | #N/A | #N/A | #N/A | #N/A | #N/A | #N/A
0 |  | #VALUE! | #VALUE! | 0 | 0 | 0 | 2194 | 43713 | #N/A | #N/A | #N/A | #N/A | #N/A | #N/A
0 |  | #VALUE! | #VALUE! | 0 | 0 | 0 | 2195 | 43714 | #N/A | #N/A | #N/A | #N/A | #N/A | #N/A
0 |  | #VALUE! | #VALUE! | 0 | 0 | 0 | 2196 | 43715 | #N/A | #N/A | #N/A | #N/A | #N/A | #N/A
0 |  | #VALUE! | #VALUE! | 0 | 0 | 0 | 2197 | 43716 | #N/A | #N/A | #N/A | #N/A | #N/A | #N/A
0 |  | #VALUE! | #VALUE! | 0 | 0 | 0 | 2198 | 43717 | #N/A | #N/A | #N/A | #N/A | #N/A | #N/A
0 |  | #VALUE! | #VALUE! | 0 | 0 | 0 | 2199 | 43718 | #N/A | #N/A | #N/A | #N/A | #N/A | #N/A
0 |  | #VALUE! | #VALUE! | 0 | 0 | 0 | 2200 | 43719 | #N/A | #N/A | #N/A | #N/A | #N/A | #N/A
0 |  | #VALUE! | #VALUE! | 0 | 0 | 0 | 2201 | 43720 | #N/A | #N/A | #N/A | #N/A | #N/A | #N/A
0 |  | #VALUE! | #VALUE! | 0 | 0 | 0 | 2202 | 43721 | #N/A | #N/A | #N/A | #N/A | #N/A | #N/A
0 |  | #VALUE! | #VALUE! | 0 | 0 | 0 | 2203 | 43722 | #N/A | #N/A | #N/A | #N/A | #N/A | #N/A
0 |  | #VALUE! | #VALUE! | 0 | 0 | 0 | 2204 | 43723 | #N/A | #N/A | #N/A | #N/A | #N/A | #N/A
0 |  | #VALUE! | #VALUE! | 0 | 0 | 0 | 2205 | 43724 | #N/A | #N/A | #N/A | #N/A | #N/A | #N/A
0 |  | #VALUE! | #VALUE! | 0 | 0 | 0 | 2206 | 43725 | #N/A | #N/A | #N/A | #N/A | #N/A | #N/A
0 |  | #VALUE! | #VALUE! | 0 | 0 | 0 | 2207 | 43726 | #N/A | #N/A | #N/A | #N/A | #N/A | #N/A
0 |  | #VALUE! | #VALUE! | 0 | 0 | 0 | 2208 | 43727 | #N/A | #N/A | #N/A | #N/A | #N/A | #N/A
0 |  | #VALUE! | #VALUE! | 0 | 0 | 0 | 2209 | 43728 | #N/A | #N/A | #N/A | #N/A | #N/A | #N/A
0 |  | #VALUE! | #VALUE! | 0 | 0 | 0 | 2210 | 43729 | #N/A | #N/A | #N/A | #N/A | #N/A | #N/A
0 |  | #VALUE! | #VALUE! | 0 | 0 | 0 | 2211 | 43730 | #N/A | #N/A | #N/A | #N/A | #N/A | #N/A
0 |  | #VALUE! | #VALUE! | 0 | 0 | 0 | 2212 | 43731 | #N/A | #N/A | #N/A | #N/A | #N/A | #N/A
0 |  | #VALUE! | #VALUE! | 0 | 0 | 0 | 2213 | 43732 | #N/A | #N/A | #N/A | #N/A | #N/A | #N/A
0 |  | #VALUE! | #VALUE! | 0 | 0 | 0 | 2214 | 43733 | #N/A | #N/A | #N/A | #N/A | #N/A | #N/A
0 |  | #VALUE! | #VALUE! | 0 | 0 | 0 | 2215 | 43734 | #N/A | #N/A | #N/A | #N/A | #N/A | #N/A
0 |  | #VALUE! | #VALUE! | 0 | 0 | 0 | 2216 | 43735 | #N/A | #N/A | #N/A | #N/A | #N/A | #N/A
0 |  | #VALUE! | #VALUE! | 0 | 0 | 0 | 2217 | 43736 | #N/A | #N/A | #N/A | #N/A | #N/A | #N/A
0 |  | #VALUE! | #VALUE! | 0 | 0 | 0 | 2218 | 43737 | #N/A | #N/A | #N/A | #N/A | #N/A | #N/A
0 |  | #VALUE! | #VALUE! | 0 | 0 | 0 | 2219 | 43738 | #N/A | #N/A | #N/A | #N/A | #N/A | #N/A
0 |  | #VALUE! | #VALUE! | 0 | 0 | 0 | 2220 | 43739 | #N/A | #N/A | #N/A | #N/A | #N/A | #N/A
0 |  | #VALUE! | #VALUE! | 0 | 0 | 0 | 2221 | 43740 | #N/A | #N/A | #N/A | #N/A | #N/A | #N/A
0 |  | #VALUE! | #VALUE! | 0 | 0 | 0 | 2222 | 43741 | #N/A | #N/A | #N/A | #N/A | #N/A | #N/A
0 |  | #VALUE! | #VALUE! | 0 | 0 | 0 | 2223 | 43742 | #N/A | #N/A | #N/A | #N/A | #N/A | #N/A
0 |  | #VALUE! | #VALUE! | 0 | 0 | 0 | 2224 | 43743 | #N/A | #N/A | #N/A | #N/A | #N/A | #N/A
0 |  | #VALUE! | #VALUE! | 0 | 0 | 0 | 2225 | 43744 | #N/A | #N/A | #N/A | #N/A | #N/A | #N/A
0 |  | #VALUE! | #VALUE! | 0 | 0 | 0 | 2226 | 43745 | #N/A | #N/A | #N/A | #N/A | #N/A | #N/A
0 |  | #VALUE! | #VALUE! | 0 | 0 | 0 | 2227 | 43746 | #N/A | #N/A | #N/A | #N/A | #N/A | #N/A
0 |  | #VALUE! | #VALUE! | 0 | 0 | 0 | 2228 | 43747 | #N/A | #N/A | #N/A | #N/A | #N/A | #N/A
0 |  | #VALUE! | #VALUE! | 0 | 0 | 0 | 2229 | 43748 | #N/A | #N/A | #N/A | #N/A | #N/A | #N/A
0 |  | #VALUE! | #VALUE! | 0 | 0 | 0 | 2230 | 43749 | #N/A | #N/A | #N/A | #N/A | #N/A | #N/A
0 |  | #VALUE! | #VALUE! | 0 | 0 | 0 | 2231 | 43750 | #N/A | #N/A | #N/A | #N/A | #N/A | #N/A
0 |  | #VALUE! | #VALUE! | 0 | 0 | 0 | 2232 | 43751 | #N/A | #N/A | #N/A | #N/A | #N/A | #N/A
0 |  | #VALUE! | #VALUE! | 0 | 0 | 0 | 2233 | 43752 | #N/A | #N/A | #N/A | #N/A | #N/A | #N/A
0 |  | #VALUE! | #VALUE! | 0 | 0 | 0 | 2234 | 43753 | #N/A | #N/A | #N/A | #N/A | #N/A | #N/A
0 |  | #VALUE! | #VALUE! | 0 | 0 | 0 | 2235 | 43754 | #N/A | #N/A | #N/A | #N/A | #N/A | #N/A
0 |  | #VALUE! | #VALUE! | 0 | 0 | 0 | 2236 | 43755 | #N/A | #N/A | #N/A | #N/A | #N/A | #N/A
0 |  | #VALUE! | #VALUE! | 0 | 0 | 0 | 2237 | 43756 | #N/A | #N/A | #N/A | #N/A | #N/A | #N/A
0 |  | #VALUE! | #VALUE! | 0 | 0 | 0 | 2238 | 43757 | #N/A | #N/A | #N/A | #N/A | #N/A | #N/A
0 |  | #VALUE! | #VALUE! | 0 | 0 | 0 | 2239 | 43758 | #N/A | #N/A | #N/A | #N/A | #N/A | #N/A
0 |  | #VALUE! | #VALUE! | 0 | 0 | 0 | 2240 | 43759 | #N/A | #N/A | #N/A | #N/A | #N/A | #N/A
0 |  | #VALUE! | #VALUE! | 0 | 0 | 0 | 2241 | 43760 | #N/A | #N/A | #N/A | #N/A | #N/A | #N/A
0 |  | #VALUE! | #VALUE! | 0 | 0 | 0 | 2242 | 43761 | #N/A | #N/A | #N/A | #N/A | #N/A | #N/A
0 |  | #VALUE! | #VALUE! | 0 | 0 | 0 | 2243 | 43762 | #N/A | #N/A | #N/A | #N/A | #N/A | #N/A
0 |  | #VALUE! | #VALUE! | 0 | 0 | 0 | 2244 | 43763 | #N/A | #N/A | #N/A | #N/A | #N/A | #N/A
0 |  | #VALUE! | #VALUE! | 0 | 0 | 0 | 2245 | 43764 | #N/A | #N/A | #N/A | #N/A | #N/A | #N/A
0 |  | #VALUE! | #VALUE! | 0 | 0 | 0 | 2246 | 43765 | #N/A | #N/A | #N/A | #N/A | #N/A | #N/A
0 |  | #VALUE! | #VALUE! | 0 | 0 | 0 | 2247 | 43766 | #N/A | #N/A | #N/A | #N/A | #N/A | #N/A
0 |  | #VALUE! | #VALUE! | 0 | 0 | 0 | 2248 | 43767 | #N/A | #N/A | #N/A | #N/A | #N/A | #N/A
0 |  | #VALUE! | #VALUE! | 0 | 0 | 0 | 2249 | 43768 | #N/A | #N/A | #N/A | #N/A | #N/A | #N/A
0 |  | #VALUE! | #VALUE! | 0 | 0 | 0 | 2250 | 43769 | #N/A | #N/A | #N/A | #N/A | #N/A | #N/A
0 |  | #VALUE! | #VALUE! | 0 | 0 | 0 | 2251 | 43770 | #N/A | #N/A | #N/A | #N/A | #N/A | #N/A
0 |  | #VALUE! | #VALUE! | 0 | 0 | 0 | 2252 | 43771 | #N/A | #N/A | #N/A | #N/A | #N/A | #N/A
0 |  | #VALUE! | #VALUE! | 0 | 0 | 0 | 2253 | 43772 | #N/A | #N/A | #N/A | #N/A | #N/A | #N/A
0 |  | #VALUE! | #VALUE! | 0 | 0 | 0 | 2254 | 43773 | #N/A | #N/A | #N/A | #N/A | #N/A | #N/A
0 |  | #VALUE! | #VALUE! | 0 | 0 | 0 | 2255 | 43774 | #N/A | #N/A | #N/A | #N/A | #N/A | #N/A
0 |  | #VALUE! | #VALUE! | 0 | 0 | 0 | 2256 | 43775 | #N/A | #N/A | #N/A | #N/A | #N/A | #N/A
0 |  | #VALUE! | #VALUE! | 0 | 0 | 0 | 2257 | 43776 | #N/A | #N/A | #N/A | #N/A | #N/A | #N/A
0 |  | #VALUE! | #VALUE! | 0 | 0 | 0 | 2258 | 43777 | #N/A | #N/A | #N/A | #N/A | #N/A | #N/A
0 |  | #VALUE! | #VALUE! | 0 | 0 | 0 | 2259 | 43778 | #N/A | #N/A | #N/A | #N/A | #N/A | #N/A
0 |  | #VALUE! | #VALUE! | 0 | 0 | 0 | 2260 | 43779 | #N/A | #N/A | #N/A | #N/A | #N/A | #N/A
0 |  | #VALUE! | #VALUE! | 0 | 0 | 0 | 2261 | 43780 | #N/A | #N/A | #N/A | #N/A | #N/A | #N/A
0 |  | #VALUE! | #VALUE! | 0 | 0 | 0 | 2262 | 43781 | #N/A | #N/A | #N/A | #N/A | #N/A | #N/A
0 |  | #VALUE! | #VALUE! | 0 | 0 | 0 | 2263 | 43782 | #N/A | #N/A | #N/A | #N/A | #N/A | #N/A
0 |  | #VALUE! | #VALUE! | 0 | 0 | 0 | 2264 | 43783 | #N/A | #N/A | #N/A | #N/A | #N/A | #N/A
0 |  | #VALUE! | #VALUE! | 0 | 0 | 0 | 2265 | 43784 | #N/A | #N/A | #N/A | #N/A | #N/A | #N/A
0 |  | #VALUE! | #VALUE! | 0 | 0 | 0 | 2266 | 43785 | #N/A | #N/A | #N/A | #N/A | #N/A | #N/A
0 |  | #VALUE! | #VALUE! | 0 | 0 | 0 | 2267 | 43786 | #N/A | #N/A | #N/A | #N/A | #N/A | #N/A
0 |  | #VALUE! | #VALUE! | 0 | 0 | 0 | 2268 | 43787 | #N/A | #N/A | #N/A | #N/A | #N/A | #N/A
0 |  | #VALUE! | #VALUE! | 0 | 0 | 0 | 2269 | 43788 | #N/A | #N/A | #N/A | #N/A | #N/A | #N/A
0 |  | #VALUE! | #VALUE! | 0 | 0 | 0 | 2270 | 43789 | #N/A | #N/A | #N/A | #N/A | #N/A | #N/A
0 |  | #VALUE! | #VALUE! | 0 | 0 | 0 | 2271 | 43790 | #N/A | #N/A | #N/A | #N/A | #N/A | #N/A
0 |  | #VALUE! | #VALUE! | 0 | 0 | 0 | 2272 | 43791 | #N/A | #N/A | #N/A | #N/A | #N/A | #N/A
0 |  | #VALUE! | #VALUE! | 0 | 0 | 0 | 2273 | 43792 | #N/A | #N/A | #N/A | #N/A | #N/A | #N/A
0 |  | #VALUE! | #VALUE! | 0 | 0 | 0 | 2274 | 43793 | #N/A | #N/A | #N/A | #N/A | #N/A | #N/A
0 |  | #VALUE! | #VALUE! | 0 | 0 | 0 | 2275 | 43794 | #N/A | #N/A | #N/A | #N/A | #N/A | #N/A
0 |  | #VALUE! | #VALUE! | 0 | 0 | 0 | 2276 | 43795 | #N/A | #N/A | #N/A | #N/A | #N/A | #N/A
0 |  | #VALUE! | #VALUE! | 0 | 0 | 0 | 2277 | 43796 | #N/A | #N/A | #N/A | #N/A | #N/A | #N/A
0 |  | #VALUE! | #VALUE! | 0 | 0 | 0 | 2278 | 43797 | #N/A | #N/A | #N/A | #N/A | #N/A | #N/A
0 |  | #VALUE! | #VALUE! | 0 | 0 | 0 | 2279 | 43798 | #N/A | #N/A | #N/A | #N/A | #N/A | #N/A
0 |  | #VALUE! | #VALUE! | 0 | 0 | 0 | 2280 | 43799 | #N/A | #N/A | #N/A | #N/A | #N/A | #N/A
0 |  | #VALUE! | #VALUE! | 0 | 0 | 0 | 2281 | 43800 | #N/A | #N/A | #N/A | #N/A | #N/A | #N/A
0 |  | #VALUE! | #VALUE! | 0 | 0 | 0 | 2282 | 43801 | #N/A | #N/A | #N/A | #N/A | #N/A | #N/A
0 |  | #VALUE! | #VALUE! | 0 | 0 | 0 | 2283 | 43802 | #N/A | #N/A | #N/A | #N/A | #N/A | #N/A
0 |  | #VALUE! | #VALUE! | 0 | 0 | 0 | 2284 | 43803 | #N/A | #N/A | #N/A | #N/A | #N/A | #N/A
0 |  | #VALUE! | #VALUE! | 0 | 0 | 0 | 2285 | 43804 | #N/A | #N/A | #N/A | #N/A | #N/A | #N/A
0 |  | #VALUE! | #VALUE! | 0 | 0 | 0 | 2286 | 43805 | #N/A | #N/A | #N/A | #N/A | #N/A | #N/A
0 |  | #VALUE! | #VALUE! | 0 | 0 | 0 | 2287 | 43806 | #N/A | #N/A | #N/A | #N/A | #N/A | #N/A
0 |  | #VALUE! | #VALUE! | 0 | 0 | 0 | 2288 | 43807 | #N/A | #N/A | #N/A | #N/A | #N/A | #N/A
0 |  | #VALUE! | #VALUE! | 0 | 0 | 0 | 2289 | 43808 | #N/A | #N/A | #N/A | #N/A | #N/A | #N/A
0 |  | #VALUE! | #VALUE! | 0 | 0 | 0 | 2290 | 43809 | #N/A | #N/A | #N/A | #N/A | #N/A | #N/A
0 |  | #VALUE! | #VALUE! | 0 | 0 | 0 | 2291 | 43810 | #N/A | #N/A | #N/A | #N/A | #N/A | #N/A
0 |  | #VALUE! | #VALUE! | 0 | 0 | 0 | 2292 | 43811 | #N/A | #N/A | #N/A | #N/A | #N/A | #N/A
0 |  | #VALUE! | #VALUE! | 0 | 0 | 0 | 2293 | 43812 | #N/A | #N/A | #N/A | #N/A | #N/A | #N/A
0 |  | #VALUE! | #VALUE! | 0 | 0 | 0 | 2294 | 43813 | #N/A | #N/A | #N/A | #N/A | #N/A | #N/A
0 |  | #VALUE! | #VALUE! | 0 | 0 | 0 | 2295 | 43814 | #N/A | #N/A | #N/A | #N/A | #N/A | #N/A
0 |  | #VALUE! | #VALUE! | 0 | 0 | 0 | 2296 | 43815 | #N/A | #N/A | #N/A | #N/A | #N/A | #N/A
0 |  | #VALUE! | #VALUE! | 0 | 0 | 0 | 2297 | 43816 | #N/A | #N/A | #N/A | #N/A | #N/A | #N/A
0 |  | #VALUE! | #VALUE! | 0 | 0 | 0 | 2298 | 43817 | #N/A | #N/A | #N/A | #N/A | #N/A | #N/A
0 |  | #VALUE! | #VALUE! | 0 | 0 | 0 | 2299 | 43818 | #N/A | #N/A | #N/A | #N/A | #N/A | #N/A
0 |  | #VALUE! | #VALUE! | 0 | 0 | 0 | 2300 | 43819 | #N/A | #N/A | #N/A | #N/A | #N/A | #N/A
0 |  | #VALUE! | #VALUE! | 0 | 0 | 0 | 2301 | 43820 | #N/A | #N/A | #N/A | #N/A | #N/A | #N/A
0 |  | #VALUE! | #VALUE! | 0 | 0 | 0 | 2302 | 43821 | #N/A | #N/A | #N/A | #N/A | #N/A | #N/A
0 |  | #VALUE! | #VALUE! | 0 | 0 | 0 | 2303 | 43822 | #N/A | #N/A | #N/A | #N/A | #N/A | #N/A
0 |  | #VALUE! | #VALUE! | 0 | 0 | 0 | 2304 | 43823 | #N/A | #N/A | #N/A | #N/A | #N/A | #N/A
0 |  | #VALUE! | #VALUE! | 0 | 0 | 0 | 2305 | 43824 | #N/A | #N/A | #N/A | #N/A | #N/A | #N/A
0 |  | #VALUE! | #VALUE! | 0 | 0 | 0 | 2306 | 43825 | #N/A | #N/A | #N/A | #N/A | #N/A | #N/A
0 |  | #VALUE! | #VALUE! | 0 | 0 | 0 | 2307 | 43826 | #N/A | #N/A | #N/A | #N/A | #N/A | #N/A
0 |  | #VALUE! | #VALUE! | 0 | 0 | 0 | 2308 | 43827 | #N/A | #N/A | #N/A | #N/A | #N/A | #N/A
0 |  | #VALUE! | #VALUE! | 0 | 0 | 0 | 2309 | 43828 | #N/A | #N/A | #N/A | #N/A | #N/A | #N/A
0 |  | #VALUE! | #VALUE! | 0 | 0 | 0 | 2310 | 43829 | #N/A | #N/A | #N/A | #N/A | #N/A | #N/A
0 |  | #VALUE! | #VALUE! | 0 | 0 | 0 | 2311 | 43830 | #N/A | #N/A | #N/A | #N/A | #N/A | #N/A
0 |  | #VALUE! | #VALUE! | 0 | 0 | 0 | 2312 | 43831 | #N/A | #N/A | #N/A | #N/A | #N/A | #N/A
0 |  | #VALUE! | #VALUE! | 0 | 0 | 0 | 2313 | 43832 | #N/A | #N/A | #N/A | #N/A | #N/A | #N/A
0 |  | #VALUE! | #VALUE! | 0 | 0 | 0 | 2314 | 43833 | #N/A | #N/A | #N/A | #N/A | #N/A | #N/A
0 |  | #VALUE! | #VALUE! | 0 | 0 | 0 | 2315 | 43834 | #N/A | #N/A | #N/A | #N/A | #N/A | #N/A
0 |  | #VALUE! | #VALUE! | 0 | 0 | 0 | 2316 | 43835 | #N/A | #N/A | #N/A | #N/A | #N/A | #N/A
0 |  | #VALUE! | #VALUE! | 0 | 0 | 0 | 2317 | 43836 | #N/A | #N/A | #N/A | #N/A | #N/A | #N/A
0 |  | #VALUE! | #VALUE! | 0 | 0 | 0 | 2318 | 43837 | #N/A | #N/A | #N/A | #N/A | #N/A | #N/A
0 |  | #VALUE! | #VALUE! | 0 | 0 | 0 | 2319 | 43838 | #N/A | #N/A | #N/A | #N/A | #N/A | #N/A
0 |  | #VALUE! | #VALUE! | 0 | 0 | 0 | 2320 | 43839 | #N/A | #N/A | #N/A | #N/A | #N/A | #N/A
0 |  | #VALUE! | #VALUE! | 0 | 0 | 0 | 2321 | 43840 | #N/A | #N/A | #N/A | #N/A | #N/A | #N/A
0 |  | #VALUE! | #VALUE! | 0 | 0 | 0 | 2322 | 43841 | #N/A | #N/A | #N/A | #N/A | #N/A | #N/A
0 |  | #VALUE! | #VALUE! | 0 | 0 | 0 | 2323 | 43842 | #N/A | #N/A | #N/A | #N/A | #N/A | #N/A
0 |  | #VALUE! | #VALUE! | 0 | 0 | 0 | 2324 | 43843 | #N/A | #N/A | #N/A | #N/A | #N/A | #N/A
0 |  | #VALUE! | #VALUE! | 0 | 0 | 0 | 2325 | 43844 | #N/A | #N/A | #N/A | #N/A | #N/A | #N/A
0 |  | #VALUE! | #VALUE! | 0 | 0 | 0 | 2326 | 43845 | #N/A | #N/A | #N/A | #N/A | #N/A | #N/A
0 |  | #VALUE! | #VALUE! | 0 | 0 | 0 | 2327 | 43846 | #N/A | #N/A | #N/A | #N/A | #N/A | #N/A
0 |  | #VALUE! | #VALUE! | 0 | 0 | 0 | 2328 | 43847 | #N/A | #N/A | #N/A | #N/A | #N/A | #N/A
0 |  | #VALUE! | #VALUE! | 0 | 0 | 0 | 2329 | 43848 | #N/A | #N/A | #N/A | #N/A | #N/A | #N/A
0 |  | #VALUE! | #VALUE! | 0 | 0 | 0 | 2330 | 43849 | #N/A | #N/A | #N/A | #N/A | #N/A | #N/A
0 |  | #VALUE! | #VALUE! | 0 | 0 | 0 | 2331 | 43850 | #N/A | #N/A | #N/A | #N/A | #N/A | #N/A
0 |  | #VALUE! | #VALUE! | 0 | 0 | 0 | 2332 | 43851 | #N/A | #N/A | #N/A | #N/A | #N/A | #N/A
0 |  | #VALUE! | #VALUE! | 0 | 0 | 0 | 2333 | 43852 | #N/A | #N/A | #N/A | #N/A | #N/A | #N/A
0 |  | #VALUE! | #VALUE! | 0 | 0 | 0 | 2334 | 43853 | #N/A | #N/A | #N/A | #N/A | #N/A | #N/A
0 |  | #VALUE! | #VALUE! | 0 | 0 | 0 | 2335 | 43854 | #N/A | #N/A | #N/A | #N/A | #N/A | #N/A
0 |  | #VALUE! | #VALUE! | 0 | 0 | 0 | 2336 | 43855 | #N/A | #N/A | #N/A | #N/A | #N/A | #N/A
0 |  | #VALUE! | #VALUE! | 0 | 0 | 0 | 2337 | 43856 | #N/A | #N/A | #N/A | #N/A | #N/A | #N/A
0 |  | #VALUE! | #VALUE! | 0 | 0 | 0 | 2338 | 43857 | #N/A | #N/A | #N/A | #N/A | #N/A | #N/A
0 |  | #VALUE! | #VALUE! | 0 | 0 | 0 | 2339 | 43858 | #N/A | #N/A | #N/A | #N/A | #N/A | #N/A
0 |  | #VALUE! | #VALUE! | 0 | 0 | 0 | 2340 | 43859 | #N/A | #N/A | #N/A | #N/A | #N/A | #N/A
0 |  | #VALUE! | #VALUE! | 0 | 0 | 0 | 2341 | 43860 | #N/A | #N/A | #N/A | #N/A | #N/A | #N/A
0 |  | #VALUE! | #VALUE! | 0 | 0 | 0 | 2342 | 43861 | #N/A | #N/A | #N/A | #N/A | #N/A | #N/A
0 |  | #VALUE! | #VALUE! | 0 | 0 | 0 | 2343 | 43862 | #N/A | #N/A | #N/A | #N/A | #N/A | #N/A
0 |  | #VALUE! | #VALUE! | 0 | 0 | 0 | 2344 | 43863 | #N/A | #N/A | #N/A | #N/A | #N/A | #N/A
0 |  | #VALUE! | #VALUE! | 0 | 0 | 0 | 2345 | 43864 | #N/A | #N/A | #N/A | #N/A | #N/A | #N/A
0 |  | #VALUE! | #VALUE! | 0 | 0 | 0 | 2346 | 43865 | #N/A | #N/A | #N/A | #N/A | #N/A | #N/A
0 |  | #VALUE! | #VALUE! | 0 | 0 | 0 | 2347 | 43866 | #N/A | #N/A | #N/A | #N/A | #N/A | #N/A
0 |  | #VALUE! | #VALUE! | 0 | 0 | 0 | 2348 | 43867 | #N/A | #N/A | #N/A | #N/A | #N/A | #N/A
0 |  | #VALUE! | #VALUE! | 0 | 0 | 0 | 2349 | 43868 | #N/A | #N/A | #N/A | #N/A | #N/A | #N/A
0 |  | #VALUE! | #VALUE! | 0 | 0 | 0 | 2350 | 43869 | #N/A | #N/A | #N/A | #N/A | #N/A | #N/A
0 |  | #VALUE! | #VALUE! | 0 | 0 | 0 | 2351 | 43870 | #N/A | #N/A | #N/A | #N/A | #N/A | #N/A
0 |  | #VALUE! | #VALUE! | 0 | 0 | 0 | 2352 | 43871 | #N/A | #N/A | #N/A | #N/A | #N/A | #N/A
0 |  | #VALUE! | #VALUE! | 0 | 0 | 0 | 2353 | 43872 | #N/A | #N/A | #N/A | #N/A | #N/A | #N/A
0 |  | #VALUE! | #VALUE! | 0 | 0 | 0 | 2354 | 43873 | #N/A | #N/A | #N/A | #N/A | #N/A | #N/A
0 |  | #VALUE! | #VALUE! | 0 | 0 | 0 | 2355 | 43874 | #N/A | #N/A | #N/A | #N/A | #N/A | #N/A
0 |  | #VALUE! | #VALUE! | 0 | 0 | 0 | 2356 | 43875 | #N/A | #N/A | #N/A | #N/A | #N/A | #N/A
0 |  | #VALUE! | #VALUE! | 0 | 0 | 0 | 2357 | 43876 | #N/A | #N/A | #N/A | #N/A | #N/A | #N/A
0 |  | #VALUE! | #VALUE! | 0 | 0 | 0 | 2358 | 43877 | #N/A | #N/A | #N/A | #N/A | #N/A | #N/A
0 |  | #VALUE! | #VALUE! | 0 | 0 | 0 | 2359 | 43878 | #N/A | #N/A | #N/A | #N/A | #N/A | #N/A
0 |  | #VALUE! | #VALUE! | 0 | 0 | 0 | 2360 | 43879 | #N/A | #N/A | #N/A | #N/A | #N/A | #N/A
0 |  | #VALUE! | #VALUE! | 0 | 0 | 0 | 2361 | 43880 | #N/A | #N/A | #N/A | #N/A | #N/A | #N/A
0 |  | #VALUE! | #VALUE! | 0 | 0 | 0 | 2362 | 43881 | #N/A | #N/A | #N/A | #N/A | #N/A | #N/A
0 |  | #VALUE! | #VALUE! | 0 | 0 | 0 | 2363 | 43882 | #N/A | #N/A | #N/A | #N/A | #N/A | #N/A
0 |  | #VALUE! | #VALUE! | 0 | 0 | 0 | 2364 | 43883 | #N/A | #N/A | #N/A | #N/A | #N/A | #N/A
0 |  | #VALUE! | #VALUE! | 0 | 0 | 0 | 2365 | 43884 | #N/A | #N/A | #N/A | #N/A | #N/A | #N/A
0 |  | #VALUE! | #VALUE! | 0 | 0 | 0 | 2366 | 43885 | #N/A | #N/A | #N/A | #N/A | #N/A | #N/A
0 |  | #VALUE! | #VALUE! | 0 | 0 | 0 | 2367 | 43886 | #N/A | #N/A | #N/A | #N/A | #N/A | #N/A
0 |  | #VALUE! | #VALUE! | 0 | 0 | 0 | 2368 | 43887 | #N/A | #N/A | #N/A | #N/A | #N/A | #N/A
0 |  | #VALUE! | #VALUE! | 0 | 0 | 0 | 2369 | 43888 | #N/A | #N/A | #N/A | #N/A | #N/A | #N/A
0 |  | #VALUE! | #VALUE! | 0 | 0 | 0 | 2370 | 43889 | #N/A | #N/A | #N/A | #N/A | #N/A | #N/A
0 |  | #VALUE! | #VALUE! | 0 | 0 | 0 | 2371 | 43890 | #N/A | #N/A | #N/A | #N/A | #N/A | #N/A
0 |  | #VALUE! | #VALUE! | 0 | 0 | 0 | 2372 | 43891 | #N/A | #N/A | #N/A | #N/A | #N/A | #N/A
0 |  | #VALUE! | #VALUE! | 0 | 0 | 0 | 2373 | 43892 | #N/A | #N/A | #N/A | #N/A | #N/A | #N/A
0 |  | #VALUE! | #VALUE! | 0 | 0 | 0 | 2374 | 43893 | #N/A | #N/A | #N/A | #N/A | #N/A | #N/A
0 |  | #VALUE! | #VALUE! | 0 | 0 | 0 | 2375 | 43894 | #N/A | #N/A | #N/A | #N/A | #N/A | #N/A
0 |  | #VALUE! | #VALUE! | 0 | 0 | 0 | 2376 | 43895 | #N/A | #N/A | #N/A | #N/A | #N/A | #N/A
0 |  | #VALUE! | #VALUE! | 0 | 0 | 0 | 2377 | 43896 | #N/A | #N/A | #N/A | #N/A | #N/A | #N/A
0 |  | #VALUE! | #VALUE! | 0 | 0 | 0 | 2378 | 43897 | #N/A | #N/A | #N/A | #N/A | #N/A | #N/A
0 |  | #VALUE! | #VALUE! | 0 | 0 | 0 | 2379 | 43898 | #N/A | #N/A | #N/A | #N/A | #N/A | #N/A
0 |  | #VALUE! | #VALUE! | 0 | 0 | 0 | 2380 | 43899 | #N/A | #N/A | #N/A | #N/A | #N/A | #N/A
0 |  | #VALUE! | #VALUE! | 0 | 0 | 0 | 2381 | 43900 | #N/A | #N/A | #N/A | #N/A | #N/A | #N/A
0 |  | #VALUE! | #VALUE! | 0 | 0 | 0 | 2382 | 43901 | #N/A | #N/A | #N/A | #N/A | #N/A | #N/A
0 |  | #VALUE! | #VALUE! | 0 | 0 | 0 | 2383 | 43902 | #N/A | #N/A | #N/A | #N/A | #N/A | #N/A
0 |  | #VALUE! | #VALUE! | 0 | 0 | 0 | 2384 | 43903 | #N/A | #N/A | #N/A | #N/A | #N/A | #N/A
0 |  | #VALUE! | #VALUE! | 0 | 0 | 0 | 2385 | 43904 | #N/A | #N/A | #N/A | #N/A | #N/A | #N/A
0 |  | #VALUE! | #VALUE! | 0 | 0 | 0 | 2386 | 43905 | #N/A | #N/A | #N/A | #N/A | #N/A | #N/A
0 |  | #VALUE! | #VALUE! | 0 | 0 | 0 | 2387 | 43906 | #N/A | #N/A | #N/A | #N/A | #N/A | #N/A
0 |  | #VALUE! | #VALUE! | 0 | 0 | 0 | 2388 | 43907 | #N/A | #N/A | #N/A | #N/A | #N/A | #N/A
0 |  | #VALUE! | #VALUE! | 0 | 0 | 0 | 2389 | 43908 | #N/A | #N/A | #N/A | #N/A | #N/A | #N/A
0 |  | #VALUE! | #VALUE! | 0 | 0 | 0 | 2390 | 43909 | #N/A | #N/A | #N/A | #N/A | #N/A | #N/A
0 |  | #VALUE! | #VALUE! | 0 | 0 | 0 | 2391 | 43910 | #N/A | #N/A | #N/A | #N/A | #N/A | #N/A
0 |  | #VALUE! | #VALUE! | 0 | 0 | 0 | 2392 | 43911 | #N/A | #N/A | #N/A | #N/A | #N/A | #N/A
0 |  | #VALUE! | #VALUE! | 0 | 0 | 0 | 2393 | 43912 | #N/A | #N/A | #N/A | #N/A | #N/A | #N/A
0 |  | #VALUE! | #VALUE! | 0 | 0 | 0 | 2394 | 43913 | #N/A | #N/A | #N/A | #N/A | #N/A | #N/A
0 |  | #VALUE! | #VALUE! | 0 | 0 | 0 | 2395 | 43914 | #N/A | #N/A | #N/A | #N/A | #N/A | #N/A
0 |  | #VALUE! | #VALUE! | 0 | 0 | 0 | 2396 | 43915 | #N/A | #N/A | #N/A | #N/A | #N/A | #N/A
0 |  | #VALUE! | #VALUE! | 0 | 0 | 0 | 2397 | 43916 | #N/A | #N/A | #N/A | #N/A | #N/A | #N/A
0 |  | #VALUE! | #VALUE! | 0 | 0 | 0 | 2398 | 43917 | #N/A | #N/A | #N/A | #N/A | #N/A | #N/A
0 |  | #VALUE! | #VALUE! | 0 | 0 | 0 | 2399 | 43918 | #N/A | #N/A | #N/A | #N/A | #N/A | #N/A
0 |  | #VALUE! | #VALUE! | 0 | 0 | 0 | 2400 | 43919 | #N/A | #N/A | #N/A | #N/A | #N/A | #N/A
0 |  | #VALUE! | #VALUE! | 0 | 0 | 0 | 2401 | 43920 | #N/A | #N/A | #N/A | #N/A | #N/A | #N/A
0 |  | #VALUE! | #VALUE! | 0 | 0 | 0 | 2402 | 43921 | #N/A | #N/A | #N/A | #N/A | #N/A | #N/A
0 |  | #VALUE! | #VALUE! | 0 | 0 | 0 | 2403 | 43922 | #N/A | #N/A | #N/A | #N/A | #N/A | #N/A
0 |  | #VALUE! | #VALUE! | 0 | 0 | 0 | 2404 | 43923 | #N/A | #N/A | #N/A | #N/A | #N/A | #N/A
0 |  | #VALUE! | #VALUE! | 0 | 0 | 0 | 2405 | 43924 | #N/A | #N/A | #N/A | #N/A | #N/A | #N/A
0 |  | #VALUE! | #VALUE! | 0 | 0 | 0 | 2406 | 43925 | #N/A | #N/A | #N/A | #N/A | #N/A | #N/A
0 |  | #VALUE! | #VALUE! | 0 | 0 | 0 | 2407 | 43926 | #N/A | #N/A | #N/A | #N/A | #N/A | #N/A
0 |  | #VALUE! | #VALUE! | 0 | 0 | 0 | 2408 | 43927 | #N/A | #N/A | #N/A | #N/A | #N/A | #N/A
0 |  | #VALUE! | #VALUE! | 0 | 0 | 0 | 2409 | 43928 | #N/A | #N/A | #N/A | #N/A | #N/A | #N/A
0 |  | #VALUE! | #VALUE! | 0 | 0 | 0 | 2410 | 43929 | #N/A | #N/A | #N/A | #N/A | #N/A | #N/A
0 |  | #VALUE! | #VALUE! | 0 | 0 | 0 | 2411 | 43930 | #N/A | #N/A | #N/A | #N/A | #N/A | #N/A
0 |  | #VALUE! | #VALUE! | 0 | 0 | 0 | 2412 | 43931 | #N/A | #N/A | #N/A | #N/A | #N/A | #N/A
0 |  | #VALUE! | #VALUE! | 0 | 0 | 0 | 2413 | 43932 | #N/A | #N/A | #N/A | #N/A | #N/A | #N/A
0 |  | #VALUE! | #VALUE! | 0 | 0 | 0 | 2414 | 43933 | #N/A | #N/A | #N/A | #N/A | #N/A | #N/A
0 |  | #VALUE! | #VALUE! | 0 | 0 | 0 | 2415 | 43934 | #N/A | #N/A | #N/A | #N/A | #N/A | #N/A
0 |  | #VALUE! | #VALUE! | 0 | 0 | 0 | 2416 | 43935 | #N/A | #N/A | #N/A | #N/A | #N/A | #N/A
0 |  | #VALUE! | #VALUE! | 0 | 0 | 0 | 2417 | 43936 | #N/A | #N/A | #N/A | #N/A | #N/A | #N/A
0 |  | #VALUE! | #VALUE! | 0 | 0 | 0 | 2418 | 43937 | #N/A | #N/A | #N/A | #N/A | #N/A | #N/A
0 |  | #VALUE! | #VALUE! | 0 | 0 | 0 | 2419 | 43938 | #N/A | #N/A | #N/A | #N/A | #N/A | #N/A
0 |  | #VALUE! | #VALUE! | 0 | 0 | 0 | 2420 | 43939 | #N/A | #N/A | #N/A | #N/A | #N/A | #N/A
0 |  | #VALUE! | #VALUE! | 0 | 0 | 0 | 2421 | 43940 | #N/A | #N/A | #N/A | #N/A | #N/A | #N/A
0 |  | #VALUE! | #VALUE! | 0 | 0 | 0 | 2422 | 43941 | #N/A | #N/A | #N/A | #N/A | #N/A | #N/A
0 |  | #VALUE! | #VALUE! | 0 | 0 | 0 | 2423 | 43942 | #N/A | #N/A | #N/A | #N/A | #N/A | #N/A
0 |  | #VALUE! | #VALUE! | 0 | 0 | 0 | 2424 | 43943 | #N/A | #N/A | #N/A | #N/A | #N/A | #N/A
0 |  | #VALUE! | #VALUE! | 0 | 0 | 0 | 2425 | 43944 | #N/A | #N/A | #N/A | #N/A | #N/A | #N/A
0 |  | #VALUE! | #VALUE! | 0 | 0 | 0 | 2426 | 43945 | #N/A | #N/A | #N/A | #N/A | #N/A | #N/A
0 |  | #VALUE! | #VALUE! | 0 | 0 | 0 | 2427 | 43946 | #N/A | #N/A | #N/A | #N/A | #N/A | #N/A
0 |  | #VALUE! | #VALUE! | 0 | 0 | 0 | 2428 | 43947 | #N/A | #N/A | #N/A | #N/A | #N/A | #N/A
0 |  | #VALUE! | #VALUE! | 0 | 0 | 0 | 2429 | 43948 | #N/A | #N/A | #N/A | #N/A | #N/A | #N/A
0 |  | #VALUE! | #VALUE! | 0 | 0 | 0 | 2430 | 43949 | #N/A | #N/A | #N/A | #N/A | #N/A | #N/A
0 |  | #VALUE! | #VALUE! | 0 | 0 | 0 | 2431 | 43950 | #N/A | #N/A | #N/A | #N/A | #N/A | #N/A
0 |  | #VALUE! | #VALUE! | 0 | 0 | 0 | 2432 | 43951 | #N/A | #N/A | #N/A | #N/A | #N/A | #N/A
0 |  | #VALUE! | #VALUE! | 0 | 0 | 0 | 2433 | 43952 | #N/A | #N/A | #N/A | #N/A | #N/A | #N/A
0 |  | #VALUE! | #VALUE! | 0 | 0 | 0 | 2434 | 43953 | #N/A | #N/A | #N/A | #N/A | #N/A | #N/A
0 |  | #VALUE! | #VALUE! | 0 | 0 | 0 | 2435 | 43954 | #N/A | #N/A | #N/A | #N/A | #N/A | #N/A
0 |  | #VALUE! | #VALUE! | 0 | 0 | 0 | 2436 | 43955 | #N/A | #N/A | #N/A | #N/A | #N/A | #N/A
0 |  | #VALUE! | #VALUE! | 0 | 0 | 0 | 2437 | 43956 | #N/A | #N/A | #N/A | #N/A | #N/A | #N/A
0 |  | #VALUE! | #VALUE! | 0 | 0 | 0 | 2438 | 43957 | #N/A | #N/A | #N/A | #N/A | #N/A | #N/A
0 |  | #VALUE! | #VALUE! | 0 | 0 | 0 | 2439 | 43958 | #N/A | #N/A | #N/A | #N/A | #N/A | #N/A
0 |  | #VALUE! | #VALUE! | 0 | 0 | 0 | 2440 | 43959 | #N/A | #N/A | #N/A | #N/A | #N/A | #N/A
0 |  | #VALUE! | #VALUE! | 0 | 0 | 0 | 2441 | 43960 | #N/A | #N/A | #N/A | #N/A | #N/A | #N/A
0 |  | #VALUE! | #VALUE! | 0 | 0 | 0 | 2442 | 43961 | #N/A | #N/A | #N/A | #N/A | #N/A | #N/A
0 |  | #VALUE! | #VALUE! | 0 | 0 | 0 | 2443 | 43962 | #N/A | #N/A | #N/A | #N/A | #N/A | #N/A
0 |  | #VALUE! | #VALUE! | 0 | 0 | 0 | 2444 | 43963 | #N/A | #N/A | #N/A | #N/A | #N/A | #N/A
0 |  | #VALUE! | #VALUE! | 0 | 0 | 0 | 2445 | 43964 | #N/A | #N/A | #N/A | #N/A | #N/A | #N/A
0 |  | #VALUE! | #VALUE! | 0 | 0 | 0 | 2446 | 43965 | #N/A | #N/A | #N/A | #N/A | #N/A | #N/A
0 |  | #VALUE! | #VALUE! | 0 | 0 | 0 | 2447 | 43966 | #N/A | #N/A | #N/A | #N/A | #N/A | #N/A
0 |  | #VALUE! | #VALUE! | 0 | 0 | 0 | 2448 | 43967 | #N/A | #N/A | #N/A | #N/A | #N/A | #N/A
0 |  | #VALUE! | #VALUE! | 0 | 0 | 0 | 2449 | 43968 | #N/A | #N/A | #N/A | #N/A | #N/A | #N/A
0 |  | #VALUE! | #VALUE! | 0 | 0 | 0 | 2450 | 43969 | #N/A | #N/A | #N/A | #N/A | #N/A | #N/A
0 |  | #VALUE! | #VALUE! | 0 | 0 | 0 | 2451 | 43970 | #N/A | #N/A | #N/A | #N/A | #N/A | #N/A
0 |  | #VALUE! | #VALUE! | 0 | 0 | 0 | 2452 | 43971 | #N/A | #N/A | #N/A | #N/A | #N/A | #N/A
0 |  | #VALUE! | #VALUE! | 0 | 0 | 0 | 2453 | 43972 | #N/A | #N/A | #N/A | #N/A | #N/A | #N/A
0 |  | #VALUE! | #VALUE! | 0 | 0 | 0 | 2454 | 43973 | #N/A | #N/A | #N/A | #N/A | #N/A | #N/A
0 |  | #VALUE! | #VALUE! | 0 | 0 | 0 | 2455 | 43974 | #N/A | #N/A | #N/A | #N/A | #N/A | #N/A
0 |  | #VALUE! | #VALUE! | 0 | 0 | 0 | 2456 | 43975 | #N/A | #N/A | #N/A | #N/A | #N/A | #N/A
0 |  | #VALUE! | #VALUE! | 0 | 0 | 0 | 2457 | 43976 | #N/A | #N/A | #N/A | #N/A | #N/A | #N/A
0 |  | #VALUE! | #VALUE! | 0 | 0 | 0 | 2458 | 43977 | #N/A | #N/A | #N/A | #N/A | #N/A | #N/A
0 |  | #VALUE! | #VALUE! | 0 | 0 | 0 | 2459 | 43978 | #N/A | #N/A | #N/A | #N/A | #N/A | #N/A
0 |  | #VALUE! | #VALUE! | 0 | 0 | 0 | 2460 | 43979 | #N/A | #N/A | #N/A | #N/A | #N/A | #N/A
0 |  | #VALUE! | #VALUE! | 0 | 0 | 0 | 2461 | 43980 | #N/A | #N/A | #N/A | #N/A | #N/A | #N/A
0 |  | #VALUE! | #VALUE! | 0 | 0 | 0 | 2462 | 43981 | #N/A | #N/A | #N/A | #N/A | #N/A | #N/A
0 |  | #VALUE! | #VALUE! | 0 | 0 | 0 | 2463 | 43982 | #N/A | #N/A | #N/A | #N/A | #N/A | #N/A
0 |  | #VALUE! | #VALUE! | 0 | 0 | 0 | 2464 | 43983 | #N/A | #N/A | #N/A | #N/A | #N/A | #N/A
0 |  | #VALUE! | #VALUE! | 0 | 0 | 0 | 2465 | 43984 | #N/A | #N/A | #N/A | #N/A | #N/A | #N/A
0 |  | #VALUE! | #VALUE! | 0 | 0 | 0 | 2466 | 43985 | #N/A | #N/A | #N/A | #N/A | #N/A | #N/A
0 |  | #VALUE! | #VALUE! | 0 | 0 | 0 | 2467 | 43986 | #N/A | #N/A | #N/A | #N/A | #N/A | #N/A
0 |  | #VALUE! | #VALUE! | 0 | 0 | 0 | 2468 | 43987 | #N/A | #N/A | #N/A | #N/A | #N/A | #N/A
0 |  | #VALUE! | #VALUE! | 0 | 0 | 0 | 2469 | 43988 | #N/A | #N/A | #N/A | #N/A | #N/A | #N/A
0 |  | #VALUE! | #VALUE! | 0 | 0 | 0 | 2470 | 43989 | #N/A | #N/A | #N/A | #N/A | #N/A | #N/A
0 |  | #VALUE! | #VALUE! | 0 | 0 | 0 | 2471 | 43990 | #N/A | #N/A | #N/A | #N/A | #N/A | #N/A
0 |  | #VALUE! | #VALUE! | 0 | 0 | 0 | 2472 | 43991 | #N/A | #N/A | #N/A | #N/A | #N/A | #N/A
0 |  | #VALUE! | #VALUE! | 0 | 0 | 0 | 2473 | 43992 | #N/A | #N/A | #N/A | #N/A | #N/A | #N/A
0 |  | #VALUE! | #VALUE! | 0 | 0 | 0 | 2474 | 43993 | #N/A | #N/A | #N/A | #N/A | #N/A | #N/A
0 |  | #VALUE! | #VALUE! | 0 | 0 | 0 | 2475 | 43994 | #N/A | #N/A | #N/A | #N/A | #N/A | #N/A
0 |  | #VALUE! | #VALUE! | 0 | 0 | 0 | 2476 | 43995 | #N/A | #N/A | #N/A | #N/A | #N/A | #N/A
0 |  | #VALUE! | #VALUE! | 0 | 0 | 0 | 2477 | 43996 | #N/A | #N/A | #N/A | #N/A | #N/A | #N/A
0 |  | #VALUE! | #VALUE! | 0 | 0 | 0 | 2478 | 43997 | #N/A | #N/A | #N/A | #N/A | #N/A | #N/A
0 |  | #VALUE! | #VALUE! | 0 | 0 | 0 | 2479 | 43998 | #N/A | #N/A | #N/A | #N/A | #N/A | #N/A
0 |  | #VALUE! | #VALUE! | 0 | 0 | 0 | 2480 | 43999 | #N/A | #N/A | #N/A | #N/A | #N/A | #N/A
0 |  | #VALUE! | #VALUE! | 0 | 0 | 0 | 2481 | 44000 | #N/A | #N/A | #N/A | #N/A | #N/A | #N/A
0 |  | #VALUE! | #VALUE! | 0 | 0 | 0 | 2482 | 44001 | #N/A | #N/A | #N/A | #N/A | #N/A | #N/A
0 |  | #VALUE! | #VALUE! | 0 | 0 | 0 | 2483 | 44002 | #N/A | #N/A | #N/A | #N/A | #N/A | #N/A
0 |  | #VALUE! | #VALUE! | 0 | 0 | 0 | 2484 | 44003 | #N/A | #N/A | #N/A | #N/A | #N/A | #N/A
0 |  | #VALUE! | #VALUE! | 0 | 0 | 0 | 2485 | 44004 | #N/A | #N/A | #N/A | #N/A | #N/A | #N/A
0 |  | #VALUE! | #VALUE! | 0 | 0 | 0 | 2486 | 44005 | #N/A | #N/A | #N/A | #N/A | #N/A | #N/A
0 |  | #VALUE! | #VALUE! | 0 | 0 | 0 | 2487 | 44006 | #N/A | #N/A | #N/A | #N/A | #N/A | #N/A
0 |  | #VALUE! | #VALUE! | 0 | 0 | 0 | 2488 | 44007 | #N/A | #N/A | #N/A | #N/A | #N/A | #N/A
0 |  | #VALUE! | #VALUE! | 0 | 0 | 0 | 2489 | 44008 | #N/A | #N/A | #N/A | #N/A | #N/A | #N/A
0 |  | #VALUE! | #VALUE! | 0 | 0 | 0 | 2490 | 44009 | #N/A | #N/A | #N/A | #N/A | #N/A | #N/A
0 |  | #VALUE! | #VALUE! | 0 | 0 | 0 | 2491 | 44010 | #N/A | #N/A | #N/A | #N/A | #N/A | #N/A
0 |  | #VALUE! | #VALUE! | 0 | 0 | 0 | 2492 | 44011 | #N/A | #N/A | #N/A | #N/A | #N/A | #N/A
0 |  | #VALUE! | #VALUE! | 0 | 0 | 0 | 2493 | 44012 | #N/A | #N/A | #N/A | #N/A | #N/A | #N/A
0 |  | #VALUE! | #VALUE! | 0 | 0 | 0 | 2494 | 44013 | #N/A | #N/A | #N/A | #N/A | #N/A | #N/A
0 |  | #VALUE! | #VALUE! | 0 | 0 | 0 | 2495 | 44014 | #N/A | #N/A | #N/A | #N/A | #N/A | #N/A
0 |  | #VALUE! | #VALUE! | 0 | 0 | 0 | 2496 | 44015 | #N/A | #N/A | #N/A | #N/A | #N/A | #N/A
0 |  | #VALUE! | #VALUE! | 0 | 0 | 0 | 2497 | 44016 | #N/A | #N/A | #N/A | #N/A | #N/A | #N/A
0 |  | #VALUE! | #VALUE! | 0 | 0 | 0 | 2498 | 44017 | #N/A | #N/A | #N/A | #N/A | #N/A | #N/A
0 |  | #VALUE! | #VALUE! | 0 | 0 | 0 | 2499 | 44018 | #N/A | #N/A | #N/A | #N/A | #N/A | #N/A
0 |  | #VALUE! | #VALUE! | 0 | 0 | 0 | 2500 | 44019 | #N/A | #N/A | #N/A | #N/A | #N/A | #N/A
0 |  | #VALUE! | #VALUE! | 0 | 0 | 0 | 2501 | 44020 | #N/A | #N/A | #N/A | #N/A | #N/A | #N/A
0 |  | #VALUE! | #VALUE! | 0 | 0 | 0 | 2502 | 44021 | #N/A | #N/A | #N/A | #N/A | #N/A | #N/A
0 |  | #VALUE! | #VALUE! | 0 | 0 | 0 | 2503 | 44022 | #N/A | #N/A | #N/A | #N/A | #N/A | #N/A
0 |  | #VALUE! | #VALUE! | 0 | 0 | 0 | 2504 | 44023 | #N/A | #N/A | #N/A | #N/A | #N/A | #N/A
0 |  | #VALUE! | #VALUE! | 0 | 0 | 0 | 2505 | 44024 | #N/A | #N/A | #N/A | #N/A | #N/A | #N/A
0 |  | #VALUE! | #VALUE! | 0 | 0 | 0 | 2506 | 44025 | #N/A | #N/A | #N/A | #N/A | #N/A | #N/A
0 |  | #VALUE! | #VALUE! | 0 | 0 | 0 | 2507 | 44026 | #N/A | #N/A | #N/A | #N/A | #N/A | #N/A
0 |  | #VALUE! | #VALUE! | 0 | 0 | 0 | 2508 | 44027 | #N/A | #N/A | #N/A | #N/A | #N/A | #N/A
0 |  | #VALUE! | #VALUE! | 0 | 0 | 0 | 2509 | 44028 | #N/A | #N/A | #N/A | #N/A | #N/A | #N/A
0 |  | #VALUE! | #VALUE! | 0 | 0 | 0 | 2510 | 44029 | #N/A | #N/A | #N/A | #N/A | #N/A | #N/A
0 |  | #VALUE! | #VALUE! | 0 | 0 | 0 | 2511 | 44030 | #N/A | #N/A | #N/A | #N/A | #N/A | #N/A
0 |  | #VALUE! | #VALUE! | 0 | 0 | 0 | 2512 | 44031 | #N/A | #N/A | #N/A | #N/A | #N/A | #N/A
0 |  | #VALUE! | #VALUE! | 0 | 0 | 0 | 2513 | 44032 | #N/A | #N/A | #N/A | #N/A | #N/A | #N/A
0 |  | #VALUE! | #VALUE! | 0 | 0 | 0 | 2514 | 44033 | #N/A | #N/A | #N/A | #N/A | #N/A | #N/A
0 |  | #VALUE! | #VALUE! | 0 | 0 | 0 | 2515 | 44034 | #N/A | #N/A | #N/A | #N/A | #N/A | #N/A
0 |  | #VALUE! | #VALUE! | 0 | 0 | 0 | 2516 | 44035 | #N/A | #N/A | #N/A | #N/A | #N/A | #N/A
0 |  | #VALUE! | #VALUE! | 0 | 0 | 0 | 2517 | 44036 | #N/A | #N/A | #N/A | #N/A | #N/A | #N/A
0 |  | #VALUE! | #VALUE! | 0 | 0 | 0 | 2518 | 44037 | #N/A | #N/A | #N/A | #N/A | #N/A | #N/A
0 |  | #VALUE! | #VALUE! | 0 | 0 | 0 | 2519 | 44038 | #N/A | #N/A | #N/A | #N/A | #N/A | #N/A
0 |  | #VALUE! | #VALUE! | 0 | 0 | 0 | 2520 | 44039 | #N/A | #N/A | #N/A | #N/A | #N/A | #N/A
0 |  | #VALUE! | #VALUE! | 0 | 0 | 0 | 2521 | 44040 | #N/A | #N/A | #N/A | #N/A | #N/A | #N/A
0 |  | #VALUE! | #VALUE! | 0 | 0 | 0 | 2522 | 44041 | #N/A | #N/A | #N/A | #N/A | #N/A | #N/A
0 |  | #VALUE! | #VALUE! | 0 | 0 | 0 | 2523 | 44042 | #N/A | #N/A | #N/A | #N/A | #N/A | #N/A
0 |  | #VALUE! | #VALUE! | 0 | 0 | 0 | 2524 | 44043 | #N/A | #N/A | #N/A | #N/A | #N/A | #N/A
0 |  | #VALUE! | #VALUE! | 0 | 0 | 0 | 2525 | 44044 | #N/A | #N/A | #N/A | #N/A | #N/A | #N/A
0 |  | #VALUE! | #VALUE! | 0 | 0 | 0 | 2526 | 44045 | #N/A | #N/A | #N/A | #N/A | #N/A | #N/A
0 |  | #VALUE! | #VALUE! | 0 | 0 | 0 | 2527 | 44046 | #N/A | #N/A | #N/A | #N/A | #N/A | #N/A
0 |  | #VALUE! | #VALUE! | 0 | 0 | 0 | 2528 | 44047 | #N/A | #N/A | #N/A | #N/A | #N/A | #N/A
0 |  | #VALUE! | #VALUE! | 0 | 0 | 0 | 2529 | 44048 | #N/A | #N/A | #N/A | #N/A | #N/A | #N/A
0 |  | #VALUE! | #VALUE! | 0 | 0 | 0 | 2530 | 44049 | #N/A | #N/A | #N/A | #N/A | #N/A | #N/A
0 |  | #VALUE! | #VALUE! | 0 | 0 | 0 | 2531 | 44050 | #N/A | #N/A | #N/A | #N/A | #N/A | #N/A
0 |  | #VALUE! | #VALUE! | 0 | 0 | 0 | 2532 | 44051 | #N/A | #N/A | #N/A | #N/A | #N/A | #N/A
0 |  | #VALUE! | #VALUE! | 0 | 0 | 0 | 2533 | 44052 | #N/A | #N/A | #N/A | #N/A | #N/A | #N/A
0 |  | #VALUE! | #VALUE! | 0 | 0 | 0 | 2534 | 44053 | #N/A | #N/A | #N/A | #N/A | #N/A | #N/A
0 |  | #VALUE! | #VALUE! | 0 | 0 | 0 | 2535 | 44054 | #N/A | #N/A | #N/A | #N/A | #N/A | #N/A
0 |  | #VALUE! | #VALUE! | 0 | 0 | 0 | 2536 | 44055 | #N/A | #N/A | #N/A | #N/A | #N/A | #N/A
0 |  | #VALUE! | #VALUE! | 0 | 0 | 0 | 2537 | 44056 | #N/A | #N/A | #N/A | #N/A | #N/A | #N/A
0 |  | #VALUE! | #VALUE! | 0 | 0 | 0 | 2538 | 44057 | #N/A | #N/A | #N/A | #N/A | #N/A | #N/A
0 |  | #VALUE! | #VALUE! | 0 | 0 | 0 | 2539 | 44058 | #N/A | #N/A | #N/A | #N/A | #N/A | #N/A
0 |  | #VALUE! | #VALUE! | 0 | 0 | 0 | 2540 | 44059 | #N/A | #N/A | #N/A | #N/A | #N/A | #N/A
0 |  | #VALUE! | #VALUE! | 0 | 0 | 0 | 2541 | 44060 | #N/A | #N/A | #N/A | #N/A | #N/A | #N/A
0 |  | #VALUE! | #VALUE! | 0 | 0 | 0 | 2542 | 44061 | #N/A | #N/A | #N/A | #N/A | #N/A | #N/A
0 |  | #VALUE! | #VALUE! | 0 | 0 | 0 | 2543 | 44062 | #N/A | #N/A | #N/A | #N/A | #N/A | #N/A
0 |  | #VALUE! | #VALUE! | 0 | 0 | 0 | 2544 | 44063 | #N/A | #N/A | #N/A | #N/A | #N/A | #N/A
0 |  | #VALUE! | #VALUE! | 0 | 0 | 0 | 2545 | 44064 | #N/A | #N/A | #N/A | #N/A | #N/A | #N/A
0 |  | #VALUE! | #VALUE! | 0 | 0 | 0 | 2546 | 44065 | #N/A | #N/A | #N/A | #N/A | #N/A | #N/A
0 |  | #VALUE! | #VALUE! | 0 | 0 | 0 | 2547 | 44066 | #N/A | #N/A | #N/A | #N/A | #N/A | #N/A
0 |  | #VALUE! | #VALUE! | 0 | 0 | 0 | 2548 | 44067 | #N/A | #N/A | #N/A | #N/A | #N/A | #N/A
0 |  | #VALUE! | #VALUE! | 0 | 0 | 0 | 2549 | 44068 | #N/A | #N/A | #N/A | #N/A | #N/A | #N/A
0 |  | #VALUE! | #VALUE! | 0 | 0 | 0 | 2550 | 44069 | #N/A | #N/A | #N/A | #N/A | #N/A | #N/A
0 |  | #VALUE! | #VALUE! | 0 | 0 | 0 | 2551 | 44070 | #N/A | #N/A | #N/A | #N/A | #N/A | #N/A
0 |  | #VALUE! | #VALUE! | 0 | 0 | 0 | 2552 | 44071 | #N/A | #N/A | #N/A | #N/A | #N/A | #N/A
0 |  | #VALUE! | #VALUE! | 0 | 0 | 0 | 2553 | 44072 | #N/A | #N/A | #N/A | #N/A | #N/A | #N/A
0 |  | #VALUE! | #VALUE! | 0 | 0 | 0 | 2554 | 44073 | #N/A | #N/A | #N/A | #N/A | #N/A | #N/A
0 |  | #VALUE! | #VALUE! | 0 | 0 | 0 | 2555 | 44074 | #N/A | #N/A | #N/A | #N/A | #N/A | #N/A
0 |  | #VALUE! | #VALUE! | 0 | 0 | 0 | 2556 | 44075 | #N/A | #N/A | #N/A | #N/A | #N/A | #N/A
0 |  | #VALUE! | #VALUE! | 0 | 0 | 0 | 2557 | 44076 | #N/A | #N/A | #N/A | #N/A | #N/A | #N/A
0 |  | #VALUE! | #VALUE! | 0 | 0 | 0 | 2558 | 44077 | #N/A | #N/A | #N/A | #N/A | #N/A | #N/A
0 |  | #VALUE! | #VALUE! | 0 | 0 | 0 | 2559 | 44078 | #N/A | #N/A | #N/A | #N/A | #N/A | #N/A
0 |  | #VALUE! | #VALUE! | 0 | 0 | 0 | 2560 | 44079 | #N/A | #N/A | #N/A | #N/A | #N/A | #N/A
0 |  | #VALUE! | #VALUE! | 0 | 0 | 0 | 2561 | 44080 | #N/A | #N/A | #N/A | #N/A | #N/A | #N/A
0 |  | #VALUE! | #VALUE! | 0 | 0 | 0 | 2562 | 44081 | #N/A | #N/A | #N/A | #N/A | #N/A | #N/A
0 |  | #VALUE! | #VALUE! | 0 | 0 | 0 | 2563 | 44082 | #N/A | #N/A | #N/A | #N/A | #N/A | #N/A
0 |  | #VALUE! | #VALUE! | 0 | 0 | 0 | 2564 | 44083 | #N/A | #N/A | #N/A | #N/A | #N/A | #N/A
0 |  | #VALUE! | #VALUE! | 0 | 0 | 0 | 2565 | 44084 | #N/A | #N/A | #N/A | #N/A | #N/A | #N/A
0 |  | #VALUE! | #VALUE! | 0 | 0 | 0 | 2566 | 44085 | #N/A | #N/A | #N/A | #N/A | #N/A | #N/A
0 |  | #VALUE! | #VALUE! | 0 | 0 | 0 | 2567 | 44086 | #N/A | #N/A | #N/A | #N/A | #N/A | #N/A
0 |  | #VALUE! | #VALUE! | 0 | 0 | 0 | 2568 | 44087 | #N/A | #N/A | #N/A | #N/A | #N/A | #N/A
0 |  | #VALUE! | #VALUE! | 0 | 0 | 0 | 2569 | 44088 | #N/A | #N/A | #N/A | #N/A | #N/A | #N/A
0 |  | #VALUE! | #VALUE! | 0 | 0 | 0 | 2570 | 44089 | #N/A | #N/A | #N/A | #N/A | #N/A | #N/A
0 |  | #VALUE! | #VALUE! | 0 | 0 | 0 | 2571 | 44090 | #N/A | #N/A | #N/A | #N/A | #N/A | #N/A
0 |  | #VALUE! | #VALUE! | 0 | 0 | 0 | 2572 | 44091 | #N/A | #N/A | #N/A | #N/A | #N/A | #N/A
0 |  | #VALUE! | #VALUE! | 0 | 0 | 0 | 2573 | 44092 | #N/A | #N/A | #N/A | #N/A | #N/A | #N/A
0 |  | #VALUE! | #VALUE! | 0 | 0 | 0 | 2574 | 44093 | #N/A | #N/A | #N/A | #N/A | #N/A | #N/A
0 |  | #VALUE! | #VALUE! | 0 | 0 | 0 | 2575 | 44094 | #N/A | #N/A | #N/A | #N/A | #N/A | #N/A
0 |  | #VALUE! | #VALUE! | 0 | 0 | 0 | 2576 | 44095 | #N/A | #N/A | #N/A | #N/A | #N/A | #N/A
0 |  | #VALUE! | #VALUE! | 0 | 0 | 0 | 2577 | 44096 | #N/A | #N/A | #N/A | #N/A | #N/A | #N/A
0 |  | #VALUE! | #VALUE! | 0 | 0 | 0 | 2578 | 44097 | #N/A | #N/A | #N/A | #N/A | #N/A | #N/A
0 |  | #VALUE! | #VALUE! | 0 | 0 | 0 | 2579 | 44098 | #N/A | #N/A | #N/A | #N/A | #N/A | #N/A
0 |  | #VALUE! | #VALUE! | 0 | 0 | 0 | 2580 | 44099 | #N/A | #N/A | #N/A | #N/A | #N/A | #N/A
0 |  | #VALUE! | #VALUE! | 0 | 0 | 0 | 2581 | 44100 | #N/A | #N/A | #N/A | #N/A | #N/A | #N/A
0 |  | #VALUE! | #VALUE! | 0 | 0 | 0 | 2582 | 44101 | #N/A | #N/A | #N/A | #N/A | #N/A | #N/A
0 |  | #VALUE! | #VALUE! | 0 | 0 | 0 | 2583 | 44102 | #N/A | #N/A | #N/A | #N/A | #N/A | #N/A
0 |  | #VALUE! | #VALUE! | 0 | 0 | 0 | 2584 | 44103 | #N/A | #N/A | #N/A | #N/A | #N/A | #N/A
0 |  | #VALUE! | #VALUE! | 0 | 0 | 0 | 2585 | 44104 | #N/A | #N/A | #N/A | #N/A | #N/A | #N/A
0 |  | #VALUE! | #VALUE! | 0 | 0 | 0 | 2586 | 44105 | #N/A | #N/A | #N/A | #N/A | #N/A | #N/A
0 |  | #VALUE! | #VALUE! | 0 | 0 | 0 | 2587 | 44106 | #N/A | #N/A | #N/A | #N/A | #N/A | #N/A
0 |  | #VALUE! | #VALUE! | 0 | 0 | 0 | 2588 | 44107 | #N/A | #N/A | #N/A | #N/A | #N/A | #N/A
0 |  | #VALUE! | #VALUE! | 0 | 0 | 0 | 2589 | 44108 | #N/A | #N/A | #N/A | #N/A | #N/A | #N/A
0 |  | #VALUE! | #VALUE! | 0 | 0 | 0 | 2590 | 44109 | #N/A | #N/A | #N/A | #N/A | #N/A | #N/A
0 |  | #VALUE! | #VALUE! | 0 | 0 | 0 | 2591 | 44110 | #N/A | #N/A | #N/A | #N/A | #N/A | #N/A
0 |  | #VALUE! | #VALUE! | 0 | 0 | 0 | 2592 | 44111 | #N/A | #N/A | #N/A | #N/A | #N/A | #N/A
0 |  | #VALUE! | #VALUE! | 0 | 0 | 0 | 2593 | 44112 | #N/A | #N/A | #N/A | #N/A | #N/A | #N/A
0 |  | #VALUE! | #VALUE! | 0 | 0 | 0 | 2594 | 44113 | #N/A | #N/A | #N/A | #N/A | #N/A | #N/A
0 |  | #VALUE! | #VALUE! | 0 | 0 | 0 | 2595 | 44114 | #N/A | #N/A | #N/A | #N/A | #N/A | #N/A
0 |  | #VALUE! | #VALUE! | 0 | 0 | 0 | 2596 | 44115 | #N/A | #N/A | #N/A | #N/A | #N/A | #N/A
0 |  | #VALUE! | #VALUE! | 0 | 0 | 0 | 2597 | 44116 | #N/A | #N/A | #N/A | #N/A | #N/A | #N/A
0 |  | #VALUE! | #VALUE! | 0 | 0 | 0 | 2598 | 44117 | #N/A | #N/A | #N/A | #N/A | #N/A | #N/A
0 |  | #VALUE! | #VALUE! | 0 | 0 | 0 | 2599 | 44118 | #N/A | #N/A | #N/A | #N/A | #N/A | #N/A
0 |  | #VALUE! | #VALUE! | 0 | 0 | 0 | 2600 | 44119 | #N/A | #N/A | #N/A | #N/A | #N/A | #N/A
0 |  | #VALUE! | #VALUE! | 0 | 0 | 0 | 2601 | 44120 | #N/A | #N/A | #N/A | #N/A | #N/A | #N/A
0 |  | #VALUE! | #VALUE! | 0 | 0 | 0 | 2602 | 44121 | #N/A | #N/A | #N/A | #N/A | #N/A | #N/A
0 |  | #VALUE! | #VALUE! | 0 | 0 | 0 | 2603 | 44122 | #N/A | #N/A | #N/A | #N/A | #N/A | #N/A
0 |  | #VALUE! | #VALUE! | 0 | 0 | 0 | 2604 | 44123 | #N/A | #N/A | #N/A | #N/A | #N/A | #N/A
0 |  | #VALUE! | #VALUE! | 0 | 0 | 0 | 2605 | 44124 | #N/A | #N/A | #N/A | #N/A | #N/A | #N/A
0 |  | #VALUE! | #VALUE! | 0 | 0 | 0 | 2606 | 44125 | #N/A | #N/A | #N/A | #N/A | #N/A | #N/A
0 |  | #VALUE! | #VALUE! | 0 | 0 | 0 | 2607 | 44126 | #N/A | #N/A | #N/A | #N/A | #N/A | #N/A
0 |  | #VALUE! | #VALUE! | 0 | 0 | 0 | 2608 | 44127 | #N/A | #N/A | #N/A | #N/A | #N/A | #N/A
0 |  | #VALUE! | #VALUE! | 0 | 0 | 0 | 2609 | 44128 | #N/A | #N/A | #N/A | #N/A | #N/A | #N/A
0 |  | #VALUE! | #VALUE! | 0 | 0 | 0 | 2610 | 44129 | #N/A | #N/A | #N/A | #N/A | #N/A | #N/A
0 |  | #VALUE! | #VALUE! | 0 | 0 | 0 | 2611 | 44130 | #N/A | #N/A | #N/A | #N/A | #N/A | #N/A
0 |  | #VALUE! | #VALUE! | 0 | 0 | 0 | 2612 | 44131 | #N/A | #N/A | #N/A | #N/A | #N/A | #N/A
0 |  | #VALUE! | #VALUE! | 0 | 0 | 0 | 2613 | 44132 | #N/A | #N/A | #N/A | #N/A | #N/A | #N/A
0 |  | #VALUE! | #VALUE! | 0 | 0 | 0 | 2614 | 44133 | #N/A | #N/A | #N/A | #N/A | #N/A | #N/A
0 |  | #VALUE! | #VALUE! | 0 | 0 | 0 | 2615 | 44134 | #N/A | #N/A | #N/A | #N/A | #N/A | #N/A
0 |  | #VALUE! | #VALUE! | 0 | 0 | 0 | 2616 | 44135 | #N/A | #N/A | #N/A | #N/A | #N/A | #N/A
0 |  | #VALUE! | #VALUE! | 0 | 0 | 0 | 2617 | 44136 | #N/A | #N/A | #N/A | #N/A | #N/A | #N/A
0 |  | #VALUE! | #VALUE! | 0 | 0 | 0 | 2618 | 44137 | #N/A | #N/A | #N/A | #N/A | #N/A | #N/A
0 |  | #VALUE! | #VALUE! | 0 | 0 | 0 | 2619 | 44138 | #N/A | #N/A | #N/A | #N/A | #N/A | #N/A
0 |  | #VALUE! | #VALUE! | 0 | 0 | 0 | 2620 | 44139 | #N/A | #N/A | #N/A | #N/A | #N/A | #N/A
0 |  | #VALUE! | #VALUE! | 0 | 0 | 0 | 2621 | 44140 | #N/A | #N/A | #N/A | #N/A | #N/A | #N/A
0 |  | #VALUE! | #VALUE! | 0 | 0 | 0 | 2622 | 44141 | #N/A | #N/A | #N/A | #N/A | #N/A | #N/A
0 |  | #VALUE! | #VALUE! | 0 | 0 | 0 | 2623 | 44142 | #N/A | #N/A | #N/A | #N/A | #N/A | #N/A
0 |  | #VALUE! | #VALUE! | 0 | 0 | 0 | 2624 | 44143 | #N/A | #N/A | #N/A | #N/A | #N/A | #N/A
0 |  | #VALUE! | #VALUE! | 0 | 0 | 0 | 2625 | 44144 | #N/A | #N/A | #N/A | #N/A | #N/A | #N/A
0 |  | #VALUE! | #VALUE! | 0 | 0 | 0 | 2626 | 44145 | #N/A | #N/A | #N/A | #N/A | #N/A | #N/A
0 |  | #VALUE! | #VALUE! | 0 | 0 | 0 | 2627 | 44146 | #N/A | #N/A | #N/A | #N/A | #N/A | #N/A
0 |  | #VALUE! | #VALUE! | 0 | 0 | 0 | 2628 | 44147 | #N/A | #N/A | #N/A | #N/A | #N/A | #N/A
0 |  | #VALUE! | #VALUE! | 0 | 0 | 0 | 2629 | 44148 | #N/A | #N/A | #N/A | #N/A | #N/A | #N/A
0 |  | #VALUE! | #VALUE! | 0 | 0 | 0 | 2630 | 44149 | #N/A | #N/A | #N/A | #N/A | #N/A | #N/A
0 |  | #VALUE! | #VALUE! | 0 | 0 | 0 | 2631 | 44150 | #N/A | #N/A | #N/A | #N/A | #N/A | #N/A
0 |  | #VALUE! | #VALUE! | 0 | 0 | 0 | 2632 | 44151 | #N/A | #N/A | #N/A | #N/A | #N/A | #N/A
0 |  | #VALUE! | #VALUE! | 0 | 0 | 0 | 2633 | 44152 | #N/A | #N/A | #N/A | #N/A | #N/A | #N/A
0 |  | #VALUE! | #VALUE! | 0 | 0 | 0 | 2634 | 44153 | #N/A | #N/A | #N/A | #N/A | #N/A | #N/A
0 |  | #VALUE! | #VALUE! | 0 | 0 | 0 | 2635 | 44154 | #N/A | #N/A | #N/A | #N/A | #N/A | #N/A
0 |  | #VALUE! | #VALUE! | 0 | 0 | 0 | 2636 | 44155 | #N/A | #N/A | #N/A | #N/A | #N/A | #N/A
0 |  | #VALUE! | #VALUE! | 0 | 0 | 0 | 2637 | 44156 | #N/A | #N/A | #N/A | #N/A | #N/A | #N/A
0 |  | #VALUE! | #VALUE! | 0 | 0 | 0 | 2638 | 44157 | #N/A | #N/A | #N/A | #N/A | #N/A | #N/A
0 |  | #VALUE! | #VALUE! | 0 | 0 | 0 | 2639 | 44158 | #N/A | #N/A | #N/A | #N/A | #N/A | #N/A
0 |  | #VALUE! | #VALUE! | 0 | 0 | 0 | 2640 | 44159 | #N/A | #N/A | #N/A | #N/A | #N/A | #N/A
0 |  | #VALUE! | #VALUE! | 0 | 0 | 0 | 2641 | 44160 | #N/A | #N/A | #N/A | #N/A | #N/A | #N/A
0 |  | #VALUE! | #VALUE! | 0 | 0 | 0 | 2642 | 44161 | #N/A | #N/A | #N/A | #N/A | #N/A | #N/A
0 |  | #VALUE! | #VALUE! | 0 | 0 | 0 | 2643 | 44162 | #N/A | #N/A | #N/A | #N/A | #N/A | #N/A
0 |  | #VALUE! | #VALUE! | 0 | 0 | 0 | 2644 | 44163 | #N/A | #N/A | #N/A | #N/A | #N/A | #N/A
0 |  | #VALUE! | #VALUE! | 0 | 0 | 0 | 2645 | 44164 | #N/A | #N/A | #N/A | #N/A | #N/A | #N/A
0 |  | #VALUE! | #VALUE! | 0 | 0 | 0 | 2646 | 44165 | #N/A | #N/A | #N/A | #N/A | #N/A | #N/A
0 |  | #VALUE! | #VALUE! | 0 | 0 | 0 | 2647 | 44166 | #N/A | #N/A | #N/A | #N/A | #N/A | #N/A
0 |  | #VALUE! | #VALUE! | 0 | 0 | 0 | 2648 | 44167 | #N/A | #N/A | #N/A | #N/A | #N/A | #N/A
0 |  | #VALUE! | #VALUE! | 0 | 0 | 0 | 2649 | 44168 | #N/A | #N/A | #N/A | #N/A | #N/A | #N/A
0 |  | #VALUE! | #VALUE! | 0 | 0 | 0 | 2650 | 44169 | #N/A | #N/A | #N/A | #N/A | #N/A | #N/A
0 |  | #VALUE! | #VALUE! | 0 | 0 | 0 | 2651 | 44170 | #N/A | #N/A | #N/A | #N/A | #N/A | #N/A
0 |  | #VALUE! | #VALUE! | 0 | 0 | 0 | 2652 | 44171 | #N/A | #N/A | #N/A | #N/A | #N/A | #N/A
0 |  | #VALUE! | #VALUE! | 0 | 0 | 0 | 2653 | 44172 | #N/A | #N/A | #N/A | #N/A | #N/A | #N/A
0 |  | #VALUE! | #VALUE! | 0 | 0 | 0 | 2654 | 44173 | #N/A | #N/A | #N/A | #N/A | #N/A | #N/A
0 |  | #VALUE! | #VALUE! | 0 | 0 | 0 | 2655 | 44174 | #N/A | #N/A | #N/A | #N/A | #N/A | #N/A
0 |  | #VALUE! | #VALUE! | 0 | 0 | 0 | 2656 | 44175 | #N/A | #N/A | #N/A | #N/A | #N/A | #N/A
0 |  | #VALUE! | #VALUE! | 0 | 0 | 0 | 2657 | 44176 | #N/A | #N/A | #N/A | #N/A | #N/A | #N/A
0 |  | #VALUE! | #VALUE! | 0 | 0 | 0 | 2658 | 44177 | #N/A | #N/A | #N/A | #N/A | #N/A | #N/A
0 |  | #VALUE! | #VALUE! | 0 | 0 | 0 | 2659 | 44178 | #N/A | #N/A | #N/A | #N/A | #N/A | #N/A
0 |  | #VALUE! | #VALUE! | 0 | 0 | 0 | 2660 | 44179 | #N/A | #N/A | #N/A | #N/A | #N/A | #N/A
0 |  | #VALUE! | #VALUE! | 0 | 0 | 0 | 2661 | 44180 | #N/A | #N/A | #N/A | #N/A | #N/A | #N/A
0 |  | #VALUE! | #VALUE! | 0 | 0 | 0 | 2662 | 44181 | #N/A | #N/A | #N/A | #N/A | #N/A | #N/A
0 |  | #VALUE! | #VALUE! | 0 | 0 | 0 | 2663 | 44182 | #N/A | #N/A | #N/A | #N/A | #N/A | #N/A
0 |  | #VALUE! | #VALUE! | 0 | 0 | 0 | 2664 | 44183 | #N/A | #N/A | #N/A | #N/A | #N/A | #N/A
0 |  | #VALUE! | #VALUE! | 0 | 0 | 0 | 2665 | 44184 | #N/A | #N/A | #N/A | #N/A | #N/A | #N/A
0 |  | #VALUE! | #VALUE! | 0 | 0 | 0 | 2666 | 44185 | #N/A | #N/A | #N/A | #N/A | #N/A | #N/A
0 |  | #VALUE! | #VALUE! | 0 | 0 | 0 | 2667 | 44186 | #N/A | #N/A | #N/A | #N/A | #N/A | #N/A
0 |  | #VALUE! | #VALUE! | 0 | 0 | 0 | 2668 | 44187 | #N/A | #N/A | #N/A | #N/A | #N/A | #N/A
0 |  | #VALUE! | #VALUE! | 0 | 0 | 0 | 2669 | 44188 | #N/A | #N/A | #N/A | #N/A | #N/A | #N/A
0 |  | #VALUE! | #VALUE! | 0 | 0 | 0 | 2670 | 44189 | #N/A | #N/A | #N/A | #N/A | #N/A | #N/A
0 |  | #VALUE! | #VALUE! | 0 | 0 | 0 | 2671 | 44190 | #N/A | #N/A | #N/A | #N/A | #N/A | #N/A
0 |  | #VALUE! | #VALUE! | 0 | 0 | 0 | 2672 | 44191 | #N/A | #N/A | #N/A | #N/A | #N/A | #N/A
0 |  | #VALUE! | #VALUE! | 0 | 0 | 0 | 2673 | 44192 | #N/A | #N/A | #N/A | #N/A | #N/A | #N/A
0 |  | #VALUE! | #VALUE! | 0 | 0 | 0 | 2674 | 44193 | #N/A | #N/A | #N/A | #N/A | #N/A | #N/A
0 |  | #VALUE! | #VALUE! | 0 | 0 | 0 | 2675 | 44194 | #N/A | #N/A | #N/A | #N/A | #N/A | #N/A
0 |  | #VALUE! | #VALUE! | 0 | 0 | 0 | 2676 | 44195 | #N/A | #N/A | #N/A | #N/A | #N/A | #N/A
0 |  | #VALUE! | #VALUE! | 0 | 0 | 0 | 2677 | 44196 | #N/A | #N/A | #N/A | #N/A | #N/A | #N/A
0 |  | #VALUE! | #VALUE! | 0 | 0 | 0 | 2678 | 44197 | #N/A | #N/A | #N/A | #N/A | #N/A | #N/A
0 |  | #VALUE! | #VALUE! | 0 | 0 | 0 | 2679 | 44198 | #N/A | #N/A | #N/A | #N/A | #N/A | #N/A
0 |  | #VALUE! | #VALUE! | 0 | 0 | 0 | 2680 | 44199 | #N/A | #N/A | #N/A | #N/A | #N/A | #N/A
0 |  | #VALUE! | #VALUE! | 0 | 0 | 0 | 2681 | 44200 | #N/A | #N/A | #N/A | #N/A | #N/A | #N/A
0 |  | #VALUE! | #VALUE! | 0 | 0 | 0 | 2682 | 44201 | #N/A | #N/A | #N/A | #N/A | #N/A | #N/A
0 |  | #VALUE! | #VALUE! | 0 | 0 | 0 | 2683 | 44202 | #N/A | #N/A | #N/A | #N/A | #N/A | #N/A
0 |  | #VALUE! | #VALUE! | 0 | 0 | 0 | 2684 | 44203 | #N/A | #N/A | #N/A | #N/A | #N/A | #N/A
0 |  | #VALUE! | #VALUE! | 0 | 0 | 0 | 2685 | 44204 | #N/A | #N/A | #N/A | #N/A | #N/A | #N/A
0 |  | #VALUE! | #VALUE! | 0 | 0 | 0 | 2686 | 44205 | #N/A | #N/A | #N/A | #N/A | #N/A | #N/A
0 |  | #VALUE! | #VALUE! | 0 | 0 | 0 | 2687 | 44206 | #N/A | #N/A | #N/A | #N/A | #N/A | #N/A
0 |  | #VALUE! | #VALUE! | 0 | 0 | 0 | 2688 | 44207 | #N/A | #N/A | #N/A | #N/A | #N/A | #N/A
0 |  | #VALUE! | #VALUE! | 0 | 0 | 0 | 2689 | 44208 | #N/A | #N/A | #N/A | #N/A | #N/A | #N/A
0 |  | #VALUE! | #VALUE! | 0 | 0 | 0 | 2690 | 44209 | #N/A | #N/A | #N/A | #N/A | #N/A | #N/A
0 |  | #VALUE! | #VALUE! | 0 | 0 | 0 | 2691 | 44210 | #N/A | #N/A | #N/A | #N/A | #N/A | #N/A
0 |  | #VALUE! | #VALUE! | 0 | 0 | 0 | 2692 | 44211 | #N/A | #N/A | #N/A | #N/A | #N/A | #N/A
0 |  | #VALUE! | #VALUE! | 0 | 0 | 0 | 2693 | 44212 | #N/A | #N/A | #N/A | #N/A | #N/A | #N/A
0 |  | #VALUE! | #VALUE! | 0 | 0 | 0 | 2694 | 44213 | #N/A | #N/A | #N/A | #N/A | #N/A | #N/A
0 |  | #VALUE! | #VALUE! | 0 | 0 | 0 | 2695 | 44214 | #N/A | #N/A | #N/A | #N/A | #N/A | #N/A
0 |  | #VALUE! | #VALUE! | 0 | 0 | 0 | 2696 | 44215 | #N/A | #N/A | #N/A | #N/A | #N/A | #N/A
0 |  | #VALUE! | #VALUE! | 0 | 0 | 0 | 2697 | 44216 | #N/A | #N/A | #N/A | #N/A | #N/A | #N/A
0 |  | #VALUE! | #VALUE! | 0 | 0 | 0 | 2698 | 44217 | #N/A | #N/A | #N/A | #N/A | #N/A | #N/A
0 |  | #VALUE! | #VALUE! | 0 | 0 | 0 | 2699 | 44218 | #N/A | #N/A | #N/A | #N/A | #N/A | #N/A
0 |  | #VALUE! | #VALUE! | 0 | 0 | 0 | 2700 | 44219 | #N/A | #N/A | #N/A | #N/A | #N/A | #N/A
0 |  | #VALUE! | #VALUE! | 0 | 0 | 0 | 2701 | 44220 | #N/A | #N/A | #N/A | #N/A | #N/A | #N/A
0 |  | #VALUE! | #VALUE! | 0 | 0 | 0 | 2702 | 44221 | #N/A | #N/A | #N/A | #N/A | #N/A | #N/A
0 |  | #VALUE! | #VALUE! | 0 | 0 | 0 | 2703 | 44222 | #N/A | #N/A | #N/A | #N/A | #N/A | #N/A
0 |  | #VALUE! | #VALUE! | 0 | 0 | 0 | 2704 | 44223 | #N/A | #N/A | #N/A | #N/A | #N/A | #N/A
0 |  | #VALUE! | #VALUE! | 0 | 0 | 0 | 2705 | 44224 | #N/A | #N/A | #N/A | #N/A | #N/A | #N/A
0 |  | #VALUE! | #VALUE! | 0 | 0 | 0 | 2706 | 44225 | #N/A | #N/A | #N/A | #N/A | #N/A | #N/A
0 |  | #VALUE! | #VALUE! | 0 | 0 | 0 | 2707 | 44226 | #N/A | #N/A | #N/A | #N/A | #N/A | #N/A
0 |  | #VALUE! | #VALUE! | 0 | 0 | 0 | 2708 | 44227 | #N/A | #N/A | #N/A | #N/A | #N/A | #N/A
0 |  | #VALUE! | #VALUE! | 0 | 0 | 0 | 2709 | 44228 | #N/A | #N/A | #N/A | #N/A | #N/A | #N/A
0 |  | #VALUE! | #VALUE! | 0 | 0 | 0 | 2710 | 44229 | #N/A | #N/A | #N/A | #N/A | #N/A | #N/A
0 |  | #VALUE! | #VALUE! | 0 | 0 | 0 | 2711 | 44230 | #N/A | #N/A | #N/A | #N/A | #N/A | #N/A
0 |  | #VALUE! | #VALUE! | 0 | 0 | 0 | 2712 | 44231 | #N/A | #N/A | #N/A | #N/A | #N/A | #N/A
0 |  | #VALUE! | #VALUE! | 0 | 0 | 0 | 2713 | 44232 | #N/A | #N/A | #N/A | #N/A | #N/A | #N/A
0 |  | #VALUE! | #VALUE! | 0 | 0 | 0 | 2714 | 44233 | #N/A | #N/A | #N/A | #N/A | #N/A | #N/A
0 |  | #VALUE! | #VALUE! | 0 | 0 | 0 | 2715 | 44234 | #N/A | #N/A | #N/A | #N/A | #N/A | #N/A
0 |  | #VALUE! | #VALUE! | 0 | 0 | 0 | 2716 | 44235 | #N/A | #N/A | #N/A | #N/A | #N/A | #N/A
0 |  | #VALUE! | #VALUE! | 0 | 0 | 0 | 2717 | 44236 | #N/A | #N/A | #N/A | #N/A | #N/A | #N/A
0 |  | #VALUE! | #VALUE! | 0 | 0 | 0 | 2718 | 44237 | #N/A | #N/A | #N/A | #N/A | #N/A | #N/A
0 |  | #VALUE! | #VALUE! | 0 | 0 | 0 | 2719 | 44238 | #N/A | #N/A | #N/A | #N/A | #N/A | #N/A
0 |  | #VALUE! | #VALUE! | 0 | 0 | 0 | 2720 | 44239 | #N/A | #N/A | #N/A | #N/A | #N/A | #N/A
0 |  | #VALUE! | #VALUE! | 0 | 0 | 0 | 2721 | 44240 | #N/A | #N/A | #N/A | #N/A | #N/A | #N/A
0 |  | #VALUE! | #VALUE! | 0 | 0 | 0 | 2722 | 44241 | #N/A | #N/A | #N/A | #N/A | #N/A | #N/A
0 |  | #VALUE! | #VALUE! | 0 | 0 | 0 | 2723 | 44242 | #N/A | #N/A | #N/A | #N/A | #N/A | #N/A
0 |  | #VALUE! | #VALUE! | 0 | 0 | 0 | 2724 | 44243 | #N/A | #N/A | #N/A | #N/A | #N/A | #N/A
0 |  | #VALUE! | #VALUE! | 0 | 0 | 0 | 2725 | 44244 | #N/A | #N/A | #N/A | #N/A | #N/A | #N/A
0 |  | #VALUE! | #VALUE! | 0 | 0 | 0 | 2726 | 44245 | #N/A | #N/A | #N/A | #N/A | #N/A | #N/A
0 |  | #VALUE! | #VALUE! | 0 | 0 | 0 | 2727 | 44246 | #N/A | #N/A | #N/A | #N/A | #N/A | #N/A
0 |  | #VALUE! | #VALUE! | 0 | 0 | 0 | 2728 | 44247 | #N/A | #N/A | #N/A | #N/A | #N/A | #N/A
0 |  | #VALUE! | #VALUE! | 0 | 0 | 0 | 2729 | 44248 | #N/A | #N/A | #N/A | #N/A | #N/A | #N/A
0 |  | #VALUE! | #VALUE! | 0 | 0 | 0 | 2730 | 44249 | #N/A | #N/A | #N/A | #N/A | #N/A | #N/A
0 |  | #VALUE! | #VALUE! | 0 | 0 | 0 | 2731 | 44250 | #N/A | #N/A | #N/A | #N/A | #N/A | #N/A
0 |  | #VALUE! | #VALUE! | 0 | 0 | 0 | 2732 | 44251 | #N/A | #N/A | #N/A | #N/A | #N/A | #N/A
0 |  | #VALUE! | #VALUE! | 0 | 0 | 0 | 2733 | 44252 | #N/A | #N/A | #N/A | #N/A | #N/A | #N/A
0 |  | #VALUE! | #VALUE! | 0 | 0 | 0 | 2734 | 44253 | #N/A | #N/A | #N/A | #N/A | #N/A | #N/A
0 |  | #VALUE! | #VALUE! | 0 | 0 | 0 | 2735 | 44254 | #N/A | #N/A | #N/A | #N/A | #N/A | #N/A
0 |  | #VALUE! | #VALUE! | 0 | 0 | 0 | 2736 | 44255 | #N/A | #N/A | #N/A | #N/A | #N/A | #N/A
0 |  | #VALUE! | #VALUE! | 0 | 0 | 0 | 2737 | 44256 | #N/A | #N/A | #N/A | #N/A | #N/A | #N/A
0 |  | #VALUE! | #VALUE! | 0 | 0 | 0 | 2738 | 44257 | #N/A | #N/A | #N/A | #N/A | #N/A | #N/A
0 |  | #VALUE! | #VALUE! | 0 | 0 | 0 | 2739 | 44258 | #N/A | #N/A | #N/A | #N/A | #N/A | #N/A
0 |  | #VALUE! | #VALUE! | 0 | 0 | 0 | 2740 | 44259 | #N/A | #N/A | #N/A | #N/A | #N/A | #N/A
0 |  | #VALUE! | #VALUE! | 0 | 0 | 0 | 2741 | 44260 | #N/A | #N/A | #N/A | #N/A | #N/A | #N/A
0 |  | #VALUE! | #VALUE! | 0 | 0 | 0 | 2742 | 44261 | #N/A | #N/A | #N/A | #N/A | #N/A | #N/A
0 |  | #VALUE! | #VALUE! | 0 | 0 | 0 | 2743 | 44262 | #N/A | #N/A | #N/A | #N/A | #N/A | #N/A
0 |  | #VALUE! | #VALUE! | 0 | 0 | 0 | 2744 | 44263 | #N/A | #N/A | #N/A | #N/A | #N/A | #N/A
0 |  | #VALUE! | #VALUE! | 0 | 0 | 0 | 2745 | 44264 | #N/A | #N/A | #N/A | #N/A | #N/A | #N/A
0 |  | #VALUE! | #VALUE! | 0 | 0 | 0 | 2746 | 44265 | #N/A | #N/A | #N/A | #N/A | #N/A | #N/A
0 |  | #VALUE! | #VALUE! | 0 | 0 | 0 | 2747 | 44266 | #N/A | #N/A | #N/A | #N/A | #N/A | #N/A
0 |  | #VALUE! | #VALUE! | 0 | 0 | 0 | 2748 | 44267 | #N/A | #N/A | #N/A | #N/A | #N/A | #N/A
0 |  | #VALUE! | #VALUE! | 0 | 0 | 0 | 2749 | 44268 | #N/A | #N/A | #N/A | #N/A | #N/A | #N/A
0 |  | #VALUE! | #VALUE! | 0 | 0 | 0 | 2750 | 44269 | #N/A | #N/A | #N/A | #N/A | #N/A | #N/A
0 |  | #VALUE! | #VALUE! | 0 | 0 | 0 | 2751 | 44270 | #N/A | #N/A | #N/A | #N/A | #N/A | #N/A
0 |  | #VALUE! | #VALUE! | 0 | 0 | 0 | 2752 | 44271 | #N/A | #N/A | #N/A | #N/A | #N/A | #N/A
0 |  | #VALUE! | #VALUE! | 0 | 0 | 0 | 2753 | 44272 | #N/A | #N/A | #N/A | #N/A | #N/A | #N/A
0 |  | #VALUE! | #VALUE! | 0 | 0 | 0 | 2754 | 44273 | #N/A | #N/A | #N/A | #N/A | #N/A | #N/A
0 |  | #VALUE! | #VALUE! | 0 | 0 | 0 | 2755 | 44274 | #N/A | #N/A | #N/A | #N/A | #N/A | #N/A
0 |  | #VALUE! | #VALUE! | 0 | 0 | 0 | 2756 | 44275 | #N/A | #N/A | #N/A | #N/A | #N/A | #N/A
0 |  | #VALUE! | #VALUE! | 0 | 0 | 0 | 2757 | 44276 | #N/A | #N/A | #N/A | #N/A | #N/A | #N/A
0 |  | #VALUE! | #VALUE! | 0 | 0 | 0 | 2758 | 44277 | #N/A | #N/A | #N/A | #N/A | #N/A | #N/A
0 |  | #VALUE! | #VALUE! | 0 | 0 | 0 | 2759 | 44278 | #N/A | #N/A | #N/A | #N/A | #N/A | #N/A
0 |  | #VALUE! | #VALUE! | 0 | 0 | 0 | 2760 | 44279 | #N/A | #N/A | #N/A | #N/A | #N/A | #N/A
0 |  | #VALUE! | #VALUE! | 0 | 0 | 0 | 2761 | 44280 | #N/A | #N/A | #N/A | #N/A | #N/A | #N/A
0 |  | #VALUE! | #VALUE! | 0 | 0 | 0 | 2762 | 44281 | #N/A | #N/A | #N/A | #N/A | #N/A | #N/A
0 |  | #VALUE! | #VALUE! | 0 | 0 | 0 | 2763 | 44282 | #N/A | #N/A | #N/A | #N/A | #N/A | #N/A
0 |  | #VALUE! | #VALUE! | 0 | 0 | 0 | 2764 | 44283 | #N/A | #N/A | #N/A | #N/A | #N/A | #N/A
0 |  | #VALUE! | #VALUE! | 0 | 0 | 0 | 2765 | 44284 | #N/A | #N/A | #N/A | #N/A | #N/A | #N/A
0 |  | #VALUE! | #VALUE! | 0 | 0 | 0 | 2766 | 44285 | #N/A | #N/A | #N/A | #N/A | #N/A | #N/A
0 |  | #VALUE! | #VALUE! | 0 | 0 | 0 | 2767 | 44286 | #N/A | #N/A | #N/A | #N/A | #N/A | #N/A
0 |  | #VALUE! | #VALUE! | 0 | 0 | 0 | 2768 | 44287 | #N/A | #N/A | #N/A | #N/A | #N/A | #N/A
0 |  | #VALUE! | #VALUE! | 0 | 0 | 0 | 2769 | 44288 | #N/A | #N/A | #N/A | #N/A | #N/A | #N/A
0 |  | #VALUE! | #VALUE! | 0 | 0 | 0 | 2770 | 44289 | #N/A | #N/A | #N/A | #N/A | #N/A | #N/A
0 |  | #VALUE! | #VALUE! | 0 | 0 | 0 | 2771 | 44290 | #N/A | #N/A | #N/A | #N/A | #N/A | #N/A
0 |  | #VALUE! | #VALUE! | 0 | 0 | 0 | 2772 | 44291 | #N/A | #N/A | #N/A | #N/A | #N/A | #N/A
0 |  | #VALUE! | #VALUE! | 0 | 0 | 0 | 2773 | 44292 | #N/A | #N/A | #N/A | #N/A | #N/A | #N/A
0 |  | #VALUE! | #VALUE! | 0 | 0 | 0 | 2774 | 44293 | #N/A | #N/A | #N/A | #N/A | #N/A | #N/A
0 |  | #VALUE! | #VALUE! | 0 | 0 | 0 | 2775 | 44294 | #N/A | #N/A | #N/A | #N/A | #N/A | #N/A
0 |  | #VALUE! | #VALUE! | 0 | 0 | 0 | 2776 | 44295 | #N/A | #N/A | #N/A | #N/A | #N/A | #N/A
0 |  | #VALUE! | #VALUE! | 0 | 0 | 0 | 2777 | 44296 | #N/A | #N/A | #N/A | #N/A | #N/A | #N/A
0 |  | #VALUE! | #VALUE! | 0 | 0 | 0 | 2778 | 44297 | #N/A | #N/A | #N/A | #N/A | #N/A | #N/A
0 |  | #VALUE! | #VALUE! | 0 | 0 | 0 | 2779 | 44298 | #N/A | #N/A | #N/A | #N/A | #N/A | #N/A
0 |  | #VALUE! | #VALUE! | 0 | 0 | 0 | 2780 | 44299 | #N/A | #N/A | #N/A | #N/A | #N/A | #N/A
0 |  | #VALUE! | #VALUE! | 0 | 0 | 0 | 2781 | 44300 | #N/A | #N/A | #N/A | #N/A | #N/A | #N/A
0 |  | #VALUE! | #VALUE! | 0 | 0 | 0 | 2782 | 44301 | #N/A | #N/A | #N/A | #N/A | #N/A | #N/A
0 |  | #VALUE! | #VALUE! | 0 | 0 | 0 | 2783 | 44302 | #N/A | #N/A | #N/A | #N/A | #N/A | #N/A
0 |  | #VALUE! | #VALUE! | 0 | 0 | 0 | 2784 | 44303 | #N/A | #N/A | #N/A | #N/A | #N/A | #N/A
0 |  | #VALUE! | #VALUE! | 0 | 0 | 0 | 2785 | 44304 | #N/A | #N/A | #N/A | #N/A | #N/A | #N/A
0 |  | #VALUE! | #VALUE! | 0 | 0 | 0 | 2786 | 44305 | #N/A | #N/A | #N/A | #N/A | #N/A | #N/A
0 |  | #VALUE! | #VALUE! | 0 | 0 | 0 | 2787 | 44306 | #N/A | #N/A | #N/A | #N/A | #N/A | #N/A
0 |  | #VALUE! | #VALUE! | 0 | 0 | 0 | 2788 | 44307 | #N/A | #N/A | #N/A | #N/A | #N/A | #N/A
0 |  | #VALUE! | #VALUE! | 0 | 0 | 0 | 2789 | 44308 | #N/A | #N/A | #N/A | #N/A | #N/A | #N/A
0 |  | #VALUE! | #VALUE! | 0 | 0 | 0 | 2790 | 44309 | #N/A | #N/A | #N/A | #N/A | #N/A | #N/A
0 |  | #VALUE! | #VALUE! | 0 | 0 | 0 | 2791 | 44310 | #N/A | #N/A | #N/A | #N/A | #N/A | #N/A
0 |  | #VALUE! | #VALUE! | 0 | 0 | 0 | 2792 | 44311 | #N/A | #N/A | #N/A | #N/A | #N/A | #N/A
0 |  | #VALUE! | #VALUE! | 0 | 0 | 0 | 2793 | 44312 | #N/A | #N/A | #N/A | #N/A | #N/A | #N/A
0 |  | #VALUE! | #VALUE! | 0 | 0 | 0 | 2794 | 44313 | #N/A | #N/A | #N/A | #N/A | #N/A | #N/A
0 |  | #VALUE! | #VALUE! | 0 | 0 | 0 | 2795 | 44314 | #N/A | #N/A | #N/A | #N/A | #N/A | #N/A
0 |  | #VALUE! | #VALUE! | 0 | 0 | 0 | 2796 | 44315 | #N/A | #N/A | #N/A | #N/A | #N/A | #N/A
0 |  | #VALUE! | #VALUE! | 0 | 0 | 0 | 2797 | 44316 | #N/A | #N/A | #N/A | #N/A | #N/A | #N/A
0 |  | #VALUE! | #VALUE! | 0 | 0 | 0 | 2798 | 44317 | #N/A | #N/A | #N/A | #N/A | #N/A | #N/A
0 |  | #VALUE! | #VALUE! | 0 | 0 | 0 | 2799 | 44318 | #N/A | #N/A | #N/A | #N/A | #N/A | #N/A
0 |  | #VALUE! | #VALUE! | 0 | 0 | 0 | 2800 | 44319 | #N/A | #N/A | #N/A | #N/A | #N/A | #N/A
0 |  | #VALUE! | #VALUE! | 0 | 0 | 0 | 2801 | 44320 | #N/A | #N/A | #N/A | #N/A | #N/A | #N/A
0 |  | #VALUE! | #VALUE! | 0 | 0 | 0 | 2802 | 44321 | #N/A | #N/A | #N/A | #N/A | #N/A | #N/A
0 |  | #VALUE! | #VALUE! | 0 | 0 | 0 | 2803 | 44322 | #N/A | #N/A | #N/A | #N/A | #N/A | #N/A
0 |  | #VALUE! | #VALUE! | 0 | 0 | 0 | 2804 | 44323 | #N/A | #N/A | #N/A | #N/A | #N/A | #N/A
0 |  | #VALUE! | #VALUE! | 0 | 0 | 0 | 2805 | 44324 | #N/A | #N/A | #N/A | #N/A | #N/A | #N/A
0 |  | #VALUE! | #VALUE! | 0 | 0 | 0 | 2806 | 44325 | #N/A | #N/A | #N/A | #N/A | #N/A | #N/A
0 |  | #VALUE! | #VALUE! | 0 | 0 | 0 | 2807 | 44326 | #N/A | #N/A | #N/A | #N/A | #N/A | #N/A
0 |  | #VALUE! | #VALUE! | 0 | 0 | 0 | 2808 | 44327 | #N/A | #N/A | #N/A | #N/A | #N/A | #N/A
0 |  | #VALUE! | #VALUE! | 0 | 0 | 0 | 2809 | 44328 | #N/A | #N/A | #N/A | #N/A | #N/A | #N/A
0 |  | #VALUE! | #VALUE! | 0 | 0 | 0 | 2810 | 44329 | #N/A | #N/A | #N/A | #N/A | #N/A | #N/A
0 |  | #VALUE! | #VALUE! | 0 | 0 | 0 | 2811 | 44330 | #N/A | #N/A | #N/A | #N/A | #N/A | #N/A
0 |  | #VALUE! | #VALUE! | 0 | 0 | 0 | 2812 | 44331 | #N/A | #N/A | #N/A | #N/A | #N/A | #N/A
0 |  | #VALUE! | #VALUE! | 0 | 0 | 0 | 2813 | 44332 | #N/A | #N/A | #N/A | #N/A | #N/A | #N/A
0 |  | #VALUE! | #VALUE! | 0 | 0 | 0 | 2814 | 44333 | #N/A | #N/A | #N/A | #N/A | #N/A | #N/A
0 |  | #VALUE! | #VALUE! | 0 | 0 | 0 | 2815 | 44334 | #N/A | #N/A | #N/A | #N/A | #N/A | #N/A
0 |  | #VALUE! | #VALUE! | 0 | 0 | 0 | 2816 | 44335 | #N/A | #N/A | #N/A | #N/A | #N/A | #N/A
0 |  | #VALUE! | #VALUE! | 0 | 0 | 0 | 2817 | 44336 | #N/A | #N/A | #N/A | #N/A | #N/A | #N/A
0 |  | #VALUE! | #VALUE! | 0 | 0 | 0 | 2818 | 44337 | #N/A | #N/A | #N/A | #N/A | #N/A | #N/A
0 |  | #VALUE! | #VALUE! | 0 | 0 | 0 | 2819 | 44338 | #N/A | #N/A | #N/A | #N/A | #N/A | #N/A
0 |  | #VALUE! | #VALUE! | 0 | 0 | 0 | 2820 | 44339 | #N/A | #N/A | #N/A | #N/A | #N/A | #N/A
0 |  | #VALUE! | #VALUE! | 0 | 0 | 0 | 2821 | 44340 | #N/A | #N/A | #N/A | #N/A | #N/A | #N/A
0 |  | #VALUE! | #VALUE! | 0 | 0 | 0 | 2822 | 44341 | #N/A | #N/A | #N/A | #N/A | #N/A | #N/A
0 |  | #VALUE! | #VALUE! | 0 | 0 | 0 | 2823 | 44342 | #N/A | #N/A | #N/A | #N/A | #N/A | #N/A
0 |  | #VALUE! | #VALUE! | 0 | 0 | 0 | 2824 | 44343 | #N/A | #N/A | #N/A | #N/A | #N/A | #N/A
0 |  | #VALUE! | #VALUE! | 0 | 0 | 0 | 2825 | 44344 | #N/A | #N/A | #N/A | #N/A | #N/A | #N/A
0 |  | #VALUE! | #VALUE! | 0 | 0 | 0 | 2826 | 44345 | #N/A | #N/A | #N/A | #N/A | #N/A | #N/A
0 |  | #VALUE! | #VALUE! | 0 | 0 | 0 | 2827 | 44346 | #N/A | #N/A | #N/A | #N/A | #N/A | #N/A
0 |  | #VALUE! | #VALUE! | 0 | 0 | 0 | 2828 | 44347 | #N/A | #N/A | #N/A | #N/A | #N/A | #N/A
0 |  | #VALUE! | #VALUE! | 0 | 0 | 0 | 2829 | 44348 | #N/A | #N/A | #N/A | #N/A | #N/A | #N/A
0 |  | #VALUE! | #VALUE! | 0 | 0 | 0 | 2830 | 44349 | #N/A | #N/A | #N/A | #N/A | #N/A | #N/A
0 |  | #VALUE! | #VALUE! | 0 | 0 | 0 | 2831 | 44350 | #N/A | #N/A | #N/A | #N/A | #N/A | #N/A
0 |  | #VALUE! | #VALUE! | 0 | 0 | 0 | 2832 | 44351 | #N/A | #N/A | #N/A | #N/A | #N/A | #N/A
0 |  | #VALUE! | #VALUE! | 0 | 0 | 0 | 2833 | 44352 | #N/A | #N/A | #N/A | #N/A | #N/A | #N/A
0 |  | #VALUE! | #VALUE! | 0 | 0 | 0 | 2834 | 44353 | #N/A | #N/A | #N/A | #N/A | #N/A | #N/A
0 |  | #VALUE! | #VALUE! | 0 | 0 | 0 | 2835 | 44354 | #N/A | #N/A | #N/A | #N/A | #N/A | #N/A
0 |  | #VALUE! | #VALUE! | 0 | 0 | 0 | 2836 | 44355 | #N/A | #N/A | #N/A | #N/A | #N/A | #N/A
0 |  | #VALUE! | #VALUE! | 0 | 0 | 0 | 2837 | 44356 | #N/A | #N/A | #N/A | #N/A | #N/A | #N/A
0 |  | #VALUE! | #VALUE! | 0 | 0 | 0 | 2838 | 44357 | #N/A | #N/A | #N/A | #N/A | #N/A | #N/A
0 |  | #VALUE! | #VALUE! | 0 | 0 | 0 | 2839 | 44358 | #N/A | #N/A | #N/A | #N/A | #N/A | #N/A
0 |  | #VALUE! | #VALUE! | 0 | 0 | 0 | 2840 | 44359 | #N/A | #N/A | #N/A | #N/A | #N/A | #N/A
0 |  | #VALUE! | #VALUE! | 0 | 0 | 0 | 2841 | 44360 | #N/A | #N/A | #N/A | #N/A | #N/A | #N/A
0 |  | #VALUE! | #VALUE! | 0 | 0 | 0 | 2842 | 44361 | #N/A | #N/A | #N/A | #N/A | #N/A | #N/A
0 |  | #VALUE! | #VALUE! | 0 | 0 | 0 | 2843 | 44362 | #N/A | #N/A | #N/A | #N/A | #N/A | #N/A
0 |  | #VALUE! | #VALUE! | 0 | 0 | 0 | 2844 | 44363 | #N/A | #N/A | #N/A | #N/A | #N/A | #N/A
0 |  | #VALUE! | #VALUE! | 0 | 0 | 0 | 2845 | 44364 | #N/A | #N/A | #N/A | #N/A | #N/A | #N/A
0 |  | #VALUE! | #VALUE! | 0 | 0 | 0 | 2846 | 44365 | #N/A | #N/A | #N/A | #N/A | #N/A | #N/A
0 |  | #VALUE! | #VALUE! | 0 | 0 | 0 | 2847 | 44366 | #N/A | #N/A | #N/A | #N/A | #N/A | #N/A
0 |  | #VALUE! | #VALUE! | 0 | 0 | 0 | 2848 | 44367 | #N/A | #N/A | #N/A | #N/A | #N/A | #N/A
0 |  | #VALUE! | #VALUE! | 0 | 0 | 0 | 2849 | 44368 | #N/A | #N/A | #N/A | #N/A | #N/A | #N/A
0 |  | #VALUE! | #VALUE! | 0 | 0 | 0 | 2850 | 44369 | #N/A | #N/A | #N/A | #N/A | #N/A | #N/A
0 |  | #VALUE! | #VALUE! | 0 | 0 | 0 | 2851 | 44370 | #N/A | #N/A | #N/A | #N/A | #N/A | #N/A
0 |  | #VALUE! | #VALUE! | 0 | 0 | 0 | 2852 | 44371 | #N/A | #N/A | #N/A | #N/A | #N/A | #N/A
0 |  | #VALUE! | #VALUE! | 0 | 0 | 0 | 2853 | 44372 | #N/A | #N/A | #N/A | #N/A | #N/A | #N/A
0 |  | #VALUE! | #VALUE! | 0 | 0 | 0 | 2854 | 44373 | #N/A | #N/A | #N/A | #N/A | #N/A | #N/A
0 |  | #VALUE! | #VALUE! | 0 | 0 | 0 | 2855 | 44374 | #N/A | #N/A | #N/A | #N/A | #N/A | #N/A
0 |  | #VALUE! | #VALUE! | 0 | 0 | 0 | 2856 | 44375 | #N/A | #N/A | #N/A | #N/A | #N/A | #N/A
0 |  | #VALUE! | #VALUE! | 0 | 0 | 0 | 2857 | 44376 | #N/A | #N/A | #N/A | #N/A | #N/A | #N/A
0 |  | #VALUE! | #VALUE! | 0 | 0 | 0 | 2858 | 44377 | #N/A | #N/A | #N/A | #N/A | #N/A | #N/A
0 |  | #VALUE! | #VALUE! | 0 | 0 | 0 | 2859 | 44378 | #N/A | #N/A | #N/A | #N/A | #N/A | #N/A
0 |  | #VALUE! | #VALUE! | 0 | 0 | 0 | 2860 | 44379 | #N/A | #N/A | #N/A | #N/A | #N/A | #N/A
0 |  | #VALUE! | #VALUE! | 0 | 0 | 0 | 2861 | 44380 | #N/A | #N/A | #N/A | #N/A | #N/A | #N/A
0 |  | #VALUE! | #VALUE! | 0 | 0 | 0 | 2862 | 44381 | #N/A | #N/A | #N/A | #N/A | #N/A | #N/A
0 |  | #VALUE! | #VALUE! | 0 | 0 | 0 | 2863 | 44382 | #N/A | #N/A | #N/A | #N/A | #N/A | #N/A
0 |  | #VALUE! | #VALUE! | 0 | 0 | 0 | 2864 | 44383 | #N/A | #N/A | #N/A | #N/A | #N/A | #N/A
0 |  | #VALUE! | #VALUE! | 0 | 0 | 0 | 2865 | 44384 | #N/A | #N/A | #N/A | #N/A | #N/A | #N/A
0 |  | #VALUE! | #VALUE! | 0 | 0 | 0 | 2866 | 44385 | #N/A | #N/A | #N/A | #N/A | #N/A | #N/A
0 |  | #VALUE! | #VALUE! | 0 | 0 | 0 | 2867 | 44386 | #N/A | #N/A | #N/A | #N/A | #N/A | #N/A
0 |  | #VALUE! | #VALUE! | 0 | 0 | 0 | 2868 | 44387 | #N/A | #N/A | #N/A | #N/A | #N/A | #N/A
0 |  | #VALUE! | #VALUE! | 0 | 0 | 0 | 2869 | 44388 | #N/A | #N/A | #N/A | #N/A | #N/A | #N/A
0 |  | #VALUE! | #VALUE! | 0 | 0 | 0 | 2870 | 44389 | #N/A | #N/A | #N/A | #N/A | #N/A | #N/A
0 |  | #VALUE! | #VALUE! | 0 | 0 | 0 | 2871 | 44390 | #N/A | #N/A | #N/A | #N/A | #N/A | #N/A
0 |  | #VALUE! | #VALUE! | 0 | 0 | 0 | 2872 | 44391 | #N/A | #N/A | #N/A | #N/A | #N/A | #N/A
0 |  | #VALUE! | #VALUE! | 0 | 0 | 0 | 2873 | 44392 | #N/A | #N/A | #N/A | #N/A | #N/A | #N/A
0 |  | #VALUE! | #VALUE! | 0 | 0 | 0 | 2874 | 44393 | #N/A | #N/A | #N/A | #N/A | #N/A | #N/A
0 |  | #VALUE! | #VALUE! | 0 | 0 | 0 | 2875 | 44394 | #N/A | #N/A | #N/A | #N/A | #N/A | #N/A
0 |  | #VALUE! | #VALUE! | 0 | 0 | 0 | 2876 | 44395 | #N/A | #N/A | #N/A | #N/A | #N/A | #N/A
0 |  | #VALUE! | #VALUE! | 0 | 0 | 0 | 2877 | 44396 | #N/A | #N/A | #N/A | #N/A | #N/A | #N/A
0 |  | #VALUE! | #VALUE! | 0 | 0 | 0 | 2878 | 44397 | #N/A | #N/A | #N/A | #N/A | #N/A | #N/A
0 |  | #VALUE! | #VALUE! | 0 | 0 | 0 | 2879 | 44398 | #N/A | #N/A | #N/A | #N/A | #N/A | #N/A
0 |  | #VALUE! | #VALUE! | 0 | 0 | 0 | 2880 | 44399 | #N/A | #N/A | #N/A | #N/A | #N/A | #N/A
0 |  | #VALUE! | #VALUE! | 0 | 0 | 0 | 2881 | 44400 | #N/A | #N/A | #N/A | #N/A | #N/A | #N/A
0 |  | #VALUE! | #VALUE! | 0 | 0 | 0 | 2882 | 44401 | #N/A | #N/A | #N/A | #N/A | #N/A | #N/A
0 |  | #VALUE! | #VALUE! | 0 | 0 | 0 | 2883 | 44402 | #N/A | #N/A | #N/A | #N/A | #N/A | #N/A
0 |  | #VALUE! | #VALUE! | 0 | 0 | 0 | 2884 | 44403 | #N/A | #N/A | #N/A | #N/A | #N/A | #N/A
0 |  | #VALUE! | #VALUE! | 0 | 0 | 0 | 2885 | 44404 | #N/A | #N/A | #N/A | #N/A | #N/A | #N/A
0 |  | #VALUE! | #VALUE! | 0 | 0 | 0 | 2886 | 44405 | #N/A | #N/A | #N/A | #N/A | #N/A | #N/A
0 |  | #VALUE! | #VALUE! | 0 | 0 | 0 | 2887 | 44406 | #N/A | #N/A | #N/A | #N/A | #N/A | #N/A
0 |  | #VALUE! | #VALUE! | 0 | 0 | 0 | 2888 | 44407 | #N/A | #N/A | #N/A | #N/A | #N/A | #N/A
0 |  | #VALUE! | #VALUE! | 0 | 0 | 0 | 2889 | 44408 | #N/A | #N/A | #N/A | #N/A | #N/A | #N/A
0 |  | #VALUE! | #VALUE! | 0 | 0 | 0 | 2890 | 44409 | #N/A | #N/A | #N/A | #N/A | #N/A | #N/A
0 |  | #VALUE! | #VALUE! | 0 | 0 | 0 | 2891 | 44410 | #N/A | #N/A | #N/A | #N/A | #N/A | #N/A
0 |  | #VALUE! | #VALUE! | 0 | 0 | 0 | 2892 | 44411 | #N/A | #N/A | #N/A | #N/A | #N/A | #N/A
0 |  | #VALUE! | #VALUE! | 0 | 0 | 0 | 2893 | 44412 | #N/A | #N/A | #N/A | #N/A | #N/A | #N/A
0 |  | #VALUE! | #VALUE! | 0 | 0 | 0 | 2894 | 44413 | #N/A | #N/A | #N/A | #N/A | #N/A | #N/A
0 |  | #VALUE! | #VALUE! | 0 | 0 | 0 | 2895 | 44414 | #N/A | #N/A | #N/A | #N/A | #N/A | #N/A
0 |  | #VALUE! | #VALUE! | 0 | 0 | 0 | 2896 | 44415 | #N/A | #N/A | #N/A | #N/A | #N/A | #N/A
0 |  | #VALUE! | #VALUE! | 0 | 0 | 0 | 2897 | 44416 | #N/A | #N/A | #N/A | #N/A | #N/A | #N/A
0 |  | #VALUE! | #VALUE! | 0 | 0 | 0 | 2898 | 44417 | #N/A | #N/A | #N/A | #N/A | #N/A | #N/A
0 |  | #VALUE! | #VALUE! | 0 | 0 | 0 | 2899 | 44418 | #N/A | #N/A | #N/A | #N/A | #N/A | #N/A
0 |  | #VALUE! | #VALUE! | 0 | 0 | 0 | 2900 | 44419 | #N/A | #N/A | #N/A | #N/A | #N/A | #N/A
0 |  | #VALUE! | #VALUE! | 0 | 0 | 0 | 2901 | 44420 | #N/A | #N/A | #N/A | #N/A | #N/A | #N/A
0 |  | #VALUE! | #VALUE! | 0 | 0 | 0 | 2902 | 44421 | #N/A | #N/A | #N/A | #N/A | #N/A | #N/A
0 |  | #VALUE! | #VALUE! | 0 | 0 | 0 | 2903 | 44422 | #N/A | #N/A | #N/A | #N/A | #N/A | #N/A
0 |  | #VALUE! | #VALUE! | 0 | 0 | 0 | 2904 | 44423 | #N/A | #N/A | #N/A | #N/A | #N/A | #N/A
0 |  | #VALUE! | #VALUE! | 0 | 0 | 0 | 2905 | 44424 | #N/A | #N/A | #N/A | #N/A | #N/A | #N/A
0 |  | #VALUE! | #VALUE! | 0 | 0 | 0 | 2906 | 44425 | #N/A | #N/A | #N/A | #N/A | #N/A | #N/A
0 |  | #VALUE! | #VALUE! | 0 | 0 | 0 | 2907 | 44426 | #N/A | #N/A | #N/A | #N/A | #N/A | #N/A
0 |  | #VALUE! | #VALUE! | 0 | 0 | 0 | 2908 | 44427 | #N/A | #N/A | #N/A | #N/A | #N/A | #N/A
0 |  | #VALUE! | #VALUE! | 0 | 0 | 0 | 2909 | 44428 | #N/A | #N/A | #N/A | #N/A | #N/A | #N/A
0 |  | #VALUE! | #VALUE! | 0 | 0 | 0 | 2910 | 44429 | #N/A | #N/A | #N/A | #N/A | #N/A | #N/A
0 |  | #VALUE! | #VALUE! | 0 | 0 | 0 | 2911 | 44430 | #N/A | #N/A | #N/A | #N/A | #N/A | #N/A
0 |  | #VALUE! | #VALUE! | 0 | 0 | 0 | 2912 | 44431 | #N/A | #N/A | #N/A | #N/A | #N/A | #N/A
0 |  | #VALUE! | #VALUE! | 0 | 0 | 0 | 2913 | 44432 | #N/A | #N/A | #N/A | #N/A | #N/A | #N/A
0 |  | #VALUE! | #VALUE! | 0 | 0 | 0 | 2914 | 44433 | #N/A | #N/A | #N/A | #N/A | #N/A | #N/A
0 |  | #VALUE! | #VALUE! | 0 | 0 | 0 | 2915 | 44434 | #N/A | #N/A | #N/A | #N/A | #N/A | #N/A
0 |  | #VALUE! | #VALUE! | 0 | 0 | 0 | 2916 | 44435 | #N/A | #N/A | #N/A | #N/A | #N/A | #N/A
0 |  | #VALUE! | #VALUE! | 0 | 0 | 0 | 2917 | 44436 | #N/A | #N/A | #N/A | #N/A | #N/A | #N/A
0 |  | #VALUE! | #VALUE! | 0 | 0 | 0 | 2918 | 44437 | #N/A | #N/A | #N/A | #N/A | #N/A | #N/A
0 |  | #VALUE! | #VALUE! | 0 | 0 | 0 | 2919 | 44438 | #N/A | #N/A | #N/A | #N/A | #N/A | #N/A
0 |  | #VALUE! | #VALUE! | 0 | 0 | 0 | 2920 | 44439 | #N/A | #N/A | #N/A | #N/A | #N/A | #N/A
0 |  | #VALUE! | #VALUE! | 0 | 0 | 0 | 2921 | 44440 | #N/A | #N/A | #N/A | #N/A | #N/A | #N/A
0 |  | #VALUE! | #VALUE! | 0 | 0 | 0 | 2922 | 44441 | #N/A | #N/A | #N/A | #N/A | #N/A | #N/A
0 |  | #VALUE! | #VALUE! | 0 | 0 | 0 | 2923 | 44442 | #N/A | #N/A | #N/A | #N/A | #N/A | #N/A
0 |  | #VALUE! | #VALUE! | 0 | 0 | 0 | 2924 | 44443 | #N/A | #N/A | #N/A | #N/A | #N/A | #N/A
0 |  | #VALUE! | #VALUE! | 0 | 0 | 0 | 2925 | 44444 | #N/A | #N/A | #N/A | #N/A | #N/A | #N/A
0 |  | #VALUE! | #VALUE! | 0 | 0 | 0 | 2926 | 44445 | #N/A | #N/A | #N/A | #N/A | #N/A | #N/A
0 |  | #VALUE! | #VALUE! | 0 | 0 | 0 | 2927 | 44446 | #N/A | #N/A | #N/A | #N/A | #N/A | #N/A
0 |  | #VALUE! | #VALUE! | 0 | 0 | 0 | 2928 | 44447 | #N/A | #N/A | #N/A | #N/A | #N/A | #N/A
0 |  | #VALUE! | #VALUE! | 0 | 0 | 0 | 2929 | 44448 | #N/A | #N/A | #N/A | #N/A | #N/A | #N/A
0 |  | #VALUE! | #VALUE! | 0 | 0 | 0 | 2930 | 44449 | #N/A | #N/A | #N/A | #N/A | #N/A | #N/A
0 |  | #VALUE! | #VALUE! | 0 | 0 | 0 | 2931 | 44450 | #N/A | #N/A | #N/A | #N/A | #N/A | #N/A
0 |  | #VALUE! | #VALUE! | 0 | 0 | 0 | 2932 | 44451 | #N/A | #N/A | #N/A | #N/A | #N/A | #N/A
0 |  | #VALUE! | #VALUE! | 0 | 0 | 0 | 2933 | 44452 | #N/A | #N/A | #N/A | #N/A | #N/A | #N/A
0 |  | #VALUE! | #VALUE! | 0 | 0 | 0 | 2934 | 44453 | #N/A | #N/A | #N/A | #N/A | #N/A | #N/A
0 |  | #VALUE! | #VALUE! | 0 | 0 | 0 | 2935 | 44454 | #N/A | #N/A | #N/A | #N/A | #N/A | #N/A
0 |  | #VALUE! | #VALUE! | 0 | 0 | 0 | 2936 | 44455 | #N/A | #N/A | #N/A | #N/A | #N/A | #N/A
0 |  | #VALUE! | #VALUE! | 0 | 0 | 0 | 2937 | 44456 | #N/A | #N/A | #N/A | #N/A | #N/A | #N/A
0 |  | #VALUE! | #VALUE! | 0 | 0 | 0 | 2938 | 44457 | #N/A | #N/A | #N/A | #N/A | #N/A | #N/A
0 |  | #VALUE! | #VALUE! | 0 | 0 | 0 | 2939 | 44458 | #N/A | #N/A | #N/A | #N/A | #N/A | #N/A
0 |  | #VALUE! | #VALUE! | 0 | 0 | 0 | 2940 | 44459 | #N/A | #N/A | #N/A | #N/A | #N/A | #N/A
0 |  | #VALUE! | #VALUE! | 0 | 0 | 0 | 2941 | 44460 | #N/A | #N/A | #N/A | #N/A | #N/A | #N/A
0 |  | #VALUE! | #VALUE! | 0 | 0 | 0 | 2942 | 44461 | #N/A | #N/A | #N/A | #N/A | #N/A | #N/A
0 |  | #VALUE! | #VALUE! | 0 | 0 | 0 | 2943 | 44462 | #N/A | #N/A | #N/A | #N/A | #N/A | #N/A
0 |  | #VALUE! | #VALUE! | 0 | 0 | 0 | 2944 | 44463 | #N/A | #N/A | #N/A | #N/A | #N/A | #N/A
0 |  | #VALUE! | #VALUE! | 0 | 0 | 0 | 2945 | 44464 | #N/A | #N/A | #N/A | #N/A | #N/A | #N/A
0 |  | #VALUE! | #VALUE! | 0 | 0 | 0 | 2946 | 44465 | #N/A | #N/A | #N/A | #N/A | #N/A | #N/A
0 |  | #VALUE! | #VALUE! | 0 | 0 | 0 | 2947 | 44466 | #N/A | #N/A | #N/A | #N/A | #N/A | #N/A
0 |  | #VALUE! | #VALUE! | 0 | 0 | 0 | 2948 | 44467 | #N/A | #N/A | #N/A | #N/A | #N/A | #N/A
0 |  | #VALUE! | #VALUE! | 0 | 0 | 0 | 2949 | 44468 | #N/A | #N/A | #N/A | #N/A | #N/A | #N/A
0 |  | #VALUE! | #VALUE! | 0 | 0 | 0 | 2950 | 44469 | #N/A | #N/A | #N/A | #N/A | #N/A | #N/A
0 |  | #VALUE! | #VALUE! | 0 | 0 | 0 | 2951 | 44470 | #N/A | #N/A | #N/A | #N/A | #N/A | #N/A
0 |  | #VALUE! | #VALUE! | 0 | 0 | 0 | 2952 | 44471 | #N/A | #N/A | #N/A | #N/A | #N/A | #N/A
0 |  | #VALUE! | #VALUE! | 0 | 0 | 0 | 2953 | 44472 | #N/A | #N/A | #N/A | #N/A | #N/A | #N/A
0 |  | #VALUE! | #VALUE! | 0 | 0 | 0 | 2954 | 44473 | #N/A | #N/A | #N/A | #N/A | #N/A | #N/A
0 |  | #VALUE! | #VALUE! | 0 | 0 | 0 | 2955 | 44474 | #N/A | #N/A | #N/A | #N/A | #N/A | #N/A
0 |  | #VALUE! | #VALUE! | 0 | 0 | 0 | 2956 | 44475 | #N/A | #N/A | #N/A | #N/A | #N/A | #N/A
0 |  | #VALUE! | #VALUE! | 0 | 0 | 0 | 2957 | 44476 | #N/A | #N/A | #N/A | #N/A | #N/A | #N/A
0 |  | #VALUE! | #VALUE! | 0 | 0 | 0 | 2958 | 44477 | #N/A | #N/A | #N/A | #N/A | #N/A | #N/A
0 |  | #VALUE! | #VALUE! | 0 | 0 | 0 | 2959 | 44478 | #N/A | #N/A | #N/A | #N/A | #N/A | #N/A
0 |  | #VALUE! | #VALUE! | 0 | 0 | 0 | 2960 | 44479 | #N/A | #N/A | #N/A | #N/A | #N/A | #N/A
0 |  | #VALUE! | #VALUE! | 0 | 0 | 0 | 2961 | 44480 | #N/A | #N/A | #N/A | #N/A | #N/A | #N/A
0 |  | #VALUE! | #VALUE! | 0 | 0 | 0 | 2962 | 44481 | #N/A | #N/A | #N/A | #N/A | #N/A | #N/A
0 |  | #VALUE! | #VALUE! | 0 | 0 | 0 | 2963 | 44482 | #N/A | #N/A | #N/A | #N/A | #N/A | #N/A
0 |  | #VALUE! | #VALUE! | 0 | 0 | 0 | 2964 | 44483 | #N/A | #N/A | #N/A | #N/A | #N/A | #N/A
0 |  | #VALUE! | #VALUE! | 0 | 0 | 0 | 2965 | 44484 | #N/A | #N/A | #N/A | #N/A | #N/A | #N/A
0 |  | #VALUE! | #VALUE! | 0 | 0 | 0 | 2966 | 44485 | #N/A | #N/A | #N/A | #N/A | #N/A | #N/A
0 |  | #VALUE! | #VALUE! | 0 | 0 | 0 | 2967 | 44486 | #N/A | #N/A | #N/A | #N/A | #N/A | #N/A
0 |  | #VALUE! | #VALUE! | 0 | 0 | 0 | 2968 | 44487 | #N/A | #N/A | #N/A | #N/A | #N/A | #N/A
0 |  | #VALUE! | #VALUE! | 0 | 0 | 0 | 2969 | 44488 | #N/A | #N/A | #N/A | #N/A | #N/A | #N/A
0 |  | #VALUE! | #VALUE! | 0 | 0 | 0 | 2970 | 44489 | #N/A | #N/A | #N/A | #N/A | #N/A | #N/A
0 |  | #VALUE! | #VALUE! | 0 | 0 | 0 | 2971 | 44490 | #N/A | #N/A | #N/A | #N/A | #N/A | #N/A
0 |  | #VALUE! | #VALUE! | 0 | 0 | 0 | 2972 | 44491 | #N/A | #N/A | #N/A | #N/A | #N/A | #N/A
0 |  | #VALUE! | #VALUE! | 0 | 0 | 0 | 2973 | 44492 | #N/A | #N/A | #N/A | #N/A | #N/A | #N/A
0 |  | #VALUE! | #VALUE! | 0 | 0 | 0 | 2974 | 44493 | #N/A | #N/A | #N/A | #N/A | #N/A | #N/A
0 |  | #VALUE! | #VALUE! | 0 | 0 | 0 | 2975 | 44494 | #N/A | #N/A | #N/A | #N/A | #N/A | #N/A
0 |  | #VALUE! | #VALUE! | 0 | 0 | 0 | 2976 | 44495 | #N/A | #N/A | #N/A | #N/A | #N/A | #N/A
0 |  | #VALUE! | #VALUE! | 0 | 0 | 0 | 2977 | 44496 | #N/A | #N/A | #N/A | #N/A | #N/A | #N/A
0 |  | #VALUE! | #VALUE! | 0 | 0 | 0 | 2978 | 44497 | #N/A | #N/A | #N/A | #N/A | #N/A | #N/A
0 |  | #VALUE! | #VALUE! | 0 | 0 | 0 | 2979 | 44498 | #N/A | #N/A | #N/A | #N/A | #N/A | #N/A
0 |  | #VALUE! | #VALUE! | 0 | 0 | 0 | 2980 | 44499 | #N/A | #N/A | #N/A | #N/A | #N/A | #N/A
0 |  | #VALUE! | #VALUE! | 0 | 0 | 0 | 2981 | 44500 | #N/A | #N/A | #N/A | #N/A | #N/A | #N/A
0 |  | #VALUE! | #VALUE! | 0 | 0 | 0 | 2982 | 44501 | #N/A | #N/A | #N/A | #N/A | #N/A | #N/A
0 |  | #VALUE! | #VALUE! | 0 | 0 | 0 | 2983 | 44502 | #N/A | #N/A | #N/A | #N/A | #N/A | #N/A
0 |  | #VALUE! | #VALUE! | 0 | 0 | 0 | 2984 | 44503 | #N/A | #N/A | #N/A | #N/A | #N/A | #N/A
0 |  | #VALUE! | #VALUE! | 0 | 0 | 0 | 2985 | 44504 | #N/A | #N/A | #N/A | #N/A | #N/A | #N/A
0 |  | #VALUE! | #VALUE! | 0 | 0 | 0 | 2986 | 44505 | #N/A | #N/A | #N/A | #N/A | #N/A | #N/A
0 |  | #VALUE! | #VALUE! | 0 | 0 | 0 | 2987 | 44506 | #N/A | #N/A | #N/A | #N/A | #N/A | #N/A
0 |  | #VALUE! | #VALUE! | 0 | 0 | 0 | 2988 | 44507 | #N/A | #N/A | #N/A | #N/A | #N/A | #N/A
0 |  | #VALUE! | #VALUE! | 0 | 0 | 0 | 2989 | 44508 | #N/A | #N/A | #N/A | #N/A | #N/A | #N/A
0 |  | #VALUE! | #VALUE! | 0 | 0 | 0 | 2990 | 44509 | #N/A | #N/A | #N/A | #N/A | #N/A | #N/A
0 |  | #VALUE! | #VALUE! | 0 | 0 | 0 | 2991 | 44510 | #N/A | #N/A | #N/A | #N/A | #N/A | #N/A
0 |  | #VALUE! | #VALUE! | 0 | 0 | 0 | 2992 | 44511 | #N/A | #N/A | #N/A | #N/A | #N/A | #N/A
0 |  | #VALUE! | #VALUE! | 0 | 0 | 0 | 2993 | 44512 | #N/A | #N/A | #N/A | #N/A | #N/A | #N/A
0 |  | #VALUE! | #VALUE! | 0 | 0 | 0 | 2994 | 44513 | #N/A | #N/A | #N/A | #N/A | #N/A | #N/A
0 |  | #VALUE! | #VALUE! | 0 | 0 | 0 | 2995 | 44514 | #N/A | #N/A | #N/A | #N/A | #N/A | #N/A
0 |  | #VALUE! | #VALUE! | 0 | 0 | 0 | 2996 | 44515 | #N/A | #N/A | #N/A | #N/A | #N/A | #N/A
0 |  | #VALUE! | #VALUE! | 0 | 0 | 0 | 2997 | 44516 | #N/A | #N/A | #N/A | #N/A | #N/A | #N/A
0 |  | #VALUE! | #VALUE! | 0 | 0 | 0 | 2998 | 44517 | #N/A | #N/A | #N/A | #N/A | #N/A | #N/A
0 |  | #VALUE! | #VALUE! | 0 | 0 | 0 | 2999 | 44518 | #N/A | #N/A | #N/A | #N/A | #N/A | #N/A
0 |  | #VALUE! | #VALUE! | 0 | 0 | 0 | 3000 | 44519 | #N/A | #N/A | #N/A | #N/A | #N/A | #N/A
0 |  | #VALUE! | #VALUE! | 0 | 0 | 0 | 3001 | 44520 | #N/A | #N/A | #N/A | #N/A | #N/A | #N/A
0 |  | #VALUE! | #VALUE! | 0 | 0 | 0 | 3002 | 44521 | #N/A | #N/A | #N/A | #N/A | #N/A | #N/A
0 |  | #VALUE! | #VALUE! | 0 | 0 | 0 | 3003 | 44522 | #N/A | #N/A | #N/A | #N/A | #N/A | #N/A
0 |  | #VALUE! | #VALUE! | 0 | 0 | 0 | 3004 | 44523 | #N/A | #N/A | #N/A | #N/A | #N/A | #N/A
0 |  | #VALUE! | #VALUE! | 0 | 0 | 0 | 3005 | 44524 | #N/A | #N/A | #N/A | #N/A | #N/A | #N/A
0 |  | #VALUE! | #VALUE! | 0 | 0 | 0 | 3006 | 44525 | #N/A | #N/A | #N/A | #N/A | #N/A | #N/A
0 |  | #VALUE! | #VALUE! | 0 | 0 | 0 | 3007 | 44526 | #N/A | #N/A | #N/A | #N/A | #N/A | #N/A
0 |  | #VALUE! | #VALUE! | 0 | 0 | 0 | 3008 | 44527 | #N/A | #N/A | #N/A | #N/A | #N/A | #N/A
0 |  | #VALUE! | #VALUE! | 0 | 0 | 0 | 3009 | 44528 | #N/A | #N/A | #N/A | #N/A | #N/A | #N/A
0 |  | #VALUE! | #VALUE! | 0 | 0 | 0 | 3010 | 44529 | #N/A | #N/A | #N/A | #N/A | #N/A | #N/A
0 |  | #VALUE! | #VALUE! | 0 | 0 | 0 | 3011 | 44530 | #N/A | #N/A | #N/A | #N/A | #N/A | #N/A
0 |  | #VALUE! | #VALUE! | 0 | 0 | 0 | 3012 | 44531 | #N/A | #N/A | #N/A | #N/A | #N/A | #N/A
0 |  | #VALUE! | #VALUE! | 0 | 0 | 0 | 3013 | 44532 | #N/A | #N/A | #N/A | #N/A | #N/A | #N/A
0 |  | #VALUE! | #VALUE! | 0 | 0 | 0 | 3014 | 44533 | #N/A | #N/A | #N/A | #N/A | #N/A | #N/A
0 |  | #VALUE! | #VALUE! | 0 | 0 | 0 | 3015 | 44534 | #N/A | #N/A | #N/A | #N/A | #N/A | #N/A
0 |  | #VALUE! | #VALUE! | 0 | 0 | 0 | 3016 | 44535 | #N/A | #N/A | #N/A | #N/A | #N/A | #N/A
0 |  | #VALUE! | #VALUE! | 0 | 0 | 0 | 3017 | 44536 | #N/A | #N/A | #N/A | #N/A | #N/A | #N/A
0 |  | #VALUE! | #VALUE! | 0 | 0 | 0 | 3018 | 44537 | #N/A | #N/A | #N/A | #N/A | #N/A | #N/A
0 |  | #VALUE! | #VALUE! | 0 | 0 | 0 | 3019 | 44538 | #N/A | #N/A | #N/A | #N/A | #N/A | #N/A
0 |  | #VALUE! | #VALUE! | 0 | 0 | 0 | 3020 | 44539 | #N/A | #N/A | #N/A | #N/A | #N/A | #N/A
0 |  | #VALUE! | #VALUE! | 0 | 0 | 0 | 3021 | 44540 | #N/A | #N/A | #N/A | #N/A | #N/A | #N/A
0 |  | #VALUE! | #VALUE! | 0 | 0 | 0 | 3022 | 44541 | #N/A | #N/A | #N/A | #N/A | #N/A | #N/A
0 |  | #VALUE! | #VALUE! | 0 | 0 | 0 | 3023 | 44542 | #N/A | #N/A | #N/A | #N/A | #N/A | #N/A
0 |  | #VALUE! | #VALUE! | 0 | 0 | 0 | 3024 | 44543 | #N/A | #N/A | #N/A | #N/A | #N/A | #N/A
0 |  | #VALUE! | #VALUE! | 0 | 0 | 0 | 3025 | 44544 | #N/A | #N/A | #N/A | #N/A | #N/A | #N/A
0 |  | #VALUE! | #VALUE! | 0 | 0 | 0 | 3026 | 44545 | #N/A | #N/A | #N/A | #N/A | #N/A | #N/A
0 |  | #VALUE! | #VALUE! | 0 | 0 | 0 | 3027 | 44546 | #N/A | #N/A | #N/A | #N/A | #N/A | #N/A
0 |  | #VALUE! | #VALUE! | 0 | 0 | 0 | 3028 | 44547 | #N/A | #N/A | #N/A | #N/A | #N/A | #N/A
0 |  | #VALUE! | #VALUE! | 0 | 0 | 0 | 3029 | 44548 | #N/A | #N/A | #N/A | #N/A | #N/A | #N/A
0 |  | #VALUE! | #VALUE! | 0 | 0 | 0 | 3030 | 44549 | #N/A | #N/A | #N/A | #N/A | #N/A | #N/A
0 |  | #VALUE! | #VALUE! | 0 | 0 | 0 | 3031 | 44550 | #N/A | #N/A | #N/A | #N/A | #N/A | #N/A
0 |  | #VALUE! | #VALUE! | 0 | 0 | 0 | 3032 | 44551 | #N/A | #N/A | #N/A | #N/A | #N/A | #N/A
0 |  | #VALUE! | #VALUE! | 0 | 0 | 0 | 3033 | 44552 | #N/A | #N/A | #N/A | #N/A | #N/A | #N/A
0 |  | #VALUE! | #VALUE! | 0 | 0 | 0 | 3034 | 44553 | #N/A | #N/A | #N/A | #N/A | #N/A | #N/A
0 |  | #VALUE! | #VALUE! | 0 | 0 | 0 | 3035 | 44554 | #N/A | #N/A | #N/A | #N/A | #N/A | #N/A
0 |  | #VALUE! | #VALUE! | 0 | 0 | 0 | 3036 | 44555 | #N/A | #N/A | #N/A | #N/A | #N/A | #N/A
0 |  | #VALUE! | #VALUE! | 0 | 0 | 0 | 3037 | 44556 | #N/A | #N/A | #N/A | #N/A | #N/A | #N/A
0 |  | #VALUE! | #VALUE! | 0 | 0 | 0 | 3038 | 44557 | #N/A | #N/A | #N/A | #N/A | #N/A | #N/A
0 |  | #VALUE! | #VALUE! | 0 | 0 | 0 | 3039 | 44558 | #N/A | #N/A | #N/A | #N/A | #N/A | #N/A
0 |  | #VALUE! | #VALUE! | 0 | 0 | 0 | 3040 | 44559 | #N/A | #N/A | #N/A | #N/A | #N/A | #N/A
0 |  | #VALUE! | #VALUE! | 0 | 0 | 0 | 3041 | 44560 | #N/A | #N/A | #N/A | #N/A | #N/A | #N/A
0 |  | #VALUE! | #VALUE! | 0 | 0 | 0 | 3042 | 44561 | #N/A | #N/A | #N/A | #N/A | #N/A | #N/A
0 |  | #VALUE! | #VALUE! | 0 | 0 | 0 | 3043 | 44562 | #N/A | #N/A | #N/A | #N/A | #N/A | #N/A
0 |  | #VALUE! | #VALUE! | 0 | 0 | 0 | 3044 | 44563 | #N/A | #N/A | #N/A | #N/A | #N/A | #N/A
0 |  | #VALUE! | #VALUE! | 0 | 0 | 0 | 3045 | 44564 | #N/A | #N/A | #N/A | #N/A | #N/A | #N/A
0 |  | #VALUE! | #VALUE! | 0 | 0 | 0 | 3046 | 44565 | #N/A | #N/A | #N/A | #N/A | #N/A | #N/A
0 |  | #VALUE! | #VALUE! | 0 | 0 | 0 | 3047 | 44566 | #N/A | #N/A | #N/A | #N/A | #N/A | #N/A
0 |  | #VALUE! | #VALUE! | 0 | 0 | 0 | 3048 | 44567 | #N/A | #N/A | #N/A | #N/A | #N/A | #N/A
0 |  | #VALUE! | #VALUE! | 0 | 0 | 0 | 3049 | 44568 | #N/A | #N/A | #N/A | #N/A | #N/A | #N/A
0 |  | #VALUE! | #VALUE! | 0 | 0 | 0 | 3050 | 44569 | #N/A | #N/A | #N/A | #N/A | #N/A | #N/A
0 |  | #VALUE! | #VALUE! | 0 | 0 | 0 | 3051 | 44570 | #N/A | #N/A | #N/A | #N/A | #N/A | #N/A
0 |  | #VALUE! | #VALUE! | 0 | 0 | 0 | 3052 | 44571 | #N/A | #N/A | #N/A | #N/A | #N/A | #N/A
0 |  | #VALUE! | #VALUE! | 0 | 0 | 0 | 3053 | 44572 | #N/A | #N/A | #N/A | #N/A | #N/A | #N/A
0 |  | #VALUE! | #VALUE! | 0 | 0 | 0 | 3054 | 44573 | #N/A | #N/A | #N/A | #N/A | #N/A | #N/A
0 |  | #VALUE! | #VALUE! | 0 | 0 | 0 | 3055 | 44574 | #N/A | #N/A | #N/A | #N/A | #N/A | #N/A
0 |  | #VALUE! | #VALUE! | 0 | 0 | 0 | 3056 | 44575 | #N/A | #N/A | #N/A | #N/A | #N/A | #N/A
0 |  | #VALUE! | #VALUE! | 0 | 0 | 0 | 3057 | 44576 | #N/A | #N/A | #N/A | #N/A | #N/A | #N/A
0 |  | #VALUE! | #VALUE! | 0 | 0 | 0 | 3058 | 44577 | #N/A | #N/A | #N/A | #N/A | #N/A | #N/A
0 |  | #VALUE! | #VALUE! | 0 | 0 | 0 | 3059 | 44578 | #N/A | #N/A | #N/A | #N/A | #N/A | #N/A
0 |  | #VALUE! | #VALUE! | 0 | 0 | 0 | 3060 | 44579 | #N/A | #N/A | #N/A | #N/A | #N/A | #N/A
0 |  | #VALUE! | #VALUE! | 0 | 0 | 0 | 3061 | 44580 | #N/A | #N/A | #N/A | #N/A | #N/A | #N/A
0 |  | #VALUE! | #VALUE! | 0 | 0 | 0 | 3062 | 44581 | #N/A | #N/A | #N/A | #N/A | #N/A | #N/A
0 |  | #VALUE! | #VALUE! | 0 | 0 | 0 | 3063 | 44582 | #N/A | #N/A | #N/A | #N/A | #N/A | #N/A
0 |  | #VALUE! | #VALUE! | 0 | 0 | 0 | 3064 | 44583 | #N/A | #N/A | #N/A | #N/A | #N/A | #N/A
0 |  | #VALUE! | #VALUE! | 0 | 0 | 0 | 3065 | 44584 | #N/A | #N/A | #N/A | #N/A | #N/A | #N/A
0 |  | #VALUE! | #VALUE! | 0 | 0 | 0 | 3066 | 44585 | #N/A | #N/A | #N/A | #N/A | #N/A | #N/A
0 |  | #VALUE! | #VALUE! | 0 | 0 | 0 | 3067 | 44586 | #N/A | #N/A | #N/A | #N/A | #N/A | #N/A
0 |  | #VALUE! | #VALUE! | 0 | 0 | 0 | 3068 | 44587 | #N/A | #N/A | #N/A | #N/A | #N/A | #N/A
0 |  | #VALUE! | #VALUE! | 0 | 0 | 0 | 3069 | 44588 | #N/A | #N/A | #N/A | #N/A | #N/A | #N/A
0 |  | #VALUE! | #VALUE! | 0 | 0 | 0 | 3070 | 44589 | #N/A | #N/A | #N/A | #N/A | #N/A | #N/A
0 |  | #VALUE! | #VALUE! | 0 | 0 | 0 | 3071 | 44590 | #N/A | #N/A | #N/A | #N/A | #N/A | #N/A
0 |  | #VALUE! | #VALUE! | 0 | 0 | 0 | 3072 | 44591 | #N/A | #N/A | #N/A | #N/A | #N/A | #N/A
0 |  | #VALUE! | #VALUE! | 0 | 0 | 0 | 3073 | 44592 | #N/A | #N/A | #N/A | #N/A | #N/A | #N/A
0 |  | #VALUE! | #VALUE! | 0 | 0 | 0 | 3074 | 44593 | #N/A | #N/A | #N/A | #N/A | #N/A | #N/A
0 |  | #VALUE! | #VALUE! | 0 | 0 | 0 | 3075 | 44594 | #N/A | #N/A | #N/A | #N/A | #N/A | #N/A
0 |  | #VALUE! | #VALUE! | 0 | 0 | 0 | 3076 | 44595 | #N/A | #N/A | #N/A | #N/A | #N/A | #N/A
0 |  | #VALUE! | #VALUE! | 0 | 0 | 0 | 3077 | 44596 | #N/A | #N/A | #N/A | #N/A | #N/A | #N/A
0 |  | #VALUE! | #VALUE! | 0 | 0 | 0 | 3078 | 44597 | #N/A | #N/A | #N/A | #N/A | #N/A | #N/A
0 |  | #VALUE! | #VALUE! | 0 | 0 | 0 | 3079 | 44598 | #N/A | #N/A | #N/A | #N/A | #N/A | #N/A
0 |  | #VALUE! | #VALUE! | 0 | 0 | 0 | 3080 | 44599 | #N/A | #N/A | #N/A | #N/A | #N/A | #N/A
0 |  | #VALUE! | #VALUE! | 0 | 0 | 0 | 3081 | 44600 | #N/A | #N/A | #N/A | #N/A | #N/A | #N/A
0 |  | #VALUE! | #VALUE! | 0 | 0 | 0 | 3082 | 44601 | #N/A | #N/A | #N/A | #N/A | #N/A | #N/A
0 |  | #VALUE! | #VALUE! | 0 | 0 | 0 | 3083 | 44602 | #N/A | #N/A | #N/A | #N/A | #N/A | #N/A
0 |  | #VALUE! | #VALUE! | 0 | 0 | 0 | 3084 | 44603 | #N/A | #N/A | #N/A | #N/A | #N/A | #N/A
0 |  | #VALUE! | #VALUE! | 0 | 0 | 0 | 3085 | 44604 | #N/A | #N/A | #N/A | #N/A | #N/A | #N/A
0 |  | #VALUE! | #VALUE! | 0 | 0 | 0 | 3086 | 44605 | #N/A | #N/A | #N/A | #N/A | #N/A | #N/A
0 |  | #VALUE! | #VALUE! | 0 | 0 | 0 | 3087 | 44606 | #N/A | #N/A | #N/A | #N/A | #N/A | #N/A
0 |  | #VALUE! | #VALUE! | 0 | 0 | 0 | 3088 | 44607 | #N/A | #N/A | #N/A | #N/A | #N/A | #N/A
0 |  | #VALUE! | #VALUE! | 0 | 0 | 0 | 3089 | 44608 | #N/A | #N/A | #N/A | #N/A | #N/A | #N/A
0 |  | #VALUE! | #VALUE! | 0 | 0 | 0 | 3090 | 44609 | #N/A | #N/A | #N/A | #N/A | #N/A | #N/A
0 |  | #VALUE! | #VALUE! | 0 | 0 | 0 | 3091 | 44610 | #N/A | #N/A | #N/A | #N/A | #N/A | #N/A
0 |  | #VALUE! | #VALUE! | 0 | 0 | 0 | 3092 | 44611 | #N/A | #N/A | #N/A | #N/A | #N/A | #N/A
0 |  | #VALUE! | #VALUE! | 0 | 0 | 0 | 3093 | 44612 | #N/A | #N/A | #N/A | #N/A | #N/A | #N/A
0 |  | #VALUE! | #VALUE! | 0 | 0 | 0 | 3094 | 44613 | #N/A | #N/A | #N/A | #N/A | #N/A | #N/A
0 |  | #VALUE! | #VALUE! | 0 | 0 | 0 | 3095 | 44614 | #N/A | #N/A | #N/A | #N/A | #N/A | #N/A
0 |  | #VALUE! | #VALUE! | 0 | 0 | 0 | 3096 | 44615 | #N/A | #N/A | #N/A | #N/A | #N/A | #N/A
0 |  | #VALUE! | #VALUE! | 0 | 0 | 0 | 3097 | 44616 | #N/A | #N/A | #N/A | #N/A | #N/A | #N/A
0 |  | #VALUE! | #VALUE! | 0 | 0 | 0 | 3098 | 44617 | #N/A | #N/A | #N/A | #N/A | #N/A | #N/A
0 |  | #VALUE! | #VALUE! | 0 | 0 | 0 | 3099 | 44618 | #N/A | #N/A | #N/A | #N/A | #N/A | #N/A
0 |  | #VALUE! | #VALUE! | 0 | 0 | 0 | 3100 | 44619 | #N/A | #N/A | #N/A | #N/A | #N/A | #N/A
0 |  | #VALUE! | #VALUE! | 0 | 0 | 0 | 3101 | 44620 | #N/A | #N/A | #N/A | #N/A | #N/A | #N/A
0 |  | #VALUE! | #VALUE! | 0 | 0 | 0 | 3102 | 44621 | #N/A | #N/A | #N/A | #N/A | #N/A | #N/A
0 |  | #VALUE! | #VALUE! | 0 | 0 | 0 | 3103 | 44622 | #N/A | #N/A | #N/A | #N/A | #N/A | #N/A
0 |  | #VALUE! | #VALUE! | 0 | 0 | 0 | 3104 | 44623 | #N/A | #N/A | #N/A | #N/A | #N/A | #N/A
0 |  | #VALUE! | #VALUE! | 0 | 0 | 0 | 3105 | 44624 | #N/A | #N/A | #N/A | #N/A | #N/A | #N/A
0 |  | #VALUE! | #VALUE! | 0 | 0 | 0 | 3106 | 44625 | #N/A | #N/A | #N/A | #N/A | #N/A | #N/A
0 |  | #VALUE! | #VALUE! | 0 | 0 | 0 | 3107 | 44626 | #N/A | #N/A | #N/A | #N/A | #N/A | #N/A
0 |  | #VALUE! | #VALUE! | 0 | 0 | 0 | 3108 | 44627 | #N/A | #N/A | #N/A | #N/A | #N/A | #N/A
0 |  | #VALUE! | #VALUE! | 0 | 0 | 0 | 3109 | 44628 | #N/A | #N/A | #N/A | #N/A | #N/A | #N/A
0 |  | #VALUE! | #VALUE! | 0 | 0 | 0 | 3110 | 44629 | #N/A | #N/A | #N/A | #N/A | #N/A | #N/A
0 |  | #VALUE! | #VALUE! | 0 | 0 | 0 | 3111 | 44630 | #N/A | #N/A | #N/A | #N/A | #N/A | #N/A
0 |  | #VALUE! | #VALUE! | 0 | 0 | 0 | 3112 | 44631 | #N/A | #N/A | #N/A | #N/A | #N/A | #N/A
0 |  | #VALUE! | #VALUE! | 0 | 0 | 0 | 3113 | 44632 | #N/A | #N/A | #N/A | #N/A | #N/A | #N/A
0 |  | #VALUE! | #VALUE! | 0 | 0 | 0 | 3114 | 44633 | #N/A | #N/A | #N/A | #N/A | #N/A | #N/A
0 |  | #VALUE! | #VALUE! | 0 | 0 | 0 | 3115 | 44634 | #N/A | #N/A | #N/A | #N/A | #N/A | #N/A
0 |  | #VALUE! | #VALUE! | 0 | 0 | 0 | 3116 | 44635 | #N/A | #N/A | #N/A | #N/A | #N/A | #N/A
0 |  | #VALUE! | #VALUE! | 0 | 0 | 0 | 3117 | 44636 | #N/A | #N/A | #N/A | #N/A | #N/A | #N/A
0 |  | #VALUE! | #VALUE! | 0 | 0 | 0 | 3118 | 44637 | #N/A | #N/A | #N/A | #N/A | #N/A | #N/A
0 |  | #VALUE! | #VALUE! | 0 | 0 | 0 | 3119 | 44638 | #N/A | #N/A | #N/A | #N/A | #N/A | #N/A
0 |  | #VALUE! | #VALUE! | 0 | 0 | 0 | 3120 | 44639 | #N/A | #N/A | #N/A | #N/A | #N/A | #N/A
0 |  | #VALUE! | #VALUE! | 0 | 0 | 0 | 3121 | 44640 | #N/A | #N/A | #N/A | #N/A | #N/A | #N/A
0 |  | #VALUE! | #VALUE! | 0 | 0 | 0 | 3122 | 44641 | #N/A | #N/A | #N/A | #N/A | #N/A | #N/A
0 |  | #VALUE! | #VALUE! | 0 | 0 | 0 | 3123 | 44642 | #N/A | #N/A | #N/A | #N/A | #N/A | #N/A
0 |  | #VALUE! | #VALUE! | 0 | 0 | 0 | 3124 | 44643 | #N/A | #N/A | #N/A | #N/A | #N/A | #N/A
0 |  | #VALUE! | #VALUE! | 0 | 0 | 0 | 3125 | 44644 | #N/A | #N/A | #N/A | #N/A | #N/A | #N/A
0 |  | #VALUE! | #VALUE! | 0 | 0 | 0 | 3126 | 44645 | #N/A | #N/A | #N/A | #N/A | #N/A | #N/A
0 |  | #VALUE! | #VALUE! | 0 | 0 | 0 | 3127 | 44646 | #N/A | #N/A | #N/A | #N/A | #N/A | #N/A
0 |  | #VALUE! | #VALUE! | 0 | 0 | 0 | 3128 | 44647 | #N/A | #N/A | #N/A | #N/A | #N/A | #N/A
0 |  | #VALUE! | #VALUE! | 0 | 0 | 0 | 3129 | 44648 | #N/A | #N/A | #N/A | #N/A | #N/A | #N/A
0 |  | #VALUE! | #VALUE! | 0 | 0 | 0 | 3130 | 44649 | #N/A | #N/A | #N/A | #N/A | #N/A | #N/A
0 |  | #VALUE! | #VALUE! | 0 | 0 | 0 | 3131 | 44650 | #N/A | #N/A | #N/A | #N/A | #N/A | #N/A
0 |  | #VALUE! | #VALUE! | 0 | 0 | 0 | 3132 | 44651 | #N/A | #N/A | #N/A | #N/A | #N/A | #N/A
0 |  | #VALUE! | #VALUE! | 0 | 0 | 0 | 3133 | 44652 | #N/A | #N/A | #N/A | #N/A | #N/A | #N/A
0 |  | #VALUE! | #VALUE! | 0 | 0 | 0 | 3134 | 44653 | #N/A | #N/A | #N/A | #N/A | #N/A | #N/A
0 |  | #VALUE! | #VALUE! | 0 | 0 | 0 | 3135 | 44654 | #N/A | #N/A | #N/A | #N/A | #N/A | #N/A
0 |  | #VALUE! | #VALUE! | 0 | 0 | 0 | 3136 | 44655 | #N/A | #N/A | #N/A | #N/A | #N/A | #N/A
0 |  | #VALUE! | #VALUE! | 0 | 0 | 0 | 3137 | 44656 | #N/A | #N/A | #N/A | #N/A | #N/A | #N/A
0 |  | #VALUE! | #VALUE! | 0 | 0 | 0 | 3138 | 44657 | #N/A | #N/A | #N/A | #N/A | #N/A | #N/A
0 |  | #VALUE! | #VALUE! | 0 | 0 | 0 | 3139 | 44658 | #N/A | #N/A | #N/A | #N/A | #N/A | #N/A
0 |  | #VALUE! | #VALUE! | 0 | 0 | 0 | 3140 | 44659 | #N/A | #N/A | #N/A | #N/A | #N/A | #N/A
0 |  | #VALUE! | #VALUE! | 0 | 0 | 0 | 3141 | 44660 | #N/A | #N/A | #N/A | #N/A | #N/A | #N/A
0 |  | #VALUE! | #VALUE! | 0 | 0 | 0 | 3142 | 44661 | #N/A | #N/A | #N/A | #N/A | #N/A | #N/A
0 |  | #VALUE! | #VALUE! | 0 | 0 | 0 | 3143 | 44662 | #N/A | #N/A | #N/A | #N/A | #N/A | #N/A
0 |  | #VALUE! | #VALUE! | 0 | 0 | 0 | 3144 | 44663 | #N/A | #N/A | #N/A | #N/A | #N/A | #N/A
0 |  | #VALUE! | #VALUE! | 0 | 0 | 0 | 3145 | 44664 | #N/A | #N/A | #N/A | #N/A | #N/A | #N/A
0 |  | #VALUE! | #VALUE! | 0 | 0 | 0 | 3146 | 44665 | #N/A | #N/A | #N/A | #N/A | #N/A | #N/A
0 |  | #VALUE! | #VALUE! | 0 | 0 | 0 | 3147 | 44666 | #N/A | #N/A | #N/A | #N/A | #N/A | #N/A
0 |  | #VALUE! | #VALUE! | 0 | 0 | 0 | 3148 | 44667 | #N/A | #N/A | #N/A | #N/A | #N/A | #N/A
0 |  | #VALUE! | #VALUE! | 0 | 0 | 0 | 3149 | 44668 | #N/A | #N/A | #N/A | #N/A | #N/A | #N/A
0 |  | #VALUE! | #VALUE! | 0 | 0 | 0 | 3150 | 44669 | #N/A | #N/A | #N/A | #N/A | #N/A | #N/A
0 |  | #VALUE! | #VALUE! | 0 | 0 | 0 | 3151 | 44670 | #N/A | #N/A | #N/A | #N/A | #N/A | #N/A
0 |  | #VALUE! | #VALUE! | 0 | 0 | 0 | 3152 | 44671 | #N/A | #N/A | #N/A | #N/A | #N/A | #N/A
0 |  | #VALUE! | #VALUE! | 0 | 0 | 0 | 3153 | 44672 | #N/A | #N/A | #N/A | #N/A | #N/A | #N/A
0 |  | #VALUE! | #VALUE! | 0 | 0 | 0 | 3154 | 44673 | #N/A | #N/A | #N/A | #N/A | #N/A | #N/A
0 |  | #VALUE! | #VALUE! | 0 | 0 | 0 | 3155 | 44674 | #N/A | #N/A | #N/A | #N/A | #N/A | #N/A
0 |  | #VALUE! | #VALUE! | 0 | 0 | 0 | 3156 | 44675 | #N/A | #N/A | #N/A | #N/A | #N/A | #N/A
0 |  | #VALUE! | #VALUE! | 0 | 0 | 0 | 3157 | 44676 | #N/A | #N/A | #N/A | #N/A | #N/A | #N/A
0 |  | #VALUE! | #VALUE! | 0 | 0 | 0 | 3158 | 44677 | #N/A | #N/A | #N/A | #N/A | #N/A | #N/A
0 |  | #VALUE! | #VALUE! | 0 | 0 | 0 | 3159 | 44678 | #N/A | #N/A | #N/A | #N/A | #N/A | #N/A
0 |  | #VALUE! | #VALUE! | 0 | 0 | 0 | 3160 | 44679 | #N/A | #N/A | #N/A | #N/A | #N/A | #N/A
0 |  | #VALUE! | #VALUE! | 0 | 0 | 0 | 3161 | 44680 | #N/A | #N/A | #N/A | #N/A | #N/A | #N/A
0 |  | #VALUE! | #VALUE! | 0 | 0 | 0 | 3162 | 44681 | #N/A | #N/A | #N/A | #N/A | #N/A | #N/A
0 |  | #VALUE! | #VALUE! | 0 | 0 | 0 | 3163 | 44682 | #N/A | #N/A | #N/A | #N/A | #N/A | #N/A
0 |  | #VALUE! | #VALUE! | 0 | 0 | 0 | 3164 | 44683 | #N/A | #N/A | #N/A | #N/A | #N/A | #N/A
0 |  | #VALUE! | #VALUE! | 0 | 0 | 0 | 3165 | 44684 | #N/A | #N/A | #N/A | #N/A | #N/A | #N/A
0 |  | #VALUE! | #VALUE! | 0 | 0 | 0 | 3166 | 44685 | #N/A | #N/A | #N/A | #N/A | #N/A | #N/A
0 |  | #VALUE! | #VALUE! | 0 | 0 | 0 | 3167 | 44686 | #N/A | #N/A | #N/A | #N/A | #N/A | #N/A
0 |  | #VALUE! | #VALUE! | 0 | 0 | 0 | 3168 | 44687 | #N/A | #N/A | #N/A | #N/A | #N/A | #N/A
0 |  | #VALUE! | #VALUE! | 0 | 0 | 0 | 3169 | 44688 | #N/A | #N/A | #N/A | #N/A | #N/A | #N/A
0 |  | #VALUE! | #VALUE! | 0 | 0 | 0 | 3170 | 44689 | #N/A | #N/A | #N/A | #N/A | #N/A | #N/A
0 |  | #VALUE! | #VALUE! | 0 | 0 | 0 | 3171 | 44690 | #N/A | #N/A | #N/A | #N/A | #N/A | #N/A
0 |  | #VALUE! | #VALUE! | 0 | 0 | 0 | 3172 | 44691 | #N/A | #N/A | #N/A | #N/A | #N/A | #N/A
0 |  | #VALUE! | #VALUE! | 0 | 0 | 0 | 3173 | 44692 | #N/A | #N/A | #N/A | #N/A | #N/A | #N/A
0 |  | #VALUE! | #VALUE! | 0 | 0 | 0 | 3174 | 44693 | #N/A | #N/A | #N/A | #N/A | #N/A | #N/A
0 |  | #VALUE! | #VALUE! | 0 | 0 | 0 | 3175 | 44694 | #N/A | #N/A | #N/A | #N/A | #N/A | #N/A
0 |  | #VALUE! | #VALUE! | 0 | 0 | 0 | 3176 | 44695 | #N/A | #N/A | #N/A | #N/A | #N/A | #N/A
0 |  | #VALUE! | #VALUE! | 0 | 0 | 0 | 3177 | 44696 | #N/A | #N/A | #N/A | #N/A | #N/A | #N/A
0 |  | #VALUE! | #VALUE! | 0 | 0 | 0 | 3178 | 44697 | #N/A | #N/A | #N/A | #N/A | #N/A | #N/A
0 |  | #VALUE! | #VALUE! | 0 | 0 | 0 | 3179 | 44698 | #N/A | #N/A | #N/A | #N/A | #N/A | #N/A
0 |  | #VALUE! | #VALUE! | 0 | 0 | 0 | 3180 | 44699 | #N/A | #N/A | #N/A | #N/A | #N/A | #N/A
0 |  | #VALUE! | #VALUE! | 0 | 0 | 0 | 3181 | 44700 | #N/A | #N/A | #N/A | #N/A | #N/A | #N/A
0 |  | #VALUE! | #VALUE! | 0 | 0 | 0 | 3182 | 44701 | #N/A | #N/A | #N/A | #N/A | #N/A | #N/A
0 |  | #VALUE! | #VALUE! | 0 | 0 | 0 | 3183 | 44702 | #N/A | #N/A | #N/A | #N/A | #N/A | #N/A
0 |  | #VALUE! | #VALUE! | 0 | 0 | 0 | 3184 | 44703 | #N/A | #N/A | #N/A | #N/A | #N/A | #N/A
0 |  | #VALUE! | #VALUE! | 0 | 0 | 0 | 3185 | 44704 | #N/A | #N/A | #N/A | #N/A | #N/A | #N/A
0 |  | #VALUE! | #VALUE! | 0 | 0 | 0 | 3186 | 44705 | #N/A | #N/A | #N/A | #N/A | #N/A | #N/A
0 |  | #VALUE! | #VALUE! | 0 | 0 | 0 | 3187 | 44706 | #N/A | #N/A | #N/A | #N/A | #N/A | #N/A
0 |  | #VALUE! | #VALUE! | 0 | 0 | 0 | 3188 | 44707 | #N/A | #N/A | #N/A | #N/A | #N/A | #N/A
0 |  | #VALUE! | #VALUE! | 0 | 0 | 0 | 3189 | 44708 | #N/A | #N/A | #N/A | #N/A | #N/A | #N/A
0 |  | #VALUE! | #VALUE! | 0 | 0 | 0 | 3190 | 44709 | #N/A | #N/A | #N/A | #N/A | #N/A | #N/A
0 |  | #VALUE! | #VALUE! | 0 | 0 | 0 | 3191 | 44710 | #N/A | #N/A | #N/A | #N/A | #N/A | #N/A
0 |  | #VALUE! | #VALUE! | 0 | 0 | 0 | 3192 | 44711 | #N/A | #N/A | #N/A | #N/A | #N/A | #N/A
0 |  | #VALUE! | #VALUE! | 0 | 0 | 0 | 3193 | 44712 | #N/A | #N/A | #N/A | #N/A | #N/A | #N/A
0 |  | #VALUE! | #VALUE! | 0 | 0 | 0 | 3194 | 44713 | #N/A | #N/A | #N/A | #N/A | #N/A | #N/A
0 |  | #VALUE! | #VALUE! | 0 | 0 | 0 | 3195 | 44714 | #N/A | #N/A | #N/A | #N/A | #N/A | #N/A
0 |  | #VALUE! | #VALUE! | 0 | 0 | 0 | 3196 | 44715 | #N/A | #N/A | #N/A | #N/A | #N/A | #N/A
0 |  | #VALUE! | #VALUE! | 0 | 0 | 0 | 3197 | 44716 | #N/A | #N/A | #N/A | #N/A | #N/A | #N/A
0 |  | #VALUE! | #VALUE! | 0 | 0 | 0 | 3198 | 44717 | #N/A | #N/A | #N/A | #N/A | #N/A | #N/A
0 |  | #VALUE! | #VALUE! | 0 | 0 | 0 | 3199 | 44718 | #N/A | #N/A | #N/A | #N/A | #N/A | #N/A
0 |  | #VALUE! | #VALUE! | 0 | 0 | 0 | 3200 | 44719 | #N/A | #N/A | #N/A | #N/A | #N/A | #N/A
0 |  | #VALUE! | #VALUE! | 0 | 0 | 0 | 3201 | 44720 | #N/A | #N/A | #N/A | #N/A | #N/A | #N/A
0 |  | #VALUE! | #VALUE! | 0 | 0 | 0 | 3202 | 44721 | #N/A | #N/A | #N/A | #N/A | #N/A | #N/A
0 |  | #VALUE! | #VALUE! | 0 | 0 | 0 | 3203 | 44722 | #N/A | #N/A | #N/A | #N/A | #N/A | #N/A
0 |  | #VALUE! | #VALUE! | 0 | 0 | 0 | 3204 | 44723 | #N/A | #N/A | #N/A | #N/A | #N/A | #N/A
0 |  | #VALUE! | #VALUE! | 0 | 0 | 0 | 3205 | 44724 | #N/A | #N/A | #N/A | #N/A | #N/A | #N/A
0 |  | #VALUE! | #VALUE! | 0 | 0 | 0 | 3206 | 44725 | #N/A | #N/A | #N/A | #N/A | #N/A | #N/A
0 |  | #VALUE! | #VALUE! | 0 | 0 | 0 | 3207 | 44726 | #N/A | #N/A | #N/A | #N/A | #N/A | #N/A
0 |  | #VALUE! | #VALUE! | 0 | 0 | 0 | 3208 | 44727 | #N/A | #N/A | #N/A | #N/A | #N/A | #N/A
0 |  | #VALUE! | #VALUE! | 0 | 0 | 0 | 3209 | 44728 | #N/A | #N/A | #N/A | #N/A | #N/A | #N/A
0 |  | #VALUE! | #VALUE! | 0 | 0 | 0 | 3210 | 44729 | #N/A | #N/A | #N/A | #N/A | #N/A | #N/A
0 |  | #VALUE! | #VALUE! | 0 | 0 | 0 | 3211 | 44730 | #N/A | #N/A | #N/A | #N/A | #N/A | #N/A
0 |  | #VALUE! | #VALUE! | 0 | 0 | 0 | 3212 | 44731 | #N/A | #N/A | #N/A | #N/A | #N/A | #N/A
0 |  | #VALUE! | #VALUE! | 0 | 0 | 0 | 3213 | 44732 | #N/A | #N/A | #N/A | #N/A | #N/A | #N/A
0 |  | #VALUE! | #VALUE! | 0 | 0 | 0 | 3214 | 44733 | #N/A | #N/A | #N/A | #N/A | #N/A | #N/A
0 |  | #VALUE! | #VALUE! | 0 | 0 | 0 | 3215 | 44734 | #N/A | #N/A | #N/A | #N/A | #N/A | #N/A
0 |  | #VALUE! | #VALUE! | 0 | 0 | 0 | 3216 | 44735 | #N/A | #N/A | #N/A | #N/A | #N/A | #N/A
0 |  | #VALUE! | #VALUE! | 0 | 0 | 0 | 3217 | 44736 | #N/A | #N/A | #N/A | #N/A | #N/A | #N/A
0 |  | #VALUE! | #VALUE! | 0 | 0 | 0 | 3218 | 44737 | #N/A | #N/A | #N/A | #N/A | #N/A | #N/A
0 |  | #VALUE! | #VALUE! | 0 | 0 | 0 | 3219 | 44738 | #N/A | #N/A | #N/A | #N/A | #N/A | #N/A
0 |  | #VALUE! | #VALUE! | 0 | 0 | 0 | 3220 | 44739 | #N/A | #N/A | #N/A | #N/A | #N/A | #N/A
0 |  | #VALUE! | #VALUE! | 0 | 0 | 0 | 3221 | 44740 | #N/A | #N/A | #N/A | #N/A | #N/A | #N/A
0 |  | #VALUE! | #VALUE! | 0 | 0 | 0 | 3222 | 44741 | #N/A | #N/A | #N/A | #N/A | #N/A | #N/A
0 |  | #VALUE! | #VALUE! | 0 | 0 | 0 | 3223 | 44742 | #N/A | #N/A | #N/A | #N/A | #N/A | #N/A
0 |  | #VALUE! | #VALUE! | 0 | 0 | 0 | 3224 | 44743 | #N/A | #N/A | #N/A | #N/A | #N/A | #N/A
0 |  | #VALUE! | #VALUE! | 0 | 0 | 0 | 3225 | 44744 | #N/A | #N/A | #N/A | #N/A | #N/A | #N/A
0 |  | #VALUE! | #VALUE! | 0 | 0 | 0 | 3226 | 44745 | #N/A | #N/A | #N/A | #N/A | #N/A | #N/A
0 |  | #VALUE! | #VALUE! | 0 | 0 | 0 | 3227 | 44746 | #N/A | #N/A | #N/A | #N/A | #N/A | #N/A
0 |  | #VALUE! | #VALUE! | 0 | 0 | 0 | 3228 | 44747 | #N/A | #N/A | #N/A | #N/A | #N/A | #N/A
0 |  | #VALUE! | #VALUE! | 0 | 0 | 0 | 3229 | 44748 | #N/A | #N/A | #N/A | #N/A | #N/A | #N/A
0 |  | #VALUE! | #VALUE! | 0 | 0 | 0 | 3230 | 44749 | #N/A | #N/A | #N/A | #N/A | #N/A | #N/A
0 |  | #VALUE! | #VALUE! | 0 | 0 | 0 | 3231 | 44750 | #N/A | #N/A | #N/A | #N/A | #N/A | #N/A
0 |  | #VALUE! | #VALUE! | 0 | 0 | 0 | 3232 | 44751 | #N/A | #N/A | #N/A | #N/A | #N/A | #N/A
0 |  | #VALUE! | #VALUE! | 0 | 0 | 0 | 3233 | 44752 | #N/A | #N/A | #N/A | #N/A | #N/A | #N/A
0 |  | #VALUE! | #VALUE! | 0 | 0 | 0 | 3234 | 44753 | #N/A | #N/A | #N/A | #N/A | #N/A | #N/A
0 |  | #VALUE! | #VALUE! | 0 | 0 | 0 | 3235 | 44754 | #N/A | #N/A | #N/A | #N/A | #N/A | #N/A
0 |  | #VALUE! | #VALUE! | 0 | 0 | 0 | 3236 | 44755 | #N/A | #N/A | #N/A | #N/A | #N/A | #N/A
0 |  | #VALUE! | #VALUE! | 0 | 0 | 0 | 3237 | 44756 | #N/A | #N/A | #N/A | #N/A | #N/A | #N/A
0 |  | #VALUE! | #VALUE! | 0 | 0 | 0 | 3238 | 44757 | #N/A | #N/A | #N/A | #N/A | #N/A | #N/A
0 |  | #VALUE! | #VALUE! | 0 | 0 | 0 | 3239 | 44758 | #N/A | #N/A | #N/A | #N/A | #N/A | #N/A
0 |  | #VALUE! | #VALUE! | 0 | 0 | 0 | 3240 | 44759 | #N/A | #N/A | #N/A | #N/A | #N/A | #N/A
0 |  | #VALUE! | #VALUE! | 0 | 0 | 0 | 3241 | 44760 | #N/A | #N/A | #N/A | #N/A | #N/A | #N/A
0 |  | #VALUE! | #VALUE! | 0 | 0 | 0 | 3242 | 44761 | #N/A | #N/A | #N/A | #N/A | #N/A | #N/A
0 |  | #VALUE! | #VALUE! | 0 | 0 | 0 | 3243 | 44762 | #N/A | #N/A | #N/A | #N/A | #N/A | #N/A
0 |  | #VALUE! | #VALUE! | 0 | 0 | 0 | 3244 | 44763 | #N/A | #N/A | #N/A | #N/A | #N/A | #N/A
0 |  | #VALUE! | #VALUE! | 0 | 0 | 0 | 3245 | 44764 | #N/A | #N/A | #N/A | #N/A | #N/A | #N/A
0 |  | #VALUE! | #VALUE! | 0 | 0 | 0 | 3246 | 44765 | #N/A | #N/A | #N/A | #N/A | #N/A | #N/A
0 |  | #VALUE! | #VALUE! | 0 | 0 | 0 | 3247 | 44766 | #N/A | #N/A | #N/A | #N/A | #N/A | #N/A
0 |  | #VALUE! | #VALUE! | 0 | 0 | 0 | 3248 | 44767 | #N/A | #N/A | #N/A | #N/A | #N/A | #N/A
0 |  | #VALUE! | #VALUE! | 0 | 0 | 0 | 3249 | 44768 | #N/A | #N/A | #N/A | #N/A | #N/A | #N/A
0 |  | #VALUE! | #VALUE! | 0 | 0 | 0 | 3250 | 44769 | #N/A | #N/A | #N/A | #N/A | #N/A | #N/A
0 |  | #VALUE! | #VALUE! | 0 | 0 | 0 | 3251 | 44770 | #N/A | #N/A | #N/A | #N/A | #N/A | #N/A
0 |  | #VALUE! | #VALUE! | 0 | 0 | 0 | 3252 | 44771 | #N/A | #N/A | #N/A | #N/A | #N/A | #N/A
0 |  | #VALUE! | #VALUE! | 0 | 0 | 0 | 3253 | 44772 | #N/A | #N/A | #N/A | #N/A | #N/A | #N/A
0 |  | #VALUE! | #VALUE! | 0 | 0 | 0 | 3254 | 44773 | #N/A | #N/A | #N/A | #N/A | #N/A | #N/A
0 |  | #VALUE! | #VALUE! | 0 | 0 | 0 | 3255 | 44774 | #N/A | #N/A | #N/A | #N/A | #N/A | #N/A
0 |  | #VALUE! | #VALUE! | 0 | 0 | 0 | 3256 | 44775 | #N/A | #N/A | #N/A | #N/A | #N/A | #N/A
0 |  | #VALUE! | #VALUE! | 0 | 0 | 0 | 3257 | 44776 | #N/A | #N/A | #N/A | #N/A | #N/A | #N/A
0 |  | #VALUE! | #VALUE! | 0 | 0 | 0 | 3258 | 44777 | #N/A | #N/A | #N/A | #N/A | #N/A | #N/A
0 |  | #VALUE! | #VALUE! | 0 | 0 | 0 | 3259 | 44778 | #N/A | #N/A | #N/A | #N/A | #N/A | #N/A
0 |  | #VALUE! | #VALUE! | 0 | 0 | 0 | 3260 | 44779 | #N/A | #N/A | #N/A | #N/A | #N/A | #N/A
0 |  | #VALUE! | #VALUE! | 0 | 0 | 0 | 3261 | 44780 | #N/A | #N/A | #N/A | #N/A | #N/A | #N/A
0 |  | #VALUE! | #VALUE! | 0 | 0 | 0 | 3262 | 44781 | #N/A | #N/A | #N/A | #N/A | #N/A | #N/A
0 |  | #VALUE! | #VALUE! | 0 | 0 | 0 | 3263 | 44782 | #N/A | #N/A | #N/A | #N/A | #N/A | #N/A
0 |  | #VALUE! | #VALUE! | 0 | 0 | 0 | 3264 | 44783 | #N/A | #N/A | #N/A | #N/A | #N/A | #N/A
0 |  | #VALUE! | #VALUE! | 0 | 0 | 0 | 3265 | 44784 | #N/A | #N/A | #N/A | #N/A | #N/A | #N/A
0 |  | #VALUE! | #VALUE! | 0 | 0 | 0 | 3266 | 44785 | #N/A | #N/A | #N/A | #N/A | #N/A | #N/A
0 |  | #VALUE! | #VALUE! | 0 | 0 | 0 | 3267 | 44786 | #N/A | #N/A | #N/A | #N/A | #N/A | #N/A
0 |  | #VALUE! | #VALUE! | 0 | 0 | 0 | 3268 | 44787 | #N/A | #N/A | #N/A | #N/A | #N/A | #N/A
0 |  | #VALUE! | #VALUE! | 0 | 0 | 0 | 3269 | 44788 | #N/A | #N/A | #N/A | #N/A | #N/A | #N/A
0 |  | #VALUE! | #VALUE! | 0 | 0 | 0 | 3270 | 44789 | #N/A | #N/A | #N/A | #N/A | #N/A | #N/A
0 |  | #VALUE! | #VALUE! | 0 | 0 | 0 | 3271 | 44790 | #N/A | #N/A | #N/A | #N/A | #N/A | #N/A
0 |  | #VALUE! | #VALUE! | 0 | 0 | 0 | 3272 | 44791 | #N/A | #N/A | #N/A | #N/A | #N/A | #N/A
0 |  | #VALUE! | #VALUE! | 0 | 0 | 0 | 3273 | 44792 | #N/A | #N/A | #N/A | #N/A | #N/A | #N/A
0 |  | #VALUE! | #VALUE! | 0 | 0 | 0 | 3274 | 44793 | #N/A | #N/A | #N/A | #N/A | #N/A | #N/A
0 |  | #VALUE! | #VALUE! | 0 | 0 | 0 | 3275 | 44794 | #N/A | #N/A | #N/A | #N/A | #N/A | #N/A
0 |  | #VALUE! | #VALUE! | 0 | 0 | 0 | 3276 | 44795 | #N/A | #N/A | #N/A | #N/A | #N/A | #N/A
0 |  | #VALUE! | #VALUE! | 0 | 0 | 0 | 3277 | 44796 | #N/A | #N/A | #N/A | #N/A | #N/A | #N/A
0 |  | #VALUE! | #VALUE! | 0 | 0 | 0 | 3278 | 44797 | #N/A | #N/A | #N/A | #N/A | #N/A | #N/A
0 |  | #VALUE! | #VALUE! | 0 | 0 | 0 | 3279 | 44798 | #N/A | #N/A | #N/A | #N/A | #N/A | #N/A
0 |  | #VALUE! | #VALUE! | 0 | 0 | 0 | 3280 | 44799 | #N/A | #N/A | #N/A | #N/A | #N/A | #N/A
0 |  | #VALUE! | #VALUE! | 0 | 0 | 0 | 3281 | 44800 | #N/A | #N/A | #N/A | #N/A | #N/A | #N/A
0 |  | #VALUE! | #VALUE! | 0 | 0 | 0 | 3282 | 44801 | #N/A | #N/A | #N/A | #N/A | #N/A | #N/A
0 |  | #VALUE! | #VALUE! | 0 | 0 | 0 | 3283 | 44802 | #N/A | #N/A | #N/A | #N/A | #N/A | #N/A
0 |  | #VALUE! | #VALUE! | 0 | 0 | 0 | 3284 | 44803 | #N/A | #N/A | #N/A | #N/A | #N/A | #N/A
0 |  | #VALUE! | #VALUE! | 0 | 0 | 0 | 3285 | 44804 | #N/A | #N/A | #N/A | #N/A | #N/A | #N/A
0 |  | #VALUE! | #VALUE! | 0 | 0 | 0 | 3286 | 44805 | #N/A | #N/A | #N/A | #N/A | #N/A | #N/A
0 |  | #VALUE! | #VALUE! | 0 | 0 | 0 | 3287 | 44806 | #N/A | #N/A | #N/A | #N/A | #N/A | #N/A
0 |  | #VALUE! | #VALUE! | 0 | 0 | 0 | 3288 | 44807 | #N/A | #N/A | #N/A | #N/A | #N/A | #N/A
0 |  | #VALUE! | #VALUE! | 0 | 0 | 0 | 3289 | 44808 | #N/A | #N/A | #N/A | #N/A | #N/A | #N/A
0 |  | #VALUE! | #VALUE! | 0 | 0 | 0 | 3290 | 44809 | #N/A | #N/A | #N/A | #N/A | #N/A | #N/A
0 |  | #VALUE! | #VALUE! | 0 | 0 | 0 | 3291 | 44810 | #N/A | #N/A | #N/A | #N/A | #N/A | #N/A
0 |  | #VALUE! | #VALUE! | 0 | 0 | 0 | 3292 | 44811 | #N/A | #N/A | #N/A | #N/A | #N/A | #N/A
0 |  | #VALUE! | #VALUE! | 0 | 0 | 0 | 3293 | 44812 | #N/A | #N/A | #N/A | #N/A | #N/A | #N/A
0 |  | #VALUE! | #VALUE! | 0 | 0 | 0 | 3294 | 44813 | #N/A | #N/A | #N/A | #N/A | #N/A | #N/A
0 |  | #VALUE! | #VALUE! | 0 | 0 | 0 | 3295 | 44814 | #N/A | #N/A | #N/A | #N/A | #N/A | #N/A
0 |  | #VALUE! | #VALUE! | 0 | 0 | 0 | 3296 | 44815 | #N/A | #N/A | #N/A | #N/A | #N/A | #N/A
0 |  | #VALUE! | #VALUE! | 0 | 0 | 0 | 3297 | 44816 | #N/A | #N/A | #N/A | #N/A | #N/A | #N/A
0 |  | #VALUE! | #VALUE! | 0 | 0 | 0 | 3298 | 44817 | #N/A | #N/A | #N/A | #N/A | #N/A | #N/A
0 |  | #VALUE! | #VALUE! | 0 | 0 | 0 | 3299 | 44818 | #N/A | #N/A | #N/A | #N/A | #N/A | #N/A
0 |  | #VALUE! | #VALUE! | 0 | 0 | 0 | 3300 | 44819 | #N/A | #N/A | #N/A | #N/A | #N/A | #N/A
0 |  | #VALUE! | #VALUE! | 0 | 0 | 0 | 3301 | 44820 | #N/A | #N/A | #N/A | #N/A | #N/A | #N/A
0 |  | #VALUE! | #VALUE! | 0 | 0 | 0 | 3302 | 44821 | #N/A | #N/A | #N/A | #N/A | #N/A | #N/A
0 |  | #VALUE! | #VALUE! | 0 | 0 | 0 | 3303 | 44822 | #N/A | #N/A | #N/A | #N/A | #N/A | #N/A
0 |  | #VALUE! | #VALUE! | 0 | 0 | 0 | 3304 | 44823 | #N/A | #N/A | #N/A | #N/A | #N/A | #N/A
0 |  | #VALUE! | #VALUE! | 0 | 0 | 0 | 3305 | 44824 | #N/A | #N/A | #N/A | #N/A | #N/A | #N/A
0 |  | #VALUE! | #VALUE! | 0 | 0 | 0 | 3306 | 44825 | #N/A | #N/A | #N/A | #N/A | #N/A | #N/A
0 |  | #VALUE! | #VALUE! | 0 | 0 | 0 | 3307 | 44826 | #N/A | #N/A | #N/A | #N/A | #N/A | #N/A
0 |  | #VALUE! | #VALUE! | 0 | 0 | 0 | 3308 | 44827 | #N/A | #N/A | #N/A | #N/A | #N/A | #N/A
0 |  | #VALUE! | #VALUE! | 0 | 0 | 0 | 3309 | 44828 | #N/A | #N/A | #N/A | #N/A | #N/A | #N/A
0 |  | #VALUE! | #VALUE! | 0 | 0 | 0 | 3310 | 44829 | #N/A | #N/A | #N/A | #N/A | #N/A | #N/A
0 |  | #VALUE! | #VALUE! | 0 | 0 | 0 | 3311 | 44830 | #N/A | #N/A | #N/A | #N/A | #N/A | #N/A
0 |  | #VALUE! | #VALUE! | 0 | 0 | 0 | 3312 | 44831 | #N/A | #N/A | #N/A | #N/A | #N/A | #N/A
0 |  | #VALUE! | #VALUE! | 0 | 0 | 0 | 3313 | 44832 | #N/A | #N/A | #N/A | #N/A | #N/A | #N/A
0 |  | #VALUE! | #VALUE! | 0 | 0 | 0 | 3314 | 44833 | #N/A | #N/A | #N/A | #N/A | #N/A | #N/A
0 |  | #VALUE! | #VALUE! | 0 | 0 | 0 | 3315 | 44834 | #N/A | #N/A | #N/A | #N/A | #N/A | #N/A
0 |  | #VALUE! | #VALUE! | 0 | 0 | 0 | 3316 | 44835 | #N/A | #N/A | #N/A | #N/A | #N/A | #N/A
0 |  | #VALUE! | #VALUE! | 0 | 0 | 0 | 3317 | 44836 | #N/A | #N/A | #N/A | #N/A | #N/A | #N/A
0 |  | #VALUE! | #VALUE! | 0 | 0 | 0 | 3318 | 44837 | #N/A | #N/A | #N/A | #N/A | #N/A | #N/A
0 |  | #VALUE! | #VALUE! | 0 | 0 | 0 | 3319 | 44838 | #N/A | #N/A | #N/A | #N/A | #N/A | #N/A
0 |  | #VALUE! | #VALUE! | 0 | 0 | 0 | 3320 | 44839 | #N/A | #N/A | #N/A | #N/A | #N/A | #N/A
0 |  | #VALUE! | #VALUE! | 0 | 0 | 0 | 3321 | 44840 | #N/A | #N/A | #N/A | #N/A | #N/A | #N/A
0 |  | #VALUE! | #VALUE! | 0 | 0 | 0 | 3322 | 44841 | #N/A | #N/A | #N/A | #N/A | #N/A | #N/A
0 |  | #VALUE! | #VALUE! | 0 | 0 | 0 | 3323 | 44842 | #N/A | #N/A | #N/A | #N/A | #N/A | #N/A
0 |  | #VALUE! | #VALUE! | 0 | 0 | 0 | 3324 | 44843 | #N/A | #N/A | #N/A | #N/A | #N/A | #N/A
0 |  | #VALUE! | #VALUE! | 0 | 0 | 0 | 3325 | 44844 | #N/A | #N/A | #N/A | #N/A | #N/A | #N/A
0 |  | #VALUE! | #VALUE! | 0 | 0 | 0 | 3326 | 44845 | #N/A | #N/A | #N/A | #N/A | #N/A | #N/A
0 |  | #VALUE! | #VALUE! | 0 | 0 | 0 | 3327 | 44846 | #N/A | #N/A | #N/A | #N/A | #N/A | #N/A
0 |  | #VALUE! | #VALUE! | 0 | 0 | 0 | 3328 | 44847 | #N/A | #N/A | #N/A | #N/A | #N/A | #N/A
0 |  | #VALUE! | #VALUE! | 0 | 0 | 0 | 3329 | 44848 | #N/A | #N/A | #N/A | #N/A | #N/A | #N/A
0 |  | #VALUE! | #VALUE! | 0 | 0 | 0 | 3330 | 44849 | #N/A | #N/A | #N/A | #N/A | #N/A | #N/A
0 |  | #VALUE! | #VALUE! | 0 | 0 | 0 | 3331 | 44850 | #N/A | #N/A | #N/A | #N/A | #N/A | #N/A
0 |  | #VALUE! | #VALUE! | 0 | 0 | 0 | 3332 | 44851 | #N/A | #N/A | #N/A | #N/A | #N/A | #N/A
0 |  | #VALUE! | #VALUE! | 0 | 0 | 0 | 3333 | 44852 | #N/A | #N/A | #N/A | #N/A | #N/A | #N/A
0 |  | #VALUE! | #VALUE! | 0 | 0 | 0 | 3334 | 44853 | #N/A | #N/A | #N/A | #N/A | #N/A | #N/A
0 |  | #VALUE! | #VALUE! | 0 | 0 | 0 | 3335 | 44854 | #N/A | #N/A | #N/A | #N/A | #N/A | #N/A
0 |  | #VALUE! | #VALUE! | 0 | 0 | 0 | 3336 | 44855 | #N/A | #N/A | #N/A | #N/A | #N/A | #N/A
0 |  | #VALUE! | #VALUE! | 0 | 0 | 0 | 3337 | 44856 | #N/A | #N/A | #N/A | #N/A | #N/A | #N/A
0 |  | #VALUE! | #VALUE! | 0 | 0 | 0 | 3338 | 44857 | #N/A | #N/A | #N/A | #N/A | #N/A | #N/A
0 |  | #VALUE! | #VALUE! | 0 | 0 | 0 | 3339 | 44858 | #N/A | #N/A | #N/A | #N/A | #N/A | #N/A
0 |  | #VALUE! | #VALUE! | 0 | 0 | 0 | 3340 | 44859 | #N/A | #N/A | #N/A | #N/A | #N/A | #N/A
0 |  | #VALUE! | #VALUE! | 0 | 0 | 0 | 3341 | 44860 | #N/A | #N/A | #N/A | #N/A | #N/A | #N/A
0 |  | #VALUE! | #VALUE! | 0 | 0 | 0 | 3342 | 44861 | #N/A | #N/A | #N/A | #N/A | #N/A | #N/A
0 |  | #VALUE! | #VALUE! | 0 | 0 | 0 | 3343 | 44862 | #N/A | #N/A | #N/A | #N/A | #N/A | #N/A
0 |  | #VALUE! | #VALUE! | 0 | 0 | 0 | 3344 | 44863 | #N/A | #N/A | #N/A | #N/A | #N/A | #N/A
0 |  | #VALUE! | #VALUE! | 0 | 0 | 0 | 3345 | 44864 | #N/A | #N/A | #N/A | #N/A | #N/A | #N/A
0 |  | #VALUE! | #VALUE! | 0 | 0 | 0 | 3346 | 44865 | #N/A | #N/A | #N/A | #N/A | #N/A | #N/A
0 |  | #VALUE! | #VALUE! | 0 | 0 | 0 | 3347 | 44866 | #N/A | #N/A | #N/A | #N/A | #N/A | #N/A
0 |  | #VALUE! | #VALUE! | 0 | 0 | 0 | 3348 | 44867 | #N/A | #N/A | #N/A | #N/A | #N/A | #N/A
0 |  | #VALUE! | #VALUE! | 0 | 0 | 0 | 3349 | 44868 | #N/A | #N/A | #N/A | #N/A | #N/A | #N/A
0 |  | #VALUE! | #VALUE! | 0 | 0 | 0 | 3350 | 44869 | #N/A | #N/A | #N/A | #N/A | #N/A | #N/A
0 |  | #VALUE! | #VALUE! | 0 | 0 | 0 | 3351 | 44870 | #N/A | #N/A | #N/A | #N/A | #N/A | #N/A
0 |  | #VALUE! | #VALUE! | 0 | 0 | 0 | 3352 | 44871 | #N/A | #N/A | #N/A | #N/A | #N/A | #N/A
0 |  | #VALUE! | #VALUE! | 0 | 0 | 0 | 3353 | 44872 | #N/A | #N/A | #N/A | #N/A | #N/A | #N/A
0 |  | #VALUE! | #VALUE! | 0 | 0 | 0 | 3354 | 44873 | #N/A | #N/A | #N/A | #N/A | #N/A | #N/A
0 |  | #VALUE! | #VALUE! | 0 | 0 | 0 | 3355 | 44874 | #N/A | #N/A | #N/A | #N/A | #N/A | #N/A
0 |  | #VALUE! | #VALUE! | 0 | 0 | 0 | 3356 | 44875 | #N/A | #N/A | #N/A | #N/A | #N/A | #N/A
0 |  | #VALUE! | #VALUE! | 0 | 0 | 0 | 3357 | 44876 | #N/A | #N/A | #N/A | #N/A | #N/A | #N/A
0 |  | #VALUE! | #VALUE! | 0 | 0 | 0 | 3358 | 44877 | #N/A | #N/A | #N/A | #N/A | #N/A | #N/A
0 |  | #VALUE! | #VALUE! | 0 | 0 | 0 | 3359 | 44878 | #N/A | #N/A | #N/A | #N/A | #N/A | #N/A
0 |  | #VALUE! | #VALUE! | 0 | 0 | 0 | 3360 | 44879 | #N/A | #N/A | #N/A | #N/A | #N/A | #N/A
0 |  | #VALUE! | #VALUE! | 0 | 0 | 0 | 3361 | 44880 | #N/A | #N/A | #N/A | #N/A | #N/A | #N/A
0 |  | #VALUE! | #VALUE! | 0 | 0 | 0 | 3362 | 44881 | #N/A | #N/A | #N/A | #N/A | #N/A | #N/A
0 |  | #VALUE! | #VALUE! | 0 | 0 | 0 | 3363 | 44882 | #N/A | #N/A | #N/A | #N/A | #N/A | #N/A
0 |  | #VALUE! | #VALUE! | 0 | 0 | 0 | 3364 | 44883 | #N/A | #N/A | #N/A | #N/A | #N/A | #N/A
0 |  | #VALUE! | #VALUE! | 0 | 0 | 0 | 3365 | 44884 | #N/A | #N/A | #N/A | #N/A | #N/A | #N/A
0 |  | #VALUE! | #VALUE! | 0 | 0 | 0 | 3366 | 44885 | #N/A | #N/A | #N/A | #N/A | #N/A | #N/A
0 |  | #VALUE! | #VALUE! | 0 | 0 | 0 | 3367 | 44886 | #N/A | #N/A | #N/A | #N/A | #N/A | #N/A
0 |  | #VALUE! | #VALUE! | 0 | 0 | 0 | 3368 | 44887 | #N/A | #N/A | #N/A | #N/A | #N/A | #N/A
0 |  | #VALUE! | #VALUE! | 0 | 0 | 0 | 3369 | 44888 | #N/A | #N/A | #N/A | #N/A | #N/A | #N/A
0 |  | #VALUE! | #VALUE! | 0 | 0 | 0 | 3370 | 44889 | #N/A | #N/A | #N/A | #N/A | #N/A | #N/A
0 |  | #VALUE! | #VALUE! | 0 | 0 | 0 | 3371 | 44890 | #N/A | #N/A | #N/A | #N/A | #N/A | #N/A
0 |  | #VALUE! | #VALUE! | 0 | 0 | 0 | 3372 | 44891 | #N/A | #N/A | #N/A | #N/A | #N/A | #N/A
0 |  | #VALUE! | #VALUE! | 0 | 0 | 0 | 3373 | 44892 | #N/A | #N/A | #N/A | #N/A | #N/A | #N/A
0 |  | #VALUE! | #VALUE! | 0 | 0 | 0 | 3374 | 44893 | #N/A | #N/A | #N/A | #N/A | #N/A | #N/A
0 |  | #VALUE! | #VALUE! | 0 | 0 | 0 | 3375 | 44894 | #N/A | #N/A | #N/A | #N/A | #N/A | #N/A
0 |  | #VALUE! | #VALUE! | 0 | 0 | 0 | 3376 | 44895 | #N/A | #N/A | #N/A | #N/A | #N/A | #N/A
0 |  | #VALUE! | #VALUE! | 0 | 0 | 0 | 3377 | 44896 | #N/A | #N/A | #N/A | #N/A | #N/A | #N/A
0 |  | #VALUE! | #VALUE! | 0 | 0 | 0 | 3378 | 44897 | #N/A | #N/A | #N/A | #N/A | #N/A | #N/A
0 |  | #VALUE! | #VALUE! | 0 | 0 | 0 | 3379 | 44898 | #N/A | #N/A | #N/A | #N/A | #N/A | #N/A
0 |  | #VALUE! | #VALUE! | 0 | 0 | 0 | 3380 | 44899 | #N/A | #N/A | #N/A | #N/A | #N/A | #N/A
0 |  | #VALUE! | #VALUE! | 0 | 0 | 0 | 3381 | 44900 | #N/A | #N/A | #N/A | #N/A | #N/A | #N/A
0 |  | #VALUE! | #VALUE! | 0 | 0 | 0 | 3382 | 44901 | #N/A | #N/A | #N/A | #N/A | #N/A | #N/A
0 |  | #VALUE! | #VALUE! | 0 | 0 | 0 | 3383 | 44902 | #N/A | #N/A | #N/A | #N/A | #N/A | #N/A
0 |  | #VALUE! | #VALUE! | 0 | 0 | 0 | 3384 | 44903 | #N/A | #N/A | #N/A | #N/A | #N/A | #N/A
0 |  | #VALUE! | #VALUE! | 0 | 0 | 0 | 3385 | 44904 | #N/A | #N/A | #N/A | #N/A | #N/A | #N/A
0 |  | #VALUE! | #VALUE! | 0 | 0 | 0 | 3386 | 44905 | #N/A | #N/A | #N/A | #N/A | #N/A | #N/A
0 |  | #VALUE! | #VALUE! | 0 | 0 | 0 | 3387 | 44906 | #N/A | #N/A | #N/A | #N/A | #N/A | #N/A
0 |  | #VALUE! | #VALUE! | 0 | 0 | 0 | 3388 | 44907 | #N/A | #N/A | #N/A | #N/A | #N/A | #N/A
0 |  | #VALUE! | #VALUE! | 0 | 0 | 0 | 3389 | 44908 | #N/A | #N/A | #N/A | #N/A | #N/A | #N/A
0 |  | #VALUE! | #VALUE! | 0 | 0 | 0 | 3390 | 44909 | #N/A | #N/A | #N/A | #N/A | #N/A | #N/A
0 |  | #VALUE! | #VALUE! | 0 | 0 | 0 | 3391 | 44910 | #N/A | #N/A | #N/A | #N/A | #N/A | #N/A
0 |  | #VALUE! | #VALUE! | 0 | 0 | 0 | 3392 | 44911 | #N/A | #N/A | #N/A | #N/A | #N/A | #N/A
0 |  | #VALUE! | #VALUE! | 0 | 0 | 0 | 3393 | 44912 | #N/A | #N/A | #N/A | #N/A | #N/A | #N/A
0 |  | #VALUE! | #VALUE! | 0 | 0 | 0 | 3394 | 44913 | #N/A | #N/A | #N/A | #N/A | #N/A | #N/A
0 |  | #VALUE! | #VALUE! | 0 | 0 | 0 | 3395 | 44914 | #N/A | #N/A | #N/A | #N/A | #N/A | #N/A
0 |  | #VALUE! | #VALUE! | 0 | 0 | 0 | 3396 | 44915 | #N/A | #N/A | #N/A | #N/A | #N/A | #N/A
0 |  | #VALUE! | #VALUE! | 0 | 0 | 0 | 3397 | 44916 | #N/A | #N/A | #N/A | #N/A | #N/A | #N/A
0 |  | #VALUE! | #VALUE! | 0 | 0 | 0 | 3398 | 44917 | #N/A | #N/A | #N/A | #N/A | #N/A | #N/A
0 |  | #VALUE! | #VALUE! | 0 | 0 | 0 | 3399 | 44918 | #N/A | #N/A | #N/A | #N/A | #N/A | #N/A
0 |  | #VALUE! | #VALUE! | 0 | 0 | 0 | 3400 | 44919 | #N/A | #N/A | #N/A | #N/A | #N/A | #N/A
0 |  | #VALUE! | #VALUE! | 0 | 0 | 0 | 3401 | 44920 | #N/A | #N/A | #N/A | #N/A | #N/A | #N/A
0 |  | #VALUE! | #VALUE! | 0 | 0 | 0 | 3402 | 44921 | #N/A | #N/A | #N/A | #N/A | #N/A | #N/A
0 |  | #VALUE! | #VALUE! | 0 | 0 | 0 | 3403 | 44922 | #N/A | #N/A | #N/A | #N/A | #N/A | #N/A
0 |  | #VALUE! | #VALUE! | 0 | 0 | 0 | 3404 | 44923 | #N/A | #N/A | #N/A | #N/A | #N/A | #N/A
0 |  | #VALUE! | #VALUE! | 0 | 0 | 0 | 3405 | 44924 | #N/A | #N/A | #N/A | #N/A | #N/A | #N/A
0 |  | #VALUE! | #VALUE! | 0 | 0 | 0 | 3406 | 44925 | #N/A | #N/A | #N/A | #N/A | #N/A | #N/A
0 |  | #VALUE! | #VALUE! | 0 | 0 | 0 | 3407 | 44926 | #N/A | #N/A | #N/A | #N/A | #N/A | #N/A
0 |  | #VALUE! | #VALUE! | 0 | 0 | 0 | 3408 | 44927 | #N/A | #N/A | #N/A | #N/A | #N/A | #N/A
0 |  | #VALUE! | #VALUE! | 0 | 0 | 0 | 3409 | 44928 | #N/A | #N/A | #N/A | #N/A | #N/A | #N/A
0 |  | #VALUE! | #VALUE! | 0 | 0 | 0 | 3410 | 44929 | #N/A | #N/A | #N/A | #N/A | #N/A | #N/A
0 |  | #VALUE! | #VALUE! | 0 | 0 | 0 | 3411 | 44930 | #N/A | #N/A | #N/A | #N/A | #N/A | #N/A
0 |  | #VALUE! | #VALUE! | 0 | 0 | 0 | 3412 | 44931 | #N/A | #N/A | #N/A | #N/A | #N/A | #N/A
0 |  | #VALUE! | #VALUE! | 0 | 0 | 0 | 3413 | 44932 | #N/A | #N/A | #N/A | #N/A | #N/A | #N/A
0 |  | #VALUE! | #VALUE! | 0 | 0 | 0 | 3414 | 44933 | #N/A | #N/A | #N/A | #N/A | #N/A | #N/A
0 |  | #VALUE! | #VALUE! | 0 | 0 | 0 | 3415 | 44934 | #N/A | #N/A | #N/A | #N/A | #N/A | #N/A
0 |  | #VALUE! | #VALUE! | 0 | 0 | 0 | 3416 | 44935 | #N/A | #N/A | #N/A | #N/A | #N/A | #N/A
0 |  | #VALUE! | #VALUE! | 0 | 0 | 0 | 3417 | 44936 | #N/A | #N/A | #N/A | #N/A | #N/A | #N/A
0 |  | #VALUE! | #VALUE! | 0 | 0 | 0 | 3418 | 44937 | #N/A | #N/A | #N/A | #N/A | #N/A | #N/A
0 |  | #VALUE! | #VALUE! | 0 | 0 | 0 | 3419 | 44938 | #N/A | #N/A | #N/A | #N/A | #N/A | #N/A
0 |  | #VALUE! | #VALUE! | 0 | 0 | 0 | 3420 | 44939 | #N/A | #N/A | #N/A | #N/A | #N/A | #N/A
0 |  | #VALUE! | #VALUE! | 0 | 0 | 0 | 3421 | 44940 | #N/A | #N/A | #N/A | #N/A | #N/A | #N/A
0 |  | #VALUE! | #VALUE! | 0 | 0 | 0 | 3422 | 44941 | #N/A | #N/A | #N/A | #N/A | #N/A | #N/A
0 |  | #VALUE! | #VALUE! | 0 | 0 | 0 | 3423 | 44942 | #N/A | #N/A | #N/A | #N/A | #N/A | #N/A
0 |  | #VALUE! | #VALUE! | 0 | 0 | 0 | 3424 | 44943 | #N/A | #N/A | #N/A | #N/A | #N/A | #N/A
0 |  | #VALUE! | #VALUE! | 0 | 0 | 0 | 3425 | 44944 | #N/A | #N/A | #N/A | #N/A | #N/A | #N/A
0 |  | #VALUE! | #VALUE! | 0 | 0 | 0 | 3426 | 44945 | #N/A | #N/A | #N/A | #N/A | #N/A | #N/A
0 |  | #VALUE! | #VALUE! | 0 | 0 | 0 | 3427 | 44946 | #N/A | #N/A | #N/A | #N/A | #N/A | #N/A
0 |  | #VALUE! | #VALUE! | 0 | 0 | 0 | 3428 | 44947 | #N/A | #N/A | #N/A | #N/A | #N/A | #N/A
0 |  | #VALUE! | #VALUE! | 0 | 0 | 0 | 3429 | 44948 | #N/A | #N/A | #N/A | #N/A | #N/A | #N/A
0 |  | #VALUE! | #VALUE! | 0 | 0 | 0 | 3430 | 44949 | #N/A | #N/A | #N/A | #N/A | #N/A | #N/A
0 |  | #VALUE! | #VALUE! | 0 | 0 | 0 | 3431 | 44950 | #N/A | #N/A | #N/A | #N/A | #N/A | #N/A
0 |  | #VALUE! | #VALUE! | 0 | 0 | 0 | 3432 | 44951 | #N/A | #N/A | #N/A | #N/A | #N/A | #N/A
0 |  | #VALUE! | #VALUE! | 0 | 0 | 0 | 3433 | 44952 | #N/A | #N/A | #N/A | #N/A | #N/A | #N/A
0 |  | #VALUE! | #VALUE! | 0 | 0 | 0 | 3434 | 44953 | #N/A | #N/A | #N/A | #N/A | #N/A | #N/A
0 |  | #VALUE! | #VALUE! | 0 | 0 | 0 | 3435 | 44954 | #N/A | #N/A | #N/A | #N/A | #N/A | #N/A
0 |  | #VALUE! | #VALUE! | 0 | 0 | 0 | 3436 | 44955 | #N/A | #N/A | #N/A | #N/A | #N/A | #N/A
0 |  | #VALUE! | #VALUE! | 0 | 0 | 0 | 3437 | 44956 | #N/A | #N/A | #N/A | #N/A | #N/A | #N/A
0 |  | #VALUE! | #VALUE! | 0 | 0 | 0 | 3438 | 44957 | #N/A | #N/A | #N/A | #N/A | #N/A | #N/A
0 |  | #VALUE! | #VALUE! | 0 | 0 | 0 | 3439 | 44958 | #N/A | #N/A | #N/A | #N/A | #N/A | #N/A
0 |  | #VALUE! | #VALUE! | 0 | 0 | 0 | 3440 | 44959 | #N/A | #N/A | #N/A | #N/A | #N/A | #N/A
0 |  | #VALUE! | #VALUE! | 0 | 0 | 0 | 3441 | 44960 | #N/A | #N/A | #N/A | #N/A | #N/A | #N/A
0 |  | #VALUE! | #VALUE! | 0 | 0 | 0 | 3442 | 44961 | #N/A | #N/A | #N/A | #N/A | #N/A | #N/A
0 |  | #VALUE! | #VALUE! | 0 | 0 | 0 | 3443 | 44962 | #N/A | #N/A | #N/A | #N/A | #N/A | #N/A
0 |  | #VALUE! | #VALUE! | 0 | 0 | 0 | 3444 | 44963 | #N/A | #N/A | #N/A | #N/A | #N/A | #N/A
0 |  | #VALUE! | #VALUE! | 0 | 0 | 0 | 3445 | 44964 | #N/A | #N/A | #N/A | #N/A | #N/A | #N/A
0 |  | #VALUE! | #VALUE! | 0 | 0 | 0 | 3446 | 44965 | #N/A | #N/A | #N/A | #N/A | #N/A | #N/A
0 |  | #VALUE! | #VALUE! | 0 | 0 | 0 | 3447 | 44966 | #N/A | #N/A | #N/A | #N/A | #N/A | #N/A
0 |  | #VALUE! | #VALUE! | 0 | 0 | 0 | 3448 | 44967 | #N/A | #N/A | #N/A | #N/A | #N/A | #N/A
0 |  | #VALUE! | #VALUE! | 0 | 0 | 0 | 3449 | 44968 | #N/A | #N/A | #N/A | #N/A | #N/A | #N/A
0 |  | #VALUE! | #VALUE! | 0 | 0 | 0 | 3450 | 44969 | #N/A | #N/A | #N/A | #N/A | #N/A | #N/A
0 |  | #VALUE! | #VALUE! | 0 | 0 | 0 | 3451 | 44970 | #N/A | #N/A | #N/A | #N/A | #N/A | #N/A
0 |  | #VALUE! | #VALUE! | 0 | 0 | 0 | 3452 | 44971 | #N/A | #N/A | #N/A | #N/A | #N/A | #N/A
0 |  | #VALUE! | #VALUE! | 0 | 0 | 0 | 3453 | 44972 | #N/A | #N/A | #N/A | #N/A | #N/A | #N/A
0 |  | #VALUE! | #VALUE! | 0 | 0 | 0 | 3454 | 44973 | #N/A | #N/A | #N/A | #N/A | #N/A | #N/A
0 |  | #VALUE! | #VALUE! | 0 | 0 | 0 | 3455 | 44974 | #N/A | #N/A | #N/A | #N/A | #N/A | #N/A
0 |  | #VALUE! | #VALUE! | 0 | 0 | 0 | 3456 | 44975 | #N/A | #N/A | #N/A | #N/A | #N/A | #N/A
0 |  | #VALUE! | #VALUE! | 0 | 0 | 0 | 3457 | 44976 | #N/A | #N/A | #N/A | #N/A | #N/A | #N/A
0 |  | #VALUE! | #VALUE! | 0 | 0 | 0 | 3458 | 44977 | #N/A | #N/A | #N/A | #N/A | #N/A | #N/A
0 |  | #VALUE! | #VALUE! | 0 | 0 | 0 | 3459 | 44978 | #N/A | #N/A | #N/A | #N/A | #N/A | #N/A
0 |  | #VALUE! | #VALUE! | 0 | 0 | 0 | 3460 | 44979 | #N/A | #N/A | #N/A | #N/A | #N/A | #N/A
0 |  | #VALUE! | #VALUE! | 0 | 0 | 0 | 3461 | 44980 | #N/A | #N/A | #N/A | #N/A | #N/A | #N/A
0 |  | #VALUE! | #VALUE! | 0 | 0 | 0 | 3462 | 44981 | #N/A | #N/A | #N/A | #N/A | #N/A | #N/A
0 |  | #VALUE! | #VALUE! | 0 | 0 | 0 | 3463 | 44982 | #N/A | #N/A | #N/A | #N/A | #N/A | #N/A
0 |  | #VALUE! | #VALUE! | 0 | 0 | 0 | 3464 | 44983 | #N/A | #N/A | #N/A | #N/A | #N/A | #N/A
0 |  | #VALUE! | #VALUE! | 0 | 0 | 0 | 3465 | 44984 | #N/A | #N/A | #N/A | #N/A | #N/A | #N/A
0 |  | #VALUE! | #VALUE! | 0 | 0 | 0 | 3466 | 44985 | #N/A | #N/A | #N/A | #N/A | #N/A | #N/A
0 |  | #VALUE! | #VALUE! | 0 | 0 | 0 | 3467 | 44986 | #N/A | #N/A | #N/A | #N/A | #N/A | #N/A
0 |  | #VALUE! | #VALUE! | 0 | 0 | 0 | 3468 | 44987 | #N/A | #N/A | #N/A | #N/A | #N/A | #N/A
0 |  | #VALUE! | #VALUE! | 0 | 0 | 0 | 3469 | 44988 | #N/A | #N/A | #N/A | #N/A | #N/A | #N/A
0 |  | #VALUE! | #VALUE! | 0 | 0 | 0 | 3470 | 44989 | #N/A | #N/A | #N/A | #N/A | #N/A | #N/A
0 |  | #VALUE! | #VALUE! | 0 | 0 | 0 | 3471 | 44990 | #N/A | #N/A | #N/A | #N/A | #N/A | #N/A
0 |  | #VALUE! | #VALUE! | 0 | 0 | 0 | 3472 | 44991 | #N/A | #N/A | #N/A | #N/A | #N/A | #N/A
0 |  | #VALUE! | #VALUE! | 0 | 0 | 0 | 3473 | 44992 | #N/A | #N/A | #N/A | #N/A | #N/A | #N/A
0 |  | #VALUE! | #VALUE! | 0 | 0 | 0 | 3474 | 44993 | #N/A | #N/A | #N/A | #N/A | #N/A | #N/A
0 |  | #VALUE! | #VALUE! | 0 | 0 | 0 | 3475 | 44994 | #N/A | #N/A | #N/A | #N/A | #N/A | #N/A
0 |  | #VALUE! | #VALUE! | 0 | 0 | 0 | 3476 | 44995 | #N/A | #N/A | #N/A | #N/A | #N/A | #N/A
0 |  | #VALUE! | #VALUE! | 0 | 0 | 0 | 3477 | 44996 | #N/A | #N/A | #N/A | #N/A | #N/A | #N/A
0 |  | #VALUE! | #VALUE! | 0 | 0 | 0 | 3478 | 44997 | #N/A | #N/A | #N/A | #N/A | #N/A | #N/A
0 |  | #VALUE! | #VALUE! | 0 | 0 | 0 | 3479 | 44998 | #N/A | #N/A | #N/A | #N/A | #N/A | #N/A
0 |  | #VALUE! | #VALUE! | 0 | 0 | 0 | 3480 | 44999 | #N/A | #N/A | #N/A | #N/A | #N/A | #N/A
0 |  | #VALUE! | #VALUE! | 0 | 0 | 0 | 3481 | 45000 | #N/A | #N/A | #N/A | #N/A | #N/A | #N/A
0 |  | #VALUE! | #VALUE! | 0 | 0 | 0 | 3482 | 45001 | #N/A | #N/A | #N/A | #N/A | #N/A | #N/A
0 |  | #VALUE! | #VALUE! | 0 | 0 | 0 | 3483 | 45002 | #N/A | #N/A | #N/A | #N/A | #N/A | #N/A
0 |  | #VALUE! | #VALUE! | 0 | 0 | 0 | 3484 | 45003 | #N/A | #N/A | #N/A | #N/A | #N/A | #N/A
0 |  | #VALUE! | #VALUE! | 0 | 0 | 0 | 3485 | 45004 | #N/A | #N/A | #N/A | #N/A | #N/A | #N/A
0 |  | #VALUE! | #VALUE! | 0 | 0 | 0 | 3486 | 45005 | #N/A | #N/A | #N/A | #N/A | #N/A | #N/A
0 |  | #VALUE! | #VALUE! | 0 | 0 | 0 | 3487 | 45006 | #N/A | #N/A | #N/A | #N/A | #N/A | #N/A
0 |  | #VALUE! | #VALUE! | 0 | 0 | 0 | 3488 | 45007 | #N/A | #N/A | #N/A | #N/A | #N/A | #N/A
0 |  | #VALUE! | #VALUE! | 0 | 0 | 0 | 3489 | 45008 | #N/A | #N/A | #N/A | #N/A | #N/A | #N/A
0 |  | #VALUE! | #VALUE! | 0 | 0 | 0 | 3490 | 45009 | #N/A | #N/A | #N/A | #N/A | #N/A | #N/A
0 |  | #VALUE! | #VALUE! | 0 | 0 | 0 | 3491 | 45010 | #N/A | #N/A | #N/A | #N/A | #N/A | #N/A
0 |  | #VALUE! | #VALUE! | 0 | 0 | 0 | 3492 | 45011 | #N/A | #N/A | #N/A | #N/A | #N/A | #N/A
0 |  | #VALUE! | #VALUE! | 0 | 0 | 0 | 3493 | 45012 | #N/A | #N/A | #N/A | #N/A | #N/A | #N/A
0 |  | #VALUE! | #VALUE! | 0 | 0 | 0 | 3494 | 45013 | #N/A | #N/A | #N/A | #N/A | #N/A | #N/A
0 |  | #VALUE! | #VALUE! | 0 | 0 | 0 | 3495 | 45014 | #N/A | #N/A | #N/A | #N/A | #N/A | #N/A
0 |  | #VALUE! | #VALUE! | 0 | 0 | 0 | 3496 | 45015 | #N/A | #N/A | #N/A | #N/A | #N/A | #N/A
0 |  | #VALUE! | #VALUE! | 0 | 0 | 0 | 3497 | 45016 | #N/A | #N/A | #N/A | #N/A | #N/A | #N/A
0 |  | #VALUE! | #VALUE! | 0 | 0 | 0 | 3498 | 45017 | #N/A | #N/A | #N/A | #N/A | #N/A | #N/A
0 |  | #VALUE! | #VALUE! | 0 | 0 | 0 | 3499 | 45018 | #N/A | #N/A | #N/A | #N/A | #N/A | #N/A
0 |  | #VALUE! | #VALUE! | 0 | 0 | 0 | 3500 | 45019 | #N/A | #N/A | #N/A | #N/A | #N/A | #N/A
0 |  | #VALUE! | #VALUE! | 0 | 0 | 0 | 3501 | 45020 | #N/A | #N/A | #N/A | #N/A | #N/A | #N/A
0 |  | #VALUE! | #VALUE! | 0 | 0 | 0 | 3502 | 45021 | #N/A | #N/A | #N/A | #N/A | #N/A | #N/A
0 |  | #VALUE! | #VALUE! | 0 | 0 | 0 | 3503 | 45022 | #N/A | #N/A | #N/A | #N/A | #N/A | #N/A
0 |  | #VALUE! | #VALUE! | 0 | 0 | 0 | 3504 | 45023 | #N/A | #N/A | #N/A | #N/A | #N/A | #N/A
0 |  | #VALUE! | #VALUE! | 0 | 0 | 0 | 3505 | 45024 | #N/A | #N/A | #N/A | #N/A | #N/A | #N/A
0 |  | #VALUE! | #VALUE! | 0 | 0 | 0 | 3506 | 45025 | #N/A | #N/A | #N/A | #N/A | #N/A | #N/A
0 |  | #VALUE! | #VALUE! | 0 | 0 | 0 | 3507 | 45026 | #N/A | #N/A | #N/A | #N/A | #N/A | #N/A
0 |  | #VALUE! | #VALUE! | 0 | 0 | 0 | 3508 | 45027 | #N/A | #N/A | #N/A | #N/A | #N/A | #N/A
0 |  | #VALUE! | #VALUE! | 0 | 0 | 0 | 3509 | 45028 | #N/A | #N/A | #N/A | #N/A | #N/A | #N/A
0 |  | #VALUE! | #VALUE! | 0 | 0 | 0 | 3510 | 45029 | #N/A | #N/A | #N/A | #N/A | #N/A | #N/A
0 |  | #VALUE! | #VALUE! | 0 | 0 | 0 | 3511 | 45030 | #N/A | #N/A | #N/A | #N/A | #N/A | #N/A
0 |  | #VALUE! | #VALUE! | 0 | 0 | 0 | 3512 | 45031 | #N/A | #N/A | #N/A | #N/A | #N/A | #N/A
0 |  | #VALUE! | #VALUE! | 0 | 0 | 0 | 3513 | 45032 | #N/A | #N/A | #N/A | #N/A | #N/A | #N/A
0 |  | #VALUE! | #VALUE! | 0 | 0 | 0 | 3514 | 45033 | #N/A | #N/A | #N/A | #N/A | #N/A | #N/A
0 |  | #VALUE! | #VALUE! | 0 | 0 | 0 | 3515 | 45034 | #N/A | #N/A | #N/A | #N/A | #N/A | #N/A
0 |  | #VALUE! | #VALUE! | 0 | 0 | 0 | 3516 | 45035 | #N/A | #N/A | #N/A | #N/A | #N/A | #N/A
0 |  | #VALUE! | #VALUE! | 0 | 0 | 0 | 3517 | 45036 | #N/A | #N/A | #N/A | #N/A | #N/A | #N/A
0 |  | #VALUE! | #VALUE! | 0 | 0 | 0 | 3518 | 45037 | #N/A | #N/A | #N/A | #N/A | #N/A | #N/A
0 |  | #VALUE! | #VALUE! | 0 | 0 | 0 | 3519 | 45038 | #N/A | #N/A | #N/A | #N/A | #N/A | #N/A
0 |  | #VALUE! | #VALUE! | 0 | 0 | 0 | 3520 | 45039 | #N/A | #N/A | #N/A | #N/A | #N/A | #N/A
0 |  | #VALUE! | #VALUE! | 0 | 0 | 0 | 3521 | 45040 | #N/A | #N/A | #N/A | #N/A | #N/A | #N/A
0 |  | #VALUE! | #VALUE! | 0 | 0 | 0 | 3522 | 45041 | #N/A | #N/A | #N/A | #N/A | #N/A | #N/A
0 |  | #VALUE! | #VALUE! | 0 | 0 | 0 | 3523 | 45042 | #N/A | #N/A | #N/A | #N/A | #N/A | #N/A
0 |  | #VALUE! | #VALUE! | 0 | 0 | 0 | 3524 | 45043 | #N/A | #N/A | #N/A | #N/A | #N/A | #N/A
0 |  | #VALUE! | #VALUE! | 0 | 0 | 0 | 3525 | 45044 | #N/A | #N/A | #N/A | #N/A | #N/A | #N/A
0 |  | #VALUE! | #VALUE! | 0 | 0 | 0 | 3526 | 45045 | #N/A | #N/A | #N/A | #N/A | #N/A | #N/A
0 |  | #VALUE! | #VALUE! | 0 | 0 | 0 | 3527 | 45046 | #N/A | #N/A | #N/A | #N/A | #N/A | #N/A
0 |  | #VALUE! | #VALUE! | 0 | 0 | 0 | 3528 | 45047 | #N/A | #N/A | #N/A | #N/A | #N/A | #N/A
0 |  | #VALUE! | #VALUE! | 0 | 0 | 0 | 3529 | 45048 | #N/A | #N/A | #N/A | #N/A | #N/A | #N/A
0 |  | #VALUE! | #VALUE! | 0 | 0 | 0 | 3530 | 45049 | #N/A | #N/A | #N/A | #N/A | #N/A | #N/A
0 |  | #VALUE! | #VALUE! | 0 | 0 | 0 | 3531 | 45050 | #N/A | #N/A | #N/A | #N/A | #N/A | #N/A
0 |  | #VALUE! | #VALUE! | 0 | 0 | 0 | 3532 | 45051 | #N/A | #N/A | #N/A | #N/A | #N/A | #N/A
0 |  | #VALUE! | #VALUE! | 0 | 0 | 0 | 3533 | 45052 | #N/A | #N/A | #N/A | #N/A | #N/A | #N/A
0 |  | #VALUE! | #VALUE! | 0 | 0 | 0 | 3534 | 45053 | #N/A | #N/A | #N/A | #N/A | #N/A | #N/A
0 |  | #VALUE! | #VALUE! | 0 | 0 | 0 | 3535 | 45054 | #N/A | #N/A | #N/A | #N/A | #N/A | #N/A
0 |  | #VALUE! | #VALUE! | 0 | 0 | 0 | 3536 | 45055 | #N/A | #N/A | #N/A | #N/A | #N/A | #N/A
0 |  | #VALUE! | #VALUE! | 0 | 0 | 0 | 3537 | 45056 | #N/A | #N/A | #N/A | #N/A | #N/A | #N/A
0 |  | #VALUE! | #VALUE! | 0 | 0 | 0 | 3538 | 45057 | #N/A | #N/A | #N/A | #N/A | #N/A | #N/A
0 |  | #VALUE! | #VALUE! | 0 | 0 | 0 | 3539 | 45058 | #N/A | #N/A | #N/A | #N/A | #N/A | #N/A
0 |  | #VALUE! | #VALUE! | 0 | 0 | 0 | 3540 | 45059 | #N/A | #N/A | #N/A | #N/A | #N/A | #N/A
0 |  | #VALUE! | #VALUE! | 0 | 0 | 0 | 3541 | 45060 | #N/A | #N/A | #N/A | #N/A | #N/A | #N/A
0 |  | #VALUE! | #VALUE! | 0 | 0 | 0 | 3542 | 45061 | #N/A | #N/A | #N/A | #N/A | #N/A | #N/A
0 |  | #VALUE! | #VALUE! | 0 | 0 | 0 | 3543 | 45062 | #N/A | #N/A | #N/A | #N/A | #N/A | #N/A
0 |  | #VALUE! | #VALUE! | 0 | 0 | 0 | 3544 | 45063 | #N/A | #N/A | #N/A | #N/A | #N/A | #N/A
0 |  | #VALUE! | #VALUE! | 0 | 0 | 0 | 3545 | 45064 | #N/A | #N/A | #N/A | #N/A | #N/A | #N/A
0 |  | #VALUE! | #VALUE! | 0 | 0 | 0 | 3546 | 45065 | #N/A | #N/A | #N/A | #N/A | #N/A | #N/A
0 |  | #VALUE! | #VALUE! | 0 | 0 | 0 | 3547 | 45066 | #N/A | #N/A | #N/A | #N/A | #N/A | #N/A
0 |  | #VALUE! | #VALUE! | 0 | 0 | 0 | 3548 | 45067 | #N/A | #N/A | #N/A | #N/A | #N/A | #N/A
0 |  | #VALUE! | #VALUE! | 0 | 0 | 0 | 3549 | 45068 | #N/A | #N/A | #N/A | #N/A | #N/A | #N/A
0 |  | #VALUE! | #VALUE! | 0 | 0 | 0 | 3550 | 45069 | #N/A | #N/A | #N/A | #N/A | #N/A | #N/A
0 |  | #VALUE! | #VALUE! | 0 | 0 | 0 | 3551 | 45070 | #N/A | #N/A | #N/A | #N/A | #N/A | #N/A
0 |  | #VALUE! | #VALUE! | 0 | 0 | 0 | 3552 | 45071 | #N/A | #N/A | #N/A | #N/A | #N/A | #N/A
0 |  | #VALUE! | #VALUE! | 0 | 0 | 0 | 3553 | 45072 | #N/A | #N/A | #N/A | #N/A | #N/A | #N/A
0 |  | #VALUE! | #VALUE! | 0 | 0 | 0 | 3554 | 45073 | #N/A | #N/A | #N/A | #N/A | #N/A | #N/A
0 |  | #VALUE! | #VALUE! | 0 | 0 | 0 | 3555 | 45074 | #N/A | #N/A | #N/A | #N/A | #N/A | #N/A
0 |  | #VALUE! | #VALUE! | 0 | 0 | 0 | 3556 | 45075 | #N/A | #N/A | #N/A | #N/A | #N/A | #N/A
0 |  | #VALUE! | #VALUE! | 0 | 0 | 0 | 3557 | 45076 | #N/A | #N/A | #N/A | #N/A | #N/A | #N/A
0 |  | #VALUE! | #VALUE! | 0 | 0 | 0 | 3558 | 45077 | #N/A | #N/A | #N/A | #N/A | #N/A | #N/A
0 |  | #VALUE! | #VALUE! | 0 | 0 | 0 | 3559 | 45078 | #N/A | #N/A | #N/A | #N/A | #N/A | #N/A
0 |  | #VALUE! | #VALUE! | 0 | 0 | 0 | 3560 | 45079 | #N/A | #N/A | #N/A | #N/A | #N/A | #N/A
0 |  | #VALUE! | #VALUE! | 0 | 0 | 0 | 3561 | 45080 | #N/A | #N/A | #N/A | #N/A | #N/A | #N/A
0 |  | #VALUE! | #VALUE! | 0 | 0 | 0 | 3562 | 45081 | #N/A | #N/A | #N/A | #N/A | #N/A | #N/A
0 |  | #VALUE! | #VALUE! | 0 | 0 | 0 | 3563 | 45082 | #N/A | #N/A | #N/A | #N/A | #N/A | #N/A
0 |  | #VALUE! | #VALUE! | 0 | 0 | 0 | 3564 | 45083 | #N/A | #N/A | #N/A | #N/A | #N/A | #N/A
0 |  | #VALUE! | #VALUE! | 0 | 0 | 0 | 3565 | 45084 | #N/A | #N/A | #N/A | #N/A | #N/A | #N/A
0 |  | #VALUE! | #VALUE! | 0 | 0 | 0 | 3566 | 45085 | #N/A | #N/A | #N/A | #N/A | #N/A | #N/A
0 |  | #VALUE! | #VALUE! | 0 | 0 | 0 | 3567 | 45086 | #N/A | #N/A | #N/A | #N/A | #N/A | #N/A
0 |  | #VALUE! | #VALUE! | 0 | 0 | 0 | 3568 | 45087 | #N/A | #N/A | #N/A | #N/A | #N/A | #N/A
0 |  | #VALUE! | #VALUE! | 0 | 0 | 0 | 3569 | 45088 | #N/A | #N/A | #N/A | #N/A | #N/A | #N/A
0 |  | #VALUE! | #VALUE! | 0 | 0 | 0 | 3570 | 45089 | #N/A | #N/A | #N/A | #N/A | #N/A | #N/A
0 |  | #VALUE! | #VALUE! | 0 | 0 | 0 | 3571 | 45090 | #N/A | #N/A | #N/A | #N/A | #N/A | #N/A
0 |  | #VALUE! | #VALUE! | 0 | 0 | 0 | 3572 | 45091 | #N/A | #N/A | #N/A | #N/A | #N/A | #N/A
0 |  | #VALUE! | #VALUE! | 0 | 0 | 0 | 3573 | 45092 | #N/A | #N/A | #N/A | #N/A | #N/A | #N/A
0 |  | #VALUE! | #VALUE! | 0 | 0 | 0 | 3574 | 45093 | #N/A | #N/A | #N/A | #N/A | #N/A | #N/A
0 |  | #VALUE! | #VALUE! | 0 | 0 | 0 | 3575 | 45094 | #N/A | #N/A | #N/A | #N/A | #N/A | #N/A
0 |  | #VALUE! | #VALUE! | 0 | 0 | 0 | 3576 | 45095 | #N/A | #N/A | #N/A | #N/A | #N/A | #N/A
0 |  | #VALUE! | #VALUE! | 0 | 0 | 0 | 3577 | 45096 | #N/A | #N/A | #N/A | #N/A | #N/A | #N/A
0 |  | #VALUE! | #VALUE! | 0 | 0 | 0 | 3578 | 45097 | #N/A | #N/A | #N/A | #N/A | #N/A | #N/A
0 |  | #VALUE! | #VALUE! | 0 | 0 | 0 | 3579 | 45098 | #N/A | #N/A | #N/A | #N/A | #N/A | #N/A
0 |  | #VALUE! | #VALUE! | 0 | 0 | 0 | 3580 | 45099 | #N/A | #N/A | #N/A | #N/A | #N/A | #N/A
0 |  | #VALUE! | #VALUE! | 0 | 0 | 0 | 3581 | 45100 | #N/A | #N/A | #N/A | #N/A | #N/A | #N/A
0 |  | #VALUE! | #VALUE! | 0 | 0 | 0 | 3582 | 45101 | #N/A | #N/A | #N/A | #N/A | #N/A | #N/A
0 |  | #VALUE! | #VALUE! | 0 | 0 | 0 | 3583 | 45102 | #N/A | #N/A | #N/A | #N/A | #N/A | #N/A
0 |  | #VALUE! | #VALUE! | 0 | 0 | 0 | 3584 | 45103 | #N/A | #N/A | #N/A | #N/A | #N/A | #N/A
0 |  | #VALUE! | #VALUE! | 0 | 0 | 0 | 3585 | 45104 | #N/A | #N/A | #N/A | #N/A | #N/A | #N/A
0 |  | #VALUE! | #VALUE! | 0 | 0 | 0 | 3586 | 45105 | #N/A | #N/A | #N/A | #N/A | #N/A | #N/A
0 |  | #VALUE! | #VALUE! | 0 | 0 | 0 | 3587 | 45106 | #N/A | #N/A | #N/A | #N/A | #N/A | #N/A
0 |  | #VALUE! | #VALUE! | 0 | 0 | 0 | 3588 | 45107 | #N/A | #N/A | #N/A | #N/A | #N/A | #N/A
0 |  | #VALUE! | #VALUE! | 0 | 0 | 0 | 3589 | 45108 | #N/A | #N/A | #N/A | #N/A | #N/A | #N/A
0 |  | #VALUE! | #VALUE! | 0 | 0 | 0 | 3590 | 45109 | #N/A | #N/A | #N/A | #N/A | #N/A | #N/A
0 |  | #VALUE! | #VALUE! | 0 | 0 | 0 | 3591 | 45110 | #N/A | #N/A | #N/A | #N/A | #N/A | #N/A
0 |  | #VALUE! | #VALUE! | 0 | 0 | 0 | 3592 | 45111 | #N/A | #N/A | #N/A | #N/A | #N/A | #N/A
0 |  | #VALUE! | #VALUE! | 0 | 0 | 0 | 3593 | 45112 | #N/A | #N/A | #N/A | #N/A | #N/A | #N/A
0 |  | #VALUE! | #VALUE! | 0 | 0 | 0 | 3594 | 45113 | #N/A | #N/A | #N/A | #N/A | #N/A | #N/A
0 |  | #VALUE! | #VALUE! | 0 | 0 | 0 | 3595 | 45114 | #N/A | #N/A | #N/A | #N/A | #N/A | #N/A
0 |  | #VALUE! | #VALUE! | 0 | 0 | 0 | 3596 | 45115 | #N/A | #N/A | #N/A | #N/A | #N/A | #N/A
0 |  | #VALUE! | #VALUE! | 0 | 0 | 0 | 3597 | 45116 | #N/A | #N/A | #N/A | #N/A | #N/A | #N/A
0 |  | #VALUE! | #VALUE! | 0 | 0 | 0 | 3598 | 45117 | #N/A | #N/A | #N/A | #N/A | #N/A | #N/A
0 |  | #VALUE! | #VALUE! | 0 | 0 | 0 | 3599 | 45118 | #N/A | #N/A | #N/A | #N/A | #N/A | #N/A
0 |  | #VALUE! | #VALUE! | 0 | 0 | 0 | 3600 | 45119 | #N/A | #N/A | #N/A | #N/A | #N/A | #N/A
0 |  | #VALUE! | #VALUE! | 0 | 0 | 0 | 3601 | 45120 | #N/A | #N/A | #N/A | #N/A | #N/A | #N/A
0 |  | #VALUE! | #VALUE! | 0 | 0 | 0 | 3602 | 45121 | #N/A | #N/A | #N/A | #N/A | #N/A | #N/A
0 |  | #VALUE! | #VALUE! | 0 | 0 | 0 | 3603 | 45122 | #N/A | #N/A | #N/A | #N/A | #N/A | #N/A
0 |  | #VALUE! | #VALUE! | 0 | 0 | 0 | 3604 | 45123 | #N/A | #N/A | #N/A | #N/A | #N/A | #N/A
0 |  | #VALUE! | #VALUE! | 0 | 0 | 0 | 3605 | 45124 | #N/A | #N/A | #N/A | #N/A | #N/A | #N/A
0 |  | #VALUE! | #VALUE! | 0 | 0 | 0 | 3606 | 45125 | #N/A | #N/A | #N/A | #N/A | #N/A | #N/A
0 |  | #VALUE! | #VALUE! | 0 | 0 | 0 | 3607 | 45126 | #N/A | #N/A | #N/A | #N/A | #N/A | #N/A
0 |  | #VALUE! | #VALUE! | 0 | 0 | 0 | 3608 | 45127 | #N/A | #N/A | #N/A | #N/A | #N/A | #N/A
0 |  | #VALUE! | #VALUE! | 0 | 0 | 0 | 3609 | 45128 | #N/A | #N/A | #N/A | #N/A | #N/A | #N/A
0 |  | #VALUE! | #VALUE! | 0 | 0 | 0 | 3610 | 45129 | #N/A | #N/A | #N/A | #N/A | #N/A | #N/A
0 |  | #VALUE! | #VALUE! | 0 | 0 | 0 | 3611 | 45130 | #N/A | #N/A | #N/A | #N/A | #N/A | #N/A
0 |  | #VALUE! | #VALUE! | 0 | 0 | 0 | 3612 | 45131 | #N/A | #N/A | #N/A | #N/A | #N/A | #N/A
0 |  | #VALUE! | #VALUE! | 0 | 0 | 0 | 3613 | 45132 | #N/A | #N/A | #N/A | #N/A | #N/A | #N/A
0 |  | #VALUE! | #VALUE! | 0 | 0 | 0 | 3614 | 45133 | #N/A | #N/A | #N/A | #N/A | #N/A | #N/A
0 |  | #VALUE! | #VALUE! | 0 | 0 | 0 | 3615 | 45134 | #N/A | #N/A | #N/A | #N/A | #N/A | #N/A
0 |  | #VALUE! | #VALUE! | 0 | 0 | 0 | 3616 | 45135 | #N/A | #N/A | #N/A | #N/A | #N/A | #N/A
0 |  | #VALUE! | #VALUE! | 0 | 0 | 0 | 3617 | 45136 | #N/A | #N/A | #N/A | #N/A | #N/A | #N/A
0 |  | #VALUE! | #VALUE! | 0 | 0 | 0 | 3618 | 45137 | #N/A | #N/A | #N/A | #N/A | #N/A | #N/A
0 |  | #VALUE! | #VALUE! | 0 | 0 | 0 | 3619 | 45138 | #N/A | #N/A | #N/A | #N/A | #N/A | #N/A
0 |  | #VALUE! | #VALUE! | 0 | 0 | 0 | 3620 | 45139 | #N/A | #N/A | #N/A | #N/A | #N/A | #N/A
0 |  | #VALUE! | #VALUE! | 0 | 0 | 0 | 3621 | 45140 | #N/A | #N/A | #N/A | #N/A | #N/A | #N/A
0 |  | #VALUE! | #VALUE! | 0 | 0 | 0 | 3622 | 45141 | #N/A | #N/A | #N/A | #N/A | #N/A | #N/A
0 |  | #VALUE! | #VALUE! | 0 | 0 | 0 | 3623 | 45142 | #N/A | #N/A | #N/A | #N/A | #N/A | #N/A
0 |  | #VALUE! | #VALUE! | 0 | 0 | 0 | 3624 | 45143 | #N/A | #N/A | #N/A | #N/A | #N/A | #N/A
0 |  | #VALUE! | #VALUE! | 0 | 0 | 0 | 3625 | 45144 | #N/A | #N/A | #N/A | #N/A | #N/A | #N/A
0 |  | #VALUE! | #VALUE! | 0 | 0 | 0 | 3626 | 45145 | #N/A | #N/A | #N/A | #N/A | #N/A | #N/A
0 |  | #VALUE! | #VALUE! | 0 | 0 | 0 | 3627 | 45146 | #N/A | #N/A | #N/A | #N/A | #N/A | #N/A
0 |  | #VALUE! | #VALUE! | 0 | 0 | 0 | 3628 | 45147 | #N/A | #N/A | #N/A | #N/A | #N/A | #N/A
0 |  | #VALUE! | #VALUE! | 0 | 0 | 0 | 3629 | 45148 | #N/A | #N/A | #N/A | #N/A | #N/A | #N/A
0 |  | #VALUE! | #VALUE! | 0 | 0 | 0 | 3630 | 45149 | #N/A | #N/A | #N/A | #N/A | #N/A | #N/A
0 |  | #VALUE! | #VALUE! | 0 | 0 | 0 | 3631 | 45150 | #N/A | #N/A | #N/A | #N/A | #N/A | #N/A
0 |  | #VALUE! | #VALUE! | 0 | 0 | 0 | 3632 | 45151 | #N/A | #N/A | #N/A | #N/A | #N/A | #N/A
0 |  | #VALUE! | #VALUE! | 0 | 0 | 0 | 3633 | 45152 | #N/A | #N/A | #N/A | #N/A | #N/A | #N/A
0 |  | #VALUE! | #VALUE! | 0 | 0 | 0 | 3634 | 45153 | #N/A | #N/A | #N/A | #N/A | #N/A | #N/A
0 |  | #VALUE! | #VALUE! | 0 | 0 | 0 | 3635 | 45154 | #N/A | #N/A | #N/A | #N/A | #N/A | #N/A
0 |  | #VALUE! | #VALUE! | 0 | 0 | 0 | 3636 | 45155 | #N/A | #N/A | #N/A | #N/A | #N/A | #N/A
0 |  | #VALUE! | #VALUE! | 0 | 0 | 0 | 3637 | 45156 | #N/A | #N/A | #N/A | #N/A | #N/A | #N/A
0 |  | #VALUE! | #VALUE! | 0 | 0 | 0 | 3638 | 45157 | #N/A | #N/A | #N/A | #N/A | #N/A | #N/A
0 |  | #VALUE! | #VALUE! | 0 | 0 | 0 | 3639 | 45158 | #N/A | #N/A | #N/A | #N/A | #N/A | #N/A
0 |  | #VALUE! | #VALUE! | 0 | 0 | 0 | 3640 | 45159 | #N/A | #N/A | #N/A | #N/A | #N/A | #N/A
0 |  | #VALUE! | #VALUE! | 0 | 0 | 0 | 3641 | 45160 | #N/A | #N/A | #N/A | #N/A | #N/A | #N/A
0 |  | #VALUE! | #VALUE! | 0 | 0 | 0 | 3642 | 45161 | #N/A | #N/A | #N/A | #N/A | #N/A | #N/A
0 |  | #VALUE! | #VALUE! | 0 | 0 | 0 | 3643 | 45162 | #N/A | #N/A | #N/A | #N/A | #N/A | #N/A
0 |  | #VALUE! | #VALUE! | 0 | 0 | 0 | 3644 | 45163 | #N/A | #N/A | #N/A | #N/A | #N/A | #N/A
0 |  | #VALUE! | #VALUE! | 0 | 0 | 0 | 3645 | 45164 | #N/A | #N/A | #N/A | #N/A | #N/A | #N/A
0 |  | #VALUE! | #VALUE! | 0 | 0 | 0 | 3646 | 45165 | #N/A | #N/A | #N/A | #N/A | #N/A | #N/A
0 |  | #VALUE! | #VALUE! | 0 | 0 | 0 | 3647 | 45166 | #N/A | #N/A | #N/A | #N/A | #N/A | #N/A
0 |  | #VALUE! | #VALUE! | 0 | 0 | 0 | 3648 | 45167 | #N/A | #N/A | #N/A | #N/A | #N/A | #N/A
0 |  | #VALUE! | #VALUE! | 0 | 0 | 0 | 3649 | 45168 | #N/A | #N/A | #N/A | #N/A | #N/A | #N/A
0 |  | #VALUE! | #VALUE! | 0 | 0 | 0 | 3650 | 45169 | #N/A | #N/A | #N/A | #N/A | #N/A | #N/A
0 |  | #VALUE! | #VALUE! | 0 | 0 | 0 | 3651 | 45170 | #N/A | #N/A | #N/A | #N/A | #N/A | #N/A
0 |  | #VALUE! | #VALUE! | 0 | 0 | 0 | 3652 | 45171 | #N/A | #N/A | #N/A | #N/A | #N/A | #N/A
0 |  | #VALUE! | #VALUE! | 0 | 0 | 0 | 3653 | 45172 | #N/A | #N/A | #N/A | #N/A | #N/A | #N/A
0 |  | #VALUE! | #VALUE! | 0 | 0 | 0 | 3654 | 45173 | #N/A | #N/A | #N/A | #N/A | #N/A | #N/A
0 |  | #VALUE! | #VALUE! | 0 | 0 | 0 | 3655 | 45174 | #N/A | #N/A | #N/A | #N/A | #N/A | #N/A
0 |  | #VALUE! | #VALUE! | 0 | 0 | 0 | 3656 | 45175 | #N/A | #N/A | #N/A | #N/A | #N/A | #N/A
0 |  | #VALUE! | #VALUE! | 0 | 0 | 0 | 3657 | 45176 | #N/A | #N/A | #N/A | #N/A | #N/A | #N/A
0 |  | #VALUE! | #VALUE! | 0 | 0 | 0 | 3658 | 45177 | #N/A | #N/A | #N/A | #N/A | #N/A | #N/A
0 |  | #VALUE! | #VALUE! | 0 | 0 | 0 | 3659 | 45178 | #N/A | #N/A | #N/A | #N/A | #N/A | #N/A
0 |  | #VALUE! | #VALUE! | 0 | 0 | 0 | 3660 | 45179 | #N/A | #N/A | #N/A | #N/A | #N/A | #N/A
0 |  | #VALUE! | #VALUE! | 0 | 0 | 0 | 3661 | 45180 | #N/A | #N/A | #N/A | #N/A | #N/A | #N/A
0 |  | #VALUE! | #VALUE! | 0 | 0 | 0 | 3662 | 45181 | #N/A | #N/A | #N/A | #N/A | #N/A | #N/A
0 |  | #VALUE! | #VALUE! | 0 | 0 | 0 | 3663 | 45182 | #N/A | #N/A | #N/A | #N/A | #N/A | #N/A
0 |  | #VALUE! | #VALUE! | 0 | 0 | 0 | 3664 | 45183 | #N/A | #N/A | #N/A | #N/A | #N/A | #N/A
0 |  | #VALUE! | #VALUE! | 0 | 0 | 0 | 3665 | 45184 | #N/A | #N/A | #N/A | #N/A | #N/A | #N/A
0 |  | #VALUE! | #VALUE! | 0 | 0 | 0 | 3666 | 45185 | #N/A | #N/A | #N/A | #N/A | #N/A | #N/A
0 |  | #VALUE! | #VALUE! | 0 | 0 | 0 | 3667 | 45186 | #N/A | #N/A | #N/A | #N/A | #N/A | #N/A
0 |  | #VALUE! | #VALUE! | 0 | 0 | 0 | 3668 | 45187 | #N/A | #N/A | #N/A | #N/A | #N/A | #N/A
0 |  | #VALUE! | #VALUE! | 0 | 0 | 0 | 3669 | 45188 | #N/A | #N/A | #N/A | #N/A | #N/A | #N/A
0 |  | #VALUE! | #VALUE! | 0 | 0 | 0 | 3670 | 45189 | #N/A | #N/A | #N/A | #N/A | #N/A | #N/A
0 |  | #VALUE! | #VALUE! | 0 | 0 | 0 | 3671 | 45190 | #N/A | #N/A | #N/A | #N/A | #N/A | #N/A
0 |  | #VALUE! | #VALUE! | 0 | 0 | 0 | 3672 | 45191 | #N/A | #N/A | #N/A | #N/A | #N/A | #N/A
0 |  | #VALUE! | #VALUE! | 0 | 0 | 0 | 3673 | 45192 | #N/A | #N/A | #N/A | #N/A | #N/A | #N/A
0 |  | #VALUE! | #VALUE! | 0 | 0 | 0 | 3674 | 45193 | #N/A | #N/A | #N/A | #N/A | #N/A | #N/A
0 |  | #VALUE! | #VALUE! | 0 | 0 | 0 | 3675 | 45194 | #N/A | #N/A | #N/A | #N/A | #N/A | #N/A
0 |  | #VALUE! | #VALUE! | 0 | 0 | 0 | 3676 | 45195 | #N/A | #N/A | #N/A | #N/A | #N/A | #N/A
0 |  | #VALUE! | #VALUE! | 0 | 0 | 0 | 3677 | 45196 | #N/A | #N/A | #N/A | #N/A | #N/A | #N/A
0 |  | #VALUE! | #VALUE! | 0 | 0 | 0 | 3678 | 45197 | #N/A | #N/A | #N/A | #N/A | #N/A | #N/A
0 |  | #VALUE! | #VALUE! | 0 | 0 | 0 | 3679 | 45198 | #N/A | #N/A | #N/A | #N/A | #N/A | #N/A
0 |  | #VALUE! | #VALUE! | 0 | 0 | 0 | 3680 | 45199 | #N/A | #N/A | #N/A | #N/A | #N/A | #N/A
0 |  | #VALUE! | #VALUE! | 0 | 0 | 0 | 3681 | 45200 | #N/A | #N/A | #N/A | #N/A | #N/A | #N/A
0 |  | #VALUE! | #VALUE! | 0 | 0 | 0 | 3682 | 45201 | #N/A | #N/A | #N/A | #N/A | #N/A | #N/A
0 |  | #VALUE! | #VALUE! | 0 | 0 | 0 | 3683 | 45202 | #N/A | #N/A | #N/A | #N/A | #N/A | #N/A
0 |  | #VALUE! | #VALUE! | 0 | 0 | 0 | 3684 | 45203 | #N/A | #N/A | #N/A | #N/A | #N/A | #N/A
0 |  | #VALUE! | #VALUE! | 0 | 0 | 0 | 3685 | 45204 | #N/A | #N/A | #N/A | #N/A | #N/A | #N/A
0 |  | #VALUE! | #VALUE! | 0 | 0 | 0 | 3686 | 45205 | #N/A | #N/A | #N/A | #N/A | #N/A | #N/A
0 |  | #VALUE! | #VALUE! | 0 | 0 | 0 | 3687 | 45206 | #N/A | #N/A | #N/A | #N/A | #N/A | #N/A
0 |  | #VALUE! | #VALUE! | 0 | 0 | 0 | 3688 | 45207 | #N/A | #N/A | #N/A | #N/A | #N/A | #N/A
0 |  | #VALUE! | #VALUE! | 0 | 0 | 0 | 3689 | 45208 | #N/A | #N/A | #N/A | #N/A | #N/A | #N/A
0 |  | #VALUE! | #VALUE! | 0 | 0 | 0 | 3690 | 45209 | #N/A | #N/A | #N/A | #N/A | #N/A | #N/A
0 |  | #VALUE! | #VALUE! | 0 | 0 | 0 | 3691 | 45210 | #N/A | #N/A | #N/A | #N/A | #N/A | #N/A
0 |  | #VALUE! | #VALUE! | 0 | 0 | 0 | 3692 | 45211 | #N/A | #N/A | #N/A | #N/A | #N/A | #N/A
0 |  | #VALUE! | #VALUE! | 0 | 0 | 0 | 3693 | 45212 | #N/A | #N/A | #N/A | #N/A | #N/A | #N/A
0 |  | #VALUE! | #VALUE! | 0 | 0 | 0 | 3694 | 45213 | #N/A | #N/A | #N/A | #N/A | #N/A | #N/A
0 |  | #VALUE! | #VALUE! | 0 | 0 | 0 | 3695 | 45214 | #N/A | #N/A | #N/A | #N/A | #N/A | #N/A
0 |  | #VALUE! | #VALUE! | 0 | 0 | 0 | 3696 | 45215 | #N/A | #N/A | #N/A | #N/A | #N/A | #N/A
0 |  | #VALUE! | #VALUE! | 0 | 0 | 0 | 3697 | 45216 | #N/A | #N/A | #N/A | #N/A | #N/A | #N/A
0 |  | #VALUE! | #VALUE! | 0 | 0 | 0 | 3698 | 45217 | #N/A | #N/A | #N/A | #N/A | #N/A | #N/A
0 |  | #VALUE! | #VALUE! | 0 | 0 | 0 | 3699 | 45218 | #N/A | #N/A | #N/A | #N/A | #N/A | #N/A
0 |  | #VALUE! | #VALUE! | 0 | 0 | 0 | 3700 | 45219 | #N/A | #N/A | #N/A | #N/A | #N/A | #N/A
0 |  | #VALUE! | #VALUE! | 0 | 0 | 0 | 3701 | 45220 | #N/A | #N/A | #N/A | #N/A | #N/A | #N/A
0 |  | #VALUE! | #VALUE! | 0 | 0 | 0 | 3702 | 45221 | #N/A | #N/A | #N/A | #N/A | #N/A | #N/A
0 |  | #VALUE! | #VALUE! | 0 | 0 | 0 | 3703 | 45222 | #N/A | #N/A | #N/A | #N/A | #N/A | #N/A
0 |  | #VALUE! | #VALUE! | 0 | 0 | 0 | 3704 | 45223 | #N/A | #N/A | #N/A | #N/A | #N/A | #N/A
0 |  | #VALUE! | #VALUE! | 0 | 0 | 0 | 3705 | 45224 | #N/A | #N/A | #N/A | #N/A | #N/A | #N/A
0 |  | #VALUE! | #VALUE! | 0 | 0 | 0 | 3706 | 45225 | #N/A | #N/A | #N/A | #N/A | #N/A | #N/A
0 |  | #VALUE! | #VALUE! | 0 | 0 | 0 | 3707 | 45226 | #N/A | #N/A | #N/A | #N/A | #N/A | #N/A
0 |  | #VALUE! | #VALUE! | 0 | 0 | 0 | 3708 | 45227 | #N/A | #N/A | #N/A | #N/A | #N/A | #N/A
0 |  | #VALUE! | #VALUE! | 0 | 0 | 0 | 3709 | 45228 | #N/A | #N/A | #N/A | #N/A | #N/A | #N/A
0 |  | #VALUE! | #VALUE! | 0 | 0 | 0 | 3710 | 45229 | #N/A | #N/A | #N/A | #N/A | #N/A | #N/A
0 |  | #VALUE! | #VALUE! | 0 | 0 | 0 | 3711 | 45230 | #N/A | #N/A | #N/A | #N/A | #N/A | #N/A
0 |  | #VALUE! | #VALUE! | 0 | 0 | 0 | 3712 | 45231 | #N/A | #N/A | #N/A | #N/A | #N/A | #N/A
0 |  | #VALUE! | #VALUE! | 0 | 0 | 0 | 3713 | 45232 | #N/A | #N/A | #N/A | #N/A | #N/A | #N/A
0 |  | #VALUE! | #VALUE! | 0 | 0 | 0 | 3714 | 45233 | #N/A | #N/A | #N/A | #N/A | #N/A | #N/A
0 |  | #VALUE! | #VALUE! | 0 | 0 | 0 | 3715 | 45234 | #N/A | #N/A | #N/A | #N/A | #N/A | #N/A
0 |  | #VALUE! | #VALUE! | 0 | 0 | 0 | 3716 | 45235 | #N/A | #N/A | #N/A | #N/A | #N/A | #N/A
0 |  | #VALUE! | #VALUE! | 0 | 0 | 0 | 3717 | 45236 | #N/A | #N/A | #N/A | #N/A | #N/A | #N/A
0 |  | #VALUE! | #VALUE! | 0 | 0 | 0 | 3718 | 45237 | #N/A | #N/A | #N/A | #N/A | #N/A | #N/A
0 |  | #VALUE! | #VALUE! | 0 | 0 | 0 | 3719 | 45238 | #N/A | #N/A | #N/A | #N/A | #N/A | #N/A
0 |  | #VALUE! | #VALUE! | 0 | 0 | 0 | 3720 | 45239 | #N/A | #N/A | #N/A | #N/A | #N/A | #N/A
0 |  | #VALUE! | #VALUE! | 0 | 0 | 0 | 3721 | 45240 | #N/A | #N/A | #N/A | #N/A | #N/A | #N/A
0 |  | #VALUE! | #VALUE! | 0 | 0 | 0 | 3722 | 45241 | #N/A | #N/A | #N/A | #N/A | #N/A | #N/A
0 |  | #VALUE! | #VALUE! | 0 | 0 | 0 | 3723 | 45242 | #N/A | #N/A | #N/A | #N/A | #N/A | #N/A
0 |  | #VALUE! | #VALUE! | 0 | 0 | 0 | 3724 | 45243 | #N/A | #N/A | #N/A | #N/A | #N/A | #N/A
0 |  | #VALUE! | #VALUE! | 0 | 0 | 0 | 3725 | 45244 | #N/A | #N/A | #N/A | #N/A | #N/A | #N/A
0 |  | #VALUE! | #VALUE! | 0 | 0 | 0 | 3726 | 45245 | #N/A | #N/A | #N/A | #N/A | #N/A | #N/A
0 |  | #VALUE! | #VALUE! | 0 | 0 | 0 | 3727 | 45246 | #N/A | #N/A | #N/A | #N/A | #N/A | #N/A
0 |  | #VALUE! | #VALUE! | 0 | 0 | 0 | 3728 | 45247 | #N/A | #N/A | #N/A | #N/A | #N/A | #N/A
0 |  | #VALUE! | #VALUE! | 0 | 0 | 0 | 3729 | 45248 | #N/A | #N/A | #N/A | #N/A | #N/A | #N/A
0 |  | #VALUE! | #VALUE! | 0 | 0 | 0 | 3730 | 45249 | #N/A | #N/A | #N/A | #N/A | #N/A | #N/A
0 |  | #VALUE! | #VALUE! | 0 | 0 | 0 | 3731 | 45250 | #N/A | #N/A | #N/A | #N/A | #N/A | #N/A
0 |  | #VALUE! | #VALUE! | 0 | 0 | 0 | 3732 | 45251 | #N/A | #N/A | #N/A | #N/A | #N/A | #N/A
0 |  | #VALUE! | #VALUE! | 0 | 0 | 0 | 3733 | 45252 | #N/A | #N/A | #N/A | #N/A | #N/A | #N/A
0 |  | #VALUE! | #VALUE! | 0 | 0 | 0 | 3734 | 45253 | #N/A | #N/A | #N/A | #N/A | #N/A | #N/A
0 |  | #VALUE! | #VALUE! | 0 | 0 | 0 | 3735 | 45254 | #N/A | #N/A | #N/A | #N/A | #N/A | #N/A
0 |  | #VALUE! | #VALUE! | 0 | 0 | 0 | 3736 | 45255 | #N/A | #N/A | #N/A | #N/A | #N/A | #N/A
0 |  | #VALUE! | #VALUE! | 0 | 0 | 0 | 3737 | 45256 | #N/A | #N/A | #N/A | #N/A | #N/A | #N/A
0 |  | #VALUE! | #VALUE! | 0 | 0 | 0 | 3738 | 45257 | #N/A | #N/A | #N/A | #N/A | #N/A | #N/A
0 |  | #VALUE! | #VALUE! | 0 | 0 | 0 | 3739 | 45258 | #N/A | #N/A | #N/A | #N/A | #N/A | #N/A
0 |  | #VALUE! | #VALUE! | 0 | 0 | 0 | 3740 | 45259 | #N/A | #N/A | #N/A | #N/A | #N/A | #N/A
0 |  | #VALUE! | #VALUE! | 0 | 0 | 0 | 3741 | 45260 | #N/A | #N/A | #N/A | #N/A | #N/A | #N/A
0 |  | #VALUE! | #VALUE! | 0 | 0 | 0 | 3742 | 45261 | #N/A | #N/A | #N/A | #N/A | #N/A | #N/A
0 |  | #VALUE! | #VALUE! | 0 | 0 | 0 | 3743 | 45262 | #N/A | #N/A | #N/A | #N/A | #N/A | #N/A
0 |  | #VALUE! | #VALUE! | 0 | 0 | 0 | 3744 | 45263 | #N/A | #N/A | #N/A | #N/A | #N/A | #N/A
0 |  | #VALUE! | #VALUE! | 0 | 0 | 0 | 3745 | 45264 | #N/A | #N/A | #N/A | #N/A | #N/A | #N/A
0 |  | #VALUE! | #VALUE! | 0 | 0 | 0 | 3746 | 45265 | #N/A | #N/A | #N/A | #N/A | #N/A | #N/A
0 |  | #VALUE! | #VALUE! | 0 | 0 | 0 | 3747 | 45266 | #N/A | #N/A | #N/A | #N/A | #N/A | #N/A
0 |  | #VALUE! | #VALUE! | 0 | 0 | 0 | 3748 | 45267 | #N/A | #N/A | #N/A | #N/A | #N/A | #N/A
0 |  | #VALUE! | #VALUE! | 0 | 0 | 0 | 3749 | 45268 | #N/A | #N/A | #N/A | #N/A | #N/A | #N/A
0 |  | #VALUE! | #VALUE! | 0 | 0 | 0 | 3750 | 45269 | #N/A | #N/A | #N/A | #N/A | #N/A | #N/A
0 |  | #VALUE! | #VALUE! | 0 | 0 | 0 | 3751 | 45270 | #N/A | #N/A | #N/A | #N/A | #N/A | #N/A
0 |  | #VALUE! | #VALUE! | 0 | 0 | 0 | 3752 | 45271 | #N/A | #N/A | #N/A | #N/A | #N/A | #N/A
0 |  | #VALUE! | #VALUE! | 0 | 0 | 0 | 3753 | 45272 | #N/A | #N/A | #N/A | #N/A | #N/A | #N/A
0 |  | #VALUE! | #VALUE! | 0 | 0 | 0 | 3754 | 45273 | #N/A | #N/A | #N/A | #N/A | #N/A | #N/A
0 |  | #VALUE! | #VALUE! | 0 | 0 | 0 | 3755 | 45274 | #N/A | #N/A | #N/A | #N/A | #N/A | #N/A
0 |  | #VALUE! | #VALUE! | 0 | 0 | 0 | 3756 | 45275 | #N/A | #N/A | #N/A | #N/A | #N/A | #N/A
0 |  | #VALUE! | #VALUE! | 0 | 0 | 0 | 3757 | 45276 | #N/A | #N/A | #N/A | #N/A | #N/A | #N/A
0 |  | #VALUE! | #VALUE! | 0 | 0 | 0 | 3758 | 45277 | #N/A | #N/A | #N/A | #N/A | #N/A | #N/A
0 |  | #VALUE! | #VALUE! | 0 | 0 | 0 | 3759 | 45278 | #N/A | #N/A | #N/A | #N/A | #N/A | #N/A
0 |  | #VALUE! | #VALUE! | 0 | 0 | 0 | 3760 | 45279 | #N/A | #N/A | #N/A | #N/A | #N/A | #N/A
0 |  | #VALUE! | #VALUE! | 0 | 0 | 0 | 3761 | 45280 | #N/A | #N/A | #N/A | #N/A | #N/A | #N/A
0 |  | #VALUE! | #VALUE! | 0 | 0 | 0 | 3762 | 45281 | #N/A | #N/A | #N/A | #N/A | #N/A | #N/A
0 |  | #VALUE! | #VALUE! | 0 | 0 | 0 | 3763 | 45282 | #N/A | #N/A | #N/A | #N/A | #N/A | #N/A
0 |  | #VALUE! | #VALUE! | 0 | 0 | 0 | 3764 | 45283 | #N/A | #N/A | #N/A | #N/A | #N/A | #N/A
0 |  | #VALUE! | #VALUE! | 0 | 0 | 0 | 3765 | 45284 | #N/A | #N/A | #N/A | #N/A | #N/A | #N/A
0 |  | #VALUE! | #VALUE! | 0 | 0 | 0 | 3766 | 45285 | #N/A | #N/A | #N/A | #N/A | #N/A | #N/A
0 |  | #VALUE! | #VALUE! | 0 | 0 | 0 | 3767 | 45286 | #N/A | #N/A | #N/A | #N/A | #N/A | #N/A
0 |  | #VALUE! | #VALUE! | 0 | 0 | 0 | 3768 | 45287 | #N/A | #N/A | #N/A | #N/A | #N/A | #N/A
0 |  | #VALUE! | #VALUE! | 0 | 0 | 0 | 3769 | 45288 | #N/A | #N/A | #N/A | #N/A | #N/A | #N/A
0 |  | #VALUE! | #VALUE! | 0 | 0 | 0 | 3770 | 45289 | #N/A | #N/A | #N/A | #N/A | #N/A | #N/A
0 |  | #VALUE! | #VALUE! | 0 | 0 | 0 | 3771 | 45290 | #N/A | #N/A | #N/A | #N/A | #N/A | #N/A
0 |  | #VALUE! | #VALUE! | 0 | 0 | 0 | 3772 | 45291 | #N/A | #N/A | #N/A | #N/A | #N/A | #N/A
0 |  | #VALUE! | #VALUE! | 0 | 0 | 0 | 3773 | 45292 | #N/A | #N/A | #N/A | #N/A | #N/A | #N/A
0 |  | #VALUE! | #VALUE! | 0 | 0 | 0 | 3774 | 45293 | #N/A | #N/A | #N/A | #N/A | #N/A | #N/A
0 |  | #VALUE! | #VALUE! | 0 | 0 | 0 | 3775 | 45294 | #N/A | #N/A | #N/A | #N/A | #N/A | #N/A
0 |  | #VALUE! | #VALUE! | 0 | 0 | 0 | 3776 | 45295 | #N/A | #N/A | #N/A | #N/A | #N/A | #N/A
0 |  | #VALUE! | #VALUE! | 0 | 0 | 0 | 3777 | 45296 | #N/A | #N/A | #N/A | #N/A | #N/A | #N/A
0 |  | #VALUE! | #VALUE! | 0 | 0 | 0 | 3778 | 45297 | #N/A | #N/A | #N/A | #N/A | #N/A | #N/A
0 |  | #VALUE! | #VALUE! | 0 | 0 | 0 | 3779 | 45298 | #N/A | #N/A | #N/A | #N/A | #N/A | #N/A
0 |  | #VALUE! | #VALUE! | 0 | 0 | 0 | 3780 | 45299 | #N/A | #N/A | #N/A | #N/A | #N/A | #N/A
0 |  | #VALUE! | #VALUE! | 0 | 0 | 0 | 3781 | 45300 | #N/A | #N/A | #N/A | #N/A | #N/A | #N/A
0 |  | #VALUE! | #VALUE! | 0 | 0 | 0 | 3782 | 45301 | #N/A | #N/A | #N/A | #N/A | #N/A | #N/A
0 |  | #VALUE! | #VALUE! | 0 | 0 | 0 | 3783 | 45302 | #N/A | #N/A | #N/A | #N/A | #N/A | #N/A
0 |  | #VALUE! | #VALUE! | 0 | 0 | 0 | 3784 | 45303 | #N/A | #N/A | #N/A | #N/A | #N/A | #N/A
0 |  | #VALUE! | #VALUE! | 0 | 0 | 0 | 3785 | 45304 | #N/A | #N/A | #N/A | #N/A | #N/A | #N/A
0 |  | #VALUE! | #VALUE! | 0 | 0 | 0 | 3786 | 45305 | #N/A | #N/A | #N/A | #N/A | #N/A | #N/A
0 |  | #VALUE! | #VALUE! | 0 | 0 | 0 | 3787 | 45306 | #N/A | #N/A | #N/A | #N/A | #N/A | #N/A
0 |  | #VALUE! | #VALUE! | 0 | 0 | 0 | 3788 | 45307 | #N/A | #N/A | #N/A | #N/A | #N/A | #N/A
0 |  | #VALUE! | #VALUE! | 0 | 0 | 0 | 3789 | 45308 | #N/A | #N/A | #N/A | #N/A | #N/A | #N/A
0 |  | #VALUE! | #VALUE! | 0 | 0 | 0 | 3790 | 45309 | #N/A | #N/A | #N/A | #N/A | #N/A | #N/A
0 |  | #VALUE! | #VALUE! | 0 | 0 | 0 | 3791 | 45310 | #N/A | #N/A | #N/A | #N/A | #N/A | #N/A
0 |  | #VALUE! | #VALUE! | 0 | 0 | 0 | 3792 | 45311 | #N/A | #N/A | #N/A | #N/A | #N/A | #N/A
0 |  | #VALUE! | #VALUE! | 0 | 0 | 0 | 3793 | 45312 | #N/A | #N/A | #N/A | #N/A | #N/A | #N/A
0 |  | #VALUE! | #VALUE! | 0 | 0 | 0 | 3794 | 45313 | #N/A | #N/A | #N/A | #N/A | #N/A | #N/A
0 |  | #VALUE! | #VALUE! | 0 | 0 | 0 | 3795 | 45314 | #N/A | #N/A | #N/A | #N/A | #N/A | #N/A
0 |  | #VALUE! | #VALUE! | 0 | 0 | 0 | 3796 | 45315 | #N/A | #N/A | #N/A | #N/A | #N/A | #N/A
0 |  | #VALUE! | #VALUE! | 0 | 0 | 0 | 3797 | 45316 | #N/A | #N/A | #N/A | #N/A | #N/A | #N/A
0 |  | #VALUE! | #VALUE! | 0 | 0 | 0 | 3798 | 45317 | #N/A | #N/A | #N/A | #N/A | #N/A | #N/A
0 |  | #VALUE! | #VALUE! | 0 | 0 | 0 | 3799 | 45318 | #N/A | #N/A | #N/A | #N/A | #N/A | #N/A
0 |  | #VALUE! | #VALUE! | 0 | 0 | 0 | 3800 | 45319 | #N/A | #N/A | #N/A | #N/A | #N/A | #N/A
0 |  | #VALUE! | #VALUE! | 0 | 0 | 0 | 3801 | 45320 | #N/A | #N/A | #N/A | #N/A | #N/A | #N/A
0 |  | #VALUE! | #VALUE! | 0 | 0 | 0 | 3802 | 45321 | #N/A | #N/A | #N/A | #N/A | #N/A | #N/A
0 |  | #VALUE! | #VALUE! | 0 | 0 | 0 | 3803 | 45322 | #N/A | #N/A | #N/A | #N/A | #N/A | #N/A
0 |  | #VALUE! | #VALUE! | 0 | 0 | 0 | 3804 | 45323 | #N/A | #N/A | #N/A | #N/A | #N/A | #N/A
0 |  | #VALUE! | #VALUE! | 0 | 0 | 0 | 3805 | 45324 | #N/A | #N/A | #N/A | #N/A | #N/A | #N/A
0 |  | #VALUE! | #VALUE! | 0 | 0 | 0 | 3806 | 45325 | #N/A | #N/A | #N/A | #N/A | #N/A | #N/A
0 |  | #VALUE! | #VALUE! | 0 | 0 | 0 | 3807 | 45326 | #N/A | #N/A | #N/A | #N/A | #N/A | #N/A
0 |  | #VALUE! | #VALUE! | 0 | 0 | 0 | 3808 | 45327 | #N/A | #N/A | #N/A | #N/A | #N/A | #N/A
0 |  | #VALUE! | #VALUE! | 0 | 0 | 0 | 3809 | 45328 | #N/A | #N/A | #N/A | #N/A | #N/A | #N/A
0 |  | #VALUE! | #VALUE! | 0 | 0 | 0 | 3810 | 45329 | #N/A | #N/A | #N/A | #N/A | #N/A | #N/A
0 |  | #VALUE! | #VALUE! | 0 | 0 | 0 | 3811 | 45330 | #N/A | #N/A | #N/A | #N/A | #N/A | #N/A
0 |  | #VALUE! | #VALUE! | 0 | 0 | 0 | 3812 | 45331 | #N/A | #N/A | #N/A | #N/A | #N/A | #N/A
0 |  | #VALUE! | #VALUE! | 0 | 0 | 0 | 3813 | 45332 | #N/A | #N/A | #N/A | #N/A | #N/A | #N/A
0 |  | #VALUE! | #VALUE! | 0 | 0 | 0 | 3814 | 45333 | #N/A | #N/A | #N/A | #N/A | #N/A | #N/A
0 |  | #VALUE! | #VALUE! | 0 | 0 | 0 | 3815 | 45334 | #N/A | #N/A | #N/A | #N/A | #N/A | #N/A
0 |  | #VALUE! | #VALUE! | 0 | 0 | 0 | 3816 | 45335 | #N/A | #N/A | #N/A | #N/A | #N/A | #N/A
0 |  | #VALUE! | #VALUE! | 0 | 0 | 0 | 3817 | 45336 | #N/A | #N/A | #N/A | #N/A | #N/A | #N/A
0 |  | #VALUE! | #VALUE! | 0 | 0 | 0 | 3818 | 45337 | #N/A | #N/A | #N/A | #N/A | #N/A | #N/A
0 |  | #VALUE! | #VALUE! | 0 | 0 | 0 | 3819 | 45338 | #N/A | #N/A | #N/A | #N/A | #N/A | #N/A
0 |  | #VALUE! | #VALUE! | 0 | 0 | 0 | 3820 | 45339 | #N/A | #N/A | #N/A | #N/A | #N/A | #N/A
0 |  | #VALUE! | #VALUE! | 0 | 0 | 0 | 3821 | 45340 | #N/A | #N/A | #N/A | #N/A | #N/A | #N/A
0 |  | #VALUE! | #VALUE! | 0 | 0 | 0 | 3822 | 45341 | #N/A | #N/A | #N/A | #N/A | #N/A | #N/A
0 |  | #VALUE! | #VALUE! | 0 | 0 | 0 | 3823 | 45342 | #N/A | #N/A | #N/A | #N/A | #N/A | #N/A
0 |  | #VALUE! | #VALUE! | 0 | 0 | 0 | 3824 | 45343 | #N/A | #N/A | #N/A | #N/A | #N/A | #N/A
0 |  | #VALUE! | #VALUE! | 0 | 0 | 0 | 3825 | 45344 | #N/A | #N/A | #N/A | #N/A | #N/A | #N/A
0 |  | #VALUE! | #VALUE! | 0 | 0 | 0 | 3826 | 45345 | #N/A | #N/A | #N/A | #N/A | #N/A | #N/A
0 |  | #VALUE! | #VALUE! | 0 | 0 | 0 | 3827 | 45346 | #N/A | #N/A | #N/A | #N/A | #N/A | #N/A
0 |  | #VALUE! | #VALUE! | 0 | 0 | 0 | 3828 | 45347 | #N/A | #N/A | #N/A | #N/A | #N/A | #N/A
0 |  | #VALUE! | #VALUE! | 0 | 0 | 0 | 3829 | 45348 | #N/A | #N/A | #N/A | #N/A | #N/A | #N/A
0 |  | #VALUE! | #VALUE! | 0 | 0 | 0 | 3830 | 45349 | #N/A | #N/A | #N/A | #N/A | #N/A | #N/A
0 |  | #VALUE! | #VALUE! | 0 | 0 | 0 | 3831 | 45350 | #N/A | #N/A | #N/A | #N/A | #N/A | #N/A
0 |  | #VALUE! | #VALUE! | 0 | 0 | 0 | 3832 | 45351 | #N/A | #N/A | #N/A | #N/A | #N/A | #N/A
0 |  | #VALUE! | #VALUE! | 0 | 0 | 0 | 3833 | 45352 | #N/A | #N/A | #N/A | #N/A | #N/A | #N/A
0 |  | #VALUE! | #VALUE! | 0 | 0 | 0 | 3834 | 45353 | #N/A | #N/A | #N/A | #N/A | #N/A | #N/A
0 |  | #VALUE! | #VALUE! | 0 | 0 | 0 | 3835 | 45354 | #N/A | #N/A | #N/A | #N/A | #N/A | #N/A
0 |  | #VALUE! | #VALUE! | 0 | 0 | 0 | 3836 | 45355 | #N/A | #N/A | #N/A | #N/A | #N/A | #N/A
0 |  | #VALUE! | #VALUE! | 0 | 0 | 0 | 3837 | 45356 | #N/A | #N/A | #N/A | #N/A | #N/A | #N/A
0 |  | #VALUE! | #VALUE! | 0 | 0 | 0 | 3838 | 45357 | #N/A | #N/A | #N/A | #N/A | #N/A | #N/A
0 |  | #VALUE! | #VALUE! | 0 | 0 | 0 | 3839 | 45358 | #N/A | #N/A | #N/A | #N/A | #N/A | #N/A
0 |  | #VALUE! | #VALUE! | 0 | 0 | 0 | 3840 | 45359 | #N/A | #N/A | #N/A | #N/A | #N/A | #N/A
0 |  | #VALUE! | #VALUE! | 0 | 0 | 0 | 3841 | 45360 | #N/A | #N/A | #N/A | #N/A | #N/A | #N/A
0 |  | #VALUE! | #VALUE! | 0 | 0 | 0 | 3842 | 45361 | #N/A | #N/A | #N/A | #N/A | #N/A | #N/A
0 |  | #VALUE! | #VALUE! | 0 | 0 | 0 | 3843 | 45362 | #N/A | #N/A | #N/A | #N/A | #N/A | #N/A
0 |  | #VALUE! | #VALUE! | 0 | 0 | 0 | 3844 | 45363 | #N/A | #N/A | #N/A | #N/A | #N/A | #N/A
0 |  | #VALUE! | #VALUE! | 0 | 0 | 0 | 3845 | 45364 | #N/A | #N/A | #N/A | #N/A | #N/A | #N/A
0 |  | #VALUE! | #VALUE! | 0 | 0 | 0 | 3846 | 45365 | #N/A | #N/A | #N/A | #N/A | #N/A | #N/A
0 |  | #VALUE! | #VALUE! | 0 | 0 | 0 | 3847 | 45366 | #N/A | #N/A | #N/A | #N/A | #N/A | #N/A
0 |  | #VALUE! | #VALUE! | 0 | 0 | 0 | 3848 | 45367 | #N/A | #N/A | #N/A | #N/A | #N/A | #N/A
0 |  | #VALUE! | #VALUE! | 0 | 0 | 0 | 3849 | 45368 | #N/A | #N/A | #N/A | #N/A | #N/A | #N/A
0 |  | #VALUE! | #VALUE! | 0 | 0 | 0 | 3850 | 45369 | #N/A | #N/A | #N/A | #N/A | #N/A | #N/A
0 |  | #VALUE! | #VALUE! | 0 | 0 | 0 | 3851 | 45370 | #N/A | #N/A | #N/A | #N/A | #N/A | #N/A
0 |  | #VALUE! | #VALUE! | 0 | 0 | 0 | 3852 | 45371 | #N/A | #N/A | #N/A | #N/A | #N/A | #N/A
0 |  | #VALUE! | #VALUE! | 0 | 0 | 0 | 3853 | 45372 | #N/A | #N/A | #N/A | #N/A | #N/A | #N/A
0 |  | #VALUE! | #VALUE! | 0 | 0 | 0 | 3854 | 45373 | #N/A | #N/A | #N/A | #N/A | #N/A | #N/A
0 |  | #VALUE! | #VALUE! | 0 | 0 | 0 | 3855 | 45374 | #N/A | #N/A | #N/A | #N/A | #N/A | #N/A
0 |  | #VALUE! | #VALUE! | 0 | 0 | 0 | 3856 | 45375 | #N/A | #N/A | #N/A | #N/A | #N/A | #N/A
0 |  | #VALUE! | #VALUE! | 0 | 0 | 0 | 3857 | 45376 | #N/A | #N/A | #N/A | #N/A | #N/A | #N/A
0 |  | #VALUE! | #VALUE! | 0 | 0 | 0 | 3858 | 45377 | #N/A | #N/A | #N/A | #N/A | #N/A | #N/A
0 |  | #VALUE! | #VALUE! | 0 | 0 | 0 | 3859 | 45378 | #N/A | #N/A | #N/A | #N/A | #N/A | #N/A
0 |  | #VALUE! | #VALUE! | 0 | 0 | 0 | 3860 | 45379 | #N/A | #N/A | #N/A | #N/A | #N/A | #N/A
0 |  | #VALUE! | #VALUE! | 0 | 0 | 0 | 3861 | 45380 | #N/A | #N/A | #N/A | #N/A | #N/A | #N/A
0 |  | #VALUE! | #VALUE! | 0 | 0 | 0 | 3862 | 45381 | #N/A | #N/A | #N/A | #N/A | #N/A | #N/A
0 |  | #VALUE! | #VALUE! | 0 | 0 | 0 | 3863 | 45382 | #N/A | #N/A | #N/A | #N/A | #N/A | #N/A
0 |  | #VALUE! | #VALUE! | 0 | 0 | 0 | 3864 | 45383 | #N/A | #N/A | #N/A | #N/A | #N/A | #N/A
0 |  | #VALUE! | #VALUE! | 0 | 0 | 0 | 3865 | 45384 | #N/A | #N/A | #N/A | #N/A | #N/A | #N/A
0 |  | #VALUE! | #VALUE! | 0 | 0 | 0 | 3866 | 45385 | #N/A | #N/A | #N/A | #N/A | #N/A | #N/A
0 |  | #VALUE! | #VALUE! | 0 | 0 | 0 | 3867 | 45386 | #N/A | #N/A | #N/A | #N/A | #N/A | #N/A
0 |  | #VALUE! | #VALUE! | 0 | 0 | 0 | 3868 | 45387 | #N/A | #N/A | #N/A | #N/A | #N/A | #N/A
0 |  | #VALUE! | #VALUE! | 0 | 0 | 0 | 3869 | 45388 | #N/A | #N/A | #N/A | #N/A | #N/A | #N/A
0 |  | #VALUE! | #VALUE! | 0 | 0 | 0 | 3870 | 45389 | #N/A | #N/A | #N/A | #N/A | #N/A | #N/A
0 |  | #VALUE! | #VALUE! | 0 | 0 | 0 | 3871 | 45390 | #N/A | #N/A | #N/A | #N/A | #N/A | #N/A
0 |  | #VALUE! | #VALUE! | 0 | 0 | 0 | 3872 | 45391 | #N/A | #N/A | #N/A | #N/A | #N/A | #N/A
0 |  | #VALUE! | #VALUE! | 0 | 0 | 0 | 3873 | 45392 | #N/A | #N/A | #N/A | #N/A | #N/A | #N/A
0 |  | #VALUE! | #VALUE! | 0 | 0 | 0 | 3874 | 45393 | #N/A | #N/A | #N/A | #N/A | #N/A | #N/A
0 |  | #VALUE! | #VALUE! | 0 | 0 | 0 | 3875 | 45394 | #N/A | #N/A | #N/A | #N/A | #N/A | #N/A
0 |  | #VALUE! | #VALUE! | 0 | 0 | 0 | 3876 | 45395 | #N/A | #N/A | #N/A | #N/A | #N/A | #N/A
0 |  | #VALUE! | #VALUE! | 0 | 0 | 0 | 3877 | 45396 | #N/A | #N/A | #N/A | #N/A | #N/A | #N/A
0 |  | #VALUE! | #VALUE! | 0 | 0 | 0 | 3878 | 45397 | #N/A | #N/A | #N/A | #N/A | #N/A | #N/A
0 |  | #VALUE! | #VALUE! | 0 | 0 | 0 | 3879 | 45398 | #N/A | #N/A | #N/A | #N/A | #N/A | #N/A
0 |  | #VALUE! | #VALUE! | 0 | 0 | 0 | 3880 | 45399 | #N/A | #N/A | #N/A | #N/A | #N/A | #N/A
0 |  | #VALUE! | #VALUE! | 0 | 0 | 0 | 3881 | 45400 | #N/A | #N/A | #N/A | #N/A | #N/A | #N/A
0 |  | #VALUE! | #VALUE! | 0 | 0 | 0 | 3882 | 45401 | #N/A | #N/A | #N/A | #N/A | #N/A | #N/A
0 |  | #VALUE! | #VALUE! | 0 | 0 | 0 | 3883 | 45402 | #N/A | #N/A | #N/A | #N/A | #N/A | #N/A
0 |  | #VALUE! | #VALUE! | 0 | 0 | 0 | 3884 | 45403 | #N/A | #N/A | #N/A | #N/A | #N/A | #N/A
0 |  | #VALUE! | #VALUE! | 0 | 0 | 0 | 3885 | 45404 | #N/A | #N/A | #N/A | #N/A | #N/A | #N/A
0 |  | #VALUE! | #VALUE! | 0 | 0 | 0 | 3886 | 45405 | #N/A | #N/A | #N/A | #N/A | #N/A | #N/A
0 |  | #VALUE! | #VALUE! | 0 | 0 | 0 | 3887 | 45406 | #N/A | #N/A | #N/A | #N/A | #N/A | #N/A
0 |  | #VALUE! | #VALUE! | 0 | 0 | 0 | 3888 | 45407 | #N/A | #N/A | #N/A | #N/A | #N/A | #N/A
0 |  | #VALUE! | #VALUE! | 0 | 0 | 0 | 3889 | 45408 | #N/A | #N/A | #N/A | #N/A | #N/A | #N/A
0 |  | #VALUE! | #VALUE! | 0 | 0 | 0 | 3890 | 45409 | #N/A | #N/A | #N/A | #N/A | #N/A | #N/A
0 |  | #VALUE! | #VALUE! | 0 | 0 | 0 | 3891 | 45410 | #N/A | #N/A | #N/A | #N/A | #N/A | #N/A
0 |  | #VALUE! | #VALUE! | 0 | 0 | 0 | 3892 | 45411 | #N/A | #N/A | #N/A | #N/A | #N/A | #N/A
0 |  | #VALUE! | #VALUE! | 0 | 0 | 0 | 3893 | 45412 | #N/A | #N/A | #N/A | #N/A | #N/A | #N/A
0 |  | #VALUE! | #VALUE! | 0 | 0 | 0 | 3894 | 45413 | #N/A | #N/A | #N/A | #N/A | #N/A | #N/A
0 |  | #VALUE! | #VALUE! | 0 | 0 | 0 | 3895 | 45414 | #N/A | #N/A | #N/A | #N/A | #N/A | #N/A
0 |  | #VALUE! | #VALUE! | 0 | 0 | 0 | 3896 | 45415 | #N/A | #N/A | #N/A | #N/A | #N/A | #N/A
0 |  | #VALUE! | #VALUE! | 0 | 0 | 0 | 3897 | 45416 | #N/A | #N/A | #N/A | #N/A | #N/A | #N/A
0 |  | #VALUE! | #VALUE! | 0 | 0 | 0 | 3898 | 45417 | #N/A | #N/A | #N/A | #N/A | #N/A | #N/A
0 |  | #VALUE! | #VALUE! | 0 | 0 | 0 | 3899 | 45418 | #N/A | #N/A | #N/A | #N/A | #N/A | #N/A
0 |  | #VALUE! | #VALUE! | 0 | 0 | 0 | 3900 | 45419 | #N/A | #N/A | #N/A | #N/A | #N/A | #N/A
0 |  | #VALUE! | #VALUE! | 0 | 0 | 0 | 3901 | 45420 | #N/A | #N/A | #N/A | #N/A | #N/A | #N/A
0 |  | #VALUE! | #VALUE! | 0 | 0 | 0 | 3902 | 45421 | #N/A | #N/A | #N/A | #N/A | #N/A | #N/A
0 |  | #VALUE! | #VALUE! | 0 | 0 | 0 | 3903 | 45422 | #N/A | #N/A | #N/A | #N/A | #N/A | #N/A
0 |  | #VALUE! | #VALUE! | 0 | 0 | 0 | 3904 | 45423 | #N/A | #N/A | #N/A | #N/A | #N/A | #N/A
0 |  | #VALUE! | #VALUE! | 0 | 0 | 0 | 3905 | 45424 | #N/A | #N/A | #N/A | #N/A | #N/A | #N/A
0 |  | #VALUE! | #VALUE! | 0 | 0 | 0 | 3906 | 45425 | #N/A | #N/A | #N/A | #N/A | #N/A | #N/A
0 |  | #VALUE! | #VALUE! | 0 | 0 | 0 | 3907 | 45426 | #N/A | #N/A | #N/A | #N/A | #N/A | #N/A
0 |  | #VALUE! | #VALUE! | 0 | 0 | 0 | 3908 | 45427 | #N/A | #N/A | #N/A | #N/A | #N/A | #N/A
0 |  | #VALUE! | #VALUE! | 0 | 0 | 0 | 3909 | 45428 | #N/A | #N/A | #N/A | #N/A | #N/A | #N/A
0 |  | #VALUE! | #VALUE! | 0 | 0 | 0 | 3910 | 45429 | #N/A | #N/A | #N/A | #N/A | #N/A | #N/A
0 |  | #VALUE! | #VALUE! | 0 | 0 | 0 | 3911 | 45430 | #N/A | #N/A | #N/A | #N/A | #N/A | #N/A
0 |  | #VALUE! | #VALUE! | 0 | 0 | 0 | 3912 | 45431 | #N/A | #N/A | #N/A | #N/A | #N/A | #N/A
0 |  | #VALUE! | #VALUE! | 0 | 0 | 0 | 3913 | 45432 | #N/A | #N/A | #N/A | #N/A | #N/A | #N/A
0 |  | #VALUE! | #VALUE! | 0 | 0 | 0 | 3914 | 45433 | #N/A | #N/A | #N/A | #N/A | #N/A | #N/A
0 |  | #VALUE! | #VALUE! | 0 | 0 | 0 | 3915 | 45434 | #N/A | #N/A | #N/A | #N/A | #N/A | #N/A
0 |  | #VALUE! | #VALUE! | 0 | 0 | 0 | 3916 | 45435 | #N/A | #N/A | #N/A | #N/A | #N/A | #N/A
0 |  | #VALUE! | #VALUE! | 0 | 0 | 0 | 3917 | 45436 | #N/A | #N/A | #N/A | #N/A | #N/A | #N/A
0 |  | #VALUE! | #VALUE! | 0 | 0 | 0 | 3918 | 45437 | #N/A | #N/A | #N/A | #N/A | #N/A | #N/A
0 |  | #VALUE! | #VALUE! | 0 | 0 | 0 | 3919 | 45438 | #N/A | #N/A | #N/A | #N/A | #N/A | #N/A
0 |  | #VALUE! | #VALUE! | 0 | 0 | 0 | 3920 | 45439 | #N/A | #N/A | #N/A | #N/A | #N/A | #N/A
0 |  | #VALUE! | #VALUE! | 0 | 0 | 0 | 3921 | 45440 | #N/A | #N/A | #N/A | #N/A | #N/A | #N/A
0 |  | #VALUE! | #VALUE! | 0 | 0 | 0 | 3922 | 45441 | #N/A | #N/A | #N/A | #N/A | #N/A | #N/A
0 |  | #VALUE! | #VALUE! | 0 | 0 | 0 | 3923 | 45442 | #N/A | #N/A | #N/A | #N/A | #N/A | #N/A
0 |  | #VALUE! | #VALUE! | 0 | 0 | 0 | 3924 | 45443 | #N/A | #N/A | #N/A | #N/A | #N/A | #N/A
0 |  | #VALUE! | #VALUE! | 0 | 0 | 0 | 3925 | 45444 | #N/A | #N/A | #N/A | #N/A | #N/A | #N/A
0 |  | #VALUE! | #VALUE! | 0 | 0 | 0 | 3926 | 45445 | #N/A | #N/A | #N/A | #N/A | #N/A | #N/A
0 |  | #VALUE! | #VALUE! | 0 | 0 | 0 | 3927 | 45446 | #N/A | #N/A | #N/A | #N/A | #N/A | #N/A
0 |  | #VALUE! | #VALUE! | 0 | 0 | 0 | 3928 | 45447 | #N/A | #N/A | #N/A | #N/A | #N/A | #N/A
0 |  | #VALUE! | #VALUE! | 0 | 0 | 0 | 3929 | 45448 | #N/A | #N/A | #N/A | #N/A | #N/A | #N/A
0 |  | #VALUE! | #VALUE! | 0 | 0 | 0 | 3930 | 45449 | #N/A | #N/A | #N/A | #N/A | #N/A | #N/A
0 |  | #VALUE! | #VALUE! | 0 | 0 | 0 | 3931 | 45450 | #N/A | #N/A | #N/A | #N/A | #N/A | #N/A
0 |  | #VALUE! | #VALUE! | 0 | 0 | 0 | 3932 | 45451 | #N/A | #N/A | #N/A | #N/A | #N/A | #N/A
0 |  | #VALUE! | #VALUE! | 0 | 0 | 0 | 3933 | 45452 | #N/A | #N/A | #N/A | #N/A | #N/A | #N/A
0 |  | #VALUE! | #VALUE! | 0 | 0 | 0 | 3934 | 45453 | #N/A | #N/A | #N/A | #N/A | #N/A | #N/A
0 |  | #VALUE! | #VALUE! | 0 | 0 | 0 | 3935 | 45454 | #N/A | #N/A | #N/A | #N/A | #N/A | #N/A
0 |  | #VALUE! | #VALUE! | 0 | 0 | 0 | 3936 | 45455 | #N/A | #N/A | #N/A | #N/A | #N/A | #N/A
0 |  | #VALUE! | #VALUE! | 0 | 0 | 0 | 3937 | 45456 | #N/A | #N/A | #N/A | #N/A | #N/A | #N/A
0 |  | #VALUE! | #VALUE! | 0 | 0 | 0 | 3938 | 45457 | #N/A | #N/A | #N/A | #N/A | #N/A | #N/A
0 |  | #VALUE! | #VALUE! | 0 | 0 | 0 | 3939 | 45458 | #N/A | #N/A | #N/A | #N/A | #N/A | #N/A
0 |  | #VALUE! | #VALUE! | 0 | 0 | 0 | 3940 | 45459 | #N/A | #N/A | #N/A | #N/A | #N/A | #N/A
0 |  | #VALUE! | #VALUE! | 0 | 0 | 0 | 3941 | 45460 | #N/A | #N/A | #N/A | #N/A | #N/A | #N/A
0 |  | #VALUE! | #VALUE! | 0 | 0 | 0 | 3942 | 45461 | #N/A | #N/A | #N/A | #N/A | #N/A | #N/A
0 |  | #VALUE! | #VALUE! | 0 | 0 | 0 | 3943 | 45462 | #N/A | #N/A | #N/A | #N/A | #N/A | #N/A
0 |  | #VALUE! | #VALUE! | 0 | 0 | 0 | 3944 | 45463 | #N/A | #N/A | #N/A | #N/A | #N/A | #N/A
0 |  | #VALUE! | #VALUE! | 0 | 0 | 0 | 3945 | 45464 | #N/A | #N/A | #N/A | #N/A | #N/A | #N/A
0 |  | #VALUE! | #VALUE! | 0 | 0 | 0 | 3946 | 45465 | #N/A | #N/A | #N/A | #N/A | #N/A | #N/A
0 |  | #VALUE! | #VALUE! | 0 | 0 | 0 | 3947 | 45466 | #N/A | #N/A | #N/A | #N/A | #N/A | #N/A
0 |  | #VALUE! | #VALUE! | 0 | 0 | 0 | 3948 | 45467 | #N/A | #N/A | #N/A | #N/A | #N/A | #N/A
0 |  | #VALUE! | #VALUE! | 0 | 0 | 0 | 3949 | 45468 | #N/A | #N/A | #N/A | #N/A | #N/A | #N/A
0 |  | #VALUE! | #VALUE! | 0 | 0 | 0 | 3950 | 45469 | #N/A | #N/A | #N/A | #N/A | #N/A | #N/A
0 |  | #VALUE! | #VALUE! | 0 | 0 | 0 | 3951 | 45470 | #N/A | #N/A | #N/A | #N/A | #N/A | #N/A
0 |  | #VALUE! | #VALUE! | 0 | 0 | 0 | 3952 | 45471 | #N/A | #N/A | #N/A | #N/A | #N/A | #N/A
0 |  | #VALUE! | #VALUE! | 0 | 0 | 0 | 3953 | 45472 | #N/A | #N/A | #N/A | #N/A | #N/A | #N/A
0 |  | #VALUE! | #VALUE! | 0 | 0 | 0 | 3954 | 45473 | #N/A | #N/A | #N/A | #N/A | #N/A | #N/A
0 |  | #VALUE! | #VALUE! | 0 | 0 | 0 | 3955 | 45474 | #N/A | #N/A | #N/A | #N/A | #N/A | #N/A
0 |  | #VALUE! | #VALUE! | 0 | 0 | 0 | 3956 | 45475 | #N/A | #N/A | #N/A | #N/A | #N/A | #N/A
0 |  | #VALUE! | #VALUE! | 0 | 0 | 0 | 3957 | 45476 | #N/A | #N/A | #N/A | #N/A | #N/A | #N/A
0 |  | #VALUE! | #VALUE! | 0 | 0 | 0 | 3958 | 45477 | #N/A | #N/A | #N/A | #N/A | #N/A | #N/A
0 |  | #VALUE! | #VALUE! | 0 | 0 | 0 | 3959 | 45478 | #N/A | #N/A | #N/A | #N/A | #N/A | #N/A
0 |  | #VALUE! | #VALUE! | 0 | 0 | 0 | 3960 | 45479 | #N/A | #N/A | #N/A | #N/A | #N/A | #N/A
0 |  | #VALUE! | #VALUE! | 0 | 0 | 0 | 3961 | 45480 | #N/A | #N/A | #N/A | #N/A | #N/A | #N/A
0 |  | #VALUE! | #VALUE! | 0 | 0 | 0 | 3962 | 45481 | #N/A | #N/A | #N/A | #N/A | #N/A | #N/A
0 |  | #VALUE! | #VALUE! | 0 | 0 | 0 | 3963 | 45482 | #N/A | #N/A | #N/A | #N/A | #N/A | #N/A
0 |  | #VALUE! | #VALUE! | 0 | 0 | 0 | 3964 | 45483 | #N/A | #N/A | #N/A | #N/A | #N/A | #N/A
0 |  | #VALUE! | #VALUE! | 0 | 0 | 0 | 3965 | 45484 | #N/A | #N/A | #N/A | #N/A | #N/A | #N/A
0 |  | #VALUE! | #VALUE! | 0 | 0 | 0 | 3966 | 45485 | #N/A | #N/A | #N/A | #N/A | #N/A | #N/A
0 |  | #VALUE! | #VALUE! | 0 | 0 | 0 | 3967 | 45486 | #N/A | #N/A | #N/A | #N/A | #N/A | #N/A
0 |  | #VALUE! | #VALUE! | 0 | 0 | 0 | 3968 | 45487 | #N/A | #N/A | #N/A | #N/A | #N/A | #N/A
0 |  | #VALUE! | #VALUE! | 0 | 0 | 0 | 3969 | 45488 | #N/A | #N/A | #N/A | #N/A | #N/A | #N/A
0 |  | #VALUE! | #VALUE! | 0 | 0 | 0 | 3970 | 45489 | #N/A | #N/A | #N/A | #N/A | #N/A | #N/A
0 |  | #VALUE! | #VALUE! | 0 | 0 | 0 | 3971 | 45490 | #N/A | #N/A | #N/A | #N/A | #N/A | #N/A
0 |  | #VALUE! | #VALUE! | 0 | 0 | 0 | 3972 | 45491 | #N/A | #N/A | #N/A | #N/A | #N/A | #N/A
0 |  | #VALUE! | #VALUE! | 0 | 0 | 0 | 3973 | 45492 | #N/A | #N/A | #N/A | #N/A | #N/A | #N/A
0 |  | #VALUE! | #VALUE! | 0 | 0 | 0 | 3974 | 45493 | #N/A | #N/A | #N/A | #N/A | #N/A | #N/A
0 |  | #VALUE! | #VALUE! | 0 | 0 | 0 | 3975 | 45494 | #N/A | #N/A | #N/A | #N/A | #N/A | #N/A
0 |  | #VALUE! | #VALUE! | 0 | 0 | 0 | 3976 | 45495 | #N/A | #N/A | #N/A | #N/A | #N/A | #N/A
0 |  | #VALUE! | #VALUE! | 0 | 0 | 0 | 3977 | 45496 | #N/A | #N/A | #N/A | #N/A | #N/A | #N/A
0 |  | #VALUE! | #VALUE! | 0 | 0 | 0 | 3978 | 45497 | #N/A | #N/A | #N/A | #N/A | #N/A | #N/A
0 |  | #VALUE! | #VALUE! | 0 | 0 | 0 | 3979 | 45498 | #N/A | #N/A | #N/A | #N/A | #N/A | #N/A
0 |  | #VALUE! | #VALUE! | 0 | 0 | 0 | 3980 | 45499 | #N/A | #N/A | #N/A | #N/A | #N/A | #N/A
0 |  | #VALUE! | #VALUE! | 0 | 0 | 0 | 3981 | 45500 | #N/A | #N/A | #N/A | #N/A | #N/A | #N/A
0 |  | #VALUE! | #VALUE! | 0 | 0 | 0 | 3982 | 45501 | #N/A | #N/A | #N/A | #N/A | #N/A | #N/A
0 |  | #VALUE! | #VALUE! | 0 | 0 | 0 | 3983 | 45502 | #N/A | #N/A | #N/A | #N/A | #N/A | #N/A
0 |  | #VALUE! | #VALUE! | 0 | 0 | 0 | 3984 | 45503 | #N/A | #N/A | #N/A | #N/A | #N/A | #N/A
0 |  | #VALUE! | #VALUE! | 0 | 0 | 0 | 3985 | 45504 | #N/A | #N/A | #N/A | #N/A | #N/A | #N/A
0 |  | #VALUE! | #VALUE! | 0 | 0 | 0 | 3986 | 45505 | #N/A | #N/A | #N/A | #N/A | #N/A | #N/A
0 |  | #VALUE! | #VALUE! | 0 | 0 | 0 | 3987 | 45506 | #N/A | #N/A | #N/A | #N/A | #N/A | #N/A
0 |  | #VALUE! | #VALUE! | 0 | 0 | 0 | 3988 | 45507 | #N/A | #N/A | #N/A | #N/A | #N/A | #N/A
0 |  | #VALUE! | #VALUE! | 0 | 0 | 0 | 3989 | 45508 | #N/A | #N/A | #N/A | #N/A | #N/A | #N/A
0 |  | #VALUE! | #VALUE! | 0 | 0 | 0 | 3990 | 45509 | #N/A | #N/A | #N/A | #N/A | #N/A | #N/A
0 |  | #VALUE! | #VALUE! | 0 | 0 | 0 | 3991 | 45510 | #N/A | #N/A | #N/A | #N/A | #N/A | #N/A
0 |  | #VALUE! | #VALUE! | 0 | 0 | 0 | 3992 | 45511 | #N/A | #N/A | #N/A | #N/A | #N/A | #N/A
0 |  | #VALUE! | #VALUE! | 0 | 0 | 0 | 3993 | 45512 | #N/A | #N/A | #N/A | #N/A | #N/A | #N/A
0 |  | #VALUE! | #VALUE! | 0 | 0 | 0 | 3994 | 45513 | #N/A | #N/A | #N/A | #N/A | #N/A | #N/A
0 |  | #VALUE! | #VALUE! | 0 | 0 | 0 | 3995 | 45514 | #N/A | #N/A | #N/A | #N/A | #N/A | #N/A
0 |  | #VALUE! | #VALUE! | 0 | 0 | 0 | 3996 | 45515 | #N/A | #N/A | #N/A | #N/A | #N/A | #N/A
0 |  | #VALUE! | #VALUE! | 0 | 0 | 0 | 3997 | 45516 | #N/A | #N/A | #N/A | #N/A | #N/A | #N/A
0 |  | #VALUE! | #VALUE! | 0 | 0 | 0 | 3998 | 45517 | #N/A | #N/A | #N/A | #N/A | #N/A | #N/A
0 |  | #VALUE! | #VALUE! | 0 | 0 | 0 | 3999 | 45518 | #N/A | #N/A | #N/A | #N/A | #N/A | #N/A
0 |  | #VALUE! | #VALUE! | 0 | 0 | 0 | 4000 | 45519 | #N/A | #N/A | #N/A | #N/A | #N/A | #N/A
0 |  | #VALUE! | #VALUE! | 0 | 0 | 0 | 4001 | 45520 | #N/A | #N/A | #N/A | #N/A | #N/A | #N/A
0 |  | #VALUE! | #VALUE! | 0 | 0 | 0 | 4002 | 45521 | #N/A | #N/A | #N/A | #N/A | #N/A | #N/A
0 |  | #VALUE! | #VALUE! | 0 | 0 | 0 | 4003 | 45522 | #N/A | #N/A | #N/A | #N/A | #N/A | #N/A
0 |  | #VALUE! | #VALUE! | 0 | 0 | 0 | 4004 | 45523 | #N/A | #N/A | #N/A | #N/A | #N/A | #N/A
0 |  | #VALUE! | #VALUE! | 0 | 0 | 0 | 4005 | 45524 | #N/A | #N/A | #N/A | #N/A | #N/A | #N/A
0 |  | #VALUE! | #VALUE! | 0 | 0 | 0 | 4006 | 45525 | #N/A | #N/A | #N/A | #N/A | #N/A | #N/A
0 |  | #VALUE! | #VALUE! | 0 | 0 | 0 | 4007 | 45526 | #N/A | #N/A | #N/A | #N/A | #N/A | #N/A
0 |  | #VALUE! | #VALUE! | 0 | 0 | 0 | 4008 | 45527 | #N/A | #N/A | #N/A | #N/A | #N/A | #N/A
0 |  | #VALUE! | #VALUE! | 0 | 0 | 0 | 4009 | 45528 | #N/A | #N/A | #N/A | #N/A | #N/A | #N/A
0 |  | #VALUE! | #VALUE! | 0 | 0 | 0 | 4010 | 45529 | #N/A | #N/A | #N/A | #N/A | #N/A | #N/A
0 |  | #VALUE! | #VALUE! | 0 | 0 | 0 | 4011 | 45530 | #N/A | #N/A | #N/A | #N/A | #N/A | #N/A
0 |  | #VALUE! | #VALUE! | 0 | 0 | 0 | 4012 | 45531 | #N/A | #N/A | #N/A | #N/A | #N/A | #N/A
0 |  | #VALUE! | #VALUE! | 0 | 0 | 0 | 4013 | 45532 | #N/A | #N/A | #N/A | #N/A | #N/A | #N/A
0 |  | #VALUE! | #VALUE! | 0 | 0 | 0 | 4014 | 45533 | #N/A | #N/A | #N/A | #N/A | #N/A | #N/A
0 |  | #VALUE! | #VALUE! | 0 | 0 | 0 | 4015 | 45534 | #N/A | #N/A | #N/A | #N/A | #N/A | #N/A
0 |  | #VALUE! | #VALUE! | 0 | 0 | 0 | 4016 | 45535 | #N/A | #N/A | #N/A | #N/A | #N/A | #N/A
0 |  | #VALUE! | #VALUE! | 0 | 0 | 0 | 4017 | 45536 | #N/A | #N/A | #N/A | #N/A | #N/A | #N/A
0 |  | #VALUE! | #VALUE! | 0 | 0 | 0 | 4018 | 45537 | #N/A | #N/A | #N/A | #N/A | #N/A | #N/A
0 |  | #VALUE! | #VALUE! | 0 | 0 | 0 | 4019 | 45538 | #N/A | #N/A | #N/A | #N/A | #N/A | #N/A
0 |  | #VALUE! | #VALUE! | 0 | 0 | 0 | 4020 | 45539 | #N/A | #N/A | #N/A | #N/A | #N/A | #N/A
0 |  | #VALUE! | #VALUE! | 0 | 0 | 0 | 4021 | 45540 | #N/A | #N/A | #N/A | #N/A | #N/A | #N/A
0 |  | #VALUE! | #VALUE! | 0 | 0 | 0 | 4022 | 45541 | #N/A | #N/A | #N/A | #N/A | #N/A | #N/A
0 |  | #VALUE! | #VALUE! | 0 | 0 | 0 | 4023 | 45542 | #N/A | #N/A | #N/A | #N/A | #N/A | #N/A
0 |  | #VALUE! | #VALUE! | 0 | 0 | 0 | 4024 | 45543 | #N/A | #N/A | #N/A | #N/A | #N/A | #N/A
0 |  | #VALUE! | #VALUE! | 0 | 0 | 0 | 4025 | 45544 | #N/A | #N/A | #N/A | #N/A | #N/A | #N/A
0 |  | #VALUE! | #VALUE! | 0 | 0 | 0 | 4026 | 45545 | #N/A | #N/A | #N/A | #N/A | #N/A | #N/A
0 |  | #VALUE! | #VALUE! | 0 | 0 | 0 | 4027 | 45546 | #N/A | #N/A | #N/A | #N/A | #N/A | #N/A
0 |  | #VALUE! | #VALUE! | 0 | 0 | 0 | 4028 | 45547 | #N/A | #N/A | #N/A | #N/A | #N/A | #N/A
0 |  | #VALUE! | #VALUE! | 0 | 0 | 0 | 4029 | 45548 | #N/A | #N/A | #N/A | #N/A | #N/A | #N/A
0 |  | #VALUE! | #VALUE! | 0 | 0 | 0 | 4030 | 45549 | #N/A | #N/A | #N/A | #N/A | #N/A | #N/A
0 |  | #VALUE! | #VALUE! | 0 | 0 | 0 | 4031 | 45550 | #N/A | #N/A | #N/A | #N/A | #N/A | #N/A
0 |  | #VALUE! | #VALUE! | 0 | 0 | 0 | 4032 | 45551 | #N/A | #N/A | #N/A | #N/A | #N/A | #N/A
0 |  | #VALUE! | #VALUE! | 0 | 0 | 0 | 4033 | 45552 | #N/A | #N/A | #N/A | #N/A | #N/A | #N/A
0 |  | #VALUE! | #VALUE! | 0 | 0 | 0 | 4034 | 45553 | #N/A | #N/A | #N/A | #N/A | #N/A | #N/A
0 |  | #VALUE! | #VALUE! | 0 | 0 | 0 | 4035 | 45554 | #N/A | #N/A | #N/A | #N/A | #N/A | #N/A
0 |  | #VALUE! | #VALUE! | 0 | 0 | 0 | 4036 | 45555 | #N/A | #N/A | #N/A | #N/A | #N/A | #N/A
0 |  | #VALUE! | #VALUE! | 0 | 0 | 0 | 4037 | 45556 | #N/A | #N/A | #N/A | #N/A | #N/A | #N/A
0 |  | #VALUE! | #VALUE! | 0 | 0 | 0 | 4038 | 45557 | #N/A | #N/A | #N/A | #N/A | #N/A | #N/A
0 |  | #VALUE! | #VALUE! | 0 | 0 | 0 | 4039 | 45558 | #N/A | #N/A | #N/A | #N/A | #N/A | #N/A
0 |  | #VALUE! | #VALUE! | 0 | 0 | 0 | 4040 | 45559 | #N/A | #N/A | #N/A | #N/A | #N/A | #N/A
0 |  | #VALUE! | #VALUE! | 0 | 0 | 0 | 4041 | 45560 | #N/A | #N/A | #N/A | #N/A | #N/A | #N/A
0 |  | #VALUE! | #VALUE! | 0 | 0 | 0 | 4042 | 45561 | #N/A | #N/A | #N/A | #N/A | #N/A | #N/A
0 |  | #VALUE! | #VALUE! | 0 | 0 | 0 | 4043 | 45562 | #N/A | #N/A | #N/A | #N/A | #N/A | #N/A
0 |  | #VALUE! | #VALUE! | 0 | 0 | 0 | 4044 | 45563 | #N/A | #N/A | #N/A | #N/A | #N/A | #N/A
0 |  | #VALUE! | #VALUE! | 0 | 0 | 0 | 4045 | 45564 | #N/A | #N/A | #N/A | #N/A | #N/A | #N/A
0 |  | #VALUE! | #VALUE! | 0 | 0 | 0 | 4046 | 45565 | #N/A | #N/A | #N/A | #N/A | #N/A | #N/A
0 |  | #VALUE! | #VALUE! | 0 | 0 | 0 | 4047 | 45566 | #N/A | #N/A | #N/A | #N/A | #N/A | #N/A
0 |  | #VALUE! | #VALUE! | 0 | 0 | 0 | 4048 | 45567 | #N/A | #N/A | #N/A | #N/A | #N/A | #N/A
0 |  | #VALUE! | #VALUE! | 0 | 0 | 0 | 4049 | 45568 | #N/A | #N/A | #N/A | #N/A | #N/A | #N/A
0 |  | #VALUE! | #VALUE! | 0 | 0 | 0 | 4050 | 45569 | #N/A | #N/A | #N/A | #N/A | #N/A | #N/A
0 |  | #VALUE! | #VALUE! | 0 | 0 | 0 | 4051 | 45570 | #N/A | #N/A | #N/A | #N/A | #N/A | #N/A
0 |  | #VALUE! | #VALUE! | 0 | 0 | 0 | 4052 | 45571 | #N/A | #N/A | #N/A | #N/A | #N/A | #N/A
0 |  | #VALUE! | #VALUE! | 0 | 0 | 0 | 4053 | 45572 | #N/A | #N/A | #N/A | #N/A | #N/A | #N/A
0 |  | #VALUE! | #VALUE! | 0 | 0 | 0 | 4054 | 45573 | #N/A | #N/A | #N/A | #N/A | #N/A | #N/A
0 |  | #VALUE! | #VALUE! | 0 | 0 | 0 | 4055 | 45574 | #N/A | #N/A | #N/A | #N/A | #N/A | #N/A
0 |  | #VALUE! | #VALUE! | 0 | 0 | 0 | 4056 | 45575 | #N/A | #N/A | #N/A | #N/A | #N/A | #N/A
0 |  | #VALUE! | #VALUE! | 0 | 0 | 0 | 4057 | 45576 | #N/A | #N/A | #N/A | #N/A | #N/A | #N/A
0 |  | #VALUE! | #VALUE! | 0 | 0 | 0 | 4058 | 45577 | #N/A | #N/A | #N/A | #N/A | #N/A | #N/A
0 |  | #VALUE! | #VALUE! | 0 | 0 | 0 | 4059 | 45578 | #N/A | #N/A | #N/A | #N/A | #N/A | #N/A
0 |  | #VALUE! | #VALUE! | 0 | 0 | 0 | 4060 | 45579 | #N/A | #N/A | #N/A | #N/A | #N/A | #N/A
0 |  | #VALUE! | #VALUE! | 0 | 0 | 0 | 4061 | 45580 | #N/A | #N/A | #N/A | #N/A | #N/A | #N/A
0 |  | #VALUE! | #VALUE! | 0 | 0 | 0 | 4062 | 45581 | #N/A | #N/A | #N/A | #N/A | #N/A | #N/A
0 |  | #VALUE! | #VALUE! | 0 | 0 | 0 | 4063 | 45582 | #N/A | #N/A | #N/A | #N/A | #N/A | #N/A
0 |  | #VALUE! | #VALUE! | 0 | 0 | 0 | 4064 | 45583 | #N/A | #N/A | #N/A | #N/A | #N/A | #N/A
0 |  | #VALUE! | #VALUE! | 0 | 0 | 0 | 4065 | 45584 | #N/A | #N/A | #N/A | #N/A | #N/A | #N/A
0 |  | #VALUE! | #VALUE! | 0 | 0 | 0 | 4066 | 45585 | #N/A | #N/A | #N/A | #N/A | #N/A | #N/A
0 |  | #VALUE! | #VALUE! | 0 | 0 | 0 | 4067 | 45586 | #N/A | #N/A | #N/A | #N/A | #N/A | #N/A
0 |  | #VALUE! | #VALUE! | 0 | 0 | 0 | 4068 | 45587 | #N/A | #N/A | #N/A | #N/A | #N/A | #N/A
0 |  | #VALUE! | #VALUE! | 0 | 0 | 0 | 4069 | 45588 | #N/A | #N/A | #N/A | #N/A | #N/A | #N/A
0 |  | #VALUE! | #VALUE! | 0 | 0 | 0 | 4070 | 45589 | #N/A | #N/A | #N/A | #N/A | #N/A | #N/A
0 |  | #VALUE! | #VALUE! | 0 | 0 | 0 | 4071 | 45590 | #N/A | #N/A | #N/A | #N/A | #N/A | #N/A
0 |  | #VALUE! | #VALUE! | 0 | 0 | 0 | 4072 | 45591 | #N/A | #N/A | #N/A | #N/A | #N/A | #N/A
0 |  | #VALUE! | #VALUE! | 0 | 0 | 0 | 4073 | 45592 | #N/A | #N/A | #N/A | #N/A | #N/A | #N/A
0 |  | #VALUE! | #VALUE! | 0 | 0 | 0 | 4074 | 45593 | #N/A | #N/A | #N/A | #N/A | #N/A | #N/A
0 |  | #VALUE! | #VALUE! | 0 | 0 | 0 | 4075 | 45594 | #N/A | #N/A | #N/A | #N/A | #N/A | #N/A
0 |  | #VALUE! | #VALUE! | 0 | 0 | 0 | 4076 | 45595 | #N/A | #N/A | #N/A | #N/A | #N/A | #N/A
0 |  | #VALUE! | #VALUE! | 0 | 0 | 0 | 4077 | 45596 | #N/A | #N/A | #N/A | #N/A | #N/A | #N/A
0 |  | #VALUE! | #VALUE! | 0 | 0 | 0 | 4078 | 45597 | #N/A | #N/A | #N/A | #N/A | #N/A | #N/A
0 |  | #VALUE! | #VALUE! | 0 | 0 | 0 | 4079 | 45598 | #N/A | #N/A | #N/A | #N/A | #N/A | #N/A
0 |  | #VALUE! | #VALUE! | 0 | 0 | 0 | 4080 | 45599 | #N/A | #N/A | #N/A | #N/A | #N/A | #N/A
0 |  | #VALUE! | #VALUE! | 0 | 0 | 0 | 4081 | 45600 | #N/A | #N/A | #N/A | #N/A | #N/A | #N/A
0 |  | #VALUE! | #VALUE! | 0 | 0 | 0 | 4082 | 45601 | #N/A | #N/A | #N/A | #N/A | #N/A | #N/A
0 |  | #VALUE! | #VALUE! | 0 | 0 | 0 | 4083 | 45602 | #N/A | #N/A | #N/A | #N/A | #N/A | #N/A
0 |  | #VALUE! | #VALUE! | 0 | 0 | 0 | 4084 | 45603 | #N/A | #N/A | #N/A | #N/A | #N/A | #N/A
0 |  | #VALUE! | #VALUE! | 0 | 0 | 0 | 4085 | 45604 | #N/A | #N/A | #N/A | #N/A | #N/A | #N/A
0 |  | #VALUE! | #VALUE! | 0 | 0 | 0 | 4086 | 45605 | #N/A | #N/A | #N/A | #N/A | #N/A | #N/A
0 |  | #VALUE! | #VALUE! | 0 | 0 | 0 | 4087 | 45606 | #N/A | #N/A | #N/A | #N/A | #N/A | #N/A
0 |  | #VALUE! | #VALUE! | 0 | 0 | 0 | 4088 | 45607 | #N/A | #N/A | #N/A | #N/A | #N/A | #N/A
0 |  | #VALUE! | #VALUE! | 0 | 0 | 0 | 4089 | 45608 | #N/A | #N/A | #N/A | #N/A | #N/A | #N/A
0 |  | #VALUE! | #VALUE! | 0 | 0 | 0 | 4090 | 45609 | #N/A | #N/A | #N/A | #N/A | #N/A | #N/A
0 |  | #VALUE! | #VALUE! | 0 | 0 | 0 | 4091 | 45610 | #N/A | #N/A | #N/A | #N/A | #N/A | #N/A
0 |  | #VALUE! | #VALUE! | 0 | 0 | 0 | 4092 | 45611 | #N/A | #N/A | #N/A | #N/A | #N/A | #N/A
0 |  | #VALUE! | #VALUE! | 0 | 0 | 0 | 4093 | 45612 | #N/A | #N/A | #N/A | #N/A | #N/A | #N/A
0 |  | #VALUE! | #VALUE! | 0 | 0 | 0 | 4094 | 45613 | #N/A | #N/A | #N/A | #N/A | #N/A | #N/A
0 |  | #VALUE! | #VALUE! | 0 | 0 | 0 | 4095 | 45614 | #N/A | #N/A | #N/A | #N/A | #N/A | #N/A
0 |  | #VALUE! | #VALUE! | 0 | 0 | 0 | 4096 | 45615 | #N/A | #N/A | #N/A | #N/A | #N/A | #N/A
0 |  | #VALUE! | #VALUE! | 0 | 0 | 0 | 4097 | 45616 | #N/A | #N/A | #N/A | #N/A | #N/A | #N/A
0 |  | #VALUE! | #VALUE! | 0 | 0 | 0 | 4098 | 45617 | #N/A | #N/A | #N/A | #N/A | #N/A | #N/A
0 |  | #VALUE! | #VALUE! | 0 | 0 | 0 | 4099 | 45618 | #N/A | #N/A | #N/A | #N/A | #N/A | #N/A
0 |  | #VALUE! | #VALUE! | 0 | 0 | 0 | 4100 | 45619 | #N/A | #N/A | #N/A | #N/A | #N/A | #N/A
0 |  | #VALUE! | #VALUE! | 0 | 0 | 0 | 4101 | 45620 | #N/A | #N/A | #N/A | #N/A | #N/A | #N/A
0 |  | #VALUE! | #VALUE! | 0 | 0 | 0 | 4102 | 45621 | #N/A | #N/A | #N/A | #N/A | #N/A | #N/A
0 |  | #VALUE! | #VALUE! | 0 | 0 | 0 | 4103 | 45622 | #N/A | #N/A | #N/A | #N/A | #N/A | #N/A
0 |  | #VALUE! | #VALUE! | 0 | 0 | 0 | 4104 | 45623 | #N/A | #N/A | #N/A | #N/A | #N/A | #N/A
0 |  | #VALUE! | #VALUE! | 0 | 0 | 0 | 4105 | 45624 | #N/A | #N/A | #N/A | #N/A | #N/A | #N/A
0 |  | #VALUE! | #VALUE! | 0 | 0 | 0 | 4106 | 45625 | #N/A | #N/A | #N/A | #N/A | #N/A | #N/A
0 |  | #VALUE! | #VALUE! | 0 | 0 | 0 | 4107 | 45626 | #N/A | #N/A | #N/A | #N/A | #N/A | #N/A
0 |  | #VALUE! | #VALUE! | 0 | 0 | 0 | 4108 | 45627 | #N/A | #N/A | #N/A | #N/A | #N/A | #N/A
0 |  | #VALUE! | #VALUE! | 0 | 0 | 0 | 4109 | 45628 | #N/A | #N/A | #N/A | #N/A | #N/A | #N/A
0 |  | #VALUE! | #VALUE! | 0 | 0 | 0 | 4110 | 45629 | #N/A | #N/A | #N/A | #N/A | #N/A | #N/A
0 |  | #VALUE! | #VALUE! | 0 | 0 | 0 | 4111 | 45630 | #N/A | #N/A | #N/A | #N/A | #N/A | #N/A
0 |  | #VALUE! | #VALUE! | 0 | 0 | 0 | 4112 | 45631 | #N/A | #N/A | #N/A | #N/A | #N/A | #N/A
0 |  | #VALUE! | #VALUE! | 0 | 0 | 0 | 4113 | 45632 | #N/A | #N/A | #N/A | #N/A | #N/A | #N/A
0 |  | #VALUE! | #VALUE! | 0 | 0 | 0 | 4114 | 45633 | #N/A | #N/A | #N/A | #N/A | #N/A | #N/A
0 |  | #VALUE! | #VALUE! | 0 | 0 | 0 | 4115 | 45634 | #N/A | #N/A | #N/A | #N/A | #N/A | #N/A
0 |  | #VALUE! | #VALUE! | 0 | 0 | 0 | 4116 | 45635 | #N/A | #N/A | #N/A | #N/A | #N/A | #N/A
0 |  | #VALUE! | #VALUE! | 0 | 0 | 0 | 4117 | 45636 | #N/A | #N/A | #N/A | #N/A | #N/A | #N/A
0 |  | #VALUE! | #VALUE! | 0 | 0 | 0 | 4118 | 45637 | #N/A | #N/A | #N/A | #N/A | #N/A | #N/A
0 |  | #VALUE! | #VALUE! | 0 | 0 | 0 | 4119 | 45638 | #N/A | #N/A | #N/A | #N/A | #N/A | #N/A
0 |  | #VALUE! | #VALUE! | 0 | 0 | 0 | 4120 | 45639 | #N/A | #N/A | #N/A | #N/A | #N/A | #N/A
0 |  | #VALUE! | #VALUE! | 0 | 0 | 0 | 4121 | 45640 | #N/A | #N/A | #N/A | #N/A | #N/A | #N/A
0 |  | #VALUE! | #VALUE! | 0 | 0 | 0 | 4122 | 45641 | #N/A | #N/A | #N/A | #N/A | #N/A | #N/A
0 |  | #VALUE! | #VALUE! | 0 | 0 | 0 | 4123 | 45642 | #N/A | #N/A | #N/A | #N/A | #N/A | #N/A
0 |  | #VALUE! | #VALUE! | 0 | 0 | 0 | 4124 | 45643 | #N/A | #N/A | #N/A | #N/A | #N/A | #N/A
0 |  | #VALUE! | #VALUE! | 0 | 0 | 0 | 4125 | 45644 | #N/A | #N/A | #N/A | #N/A | #N/A | #N/A
0 |  | #VALUE! | #VALUE! | 0 | 0 | 0 | 4126 | 45645 | #N/A | #N/A | #N/A | #N/A | #N/A | #N/A
0 |  | #VALUE! | #VALUE! | 0 | 0 | 0 | 4127 | 45646 | #N/A | #N/A | #N/A | #N/A | #N/A | #N/A
0 |  | #VALUE! | #VALUE! | 0 | 0 | 0 | 4128 | 45647 | #N/A | #N/A | #N/A | #N/A | #N/A | #N/A
0 |  | #VALUE! | #VALUE! | 0 | 0 | 0 | 4129 | 45648 | #N/A | #N/A | #N/A | #N/A | #N/A | #N/A
0 |  | #VALUE! | #VALUE! | 0 | 0 | 0 | 4130 | 45649 | #N/A | #N/A | #N/A | #N/A | #N/A | #N/A
0 |  | #VALUE! | #VALUE! | 0 | 0 | 0 | 4131 | 45650 | #N/A | #N/A | #N/A | #N/A | #N/A | #N/A
0 |  | #VALUE! | #VALUE! | 0 | 0 | 0 | 4132 | 45651 | #N/A | #N/A | #N/A | #N/A | #N/A | #N/A
0 |  | #VALUE! | #VALUE! | 0 | 0 | 0 | 4133 | 45652 | #N/A | #N/A | #N/A | #N/A | #N/A | #N/A
0 |  | #VALUE! | #VALUE! | 0 | 0 | 0 | 4134 | 45653 | #N/A | #N/A | #N/A | #N/A | #N/A | #N/A
0 |  | #VALUE! | #VALUE! | 0 | 0 | 0 | 4135 | 45654 | #N/A | #N/A | #N/A | #N/A | #N/A | #N/A
0 |  | #VALUE! | #VALUE! | 0 | 0 | 0 | 4136 | 45655 | #N/A | #N/A | #N/A | #N/A | #N/A | #N/A
0 |  | #VALUE! | #VALUE! | 0 | 0 | 0 | 4137 | 45656 | #N/A | #N/A | #N/A | #N/A | #N/A | #N/A
0 |  | #VALUE! | #VALUE! | 0 | 0 | 0 | 4138 | 45657 | #N/A | #N/A | #N/A | #N/A | #N/A | #N/A
0 |  | #VALUE! | #VALUE! | 0 | 0 | 0 | 4139 | 45658 | #N/A | #N/A | #N/A | #N/A | #N/A | #N/A
0 |  | #VALUE! | #VALUE! | 0 | 0 | 0 | 4140 | 45659 | #N/A | #N/A | #N/A | #N/A | #N/A | #N/A
0 |  | #VALUE! | #VALUE! | 0 | 0 | 0 | 4141 | 45660 | #N/A | #N/A | #N/A | #N/A | #N/A | #N/A
0 |  | #VALUE! | #VALUE! | 0 | 0 | 0 | 4142 | 45661 | #N/A | #N/A | #N/A | #N/A | #N/A | #N/A
0 |  | #VALUE! | #VALUE! | 0 | 0 | 0 | 4143 | 45662 | #N/A | #N/A | #N/A | #N/A | #N/A | #N/A
0 |  | #VALUE! | #VALUE! | 0 | 0 | 0 | 4144 | 45663 | #N/A | #N/A | #N/A | #N/A | #N/A | #N/A
0 |  | #VALUE! | #VALUE! | 0 | 0 | 0 | 4145 | 45664 | #N/A | #N/A | #N/A | #N/A | #N/A | #N/A
0 |  | #VALUE! | #VALUE! | 0 | 0 | 0 | 4146 | 45665 | #N/A | #N/A | #N/A | #N/A | #N/A | #N/A
0 |  | #VALUE! | #VALUE! | 0 | 0 | 0 | 4147 | 45666 | #N/A | #N/A | #N/A | #N/A | #N/A | #N/A
0 |  | #VALUE! | #VALUE! | 0 | 0 | 0 | 4148 | 45667 | #N/A | #N/A | #N/A | #N/A | #N/A | #N/A
0 |  | #VALUE! | #VALUE! | 0 | 0 | 0 | 4149 | 45668 | #N/A | #N/A | #N/A | #N/A | #N/A | #N/A
0 |  | #VALUE! | #VALUE! | 0 | 0 | 0 | 4150 | 45669 | #N/A | #N/A | #N/A | #N/A | #N/A | #N/A
0 |  | #VALUE! | #VALUE! | 0 | 0 | 0 | 4151 | 45670 | #N/A | #N/A | #N/A | #N/A | #N/A | #N/A
0 |  | #VALUE! | #VALUE! | 0 | 0 | 0 | 4152 | 45671 | #N/A | #N/A | #N/A | #N/A | #N/A | #N/A
0 |  | #VALUE! | #VALUE! | 0 | 0 | 0 | 4153 | 45672 | #N/A | #N/A | #N/A | #N/A | #N/A | #N/A
0 |  | #VALUE! | #VALUE! | 0 | 0 | 0 | 4154 | 45673 | #N/A | #N/A | #N/A | #N/A | #N/A | #N/A
0 |  | #VALUE! | #VALUE! | 0 | 0 | 0 | 4155 | 45674 | #N/A | #N/A | #N/A | #N/A | #N/A | #N/A
0 |  | #VALUE! | #VALUE! | 0 | 0 | 0 | 4156 | 45675 | #N/A | #N/A | #N/A | #N/A | #N/A | #N/A
0 |  | #VALUE! | #VALUE! | 0 | 0 | 0 | 4157 | 45676 | #N/A | #N/A | #N/A | #N/A | #N/A | #N/A
0 |  | #VALUE! | #VALUE! | 0 | 0 | 0 | 4158 | 45677 | #N/A | #N/A | #N/A | #N/A | #N/A | #N/A
0 |  | #VALUE! | #VALUE! | 0 | 0 | 0 | 4159 | 45678 | #N/A | #N/A | #N/A | #N/A | #N/A | #N/A
0 |  | #VALUE! | #VALUE! | 0 | 0 | 0 | 4160 | 45679 | #N/A | #N/A | #N/A | #N/A | #N/A | #N/A
0 |  | #VALUE! | #VALUE! | 0 | 0 | 0 | 4161 | 45680 | #N/A | #N/A | #N/A | #N/A | #N/A | #N/A
0 |  | #VALUE! | #VALUE! | 0 | 0 | 0 | 4162 | 45681 | #N/A | #N/A | #N/A | #N/A | #N/A | #N/A
0 |  | #VALUE! | #VALUE! | 0 | 0 | 0 | 4163 | 45682 | #N/A | #N/A | #N/A | #N/A | #N/A | #N/A
0 |  | #VALUE! | #VALUE! | 0 | 0 | 0 | 4164 | 45683 | #N/A | #N/A | #N/A | #N/A | #N/A | #N/A
0 |  | #VALUE! | #VALUE! | 0 | 0 | 0 | 4165 | 45684 | #N/A | #N/A | #N/A | #N/A | #N/A | #N/A
0 |  | #VALUE! | #VALUE! | 0 | 0 | 0 | 4166 | 45685 | #N/A | #N/A | #N/A | #N/A | #N/A | #N/A
0 |  | #VALUE! | #VALUE! | 0 | 0 | 0 | 4167 | 45686 | #N/A | #N/A | #N/A | #N/A | #N/A | #N/A
0 |  | #VALUE! | #VALUE! | 0 | 0 | 0 | 4168 | 45687 | #N/A | #N/A | #N/A | #N/A | #N/A | #N/A
0 |  | #VALUE! | #VALUE! | 0 | 0 | 0 | 4169 | 45688 | #N/A | #N/A | #N/A | #N/A | #N/A | #N/A
0 |  | #VALUE! | #VALUE! | 0 | 0 | 0 | 4170 | 45689 | #N/A | #N/A | #N/A | #N/A | #N/A | #N/A
0 |  | #VALUE! | #VALUE! | 0 | 0 | 0 | 4171 | 45690 | #N/A | #N/A | #N/A | #N/A | #N/A | #N/A
0 |  | #VALUE! | #VALUE! | 0 | 0 | 0 | 4172 | 45691 | #N/A | #N/A | #N/A | #N/A | #N/A | #N/A
0 |  | #VALUE! | #VALUE! | 0 | 0 | 0 | 4173 | 45692 | #N/A | #N/A | #N/A | #N/A | #N/A | #N/A
0 |  | #VALUE! | #VALUE! | 0 | 0 | 0 | 4174 | 45693 | #N/A | #N/A | #N/A | #N/A | #N/A | #N/A
0 |  | #VALUE! | #VALUE! | 0 | 0 | 0 | 4175 | 45694 | #N/A | #N/A | #N/A | #N/A | #N/A | #N/A
0 |  | #VALUE! | #VALUE! | 0 | 0 | 0 | 4176 | 45695 | #N/A | #N/A | #N/A | #N/A | #N/A | #N/A
0 |  | #VALUE! | #VALUE! | 0 | 0 | 0 | 4177 | 45696 | #N/A | #N/A | #N/A | #N/A | #N/A | #N/A
0 |  | #VALUE! | #VALUE! | 0 | 0 | 0 | 4178 | 45697 | #N/A | #N/A | #N/A | #N/A | #N/A | #N/A
0 |  | #VALUE! | #VALUE! | 0 | 0 | 0 | 4179 | 45698 | #N/A | #N/A | #N/A | #N/A | #N/A | #N/A
0 |  | #VALUE! | #VALUE! | 0 | 0 | 0 | 4180 | 45699 | #N/A | #N/A | #N/A | #N/A | #N/A | #N/A
0 |  | #VALUE! | #VALUE! | 0 | 0 | 0 | 4181 | 45700 | #N/A | #N/A | #N/A | #N/A | #N/A | #N/A
0 |  | #VALUE! | #VALUE! | 0 | 0 | 0 | 4182 | 45701 | #N/A | #N/A | #N/A | #N/A | #N/A | #N/A
0 |  | #VALUE! | #VALUE! | 0 | 0 | 0 | 4183 | 45702 | #N/A | #N/A | #N/A | #N/A | #N/A | #N/A
0 |  | #VALUE! | #VALUE! | 0 | 0 | 0 | 4184 | 45703 | #N/A | #N/A | #N/A | #N/A | #N/A | #N/A
0 |  | #VALUE! | #VALUE! | 0 | 0 | 0 | 4185 | 45704 | #N/A | #N/A | #N/A | #N/A | #N/A | #N/A
0 |  | #VALUE! | #VALUE! | 0 | 0 | 0 | 4186 | 45705 | #N/A | #N/A | #N/A | #N/A | #N/A | #N/A
0 |  | #VALUE! | #VALUE! | 0 | 0 | 0 | 4187 | 45706 | #N/A | #N/A | #N/A | #N/A | #N/A | #N/A
0 |  | #VALUE! | #VALUE! | 0 | 0 | 0 | 4188 | 45707 | #N/A | #N/A | #N/A | #N/A | #N/A | #N/A
0 |  | #VALUE! | #VALUE! | 0 | 0 | 0 | 4189 | 45708 | #N/A | #N/A | #N/A | #N/A | #N/A | #N/A
0 |  | #VALUE! | #VALUE! | 0 | 0 | 0 | 4190 | 45709 | #N/A | #N/A | #N/A | #N/A | #N/A | #N/A
0 |  | #VALUE! | #VALUE! | 0 | 0 | 0 | 4191 | 45710 | #N/A | #N/A | #N/A | #N/A | #N/A | #N/A
0 |  | #VALUE! | #VALUE! | 0 | 0 | 0 | 4192 | 45711 | #N/A | #N/A | #N/A | #N/A | #N/A | #N/A
0 |  | #VALUE! | #VALUE! | 0 | 0 | 0 | 4193 | 45712 | #N/A | #N/A | #N/A | #N/A | #N/A | #N/A
0 |  | #VALUE! | #VALUE! | 0 | 0 | 0 | 4194 | 45713 | #N/A | #N/A | #N/A | #N/A | #N/A | #N/A
0 |  | #VALUE! | #VALUE! | 0 | 0 | 0 | 4195 | 45714 | #N/A | #N/A | #N/A | #N/A | #N/A | #N/A
0 |  | #VALUE! | #VALUE! | 0 | 0 | 0 | 4196 | 45715 | #N/A | #N/A | #N/A | #N/A | #N/A | #N/A
0 |  | #VALUE! | #VALUE! | 0 | 0 | 0 | 4197 | 45716 | #N/A | #N/A | #N/A | #N/A | #N/A | #N/A
0 |  | #VALUE! | #VALUE! | 0 | 0 | 0 | 4198 | 45717 | #N/A | #N/A | #N/A | #N/A | #N/A | #N/A
0 |  | #VALUE! | #VALUE! | 0 | 0 | 0 | 4199 | 45718 | #N/A | #N/A | #N/A | #N/A | #N/A | #N/A
0 |  | #VALUE! | #VALUE! | 0 | 0 | 0 | 4200 | 45719 | #N/A | #N/A | #N/A | #N/A | #N/A | #N/A
0 |  | #VALUE! | #VALUE! | 0 | 0 | 0 | 4201 | 45720 | #N/A | #N/A | #N/A | #N/A | #N/A | #N/A
0 |  | #VALUE! | #VALUE! | 0 | 0 | 0 | 4202 | 45721 | #N/A | #N/A | #N/A | #N/A | #N/A | #N/A
0 |  | #VALUE! | #VALUE! | 0 | 0 | 0 | 4203 | 45722 | #N/A | #N/A | #N/A | #N/A | #N/A | #N/A
0 |  | #VALUE! | #VALUE! | 0 | 0 | 0 | 4204 | 45723 | #N/A | #N/A | #N/A | #N/A | #N/A | #N/A
0 |  | #VALUE! | #VALUE! | 0 | 0 | 0 | 4205 | 45724 | #N/A | #N/A | #N/A | #N/A | #N/A | #N/A
0 |  | #VALUE! | #VALUE! | 0 | 0 | 0 | 4206 | 45725 | #N/A | #N/A | #N/A | #N/A | #N/A | #N/A
0 |  | #VALUE! | #VALUE! | 0 | 0 | 0 | 4207 | 45726 | #N/A | #N/A | #N/A | #N/A | #N/A | #N/A
0 |  | #VALUE! | #VALUE! | 0 | 0 | 0 | 4208 | 45727 | #N/A | #N/A | #N/A | #N/A | #N/A | #N/A
0 |  | #VALUE! | #VALUE! | 0 | 0 | 0 | 4209 | 45728 | #N/A | #N/A | #N/A | #N/A | #N/A | #N/A
0 |  | #VALUE! | #VALUE! | 0 | 0 | 0 | 4210 | 45729 | #N/A | #N/A | #N/A | #N/A | #N/A | #N/A
0 |  | #VALUE! | #VALUE! | 0 | 0 | 0 | 4211 | 45730 | #N/A | #N/A | #N/A | #N/A | #N/A | #N/A
0 |  | #VALUE! | #VALUE! | 0 | 0 | 0 | 4212 | 45731 | #N/A | #N/A | #N/A | #N/A | #N/A | #N/A
0 |  | #VALUE! | #VALUE! | 0 | 0 | 0 | 4213 | 45732 | #N/A | #N/A | #N/A | #N/A | #N/A | #N/A
0 |  | #VALUE! | #VALUE! | 0 | 0 | 0 | 4214 | 45733 | #N/A | #N/A | #N/A | #N/A | #N/A | #N/A
0 |  | #VALUE! | #VALUE! | 0 | 0 | 0 | 4215 | 45734 | #N/A | #N/A | #N/A | #N/A | #N/A | #N/A
0 |  | #VALUE! | #VALUE! | 0 | 0 | 0 | 4216 | 45735 | #N/A | #N/A | #N/A | #N/A | #N/A | #N/A
0 |  | #VALUE! | #VALUE! | 0 | 0 | 0 | 4217 | 45736 | #N/A | #N/A | #N/A | #N/A | #N/A | #N/A
0 |  | #VALUE! | #VALUE! | 0 | 0 | 0 | 4218 | 45737 | #N/A | #N/A | #N/A | #N/A | #N/A | #N/A
0 |  | #VALUE! | #VALUE! | 0 | 0 | 0 | 4219 | 45738 | #N/A | #N/A | #N/A | #N/A | #N/A | #N/A
0 |  | #VALUE! | #VALUE! | 0 | 0 | 0 | 4220 | 45739 | #N/A | #N/A | #N/A | #N/A | #N/A | #N/A
0 |  | #VALUE! | #VALUE! | 0 | 0 | 0 | 4221 | 45740 | #N/A | #N/A | #N/A | #N/A | #N/A | #N/A
0 |  | #VALUE! | #VALUE! | 0 | 0 | 0 | 4222 | 45741 | #N/A | #N/A | #N/A | #N/A | #N/A | #N/A
0 |  | #VALUE! | #VALUE! | 0 | 0 | 0 | 4223 | 45742 | #N/A | #N/A | #N/A | #N/A | #N/A | #N/A
0 |  | #VALUE! | #VALUE! | 0 | 0 | 0 | 4224 | 45743 | #N/A | #N/A | #N/A | #N/A | #N/A | #N/A
0 |  | #VALUE! | #VALUE! | 0 | 0 | 0 | 4225 | 45744 | #N/A | #N/A | #N/A | #N/A | #N/A | #N/A
0 |  | #VALUE! | #VALUE! | 0 | 0 | 0 | 4226 | 45745 | #N/A | #N/A | #N/A | #N/A | #N/A | #N/A
0 |  | #VALUE! | #VALUE! | 0 | 0 | 0 | 4227 | 45746 | #N/A | #N/A | #N/A | #N/A | #N/A | #N/A
0 |  | #VALUE! | #VALUE! | 0 | 0 | 0 | 4228 | 45747 | #N/A | #N/A | #N/A | #N/A | #N/A | #N/A
0 |  | #VALUE! | #VALUE! | 0 | 0 | 0 | 4229 | 45748 | #N/A | #N/A | #N/A | #N/A | #N/A | #N/A
0 |  | #VALUE! | #VALUE! | 0 | 0 | 0 | 4230 | 45749 | #N/A | #N/A | #N/A | #N/A | #N/A | #N/A
0 |  | #VALUE! | #VALUE! | 0 | 0 | 0 | 4231 | 45750 | #N/A | #N/A | #N/A | #N/A | #N/A | #N/A
0 |  | #VALUE! | #VALUE! | 0 | 0 | 0 | 4232 | 45751 | #N/A | #N/A | #N/A | #N/A | #N/A | #N/A
0 |  | #VALUE! | #VALUE! | 0 | 0 | 0 | 4233 | 45752 | #N/A | #N/A | #N/A | #N/A | #N/A | #N/A
0 |  | #VALUE! | #VALUE! | 0 | 0 | 0 | 4234 | 45753 | #N/A | #N/A | #N/A | #N/A | #N/A | #N/A
0 |  | #VALUE! | #VALUE! | 0 | 0 | 0 | 4235 | 45754 | #N/A | #N/A | #N/A | #N/A | #N/A | #N/A
0 |  | #VALUE! | #VALUE! | 0 | 0 | 0 | 4236 | 45755 | #N/A | #N/A | #N/A | #N/A | #N/A | #N/A
0 |  | #VALUE! | #VALUE! | 0 | 0 | 0 | 4237 | 45756 | #N/A | #N/A | #N/A | #N/A | #N/A | #N/A
0 |  | #VALUE! | #VALUE! | 0 | 0 | 0 | 4238 | 45757 | #N/A | #N/A | #N/A | #N/A | #N/A | #N/A
0 |  | #VALUE! | #VALUE! | 0 | 0 | 0 | 4239 | 45758 | #N/A | #N/A | #N/A | #N/A | #N/A | #N/A
0 |  | #VALUE! | #VALUE! | 0 | 0 | 0 | 4240 | 45759 | #N/A | #N/A | #N/A | #N/A | #N/A | #N/A
0 |  | #VALUE! | #VALUE! | 0 | 0 | 0 | 4241 | 45760 | #N/A | #N/A | #N/A | #N/A | #N/A | #N/A
0 |  | #VALUE! | #VALUE! | 0 | 0 | 0 | 4242 | 45761 | #N/A | #N/A | #N/A | #N/A | #N/A | #N/A
0 |  | #VALUE! | #VALUE! | 0 | 0 | 0 | 4243 | 45762 | #N/A | #N/A | #N/A | #N/A | #N/A | #N/A
0 |  | #VALUE! | #VALUE! | 0 | 0 | 0 | 4244 | 45763 | #N/A | #N/A | #N/A | #N/A | #N/A | #N/A
0 |  | #VALUE! | #VALUE! | 0 | 0 | 0 | 4245 | 45764 | #N/A | #N/A | #N/A | #N/A | #N/A | #N/A
0 |  | #VALUE! | #VALUE! | 0 | 0 | 0 | 4246 | 45765 | #N/A | #N/A | #N/A | #N/A | #N/A | #N/A
0 |  | #VALUE! | #VALUE! | 0 | 0 | 0 | 4247 | 45766 | #N/A | #N/A | #N/A | #N/A | #N/A | #N/A
0 |  | #VALUE! | #VALUE! | 0 | 0 | 0 | 4248 | 45767 | #N/A | #N/A | #N/A | #N/A | #N/A | #N/A
0 |  | #VALUE! | #VALUE! | 0 | 0 | 0 | 4249 | 45768 | #N/A | #N/A | #N/A | #N/A | #N/A | #N/A
0 |  | #VALUE! | #VALUE! | 0 | 0 | 0 | 4250 | 45769 | #N/A | #N/A | #N/A | #N/A | #N/A | #N/A
0 |  | #VALUE! | #VALUE! | 0 | 0 | 0 | 4251 | 45770 | #N/A | #N/A | #N/A | #N/A | #N/A | #N/A
0 |  | #VALUE! | #VALUE! | 0 | 0 | 0 | 4252 | 45771 | #N/A | #N/A | #N/A | #N/A | #N/A | #N/A
0 |  | #VALUE! | #VALUE! | 0 | 0 | 0 | 4253 | 45772 | #N/A | #N/A | #N/A | #N/A | #N/A | #N/A
0 |  | #VALUE! | #VALUE! | 0 | 0 | 0 | 4254 | 45773 | #N/A | #N/A | #N/A | #N/A | #N/A | #N/A
0 |  | #VALUE! | #VALUE! | 0 | 0 | 0 | 4255 | 45774 | #N/A | #N/A | #N/A | #N/A | #N/A | #N/A
0 |  | #VALUE! | #VALUE! | 0 | 0 | 0 | 4256 | 45775 | #N/A | #N/A | #N/A | #N/A | #N/A | #N/A
0 |  | #VALUE! | #VALUE! | 0 | 0 | 0 | 4257 | 45776 | #N/A | #N/A | #N/A | #N/A | #N/A | #N/A
0 |  | #VALUE! | #VALUE! | 0 | 0 | 0 | 4258 | 45777 | #N/A | #N/A | #N/A | #N/A | #N/A | #N/A
0 |  | #VALUE! | #VALUE! | 0 | 0 | 0 | 4259 | 45778 | #N/A | #N/A | #N/A | #N/A | #N/A | #N/A
0 |  | #VALUE! | #VALUE! | 0 | 0 | 0 | 4260 | 45779 | #N/A | #N/A | #N/A | #N/A | #N/A | #N/A
0 |  | #VALUE! | #VALUE! | 0 | 0 | 0 | 4261 | 45780 | #N/A | #N/A | #N/A | #N/A | #N/A | #N/A
0 |  | #VALUE! | #VALUE! | 0 | 0 | 0 | 4262 | 45781 | #N/A | #N/A | #N/A | #N/A | #N/A | #N/A
0 |  | #VALUE! | #VALUE! | 0 | 0 | 0 | 4263 | 45782 | #N/A | #N/A | #N/A | #N/A | #N/A | #N/A
0 |  | #VALUE! | #VALUE! | 0 | 0 | 0 | 4264 | 45783 | #N/A | #N/A | #N/A | #N/A | #N/A | #N/A
0 |  | #VALUE! | #VALUE! | 0 | 0 | 0 | 4265 | 45784 | #N/A | #N/A | #N/A | #N/A | #N/A | #N/A
0 |  | #VALUE! | #VALUE! | 0 | 0 | 0 | 4266 | 45785 | #N/A | #N/A | #N/A | #N/A | #N/A | #N/A
0 |  | #VALUE! | #VALUE! | 0 | 0 | 0 | 4267 | 45786 | #N/A | #N/A | #N/A | #N/A | #N/A | #N/A
0 |  | #VALUE! | #VALUE! | 0 | 0 | 0 | 4268 | 45787 | #N/A | #N/A | #N/A | #N/A | #N/A | #N/A
0 |  | #VALUE! | #VALUE! | 0 | 0 | 0 | 4269 | 45788 | #N/A | #N/A | #N/A | #N/A | #N/A | #N/A
0 |  | #VALUE! | #VALUE! | 0 | 0 | 0 | 4270 | 45789 | #N/A | #N/A | #N/A | #N/A | #N/A | #N/A
0 |  | #VALUE! | #VALUE! | 0 | 0 | 0 | 4271 | 45790 | #N/A | #N/A | #N/A | #N/A | #N/A | #N/A
0 |  | #VALUE! | #VALUE! | 0 | 0 | 0 | 4272 | 45791 | #N/A | #N/A | #N/A | #N/A | #N/A | #N/A
0 |  | #VALUE! | #VALUE! | 0 | 0 | 0 | 4273 | 45792 | #N/A | #N/A | #N/A | #N/A | #N/A | #N/A
0 |  | #VALUE! | #VALUE! | 0 | 0 | 0 | 4274 | 45793 | #N/A | #N/A | #N/A | #N/A | #N/A | #N/A
0 |  | #VALUE! | #VALUE! | 0 | 0 | 0 | 4275 | 45794 | #N/A | #N/A | #N/A | #N/A | #N/A | #N/A
0 |  | #VALUE! | #VALUE! | 0 | 0 | 0 | 4276 | 45795 | #N/A | #N/A | #N/A | #N/A | #N/A | #N/A
0 |  | #VALUE! | #VALUE! | 0 | 0 | 0 | 4277 | 45796 | #N/A | #N/A | #N/A | #N/A | #N/A | #N/A
0 |  | #VALUE! | #VALUE! | 0 | 0 | 0 | 4278 | 45797 | #N/A | #N/A | #N/A | #N/A | #N/A | #N/A
0 |  | #VALUE! | #VALUE! | 0 | 0 | 0 | 4279 | 45798 | #N/A | #N/A | #N/A | #N/A | #N/A | #N/A
0 |  | #VALUE! | #VALUE! | 0 | 0 | 0 | 4280 | 45799 | #N/A | #N/A | #N/A | #N/A | #N/A | #N/A
0 |  | #VALUE! | #VALUE! | 0 | 0 | 0 | 4281 | 45800 | #N/A | #N/A | #N/A | #N/A | #N/A | #N/A
0 |  | #VALUE! | #VALUE! | 0 | 0 | 0 | 4282 | 45801 | #N/A | #N/A | #N/A | #N/A | #N/A | #N/A
0 |  | #VALUE! | #VALUE! | 0 | 0 | 0 | 4283 | 45802 | #N/A | #N/A | #N/A | #N/A | #N/A | #N/A
0 |  | #VALUE! | #VALUE! | 0 | 0 | 0 | 4284 | 45803 | #N/A | #N/A | #N/A | #N/A | #N/A | #N/A
0 |  | #VALUE! | #VALUE! | 0 | 0 | 0 | 4285 | 45804 | #N/A | #N/A | #N/A | #N/A | #N/A | #N/A
0 |  | #VALUE! | #VALUE! | 0 | 0 | 0 | 4286 | 45805 | #N/A | #N/A | #N/A | #N/A | #N/A | #N/A
0 |  | #VALUE! | #VALUE! | 0 | 0 | 0 | 4287 | 45806 | #N/A | #N/A | #N/A | #N/A | #N/A | #N/A
0 |  | #VALUE! | #VALUE! | 0 | 0 | 0 | 4288 | 45807 | #N/A | #N/A | #N/A | #N/A | #N/A | #N/A
0 |  | #VALUE! | #VALUE! | 0 | 0 | 0 | 4289 | 45808 | #N/A | #N/A | #N/A | #N/A | #N/A | #N/A
0 |  | #VALUE! | #VALUE! | 0 | 0 | 0 | 4290 | 45809 | #N/A | #N/A | #N/A | #N/A | #N/A | #N/A
0 |  | #VALUE! | #VALUE! | 0 | 0 | 0 | 4291 | 45810 | #N/A | #N/A | #N/A | #N/A | #N/A | #N/A
0 |  | #VALUE! | #VALUE! | 0 | 0 | 0 | 4292 | 45811 | #N/A | #N/A | #N/A | #N/A | #N/A | #N/A
0 |  | #VALUE! | #VALUE! | 0 | 0 | 0 | 4293 | 45812 | #N/A | #N/A | #N/A | #N/A | #N/A | #N/A
0 |  | #VALUE! | #VALUE! | 0 | 0 | 0 | 4294 | 45813 | #N/A | #N/A | #N/A | #N/A | #N/A | #N/A
0 |  | #VALUE! | #VALUE! | 0 | 0 | 0 | 4295 | 45814 | #N/A | #N/A | #N/A | #N/A | #N/A | #N/A
0 |  | #VALUE! | #VALUE! | 0 | 0 | 0 | 4296 | 45815 | #N/A | #N/A | #N/A | #N/A | #N/A | #N/A
0 |  | #VALUE! | #VALUE! | 0 | 0 | 0 | 4297 | 45816 | #N/A | #N/A | #N/A | #N/A | #N/A | #N/A
0 |  | #VALUE! | #VALUE! | 0 | 0 | 0 | 4298 | 45817 | #N/A | #N/A | #N/A | #N/A | #N/A | #N/A
0 |  | #VALUE! | #VALUE! | 0 | 0 | 0 | 4299 | 45818 | #N/A | #N/A | #N/A | #N/A | #N/A | #N/A
0 |  | #VALUE! | #VALUE! | 0 | 0 | 0 | 4300 | 45819 | #N/A | #N/A | #N/A | #N/A | #N/A | #N/A
0 |  | #VALUE! | #VALUE! | 0 | 0 | 0 | 4301 | 45820 | #N/A | #N/A | #N/A | #N/A | #N/A | #N/A
0 |  | #VALUE! | #VALUE! | 0 | 0 | 0 | 4302 | 45821 | #N/A | #N/A | #N/A | #N/A | #N/A | #N/A
0 |  | #VALUE! | #VALUE! | 0 | 0 | 0 | 4303 | 45822 | #N/A | #N/A | #N/A | #N/A | #N/A | #N/A
0 |  | #VALUE! | #VALUE! | 0 | 0 | 0 | 4304 | 45823 | #N/A | #N/A | #N/A | #N/A | #N/A | #N/A
0 |  | #VALUE! | #VALUE! | 0 | 0 | 0 | 4305 | 45824 | #N/A | #N/A | #N/A | #N/A | #N/A | #N/A
0 |  | #VALUE! | #VALUE! | 0 | 0 | 0 | 4306 | 45825 | #N/A | #N/A | #N/A | #N/A | #N/A | #N/A
0 |  | #VALUE! | #VALUE! | 0 | 0 | 0 | 4307 | 45826 | #N/A | #N/A | #N/A | #N/A | #N/A | #N/A
0 |  | #VALUE! | #VALUE! | 0 | 0 | 0 | 4308 | 45827 | #N/A | #N/A | #N/A | #N/A | #N/A | #N/A
0 |  | #VALUE! | #VALUE! | 0 | 0 | 0 | 4309 | 45828 | #N/A | #N/A | #N/A | #N/A | #N/A | #N/A
0 |  | #VALUE! | #VALUE! | 0 | 0 | 0 | 4310 | 45829 | #N/A | #N/A | #N/A | #N/A | #N/A | #N/A
0 |  | #VALUE! | #VALUE! | 0 | 0 | 0 | 4311 | 45830 | #N/A | #N/A | #N/A | #N/A | #N/A | #N/A
0 |  | #VALUE! | #VALUE! | 0 | 0 | 0 | 4312 | 45831 | #N/A | #N/A | #N/A | #N/A | #N/A | #N/A
0 |  | #VALUE! | #VALUE! | 0 | 0 | 0 | 4313 | 45832 | #N/A | #N/A | #N/A | #N/A | #N/A | #N/A
0 |  | #VALUE! | #VALUE! | 0 | 0 | 0 | 4314 | 45833 | #N/A | #N/A | #N/A | #N/A | #N/A | #N/A
0 |  | #VALUE! | #VALUE! | 0 | 0 | 0 | 4315 | 45834 | #N/A | #N/A | #N/A | #N/A | #N/A | #N/A
0 |  | #VALUE! | #VALUE! | 0 | 0 | 0 | 4316 | 45835 | #N/A | #N/A | #N/A | #N/A | #N/A | #N/A
0 |  | #VALUE! | #VALUE! | 0 | 0 | 0 | 4317 | 45836 | #N/A | #N/A | #N/A | #N/A | #N/A | #N/A
0 |  | #VALUE! | #VALUE! | 0 | 0 | 0 | 4318 | 45837 | #N/A | #N/A | #N/A | #N/A | #N/A | #N/A
0 |  | #VALUE! | #VALUE! | 0 | 0 | 0 | 4319 | 45838 | #N/A | #N/A | #N/A | #N/A | #N/A | #N/A
0 |  | #VALUE! | #VALUE! | 0 | 0 | 0 | 4320 | 45839 | #N/A | #N/A | #N/A | #N/A | #N/A | #N/A
0 |  | #VALUE! | #VALUE! | 0 | 0 | 0 | 4321 | 45840 | #N/A | #N/A | #N/A | #N/A | #N/A | #N/A
0 |  | #VALUE! | #VALUE! | 0 | 0 | 0 | 4322 | 45841 | #N/A | #N/A | #N/A | #N/A | #N/A | #N/A
0 |  | #VALUE! | #VALUE! | 0 | 0 | 0 | 4323 | 45842 | #N/A | #N/A | #N/A | #N/A | #N/A | #N/A
0 |  | #VALUE! | #VALUE! | 0 | 0 | 0 | 4324 | 45843 | #N/A | #N/A | #N/A | #N/A | #N/A | #N/A
0 |  | #VALUE! | #VALUE! | 0 | 0 | 0 | 4325 | 45844 | #N/A | #N/A | #N/A | #N/A | #N/A | #N/A
0 |  | #VALUE! | #VALUE! | 0 | 0 | 0 | 4326 | 45845 | #N/A | #N/A | #N/A | #N/A | #N/A | #N/A
0 |  | #VALUE! | #VALUE! | 0 | 0 | 0 | 4327 | 45846 | #N/A | #N/A | #N/A | #N/A | #N/A | #N/A
0 |  | #VALUE! | #VALUE! | 0 | 0 | 0 | 4328 | 45847 | #N/A | #N/A | #N/A | #N/A | #N/A | #N/A
0 |  | #VALUE! | #VALUE! | 0 | 0 | 0 | 4329 | 45848 | #N/A | #N/A | #N/A | #N/A | #N/A | #N/A
0 |  | #VALUE! | #VALUE! | 0 | 0 | 0 | 4330 | 45849 | #N/A | #N/A | #N/A | #N/A | #N/A | #N/A
0 |  | #VALUE! | #VALUE! | 0 | 0 | 0 | 4331 | 45850 | #N/A | #N/A | #N/A | #N/A | #N/A | #N/A
0 |  | #VALUE! | #VALUE! | 0 | 0 | 0 | 4332 | 45851 | #N/A | #N/A | #N/A | #N/A | #N/A | #N/A
0 |  | #VALUE! | #VALUE! | 0 | 0 | 0 | 4333 | 45852 | #N/A | #N/A | #N/A | #N/A | #N/A | #N/A
0 |  | #VALUE! | #VALUE! | 0 | 0 | 0 | 4334 | 45853 | #N/A | #N/A | #N/A | #N/A | #N/A | #N/A
0 |  | #VALUE! | #VALUE! | 0 | 0 | 0 | 4335 | 45854 | #N/A | #N/A | #N/A | #N/A | #N/A | #N/A
0 |  | #VALUE! | #VALUE! | 0 | 0 | 0 | 4336 | 45855 | #N/A | #N/A | #N/A | #N/A | #N/A | #N/A
0 |  | #VALUE! | #VALUE! | 0 | 0 | 0 | 4337 | 45856 | #N/A | #N/A | #N/A | #N/A | #N/A | #N/A
0 |  | #VALUE! | #VALUE! | 0 | 0 | 0 | 4338 | 45857 | #N/A | #N/A | #N/A | #N/A | #N/A | #N/A
0 |  | #VALUE! | #VALUE! | 0 | 0 | 0 | 4339 | 45858 | #N/A | #N/A | #N/A | #N/A | #N/A | #N/A
0 |  | #VALUE! | #VALUE! | 0 | 0 | 0 | 4340 | 45859 | #N/A | #N/A | #N/A | #N/A | #N/A | #N/A
0 |  | #VALUE! | #VALUE! | 0 | 0 | 0 | 4341 | 45860 | #N/A | #N/A | #N/A | #N/A | #N/A | #N/A
0 |  | #VALUE! | #VALUE! | 0 | 0 | 0 | 4342 | 45861 | #N/A | #N/A | #N/A | #N/A | #N/A | #N/A
0 |  | #VALUE! | #VALUE! | 0 | 0 | 0 | 4343 | 45862 | #N/A | #N/A | #N/A | #N/A | #N/A | #N/A
0 |  | #VALUE! | #VALUE! | 0 | 0 | 0 | 4344 | 45863 | #N/A | #N/A | #N/A | #N/A | #N/A | #N/A
0 |  | #VALUE! | #VALUE! | 0 | 0 | 0 | 4345 | 45864 | #N/A | #N/A | #N/A | #N/A | #N/A | #N/A
0 |  | #VALUE! | #VALUE! | 0 | 0 | 0 | 4346 | 45865 | #N/A | #N/A | #N/A | #N/A | #N/A | #N/A
0 |  | #VALUE! | #VALUE! | 0 | 0 | 0 | 4347 | 45866 | #N/A | #N/A | #N/A | #N/A | #N/A | #N/A
0 |  | #VALUE! | #VALUE! | 0 | 0 | 0 | 4348 | 45867 | #N/A | #N/A | #N/A | #N/A | #N/A | #N/A
0 |  | #VALUE! | #VALUE! | 0 | 0 | 0 | 4349 | 45868 | #N/A | #N/A | #N/A | #N/A | #N/A | #N/A
0 |  | #VALUE! | #VALUE! | 0 | 0 | 0 | 4350 | 45869 | #N/A | #N/A | #N/A | #N/A | #N/A | #N/A
0 |  | #VALUE! | #VALUE! | 0 | 0 | 0 | 4351 | 45870 | #N/A | #N/A | #N/A | #N/A | #N/A | #N/A
0 |  | #VALUE! | #VALUE! | 0 | 0 | 0 | 4352 | 45871 | #N/A | #N/A | #N/A | #N/A | #N/A | #N/A
0 |  | #VALUE! | #VALUE! | 0 | 0 | 0 | 4353 | 45872 | #N/A | #N/A | #N/A | #N/A | #N/A | #N/A
0 |  | #VALUE! | #VALUE! | 0 | 0 | 0 | 4354 | 45873 | #N/A | #N/A | #N/A | #N/A | #N/A | #N/A
0 |  | #VALUE! | #VALUE! | 0 | 0 | 0 | 4355 | 45874 | #N/A | #N/A | #N/A | #N/A | #N/A | #N/A
0 |  | #VALUE! | #VALUE! | 0 | 0 | 0 | 4356 | 45875 | #N/A | #N/A | #N/A | #N/A | #N/A | #N/A
0 |  | #VALUE! | #VALUE! | 0 | 0 | 0 | 4357 | 45876 | #N/A | #N/A | #N/A | #N/A | #N/A | #N/A
0 |  | #VALUE! | #VALUE! | 0 | 0 | 0 | 4358 | 45877 | #N/A | #N/A | #N/A | #N/A | #N/A | #N/A
0 |  | #VALUE! | #VALUE! | 0 | 0 | 0 | 4359 | 45878 | #N/A | #N/A | #N/A | #N/A | #N/A | #N/A
0 |  | #VALUE! | #VALUE! | 0 | 0 | 0 | 4360 | 45879 | #N/A | #N/A | #N/A | #N/A | #N/A | #N/A
0 |  | #VALUE! | #VALUE! | 0 | 0 | 0 | 4361 | 45880 | #N/A | #N/A | #N/A | #N/A | #N/A | #N/A
0 |  | #VALUE! | #VALUE! | 0 | 0 | 0 | 4362 | 45881 | #N/A | #N/A | #N/A | #N/A | #N/A | #N/A
0 |  | #VALUE! | #VALUE! | 0 | 0 | 0 | 4363 | 45882 | #N/A | #N/A | #N/A | #N/A | #N/A | #N/A
0 |  | #VALUE! | #VALUE! | 0 | 0 | 0 | 4364 | 45883 | #N/A | #N/A | #N/A | #N/A | #N/A | #N/A
0 |  | #VALUE! | #VALUE! | 0 | 0 | 0 | 4365 | 45884 | #N/A | #N/A | #N/A | #N/A | #N/A | #N/A
0 |  | #VALUE! | #VALUE! | 0 | 0 | 0 | 4366 | 45885 | #N/A | #N/A | #N/A | #N/A | #N/A | #N/A
0 |  | #VALUE! | #VALUE! | 0 | 0 | 0 | 4367 | 45886 | #N/A | #N/A | #N/A | #N/A | #N/A | #N/A
0 |  | #VALUE! | #VALUE! | 0 | 0 | 0 | 4368 | 45887 | #N/A | #N/A | #N/A | #N/A | #N/A | #N/A
0 |  | #VALUE! | #VALUE! | 0 | 0 | 0 | 4369 | 45888 | #N/A | #N/A | #N/A | #N/A | #N/A | #N/A
0 |  | #VALUE! | #VALUE! | 0 | 0 | 0 | 4370 | 45889 | #N/A | #N/A | #N/A | #N/A | #N/A | #N/A
0 |  | #VALUE! | #VALUE! | 0 | 0 | 0 | 4371 | 45890 | #N/A | #N/A | #N/A | #N/A | #N/A | #N/A
0 |  | #VALUE! | #VALUE! | 0 | 0 | 0 | 4372 | 45891 | #N/A | #N/A | #N/A | #N/A | #N/A | #N/A
0 |  | #VALUE! | #VALUE! | 0 | 0 | 0 | 4373 | 45892 | #N/A | #N/A | #N/A | #N/A | #N/A | #N/A
0 |  | #VALUE! | #VALUE! | 0 | 0 | 0 | 4374 | 45893 | #N/A | #N/A | #N/A | #N/A | #N/A | #N/A
0 |  | #VALUE! | #VALUE! | 0 | 0 | 0 | 4375 | 45894 | #N/A | #N/A | #N/A | #N/A | #N/A | #N/A
0 |  | #VALUE! | #VALUE! | 0 | 0 | 0 | 4376 | 45895 | #N/A | #N/A | #N/A | #N/A | #N/A | #N/A
0 |  | #VALUE! | #VALUE! | 0 | 0 | 0 | 4377 | 45896 | #N/A | #N/A | #N/A | #N/A | #N/A | #N/A
0 |  | #VALUE! | #VALUE! | 0 | 0 | 0 | 4378 | 45897 | #N/A | #N/A | #N/A | #N/A | #N/A | #N/A
0 |  | #VALUE! | #VALUE! | 0 | 0 | 0 | 4379 | 45898 | #N/A | #N/A | #N/A | #N/A | #N/A | #N/A
0 |  | #VALUE! | #VALUE! | 0 | 0 | 0 | 4380 | 45899 | #N/A | #N/A | #N/A | #N/A | #N/A | #N/A
0 |  | #VALUE! | #VALUE! | 0 | 0 | 0 | 4381 | 45900 | #N/A | #N/A | #N/A | #N/A | #N/A | #N/A
0 |  | #VALUE! | #VALUE! | 0 | 0 | 0 | 4382 | 45901 | #N/A | #N/A | #N/A | #N/A | #N/A | #N/A
0 |  | #VALUE! | #VALUE! | 0 | 0 | 0 | 4383 | 45902 | #N/A | #N/A | #N/A | #N/A | #N/A | #N/A
0 |  | #VALUE! | #VALUE! | 0 | 0 | 0 | 4384 | 45903 | #N/A | #N/A | #N/A | #N/A | #N/A | #N/A
0 |  | #VALUE! | #VALUE! | 0 | 0 | 0 | 4385 | 45904 | #N/A | #N/A | #N/A | #N/A | #N/A | #N/A
0 |  | #VALUE! | #VALUE! | 0 | 0 | 0 | 4386 | 45905 | #N/A | #N/A | #N/A | #N/A | #N/A | #N/A
0 |  | #VALUE! | #VALUE! | 0 | 0 | 0 | 4387 | 45906 | #N/A | #N/A | #N/A | #N/A | #N/A | #N/A
0 |  | #VALUE! | #VALUE! | 0 | 0 | 0 | 4388 | 45907 | #N/A | #N/A | #N/A | #N/A | #N/A | #N/A
0 |  | #VALUE! | #VALUE! | 0 | 0 | 0 | 4389 | 45908 | #N/A | #N/A | #N/A | #N/A | #N/A | #N/A
0 |  | #VALUE! | #VALUE! | 0 | 0 | 0 | 4390 | 45909 | #N/A | #N/A | #N/A | #N/A | #N/A | #N/A
0 |  | #VALUE! | #VALUE! | 0 | 0 | 0 | 4391 | 45910 | #N/A | #N/A | #N/A | #N/A | #N/A | #N/A
0 |  | #VALUE! | #VALUE! | 0 | 0 | 0 | 4392 | 45911 | #N/A | #N/A | #N/A | #N/A | #N/A | #N/A
0 |  | #VALUE! | #VALUE! | 0 | 0 | 0 | 4393 | 45912 | #N/A | #N/A | #N/A | #N/A | #N/A | #N/A
0 |  | #VALUE! | #VALUE! | 0 | 0 | 0 | 4394 | 45913 | #N/A | #N/A | #N/A | #N/A | #N/A | #N/A
0 |  | #VALUE! | #VALUE! | 0 | 0 | 0 | 4395 | 45914 | #N/A | #N/A | #N/A | #N/A | #N/A | #N/A
0 |  | #VALUE! | #VALUE! | 0 | 0 | 0 | 4396 | 45915 | #N/A | #N/A | #N/A | #N/A | #N/A | #N/A
0 |  | #VALUE! | #VALUE! | 0 | 0 | 0 | 4397 | 45916 | #N/A | #N/A | #N/A | #N/A | #N/A | #N/A
0 |  | #VALUE! | #VALUE! | 0 | 0 | 0 | 4398 | 45917 | #N/A | #N/A | #N/A | #N/A | #N/A | #N/A
0 |  | #VALUE! | #VALUE! | 0 | 0 | 0 | 4399 | 45918 | #N/A | #N/A | #N/A | #N/A | #N/A | #N/A
0 |  | #VALUE! | #VALUE! | 0 | 0 | 0 | 4400 | 45919 | #N/A | #N/A | #N/A | #N/A | #N/A | #N/A
0 |  | #VALUE! | #VALUE! | 0 | 0 | 0 | 4401 | 45920 | #N/A | #N/A | #N/A | #N/A | #N/A | #N/A
0 |  | #VALUE! | #VALUE! | 0 | 0 | 0 | 4402 | 45921 | #N/A | #N/A | #N/A | #N/A | #N/A | #N/A
0 |  | #VALUE! | #VALUE! | 0 | 0 | 0 | 4403 | 45922 | #N/A | #N/A | #N/A | #N/A | #N/A | #N/A
0 |  | #VALUE! | #VALUE! | 0 | 0 | 0 | 4404 | 45923 | #N/A | #N/A | #N/A | #N/A | #N/A | #N/A
0 |  | #VALUE! | #VALUE! | 0 | 0 | 0 | 4405 | 45924 | #N/A | #N/A | #N/A | #N/A | #N/A | #N/A
0 |  | #VALUE! | #VALUE! | 0 | 0 | 0 | 4406 | 45925 | #N/A | #N/A | #N/A | #N/A | #N/A | #N/A
0 |  | #VALUE! | #VALUE! | 0 | 0 | 0 | 4407 | 45926 | #N/A | #N/A | #N/A | #N/A | #N/A | #N/A
0 |  | #VALUE! | #VALUE! | 0 | 0 | 0 | 4408 | 45927 | #N/A | #N/A | #N/A | #N/A | #N/A | #N/A
0 |  | #VALUE! | #VALUE! | 0 | 0 | 0 | 4409 | 45928 | #N/A | #N/A | #N/A | #N/A | #N/A | #N/A
0 |  | #VALUE! | #VALUE! | 0 | 0 | 0 | 4410 | 45929 | #N/A | #N/A | #N/A | #N/A | #N/A | #N/A
0 |  | #VALUE! | #VALUE! | 0 | 0 | 0 | 4411 | 45930 | #N/A | #N/A | #N/A | #N/A | #N/A | #N/A
0 |  | #VALUE! | #VALUE! | 0 | 0 | 0 | 4412 | 45931 | #N/A | #N/A | #N/A | #N/A | #N/A | #N/A
0 |  | #VALUE! | #VALUE! | 0 | 0 | 0 | 4413 | 45932 | #N/A | #N/A | #N/A | #N/A | #N/A | #N/A
0 |  | #VALUE! | #VALUE! | 0 | 0 | 0 | 4414 | 45933 | #N/A | #N/A | #N/A | #N/A | #N/A | #N/A
0 |  | #VALUE! | #VALUE! | 0 | 0 | 0 | 4415 | 45934 | #N/A | #N/A | #N/A | #N/A | #N/A | #N/A
0 |  | #VALUE! | #VALUE! | 0 | 0 | 0 | 4416 | 45935 | #N/A | #N/A | #N/A | #N/A | #N/A | #N/A
0 |  | #VALUE! | #VALUE! | 0 | 0 | 0 | 4417 | 45936 | #N/A | #N/A | #N/A | #N/A | #N/A | #N/A
0 |  | #VALUE! | #VALUE! | 0 | 0 | 0 | 4418 | 45937 | #N/A | #N/A | #N/A | #N/A | #N/A | #N/A
0 |  | #VALUE! | #VALUE! | 0 | 0 | 0 | 4419 | 45938 | #N/A | #N/A | #N/A | #N/A | #N/A | #N/A
0 |  | #VALUE! | #VALUE! | 0 | 0 | 0 | 4420 | 45939 | #N/A | #N/A | #N/A | #N/A | #N/A | #N/A
0 |  | #VALUE! | #VALUE! | 0 | 0 | 0 | 4421 | 45940 | #N/A | #N/A | #N/A | #N/A | #N/A | #N/A
0 |  | #VALUE! | #VALUE! | 0 | 0 | 0 | 4422 | 45941 | #N/A | #N/A | #N/A | #N/A | #N/A | #N/A
0 |  | #VALUE! | #VALUE! | 0 | 0 | 0 | 4423 | 45942 | #N/A | #N/A | #N/A | #N/A | #N/A | #N/A
0 |  | #VALUE! | #VALUE! | 0 | 0 | 0 | 4424 | 45943 | #N/A | #N/A | #N/A | #N/A | #N/A | #N/A
0 |  | #VALUE! | #VALUE! | 0 | 0 | 0 | 4425 | 45944 | #N/A | #N/A | #N/A | #N/A | #N/A | #N/A
0 |  | #VALUE! | #VALUE! | 0 | 0 | 0 | 4426 | 45945 | #N/A | #N/A | #N/A | #N/A | #N/A | #N/A
0 |  | #VALUE! | #VALUE! | 0 | 0 | 0 | 4427 | 45946 | #N/A | #N/A | #N/A | #N/A | #N/A | #N/A
0 |  | #VALUE! | #VALUE! | 0 | 0 | 0 | 4428 | 45947 | #N/A | #N/A | #N/A | #N/A | #N/A | #N/A
0 |  | #VALUE! | #VALUE! | 0 | 0 | 0 | 4429 | 45948 | #N/A | #N/A | #N/A | #N/A | #N/A | #N/A
0 |  | #VALUE! | #VALUE! | 0 | 0 | 0 | 4430 | 45949 | #N/A | #N/A | #N/A | #N/A | #N/A | #N/A
0 |  | #VALUE! | #VALUE! | 0 | 0 | 0 | 4431 | 45950 | #N/A | #N/A | #N/A | #N/A | #N/A | #N/A
0 |  | #VALUE! | #VALUE! | 0 | 0 | 0 | 4432 | 45951 | #N/A | #N/A | #N/A | #N/A | #N/A | #N/A
0 |  | #VALUE! | #VALUE! | 0 | 0 | 0 | 4433 | 45952 | #N/A | #N/A | #N/A | #N/A | #N/A | #N/A
0 |  | #VALUE! | #VALUE! | 0 | 0 | 0 | 4434 | 45953 | #N/A | #N/A | #N/A | #N/A | #N/A | #N/A
0 |  | #VALUE! | #VALUE! | 0 | 0 | 0 | 4435 | 45954 | #N/A | #N/A | #N/A | #N/A | #N/A | #N/A
0 |  | #VALUE! | #VALUE! | 0 | 0 | 0 | 4436 | 45955 | #N/A | #N/A | #N/A | #N/A | #N/A | #N/A
0 |  | #VALUE! | #VALUE! | 0 | 0 | 0 | 4437 | 45956 | #N/A | #N/A | #N/A | #N/A | #N/A | #N/A
0 |  | #VALUE! | #VALUE! | 0 | 0 | 0 | 4438 | 45957 | #N/A | #N/A | #N/A | #N/A | #N/A | #N/A
0 |  | #VALUE! | #VALUE! | 0 | 0 | 0 | 4439 | 45958 | #N/A | #N/A | #N/A | #N/A | #N/A | #N/A
0 |  | #VALUE! | #VALUE! | 0 | 0 | 0 | 4440 | 45959 | #N/A | #N/A | #N/A | #N/A | #N/A | #N/A
0 |  | #VALUE! | #VALUE! | 0 | 0 | 0 | 4441 | 45960 | #N/A | #N/A | #N/A | #N/A | #N/A | #N/A
0 |  | #VALUE! | #VALUE! | 0 | 0 | 0 | 4442 | 45961 | #N/A | #N/A | #N/A | #N/A | #N/A | #N/A
0 |  | #VALUE! | #VALUE! | 0 | 0 | 0 | 4443 | 45962 | #N/A | #N/A | #N/A | #N/A | #N/A | #N/A
0 |  | #VALUE! | #VALUE! | 0 | 0 | 0 | 4444 | 45963 | #N/A | #N/A | #N/A | #N/A | #N/A | #N/A
0 |  | #VALUE! | #VALUE! | 0 | 0 | 0 | 4445 | 45964 | #N/A | #N/A | #N/A | #N/A | #N/A | #N/A
0 |  | #VALUE! | #VALUE! | 0 | 0 | 0 | 4446 | 45965 | #N/A | #N/A | #N/A | #N/A | #N/A | #N/A
0 |  | #VALUE! | #VALUE! | 0 | 0 | 0 | 4447 | 45966 | #N/A | #N/A | #N/A | #N/A | #N/A | #N/A
0 |  | #VALUE! | #VALUE! | 0 | 0 | 0 | 4448 | 45967 | #N/A | #N/A | #N/A | #N/A | #N/A | #N/A
0 |  | #VALUE! | #VALUE! | 0 | 0 | 0 | 4449 | 45968 | #N/A | #N/A | #N/A | #N/A | #N/A | #N/A
0 |  | #VALUE! | #VALUE! | 0 | 0 | 0 | 4450 | 45969 | #N/A | #N/A | #N/A | #N/A | #N/A | #N/A
0 |  | #VALUE! | #VALUE! | 0 | 0 | 0 | 4451 | 45970 | #N/A | #N/A | #N/A | #N/A | #N/A | #N/A
0 |  | #VALUE! | #VALUE! | 0 | 0 | 0 | 4452 | 45971 | #N/A | #N/A | #N/A | #N/A | #N/A | #N/A
0 |  | #VALUE! | #VALUE! | 0 | 0 | 0 | 4453 | 45972 | #N/A | #N/A | #N/A | #N/A | #N/A | #N/A
0 |  | #VALUE! | #VALUE! | 0 | 0 | 0 | 4454 | 45973 | #N/A | #N/A | #N/A | #N/A | #N/A | #N/A
0 |  | #VALUE! | #VALUE! | 0 | 0 | 0 | 4455 | 45974 | #N/A | #N/A | #N/A | #N/A | #N/A | #N/A
0 |  | #VALUE! | #VALUE! | 0 | 0 | 0 | 4456 | 45975 | #N/A | #N/A | #N/A | #N/A | #N/A | #N/A
0 |  | #VALUE! | #VALUE! | 0 | 0 | 0 | 4457 | 45976 | #N/A | #N/A | #N/A | #N/A | #N/A | #N/A
0 |  | #VALUE! | #VALUE! | 0 | 0 | 0 | 4458 | 45977 | #N/A | #N/A | #N/A | #N/A | #N/A | #N/A
0 |  | #VALUE! | #VALUE! | 0 | 0 | 0 | 4459 | 45978 | #N/A | #N/A | #N/A | #N/A | #N/A | #N/A
0 |  | #VALUE! | #VALUE! | 0 | 0 | 0 | 4460 | 45979 | #N/A | #N/A | #N/A | #N/A | #N/A | #N/A
0 |  | #VALUE! | #VALUE! | 0 | 0 | 0 | 4461 | 45980 | #N/A | #N/A | #N/A | #N/A | #N/A | #N/A
0 |  | #VALUE! | #VALUE! | 0 | 0 | 0 | 4462 | 45981 | #N/A | #N/A | #N/A | #N/A | #N/A | #N/A
0 |  | #VALUE! | #VALUE! | 0 | 0 | 0 | 4463 | 45982 | #N/A | #N/A | #N/A | #N/A | #N/A | #N/A
0 |  | #VALUE! | #VALUE! | 0 | 0 | 0 | 4464 | 45983 | #N/A | #N/A | #N/A | #N/A | #N/A | #N/A
0 |  | #VALUE! | #VALUE! | 0 | 0 | 0 | 4465 | 45984 | #N/A | #N/A | #N/A | #N/A | #N/A | #N/A
0 |  | #VALUE! | #VALUE! | 0 | 0 | 0 | 4466 | 45985 | #N/A | #N/A | #N/A | #N/A | #N/A | #N/A
0 |  | #VALUE! | #VALUE! | 0 | 0 | 0 | 4467 | 45986 | #N/A | #N/A | #N/A | #N/A | #N/A | #N/A
0 |  | #VALUE! | #VALUE! | 0 | 0 | 0 | 4468 | 45987 | #N/A | #N/A | #N/A | #N/A | #N/A | #N/A
0 |  | #VALUE! | #VALUE! | 0 | 0 | 0 | 4469 | 45988 | #N/A | #N/A | #N/A | #N/A | #N/A | #N/A
0 |  | #VALUE! | #VALUE! | 0 | 0 | 0 | 4470 | 45989 | #N/A | #N/A | #N/A | #N/A | #N/A | #N/A
0 |  | #VALUE! | #VALUE! | 0 | 0 | 0 | 4471 | 45990 | #N/A | #N/A | #N/A | #N/A | #N/A | #N/A
0 |  | #VALUE! | #VALUE! | 0 | 0 | 0 | 4472 | 45991 | #N/A | #N/A | #N/A | #N/A | #N/A | #N/A
0 |  | #VALUE! | #VALUE! | 0 | 0 | 0 | 4473 | 45992 | #N/A | #N/A | #N/A | #N/A | #N/A | #N/A
0 |  | #VALUE! | #VALUE! | 0 | 0 | 0 | 4474 | 45993 | #N/A | #N/A | #N/A | #N/A | #N/A | #N/A
0 |  | #VALUE! | #VALUE! | 0 | 0 | 0 | 4475 | 45994 | #N/A | #N/A | #N/A | #N/A | #N/A | #N/A
0 |  | #VALUE! | #VALUE! | 0 | 0 | 0 | 4476 | 45995 | #N/A | #N/A | #N/A | #N/A | #N/A | #N/A
0 |  | #VALUE! | #VALUE! | 0 | 0 | 0 | 4477 | 45996 | #N/A | #N/A | #N/A | #N/A | #N/A | #N/A
0 |  | #VALUE! | #VALUE! | 0 | 0 | 0 | 4478 | 45997 | #N/A | #N/A | #N/A | #N/A | #N/A | #N/A
0 |  | #VALUE! | #VALUE! | 0 | 0 | 0 | 4479 | 45998 | #N/A | #N/A | #N/A | #N/A | #N/A | #N/A
0 |  | #VALUE! | #VALUE! | 0 | 0 | 0 | 4480 | 45999 | #N/A | #N/A | #N/A | #N/A | #N/A | #N/A
0 |  | #VALUE! | #VALUE! | 0 | 0 | 0 | 4481 | 46000 | #N/A | #N/A | #N/A | #N/A | #N/A | #N/A
0 |  | #VALUE! | #VALUE! | 0 | 0 | 0 | 4482 | 46001 | #N/A | #N/A | #N/A | #N/A | #N/A | #N/A
0 |  | #VALUE! | #VALUE! | 0 | 0 | 0 | 4483 | 46002 | #N/A | #N/A | #N/A | #N/A | #N/A | #N/A
0 |  | #VALUE! | #VALUE! | 0 | 0 | 0 | 4484 | 46003 | #N/A | #N/A | #N/A | #N/A | #N/A | #N/A
0 |  | #VALUE! | #VALUE! | 0 | 0 | 0 | 4485 | 46004 | #N/A | #N/A | #N/A | #N/A | #N/A | #N/A
0 |  | #VALUE! | #VALUE! | 0 | 0 | 0 | 4486 | 46005 | #N/A | #N/A | #N/A | #N/A | #N/A | #N/A
0 |  | #VALUE! | #VALUE! | 0 | 0 | 0 | 4487 | 46006 | #N/A | #N/A | #N/A | #N/A | #N/A | #N/A
0 |  | #VALUE! | #VALUE! | 0 | 0 | 0 | 4488 | 46007 | #N/A | #N/A | #N/A | #N/A | #N/A | #N/A
0 |  | #VALUE! | #VALUE! | 0 | 0 | 0 | 4489 | 46008 | #N/A | #N/A | #N/A | #N/A | #N/A | #N/A
0 |  | #VALUE! | #VALUE! | 0 | 0 | 0 | 4490 | 46009 | #N/A | #N/A | #N/A | #N/A | #N/A | #N/A
0 |  | #VALUE! | #VALUE! | 0 | 0 | 0 | 4491 | 46010 | #N/A | #N/A | #N/A | #N/A | #N/A | #N/A
0 |  | #VALUE! | #VALUE! | 0 | 0 | 0 | 4492 | 46011 | #N/A | #N/A | #N/A | #N/A | #N/A | #N/A
0 |  | #VALUE! | #VALUE! | 0 | 0 | 0 | 4493 | 46012 | #N/A | #N/A | #N/A | #N/A | #N/A | #N/A
0 |  | #VALUE! | #VALUE! | 0 | 0 | 0 | 4494 | 46013 | #N/A | #N/A | #N/A | #N/A | #N/A | #N/A
0 |  | #VALUE! | #VALUE! | 0 | 0 | 0 | 4495 | 46014 | #N/A | #N/A | #N/A | #N/A | #N/A | #N/A
0 |  | #VALUE! | #VALUE! | 0 | 0 | 0 | 4496 | 46015 | #N/A | #N/A | #N/A | #N/A | #N/A | #N/A
0 |  | #VALUE! | #VALUE! | 0 | 0 | 0 | 4497 | 46016 | #N/A | #N/A | #N/A | #N/A | #N/A | #N/A
0 |  | #VALUE! | #VALUE! | 0 | 0 | 0 | 4498 | 46017 | #N/A | #N/A | #N/A | #N/A | #N/A | #N/A
0 |  | #VALUE! | #VALUE! | 0 | 0 | 0 | 4499 | 46018 | #N/A | #N/A | #N/A | #N/A | #N/A | #N/A
0 |  | #VALUE! | #VALUE! | 0 | 0 | 0 | 4500 | 46019 | #N/A | #N/A | #N/A | #N/A | #N/A | #N/A
0 |  | #VALUE! | #VALUE! | 0 | 0 | 0 | 4501 | 46020 | #N/A | #N/A | #N/A | #N/A | #N/A | #N/A
0 |  | #VALUE! | #VALUE! | 0 | 0 | 0 | 4502 | 46021 | #N/A | #N/A | #N/A | #N/A | #N/A | #N/A
0 |  | #VALUE! | #VALUE! | 0 | 0 | 0 | 4503 | 46022 | #N/A | #N/A | #N/A | #N/A | #N/A | #N/A
0 |  | #VALUE! | #VALUE! | 0 | 0 | 0 | 4504 | 46023 | #N/A | #N/A | #N/A | #N/A | #N/A | #N/A
0 |  | #VALUE! | #VALUE! | 0 | 0 | 0 | 4505 | 46024 | #N/A | #N/A | #N/A | #N/A | #N/A | #N/A
0 |  | #VALUE! | #VALUE! | 0 | 0 | 0 | 4506 | 46025 | #N/A | #N/A | #N/A | #N/A | #N/A | #N/A
0 |  | #VALUE! | #VALUE! | 0 | 0 | 0 | 4507 | 46026 | #N/A | #N/A | #N/A | #N/A | #N/A | #N/A
0 |  | #VALUE! | #VALUE! | 0 | 0 | 0 | 4508 | 46027 | #N/A | #N/A | #N/A | #N/A | #N/A | #N/A
0 |  | #VALUE! | #VALUE! | 0 | 0 | 0 | 4509 | 46028 | #N/A | #N/A | #N/A | #N/A | #N/A | #N/A
0 |  | #VALUE! | #VALUE! | 0 | 0 | 0 | 4510 | 46029 | #N/A | #N/A | #N/A | #N/A | #N/A | #N/A
0 |  | #VALUE! | #VALUE! | 0 | 0 | 0 | 4511 | 46030 | #N/A | #N/A | #N/A | #N/A | #N/A | #N/A
0 |  | #VALUE! | #VALUE! | 0 | 0 | 0 | 4512 | 46031 | #N/A | #N/A | #N/A | #N/A | #N/A | #N/A
0 |  | #VALUE! | #VALUE! | 0 | 0 | 0 | 4513 | 46032 | #N/A | #N/A | #N/A | #N/A | #N/A | #N/A
0 |  | #VALUE! | #VALUE! | 0 | 0 | 0 | 4514 | 46033 | #N/A | #N/A | #N/A | #N/A | #N/A | #N/A
0 |  | #VALUE! | #VALUE! | 0 | 0 | 0 | 4515 | 46034 | #N/A | #N/A | #N/A | #N/A | #N/A | #N/A
0 |  | #VALUE! | #VALUE! | 0 | 0 | 0 | 4516 | 46035 | #N/A | #N/A | #N/A | #N/A | #N/A | #N/A
0 |  | #VALUE! | #VALUE! | 0 | 0 | 0 | 4517 | 46036 | #N/A | #N/A | #N/A | #N/A | #N/A | #N/A
0 |  | #VALUE! | #VALUE! | 0 | 0 | 0 | 4518 | 46037 | #N/A | #N/A | #N/A | #N/A | #N/A | #N/A
0 |  | #VALUE! | #VALUE! | 0 | 0 | 0 | 4519 | 46038 | #N/A | #N/A | #N/A | #N/A | #N/A | #N/A
0 |  | #VALUE! | #VALUE! | 0 | 0 | 0 | 4520 | 46039 | #N/A | #N/A | #N/A | #N/A | #N/A | #N/A
0 |  | #VALUE! | #VALUE! | 0 | 0 | 0 | 4521 | 46040 | #N/A | #N/A | #N/A | #N/A | #N/A | #N/A
0 |  | #VALUE! | #VALUE! | 0 | 0 | 0 | 4522 | 46041 | #N/A | #N/A | #N/A | #N/A | #N/A | #N/A
0 |  | #VALUE! | #VALUE! | 0 | 0 | 0 | 4523 | 46042 | #N/A | #N/A | #N/A | #N/A | #N/A | #N/A
0 |  | #VALUE! | #VALUE! | 0 | 0 | 0 | 4524 | 46043 | #N/A | #N/A | #N/A | #N/A | #N/A | #N/A
0 |  | #VALUE! | #VALUE! | 0 | 0 | 0 | 4525 | 46044 | #N/A | #N/A | #N/A | #N/A | #N/A | #N/A
0 |  | #VALUE! | #VALUE! | 0 | 0 | 0 | 4526 | 46045 | #N/A | #N/A | #N/A | #N/A | #N/A | #N/A
0 |  | #VALUE! | #VALUE! | 0 | 0 | 0 | 4527 | 46046 | #N/A | #N/A | #N/A | #N/A | #N/A | #N/A
0 |  | #VALUE! | #VALUE! | 0 | 0 | 0 | 4528 | 46047 | #N/A | #N/A | #N/A | #N/A | #N/A | #N/A
0 |  | #VALUE! | #VALUE! | 0 | 0 | 0 | 4529 | 46048 | #N/A | #N/A | #N/A | #N/A | #N/A | #N/A
0 |  | #VALUE! | #VALUE! | 0 | 0 | 0 | 4530 | 46049 | #N/A | #N/A | #N/A | #N/A | #N/A | #N/A
0 |  | #VALUE! | #VALUE! | 0 | 0 | 0 | 4531 | 46050 | #N/A | #N/A | #N/A | #N/A | #N/A | #N/A
0 |  | #VALUE! | #VALUE! | 0 | 0 | 0 | 4532 | 46051 | #N/A | #N/A | #N/A | #N/A | #N/A | #N/A
0 |  | #VALUE! | #VALUE! | 0 | 0 | 0 | 4533 | 46052 | #N/A | #N/A | #N/A | #N/A | #N/A | #N/A
0 |  | #VALUE! | #VALUE! | 0 | 0 | 0 | 4534 | 46053 | #N/A | #N/A | #N/A | #N/A | #N/A | #N/A
0 |  | #VALUE! | #VALUE! | 0 | 0 | 0 | 4535 | 46054 | #N/A | #N/A | #N/A | #N/A | #N/A | #N/A
0 |  | #VALUE! | #VALUE! | 0 | 0 | 0 | 4536 | 46055 | #N/A | #N/A | #N/A | #N/A | #N/A | #N/A
0 |  | #VALUE! | #VALUE! | 0 | 0 | 0 | 4537 | 46056 | #N/A | #N/A | #N/A | #N/A | #N/A | #N/A
0 |  | #VALUE! | #VALUE! | 0 | 0 | 0 | 4538 | 46057 | #N/A | #N/A | #N/A | #N/A | #N/A | #N/A
0 |  | #VALUE! | #VALUE! | 0 | 0 | 0 | 4539 | 46058 | #N/A | #N/A | #N/A | #N/A | #N/A | #N/A
0 |  | #VALUE! | #VALUE! | 0 | 0 | 0 | 4540 | 46059 | #N/A | #N/A | #N/A | #N/A | #N/A | #N/A
0 |  | #VALUE! | #VALUE! | 0 | 0 | 0 | 4541 | 46060 | #N/A | #N/A | #N/A | #N/A | #N/A | #N/A
0 |  | #VALUE! | #VALUE! | 0 | 0 | 0 | 4542 | 46061 | #N/A | #N/A | #N/A | #N/A | #N/A | #N/A
0 |  | #VALUE! | #VALUE! | 0 | 0 | 0 | 4543 | 46062 | #N/A | #N/A | #N/A | #N/A | #N/A | #N/A
0 |  | #VALUE! | #VALUE! | 0 | 0 | 0 | 4544 | 46063 | #N/A | #N/A | #N/A | #N/A | #N/A | #N/A
0 |  | #VALUE! | #VALUE! | 0 | 0 | 0 | 4545 | 46064 | #N/A | #N/A | #N/A | #N/A | #N/A | #N/A
0 |  | #VALUE! | #VALUE! | 0 | 0 | 0 | 4546 | 46065 | #N/A | #N/A | #N/A | #N/A | #N/A | #N/A
0 |  | #VALUE! | #VALUE! | 0 | 0 | 0 | 4547 | 46066 | #N/A | #N/A | #N/A | #N/A | #N/A | #N/A
0 |  | #VALUE! | #VALUE! | 0 | 0 | 0 | 4548 | 46067 | #N/A | #N/A | #N/A | #N/A | #N/A | #N/A
0 |  | #VALUE! | #VALUE! | 0 | 0 | 0 | 4549 | 46068 | #N/A | #N/A | #N/A | #N/A | #N/A | #N/A
0 |  | #VALUE! | #VALUE! | 0 | 0 | 0 | 4550 | 46069 | #N/A | #N/A | #N/A | #N/A | #N/A | #N/A
0 |  | #VALUE! | #VALUE! | 0 | 0 | 0 | 4551 | 46070 | #N/A | #N/A | #N/A | #N/A | #N/A | #N/A
0 |  | #VALUE! | #VALUE! | 0 | 0 | 0 | 4552 | 46071 | #N/A | #N/A | #N/A | #N/A | #N/A | #N/A
0 |  | #VALUE! | #VALUE! | 0 | 0 | 0 | 4553 | 46072 | #N/A | #N/A | #N/A | #N/A | #N/A | #N/A
0 |  | #VALUE! | #VALUE! | 0 | 0 | 0 | 4554 | 46073 | #N/A | #N/A | #N/A | #N/A | #N/A | #N/A
0 |  | #VALUE! | #VALUE! | 0 | 0 | 0 | 4555 | 46074 | #N/A | #N/A | #N/A | #N/A | #N/A | #N/A
0 |  | #VALUE! | #VALUE! | 0 | 0 | 0 | 4556 | 46075 | #N/A | #N/A | #N/A | #N/A | #N/A | #N/A
0 |  | #VALUE! | #VALUE! | 0 | 0 | 0 | 4557 | 46076 | #N/A | #N/A | #N/A | #N/A | #N/A | #N/A
0 |  | #VALUE! | #VALUE! | 0 | 0 | 0 | 4558 | 46077 | #N/A | #N/A | #N/A | #N/A | #N/A | #N/A
0 |  | #VALUE! | #VALUE! | 0 | 0 | 0 | 4559 | 46078 | #N/A | #N/A | #N/A | #N/A | #N/A | #N/A
0 |  | #VALUE! | #VALUE! | 0 | 0 | 0 | 4560 | 46079 | #N/A | #N/A | #N/A | #N/A | #N/A | #N/A
0 |  | #VALUE! | #VALUE! | 0 | 0 | 0 | 4561 | 46080 | #N/A | #N/A | #N/A | #N/A | #N/A | #N/A
0 |  | #VALUE! | #VALUE! | 0 | 0 | 0 | 4562 | 46081 | #N/A | #N/A | #N/A | #N/A | #N/A | #N/A
0 |  | #VALUE! | #VALUE! | 0 | 0 | 0 | 4563 | 46082 | #N/A | #N/A | #N/A | #N/A | #N/A | #N/A
0 |  | #VALUE! | #VALUE! | 0 | 0 | 0 | 4564 | 46083 | #N/A | #N/A | #N/A | #N/A | #N/A | #N/A
0 |  | #VALUE! | #VALUE! | 0 | 0 | 0 | 4565 | 46084 | #N/A | #N/A | #N/A | #N/A | #N/A | #N/A
0 |  | #VALUE! | #VALUE! | 0 | 0 | 0 | 4566 | 46085 | #N/A | #N/A | #N/A | #N/A | #N/A | #N/A
0 |  | #VALUE! | #VALUE! | 0 | 0 | 0 | 4567 | 46086 | #N/A | #N/A | #N/A | #N/A | #N/A | #N/A
0 |  | #VALUE! | #VALUE! | 0 | 0 | 0 | 4568 | 46087 | #N/A | #N/A | #N/A | #N/A | #N/A | #N/A
0 |  | #VALUE! | #VALUE! | 0 | 0 | 0 | 4569 | 46088 | #N/A | #N/A | #N/A | #N/A | #N/A | #N/A
0 |  | #VALUE! | #VALUE! | 0 | 0 | 0 | 4570 | 46089 | #N/A | #N/A | #N/A | #N/A | #N/A | #N/A
0 |  | #VALUE! | #VALUE! | 0 | 0 | 0 | 4571 | 46090 | #N/A | #N/A | #N/A | #N/A | #N/A | #N/A
0 |  | #VALUE! | #VALUE! | 0 | 0 | 0 | 4572 | 46091 | #N/A | #N/A | #N/A | #N/A | #N/A | #N/A
0 |  | #VALUE! | #VALUE! | 0 | 0 | 0 | 4573 | 46092 | #N/A | #N/A | #N/A | #N/A | #N/A | #N/A
0 |  | #VALUE! | #VALUE! | 0 | 0 | 0 | 4574 | 46093 | #N/A | #N/A | #N/A | #N/A | #N/A | #N/A
0 |  | #VALUE! | #VALUE! | 0 | 0 | 0 | 4575 | 46094 | #N/A | #N/A | #N/A | #N/A | #N/A | #N/A
0 |  | #VALUE! | #VALUE! | 0 | 0 | 0 | 4576 | 46095 | #N/A | #N/A | #N/A | #N/A | #N/A | #N/A
0 |  | #VALUE! | #VALUE! | 0 | 0 | 0 | 4577 | 46096 | #N/A | #N/A | #N/A | #N/A | #N/A | #N/A
0 |  | #VALUE! | #VALUE! | 0 | 0 | 0 | 4578 | 46097 | #N/A | #N/A | #N/A | #N/A | #N/A | #N/A
0 |  | #VALUE! | #VALUE! | 0 | 0 | 0 | 4579 | 46098 | #N/A | #N/A | #N/A | #N/A | #N/A | #N/A
0 |  | #VALUE! | #VALUE! | 0 | 0 | 0 | 4580 | 46099 | #N/A | #N/A | #N/A | #N/A | #N/A | #N/A
0 |  | #VALUE! | #VALUE! | 0 | 0 | 0 | 4581 | 46100 | #N/A | #N/A | #N/A | #N/A | #N/A | #N/A
0 |  | #VALUE! | #VALUE! | 0 | 0 | 0 | 4582 | 46101 | #N/A | #N/A | #N/A | #N/A | #N/A | #N/A
0 |  | #VALUE! | #VALUE! | 0 | 0 | 0 | 4583 | 46102 | #N/A | #N/A | #N/A | #N/A | #N/A | #N/A
0 |  | #VALUE! | #VALUE! | 0 | 0 | 0 | 4584 | 46103 | #N/A | #N/A | #N/A | #N/A | #N/A | #N/A
0 |  | #VALUE! | #VALUE! | 0 | 0 | 0 | 4585 | 46104 | #N/A | #N/A | #N/A | #N/A | #N/A | #N/A
0 |  | #VALUE! | #VALUE! | 0 | 0 | 0 | 4586 | 46105 | #N/A | #N/A | #N/A | #N/A | #N/A | #N/A
0 |  | #VALUE! | #VALUE! | 0 | 0 | 0 | 4587 | 46106 | #N/A | #N/A | #N/A | #N/A | #N/A | #N/A
0 |  | #VALUE! | #VALUE! | 0 | 0 | 0 | 4588 | 46107 | #N/A | #N/A | #N/A | #N/A | #N/A | #N/A
0 |  | #VALUE! | #VALUE! | 0 | 0 | 0 | 4589 | 46108 | #N/A | #N/A | #N/A | #N/A | #N/A | #N/A
0 |  | #VALUE! | #VALUE! | 0 | 0 | 0 | 4590 | 46109 | #N/A | #N/A | #N/A | #N/A | #N/A | #N/A
0 |  | #VALUE! | #VALUE! | 0 | 0 | 0 | 4591 | 46110 | #N/A | #N/A | #N/A | #N/A | #N/A | #N/A
0 |  | #VALUE! | #VALUE! | 0 | 0 | 0 | 4592 | 46111 | #N/A | #N/A | #N/A | #N/A | #N/A | #N/A
0 |  | #VALUE! | #VALUE! | 0 | 0 | 0 | 4593 | 46112 | #N/A | #N/A | #N/A | #N/A | #N/A | #N/A
0 |  | #VALUE! | #VALUE! | 0 | 0 | 0 | 4594 | 46113 | #N/A | #N/A | #N/A | #N/A | #N/A | #N/A
0 |  | #VALUE! | #VALUE! | 0 | 0 | 0 | 4595 | 46114 | #N/A | #N/A | #N/A | #N/A | #N/A | #N/A
0 |  | #VALUE! | #VALUE! | 0 | 0 | 0 | 4596 | 46115 | #N/A | #N/A | #N/A | #N/A | #N/A | #N/A
0 |  | #VALUE! | #VALUE! | 0 | 0 | 0 | 4597 | 46116 | #N/A | #N/A | #N/A | #N/A | #N/A | #N/A
0 |  | #VALUE! | #VALUE! | 0 | 0 | 0 | 4598 | 46117 | #N/A | #N/A | #N/A | #N/A | #N/A | #N/A
0 |  | #VALUE! | #VALUE! | 0 | 0 | 0 | 4599 | 46118 | #N/A | #N/A | #N/A | #N/A | #N/A | #N/A
0 |  | #VALUE! | #VALUE! | 0 | 0 | 0 | 4600 | 46119 | #N/A | #N/A | #N/A | #N/A | #N/A | #N/A
0 |  | #VALUE! | #VALUE! | 0 | 0 | 0 | 4601 | 46120 | #N/A | #N/A | #N/A | #N/A | #N/A | #N/A
0 |  | #VALUE! | #VALUE! | 0 | 0 | 0 | 4602 | 46121 | #N/A | #N/A | #N/A | #N/A | #N/A | #N/A
0 |  | #VALUE! | #VALUE! | 0 | 0 | 0 | 4603 | 46122 | #N/A | #N/A | #N/A | #N/A | #N/A | #N/A
0 |  | #VALUE! | #VALUE! | 0 | 0 | 0 | 4604 | 46123 | #N/A | #N/A | #N/A | #N/A | #N/A | #N/A
0 |  | #VALUE! | #VALUE! | 0 | 0 | 0 | 4605 | 46124 | #N/A | #N/A | #N/A | #N/A | #N/A | #N/A
0 |  | #VALUE! | #VALUE! | 0 | 0 | 0 | 4606 | 46125 | #N/A | #N/A | #N/A | #N/A | #N/A | #N/A
0 |  | #VALUE! | #VALUE! | 0 | 0 | 0 | 4607 | 46126 | #N/A | #N/A | #N/A | #N/A | #N/A | #N/A
0 |  | #VALUE! | #VALUE! | 0 | 0 | 0 | 4608 | 46127 | #N/A | #N/A | #N/A | #N/A | #N/A | #N/A
0 |  | #VALUE! | #VALUE! | 0 | 0 | 0 | 4609 | 46128 | #N/A | #N/A | #N/A | #N/A | #N/A | #N/A
0 |  | #VALUE! | #VALUE! | 0 | 0 | 0 | 4610 | 46129 | #N/A | #N/A | #N/A | #N/A | #N/A | #N/A
0 |  | #VALUE! | #VALUE! | 0 | 0 | 0 | 4611 | 46130 | #N/A | #N/A | #N/A | #N/A | #N/A | #N/A
0 |  | #VALUE! | #VALUE! | 0 | 0 | 0 | 4612 | 46131 | #N/A | #N/A | #N/A | #N/A | #N/A | #N/A
0 |  | #VALUE! | #VALUE! | 0 | 0 | 0 | 4613 | 46132 | #N/A | #N/A | #N/A | #N/A | #N/A | #N/A
0 |  | #VALUE! | #VALUE! | 0 | 0 | 0 | 4614 | 46133 | #N/A | #N/A | #N/A | #N/A | #N/A | #N/A
0 |  | #VALUE! | #VALUE! | 0 | 0 | 0 | 4615 | 46134 | #N/A | #N/A | #N/A | #N/A | #N/A | #N/A
0 |  | #VALUE! | #VALUE! | 0 | 0 | 0 | 4616 | 46135 | #N/A | #N/A | #N/A | #N/A | #N/A | #N/A
0 |  | #VALUE! | #VALUE! | 0 | 0 | 0 | 4617 | 46136 | #N/A | #N/A | #N/A | #N/A | #N/A | #N/A
0 |  | #VALUE! | #VALUE! | 0 | 0 | 0 | 4618 | 46137 | #N/A | #N/A | #N/A | #N/A | #N/A | #N/A
0 |  | #VALUE! | #VALUE! | 0 | 0 | 0 | 4619 | 46138 | #N/A | #N/A | #N/A | #N/A | #N/A | #N/A
0 |  | #VALUE! | #VALUE! | 0 | 0 | 0 | 4620 | 46139 | #N/A | #N/A | #N/A | #N/A | #N/A | #N/A
0 |  | #VALUE! | #VALUE! | 0 | 0 | 0 | 4621 | 46140 | #N/A | #N/A | #N/A | #N/A | #N/A | #N/A
0 |  | #VALUE! | #VALUE! | 0 | 0 | 0 | 4622 | 46141 | #N/A | #N/A | #N/A | #N/A | #N/A | #N/A
0 |  | #VALUE! | #VALUE! | 0 | 0 | 0 | 4623 | 46142 | #N/A | #N/A | #N/A | #N/A | #N/A | #N/A
0 |  | #VALUE! | #VALUE! | 0 | 0 | 0 | 4624 | 46143 | #N/A | #N/A | #N/A | #N/A | #N/A | #N/A
0 |  | #VALUE! | #VALUE! | 0 | 0 | 0 | 4625 | 46144 | #N/A | #N/A | #N/A | #N/A | #N/A | #N/A
0 |  | #VALUE! | #VALUE! | 0 | 0 | 0 | 4626 | 46145 | #N/A | #N/A | #N/A | #N/A | #N/A | #N/A
0 |  | #VALUE! | #VALUE! | 0 | 0 | 0 | 4627 | 46146 | #N/A | #N/A | #N/A | #N/A | #N/A | #N/A
0 |  | #VALUE! | #VALUE! | 0 | 0 | 0 | 4628 | 46147 | #N/A | #N/A | #N/A | #N/A | #N/A | #N/A
0 |  | #VALUE! | #VALUE! | 0 | 0 | 0 | 4629 | 46148 | #N/A | #N/A | #N/A | #N/A | #N/A | #N/A
0 |  | #VALUE! | #VALUE! | 0 | 0 | 0 | 4630 | 46149 | #N/A | #N/A | #N/A | #N/A | #N/A | #N/A
0 |  | #VALUE! | #VALUE! | 0 | 0 | 0 | 4631 | 46150 | #N/A | #N/A | #N/A | #N/A | #N/A | #N/A
0 |  | #VALUE! | #VALUE! | 0 | 0 | 0 | 4632 | 46151 | #N/A | #N/A | #N/A | #N/A | #N/A | #N/A
0 |  | #VALUE! | #VALUE! | 0 | 0 | 0 | 4633 | 46152 | #N/A | #N/A | #N/A | #N/A | #N/A | #N/A
0 |  | #VALUE! | #VALUE! | 0 | 0 | 0 | 4634 | 46153 | #N/A | #N/A | #N/A | #N/A | #N/A | #N/A
0 |  | #VALUE! | #VALUE! | 0 | 0 | 0 | 4635 | 46154 | #N/A | #N/A | #N/A | #N/A | #N/A | #N/A
0 |  | #VALUE! | #VALUE! | 0 | 0 | 0 | 4636 | 46155 | #N/A | #N/A | #N/A | #N/A | #N/A | #N/A
0 |  | #VALUE! | #VALUE! | 0 | 0 | 0 | 4637 | 46156 | #N/A | #N/A | #N/A | #N/A | #N/A | #N/A
0 |  | #VALUE! | #VALUE! | 0 | 0 | 0 | 4638 | 46157 | #N/A | #N/A | #N/A | #N/A | #N/A | #N/A
0 |  | #VALUE! | #VALUE! | 0 | 0 | 0 | 4639 | 46158 | #N/A | #N/A | #N/A | #N/A | #N/A | #N/A
0 |  | #VALUE! | #VALUE! | 0 | 0 | 0 | 4640 | 46159 | #N/A | #N/A | #N/A | #N/A | #N/A | #N/A
0 |  | #VALUE! | #VALUE! | 0 | 0 | 0 | 4641 | 46160 | #N/A | #N/A | #N/A | #N/A | #N/A | #N/A
0 |  | #VALUE! | #VALUE! | 0 | 0 | 0 | 4642 | 46161 | #N/A | #N/A | #N/A | #N/A | #N/A | #N/A
0 |  | #VALUE! | #VALUE! | 0 | 0 | 0 | 4643 | 46162 | #N/A | #N/A | #N/A | #N/A | #N/A | #N/A
0 |  | #VALUE! | #VALUE! | 0 | 0 | 0 | 4644 | 46163 | #N/A | #N/A | #N/A | #N/A | #N/A | #N/A
0 |  | #VALUE! | #VALUE! | 0 | 0 | 0 | 4645 | 46164 | #N/A | #N/A | #N/A | #N/A | #N/A | #N/A
0 |  | #VALUE! | #VALUE! | 0 | 0 | 0 | 4646 | 46165 | #N/A | #N/A | #N/A | #N/A | #N/A | #N/A
0 |  | #VALUE! | #VALUE! | 0 | 0 | 0 | 4647 | 46166 | #N/A | #N/A | #N/A | #N/A | #N/A | #N/A
0 |  | #VALUE! | #VALUE! | 0 | 0 | 0 | 4648 | 46167 | #N/A | #N/A | #N/A | #N/A | #N/A | #N/A
0 |  | #VALUE! | #VALUE! | 0 | 0 | 0 | 4649 | 46168 | #N/A | #N/A | #N/A | #N/A | #N/A | #N/A
0 |  | #VALUE! | #VALUE! | 0 | 0 | 0 | 4650 | 46169 | #N/A | #N/A | #N/A | #N/A | #N/A | #N/A
0 |  | #VALUE! | #VALUE! | 0 | 0 | 0 | 4651 | 46170 | #N/A | #N/A | #N/A | #N/A | #N/A | #N/A
0 |  | #VALUE! | #VALUE! | 0 | 0 | 0 | 4652 | 46171 | #N/A | #N/A | #N/A | #N/A | #N/A | #N/A
0 |  | #VALUE! | #VALUE! | 0 | 0 | 0 | 4653 | 46172 | #N/A | #N/A | #N/A | #N/A | #N/A | #N/A
0 |  | #VALUE! | #VALUE! | 0 | 0 | 0 | 4654 | 46173 | #N/A | #N/A | #N/A | #N/A | #N/A | #N/A
0 |  | #VALUE! | #VALUE! | 0 | 0 | 0 | 4655 | 46174 | #N/A | #N/A | #N/A | #N/A | #N/A | #N/A
0 |  | #VALUE! | #VALUE! | 0 | 0 | 0 | 4656 | 46175 | #N/A | #N/A | #N/A | #N/A | #N/A | #N/A
0 |  | #VALUE! | #VALUE! | 0 | 0 | 0 | 4657 | 46176 | #N/A | #N/A | #N/A | #N/A | #N/A | #N/A
0 |  | #VALUE! | #VALUE! | 0 | 0 | 0 | 4658 | 46177 | #N/A | #N/A | #N/A | #N/A | #N/A | #N/A
0 |  | #VALUE! | #VALUE! | 0 | 0 | 0 | 4659 | 46178 | #N/A | #N/A | #N/A | #N/A | #N/A | #N/A
0 |  | #VALUE! | #VALUE! | 0 | 0 | 0 | 4660 | 46179 | #N/A | #N/A | #N/A | #N/A | #N/A | #N/A
0 |  | #VALUE! | #VALUE! | 0 | 0 | 0 | 4661 | 46180 | #N/A | #N/A | #N/A | #N/A | #N/A | #N/A
0 |  | #VALUE! | #VALUE! | 0 | 0 | 0 | 4662 | 46181 | #N/A | #N/A | #N/A | #N/A | #N/A | #N/A
0 |  | #VALUE! | #VALUE! | 0 | 0 | 0 | 4663 | 46182 | #N/A | #N/A | #N/A | #N/A | #N/A | #N/A
0 |  | #VALUE! | #VALUE! | 0 | 0 | 0 | 4664 | 46183 | #N/A | #N/A | #N/A | #N/A | #N/A | #N/A
0 |  | #VALUE! | #VALUE! | 0 | 0 | 0 | 4665 | 46184 | #N/A | #N/A | #N/A | #N/A | #N/A | #N/A
0 |  | #VALUE! | #VALUE! | 0 | 0 | 0 | 4666 | 46185 | #N/A | #N/A | #N/A | #N/A | #N/A | #N/A
0 |  | #VALUE! | #VALUE! | 0 | 0 | 0 | 4667 | 46186 | #N/A | #N/A | #N/A | #N/A | #N/A | #N/A
0 |  | #VALUE! | #VALUE! | 0 | 0 | 0 | 4668 | 46187 | #N/A | #N/A | #N/A | #N/A | #N/A | #N/A
0 |  | #VALUE! | #VALUE! | 0 | 0 | 0 | 4669 | 46188 | #N/A | #N/A | #N/A | #N/A | #N/A | #N/A
0 |  | #VALUE! | #VALUE! | 0 | 0 | 0 | 4670 | 46189 | #N/A | #N/A | #N/A | #N/A | #N/A | #N/A
0 |  | #VALUE! | #VALUE! | 0 | 0 | 0 | 4671 | 46190 | #N/A | #N/A | #N/A | #N/A | #N/A | #N/A
0 |  | #VALUE! | #VALUE! | 0 | 0 | 0 | 4672 | 46191 | #N/A | #N/A | #N/A | #N/A | #N/A | #N/A
0 |  | #VALUE! | #VALUE! | 0 | 0 | 0 | 4673 | 46192 | #N/A | #N/A | #N/A | #N/A | #N/A | #N/A
0 |  | #VALUE! | #VALUE! | 0 | 0 | 0 | 4674 | 46193 | #N/A | #N/A | #N/A | #N/A | #N/A | #N/A
0 |  | #VALUE! | #VALUE! | 0 | 0 | 0 | 4675 | 46194 | #N/A | #N/A | #N/A | #N/A | #N/A | #N/A
0 |  | #VALUE! | #VALUE! | 0 | 0 | 0 | 4676 | 46195 | #N/A | #N/A | #N/A | #N/A | #N/A | #N/A
0 |  | #VALUE! | #VALUE! | 0 | 0 | 0 | 4677 | 46196 | #N/A | #N/A | #N/A | #N/A | #N/A | #N/A
0 |  | #VALUE! | #VALUE! | 0 | 0 | 0 | 4678 | 46197 | #N/A | #N/A | #N/A | #N/A | #N/A | #N/A
0 |  | #VALUE! | #VALUE! | 0 | 0 | 0 | 4679 | 46198 | #N/A | #N/A | #N/A | #N/A | #N/A | #N/A
0 |  | #VALUE! | #VALUE! | 0 | 0 | 0 | 4680 | 46199 | #N/A | #N/A | #N/A | #N/A | #N/A | #N/A
0 |  | #VALUE! | #VALUE! | 0 | 0 | 0 | 4681 | 46200 | #N/A | #N/A | #N/A | #N/A | #N/A | #N/A
0 |  | #VALUE! | #VALUE! | 0 | 0 | 0 | 4682 | 46201 | #N/A | #N/A | #N/A | #N/A | #N/A | #N/A
0 |  | #VALUE! | #VALUE! | 0 | 0 | 0 | 4683 | 46202 | #N/A | #N/A | #N/A | #N/A | #N/A | #N/A
0 |  | #VALUE! | #VALUE! | 0 | 0 | 0 | 4684 | 46203 | #N/A | #N/A | #N/A | #N/A | #N/A | #N/A
0 |  | #VALUE! | #VALUE! | 0 | 0 | 0 | 4685 | 46204 | #N/A | #N/A | #N/A | #N/A | #N/A | #N/A
0 |  | #VALUE! | #VALUE! | 0 | 0 | 0 | 4686 | 46205 | #N/A | #N/A | #N/A | #N/A | #N/A | #N/A
0 |  | #VALUE! | #VALUE! | 0 | 0 | 0 | 4687 | 46206 | #N/A | #N/A | #N/A | #N/A | #N/A | #N/A
0 |  | #VALUE! | #VALUE! | 0 | 0 | 0 | 4688 | 46207 | #N/A | #N/A | #N/A | #N/A | #N/A | #N/A
0 |  | #VALUE! | #VALUE! | 0 | 0 | 0 | 4689 | 46208 | #N/A | #N/A | #N/A | #N/A | #N/A | #N/A
0 |  | #VALUE! | #VALUE! | 0 | 0 | 0 | 4690 | 46209 | #N/A | #N/A | #N/A | #N/A | #N/A | #N/A
0 |  | #VALUE! | #VALUE! | 0 | 0 | 0 | 4691 | 46210 | #N/A | #N/A | #N/A | #N/A | #N/A | #N/A
0 |  | #VALUE! | #VALUE! | 0 | 0 | 0 | 4692 | 46211 | #N/A | #N/A | #N/A | #N/A | #N/A | #N/A
0 |  | #VALUE! | #VALUE! | 0 | 0 | 0 | 4693 | 46212 | #N/A | #N/A | #N/A | #N/A | #N/A | #N/A
0 |  | #VALUE! | #VALUE! | 0 | 0 | 0 | 4694 | 46213 | #N/A | #N/A | #N/A | #N/A | #N/A | #N/A
0 |  | #VALUE! | #VALUE! | 0 | 0 | 0 | 4695 | 46214 | #N/A | #N/A | #N/A | #N/A | #N/A | #N/A
0 |  | #VALUE! | #VALUE! | 0 | 0 | 0 | 4696 | 46215 | #N/A | #N/A | #N/A | #N/A | #N/A | #N/A
0 |  | #VALUE! | #VALUE! | 0 | 0 | 0 | 4697 | 46216 | #N/A | #N/A | #N/A | #N/A | #N/A | #N/A
0 |  | #VALUE! | #VALUE! | 0 | 0 | 0 | 4698 | 46217 | #N/A | #N/A | #N/A | #N/A | #N/A | #N/A
0 |  | #VALUE! | #VALUE! | 0 | 0 | 0 | 4699 | 46218 | #N/A | #N/A | #N/A | #N/A | #N/A | #N/A
0 |  | #VALUE! | #VALUE! | 0 | 0 | 0 | 4700 | 46219 | #N/A | #N/A | #N/A | #N/A | #N/A | #N/A
0 |  | #VALUE! | #VALUE! | 0 | 0 | 0 | 4701 | 46220 | #N/A | #N/A | #N/A | #N/A | #N/A | #N/A
0 |  | #VALUE! | #VALUE! | 0 | 0 | 0 | 4702 | 46221 | #N/A | #N/A | #N/A | #N/A | #N/A | #N/A
0 |  | #VALUE! | #VALUE! | 0 | 0 | 0 | 4703 | 46222 | #N/A | #N/A | #N/A | #N/A | #N/A | #N/A
0 |  | #VALUE! | #VALUE! | 0 | 0 | 0 | 4704 | 46223 | #N/A | #N/A | #N/A | #N/A | #N/A | #N/A
0 |  | #VALUE! | #VALUE! | 0 | 0 | 0 | 4705 | 46224 | #N/A | #N/A | #N/A | #N/A | #N/A | #N/A
0 |  | #VALUE! | #VALUE! | 0 | 0 | 0 | 4706 | 46225 | #N/A | #N/A | #N/A | #N/A | #N/A | #N/A
0 |  | #VALUE! | #VALUE! | 0 | 0 | 0 | 4707 | 46226 | #N/A | #N/A | #N/A | #N/A | #N/A | #N/A
0 |  | #VALUE! | #VALUE! | 0 | 0 | 0 | 4708 | 46227 | #N/A | #N/A | #N/A | #N/A | #N/A | #N/A
0 |  | #VALUE! | #VALUE! | 0 | 0 | 0 | 4709 | 46228 | #N/A | #N/A | #N/A | #N/A | #N/A | #N/A
0 |  | #VALUE! | #VALUE! | 0 | 0 | 0 | 4710 | 46229 | #N/A | #N/A | #N/A | #N/A | #N/A | #N/A
0 |  | #VALUE! | #VALUE! | 0 | 0 | 0 | 4711 | 46230 | #N/A | #N/A | #N/A | #N/A | #N/A | #N/A
0 |  | #VALUE! | #VALUE! | 0 | 0 | 0 | 4712 | 46231 | #N/A | #N/A | #N/A | #N/A | #N/A | #N/A
0 |  | #VALUE! | #VALUE! | 0 | 0 | 0 | 4713 | 46232 | #N/A | #N/A | #N/A | #N/A | #N/A | #N/A
0 |  | #VALUE! | #VALUE! | 0 | 0 | 0 | 4714 | 46233 | #N/A | #N/A | #N/A | #N/A | #N/A | #N/A
0 |  | #VALUE! | #VALUE! | 0 | 0 | 0 | 4715 | 46234 | #N/A | #N/A | #N/A | #N/A | #N/A | #N/A
0 |  | #VALUE! | #VALUE! | 0 | 0 | 0 | 4716 | 46235 | #N/A | #N/A | #N/A | #N/A | #N/A | #N/A
0 |  | #VALUE! | #VALUE! | 0 | 0 | 0 | 4717 | 46236 | #N/A | #N/A | #N/A | #N/A | #N/A | #N/A
0 |  | #VALUE! | #VALUE! | 0 | 0 | 0 | 4718 | 46237 | #N/A | #N/A | #N/A | #N/A | #N/A | #N/A
0 |  | #VALUE! | #VALUE! | 0 | 0 | 0 | 4719 | 46238 | #N/A | #N/A | #N/A | #N/A | #N/A | #N/A
0 |  | #VALUE! | #VALUE! | 0 | 0 | 0 | 4720 | 46239 | #N/A | #N/A | #N/A | #N/A | #N/A | #N/A
0 |  | #VALUE! | #VALUE! | 0 | 0 | 0 | 4721 | 46240 | #N/A | #N/A | #N/A | #N/A | #N/A | #N/A
0 |  | #VALUE! | #VALUE! | 0 | 0 | 0 | 4722 | 46241 | #N/A | #N/A | #N/A | #N/A | #N/A | #N/A
0 |  | #VALUE! | #VALUE! | 0 | 0 | 0 | 4723 | 46242 | #N/A | #N/A | #N/A | #N/A | #N/A | #N/A
0 |  | #VALUE! | #VALUE! | 0 | 0 | 0 | 4724 | 46243 | #N/A | #N/A | #N/A | #N/A | #N/A | #N/A
0 |  | #VALUE! | #VALUE! | 0 | 0 | 0 | 4725 | 46244 | #N/A | #N/A | #N/A | #N/A | #N/A | #N/A
0 |  | #VALUE! | #VALUE! | 0 | 0 | 0 | 4726 | 46245 | #N/A | #N/A | #N/A | #N/A | #N/A | #N/A
0 |  | #VALUE! | #VALUE! | 0 | 0 | 0 | 4727 | 46246 | #N/A | #N/A | #N/A | #N/A | #N/A | #N/A
0 |  | #VALUE! | #VALUE! | 0 | 0 | 0 | 4728 | 46247 | #N/A | #N/A | #N/A | #N/A | #N/A | #N/A
0 |  | #VALUE! | #VALUE! | 0 | 0 | 0 | 4729 | 46248 | #N/A | #N/A | #N/A | #N/A | #N/A | #N/A
0 |  | #VALUE! | #VALUE! | 0 | 0 | 0 | 4730 | 46249 | #N/A | #N/A | #N/A | #N/A | #N/A | #N/A
0 |  | #VALUE! | #VALUE! | 0 | 0 | 0 | 4731 | 46250 | #N/A | #N/A | #N/A | #N/A | #N/A | #N/A
0 |  | #VALUE! | #VALUE! | 0 | 0 | 0 | 4732 | 46251 | #N/A | #N/A | #N/A | #N/A | #N/A | #N/A
0 |  | #VALUE! | #VALUE! | 0 | 0 | 0 | 4733 | 46252 | #N/A | #N/A | #N/A | #N/A | #N/A | #N/A
0 |  | #VALUE! | #VALUE! | 0 | 0 | 0 | 4734 | 46253 | #N/A | #N/A | #N/A | #N/A | #N/A | #N/A
0 |  | #VALUE! | #VALUE! | 0 | 0 | 0 | 4735 | 46254 | #N/A | #N/A | #N/A | #N/A | #N/A | #N/A
0 |  | #VALUE! | #VALUE! | 0 | 0 | 0 | 4736 | 46255 | #N/A | #N/A | #N/A | #N/A | #N/A | #N/A
0 |  | #VALUE! | #VALUE! | 0 | 0 | 0 | 4737 | 46256 | #N/A | #N/A | #N/A | #N/A | #N/A | #N/A
0 |  | #VALUE! | #VALUE! | 0 | 0 | 0 | 4738 | 46257 | #N/A | #N/A | #N/A | #N/A | #N/A | #N/A
0 |  | #VALUE! | #VALUE! | 0 | 0 | 0 | 4739 | 46258 | #N/A | #N/A | #N/A | #N/A | #N/A | #N/A
0 |  | #VALUE! | #VALUE! | 0 | 0 | 0 | 4740 | 46259 | #N/A | #N/A | #N/A | #N/A | #N/A | #N/A
0 |  | #VALUE! | #VALUE! | 0 | 0 | 0 | 4741 | 46260 | #N/A | #N/A | #N/A | #N/A | #N/A | #N/A
0 |  | #VALUE! | #VALUE! | 0 | 0 | 0 | 4742 | 46261 | #N/A | #N/A | #N/A | #N/A | #N/A | #N/A
0 |  | #VALUE! | #VALUE! | 0 | 0 | 0 | 4743 | 46262 | #N/A | #N/A | #N/A | #N/A | #N/A | #N/A
0 |  | #VALUE! | #VALUE! | 0 | 0 | 0 | 4744 | 46263 | #N/A | #N/A | #N/A | #N/A | #N/A | #N/A
0 |  | #VALUE! | #VALUE! | 0 | 0 | 0 | 4745 | 46264 | #N/A | #N/A | #N/A | #N/A | #N/A | #N/A
0 |  | #VALUE! | #VALUE! | 0 | 0 | 0 | 4746 | 46265 | #N/A | #N/A | #N/A | #N/A | #N/A | #N/A
0 |  | #VALUE! | #VALUE! | 0 | 0 | 0 | 4747 | 46266 | #N/A | #N/A | #N/A | #N/A | #N/A | #N/A
0 |  | #VALUE! | #VALUE! | 0 | 0 | 0 | 4748 | 46267 | #N/A | #N/A | #N/A | #N/A | #N/A | #N/A
0 |  | #VALUE! | #VALUE! | 0 | 0 | 0 | 4749 | 46268 | #N/A | #N/A | #N/A | #N/A | #N/A | #N/A
0 |  | #VALUE! | #VALUE! | 0 | 0 | 0 | 4750 | 46269 | #N/A | #N/A | #N/A | #N/A | #N/A | #N/A
0 |  | #VALUE! | #VALUE! | 0 | 0 | 0 | 4751 | 46270 | #N/A | #N/A | #N/A | #N/A | #N/A | #N/A
0 |  | #VALUE! | #VALUE! | 0 | 0 | 0 | 4752 | 46271 | #N/A | #N/A | #N/A | #N/A | #N/A | #N/A
0 |  | #VALUE! | #VALUE! | 0 | 0 | 0 | 4753 | 46272 | #N/A | #N/A | #N/A | #N/A | #N/A | #N/A
0 |  | #VALUE! | #VALUE! | 0 | 0 | 0 | 4754 | 46273 | #N/A | #N/A | #N/A | #N/A | #N/A | #N/A
0 |  | #VALUE! | #VALUE! | 0 | 0 | 0 | 4755 | 46274 | #N/A | #N/A | #N/A | #N/A | #N/A | #N/A
0 |  | #VALUE! | #VALUE! | 0 | 0 | 0 | 4756 | 46275 | #N/A | #N/A | #N/A | #N/A | #N/A | #N/A
0 |  | #VALUE! | #VALUE! | 0 | 0 | 0 | 4757 | 46276 | #N/A | #N/A | #N/A | #N/A | #N/A | #N/A
0 |  | #VALUE! | #VALUE! | 0 | 0 | 0 | 4758 | 46277 | #N/A | #N/A | #N/A | #N/A | #N/A | #N/A
0 |  | #VALUE! | #VALUE! | 0 | 0 | 0 | 4759 | 46278 | #N/A | #N/A | #N/A | #N/A | #N/A | #N/A
0 |  | #VALUE! | #VALUE! | 0 | 0 | 0 | 4760 | 46279 | #N/A | #N/A | #N/A | #N/A | #N/A | #N/A
0 |  | #VALUE! | #VALUE! | 0 | 0 | 0 | 4761 | 46280 | #N/A | #N/A | #N/A | #N/A | #N/A | #N/A
0 |  | #VALUE! | #VALUE! | 0 | 0 | 0 | 4762 | 46281 | #N/A | #N/A | #N/A | #N/A | #N/A | #N/A
0 |  | #VALUE! | #VALUE! | 0 | 0 | 0 | 4763 | 46282 | #N/A | #N/A | #N/A | #N/A | #N/A | #N/A
0 |  | #VALUE! | #VALUE! | 0 | 0 | 0 | 4764 | 46283 | #N/A | #N/A | #N/A | #N/A | #N/A | #N/A
0 |  | #VALUE! | #VALUE! | 0 | 0 | 0 | 4765 | 46284 | #N/A | #N/A | #N/A | #N/A | #N/A | #N/A
0 |  | #VALUE! | #VALUE! | 0 | 0 | 0 | 4766 | 46285 | #N/A | #N/A | #N/A | #N/A | #N/A | #N/A
0 |  | #VALUE! | #VALUE! | 0 | 0 | 0 | 4767 | 46286 | #N/A | #N/A | #N/A | #N/A | #N/A | #N/A
0 |  | #VALUE! | #VALUE! | 0 | 0 | 0 | 4768 | 46287 | #N/A | #N/A | #N/A | #N/A | #N/A | #N/A
0 |  | #VALUE! | #VALUE! | 0 | 0 | 0 | 4769 | 46288 | #N/A | #N/A | #N/A | #N/A | #N/A | #N/A
0 |  | #VALUE! | #VALUE! | 0 | 0 | 0 | 4770 | 46289 | #N/A | #N/A | #N/A | #N/A | #N/A | #N/A
0 |  | #VALUE! | #VALUE! | 0 | 0 | 0 | 4771 | 46290 | #N/A | #N/A | #N/A | #N/A | #N/A | #N/A
0 |  | #VALUE! | #VALUE! | 0 | 0 | 0 | 4772 | 46291 | #N/A | #N/A | #N/A | #N/A | #N/A | #N/A
0 |  | #VALUE! | #VALUE! | 0 | 0 | 0 | 4773 | 46292 | #N/A | #N/A | #N/A | #N/A | #N/A | #N/A
0 |  | #VALUE! | #VALUE! | 0 | 0 | 0 | 4774 | 46293 | #N/A | #N/A | #N/A | #N/A | #N/A | #N/A
0 |  | #VALUE! | #VALUE! | 0 | 0 | 0 | 4775 | 46294 | #N/A | #N/A | #N/A | #N/A | #N/A | #N/A
0 |  | #VALUE! | #VALUE! | 0 | 0 | 0 | 4776 | 46295 | #N/A | #N/A | #N/A | #N/A | #N/A | #N/A
0 |  | #VALUE! | #VALUE! | 0 | 0 | 0 | 4777 | 46296 | #N/A | #N/A | #N/A | #N/A | #N/A | #N/A
0 |  | #VALUE! | #VALUE! | 0 | 0 | 0 | 4778 | 46297 | #N/A | #N/A | #N/A | #N/A | #N/A | #N/A
0 |  | #VALUE! | #VALUE! | 0 | 0 | 0 | 4779 | 46298 | #N/A | #N/A | #N/A | #N/A | #N/A | #N/A
0 |  | #VALUE! | #VALUE! | 0 | 0 | 0 | 4780 | 46299 | #N/A | #N/A | #N/A | #N/A | #N/A | #N/A
0 |  | #VALUE! | #VALUE! | 0 | 0 | 0 | 4781 | 46300 | #N/A | #N/A | #N/A | #N/A | #N/A | #N/A
0 |  | #VALUE! | #VALUE! | 0 | 0 | 0 | 4782 | 46301 | #N/A | #N/A | #N/A | #N/A | #N/A | #N/A
0 |  | #VALUE! | #VALUE! | 0 | 0 | 0 | 4783 | 46302 | #N/A | #N/A | #N/A | #N/A | #N/A | #N/A
0 |  | #VALUE! | #VALUE! | 0 | 0 | 0 | 4784 | 46303 | #N/A | #N/A | #N/A | #N/A | #N/A | #N/A
0 |  | #VALUE! | #VALUE! | 0 | 0 | 0 | 4785 | 46304 | #N/A | #N/A | #N/A | #N/A | #N/A | #N/A
0 |  | #VALUE! | #VALUE! | 0 | 0 | 0 | 4786 | 46305 | #N/A | #N/A | #N/A | #N/A | #N/A | #N/A
0 |  | #VALUE! | #VALUE! | 0 | 0 | 0 | 4787 | 46306 | #N/A | #N/A | #N/A | #N/A | #N/A | #N/A
0 |  | #VALUE! | #VALUE! | 0 | 0 | 0 | 4788 | 46307 | #N/A | #N/A | #N/A | #N/A | #N/A | #N/A
0 |  | #VALUE! | #VALUE! | 0 | 0 | 0 | 4789 | 46308 | #N/A | #N/A | #N/A | #N/A | #N/A | #N/A
0 |  | #VALUE! | #VALUE! | 0 | 0 | 0 | 4790 | 46309 | #N/A | #N/A | #N/A | #N/A | #N/A | #N/A
0 |  | #VALUE! | #VALUE! | 0 | 0 | 0 | 4791 | 46310 | #N/A | #N/A | #N/A | #N/A | #N/A | #N/A
0 |  | #VALUE! | #VALUE! | 0 | 0 | 0 | 4792 | 46311 | #N/A | #N/A | #N/A | #N/A | #N/A | #N/A
0 |  | #VALUE! | #VALUE! | 0 | 0 | 0 | 4793 | 46312 | #N/A | #N/A | #N/A | #N/A | #N/A | #N/A
0 |  | #VALUE! | #VALUE! | 0 | 0 | 0 | 4794 | 46313 | #N/A | #N/A | #N/A | #N/A | #N/A | #N/A
0 |  | #VALUE! | #VALUE! | 0 | 0 | 0 | 4795 | 46314 | #N/A | #N/A | #N/A | #N/A | #N/A | #N/A
0 |  | #VALUE! | #VALUE! | 0 | 0 | 0 | 4796 | 46315 | #N/A | #N/A | #N/A | #N/A | #N/A | #N/A
0 |  | #VALUE! | #VALUE! | 0 | 0 | 0 | 4797 | 46316 | #N/A | #N/A | #N/A | #N/A | #N/A | #N/A
0 |  | #VALUE! | #VALUE! | 0 | 0 | 0 | 4798 | 46317 | #N/A | #N/A | #N/A | #N/A | #N/A | #N/A
0 |  | #VALUE! | #VALUE! | 0 | 0 | 0 | 4799 | 46318 | #N/A | #N/A | #N/A | #N/A | #N/A | #N/A
0 |  | #VALUE! | #VALUE! | 0 | 0 | 0 | 4800 | 46319 | #N/A | #N/A | #N/A | #N/A | #N/A | #N/A
0 |  | #VALUE! | #VALUE! | 0 | 0 | 0 | 4801 | 46320 | #N/A | #N/A | #N/A | #N/A | #N/A | #N/A
0 |  | #VALUE! | #VALUE! | 0 | 0 | 0 | 4802 | 46321 | #N/A | #N/A | #N/A | #N/A | #N/A | #N/A
0 |  | #VALUE! | #VALUE! | 0 | 0 | 0 | 4803 | 46322 | #N/A | #N/A | #N/A | #N/A | #N/A | #N/A
0 |  | #VALUE! | #VALUE! | 0 | 0 | 0 | 4804 | 46323 | #N/A | #N/A | #N/A | #N/A | #N/A | #N/A
0 |  | #VALUE! | #VALUE! | 0 | 0 | 0 | 4805 | 46324 | #N/A | #N/A | #N/A | #N/A | #N/A | #N/A
0 |  | #VALUE! | #VALUE! | 0 | 0 | 0 | 4806 | 46325 | #N/A | #N/A | #N/A | #N/A | #N/A | #N/A
0 |  | #VALUE! | #VALUE! | 0 | 0 | 0 | 4807 | 46326 | #N/A | #N/A | #N/A | #N/A | #N/A | #N/A
0 |  | #VALUE! | #VALUE! | 0 | 0 | 0 | 4808 | 46327 | #N/A | #N/A | #N/A | #N/A | #N/A | #N/A
0 |  | #VALUE! | #VALUE! | 0 | 0 | 0 | 4809 | 46328 | #N/A | #N/A | #N/A | #N/A | #N/A | #N/A
0 |  | #VALUE! | #VALUE! | 0 | 0 | 0 | 4810 | 46329 | #N/A | #N/A | #N/A | #N/A | #N/A | #N/A
0 |  | #VALUE! | #VALUE! | 0 | 0 | 0 | 4811 | 46330 | #N/A | #N/A | #N/A | #N/A | #N/A | #N/A
0 |  | #VALUE! | #VALUE! | 0 | 0 | 0 | 4812 | 46331 | #N/A | #N/A | #N/A | #N/A | #N/A | #N/A
0 |  | #VALUE! | #VALUE! | 0 | 0 | 0 | 4813 | 46332 | #N/A | #N/A | #N/A | #N/A | #N/A | #N/A
0 |  | #VALUE! | #VALUE! | 0 | 0 | 0 | 4814 | 46333 | #N/A | #N/A | #N/A | #N/A | #N/A | #N/A
0 |  | #VALUE! | #VALUE! | 0 | 0 | 0 | 4815 | 46334 | #N/A | #N/A | #N/A | #N/A | #N/A | #N/A
0 |  | #VALUE! | #VALUE! | 0 | 0 | 0 | 4816 | 46335 | #N/A | #N/A | #N/A | #N/A | #N/A | #N/A
0 |  | #VALUE! | #VALUE! | 0 | 0 | 0 | 4817 | 46336 | #N/A | #N/A | #N/A | #N/A | #N/A | #N/A
0 |  | #VALUE! | #VALUE! | 0 | 0 | 0 | 4818 | 46337 | #N/A | #N/A | #N/A | #N/A | #N/A | #N/A
0 |  | #VALUE! | #VALUE! | 0 | 0 | 0 | 4819 | 46338 | #N/A | #N/A | #N/A | #N/A | #N/A | #N/A
0 |  | #VALUE! | #VALUE! | 0 | 0 | 0 | 4820 | 46339 | #N/A | #N/A | #N/A | #N/A | #N/A | #N/A
0 |  | #VALUE! | #VALUE! | 0 | 0 | 0 | 4821 | 46340 | #N/A | #N/A | #N/A | #N/A | #N/A | #N/A
0 |  | #VALUE! | #VALUE! | 0 | 0 | 0 | 4822 | 46341 | #N/A | #N/A | #N/A | #N/A | #N/A | #N/A
0 |  | #VALUE! | #VALUE! | 0 | 0 | 0 | 4823 | 46342 | #N/A | #N/A | #N/A | #N/A | #N/A | #N/A
0 |  | #VALUE! | #VALUE! | 0 | 0 | 0 | 4824 | 46343 | #N/A | #N/A | #N/A | #N/A | #N/A | #N/A
0 |  | #VALUE! | #VALUE! | 0 | 0 | 0 | 4825 | 46344 | #N/A | #N/A | #N/A | #N/A | #N/A | #N/A
0 |  | #VALUE! | #VALUE! | 0 | 0 | 0 | 4826 | 46345 | #N/A | #N/A | #N/A | #N/A | #N/A | #N/A
0 |  | #VALUE! | #VALUE! | 0 | 0 | 0 | 4827 | 46346 | #N/A | #N/A | #N/A | #N/A | #N/A | #N/A
0 |  | #VALUE! | #VALUE! | 0 | 0 | 0 | 4828 | 46347 | #N/A | #N/A | #N/A | #N/A | #N/A | #N/A
0 |  | #VALUE! | #VALUE! | 0 | 0 | 0 | 4829 | 46348 | #N/A | #N/A | #N/A | #N/A | #N/A | #N/A
0 |  | #VALUE! | #VALUE! | 0 | 0 | 0 | 4830 | 46349 | #N/A | #N/A | #N/A | #N/A | #N/A | #N/A
0 |  | #VALUE! | #VALUE! | 0 | 0 | 0 | 4831 | 46350 | #N/A | #N/A | #N/A | #N/A | #N/A | #N/A
0 |  | #VALUE! | #VALUE! | 0 | 0 | 0 | 4832 | 46351 | #N/A | #N/A | #N/A | #N/A | #N/A | #N/A
0 |  | #VALUE! | #VALUE! | 0 | 0 | 0 | 4833 | 46352 | #N/A | #N/A | #N/A | #N/A | #N/A | #N/A
0 |  | #VALUE! | #VALUE! | 0 | 0 | 0 | 4834 | 46353 | #N/A | #N/A | #N/A | #N/A | #N/A | #N/A
0 |  | #VALUE! | #VALUE! | 0 | 0 | 0 | 4835 | 46354 | #N/A | #N/A | #N/A | #N/A | #N/A | #N/A
0 |  | #VALUE! | #VALUE! | 0 | 0 | 0 | 4836 | 46355 | #N/A | #N/A | #N/A | #N/A | #N/A | #N/A
0 |  | #VALUE! | #VALUE! | 0 | 0 | 0 | 4837 | 46356 | #N/A | #N/A | #N/A | #N/A | #N/A | #N/A
0 |  | #VALUE! | #VALUE! | 0 | 0 | 0 | 4838 | 46357 | #N/A | #N/A | #N/A | #N/A | #N/A | #N/A
0 |  | #VALUE! | #VALUE! | 0 | 0 | 0 | 4839 | 46358 | #N/A | #N/A | #N/A | #N/A | #N/A | #N/A
0 |  | #VALUE! | #VALUE! | 0 | 0 | 0 | 4840 | 46359 | #N/A | #N/A | #N/A | #N/A | #N/A | #N/A
0 |  | #VALUE! | #VALUE! | 0 | 0 | 0 | 4841 | 46360 | #N/A | #N/A | #N/A | #N/A | #N/A | #N/A
0 |  | #VALUE! | #VALUE! | 0 | 0 | 0 | 4842 | 46361 | #N/A | #N/A | #N/A | #N/A | #N/A | #N/A
0 |  | #VALUE! | #VALUE! | 0 | 0 | 0 | 4843 | 46362 | #N/A | #N/A | #N/A | #N/A | #N/A | #N/A
0 |  | #VALUE! | #VALUE! | 0 | 0 | 0 | 4844 | 46363 | #N/A | #N/A | #N/A | #N/A | #N/A | #N/A
0 |  | #VALUE! | #VALUE! | 0 | 0 | 0 | 4845 | 46364 | #N/A | #N/A | #N/A | #N/A | #N/A | #N/A
0 |  | #VALUE! | #VALUE! | 0 | 0 | 0 | 4846 | 46365 | #N/A | #N/A | #N/A | #N/A | #N/A | #N/A
0 |  | #VALUE! | #VALUE! | 0 | 0 | 0 | 4847 | 46366 | #N/A | #N/A | #N/A | #N/A | #N/A | #N/A
0 |  | #VALUE! | #VALUE! | 0 | 0 | 0 | 4848 | 46367 | #N/A | #N/A | #N/A | #N/A | #N/A | #N/A
0 |  | #VALUE! | #VALUE! | 0 | 0 | 0 | 4849 | 46368 | #N/A | #N/A | #N/A | #N/A | #N/A | #N/A
0 |  | #VALUE! | #VALUE! | 0 | 0 | 0 | 4850 | 46369 | #N/A | #N/A | #N/A | #N/A | #N/A | #N/A
0 |  | #VALUE! | #VALUE! | 0 | 0 | 0 | 4851 | 46370 | #N/A | #N/A | #N/A | #N/A | #N/A | #N/A
0 |  | #VALUE! | #VALUE! | 0 | 0 | 0 | 4852 | 46371 | #N/A | #N/A | #N/A | #N/A | #N/A | #N/A
0 |  | #VALUE! | #VALUE! | 0 | 0 | 0 | 4853 | 46372 | #N/A | #N/A | #N/A | #N/A | #N/A | #N/A
0 |  | #VALUE! | #VALUE! | 0 | 0 | 0 | 4854 | 46373 | #N/A | #N/A | #N/A | #N/A | #N/A | #N/A
0 |  | #VALUE! | #VALUE! | 0 | 0 | 0 | 4855 | 46374 | #N/A | #N/A | #N/A | #N/A | #N/A | #N/A
0 |  | #VALUE! | #VALUE! | 0 | 0 | 0 | 4856 | 46375 | #N/A | #N/A | #N/A | #N/A | #N/A | #N/A
0 |  | #VALUE! | #VALUE! | 0 | 0 | 0 | 4857 | 46376 | #N/A | #N/A | #N/A | #N/A | #N/A | #N/A
0 |  | #VALUE! | #VALUE! | 0 | 0 | 0 | 4858 | 46377 | #N/A | #N/A | #N/A | #N/A | #N/A | #N/A
0 |  | #VALUE! | #VALUE! | 0 | 0 | 0 | 4859 | 46378 | #N/A | #N/A | #N/A | #N/A | #N/A | #N/A
0 |  | #VALUE! | #VALUE! | 0 | 0 | 0 | 4860 | 46379 | #N/A | #N/A | #N/A | #N/A | #N/A | #N/A
0 |  | #VALUE! | #VALUE! | 0 | 0 | 0 | 4861 | 46380 | #N/A | #N/A | #N/A | #N/A | #N/A | #N/A
0 |  | #VALUE! | #VALUE! | 0 | 0 | 0 | 4862 | 46381 | #N/A | #N/A | #N/A | #N/A | #N/A | #N/A
0 |  | #VALUE! | #VALUE! | 0 | 0 | 0 | 4863 | 46382 | #N/A | #N/A | #N/A | #N/A | #N/A | #N/A
0 |  | #VALUE! | #VALUE! | 0 | 0 | 0 | 4864 | 46383 | #N/A | #N/A | #N/A | #N/A | #N/A | #N/A
0 |  | #VALUE! | #VALUE! | 0 | 0 | 0 | 4865 | 46384 | #N/A | #N/A | #N/A | #N/A | #N/A | #N/A
0 |  | #VALUE! | #VALUE! | 0 | 0 | 0 | 4866 | 46385 | #N/A | #N/A | #N/A | #N/A | #N/A | #N/A
0 |  | #VALUE! | #VALUE! | 0 | 0 | 0 | 4867 | 46386 | #N/A | #N/A | #N/A | #N/A | #N/A | #N/A
0 |  | #VALUE! | #VALUE! | 0 | 0 | 0 | 4868 | 46387 | #N/A | #N/A | #N/A | #N/A | #N/A | #N/A
0 |  | #VALUE! | #VALUE! | 0 | 0 | 0 | 4869 | 46388 | #N/A | #N/A | #N/A | #N/A | #N/A | #N/A
0 |  | #VALUE! | #VALUE! | 0 | 0 | 0 | 4870 | 46389 | #N/A | #N/A | #N/A | #N/A | #N/A | #N/A
0 |  | #VALUE! | #VALUE! | 0 | 0 | 0 | 4871 | 46390 | #N/A | #N/A | #N/A | #N/A | #N/A | #N/A
0 |  | #VALUE! | #VALUE! | 0 | 0 | 0 | 4872 | 46391 | #N/A | #N/A | #N/A | #N/A | #N/A | #N/A
0 |  | #VALUE! | #VALUE! | 0 | 0 | 0 | 4873 | 46392 | #N/A | #N/A | #N/A | #N/A | #N/A | #N/A
0 |  | #VALUE! | #VALUE! | 0 | 0 | 0 | 4874 | 46393 | #N/A | #N/A | #N/A | #N/A | #N/A | #N/A
0 |  | #VALUE! | #VALUE! | 0 | 0 | 0 | 4875 | 46394 | #N/A | #N/A | #N/A | #N/A | #N/A | #N/A
0 |  | #VALUE! | #VALUE! | 0 | 0 | 0 | 4876 | 46395 | #N/A | #N/A | #N/A | #N/A | #N/A | #N/A
0 |  | #VALUE! | #VALUE! | 0 | 0 | 0 | 4877 | 46396 | #N/A | #N/A | #N/A | #N/A | #N/A | #N/A
0 |  | #VALUE! | #VALUE! | 0 | 0 | 0 | 4878 | 46397 | #N/A | #N/A | #N/A | #N/A | #N/A | #N/A
0 |  | #VALUE! | #VALUE! | 0 | 0 | 0 | 4879 | 46398 | #N/A | #N/A | #N/A | #N/A | #N/A | #N/A
0 |  | #VALUE! | #VALUE! | 0 | 0 | 0 | 4880 | 46399 | #N/A | #N/A | #N/A | #N/A | #N/A | #N/A
0 |  | #VALUE! | #VALUE! | 0 | 0 | 0 | 4881 | 46400 | #N/A | #N/A | #N/A | #N/A | #N/A | #N/A
0 |  | #VALUE! | #VALUE! | 0 | 0 | 0 | 4882 | 46401 | #N/A | #N/A | #N/A | #N/A | #N/A | #N/A
0 |  | #VALUE! | #VALUE! | 0 | 0 | 0 | 4883 | 46402 | #N/A | #N/A | #N/A | #N/A | #N/A | #N/A
0 |  | #VALUE! | #VALUE! | 0 | 0 | 0 | 4884 | 46403 | #N/A | #N/A | #N/A | #N/A | #N/A | #N/A
0 |  | #VALUE! | #VALUE! | 0 | 0 | 0 | 4885 | 46404 | #N/A | #N/A | #N/A | #N/A | #N/A | #N/A
0 |  | #VALUE! | #VALUE! | 0 | 0 | 0 | 4886 | 46405 | #N/A | #N/A | #N/A | #N/A | #N/A | #N/A
0 |  | #VALUE! | #VALUE! | 0 | 0 | 0 | 4887 | 46406 | #N/A | #N/A | #N/A | #N/A | #N/A | #N/A
0 |  | #VALUE! | #VALUE! | 0 | 0 | 0 | 4888 | 46407 | #N/A | #N/A | #N/A | #N/A | #N/A | #N/A
0 |  | #VALUE! | #VALUE! | 0 | 0 | 0 | 4889 | 46408 | #N/A | #N/A | #N/A | #N/A | #N/A | #N/A
0 |  | #VALUE! | #VALUE! | 0 | 0 | 0 | 4890 | 46409 | #N/A | #N/A | #N/A | #N/A | #N/A | #N/A
0 |  | #VALUE! | #VALUE! | 0 | 0 | 0 | 4891 | 46410 | #N/A | #N/A | #N/A | #N/A | #N/A | #N/A
0 |  | #VALUE! | #VALUE! | 0 | 0 | 0 | 4892 | 46411 | #N/A | #N/A | #N/A | #N/A | #N/A | #N/A
0 |  | #VALUE! | #VALUE! | 0 | 0 | 0 | 4893 | 46412 | #N/A | #N/A | #N/A | #N/A | #N/A | #N/A
0 |  | #VALUE! | #VALUE! | 0 | 0 | 0 | 4894 | 46413 | #N/A | #N/A | #N/A | #N/A | #N/A | #N/A
0 |  | #VALUE! | #VALUE! | 0 | 0 | 0 | 4895 | 46414 | #N/A | #N/A | #N/A | #N/A | #N/A | #N/A
0 |  | #VALUE! | #VALUE! | 0 | 0 | 0 | 4896 | 46415 | #N/A | #N/A | #N/A | #N/A | #N/A | #N/A
0 |  | #VALUE! | #VALUE! | 0 | 0 | 0 | 4897 | 46416 | #N/A | #N/A | #N/A | #N/A | #N/A | #N/A
0 |  | #VALUE! | #VALUE! | 0 | 0 | 0 | 4898 | 46417 | #N/A | #N/A | #N/A | #N/A | #N/A | #N/A
0 |  | #VALUE! | #VALUE! | 0 | 0 | 0 | 4899 | 46418 | #N/A | #N/A | #N/A | #N/A | #N/A | #N/A
0 |  | #VALUE! | #VALUE! | 0 | 0 | 0 | 4900 | 46419 | #N/A | #N/A | #N/A | #N/A | #N/A | #N/A
0 |  | #VALUE! | #VALUE! | 0 | 0 | 0 | 4901 | 46420 | #N/A | #N/A | #N/A | #N/A | #N/A | #N/A
0 |  | #VALUE! | #VALUE! | 0 | 0 | 0 | 4902 | 46421 | #N/A | #N/A | #N/A | #N/A | #N/A | #N/A
0 |  | #VALUE! | #VALUE! | 0 | 0 | 0 | 4903 | 46422 | #N/A | #N/A | #N/A | #N/A | #N/A | #N/A
0 |  | #VALUE! | #VALUE! | 0 | 0 | 0 | 4904 | 46423 | #N/A | #N/A | #N/A | #N/A | #N/A | #N/A
0 |  | #VALUE! | #VALUE! | 0 | 0 | 0 | 4905 | 46424 | #N/A | #N/A | #N/A | #N/A | #N/A | #N/A
0 |  | #VALUE! | #VALUE! | 0 | 0 | 0 | 4906 | 46425 | #N/A | #N/A | #N/A | #N/A | #N/A | #N/A
0 |  | #VALUE! | #VALUE! | 0 | 0 | 0 | 4907 | 46426 | #N/A | #N/A | #N/A | #N/A | #N/A | #N/A
0 |  | #VALUE! | #VALUE! | 0 | 0 | 0 | 4908 | 46427 | #N/A | #N/A | #N/A | #N/A | #N/A | #N/A
0 |  | #VALUE! | #VALUE! | 0 | 0 | 0 | 4909 | 46428 | #N/A | #N/A | #N/A | #N/A | #N/A | #N/A
0 |  | #VALUE! | #VALUE! | 0 | 0 | 0 | 4910 | 46429 | #N/A | #N/A | #N/A | #N/A | #N/A | #N/A
0 |  | #VALUE! | #VALUE! | 0 | 0 | 0 | 4911 | 46430 | #N/A | #N/A | #N/A | #N/A | #N/A | #N/A
0 |  | #VALUE! | #VALUE! | 0 | 0 | 0 | 4912 | 46431 | #N/A | #N/A | #N/A | #N/A | #N/A | #N/A
0 |  | #VALUE! | #VALUE! | 0 | 0 | 0 | 4913 | 46432 | #N/A | #N/A | #N/A | #N/A | #N/A | #N/A
0 |  | #VALUE! | #VALUE! | 0 | 0 | 0 | 4914 | 46433 | #N/A | #N/A | #N/A | #N/A | #N/A | #N/A
0 |  | #VALUE! | #VALUE! | 0 | 0 | 0 | 4915 | 46434 | #N/A | #N/A | #N/A | #N/A | #N/A | #N/A
0 |  | #VALUE! | #VALUE! | 0 | 0 | 0 | 4916 | 46435 | #N/A | #N/A | #N/A | #N/A | #N/A | #N/A
0 |  | #VALUE! | #VALUE! | 0 | 0 | 0 | 4917 | 46436 | #N/A | #N/A | #N/A | #N/A | #N/A | #N/A
0 |  | #VALUE! | #VALUE! | 0 | 0 | 0 | 4918 | 46437 | #N/A | #N/A | #N/A | #N/A | #N/A | #N/A
0 |  | #VALUE! | #VALUE! | 0 | 0 | 0 | 4919 | 46438 | #N/A | #N/A | #N/A | #N/A | #N/A | #N/A
0 |  | #VALUE! | #VALUE! | 0 | 0 | 0 | 4920 | 46439 | #N/A | #N/A | #N/A | #N/A | #N/A | #N/A
0 |  | #VALUE! | #VALUE! | 0 | 0 | 0 | 4921 | 46440 | #N/A | #N/A | #N/A | #N/A | #N/A | #N/A
0 |  | #VALUE! | #VALUE! | 0 | 0 | 0 | 4922 | 46441 | #N/A | #N/A | #N/A | #N/A | #N/A | #N/A
0 |  | #VALUE! | #VALUE! | 0 | 0 | 0 | 4923 | 46442 | #N/A | #N/A | #N/A | #N/A | #N/A | #N/A
0 |  | #VALUE! | #VALUE! | 0 | 0 | 0 | 4924 | 46443 | #N/A | #N/A | #N/A | #N/A | #N/A | #N/A
0 |  | #VALUE! | #VALUE! | 0 | 0 | 0 | 4925 | 46444 | #N/A | #N/A | #N/A | #N/A | #N/A | #N/A
0 |  | #VALUE! | #VALUE! | 0 | 0 | 0 | 4926 | 46445 | #N/A | #N/A | #N/A | #N/A | #N/A | #N/A
0 |  | #VALUE! | #VALUE! | 0 | 0 | 0 | 4927 | 46446 | #N/A | #N/A | #N/A | #N/A | #N/A | #N/A
0 |  | #VALUE! | #VALUE! | 0 | 0 | 0 | 4928 | 46447 | #N/A | #N/A | #N/A | #N/A | #N/A | #N/A
0 |  | #VALUE! | #VALUE! | 0 | 0 | 0 | 4929 | 46448 | #N/A | #N/A | #N/A | #N/A | #N/A | #N/A
0 |  | #VALUE! | #VALUE! | 0 | 0 | 0 | 4930 | 46449 | #N/A | #N/A | #N/A | #N/A | #N/A | #N/A
0 |  | #VALUE! | #VALUE! | 0 | 0 | 0 | 4931 | 46450 | #N/A | #N/A | #N/A | #N/A | #N/A | #N/A
0 |  | #VALUE! | #VALUE! | 0 | 0 | 0 | 4932 | 46451 | #N/A | #N/A | #N/A | #N/A | #N/A | #N/A
0 |  | #VALUE! | #VALUE! | 0 | 0 | 0 | 4933 | 46452 | #N/A | #N/A | #N/A | #N/A | #N/A | #N/A
0 |  | #VALUE! | #VALUE! | 0 | 0 | 0 | 4934 | 46453 | #N/A | #N/A | #N/A | #N/A | #N/A | #N/A
0 |  | #VALUE! | #VALUE! | 0 | 0 | 0 | 4935 | 46454 | #N/A | #N/A | #N/A | #N/A | #N/A | #N/A
0 |  | #VALUE! | #VALUE! | 0 | 0 | 0 | 4936 | 46455 | #N/A | #N/A | #N/A | #N/A | #N/A | #N/A
0 |  | #VALUE! | #VALUE! | 0 | 0 | 0 | 4937 | 46456 | #N/A | #N/A | #N/A | #N/A | #N/A | #N/A
0 |  | #VALUE! | #VALUE! | 0 | 0 | 0 | 4938 | 46457 | #N/A | #N/A | #N/A | #N/A | #N/A | #N/A
0 |  | #VALUE! | #VALUE! | 0 | 0 | 0 | 4939 | 46458 | #N/A | #N/A | #N/A | #N/A | #N/A | #N/A
0 |  | #VALUE! | #VALUE! | 0 | 0 | 0 | 4940 | 46459 | #N/A | #N/A | #N/A | #N/A | #N/A | #N/A
0 |  | #VALUE! | #VALUE! | 0 | 0 | 0 | 4941 | 46460 | #N/A | #N/A | #N/A | #N/A | #N/A | #N/A
0 |  | #VALUE! | #VALUE! | 0 | 0 | 0 | 4942 | 46461 | #N/A | #N/A | #N/A | #N/A | #N/A | #N/A
0 |  | #VALUE! | #VALUE! | 0 | 0 | 0 | 4943 | 46462 | #N/A | #N/A | #N/A | #N/A | #N/A | #N/A
0 |  | #VALUE! | #VALUE! | 0 | 0 | 0 | 4944 | 46463 | #N/A | #N/A | #N/A | #N/A | #N/A | #N/A
0 |  | #VALUE! | #VALUE! | 0 | 0 | 0 | 4945 | 46464 | #N/A | #N/A | #N/A | #N/A | #N/A | #N/A
0 |  | #VALUE! | #VALUE! | 0 | 0 | 0 | 4946 | 46465 | #N/A | #N/A | #N/A | #N/A | #N/A | #N/A
0 |  | #VALUE! | #VALUE! | 0 | 0 | 0 | 4947 | 46466 | #N/A | #N/A | #N/A | #N/A | #N/A | #N/A
0 |  | #VALUE! | #VALUE! | 0 | 0 | 0 | 4948 | 46467 | #N/A | #N/A | #N/A | #N/A | #N/A | #N/A
0 |  | #VALUE! | #VALUE! | 0 | 0 | 0 | 4949 | 46468 | #N/A | #N/A | #N/A | #N/A | #N/A | #N/A
0 |  | #VALUE! | #VALUE! | 0 | 0 | 0 | 4950 | 46469 | #N/A | #N/A | #N/A | #N/A | #N/A | #N/A
0 |  | #VALUE! | #VALUE! | 0 | 0 | 0 | 4951 | 46470 | #N/A | #N/A | #N/A | #N/A | #N/A | #N/A
0 |  | #VALUE! | #VALUE! | 0 | 0 | 0 | 4952 | 46471 | #N/A | #N/A | #N/A | #N/A | #N/A | #N/A
0 |  | #VALUE! | #VALUE! | 0 | 0 | 0 | 4953 | 46472 | #N/A | #N/A | #N/A | #N/A | #N/A | #N/A
0 |  | #VALUE! | #VALUE! | 0 | 0 | 0 | 4954 | 46473 | #N/A | #N/A | #N/A | #N/A | #N/A | #N/A
0 |  | #VALUE! | #VALUE! | 0 | 0 | 0 | 4955 | 46474 | #N/A | #N/A | #N/A | #N/A | #N/A | #N/A
0 |  | #VALUE! | #VALUE! | 0 | 0 | 0 | 4956 | 46475 | #N/A | #N/A | #N/A | #N/A | #N/A | #N/A
0 |  | #VALUE! | #VALUE! | 0 | 0 | 0 | 4957 | 46476 | #N/A | #N/A | #N/A | #N/A | #N/A | #N/A
0 |  | #VALUE! | #VALUE! | 0 | 0 | 0 | 4958 | 46477 | #N/A | #N/A | #N/A | #N/A | #N/A | #N/A
0 |  | #VALUE! | #VALUE! | 0 | 0 | 0 | 4959 | 46478 | #N/A | #N/A | #N/A | #N/A | #N/A | #N/A
0 |  | #VALUE! | #VALUE! | 0 | 0 | 0 | 4960 | 46479 | #N/A | #N/A | #N/A | #N/A | #N/A | #N/A
0 |  | #VALUE! | #VALUE! | 0 | 0 | 0 | 4961 | 46480 | #N/A | #N/A | #N/A | #N/A | #N/A | #N/A
0 |  | #VALUE! | #VALUE! | 0 | 0 | 0 | 4962 | 46481 | #N/A | #N/A | #N/A | #N/A | #N/A | #N/A
0 |  | #VALUE! | #VALUE! | 0 | 0 | 0 | 4963 | 46482 | #N/A | #N/A | #N/A | #N/A | #N/A | #N/A
0 |  | #VALUE! | #VALUE! | 0 | 0 | 0 | 4964 | 46483 | #N/A | #N/A | #N/A | #N/A | #N/A | #N/A
0 |  | #VALUE! | #VALUE! | 0 | 0 | 0 | 4965 | 46484 | #N/A | #N/A | #N/A | #N/A | #N/A | #N/A
0 |  | #VALUE! | #VALUE! | 0 | 0 | 0 | 4966 | 46485 | #N/A | #N/A | #N/A | #N/A | #N/A | #N/A
0 |  | #VALUE! | #VALUE! | 0 | 0 | 0 | 4967 | 46486 | #N/A | #N/A | #N/A | #N/A | #N/A | #N/A
0 |  | #VALUE! | #VALUE! | 0 | 0 | 0 | 4968 | 46487 | #N/A | #N/A | #N/A | #N/A | #N/A | #N/A
0 |  | #VALUE! | #VALUE! | 0 | 0 | 0 | 4969 | 46488 | #N/A | #N/A | #N/A | #N/A | #N/A | #N/A
0 |  | #VALUE! | #VALUE! | 0 | 0 | 0 | 4970 | 46489 | #N/A | #N/A | #N/A | #N/A | #N/A | #N/A
0 |  | #VALUE! | #VALUE! | 0 | 0 | 0 | 4971 | 46490 | #N/A | #N/A | #N/A | #N/A | #N/A | #N/A
0 |  | #VALUE! | #VALUE! | 0 | 0 | 0 | 4972 | 46491 | #N/A | #N/A | #N/A | #N/A | #N/A | #N/A
0 |  | #VALUE! | #VALUE! | 0 | 0 | 0 | 4973 | 46492 | #N/A | #N/A | #N/A | #N/A | #N/A | #N/A
0 |  | #VALUE! | #VALUE! | 0 | 0 | 0 | 4974 | 46493 | #N/A | #N/A | #N/A | #N/A | #N/A | #N/A
0 |  | #VALUE! | #VALUE! | 0 | 0 | 0 | 4975 | 46494 | #N/A | #N/A | #N/A | #N/A | #N/A | #N/A
0 |  | #VALUE! | #VALUE! | 0 | 0 | 0 | 4976 | 46495 | #N/A | #N/A | #N/A | #N/A | #N/A | #N/A
0 |  | #VALUE! | #VALUE! | 0 | 0 | 0 | 4977 | 46496 | #N/A | #N/A | #N/A | #N/A | #N/A | #N/A
0 |  | #VALUE! | #VALUE! | 0 | 0 | 0 | 4978 | 46497 | #N/A | #N/A | #N/A | #N/A | #N/A | #N/A
0 |  | #VALUE! | #VALUE! | 0 | 0 | 0 | 4979 | 46498 | #N/A | #N/A | #N/A | #N/A | #N/A | #N/A
0 |  | #VALUE! | #VALUE! | 0 | 0 | 0 | 4980 | 46499 | #N/A | #N/A | #N/A | #N/A | #N/A | #N/A
0 |  | #VALUE! | #VALUE! | 0 | 0 | 0 | 4981 | 46500 | #N/A | #N/A | #N/A | #N/A | #N/A | #N/A
0 |  | #VALUE! | #VALUE! | 0 | 0 | 0 | 4982 | 46501 | #N/A | #N/A | #N/A | #N/A | #N/A | #N/A
0 |  | #VALUE! | #VALUE! | 0 | 0 | 0 | 4983 | 46502 | #N/A | #N/A | #N/A | #N/A | #N/A | #N/A
0 |  | #VALUE! | #VALUE! | 0 | 0 | 0 | 4984 | 46503 | #N/A | #N/A | #N/A | #N/A | #N/A | #N/A
0 |  | #VALUE! | #VALUE! | 0 | 0 | 0 | 4985 | 46504 | #N/A | #N/A | #N/A | #N/A | #N/A | #N/A
0 |  | #VALUE! | #VALUE! | 0 | 0 | 0 | 4986 | 46505 | #N/A | #N/A | #N/A | #N/A | #N/A | #N/A
0 |  | #VALUE! | #VALUE! | 0 | 0 | 0 | 4987 | 46506 | #N/A | #N/A | #N/A | #N/A | #N/A | #N/A
0 |  | #VALUE! | #VALUE! | 0 | 0 | 0 | 4988 | 46507 | #N/A | #N/A | #N/A | #N/A | #N/A | #N/A
0 |  | #VALUE! | #VALUE! | 0 | 0 | 0 | 4989 | 46508 | #N/A | #N/A | #N/A | #N/A | #N/A | #N/A
0 |  | #VALUE! | #VALUE! | 0 | 0 | 0 | 4990 | 46509 | #N/A | #N/A | #N/A | #N/A | #N/A | #N/A
0 |  | #VALUE! | #VALUE! | 0 | 0 | 0 | 4991 | 46510 | #N/A | #N/A | #N/A | #N/A | #N/A | #N/A
0 |  | #VALUE! | #VALUE! | 0 | 0 | 0 | 4992 | 46511 | #N/A | #N/A | #N/A | #N/A | #N/A | #N/A
0 |  | #VALUE! | #VALUE! | 0 | 0 | 0 | 4993 | 46512 | #N/A | #N/A | #N/A | #N/A | #N/A | #N/A
0 |  | #VALUE! | #VALUE! | 0 | 0 | 0 | 4994 | 46513 | #N/A | #N/A | #N/A | #N/A | #N/A | #N/A
0 |  | #VALUE! | #VALUE! | 0 | 0 | 0 | 4995 | 46514 | #N/A | #N/A | #N/A | #N/A | #N/A | #N/A
0 |  | #VALUE! | #VALUE! | 0 | 0 | 0 | 4996 | 46515 | #N/A | #N/A | #N/A | #N/A | #N/A | #N/A
0 |  | #VALUE! | #VALUE! | 0 | 0 | 0 | 4997 | 46516 | #N/A | #N/A | #N/A | #N/A | #N/A | #N/A
0 |  | #VALUE! | #VALUE! | 0 | 0 | 0 | 4998 | 46517 | #N/A | #N/A | #N/A | #N/A | #N/A | #N/A
0 |  | #VALUE! | #VALUE! | 0 | 0 | 0 | 4999 | 46518 | #N/A | #N/A | #N/A | #N/A | #N/A | #N/A
0 |  | #VALUE! | #VALUE! | 0 | 0 | 0 | 5000 | 46519 | #N/A | #N/A | #N/A | #N/A | #N/A | #N/A
0 |  | #VALUE! | #VALUE! | 0 | 0 | 0 | 5001 | 46520 | #N/A | #N/A | #N/A | #N/A | #N/A | #N/A
0 |  | #VALUE! | #VALUE! | 0 | 0 | 0 | 5002 | 46521 | #N/A | #N/A | #N/A | #N/A | #N/A | #N/A
0 |  | #VALUE! | #VALUE! | 0 | 0 | 0 | 5003 | 46522 | #N/A | #N/A | #N/A | #N/A | #N/A | #N/A
0 |  | #VALUE! | #VALUE! | 0 | 0 | 0 | 5004 | 46523 | #N/A | #N/A | #N/A | #N/A | #N/A | #N/A
0 |  | #VALUE! | #VALUE! | 0 | 0 | 0 | 5005 | 46524 | #N/A | #N/A | #N/A | #N/A | #N/A | #N/A
0 |  | #VALUE! | #VALUE! | 0 | 0 | 0 | 5006 | 46525 | #N/A | #N/A | #N/A | #N/A | #N/A | #N/A
0 |  | #VALUE! | #VALUE! | 0 | 0 | 0 | 5007 | 46526 | #N/A | #N/A | #N/A | #N/A | #N/A | #N/A
0 |  | #VALUE! | #VALUE! | 0 | 0 | 0 | 5008 | 46527 | #N/A | #N/A | #N/A | #N/A | #N/A | #N/A
0 |  | #VALUE! | #VALUE! | 0 | 0 | 0 | 5009 | 46528 | #N/A | #N/A | #N/A | #N/A | #N/A | #N/A
0 |  | #VALUE! | #VALUE! | 0 | 0 | 0 | 5010 | 46529 | #N/A | #N/A | #N/A | #N/A | #N/A | #N/A
0 |  | #VALUE! | #VALUE! | 0 | 0 | 0 | 5011 | 46530 | #N/A | #N/A | #N/A | #N/A | #N/A | #N/A
0 |  | #VALUE! | #VALUE! | 0 | 0 | 0 | 5012 | 46531 | #N/A | #N/A | #N/A | #N/A | #N/A | #N/A
0 |  | #VALUE! | #VALUE! | 0 | 0 | 0 | 5013 | 46532 | #N/A | #N/A | #N/A | #N/A | #N/A | #N/A
0 |  | #VALUE! | #VALUE! | 0 | 0 | 0 | 5014 | 46533 | #N/A | #N/A | #N/A | #N/A | #N/A | #N/A
0 |  | #VALUE! | #VALUE! | 0 | 0 | 0 | 5015 | 46534 | #N/A | #N/A | #N/A | #N/A | #N/A | #N/A
0 |  | #VALUE! | #VALUE! | 0 | 0 | 0 | 5016 | 46535 | #N/A | #N/A | #N/A | #N/A | #N/A | #N/A
0 |  | #VALUE! | #VALUE! | 0 | 0 | 0 | 5017 | 46536 | #N/A | #N/A | #N/A | #N/A | #N/A | #N/A
0 |  | #VALUE! | #VALUE! | 0 | 0 | 0 | 5018 | 46537 | #N/A | #N/A | #N/A | #N/A | #N/A | #N/A
0 |  | #VALUE! | #VALUE! | 0 | 0 | 0 | 5019 | 46538 | #N/A | #N/A | #N/A | #N/A | #N/A | #N/A
0 |  | #VALUE! | #VALUE! | 0 | 0 | 0 | 5020 | 46539 | #N/A | #N/A | #N/A | #N/A | #N/A | #N/A
0 |  | #VALUE! | #VALUE! | 0 | 0 | 0 | 5021 | 46540 | #N/A | #N/A | #N/A | #N/A | #N/A | #N/A
0 |  | #VALUE! | #VALUE! | 0 | 0 | 0 | 5022 | 46541 | #N/A | #N/A | #N/A | #N/A | #N/A | #N/A
0 |  | #VALUE! | #VALUE! | 0 | 0 | 0 | 5023 | 46542 | #N/A | #N/A | #N/A | #N/A | #N/A | #N/A
0 |  | #VALUE! | #VALUE! | 0 | 0 | 0 | 5024 | 46543 | #N/A | #N/A | #N/A | #N/A | #N/A | #N/A
0 |  | #VALUE! | #VALUE! | 0 | 0 | 0 | 5025 | 46544 | #N/A | #N/A | #N/A | #N/A | #N/A | #N/A
0 |  | #VALUE! | #VALUE! | 0 | 0 | 0 | 5026 | 46545 | #N/A | #N/A | #N/A | #N/A | #N/A | #N/A
0 |  | #VALUE! | #VALUE! | 0 | 0 | 0 | 5027 | 46546 | #N/A | #N/A | #N/A | #N/A | #N/A | #N/A
0 |  | #VALUE! | #VALUE! | 0 | 0 | 0 | 5028 | 46547 | #N/A | #N/A | #N/A | #N/A | #N/A | #N/A
0 |  | #VALUE! | #VALUE! | 0 | 0 | 0 | 5029 | 46548 | #N/A | #N/A | #N/A | #N/A | #N/A | #N/A
0 |  | #VALUE! | #VALUE! | 0 | 0 | 0 | 5030 | 46549 | #N/A | #N/A | #N/A | #N/A | #N/A | #N/A
0 |  | #VALUE! | #VALUE! | 0 | 0 | 0 | 5031 | 46550 | #N/A | #N/A | #N/A | #N/A | #N/A | #N/A
0 |  | #VALUE! | #VALUE! | 0 | 0 | 0 | 5032 | 46551 | #N/A | #N/A | #N/A | #N/A | #N/A | #N/A
0 |  | #VALUE! | #VALUE! | 0 | 0 | 0 | 5033 | 46552 | #N/A | #N/A | #N/A | #N/A | #N/A | #N/A
0 |  | #VALUE! | #VALUE! | 0 | 0 | 0 | 5034 | 46553 | #N/A | #N/A | #N/A | #N/A | #N/A | #N/A
0 |  | #VALUE! | #VALUE! | 0 | 0 | 0 | 5035 | 46554 | #N/A | #N/A | #N/A | #N/A | #N/A | #N/A
0 |  | #VALUE! | #VALUE! | 0 | 0 | 0 | 5036 | 46555 | #N/A | #N/A | #N/A | #N/A | #N/A | #N/A
0 |  | #VALUE! | #VALUE! | 0 | 0 | 0 | 5037 | 46556 | #N/A | #N/A | #N/A | #N/A | #N/A | #N/A
0 |  | #VALUE! | #VALUE! | 0 | 0 | 0 | 5038 | 46557 | #N/A | #N/A | #N/A | #N/A | #N/A | #N/A
0 |  | #VALUE! | #VALUE! | 0 | 0 | 0 | 5039 | 46558 | #N/A | #N/A | #N/A | #N/A | #N/A | #N/A
0 |  | #VALUE! | #VALUE! | 0 | 0 | 0 | 5040 | 46559 | #N/A | #N/A | #N/A | #N/A | #N/A | #N/A
0 |  | #VALUE! | #VALUE! | 0 | 0 | 0 | 5041 | 46560 | #N/A | #N/A | #N/A | #N/A | #N/A | #N/A
0 |  | #VALUE! | #VALUE! | 0 | 0 | 0 | 5042 | 46561 | #N/A | #N/A | #N/A | #N/A | #N/A | #N/A
0 |  | #VALUE! | #VALUE! | 0 | 0 | 0 | 5043 | 46562 | #N/A | #N/A | #N/A | #N/A | #N/A | #N/A
0 |  | #VALUE! | #VALUE! | 0 | 0 | 0 | 5044 | 46563 | #N/A | #N/A | #N/A | #N/A | #N/A | #N/A
0 |  | #VALUE! | #VALUE! | 0 | 0 | 0 | 5045 | 46564 | #N/A | #N/A | #N/A | #N/A | #N/A | #N/A
0 |  | #VALUE! | #VALUE! | 0 | 0 | 0 | 5046 | 46565 | #N/A | #N/A | #N/A | #N/A | #N/A | #N/A
0 |  | #VALUE! | #VALUE! | 0 | 0 | 0 | 5047 | 46566 | #N/A | #N/A | #N/A | #N/A | #N/A | #N/A
0 |  | #VALUE! | #VALUE! | 0 | 0 | 0 | 5048 | 46567 | #N/A | #N/A | #N/A | #N/A | #N/A | #N/A
0 |  | #VALUE! | #VALUE! | 0 | 0 | 0 | 5049 | 46568 | #N/A | #N/A | #N/A | #N/A | #N/A | #N/A
0 |  | #VALUE! | #VALUE! | 0 | 0 | 0 | 5050 | 46569 | #N/A | #N/A | #N/A | #N/A | #N/A | #N/A
0 |  | #VALUE! | #VALUE! | 0 | 0 | 0 | 5051 | 46570 | #N/A | #N/A | #N/A | #N/A | #N/A | #N/A
0 |  | #VALUE! | #VALUE! | 0 | 0 | 0 | 5052 | 46571 | #N/A | #N/A | #N/A | #N/A | #N/A | #N/A
0 |  | #VALUE! | #VALUE! | 0 | 0 | 0 | 5053 | 46572 | #N/A | #N/A | #N/A | #N/A | #N/A | #N/A
0 |  | #VALUE! | #VALUE! | 0 | 0 | 0 | 5054 | 46573 | #N/A | #N/A | #N/A | #N/A | #N/A | #N/A
0 |  | #VALUE! | #VALUE! | 0 | 0 | 0 | 5055 | 46574 | #N/A | #N/A | #N/A | #N/A | #N/A | #N/A
0 |  | #VALUE! | #VALUE! | 0 | 0 | 0 | 5056 | 46575 | #N/A | #N/A | #N/A | #N/A | #N/A | #N/A
0 |  | #VALUE! | #VALUE! | 0 | 0 | 0 | 5057 | 46576 | #N/A | #N/A | #N/A | #N/A | #N/A | #N/A
0 |  | #VALUE! | #VALUE! | 0 | 0 | 0 | 5058 | 46577 | #N/A | #N/A | #N/A | #N/A | #N/A | #N/A
0 |  | #VALUE! | #VALUE! | 0 | 0 | 0 | 5059 | 46578 | #N/A | #N/A | #N/A | #N/A | #N/A | #N/A
0 |  | #VALUE! | #VALUE! | 0 | 0 | 0 | 5060 | 46579 | #N/A | #N/A | #N/A | #N/A | #N/A | #N/A
0 |  | #VALUE! | #VALUE! | 0 | 0 | 0 | 5061 | 46580 | #N/A | #N/A | #N/A | #N/A | #N/A | #N/A
0 |  | #VALUE! | #VALUE! | 0 | 0 | 0 | 5062 | 46581 | #N/A | #N/A | #N/A | #N/A | #N/A | #N/A
0 |  | #VALUE! | #VALUE! | 0 | 0 | 0 | 5063 | 46582 | #N/A | #N/A | #N/A | #N/A | #N/A | #N/A
0 |  | #VALUE! | #VALUE! | 0 | 0 | 0 | 5064 | 46583 | #N/A | #N/A | #N/A | #N/A | #N/A | #N/A
0 |  | #VALUE! | #VALUE! | 0 | 0 | 0 | 5065 | 46584 | #N/A | #N/A | #N/A | #N/A | #N/A | #N/A
0 |  | #VALUE! | #VALUE! | 0 | 0 | 0 | 5066 | 46585 | #N/A | #N/A | #N/A | #N/A | #N/A | #N/A
0 |  | #VALUE! | #VALUE! | 0 | 0 | 0 | 5067 | 46586 | #N/A | #N/A | #N/A | #N/A | #N/A | #N/A
0 |  | #VALUE! | #VALUE! | 0 | 0 | 0 | 5068 | 46587 | #N/A | #N/A | #N/A | #N/A | #N/A | #N/A
0 |  | #VALUE! | #VALUE! | 0 | 0 | 0 | 5069 | 46588 | #N/A | #N/A | #N/A | #N/A | #N/A | #N/A
0 |  | #VALUE! | #VALUE! | 0 | 0 | 0 | 5070 | 46589 | #N/A | #N/A | #N/A | #N/A | #N/A | #N/A
0 |  | #VALUE! | #VALUE! | 0 | 0 | 0 | 5071 | 46590 | #N/A | #N/A | #N/A | #N/A | #N/A | #N/A
0 |  | #VALUE! | #VALUE! | 0 | 0 | 0 | 5072 | 46591 | #N/A | #N/A | #N/A | #N/A | #N/A | #N/A
0 |  | #VALUE! | #VALUE! | 0 | 0 | 0 | 5073 | 46592 | #N/A | #N/A | #N/A | #N/A | #N/A | #N/A
0 |  | #VALUE! | #VALUE! | 0 | 0 | 0 | 5074 | 46593 | #N/A | #N/A | #N/A | #N/A | #N/A | #N/A
0 |  | #VALUE! | #VALUE! | 0 | 0 | 0 | 5075 | 46594 | #N/A | #N/A | #N/A | #N/A | #N/A | #N/A
0 |  | #VALUE! | #VALUE! | 0 | 0 | 0 | 5076 | 46595 | #N/A | #N/A | #N/A | #N/A | #N/A | #N/A
0 |  | #VALUE! | #VALUE! | 0 | 0 | 0 | 5077 | 46596 | #N/A | #N/A | #N/A | #N/A | #N/A | #N/A
0 |  | #VALUE! | #VALUE! | 0 | 0 | 0 | 5078 | 46597 | #N/A | #N/A | #N/A | #N/A | #N/A | #N/A
0 |  | #VALUE! | #VALUE! | 0 | 0 | 0 | 5079 | 46598 | #N/A | #N/A | #N/A | #N/A | #N/A | #N/A
0 |  | #VALUE! | #VALUE! | 0 | 0 | 0 | 5080 | 46599 | #N/A | #N/A | #N/A | #N/A | #N/A | #N/A
0 |  | #VALUE! | #VALUE! | 0 | 0 | 0 | 5081 | 46600 | #N/A | #N/A | #N/A | #N/A | #N/A | #N/A
0 |  | #VALUE! | #VALUE! | 0 | 0 | 0 | 5082 | 46601 | #N/A | #N/A | #N/A | #N/A | #N/A | #N/A
0 |  | #VALUE! | #VALUE! | 0 | 0 | 0 | 5083 | 46602 | #N/A | #N/A | #N/A | #N/A | #N/A | #N/A
0 |  | #VALUE! | #VALUE! | 0 | 0 | 0 | 5084 | 46603 | #N/A | #N/A | #N/A | #N/A | #N/A | #N/A
0 |  | #VALUE! | #VALUE! | 0 | 0 | 0 | 5085 | 46604 | #N/A | #N/A | #N/A | #N/A | #N/A | #N/A
0 |  | #VALUE! | #VALUE! | 0 | 0 | 0 | 5086 | 46605 | #N/A | #N/A | #N/A | #N/A | #N/A | #N/A
0 |  | #VALUE! | #VALUE! | 0 | 0 | 0 | 5087 | 46606 | #N/A | #N/A | #N/A | #N/A | #N/A | #N/A
0 |  | #VALUE! | #VALUE! | 0 | 0 | 0 | 5088 | 46607 | #N/A | #N/A | #N/A | #N/A | #N/A | #N/A
0 |  | #VALUE! | #VALUE! | 0 | 0 | 0 | 5089 | 46608 | #N/A | #N/A | #N/A | #N/A | #N/A | #N/A
0 |  | #VALUE! | #VALUE! | 0 | 0 | 0 | 5090 | 46609 | #N/A | #N/A | #N/A | #N/A | #N/A | #N/A
0 |  | #VALUE! | #VALUE! | 0 | 0 | 0 | 5091 | 46610 | #N/A | #N/A | #N/A | #N/A | #N/A | #N/A
0 |  | #VALUE! | #VALUE! | 0 | 0 | 0 | 5092 | 46611 | #N/A | #N/A | #N/A | #N/A | #N/A | #N/A
0 |  | #VALUE! | #VALUE! | 0 | 0 | 0 | 5093 | 46612 | #N/A | #N/A | #N/A | #N/A | #N/A | #N/A
0 |  | #VALUE! | #VALUE! | 0 | 0 | 0 | 5094 | 46613 | #N/A | #N/A | #N/A | #N/A | #N/A | #N/A
0 |  | #VALUE! | #VALUE! | 0 | 0 | 0 | 5095 | 46614 | #N/A | #N/A | #N/A | #N/A | #N/A | #N/A
0 |  | #VALUE! | #VALUE! | 0 | 0 | 0 | 5096 | 46615 | #N/A | #N/A | #N/A | #N/A | #N/A | #N/A
0 |  | #VALUE! | #VALUE! | 0 | 0 | 0 | 5097 | 46616 | #N/A | #N/A | #N/A | #N/A | #N/A | #N/A
0 |  | #VALUE! | #VALUE! | 0 | 0 | 0 | 5098 | 46617 | #N/A | #N/A | #N/A | #N/A | #N/A | #N/A
0 |  | #VALUE! | #VALUE! | 0 | 0 | 0 | 5099 | 46618 | #N/A | #N/A | #N/A | #N/A | #N/A | #N/A
0 |  | #VALUE! | #VALUE! | 0 | 0 | 0 | 5100 | 46619 | #N/A | #N/A | #N/A | #N/A | #N/A | #N/A
0 |  | #VALUE! | #VALUE! | 0 | 0 | 0 | 5101 | 46620 | #N/A | #N/A | #N/A | #N/A | #N/A | #N/A
0 |  | #VALUE! | #VALUE! | 0 | 0 | 0 | 5102 | 46621 | #N/A | #N/A | #N/A | #N/A | #N/A | #N/A
0 |  | #VALUE! | #VALUE! | 0 | 0 | 0 | 5103 | 46622 | #N/A | #N/A | #N/A | #N/A | #N/A | #N/A
0 |  | #VALUE! | #VALUE! | 0 | 0 | 0 | 5104 | 46623 | #N/A | #N/A | #N/A | #N/A | #N/A | #N/A
0 |  | #VALUE! | #VALUE! | 0 | 0 | 0 | 5105 | 46624 | #N/A | #N/A | #N/A | #N/A | #N/A | #N/A
0 |  | #VALUE! | #VALUE! | 0 | 0 | 0 | 5106 | 46625 | #N/A | #N/A | #N/A | #N/A | #N/A | #N/A
0 |  | #VALUE! | #VALUE! | 0 | 0 | 0 | 5107 | 46626 | #N/A | #N/A | #N/A | #N/A | #N/A | #N/A
0 |  | #VALUE! | #VALUE! | 0 | 0 | 0 | 5108 | 46627 | #N/A | #N/A | #N/A | #N/A | #N/A | #N/A
0 |  | #VALUE! | #VALUE! | 0 | 0 | 0 | 5109 | 46628 | #N/A | #N/A | #N/A | #N/A | #N/A | #N/A
0 |  | #VALUE! | #VALUE! | 0 | 0 | 0 | 5110 | 46629 | #N/A | #N/A | #N/A | #N/A | #N/A | #N/A
0 |  | #VALUE! | #VALUE! | 0 | 0 | 0 | 5111 | 46630 | #N/A | #N/A | #N/A | #N/A | #N/A | #N/A
0 |  | #VALUE! | #VALUE! | 0 | 0 | 0 | 5112 | 46631 | #N/A | #N/A | #N/A | #N/A | #N/A | #N/A
0 |  | #VALUE! | #VALUE! | 0 | 0 | 0 | 5113 | 46632 | #N/A | #N/A | #N/A | #N/A | #N/A | #N/A
0 |  | #VALUE! | #VALUE! | 0 | 0 | 0 | 5114 | 46633 | #N/A | #N/A | #N/A | #N/A | #N/A | #N/A
0 |  | #VALUE! | #VALUE! | 0 | 0 | 0 | 5115 | 46634 | #N/A | #N/A | #N/A | #N/A | #N/A | #N/A
0 |  | #VALUE! | #VALUE! | 0 | 0 | 0 | 5116 | 46635 | #N/A | #N/A | #N/A | #N/A | #N/A | #N/A
0 |  | #VALUE! | #VALUE! | 0 | 0 | 0 | 5117 | 46636 | #N/A | #N/A | #N/A | #N/A | #N/A | #N/A
0 |  | #VALUE! | #VALUE! | 0 | 0 | 0 | 5118 | 46637 | #N/A | #N/A | #N/A | #N/A | #N/A | #N/A
0 |  | #VALUE! | #VALUE! | 0 | 0 | 0 | 5119 | 46638 | #N/A | #N/A | #N/A | #N/A | #N/A | #N/A
0 |  | #VALUE! | #VALUE! | 0 | 0 | 0 | 5120 | 46639 | #N/A | #N/A | #N/A | #N/A | #N/A | #N/A
0 |  | #VALUE! | #VALUE! | 0 | 0 | 0 | 5121 | 46640 | #N/A | #N/A | #N/A | #N/A | #N/A | #N/A
0 |  | #VALUE! | #VALUE! | 0 | 0 | 0 | 5122 | 46641 | #N/A | #N/A | #N/A | #N/A | #N/A | #N/A
0 |  | #VALUE! | #VALUE! | 0 | 0 | 0 | 5123 | 46642 | #N/A | #N/A | #N/A | #N/A | #N/A | #N/A
0 |  | #VALUE! | #VALUE! | 0 | 0 | 0 | 5124 | 46643 | #N/A | #N/A | #N/A | #N/A | #N/A | #N/A
0 |  | #VALUE! | #VALUE! | 0 | 0 | 0 | 5125 | 46644 | #N/A | #N/A | #N/A | #N/A | #N/A | #N/A
0 |  | #VALUE! | #VALUE! | 0 | 0 | 0 | 5126 | 46645 | #N/A | #N/A | #N/A | #N/A | #N/A | #N/A
0 |  | #VALUE! | #VALUE! | 0 | 0 | 0 | 5127 | 46646 | #N/A | #N/A | #N/A | #N/A | #N/A | #N/A
0 |  | #VALUE! | #VALUE! | 0 | 0 | 0 | 5128 | 46647 | #N/A | #N/A | #N/A | #N/A | #N/A | #N/A
0 |  | #VALUE! | #VALUE! | 0 | 0 | 0 | 5129 | 46648 | #N/A | #N/A | #N/A | #N/A | #N/A | #N/A
0 |  | #VALUE! | #VALUE! | 0 | 0 | 0 | 5130 | 46649 | #N/A | #N/A | #N/A | #N/A | #N/A | #N/A
0 |  | #VALUE! | #VALUE! | 0 | 0 | 0 | 5131 | 46650 | #N/A | #N/A | #N/A | #N/A | #N/A | #N/A
0 |  | #VALUE! | #VALUE! | 0 | 0 | 0 | 5132 | 46651 | #N/A | #N/A | #N/A | #N/A | #N/A | #N/A
0 |  | #VALUE! | #VALUE! | 0 | 0 | 0 | 5133 | 46652 | #N/A | #N/A | #N/A | #N/A | #N/A | #N/A
0 |  | #VALUE! | #VALUE! | 0 | 0 | 0 | 5134 | 46653 | #N/A | #N/A | #N/A | #N/A | #N/A | #N/A
0 |  | #VALUE! | #VALUE! | 0 | 0 | 0 | 5135 | 46654 | #N/A | #N/A | #N/A | #N/A | #N/A | #N/A
0 |  | #VALUE! | #VALUE! | 0 | 0 | 0 | 5136 | 46655 | #N/A | #N/A | #N/A | #N/A | #N/A | #N/A
0 |  | #VALUE! | #VALUE! | 0 | 0 | 0 | 5137 | 46656 | #N/A | #N/A | #N/A | #N/A | #N/A | #N/A
0 |  | #VALUE! | #VALUE! | 0 | 0 | 0 | 5138 | 46657 | #N/A | #N/A | #N/A | #N/A | #N/A | #N/A
0 |  | #VALUE! | #VALUE! | 0 | 0 | 0 | 5139 | 46658 | #N/A | #N/A | #N/A | #N/A | #N/A | #N/A
0 |  | #VALUE! | #VALUE! | 0 | 0 | 0 | 5140 | 46659 | #N/A | #N/A | #N/A | #N/A | #N/A | #N/A
0 |  | #VALUE! | #VALUE! | 0 | 0 | 0 | 5141 | 46660 | #N/A | #N/A | #N/A | #N/A | #N/A | #N/A
0 |  | #VALUE! | #VALUE! | 0 | 0 | 0 | 5142 | 46661 | #N/A | #N/A | #N/A | #N/A | #N/A | #N/A
0 |  | #VALUE! | #VALUE! | 0 | 0 | 0 | 5143 | 46662 | #N/A | #N/A | #N/A | #N/A | #N/A | #N/A
0 |  | #VALUE! | #VALUE! | 0 | 0 | 0 | 5144 | 46663 | #N/A | #N/A | #N/A | #N/A | #N/A | #N/A
0 |  | #VALUE! | #VALUE! | 0 | 0 | 0 | 5145 | 46664 | #N/A | #N/A | #N/A | #N/A | #N/A | #N/A
0 |  | #VALUE! | #VALUE! | 0 | 0 | 0 | 5146 | 46665 | #N/A | #N/A | #N/A | #N/A | #N/A | #N/A
0 |  | #VALUE! | #VALUE! | 0 | 0 | 0 | 5147 | 46666 | #N/A | #N/A | #N/A | #N/A | #N/A | #N/A
0 |  | #VALUE! | #VALUE! | 0 | 0 | 0 | 5148 | 46667 | #N/A | #N/A | #N/A | #N/A | #N/A | #N/A
0 |  | #VALUE! | #VALUE! | 0 | 0 | 0 | 5149 | 46668 | #N/A | #N/A | #N/A | #N/A | #N/A | #N/A
0 |  | #VALUE! | #VALUE! | 0 | 0 | 0 | 5150 | 46669 | #N/A | #N/A | #N/A | #N/A | #N/A | #N/A
0 |  | #VALUE! | #VALUE! | 0 | 0 | 0 | 5151 | 46670 | #N/A | #N/A | #N/A | #N/A | #N/A | #N/A
0 |  | #VALUE! | #VALUE! | 0 | 0 | 0 | 5152 | 46671 | #N/A | #N/A | #N/A | #N/A | #N/A | #N/A
0 |  | #VALUE! | #VALUE! | 0 | 0 | 0 | 5153 | 46672 | #N/A | #N/A | #N/A | #N/A | #N/A | #N/A
0 |  | #VALUE! | #VALUE! | 0 | 0 | 0 | 5154 | 46673 | #N/A | #N/A | #N/A | #N/A | #N/A | #N/A
0 |  | #VALUE! | #VALUE! | 0 | 0 | 0 | 5155 | 46674 | #N/A | #N/A | #N/A | #N/A | #N/A | #N/A
0 |  | #VALUE! | #VALUE! | 0 | 0 | 0 | 5156 | 46675 | #N/A | #N/A | #N/A | #N/A | #N/A | #N/A
0 |  | #VALUE! | #VALUE! | 0 | 0 | 0 | 5157 | 46676 | #N/A | #N/A | #N/A | #N/A | #N/A | #N/A
0 |  | #VALUE! | #VALUE! | 0 | 0 | 0 | 5158 | 46677 | #N/A | #N/A | #N/A | #N/A | #N/A | #N/A
0 |  | #VALUE! | #VALUE! | 0 | 0 | 0 | 5159 | 46678 | #N/A | #N/A | #N/A | #N/A | #N/A | #N/A
0 |  | #VALUE! | #VALUE! | 0 | 0 | 0 | 5160 | 46679 | #N/A | #N/A | #N/A | #N/A | #N/A | #N/A
0 |  | #VALUE! | #VALUE! | 0 | 0 | 0 | 5161 | 46680 | #N/A | #N/A | #N/A | #N/A | #N/A | #N/A
0 |  | #VALUE! | #VALUE! | 0 | 0 | 0 | 5162 | 46681 | #N/A | #N/A | #N/A | #N/A | #N/A | #N/A
0 |  | #VALUE! | #VALUE! | 0 | 0 | 0 | 5163 | 46682 | #N/A | #N/A | #N/A | #N/A | #N/A | #N/A
0 |  | #VALUE! | #VALUE! | 0 | 0 | 0 | 5164 | 46683 | #N/A | #N/A | #N/A | #N/A | #N/A | #N/A
0 |  | #VALUE! | #VALUE! | 0 | 0 | 0 | 5165 | 46684 | #N/A | #N/A | #N/A | #N/A | #N/A | #N/A
0 |  | #VALUE! | #VALUE! | 0 | 0 | 0 | 5166 | 46685 | #N/A | #N/A | #N/A | #N/A | #N/A | #N/A
0 |  | #VALUE! | #VALUE! | 0 | 0 | 0 | 5167 | 46686 | #N/A | #N/A | #N/A | #N/A | #N/A | #N/A
0 |  | #VALUE! | #VALUE! | 0 | 0 | 0 | 5168 | 46687 | #N/A | #N/A | #N/A | #N/A | #N/A | #N/A
0 |  | #VALUE! | #VALUE! | 0 | 0 | 0 | 5169 | 46688 | #N/A | #N/A | #N/A | #N/A | #N/A | #N/A
0 |  | #VALUE! | #VALUE! | 0 | 0 | 0 | 5170 | 46689 | #N/A | #N/A | #N/A | #N/A | #N/A | #N/A
0 |  | #VALUE! | #VALUE! | 0 | 0 | 0 | 5171 | 46690 | #N/A | #N/A | #N/A | #N/A | #N/A | #N/A
0 |  | #VALUE! | #VALUE! | 0 | 0 | 0 | 5172 | 46691 | #N/A | #N/A | #N/A | #N/A | #N/A | #N/A
0 |  | #VALUE! | #VALUE! | 0 | 0 | 0 | 5173 | 46692 | #N/A | #N/A | #N/A | #N/A | #N/A | #N/A
0 |  | #VALUE! | #VALUE! | 0 | 0 | 0 | 5174 | 46693 | #N/A | #N/A | #N/A | #N/A | #N/A | #N/A
0 |  | #VALUE! | #VALUE! | 0 | 0 | 0 | 5175 | 46694 | #N/A | #N/A | #N/A | #N/A | #N/A | #N/A
0 |  | #VALUE! | #VALUE! | 0 | 0 | 0 | 5176 | 46695 | #N/A | #N/A | #N/A | #N/A | #N/A | #N/A
0 |  | #VALUE! | #VALUE! | 0 | 0 | 0 | 5177 | 46696 | #N/A | #N/A | #N/A | #N/A | #N/A | #N/A
0 |  | #VALUE! | #VALUE! | 0 | 0 | 0 | 5178 | 46697 | #N/A | #N/A | #N/A | #N/A | #N/A | #N/A
0 |  | #VALUE! | #VALUE! | 0 | 0 | 0 | 5179 | 46698 | #N/A | #N/A | #N/A | #N/A | #N/A | #N/A
0 |  | #VALUE! | #VALUE! | 0 | 0 | 0 | 5180 | 46699 | #N/A | #N/A | #N/A | #N/A | #N/A | #N/A
0 |  | #VALUE! | #VALUE! | 0 | 0 | 0 | 5181 | 46700 | #N/A | #N/A | #N/A | #N/A | #N/A | #N/A
0 |  | #VALUE! | #VALUE! | 0 | 0 | 0 | 5182 | 46701 | #N/A | #N/A | #N/A | #N/A | #N/A | #N/A
0 |  | #VALUE! | #VALUE! | 0 | 0 | 0 | 5183 | 46702 | #N/A | #N/A | #N/A | #N/A | #N/A | #N/A
0 |  | #VALUE! | #VALUE! | 0 | 0 | 0 | 5184 | 46703 | #N/A | #N/A | #N/A | #N/A | #N/A | #N/A
0 |  | #VALUE! | #VALUE! | 0 | 0 | 0 | 5185 | 46704 | #N/A | #N/A | #N/A | #N/A | #N/A | #N/A
0 |  | #VALUE! | #VALUE! | 0 | 0 | 0 | 5186 | 46705 | #N/A | #N/A | #N/A | #N/A | #N/A | #N/A
0 |  | #VALUE! | #VALUE! | 0 | 0 | 0 | 5187 | 46706 | #N/A | #N/A | #N/A | #N/A | #N/A | #N/A
0 |  | #VALUE! | #VALUE! | 0 | 0 | 0 | 5188 | 46707 | #N/A | #N/A | #N/A | #N/A | #N/A | #N/A
0 |  | #VALUE! | #VALUE! | 0 | 0 | 0 | 5189 | 46708 | #N/A | #N/A | #N/A | #N/A | #N/A | #N/A
0 |  | #VALUE! | #VALUE! | 0 | 0 | 0 | 5190 | 46709 | #N/A | #N/A | #N/A | #N/A | #N/A | #N/A
0 |  | #VALUE! | #VALUE! | 0 | 0 | 0 | 5191 | 46710 | #N/A | #N/A | #N/A | #N/A | #N/A | #N/A
0 |  | #VALUE! | #VALUE! | 0 | 0 | 0 | 5192 | 46711 | #N/A | #N/A | #N/A | #N/A | #N/A | #N/A
0 |  | #VALUE! | #VALUE! | 0 | 0 | 0 | 5193 | 46712 | #N/A | #N/A | #N/A | #N/A | #N/A | #N/A
0 |  | #VALUE! | #VALUE! | 0 | 0 | 0 | 5194 | 46713 | #N/A | #N/A | #N/A | #N/A | #N/A | #N/A
0 |  | #VALUE! | #VALUE! | 0 | 0 | 0 | 5195 | 46714 | #N/A | #N/A | #N/A | #N/A | #N/A | #N/A
0 |  | #VALUE! | #VALUE! | 0 | 0 | 0 | 5196 | 46715 | #N/A | #N/A | #N/A | #N/A | #N/A | #N/A
0 |  | #VALUE! | #VALUE! | 0 | 0 | 0 | 5197 | 46716 | #N/A | #N/A | #N/A | #N/A | #N/A | #N/A
0 |  | #VALUE! | #VALUE! | 0 | 0 | 0 | 5198 | 46717 | #N/A | #N/A | #N/A | #N/A | #N/A | #N/A
0 |  | #VALUE! | #VALUE! | 0 | 0 | 0 | 5199 | 46718 | #N/A | #N/A | #N/A | #N/A | #N/A | #N/A
0 |  | #VALUE! | #VALUE! | 0 | 0 | 0 | 5200 | 46719 | #N/A | #N/A | #N/A | #N/A | #N/A | #N/A
0 |  | #VALUE! | #VALUE! | 0 | 0 | 0 | 5201 | 46720 | #N/A | #N/A | #N/A | #N/A | #N/A | #N/A
0 |  | #VALUE! | #VALUE! | 0 | 0 | 0 | 5202 | 46721 | #N/A | #N/A | #N/A | #N/A | #N/A | #N/A
0 |  | #VALUE! | #VALUE! | 0 | 0 | 0 | 5203 | 46722 | #N/A | #N/A | #N/A | #N/A | #N/A | #N/A
0 |  | #VALUE! | #VALUE! | 0 | 0 | 0 | 5204 | 46723 | #N/A | #N/A | #N/A | #N/A | #N/A | #N/A
0 |  | #VALUE! | #VALUE! | 0 | 0 | 0 | 5205 | 46724 | #N/A | #N/A | #N/A | #N/A | #N/A | #N/A
0 |  | #VALUE! | #VALUE! | 0 | 0 | 0 | 5206 | 46725 | #N/A | #N/A | #N/A | #N/A | #N/A | #N/A
0 |  | #VALUE! | #VALUE! | 0 | 0 | 0 | 5207 | 46726 | #N/A | #N/A | #N/A | #N/A | #N/A | #N/A
0 |  | #VALUE! | #VALUE! | 0 | 0 | 0 | 5208 | 46727 | #N/A | #N/A | #N/A | #N/A | #N/A | #N/A
0 |  | #VALUE! | #VALUE! | 0 | 0 | 0 | 5209 | 46728 | #N/A | #N/A | #N/A | #N/A | #N/A | #N/A
0 |  | #VALUE! | #VALUE! | 0 | 0 | 0 | 5210 | 46729 | #N/A | #N/A | #N/A | #N/A | #N/A | #N/A
0 |  | #VALUE! | #VALUE! | 0 | 0 | 0 | 5211 | 46730 | #N/A | #N/A | #N/A | #N/A | #N/A | #N/A
0 |  | #VALUE! | #VALUE! | 0 | 0 | 0 | 5212 | 46731 | #N/A | #N/A | #N/A | #N/A | #N/A | #N/A
0 |  | #VALUE! | #VALUE! | 0 | 0 | 0 | 5213 | 46732 | #N/A | #N/A | #N/A | #N/A | #N/A | #N/A
0 |  | #VALUE! | #VALUE! | 0 | 0 | 0 | 5214 | 46733 | #N/A | #N/A | #N/A | #N/A | #N/A | #N/A
0 |  | #VALUE! | #VALUE! | 0 | 0 | 0 | 5215 | 46734 | #N/A | #N/A | #N/A | #N/A | #N/A | #N/A
0 |  | #VALUE! | #VALUE! | 0 | 0 | 0 | 5216 | 46735 | #N/A | #N/A | #N/A | #N/A | #N/A | #N/A
0 |  | #VALUE! | #VALUE! | 0 | 0 | 0 | 5217 | 46736 | #N/A | #N/A | #N/A | #N/A | #N/A | #N/A
0 |  | #VALUE! | #VALUE! | 0 | 0 | 0 | 5218 | 46737 | #N/A | #N/A | #N/A | #N/A | #N/A | #N/A
0 |  | #VALUE! | #VALUE! | 0 | 0 | 0 | 5219 | 46738 | #N/A | #N/A | #N/A | #N/A | #N/A | #N/A
0 |  | #VALUE! | #VALUE! | 0 | 0 | 0 | 5220 | 46739 | #N/A | #N/A | #N/A | #N/A | #N/A | #N/A
0 |  | #VALUE! | #VALUE! | 0 | 0 | 0 | 5221 | 46740 | #N/A | #N/A | #N/A | #N/A | #N/A | #N/A
0 |  | #VALUE! | #VALUE! | 0 | 0 | 0 | 5222 | 46741 | #N/A | #N/A | #N/A | #N/A | #N/A | #N/A
0 |  | #VALUE! | #VALUE! | 0 | 0 | 0 | 5223 | 46742 | #N/A | #N/A | #N/A | #N/A | #N/A | #N/A
0 |  | #VALUE! | #VALUE! | 0 | 0 | 0 | 5224 | 46743 | #N/A | #N/A | #N/A | #N/A | #N/A | #N/A
0 |  | #VALUE! | #VALUE! | 0 | 0 | 0 | 5225 | 46744 | #N/A | #N/A | #N/A | #N/A | #N/A | #N/A
0 |  | #VALUE! | #VALUE! | 0 | 0 | 0 | 5226 | 46745 | #N/A | #N/A | #N/A | #N/A | #N/A | #N/A
0 |  | #VALUE! | #VALUE! | 0 | 0 | 0 | 5227 | 46746 | #N/A | #N/A | #N/A | #N/A | #N/A | #N/A
0 |  | #VALUE! | #VALUE! | 0 | 0 | 0 | 5228 | 46747 | #N/A | #N/A | #N/A | #N/A | #N/A | #N/A
0 |  | #VALUE! | #VALUE! | 0 | 0 | 0 | 5229 | 46748 | #N/A | #N/A | #N/A | #N/A | #N/A | #N/A
0 |  | #VALUE! | #VALUE! | 0 | 0 | 0 | 5230 | 46749 | #N/A | #N/A | #N/A | #N/A | #N/A | #N/A
0 |  | #VALUE! | #VALUE! | 0 | 0 | 0 | 5231 | 46750 | #N/A | #N/A | #N/A | #N/A | #N/A | #N/A
0 |  | #VALUE! | #VALUE! | 0 | 0 | 0 | 5232 | 46751 | #N/A | #N/A | #N/A | #N/A | #N/A | #N/A
0 |  | #VALUE! | #VALUE! | 0 | 0 | 0 | 5233 | 46752 | #N/A | #N/A | #N/A | #N/A | #N/A | #N/A
0 |  | #VALUE! | #VALUE! | 0 | 0 | 0 | 5234 | 46753 | #N/A | #N/A | #N/A | #N/A | #N/A | #N/A
0 |  | #VALUE! | #VALUE! | 0 | 0 | 0 | 5235 | 46754 | #N/A | #N/A | #N/A | #N/A | #N/A | #N/A
0 |  | #VALUE! | #VALUE! | 0 | 0 | 0 | 5236 | 46755 | #N/A | #N/A | #N/A | #N/A | #N/A | #N/A
0 |  | #VALUE! | #VALUE! | 0 | 0 | 0 | 5237 | 46756 | #N/A | #N/A | #N/A | #N/A | #N/A | #N/A
0 |  | #VALUE! | #VALUE! | 0 | 0 | 0 | 5238 | 46757 | #N/A | #N/A | #N/A | #N/A | #N/A | #N/A
0 |  | #VALUE! | #VALUE! | 0 | 0 | 0 | 5239 | 46758 | #N/A | #N/A | #N/A | #N/A | #N/A | #N/A
0 |  | #VALUE! | #VALUE! | 0 | 0 | 0 | 5240 | 46759 | #N/A | #N/A | #N/A | #N/A | #N/A | #N/A
0 |  | #VALUE! | #VALUE! | 0 | 0 | 0 | 5241 | 46760 | #N/A | #N/A | #N/A | #N/A | #N/A | #N/A
0 |  | #VALUE! | #VALUE! | 0 | 0 | 0 | 5242 | 46761 | #N/A | #N/A | #N/A | #N/A | #N/A | #N/A
0 |  | #VALUE! | #VALUE! | 0 | 0 | 0 | 5243 | 46762 | #N/A | #N/A | #N/A | #N/A | #N/A | #N/A
0 |  | #VALUE! | #VALUE! | 0 | 0 | 0 | 5244 | 46763 | #N/A | #N/A | #N/A | #N/A | #N/A | #N/A
0 |  | #VALUE! | #VALUE! | 0 | 0 | 0 | 5245 | 46764 | #N/A | #N/A | #N/A | #N/A | #N/A | #N/A
0 |  | #VALUE! | #VALUE! | 0 | 0 | 0 | 5246 | 46765 | #N/A | #N/A | #N/A | #N/A | #N/A | #N/A
0 |  | #VALUE! | #VALUE! | 0 | 0 | 0 | 5247 | 46766 | #N/A | #N/A | #N/A | #N/A | #N/A | #N/A
0 |  | #VALUE! | #VALUE! | 0 | 0 | 0 | 5248 | 46767 | #N/A | #N/A | #N/A | #N/A | #N/A | #N/A
0 |  | #VALUE! | #VALUE! | 0 | 0 | 0 | 5249 | 46768 | #N/A | #N/A | #N/A | #N/A | #N/A | #N/A
0 |  | #VALUE! | #VALUE! | 0 | 0 | 0 | 5250 | 46769 | #N/A | #N/A | #N/A | #N/A | #N/A | #N/A
0 |  | #VALUE! | #VALUE! | 0 | 0 | 0 | 5251 | 46770 | #N/A | #N/A | #N/A | #N/A | #N/A | #N/A
0 |  | #VALUE! | #VALUE! | 0 | 0 | 0 | 5252 | 46771 | #N/A | #N/A | #N/A | #N/A | #N/A | #N/A
0 |  | #VALUE! | #VALUE! | 0 | 0 | 0 | 5253 | 46772 | #N/A | #N/A | #N/A | #N/A | #N/A | #N/A
0 |  | #VALUE! | #VALUE! | 0 | 0 | 0 | 5254 | 46773 | #N/A | #N/A | #N/A | #N/A | #N/A | #N/A
0 |  | #VALUE! | #VALUE! | 0 | 0 | 0 | 5255 | 46774 | #N/A | #N/A | #N/A | #N/A | #N/A | #N/A
0 |  | #VALUE! | #VALUE! | 0 | 0 | 0 | 5256 | 46775 | #N/A | #N/A | #N/A | #N/A | #N/A | #N/A
0 |  | #VALUE! | #VALUE! | 0 | 0 | 0 | 5257 | 46776 | #N/A | #N/A | #N/A | #N/A | #N/A | #N/A
0 |  | #VALUE! | #VALUE! | 0 | 0 | 0 | 5258 | 46777 | #N/A | #N/A | #N/A | #N/A | #N/A | #N/A
0 |  | #VALUE! | #VALUE! | 0 | 0 | 0 | 5259 | 46778 | #N/A | #N/A | #N/A | #N/A | #N/A | #N/A
0 |  | #VALUE! | #VALUE! | 0 | 0 | 0 | 5260 | 46779 | #N/A | #N/A | #N/A | #N/A | #N/A | #N/A
0 |  | #VALUE! | #VALUE! | 0 | 0 | 0 | 5261 | 46780 | #N/A | #N/A | #N/A | #N/A | #N/A | #N/A
0 |  | #VALUE! | #VALUE! | 0 | 0 | 0 | 5262 | 46781 | #N/A | #N/A | #N/A | #N/A | #N/A | #N/A
0 |  | #VALUE! | #VALUE! | 0 | 0 | 0 | 5263 | 46782 | #N/A | #N/A | #N/A | #N/A | #N/A | #N/A
0 |  | #VALUE! | #VALUE! | 0 | 0 | 0 | 5264 | 46783 | #N/A | #N/A | #N/A | #N/A | #N/A | #N/A
0 |  | #VALUE! | #VALUE! | 0 | 0 | 0 | 5265 | 46784 | #N/A | #N/A | #N/A | #N/A | #N/A | #N/A
0 |  | #VALUE! | #VALUE! | 0 | 0 | 0 | 5266 | 46785 | #N/A | #N/A | #N/A | #N/A | #N/A | #N/A
0 |  | #VALUE! | #VALUE! | 0 | 0 | 0 | 5267 | 46786 | #N/A | #N/A | #N/A | #N/A | #N/A | #N/A
0 |  | #VALUE! | #VALUE! | 0 | 0 | 0 | 5268 | 46787 | #N/A | #N/A | #N/A | #N/A | #N/A | #N/A
0 |  | #VALUE! | #VALUE! | 0 | 0 | 0 | 5269 | 46788 | #N/A | #N/A | #N/A | #N/A | #N/A | #N/A
0 |  | #VALUE! | #VALUE! | 0 | 0 | 0 | 5270 | 46789 | #N/A | #N/A | #N/A | #N/A | #N/A | #N/A
0 |  | #VALUE! | #VALUE! | 0 | 0 | 0 | 5271 | 46790 | #N/A | #N/A | #N/A | #N/A | #N/A | #N/A
0 |  | #VALUE! | #VALUE! | 0 | 0 | 0 | 5272 | 46791 | #N/A | #N/A | #N/A | #N/A | #N/A | #N/A
0 |  | #VALUE! | #VALUE! | 0 | 0 | 0 | 5273 | 46792 | #N/A | #N/A | #N/A | #N/A | #N/A | #N/A
0 |  | #VALUE! | #VALUE! | 0 | 0 | 0 | 5274 | 46793 | #N/A | #N/A | #N/A | #N/A | #N/A | #N/A
0 |  | #VALUE! | #VALUE! | 0 | 0 | 0 | 5275 | 46794 | #N/A | #N/A | #N/A | #N/A | #N/A | #N/A
0 |  | #VALUE! | #VALUE! | 0 | 0 | 0 | 5276 | 46795 | #N/A | #N/A | #N/A | #N/A | #N/A | #N/A
0 |  | #VALUE! | #VALUE! | 0 | 0 | 0 | 5277 | 46796 | #N/A | #N/A | #N/A | #N/A | #N/A | #N/A
0 |  | #VALUE! | #VALUE! | 0 | 0 | 0 | 5278 | 46797 | #N/A | #N/A | #N/A | #N/A | #N/A | #N/A
0 |  | #VALUE! | #VALUE! | 0 | 0 | 0 | 5279 | 46798 | #N/A | #N/A | #N/A | #N/A | #N/A | #N/A
0 |  | #VALUE! | #VALUE! | 0 | 0 | 0 | 5280 | 46799 | #N/A | #N/A | #N/A | #N/A | #N/A | #N/A
0 |  | #VALUE! | #VALUE! | 0 | 0 | 0 | 5281 | 46800 | #N/A | #N/A | #N/A | #N/A | #N/A | #N/A
0 |  | #VALUE! | #VALUE! | 0 | 0 | 0 | 5282 | 46801 | #N/A | #N/A | #N/A | #N/A | #N/A | #N/A
0 |  | #VALUE! | #VALUE! | 0 | 0 | 0 | 5283 | 46802 | #N/A | #N/A | #N/A | #N/A | #N/A | #N/A
0 |  | #VALUE! | #VALUE! | 0 | 0 | 0 | 5284 | 46803 | #N/A | #N/A | #N/A | #N/A | #N/A | #N/A
0 |  | #VALUE! | #VALUE! | 0 | 0 | 0 | 5285 | 46804 | #N/A | #N/A | #N/A | #N/A | #N/A | #N/A
0 |  | #VALUE! | #VALUE! | 0 | 0 | 0 | 5286 | 46805 | #N/A | #N/A | #N/A | #N/A | #N/A | #N/A
0 |  | #VALUE! | #VALUE! | 0 | 0 | 0 | 5287 | 46806 | #N/A | #N/A | #N/A | #N/A | #N/A | #N/A
0 |  | #VALUE! | #VALUE! | 0 | 0 | 0 | 5288 | 46807 | #N/A | #N/A | #N/A | #N/A | #N/A | #N/A
0 |  | #VALUE! | #VALUE! | 0 | 0 | 0 | 5289 | 46808 | #N/A | #N/A | #N/A | #N/A | #N/A | #N/A
0 |  | #VALUE! | #VALUE! | 0 | 0 | 0 | 5290 | 46809 | #N/A | #N/A | #N/A | #N/A | #N/A | #N/A
0 |  | #VALUE! | #VALUE! | 0 | 0 | 0 | 5291 | 46810 | #N/A | #N/A | #N/A | #N/A | #N/A | #N/A
0 |  | #VALUE! | #VALUE! | 0 | 0 | 0 | 5292 | 46811 | #N/A | #N/A | #N/A | #N/A | #N/A | #N/A
0 |  | #VALUE! | #VALUE! | 0 | 0 | 0 | 5293 | 46812 | #N/A | #N/A | #N/A | #N/A | #N/A | #N/A
0 |  | #VALUE! | #VALUE! | 0 | 0 | 0 | 5294 | 46813 | #N/A | #N/A | #N/A | #N/A | #N/A | #N/A
0 |  | #VALUE! | #VALUE! | 0 | 0 | 0 | 5295 | 46814 | #N/A | #N/A | #N/A | #N/A | #N/A | #N/A
0 |  | #VALUE! | #VALUE! | 0 | 0 | 0 | 5296 | 46815 | #N/A | #N/A | #N/A | #N/A | #N/A | #N/A
0 |  | #VALUE! | #VALUE! | 0 | 0 | 0 | 5297 | 46816 | #N/A | #N/A | #N/A | #N/A | #N/A | #N/A
0 |  | #VALUE! | #VALUE! | 0 | 0 | 0 | 5298 | 46817 | #N/A | #N/A | #N/A | #N/A | #N/A | #N/A
0 |  | #VALUE! | #VALUE! | 0 | 0 | 0 | 5299 | 46818 | #N/A | #N/A | #N/A | #N/A | #N/A | #N/A
0 |  | #VALUE! | #VALUE! | 0 | 0 | 0 | 5300 | 46819 | #N/A | #N/A | #N/A | #N/A | #N/A | #N/A
0 |  | #VALUE! | #VALUE! | 0 | 0 | 0 | 5301 | 46820 | #N/A | #N/A | #N/A | #N/A | #N/A | #N/A
0 |  | #VALUE! | #VALUE! | 0 | 0 | 0 | 5302 | 46821 | #N/A | #N/A | #N/A | #N/A | #N/A | #N/A
0 |  | #VALUE! | #VALUE! | 0 | 0 | 0 | 5303 | 46822 | #N/A | #N/A | #N/A | #N/A | #N/A | #N/A
0 |  | #VALUE! | #VALUE! | 0 | 0 | 0 | 5304 | 46823 | #N/A | #N/A | #N/A | #N/A | #N/A | #N/A
0 |  | #VALUE! | #VALUE! | 0 | 0 | 0 | 5305 | 46824 | #N/A | #N/A | #N/A | #N/A | #N/A | #N/A
0 |  | #VALUE! | #VALUE! | 0 | 0 | 0 | 5306 | 46825 | #N/A | #N/A | #N/A | #N/A | #N/A | #N/A
0 |  | #VALUE! | #VALUE! | 0 | 0 | 0 | 5307 | 46826 | #N/A | #N/A | #N/A | #N/A | #N/A | #N/A
0 |  | #VALUE! | #VALUE! | 0 | 0 | 0 | 5308 | 46827 | #N/A | #N/A | #N/A | #N/A | #N/A | #N/A
0 |  | #VALUE! | #VALUE! | 0 | 0 | 0 | 5309 | 46828 | #N/A | #N/A | #N/A | #N/A | #N/A | #N/A
0 |  | #VALUE! | #VALUE! | 0 | 0 | 0 | 5310 | 46829 | #N/A | #N/A | #N/A | #N/A | #N/A | #N/A
0 |  | #VALUE! | #VALUE! | 0 | 0 | 0 | 5311 | 46830 | #N/A | #N/A | #N/A | #N/A | #N/A | #N/A
0 |  | #VALUE! | #VALUE! | 0 | 0 | 0 | 5312 | 46831 | #N/A | #N/A | #N/A | #N/A | #N/A | #N/A
0 |  | #VALUE! | #VALUE! | 0 | 0 | 0 | 5313 | 46832 | #N/A | #N/A | #N/A | #N/A | #N/A | #N/A
0 |  | #VALUE! | #VALUE! | 0 | 0 | 0 | 5314 | 46833 | #N/A | #N/A | #N/A | #N/A | #N/A | #N/A
0 |  | #VALUE! | #VALUE! | 0 | 0 | 0 | 5315 | 46834 | #N/A | #N/A | #N/A | #N/A | #N/A | #N/A
0 |  | #VALUE! | #VALUE! | 0 | 0 | 0 | 5316 | 46835 | #N/A | #N/A | #N/A | #N/A | #N/A | #N/A
0 |  | #VALUE! | #VALUE! | 0 | 0 | 0 | 5317 | 46836 | #N/A | #N/A | #N/A | #N/A | #N/A | #N/A
0 |  | #VALUE! | #VALUE! | 0 | 0 | 0 | 5318 | 46837 | #N/A | #N/A | #N/A | #N/A | #N/A | #N/A
0 |  | #VALUE! | #VALUE! | 0 | 0 | 0 | 5319 | 46838 | #N/A | #N/A | #N/A | #N/A | #N/A | #N/A
0 |  | #VALUE! | #VALUE! | 0 | 0 | 0 | 5320 | 46839 | #N/A | #N/A | #N/A | #N/A | #N/A | #N/A
0 |  | #VALUE! | #VALUE! | 0 | 0 | 0 | 5321 | 46840 | #N/A | #N/A | #N/A | #N/A | #N/A | #N/A
0 |  | #VALUE! | #VALUE! | 0 | 0 | 0 | 5322 | 46841 | #N/A | #N/A | #N/A | #N/A | #N/A | #N/A
0 |  | #VALUE! | #VALUE! | 0 | 0 | 0 | 5323 | 46842 | #N/A | #N/A | #N/A | #N/A | #N/A | #N/A
0 |  | #VALUE! | #VALUE! | 0 | 0 | 0 | 5324 | 46843 | #N/A | #N/A | #N/A | #N/A | #N/A | #N/A
0 |  | #VALUE! | #VALUE! | 0 | 0 | 0 | 5325 | 46844 | #N/A | #N/A | #N/A | #N/A | #N/A | #N/A
0 |  | #VALUE! | #VALUE! | 0 | 0 | 0 | 5326 | 46845 | #N/A | #N/A | #N/A | #N/A | #N/A | #N/A
0 |  | #VALUE! | #VALUE! | 0 | 0 | 0 | 5327 | 46846 | #N/A | #N/A | #N/A | #N/A | #N/A | #N/A
0 |  | #VALUE! | #VALUE! | 0 | 0 | 0 | 5328 | 46847 | #N/A | #N/A | #N/A | #N/A | #N/A | #N/A
0 |  | #VALUE! | #VALUE! | 0 | 0 | 0 | 5329 | 46848 | #N/A | #N/A | #N/A | #N/A | #N/A | #N/A
0 |  | #VALUE! | #VALUE! | 0 | 0 | 0 | 5330 | 46849 | #N/A | #N/A | #N/A | #N/A | #N/A | #N/A
0 |  | #VALUE! | #VALUE! | 0 | 0 | 0 | 5331 | 46850 | #N/A | #N/A | #N/A | #N/A | #N/A | #N/A
0 |  | #VALUE! | #VALUE! | 0 | 0 | 0 | 5332 | 46851 | #N/A | #N/A | #N/A | #N/A | #N/A | #N/A
0 |  | #VALUE! | #VALUE! | 0 | 0 | 0 | 5333 | 46852 | #N/A | #N/A | #N/A | #N/A | #N/A | #N/A
0 |  | #VALUE! | #VALUE! | 0 | 0 | 0 | 5334 | 46853 | #N/A | #N/A | #N/A | #N/A | #N/A | #N/A
0 |  | #VALUE! | #VALUE! | 0 | 0 | 0 | 5335 | 46854 | #N/A | #N/A | #N/A | #N/A | #N/A | #N/A
0 |  | #VALUE! | #VALUE! | 0 | 0 | 0 | 5336 | 46855 | #N/A | #N/A | #N/A | #N/A | #N/A | #N/A
0 |  | #VALUE! | #VALUE! | 0 | 0 | 0 | 5337 | 46856 | #N/A | #N/A | #N/A | #N/A | #N/A | #N/A
0 |  | #VALUE! | #VALUE! | 0 | 0 | 0 | 5338 | 46857 | #N/A | #N/A | #N/A | #N/A | #N/A | #N/A
0 |  | #VALUE! | #VALUE! | 0 | 0 | 0 | 5339 | 46858 | #N/A | #N/A | #N/A | #N/A | #N/A | #N/A
0 |  | #VALUE! | #VALUE! | 0 | 0 | 0 | 5340 | 46859 | #N/A | #N/A | #N/A | #N/A | #N/A | #N/A
0 |  | #VALUE! | #VALUE! | 0 | 0 | 0 | 5341 | 46860 | #N/A | #N/A | #N/A | #N/A | #N/A | #N/A
0 |  | #VALUE! | #VALUE! | 0 | 0 | 0 | 5342 | 46861 | #N/A | #N/A | #N/A | #N/A | #N/A | #N/A
0 |  | #VALUE! | #VALUE! | 0 | 0 | 0 | 5343 | 46862 | #N/A | #N/A | #N/A | #N/A | #N/A | #N/A
0 |  | #VALUE! | #VALUE! | 0 | 0 | 0 | 5344 | 46863 | #N/A | #N/A | #N/A | #N/A | #N/A | #N/A
0 |  | #VALUE! | #VALUE! | 0 | 0 | 0 | 5345 | 46864 | #N/A | #N/A | #N/A | #N/A | #N/A | #N/A
0 |  | #VALUE! | #VALUE! | 0 | 0 | 0 | 5346 | 46865 | #N/A | #N/A | #N/A | #N/A | #N/A | #N/A
0 |  | #VALUE! | #VALUE! | 0 | 0 | 0 | 5347 | 46866 | #N/A | #N/A | #N/A | #N/A | #N/A | #N/A
0 |  | #VALUE! | #VALUE! | 0 | 0 | 0 | 5348 | 46867 | #N/A | #N/A | #N/A | #N/A | #N/A | #N/A
0 |  | #VALUE! | #VALUE! | 0 | 0 | 0 | 5349 | 46868 | #N/A | #N/A | #N/A | #N/A | #N/A | #N/A
0 |  | #VALUE! | #VALUE! | 0 | 0 | 0 | 5350 | 46869 | #N/A | #N/A | #N/A | #N/A | #N/A | #N/A
0 |  | #VALUE! | #VALUE! | 0 | 0 | 0 | 5351 | 46870 | #N/A | #N/A | #N/A | #N/A | #N/A | #N/A
0 |  | #VALUE! | #VALUE! | 0 | 0 | 0 | 5352 | 46871 | #N/A | #N/A | #N/A | #N/A | #N/A | #N/A
0 |  | #VALUE! | #VALUE! | 0 | 0 | 0 | 5353 | 46872 | #N/A | #N/A | #N/A | #N/A | #N/A | #N/A
0 |  | #VALUE! | #VALUE! | 0 | 0 | 0 | 5354 | 46873 | #N/A | #N/A | #N/A | #N/A | #N/A | #N/A
0 |  | #VALUE! | #VALUE! | 0 | 0 | 0 | 5355 | 46874 | #N/A | #N/A | #N/A | #N/A | #N/A | #N/A
0 |  | #VALUE! | #VALUE! | 0 | 0 | 0 | 5356 | 46875 | #N/A | #N/A | #N/A | #N/A | #N/A | #N/A
0 |  | #VALUE! | #VALUE! | 0 | 0 | 0 | 5357 | 46876 | #N/A | #N/A | #N/A | #N/A | #N/A | #N/A
0 |  | #VALUE! | #VALUE! | 0 | 0 | 0 | 5358 | 46877 | #N/A | #N/A | #N/A | #N/A | #N/A | #N/A
0 |  | #VALUE! | #VALUE! | 0 | 0 | 0 | 5359 | 46878 | #N/A | #N/A | #N/A | #N/A | #N/A | #N/A
0 |  | #VALUE! | #VALUE! | 0 | 0 | 0 | 5360 | 46879 | #N/A | #N/A | #N/A | #N/A | #N/A | #N/A
0 |  | #VALUE! | #VALUE! | 0 | 0 | 0 | 5361 | 46880 | #N/A | #N/A | #N/A | #N/A | #N/A | #N/A
0 |  | #VALUE! | #VALUE! | 0 | 0 | 0 | 5362 | 46881 | #N/A | #N/A | #N/A | #N/A | #N/A | #N/A
0 |  | #VALUE! | #VALUE! | 0 | 0 | 0 | 5363 | 46882 | #N/A | #N/A | #N/A | #N/A | #N/A | #N/A
0 |  | #VALUE! | #VALUE! | 0 | 0 | 0 | 5364 | 46883 | #N/A | #N/A | #N/A | #N/A | #N/A | #N/A
0 |  | #VALUE! | #VALUE! | 0 | 0 | 0 | 5365 | 46884 | #N/A | #N/A | #N/A | #N/A | #N/A | #N/A
0 |  | #VALUE! | #VALUE! | 0 | 0 | 0 | 5366 | 46885 | #N/A | #N/A | #N/A | #N/A | #N/A | #N/A
0 |  | #VALUE! | #VALUE! | 0 | 0 | 0 | 5367 | 46886 | #N/A | #N/A | #N/A | #N/A | #N/A | #N/A
0 |  | #VALUE! | #VALUE! | 0 | 0 | 0 | 5368 | 46887 | #N/A | #N/A | #N/A | #N/A | #N/A | #N/A
0 |  | #VALUE! | #VALUE! | 0 | 0 | 0 | 5369 | 46888 | #N/A | #N/A | #N/A | #N/A | #N/A | #N/A
0 |  | #VALUE! | #VALUE! | 0 | 0 | 0 | 5370 | 46889 | #N/A | #N/A | #N/A | #N/A | #N/A | #N/A
0 |  | #VALUE! | #VALUE! | 0 | 0 | 0 | 5371 | 46890 | #N/A | #N/A | #N/A | #N/A | #N/A | #N/A
0 |  | #VALUE! | #VALUE! | 0 | 0 | 0 | 5372 | 46891 | #N/A | #N/A | #N/A | #N/A | #N/A | #N/A
0 |  | #VALUE! | #VALUE! | 0 | 0 | 0 | 5373 | 46892 | #N/A | #N/A | #N/A | #N/A | #N/A | #N/A
0 |  | #VALUE! | #VALUE! | 0 | 0 | 0 | 5374 | 46893 | #N/A | #N/A | #N/A | #N/A | #N/A | #N/A
0 |  | #VALUE! | #VALUE! | 0 | 0 | 0 | 5375 | 46894 | #N/A | #N/A | #N/A | #N/A | #N/A | #N/A
0 |  | #VALUE! | #VALUE! | 0 | 0 | 0 | 5376 | 46895 | #N/A | #N/A | #N/A | #N/A | #N/A | #N/A
0 |  | #VALUE! | #VALUE! | 0 | 0 | 0 | 5377 | 46896 | #N/A | #N/A | #N/A | #N/A | #N/A | #N/A
0 |  | #VALUE! | #VALUE! | 0 | 0 | 0 | 5378 | 46897 | #N/A | #N/A | #N/A | #N/A | #N/A | #N/A
0 |  | #VALUE! | #VALUE! | 0 | 0 | 0 | 5379 | 46898 | #N/A | #N/A | #N/A | #N/A | #N/A | #N/A
0 |  | #VALUE! | #VALUE! | 0 | 0 | 0 | 5380 | 46899 | #N/A | #N/A | #N/A | #N/A | #N/A | #N/A
0 |  | #VALUE! | #VALUE! | 0 | 0 | 0 | 5381 | 46900 | #N/A | #N/A | #N/A | #N/A | #N/A | #N/A
0 |  | #VALUE! | #VALUE! | 0 | 0 | 0 | 5382 | 46901 | #N/A | #N/A | #N/A | #N/A | #N/A | #N/A
0 |  | #VALUE! | #VALUE! | 0 | 0 | 0 | 5383 | 46902 | #N/A | #N/A | #N/A | #N/A | #N/A | #N/A
0 |  | #VALUE! | #VALUE! | 0 | 0 | 0 | 5384 | 46903 | #N/A | #N/A | #N/A | #N/A | #N/A | #N/A
0 |  | #VALUE! | #VALUE! | 0 | 0 | 0 | 5385 | 46904 | #N/A | #N/A | #N/A | #N/A | #N/A | #N/A
0 |  | #VALUE! | #VALUE! | 0 | 0 | 0 | 5386 | 46905 | #N/A | #N/A | #N/A | #N/A | #N/A | #N/A
0 |  | #VALUE! | #VALUE! | 0 | 0 | 0 | 5387 | 46906 | #N/A | #N/A | #N/A | #N/A | #N/A | #N/A
0 |  | #VALUE! | #VALUE! | 0 | 0 | 0 | 5388 | 46907 | #N/A | #N/A | #N/A | #N/A | #N/A | #N/A
0 |  | #VALUE! | #VALUE! | 0 | 0 | 0 | 5389 | 46908 | #N/A | #N/A | #N/A | #N/A | #N/A | #N/A
0 |  | #VALUE! | #VALUE! | 0 | 0 | 0 | 5390 | 46909 | #N/A | #N/A | #N/A | #N/A | #N/A | #N/A
0 |  | #VALUE! | #VALUE! | 0 | 0 | 0 | 5391 | 46910 | #N/A | #N/A | #N/A | #N/A | #N/A | #N/A
0 |  | #VALUE! | #VALUE! | 0 | 0 | 0 | 5392 | 46911 | #N/A | #N/A | #N/A | #N/A | #N/A | #N/A
0 |  | #VALUE! | #VALUE! | 0 | 0 | 0 | 5393 | 46912 | #N/A | #N/A | #N/A | #N/A | #N/A | #N/A
0 |  | #VALUE! | #VALUE! | 0 | 0 | 0 | 5394 | 46913 | #N/A | #N/A | #N/A | #N/A | #N/A | #N/A
0 |  | #VALUE! | #VALUE! | 0 | 0 | 0 | 5395 | 46914 | #N/A | #N/A | #N/A | #N/A | #N/A | #N/A
0 |  | #VALUE! | #VALUE! | 0 | 0 | 0 | 5396 | 46915 | #N/A | #N/A | #N/A | #N/A | #N/A | #N/A
0 |  | #VALUE! | #VALUE! | 0 | 0 | 0 | 5397 | 46916 | #N/A | #N/A | #N/A | #N/A | #N/A | #N/A
0 |  | #VALUE! | #VALUE! | 0 | 0 | 0 | 5398 | 46917 | #N/A | #N/A | #N/A | #N/A | #N/A | #N/A
0 |  | #VALUE! | #VALUE! | 0 | 0 | 0 | 5399 | 46918 | #N/A | #N/A | #N/A | #N/A | #N/A | #N/A
0 |  | #VALUE! | #VALUE! | 0 | 0 | 0 | 5400 | 46919 | #N/A | #N/A | #N/A | #N/A | #N/A | #N/A
0 |  | #VALUE! | #VALUE! | 0 | 0 | 0 | 5401 | 46920 | #N/A | #N/A | #N/A | #N/A | #N/A | #N/A
0 |  | #VALUE! | #VALUE! | 0 | 0 | 0 | 5402 | 46921 | #N/A | #N/A | #N/A | #N/A | #N/A | #N/A
0 |  | #VALUE! | #VALUE! | 0 | 0 | 0 | 5403 | 46922 | #N/A | #N/A | #N/A | #N/A | #N/A | #N/A
0 |  | #VALUE! | #VALUE! | 0 | 0 | 0 | 5404 | 46923 | #N/A | #N/A | #N/A | #N/A | #N/A | #N/A
0 |  | #VALUE! | #VALUE! | 0 | 0 | 0 | 5405 | 46924 | #N/A | #N/A | #N/A | #N/A | #N/A | #N/A
0 |  | #VALUE! | #VALUE! | 0 | 0 | 0 | 5406 | 46925 | #N/A | #N/A | #N/A | #N/A | #N/A | #N/A
0 |  | #VALUE! | #VALUE! | 0 | 0 | 0 | 5407 | 46926 | #N/A | #N/A | #N/A | #N/A | #N/A | #N/A
0 |  | #VALUE! | #VALUE! | 0 | 0 | 0 | 5408 | 46927 | #N/A | #N/A | #N/A | #N/A | #N/A | #N/A
0 |  | #VALUE! | #VALUE! | 0 | 0 | 0 | 5409 | 46928 | #N/A | #N/A | #N/A | #N/A | #N/A | #N/A
0 |  | #VALUE! | #VALUE! | 0 | 0 | 0 | 5410 | 46929 | #N/A | #N/A | #N/A | #N/A | #N/A | #N/A
0 |  | #VALUE! | #VALUE! | 0 | 0 | 0 | 5411 | 46930 | #N/A | #N/A | #N/A | #N/A | #N/A | #N/A
0 |  | #VALUE! | #VALUE! | 0 | 0 | 0 | 5412 | 46931 | #N/A | #N/A | #N/A | #N/A | #N/A | #N/A
0 |  | #VALUE! | #VALUE! | 0 | 0 | 0 | 5413 | 46932 | #N/A | #N/A | #N/A | #N/A | #N/A | #N/A
0 |  | #VALUE! | #VALUE! | 0 | 0 | 0 | 5414 | 46933 | #N/A | #N/A | #N/A | #N/A | #N/A | #N/A
0 |  | #VALUE! | #VALUE! | 0 | 0 | 0 | 5415 | 46934 | #N/A | #N/A | #N/A | #N/A | #N/A | #N/A
0 |  | #VALUE! | #VALUE! | 0 | 0 | 0 | 5416 | 46935 | #N/A | #N/A | #N/A | #N/A | #N/A | #N/A
0 |  | #VALUE! | #VALUE! | 0 | 0 | 0 | 5417 | 46936 | #N/A | #N/A | #N/A | #N/A | #N/A | #N/A
0 |  | #VALUE! | #VALUE! | 0 | 0 | 0 | 5418 | 46937 | #N/A | #N/A | #N/A | #N/A | #N/A | #N/A
0 |  | #VALUE! | #VALUE! | 0 | 0 | 0 | 5419 | 46938 | #N/A | #N/A | #N/A | #N/A | #N/A | #N/A
0 |  | #VALUE! | #VALUE! | 0 | 0 | 0 | 5420 | 46939 | #N/A | #N/A | #N/A | #N/A | #N/A | #N/A
0 |  | #VALUE! | #VALUE! | 0 | 0 | 0 | 5421 | 46940 | #N/A | #N/A | #N/A | #N/A | #N/A | #N/A
0 |  | #VALUE! | #VALUE! | 0 | 0 | 0 | 5422 | 46941 | #N/A | #N/A | #N/A | #N/A | #N/A | #N/A
0 |  | #VALUE! | #VALUE! | 0 | 0 | 0 | 5423 | 46942 | #N/A | #N/A | #N/A | #N/A | #N/A | #N/A
0 |  | #VALUE! | #VALUE! | 0 | 0 | 0 | 5424 | 46943 | #N/A | #N/A | #N/A | #N/A | #N/A | #N/A
0 |  | #VALUE! | #VALUE! | 0 | 0 | 0 | 5425 | 46944 | #N/A | #N/A | #N/A | #N/A | #N/A | #N/A
0 |  | #VALUE! | #VALUE! | 0 | 0 | 0 | 5426 | 46945 | #N/A | #N/A | #N/A | #N/A | #N/A | #N/A
0 |  | #VALUE! | #VALUE! | 0 | 0 | 0 | 5427 | 46946 | #N/A | #N/A | #N/A | #N/A | #N/A | #N/A
0 |  | #VALUE! | #VALUE! | 0 | 0 | 0 | 5428 | 46947 | #N/A | #N/A | #N/A | #N/A | #N/A | #N/A
0 |  | #VALUE! | #VALUE! | 0 | 0 | 0 | 5429 | 46948 | #N/A | #N/A | #N/A | #N/A | #N/A | #N/A
0 |  | #VALUE! | #VALUE! | 0 | 0 | 0 | 5430 | 46949 | #N/A | #N/A | #N/A | #N/A | #N/A | #N/A
0 |  | #VALUE! | #VALUE! | 0 | 0 | 0 | 5431 | 46950 | #N/A | #N/A | #N/A | #N/A | #N/A | #N/A
0 |  | #VALUE! | #VALUE! | 0 | 0 | 0 | 5432 | 46951 | #N/A | #N/A | #N/A | #N/A | #N/A | #N/A
0 |  | #VALUE! | #VALUE! | 0 | 0 | 0 | 5433 | 46952 | #N/A | #N/A | #N/A | #N/A | #N/A | #N/A
0 |  | #VALUE! | #VALUE! | 0 | 0 | 0 | 5434 | 46953 | #N/A | #N/A | #N/A | #N/A | #N/A | #N/A
0 |  | #VALUE! | #VALUE! | 0 | 0 | 0 | 5435 | 46954 | #N/A | #N/A | #N/A | #N/A | #N/A | #N/A
0 |  | #VALUE! | #VALUE! | 0 | 0 | 0 | 5436 | 46955 | #N/A | #N/A | #N/A | #N/A | #N/A | #N/A
0 |  | #VALUE! | #VALUE! | 0 | 0 | 0 | 5437 | 46956 | #N/A | #N/A | #N/A | #N/A | #N/A | #N/A
0 |  | #VALUE! | #VALUE! | 0 | 0 | 0 | 5438 | 46957 | #N/A | #N/A | #N/A | #N/A | #N/A | #N/A
0 |  | #VALUE! | #VALUE! | 0 | 0 | 0 | 5439 | 46958 | #N/A | #N/A | #N/A | #N/A | #N/A | #N/A
0 |  | #VALUE! | #VALUE! | 0 | 0 | 0 | 5440 | 46959 | #N/A | #N/A | #N/A | #N/A | #N/A | #N/A
0 |  | #VALUE! | #VALUE! | 0 | 0 | 0 | 5441 | 46960 | #N/A | #N/A | #N/A | #N/A | #N/A | #N/A
0 |  | #VALUE! | #VALUE! | 0 | 0 | 0 | 5442 | 46961 | #N/A | #N/A | #N/A | #N/A | #N/A | #N/A
0 |  | #VALUE! | #VALUE! | 0 | 0 | 0 | 5443 | 46962 | #N/A | #N/A | #N/A | #N/A | #N/A | #N/A
0 |  | #VALUE! | #VALUE! | 0 | 0 | 0 | 5444 | 46963 | #N/A | #N/A | #N/A | #N/A | #N/A | #N/A
0 |  | #VALUE! | #VALUE! | 0 | 0 | 0 | 5445 | 46964 | #N/A | #N/A | #N/A | #N/A | #N/A | #N/A
0 |  | #VALUE! | #VALUE! | 0 | 0 | 0 | 5446 | 46965 | #N/A | #N/A | #N/A | #N/A | #N/A | #N/A
0 |  | #VALUE! | #VALUE! | 0 | 0 | 0 | 5447 | 46966 | #N/A | #N/A | #N/A | #N/A | #N/A | #N/A
0 |  | #VALUE! | #VALUE! | 0 | 0 | 0 | 5448 | 46967 | #N/A | #N/A | #N/A | #N/A | #N/A | #N/A
0 |  | #VALUE! | #VALUE! | 0 | 0 | 0 | 5449 | 46968 | #N/A | #N/A | #N/A | #N/A | #N/A | #N/A
0 |  | #VALUE! | #VALUE! | 0 | 0 | 0 | 5450 | 46969 | #N/A | #N/A | #N/A | #N/A | #N/A | #N/A
0 |  | #VALUE! | #VALUE! | 0 | 0 | 0 | 5451 | 46970 | #N/A | #N/A | #N/A | #N/A | #N/A | #N/A
0 |  | #VALUE! | #VALUE! | 0 | 0 | 0 | 5452 | 46971 | #N/A | #N/A | #N/A | #N/A | #N/A | #N/A
0 |  | #VALUE! | #VALUE! | 0 | 0 | 0 | 5453 | 46972 | #N/A | #N/A | #N/A | #N/A | #N/A | #N/A
0 |  | #VALUE! | #VALUE! | 0 | 0 | 0 | 5454 | 46973 | #N/A | #N/A | #N/A | #N/A | #N/A | #N/A
0 |  | #VALUE! | #VALUE! | 0 | 0 | 0 | 5455 | 46974 | #N/A | #N/A | #N/A | #N/A | #N/A | #N/A
0 |  | #VALUE! | #VALUE! | 0 | 0 | 0 | 5456 | 46975 | #N/A | #N/A | #N/A | #N/A | #N/A | #N/A
0 |  | #VALUE! | #VALUE! | 0 | 0 | 0 | 5457 | 46976 | #N/A | #N/A | #N/A | #N/A | #N/A | #N/A
0 |  | #VALUE! | #VALUE! | 0 | 0 | 0 | 5458 | 46977 | #N/A | #N/A | #N/A | #N/A | #N/A | #N/A
0 |  | #VALUE! | #VALUE! | 0 | 0 | 0 | 5459 | 46978 | #N/A | #N/A | #N/A | #N/A | #N/A | #N/A
0 |  | #VALUE! | #VALUE! | 0 | 0 | 0 | 5460 | 46979 | #N/A | #N/A | #N/A | #N/A | #N/A | #N/A
0 |  | #VALUE! | #VALUE! | 0 | 0 | 0 | 5461 | 46980 | #N/A | #N/A | #N/A | #N/A | #N/A | #N/A
0 |  | #VALUE! | #VALUE! | 0 | 0 | 0 | 5462 | 46981 | #N/A | #N/A | #N/A | #N/A | #N/A | #N/A
0 |  | #VALUE! | #VALUE! | 0 | 0 | 0 | 5463 | 46982 | #N/A | #N/A | #N/A | #N/A | #N/A | #N/A
0 |  | #VALUE! | #VALUE! | 0 | 0 | 0 | 5464 | 46983 | #N/A | #N/A | #N/A | #N/A | #N/A | #N/A
0 |  | #VALUE! | #VALUE! | 0 | 0 | 0 | 5465 | 46984 | #N/A | #N/A | #N/A | #N/A | #N/A | #N/A
0 |  | #VALUE! | #VALUE! | 0 | 0 | 0 | 5466 | 46985 | #N/A | #N/A | #N/A | #N/A | #N/A | #N/A
0 |  | #VALUE! | #VALUE! | 0 | 0 | 0 | 5467 | 46986 | #N/A | #N/A | #N/A | #N/A | #N/A | #N/A
0 |  | #VALUE! | #VALUE! | 0 | 0 | 0 | 5468 | 46987 | #N/A | #N/A | #N/A | #N/A | #N/A | #N/A
0 |  | #VALUE! | #VALUE! | 0 | 0 | 0 | 5469 | 46988 | #N/A | #N/A | #N/A | #N/A | #N/A | #N/A
0 |  | #VALUE! | #VALUE! | 0 | 0 | 0 | 5470 | 46989 | #N/A | #N/A | #N/A | #N/A | #N/A | #N/A
0 |  | #VALUE! | #VALUE! | 0 | 0 | 0 | 5471 | 46990 | #N/A | #N/A | #N/A | #N/A | #N/A | #N/A
0 |  | #VALUE! | #VALUE! | 0 | 0 | 0 | 5472 | 46991 | #N/A | #N/A | #N/A | #N/A | #N/A | #N/A
0 |  | #VALUE! | #VALUE! | 0 | 0 | 0 | 5473 | 46992 | #N/A | #N/A | #N/A | #N/A | #N/A | #N/A
0 |  | #VALUE! | #VALUE! | 0 | 0 | 0 | 5474 | 46993 | #N/A | #N/A | #N/A | #N/A | #N/A | #N/A
0 |  | #VALUE! | #VALUE! | 0 | 0 | 0 | 5475 | 46994 | #N/A | #N/A | #N/A | #N/A | #N/A | #N/A
0 |  | #VALUE! | #VALUE! | 0 | 0 | 0 | 5476 | 46995 | #N/A | #N/A | #N/A | #N/A | #N/A | #N/A
0 |  | #VALUE! | #VALUE! | 0 | 0 | 0 | 5477 | 46996 | #N/A | #N/A | #N/A | #N/A | #N/A | #N/A
0 |  | #VALUE! | #VALUE! | 0 | 0 | 0 | 5478 | 46997 | #N/A | #N/A | #N/A | #N/A | #N/A | #N/A
0 |  | #VALUE! | #VALUE! | 0 | 0 | 0 | 5479 | 46998 | #N/A | #N/A | #N/A | #N/A | #N/A | #N/A
0 |  | #VALUE! | #VALUE! | 0 | 0 | 0 | 5480 | 46999 | #N/A | #N/A | #N/A | #N/A | #N/A | #N/A
0 |  | #VALUE! | #VALUE! | 0 | 0 | 0 | 5481 | 47000 | #N/A | #N/A | #N/A | #N/A | #N/A | #N/A
0 |  | #VALUE! | #VALUE! | 0 | 0 | 0 | 5482 | 47001 | #N/A | #N/A | #N/A | #N/A | #N/A | #N/A
0 |  | #VALUE! | #VALUE! | 0 | 0 | 0 | 5483 | 47002 | #N/A | #N/A | #N/A | #N/A | #N/A | #N/A
0 |  | #VALUE! | #VALUE! | 0 | 0 | 0 | 5484 | 47003 | #N/A | #N/A | #N/A | #N/A | #N/A | #N/A
0 |  | #VALUE! | #VALUE! | 0 | 0 | 0 | 5485 | 47004 | #N/A | #N/A | #N/A | #N/A | #N/A | #N/A
0 |  | #VALUE! | #VALUE! | 0 | 0 | 0 | 5486 | 47005 | #N/A | #N/A | #N/A | #N/A | #N/A | #N/A
0 |  | #VALUE! | #VALUE! | 0 | 0 | 0 | 5487 | 47006 | #N/A | #N/A | #N/A | #N/A | #N/A | #N/A
0 |  | #VALUE! | #VALUE! | 0 | 0 | 0 | 5488 | 47007 | #N/A | #N/A | #N/A | #N/A | #N/A | #N/A
0 |  | #VALUE! | #VALUE! | 0 | 0 | 0 | 5489 | 47008 | #N/A | #N/A | #N/A | #N/A | #N/A | #N/A
0 |  | #VALUE! | #VALUE! | 0 | 0 | 0 | 5490 | 47009 | #N/A | #N/A | #N/A | #N/A | #N/A | #N/A
0 |  | #VALUE! | #VALUE! | 0 | 0 | 0 | 5491 | 47010 | #N/A | #N/A | #N/A | #N/A | #N/A | #N/A
0 |  | #VALUE! | #VALUE! | 0 | 0 | 0 | 5492 | 47011 | #N/A | #N/A | #N/A | #N/A | #N/A | #N/A
0 |  | #VALUE! | #VALUE! | 0 | 0 | 0 | 5493 | 47012 | #N/A | #N/A | #N/A | #N/A | #N/A | #N/A
0 |  | #VALUE! | #VALUE! | 0 | 0 | 0 | 5494 | 47013 | #N/A | #N/A | #N/A | #N/A | #N/A | #N/A
0 |  | #VALUE! | #VALUE! | 0 | 0 | 0 | 5495 | 47014 | #N/A | #N/A | #N/A | #N/A | #N/A | #N/A
0 |  | #VALUE! | #VALUE! | 0 | 0 | 0 | 5496 | 47015 | #N/A | #N/A | #N/A | #N/A | #N/A | #N/A
0 |  | #VALUE! | #VALUE! | 0 | 0 | 0 | 5497 | 47016 | #N/A | #N/A | #N/A | #N/A | #N/A | #N/A
0 |  | #VALUE! | #VALUE! | 0 | 0 | 0 | 5498 | 47017 | #N/A | #N/A | #N/A | #N/A | #N/A | #N/A
0 |  | #VALUE! | #VALUE! | 0 | 0 | 0 | 5499 | 47018 | #N/A | #N/A | #N/A | #N/A | #N/A | #N/A
0 |  | #VALUE! | #VALUE! | 0 | 0 | 0 | 5500 | 47019 | #N/A | #N/A | #N/A | #N/A | #N/A | #N/A
0 |  | #VALUE! | #VALUE! | 0 | 0 | 0 | 5501 | 47020 | #N/A | #N/A | #N/A | #N/A | #N/A | #N/A
0 |  | #VALUE! | #VALUE! | 0 | 0 | 0 | 5502 | 47021 | #N/A | #N/A | #N/A | #N/A | #N/A | #N/A
0 |  | #VALUE! | #VALUE! | 0 | 0 | 0 | 5503 | 47022 | #N/A | #N/A | #N/A | #N/A | #N/A | #N/A
0 |  | #VALUE! | #VALUE! | 0 | 0 | 0 | 5504 | 47023 | #N/A | #N/A | #N/A | #N/A | #N/A | #N/A
0 |  | #VALUE! | #VALUE! | 0 | 0 | 0 | 5505 | 47024 | #N/A | #N/A | #N/A | #N/A | #N/A | #N/A
0 |  | #VALUE! | #VALUE! | 0 | 0 | 0 | 5506 | 47025 | #N/A | #N/A | #N/A | #N/A | #N/A | #N/A
0 |  | #VALUE! | #VALUE! | 0 | 0 | 0 | 5507 | 47026 | #N/A | #N/A | #N/A | #N/A | #N/A | #N/A
0 |  | #VALUE! | #VALUE! | 0 | 0 | 0 | 5508 | 47027 | #N/A | #N/A | #N/A | #N/A | #N/A | #N/A
0 |  | #VALUE! | #VALUE! | 0 | 0 | 0 | 5509 | 47028 | #N/A | #N/A | #N/A | #N/A | #N/A | #N/A
0 |  | #VALUE! | #VALUE! | 0 | 0 | 0 | 5510 | 47029 | #N/A | #N/A | #N/A | #N/A | #N/A | #N/A
0 |  | #VALUE! | #VALUE! | 0 | 0 | 0 | 5511 | 47030 | #N/A | #N/A | #N/A | #N/A | #N/A | #N/A
0 |  | #VALUE! | #VALUE! | 0 | 0 | 0 | 5512 | 47031 | #N/A | #N/A | #N/A | #N/A | #N/A | #N/A
0 |  | #VALUE! | #VALUE! | 0 | 0 | 0 | 5513 | 47032 | #N/A | #N/A | #N/A | #N/A | #N/A | #N/A
0 |  | #VALUE! | #VALUE! | 0 | 0 | 0 | 5514 | 47033 | #N/A | #N/A | #N/A | #N/A | #N/A | #N/A
0 |  | #VALUE! | #VALUE! | 0 | 0 | 0 | 5515 | 47034 | #N/A | #N/A | #N/A | #N/A | #N/A | #N/A
0 |  | #VALUE! | #VALUE! | 0 | 0 | 0 | 5516 | 47035 | #N/A | #N/A | #N/A | #N/A | #N/A | #N/A
0 |  | #VALUE! | #VALUE! | 0 | 0 | 0 | 5517 | 47036 | #N/A | #N/A | #N/A | #N/A | #N/A | #N/A
0 |  | #VALUE! | #VALUE! | 0 | 0 | 0 | 5518 | 47037 | #N/A | #N/A | #N/A | #N/A | #N/A | #N/A
0 |  | #VALUE! | #VALUE! | 0 | 0 | 0 | 5519 | 47038 | #N/A | #N/A | #N/A | #N/A | #N/A | #N/A
0 |  | #VALUE! | #VALUE! | 0 | 0 | 0 | 5520 | 47039 | #N/A | #N/A | #N/A | #N/A | #N/A | #N/A
0 |  | #VALUE! | #VALUE! | 0 | 0 | 0 | 5521 | 47040 | #N/A | #N/A | #N/A | #N/A | #N/A | #N/A
0 |  | #VALUE! | #VALUE! | 0 | 0 | 0 | 5522 | 47041 | #N/A | #N/A | #N/A | #N/A | #N/A | #N/A
0 |  | #VALUE! | #VALUE! | 0 | 0 | 0 | 5523 | 47042 | #N/A | #N/A | #N/A | #N/A | #N/A | #N/A
0 |  | #VALUE! | #VALUE! | 0 | 0 | 0 | 5524 | 47043 | #N/A | #N/A | #N/A | #N/A | #N/A | #N/A
0 |  | #VALUE! | #VALUE! | 0 | 0 | 0 | 5525 | 47044 | #N/A | #N/A | #N/A | #N/A | #N/A | #N/A
0 |  | #VALUE! | #VALUE! | 0 | 0 | 0 | 5526 | 47045 | #N/A | #N/A | #N/A | #N/A | #N/A | #N/A
0 |  | #VALUE! | #VALUE! | 0 | 0 | 0 | 5527 | 47046 | #N/A | #N/A | #N/A | #N/A | #N/A | #N/A
0 |  | #VALUE! | #VALUE! | 0 | 0 | 0 | 5528 | 47047 | #N/A | #N/A | #N/A | #N/A | #N/A | #N/A
0 |  | #VALUE! | #VALUE! | 0 | 0 | 0 | 5529 | 47048 | #N/A | #N/A | #N/A | #N/A | #N/A | #N/A
0 |  | #VALUE! | #VALUE! | 0 | 0 | 0 | 5530 | 47049 | #N/A | #N/A | #N/A | #N/A | #N/A | #N/A
0 |  | #VALUE! | #VALUE! | 0 | 0 | 0 | 5531 | 47050 | #N/A | #N/A | #N/A | #N/A | #N/A | #N/A
0 |  | #VALUE! | #VALUE! | 0 | 0 | 0 | 5532 | 47051 | #N/A | #N/A | #N/A | #N/A | #N/A | #N/A
0 |  | #VALUE! | #VALUE! | 0 | 0 | 0 | 5533 | 47052 | #N/A | #N/A | #N/A | #N/A | #N/A | #N/A
0 |  | #VALUE! | #VALUE! | 0 | 0 | 0 | 5534 | 47053 | #N/A | #N/A | #N/A | #N/A | #N/A | #N/A
0 |  | #VALUE! | #VALUE! | 0 | 0 | 0 | 5535 | 47054 | #N/A | #N/A | #N/A | #N/A | #N/A | #N/A
0 |  | #VALUE! | #VALUE! | 0 | 0 | 0 | 5536 | 47055 | #N/A | #N/A | #N/A | #N/A | #N/A | #N/A
0 |  | #VALUE! | #VALUE! | 0 | 0 | 0 | 5537 | 47056 | #N/A | #N/A | #N/A | #N/A | #N/A | #N/A
0 |  | #VALUE! | #VALUE! | 0 | 0 | 0 | 5538 | 47057 | #N/A | #N/A | #N/A | #N/A | #N/A | #N/A
0 |  | #VALUE! | #VALUE! | 0 | 0 | 0 | 5539 | 47058 | #N/A | #N/A | #N/A | #N/A | #N/A | #N/A
0 |  | #VALUE! | #VALUE! | 0 | 0 | 0 | 5540 | 47059 | #N/A | #N/A | #N/A | #N/A | #N/A | #N/A
0 |  | #VALUE! | #VALUE! | 0 | 0 | 0 | 5541 | 47060 | #N/A | #N/A | #N/A | #N/A | #N/A | #N/A
0 |  | #VALUE! | #VALUE! | 0 | 0 | 0 | 5542 | 47061 | #N/A | #N/A | #N/A | #N/A | #N/A | #N/A
0 |  | #VALUE! | #VALUE! | 0 | 0 | 0 | 5543 | 47062 | #N/A | #N/A | #N/A | #N/A | #N/A | #N/A
0 |  | #VALUE! | #VALUE! | 0 | 0 | 0 | 5544 | 47063 | #N/A | #N/A | #N/A | #N/A | #N/A | #N/A
0 |  | #VALUE! | #VALUE! | 0 | 0 | 0 | 5545 | 47064 | #N/A | #N/A | #N/A | #N/A | #N/A | #N/A
0 |  | #VALUE! | #VALUE! | 0 | 0 | 0 | 5546 | 47065 | #N/A | #N/A | #N/A | #N/A | #N/A | #N/A
0 |  | #VALUE! | #VALUE! | 0 | 0 | 0 | 5547 | 47066 | #N/A | #N/A | #N/A | #N/A | #N/A | #N/A
0 |  | #VALUE! | #VALUE! | 0 | 0 | 0 | 5548 | 47067 | #N/A | #N/A | #N/A | #N/A | #N/A | #N/A
0 |  | #VALUE! | #VALUE! | 0 | 0 | 0 | 5549 | 47068 | #N/A | #N/A | #N/A | #N/A | #N/A | #N/A
0 |  | #VALUE! | #VALUE! | 0 | 0 | 0 | 5550 | 47069 | #N/A | #N/A | #N/A | #N/A | #N/A | #N/A
0 |  | #VALUE! | #VALUE! | 0 | 0 | 0 | 5551 | 47070 | #N/A | #N/A | #N/A | #N/A | #N/A | #N/A
0 |  | #VALUE! | #VALUE! | 0 | 0 | 0 | 5552 | 47071 | #N/A | #N/A | #N/A | #N/A | #N/A | #N/A
0 |  | #VALUE! | #VALUE! | 0 | 0 | 0 | 5553 | 47072 | #N/A | #N/A | #N/A | #N/A | #N/A | #N/A
0 |  | #VALUE! | #VALUE! | 0 | 0 | 0 | 5554 | 47073 | #N/A | #N/A | #N/A | #N/A | #N/A | #N/A
0 |  | #VALUE! | #VALUE! | 0 | 0 | 0 | 5555 | 47074 | #N/A | #N/A | #N/A | #N/A | #N/A | #N/A
0 |  | #VALUE! | #VALUE! | 0 | 0 | 0 | 5556 | 47075 | #N/A | #N/A | #N/A | #N/A | #N/A | #N/A
0 |  | #VALUE! | #VALUE! | 0 | 0 | 0 | 5557 | 47076 | #N/A | #N/A | #N/A | #N/A | #N/A | #N/A
0 |  | #VALUE! | #VALUE! | 0 | 0 | 0 | 5558 | 47077 | #N/A | #N/A | #N/A | #N/A | #N/A | #N/A
0 |  | #VALUE! | #VALUE! | 0 | 0 | 0 | 5559 | 47078 | #N/A | #N/A | #N/A | #N/A | #N/A | #N/A
0 |  | #VALUE! | #VALUE! | 0 | 0 | 0 | 5560 | 47079 | #N/A | #N/A | #N/A | #N/A | #N/A | #N/A
0 |  | #VALUE! | #VALUE! | 0 | 0 | 0 | 5561 | 47080 | #N/A | #N/A | #N/A | #N/A | #N/A | #N/A
0 |  | #VALUE! | #VALUE! | 0 | 0 | 0 | 5562 | 47081 | #N/A | #N/A | #N/A | #N/A | #N/A | #N/A
0 |  | #VALUE! | #VALUE! | 0 | 0 | 0 | 5563 | 47082 | #N/A | #N/A | #N/A | #N/A | #N/A | #N/A
0 |  | #VALUE! | #VALUE! | 0 | 0 | 0 | 5564 | 47083 | #N/A | #N/A | #N/A | #N/A | #N/A | #N/A
0 |  | #VALUE! | #VALUE! | 0 | 0 | 0 | 5565 | 47084 | #N/A | #N/A | #N/A | #N/A | #N/A | #N/A
0 |  | #VALUE! | #VALUE! | 0 | 0 | 0 | 5566 | 47085 | #N/A | #N/A | #N/A | #N/A | #N/A | #N/A
0 |  | #VALUE! | #VALUE! | 0 | 0 | 0 | 5567 | 47086 | #N/A | #N/A | #N/A | #N/A | #N/A | #N/A
0 |  | #VALUE! | #VALUE! | 0 | 0 | 0 | 5568 | 47087 | #N/A | #N/A | #N/A | #N/A | #N/A | #N/A
0 |  | #VALUE! | #VALUE! | 0 | 0 | 0 | 5569 | 47088 | #N/A | #N/A | #N/A | #N/A | #N/A | #N/A
0 |  | #VALUE! | #VALUE! | 0 | 0 | 0 | 5570 | 47089 | #N/A | #N/A | #N/A | #N/A | #N/A | #N/A
0 |  | #VALUE! | #VALUE! | 0 | 0 | 0 | 5571 | 47090 | #N/A | #N/A | #N/A | #N/A | #N/A | #N/A
0 |  | #VALUE! | #VALUE! | 0 | 0 | 0 | 5572 | 47091 | #N/A | #N/A | #N/A | #N/A | #N/A | #N/A
0 |  | #VALUE! | #VALUE! | 0 | 0 | 0 | 5573 | 47092 | #N/A | #N/A | #N/A | #N/A | #N/A | #N/A
0 |  | #VALUE! | #VALUE! | 0 | 0 | 0 | 5574 | 47093 | #N/A | #N/A | #N/A | #N/A | #N/A | #N/A
0 |  | #VALUE! | #VALUE! | 0 | 0 | 0 | 5575 | 47094 | #N/A | #N/A | #N/A | #N/A | #N/A | #N/A
0 |  | #VALUE! | #VALUE! | 0 | 0 | 0 | 5576 | 47095 | #N/A | #N/A | #N/A | #N/A | #N/A | #N/A
0 |  | #VALUE! | #VALUE! | 0 | 0 | 0 | 5577 | 47096 | #N/A | #N/A | #N/A | #N/A | #N/A | #N/A
0 |  | #VALUE! | #VALUE! | 0 | 0 | 0 | 5578 | 47097 | #N/A | #N/A | #N/A | #N/A | #N/A | #N/A
0 |  | #VALUE! | #VALUE! | 0 | 0 | 0 | 5579 | 47098 | #N/A | #N/A | #N/A | #N/A | #N/A | #N/A
0 |  | #VALUE! | #VALUE! | 0 | 0 | 0 | 5580 | 47099 | #N/A | #N/A | #N/A | #N/A | #N/A | #N/A
0 |  | #VALUE! | #VALUE! | 0 | 0 | 0 | 5581 | 47100 | #N/A | #N/A | #N/A | #N/A | #N/A | #N/A
0 |  | #VALUE! | #VALUE! | 0 | 0 | 0 | 5582 | 47101 | #N/A | #N/A | #N/A | #N/A | #N/A | #N/A
0 |  | #VALUE! | #VALUE! | 0 | 0 | 0 | 5583 | 47102 | #N/A | #N/A | #N/A | #N/A | #N/A | #N/A
0 |  | #VALUE! | #VALUE! | 0 | 0 | 0 | 5584 | 47103 | #N/A | #N/A | #N/A | #N/A | #N/A | #N/A
0 |  | #VALUE! | #VALUE! | 0 | 0 | 0 | 5585 | 47104 | #N/A | #N/A | #N/A | #N/A | #N/A | #N/A
0 |  | #VALUE! | #VALUE! | 0 | 0 | 0 | 5586 | 47105 | #N/A | #N/A | #N/A | #N/A | #N/A | #N/A
0 |  | #VALUE! | #VALUE! | 0 | 0 | 0 | 5587 | 47106 | #N/A | #N/A | #N/A | #N/A | #N/A | #N/A
0 |  | #VALUE! | #VALUE! | 0 | 0 | 0 | 5588 | 47107 | #N/A | #N/A | #N/A | #N/A | #N/A | #N/A
0 |  | #VALUE! | #VALUE! | 0 | 0 | 0 | 5589 | 47108 | #N/A | #N/A | #N/A | #N/A | #N/A | #N/A
0 |  | #VALUE! | #VALUE! | 0 | 0 | 0 | 5590 | 47109 | #N/A | #N/A | #N/A | #N/A | #N/A | #N/A
0 |  | #VALUE! | #VALUE! | 0 | 0 | 0 | 5591 | 47110 | #N/A | #N/A | #N/A | #N/A | #N/A | #N/A
0 |  | #VALUE! | #VALUE! | 0 | 0 | 0 | 5592 | 47111 | #N/A | #N/A | #N/A | #N/A | #N/A | #N/A
0 |  | #VALUE! | #VALUE! | 0 | 0 | 0 | 5593 | 47112 | #N/A | #N/A | #N/A | #N/A | #N/A | #N/A
0 |  | #VALUE! | #VALUE! | 0 | 0 | 0 | 5594 | 47113 | #N/A | #N/A | #N/A | #N/A | #N/A | #N/A
0 |  | #VALUE! | #VALUE! | 0 | 0 | 0 | 5595 | 47114 | #N/A | #N/A | #N/A | #N/A | #N/A | #N/A
0 |  | #VALUE! | #VALUE! | 0 | 0 | 0 | 5596 | 47115 | #N/A | #N/A | #N/A | #N/A | #N/A | #N/A
0 |  | #VALUE! | #VALUE! | 0 | 0 | 0 | 5597 | 47116 | #N/A | #N/A | #N/A | #N/A | #N/A | #N/A
0 |  | #VALUE! | #VALUE! | 0 | 0 | 0 | 5598 | 47117 | #N/A | #N/A | #N/A | #N/A | #N/A | #N/A
0 |  | #VALUE! | #VALUE! | 0 | 0 | 0 | 5599 | 47118 | #N/A | #N/A | #N/A | #N/A | #N/A | #N/A
0 |  | #VALUE! | #VALUE! | 0 | 0 | 0 | 5600 | 47119 | #N/A | #N/A | #N/A | #N/A | #N/A | #N/A
0 |  | #VALUE! | #VALUE! | 0 | 0 | 0 | 5601 | 47120 | #N/A | #N/A | #N/A | #N/A | #N/A | #N/A
0 |  | #VALUE! | #VALUE! | 0 | 0 | 0 | 5602 | 47121 | #N/A | #N/A | #N/A | #N/A | #N/A | #N/A
0 |  | #VALUE! | #VALUE! | 0 | 0 | 0 | 5603 | 47122 | #N/A | #N/A | #N/A | #N/A | #N/A | #N/A
0 |  | #VALUE! | #VALUE! | 0 | 0 | 0 | 5604 | 47123 | #N/A | #N/A | #N/A | #N/A | #N/A | #N/A
0 |  | #VALUE! | #VALUE! | 0 | 0 | 0 | 5605 | 47124 | #N/A | #N/A | #N/A | #N/A | #N/A | #N/A
0 |  | #VALUE! | #VALUE! | 0 | 0 | 0 | 5606 | 47125 | #N/A | #N/A | #N/A | #N/A | #N/A | #N/A
0 |  | #VALUE! | #VALUE! | 0 | 0 | 0 | 5607 | 47126 | #N/A | #N/A | #N/A | #N/A | #N/A | #N/A
0 |  | #VALUE! | #VALUE! | 0 | 0 | 0 | 5608 | 47127 | #N/A | #N/A | #N/A | #N/A | #N/A | #N/A
0 |  | #VALUE! | #VALUE! | 0 | 0 | 0 | 5609 | 47128 | #N/A | #N/A | #N/A | #N/A | #N/A | #N/A
0 |  | #VALUE! | #VALUE! | 0 | 0 | 0 | 5610 | 47129 | #N/A | #N/A | #N/A | #N/A | #N/A | #N/A
0 |  | #VALUE! | #VALUE! | 0 | 0 | 0 | 5611 | 47130 | #N/A | #N/A | #N/A | #N/A | #N/A | #N/A
0 |  | #VALUE! | #VALUE! | 0 | 0 | 0 | 5612 | 47131 | #N/A | #N/A | #N/A | #N/A | #N/A | #N/A
0 |  | #VALUE! | #VALUE! | 0 | 0 | 0 | 5613 | 47132 | #N/A | #N/A | #N/A | #N/A | #N/A | #N/A
0 |  | #VALUE! | #VALUE! | 0 | 0 | 0 | 5614 | 47133 | #N/A | #N/A | #N/A | #N/A | #N/A | #N/A
0 |  | #VALUE! | #VALUE! | 0 | 0 | 0 | 5615 | 47134 | #N/A | #N/A | #N/A | #N/A | #N/A | #N/A
0 |  | #VALUE! | #VALUE! | 0 | 0 | 0 | 5616 | 47135 | #N/A | #N/A | #N/A | #N/A | #N/A | #N/A
0 |  | #VALUE! | #VALUE! | 0 | 0 | 0 | 5617 | 47136 | #N/A | #N/A | #N/A | #N/A | #N/A | #N/A
0 |  | #VALUE! | #VALUE! | 0 | 0 | 0 | 5618 | 47137 | #N/A | #N/A | #N/A | #N/A | #N/A | #N/A
0 |  | #VALUE! | #VALUE! | 0 | 0 | 0 | 5619 | 47138 | #N/A | #N/A | #N/A | #N/A | #N/A | #N/A
0 |  | #VALUE! | #VALUE! | 0 | 0 | 0 | 5620 | 47139 | #N/A | #N/A | #N/A | #N/A | #N/A | #N/A
0 |  | #VALUE! | #VALUE! | 0 | 0 | 0 | 5621 | 47140 | #N/A | #N/A | #N/A | #N/A | #N/A | #N/A
0 |  | #VALUE! | #VALUE! | 0 | 0 | 0 | 5622 | 47141 | #N/A | #N/A | #N/A | #N/A | #N/A | #N/A
0 |  | #VALUE! | #VALUE! | 0 | 0 | 0 | 5623 | 47142 | #N/A | #N/A | #N/A | #N/A | #N/A | #N/A
0 |  | #VALUE! | #VALUE! | 0 | 0 | 0 | 5624 | 47143 | #N/A | #N/A | #N/A | #N/A | #N/A | #N/A
0 |  | #VALUE! | #VALUE! | 0 | 0 | 0 | 5625 | 47144 | #N/A | #N/A | #N/A | #N/A | #N/A | #N/A
0 |  | #VALUE! | #VALUE! | 0 | 0 | 0 | 5626 | 47145 | #N/A | #N/A | #N/A | #N/A | #N/A | #N/A
0 |  | #VALUE! | #VALUE! | 0 | 0 | 0 | 5627 | 47146 | #N/A | #N/A | #N/A | #N/A | #N/A | #N/A
0 |  | #VALUE! | #VALUE! | 0 | 0 | 0 | 5628 | 47147 | #N/A | #N/A | #N/A | #N/A | #N/A | #N/A
0 |  | #VALUE! | #VALUE! | 0 | 0 | 0 | 5629 | 47148 | #N/A | #N/A | #N/A | #N/A | #N/A | #N/A
0 |  | #VALUE! | #VALUE! | 0 | 0 | 0 | 5630 | 47149 | #N/A | #N/A | #N/A | #N/A | #N/A | #N/A
0 |  | #VALUE! | #VALUE! | 0 | 0 | 0 | 5631 | 47150 | #N/A | #N/A | #N/A | #N/A | #N/A | #N/A
0 |  | #VALUE! | #VALUE! | 0 | 0 | 0 | 5632 | 47151 | #N/A | #N/A | #N/A | #N/A | #N/A | #N/A
0 |  | #VALUE! | #VALUE! | 0 | 0 | 0 | 5633 | 47152 | #N/A | #N/A | #N/A | #N/A | #N/A | #N/A
0 |  | #VALUE! | #VALUE! | 0 | 0 | 0 | 5634 | 47153 | #N/A | #N/A | #N/A | #N/A | #N/A | #N/A
0 |  | #VALUE! | #VALUE! | 0 | 0 | 0 | 5635 | 47154 | #N/A | #N/A | #N/A | #N/A | #N/A | #N/A
0 |  | #VALUE! | #VALUE! | 0 | 0 | 0 | 5636 | 47155 | #N/A | #N/A | #N/A | #N/A | #N/A | #N/A
0 |  | #VALUE! | #VALUE! | 0 | 0 | 0 | 5637 | 47156 | #N/A | #N/A | #N/A | #N/A | #N/A | #N/A
0 |  | #VALUE! | #VALUE! | 0 | 0 | 0 | 5638 | 47157 | #N/A | #N/A | #N/A | #N/A | #N/A | #N/A
0 |  | #VALUE! | #VALUE! | 0 | 0 | 0 | 5639 | 47158 | #N/A | #N/A | #N/A | #N/A | #N/A | #N/A
0 |  | #VALUE! | #VALUE! | 0 | 0 | 0 | 5640 | 47159 | #N/A | #N/A | #N/A | #N/A | #N/A | #N/A
0 |  | #VALUE! | #VALUE! | 0 | 0 | 0 | 5641 | 47160 | #N/A | #N/A | #N/A | #N/A | #N/A | #N/A
0 |  | #VALUE! | #VALUE! | 0 | 0 | 0 | 5642 | 47161 | #N/A | #N/A | #N/A | #N/A | #N/A | #N/A
0 |  | #VALUE! | #VALUE! | 0 | 0 | 0 | 5643 | 47162 | #N/A | #N/A | #N/A | #N/A | #N/A | #N/A
0 |  | #VALUE! | #VALUE! | 0 | 0 | 0 | 5644 | 47163 | #N/A | #N/A | #N/A | #N/A | #N/A | #N/A
0 |  | #VALUE! | #VALUE! | 0 | 0 | 0 | 5645 | 47164 | #N/A | #N/A | #N/A | #N/A | #N/A | #N/A
0 |  | #VALUE! | #VALUE! | 0 | 0 | 0 | 5646 | 47165 | #N/A | #N/A | #N/A | #N/A | #N/A | #N/A
0 |  | #VALUE! | #VALUE! | 0 | 0 | 0 | 5647 | 47166 | #N/A | #N/A | #N/A | #N/A | #N/A | #N/A
0 |  | #VALUE! | #VALUE! | 0 | 0 | 0 | 5648 | 47167 | #N/A | #N/A | #N/A | #N/A | #N/A | #N/A
0 |  | #VALUE! | #VALUE! | 0 | 0 | 0 | 5649 | 47168 | #N/A | #N/A | #N/A | #N/A | #N/A | #N/A
0 |  | #VALUE! | #VALUE! | 0 | 0 | 0 | 5650 | 47169 | #N/A | #N/A | #N/A | #N/A | #N/A | #N/A
0 |  | #VALUE! | #VALUE! | 0 | 0 | 0 | 5651 | 47170 | #N/A | #N/A | #N/A | #N/A | #N/A | #N/A
0 |  | #VALUE! | #VALUE! | 0 | 0 | 0 | 5652 | 47171 | #N/A | #N/A | #N/A | #N/A | #N/A | #N/A
0 |  | #VALUE! | #VALUE! | 0 | 0 | 0 | 5653 | 47172 | #N/A | #N/A | #N/A | #N/A | #N/A | #N/A
0 |  | #VALUE! | #VALUE! | 0 | 0 | 0 | 5654 | 47173 | #N/A | #N/A | #N/A | #N/A | #N/A | #N/A
0 |  | #VALUE! | #VALUE! | 0 | 0 | 0 | 5655 | 47174 | #N/A | #N/A | #N/A | #N/A | #N/A | #N/A
0 |  | #VALUE! | #VALUE! | 0 | 0 | 0 | 5656 | 47175 | #N/A | #N/A | #N/A | #N/A | #N/A | #N/A
0 |  | #VALUE! | #VALUE! | 0 | 0 | 0 | 5657 | 47176 | #N/A | #N/A | #N/A | #N/A | #N/A | #N/A
0 |  | #VALUE! | #VALUE! | 0 | 0 | 0 | 5658 | 47177 | #N/A | #N/A | #N/A | #N/A | #N/A | #N/A
0 |  | #VALUE! | #VALUE! | 0 | 0 | 0 | 5659 | 47178 | #N/A | #N/A | #N/A | #N/A | #N/A | #N/A
0 |  | #VALUE! | #VALUE! | 0 | 0 | 0 | 5660 | 47179 | #N/A | #N/A | #N/A | #N/A | #N/A | #N/A
0 |  | #VALUE! | #VALUE! | 0 | 0 | 0 | 5661 | 47180 | #N/A | #N/A | #N/A | #N/A | #N/A | #N/A
0 |  | #VALUE! | #VALUE! | 0 | 0 | 0 | 5662 | 47181 | #N/A | #N/A | #N/A | #N/A | #N/A | #N/A
0 |  | #VALUE! | #VALUE! | 0 | 0 | 0 | 5663 | 47182 | #N/A | #N/A | #N/A | #N/A | #N/A | #N/A
0 |  | #VALUE! | #VALUE! | 0 | 0 | 0 | 5664 | 47183 | #N/A | #N/A | #N/A | #N/A | #N/A | #N/A
0 |  | #VALUE! | #VALUE! | 0 | 0 | 0 | 5665 | 47184 | #N/A | #N/A | #N/A | #N/A | #N/A | #N/A
0 |  | #VALUE! | #VALUE! | 0 | 0 | 0 | 5666 | 47185 | #N/A | #N/A | #N/A | #N/A | #N/A | #N/A
0 |  | #VALUE! | #VALUE! | 0 | 0 | 0 | 5667 | 47186 | #N/A | #N/A | #N/A | #N/A | #N/A | #N/A
0 |  | #VALUE! | #VALUE! | 0 | 0 | 0 | 5668 | 47187 | #N/A | #N/A | #N/A | #N/A | #N/A | #N/A
0 |  | #VALUE! | #VALUE! | 0 | 0 | 0 | 5669 | 47188 | #N/A | #N/A | #N/A | #N/A | #N/A | #N/A
0 |  | #VALUE! | #VALUE! | 0 | 0 | 0 | 5670 | 47189 | #N/A | #N/A | #N/A | #N/A | #N/A | #N/A
0 |  | #VALUE! | #VALUE! | 0 | 0 | 0 | 5671 | 47190 | #N/A | #N/A | #N/A | #N/A | #N/A | #N/A
0 |  | #VALUE! | #VALUE! | 0 | 0 | 0 | 5672 | 47191 | #N/A | #N/A | #N/A | #N/A | #N/A | #N/A
0 |  | #VALUE! | #VALUE! | 0 | 0 | 0 | 5673 | 47192 | #N/A | #N/A | #N/A | #N/A | #N/A | #N/A
0 |  | #VALUE! | #VALUE! | 0 | 0 | 0 | 5674 | 47193 | #N/A | #N/A | #N/A | #N/A | #N/A | #N/A
0 |  | #VALUE! | #VALUE! | 0 | 0 | 0 | 5675 | 47194 | #N/A | #N/A | #N/A | #N/A | #N/A | #N/A
0 |  | #VALUE! | #VALUE! | 0 | 0 | 0 | 5676 | 47195 | #N/A | #N/A | #N/A | #N/A | #N/A | #N/A
0 |  | #VALUE! | #VALUE! | 0 | 0 | 0 | 5677 | 47196 | #N/A | #N/A | #N/A | #N/A | #N/A | #N/A
0 |  | #VALUE! | #VALUE! | 0 | 0 | 0 | 5678 | 47197 | #N/A | #N/A | #N/A | #N/A | #N/A | #N/A
0 |  | #VALUE! | #VALUE! | 0 | 0 | 0 | 5679 | 47198 | #N/A | #N/A | #N/A | #N/A | #N/A | #N/A
0 |  | #VALUE! | #VALUE! | 0 | 0 | 0 | 5680 | 47199 | #N/A | #N/A | #N/A | #N/A | #N/A | #N/A
0 |  | #VALUE! | #VALUE! | 0 | 0 | 0 | 5681 | 47200 | #N/A | #N/A | #N/A | #N/A | #N/A | #N/A
0 |  | #VALUE! | #VALUE! | 0 | 0 | 0 | 5682 | 47201 | #N/A | #N/A | #N/A | #N/A | #N/A | #N/A
0 |  | #VALUE! | #VALUE! | 0 | 0 | 0 | 5683 | 47202 | #N/A | #N/A | #N/A | #N/A | #N/A | #N/A
0 |  | #VALUE! | #VALUE! | 0 | 0 | 0 | 5684 | 47203 | #N/A | #N/A | #N/A | #N/A | #N/A | #N/A
0 |  | #VALUE! | #VALUE! | 0 | 0 | 0 | 5685 | 47204 | #N/A | #N/A | #N/A | #N/A | #N/A | #N/A
0 |  | #VALUE! | #VALUE! | 0 | 0 | 0 | 5686 | 47205 | #N/A | #N/A | #N/A | #N/A | #N/A | #N/A
0 |  | #VALUE! | #VALUE! | 0 | 0 | 0 | 5687 | 47206 | #N/A | #N/A | #N/A | #N/A | #N/A | #N/A
0 |  | #VALUE! | #VALUE! | 0 | 0 | 0 | 5688 | 47207 | #N/A | #N/A | #N/A | #N/A | #N/A | #N/A
0 |  | #VALUE! | #VALUE! | 0 | 0 | 0 | 5689 | 47208 | #N/A | #N/A | #N/A | #N/A | #N/A | #N/A
0 |  | #VALUE! | #VALUE! | 0 | 0 | 0 | 5690 | 47209 | #N/A | #N/A | #N/A | #N/A | #N/A | #N/A
0 |  | #VALUE! | #VALUE! | 0 | 0 | 0 | 5691 | 47210 | #N/A | #N/A | #N/A | #N/A | #N/A | #N/A
0 |  | #VALUE! | #VALUE! | 0 | 0 | 0 | 5692 | 47211 | #N/A | #N/A | #N/A | #N/A | #N/A | #N/A
0 |  | #VALUE! | #VALUE! | 0 | 0 | 0 | 5693 | 47212 | #N/A | #N/A | #N/A | #N/A | #N/A | #N/A
0 |  | #VALUE! | #VALUE! | 0 | 0 | 0 | 5694 | 47213 | #N/A | #N/A | #N/A | #N/A | #N/A | #N/A
0 |  | #VALUE! | #VALUE! | 0 | 0 | 0 | 5695 | 47214 | #N/A | #N/A | #N/A | #N/A | #N/A | #N/A
0 |  | #VALUE! | #VALUE! | 0 | 0 | 0 | 5696 | 47215 | #N/A | #N/A | #N/A | #N/A | #N/A | #N/A
0 |  | #VALUE! | #VALUE! | 0 | 0 | 0 | 5697 | 47216 | #N/A | #N/A | #N/A | #N/A | #N/A | #N/A
0 |  | #VALUE! | #VALUE! | 0 | 0 | 0 | 5698 | 47217 | #N/A | #N/A | #N/A | #N/A | #N/A | #N/A
0 |  | #VALUE! | #VALUE! | 0 | 0 | 0 | 5699 | 47218 | #N/A | #N/A | #N/A | #N/A | #N/A | #N/A
0 |  | #VALUE! | #VALUE! | 0 | 0 | 0 | 5700 | 47219 | #N/A | #N/A | #N/A | #N/A | #N/A | #N/A
0 |  | #VALUE! | #VALUE! | 0 | 0 | 0 | 5701 | 47220 | #N/A | #N/A | #N/A | #N/A | #N/A | #N/A
0 |  | #VALUE! | #VALUE! | 0 | 0 | 0 | 5702 | 47221 | #N/A | #N/A | #N/A | #N/A | #N/A | #N/A
0 |  | #VALUE! | #VALUE! | 0 | 0 | 0 | 5703 | 47222 | #N/A | #N/A | #N/A | #N/A | #N/A | #N/A
0 |  | #VALUE! | #VALUE! | 0 | 0 | 0 | 5704 | 47223 | #N/A | #N/A | #N/A | #N/A | #N/A | #N/A
0 |  | #VALUE! | #VALUE! | 0 | 0 | 0 | 5705 | 47224 | #N/A | #N/A | #N/A | #N/A | #N/A | #N/A
0 |  | #VALUE! | #VALUE! | 0 | 0 | 0 | 5706 | 47225 | #N/A | #N/A | #N/A | #N/A | #N/A | #N/A
0 |  | #VALUE! | #VALUE! | 0 | 0 | 0 | 5707 | 47226 | #N/A | #N/A | #N/A | #N/A | #N/A | #N/A
0 |  | #VALUE! | #VALUE! | 0 | 0 | 0 | 5708 | 47227 | #N/A | #N/A | #N/A | #N/A | #N/A | #N/A
0 |  | #VALUE! | #VALUE! | 0 | 0 | 0 | 5709 | 47228 | #N/A | #N/A | #N/A | #N/A | #N/A | #N/A
0 |  | #VALUE! | #VALUE! | 0 | 0 | 0 | 5710 | 47229 | #N/A | #N/A | #N/A | #N/A | #N/A | #N/A
0 |  | #VALUE! | #VALUE! | 0 | 0 | 0 | 5711 | 47230 | #N/A | #N/A | #N/A | #N/A | #N/A | #N/A
0 |  | #VALUE! | #VALUE! | 0 | 0 | 0 | 5712 | 47231 | #N/A | #N/A | #N/A | #N/A | #N/A | #N/A
0 |  | #VALUE! | #VALUE! | 0 | 0 | 0 | 5713 | 47232 | #N/A | #N/A | #N/A | #N/A | #N/A | #N/A
0 |  | #VALUE! | #VALUE! | 0 | 0 | 0 | 5714 | 47233 | #N/A | #N/A | #N/A | #N/A | #N/A | #N/A
0 |  | #VALUE! | #VALUE! | 0 | 0 | 0 | 5715 | 47234 | #N/A | #N/A | #N/A | #N/A | #N/A | #N/A
0 |  | #VALUE! | #VALUE! | 0 | 0 | 0 | 5716 | 47235 | #N/A | #N/A | #N/A | #N/A | #N/A | #N/A
0 |  | #VALUE! | #VALUE! | 0 | 0 | 0 | 5717 | 47236 | #N/A | #N/A | #N/A | #N/A | #N/A | #N/A
0 |  | #VALUE! | #VALUE! | 0 | 0 | 0 | 5718 | 47237 | #N/A | #N/A | #N/A | #N/A | #N/A | #N/A
0 |  | #VALUE! | #VALUE! | 0 | 0 | 0 | 5719 | 47238 | #N/A | #N/A | #N/A | #N/A | #N/A | #N/A
0 |  | #VALUE! | #VALUE! | 0 | 0 | 0 | 5720 | 47239 | #N/A | #N/A | #N/A | #N/A | #N/A | #N/A
0 |  | #VALUE! | #VALUE! | 0 | 0 | 0 | 5721 | 47240 | #N/A | #N/A | #N/A | #N/A | #N/A | #N/A
0 |  | #VALUE! | #VALUE! | 0 | 0 | 0 | 5722 | 47241 | #N/A | #N/A | #N/A | #N/A | #N/A | #N/A
0 |  | #VALUE! | #VALUE! | 0 | 0 | 0 | 5723 | 47242 | #N/A | #N/A | #N/A | #N/A | #N/A | #N/A
0 |  | #VALUE! | #VALUE! | 0 | 0 | 0 | 5724 | 47243 | #N/A | #N/A | #N/A | #N/A | #N/A | #N/A
0 |  | #VALUE! | #VALUE! | 0 | 0 | 0 | 5725 | 47244 | #N/A | #N/A | #N/A | #N/A | #N/A | #N/A
0 |  | #VALUE! | #VALUE! | 0 | 0 | 0 | 5726 | 47245 | #N/A | #N/A | #N/A | #N/A | #N/A | #N/A
0 |  | #VALUE! | #VALUE! | 0 | 0 | 0 | 5727 | 47246 | #N/A | #N/A | #N/A | #N/A | #N/A | #N/A
0 |  | #VALUE! | #VALUE! | 0 | 0 | 0 | 5728 | 47247 | #N/A | #N/A | #N/A | #N/A | #N/A | #N/A
0 |  | #VALUE! | #VALUE! | 0 | 0 | 0 | 5729 | 47248 | #N/A | #N/A | #N/A | #N/A | #N/A | #N/A
0 |  | #VALUE! | #VALUE! | 0 | 0 | 0 | 5730 | 47249 | #N/A | #N/A | #N/A | #N/A | #N/A | #N/A
0 |  | #VALUE! | #VALUE! | 0 | 0 | 0 | 5731 | 47250 | #N/A | #N/A | #N/A | #N/A | #N/A | #N/A
0 |  | #VALUE! | #VALUE! | 0 | 0 | 0 | 5732 | 47251 | #N/A | #N/A | #N/A | #N/A | #N/A | #N/A
0 |  | #VALUE! | #VALUE! | 0 | 0 | 0 | 5733 | 47252 | #N/A | #N/A | #N/A | #N/A | #N/A | #N/A
0 |  | #VALUE! | #VALUE! | 0 | 0 | 0 | 5734 | 47253 | #N/A | #N/A | #N/A | #N/A | #N/A | #N/A
0 |  | #VALUE! | #VALUE! | 0 | 0 | 0 | 5735 | 47254 | #N/A | #N/A | #N/A | #N/A | #N/A | #N/A
0 |  | #VALUE! | #VALUE! | 0 | 0 | 0 | 5736 | 47255 | #N/A | #N/A | #N/A | #N/A | #N/A | #N/A
0 |  | #VALUE! | #VALUE! | 0 | 0 | 0 | 5737 | 47256 | #N/A | #N/A | #N/A | #N/A | #N/A | #N/A
0 |  | #VALUE! | #VALUE! | 0 | 0 | 0 | 5738 | 47257 | #N/A | #N/A | #N/A | #N/A | #N/A | #N/A
0 |  | #VALUE! | #VALUE! | 0 | 0 | 0 | 5739 | 47258 | #N/A | #N/A | #N/A | #N/A | #N/A | #N/A
0 |  | #VALUE! | #VALUE! | 0 | 0 | 0 | 5740 | 47259 | #N/A | #N/A | #N/A | #N/A | #N/A | #N/A
0 |  | #VALUE! | #VALUE! | 0 | 0 | 0 | 5741 | 47260 | #N/A | #N/A | #N/A | #N/A | #N/A | #N/A
0 |  | #VALUE! | #VALUE! | 0 | 0 | 0 | 5742 | 47261 | #N/A | #N/A | #N/A | #N/A | #N/A | #N/A
0 |  | #VALUE! | #VALUE! | 0 | 0 | 0 | 5743 | 47262 | #N/A | #N/A | #N/A | #N/A | #N/A | #N/A
0 |  | #VALUE! | #VALUE! | 0 | 0 | 0 | 5744 | 47263 | #N/A | #N/A | #N/A | #N/A | #N/A | #N/A
0 |  | #VALUE! | #VALUE! | 0 | 0 | 0 | 5745 | 47264 | #N/A | #N/A | #N/A | #N/A | #N/A | #N/A
0 |  | #VALUE! | #VALUE! | 0 | 0 | 0 | 5746 | 47265 | #N/A | #N/A | #N/A | #N/A | #N/A | #N/A
0 |  | #VALUE! | #VALUE! | 0 | 0 | 0 | 5747 | 47266 | #N/A | #N/A | #N/A | #N/A | #N/A | #N/A
0 |  | #VALUE! | #VALUE! | 0 | 0 | 0 | 5748 | 47267 | #N/A | #N/A | #N/A | #N/A | #N/A | #N/A
0 |  | #VALUE! | #VALUE! | 0 | 0 | 0 | 5749 | 47268 | #N/A | #N/A | #N/A | #N/A | #N/A | #N/A
0 |  | #VALUE! | #VALUE! | 0 | 0 | 0 | 5750 | 47269 | #N/A | #N/A | #N/A | #N/A | #N/A | #N/A
0 |  | #VALUE! | #VALUE! | 0 | 0 | 0 | 5751 | 47270 | #N/A | #N/A | #N/A | #N/A | #N/A | #N/A
0 |  | #VALUE! | #VALUE! | 0 | 0 | 0 | 5752 | 47271 | #N/A | #N/A | #N/A | #N/A | #N/A | #N/A
0 |  | #VALUE! | #VALUE! | 0 | 0 | 0 | 5753 | 47272 | #N/A | #N/A | #N/A | #N/A | #N/A | #N/A
0 |  | #VALUE! | #VALUE! | 0 | 0 | 0 | 5754 | 47273 | #N/A | #N/A | #N/A | #N/A | #N/A | #N/A
0 |  | #VALUE! | #VALUE! | 0 | 0 | 0 | 5755 | 47274 | #N/A | #N/A | #N/A | #N/A | #N/A | #N/A
0 |  | #VALUE! | #VALUE! | 0 | 0 | 0 | 5756 | 47275 | #N/A | #N/A | #N/A | #N/A | #N/A | #N/A
0 |  | #VALUE! | #VALUE! | 0 | 0 | 0 | 5757 | 47276 | #N/A | #N/A | #N/A | #N/A | #N/A | #N/A
0 |  | #VALUE! | #VALUE! | 0 | 0 | 0 | 5758 | 47277 | #N/A | #N/A | #N/A | #N/A | #N/A | #N/A
0 |  | #VALUE! | #VALUE! | 0 | 0 | 0 | 5759 | 47278 | #N/A | #N/A | #N/A | #N/A | #N/A | #N/A
0 |  | #VALUE! | #VALUE! | 0 | 0 | 0 | 5760 | 47279 | #N/A | #N/A | #N/A | #N/A | #N/A | #N/A
0 |  | #VALUE! | #VALUE! | 0 | 0 | 0 | 5761 | 47280 | #N/A | #N/A | #N/A | #N/A | #N/A | #N/A
0 |  | #VALUE! | #VALUE! | 0 | 0 | 0 | 5762 | 47281 | #N/A | #N/A | #N/A | #N/A | #N/A | #N/A
0 |  | #VALUE! | #VALUE! | 0 | 0 | 0 | 5763 | 47282 | #N/A | #N/A | #N/A | #N/A | #N/A | #N/A
0 |  | #VALUE! | #VALUE! | 0 | 0 | 0 | 5764 | 47283 | #N/A | #N/A | #N/A | #N/A | #N/A | #N/A
0 |  | #VALUE! | #VALUE! | 0 | 0 | 0 | 5765 | 47284 | #N/A | #N/A | #N/A | #N/A | #N/A | #N/A
0 |  | #VALUE! | #VALUE! | 0 | 0 | 0 | 5766 | 47285 | #N/A | #N/A | #N/A | #N/A | #N/A | #N/A
0 |  | #VALUE! | #VALUE! | 0 | 0 | 0 | 5767 | 47286 | #N/A | #N/A | #N/A | #N/A | #N/A | #N/A
0 |  | #VALUE! | #VALUE! | 0 | 0 | 0 | 5768 | 47287 | #N/A | #N/A | #N/A | #N/A | #N/A | #N/A
0 |  | #VALUE! | #VALUE! | 0 | 0 | 0 | 5769 | 47288 | #N/A | #N/A | #N/A | #N/A | #N/A | #N/A
0 |  | #VALUE! | #VALUE! | 0 | 0 | 0 | 5770 | 47289 | #N/A | #N/A | #N/A | #N/A | #N/A | #N/A
0 |  | #VALUE! | #VALUE! | 0 | 0 | 0 | 5771 | 47290 | #N/A | #N/A | #N/A | #N/A | #N/A | #N/A
0 |  | #VALUE! | #VALUE! | 0 | 0 | 0 | 5772 | 47291 | #N/A | #N/A | #N/A | #N/A | #N/A | #N/A
0 |  | #VALUE! | #VALUE! | 0 | 0 | 0 | 5773 | 47292 | #N/A | #N/A | #N/A | #N/A | #N/A | #N/A
0 |  | #VALUE! | #VALUE! | 0 | 0 | 0 | 5774 | 47293 | #N/A | #N/A | #N/A | #N/A | #N/A | #N/A
0 |  | #VALUE! | #VALUE! | 0 | 0 | 0 | 5775 | 47294 | #N/A | #N/A | #N/A | #N/A | #N/A | #N/A
0 |  | #VALUE! | #VALUE! | 0 | 0 | 0 | 5776 | 47295 | #N/A | #N/A | #N/A | #N/A | #N/A | #N/A
0 |  | #VALUE! | #VALUE! | 0 | 0 | 0 | 5777 | 47296 | #N/A | #N/A | #N/A | #N/A | #N/A | #N/A
0 |  | #VALUE! | #VALUE! | 0 | 0 | 0 | 5778 | 47297 | #N/A | #N/A | #N/A | #N/A | #N/A | #N/A
0 |  | #VALUE! | #VALUE! | 0 | 0 | 0 | 5779 | 47298 | #N/A | #N/A | #N/A | #N/A | #N/A | #N/A
0 |  | #VALUE! | #VALUE! | 0 | 0 | 0 | 5780 | 47299 | #N/A | #N/A | #N/A | #N/A | #N/A | #N/A
0 |  | #VALUE! | #VALUE! | 0 | 0 | 0 | 5781 | 47300 | #N/A | #N/A | #N/A | #N/A | #N/A | #N/A
0 |  | #VALUE! | #VALUE! | 0 | 0 | 0 | 5782 | 47301 | #N/A | #N/A | #N/A | #N/A | #N/A | #N/A
0 |  | #VALUE! | #VALUE! | 0 | 0 | 0 | 5783 | 47302 | #N/A | #N/A | #N/A | #N/A | #N/A | #N/A
0 |  | #VALUE! | #VALUE! | 0 | 0 | 0 | 5784 | 47303 | #N/A | #N/A | #N/A | #N/A | #N/A | #N/A
0 |  | #VALUE! | #VALUE! | 0 | 0 | 0 | 5785 | 47304 | #N/A | #N/A | #N/A | #N/A | #N/A | #N/A
0 |  | #VALUE! | #VALUE! | 0 | 0 | 0 | 5786 | 47305 | #N/A | #N/A | #N/A | #N/A | #N/A | #N/A
0 |  | #VALUE! | #VALUE! | 0 | 0 | 0 | 5787 | 47306 | #N/A | #N/A | #N/A | #N/A | #N/A | #N/A
0 |  | #VALUE! | #VALUE! | 0 | 0 | 0 | 5788 | 47307 | #N/A | #N/A | #N/A | #N/A | #N/A | #N/A
0 |  | #VALUE! | #VALUE! | 0 | 0 | 0 | 5789 | 47308 | #N/A | #N/A | #N/A | #N/A | #N/A | #N/A
0 |  | #VALUE! | #VALUE! | 0 | 0 | 0 | 5790 | 47309 | #N/A | #N/A | #N/A | #N/A | #N/A | #N/A
0 |  | #VALUE! | #VALUE! | 0 | 0 | 0 | 5791 | 47310 | #N/A | #N/A | #N/A | #N/A | #N/A | #N/A
0 |  | #VALUE! | #VALUE! | 0 | 0 | 0 | 5792 | 47311 | #N/A | #N/A | #N/A | #N/A | #N/A | #N/A
0 |  | #VALUE! | #VALUE! | 0 | 0 | 0 | 5793 | 47312 | #N/A | #N/A | #N/A | #N/A | #N/A | #N/A
0 |  | #VALUE! | #VALUE! | 0 | 0 | 0 | 5794 | 47313 | #N/A | #N/A | #N/A | #N/A | #N/A | #N/A
0 |  | #VALUE! | #VALUE! | 0 | 0 | 0 | 5795 | 47314 | #N/A | #N/A | #N/A | #N/A | #N/A | #N/A
0 |  | #VALUE! | #VALUE! | 0 | 0 | 0 | 5796 | 47315 | #N/A | #N/A | #N/A | #N/A | #N/A | #N/A
0 |  | #VALUE! | #VALUE! | 0 | 0 | 0 | 5797 | 47316 | #N/A | #N/A | #N/A | #N/A | #N/A | #N/A
0 |  | #VALUE! | #VALUE! | 0 | 0 | 0 | 5798 | 47317 | #N/A | #N/A | #N/A | #N/A | #N/A | #N/A
0 |  | #VALUE! | #VALUE! | 0 | 0 | 0 | 5799 | 47318 | #N/A | #N/A | #N/A | #N/A | #N/A | #N/A
0 |  | #VALUE! | #VALUE! | 0 | 0 | 0 | 5800 | 47319 | #N/A | #N/A | #N/A | #N/A | #N/A | #N/A
0 |  | #VALUE! | #VALUE! | 0 | 0 | 0 | 5801 | 47320 | #N/A | #N/A | #N/A | #N/A | #N/A | #N/A
0 |  | #VALUE! | #VALUE! | 0 | 0 | 0 | 5802 | 47321 | #N/A | #N/A | #N/A | #N/A | #N/A | #N/A
0 |  | #VALUE! | #VALUE! | 0 | 0 | 0 | 5803 | 47322 | #N/A | #N/A | #N/A | #N/A | #N/A | #N/A
0 |  | #VALUE! | #VALUE! | 0 | 0 | 0 | 5804 | 47323 | #N/A | #N/A | #N/A | #N/A | #N/A | #N/A
0 |  | #VALUE! | #VALUE! | 0 | 0 | 0 | 5805 | 47324 | #N/A | #N/A | #N/A | #N/A | #N/A | #N/A
0 |  | #VALUE! | #VALUE! | 0 | 0 | 0 | 5806 | 47325 | #N/A | #N/A | #N/A | #N/A | #N/A | #N/A
0 |  | #VALUE! | #VALUE! | 0 | 0 | 0 | 5807 | 47326 | #N/A | #N/A | #N/A | #N/A | #N/A | #N/A
0 |  | #VALUE! | #VALUE! | 0 | 0 | 0 | 5808 | 47327 | #N/A | #N/A | #N/A | #N/A | #N/A | #N/A
0 |  | #VALUE! | #VALUE! | 0 | 0 | 0 | 5809 | 47328 | #N/A | #N/A | #N/A | #N/A | #N/A | #N/A
0 |  | #VALUE! | #VALUE! | 0 | 0 | 0 | 5810 | 47329 | #N/A | #N/A | #N/A | #N/A | #N/A | #N/A
0 |  | #VALUE! | #VALUE! | 0 | 0 | 0 | 5811 | 47330 | #N/A | #N/A | #N/A | #N/A | #N/A | #N/A
0 |  | #VALUE! | #VALUE! | 0 | 0 | 0 | 5812 | 47331 | #N/A | #N/A | #N/A | #N/A | #N/A | #N/A
0 |  | #VALUE! | #VALUE! | 0 | 0 | 0 | 5813 | 47332 | #N/A | #N/A | #N/A | #N/A | #N/A | #N/A
0 |  | #VALUE! | #VALUE! | 0 | 0 | 0 | 5814 | 47333 | #N/A | #N/A | #N/A | #N/A | #N/A | #N/A
0 |  | #VALUE! | #VALUE! | 0 | 0 | 0 | 5815 | 47334 | #N/A | #N/A | #N/A | #N/A | #N/A | #N/A
0 |  | #VALUE! | #VALUE! | 0 | 0 | 0 | 5816 | 47335 | #N/A | #N/A | #N/A | #N/A | #N/A | #N/A
0 |  | #VALUE! | #VALUE! | 0 | 0 | 0 | 5817 | 47336 | #N/A | #N/A | #N/A | #N/A | #N/A | #N/A
0 |  | #VALUE! | #VALUE! | 0 | 0 | 0 | 5818 | 47337 | #N/A | #N/A | #N/A | #N/A | #N/A | #N/A
0 |  | #VALUE! | #VALUE! | 0 | 0 | 0 | 5819 | 47338 | #N/A | #N/A | #N/A | #N/A | #N/A | #N/A
0 |  | #VALUE! | #VALUE! | 0 | 0 | 0 | 5820 | 47339 | #N/A | #N/A | #N/A | #N/A | #N/A | #N/A
0 |  | #VALUE! | #VALUE! | 0 | 0 | 0 | 5821 | 47340 | #N/A | #N/A | #N/A | #N/A | #N/A | #N/A
0 |  | #VALUE! | #VALUE! | 0 | 0 | 0 | 5822 | 47341 | #N/A | #N/A | #N/A | #N/A | #N/A | #N/A
0 |  | #VALUE! | #VALUE! | 0 | 0 | 0 | 5823 | 47342 | #N/A | #N/A | #N/A | #N/A | #N/A | #N/A
0 |  | #VALUE! | #VALUE! | 0 | 0 | 0 | 5824 | 47343 | #N/A | #N/A | #N/A | #N/A | #N/A | #N/A
0 |  | #VALUE! | #VALUE! | 0 | 0 | 0 | 5825 | 47344 | #N/A | #N/A | #N/A | #N/A | #N/A | #N/A
0 |  | #VALUE! | #VALUE! | 0 | 0 | 0 | 5826 | 47345 | #N/A | #N/A | #N/A | #N/A | #N/A | #N/A
0 |  | #VALUE! | #VALUE! | 0 | 0 | 0 | 5827 | 47346 | #N/A | #N/A | #N/A | #N/A | #N/A | #N/A
0 |  | #VALUE! | #VALUE! | 0 | 0 | 0 | 5828 | 47347 | #N/A | #N/A | #N/A | #N/A | #N/A | #N/A
0 |  | #VALUE! | #VALUE! | 0 | 0 | 0 | 5829 | 47348 | #N/A | #N/A | #N/A | #N/A | #N/A | #N/A
0 |  | #VALUE! | #VALUE! | 0 | 0 | 0 | 5830 | 47349 | #N/A | #N/A | #N/A | #N/A | #N/A | #N/A
0 |  | #VALUE! | #VALUE! | 0 | 0 | 0 | 5831 | 47350 | #N/A | #N/A | #N/A | #N/A | #N/A | #N/A
0 |  | #VALUE! | #VALUE! | 0 | 0 | 0 | 5832 | 47351 | #N/A | #N/A | #N/A | #N/A | #N/A | #N/A
0 |  | #VALUE! | #VALUE! | 0 | 0 | 0 | 5833 | 47352 | #N/A | #N/A | #N/A | #N/A | #N/A | #N/A
0 |  | #VALUE! | #VALUE! | 0 | 0 | 0 | 5834 | 47353 | #N/A | #N/A | #N/A | #N/A | #N/A | #N/A
0 |  | #VALUE! | #VALUE! | 0 | 0 | 0 | 5835 | 47354 | #N/A | #N/A | #N/A | #N/A | #N/A | #N/A
0 |  | #VALUE! | #VALUE! | 0 | 0 | 0 | 5836 | 47355 | #N/A | #N/A | #N/A | #N/A | #N/A | #N/A
0 |  | #VALUE! | #VALUE! | 0 | 0 | 0 | 5837 | 47356 | #N/A | #N/A | #N/A | #N/A | #N/A | #N/A
0 |  | #VALUE! | #VALUE! | 0 | 0 | 0 | 5838 | 47357 | #N/A | #N/A | #N/A | #N/A | #N/A | #N/A
0 |  | #VALUE! | #VALUE! | 0 | 0 | 0 | 5839 | 47358 | #N/A | #N/A | #N/A | #N/A | #N/A | #N/A
0 |  | #VALUE! | #VALUE! | 0 | 0 | 0 | 5840 | 47359 | #N/A | #N/A | #N/A | #N/A | #N/A | #N/A
0 |  | #VALUE! | #VALUE! | 0 | 0 | 0 | 5841 | 47360 | #N/A | #N/A | #N/A | #N/A | #N/A | #N/A
0 |  | #VALUE! | #VALUE! | 0 | 0 | 0 | 5842 | 47361 | #N/A | #N/A | #N/A | #N/A | #N/A | #N/A
0 |  | #VALUE! | #VALUE! | 0 | 0 | 0 | 5843 | 47362 | #N/A | #N/A | #N/A | #N/A | #N/A | #N/A
0 |  | #VALUE! | #VALUE! | 0 | 0 | 0 | 5844 | 47363 | #N/A | #N/A | #N/A | #N/A | #N/A | #N/A
0 |  | #VALUE! | #VALUE! | 0 | 0 | 0 | 5845 | 47364 | #N/A | #N/A | #N/A | #N/A | #N/A | #N/A
0 |  | #VALUE! | #VALUE! | 0 | 0 | 0 | 5846 | 47365 | #N/A | #N/A | #N/A | #N/A | #N/A | #N/A
0 |  | #VALUE! | #VALUE! | 0 | 0 | 0 | 5847 | 47366 | #N/A | #N/A | #N/A | #N/A | #N/A | #N/A
0 |  | #VALUE! | #VALUE! | 0 | 0 | 0 | 5848 | 47367 | #N/A | #N/A | #N/A | #N/A | #N/A | #N/A
0 |  | #VALUE! | #VALUE! | 0 | 0 | 0 | 5849 | 47368 | #N/A | #N/A | #N/A | #N/A | #N/A | #N/A
0 |  | #VALUE! | #VALUE! | 0 | 0 | 0 | 5850 | 47369 | #N/A | #N/A | #N/A | #N/A | #N/A | #N/A
0 |  | #VALUE! | #VALUE! | 0 | 0 | 0 | 5851 | 47370 | #N/A | #N/A | #N/A | #N/A | #N/A | #N/A
0 |  | #VALUE! | #VALUE! | 0 | 0 | 0 | 5852 | 47371 | #N/A | #N/A | #N/A | #N/A | #N/A | #N/A
0 |  | #VALUE! | #VALUE! | 0 | 0 | 0 | 5853 | 47372 | #N/A | #N/A | #N/A | #N/A | #N/A | #N/A
0 |  | #VALUE! | #VALUE! | 0 | 0 | 0 | 5854 | 47373 | #N/A | #N/A | #N/A | #N/A | #N/A | #N/A
0 |  | #VALUE! | #VALUE! | 0 | 0 | 0 | 5855 | 47374 | #N/A | #N/A | #N/A | #N/A | #N/A | #N/A
0 |  | #VALUE! | #VALUE! | 0 | 0 | 0 | 5856 | 47375 | #N/A | #N/A | #N/A | #N/A | #N/A | #N/A
0 |  | #VALUE! | #VALUE! | 0 | 0 | 0 | 5857 | 47376 | #N/A | #N/A | #N/A | #N/A | #N/A | #N/A
0 |  | #VALUE! | #VALUE! | 0 | 0 | 0 | 5858 | 47377 | #N/A | #N/A | #N/A | #N/A | #N/A | #N/A
0 |  | #VALUE! | #VALUE! | 0 | 0 | 0 | 5859 | 47378 | #N/A | #N/A | #N/A | #N/A | #N/A | #N/A
0 |  | #VALUE! | #VALUE! | 0 | 0 | 0 | 5860 | 47379 | #N/A | #N/A | #N/A | #N/A | #N/A | #N/A
0 |  | #VALUE! | #VALUE! | 0 | 0 | 0 | 5861 | 47380 | #N/A | #N/A | #N/A | #N/A | #N/A | #N/A
0 |  | #VALUE! | #VALUE! | 0 | 0 | 0 | 5862 | 47381 | #N/A | #N/A | #N/A | #N/A | #N/A | #N/A
0 |  | #VALUE! | #VALUE! | 0 | 0 | 0 | 5863 | 47382 | #N/A | #N/A | #N/A | #N/A | #N/A | #N/A
0 |  | #VALUE! | #VALUE! | 0 | 0 | 0 | 5864 | 47383 | #N/A | #N/A | #N/A | #N/A | #N/A | #N/A
0 |  | #VALUE! | #VALUE! | 0 | 0 | 0 | 5865 | 47384 | #N/A | #N/A | #N/A | #N/A | #N/A | #N/A
0 |  | #VALUE! | #VALUE! | 0 | 0 | 0 | 5866 | 47385 | #N/A | #N/A | #N/A | #N/A | #N/A | #N/A
0 |  | #VALUE! | #VALUE! | 0 | 0 | 0 | 5867 | 47386 | #N/A | #N/A | #N/A | #N/A | #N/A | #N/A
0 |  | #VALUE! | #VALUE! | 0 | 0 | 0 | 5868 | 47387 | #N/A | #N/A | #N/A | #N/A | #N/A | #N/A
0 |  | #VALUE! | #VALUE! | 0 | 0 | 0 | 5869 | 47388 | #N/A | #N/A | #N/A | #N/A | #N/A | #N/A
0 |  | #VALUE! | #VALUE! | 0 | 0 | 0 | 5870 | 47389 | #N/A | #N/A | #N/A | #N/A | #N/A | #N/A
0 |  | #VALUE! | #VALUE! | 0 | 0 | 0 | 5871 | 47390 | #N/A | #N/A | #N/A | #N/A | #N/A | #N/A
0 |  | #VALUE! | #VALUE! | 0 | 0 | 0 | 5872 | 47391 | #N/A | #N/A | #N/A | #N/A | #N/A | #N/A
0 |  | #VALUE! | #VALUE! | 0 | 0 | 0 | 5873 | 47392 | #N/A | #N/A | #N/A | #N/A | #N/A | #N/A
0 |  | #VALUE! | #VALUE! | 0 | 0 | 0 | 5874 | 47393 | #N/A | #N/A | #N/A | #N/A | #N/A | #N/A
0 |  | #VALUE! | #VALUE! | 0 | 0 | 0 | 5875 | 47394 | #N/A | #N/A | #N/A | #N/A | #N/A | #N/A
0 |  | #VALUE! | #VALUE! | 0 | 0 | 0 | 5876 | 47395 | #N/A | #N/A | #N/A | #N/A | #N/A | #N/A
0 |  | #VALUE! | #VALUE! | 0 | 0 | 0 | 5877 | 47396 | #N/A | #N/A | #N/A | #N/A | #N/A | #N/A
0 |  | #VALUE! | #VALUE! | 0 | 0 | 0 | 5878 | 47397 | #N/A | #N/A | #N/A | #N/A | #N/A | #N/A
0 |  | #VALUE! | #VALUE! | 0 | 0 | 0 | 5879 | 47398 | #N/A | #N/A | #N/A | #N/A | #N/A | #N/A
0 |  | #VALUE! | #VALUE! | 0 | 0 | 0 | 5880 | 47399 | #N/A | #N/A | #N/A | #N/A | #N/A | #N/A
0 |  | #VALUE! | #VALUE! | 0 | 0 | 0 | 5881 | 47400 | #N/A | #N/A | #N/A | #N/A | #N/A | #N/A
0 |  | #VALUE! | #VALUE! | 0 | 0 | 0 | 5882 | 47401 | #N/A | #N/A | #N/A | #N/A | #N/A | #N/A
0 |  | #VALUE! | #VALUE! | 0 | 0 | 0 | 5883 | 47402 | #N/A | #N/A | #N/A | #N/A | #N/A | #N/A
0 |  | #VALUE! | #VALUE! | 0 | 0 | 0 | 5884 | 47403 | #N/A | #N/A | #N/A | #N/A | #N/A | #N/A
0 |  | #VALUE! | #VALUE! | 0 | 0 | 0 | 5885 | 47404 | #N/A | #N/A | #N/A | #N/A | #N/A | #N/A
0 |  | #VALUE! | #VALUE! | 0 | 0 | 0 | 5886 | 47405 | #N/A | #N/A | #N/A | #N/A | #N/A | #N/A
0 |  | #VALUE! | #VALUE! | 0 | 0 | 0 | 5887 | 47406 | #N/A | #N/A | #N/A | #N/A | #N/A | #N/A
0 |  | #VALUE! | #VALUE! | 0 | 0 | 0 | 5888 | 47407 | #N/A | #N/A | #N/A | #N/A | #N/A | #N/A
0 |  | #VALUE! | #VALUE! | 0 | 0 | 0 | 5889 | 47408 | #N/A | #N/A | #N/A | #N/A | #N/A | #N/A
0 |  | #VALUE! | #VALUE! | 0 | 0 | 0 | 5890 | 47409 | #N/A | #N/A | #N/A | #N/A | #N/A | #N/A
0 |  | #VALUE! | #VALUE! | 0 | 0 | 0 | 5891 | 47410 | #N/A | #N/A | #N/A | #N/A | #N/A | #N/A
0 |  | #VALUE! | #VALUE! | 0 | 0 | 0 | 5892 | 47411 | #N/A | #N/A | #N/A | #N/A | #N/A | #N/A
0 |  | #VALUE! | #VALUE! | 0 | 0 | 0 | 5893 | 47412 | #N/A | #N/A | #N/A | #N/A | #N/A | #N/A
0 |  | #VALUE! | #VALUE! | 0 | 0 | 0 | 5894 | 47413 | #N/A | #N/A | #N/A | #N/A | #N/A | #N/A
0 |  | #VALUE! | #VALUE! | 0 | 0 | 0 | 5895 | 47414 | #N/A | #N/A | #N/A | #N/A | #N/A | #N/A
0 |  | #VALUE! | #VALUE! | 0 | 0 | 0 | 5896 | 47415 | #N/A | #N/A | #N/A | #N/A | #N/A | #N/A
0 |  | #VALUE! | #VALUE! | 0 | 0 | 0 | 5897 | 47416 | #N/A | #N/A | #N/A | #N/A | #N/A | #N/A
0 |  | #VALUE! | #VALUE! | 0 | 0 | 0 | 5898 | 47417 | #N/A | #N/A | #N/A | #N/A | #N/A | #N/A
0 |  | #VALUE! | #VALUE! | 0 | 0 | 0 | 5899 | 47418 | #N/A | #N/A | #N/A | #N/A | #N/A | #N/A
0 |  | #VALUE! | #VALUE! | 0 | 0 | 0 | 5900 | 47419 | #N/A | #N/A | #N/A | #N/A | #N/A | #N/A
0 |  | #VALUE! | #VALUE! | 0 | 0 | 0 | 5901 | 47420 | #N/A | #N/A | #N/A | #N/A | #N/A | #N/A
0 |  | #VALUE! | #VALUE! | 0 | 0 | 0 | 5902 | 47421 | #N/A | #N/A | #N/A | #N/A | #N/A | #N/A
0 |  | #VALUE! | #VALUE! | 0 | 0 | 0 | 5903 | 47422 | #N/A | #N/A | #N/A | #N/A | #N/A | #N/A
0 |  | #VALUE! | #VALUE! | 0 | 0 | 0 | 5904 | 47423 | #N/A | #N/A | #N/A | #N/A | #N/A | #N/A
0 |  | #VALUE! | #VALUE! | 0 | 0 | 0 | 5905 | 47424 | #N/A | #N/A | #N/A | #N/A | #N/A | #N/A
0 |  | #VALUE! | #VALUE! | 0 | 0 | 0 | 5906 | 47425 | #N/A | #N/A | #N/A | #N/A | #N/A | #N/A
0 |  | #VALUE! | #VALUE! | 0 | 0 | 0 | 5907 | 47426 | #N/A | #N/A | #N/A | #N/A | #N/A | #N/A
0 |  | #VALUE! | #VALUE! | 0 | 0 | 0 | 5908 | 47427 | #N/A | #N/A | #N/A | #N/A | #N/A | #N/A
0 |  | #VALUE! | #VALUE! | 0 | 0 | 0 | 5909 | 47428 | #N/A | #N/A | #N/A | #N/A | #N/A | #N/A
0 |  | #VALUE! | #VALUE! | 0 | 0 | 0 | 5910 | 47429 | #N/A | #N/A | #N/A | #N/A | #N/A | #N/A
0 |  | #VALUE! | #VALUE! | 0 | 0 | 0 | 5911 | 47430 | #N/A | #N/A | #N/A | #N/A | #N/A | #N/A
0 |  | #VALUE! | #VALUE! | 0 | 0 | 0 | 5912 | 47431 | #N/A | #N/A | #N/A | #N/A | #N/A | #N/A
0 |  | #VALUE! | #VALUE! | 0 | 0 | 0 | 5913 | 47432 | #N/A | #N/A | #N/A | #N/A | #N/A | #N/A
0 |  | #VALUE! | #VALUE! | 0 | 0 | 0 | 5914 | 47433 | #N/A | #N/A | #N/A | #N/A | #N/A | #N/A
0 |  | #VALUE! | #VALUE! | 0 | 0 | 0 | 5915 | 47434 | #N/A | #N/A | #N/A | #N/A | #N/A | #N/A
0 |  | #VALUE! | #VALUE! | 0 | 0 | 0 | 5916 | 47435 | #N/A | #N/A | #N/A | #N/A | #N/A | #N/A
0 |  | #VALUE! | #VALUE! | 0 | 0 | 0 | 5917 | 47436 | #N/A | #N/A | #N/A | #N/A | #N/A | #N/A
0 |  | #VALUE! | #VALUE! | 0 | 0 | 0 | 5918 | 47437 | #N/A | #N/A | #N/A | #N/A | #N/A | #N/A
0 |  | #VALUE! | #VALUE! | 0 | 0 | 0 | 5919 | 47438 | #N/A | #N/A | #N/A | #N/A | #N/A | #N/A
0 |  | #VALUE! | #VALUE! | 0 | 0 | 0 | 5920 | 47439 | #N/A | #N/A | #N/A | #N/A | #N/A | #N/A
0 |  | #VALUE! | #VALUE! | 0 | 0 | 0 | 5921 | 47440 | #N/A | #N/A | #N/A | #N/A | #N/A | #N/A
0 |  | #VALUE! | #VALUE! | 0 | 0 | 0 | 5922 | 47441 | #N/A | #N/A | #N/A | #N/A | #N/A | #N/A
0 |  | #VALUE! | #VALUE! | 0 | 0 | 0 | 5923 | 47442 | #N/A | #N/A | #N/A | #N/A | #N/A | #N/A
0 |  | #VALUE! | #VALUE! | 0 | 0 | 0 | 5924 | 47443 | #N/A | #N/A | #N/A | #N/A | #N/A | #N/A
0 |  | #VALUE! | #VALUE! | 0 | 0 | 0 | 5925 | 47444 | #N/A | #N/A | #N/A | #N/A | #N/A | #N/A
0 |  | #VALUE! | #VALUE! | 0 | 0 | 0 | 5926 | 47445 | #N/A | #N/A | #N/A | #N/A | #N/A | #N/A
0 |  | #VALUE! | #VALUE! | 0 | 0 | 0 | 5927 | 47446 | #N/A | #N/A | #N/A | #N/A | #N/A | #N/A
0 |  | #VALUE! | #VALUE! | 0 | 0 | 0 | 5928 | 47447 | #N/A | #N/A | #N/A | #N/A | #N/A | #N/A
0 |  | #VALUE! | #VALUE! | 0 | 0 | 0 | 5929 | 47448 | #N/A | #N/A | #N/A | #N/A | #N/A | #N/A
0 |  | #VALUE! | #VALUE! | 0 | 0 | 0 | 5930 | 47449 | #N/A | #N/A | #N/A | #N/A | #N/A | #N/A
0 |  | #VALUE! | #VALUE! | 0 | 0 | 0 | 5931 | 47450 | #N/A | #N/A | #N/A | #N/A | #N/A | #N/A
0 |  | #VALUE! | #VALUE! | 0 | 0 | 0 | 5932 | 47451 | #N/A | #N/A | #N/A | #N/A | #N/A | #N/A
0 |  | #VALUE! | #VALUE! | 0 | 0 | 0 | 5933 | 47452 | #N/A | #N/A | #N/A | #N/A | #N/A | #N/A
0 |  | #VALUE! | #VALUE! | 0 | 0 | 0 | 5934 | 47453 | #N/A | #N/A | #N/A | #N/A | #N/A | #N/A
0 |  | #VALUE! | #VALUE! | 0 | 0 | 0 | 5935 | 47454 | #N/A | #N/A | #N/A | #N/A | #N/A | #N/A
0 |  | #VALUE! | #VALUE! | 0 | 0 | 0 | 5936 | 47455 | #N/A | #N/A | #N/A | #N/A | #N/A | #N/A
0 |  | #VALUE! | #VALUE! | 0 | 0 | 0 | 5937 | 47456 | #N/A | #N/A | #N/A | #N/A | #N/A | #N/A
0 |  | #VALUE! | #VALUE! | 0 | 0 | 0 | 5938 | 47457 | #N/A | #N/A | #N/A | #N/A | #N/A | #N/A
0 |  | #VALUE! | #VALUE! | 0 | 0 | 0 | 5939 | 47458 | #N/A | #N/A | #N/A | #N/A | #N/A | #N/A
0 |  | #VALUE! | #VALUE! | 0 | 0 | 0 | 5940 | 47459 | #N/A | #N/A | #N/A | #N/A | #N/A | #N/A
0 |  | #VALUE! | #VALUE! | 0 | 0 | 0 | 5941 | 47460 | #N/A | #N/A | #N/A | #N/A | #N/A | #N/A
0 |  | #VALUE! | #VALUE! | 0 | 0 | 0 | 5942 | 47461 | #N/A | #N/A | #N/A | #N/A | #N/A | #N/A
0 |  | #VALUE! | #VALUE! | 0 | 0 | 0 | 5943 | 47462 | #N/A | #N/A | #N/A | #N/A | #N/A | #N/A
0 |  | #VALUE! | #VALUE! | 0 | 0 | 0 | 5944 | 47463 | #N/A | #N/A | #N/A | #N/A | #N/A | #N/A
0 |  | #VALUE! | #VALUE! | 0 | 0 | 0 | 5945 | 47464 | #N/A | #N/A | #N/A | #N/A | #N/A | #N/A
0 |  | #VALUE! | #VALUE! | 0 | 0 | 0 | 5946 | 47465 | #N/A | #N/A | #N/A | #N/A | #N/A | #N/A
0 |  | #VALUE! | #VALUE! | 0 | 0 | 0 | 5947 | 47466 | #N/A | #N/A | #N/A | #N/A | #N/A | #N/A
0 |  | #VALUE! | #VALUE! | 0 | 0 | 0 | 5948 | 47467 | #N/A | #N/A | #N/A | #N/A | #N/A | #N/A
0 |  | #VALUE! | #VALUE! | 0 | 0 | 0 | 5949 | 47468 | #N/A | #N/A | #N/A | #N/A | #N/A | #N/A
0 |  | #VALUE! | #VALUE! | 0 | 0 | 0 | 5950 | 47469 | #N/A | #N/A | #N/A | #N/A | #N/A | #N/A
0 |  | #VALUE! | #VALUE! | 0 | 0 | 0 | 5951 | 47470 | #N/A | #N/A | #N/A | #N/A | #N/A | #N/A
0 |  | #VALUE! | #VALUE! | 0 | 0 | 0 | 5952 | 47471 | #N/A | #N/A | #N/A | #N/A | #N/A | #N/A
0 |  | #VALUE! | #VALUE! | 0 | 0 | 0 | 5953 | 47472 | #N/A | #N/A | #N/A | #N/A | #N/A | #N/A
0 |  | #VALUE! | #VALUE! | 0 | 0 | 0 | 5954 | 47473 | #N/A | #N/A | #N/A | #N/A | #N/A | #N/A
0 |  | #VALUE! | #VALUE! | 0 | 0 | 0 | 5955 | 47474 | #N/A | #N/A | #N/A | #N/A | #N/A | #N/A
0 |  | #VALUE! | #VALUE! | 0 | 0 | 0 | 5956 | 47475 | #N/A | #N/A | #N/A | #N/A | #N/A | #N/A
0 |  | #VALUE! | #VALUE! | 0 | 0 | 0 | 5957 | 47476 | #N/A | #N/A | #N/A | #N/A | #N/A | #N/A
0 |  | #VALUE! | #VALUE! | 0 | 0 | 0 | 5958 | 47477 | #N/A | #N/A | #N/A | #N/A | #N/A | #N/A
0 |  | #VALUE! | #VALUE! | 0 | 0 | 0 | 5959 | 47478 | #N/A | #N/A | #N/A | #N/A | #N/A | #N/A
0 |  | #VALUE! | #VALUE! | 0 | 0 | 0 | 5960 | 47479 | #N/A | #N/A | #N/A | #N/A | #N/A | #N/A
0 |  | #VALUE! | #VALUE! | 0 | 0 | 0 | 5961 | 47480 | #N/A | #N/A | #N/A | #N/A | #N/A | #N/A
0 |  | #VALUE! | #VALUE! | 0 | 0 | 0 | 5962 | 47481 | #N/A | #N/A | #N/A | #N/A | #N/A | #N/A
0 |  | #VALUE! | #VALUE! | 0 | 0 | 0 | 5963 | 47482 | #N/A | #N/A | #N/A | #N/A | #N/A | #N/A
0 |  | #VALUE! | #VALUE! | 0 | 0 | 0 | 5964 | 47483 | #N/A | #N/A | #N/A | #N/A | #N/A | #N/A
0 |  | #VALUE! | #VALUE! | 0 | 0 | 0 | 5965 | 47484 | #N/A | #N/A | #N/A | #N/A | #N/A | #N/A
0 |  | #VALUE! | #VALUE! | 0 | 0 | 0 | 5966 | 47485 | #N/A | #N/A | #N/A | #N/A | #N/A | #N/A
0 |  | #VALUE! | #VALUE! | 0 | 0 | 0 | 5967 | 47486 | #N/A | #N/A | #N/A | #N/A | #N/A | #N/A
0 |  | #VALUE! | #VALUE! | 0 | 0 | 0 | 5968 | 47487 | #N/A | #N/A | #N/A | #N/A | #N/A | #N/A
0 |  | #VALUE! | #VALUE! | 0 | 0 | 0 | 5969 | 47488 | #N/A | #N/A | #N/A | #N/A | #N/A | #N/A
0 |  | #VALUE! | #VALUE! | 0 | 0 | 0 | 5970 | 47489 | #N/A | #N/A | #N/A | #N/A | #N/A | #N/A
0 |  | #VALUE! | #VALUE! | 0 | 0 | 0 | 5971 | 47490 | #N/A | #N/A | #N/A | #N/A | #N/A | #N/A
0 |  | #VALUE! | #VALUE! | 0 | 0 | 0 | 5972 | 47491 | #N/A | #N/A | #N/A | #N/A | #N/A | #N/A
0 |  | #VALUE! | #VALUE! | 0 | 0 | 0 | 5973 | 47492 | #N/A | #N/A | #N/A | #N/A | #N/A | #N/A
0 |  | #VALUE! | #VALUE! | 0 | 0 | 0 | 5974 | 47493 | #N/A | #N/A | #N/A | #N/A | #N/A | #N/A
0 |  | #VALUE! | #VALUE! | 0 | 0 | 0 | 5975 | 47494 | #N/A | #N/A | #N/A | #N/A | #N/A | #N/A
0 |  | #VALUE! | #VALUE! | 0 | 0 | 0 | 5976 | 47495 | #N/A | #N/A | #N/A | #N/A | #N/A | #N/A
0 |  | #VALUE! | #VALUE! | 0 | 0 | 0 | 5977 | 47496 | #N/A | #N/A | #N/A | #N/A | #N/A | #N/A
0 |  | #VALUE! | #VALUE! | 0 | 0 | 0 | 5978 | 47497 | #N/A | #N/A | #N/A | #N/A | #N/A | #N/A
0 |  | #VALUE! | #VALUE! | 0 | 0 | 0 | 5979 | 47498 | #N/A | #N/A | #N/A | #N/A | #N/A | #N/A
0 |  | #VALUE! | #VALUE! | 0 | 0 | 0 | 5980 | 47499 | #N/A | #N/A | #N/A | #N/A | #N/A | #N/A
0 |  | #VALUE! | #VALUE! | 0 | 0 | 0 | 5981 | 47500 | #N/A | #N/A | #N/A | #N/A | #N/A | #N/A
0 |  | #VALUE! | #VALUE! | 0 | 0 | 0 | 5982 | 47501 | #N/A | #N/A | #N/A | #N/A | #N/A | #N/A
0 |  | #VALUE! | #VALUE! | 0 | 0 | 0 | 5983 | 47502 | #N/A | #N/A | #N/A | #N/A | #N/A | #N/A
0 |  | #VALUE! | #VALUE! | 0 | 0 | 0 | 5984 | 47503 | #N/A | #N/A | #N/A | #N/A | #N/A | #N/A
0 |  | #VALUE! | #VALUE! | 0 | 0 | 0 | 5985 | 47504 | #N/A | #N/A | #N/A | #N/A | #N/A | #N/A
0 |  | #VALUE! | #VALUE! | 0 | 0 | 0 | 5986 | 47505 | #N/A | #N/A | #N/A | #N/A | #N/A | #N/A
0 |  | #VALUE! | #VALUE! | 0 | 0 | 0 | 5987 | 47506 | #N/A | #N/A | #N/A | #N/A | #N/A | #N/A
0 |  | #VALUE! | #VALUE! | 0 | 0 | 0 | 5988 | 47507 | #N/A | #N/A | #N/A | #N/A | #N/A | #N/A
0 |  | #VALUE! | #VALUE! | 0 | 0 | 0 | 5989 | 47508 | #N/A | #N/A | #N/A | #N/A | #N/A | #N/A
0 |  | #VALUE! | #VALUE! | 0 | 0 | 0 | 5990 | 47509 | #N/A | #N/A | #N/A | #N/A | #N/A | #N/A
0 |  | #VALUE! | #VALUE! | 0 | 0 | 0 | 5991 | 47510 | #N/A | #N/A | #N/A | #N/A | #N/A | #N/A
0 |  | #VALUE! | #VALUE! | 0 | 0 | 0 | 5992 | 47511 | #N/A | #N/A | #N/A | #N/A | #N/A | #N/A
0 |  | #VALUE! | #VALUE! | 0 | 0 | 0 | 5993 | 47512 | #N/A | #N/A | #N/A | #N/A | #N/A | #N/A
0 |  | #VALUE! | #VALUE! | 0 | 0 | 0 | 5994 | 47513 | #N/A | #N/A | #N/A | #N/A | #N/A | #N/A
0 |  | #VALUE! | #VALUE! | 0 | 0 | 0 | 5995 | 47514 | #N/A | #N/A | #N/A | #N/A | #N/A | #N/A
0 |  | #VALUE! | #VALUE! | 0 | 0 | 0 | 5996 | 47515 | #N/A | #N/A | #N/A | #N/A | #N/A | #N/A
0 |  | #VALUE! | #VALUE! | 0 | 0 | 0 | 5997 | 47516 | #N/A | #N/A | #N/A | #N/A | #N/A | #N/A
0 |  | #VALUE! | #VALUE! | 0 | 0 | 0 | 5998 | 47517 | #N/A | #N/A | #N/A | #N/A | #N/A | #N/A
0 |  | #VALUE! | #VALUE! | 0 | 0 | 0 | 5999 | 47518 | #N/A | #N/A | #N/A | #N/A | #N/A | #N/A
0 |  | #VALUE! | #VALUE! | 0 | 0 | 0 | 6000 | 47519 | #N/A | #N/A | #N/A | #N/A | #N/A | #N/A
0 |  | #VALUE! | #VALUE! | 0 | 0 | 0 | 6001 | 47520 | #N/A | #N/A | #N/A | #N/A | #N/A | #N/A
0 |  | #VALUE! | #VALUE! | 0 | 0 | 0 | 6002 | 47521 | #N/A | #N/A | #N/A | #N/A | #N/A | #N/A
0 |  | #VALUE! | #VALUE! | 0 | 0 | 0 | 6003 | 47522 | #N/A | #N/A | #N/A | #N/A | #N/A | #N/A
0 |  | #VALUE! | #VALUE! | 0 | 0 | 0 | 6004 | 47523 | #N/A | #N/A | #N/A | #N/A | #N/A | #N/A
0 |  | #VALUE! | #VALUE! | 0 | 0 | 0 | 6005 | 47524 | #N/A | #N/A | #N/A | #N/A | #N/A | #N/A
0 |  | #VALUE! | #VALUE! | 0 | 0 | 0 | 6006 | 47525 | #N/A | #N/A | #N/A | #N/A | #N/A | #N/A
0 |  | #VALUE! | #VALUE! | 0 | 0 | 0 | 6007 | 47526 | #N/A | #N/A | #N/A | #N/A | #N/A | #N/A
0 |  | #VALUE! | #VALUE! | 0 | 0 | 0 | 6008 | 47527 | #N/A | #N/A | #N/A | #N/A | #N/A | #N/A
0 |  | #VALUE! | #VALUE! | 0 | 0 | 0 | 6009 | 47528 | #N/A | #N/A | #N/A | #N/A | #N/A | #N/A
0 |  | #VALUE! | #VALUE! | 0 | 0 | 0 | 6010 | 47529 | #N/A | #N/A | #N/A | #N/A | #N/A | #N/A
0 |  | #VALUE! | #VALUE! | 0 | 0 | 0 | 6011 | 47530 | #N/A | #N/A | #N/A | #N/A | #N/A | #N/A
0 |  | #VALUE! | #VALUE! | 0 | 0 | 0 | 6012 | 47531 | #N/A | #N/A | #N/A | #N/A | #N/A | #N/A
0 |  | #VALUE! | #VALUE! | 0 | 0 | 0 | 6013 | 47532 | #N/A | #N/A | #N/A | #N/A | #N/A | #N/A
0 |  | #VALUE! | #VALUE! | 0 | 0 | 0 | 6014 | 47533 | #N/A | #N/A | #N/A | #N/A | #N/A | #N/A
0 |  | #VALUE! | #VALUE! | 0 | 0 | 0 | 6015 | 47534 | #N/A | #N/A | #N/A | #N/A | #N/A | #N/A
0 |  | #VALUE! | #VALUE! | 0 | 0 | 0 | 6016 | 47535 | #N/A | #N/A | #N/A | #N/A | #N/A | #N/A
0 |  | #VALUE! | #VALUE! | 0 | 0 | 0 | 6017 | 47536 | #N/A | #N/A | #N/A | #N/A | #N/A | #N/A
0 |  | #VALUE! | #VALUE! | 0 | 0 | 0 | 6018 | 47537 | #N/A | #N/A | #N/A | #N/A | #N/A | #N/A
0 |  | #VALUE! | #VALUE! | 0 | 0 | 0 | 6019 | 47538 | #N/A | #N/A | #N/A | #N/A | #N/A | #N/A
0 |  | #VALUE! | #VALUE! | 0 | 0 | 0 | 6020 | 47539 | #N/A | #N/A | #N/A | #N/A | #N/A | #N/A
0 |  | #VALUE! | #VALUE! | 0 | 0 | 0 | 6021 | 47540 | #N/A | #N/A | #N/A | #N/A | #N/A | #N/A
0 |  | #VALUE! | #VALUE! | 0 | 0 | 0 | 6022 | 47541 | #N/A | #N/A | #N/A | #N/A | #N/A | #N/A
0 |  | #VALUE! | #VALUE! | 0 | 0 | 0 | 6023 | 47542 | #N/A | #N/A | #N/A | #N/A | #N/A | #N/A
0 |  | #VALUE! | #VALUE! | 0 | 0 | 0 | 6024 | 47543 | #N/A | #N/A | #N/A | #N/A | #N/A | #N/A
0 |  | #VALUE! | #VALUE! | 0 | 0 | 0 | 6025 | 47544 | #N/A | #N/A | #N/A | #N/A | #N/A | #N/A
0 |  | #VALUE! | #VALUE! | 0 | 0 | 0 | 6026 | 47545 | #N/A | #N/A | #N/A | #N/A | #N/A | #N/A
0 |  | #VALUE! | #VALUE! | 0 | 0 | 0 | 6027 | 47546 | #N/A | #N/A | #N/A | #N/A | #N/A | #N/A
0 |  | #VALUE! | #VALUE! | 0 | 0 | 0 | 6028 | 47547 | #N/A | #N/A | #N/A | #N/A | #N/A | #N/A
0 |  | #VALUE! | #VALUE! | 0 | 0 | 0 | 6029 | 47548 | #N/A | #N/A | #N/A | #N/A | #N/A | #N/A
0 |  | #VALUE! | #VALUE! | 0 | 0 | 0 | 6030 | 47549 | #N/A | #N/A | #N/A | #N/A | #N/A | #N/A
0 |  | #VALUE! | #VALUE! | 0 | 0 | 0 | 6031 | 47550 | #N/A | #N/A | #N/A | #N/A | #N/A | #N/A
0 |  | #VALUE! | #VALUE! | 0 | 0 | 0 | 6032 | 47551 | #N/A | #N/A | #N/A | #N/A | #N/A | #N/A
0 |  | #VALUE! | #VALUE! | 0 | 0 | 0 | 6033 | 47552 | #N/A | #N/A | #N/A | #N/A | #N/A | #N/A
0 |  | #VALUE! | #VALUE! | 0 | 0 | 0 | 6034 | 47553 | #N/A | #N/A | #N/A | #N/A | #N/A | #N/A
0 |  | #VALUE! | #VALUE! | 0 | 0 | 0 | 6035 | 47554 | #N/A | #N/A | #N/A | #N/A | #N/A | #N/A
0 |  | #VALUE! | #VALUE! | 0 | 0 | 0 | 6036 | 47555 | #N/A | #N/A | #N/A | #N/A | #N/A | #N/A
0 |  | #VALUE! | #VALUE! | 0 | 0 | 0 | 6037 | 47556 | #N/A | #N/A | #N/A | #N/A | #N/A | #N/A
0 |  | #VALUE! | #VALUE! | 0 | 0 | 0 | 6038 | 47557 | #N/A | #N/A | #N/A | #N/A | #N/A | #N/A
0 |  | #VALUE! | #VALUE! | 0 | 0 | 0 | 6039 | 47558 | #N/A | #N/A | #N/A | #N/A | #N/A | #N/A
0 |  | #VALUE! | #VALUE! | 0 | 0 | 0 | 6040 | 47559 | #N/A | #N/A | #N/A | #N/A | #N/A | #N/A
0 |  | #VALUE! | #VALUE! | 0 | 0 | 0 | 6041 | 47560 | #N/A | #N/A | #N/A | #N/A | #N/A | #N/A
0 |  | #VALUE! | #VALUE! | 0 | 0 | 0 | 6042 | 47561 | #N/A | #N/A | #N/A | #N/A | #N/A | #N/A
0 |  | #VALUE! | #VALUE! | 0 | 0 | 0 | 6043 | 47562 | #N/A | #N/A | #N/A | #N/A | #N/A | #N/A
0 |  | #VALUE! | #VALUE! | 0 | 0 | 0 | 6044 | 47563 | #N/A | #N/A | #N/A | #N/A | #N/A | #N/A
0 |  | #VALUE! | #VALUE! | 0 | 0 | 0 | 6045 | 47564 | #N/A | #N/A | #N/A | #N/A | #N/A | #N/A
0 |  | #VALUE! | #VALUE! | 0 | 0 | 0 | 6046 | 47565 | #N/A | #N/A | #N/A | #N/A | #N/A | #N/A
0 |  | #VALUE! | #VALUE! | 0 | 0 | 0 | 6047 | 47566 | #N/A | #N/A | #N/A | #N/A | #N/A | #N/A
0 |  | #VALUE! | #VALUE! | 0 | 0 | 0 | 6048 | 47567 | #N/A | #N/A | #N/A | #N/A | #N/A | #N/A
0 |  | #VALUE! | #VALUE! | 0 | 0 | 0 | 6049 | 47568 | #N/A | #N/A | #N/A | #N/A | #N/A | #N/A
0 |  | #VALUE! | #VALUE! | 0 | 0 | 0 | 6050 | 47569 | #N/A | #N/A | #N/A | #N/A | #N/A | #N/A
0 |  | #VALUE! | #VALUE! | 0 | 0 | 0 | 6051 | 47570 | #N/A | #N/A | #N/A | #N/A | #N/A | #N/A
0 |  | #VALUE! | #VALUE! | 0 | 0 | 0 | 6052 | 47571 | #N/A | #N/A | #N/A | #N/A | #N/A | #N/A
0 |  | #VALUE! | #VALUE! | 0 | 0 | 0 | 6053 | 47572 | #N/A | #N/A | #N/A | #N/A | #N/A | #N/A
0 |  | #VALUE! | #VALUE! | 0 | 0 | 0 | 6054 | 47573 | #N/A | #N/A | #N/A | #N/A | #N/A | #N/A
0 |  | #VALUE! | #VALUE! | 0 | 0 | 0 | 6055 | 47574 | #N/A | #N/A | #N/A | #N/A | #N/A | #N/A
0 |  | #VALUE! | #VALUE! | 0 | 0 | 0 | 6056 | 47575 | #N/A | #N/A | #N/A | #N/A | #N/A | #N/A
0 |  | #VALUE! | #VALUE! | 0 | 0 | 0 | 6057 | 47576 | #N/A | #N/A | #N/A | #N/A | #N/A | #N/A
0 |  | #VALUE! | #VALUE! | 0 | 0 | 0 | 6058 | 47577 | #N/A | #N/A | #N/A | #N/A | #N/A | #N/A
0 |  | #VALUE! | #VALUE! | 0 | 0 | 0 | 6059 | 47578 | #N/A | #N/A | #N/A | #N/A | #N/A | #N/A
0 |  | #VALUE! | #VALUE! | 0 | 0 | 0 | 6060 | 47579 | #N/A | #N/A | #N/A | #N/A | #N/A | #N/A
0 |  | #VALUE! | #VALUE! | 0 | 0 | 0 | 6061 | 47580 | #N/A | #N/A | #N/A | #N/A | #N/A | #N/A
0 |  | #VALUE! | #VALUE! | 0 | 0 | 0 | 6062 | 47581 | #N/A | #N/A | #N/A | #N/A | #N/A | #N/A
0 |  | #VALUE! | #VALUE! | 0 | 0 | 0 | 6063 | 47582 | #N/A | #N/A | #N/A | #N/A | #N/A | #N/A
0 |  | #VALUE! | #VALUE! | 0 | 0 | 0 | 6064 | 47583 | #N/A | #N/A | #N/A | #N/A | #N/A | #N/A
0 |  | #VALUE! | #VALUE! | 0 | 0 | 0 | 6065 | 47584 | #N/A | #N/A | #N/A | #N/A | #N/A | #N/A
0 |  | #VALUE! | #VALUE! | 0 | 0 | 0 | 6066 | 47585 | #N/A | #N/A | #N/A | #N/A | #N/A | #N/A
0 |  | #VALUE! | #VALUE! | 0 | 0 | 0 | 6067 | 47586 | #N/A | #N/A | #N/A | #N/A | #N/A | #N/A
0 |  | #VALUE! | #VALUE! | 0 | 0 | 0 | 6068 | 47587 | #N/A | #N/A | #N/A | #N/A | #N/A | #N/A
0 |  | #VALUE! | #VALUE! | 0 | 0 | 0 | 6069 | 47588 | #N/A | #N/A | #N/A | #N/A | #N/A | #N/A
0 |  | #VALUE! | #VALUE! | 0 | 0 | 0 | 6070 | 47589 | #N/A | #N/A | #N/A | #N/A | #N/A | #N/A
0 |  | #VALUE! | #VALUE! | 0 | 0 | 0 | 6071 | 47590 | #N/A | #N/A | #N/A | #N/A | #N/A | #N/A
0 |  | #VALUE! | #VALUE! | 0 | 0 | 0 | 6072 | 47591 | #N/A | #N/A | #N/A | #N/A | #N/A | #N/A
0 |  | #VALUE! | #VALUE! | 0 | 0 | 0 | 6073 | 47592 | #N/A | #N/A | #N/A | #N/A | #N/A | #N/A
0 |  | #VALUE! | #VALUE! | 0 | 0 | 0 | 6074 | 47593 | #N/A | #N/A | #N/A | #N/A | #N/A | #N/A
0 |  | #VALUE! | #VALUE! | 0 | 0 | 0 | 6075 | 47594 | #N/A | #N/A | #N/A | #N/A | #N/A | #N/A
0 |  | #VALUE! | #VALUE! | 0 | 0 | 0 | 6076 | 47595 | #N/A | #N/A | #N/A | #N/A | #N/A | #N/A
0 |  | #VALUE! | #VALUE! | 0 | 0 | 0 | 6077 | 47596 | #N/A | #N/A | #N/A | #N/A | #N/A | #N/A
0 |  | #VALUE! | #VALUE! | 0 | 0 | 0 | 6078 | 47597 | #N/A | #N/A | #N/A | #N/A | #N/A | #N/A
0 |  | #VALUE! | #VALUE! | 0 | 0 | 0 | 6079 | 47598 | #N/A | #N/A | #N/A | #N/A | #N/A | #N/A
0 |  | #VALUE! | #VALUE! | 0 | 0 | 0 | 6080 | 47599 | #N/A | #N/A | #N/A | #N/A | #N/A | #N/A
0 |  | #VALUE! | #VALUE! | 0 | 0 | 0 | 6081 | 47600 | #N/A | #N/A | #N/A | #N/A | #N/A | #N/A
0 |  | #VALUE! | #VALUE! | 0 | 0 | 0 | 6082 | 47601 | #N/A | #N/A | #N/A | #N/A | #N/A | #N/A
0 |  | #VALUE! | #VALUE! | 0 | 0 | 0 | 6083 | 47602 | #N/A | #N/A | #N/A | #N/A | #N/A | #N/A
0 |  | #VALUE! | #VALUE! | 0 | 0 | 0 | 6084 | 47603 | #N/A | #N/A | #N/A | #N/A | #N/A | #N/A
0 |  | #VALUE! | #VALUE! | 0 | 0 | 0 | 6085 | 47604 | #N/A | #N/A | #N/A | #N/A | #N/A | #N/A
0 |  | #VALUE! | #VALUE! | 0 | 0 | 0 | 6086 | 47605 | #N/A | #N/A | #N/A | #N/A | #N/A | #N/A
0 |  | #VALUE! | #VALUE! | 0 | 0 | 0 | 6087 | 47606 | #N/A | #N/A | #N/A | #N/A | #N/A | #N/A
0 |  | #VALUE! | #VALUE! | 0 | 0 | 0 | 6088 | 47607 | #N/A | #N/A | #N/A | #N/A | #N/A | #N/A
0 |  | #VALUE! | #VALUE! | 0 | 0 | 0 | 6089 | 47608 | #N/A | #N/A | #N/A | #N/A | #N/A | #N/A
0 |  | #VALUE! | #VALUE! | 0 | 0 | 0 | 6090 | 47609 | #N/A | #N/A | #N/A | #N/A | #N/A | #N/A
0 |  | #VALUE! | #VALUE! | 0 | 0 | 0 | 6091 | 47610 | #N/A | #N/A | #N/A | #N/A | #N/A | #N/A
0 |  | #VALUE! | #VALUE! | 0 | 0 | 0 | 6092 | 47611 | #N/A | #N/A | #N/A | #N/A | #N/A | #N/A
0 |  | #VALUE! | #VALUE! | 0 | 0 | 0 | 6093 | 47612 | #N/A | #N/A | #N/A | #N/A | #N/A | #N/A
0 |  | #VALUE! | #VALUE! | 0 | 0 | 0 | 6094 | 47613 | #N/A | #N/A | #N/A | #N/A | #N/A | #N/A
0 |  | #VALUE! | #VALUE! | 0 | 0 | 0 | 6095 | 47614 | #N/A | #N/A | #N/A | #N/A | #N/A | #N/A
0 |  | #VALUE! | #VALUE! | 0 | 0 | 0 | 6096 | 47615 | #N/A | #N/A | #N/A | #N/A | #N/A | #N/A
0 |  | #VALUE! | #VALUE! | 0 | 0 | 0 | 6097 | 47616 | #N/A | #N/A | #N/A | #N/A | #N/A | #N/A
0 |  | #VALUE! | #VALUE! | 0 | 0 | 0 | 6098 | 47617 | #N/A | #N/A | #N/A | #N/A | #N/A | #N/A
0 |  | #VALUE! | #VALUE! | 0 | 0 | 0 | 6099 | 47618 | #N/A | #N/A | #N/A | #N/A | #N/A | #N/A
0 |  | #VALUE! | #VALUE! | 0 | 0 | 0 | 6100 | 47619 | #N/A | #N/A | #N/A | #N/A | #N/A | #N/A
0 |  | #VALUE! | #VALUE! | 0 | 0 | 0 | 6101 | 47620 | #N/A | #N/A | #N/A | #N/A | #N/A | #N/A
0 |  | #VALUE! | #VALUE! | 0 | 0 | 0 | 6102 | 47621 | #N/A | #N/A | #N/A | #N/A | #N/A | #N/A
0 |  | #VALUE! | #VALUE! | 0 | 0 | 0 | 6103 | 47622 | #N/A | #N/A | #N/A | #N/A | #N/A | #N/A
0 |  | #VALUE! | #VALUE! | 0 | 0 | 0 | 6104 | 47623 | #N/A | #N/A | #N/A | #N/A | #N/A | #N/A
0 |  | #VALUE! | #VALUE! | 0 | 0 | 0 | 6105 | 47624 | #N/A | #N/A | #N/A | #N/A | #N/A | #N/A
0 |  | #VALUE! | #VALUE! | 0 | 0 | 0 | 6106 | 47625 | #N/A | #N/A | #N/A | #N/A | #N/A | #N/A
0 |  | #VALUE! | #VALUE! | 0 | 0 | 0 | 6107 | 47626 | #N/A | #N/A | #N/A | #N/A | #N/A | #N/A
0 |  | #VALUE! | #VALUE! | 0 | 0 | 0 | 6108 | 47627 | #N/A | #N/A | #N/A | #N/A | #N/A | #N/A
0 |  | #VALUE! | #VALUE! | 0 | 0 | 0 | 6109 | 47628 | #N/A | #N/A | #N/A | #N/A | #N/A | #N/A
0 |  | #VALUE! | #VALUE! | 0 | 0 | 0 | 6110 | 47629 | #N/A | #N/A | #N/A | #N/A | #N/A | #N/A
0 |  | #VALUE! | #VALUE! | 0 | 0 | 0 | 6111 | 47630 | #N/A | #N/A | #N/A | #N/A | #N/A | #N/A
0 |  | #VALUE! | #VALUE! | 0 | 0 | 0 | 6112 | 47631 | #N/A | #N/A | #N/A | #N/A | #N/A | #N/A
0 |  | #VALUE! | #VALUE! | 0 | 0 | 0 | 6113 | 47632 | #N/A | #N/A | #N/A | #N/A | #N/A | #N/A
0 |  | #VALUE! | #VALUE! | 0 | 0 | 0 | 6114 | 47633 | #N/A | #N/A | #N/A | #N/A | #N/A | #N/A
0 |  | #VALUE! | #VALUE! | 0 | 0 | 0 | 6115 | 47634 | #N/A | #N/A | #N/A | #N/A | #N/A | #N/A
0 |  | #VALUE! | #VALUE! | 0 | 0 | 0 | 6116 | 47635 | #N/A | #N/A | #N/A | #N/A | #N/A | #N/A
0 |  | #VALUE! | #VALUE! | 0 | 0 | 0 | 6117 | 47636 | #N/A | #N/A | #N/A | #N/A | #N/A | #N/A
0 |  | #VALUE! | #VALUE! | 0 | 0 | 0 | 6118 | 47637 | #N/A | #N/A | #N/A | #N/A | #N/A | #N/A
0 |  | #VALUE! | #VALUE! | 0 | 0 | 0 | 6119 | 47638 | #N/A | #N/A | #N/A | #N/A | #N/A | #N/A
0 |  | #VALUE! | #VALUE! | 0 | 0 | 0 | 6120 | 47639 | #N/A | #N/A | #N/A | #N/A | #N/A | #N/A
0 |  | #VALUE! | #VALUE! | 0 | 0 | 0 | 6121 | 47640 | #N/A | #N/A | #N/A | #N/A | #N/A | #N/A
0 |  | #VALUE! | #VALUE! | 0 | 0 | 0 | 6122 | 47641 | #N/A | #N/A | #N/A | #N/A | #N/A | #N/A
0 |  | #VALUE! | #VALUE! | 0 | 0 | 0 | 6123 | 47642 | #N/A | #N/A | #N/A | #N/A | #N/A | #N/A
0 |  | #VALUE! | #VALUE! | 0 | 0 | 0 | 6124 | 47643 | #N/A | #N/A | #N/A | #N/A | #N/A | #N/A
0 |  | #VALUE! | #VALUE! | 0 | 0 | 0 | 6125 | 47644 | #N/A | #N/A | #N/A | #N/A | #N/A | #N/A
0 |  | #VALUE! | #VALUE! | 0 | 0 | 0 | 6126 | 47645 | #N/A | #N/A | #N/A | #N/A | #N/A | #N/A
0 |  | #VALUE! | #VALUE! | 0 | 0 | 0 | 6127 | 47646 | #N/A | #N/A | #N/A | #N/A | #N/A | #N/A
0 |  | #VALUE! | #VALUE! | 0 | 0 | 0 | 6128 | 47647 | #N/A | #N/A | #N/A | #N/A | #N/A | #N/A
0 |  | #VALUE! | #VALUE! | 0 | 0 | 0 | 6129 | 47648 | #N/A | #N/A | #N/A | #N/A | #N/A | #N/A
0 |  | #VALUE! | #VALUE! | 0 | 0 | 0 | 6130 | 47649 | #N/A | #N/A | #N/A | #N/A | #N/A | #N/A
0 |  | #VALUE! | #VALUE! | 0 | 0 | 0 | 6131 | 47650 | #N/A | #N/A | #N/A | #N/A | #N/A | #N/A
0 |  | #VALUE! | #VALUE! | 0 | 0 | 0 | 6132 | 47651 | #N/A | #N/A | #N/A | #N/A | #N/A | #N/A
0 |  | #VALUE! | #VALUE! | 0 | 0 | 0 | 6133 | 47652 | #N/A | #N/A | #N/A | #N/A | #N/A | #N/A
0 |  | #VALUE! | #VALUE! | 0 | 0 | 0 | 6134 | 47653 | #N/A | #N/A | #N/A | #N/A | #N/A | #N/A
0 |  | #VALUE! | #VALUE! | 0 | 0 | 0 | 6135 | 47654 | #N/A | #N/A | #N/A | #N/A | #N/A | #N/A
0 |  | #VALUE! | #VALUE! | 0 | 0 | 0 | 6136 | 47655 | #N/A | #N/A | #N/A | #N/A | #N/A | #N/A
0 |  | #VALUE! | #VALUE! | 0 | 0 | 0 | 6137 | 47656 | #N/A | #N/A | #N/A | #N/A | #N/A | #N/A
0 |  | #VALUE! | #VALUE! | 0 | 0 | 0 | 6138 | 47657 | #N/A | #N/A | #N/A | #N/A | #N/A | #N/A
0 |  | #VALUE! | #VALUE! | 0 | 0 | 0 | 6139 | 47658 | #N/A | #N/A | #N/A | #N/A | #N/A | #N/A
0 |  | #VALUE! | #VALUE! | 0 | 0 | 0 | 6140 | 47659 | #N/A | #N/A | #N/A | #N/A | #N/A | #N/A
0 |  | #VALUE! | #VALUE! | 0 | 0 | 0 | 6141 | 47660 | #N/A | #N/A | #N/A | #N/A | #N/A | #N/A
0 |  | #VALUE! | #VALUE! | 0 | 0 | 0 | 6142 | 47661 | #N/A | #N/A | #N/A | #N/A | #N/A | #N/A
0 |  | #VALUE! | #VALUE! | 0 | 0 | 0 | 6143 | 47662 | #N/A | #N/A | #N/A | #N/A | #N/A | #N/A
0 |  | #VALUE! | #VALUE! | 0 | 0 | 0 | 6144 | 47663 | #N/A | #N/A | #N/A | #N/A | #N/A | #N/A
0 |  | #VALUE! | #VALUE! | 0 | 0 | 0 | 6145 | 47664 | #N/A | #N/A | #N/A | #N/A | #N/A | #N/A
0 |  | #VALUE! | #VALUE! | 0 | 0 | 0 | 6146 | 47665 | #N/A | #N/A | #N/A | #N/A | #N/A | #N/A
0 |  | #VALUE! | #VALUE! | 0 | 0 | 0 | 6147 | 47666 | #N/A | #N/A | #N/A | #N/A | #N/A | #N/A
0 |  | #VALUE! | #VALUE! | 0 | 0 | 0 | 6148 | 47667 | #N/A | #N/A | #N/A | #N/A | #N/A | #N/A
0 |  | #VALUE! | #VALUE! | 0 | 0 | 0 | 6149 | 47668 | #N/A | #N/A | #N/A | #N/A | #N/A | #N/A
0 |  | #VALUE! | #VALUE! | 0 | 0 | 0 | 6150 | 47669 | #N/A | #N/A | #N/A | #N/A | #N/A | #N/A
0 |  | #VALUE! | #VALUE! | 0 | 0 | 0 | 6151 | 47670 | #N/A | #N/A | #N/A | #N/A | #N/A | #N/A
0 |  | #VALUE! | #VALUE! | 0 | 0 | 0 | 6152 | 47671 | #N/A | #N/A | #N/A | #N/A | #N/A | #N/A
0 |  | #VALUE! | #VALUE! | 0 | 0 | 0 | 6153 | 47672 | #N/A | #N/A | #N/A | #N/A | #N/A | #N/A
0 |  | #VALUE! | #VALUE! | 0 | 0 | 0 | 6154 | 47673 | #N/A | #N/A | #N/A | #N/A | #N/A | #N/A
0 |  | #VALUE! | #VALUE! | 0 | 0 | 0 | 6155 | 47674 | #N/A | #N/A | #N/A | #N/A | #N/A | #N/A
0 |  | #VALUE! | #VALUE! | 0 | 0 | 0 | 6156 | 47675 | #N/A | #N/A | #N/A | #N/A | #N/A | #N/A
0 |  | #VALUE! | #VALUE! | 0 | 0 | 0 | 6157 | 47676 | #N/A | #N/A | #N/A | #N/A | #N/A | #N/A
0 |  | #VALUE! | #VALUE! | 0 | 0 | 0 | 6158 | 47677 | #N/A | #N/A | #N/A | #N/A | #N/A | #N/A
0 |  | #VALUE! | #VALUE! | 0 | 0 | 0 | 6159 | 47678 | #N/A | #N/A | #N/A | #N/A | #N/A | #N/A
0 |  | #VALUE! | #VALUE! | 0 | 0 | 0 | 6160 | 47679 | #N/A | #N/A | #N/A | #N/A | #N/A | #N/A
0 |  | #VALUE! | #VALUE! | 0 | 0 | 0 | 6161 | 47680 | #N/A | #N/A | #N/A | #N/A | #N/A | #N/A
0 |  | #VALUE! | #VALUE! | 0 | 0 | 0 | 6162 | 47681 | #N/A | #N/A | #N/A | #N/A | #N/A | #N/A
0 |  | #VALUE! | #VALUE! | 0 | 0 | 0 | 6163 | 47682 | #N/A | #N/A | #N/A | #N/A | #N/A | #N/A
0 |  | #VALUE! | #VALUE! | 0 | 0 | 0 | 6164 | 47683 | #N/A | #N/A | #N/A | #N/A | #N/A | #N/A
0 |  | #VALUE! | #VALUE! | 0 | 0 | 0 | 6165 | 47684 | #N/A | #N/A | #N/A | #N/A | #N/A | #N/A
0 |  | #VALUE! | #VALUE! | 0 | 0 | 0 | 6166 | 47685 | #N/A | #N/A | #N/A | #N/A | #N/A | #N/A
0 |  | #VALUE! | #VALUE! | 0 | 0 | 0 | 6167 | 47686 | #N/A | #N/A | #N/A | #N/A | #N/A | #N/A
0 |  | #VALUE! | #VALUE! | 0 | 0 | 0 | 6168 | 47687 | #N/A | #N/A | #N/A | #N/A | #N/A | #N/A
0 |  | #VALUE! | #VALUE! | 0 | 0 | 0 | 6169 | 47688 | #N/A | #N/A | #N/A | #N/A | #N/A | #N/A
0 |  | #VALUE! | #VALUE! | 0 | 0 | 0 | 6170 | 47689 | #N/A | #N/A | #N/A | #N/A | #N/A | #N/A
0 |  | #VALUE! | #VALUE! | 0 | 0 | 0 | 6171 | 47690 | #N/A | #N/A | #N/A | #N/A | #N/A | #N/A
0 |  | #VALUE! | #VALUE! | 0 | 0 | 0 | 6172 | 47691 | #N/A | #N/A | #N/A | #N/A | #N/A | #N/A
0 |  | #VALUE! | #VALUE! | 0 | 0 | 0 | 6173 | 47692 | #N/A | #N/A | #N/A | #N/A | #N/A | #N/A
0 |  | #VALUE! | #VALUE! | 0 | 0 | 0 | 6174 | 47693 | #N/A | #N/A | #N/A | #N/A | #N/A | #N/A
0 |  | #VALUE! | #VALUE! | 0 | 0 | 0 | 6175 | 47694 | #N/A | #N/A | #N/A | #N/A | #N/A | #N/A
0 |  | #VALUE! | #VALUE! | 0 | 0 | 0 | 6176 | 47695 | #N/A | #N/A | #N/A | #N/A | #N/A | #N/A
0 |  | #VALUE! | #VALUE! | 0 | 0 | 0 | 6177 | 47696 | #N/A | #N/A | #N/A | #N/A | #N/A | #N/A
0 |  | #VALUE! | #VALUE! | 0 | 0 | 0 | 6178 | 47697 | #N/A | #N/A | #N/A | #N/A | #N/A | #N/A
0 |  | #VALUE! | #VALUE! | 0 | 0 | 0 | 6179 | 47698 | #N/A | #N/A | #N/A | #N/A | #N/A | #N/A
0 |  | #VALUE! | #VALUE! | 0 | 0 | 0 | 6180 | 47699 | #N/A | #N/A | #N/A | #N/A | #N/A | #N/A
0 |  | #VALUE! | #VALUE! | 0 | 0 | 0 | 6181 | 47700 | #N/A | #N/A | #N/A | #N/A | #N/A | #N/A
0 |  | #VALUE! | #VALUE! | 0 | 0 | 0 | 6182 | 47701 | #N/A | #N/A | #N/A | #N/A | #N/A | #N/A
0 |  | #VALUE! | #VALUE! | 0 | 0 | 0 | 6183 | 47702 | #N/A | #N/A | #N/A | #N/A | #N/A | #N/A
0 |  | #VALUE! | #VALUE! | 0 | 0 | 0 | 6184 | 47703 | #N/A | #N/A | #N/A | #N/A | #N/A | #N/A
0 |  | #VALUE! | #VALUE! | 0 | 0 | 0 | 6185 | 47704 | #N/A | #N/A | #N/A | #N/A | #N/A | #N/A
0 |  | #VALUE! | #VALUE! | 0 | 0 | 0 | 6186 | 47705 | #N/A | #N/A | #N/A | #N/A | #N/A | #N/A
0 |  | #VALUE! | #VALUE! | 0 | 0 | 0 | 6187 | 47706 | #N/A | #N/A | #N/A | #N/A | #N/A | #N/A
0 |  | #VALUE! | #VALUE! | 0 | 0 | 0 | 6188 | 47707 | #N/A | #N/A | #N/A | #N/A | #N/A | #N/A
0 |  | #VALUE! | #VALUE! | 0 | 0 | 0 | 6189 | 47708 | #N/A | #N/A | #N/A | #N/A | #N/A | #N/A
0 |  | #VALUE! | #VALUE! | 0 | 0 | 0 | 6190 | 47709 | #N/A | #N/A | #N/A | #N/A | #N/A | #N/A
0 |  | #VALUE! | #VALUE! | 0 | 0 | 0 | 6191 | 47710 | #N/A | #N/A | #N/A | #N/A | #N/A | #N/A
0 |  | #VALUE! | #VALUE! | 0 | 0 | 0 | 6192 | 47711 | #N/A | #N/A | #N/A | #N/A | #N/A | #N/A
0 |  | #VALUE! | #VALUE! | 0 | 0 | 0 | 6193 | 47712 | #N/A | #N/A | #N/A | #N/A | #N/A | #N/A
0 |  | #VALUE! | #VALUE! | 0 | 0 | 0 | 6194 | 47713 | #N/A | #N/A | #N/A | #N/A | #N/A | #N/A
0 |  | #VALUE! | #VALUE! | 0 | 0 | 0 | 6195 | 47714 | #N/A | #N/A | #N/A | #N/A | #N/A | #N/A
0 |  | #VALUE! | #VALUE! | 0 | 0 | 0 | 6196 | 47715 | #N/A | #N/A | #N/A | #N/A | #N/A | #N/A
0 |  | #VALUE! | #VALUE! | 0 | 0 | 0 | 6197 | 47716 | #N/A | #N/A | #N/A | #N/A | #N/A | #N/A
0 |  | #VALUE! | #VALUE! | 0 | 0 | 0 | 6198 | 47717 | #N/A | #N/A | #N/A | #N/A | #N/A | #N/A
0 |  | #VALUE! | #VALUE! | 0 | 0 | 0 | 6199 | 47718 | #N/A | #N/A | #N/A | #N/A | #N/A | #N/A
0 |  | #VALUE! | #VALUE! | 0 | 0 | 0 | 6200 | 47719 | #N/A | #N/A | #N/A | #N/A | #N/A | #N/A
0 |  | #VALUE! | #VALUE! | 0 | 0 | 0 | 6201 | 47720 | #N/A | #N/A | #N/A | #N/A | #N/A | #N/A
0 |  | #VALUE! | #VALUE! | 0 | 0 | 0 | 6202 | 47721 | #N/A | #N/A | #N/A | #N/A | #N/A | #N/A
0 |  | #VALUE! | #VALUE! | 0 | 0 | 0 | 6203 | 47722 | #N/A | #N/A | #N/A | #N/A | #N/A | #N/A
0 |  | #VALUE! | #VALUE! | 0 | 0 | 0 | 6204 | 47723 | #N/A | #N/A | #N/A | #N/A | #N/A | #N/A
0 |  | #VALUE! | #VALUE! | 0 | 0 | 0 | 6205 | 47724 | #N/A | #N/A | #N/A | #N/A | #N/A | #N/A
0 |  | #VALUE! | #VALUE! | 0 | 0 | 0 | 6206 | 47725 | #N/A | #N/A | #N/A | #N/A | #N/A | #N/A
0 |  | #VALUE! | #VALUE! | 0 | 0 | 0 | 6207 | 47726 | #N/A | #N/A | #N/A | #N/A | #N/A | #N/A
0 |  | #VALUE! | #VALUE! | 0 | 0 | 0 | 6208 | 47727 | #N/A | #N/A | #N/A | #N/A | #N/A | #N/A
0 |  | #VALUE! | #VALUE! | 0 | 0 | 0 | 6209 | 47728 | #N/A | #N/A | #N/A | #N/A | #N/A | #N/A
0 |  | #VALUE! | #VALUE! | 0 | 0 | 0 | 6210 | 47729 | #N/A | #N/A | #N/A | #N/A | #N/A | #N/A
0 |  | #VALUE! | #VALUE! | 0 | 0 | 0 | 6211 | 47730 | #N/A | #N/A | #N/A | #N/A | #N/A | #N/A
0 |  | #VALUE! | #VALUE! | 0 | 0 | 0 | 6212 | 47731 | #N/A | #N/A | #N/A | #N/A | #N/A | #N/A
0 |  | #VALUE! | #VALUE! | 0 | 0 | 0 | 6213 | 47732 | #N/A | #N/A | #N/A | #N/A | #N/A | #N/A
0 |  | #VALUE! | #VALUE! | 0 | 0 | 0 | 6214 | 47733 | #N/A | #N/A | #N/A | #N/A | #N/A | #N/A
0 |  | #VALUE! | #VALUE! | 0 | 0 | 0 | 6215 | 47734 | #N/A | #N/A | #N/A | #N/A | #N/A | #N/A
0 |  | #VALUE! | #VALUE! | 0 | 0 | 0 | 6216 | 47735 | #N/A | #N/A | #N/A | #N/A | #N/A | #N/A
0 |  | #VALUE! | #VALUE! | 0 | 0 | 0 | 6217 | 47736 | #N/A | #N/A | #N/A | #N/A | #N/A | #N/A
0 |  | #VALUE! | #VALUE! | 0 | 0 | 0 | 6218 | 47737 | #N/A | #N/A | #N/A | #N/A | #N/A | #N/A
0 |  | #VALUE! | #VALUE! | 0 | 0 | 0 | 6219 | 47738 | #N/A | #N/A | #N/A | #N/A | #N/A | #N/A
0 |  | #VALUE! | #VALUE! | 0 | 0 | 0 | 6220 | 47739 | #N/A | #N/A | #N/A | #N/A | #N/A | #N/A
0 |  | #VALUE! | #VALUE! | 0 | 0 | 0 | 6221 | 47740 | #N/A | #N/A | #N/A | #N/A | #N/A | #N/A
0 |  | #VALUE! | #VALUE! | 0 | 0 | 0 | 6222 | 47741 | #N/A | #N/A | #N/A | #N/A | #N/A | #N/A
0 |  | #VALUE! | #VALUE! | 0 | 0 | 0 | 6223 | 47742 | #N/A | #N/A | #N/A | #N/A | #N/A | #N/A
0 |  | #VALUE! | #VALUE! | 0 | 0 | 0 | 6224 | 47743 | #N/A | #N/A | #N/A | #N/A | #N/A | #N/A
0 |  | #VALUE! | #VALUE! | 0 | 0 | 0 | 6225 | 47744 | #N/A | #N/A | #N/A | #N/A | #N/A | #N/A
0 |  | #VALUE! | #VALUE! | 0 | 0 | 0 | 6226 | 47745 | #N/A | #N/A | #N/A | #N/A | #N/A | #N/A
0 |  | #VALUE! | #VALUE! | 0 | 0 | 0 | 6227 | 47746 | #N/A | #N/A | #N/A | #N/A | #N/A | #N/A
0 |  | #VALUE! | #VALUE! | 0 | 0 | 0 | 6228 | 47747 | #N/A | #N/A | #N/A | #N/A | #N/A | #N/A
0 |  | #VALUE! | #VALUE! | 0 | 0 | 0 | 6229 | 47748 | #N/A | #N/A | #N/A | #N/A | #N/A | #N/A
0 |  | #VALUE! | #VALUE! | 0 | 0 | 0 | 6230 | 47749 | #N/A | #N/A | #N/A | #N/A | #N/A | #N/A
0 |  | #VALUE! | #VALUE! | 0 | 0 | 0 | 6231 | 47750 | #N/A | #N/A | #N/A | #N/A | #N/A | #N/A
0 |  | #VALUE! | #VALUE! | 0 | 0 | 0 | 6232 | 47751 | #N/A | #N/A | #N/A | #N/A | #N/A | #N/A
0 |  | #VALUE! | #VALUE! | 0 | 0 | 0 | 6233 | 47752 | #N/A | #N/A | #N/A | #N/A | #N/A | #N/A
0 |  | #VALUE! | #VALUE! | 0 | 0 | 0 | 6234 | 47753 | #N/A | #N/A | #N/A | #N/A | #N/A | #N/A
0 |  | #VALUE! | #VALUE! | 0 | 0 | 0 | 6235 | 47754 | #N/A | #N/A | #N/A | #N/A | #N/A | #N/A
0 |  | #VALUE! | #VALUE! | 0 | 0 | 0 | 6236 | 47755 | #N/A | #N/A | #N/A | #N/A | #N/A | #N/A
0 |  | #VALUE! | #VALUE! | 0 | 0 | 0 | 6237 | 47756 | #N/A | #N/A | #N/A | #N/A | #N/A | #N/A
0 |  | #VALUE! | #VALUE! | 0 | 0 | 0 | 6238 | 47757 | #N/A | #N/A | #N/A | #N/A | #N/A | #N/A
0 |  | #VALUE! | #VALUE! | 0 | 0 | 0 | 6239 | 47758 | #N/A | #N/A | #N/A | #N/A | #N/A | #N/A
0 |  | #VALUE! | #VALUE! | 0 | 0 | 0 | 6240 | 47759 | #N/A | #N/A | #N/A | #N/A | #N/A | #N/A
0 |  | #VALUE! | #VALUE! | 0 | 0 | 0 | 6241 | 47760 | #N/A | #N/A | #N/A | #N/A | #N/A | #N/A
0 |  | #VALUE! | #VALUE! | 0 | 0 | 0 | 6242 | 47761 | #N/A | #N/A | #N/A | #N/A | #N/A | #N/A
0 |  | #VALUE! | #VALUE! | 0 | 0 | 0 | 6243 | 47762 | #N/A | #N/A | #N/A | #N/A | #N/A | #N/A
0 |  | #VALUE! | #VALUE! | 0 | 0 | 0 | 6244 | 47763 | #N/A | #N/A | #N/A | #N/A | #N/A | #N/A
0 |  | #VALUE! | #VALUE! | 0 | 0 | 0 | 6245 | 47764 | #N/A | #N/A | #N/A | #N/A | #N/A | #N/A
0 |  | #VALUE! | #VALUE! | 0 | 0 | 0 | 6246 | 47765 | #N/A | #N/A | #N/A | #N/A | #N/A | #N/A
0 |  | #VALUE! | #VALUE! | 0 | 0 | 0 | 6247 | 47766 | #N/A | #N/A | #N/A | #N/A | #N/A | #N/A
0 |  | #VALUE! | #VALUE! | 0 | 0 | 0 | 6248 | 47767 | #N/A | #N/A | #N/A | #N/A | #N/A | #N/A
0 |  | #VALUE! | #VALUE! | 0 | 0 | 0 | 6249 | 47768 | #N/A | #N/A | #N/A | #N/A | #N/A | #N/A
0 |  | #VALUE! | #VALUE! | 0 | 0 | 0 | 6250 | 47769 | #N/A | #N/A | #N/A | #N/A | #N/A | #N/A
0 |  | #VALUE! | #VALUE! | 0 | 0 | 0 | 6251 | 47770 | #N/A | #N/A | #N/A | #N/A | #N/A | #N/A
0 |  | #VALUE! | #VALUE! | 0 | 0 | 0 | 6252 | 47771 | #N/A | #N/A | #N/A | #N/A | #N/A | #N/A
0 |  | #VALUE! | #VALUE! | 0 | 0 | 0 | 6253 | 47772 | #N/A | #N/A | #N/A | #N/A | #N/A | #N/A
0 |  | #VALUE! | #VALUE! | 0 | 0 | 0 | 6254 | 47773 | #N/A | #N/A | #N/A | #N/A | #N/A | #N/A
0 |  | #VALUE! | #VALUE! | 0 | 0 | 0 | 6255 | 47774 | #N/A | #N/A | #N/A | #N/A | #N/A | #N/A
0 |  | #VALUE! | #VALUE! | 0 | 0 | 0 | 6256 | 47775 | #N/A | #N/A | #N/A | #N/A | #N/A | #N/A
0 |  | #VALUE! | #VALUE! | 0 | 0 | 0 | 6257 | 47776 | #N/A | #N/A | #N/A | #N/A | #N/A | #N/A
0 |  | #VALUE! | #VALUE! | 0 | 0 | 0 | 6258 | 47777 | #N/A | #N/A | #N/A | #N/A | #N/A | #N/A
0 |  | #VALUE! | #VALUE! | 0 | 0 | 0 | 6259 | 47778 | #N/A | #N/A | #N/A | #N/A | #N/A | #N/A
0 |  | #VALUE! | #VALUE! | 0 | 0 | 0 | 6260 | 47779 | #N/A | #N/A | #N/A | #N/A | #N/A | #N/A
0 |  | #VALUE! | #VALUE! | 0 | 0 | 0 | 6261 | 47780 | #N/A | #N/A | #N/A | #N/A | #N/A | #N/A
0 |  | #VALUE! | #VALUE! | 0 | 0 | 0 | 6262 | 47781 | #N/A | #N/A | #N/A | #N/A | #N/A | #N/A
0 |  | #VALUE! | #VALUE! | 0 | 0 | 0 | 6263 | 47782 | #N/A | #N/A | #N/A | #N/A | #N/A | #N/A
0 |  | #VALUE! | #VALUE! | 0 | 0 | 0 | 6264 | 47783 | #N/A | #N/A | #N/A | #N/A | #N/A | #N/A
0 |  | #VALUE! | #VALUE! | 0 | 0 | 0 | 6265 | 47784 | #N/A | #N/A | #N/A | #N/A | #N/A | #N/A
0 |  | #VALUE! | #VALUE! | 0 | 0 | 0 | 6266 | 47785 | #N/A | #N/A | #N/A | #N/A | #N/A | #N/A
0 |  | #VALUE! | #VALUE! | 0 | 0 | 0 | 6267 | 47786 | #N/A | #N/A | #N/A | #N/A | #N/A | #N/A
0 |  | #VALUE! | #VALUE! | 0 | 0 | 0 | 6268 | 47787 | #N/A | #N/A | #N/A | #N/A | #N/A | #N/A
0 |  | #VALUE! | #VALUE! | 0 | 0 | 0 | 6269 | 47788 | #N/A | #N/A | #N/A | #N/A | #N/A | #N/A
0 |  | #VALUE! | #VALUE! | 0 | 0 | 0 | 6270 | 47789 | #N/A | #N/A | #N/A | #N/A | #N/A | #N/A
0 |  | #VALUE! | #VALUE! | 0 | 0 | 0 | 6271 | 47790 | #N/A | #N/A | #N/A | #N/A | #N/A | #N/A
0 |  | #VALUE! | #VALUE! | 0 | 0 | 0 | 6272 | 47791 | #N/A | #N/A | #N/A | #N/A | #N/A | #N/A
0 |  | #VALUE! | #VALUE! | 0 | 0 | 0 | 6273 | 47792 | #N/A | #N/A | #N/A | #N/A | #N/A | #N/A
0 |  | #VALUE! | #VALUE! | 0 | 0 | 0 | 6274 | 47793 | #N/A | #N/A | #N/A | #N/A | #N/A | #N/A
0 |  | #VALUE! | #VALUE! | 0 | 0 | 0 | 6275 | 47794 | #N/A | #N/A | #N/A | #N/A | #N/A | #N/A
0 |  | #VALUE! | #VALUE! | 0 | 0 | 0 | 6276 | 47795 | #N/A | #N/A | #N/A | #N/A | #N/A | #N/A
0 |  | #VALUE! | #VALUE! | 0 | 0 | 0 | 6277 | 47796 | #N/A | #N/A | #N/A | #N/A | #N/A | #N/A
0 |  | #VALUE! | #VALUE! | 0 | 0 | 0 | 6278 | 47797 | #N/A | #N/A | #N/A | #N/A | #N/A | #N/A
0 |  | #VALUE! | #VALUE! | 0 | 0 | 0 | 6279 | 47798 | #N/A | #N/A | #N/A | #N/A | #N/A | #N/A
0 |  | #VALUE! | #VALUE! | 0 | 0 | 0 | 6280 | 47799 | #N/A | #N/A | #N/A | #N/A | #N/A | #N/A
0 |  | #VALUE! | #VALUE! | 0 | 0 | 0 | 6281 | 47800 | #N/A | #N/A | #N/A | #N/A | #N/A | #N/A
0 |  | #VALUE! | #VALUE! | 0 | 0 | 0 | 6282 | 47801 | #N/A | #N/A | #N/A | #N/A | #N/A | #N/A
0 |  | #VALUE! | #VALUE! | 0 | 0 | 0 | 6283 | 47802 | #N/A | #N/A | #N/A | #N/A | #N/A | #N/A
0 |  | #VALUE! | #VALUE! | 0 | 0 | 0 | 6284 | 47803 | #N/A | #N/A | #N/A | #N/A | #N/A | #N/A
0 |  | #VALUE! | #VALUE! | 0 | 0 | 0 | 6285 | 47804 | #N/A | #N/A | #N/A | #N/A | #N/A | #N/A
0 |  | #VALUE! | #VALUE! | 0 | 0 | 0 | 6286 | 47805 | #N/A | #N/A | #N/A | #N/A | #N/A | #N/A
0 |  | #VALUE! | #VALUE! | 0 | 0 | 0 | 6287 | 47806 | #N/A | #N/A | #N/A | #N/A | #N/A | #N/A
0 |  | #VALUE! | #VALUE! | 0 | 0 | 0 | 6288 | 47807 | #N/A | #N/A | #N/A | #N/A | #N/A | #N/A
0 |  | #VALUE! | #VALUE! | 0 | 0 | 0 | 6289 | 47808 | #N/A | #N/A | #N/A | #N/A | #N/A | #N/A
0 |  | #VALUE! | #VALUE! | 0 | 0 | 0 | 6290 | 47809 | #N/A | #N/A | #N/A | #N/A | #N/A | #N/A
0 |  | #VALUE! | #VALUE! | 0 | 0 | 0 | 6291 | 47810 | #N/A | #N/A | #N/A | #N/A | #N/A | #N/A
0 |  | #VALUE! | #VALUE! | 0 | 0 | 0 | 6292 | 47811 | #N/A | #N/A | #N/A | #N/A | #N/A | #N/A
0 |  | #VALUE! | #VALUE! | 0 | 0 | 0 | 6293 | 47812 | #N/A | #N/A | #N/A | #N/A | #N/A | #N/A
0 |  | #VALUE! | #VALUE! | 0 | 0 | 0 | 6294 | 47813 | #N/A | #N/A | #N/A | #N/A | #N/A | #N/A
0 |  | #VALUE! | #VALUE! | 0 | 0 | 0 | 6295 | 47814 | #N/A | #N/A | #N/A | #N/A | #N/A | #N/A
0 |  | #VALUE! | #VALUE! | 0 | 0 | 0 | 6296 | 47815 | #N/A | #N/A | #N/A | #N/A | #N/A | #N/A
0 |  | #VALUE! | #VALUE! | 0 | 0 | 0 | 6297 | 47816 | #N/A | #N/A | #N/A | #N/A | #N/A | #N/A
0 |  | #VALUE! | #VALUE! | 0 | 0 | 0 | 6298 | 47817 | #N/A | #N/A | #N/A | #N/A | #N/A | #N/A
0 |  | #VALUE! | #VALUE! | 0 | 0 | 0 | 6299 | 47818 | #N/A | #N/A | #N/A | #N/A | #N/A | #N/A
0 |  | #VALUE! | #VALUE! | 0 | 0 | 0 | 6300 | 47819 | #N/A | #N/A | #N/A | #N/A | #N/A | #N/A
0 |  | #VALUE! | #VALUE! | 0 | 0 | 0 | 6301 | 47820 | #N/A | #N/A | #N/A | #N/A | #N/A | #N/A
0 |  | #VALUE! | #VALUE! | 0 | 0 | 0 | 6302 | 47821 | #N/A | #N/A | #N/A | #N/A | #N/A | #N/A
0 |  | #VALUE! | #VALUE! | 0 | 0 | 0 | 6303 | 47822 | #N/A | #N/A | #N/A | #N/A | #N/A | #N/A
0 |  | #VALUE! | #VALUE! | 0 | 0 | 0 | 6304 | 47823 | #N/A | #N/A | #N/A | #N/A | #N/A | #N/A
0 |  | #VALUE! | #VALUE! | 0 | 0 | 0 | 6305 | 47824 | #N/A | #N/A | #N/A | #N/A | #N/A | #N/A
0 |  | #VALUE! | #VALUE! | 0 | 0 | 0 | 6306 | 47825 | #N/A | #N/A | #N/A | #N/A | #N/A | #N/A
0 |  | #VALUE! | #VALUE! | 0 | 0 | 0 | 6307 | 47826 | #N/A | #N/A | #N/A | #N/A | #N/A | #N/A
0 |  | #VALUE! | #VALUE! | 0 | 0 | 0 | 6308 | 47827 | #N/A | #N/A | #N/A | #N/A | #N/A | #N/A
0 |  | #VALUE! | #VALUE! | 0 | 0 | 0 | 6309 | 47828 | #N/A | #N/A | #N/A | #N/A | #N/A | #N/A
0 |  | #VALUE! | #VALUE! | 0 | 0 | 0 | 6310 | 47829 | #N/A | #N/A | #N/A | #N/A | #N/A | #N/A
0 |  | #VALUE! | #VALUE! | 0 | 0 | 0 | 6311 | 47830 | #N/A | #N/A | #N/A | #N/A | #N/A | #N/A
0 |  | #VALUE! | #VALUE! | 0 | 0 | 0 | 6312 | 47831 | #N/A | #N/A | #N/A | #N/A | #N/A | #N/A
0 |  | #VALUE! | #VALUE! | 0 | 0 | 0 | 6313 | 47832 | #N/A | #N/A | #N/A | #N/A | #N/A | #N/A
0 |  | #VALUE! | #VALUE! | 0 | 0 | 0 | 6314 | 47833 | #N/A | #N/A | #N/A | #N/A | #N/A | #N/A
0 |  | #VALUE! | #VALUE! | 0 | 0 | 0 | 6315 | 47834 | #N/A | #N/A | #N/A | #N/A | #N/A | #N/A
0 |  | #VALUE! | #VALUE! | 0 | 0 | 0 | 6316 | 47835 | #N/A | #N/A | #N/A | #N/A | #N/A | #N/A
0 |  | #VALUE! | #VALUE! | 0 | 0 | 0 | 6317 | 47836 | #N/A | #N/A | #N/A | #N/A | #N/A | #N/A
0 |  | #VALUE! | #VALUE! | 0 | 0 | 0 | 6318 | 47837 | #N/A | #N/A | #N/A | #N/A | #N/A | #N/A
0 |  | #VALUE! | #VALUE! | 0 | 0 | 0 | 6319 | 47838 | #N/A | #N/A | #N/A | #N/A | #N/A | #N/A
0 |  | #VALUE! | #VALUE! | 0 | 0 | 0 | 6320 | 47839 | #N/A | #N/A | #N/A | #N/A | #N/A | #N/A
0 |  | #VALUE! | #VALUE! | 0 | 0 | 0 | 6321 | 47840 | #N/A | #N/A | #N/A | #N/A | #N/A | #N/A
0 |  | #VALUE! | #VALUE! | 0 | 0 | 0 | 6322 | 47841 | #N/A | #N/A | #N/A | #N/A | #N/A | #N/A
0 |  | #VALUE! | #VALUE! | 0 | 0 | 0 | 6323 | 47842 | #N/A | #N/A | #N/A | #N/A | #N/A | #N/A
0 |  | #VALUE! | #VALUE! | 0 | 0 | 0 | 6324 | 47843 | #N/A | #N/A | #N/A | #N/A | #N/A | #N/A
0 |  | #VALUE! | #VALUE! | 0 | 0 | 0 | 6325 | 47844 | #N/A | #N/A | #N/A | #N/A | #N/A | #N/A
0 |  | #VALUE! | #VALUE! | 0 | 0 | 0 | 6326 | 47845 | #N/A | #N/A | #N/A | #N/A | #N/A | #N/A
0 |  | #VALUE! | #VALUE! | 0 | 0 | 0 | 6327 | 47846 | #N/A | #N/A | #N/A | #N/A | #N/A | #N/A
0 |  | #VALUE! | #VALUE! | 0 | 0 | 0 | 6328 | 47847 | #N/A | #N/A | #N/A | #N/A | #N/A | #N/A
0 |  | #VALUE! | #VALUE! | 0 | 0 | 0 | 6329 | 47848 | #N/A | #N/A | #N/A | #N/A | #N/A | #N/A
0 |  | #VALUE! | #VALUE! | 0 | 0 | 0 | 6330 | 47849 | #N/A | #N/A | #N/A | #N/A | #N/A | #N/A
0 |  | #VALUE! | #VALUE! | 0 | 0 | 0 | 6331 | 47850 | #N/A | #N/A | #N/A | #N/A | #N/A | #N/A
0 |  | #VALUE! | #VALUE! | 0 | 0 | 0 | 6332 | 47851 | #N/A | #N/A | #N/A | #N/A | #N/A | #N/A
0 |  | #VALUE! | #VALUE! | 0 | 0 | 0 | 6333 | 47852 | #N/A | #N/A | #N/A | #N/A | #N/A | #N/A
0 |  | #VALUE! | #VALUE! | 0 | 0 | 0 | 6334 | 47853 | #N/A | #N/A | #N/A | #N/A | #N/A | #N/A
0 |  | #VALUE! | #VALUE! | 0 | 0 | 0 | 6335 | 47854 | #N/A | #N/A | #N/A | #N/A | #N/A | #N/A
0 |  | #VALUE! | #VALUE! | 0 | 0 | 0 | 6336 | 47855 | #N/A | #N/A | #N/A | #N/A | #N/A | #N/A
0 |  | #VALUE! | #VALUE! | 0 | 0 | 0 | 6337 | 47856 | #N/A | #N/A | #N/A | #N/A | #N/A | #N/A
0 |  | #VALUE! | #VALUE! | 0 | 0 | 0 | 6338 | 47857 | #N/A | #N/A | #N/A | #N/A | #N/A | #N/A
0 |  | #VALUE! | #VALUE! | 0 | 0 | 0 | 6339 | 47858 | #N/A | #N/A | #N/A | #N/A | #N/A | #N/A
0 |  | #VALUE! | #VALUE! | 0 | 0 | 0 | 6340 | 47859 | #N/A | #N/A | #N/A | #N/A | #N/A | #N/A
0 |  | #VALUE! | #VALUE! | 0 | 0 | 0 | 6341 | 47860 | #N/A | #N/A | #N/A | #N/A | #N/A | #N/A
0 |  | #VALUE! | #VALUE! | 0 | 0 | 0 | 6342 | 47861 | #N/A | #N/A | #N/A | #N/A | #N/A | #N/A
0 |  | #VALUE! | #VALUE! | 0 | 0 | 0 | 6343 | 47862 | #N/A | #N/A | #N/A | #N/A | #N/A | #N/A
0 |  | #VALUE! | #VALUE! | 0 | 0 | 0 | 6344 | 47863 | #N/A | #N/A | #N/A | #N/A | #N/A | #N/A
0 |  | #VALUE! | #VALUE! | 0 | 0 | 0 | 6345 | 47864 | #N/A | #N/A | #N/A | #N/A | #N/A | #N/A
0 |  | #VALUE! | #VALUE! | 0 | 0 | 0 | 6346 | 47865 | #N/A | #N/A | #N/A | #N/A | #N/A | #N/A
0 |  | #VALUE! | #VALUE! | 0 | 0 | 0 | 6347 | 47866 | #N/A | #N/A | #N/A | #N/A | #N/A | #N/A
0 |  | #VALUE! | #VALUE! | 0 | 0 | 0 | 6348 | 47867 | #N/A | #N/A | #N/A | #N/A | #N/A | #N/A
0 |  | #VALUE! | #VALUE! | 0 | 0 | 0 | 6349 | 47868 | #N/A | #N/A | #N/A | #N/A | #N/A | #N/A
0 |  | #VALUE! | #VALUE! | 0 | 0 | 0 | 6350 | 47869 | #N/A | #N/A | #N/A | #N/A | #N/A | #N/A
0 |  | #VALUE! | #VALUE! | 0 | 0 | 0 | 6351 | 47870 | #N/A | #N/A | #N/A | #N/A | #N/A | #N/A
0 |  | #VALUE! | #VALUE! | 0 | 0 | 0 | 6352 | 47871 | #N/A | #N/A | #N/A | #N/A | #N/A | #N/A
0 |  | #VALUE! | #VALUE! | 0 | 0 | 0 | 6353 | 47872 | #N/A | #N/A | #N/A | #N/A | #N/A | #N/A
0 |  | #VALUE! | #VALUE! | 0 | 0 | 0 | 6354 | 47873 | #N/A | #N/A | #N/A | #N/A | #N/A | #N/A
0 |  | #VALUE! | #VALUE! | 0 | 0 | 0 | 6355 | 47874 | #N/A | #N/A | #N/A | #N/A | #N/A | #N/A
0 |  | #VALUE! | #VALUE! | 0 | 0 | 0 | 6356 | 47875 | #N/A | #N/A | #N/A | #N/A | #N/A | #N/A
0 |  | #VALUE! | #VALUE! | 0 | 0 | 0 | 6357 | 47876 | #N/A | #N/A | #N/A | #N/A | #N/A | #N/A
0 |  | #VALUE! | #VALUE! | 0 | 0 | 0 | 6358 | 47877 | #N/A | #N/A | #N/A | #N/A | #N/A | #N/A
0 |  | #VALUE! | #VALUE! | 0 | 0 | 0 | 6359 | 47878 | #N/A | #N/A | #N/A | #N/A | #N/A | #N/A
0 |  | #VALUE! | #VALUE! | 0 | 0 | 0 | 6360 | 47879 | #N/A | #N/A | #N/A | #N/A | #N/A | #N/A
0 |  | #VALUE! | #VALUE! | 0 | 0 | 0 | 6361 | 47880 | #N/A | #N/A | #N/A | #N/A | #N/A | #N/A
0 |  | #VALUE! | #VALUE! | 0 | 0 | 0 | 6362 | 47881 | #N/A | #N/A | #N/A | #N/A | #N/A | #N/A
0 |  | #VALUE! | #VALUE! | 0 | 0 | 0 | 6363 | 47882 | #N/A | #N/A | #N/A | #N/A | #N/A | #N/A
0 |  | #VALUE! | #VALUE! | 0 | 0 | 0 | 6364 | 47883 | #N/A | #N/A | #N/A | #N/A | #N/A | #N/A
0 |  | #VALUE! | #VALUE! | 0 | 0 | 0 | 6365 | 47884 | #N/A | #N/A | #N/A | #N/A | #N/A | #N/A
0 |  | #VALUE! | #VALUE! | 0 | 0 | 0 | 6366 | 47885 | #N/A | #N/A | #N/A | #N/A | #N/A | #N/A
0 |  | #VALUE! | #VALUE! | 0 | 0 | 0 | 6367 | 47886 | #N/A | #N/A | #N/A | #N/A | #N/A | #N/A
0 |  | #VALUE! | #VALUE! | 0 | 0 | 0 | 6368 | 47887 | #N/A | #N/A | #N/A | #N/A | #N/A | #N/A
0 |  | #VALUE! | #VALUE! | 0 | 0 | 0 | 6369 | 47888 | #N/A | #N/A | #N/A | #N/A | #N/A | #N/A
0 |  | #VALUE! | #VALUE! | 0 | 0 | 0 | 6370 | 47889 | #N/A | #N/A | #N/A | #N/A | #N/A | #N/A
0 |  | #VALUE! | #VALUE! | 0 | 0 | 0 | 6371 | 47890 | #N/A | #N/A | #N/A | #N/A | #N/A | #N/A
0 |  | #VALUE! | #VALUE! | 0 | 0 | 0 | 6372 | 47891 | #N/A | #N/A | #N/A | #N/A | #N/A | #N/A
0 |  | #VALUE! | #VALUE! | 0 | 0 | 0 | 6373 | 47892 | #N/A | #N/A | #N/A | #N/A | #N/A | #N/A
0 |  | #VALUE! | #VALUE! | 0 | 0 | 0 | 6374 | 47893 | #N/A | #N/A | #N/A | #N/A | #N/A | #N/A
0 |  | #VALUE! | #VALUE! | 0 | 0 | 0 | 6375 | 47894 | #N/A | #N/A | #N/A | #N/A | #N/A | #N/A
0 |  | #VALUE! | #VALUE! | 0 | 0 | 0 | 6376 | 47895 | #N/A | #N/A | #N/A | #N/A | #N/A | #N/A
0 |  | #VALUE! | #VALUE! | 0 | 0 | 0 | 6377 | 47896 | #N/A | #N/A | #N/A | #N/A | #N/A | #N/A
0 |  | #VALUE! | #VALUE! | 0 | 0 | 0 | 6378 | 47897 | #N/A | #N/A | #N/A | #N/A | #N/A | #N/A
0 |  | #VALUE! | #VALUE! | 0 | 0 | 0 | 6379 | 47898 | #N/A | #N/A | #N/A | #N/A | #N/A | #N/A
0 |  | #VALUE! | #VALUE! | 0 | 0 | 0 | 6380 | 47899 | #N/A | #N/A | #N/A | #N/A | #N/A | #N/A
0 |  | #VALUE! | #VALUE! | 0 | 0 | 0 | 6381 | 47900 | #N/A | #N/A | #N/A | #N/A | #N/A | #N/A
0 |  | #VALUE! | #VALUE! | 0 | 0 | 0 | 6382 | 47901 | #N/A | #N/A | #N/A | #N/A | #N/A | #N/A
0 |  | #VALUE! | #VALUE! | 0 | 0 | 0 | 6383 | 47902 | #N/A | #N/A | #N/A | #N/A | #N/A | #N/A
0 |  | #VALUE! | #VALUE! | 0 | 0 | 0 | 6384 | 47903 | #N/A | #N/A | #N/A | #N/A | #N/A | #N/A
0 |  | #VALUE! | #VALUE! | 0 | 0 | 0 | 6385 | 47904 | #N/A | #N/A | #N/A | #N/A | #N/A | #N/A
0 |  | #VALUE! | #VALUE! | 0 | 0 | 0 | 6386 | 47905 | #N/A | #N/A | #N/A | #N/A | #N/A | #N/A
0 |  | #VALUE! | #VALUE! | 0 | 0 | 0 | 6387 | 47906 | #N/A | #N/A | #N/A | #N/A | #N/A | #N/A
0 |  | #VALUE! | #VALUE! | 0 | 0 | 0 | 6388 | 47907 | #N/A | #N/A | #N/A | #N/A | #N/A | #N/A
0 |  | #VALUE! | #VALUE! | 0 | 0 | 0 | 6389 | 47908 | #N/A | #N/A | #N/A | #N/A | #N/A | #N/A
0 |  | #VALUE! | #VALUE! | 0 | 0 | 0 | 6390 | 47909 | #N/A | #N/A | #N/A | #N/A | #N/A | #N/A
0 |  | #VALUE! | #VALUE! | 0 | 0 | 0 | 6391 | 47910 | #N/A | #N/A | #N/A | #N/A | #N/A | #N/A
0 |  | #VALUE! | #VALUE! | 0 | 0 | 0 | 6392 | 47911 | #N/A | #N/A | #N/A | #N/A | #N/A | #N/A
0 |  | #VALUE! | #VALUE! | 0 | 0 | 0 | 6393 | 47912 | #N/A | #N/A | #N/A | #N/A | #N/A | #N/A
0 |  | #VALUE! | #VALUE! | 0 | 0 | 0 | 6394 | 47913 | #N/A | #N/A | #N/A | #N/A | #N/A | #N/A
0 |  | #VALUE! | #VALUE! | 0 | 0 | 0 | 6395 | 47914 | #N/A | #N/A | #N/A | #N/A | #N/A | #N/A
0 |  | #VALUE! | #VALUE! | 0 | 0 | 0 | 6396 | 47915 | #N/A | #N/A | #N/A | #N/A | #N/A | #N/A
0 |  | #VALUE! | #VALUE! | 0 | 0 | 0 | 6397 | 47916 | #N/A | #N/A | #N/A | #N/A | #N/A | #N/A
0 |  | #VALUE! | #VALUE! | 0 | 0 | 0 | 6398 | 47917 | #N/A | #N/A | #N/A | #N/A | #N/A | #N/A
0 |  | #VALUE! | #VALUE! | 0 | 0 | 0 | 6399 | 47918 | #N/A | #N/A | #N/A | #N/A | #N/A | #N/A
0 |  | #VALUE! | #VALUE! | 0 | 0 | 0 | 6400 | 47919 | #N/A | #N/A | #N/A | #N/A | #N/A | #N/A
0 |  | #VALUE! | #VALUE! | 0 | 0 | 0 | 6401 | 47920 | #N/A | #N/A | #N/A | #N/A | #N/A | #N/A
0 |  | #VALUE! | #VALUE! | 0 | 0 | 0 | 6402 | 47921 | #N/A | #N/A | #N/A | #N/A | #N/A | #N/A
0 |  | #VALUE! | #VALUE! | 0 | 0 | 0 | 6403 | 47922 | #N/A | #N/A | #N/A | #N/A | #N/A | #N/A
0 |  | #VALUE! | #VALUE! | 0 | 0 | 0 | 6404 | 47923 | #N/A | #N/A | #N/A | #N/A | #N/A | #N/A
0 |  | #VALUE! | #VALUE! | 0 | 0 | 0 | 6405 | 47924 | #N/A | #N/A | #N/A | #N/A | #N/A | #N/A
0 |  | #VALUE! | #VALUE! | 0 | 0 | 0 | 6406 | 47925 | #N/A | #N/A | #N/A | #N/A | #N/A | #N/A
0 |  | #VALUE! | #VALUE! | 0 | 0 | 0 | 6407 | 47926 | #N/A | #N/A | #N/A | #N/A | #N/A | #N/A
0 |  | #VALUE! | #VALUE! | 0 | 0 | 0 | 6408 | 47927 | #N/A | #N/A | #N/A | #N/A | #N/A | #N/A
0 |  | #VALUE! | #VALUE! | 0 | 0 | 0 | 6409 | 47928 | #N/A | #N/A | #N/A | #N/A | #N/A | #N/A
0 |  | #VALUE! | #VALUE! | 0 | 0 | 0 | 6410 | 47929 | #N/A | #N/A | #N/A | #N/A | #N/A | #N/A
0 |  | #VALUE! | #VALUE! | 0 | 0 | 0 | 6411 | 47930 | #N/A | #N/A | #N/A | #N/A | #N/A | #N/A
0 |  | #VALUE! | #VALUE! | 0 | 0 | 0 | 6412 | 47931 | #N/A | #N/A | #N/A | #N/A | #N/A | #N/A
0 |  | #VALUE! | #VALUE! | 0 | 0 | 0 | 6413 | 47932 | #N/A | #N/A | #N/A | #N/A | #N/A | #N/A
0 |  | #VALUE! | #VALUE! | 0 | 0 | 0 | 6414 | 47933 | #N/A | #N/A | #N/A | #N/A | #N/A | #N/A
0 |  | #VALUE! | #VALUE! | 0 | 0 | 0 | 6415 | 47934 | #N/A | #N/A | #N/A | #N/A | #N/A | #N/A
0 |  | #VALUE! | #VALUE! | 0 | 0 | 0 | 6416 | 47935 | #N/A | #N/A | #N/A | #N/A | #N/A | #N/A
0 |  | #VALUE! | #VALUE! | 0 | 0 | 0 | 6417 | 47936 | #N/A | #N/A | #N/A | #N/A | #N/A | #N/A
0 |  | #VALUE! | #VALUE! | 0 | 0 | 0 | 6418 | 47937 | #N/A | #N/A | #N/A | #N/A | #N/A | #N/A
0 |  | #VALUE! | #VALUE! | 0 | 0 | 0 | 6419 | 47938 | #N/A | #N/A | #N/A | #N/A | #N/A | #N/A
0 |  | #VALUE! | #VALUE! | 0 | 0 | 0 | 6420 | 47939 | #N/A | #N/A | #N/A | #N/A | #N/A | #N/A
0 |  | #VALUE! | #VALUE! | 0 | 0 | 0 | 6421 | 47940 | #N/A | #N/A | #N/A | #N/A | #N/A | #N/A
0 |  | #VALUE! | #VALUE! | 0 | 0 | 0 | 6422 | 47941 | #N/A | #N/A | #N/A | #N/A | #N/A | #N/A
0 |  | #VALUE! | #VALUE! | 0 | 0 | 0 | 6423 | 47942 | #N/A | #N/A | #N/A | #N/A | #N/A | #N/A
0 |  | #VALUE! | #VALUE! | 0 | 0 | 0 | 6424 | 47943 | #N/A | #N/A | #N/A | #N/A | #N/A | #N/A
0 |  | #VALUE! | #VALUE! | 0 | 0 | 0 | 6425 | 47944 | #N/A | #N/A | #N/A | #N/A | #N/A | #N/A
0 |  | #VALUE! | #VALUE! | 0 | 0 | 0 | 6426 | 47945 | #N/A | #N/A | #N/A | #N/A | #N/A | #N/A
0 |  | #VALUE! | #VALUE! | 0 | 0 | 0 | 6427 | 47946 | #N/A | #N/A | #N/A | #N/A | #N/A | #N/A
0 |  | #VALUE! | #VALUE! | 0 | 0 | 0 | 6428 | 47947 | #N/A | #N/A | #N/A | #N/A | #N/A | #N/A
0 |  | #VALUE! | #VALUE! | 0 | 0 | 0 | 6429 | 47948 | #N/A | #N/A | #N/A | #N/A | #N/A | #N/A
0 |  | #VALUE! | #VALUE! | 0 | 0 | 0 | 6430 | 47949 | #N/A | #N/A | #N/A | #N/A | #N/A | #N/A
0 |  | #VALUE! | #VALUE! | 0 | 0 | 0 | 6431 | 47950 | #N/A | #N/A | #N/A | #N/A | #N/A | #N/A
0 |  | #VALUE! | #VALUE! | 0 | 0 | 0 | 6432 | 47951 | #N/A | #N/A | #N/A | #N/A | #N/A | #N/A
0 |  | #VALUE! | #VALUE! | 0 | 0 | 0 | 6433 | 47952 | #N/A | #N/A | #N/A | #N/A | #N/A | #N/A
0 |  | #VALUE! | #VALUE! | 0 | 0 | 0 | 6434 | 47953 | #N/A | #N/A | #N/A | #N/A | #N/A | #N/A
0 |  | #VALUE! | #VALUE! | 0 | 0 | 0 | 6435 | 47954 | #N/A | #N/A | #N/A | #N/A | #N/A | #N/A
0 |  | #VALUE! | #VALUE! | 0 | 0 | 0 | 6436 | 47955 | #N/A | #N/A | #N/A | #N/A | #N/A | #N/A
0 |  | #VALUE! | #VALUE! | 0 | 0 | 0 | 6437 | 47956 | #N/A | #N/A | #N/A | #N/A | #N/A | #N/A
0 |  | #VALUE! | #VALUE! | 0 | 0 | 0 | 6438 | 47957 | #N/A | #N/A | #N/A | #N/A | #N/A | #N/A
0 |  | #VALUE! | #VALUE! | 0 | 0 | 0 | 6439 | 47958 | #N/A | #N/A | #N/A | #N/A | #N/A | #N/A
0 |  | #VALUE! | #VALUE! | 0 | 0 | 0 | 6440 | 47959 | #N/A | #N/A | #N/A | #N/A | #N/A | #N/A
0 |  | #VALUE! | #VALUE! | 0 | 0 | 0 | 6441 | 47960 | #N/A | #N/A | #N/A | #N/A | #N/A | #N/A
0 |  | #VALUE! | #VALUE! | 0 | 0 | 0 | 6442 | 47961 | #N/A | #N/A | #N/A | #N/A | #N/A | #N/A
0 |  | #VALUE! | #VALUE! | 0 | 0 | 0 | 6443 | 47962 | #N/A | #N/A | #N/A | #N/A | #N/A | #N/A
0 |  | #VALUE! | #VALUE! | 0 | 0 | 0 | 6444 | 47963 | #N/A | #N/A | #N/A | #N/A | #N/A | #N/A
0 |  | #VALUE! | #VALUE! | 0 | 0 | 0 | 6445 | 47964 | #N/A | #N/A | #N/A | #N/A | #N/A | #N/A
0 |  | #VALUE! | #VALUE! | 0 | 0 | 0 | 6446 | 47965 | #N/A | #N/A | #N/A | #N/A | #N/A | #N/A
0 |  | #VALUE! | #VALUE! | 0 | 0 | 0 | 6447 | 47966 | #N/A | #N/A | #N/A | #N/A | #N/A | #N/A
0 |  | #VALUE! | #VALUE! | 0 | 0 | 0 | 6448 | 47967 | #N/A | #N/A | #N/A | #N/A | #N/A | #N/A
0 |  | #VALUE! | #VALUE! | 0 | 0 | 0 | 6449 | 47968 | #N/A | #N/A | #N/A | #N/A | #N/A | #N/A
0 |  | #VALUE! | #VALUE! | 0 | 0 | 0 | 6450 | 47969 | #N/A | #N/A | #N/A | #N/A | #N/A | #N/A
0 |  | #VALUE! | #VALUE! | 0 | 0 | 0 | 6451 | 47970 | #N/A | #N/A | #N/A | #N/A | #N/A | #N/A
0 |  | #VALUE! | #VALUE! | 0 | 0 | 0 | 6452 | 47971 | #N/A | #N/A | #N/A | #N/A | #N/A | #N/A
0 |  | #VALUE! | #VALUE! | 0 | 0 | 0 | 6453 | 47972 | #N/A | #N/A | #N/A | #N/A | #N/A | #N/A
0 |  | #VALUE! | #VALUE! | 0 | 0 | 0 | 6454 | 47973 | #N/A | #N/A | #N/A | #N/A | #N/A | #N/A
0 |  | #VALUE! | #VALUE! | 0 | 0 | 0 | 6455 | 47974 | #N/A | #N/A | #N/A | #N/A | #N/A | #N/A
0 |  | #VALUE! | #VALUE! | 0 | 0 | 0 | 6456 | 47975 | #N/A | #N/A | #N/A | #N/A | #N/A | #N/A
0 |  | #VALUE! | #VALUE! | 0 | 0 | 0 | 6457 | 47976 | #N/A | #N/A | #N/A | #N/A | #N/A | #N/A
0 |  | #VALUE! | #VALUE! | 0 | 0 | 0 | 6458 | 47977 | #N/A | #N/A | #N/A | #N/A | #N/A | #N/A
0 |  | #VALUE! | #VALUE! | 0 | 0 | 0 | 6459 | 47978 | #N/A | #N/A | #N/A | #N/A | #N/A | #N/A
0 |  | #VALUE! | #VALUE! | 0 | 0 | 0 | 6460 | 47979 | #N/A | #N/A | #N/A | #N/A | #N/A | #N/A
0 |  | #VALUE! | #VALUE! | 0 | 0 | 0 | 6461 | 47980 | #N/A | #N/A | #N/A | #N/A | #N/A | #N/A
0 |  | #VALUE! | #VALUE! | 0 | 0 | 0 | 6462 | 47981 | #N/A | #N/A | #N/A | #N/A | #N/A | #N/A
0 |  | #VALUE! | #VALUE! | 0 | 0 | 0 | 6463 | 47982 | #N/A | #N/A | #N/A | #N/A | #N/A | #N/A
0 |  | #VALUE! | #VALUE! | 0 | 0 | 0 | 6464 | 47983 | #N/A | #N/A | #N/A | #N/A | #N/A | #N/A
0 |  | #VALUE! | #VALUE! | 0 | 0 | 0 | 6465 | 47984 | #N/A | #N/A | #N/A | #N/A | #N/A | #N/A
0 |  | #VALUE! | #VALUE! | 0 | 0 | 0 | 6466 | 47985 | #N/A | #N/A | #N/A | #N/A | #N/A | #N/A
0 |  | #VALUE! | #VALUE! | 0 | 0 | 0 | 6467 | 47986 | #N/A | #N/A | #N/A | #N/A | #N/A | #N/A
0 |  | #VALUE! | #VALUE! | 0 | 0 | 0 | 6468 | 47987 | #N/A | #N/A | #N/A | #N/A | #N/A | #N/A
0 |  | #VALUE! | #VALUE! | 0 | 0 | 0 | 6469 | 47988 | #N/A | #N/A | #N/A | #N/A | #N/A | #N/A
0 |  | #VALUE! | #VALUE! | 0 | 0 | 0 | 6470 | 47989 | #N/A | #N/A | #N/A | #N/A | #N/A | #N/A
0 |  | #VALUE! | #VALUE! | 0 | 0 | 0 | 6471 | 47990 | #N/A | #N/A | #N/A | #N/A | #N/A | #N/A
0 |  | #VALUE! | #VALUE! | 0 | 0 | 0 | 6472 | 47991 | #N/A | #N/A | #N/A | #N/A | #N/A | #N/A
0 |  | #VALUE! | #VALUE! | 0 | 0 | 0 | 6473 | 47992 | #N/A | #N/A | #N/A | #N/A | #N/A | #N/A
0 |  | #VALUE! | #VALUE! | 0 | 0 | 0 | 6474 | 47993 | #N/A | #N/A | #N/A | #N/A | #N/A | #N/A
0 |  | #VALUE! | #VALUE! | 0 | 0 | 0 | 6475 | 47994 | #N/A | #N/A | #N/A | #N/A | #N/A | #N/A
0 |  | #VALUE! | #VALUE! | 0 | 0 | 0 | 6476 | 47995 | #N/A | #N/A | #N/A | #N/A | #N/A | #N/A
0 |  | #VALUE! | #VALUE! | 0 | 0 | 0 | 6477 | 47996 | #N/A | #N/A | #N/A | #N/A | #N/A | #N/A
0 |  | #VALUE! | #VALUE! | 0 | 0 | 0 | 6478 | 47997 | #N/A | #N/A | #N/A | #N/A | #N/A | #N/A
0 |  | #VALUE! | #VALUE! | 0 | 0 | 0 | 6479 | 47998 | #N/A | #N/A | #N/A | #N/A | #N/A | #N/A
0 |  | #VALUE! | #VALUE! | 0 | 0 | 0 | 6480 | 47999 | #N/A | #N/A | #N/A | #N/A | #N/A | #N/A
0 |  | #VALUE! | #VALUE! | 0 | 0 | 0 | 6481 | 48000 | #N/A | #N/A | #N/A | #N/A | #N/A | #N/A
0 |  | #VALUE! | #VALUE! | 0 | 0 | 0 | 6482 | 48001 | #N/A | #N/A | #N/A | #N/A | #N/A | #N/A
0 |  | #VALUE! | #VALUE! | 0 | 0 | 0 | 6483 | 48002 | #N/A | #N/A | #N/A | #N/A | #N/A | #N/A
0 |  | #VALUE! | #VALUE! | 0 | 0 | 0 | 6484 | 48003 | #N/A | #N/A | #N/A | #N/A | #N/A | #N/A
0 |  | #VALUE! | #VALUE! | 0 | 0 | 0 | 6485 | 48004 | #N/A | #N/A | #N/A | #N/A | #N/A | #N/A
0 |  | #VALUE! | #VALUE! | 0 | 0 | 0 | 6486 | 48005 | #N/A | #N/A | #N/A | #N/A | #N/A | #N/A
0 |  | #VALUE! | #VALUE! | 0 | 0 | 0 | 6487 | 48006 | #N/A | #N/A | #N/A | #N/A | #N/A | #N/A
0 |  | #VALUE! | #VALUE! | 0 | 0 | 0 | 6488 | 48007 | #N/A | #N/A | #N/A | #N/A | #N/A | #N/A
0 |  | #VALUE! | #VALUE! | 0 | 0 | 0 | 6489 | 48008 | #N/A | #N/A | #N/A | #N/A | #N/A | #N/A
0 |  | #VALUE! | #VALUE! | 0 | 0 | 0 | 6490 | 48009 | #N/A | #N/A | #N/A | #N/A | #N/A | #N/A
0 |  | #VALUE! | #VALUE! | 0 | 0 | 0 | 6491 | 48010 | #N/A | #N/A | #N/A | #N/A | #N/A | #N/A
0 |  | #VALUE! | #VALUE! | 0 | 0 | 0 | 6492 | 48011 | #N/A | #N/A | #N/A | #N/A | #N/A | #N/A
0 |  | #VALUE! | #VALUE! | 0 | 0 | 0 | 6493 | 48012 | #N/A | #N/A | #N/A | #N/A | #N/A | #N/A
0 |  | #VALUE! | #VALUE! | 0 | 0 | 0 | 6494 | 48013 | #N/A | #N/A | #N/A | #N/A | #N/A | #N/A
0 |  | #VALUE! | #VALUE! | 0 | 0 | 0 | 6495 | 48014 | #N/A | #N/A | #N/A | #N/A | #N/A | #N/A
0 |  | #VALUE! | #VALUE! | 0 | 0 | 0 | 6496 | 48015 | #N/A | #N/A | #N/A | #N/A | #N/A | #N/A
0 |  | #VALUE! | #VALUE! | 0 | 0 | 0 | 6497 | 48016 | #N/A | #N/A | #N/A | #N/A | #N/A | #N/A
0 |  | #VALUE! | #VALUE! | 0 | 0 | 0 | 6498 | 48017 | #N/A | #N/A | #N/A | #N/A | #N/A | #N/A
0 |  | #VALUE! | #VALUE! | 0 | 0 | 0 | 6499 | 48018 | #N/A | #N/A | #N/A | #N/A | #N/A | #N/A
0 |  | #VALUE! | #VALUE! | 0 | 0 | 0 | 6500 | 48019 | #N/A | #N/A | #N/A | #N/A | #N/A | #N/A
0 |  | #VALUE! | #VALUE! | 0 | 0 | 0 | 6501 | 48020 | #N/A | #N/A | #N/A | #N/A | #N/A | #N/A
0 |  | #VALUE! | #VALUE! | 0 | 0 | 0 | 6502 | 48021 | #N/A | #N/A | #N/A | #N/A | #N/A | #N/A
0 |  | #VALUE! | #VALUE! | 0 | 0 | 0 | 6503 | 48022 | #N/A | #N/A | #N/A | #N/A | #N/A | #N/A
0 |  | #VALUE! | #VALUE! | 0 | 0 | 0 | 6504 | 48023 | #N/A | #N/A | #N/A | #N/A | #N/A | #N/A
0 |  | #VALUE! | #VALUE! | 0 | 0 | 0 | 6505 | 48024 | #N/A | #N/A | #N/A | #N/A | #N/A | #N/A
0 |  | #VALUE! | #VALUE! | 0 | 0 | 0 | 6506 | 48025 | #N/A | #N/A | #N/A | #N/A | #N/A | #N/A
0 |  | #VALUE! | #VALUE! | 0 | 0 | 0 | 6507 | 48026 | #N/A | #N/A | #N/A | #N/A | #N/A | #N/A
0 |  | #VALUE! | #VALUE! | 0 | 0 | 0 | 6508 | 48027 | #N/A | #N/A | #N/A | #N/A | #N/A | #N/A
0 |  | #VALUE! | #VALUE! | 0 | 0 | 0 | 6509 | 48028 | #N/A | #N/A | #N/A | #N/A | #N/A | #N/A
0 |  | #VALUE! | #VALUE! | 0 | 0 | 0 | 6510 | 48029 | #N/A | #N/A | #N/A | #N/A | #N/A | #N/A
0 |  | #VALUE! | #VALUE! | 0 | 0 | 0 | 6511 | 48030 | #N/A | #N/A | #N/A | #N/A | #N/A | #N/A
0 |  | #VALUE! | #VALUE! | 0 | 0 | 0 | 6512 | 48031 | #N/A | #N/A | #N/A | #N/A | #N/A | #N/A
0 |  | #VALUE! | #VALUE! | 0 | 0 | 0 | 6513 | 48032 | #N/A | #N/A | #N/A | #N/A | #N/A | #N/A
0 |  | #VALUE! | #VALUE! | 0 | 0 | 0 | 6514 | 48033 | #N/A | #N/A | #N/A | #N/A | #N/A | #N/A
0 |  | #VALUE! | #VALUE! | 0 | 0 | 0 | 6515 | 48034 | #N/A | #N/A | #N/A | #N/A | #N/A | #N/A
0 |  | #VALUE! | #VALUE! | 0 | 0 | 0 | 6516 | 48035 | #N/A | #N/A | #N/A | #N/A | #N/A | #N/A
0 |  | #VALUE! | #VALUE! | 0 | 0 | 0 | 6517 | 48036 | #N/A | #N/A | #N/A | #N/A | #N/A | #N/A
0 |  | #VALUE! | #VALUE! | 0 | 0 | 0 | 6518 | 48037 | #N/A | #N/A | #N/A | #N/A | #N/A | #N/A
0 |  | #VALUE! | #VALUE! | 0 | 0 | 0 | 6519 | 48038 | #N/A | #N/A | #N/A | #N/A | #N/A | #N/A
0 |  | #VALUE! | #VALUE! | 0 | 0 | 0 | 6520 | 48039 | #N/A | #N/A | #N/A | #N/A | #N/A | #N/A
0 |  | #VALUE! | #VALUE! | 0 | 0 | 0 | 6521 | 48040 | #N/A | #N/A | #N/A | #N/A | #N/A | #N/A
0 |  | #VALUE! | #VALUE! | 0 | 0 | 0 | 6522 | 48041 | #N/A | #N/A | #N/A | #N/A | #N/A | #N/A
0 |  | #VALUE! | #VALUE! | 0 | 0 | 0 | 6523 | 48042 | #N/A | #N/A | #N/A | #N/A | #N/A | #N/A
0 |  | #VALUE! | #VALUE! | 0 | 0 | 0 | 6524 | 48043 | #N/A | #N/A | #N/A | #N/A | #N/A | #N/A
0 |  | #VALUE! | #VALUE! | 0 | 0 | 0 | 6525 | 48044 | #N/A | #N/A | #N/A | #N/A | #N/A | #N/A
0 |  | #VALUE! | #VALUE! | 0 | 0 | 0 | 6526 | 48045 | #N/A | #N/A | #N/A | #N/A | #N/A | #N/A
0 |  | #VALUE! | #VALUE! | 0 | 0 | 0 | 6527 | 48046 | #N/A | #N/A | #N/A | #N/A | #N/A | #N/A
0 |  | #VALUE! | #VALUE! | 0 | 0 | 0 | 6528 | 48047 | #N/A | #N/A | #N/A | #N/A | #N/A | #N/A
0 |  | #VALUE! | #VALUE! | 0 | 0 | 0 | 6529 | 48048 | #N/A | #N/A | #N/A | #N/A | #N/A | #N/A
0 |  | #VALUE! | #VALUE! | 0 | 0 | 0 | 6530 | 48049 | #N/A | #N/A | #N/A | #N/A | #N/A | #N/A
0 |  | #VALUE! | #VALUE! | 0 | 0 | 0 | 6531 | 48050 | #N/A | #N/A | #N/A | #N/A | #N/A | #N/A
0 |  | #VALUE! | #VALUE! | 0 | 0 | 0 | 6532 | 48051 | #N/A | #N/A | #N/A | #N/A | #N/A | #N/A
0 |  | #VALUE! | #VALUE! | 0 | 0 | 0 | 6533 | 48052 | #N/A | #N/A | #N/A | #N/A | #N/A | #N/A
0 |  | #VALUE! | #VALUE! | 0 | 0 | 0 | 6534 | 48053 | #N/A | #N/A | #N/A | #N/A | #N/A | #N/A
0 |  | #VALUE! | #VALUE! | 0 | 0 | 0 | 6535 | 48054 | #N/A | #N/A | #N/A | #N/A | #N/A | #N/A
0 |  | #VALUE! | #VALUE! | 0 | 0 | 0 | 6536 | 48055 | #N/A | #N/A | #N/A | #N/A | #N/A | #N/A
0 |  | #VALUE! | #VALUE! | 0 | 0 | 0 | 6537 | 48056 | #N/A | #N/A | #N/A | #N/A | #N/A | #N/A
0 |  | #VALUE! | #VALUE! | 0 | 0 | 0 | 6538 | 48057 | #N/A | #N/A | #N/A | #N/A | #N/A | #N/A
0 |  | #VALUE! | #VALUE! | 0 | 0 | 0 | 6539 | 48058 | #N/A | #N/A | #N/A | #N/A | #N/A | #N/A
0 |  | #VALUE! | #VALUE! | 0 | 0 | 0 | 6540 | 48059 | #N/A | #N/A | #N/A | #N/A | #N/A | #N/A
0 |  | #VALUE! | #VALUE! | 0 | 0 | 0 | 6541 | 48060 | #N/A | #N/A | #N/A | #N/A | #N/A | #N/A
0 |  | #VALUE! | #VALUE! | 0 | 0 | 0 | 6542 | 48061 | #N/A | #N/A | #N/A | #N/A | #N/A | #N/A
0 |  | #VALUE! | #VALUE! | 0 | 0 | 0 | 6543 | 48062 | #N/A | #N/A | #N/A | #N/A | #N/A | #N/A
0 |  | #VALUE! | #VALUE! | 0 | 0 | 0 | 6544 | 48063 | #N/A | #N/A | #N/A | #N/A | #N/A | #N/A
0 |  | #VALUE! | #VALUE! | 0 | 0 | 0 | 6545 | 48064 | #N/A | #N/A | #N/A | #N/A | #N/A | #N/A
0 |  | #VALUE! | #VALUE! | 0 | 0 | 0 | 6546 | 48065 | #N/A | #N/A | #N/A | #N/A | #N/A | #N/A
0 |  | #VALUE! | #VALUE! | 0 | 0 | 0 | 6547 | 48066 | #N/A | #N/A | #N/A | #N/A | #N/A | #N/A
0 |  | #VALUE! | #VALUE! | 0 | 0 | 0 | 6548 | 48067 | #N/A | #N/A | #N/A | #N/A | #N/A | #N/A
0 |  | #VALUE! | #VALUE! | 0 | 0 | 0 | 6549 | 48068 | #N/A | #N/A | #N/A | #N/A | #N/A | #N/A
0 |  | #VALUE! | #VALUE! | 0 | 0 | 0 | 6550 | 48069 | #N/A | #N/A | #N/A | #N/A | #N/A | #N/A
0 |  | #VALUE! | #VALUE! | 0 | 0 | 0 | 6551 | 48070 | #N/A | #N/A | #N/A | #N/A | #N/A | #N/A
0 |  | #VALUE! | #VALUE! | 0 | 0 | 0 | 6552 | 48071 | #N/A | #N/A | #N/A | #N/A | #N/A | #N/A
0 |  | #VALUE! | #VALUE! | 0 | 0 | 0 | 6553 | 48072 | #N/A | #N/A | #N/A | #N/A | #N/A | #N/A
0 |  | #VALUE! | #VALUE! | 0 | 0 | 0 | 6554 | 48073 | #N/A | #N/A | #N/A | #N/A | #N/A | #N/A
0 |  | #VALUE! | #VALUE! | 0 | 0 | 0 | 6555 | 48074 | #N/A | #N/A | #N/A | #N/A | #N/A | #N/A
0 |  | #VALUE! | #VALUE! | 0 | 0 | 0 | 6556 | 48075 | #N/A | #N/A | #N/A | #N/A | #N/A | #N/A
0 |  | #VALUE! | #VALUE! | 0 | 0 | 0 | 6557 | 48076 | #N/A | #N/A | #N/A | #N/A | #N/A | #N/A
0 |  | #VALUE! | #VALUE! | 0 | 0 | 0 | 6558 | 48077 | #N/A | #N/A | #N/A | #N/A | #N/A | #N/A
0 |  | #VALUE! | #VALUE! | 0 | 0 | 0 | 6559 | 48078 | #N/A | #N/A | #N/A | #N/A | #N/A | #N/A
0 |  | #VALUE! | #VALUE! | 0 | 0 | 0 | 6560 | 48079 | #N/A | #N/A | #N/A | #N/A | #N/A | #N/A
0 |  | #VALUE! | #VALUE! | 0 | 0 | 0 | 6561 | 48080 | #N/A | #N/A | #N/A | #N/A | #N/A | #N/A
0 |  | #VALUE! | #VALUE! | 0 | 0 | 0 | 6562 | 48081 | #N/A | #N/A | #N/A | #N/A | #N/A | #N/A
0 |  | #VALUE! | #VALUE! | 0 | 0 | 0 | 6563 | 48082 | #N/A | #N/A | #N/A | #N/A | #N/A | #N/A
0 |  | #VALUE! | #VALUE! | 0 | 0 | 0 | 6564 | 48083 | #N/A | #N/A | #N/A | #N/A | #N/A | #N/A
0 |  | #VALUE! | #VALUE! | 0 | 0 | 0 | 6565 | 48084 | #N/A | #N/A | #N/A | #N/A | #N/A | #N/A
0 |  | #VALUE! | #VALUE! | 0 | 0 | 0 | 6566 | 48085 | #N/A | #N/A | #N/A | #N/A | #N/A | #N/A
0 |  | #VALUE! | #VALUE! | 0 | 0 | 0 | 6567 | 48086 | #N/A | #N/A | #N/A | #N/A | #N/A | #N/A
0 |  | #VALUE! | #VALUE! | 0 | 0 | 0 | 6568 | 48087 | #N/A | #N/A | #N/A | #N/A | #N/A | #N/A
0 |  | #VALUE! | #VALUE! | 0 | 0 | 0 | 6569 | 48088 | #N/A | #N/A | #N/A | #N/A | #N/A | #N/A
0 |  | #VALUE! | #VALUE! | 0 | 0 | 0 | 6570 | 48089 | #N/A | #N/A | #N/A | #N/A | #N/A | #N/A
0 |  | #VALUE! | #VALUE! | 0 | 0 | 0 | 6571 | 48090 | #N/A | #N/A | #N/A | #N/A | #N/A | #N/A
0 |  | #VALUE! | #VALUE! | 0 | 0 | 0 | 6572 | 48091 | #N/A | #N/A | #N/A | #N/A | #N/A | #N/A
0 |  | #VALUE! | #VALUE! | 0 | 0 | 0 | 6573 | 48092 | #N/A | #N/A | #N/A | #N/A | #N/A | #N/A
0 |  | #VALUE! | #VALUE! | 0 | 0 | 0 | 6574 | 48093 | #N/A | #N/A | #N/A | #N/A | #N/A | #N/A
0 |  | #VALUE! | #VALUE! | 0 | 0 | 0 | 6575 | 48094 | #N/A | #N/A | #N/A | #N/A | #N/A | #N/A
0 |  | #VALUE! | #VALUE! | 0 | 0 | 0 | 6576 | 48095 | #N/A | #N/A | #N/A | #N/A | #N/A | #N/A
0 |  | #VALUE! | #VALUE! | 0 | 0 | 0 | 6577 | 48096 | #N/A | #N/A | #N/A | #N/A | #N/A | #N/A
0 |  | #VALUE! | #VALUE! | 0 | 0 | 0 | 6578 | 48097 | #N/A | #N/A | #N/A | #N/A | #N/A | #N/A
0 |  | #VALUE! | #VALUE! | 0 | 0 | 0 | 6579 | 48098 | #N/A | #N/A | #N/A | #N/A | #N/A | #N/A
0 |  | #VALUE! | #VALUE! | 0 | 0 | 0 | 6580 | 48099 | #N/A | #N/A | #N/A | #N/A | #N/A | #N/A
0 |  | #VALUE! | #VALUE! | 0 | 0 | 0 | 6581 | 48100 | #N/A | #N/A | #N/A | #N/A | #N/A | #N/A
0 |  | #VALUE! | #VALUE! | 0 | 0 | 0 | 6582 | 48101 | #N/A | #N/A | #N/A | #N/A | #N/A | #N/A
0 |  | #VALUE! | #VALUE! | 0 | 0 | 0 | 6583 | 48102 | #N/A | #N/A | #N/A | #N/A | #N/A | #N/A
0 |  | #VALUE! | #VALUE! | 0 | 0 | 0 | 6584 | 48103 | #N/A | #N/A | #N/A | #N/A | #N/A | #N/A
0 |  | #VALUE! | #VALUE! | 0 | 0 | 0 | 6585 | 48104 | #N/A | #N/A | #N/A | #N/A | #N/A | #N/A
0 |  | #VALUE! | #VALUE! | 0 | 0 | 0 | 6586 | 48105 | #N/A | #N/A | #N/A | #N/A | #N/A | #N/A
0 |  | #VALUE! | #VALUE! | 0 | 0 | 0 | 6587 | 48106 | #N/A | #N/A | #N/A | #N/A | #N/A | #N/A
0 |  | #VALUE! | #VALUE! | 0 | 0 | 0 | 6588 | 48107 | #N/A | #N/A | #N/A | #N/A | #N/A | #N/A
0 |  | #VALUE! | #VALUE! | 0 | 0 | 0 | 6589 | 48108 | #N/A | #N/A | #N/A | #N/A | #N/A | #N/A
0 |  | #VALUE! | #VALUE! | 0 | 0 | 0 | 6590 | 48109 | #N/A | #N/A | #N/A | #N/A | #N/A | #N/A
0 |  | #VALUE! | #VALUE! | 0 | 0 | 0 | 6591 | 48110 | #N/A | #N/A | #N/A | #N/A | #N/A | #N/A
0 |  | #VALUE! | #VALUE! | 0 | 0 | 0 | 6592 | 48111 | #N/A | #N/A | #N/A | #N/A | #N/A | #N/A
0 |  | #VALUE! | #VALUE! | 0 | 0 | 0 | 6593 | 48112 | #N/A | #N/A | #N/A | #N/A | #N/A | #N/A
0 |  | #VALUE! | #VALUE! | 0 | 0 | 0 | 6594 | 48113 | #N/A | #N/A | #N/A | #N/A | #N/A | #N/A
0 |  | #VALUE! | #VALUE! | 0 | 0 | 0 | 6595 | 48114 | #N/A | #N/A | #N/A | #N/A | #N/A | #N/A
0 |  | #VALUE! | #VALUE! | 0 | 0 | 0 | 6596 | 48115 | #N/A | #N/A | #N/A | #N/A | #N/A | #N/A
0 |  | #VALUE! | #VALUE! | 0 | 0 | 0 | 6597 | 48116 | #N/A | #N/A | #N/A | #N/A | #N/A | #N/A
0 |  | #VALUE! | #VALUE! | 0 | 0 | 0 | 6598 | 48117 | #N/A | #N/A | #N/A | #N/A | #N/A | #N/A
0 |  | #VALUE! | #VALUE! | 0 | 0 | 0 | 6599 | 48118 | #N/A | #N/A | #N/A | #N/A | #N/A | #N/A
0 |  | #VALUE! | #VALUE! | 0 | 0 | 0 | 6600 | 48119 | #N/A | #N/A | #N/A | #N/A | #N/A | #N/A
0 |  | #VALUE! | #VALUE! | 0 | 0 | 0 | 6601 | 48120 | #N/A | #N/A | #N/A | #N/A | #N/A | #N/A
0 |  | #VALUE! | #VALUE! | 0 | 0 | 0 | 6602 | 48121 | #N/A | #N/A | #N/A | #N/A | #N/A | #N/A
0 |  | #VALUE! | #VALUE! | 0 | 0 | 0 | 6603 | 48122 | #N/A | #N/A | #N/A | #N/A | #N/A | #N/A
0 |  | #VALUE! | #VALUE! | 0 | 0 | 0 | 6604 | 48123 | #N/A | #N/A | #N/A | #N/A | #N/A | #N/A
0 |  | #VALUE! | #VALUE! | 0 | 0 | 0 | 6605 | 48124 | #N/A | #N/A | #N/A | #N/A | #N/A | #N/A
0 |  | #VALUE! | #VALUE! | 0 | 0 | 0 | 6606 | 48125 | #N/A | #N/A | #N/A | #N/A | #N/A | #N/A
0 |  | #VALUE! | #VALUE! | 0 | 0 | 0 | 6607 | 48126 | #N/A | #N/A | #N/A | #N/A | #N/A | #N/A
0 |  | #VALUE! | #VALUE! | 0 | 0 | 0 | 6608 | 48127 | #N/A | #N/A | #N/A | #N/A | #N/A | #N/A
0 |  | #VALUE! | #VALUE! | 0 | 0 | 0 | 6609 | 48128 | #N/A | #N/A | #N/A | #N/A | #N/A | #N/A
0 |  | #VALUE! | #VALUE! | 0 | 0 | 0 | 6610 | 48129 | #N/A | #N/A | #N/A | #N/A | #N/A | #N/A
0 |  | #VALUE! | #VALUE! | 0 | 0 | 0 | 6611 | 48130 | #N/A | #N/A | #N/A | #N/A | #N/A | #N/A
0 |  | #VALUE! | #VALUE! | 0 | 0 | 0 | 6612 | 48131 | #N/A | #N/A | #N/A | #N/A | #N/A | #N/A
0 |  | #VALUE! | #VALUE! | 0 | 0 | 0 | 6613 | 48132 | #N/A | #N/A | #N/A | #N/A | #N/A | #N/A
0 |  | #VALUE! | #VALUE! | 0 | 0 | 0 | 6614 | 48133 | #N/A | #N/A | #N/A | #N/A | #N/A | #N/A
0 |  | #VALUE! | #VALUE! | 0 | 0 | 0 | 6615 | 48134 | #N/A | #N/A | #N/A | #N/A | #N/A | #N/A
0 |  | #VALUE! | #VALUE! | 0 | 0 | 0 | 6616 | 48135 | #N/A | #N/A | #N/A | #N/A | #N/A | #N/A
0 |  | #VALUE! | #VALUE! | 0 | 0 | 0 | 6617 | 48136 | #N/A | #N/A | #N/A | #N/A | #N/A | #N/A
0 |  | #VALUE! | #VALUE! | 0 | 0 | 0 | 6618 | 48137 | #N/A | #N/A | #N/A | #N/A | #N/A | #N/A
0 |  | #VALUE! | #VALUE! | 0 | 0 | 0 | 6619 | 48138 | #N/A | #N/A | #N/A | #N/A | #N/A | #N/A
0 |  | #VALUE! | #VALUE! | 0 | 0 | 0 | 6620 | 48139 | #N/A | #N/A | #N/A | #N/A | #N/A | #N/A
0 |  | #VALUE! | #VALUE! | 0 | 0 | 0 | 6621 | 48140 | #N/A | #N/A | #N/A | #N/A | #N/A | #N/A
0 |  | #VALUE! | #VALUE! | 0 | 0 | 0 | 6622 | 48141 | #N/A | #N/A | #N/A | #N/A | #N/A | #N/A
0 |  | #VALUE! | #VALUE! | 0 | 0 | 0 | 6623 | 48142 | #N/A | #N/A | #N/A | #N/A | #N/A | #N/A
0 |  | #VALUE! | #VALUE! | 0 | 0 | 0 | 6624 | 48143 | #N/A | #N/A | #N/A | #N/A | #N/A | #N/A
0 |  | #VALUE! | #VALUE! | 0 | 0 | 0 | 6625 | 48144 | #N/A | #N/A | #N/A | #N/A | #N/A | #N/A
0 |  | #VALUE! | #VALUE! | 0 | 0 | 0 | 6626 | 48145 | #N/A | #N/A | #N/A | #N/A | #N/A | #N/A
0 |  | #VALUE! | #VALUE! | 0 | 0 | 0 | 6627 | 48146 | #N/A | #N/A | #N/A | #N/A | #N/A | #N/A
0 |  | #VALUE! | #VALUE! | 0 | 0 | 0 | 6628 | 48147 | #N/A | #N/A | #N/A | #N/A | #N/A | #N/A
0 |  | #VALUE! | #VALUE! | 0 | 0 | 0 | 6629 | 48148 | #N/A | #N/A | #N/A | #N/A | #N/A | #N/A
0 |  | #VALUE! | #VALUE! | 0 | 0 | 0 | 6630 | 48149 | #N/A | #N/A | #N/A | #N/A | #N/A | #N/A
0 |  | #VALUE! | #VALUE! | 0 | 0 | 0 | 6631 | 48150 | #N/A | #N/A | #N/A | #N/A | #N/A | #N/A
0 |  | #VALUE! | #VALUE! | 0 | 0 | 0 | 6632 | 48151 | #N/A | #N/A | #N/A | #N/A | #N/A | #N/A
0 |  | #VALUE! | #VALUE! | 0 | 0 | 0 | 6633 | 48152 | #N/A | #N/A | #N/A | #N/A | #N/A | #N/A
0 |  | #VALUE! | #VALUE! | 0 | 0 | 0 | 6634 | 48153 | #N/A | #N/A | #N/A | #N/A | #N/A | #N/A
0 |  | #VALUE! | #VALUE! | 0 | 0 | 0 | 6635 | 48154 | #N/A | #N/A | #N/A | #N/A | #N/A | #N/A
0 |  | #VALUE! | #VALUE! | 0 | 0 | 0 | 6636 | 48155 | #N/A | #N/A | #N/A | #N/A | #N/A | #N/A
0 |  | #VALUE! | #VALUE! | 0 | 0 | 0 | 6637 | 48156 | #N/A | #N/A | #N/A | #N/A | #N/A | #N/A
0 |  | #VALUE! | #VALUE! | 0 | 0 | 0 | 6638 | 48157 | #N/A | #N/A | #N/A | #N/A | #N/A | #N/A
0 |  | #VALUE! | #VALUE! | 0 | 0 | 0 | 6639 | 48158 | #N/A | #N/A | #N/A | #N/A | #N/A | #N/A
0 |  | #VALUE! | #VALUE! | 0 | 0 | 0 | 6640 | 48159 | #N/A | #N/A | #N/A | #N/A | #N/A | #N/A
0 |  | #VALUE! | #VALUE! | 0 | 0 | 0 | 6641 | 48160 | #N/A | #N/A | #N/A | #N/A | #N/A | #N/A
0 |  | #VALUE! | #VALUE! | 0 | 0 | 0 | 6642 | 48161 | #N/A | #N/A | #N/A | #N/A | #N/A | #N/A
0 |  | #VALUE! | #VALUE! | 0 | 0 | 0 | 6643 | 48162 | #N/A | #N/A | #N/A | #N/A | #N/A | #N/A
0 |  | #VALUE! | #VALUE! | 0 | 0 | 0 | 6644 | 48163 | #N/A | #N/A | #N/A | #N/A | #N/A | #N/A
0 |  | #VALUE! | #VALUE! | 0 | 0 | 0 | 6645 | 48164 | #N/A | #N/A | #N/A | #N/A | #N/A | #N/A
0 |  | #VALUE! | #VALUE! | 0 | 0 | 0 | 6646 | 48165 | #N/A | #N/A | #N/A | #N/A | #N/A | #N/A
0 |  | #VALUE! | #VALUE! | 0 | 0 | 0 | 6647 | 48166 | #N/A | #N/A | #N/A | #N/A | #N/A | #N/A
0 |  | #VALUE! | #VALUE! | 0 | 0 | 0 | 6648 | 48167 | #N/A | #N/A | #N/A | #N/A | #N/A | #N/A
0 |  | #VALUE! | #VALUE! | 0 | 0 | 0 | 6649 | 48168 | #N/A | #N/A | #N/A | #N/A | #N/A | #N/A
0 |  | #VALUE! | #VALUE! | 0 | 0 | 0 | 6650 | 48169 | #N/A | #N/A | #N/A | #N/A | #N/A | #N/A
0 |  | #VALUE! | #VALUE! | 0 | 0 | 0 | 6651 | 48170 | #N/A | #N/A | #N/A | #N/A | #N/A | #N/A
0 |  | #VALUE! | #VALUE! | 0 | 0 | 0 | 6652 | 48171 | #N/A | #N/A | #N/A | #N/A | #N/A | #N/A
0 |  | #VALUE! | #VALUE! | 0 | 0 | 0 | 6653 | 48172 | #N/A | #N/A | #N/A | #N/A | #N/A | #N/A
0 |  | #VALUE! | #VALUE! | 0 | 0 | 0 | 6654 | 48173 | #N/A | #N/A | #N/A | #N/A | #N/A | #N/A
0 |  | #VALUE! | #VALUE! | 0 | 0 | 0 | 6655 | 48174 | #N/A | #N/A | #N/A | #N/A | #N/A | #N/A
0 |  | #VALUE! | #VALUE! | 0 | 0 | 0 | 6656 | 48175 | #N/A | #N/A | #N/A | #N/A | #N/A | #N/A
0 |  | #VALUE! | #VALUE! | 0 | 0 | 0 | 6657 | 48176 | #N/A | #N/A | #N/A | #N/A | #N/A | #N/A
0 |  | #VALUE! | #VALUE! | 0 | 0 | 0 | 6658 | 48177 | #N/A | #N/A | #N/A | #N/A | #N/A | #N/A
0 |  | #VALUE! | #VALUE! | 0 | 0 | 0 | 6659 | 48178 | #N/A | #N/A | #N/A | #N/A | #N/A | #N/A
0 |  | #VALUE! | #VALUE! | 0 | 0 | 0 | 6660 | 48179 | #N/A | #N/A | #N/A | #N/A | #N/A | #N/A
0 |  | #VALUE! | #VALUE! | 0 | 0 | 0 | 6661 | 48180 | #N/A | #N/A | #N/A | #N/A | #N/A | #N/A
0 |  | #VALUE! | #VALUE! | 0 | 0 | 0 | 6662 | 48181 | #N/A | #N/A | #N/A | #N/A | #N/A | #N/A
0 |  | #VALUE! | #VALUE! | 0 | 0 | 0 | 6663 | 48182 | #N/A | #N/A | #N/A | #N/A | #N/A | #N/A
0 |  | #VALUE! | #VALUE! | 0 | 0 | 0 | 6664 | 48183 | #N/A | #N/A | #N/A | #N/A | #N/A | #N/A
0 |  | #VALUE! | #VALUE! | 0 | 0 | 0 | 6665 | 48184 | #N/A | #N/A | #N/A | #N/A | #N/A | #N/A
0 |  | #VALUE! | #VALUE! | 0 | 0 | 0 | 6666 | 48185 | #N/A | #N/A | #N/A | #N/A | #N/A | #N/A
0 |  | #VALUE! | #VALUE! | 0 | 0 | 0 | 6667 | 48186 | #N/A | #N/A | #N/A | #N/A | #N/A | #N/A
0 |  | #VALUE! | #VALUE! | 0 | 0 | 0 | 6668 | 48187 | #N/A | #N/A | #N/A | #N/A | #N/A | #N/A
0 |  | #VALUE! | #VALUE! | 0 | 0 | 0 | 6669 | 48188 | #N/A | #N/A | #N/A | #N/A | #N/A | #N/A
0 |  | #VALUE! | #VALUE! | 0 | 0 | 0 | 6670 | 48189 | #N/A | #N/A | #N/A | #N/A | #N/A | #N/A
0 |  | #VALUE! | #VALUE! | 0 | 0 | 0 | 6671 | 48190 | #N/A | #N/A | #N/A | #N/A | #N/A | #N/A
0 |  | #VALUE! | #VALUE! | 0 | 0 | 0 | 6672 | 48191 | #N/A | #N/A | #N/A | #N/A | #N/A | #N/A
0 |  | #VALUE! | #VALUE! | 0 | 0 | 0 | 6673 | 48192 | #N/A | #N/A | #N/A | #N/A | #N/A | #N/A
0 |  | #VALUE! | #VALUE! | 0 | 0 | 0 | 6674 | 48193 | #N/A | #N/A | #N/A | #N/A | #N/A | #N/A
0 |  | #VALUE! | #VALUE! | 0 | 0 | 0 | 6675 | 48194 | #N/A | #N/A | #N/A | #N/A | #N/A | #N/A
0 |  | #VALUE! | #VALUE! | 0 | 0 | 0 | 6676 | 48195 | #N/A | #N/A | #N/A | #N/A | #N/A | #N/A
0 |  | #VALUE! | #VALUE! | 0 | 0 | 0 | 6677 | 48196 | #N/A | #N/A | #N/A | #N/A | #N/A | #N/A
0 |  | #VALUE! | #VALUE! | 0 | 0 | 0 | 6678 | 48197 | #N/A | #N/A | #N/A | #N/A | #N/A | #N/A
0 |  | #VALUE! | #VALUE! | 0 | 0 | 0 | 6679 | 48198 | #N/A | #N/A | #N/A | #N/A | #N/A | #N/A
0 |  | #VALUE! | #VALUE! | 0 | 0 | 0 | 6680 | 48199 | #N/A | #N/A | #N/A | #N/A | #N/A | #N/A
0 |  | #VALUE! | #VALUE! | 0 | 0 | 0 | 6681 | 48200 | #N/A | #N/A | #N/A | #N/A | #N/A | #N/A
0 |  | #VALUE! | #VALUE! | 0 | 0 | 0 | 6682 | 48201 | #N/A | #N/A | #N/A | #N/A | #N/A | #N/A
0 |  | #VALUE! | #VALUE! | 0 | 0 | 0 | 6683 | 48202 | #N/A | #N/A | #N/A | #N/A | #N/A | #N/A
0 |  | #VALUE! | #VALUE! | 0 | 0 | 0 | 6684 | 48203 | #N/A | #N/A | #N/A | #N/A | #N/A | #N/A
0 |  | #VALUE! | #VALUE! | 0 | 0 | 0 | 6685 | 48204 | #N/A | #N/A | #N/A | #N/A | #N/A | #N/A
0 |  | #VALUE! | #VALUE! | 0 | 0 | 0 | 6686 | 48205 | #N/A | #N/A | #N/A | #N/A | #N/A | #N/A
0 |  | #VALUE! | #VALUE! | 0 | 0 | 0 | 6687 | 48206 | #N/A | #N/A | #N/A | #N/A | #N/A | #N/A
0 |  | #VALUE! | #VALUE! | 0 | 0 | 0 | 6688 | 48207 | #N/A | #N/A | #N/A | #N/A | #N/A | #N/A
0 |  | #VALUE! | #VALUE! | 0 | 0 | 0 | 6689 | 48208 | #N/A | #N/A | #N/A | #N/A | #N/A | #N/A
0 |  | #VALUE! | #VALUE! | 0 | 0 | 0 | 6690 | 48209 | #N/A | #N/A | #N/A | #N/A | #N/A | #N/A
0 |  | #VALUE! | #VALUE! | 0 | 0 | 0 | 6691 | 48210 | #N/A | #N/A | #N/A | #N/A | #N/A | #N/A
0 |  | #VALUE! | #VALUE! | 0 | 0 | 0 | 6692 | 48211 | #N/A | #N/A | #N/A | #N/A | #N/A | #N/A
0 |  | #VALUE! | #VALUE! | 0 | 0 | 0 | 6693 | 48212 | #N/A | #N/A | #N/A | #N/A | #N/A | #N/A
0 |  | #VALUE! | #VALUE! | 0 | 0 | 0 | 6694 | 48213 | #N/A | #N/A | #N/A | #N/A | #N/A | #N/A
0 |  | #VALUE! | #VALUE! | 0 | 0 | 0 | 6695 | 48214 | #N/A | #N/A | #N/A | #N/A | #N/A | #N/A
0 |  | #VALUE! | #VALUE! | 0 | 0 | 0 | 6696 | 48215 | #N/A | #N/A | #N/A | #N/A | #N/A | #N/A
0 |  | #VALUE! | #VALUE! | 0 | 0 | 0 | 6697 | 48216 | #N/A | #N/A | #N/A | #N/A | #N/A | #N/A
0 |  | #VALUE! | #VALUE! | 0 | 0 | 0 | 6698 | 48217 | #N/A | #N/A | #N/A | #N/A | #N/A | #N/A
0 |  | #VALUE! | #VALUE! | 0 | 0 | 0 | 6699 | 48218 | #N/A | #N/A | #N/A | #N/A | #N/A | #N/A
0 |  | #VALUE! | #VALUE! | 0 | 0 | 0 | 6700 | 48219 | #N/A | #N/A | #N/A | #N/A | #N/A | #N/A
0 |  | #VALUE! | #VALUE! | 0 | 0 | 0 | 6701 | 48220 | #N/A | #N/A | #N/A | #N/A | #N/A | #N/A
0 |  | #VALUE! | #VALUE! | 0 | 0 | 0 | 6702 | 48221 | #N/A | #N/A | #N/A | #N/A | #N/A | #N/A
0 |  | #VALUE! | #VALUE! | 0 | 0 | 0 | 6703 | 48222 | #N/A | #N/A | #N/A | #N/A | #N/A | #N/A
0 |  | #VALUE! | #VALUE! | 0 | 0 | 0 | 6704 | 48223 | #N/A | #N/A | #N/A | #N/A | #N/A | #N/A
0 |  | #VALUE! | #VALUE! | 0 | 0 | 0 | 6705 | 48224 | #N/A | #N/A | #N/A | #N/A | #N/A | #N/A
0 |  | #VALUE! | #VALUE! | 0 | 0 | 0 | 6706 | 48225 | #N/A | #N/A | #N/A | #N/A | #N/A | #N/A
0 |  | #VALUE! | #VALUE! | 0 | 0 | 0 | 6707 | 48226 | #N/A | #N/A | #N/A | #N/A | #N/A | #N/A
0 |  | #VALUE! | #VALUE! | 0 | 0 | 0 | 6708 | 48227 | #N/A | #N/A | #N/A | #N/A | #N/A | #N/A
0 |  | #VALUE! | #VALUE! | 0 | 0 | 0 | 6709 | 48228 | #N/A | #N/A | #N/A | #N/A | #N/A | #N/A
0 |  | #VALUE! | #VALUE! | 0 | 0 | 0 | 6710 | 48229 | #N/A | #N/A | #N/A | #N/A | #N/A | #N/A
0 |  | #VALUE! | #VALUE! | 0 | 0 | 0 | 6711 | 48230 | #N/A | #N/A | #N/A | #N/A | #N/A | #N/A
0 |  | #VALUE! | #VALUE! | 0 | 0 | 0 | 6712 | 48231 | #N/A | #N/A | #N/A | #N/A | #N/A | #N/A
0 |  | #VALUE! | #VALUE! | 0 | 0 | 0 | 6713 | 48232 | #N/A | #N/A | #N/A | #N/A | #N/A | #N/A
0 |  | #VALUE! | #VALUE! | 0 | 0 | 0 | 6714 | 48233 | #N/A | #N/A | #N/A | #N/A | #N/A | #N/A
0 |  | #VALUE! | #VALUE! | 0 | 0 | 0 | 6715 | 48234 | #N/A | #N/A | #N/A | #N/A | #N/A | #N/A
0 |  | #VALUE! | #VALUE! | 0 | 0 | 0 | 6716 | 48235 | #N/A | #N/A | #N/A | #N/A | #N/A | #N/A
0 |  | #VALUE! | #VALUE! | 0 | 0 | 0 | 6717 | 48236 | #N/A | #N/A | #N/A | #N/A | #N/A | #N/A
0 |  | #VALUE! | #VALUE! | 0 | 0 | 0 | 6718 | 48237 | #N/A | #N/A | #N/A | #N/A | #N/A | #N/A
0 |  | #VALUE! | #VALUE! | 0 | 0 | 0 | 6719 | 48238 | #N/A | #N/A | #N/A | #N/A | #N/A | #N/A
0 |  | #VALUE! | #VALUE! | 0 | 0 | 0 | 6720 | 48239 | #N/A | #N/A | #N/A | #N/A | #N/A | #N/A
0 |  | #VALUE! | #VALUE! | 0 | 0 | 0 | 6721 | 48240 | #N/A | #N/A | #N/A | #N/A | #N/A | #N/A
0 |  | #VALUE! | #VALUE! | 0 | 0 | 0 | 6722 | 48241 | #N/A | #N/A | #N/A | #N/A | #N/A | #N/A
0 |  | #VALUE! | #VALUE! | 0 | 0 | 0 | 6723 | 48242 | #N/A | #N/A | #N/A | #N/A | #N/A | #N/A
0 |  | #VALUE! | #VALUE! | 0 | 0 | 0 | 6724 | 48243 | #N/A | #N/A | #N/A | #N/A | #N/A | #N/A
0 |  | #VALUE! | #VALUE! | 0 | 0 | 0 | 6725 | 48244 | #N/A | #N/A | #N/A | #N/A | #N/A | #N/A
0 |  | #VALUE! | #VALUE! | 0 | 0 | 0 | 6726 | 48245 | #N/A | #N/A | #N/A | #N/A | #N/A | #N/A
0 |  | #VALUE! | #VALUE! | 0 | 0 | 0 | 6727 | 48246 | #N/A | #N/A | #N/A | #N/A | #N/A | #N/A
0 |  | #VALUE! | #VALUE! | 0 | 0 | 0 | 6728 | 48247 | #N/A | #N/A | #N/A | #N/A | #N/A | #N/A
0 |  | #VALUE! | #VALUE! | 0 | 0 | 0 | 6729 | 48248 | #N/A | #N/A | #N/A | #N/A | #N/A | #N/A
0 |  | #VALUE! | #VALUE! | 0 | 0 | 0 | 6730 | 48249 | #N/A | #N/A | #N/A | #N/A | #N/A | #N/A
0 |  | #VALUE! | #VALUE! | 0 | 0 | 0 | 6731 | 48250 | #N/A | #N/A | #N/A | #N/A | #N/A | #N/A
0 |  | #VALUE! | #VALUE! | 0 | 0 | 0 | 6732 | 48251 | #N/A | #N/A | #N/A | #N/A | #N/A | #N/A
0 |  | #VALUE! | #VALUE! | 0 | 0 | 0 | 6733 | 48252 | #N/A | #N/A | #N/A | #N/A | #N/A | #N/A
0 |  | #VALUE! | #VALUE! | 0 | 0 | 0 | 6734 | 48253 | #N/A | #N/A | #N/A | #N/A | #N/A | #N/A
0 |  | #VALUE! | #VALUE! | 0 | 0 | 0 | 6735 | 48254 | #N/A | #N/A | #N/A | #N/A | #N/A | #N/A
0 |  | #VALUE! | #VALUE! | 0 | 0 | 0 | 6736 | 48255 | #N/A | #N/A | #N/A | #N/A | #N/A | #N/A
0 |  | #VALUE! | #VALUE! | 0 | 0 | 0 | 6737 | 48256 | #N/A | #N/A | #N/A | #N/A | #N/A | #N/A
0 |  | #VALUE! | #VALUE! | 0 | 0 | 0 | 6738 | 48257 | #N/A | #N/A | #N/A | #N/A | #N/A | #N/A
0 |  | #VALUE! | #VALUE! | 0 | 0 | 0 | 6739 | 48258 | #N/A | #N/A | #N/A | #N/A | #N/A | #N/A
0 |  | #VALUE! | #VALUE! | 0 | 0 | 0 | 6740 | 48259 | #N/A | #N/A | #N/A | #N/A | #N/A | #N/A
0 |  | #VALUE! | #VALUE! | 0 | 0 | 0 | 6741 | 48260 | #N/A | #N/A | #N/A | #N/A | #N/A | #N/A
0 |  | #VALUE! | #VALUE! | 0 | 0 | 0 | 6742 | 48261 | #N/A | #N/A | #N/A | #N/A | #N/A | #N/A
0 |  | #VALUE! | #VALUE! | 0 | 0 | 0 | 6743 | 48262 | #N/A | #N/A | #N/A | #N/A | #N/A | #N/A
0 |  | #VALUE! | #VALUE! | 0 | 0 | 0 | 6744 | 48263 | #N/A | #N/A | #N/A | #N/A | #N/A | #N/A
0 |  | #VALUE! | #VALUE! | 0 | 0 | 0 | 6745 | 48264 | #N/A | #N/A | #N/A | #N/A | #N/A | #N/A
0 |  | #VALUE! | #VALUE! | 0 | 0 | 0 | 6746 | 48265 | #N/A | #N/A | #N/A | #N/A | #N/A | #N/A
0 |  | #VALUE! | #VALUE! | 0 | 0 | 0 | 6747 | 48266 | #N/A | #N/A | #N/A | #N/A | #N/A | #N/A
0 |  | #VALUE! | #VALUE! | 0 | 0 | 0 | 6748 | 48267 | #N/A | #N/A | #N/A | #N/A | #N/A | #N/A
0 |  | #VALUE! | #VALUE! | 0 | 0 | 0 | 6749 | 48268 | #N/A | #N/A | #N/A | #N/A | #N/A | #N/A
0 |  | #VALUE! | #VALUE! | 0 | 0 | 0 | 6750 | 48269 | #N/A | #N/A | #N/A | #N/A | #N/A | #N/A
0 |  | #VALUE! | #VALUE! | 0 | 0 | 0 | 6751 | 48270 | #N/A | #N/A | #N/A | #N/A | #N/A | #N/A
0 |  | #VALUE! | #VALUE! | 0 | 0 | 0 | 6752 | 48271 | #N/A | #N/A | #N/A | #N/A | #N/A | #N/A
0 |  | #VALUE! | #VALUE! | 0 | 0 | 0 | 6753 | 48272 | #N/A | #N/A | #N/A | #N/A | #N/A | #N/A
0 |  | #VALUE! | #VALUE! | 0 | 0 | 0 | 6754 | 48273 | #N/A | #N/A | #N/A | #N/A | #N/A | #N/A
0 |  | #VALUE! | #VALUE! | 0 | 0 | 0 | 6755 | 48274 | #N/A | #N/A | #N/A | #N/A | #N/A | #N/A
0 |  | #VALUE! | #VALUE! | 0 | 0 | 0 | 6756 | 48275 | #N/A | #N/A | #N/A | #N/A | #N/A | #N/A
0 |  | #VALUE! | #VALUE! | 0 | 0 | 0 | 6757 | 48276 | #N/A | #N/A | #N/A | #N/A | #N/A | #N/A
0 |  | #VALUE! | #VALUE! | 0 | 0 | 0 | 6758 | 48277 | #N/A | #N/A | #N/A | #N/A | #N/A | #N/A
0 |  | #VALUE! | #VALUE! | 0 | 0 | 0 | 6759 | 48278 | #N/A | #N/A | #N/A | #N/A | #N/A | #N/A
0 |  | #VALUE! | #VALUE! | 0 | 0 | 0 | 6760 | 48279 | #N/A | #N/A | #N/A | #N/A | #N/A | #N/A
0 |  | #VALUE! | #VALUE! | 0 | 0 | 0 | 6761 | 48280 | #N/A | #N/A | #N/A | #N/A | #N/A | #N/A
0 |  | #VALUE! | #VALUE! | 0 | 0 | 0 | 6762 | 48281 | #N/A | #N/A | #N/A | #N/A | #N/A | #N/A
0 |  | #VALUE! | #VALUE! | 0 | 0 | 0 | 6763 | 48282 | #N/A | #N/A | #N/A | #N/A | #N/A | #N/A
0 |  | #VALUE! | #VALUE! | 0 | 0 | 0 | 6764 | 48283 | #N/A | #N/A | #N/A | #N/A | #N/A | #N/A
0 |  | #VALUE! | #VALUE! | 0 | 0 | 0 | 6765 | 48284 | #N/A | #N/A | #N/A | #N/A | #N/A | #N/A
0 |  | #VALUE! | #VALUE! | 0 | 0 | 0 | 6766 | 48285 | #N/A | #N/A | #N/A | #N/A | #N/A | #N/A
0 |  | #VALUE! | #VALUE! | 0 | 0 | 0 | 6767 | 48286 | #N/A | #N/A | #N/A | #N/A | #N/A | #N/A
0 |  | #VALUE! | #VALUE! | 0 | 0 | 0 | 6768 | 48287 | #N/A | #N/A | #N/A | #N/A | #N/A | #N/A
0 |  | #VALUE! | #VALUE! | 0 | 0 | 0 | 6769 | 48288 | #N/A | #N/A | #N/A | #N/A | #N/A | #N/A
0 |  | #VALUE! | #VALUE! | 0 | 0 | 0 | 6770 | 48289 | #N/A | #N/A | #N/A | #N/A | #N/A | #N/A
0 |  | #VALUE! | #VALUE! | 0 | 0 | 0 | 6771 | 48290 | #N/A | #N/A | #N/A | #N/A | #N/A | #N/A
0 |  | #VALUE! | #VALUE! | 0 | 0 | 0 | 6772 | 48291 | #N/A | #N/A | #N/A | #N/A | #N/A | #N/A
0 |  | #VALUE! | #VALUE! | 0 | 0 | 0 | 6773 | 48292 | #N/A | #N/A | #N/A | #N/A | #N/A | #N/A
0 |  | #VALUE! | #VALUE! | 0 | 0 | 0 | 6774 | 48293 | #N/A | #N/A | #N/A | #N/A | #N/A | #N/A
0 |  | #VALUE! | #VALUE! | 0 | 0 | 0 | 6775 | 48294 | #N/A | #N/A | #N/A | #N/A | #N/A | #N/A
0 |  | #VALUE! | #VALUE! | 0 | 0 | 0 | 6776 | 48295 | #N/A | #N/A | #N/A | #N/A | #N/A | #N/A
0 |  | #VALUE! | #VALUE! | 0 | 0 | 0 | 6777 | 48296 | #N/A | #N/A | #N/A | #N/A | #N/A | #N/A
0 |  | #VALUE! | #VALUE! | 0 | 0 | 0 | 6778 | 48297 | #N/A | #N/A | #N/A | #N/A | #N/A | #N/A
0 |  | #VALUE! | #VALUE! | 0 | 0 | 0 | 6779 | 48298 | #N/A | #N/A | #N/A | #N/A | #N/A | #N/A
0 |  | #VALUE! | #VALUE! | 0 | 0 | 0 | 6780 | 48299 | #N/A | #N/A | #N/A | #N/A | #N/A | #N/A
0 |  | #VALUE! | #VALUE! | 0 | 0 | 0 | 6781 | 48300 | #N/A | #N/A | #N/A | #N/A | #N/A | #N/A
0 |  | #VALUE! | #VALUE! | 0 | 0 | 0 | 6782 | 48301 | #N/A | #N/A | #N/A | #N/A | #N/A | #N/A
0 |  | #VALUE! | #VALUE! | 0 | 0 | 0 | 6783 | 48302 | #N/A | #N/A | #N/A | #N/A | #N/A | #N/A
0 |  | #VALUE! | #VALUE! | 0 | 0 | 0 | 6784 | 48303 | #N/A | #N/A | #N/A | #N/A | #N/A | #N/A
0 |  | #VALUE! | #VALUE! | 0 | 0 | 0 | 6785 | 48304 | #N/A | #N/A | #N/A | #N/A | #N/A | #N/A
0 |  | #VALUE! | #VALUE! | 0 | 0 | 0 | 6786 | 48305 | #N/A | #N/A | #N/A | #N/A | #N/A | #N/A
0 |  | #VALUE! | #VALUE! | 0 | 0 | 0 | 6787 | 48306 | #N/A | #N/A | #N/A | #N/A | #N/A | #N/A
0 |  | #VALUE! | #VALUE! | 0 | 0 | 0 | 6788 | 48307 | #N/A | #N/A | #N/A | #N/A | #N/A | #N/A
0 |  | #VALUE! | #VALUE! | 0 | 0 | 0 | 6789 | 48308 | #N/A | #N/A | #N/A | #N/A | #N/A | #N/A
0 |  | #VALUE! | #VALUE! | 0 | 0 | 0 | 6790 | 48309 | #N/A | #N/A | #N/A | #N/A | #N/A | #N/A
0 |  | #VALUE! | #VALUE! | 0 | 0 | 0 | 6791 | 48310 | #N/A | #N/A | #N/A | #N/A | #N/A | #N/A
0 |  | #VALUE! | #VALUE! | 0 | 0 | 0 | 6792 | 48311 | #N/A | #N/A | #N/A | #N/A | #N/A | #N/A
0 |  | #VALUE! | #VALUE! | 0 | 0 | 0 | 6793 | 48312 | #N/A | #N/A | #N/A | #N/A | #N/A | #N/A
0 |  | #VALUE! | #VALUE! | 0 | 0 | 0 | 6794 | 48313 | #N/A | #N/A | #N/A | #N/A | #N/A | #N/A
0 |  | #VALUE! | #VALUE! | 0 | 0 | 0 | 6795 | 48314 | #N/A | #N/A | #N/A | #N/A | #N/A | #N/A
0 |  | #VALUE! | #VALUE! | 0 | 0 | 0 | 6796 | 48315 | #N/A | #N/A | #N/A | #N/A | #N/A | #N/A
0 |  | #VALUE! | #VALUE! | 0 | 0 | 0 | 6797 | 48316 | #N/A | #N/A | #N/A | #N/A | #N/A | #N/A
0 |  | #VALUE! | #VALUE! | 0 | 0 | 0 | 6798 | 48317 | #N/A | #N/A | #N/A | #N/A | #N/A | #N/A
0 |  | #VALUE! | #VALUE! | 0 | 0 | 0 | 6799 | 48318 | #N/A | #N/A | #N/A | #N/A | #N/A | #N/A
0 |  | #VALUE! | #VALUE! | 0 | 0 | 0 | 6800 | 48319 | #N/A | #N/A | #N/A | #N/A | #N/A | #N/A
0 |  | #VALUE! | #VALUE! | 0 | 0 | 0 | 6801 | 48320 | #N/A | #N/A | #N/A | #N/A | #N/A | #N/A
0 |  | #VALUE! | #VALUE! | 0 | 0 | 0 | 6802 | 48321 | #N/A | #N/A | #N/A | #N/A | #N/A | #N/A
0 |  | #VALUE! | #VALUE! | 0 | 0 | 0 | 6803 | 48322 | #N/A | #N/A | #N/A | #N/A | #N/A | #N/A
0 |  | #VALUE! | #VALUE! | 0 | 0 | 0 | 6804 | 48323 | #N/A | #N/A | #N/A | #N/A | #N/A | #N/A
0 |  | #VALUE! | #VALUE! | 0 | 0 | 0 | 6805 | 48324 | #N/A | #N/A | #N/A | #N/A | #N/A | #N/A
0 |  | #VALUE! | #VALUE! | 0 | 0 | 0 | 6806 | 48325 | #N/A | #N/A | #N/A | #N/A | #N/A | #N/A
0 |  | #VALUE! | #VALUE! | 0 | 0 | 0 | 6807 | 48326 | #N/A | #N/A | #N/A | #N/A | #N/A | #N/A
0 |  | #VALUE! | #VALUE! | 0 | 0 | 0 | 6808 | 48327 | #N/A | #N/A | #N/A | #N/A | #N/A | #N/A
0 |  | #VALUE! | #VALUE! | 0 | 0 | 0 | 6809 | 48328 | #N/A | #N/A | #N/A | #N/A | #N/A | #N/A
0 |  | #VALUE! | #VALUE! | 0 | 0 | 0 | 6810 | 48329 | #N/A | #N/A | #N/A | #N/A | #N/A | #N/A
0 |  | #VALUE! | #VALUE! | 0 | 0 | 0 | 6811 | 48330 | #N/A | #N/A | #N/A | #N/A | #N/A | #N/A
0 |  | #VALUE! | #VALUE! | 0 | 0 | 0 | 6812 | 48331 | #N/A | #N/A | #N/A | #N/A | #N/A | #N/A
0 |  | #VALUE! | #VALUE! | 0 | 0 | 0 | 6813 | 48332 | #N/A | #N/A | #N/A | #N/A | #N/A | #N/A
0 |  | #VALUE! | #VALUE! | 0 | 0 | 0 | 6814 | 48333 | #N/A | #N/A | #N/A | #N/A | #N/A | #N/A
0 |  | #VALUE! | #VALUE! | 0 | 0 | 0 | 6815 | 48334 | #N/A | #N/A | #N/A | #N/A | #N/A | #N/A
0 |  | #VALUE! | #VALUE! | 0 | 0 | 0 | 6816 | 48335 | #N/A | #N/A | #N/A | #N/A | #N/A | #N/A
0 |  | #VALUE! | #VALUE! | 0 | 0 | 0 | 6817 | 48336 | #N/A | #N/A | #N/A | #N/A | #N/A | #N/A
0 |  | #VALUE! | #VALUE! | 0 | 0 | 0 | 6818 | 48337 | #N/A | #N/A | #N/A | #N/A | #N/A | #N/A
0 |  | #VALUE! | #VALUE! | 0 | 0 | 0 | 6819 | 48338 | #N/A | #N/A | #N/A | #N/A | #N/A | #N/A
0 |  | #VALUE! | #VALUE! | 0 | 0 | 0 | 6820 | 48339 | #N/A | #N/A | #N/A | #N/A | #N/A | #N/A
0 |  | #VALUE! | #VALUE! | 0 | 0 | 0 | 6821 | 48340 | #N/A | #N/A | #N/A | #N/A | #N/A | #N/A
0 |  | #VALUE! | #VALUE! | 0 | 0 | 0 | 6822 | 48341 | #N/A | #N/A | #N/A | #N/A | #N/A | #N/A
0 |  | #VALUE! | #VALUE! | 0 | 0 | 0 | 6823 | 48342 | #N/A | #N/A | #N/A | #N/A | #N/A | #N/A
0 |  | #VALUE! | #VALUE! | 0 | 0 | 0 | 6824 | 48343 | #N/A | #N/A | #N/A | #N/A | #N/A | #N/A
0 |  | #VALUE! | #VALUE! | 0 | 0 | 0 | 6825 | 48344 | #N/A | #N/A | #N/A | #N/A | #N/A | #N/A
0 |  | #VALUE! | #VALUE! | 0 | 0 | 0 | 6826 | 48345 | #N/A | #N/A | #N/A | #N/A | #N/A | #N/A
0 |  | #VALUE! | #VALUE! | 0 | 0 | 0 | 6827 | 48346 | #N/A | #N/A | #N/A | #N/A | #N/A | #N/A
0 |  | #VALUE! | #VALUE! | 0 | 0 | 0 | 6828 | 48347 | #N/A | #N/A | #N/A | #N/A | #N/A | #N/A
0 |  | #VALUE! | #VALUE! | 0 | 0 | 0 | 6829 | 48348 | #N/A | #N/A | #N/A | #N/A | #N/A | #N/A
0 |  | #VALUE! | #VALUE! | 0 | 0 | 0 | 6830 | 48349 | #N/A | #N/A | #N/A | #N/A | #N/A | #N/A
0 |  | #VALUE! | #VALUE! | 0 | 0 | 0 | 6831 | 48350 | #N/A | #N/A | #N/A | #N/A | #N/A | #N/A
0 |  | #VALUE! | #VALUE! | 0 | 0 | 0 | 6832 | 48351 | #N/A | #N/A | #N/A | #N/A | #N/A | #N/A
0 |  | #VALUE! | #VALUE! | 0 | 0 | 0 | 6833 | 48352 | #N/A | #N/A | #N/A | #N/A | #N/A | #N/A
0 |  | #VALUE! | #VALUE! | 0 | 0 | 0 | 6834 | 48353 | #N/A | #N/A | #N/A | #N/A | #N/A | #N/A
0 |  | #VALUE! | #VALUE! | 0 | 0 | 0 | 6835 | 48354 | #N/A | #N/A | #N/A | #N/A | #N/A | #N/A
0 |  | #VALUE! | #VALUE! | 0 | 0 | 0 | 6836 | 48355 | #N/A | #N/A | #N/A | #N/A | #N/A | #N/A
0 |  | #VALUE! | #VALUE! | 0 | 0 | 0 | 6837 | 48356 | #N/A | #N/A | #N/A | #N/A | #N/A | #N/A
0 |  | #VALUE! | #VALUE! | 0 | 0 | 0 | 6838 | 48357 | #N/A | #N/A | #N/A | #N/A | #N/A | #N/A
0 |  | #VALUE! | #VALUE! | 0 | 0 | 0 | 6839 | 48358 | #N/A | #N/A | #N/A | #N/A | #N/A | #N/A
0 |  | #VALUE! | #VALUE! | 0 | 0 | 0 | 6840 | 48359 | #N/A | #N/A | #N/A | #N/A | #N/A | #N/A
0 |  | #VALUE! | #VALUE! | 0 | 0 | 0 | 6841 | 48360 | #N/A | #N/A | #N/A | #N/A | #N/A | #N/A
0 |  | #VALUE! | #VALUE! | 0 | 0 | 0 | 6842 | 48361 | #N/A | #N/A | #N/A | #N/A | #N/A | #N/A
0 |  | #VALUE! | #VALUE! | 0 | 0 | 0 | 6843 | 48362 | #N/A | #N/A | #N/A | #N/A | #N/A | #N/A
0 |  | #VALUE! | #VALUE! | 0 | 0 | 0 | 6844 | 48363 | #N/A | #N/A | #N/A | #N/A | #N/A | #N/A
0 |  | #VALUE! | #VALUE! | 0 | 0 | 0 | 6845 | 48364 | #N/A | #N/A | #N/A | #N/A | #N/A | #N/A
0 |  | #VALUE! | #VALUE! | 0 | 0 | 0 | 6846 | 48365 | #N/A | #N/A | #N/A | #N/A | #N/A | #N/A
0 |  | #VALUE! | #VALUE! | 0 | 0 | 0 | 6847 | 48366 | #N/A | #N/A | #N/A | #N/A | #N/A | #N/A
0 |  | #VALUE! | #VALUE! | 0 | 0 | 0 | 6848 | 48367 | #N/A | #N/A | #N/A | #N/A | #N/A | #N/A
0 |  | #VALUE! | #VALUE! | 0 | 0 | 0 | 6849 | 48368 | #N/A | #N/A | #N/A | #N/A | #N/A | #N/A
0 |  | #VALUE! | #VALUE! | 0 | 0 | 0 | 6850 | 48369 | #N/A | #N/A | #N/A | #N/A | #N/A | #N/A
0 |  | #VALUE! | #VALUE! | 0 | 0 | 0 | 6851 | 48370 | #N/A | #N/A | #N/A | #N/A | #N/A | #N/A
0 |  | #VALUE! | #VALUE! | 0 | 0 | 0 | 6852 | 48371 | #N/A | #N/A | #N/A | #N/A | #N/A | #N/A
0 |  | #VALUE! | #VALUE! | 0 | 0 | 0 | 6853 | 48372 | #N/A | #N/A | #N/A | #N/A | #N/A | #N/A
0 |  | #VALUE! | #VALUE! | 0 | 0 | 0 | 6854 | 48373 | #N/A | #N/A | #N/A | #N/A | #N/A | #N/A
0 |  | #VALUE! | #VALUE! | 0 | 0 | 0 | 6855 | 48374 | #N/A | #N/A | #N/A | #N/A | #N/A | #N/A
0 |  | #VALUE! | #VALUE! | 0 | 0 | 0 | 6856 | 48375 | #N/A | #N/A | #N/A | #N/A | #N/A | #N/A
0 |  | #VALUE! | #VALUE! | 0 | 0 | 0 | 6857 | 48376 | #N/A | #N/A | #N/A | #N/A | #N/A | #N/A
0 |  | #VALUE! | #VALUE! | 0 | 0 | 0 | 6858 | 48377 | #N/A | #N/A | #N/A | #N/A | #N/A | #N/A
0 |  | #VALUE! | #VALUE! | 0 | 0 | 0 | 6859 | 48378 | #N/A | #N/A | #N/A | #N/A | #N/A | #N/A
0 |  | #VALUE! | #VALUE! | 0 | 0 | 0 | 6860 | 48379 | #N/A | #N/A | #N/A | #N/A | #N/A | #N/A
0 |  | #VALUE! | #VALUE! | 0 | 0 | 0 | 6861 | 48380 | #N/A | #N/A | #N/A | #N/A | #N/A | #N/A
0 |  | #VALUE! | #VALUE! | 0 | 0 | 0 | 6862 | 48381 | #N/A | #N/A | #N/A | #N/A | #N/A | #N/A
0 |  | #VALUE! | #VALUE! | 0 | 0 | 0 | 6863 | 48382 | #N/A | #N/A | #N/A | #N/A | #N/A | #N/A
0 |  | #VALUE! | #VALUE! | 0 | 0 | 0 | 6864 | 48383 | #N/A | #N/A | #N/A | #N/A | #N/A | #N/A
0 |  | #VALUE! | #VALUE! | 0 | 0 | 0 | 6865 | 48384 | #N/A | #N/A | #N/A | #N/A | #N/A | #N/A
0 |  | #VALUE! | #VALUE! | 0 | 0 | 0 | 6866 | 48385 | #N/A | #N/A | #N/A | #N/A | #N/A | #N/A
0 |  | #VALUE! | #VALUE! | 0 | 0 | 0 | 6867 | 48386 | #N/A | #N/A | #N/A | #N/A | #N/A | #N/A
0 |  | #VALUE! | #VALUE! | 0 | 0 | 0 | 6868 | 48387 | #N/A | #N/A | #N/A | #N/A | #N/A | #N/A
0 |  | #VALUE! | #VALUE! | 0 | 0 | 0 | 6869 | 48388 | #N/A | #N/A | #N/A | #N/A | #N/A | #N/A
0 |  | #VALUE! | #VALUE! | 0 | 0 | 0 | 6870 | 48389 | #N/A | #N/A | #N/A | #N/A | #N/A | #N/A
0 |  | #VALUE! | #VALUE! | 0 | 0 | 0 | 6871 | 48390 | #N/A | #N/A | #N/A | #N/A | #N/A | #N/A
0 |  | #VALUE! | #VALUE! | 0 | 0 | 0 | 6872 | 48391 | #N/A | #N/A | #N/A | #N/A | #N/A | #N/A
0 |  | #VALUE! | #VALUE! | 0 | 0 | 0 | 6873 | 48392 | #N/A | #N/A | #N/A | #N/A | #N/A | #N/A
0 |  | #VALUE! | #VALUE! | 0 | 0 | 0 | 6874 | 48393 | #N/A | #N/A | #N/A | #N/A | #N/A | #N/A
0 |  | #VALUE! | #VALUE! | 0 | 0 | 0 | 6875 | 48394 | #N/A | #N/A | #N/A | #N/A | #N/A | #N/A
0 |  | #VALUE! | #VALUE! | 0 | 0 | 0 | 6876 | 48395 | #N/A | #N/A | #N/A | #N/A | #N/A | #N/A
0 |  | #VALUE! | #VALUE! | 0 | 0 | 0 | 6877 | 48396 | #N/A | #N/A | #N/A | #N/A | #N/A | #N/A
0 |  | #VALUE! | #VALUE! | 0 | 0 | 0 | 6878 | 48397 | #N/A | #N/A | #N/A | #N/A | #N/A | #N/A
0 |  | #VALUE! | #VALUE! | 0 | 0 | 0 | 6879 | 48398 | #N/A | #N/A | #N/A | #N/A | #N/A | #N/A
0 |  | #VALUE! | #VALUE! | 0 | 0 | 0 | 6880 | 48399 | #N/A | #N/A | #N/A | #N/A | #N/A | #N/A
0 |  | #VALUE! | #VALUE! | 0 | 0 | 0 | 6881 | 48400 | #N/A | #N/A | #N/A | #N/A | #N/A | #N/A
0 |  | #VALUE! | #VALUE! | 0 | 0 | 0 | 6882 | 48401 | #N/A | #N/A | #N/A | #N/A | #N/A | #N/A
0 |  | #VALUE! | #VALUE! | 0 | 0 | 0 | 6883 | 48402 | #N/A | #N/A | #N/A | #N/A | #N/A | #N/A
0 |  | #VALUE! | #VALUE! | 0 | 0 | 0 | 6884 | 48403 | #N/A | #N/A | #N/A | #N/A | #N/A | #N/A
0 |  | #VALUE! | #VALUE! | 0 | 0 | 0 | 6885 | 48404 | #N/A | #N/A | #N/A | #N/A | #N/A | #N/A
0 |  | #VALUE! | #VALUE! | 0 | 0 | 0 | 6886 | 48405 | #N/A | #N/A | #N/A | #N/A | #N/A | #N/A
0 |  | #VALUE! | #VALUE! | 0 | 0 | 0 | 6887 | 48406 | #N/A | #N/A | #N/A | #N/A | #N/A | #N/A
0 |  | #VALUE! | #VALUE! | 0 | 0 | 0 | 6888 | 48407 | #N/A | #N/A | #N/A | #N/A | #N/A | #N/A
0 |  | #VALUE! | #VALUE! | 0 | 0 | 0 | 6889 | 48408 | #N/A | #N/A | #N/A | #N/A | #N/A | #N/A
0 |  | #VALUE! | #VALUE! | 0 | 0 | 0 | 6890 | 48409 | #N/A | #N/A | #N/A | #N/A | #N/A | #N/A
0 |  | #VALUE! | #VALUE! | 0 | 0 | 0 | 6891 | 48410 | #N/A | #N/A | #N/A | #N/A | #N/A | #N/A
0 |  | #VALUE! | #VALUE! | 0 | 0 | 0 | 6892 | 48411 | #N/A | #N/A | #N/A | #N/A | #N/A | #N/A
0 |  | #VALUE! | #VALUE! | 0 | 0 | 0 | 6893 | 48412 | #N/A | #N/A | #N/A | #N/A | #N/A | #N/A
0 |  | #VALUE! | #VALUE! | 0 | 0 | 0 | 6894 | 48413 | #N/A | #N/A | #N/A | #N/A | #N/A | #N/A
0 |  | #VALUE! | #VALUE! | 0 | 0 | 0 | 6895 | 48414 | #N/A | #N/A | #N/A | #N/A | #N/A | #N/A
0 |  | #VALUE! | #VALUE! | 0 | 0 | 0 | 6896 | 48415 | #N/A | #N/A | #N/A | #N/A | #N/A | #N/A
0 |  | #VALUE! | #VALUE! | 0 | 0 | 0 | 6897 | 48416 | #N/A | #N/A | #N/A | #N/A | #N/A | #N/A
0 |  | #VALUE! | #VALUE! | 0 | 0 | 0 | 6898 | 48417 | #N/A | #N/A | #N/A | #N/A | #N/A | #N/A
0 |  | #VALUE! | #VALUE! | 0 | 0 | 0 | 6899 | 48418 | #N/A | #N/A | #N/A | #N/A | #N/A | #N/A
0 |  | #VALUE! | #VALUE! | 0 | 0 | 0 | 6900 | 48419 | #N/A | #N/A | #N/A | #N/A | #N/A | #N/A
0 |  | #VALUE! | #VALUE! | 0 | 0 | 0 | 6901 | 48420 | #N/A | #N/A | #N/A | #N/A | #N/A | #N/A
0 |  | #VALUE! | #VALUE! | 0 | 0 | 0 | 6902 | 48421 | #N/A | #N/A | #N/A | #N/A | #N/A | #N/A
0 |  | #VALUE! | #VALUE! | 0 | 0 | 0 | 6903 | 48422 | #N/A | #N/A | #N/A | #N/A | #N/A | #N/A
0 |  | #VALUE! | #VALUE! | 0 | 0 | 0 | 6904 | 48423 | #N/A | #N/A | #N/A | #N/A | #N/A | #N/A
0 |  | #VALUE! | #VALUE! | 0 | 0 | 0 | 6905 | 48424 | #N/A | #N/A | #N/A | #N/A | #N/A | #N/A
0 |  | #VALUE! | #VALUE! | 0 | 0 | 0 | 6906 | 48425 | #N/A | #N/A | #N/A | #N/A | #N/A | #N/A
0 |  | #VALUE! | #VALUE! | 0 | 0 | 0 | 6907 | 48426 | #N/A | #N/A | #N/A | #N/A | #N/A | #N/A
0 |  | #VALUE! | #VALUE! | 0 | 0 | 0 | 6908 | 48427 | #N/A | #N/A | #N/A | #N/A | #N/A | #N/A
0 |  | #VALUE! | #VALUE! | 0 | 0 | 0 | 6909 | 48428 | #N/A | #N/A | #N/A | #N/A | #N/A | #N/A
0 |  | #VALUE! | #VALUE! | 0 | 0 | 0 | 6910 | 48429 | #N/A | #N/A | #N/A | #N/A | #N/A | #N/A
0 |  | #VALUE! | #VALUE! | 0 | 0 | 0 | 6911 | 48430 | #N/A | #N/A | #N/A | #N/A | #N/A | #N/A
0 |  | #VALUE! | #VALUE! | 0 | 0 | 0 | 6912 | 48431 | #N/A | #N/A | #N/A | #N/A | #N/A | #N/A
0 |  | #VALUE! | #VALUE! | 0 | 0 | 0 | 6913 | 48432 | #N/A | #N/A | #N/A | #N/A | #N/A | #N/A
0 |  | #VALUE! | #VALUE! | 0 | 0 | 0 | 6914 | 48433 | #N/A | #N/A | #N/A | #N/A | #N/A | #N/A
0 |  | #VALUE! | #VALUE! | 0 | 0 | 0 | 6915 | 48434 | #N/A | #N/A | #N/A | #N/A | #N/A | #N/A
0 |  | #VALUE! | #VALUE! | 0 | 0 | 0 | 6916 | 48435 | #N/A | #N/A | #N/A | #N/A | #N/A | #N/A
0 |  | #VALUE! | #VALUE! | 0 | 0 | 0 | 6917 | 48436 | #N/A | #N/A | #N/A | #N/A | #N/A | #N/A
0 |  | #VALUE! | #VALUE! | 0 | 0 | 0 | 6918 | 48437 | #N/A | #N/A | #N/A | #N/A | #N/A | #N/A
0 |  | #VALUE! | #VALUE! | 0 | 0 | 0 | 6919 | 48438 | #N/A | #N/A | #N/A | #N/A | #N/A | #N/A
0 |  | #VALUE! | #VALUE! | 0 | 0 | 0 | 6920 | 48439 | #N/A | #N/A | #N/A | #N/A | #N/A | #N/A
0 |  | #VALUE! | #VALUE! | 0 | 0 | 0 | 6921 | 48440 | #N/A | #N/A | #N/A | #N/A | #N/A | #N/A
0 |  | #VALUE! | #VALUE! | 0 | 0 | 0 | 6922 | 48441 | #N/A | #N/A | #N/A | #N/A | #N/A | #N/A
0 |  | #VALUE! | #VALUE! | 0 | 0 | 0 | 6923 | 48442 | #N/A | #N/A | #N/A | #N/A | #N/A | #N/A
0 |  | #VALUE! | #VALUE! | 0 | 0 | 0 | 6924 | 48443 | #N/A | #N/A | #N/A | #N/A | #N/A | #N/A
0 |  | #VALUE! | #VALUE! | 0 | 0 | 0 | 6925 | 48444 | #N/A | #N/A | #N/A | #N/A | #N/A | #N/A
0 |  | #VALUE! | #VALUE! | 0 | 0 | 0 | 6926 | 48445 | #N/A | #N/A | #N/A | #N/A | #N/A | #N/A
0 |  | #VALUE! | #VALUE! | 0 | 0 | 0 | 6927 | 48446 | #N/A | #N/A | #N/A | #N/A | #N/A | #N/A
0 |  | #VALUE! | #VALUE! | 0 | 0 | 0 | 6928 | 48447 | #N/A | #N/A | #N/A | #N/A | #N/A | #N/A
0 |  | #VALUE! | #VALUE! | 0 | 0 | 0 | 6929 | 48448 | #N/A | #N/A | #N/A | #N/A | #N/A | #N/A
0 |  | #VALUE! | #VALUE! | 0 | 0 | 0 | 6930 | 48449 | #N/A | #N/A | #N/A | #N/A | #N/A | #N/A
0 |  | #VALUE! | #VALUE! | 0 | 0 | 0 | 6931 | 48450 | #N/A | #N/A | #N/A | #N/A | #N/A | #N/A
0 |  | #VALUE! | #VALUE! | 0 | 0 | 0 | 6932 | 48451 | #N/A | #N/A | #N/A | #N/A | #N/A | #N/A
0 |  | #VALUE! | #VALUE! | 0 | 0 | 0 | 6933 | 48452 | #N/A | #N/A | #N/A | #N/A | #N/A | #N/A
0 |  | #VALUE! | #VALUE! | 0 | 0 | 0 | 6934 | 48453 | #N/A | #N/A | #N/A | #N/A | #N/A | #N/A
0 |  | #VALUE! | #VALUE! | 0 | 0 | 0 | 6935 | 48454 | #N/A | #N/A | #N/A | #N/A | #N/A | #N/A
0 |  | #VALUE! | #VALUE! | 0 | 0 | 0 | 6936 | 48455 | #N/A | #N/A | #N/A | #N/A | #N/A | #N/A
0 |  | #VALUE! | #VALUE! | 0 | 0 | 0 | 6937 | 48456 | #N/A | #N/A | #N/A | #N/A | #N/A | #N/A
0 |  | #VALUE! | #VALUE! | 0 | 0 | 0 | 6938 | 48457 | #N/A | #N/A | #N/A | #N/A | #N/A | #N/A
0 |  | #VALUE! | #VALUE! | 0 | 0 | 0 | 6939 | 48458 | #N/A | #N/A | #N/A | #N/A | #N/A | #N/A
0 |  | #VALUE! | #VALUE! | 0 | 0 | 0 | 6940 | 48459 | #N/A | #N/A | #N/A | #N/A | #N/A | #N/A
0 |  | #VALUE! | #VALUE! | 0 | 0 | 0 | 6941 | 48460 | #N/A | #N/A | #N/A | #N/A | #N/A | #N/A
0 |  | #VALUE! | #VALUE! | 0 | 0 | 0 | 6942 | 48461 | #N/A | #N/A | #N/A | #N/A | #N/A | #N/A
0 |  | #VALUE! | #VALUE! | 0 | 0 | 0 | 6943 | 48462 | #N/A | #N/A | #N/A | #N/A | #N/A | #N/A
0 |  | #VALUE! | #VALUE! | 0 | 0 | 0 | 6944 | 48463 | #N/A | #N/A | #N/A | #N/A | #N/A | #N/A
0 |  | #VALUE! | #VALUE! | 0 | 0 | 0 | 6945 | 48464 | #N/A | #N/A | #N/A | #N/A | #N/A | #N/A
0 |  | #VALUE! | #VALUE! | 0 | 0 | 0 | 6946 | 48465 | #N/A | #N/A | #N/A | #N/A | #N/A | #N/A
0 |  | #VALUE! | #VALUE! | 0 | 0 | 0 | 6947 | 48466 | #N/A | #N/A | #N/A | #N/A | #N/A | #N/A
0 |  | #VALUE! | #VALUE! | 0 | 0 | 0 | 6948 | 48467 | #N/A | #N/A | #N/A | #N/A | #N/A | #N/A
0 |  | #VALUE! | #VALUE! | 0 | 0 | 0 | 6949 | 48468 | #N/A | #N/A | #N/A | #N/A | #N/A | #N/A
0 |  | #VALUE! | #VALUE! | 0 | 0 | 0 | 6950 | 48469 | #N/A | #N/A | #N/A | #N/A | #N/A | #N/A
0 |  | #VALUE! | #VALUE! | 0 | 0 | 0 | 6951 | 48470 | #N/A | #N/A | #N/A | #N/A | #N/A | #N/A
0 |  | #VALUE! | #VALUE! | 0 | 0 | 0 | 6952 | 48471 | #N/A | #N/A | #N/A | #N/A | #N/A | #N/A
0 |  | #VALUE! | #VALUE! | 0 | 0 | 0 | 6953 | 48472 | #N/A | #N/A | #N/A | #N/A | #N/A | #N/A
0 |  | #VALUE! | #VALUE! | 0 | 0 | 0 | 6954 | 48473 | #N/A | #N/A | #N/A | #N/A | #N/A | #N/A
0 |  | #VALUE! | #VALUE! | 0 | 0 | 0 | 6955 | 48474 | #N/A | #N/A | #N/A | #N/A | #N/A | #N/A
0 |  | #VALUE! | #VALUE! | 0 | 0 | 0 | 6956 | 48475 | #N/A | #N/A | #N/A | #N/A | #N/A | #N/A
0 |  | #VALUE! | #VALUE! | 0 | 0 | 0 | 6957 | 48476 | #N/A | #N/A | #N/A | #N/A | #N/A | #N/A
0 |  | #VALUE! | #VALUE! | 0 | 0 | 0 | 6958 | 48477 | #N/A | #N/A | #N/A | #N/A | #N/A | #N/A
0 |  | #VALUE! | #VALUE! | 0 | 0 | 0 | 6959 | 48478 | #N/A | #N/A | #N/A | #N/A | #N/A | #N/A
0 |  | #VALUE! | #VALUE! | 0 | 0 | 0 | 6960 | 48479 | #N/A | #N/A | #N/A | #N/A | #N/A | #N/A
0 |  | #VALUE! | #VALUE! | 0 | 0 | 0 | 6961 | 48480 | #N/A | #N/A | #N/A | #N/A | #N/A | #N/A
0 |  | #VALUE! | #VALUE! | 0 | 0 | 0 | 6962 | 48481 | #N/A | #N/A | #N/A | #N/A | #N/A | #N/A
0 |  | #VALUE! | #VALUE! | 0 | 0 | 0 | 6963 | 48482 | #N/A | #N/A | #N/A | #N/A | #N/A | #N/A
0 |  | #VALUE! | #VALUE! | 0 | 0 | 0 | 6964 | 48483 | #N/A | #N/A | #N/A | #N/A | #N/A | #N/A
0 |  | #VALUE! | #VALUE! | 0 | 0 | 0 | 6965 | 48484 | #N/A | #N/A | #N/A | #N/A | #N/A | #N/A
0 |  | #VALUE! | #VALUE! | 0 | 0 | 0 | 6966 | 48485 | #N/A | #N/A | #N/A | #N/A | #N/A | #N/A
0 |  | #VALUE! | #VALUE! | 0 | 0 | 0 | 6967 | 48486 | #N/A | #N/A | #N/A | #N/A | #N/A | #N/A
0 |  | #VALUE! | #VALUE! | 0 | 0 | 0 | 6968 | 48487 | #N/A | #N/A | #N/A | #N/A | #N/A | #N/A
0 |  | #VALUE! | #VALUE! | 0 | 0 | 0 | 6969 | 48488 | #N/A | #N/A | #N/A | #N/A | #N/A | #N/A
0 |  | #VALUE! | #VALUE! | 0 | 0 | 0 | 6970 | 48489 | #N/A | #N/A | #N/A | #N/A | #N/A | #N/A
0 |  | #VALUE! | #VALUE! | 0 | 0 | 0 | 6971 | 48490 | #N/A | #N/A | #N/A | #N/A | #N/A | #N/A
0 |  | #VALUE! | #VALUE! | 0 | 0 | 0 | 6972 | 48491 | #N/A | #N/A | #N/A | #N/A | #N/A | #N/A
0 |  | #VALUE! | #VALUE! | 0 | 0 | 0 | 6973 | 48492 | #N/A | #N/A | #N/A | #N/A | #N/A | #N/A
0 |  | #VALUE! | #VALUE! | 0 | 0 | 0 | 6974 | 48493 | #N/A | #N/A | #N/A | #N/A | #N/A | #N/A
0 |  | #VALUE! | #VALUE! | 0 | 0 | 0 | 6975 | 48494 | #N/A | #N/A | #N/A | #N/A | #N/A | #N/A
0 |  | #VALUE! | #VALUE! | 0 | 0 | 0 | 6976 | 48495 | #N/A | #N/A | #N/A | #N/A | #N/A | #N/A
0 |  | #VALUE! | #VALUE! | 0 | 0 | 0 | 6977 | 48496 | #N/A | #N/A | #N/A | #N/A | #N/A | #N/A
0 |  | #VALUE! | #VALUE! | 0 | 0 | 0 | 6978 | 48497 | #N/A | #N/A | #N/A | #N/A | #N/A | #N/A
0 |  | #VALUE! | #VALUE! | 0 | 0 | 0 | 6979 | 48498 | #N/A | #N/A | #N/A | #N/A | #N/A | #N/A
0 |  | #VALUE! | #VALUE! | 0 | 0 | 0 | 6980 | 48499 | #N/A | #N/A | #N/A | #N/A | #N/A | #N/A
0 |  | #VALUE! | #VALUE! | 0 | 0 | 0 | 6981 | 48500 | #N/A | #N/A | #N/A | #N/A | #N/A | #N/A
0 |  | #VALUE! | #VALUE! | 0 | 0 | 0 | 6982 | 48501 | #N/A | #N/A | #N/A | #N/A | #N/A | #N/A
0 |  | #VALUE! | #VALUE! | 0 | 0 | 0 | 6983 | 48502 | #N/A | #N/A | #N/A | #N/A | #N/A | #N/A
0 |  | #VALUE! | #VALUE! | 0 | 0 | 0 | 6984 | 48503 | #N/A | #N/A | #N/A | #N/A | #N/A | #N/A
0 |  | #VALUE! | #VALUE! | 0 | 0 | 0 | 6985 | 48504 | #N/A | #N/A | #N/A | #N/A | #N/A | #N/A
0 |  | #VALUE! | #VALUE! | 0 | 0 | 0 | 6986 | 48505 | #N/A | #N/A | #N/A | #N/A | #N/A | #N/A
0 |  | #VALUE! | #VALUE! | 0 | 0 | 0 | 6987 | 48506 | #N/A | #N/A | #N/A | #N/A | #N/A | #N/A
0 |  | #VALUE! | #VALUE! | 0 | 0 | 0 | 6988 | 48507 | #N/A | #N/A | #N/A | #N/A | #N/A | #N/A
0 |  | #VALUE! | #VALUE! | 0 | 0 | 0 | 6989 | 48508 | #N/A | #N/A | #N/A | #N/A | #N/A | #N/A
0 |  | #VALUE! | #VALUE! | 0 | 0 | 0 | 6990 | 48509 | #N/A | #N/A | #N/A | #N/A | #N/A | #N/A
0 |  | #VALUE! | #VALUE! | 0 | 0 | 0 | 6991 | 48510 | #N/A | #N/A | #N/A | #N/A | #N/A | #N/A
0 |  | #VALUE! | #VALUE! | 0 | 0 | 0 | 6992 | 48511 | #N/A | #N/A | #N/A | #N/A | #N/A | #N/A
0 |  | #VALUE! | #VALUE! | 0 | 0 | 0 | 6993 | 48512 | #N/A | #N/A | #N/A | #N/A | #N/A | #N/A
0 |  | #VALUE! | #VALUE! | 0 | 0 | 0 | 6994 | 48513 | #N/A | #N/A | #N/A | #N/A | #N/A | #N/A
0 |  | #VALUE! | #VALUE! | 0 | 0 | 0 | 6995 | 48514 | #N/A | #N/A | #N/A | #N/A | #N/A | #N/A
0 |  | #VALUE! | #VALUE! | 0 | 0 | 0 | 6996 | 48515 | #N/A | #N/A | #N/A | #N/A | #N/A | #N/A
0 |  | #VALUE! | #VALUE! | 0 | 0 | 0 | 6997 | 48516 | #N/A | #N/A | #N/A | #N/A | #N/A | #N/A
0 |  | #VALUE! | #VALUE! | 0 | 0 | 0 | 6998 | 48517 | #N/A | #N/A | #N/A | #N/A | #N/A | #N/A
0 |  | #VALUE! | #VALUE! | 0 | 0 | 0 | 6999 | 48518 | #N/A | #N/A | #N/A | #N/A | #N/A | #N/A
0 |  | #VALUE! | #VALUE! | 0 | 0 | 0 | 7000 | 48519 | #N/A | #N/A | #N/A | #N/A | #N/A | #N/A
0 |  | #VALUE! | #VALUE! | 0 | 0 | 0 | 7001 | 48520 | #N/A | #N/A | #N/A | #N/A | #N/A | #N/A
0 |  | #VALUE! | #VALUE! | 0 | 0 | 0 | 7002 | 48521 | #N/A | #N/A | #N/A | #N/A | #N/A | #N/A
0 |  | #VALUE! | #VALUE! | 0 | 0 | 0 | 7003 | 48522 | #N/A | #N/A | #N/A | #N/A | #N/A | #N/A
0 |  | #VALUE! | #VALUE! | 0 | 0 | 0 | 7004 | 48523 | #N/A | #N/A | #N/A | #N/A | #N/A | #N/A
0 |  | #VALUE! | #VALUE! | 0 | 0 | 0 | 7005 | 48524 | #N/A | #N/A | #N/A | #N/A | #N/A | #N/A
0 |  | #VALUE! | #VALUE! | 0 | 0 | 0 | 7006 | 48525 | #N/A | #N/A | #N/A | #N/A | #N/A | #N/A
0 |  | #VALUE! | #VALUE! | 0 | 0 | 0 | 7007 | 48526 | #N/A | #N/A | #N/A | #N/A | #N/A | #N/A
0 |  | #VALUE! | #VALUE! | 0 | 0 | 0 | 7008 | 48527 | #N/A | #N/A | #N/A | #N/A | #N/A | #N/A
0 |  | #VALUE! | #VALUE! | 0 | 0 | 0 | 7009 | 48528 | #N/A | #N/A | #N/A | #N/A | #N/A | #N/A
0 |  | #VALUE! | #VALUE! | 0 | 0 | 0 | 7010 | 48529 | #N/A | #N/A | #N/A | #N/A | #N/A | #N/A
0 |  | #VALUE! | #VALUE! | 0 | 0 | 0 | 7011 | 48530 | #N/A | #N/A | #N/A | #N/A | #N/A | #N/A
0 |  | #VALUE! | #VALUE! | 0 | 0 | 0 | 7012 | 48531 | #N/A | #N/A | #N/A | #N/A | #N/A | #N/A
0 |  | #VALUE! | #VALUE! | 0 | 0 | 0 | 7013 | 48532 | #N/A | #N/A | #N/A | #N/A | #N/A | #N/A
0 |  | #VALUE! | #VALUE! | 0 | 0 | 0 | 7014 | 48533 | #N/A | #N/A | #N/A | #N/A | #N/A | #N/A
0 |  | #VALUE! | #VALUE! | 0 | 0 | 0 | 7015 | 48534 | #N/A | #N/A | #N/A | #N/A | #N/A | #N/A
0 |  | #VALUE! | #VALUE! | 0 | 0 | 0 | 7016 | 48535 | #N/A | #N/A | #N/A | #N/A | #N/A | #N/A
0 |  | #VALUE! | #VALUE! | 0 | 0 | 0 | 7017 | 48536 | #N/A | #N/A | #N/A | #N/A | #N/A | #N/A
0 |  | #VALUE! | #VALUE! | 0 | 0 | 0 | 7018 | 48537 | #N/A | #N/A | #N/A | #N/A | #N/A | #N/A
0 |  | #VALUE! | #VALUE! | 0 | 0 | 0 | 7019 | 48538 | #N/A | #N/A | #N/A | #N/A | #N/A | #N/A
0 |  | #VALUE! | #VALUE! | 0 | 0 | 0 | 7020 | 48539 | #N/A | #N/A | #N/A | #N/A | #N/A | #N/A
0 |  | #VALUE! | #VALUE! | 0 | 0 | 0 | 7021 | 48540 | #N/A | #N/A | #N/A | #N/A | #N/A | #N/A
0 |  | #VALUE! | #VALUE! | 0 | 0 | 0 | 7022 | 48541 | #N/A | #N/A | #N/A | #N/A | #N/A | #N/A
0 |  | #VALUE! | #VALUE! | 0 | 0 | 0 | 7023 | 48542 | #N/A | #N/A | #N/A | #N/A | #N/A | #N/A
0 |  | #VALUE! | #VALUE! | 0 | 0 | 0 | 7024 | 48543 | #N/A | #N/A | #N/A | #N/A | #N/A | #N/A
0 |  | #VALUE! | #VALUE! | 0 | 0 | 0 | 7025 | 48544 | #N/A | #N/A | #N/A | #N/A | #N/A | #N/A
0 |  | #VALUE! | #VALUE! | 0 | 0 | 0 | 7026 | 48545 | #N/A | #N/A | #N/A | #N/A | #N/A | #N/A
0 |  | #VALUE! | #VALUE! | 0 | 0 | 0 | 7027 | 48546 | #N/A | #N/A | #N/A | #N/A | #N/A | #N/A
0 |  | #VALUE! | #VALUE! | 0 | 0 | 0 | 7028 | 48547 | #N/A | #N/A | #N/A | #N/A | #N/A | #N/A
0 |  | #VALUE! | #VALUE! | 0 | 0 | 0 | 7029 | 48548 | #N/A | #N/A | #N/A | #N/A | #N/A | #N/A
0 |  | #VALUE! | #VALUE! | 0 | 0 | 0 | 7030 | 48549 | #N/A | #N/A | #N/A | #N/A | #N/A | #N/A
0 |  | #VALUE! | #VALUE! | 0 | 0 | 0 | 7031 | 48550 | #N/A | #N/A | #N/A | #N/A | #N/A | #N/A
0 |  | #VALUE! | #VALUE! | 0 | 0 | 0 | 7032 | 48551 | #N/A | #N/A | #N/A | #N/A | #N/A | #N/A
0 |  | #VALUE! | #VALUE! | 0 | 0 | 0 | 7033 | 48552 | #N/A | #N/A | #N/A | #N/A | #N/A | #N/A
0 |  | #VALUE! | #VALUE! | 0 | 0 | 0 | 7034 | 48553 | #N/A | #N/A | #N/A | #N/A | #N/A | #N/A
0 |  | #VALUE! | #VALUE! | 0 | 0 | 0 | 7035 | 48554 | #N/A | #N/A | #N/A | #N/A | #N/A | #N/A
0 |  | #VALUE! | #VALUE! | 0 | 0 | 0 | 7036 | 48555 | #N/A | #N/A | #N/A | #N/A | #N/A | #N/A
0 |  | #VALUE! | #VALUE! | 0 | 0 | 0 | 7037 | 48556 | #N/A | #N/A | #N/A | #N/A | #N/A | #N/A
0 |  | #VALUE! | #VALUE! | 0 | 0 | 0 | 7038 | 48557 | #N/A | #N/A | #N/A | #N/A | #N/A | #N/A
0 |  | #VALUE! | #VALUE! | 0 | 0 | 0 | 7039 | 48558 | #N/A | #N/A | #N/A | #N/A | #N/A | #N/A
0 |  | #VALUE! | #VALUE! | 0 | 0 | 0 | 7040 | 48559 | #N/A | #N/A | #N/A | #N/A | #N/A | #N/A
0 |  | #VALUE! | #VALUE! | 0 | 0 | 0 | 7041 | 48560 | #N/A | #N/A | #N/A | #N/A | #N/A | #N/A
0 |  | #VALUE! | #VALUE! | 0 | 0 | 0 | 7042 | 48561 | #N/A | #N/A | #N/A | #N/A | #N/A | #N/A
0 |  | #VALUE! | #VALUE! | 0 | 0 | 0 | 7043 | 48562 | #N/A | #N/A | #N/A | #N/A | #N/A | #N/A
0 |  | #VALUE! | #VALUE! | 0 | 0 | 0 | 7044 | 48563 | #N/A | #N/A | #N/A | #N/A | #N/A | #N/A
0 |  | #VALUE! | #VALUE! | 0 | 0 | 0 | 7045 | 48564 | #N/A | #N/A | #N/A | #N/A | #N/A | #N/A
0 |  | #VALUE! | #VALUE! | 0 | 0 | 0 | 7046 | 48565 | #N/A | #N/A | #N/A | #N/A | #N/A | #N/A
0 |  | #VALUE! | #VALUE! | 0 | 0 | 0 | 7047 | 48566 | #N/A | #N/A | #N/A | #N/A | #N/A | #N/A
0 |  | #VALUE! | #VALUE! | 0 | 0 | 0 | 7048 | 48567 | #N/A | #N/A | #N/A | #N/A | #N/A | #N/A
0 |  | #VALUE! | #VALUE! | 0 | 0 | 0 | 7049 | 48568 | #N/A | #N/A | #N/A | #N/A | #N/A | #N/A
0 |  | #VALUE! | #VALUE! | 0 | 0 | 0 | 7050 | 48569 | #N/A | #N/A | #N/A | #N/A | #N/A | #N/A
0 |  | #VALUE! | #VALUE! | 0 | 0 | 0 | 7051 | 48570 | #N/A | #N/A | #N/A | #N/A | #N/A | #N/A
0 |  | #VALUE! | #VALUE! | 0 | 0 | 0 | 7052 | 48571 | #N/A | #N/A | #N/A | #N/A | #N/A | #N/A
0 |  | #VALUE! | #VALUE! | 0 | 0 | 0 | 7053 | 48572 | #N/A | #N/A | #N/A | #N/A | #N/A | #N/A
0 |  | #VALUE! | #VALUE! | 0 | 0 | 0 | 7054 | 48573 | #N/A | #N/A | #N/A | #N/A | #N/A | #N/A
0 |  | #VALUE! | #VALUE! | 0 | 0 | 0 | 7055 | 48574 | #N/A | #N/A | #N/A | #N/A | #N/A | #N/A
0 |  | #VALUE! | #VALUE! | 0 | 0 | 0 | 7056 | 48575 | #N/A | #N/A | #N/A | #N/A | #N/A | #N/A
0 |  | #VALUE! | #VALUE! | 0 | 0 | 0 | 7057 | 48576 | #N/A | #N/A | #N/A | #N/A | #N/A | #N/A
0 |  | #VALUE! | #VALUE! | 0 | 0 | 0 | 7058 | 48577 | #N/A | #N/A | #N/A | #N/A | #N/A | #N/A
0 |  | #VALUE! | #VALUE! | 0 | 0 | 0 | 7059 | 48578 | #N/A | #N/A | #N/A | #N/A | #N/A | #N/A
0 |  | #VALUE! | #VALUE! | 0 | 0 | 0 | 7060 | 48579 | #N/A | #N/A | #N/A | #N/A | #N/A | #N/A
0 |  | #VALUE! | #VALUE! | 0 | 0 | 0 | 7061 | 48580 | #N/A | #N/A | #N/A | #N/A | #N/A | #N/A
0 |  | #VALUE! | #VALUE! | 0 | 0 | 0 | 7062 | 48581 | #N/A | #N/A | #N/A | #N/A | #N/A | #N/A
0 |  | #VALUE! | #VALUE! | 0 | 0 | 0 | 7063 | 48582 | #N/A | #N/A | #N/A | #N/A | #N/A | #N/A
0 |  | #VALUE! | #VALUE! | 0 | 0 | 0 | 7064 | 48583 | #N/A | #N/A | #N/A | #N/A | #N/A | #N/A
0 |  | #VALUE! | #VALUE! | 0 | 0 | 0 | 7065 | 48584 | #N/A | #N/A | #N/A | #N/A | #N/A | #N/A
0 |  | #VALUE! | #VALUE! | 0 | 0 | 0 | 7066 | 48585 | #N/A | #N/A | #N/A | #N/A | #N/A | #N/A
0 |  | #VALUE! | #VALUE! | 0 | 0 | 0 | 7067 | 48586 | #N/A | #N/A | #N/A | #N/A | #N/A | #N/A
0 |  | #VALUE! | #VALUE! | 0 | 0 | 0 | 7068 | 48587 | #N/A | #N/A | #N/A | #N/A | #N/A | #N/A
0 |  | #VALUE! | #VALUE! | 0 | 0 | 0 | 7069 | 48588 | #N/A | #N/A | #N/A | #N/A | #N/A | #N/A
0 |  | #VALUE! | #VALUE! | 0 | 0 | 0 | 7070 | 48589 | #N/A | #N/A | #N/A | #N/A | #N/A | #N/A
0 |  | #VALUE! | #VALUE! | 0 | 0 | 0 | 7071 | 48590 | #N/A | #N/A | #N/A | #N/A | #N/A | #N/A
0 |  | #VALUE! | #VALUE! | 0 | 0 | 0 | 7072 | 48591 | #N/A | #N/A | #N/A | #N/A | #N/A | #N/A
0 |  | #VALUE! | #VALUE! | 0 | 0 | 0 | 7073 | 48592 | #N/A | #N/A | #N/A | #N/A | #N/A | #N/A
0 |  | #VALUE! | #VALUE! | 0 | 0 | 0 | 7074 | 48593 | #N/A | #N/A | #N/A | #N/A | #N/A | #N/A
0 |  | #VALUE! | #VALUE! | 0 | 0 | 0 | 7075 | 48594 | #N/A | #N/A | #N/A | #N/A | #N/A | #N/A
0 |  | #VALUE! | #VALUE! | 0 | 0 | 0 | 7076 | 48595 | #N/A | #N/A | #N/A | #N/A | #N/A | #N/A
0 |  | #VALUE! | #VALUE! | 0 | 0 | 0 | 7077 | 48596 | #N/A | #N/A | #N/A | #N/A | #N/A | #N/A
0 |  | #VALUE! | #VALUE! | 0 | 0 | 0 | 7078 | 48597 | #N/A | #N/A | #N/A | #N/A | #N/A | #N/A
0 |  | #VALUE! | #VALUE! | 0 | 0 | 0 | 7079 | 48598 | #N/A | #N/A | #N/A | #N/A | #N/A | #N/A
0 |  | #VALUE! | #VALUE! | 0 | 0 | 0 | 7080 | 48599 | #N/A | #N/A | #N/A | #N/A | #N/A | #N/A
0 |  | #VALUE! | #VALUE! | 0 | 0 | 0 | 7081 | 48600 | #N/A | #N/A | #N/A | #N/A | #N/A | #N/A
0 |  | #VALUE! | #VALUE! | 0 | 0 | 0 | 7082 | 48601 | #N/A | #N/A | #N/A | #N/A | #N/A | #N/A
0 |  | #VALUE! | #VALUE! | 0 | 0 | 0 | 7083 | 48602 | #N/A | #N/A | #N/A | #N/A | #N/A | #N/A
0 |  | #VALUE! | #VALUE! | 0 | 0 | 0 | 7084 | 48603 | #N/A | #N/A | #N/A | #N/A | #N/A | #N/A
0 |  | #VALUE! | #VALUE! | 0 | 0 | 0 | 7085 | 48604 | #N/A | #N/A | #N/A | #N/A | #N/A | #N/A
0 |  | #VALUE! | #VALUE! | 0 | 0 | 0 | 7086 | 48605 | #N/A | #N/A | #N/A | #N/A | #N/A | #N/A
0 |  | #VALUE! | #VALUE! | 0 | 0 | 0 | 7087 | 48606 | #N/A | #N/A | #N/A | #N/A | #N/A | #N/A
0 |  | #VALUE! | #VALUE! | 0 | 0 | 0 | 7088 | 48607 | #N/A | #N/A | #N/A | #N/A | #N/A | #N/A
0 |  | #VALUE! | #VALUE! | 0 | 0 | 0 | 7089 | 48608 | #N/A | #N/A | #N/A | #N/A | #N/A | #N/A
0 |  | #VALUE! | #VALUE! | 0 | 0 | 0 | 7090 | 48609 | #N/A | #N/A | #N/A | #N/A | #N/A | #N/A
0 |  | #VALUE! | #VALUE! | 0 | 0 | 0 | 7091 | 48610 | #N/A | #N/A | #N/A | #N/A | #N/A | #N/A
0 |  | #VALUE! | #VALUE! | 0 | 0 | 0 | 7092 | 48611 | #N/A | #N/A | #N/A | #N/A | #N/A | #N/A
0 |  | #VALUE! | #VALUE! | 0 | 0 | 0 | 7093 | 48612 | #N/A | #N/A | #N/A | #N/A | #N/A | #N/A
0 |  | #VALUE! | #VALUE! | 0 | 0 | 0 | 7094 | 48613 | #N/A | #N/A | #N/A | #N/A | #N/A | #N/A
0 |  | #VALUE! | #VALUE! | 0 | 0 | 0 | 7095 | 48614 | #N/A | #N/A | #N/A | #N/A | #N/A | #N/A
0 |  | #VALUE! | #VALUE! | 0 | 0 | 0 | 7096 | 48615 | #N/A | #N/A | #N/A | #N/A | #N/A | #N/A
0 |  | #VALUE! | #VALUE! | 0 | 0 | 0 | 7097 | 48616 | #N/A | #N/A | #N/A | #N/A | #N/A | #N/A
0 |  | #VALUE! | #VALUE! | 0 | 0 | 0 | 7098 | 48617 | #N/A | #N/A | #N/A | #N/A | #N/A | #N/A
0 |  | #VALUE! | #VALUE! | 0 | 0 | 0 | 7099 | 48618 | #N/A | #N/A | #N/A | #N/A | #N/A | #N/A
0 |  | #VALUE! | #VALUE! | 0 | 0 | 0 | 7100 | 48619 | #N/A | #N/A | #N/A | #N/A | #N/A | #N/A
0 |  | #VALUE! | #VALUE! | 0 | 0 | 0 | 7101 | 48620 | #N/A | #N/A | #N/A | #N/A | #N/A | #N/A
0 |  | #VALUE! | #VALUE! | 0 | 0 | 0 | 7102 | 48621 | #N/A | #N/A | #N/A | #N/A | #N/A | #N/A
0 |  | #VALUE! | #VALUE! | 0 | 0 | 0 | 7103 | 48622 | #N/A | #N/A | #N/A | #N/A | #N/A | #N/A
0 |  | #VALUE! | #VALUE! | 0 | 0 | 0 | 7104 | 48623 | #N/A | #N/A | #N/A | #N/A | #N/A | #N/A
0 |  | #VALUE! | #VALUE! | 0 | 0 | 0 | 7105 | 48624 | #N/A | #N/A | #N/A | #N/A | #N/A | #N/A
0 |  | #VALUE! | #VALUE! | 0 | 0 | 0 | 7106 | 48625 | #N/A | #N/A | #N/A | #N/A | #N/A | #N/A
0 |  | #VALUE! | #VALUE! | 0 | 0 | 0 | 7107 | 48626 | #N/A | #N/A | #N/A | #N/A | #N/A | #N/A
0 |  | #VALUE! | #VALUE! | 0 | 0 | 0 | 7108 | 48627 | #N/A | #N/A | #N/A | #N/A | #N/A | #N/A
0 |  | #VALUE! | #VALUE! | 0 | 0 | 0 | 7109 | 48628 | #N/A | #N/A | #N/A | #N/A | #N/A | #N/A
0 |  | #VALUE! | #VALUE! | 0 | 0 | 0 | 7110 | 48629 | #N/A | #N/A | #N/A | #N/A | #N/A | #N/A
0 |  | #VALUE! | #VALUE! | 0 | 0 | 0 | 7111 | 48630 | #N/A | #N/A | #N/A | #N/A | #N/A | #N/A
0 |  | #VALUE! | #VALUE! | 0 | 0 | 0 | 7112 | 48631 | #N/A | #N/A | #N/A | #N/A | #N/A | #N/A
0 |  | #VALUE! | #VALUE! | 0 | 0 | 0 | 7113 | 48632 | #N/A | #N/A | #N/A | #N/A | #N/A | #N/A
0 |  | #VALUE! | #VALUE! | 0 | 0 | 0 | 7114 | 48633 | #N/A | #N/A | #N/A | #N/A | #N/A | #N/A
0 |  | #VALUE! | #VALUE! | 0 | 0 | 0 | 7115 | 48634 | #N/A | #N/A | #N/A | #N/A | #N/A | #N/A
0 |  | #VALUE! | #VALUE! | 0 | 0 | 0 | 7116 | 48635 | #N/A | #N/A | #N/A | #N/A | #N/A | #N/A
0 |  | #VALUE! | #VALUE! | 0 | 0 | 0 | 7117 | 48636 | #N/A | #N/A | #N/A | #N/A | #N/A | #N/A
0 |  | #VALUE! | #VALUE! | 0 | 0 | 0 | 7118 | 48637 | #N/A | #N/A | #N/A | #N/A | #N/A | #N/A
0 |  | #VALUE! | #VALUE! | 0 | 0 | 0 | 7119 | 48638 | #N/A | #N/A | #N/A | #N/A | #N/A | #N/A
0 |  | #VALUE! | #VALUE! | 0 | 0 | 0 | 7120 | 48639 | #N/A | #N/A | #N/A | #N/A | #N/A | #N/A
0 |  | #VALUE! | #VALUE! | 0 | 0 | 0 | 7121 | 48640 | #N/A | #N/A | #N/A | #N/A | #N/A | #N/A
0 |  | #VALUE! | #VALUE! | 0 | 0 | 0 | 7122 | 48641 | #N/A | #N/A | #N/A | #N/A | #N/A | #N/A
0 |  | #VALUE! | #VALUE! | 0 | 0 | 0 | 7123 | 48642 | #N/A | #N/A | #N/A | #N/A | #N/A | #N/A
0 |  | #VALUE! | #VALUE! | 0 | 0 | 0 | 7124 | 48643 | #N/A | #N/A | #N/A | #N/A | #N/A | #N/A
0 |  | #VALUE! | #VALUE! | 0 | 0 | 0 | 7125 | 48644 | #N/A | #N/A | #N/A | #N/A | #N/A | #N/A
0 |  | #VALUE! | #VALUE! | 0 | 0 | 0 | 7126 | 48645 | #N/A | #N/A | #N/A | #N/A | #N/A | #N/A
0 |  | #VALUE! | #VALUE! | 0 | 0 | 0 | 7127 | 48646 | #N/A | #N/A | #N/A | #N/A | #N/A | #N/A
0 |  | #VALUE! | #VALUE! | 0 | 0 | 0 | 7128 | 48647 | #N/A | #N/A | #N/A | #N/A | #N/A | #N/A
0 |  | #VALUE! | #VALUE! | 0 | 0 | 0 | 7129 | 48648 | #N/A | #N/A | #N/A | #N/A | #N/A | #N/A
0 |  | #VALUE! | #VALUE! | 0 | 0 | 0 | 7130 | 48649 | #N/A | #N/A | #N/A | #N/A | #N/A | #N/A
0 |  | #VALUE! | #VALUE! | 0 | 0 | 0 | 7131 | 48650 | #N/A | #N/A | #N/A | #N/A | #N/A | #N/A
0 |  | #VALUE! | #VALUE! | 0 | 0 | 0 | 7132 | 48651 | #N/A | #N/A | #N/A | #N/A | #N/A | #N/A
0 |  | #VALUE! | #VALUE! | 0 | 0 | 0 | 7133 | 48652 | #N/A | #N/A | #N/A | #N/A | #N/A | #N/A
0 |  | #VALUE! | #VALUE! | 0 | 0 | 0 | 7134 | 48653 | #N/A | #N/A | #N/A | #N/A | #N/A | #N/A
0 |  | #VALUE! | #VALUE! | 0 | 0 | 0 | 7135 | 48654 | #N/A | #N/A | #N/A | #N/A | #N/A | #N/A
0 |  | #VALUE! | #VALUE! | 0 | 0 | 0 | 7136 | 48655 | #N/A | #N/A | #N/A | #N/A | #N/A | #N/A
0 |  | #VALUE! | #VALUE! | 0 | 0 | 0 | 7137 | 48656 | #N/A | #N/A | #N/A | #N/A | #N/A | #N/A
0 |  | #VALUE! | #VALUE! | 0 | 0 | 0 | 7138 | 48657 | #N/A | #N/A | #N/A | #N/A | #N/A | #N/A
0 |  | #VALUE! | #VALUE! | 0 | 0 | 0 | 7139 | 48658 | #N/A | #N/A | #N/A | #N/A | #N/A | #N/A
0 |  | #VALUE! | #VALUE! | 0 | 0 | 0 | 7140 | 48659 | #N/A | #N/A | #N/A | #N/A | #N/A | #N/A
0 |  | #VALUE! | #VALUE! | 0 | 0 | 0 | 7141 | 48660 | #N/A | #N/A | #N/A | #N/A | #N/A | #N/A
0 |  | #VALUE! | #VALUE! | 0 | 0 | 0 | 7142 | 48661 | #N/A | #N/A | #N/A | #N/A | #N/A | #N/A
0 |  | #VALUE! | #VALUE! | 0 | 0 | 0 | 7143 | 48662 | #N/A | #N/A | #N/A | #N/A | #N/A | #N/A
0 |  | #VALUE! | #VALUE! | 0 | 0 | 0 | 7144 | 48663 | #N/A | #N/A | #N/A | #N/A | #N/A | #N/A
0 |  | #VALUE! | #VALUE! | 0 | 0 | 0 | 7145 | 48664 | #N/A | #N/A | #N/A | #N/A | #N/A | #N/A
0 |  | #VALUE! | #VALUE! | 0 | 0 | 0 | 7146 | 48665 | #N/A | #N/A | #N/A | #N/A | #N/A | #N/A
0 |  | #VALUE! | #VALUE! | 0 | 0 | 0 | 7147 | 48666 | #N/A | #N/A | #N/A | #N/A | #N/A | #N/A
0 |  | #VALUE! | #VALUE! | 0 | 0 | 0 | 7148 | 48667 | #N/A | #N/A | #N/A | #N/A | #N/A | #N/A
0 |  | #VALUE! | #VALUE! | 0 | 0 | 0 | 7149 | 48668 | #N/A | #N/A | #N/A | #N/A | #N/A | #N/A
0 |  | #VALUE! | #VALUE! | 0 | 0 | 0 | 7150 | 48669 | #N/A | #N/A | #N/A | #N/A | #N/A | #N/A
0 |  | #VALUE! | #VALUE! | 0 | 0 | 0 | 7151 | 48670 | #N/A | #N/A | #N/A | #N/A | #N/A | #N/A
0 |  | #VALUE! | #VALUE! | 0 | 0 | 0 | 7152 | 48671 | #N/A | #N/A | #N/A | #N/A | #N/A | #N/A
0 |  | #VALUE! | #VALUE! | 0 | 0 | 0 | 7153 | 48672 | #N/A | #N/A | #N/A | #N/A | #N/A | #N/A
0 |  | #VALUE! | #VALUE! | 0 | 0 | 0 | 7154 | 48673 | #N/A | #N/A | #N/A | #N/A | #N/A | #N/A
0 |  | #VALUE! | #VALUE! | 0 | 0 | 0 | 7155 | 48674 | #N/A | #N/A | #N/A | #N/A | #N/A | #N/A
0 |  | #VALUE! | #VALUE! | 0 | 0 | 0 | 7156 | 48675 | #N/A | #N/A | #N/A | #N/A | #N/A | #N/A
0 |  | #VALUE! | #VALUE! | 0 | 0 | 0 | 7157 | 48676 | #N/A | #N/A | #N/A | #N/A | #N/A | #N/A
0 |  | #VALUE! | #VALUE! | 0 | 0 | 0 | 7158 | 48677 | #N/A | #N/A | #N/A | #N/A | #N/A | #N/A
0 |  | #VALUE! | #VALUE! | 0 | 0 | 0 | 7159 | 48678 | #N/A | #N/A | #N/A | #N/A | #N/A | #N/A
0 |  | #VALUE! | #VALUE! | 0 | 0 | 0 | 7160 | 48679 | #N/A | #N/A | #N/A | #N/A | #N/A | #N/A
0 |  | #VALUE! | #VALUE! | 0 | 0 | 0 | 7161 | 48680 | #N/A | #N/A | #N/A | #N/A | #N/A | #N/A
0 |  | #VALUE! | #VALUE! | 0 | 0 | 0 | 7162 | 48681 | #N/A | #N/A | #N/A | #N/A | #N/A | #N/A
0 |  | #VALUE! | #VALUE! | 0 | 0 | 0 | 7163 | 48682 | #N/A | #N/A | #N/A | #N/A | #N/A | #N/A
0 |  | #VALUE! | #VALUE! | 0 | 0 | 0 | 7164 | 48683 | #N/A | #N/A | #N/A | #N/A | #N/A | #N/A
0 |  | #VALUE! | #VALUE! | 0 | 0 | 0 | 7165 | 48684 | #N/A | #N/A | #N/A | #N/A | #N/A | #N/A
0 |  | #VALUE! | #VALUE! | 0 | 0 | 0 | 7166 | 48685 | #N/A | #N/A | #N/A | #N/A | #N/A | #N/A
0 |  | #VALUE! | #VALUE! | 0 | 0 | 0 | 7167 | 48686 | #N/A | #N/A | #N/A | #N/A | #N/A | #N/A
0 |  | #VALUE! | #VALUE! | 0 | 0 | 0 | 7168 | 48687 | #N/A | #N/A | #N/A | #N/A | #N/A | #N/A
0 |  | #VALUE! | #VALUE! | 0 | 0 | 0 | 7169 | 48688 | #N/A | #N/A | #N/A | #N/A | #N/A | #N/A
0 |  | #VALUE! | #VALUE! | 0 | 0 | 0 | 7170 | 48689 | #N/A | #N/A | #N/A | #N/A | #N/A | #N/A
0 |  | #VALUE! | #VALUE! | 0 | 0 | 0 | 7171 | 48690 | #N/A | #N/A | #N/A | #N/A | #N/A | #N/A
0 |  | #VALUE! | #VALUE! | 0 | 0 | 0 | 7172 | 48691 | #N/A | #N/A | #N/A | #N/A | #N/A | #N/A
0 |  | #VALUE! | #VALUE! | 0 | 0 | 0 | 7173 | 48692 | #N/A | #N/A | #N/A | #N/A | #N/A | #N/A
0 |  | #VALUE! | #VALUE! | 0 | 0 | 0 | 7174 | 48693 | #N/A | #N/A | #N/A | #N/A | #N/A | #N/A
0 |  | #VALUE! | #VALUE! | 0 | 0 | 0 | 7175 | 48694 | #N/A | #N/A | #N/A | #N/A | #N/A | #N/A
0 |  | #VALUE! | #VALUE! | 0 | 0 | 0 | 7176 | 48695 | #N/A | #N/A | #N/A | #N/A | #N/A | #N/A
0 |  | #VALUE! | #VALUE! | 0 | 0 | 0 | 7177 | 48696 | #N/A | #N/A | #N/A | #N/A | #N/A | #N/A
0 |  | #VALUE! | #VALUE! | 0 | 0 | 0 | 7178 | 48697 | #N/A | #N/A | #N/A | #N/A | #N/A | #N/A
0 |  | #VALUE! | #VALUE! | 0 | 0 | 0 | 7179 | 48698 | #N/A | #N/A | #N/A | #N/A | #N/A | #N/A
0 |  | #VALUE! | #VALUE! | 0 | 0 | 0 | 7180 | 48699 | #N/A | #N/A | #N/A | #N/A | #N/A | #N/A
0 |  | #VALUE! | #VALUE! | 0 | 0 | 0 | 7181 | 48700 | #N/A | #N/A | #N/A | #N/A | #N/A | #N/A
0 |  | #VALUE! | #VALUE! | 0 | 0 | 0 | 7182 | 48701 | #N/A | #N/A | #N/A | #N/A | #N/A | #N/A
0 |  | #VALUE! | #VALUE! | 0 | 0 | 0 | 7183 | 48702 | #N/A | #N/A | #N/A | #N/A | #N/A | #N/A
0 |  | #VALUE! | #VALUE! | 0 | 0 | 0 | 7184 | 48703 | #N/A | #N/A | #N/A | #N/A | #N/A | #N/A
0 |  | #VALUE! | #VALUE! | 0 | 0 | 0 | 7185 | 48704 | #N/A | #N/A | #N/A | #N/A | #N/A | #N/A
0 |  | #VALUE! | #VALUE! | 0 | 0 | 0 | 7186 | 48705 | #N/A | #N/A | #N/A | #N/A | #N/A | #N/A
0 |  | #VALUE! | #VALUE! | 0 | 0 | 0 | 7187 | 48706 | #N/A | #N/A | #N/A | #N/A | #N/A | #N/A
0 |  | #VALUE! | #VALUE! | 0 | 0 | 0 | 7188 | 48707 | #N/A | #N/A | #N/A | #N/A | #N/A | #N/A
0 |  | #VALUE! | #VALUE! | 0 | 0 | 0 | 7189 | 48708 | #N/A | #N/A | #N/A | #N/A | #N/A | #N/A
0 |  | #VALUE! | #VALUE! | 0 | 0 | 0 | 7190 | 48709 | #N/A | #N/A | #N/A | #N/A | #N/A | #N/A
0 |  | #VALUE! | #VALUE! | 0 | 0 | 0 | 7191 | 48710 | #N/A | #N/A | #N/A | #N/A | #N/A | #N/A
0 |  | #VALUE! | #VALUE! | 0 | 0 | 0 | 7192 | 48711 | #N/A | #N/A | #N/A | #N/A | #N/A | #N/A
0 |  | #VALUE! | #VALUE! | 0 | 0 | 0 | 7193 | 48712 | #N/A | #N/A | #N/A | #N/A | #N/A | #N/A
0 |  | #VALUE! | #VALUE! | 0 | 0 | 0 | 7194 | 48713 | #N/A | #N/A | #N/A | #N/A | #N/A | #N/A
0 |  | #VALUE! | #VALUE! | 0 | 0 | 0 | 7195 | 48714 | #N/A | #N/A | #N/A | #N/A | #N/A | #N/A
0 |  | #VALUE! | #VALUE! | 0 | 0 | 0 | 7196 | 48715 | #N/A | #N/A | #N/A | #N/A | #N/A | #N/A
0 |  | #VALUE! | #VALUE! | 0 | 0 | 0 | 7197 | 48716 | #N/A | #N/A | #N/A | #N/A | #N/A | #N/A
0 |  | #VALUE! | #VALUE! | 0 | 0 | 0 | 7198 | 48717 | #N/A | #N/A | #N/A | #N/A | #N/A | #N/A
0 |  | #VALUE! | #VALUE! | 0 | 0 | 0 | 7199 | 48718 | #N/A | #N/A | #N/A | #N/A | #N/A | #N/A
0 |  | #VALUE! | #VALUE! | 0 | 0 | 0 | 7200 | 48719 | #N/A | #N/A | #N/A | #N/A | #N/A | #N/A
0 |  | #VALUE! | #VALUE! | 0 | 0 | 0 | 7201 | 48720 | #N/A | #N/A | #N/A | #N/A | #N/A | #N/A
0 |  | #VALUE! | #VALUE! | 0 | 0 | 0 | 7202 | 48721 | #N/A | #N/A | #N/A | #N/A | #N/A | #N/A
0 |  | #VALUE! | #VALUE! | 0 | 0 | 0 | 7203 | 48722 | #N/A | #N/A | #N/A | #N/A | #N/A | #N/A
0 |  | #VALUE! | #VALUE! | 0 | 0 | 0 | 7204 | 48723 | #N/A | #N/A | #N/A | #N/A | #N/A | #N/A
0 |  | #VALUE! | #VALUE! | 0 | 0 | 0 | 7205 | 48724 | #N/A | #N/A | #N/A | #N/A | #N/A | #N/A
0 |  | #VALUE! | #VALUE! | 0 | 0 | 0 | 7206 | 48725 | #N/A | #N/A | #N/A | #N/A | #N/A | #N/A
0 |  | #VALUE! | #VALUE! | 0 | 0 | 0 | 7207 | 48726 | #N/A | #N/A | #N/A | #N/A | #N/A | #N/A
0 |  | #VALUE! | #VALUE! | 0 | 0 | 0 | 7208 | 48727 | #N/A | #N/A | #N/A | #N/A | #N/A | #N/A
0 |  | #VALUE! | #VALUE! | 0 | 0 | 0 | 7209 | 48728 | #N/A | #N/A | #N/A | #N/A | #N/A | #N/A
0 |  | #VALUE! | #VALUE! | 0 | 0 | 0 | 7210 | 48729 | #N/A | #N/A | #N/A | #N/A | #N/A | #N/A
0 |  | #VALUE! | #VALUE! | 0 | 0 | 0 | 7211 | 48730 | #N/A | #N/A | #N/A | #N/A | #N/A | #N/A
0 |  | #VALUE! | #VALUE! | 0 | 0 | 0 | 7212 | 48731 | #N/A | #N/A | #N/A | #N/A | #N/A | #N/A
0 |  | #VALUE! | #VALUE! | 0 | 0 | 0 | 7213 | 48732 | #N/A | #N/A | #N/A | #N/A | #N/A | #N/A
0 |  | #VALUE! | #VALUE! | 0 | 0 | 0 | 7214 | 48733 | #N/A | #N/A | #N/A | #N/A | #N/A | #N/A
0 |  | #VALUE! | #VALUE! | 0 | 0 | 0 | 7215 | 48734 | #N/A | #N/A | #N/A | #N/A | #N/A | #N/A
0 |  | #VALUE! | #VALUE! | 0 | 0 | 0 | 7216 | 48735 | #N/A | #N/A | #N/A | #N/A | #N/A | #N/A
0 |  | #VALUE! | #VALUE! | 0 | 0 | 0 | 7217 | 48736 | #N/A | #N/A | #N/A | #N/A | #N/A | #N/A
0 |  | #VALUE! | #VALUE! | 0 | 0 | 0 | 7218 | 48737 | #N/A | #N/A | #N/A | #N/A | #N/A | #N/A
0 |  | #VALUE! | #VALUE! | 0 | 0 | 0 | 7219 | 48738 | #N/A | #N/A | #N/A | #N/A | #N/A | #N/A
0 |  | #VALUE! | #VALUE! | 0 | 0 | 0 | 7220 | 48739 | #N/A | #N/A | #N/A | #N/A | #N/A | #N/A
0 |  | #VALUE! | #VALUE! | 0 | 0 | 0 | 7221 | 48740 | #N/A | #N/A | #N/A | #N/A | #N/A | #N/A
0 |  | #VALUE! | #VALUE! | 0 | 0 | 0 | 7222 | 48741 | #N/A | #N/A | #N/A | #N/A | #N/A | #N/A
0 |  | #VALUE! | #VALUE! | 0 | 0 | 0 | 7223 | 48742 | #N/A | #N/A | #N/A | #N/A | #N/A | #N/A
0 |  | #VALUE! | #VALUE! | 0 | 0 | 0 | 7224 | 48743 | #N/A | #N/A | #N/A | #N/A | #N/A | #N/A
0 |  | #VALUE! | #VALUE! | 0 | 0 | 0 | 7225 | 48744 | #N/A | #N/A | #N/A | #N/A | #N/A | #N/A
0 |  | #VALUE! | #VALUE! | 0 | 0 | 0 | 7226 | 48745 | #N/A | #N/A | #N/A | #N/A | #N/A | #N/A
0 |  | #VALUE! | #VALUE! | 0 | 0 | 0 | 7227 | 48746 | #N/A | #N/A | #N/A | #N/A | #N/A | #N/A
0 |  | #VALUE! | #VALUE! | 0 | 0 | 0 | 7228 | 48747 | #N/A | #N/A | #N/A | #N/A | #N/A | #N/A
0 |  | #VALUE! | #VALUE! | 0 | 0 | 0 | 7229 | 48748 | #N/A | #N/A | #N/A | #N/A | #N/A | #N/A
0 |  | #VALUE! | #VALUE! | 0 | 0 | 0 | 7230 | 48749 | #N/A | #N/A | #N/A | #N/A | #N/A | #N/A
0 |  | #VALUE! | #VALUE! | 0 | 0 | 0 | 7231 | 48750 | #N/A | #N/A | #N/A | #N/A | #N/A | #N/A
0 |  | #VALUE! | #VALUE! | 0 | 0 | 0 | 7232 | 48751 | #N/A | #N/A | #N/A | #N/A | #N/A | #N/A
0 |  | #VALUE! | #VALUE! | 0 | 0 | 0 | 7233 | 48752 | #N/A | #N/A | #N/A | #N/A | #N/A | #N/A
0 |  | #VALUE! | #VALUE! | 0 | 0 | 0 | 7234 | 48753 | #N/A | #N/A | #N/A | #N/A | #N/A | #N/A
0 |  | #VALUE! | #VALUE! | 0 | 0 | 0 | 7235 | 48754 | #N/A | #N/A | #N/A | #N/A | #N/A | #N/A
0 |  | #VALUE! | #VALUE! | 0 | 0 | 0 | 7236 | 48755 | #N/A | #N/A | #N/A | #N/A | #N/A | #N/A
0 |  | #VALUE! | #VALUE! | 0 | 0 | 0 | 7237 | 48756 | #N/A | #N/A | #N/A | #N/A | #N/A | #N/A
0 |  | #VALUE! | #VALUE! | 0 | 0 | 0 | 7238 | 48757 | #N/A | #N/A | #N/A | #N/A | #N/A | #N/A
0 |  | #VALUE! | #VALUE! | 0 | 0 | 0 | 7239 | 48758 | #N/A | #N/A | #N/A | #N/A | #N/A | #N/A
0 |  | #VALUE! | #VALUE! | 0 | 0 | 0 | 7240 | 48759 | #N/A | #N/A | #N/A | #N/A | #N/A | #N/A
0 |  | #VALUE! | #VALUE! | 0 | 0 | 0 | 7241 | 48760 | #N/A | #N/A | #N/A | #N/A | #N/A | #N/A
0 |  | #VALUE! | #VALUE! | 0 | 0 | 0 | 7242 | 48761 | #N/A | #N/A | #N/A | #N/A | #N/A | #N/A
0 |  | #VALUE! | #VALUE! | 0 | 0 | 0 | 7243 | 48762 | #N/A | #N/A | #N/A | #N/A | #N/A | #N/A
0 |  | #VALUE! | #VALUE! | 0 | 0 | 0 | 7244 | 48763 | #N/A | #N/A | #N/A | #N/A | #N/A | #N/A
0 |  | #VALUE! | #VALUE! | 0 | 0 | 0 | 7245 | 48764 | #N/A | #N/A | #N/A | #N/A | #N/A | #N/A
0 |  | #VALUE! | #VALUE! | 0 | 0 | 0 | 7246 | 48765 | #N/A | #N/A | #N/A | #N/A | #N/A | #N/A
0 |  | #VALUE! | #VALUE! | 0 | 0 | 0 | 7247 | 48766 | #N/A | #N/A | #N/A | #N/A | #N/A | #N/A
0 |  | #VALUE! | #VALUE! | 0 | 0 | 0 | 7248 | 48767 | #N/A | #N/A | #N/A | #N/A | #N/A | #N/A
0 |  | #VALUE! | #VALUE! | 0 | 0 | 0 | 7249 | 48768 | #N/A | #N/A | #N/A | #N/A | #N/A | #N/A
0 |  | #VALUE! | #VALUE! | 0 | 0 | 0 | 7250 | 48769 | #N/A | #N/A | #N/A | #N/A | #N/A | #N/A
0 |  | #VALUE! | #VALUE! | 0 | 0 | 0 | 7251 | 48770 | #N/A | #N/A | #N/A | #N/A | #N/A | #N/A
0 |  | #VALUE! | #VALUE! | 0 | 0 | 0 | 7252 | 48771 | #N/A | #N/A | #N/A | #N/A | #N/A | #N/A
0 |  | #VALUE! | #VALUE! | 0 | 0 | 0 | 7253 | 48772 | #N/A | #N/A | #N/A | #N/A | #N/A | #N/A
0 |  | #VALUE! | #VALUE! | 0 | 0 | 0 | 7254 | 48773 | #N/A | #N/A | #N/A | #N/A | #N/A | #N/A
0 |  | #VALUE! | #VALUE! | 0 | 0 | 0 | 7255 | 48774 | #N/A | #N/A | #N/A | #N/A | #N/A | #N/A
0 |  | #VALUE! | #VALUE! | 0 | 0 | 0 | 7256 | 48775 | #N/A | #N/A | #N/A | #N/A | #N/A | #N/A
0 |  | #VALUE! | #VALUE! | 0 | 0 | 0 | 7257 | 48776 | #N/A | #N/A | #N/A | #N/A | #N/A | #N/A
0 |  | #VALUE! | #VALUE! | 0 | 0 | 0 | 7258 | 48777 | #N/A | #N/A | #N/A | #N/A | #N/A | #N/A
0 |  | #VALUE! | #VALUE! | 0 | 0 | 0 | 7259 | 48778 | #N/A | #N/A | #N/A | #N/A | #N/A | #N/A
0 |  | #VALUE! | #VALUE! | 0 | 0 | 0 | 7260 | 48779 | #N/A | #N/A | #N/A | #N/A | #N/A | #N/A
0 |  | #VALUE! | #VALUE! | 0 | 0 | 0 | 7261 | 48780 | #N/A | #N/A | #N/A | #N/A | #N/A | #N/A
0 |  | #VALUE! | #VALUE! | 0 | 0 | 0 | 7262 | 48781 | #N/A | #N/A | #N/A | #N/A | #N/A | #N/A
0 |  | #VALUE! | #VALUE! | 0 | 0 | 0 | 7263 | 48782 | #N/A | #N/A | #N/A | #N/A | #N/A | #N/A
0 |  | #VALUE! | #VALUE! | 0 | 0 | 0 | 7264 | 48783 | #N/A | #N/A | #N/A | #N/A | #N/A | #N/A
0 |  | #VALUE! | #VALUE! | 0 | 0 | 0 | 7265 | 48784 | #N/A | #N/A | #N/A | #N/A | #N/A | #N/A
0 |  | #VALUE! | #VALUE! | 0 | 0 | 0 | 7266 | 48785 | #N/A | #N/A | #N/A | #N/A | #N/A | #N/A
0 |  | #VALUE! | #VALUE! | 0 | 0 | 0 | 7267 | 48786 | #N/A | #N/A | #N/A | #N/A | #N/A | #N/A
0 |  | #VALUE! | #VALUE! | 0 | 0 | 0 | 7268 | 48787 | #N/A | #N/A | #N/A | #N/A | #N/A | #N/A
0 |  | #VALUE! | #VALUE! | 0 | 0 | 0 | 7269 | 48788 | #N/A | #N/A | #N/A | #N/A | #N/A | #N/A
0 |  | #VALUE! | #VALUE! | 0 | 0 | 0 | 7270 | 48789 | #N/A | #N/A | #N/A | #N/A | #N/A | #N/A
0 |  | #VALUE! | #VALUE! | 0 | 0 | 0 | 7271 | 48790 | #N/A | #N/A | #N/A | #N/A | #N/A | #N/A
0 |  | #VALUE! | #VALUE! | 0 | 0 | 0 | 7272 | 48791 | #N/A | #N/A | #N/A | #N/A | #N/A | #N/A
0 |  | #VALUE! | #VALUE! | 0 | 0 | 0 | 7273 | 48792 | #N/A | #N/A | #N/A | #N/A | #N/A | #N/A
0 |  | #VALUE! | #VALUE! | 0 | 0 | 0 | 7274 | 48793 | #N/A | #N/A | #N/A | #N/A | #N/A | #N/A
0 |  | #VALUE! | #VALUE! | 0 | 0 | 0 | 7275 | 48794 | #N/A | #N/A | #N/A | #N/A | #N/A | #N/A
0 |  | #VALUE! | #VALUE! | 0 | 0 | 0 | 7276 | 48795 | #N/A | #N/A | #N/A | #N/A | #N/A | #N/A
0 |  | #VALUE! | #VALUE! | 0 | 0 | 0 | 7277 | 48796 | #N/A | #N/A | #N/A | #N/A | #N/A | #N/A
0 |  | #VALUE! | #VALUE! | 0 | 0 | 0 | 7278 | 48797 | #N/A | #N/A | #N/A | #N/A | #N/A | #N/A
0 |  | #VALUE! | #VALUE! | 0 | 0 | 0 | 7279 | 48798 | #N/A | #N/A | #N/A | #N/A | #N/A | #N/A
0 |  | #VALUE! | #VALUE! | 0 | 0 | 0 | 7280 | 48799 | #N/A | #N/A | #N/A | #N/A | #N/A | #N/A
0 |  | #VALUE! | #VALUE! | 0 | 0 | 0 | 7281 | 48800 | #N/A | #N/A | #N/A | #N/A | #N/A | #N/A
0 |  | #VALUE! | #VALUE! | 0 | 0 | 0 | 7282 | 48801 | #N/A | #N/A | #N/A | #N/A | #N/A | #N/A
0 |  | #VALUE! | #VALUE! | 0 | 0 | 0 | 7283 | 48802 | #N/A | #N/A | #N/A | #N/A | #N/A | #N/A
0 |  | #VALUE! | #VALUE! | 0 | 0 | 0 | 7284 | 48803 | #N/A | #N/A | #N/A | #N/A | #N/A | #N/A
0 |  | #VALUE! | #VALUE! | 0 | 0 | 0 | 7285 | 48804 | #N/A | #N/A | #N/A | #N/A | #N/A | #N/A
0 |  | #VALUE! | #VALUE! | 0 | 0 | 0 | 7286 | 48805 | #N/A | #N/A | #N/A | #N/A | #N/A | #N/A
0 |  | #VALUE! | #VALUE! | 0 | 0 | 0 | 7287 | 48806 | #N/A | #N/A | #N/A | #N/A | #N/A | #N/A
0 |  | #VALUE! | #VALUE! | 0 | 0 | 0 | 7288 | 48807 | #N/A | #N/A | #N/A | #N/A | #N/A | #N/A
0 |  | #VALUE! | #VALUE! | 0 | 0 | 0 | 7289 | 48808 | #N/A | #N/A | #N/A | #N/A | #N/A | #N/A
0 |  | #VALUE! | #VALUE! | 0 | 0 | 0 | 7290 | 48809 | #N/A | #N/A | #N/A | #N/A | #N/A | #N/A
0 |  | #VALUE! | #VALUE! | 0 | 0 | 0 | 7291 | 48810 | #N/A | #N/A | #N/A | #N/A | #N/A | #N/A
0 |  | #VALUE! | #VALUE! | 0 | 0 | 0 | 7292 | 48811 | #N/A | #N/A | #N/A | #N/A | #N/A | #N/A
0 |  | #VALUE! | #VALUE! | 0 | 0 | 0 | 7293 | 48812 | #N/A | #N/A | #N/A | #N/A | #N/A | #N/A
0 |  | #VALUE! | #VALUE! | 0 | 0 | 0 | 7294 | 48813 | #N/A | #N/A | #N/A | #N/A | #N/A | #N/A
0 |  | #VALUE! | #VALUE! | 0 | 0 | 0 | 7295 | 48814 | #N/A | #N/A | #N/A | #N/A | #N/A | #N/A
0 |  | #VALUE! | #VALUE! | 0 | 0 | 0 | 7296 | 48815 | #N/A | #N/A | #N/A | #N/A | #N/A | #N/A
0 |  | #VALUE! | #VALUE! | 0 | 0 | 0 | 7297 | 48816 | #N/A | #N/A | #N/A | #N/A | #N/A | #N/A
0 |  | #VALUE! | #VALUE! | 0 | 0 | 0 | 7298 | 48817 | #N/A | #N/A | #N/A | #N/A | #N/A | #N/A
0 |  | #VALUE! | #VALUE! | 0 | 0 | 0 | 7299 | 48818 | #N/A | #N/A | #N/A | #N/A | #N/A | #N/A
0 |  | #VALUE! | #VALUE! | 0 | 0 | 0 | 7300 | 48819 | #N/A | #N/A | #N/A | #N/A | #N/A | #N/A
0 |  | #VALUE! | #VALUE! | 0 | 0 | 0 | 7301 | 48820 | #N/A | #N/A | #N/A | #N/A | #N/A | #N/A
0 |  | #VALUE! | #VALUE! | 0 | 0 | 0 | 7302 | 48821 | #N/A | #N/A | #N/A | #N/A | #N/A | #N/A
0 |  | #VALUE! | #VALUE! | 0 | 0 | 0 | 7303 | 48822 | #N/A | #N/A | #N/A | #N/A | #N/A | #N/A
0 |  | #VALUE! | #VALUE! | 0 | 0 | 0 | 7304 | 48823 | #N/A | #N/A | #N/A | #N/A | #N/A | #N/A
0 |  | #VALUE! | #VALUE! | 0 | 0 | 0 | 7305 | 48824 | #N/A | #N/A | #N/A | #N/A | #N/A | #N/A
0 |  | #VALUE! | #VALUE! | 0 | 0 | 0 | 7306 | 48825 | #N/A | #N/A | #N/A | #N/A | #N/A | #N/A
0 |  | #VALUE! | #VALUE! | 0 | 0 | 0 | 7307 | 48826 | #N/A | #N/A | #N/A | #N/A | #N/A | #N/A
0 |  | #VALUE! | #VALUE! | 0 | 0 | 0 | 7308 | 48827 | #N/A | #N/A | #N/A | #N/A | #N/A | #N/A
0 |  | #VALUE! | #VALUE! | 0 | 0 | 0 | 7309 | 48828 | #N/A | #N/A | #N/A | #N/A | #N/A | #N/A
0 |  | #VALUE! | #VALUE! | 0 | 0 | 0 | 7310 | 48829 | #N/A | #N/A | #N/A | #N/A | #N/A | #N/A
0 |  | #VALUE! | #VALUE! | 0 | 0 | 0 | 7311 | 48830 | #N/A | #N/A | #N/A | #N/A | #N/A | #N/A
0 |  | #VALUE! | #VALUE! | 0 | 0 | 0 | 7312 | 48831 | #N/A | #N/A | #N/A | #N/A | #N/A | #N/A
0 |  | #VALUE! | #VALUE! | 0 | 0 | 0 | 7313 | 48832 | #N/A | #N/A | #N/A | #N/A | #N/A | #N/A
0 |  | #VALUE! | #VALUE! | 0 | 0 | 0 | 7314 | 48833 | #N/A | #N/A | #N/A | #N/A | #N/A | #N/A
0 |  | #VALUE! | #VALUE! | 0 | 0 | 0 | 7315 | 48834 | #N/A | #N/A | #N/A | #N/A | #N/A | #N/A
0 |  | #VALUE! | #VALUE! | 0 | 0 | 0 | 7316 | 48835 | #N/A | #N/A | #N/A | #N/A | #N/A | #N/A
0 |  | #VALUE! | #VALUE! | 0 | 0 | 0 | 7317 | 48836 | #N/A | #N/A | #N/A | #N/A | #N/A | #N/A
0 |  | #VALUE! | #VALUE! | 0 | 0 | 0 | 7318 | 48837 | #N/A | #N/A | #N/A | #N/A | #N/A | #N/A
0 |  | #VALUE! | #VALUE! | 0 | 0 | 0 | 7319 | 48838 | #N/A | #N/A | #N/A | #N/A | #N/A | #N/A
0 |  | #VALUE! | #VALUE! | 0 | 0 | 0 | 7320 | 48839 | #N/A | #N/A | #N/A | #N/A | #N/A | #N/A
0 |  | #VALUE! | #VALUE! | 0 | 0 | 0 | 7321 | 48840 | #N/A | #N/A | #N/A | #N/A | #N/A | #N/A
0 |  | #VALUE! | #VALUE! | 0 | 0 | 0 | 7322 | 48841 | #N/A | #N/A | #N/A | #N/A | #N/A | #N/A
0 |  | #VALUE! | #VALUE! | 0 | 0 | 0 | 7323 | 48842 | #N/A | #N/A | #N/A | #N/A | #N/A | #N/A
0 |  | #VALUE! | #VALUE! | 0 | 0 | 0 | 7324 | 48843 | #N/A | #N/A | #N/A | #N/A | #N/A | #N/A
0 |  | #VALUE! | #VALUE! | 0 | 0 | 0 | 7325 | 48844 | #N/A | #N/A | #N/A | #N/A | #N/A | #N/A
0 |  | #VALUE! | #VALUE! | 0 | 0 | 0 | 7326 | 48845 | #N/A | #N/A | #N/A | #N/A | #N/A | #N/A
0 |  | #VALUE! | #VALUE! | 0 | 0 | 0 | 7327 | 48846 | #N/A | #N/A | #N/A | #N/A | #N/A | #N/A
0 |  | #VALUE! | #VALUE! | 0 | 0 | 0 | 7328 | 48847 | #N/A | #N/A | #N/A | #N/A | #N/A | #N/A
0 |  | #VALUE! | #VALUE! | 0 | 0 | 0 | 7329 | 48848 | #N/A | #N/A | #N/A | #N/A | #N/A | #N/A
0 |  | #VALUE! | #VALUE! | 0 | 0 | 0 | 7330 | 48849 | #N/A | #N/A | #N/A | #N/A | #N/A | #N/A
0 |  | #VALUE! | #VALUE! | 0 | 0 | 0 | 7331 | 48850 | #N/A | #N/A | #N/A | #N/A | #N/A | #N/A
0 |  | #VALUE! | #VALUE! | 0 | 0 | 0 | 7332 | 48851 | #N/A | #N/A | #N/A | #N/A | #N/A | #N/A
0 |  | #VALUE! | #VALUE! | 0 | 0 | 0 | 7333 | 48852 | #N/A | #N/A | #N/A | #N/A | #N/A | #N/A
0 |  | #VALUE! | #VALUE! | 0 | 0 | 0 | 7334 | 48853 | #N/A | #N/A | #N/A | #N/A | #N/A | #N/A
0 |  | #VALUE! | #VALUE! | 0 | 0 | 0 | 7335 | 48854 | #N/A | #N/A | #N/A | #N/A | #N/A | #N/A
0 |  | #VALUE! | #VALUE! | 0 | 0 | 0 | 7336 | 48855 | #N/A | #N/A | #N/A | #N/A | #N/A | #N/A
0 |  | #VALUE! | #VALUE! | 0 | 0 | 0 | 7337 | 48856 | #N/A | #N/A | #N/A | #N/A | #N/A | #N/A
0 |  | #VALUE! | #VALUE! | 0 | 0 | 0 | 7338 | 48857 | #N/A | #N/A | #N/A | #N/A | #N/A | #N/A
0 |  | #VALUE! | #VALUE! | 0 | 0 | 0 | 7339 | 48858 | #N/A | #N/A | #N/A | #N/A | #N/A | #N/A
0 |  | #VALUE! | #VALUE! | 0 | 0 | 0 | 7340 | 48859 | #N/A | #N/A | #N/A | #N/A | #N/A | #N/A
0 |  | #VALUE! | #VALUE! | 0 | 0 | 0 | 7341 | 48860 | #N/A | #N/A | #N/A | #N/A | #N/A | #N/A
0 |  | #VALUE! | #VALUE! | 0 | 0 | 0 | 7342 | 48861 | #N/A | #N/A | #N/A | #N/A | #N/A | #N/A
0 |  | #VALUE! | #VALUE! | 0 | 0 | 0 | 7343 | 48862 | #N/A | #N/A | #N/A | #N/A | #N/A | #N/A
0 |  | #VALUE! | #VALUE! | 0 | 0 | 0 | 7344 | 48863 | #N/A | #N/A | #N/A | #N/A | #N/A | #N/A
0 |  | #VALUE! | #VALUE! | 0 | 0 | 0 | 7345 | 48864 | #N/A | #N/A | #N/A | #N/A | #N/A | #N/A
0 |  | #VALUE! | #VALUE! | 0 | 0 | 0 | 7346 | 48865 | #N/A | #N/A | #N/A | #N/A | #N/A | #N/A
0 |  | #VALUE! | #VALUE! | 0 | 0 | 0 | 7347 | 48866 | #N/A | #N/A | #N/A | #N/A | #N/A | #N/A
0 |  | #VALUE! | #VALUE! | 0 | 0 | 0 | 7348 | 48867 | #N/A | #N/A | #N/A | #N/A | #N/A | #N/A
0 |  | #VALUE! | #VALUE! | 0 | 0 | 0 | 7349 | 48868 | #N/A | #N/A | #N/A | #N/A | #N/A | #N/A
0 |  | #VALUE! | #VALUE! | 0 | 0 | 0 | 7350 | 48869 | #N/A | #N/A | #N/A | #N/A | #N/A | #N/A
0 |  | #VALUE! | #VALUE! | 0 | 0 | 0 | 7351 | 48870 | #N/A | #N/A | #N/A | #N/A | #N/A | #N/A
0 |  | #VALUE! | #VALUE! | 0 | 0 | 0 | 7352 | 48871 | #N/A | #N/A | #N/A | #N/A | #N/A | #N/A
0 |  | #VALUE! | #VALUE! | 0 | 0 | 0 | 7353 | 48872 | #N/A | #N/A | #N/A | #N/A | #N/A | #N/A
0 |  | #VALUE! | #VALUE! | 0 | 0 | 0 | 7354 | 48873 | #N/A | #N/A | #N/A | #N/A | #N/A | #N/A
0 |  | #VALUE! | #VALUE! | 0 | 0 | 0 | 7355 | 48874 | #N/A | #N/A | #N/A | #N/A | #N/A | #N/A
0 |  | #VALUE! | #VALUE! | 0 | 0 | 0 | 7356 | 48875 | #N/A | #N/A | #N/A | #N/A | #N/A | #N/A
0 |  | #VALUE! | #VALUE! | 0 | 0 | 0 | 7357 | 48876 | #N/A | #N/A | #N/A | #N/A | #N/A | #N/A
0 |  | #VALUE! | #VALUE! | 0 | 0 | 0 | 7358 | 48877 | #N/A | #N/A | #N/A | #N/A | #N/A | #N/A
0 |  | #VALUE! | #VALUE! | 0 | 0 | 0 | 7359 | 48878 | #N/A | #N/A | #N/A | #N/A | #N/A | #N/A
0 |  | #VALUE! | #VALUE! | 0 | 0 | 0 | 7360 | 48879 | #N/A | #N/A | #N/A | #N/A | #N/A | #N/A
0 |  | #VALUE! | #VALUE! | 0 | 0 | 0 | 7361 | 48880 | #N/A | #N/A | #N/A | #N/A | #N/A | #N/A
0 |  | #VALUE! | #VALUE! | 0 | 0 | 0 | 7362 | 48881 | #N/A | #N/A | #N/A | #N/A | #N/A | #N/A
0 |  | #VALUE! | #VALUE! | 0 | 0 | 0 | 7363 | 48882 | #N/A | #N/A | #N/A | #N/A | #N/A | #N/A
0 |  | #VALUE! | #VALUE! | 0 | 0 | 0 | 7364 | 48883 | #N/A | #N/A | #N/A | #N/A | #N/A | #N/A
0 |  | #VALUE! | #VALUE! | 0 | 0 | 0 | 7365 | 48884 | #N/A | #N/A | #N/A | #N/A | #N/A | #N/A
0 |  | #VALUE! | #VALUE! | 0 | 0 | 0 | 7366 | 48885 | #N/A | #N/A | #N/A | #N/A | #N/A | #N/A
0 |  | #VALUE! | #VALUE! | 0 | 0 | 0 | 7367 | 48886 | #N/A | #N/A | #N/A | #N/A | #N/A | #N/A
0 |  | #VALUE! | #VALUE! | 0 | 0 | 0 | 7368 | 48887 | #N/A | #N/A | #N/A | #N/A | #N/A | #N/A
0 |  | #VALUE! | #VALUE! | 0 | 0 | 0 | 7369 | 48888 | #N/A | #N/A | #N/A | #N/A | #N/A | #N/A
0 |  | #VALUE! | #VALUE! | 0 | 0 | 0 | 7370 | 48889 | #N/A | #N/A | #N/A | #N/A | #N/A | #N/A
0 |  | #VALUE! | #VALUE! | 0 | 0 | 0 | 7371 | 48890 | #N/A | #N/A | #N/A | #N/A | #N/A | #N/A
0 |  | #VALUE! | #VALUE! | 0 | 0 | 0 | 7372 | 48891 | #N/A | #N/A | #N/A | #N/A | #N/A | #N/A
0 |  | #VALUE! | #VALUE! | 0 | 0 | 0 | 7373 | 48892 | #N/A | #N/A | #N/A | #N/A | #N/A | #N/A
0 |  | #VALUE! | #VALUE! | 0 | 0 | 0 | 7374 | 48893 | #N/A | #N/A | #N/A | #N/A | #N/A | #N/A
0 |  | #VALUE! | #VALUE! | 0 | 0 | 0 | 7375 | 48894 | #N/A | #N/A | #N/A | #N/A | #N/A | #N/A
0 |  | #VALUE! | #VALUE! | 0 | 0 | 0 | 7376 | 48895 | #N/A | #N/A | #N/A | #N/A | #N/A | #N/A
0 |  | #VALUE! | #VALUE! | 0 | 0 | 0 | 7377 | 48896 | #N/A | #N/A | #N/A | #N/A | #N/A | #N/A
0 |  | #VALUE! | #VALUE! | 0 | 0 | 0 | 7378 | 48897 | #N/A | #N/A | #N/A | #N/A | #N/A | #N/A
0 |  | #VALUE! | #VALUE! | 0 | 0 | 0 | 7379 | 48898 | #N/A | #N/A | #N/A | #N/A | #N/A | #N/A
0 |  | #VALUE! | #VALUE! | 0 | 0 | 0 | 7380 | 48899 | #N/A | #N/A | #N/A | #N/A | #N/A | #N/A
0 |  | #VALUE! | #VALUE! | 0 | 0 | 0 | 7381 | 48900 | #N/A | #N/A | #N/A | #N/A | #N/A | #N/A
0 |  | #VALUE! | #VALUE! | 0 | 0 | 0 | 7382 | 48901 | #N/A | #N/A | #N/A | #N/A | #N/A | #N/A
0 |  | #VALUE! | #VALUE! | 0 | 0 | 0 | 7383 | 48902 | #N/A | #N/A | #N/A | #N/A | #N/A | #N/A
0 |  | #VALUE! | #VALUE! | 0 | 0 | 0 | 7384 | 48903 | #N/A | #N/A | #N/A | #N/A | #N/A | #N/A
0 |  | #VALUE! | #VALUE! | 0 | 0 | 0 | 7385 | 48904 | #N/A | #N/A | #N/A | #N/A | #N/A | #N/A
0 |  | #VALUE! | #VALUE! | 0 | 0 | 0 | 7386 | 48905 | #N/A | #N/A | #N/A | #N/A | #N/A | #N/A
0 |  | #VALUE! | #VALUE! | 0 | 0 | 0 | 7387 | 48906 | #N/A | #N/A | #N/A | #N/A | #N/A | #N/A
0 |  | #VALUE! | #VALUE! | 0 | 0 | 0 | 7388 | 48907 | #N/A | #N/A | #N/A | #N/A | #N/A | #N/A
0 |  | #VALUE! | #VALUE! | 0 | 0 | 0 | 7389 | 48908 | #N/A | #N/A | #N/A | #N/A | #N/A | #N/A
0 |  | #VALUE! | #VALUE! | 0 | 0 | 0 | 7390 | 48909 | #N/A | #N/A | #N/A | #N/A | #N/A | #N/A
0 |  | #VALUE! | #VALUE! | 0 | 0 | 0 | 7391 | 48910 | #N/A | #N/A | #N/A | #N/A | #N/A | #N/A
0 |  | #VALUE! | #VALUE! | 0 | 0 | 0 | 7392 | 48911 | #N/A | #N/A | #N/A | #N/A | #N/A | #N/A
0 |  | #VALUE! | #VALUE! | 0 | 0 | 0 | 7393 | 48912 | #N/A | #N/A | #N/A | #N/A | #N/A | #N/A
0 |  | #VALUE! | #VALUE! | 0 | 0 | 0 | 7394 | 48913 | #N/A | #N/A | #N/A | #N/A | #N/A | #N/A
0 |  | #VALUE! | #VALUE! | 0 | 0 | 0 | 7395 | 48914 | #N/A | #N/A | #N/A | #N/A | #N/A | #N/A
0 |  | #VALUE! | #VALUE! | 0 | 0 | 0 | 7396 | 48915 | #N/A | #N/A | #N/A | #N/A | #N/A | #N/A
0 |  | #VALUE! | #VALUE! | 0 | 0 | 0 | 7397 | 48916 | #N/A | #N/A | #N/A | #N/A | #N/A | #N/A
0 |  | #VALUE! | #VALUE! | 0 | 0 | 0 | 7398 | 48917 | #N/A | #N/A | #N/A | #N/A | #N/A | #N/A
0 |  | #VALUE! | #VALUE! | 0 | 0 | 0 | 7399 | 48918 | #N/A | #N/A | #N/A | #N/A | #N/A | #N/A
0 |  | #VALUE! | #VALUE! | 0 | 0 | 0 | 7400 | 48919 | #N/A | #N/A | #N/A | #N/A | #N/A | #N/A
0 |  | #VALUE! | #VALUE! | 0 | 0 | 0 | 7401 | 48920 | #N/A | #N/A | #N/A | #N/A | #N/A | #N/A
0 |  | #VALUE! | #VALUE! | 0 | 0 | 0 | 7402 | 48921 | #N/A | #N/A | #N/A | #N/A | #N/A | #N/A
0 |  | #VALUE! | #VALUE! | 0 | 0 | 0 | 7403 | 48922 | #N/A | #N/A | #N/A | #N/A | #N/A | #N/A
0 |  | #VALUE! | #VALUE! | 0 | 0 | 0 | 7404 | 48923 | #N/A | #N/A | #N/A | #N/A | #N/A | #N/A
0 |  | #VALUE! | #VALUE! | 0 | 0 | 0 | 7405 | 48924 | #N/A | #N/A | #N/A | #N/A | #N/A | #N/A
0 |  | #VALUE! | #VALUE! | 0 | 0 | 0 | 7406 | 48925 | #N/A | #N/A | #N/A | #N/A | #N/A | #N/A
0 |  | #VALUE! | #VALUE! | 0 | 0 | 0 | 7407 | 48926 | #N/A | #N/A | #N/A | #N/A | #N/A | #N/A
0 |  | #VALUE! | #VALUE! | 0 | 0 | 0 | 7408 | 48927 | #N/A | #N/A | #N/A | #N/A | #N/A | #N/A
0 |  | #VALUE! | #VALUE! | 0 | 0 | 0 | 7409 | 48928 | #N/A | #N/A | #N/A | #N/A | #N/A | #N/A
0 |  | #VALUE! | #VALUE! | 0 | 0 | 0 | 7410 | 48929 | #N/A | #N/A | #N/A | #N/A | #N/A | #N/A
0 |  | #VALUE! | #VALUE! | 0 | 0 | 0 | 7411 | 48930 | #N/A | #N/A | #N/A | #N/A | #N/A | #N/A
0 |  | #VALUE! | #VALUE! | 0 | 0 | 0 | 7412 | 48931 | #N/A | #N/A | #N/A | #N/A | #N/A | #N/A
0 |  | #VALUE! | #VALUE! | 0 | 0 | 0 | 7413 | 48932 | #N/A | #N/A | #N/A | #N/A | #N/A | #N/A
0 |  | #VALUE! | #VALUE! | 0 | 0 | 0 | 7414 | 48933 | #N/A | #N/A | #N/A | #N/A | #N/A | #N/A
0 |  | #VALUE! | #VALUE! | 0 | 0 | 0 | 7415 | 48934 | #N/A | #N/A | #N/A | #N/A | #N/A | #N/A
0 |  | #VALUE! | #VALUE! | 0 | 0 | 0 | 7416 | 48935 | #N/A | #N/A | #N/A | #N/A | #N/A | #N/A
0 |  | #VALUE! | #VALUE! | 0 | 0 | 0 | 7417 | 48936 | #N/A | #N/A | #N/A | #N/A | #N/A | #N/A
0 |  | #VALUE! | #VALUE! | 0 | 0 | 0 | 7418 | 48937 | #N/A | #N/A | #N/A | #N/A | #N/A | #N/A
0 |  | #VALUE! | #VALUE! | 0 | 0 | 0 | 7419 | 48938 | #N/A | #N/A | #N/A | #N/A | #N/A | #N/A
0 |  | #VALUE! | #VALUE! | 0 | 0 | 0 | 7420 | 48939 | #N/A | #N/A | #N/A | #N/A | #N/A | #N/A
0 |  | #VALUE! | #VALUE! | 0 | 0 | 0 | 7421 | 48940 | #N/A | #N/A | #N/A | #N/A | #N/A | #N/A
0 |  | #VALUE! | #VALUE! | 0 | 0 | 0 | 7422 | 48941 | #N/A | #N/A | #N/A | #N/A | #N/A | #N/A
0 |  | #VALUE! | #VALUE! | 0 | 0 | 0 | 7423 | 48942 | #N/A | #N/A | #N/A | #N/A | #N/A | #N/A
0 |  | #VALUE! | #VALUE! | 0 | 0 | 0 | 7424 | 48943 | #N/A | #N/A | #N/A | #N/A | #N/A | #N/A
0 |  | #VALUE! | #VALUE! | 0 | 0 | 0 | 7425 | 48944 | #N/A | #N/A | #N/A | #N/A | #N/A | #N/A
0 |  | #VALUE! | #VALUE! | 0 | 0 | 0 | 7426 | 48945 | #N/A | #N/A | #N/A | #N/A | #N/A | #N/A
0 |  | #VALUE! | #VALUE! | 0 | 0 | 0 | 7427 | 48946 | #N/A | #N/A | #N/A | #N/A | #N/A | #N/A
0 |  | #VALUE! | #VALUE! | 0 | 0 | 0 | 7428 | 48947 | #N/A | #N/A | #N/A | #N/A | #N/A | #N/A
0 |  | #VALUE! | #VALUE! | 0 | 0 | 0 | 7429 | 48948 | #N/A | #N/A | #N/A | #N/A | #N/A | #N/A
0 |  | #VALUE! | #VALUE! | 0 | 0 | 0 | 7430 | 48949 | #N/A | #N/A | #N/A | #N/A | #N/A | #N/A
0 |  | #VALUE! | #VALUE! | 0 | 0 | 0 | 7431 | 48950 | #N/A | #N/A | #N/A | #N/A | #N/A | #N/A
0 |  | #VALUE! | #VALUE! | 0 | 0 | 0 | 7432 | 48951 | #N/A | #N/A | #N/A | #N/A | #N/A | #N/A
0 |  | #VALUE! | #VALUE! | 0 | 0 | 0 | 7433 | 48952 | #N/A | #N/A | #N/A | #N/A | #N/A | #N/A
0 |  | #VALUE! | #VALUE! | 0 | 0 | 0 | 7434 | 48953 | #N/A | #N/A | #N/A | #N/A | #N/A | #N/A
0 |  | #VALUE! | #VALUE! | 0 | 0 | 0 | 7435 | 48954 | #N/A | #N/A | #N/A | #N/A | #N/A | #N/A
0 |  | #VALUE! | #VALUE! | 0 | 0 | 0 | 7436 | 48955 | #N/A | #N/A | #N/A | #N/A | #N/A | #N/A
0 |  | #VALUE! | #VALUE! | 0 | 0 | 0 | 7437 | 48956 | #N/A | #N/A | #N/A | #N/A | #N/A | #N/A
0 |  | #VALUE! | #VALUE! | 0 | 0 | 0 | 7438 | 48957 | #N/A | #N/A | #N/A | #N/A | #N/A | #N/A
0 |  | #VALUE! | #VALUE! | 0 | 0 | 0 | 7439 | 48958 | #N/A | #N/A | #N/A | #N/A | #N/A | #N/A
0 |  | #VALUE! | #VALUE! | 0 | 0 | 0 | 7440 | 48959 | #N/A | #N/A | #N/A | #N/A | #N/A | #N/A
0 |  | #VALUE! | #VALUE! | 0 | 0 | 0 | 7441 | 48960 | #N/A | #N/A | #N/A | #N/A | #N/A | #N/A
0 |  | #VALUE! | #VALUE! | 0 | 0 | 0 | 7442 | 48961 | #N/A | #N/A | #N/A | #N/A | #N/A | #N/A
0 |  | #VALUE! | #VALUE! | 0 | 0 | 0 | 7443 | 48962 | #N/A | #N/A | #N/A | #N/A | #N/A | #N/A
0 |  | #VALUE! | #VALUE! | 0 | 0 | 0 | 7444 | 48963 | #N/A | #N/A | #N/A | #N/A | #N/A | #N/A
0 |  | #VALUE! | #VALUE! | 0 | 0 | 0 | 7445 | 48964 | #N/A | #N/A | #N/A | #N/A | #N/A | #N/A
0 |  | #VALUE! | #VALUE! | 0 | 0 | 0 | 7446 | 48965 | #N/A | #N/A | #N/A | #N/A | #N/A | #N/A
0 |  | #VALUE! | #VALUE! | 0 | 0 | 0 | 7447 | 48966 | #N/A | #N/A | #N/A | #N/A | #N/A | #N/A
0 |  | #VALUE! | #VALUE! | 0 | 0 | 0 | 7448 | 48967 | #N/A | #N/A | #N/A | #N/A | #N/A | #N/A
0 |  | #VALUE! | #VALUE! | 0 | 0 | 0 | 7449 | 48968 | #N/A | #N/A | #N/A | #N/A | #N/A | #N/A
0 |  | #VALUE! | #VALUE! | 0 | 0 | 0 | 7450 | 48969 | #N/A | #N/A | #N/A | #N/A | #N/A | #N/A
0 |  | #VALUE! | #VALUE! | 0 | 0 | 0 | 7451 | 48970 | #N/A | #N/A | #N/A | #N/A | #N/A | #N/A
0 |  | #VALUE! | #VALUE! | 0 | 0 | 0 | 7452 | 48971 | #N/A | #N/A | #N/A | #N/A | #N/A | #N/A
0 |  | #VALUE! | #VALUE! | 0 | 0 | 0 | 7453 | 48972 | #N/A | #N/A | #N/A | #N/A | #N/A | #N/A
0 |  | #VALUE! | #VALUE! | 0 | 0 | 0 | 7454 | 48973 | #N/A | #N/A | #N/A | #N/A | #N/A | #N/A
0 |  | #VALUE! | #VALUE! | 0 | 0 | 0 | 7455 | 48974 | #N/A | #N/A | #N/A | #N/A | #N/A | #N/A
0 |  | #VALUE! | #VALUE! | 0 | 0 | 0 | 7456 | 48975 | #N/A | #N/A | #N/A | #N/A | #N/A | #N/A
0 |  | #VALUE! | #VALUE! | 0 | 0 | 0 | 7457 | 48976 | #N/A | #N/A | #N/A | #N/A | #N/A | #N/A
0 |  | #VALUE! | #VALUE! | 0 | 0 | 0 | 7458 | 48977 | #N/A | #N/A | #N/A | #N/A | #N/A | #N/A
0 |  | #VALUE! | #VALUE! | 0 | 0 | 0 | 7459 | 48978 | #N/A | #N/A | #N/A | #N/A | #N/A | #N/A
0 |  | #VALUE! | #VALUE! | 0 | 0 | 0 | 7460 | 48979 | #N/A | #N/A | #N/A | #N/A | #N/A | #N/A
0 |  | #VALUE! | #VALUE! | 0 | 0 | 0 | 7461 | 48980 | #N/A | #N/A | #N/A | #N/A | #N/A | #N/A
0 |  | #VALUE! | #VALUE! | 0 | 0 | 0 | 7462 | 48981 | #N/A | #N/A | #N/A | #N/A | #N/A | #N/A
0 |  | #VALUE! | #VALUE! | 0 | 0 | 0 | 7463 | 48982 | #N/A | #N/A | #N/A | #N/A | #N/A | #N/A
0 |  | #VALUE! | #VALUE! | 0 | 0 | 0 | 7464 | 48983 | #N/A | #N/A | #N/A | #N/A | #N/A | #N/A
0 |  | #VALUE! | #VALUE! | 0 | 0 | 0 | 7465 | 48984 | #N/A | #N/A | #N/A | #N/A | #N/A | #N/A
0 |  | #VALUE! | #VALUE! | 0 | 0 | 0 | 7466 | 48985 | #N/A | #N/A | #N/A | #N/A | #N/A | #N/A
0 |  | #VALUE! | #VALUE! | 0 | 0 | 0 | 7467 | 48986 | #N/A | #N/A | #N/A | #N/A | #N/A | #N/A
0 |  | #VALUE! | #VALUE! | 0 | 0 | 0 | 7468 | 48987 | #N/A | #N/A | #N/A | #N/A | #N/A | #N/A
0 |  | #VALUE! | #VALUE! | 0 | 0 | 0 | 7469 | 48988 | #N/A | #N/A | #N/A | #N/A | #N/A | #N/A
0 |  | #VALUE! | #VALUE! | 0 | 0 | 0 | 7470 | 48989 | #N/A | #N/A | #N/A | #N/A | #N/A | #N/A
0 |  | #VALUE! | #VALUE! | 0 | 0 | 0 | 7471 | 48990 | #N/A | #N/A | #N/A | #N/A | #N/A | #N/A
0 |  | #VALUE! | #VALUE! | 0 | 0 | 0 | 7472 | 48991 | #N/A | #N/A | #N/A | #N/A | #N/A | #N/A
0 |  | #VALUE! | #VALUE! | 0 | 0 | 0 | 7473 | 48992 | #N/A | #N/A | #N/A | #N/A | #N/A | #N/A
0 |  | #VALUE! | #VALUE! | 0 | 0 | 0 | 7474 | 48993 | #N/A | #N/A | #N/A | #N/A | #N/A | #N/A
0 |  | #VALUE! | #VALUE! | 0 | 0 | 0 | 7475 | 48994 | #N/A | #N/A | #N/A | #N/A | #N/A | #N/A
0 |  | #VALUE! | #VALUE! | 0 | 0 | 0 | 7476 | 48995 | #N/A | #N/A | #N/A | #N/A | #N/A | #N/A
0 |  | #VALUE! | #VALUE! | 0 | 0 | 0 | 7477 | 48996 | #N/A | #N/A | #N/A | #N/A | #N/A | #N/A
0 |  | #VALUE! | #VALUE! | 0 | 0 | 0 | 7478 | 48997 | #N/A | #N/A | #N/A | #N/A | #N/A | #N/A
0 |  | #VALUE! | #VALUE! | 0 | 0 | 0 | 7479 | 48998 | #N/A | #N/A | #N/A | #N/A | #N/A | #N/A
0 |  | #VALUE! | #VALUE! | 0 | 0 | 0 | 7480 | 48999 | #N/A | #N/A | #N/A | #N/A | #N/A | #N/A
0 |  | #VALUE! | #VALUE! | 0 | 0 | 0 | 7481 | 49000 | #N/A | #N/A | #N/A | #N/A | #N/A | #N/A
0 |  | #VALUE! | #VALUE! | 0 | 0 | 0 | 7482 | 49001 | #N/A | #N/A | #N/A | #N/A | #N/A | #N/A
0 |  | #VALUE! | #VALUE! | 0 | 0 | 0 | 7483 | 49002 | #N/A | #N/A | #N/A | #N/A | #N/A | #N/A
0 |  | #VALUE! | #VALUE! | 0 | 0 | 0 | 7484 | 49003 | #N/A | #N/A | #N/A | #N/A | #N/A | #N/A
0 |  | #VALUE! | #VALUE! | 0 | 0 | 0 | 7485 | 49004 | #N/A | #N/A | #N/A | #N/A | #N/A | #N/A
0 |  | #VALUE! | #VALUE! | 0 | 0 | 0 | 7486 | 49005 | #N/A | #N/A | #N/A | #N/A | #N/A | #N/A
0 |  | #VALUE! | #VALUE! | 0 | 0 | 0 | 7487 | 49006 | #N/A | #N/A | #N/A | #N/A | #N/A | #N/A
0 |  | #VALUE! | #VALUE! | 0 | 0 | 0 | 7488 | 49007 | #N/A | #N/A | #N/A | #N/A | #N/A | #N/A
0 |  | #VALUE! | #VALUE! | 0 | 0 | 0 | 7489 | 49008 | #N/A | #N/A | #N/A | #N/A | #N/A | #N/A
0 |  | #VALUE! | #VALUE! | 0 | 0 | 0 | 7490 | 49009 | #N/A | #N/A | #N/A | #N/A | #N/A | #N/A
0 |  | #VALUE! | #VALUE! | 0 | 0 | 0 | 7491 | 49010 | #N/A | #N/A | #N/A | #N/A | #N/A | #N/A
0 |  | #VALUE! | #VALUE! | 0 | 0 | 0 | 7492 | 49011 | #N/A | #N/A | #N/A | #N/A | #N/A | #N/A
0 |  | #VALUE! | #VALUE! | 0 | 0 | 0 | 7493 | 49012 | #N/A | #N/A | #N/A | #N/A | #N/A | #N/A
0 |  | #VALUE! | #VALUE! | 0 | 0 | 0 | 7494 | 49013 | #N/A | #N/A | #N/A | #N/A | #N/A | #N/A
0 |  | #VALUE! | #VALUE! | 0 | 0 | 0 | 7495 | 49014 | #N/A | #N/A | #N/A | #N/A | #N/A | #N/A
0 |  | #VALUE! | #VALUE! | 0 | 0 | 0 | 7496 | 49015 | #N/A | #N/A | #N/A | #N/A | #N/A | #N/A
0 |  | #VALUE! | #VALUE! | 0 | 0 | 0 | 7497 | 49016 | #N/A | #N/A | #N/A | #N/A | #N/A | #N/A
0 |  | #VALUE! | #VALUE! | 0 | 0 | 0 | 7498 | 49017 | #N/A | #N/A | #N/A | #N/A | #N/A | #N/A
0 |  | #VALUE! | #VALUE! | 0 | 0 | 0 | 7499 | 49018 | #N/A | #N/A | #N/A | #N/A | #N/A | #N/A
0 |  | #VALUE! | #VALUE! | 0 | 0 | 0 | 7500 | 49019 | #N/A | #N/A | #N/A | #N/A | #N/A | #N/A
0 |  | #VALUE! | #VALUE! | 0 | 0 | 0 | 7501 | 49020 | #N/A | #N/A | #N/A | #N/A | #N/A | #N/A
0 |  | #VALUE! | #VALUE! | 0 | 0 | 0 | 7502 | 49021 | #N/A | #N/A | #N/A | #N/A | #N/A | #N/A
0 |  | #VALUE! | #VALUE! | 0 | 0 | 0 | 7503 | 49022 | #N/A | #N/A | #N/A | #N/A | #N/A | #N/A
0 |  | #VALUE! | #VALUE! | 0 | 0 | 0 | 7504 | 49023 | #N/A | #N/A | #N/A | #N/A | #N/A | #N/A
0 |  | #VALUE! | #VALUE! | 0 | 0 | 0 | 7505 | 49024 | #N/A | #N/A | #N/A | #N/A | #N/A | #N/A
0 |  | #VALUE! | #VALUE! | 0 | 0 | 0 | 7506 | 49025 | #N/A | #N/A | #N/A | #N/A | #N/A | #N/A
0 |  | #VALUE! | #VALUE! | 0 | 0 | 0 | 7507 | 49026 | #N/A | #N/A | #N/A | #N/A | #N/A | #N/A
0 |  | #VALUE! | #VALUE! | 0 | 0 | 0 | 7508 | 49027 | #N/A | #N/A | #N/A | #N/A | #N/A | #N/A
0 |  | #VALUE! | #VALUE! | 0 | 0 | 0 | 7509 | 49028 | #N/A | #N/A | #N/A | #N/A | #N/A | #N/A
0 |  | #VALUE! | #VALUE! | 0 | 0 | 0 | 7510 | 49029 | #N/A | #N/A | #N/A | #N/A | #N/A | #N/A
0 |  | #VALUE! | #VALUE! | 0 | 0 | 0 | 7511 | 49030 | #N/A | #N/A | #N/A | #N/A | #N/A | #N/A
0 |  | #VALUE! | #VALUE! | 0 | 0 | 0 | 7512 | 49031 | #N/A | #N/A | #N/A | #N/A | #N/A | #N/A
0 |  | #VALUE! | #VALUE! | 0 | 0 | 0 | 7513 | 49032 | #N/A | #N/A | #N/A | #N/A | #N/A | #N/A
0 |  | #VALUE! | #VALUE! | 0 | 0 | 0 | 7514 | 49033 | #N/A | #N/A | #N/A | #N/A | #N/A | #N/A
0 |  | #VALUE! | #VALUE! | 0 | 0 | 0 | 7515 | 49034 | #N/A | #N/A | #N/A | #N/A | #N/A | #N/A
0 |  | #VALUE! | #VALUE! | 0 | 0 | 0 | 7516 | 49035 | #N/A | #N/A | #N/A | #N/A | #N/A | #N/A
0 |  | #VALUE! | #VALUE! | 0 | 0 | 0 | 7517 | 49036 | #N/A | #N/A | #N/A | #N/A | #N/A | #N/A
0 |  | #VALUE! | #VALUE! | 0 | 0 | 0 | 7518 | 49037 | #N/A | #N/A | #N/A | #N/A | #N/A | #N/A
0 |  | #VALUE! | #VALUE! | 0 | 0 | 0 | 7519 | 49038 | #N/A | #N/A | #N/A | #N/A | #N/A | #N/A
0 |  | #VALUE! | #VALUE! | 0 | 0 | 0 | 7520 | 49039 | #N/A | #N/A | #N/A | #N/A | #N/A | #N/A
0 |  | #VALUE! | #VALUE! | 0 | 0 | 0 | 7521 | 49040 | #N/A | #N/A | #N/A | #N/A | #N/A | #N/A
0 |  | #VALUE! | #VALUE! | 0 | 0 | 0 | 7522 | 49041 | #N/A | #N/A | #N/A | #N/A | #N/A | #N/A
0 |  | #VALUE! | #VALUE! | 0 | 0 | 0 | 7523 | 49042 | #N/A | #N/A | #N/A | #N/A | #N/A | #N/A
0 |  | #VALUE! | #VALUE! | 0 | 0 | 0 | 7524 | 49043 | #N/A | #N/A | #N/A | #N/A | #N/A | #N/A
0 |  | #VALUE! | #VALUE! | 0 | 0 | 0 | 7525 | 49044 | #N/A | #N/A | #N/A | #N/A | #N/A | #N/A
0 |  | #VALUE! | #VALUE! | 0 | 0 | 0 | 7526 | 49045 | #N/A | #N/A | #N/A | #N/A | #N/A | #N/A
0 |  | #VALUE! | #VALUE! | 0 | 0 | 0 | 7527 | 49046 | #N/A | #N/A | #N/A | #N/A | #N/A | #N/A
0 |  | #VALUE! | #VALUE! | 0 | 0 | 0 | 7528 | 49047 | #N/A | #N/A | #N/A | #N/A | #N/A | #N/A
0 |  | #VALUE! | #VALUE! | 0 | 0 | 0 | 7529 | 49048 | #N/A | #N/A | #N/A | #N/A | #N/A | #N/A
0 |  | #VALUE! | #VALUE! | 0 | 0 | 0 | 7530 | 49049 | #N/A | #N/A | #N/A | #N/A | #N/A | #N/A
0 |  | #VALUE! | #VALUE! | 0 | 0 | 0 | 7531 | 49050 | #N/A | #N/A | #N/A | #N/A | #N/A | #N/A
0 |  | #VALUE! | #VALUE! | 0 | 0 | 0 | 7532 | 49051 | #N/A | #N/A | #N/A | #N/A | #N/A | #N/A
0 |  | #VALUE! | #VALUE! | 0 | 0 | 0 | 7533 | 49052 | #N/A | #N/A | #N/A | #N/A | #N/A | #N/A
0 |  | #VALUE! | #VALUE! | 0 | 0 | 0 | 7534 | 49053 | #N/A | #N/A | #N/A | #N/A | #N/A | #N/A
0 |  | #VALUE! | #VALUE! | 0 | 0 | 0 | 7535 | 49054 | #N/A | #N/A | #N/A | #N/A | #N/A | #N/A
0 |  | #VALUE! | #VALUE! | 0 | 0 | 0 | 7536 | 49055 | #N/A | #N/A | #N/A | #N/A | #N/A | #N/A
0 |  | #VALUE! | #VALUE! | 0 | 0 | 0 | 7537 | 49056 | #N/A | #N/A | #N/A | #N/A | #N/A | #N/A
0 |  | #VALUE! | #VALUE! | 0 | 0 | 0 | 7538 | 49057 | #N/A | #N/A | #N/A | #N/A | #N/A | #N/A
0 |  | #VALUE! | #VALUE! | 0 | 0 | 0 | 7539 | 49058 | #N/A | #N/A | #N/A | #N/A | #N/A | #N/A
0 |  | #VALUE! | #VALUE! | 0 | 0 | 0 | 7540 | 49059 | #N/A | #N/A | #N/A | #N/A | #N/A | #N/A
0 |  | #VALUE! | #VALUE! | 0 | 0 | 0 | 7541 | 49060 | #N/A | #N/A | #N/A | #N/A | #N/A | #N/A
0 |  | #VALUE! | #VALUE! | 0 | 0 | 0 | 7542 | 49061 | #N/A | #N/A | #N/A | #N/A | #N/A | #N/A
0 |  | #VALUE! | #VALUE! | 0 | 0 | 0 | 7543 | 49062 | #N/A | #N/A | #N/A | #N/A | #N/A | #N/A
0 |  | #VALUE! | #VALUE! | 0 | 0 | 0 | 7544 | 49063 | #N/A | #N/A | #N/A | #N/A | #N/A | #N/A
0 |  | #VALUE! | #VALUE! | 0 | 0 | 0 | 7545 | 49064 | #N/A | #N/A | #N/A | #N/A | #N/A | #N/A
0 |  | #VALUE! | #VALUE! | 0 | 0 | 0 | 7546 | 49065 | #N/A | #N/A | #N/A | #N/A | #N/A | #N/A
0 |  | #VALUE! | #VALUE! | 0 | 0 | 0 | 7547 | 49066 | #N/A | #N/A | #N/A | #N/A | #N/A | #N/A
0 |  | #VALUE! | #VALUE! | 0 | 0 | 0 | 7548 | 49067 | #N/A | #N/A | #N/A | #N/A | #N/A | #N/A
0 |  | #VALUE! | #VALUE! | 0 | 0 | 0 | 7549 | 49068 | #N/A | #N/A | #N/A | #N/A | #N/A | #N/A
0 |  | #VALUE! | #VALUE! | 0 | 0 | 0 | 7550 | 49069 | #N/A | #N/A | #N/A | #N/A | #N/A | #N/A
0 |  | #VALUE! | #VALUE! | 0 | 0 | 0 | 7551 | 49070 | #N/A | #N/A | #N/A | #N/A | #N/A | #N/A
0 |  | #VALUE! | #VALUE! | 0 | 0 | 0 | 7552 | 49071 | #N/A | #N/A | #N/A | #N/A | #N/A | #N/A
0 |  | #VALUE! | #VALUE! | 0 | 0 | 0 | 7553 | 49072 | #N/A | #N/A | #N/A | #N/A | #N/A | #N/A
0 |  | #VALUE! | #VALUE! | 0 | 0 | 0 | 7554 | 49073 | #N/A | #N/A | #N/A | #N/A | #N/A | #N/A
0 |  | #VALUE! | #VALUE! | 0 | 0 | 0 | 7555 | 49074 | #N/A | #N/A | #N/A | #N/A | #N/A | #N/A
0 |  | #VALUE! | #VALUE! | 0 | 0 | 0 | 7556 | 49075 | #N/A | #N/A | #N/A | #N/A | #N/A | #N/A
0 |  | #VALUE! | #VALUE! | 0 | 0 | 0 | 7557 | 49076 | #N/A | #N/A | #N/A | #N/A | #N/A | #N/A
0 |  | #VALUE! | #VALUE! | 0 | 0 | 0 | 7558 | 49077 | #N/A | #N/A | #N/A | #N/A | #N/A | #N/A
0 |  | #VALUE! | #VALUE! | 0 | 0 | 0 | 7559 | 49078 | #N/A | #N/A | #N/A | #N/A | #N/A | #N/A
0 |  | #VALUE! | #VALUE! | 0 | 0 | 0 | 7560 | 49079 | #N/A | #N/A | #N/A | #N/A | #N/A | #N/A
0 |  | #VALUE! | #VALUE! | 0 | 0 | 0 | 7561 | 49080 | #N/A | #N/A | #N/A | #N/A | #N/A | #N/A
0 |  | #VALUE! | #VALUE! | 0 | 0 | 0 | 7562 | 49081 | #N/A | #N/A | #N/A | #N/A | #N/A | #N/A
0 |  | #VALUE! | #VALUE! | 0 | 0 | 0 | 7563 | 49082 | #N/A | #N/A | #N/A | #N/A | #N/A | #N/A
0 |  | #VALUE! | #VALUE! | 0 | 0 | 0 | 7564 | 49083 | #N/A | #N/A | #N/A | #N/A | #N/A | #N/A
0 |  | #VALUE! | #VALUE! | 0 | 0 | 0 | 7565 | 49084 | #N/A | #N/A | #N/A | #N/A | #N/A | #N/A
0 |  | #VALUE! | #VALUE! | 0 | 0 | 0 | 7566 | 49085 | #N/A | #N/A | #N/A | #N/A | #N/A | #N/A
0 |  | #VALUE! | #VALUE! | 0 | 0 | 0 | 7567 | 49086 | #N/A | #N/A | #N/A | #N/A | #N/A | #N/A
0 |  | #VALUE! | #VALUE! | 0 | 0 | 0 | 7568 | 49087 | #N/A | #N/A | #N/A | #N/A | #N/A | #N/A
0 |  | #VALUE! | #VALUE! | 0 | 0 | 0 | 7569 | 49088 | #N/A | #N/A | #N/A | #N/A | #N/A | #N/A
0 |  | #VALUE! | #VALUE! | 0 | 0 | 0 | 7570 | 49089 | #N/A | #N/A | #N/A | #N/A | #N/A | #N/A
0 |  | #VALUE! | #VALUE! | 0 | 0 | 0 | 7571 | 49090 | #N/A | #N/A | #N/A | #N/A | #N/A | #N/A
0 |  | #VALUE! | #VALUE! | 0 | 0 | 0 | 7572 | 49091 | #N/A | #N/A | #N/A | #N/A | #N/A | #N/A
0 |  | #VALUE! | #VALUE! | 0 | 0 | 0 | 7573 | 49092 | #N/A | #N/A | #N/A | #N/A | #N/A | #N/A
0 |  | #VALUE! | #VALUE! | 0 | 0 | 0 | 7574 | 49093 | #N/A | #N/A | #N/A | #N/A | #N/A | #N/A
0 |  | #VALUE! | #VALUE! | 0 | 0 | 0 | 7575 | 49094 | #N/A | #N/A | #N/A | #N/A | #N/A | #N/A
0 |  | #VALUE! | #VALUE! | 0 | 0 | 0 | 7576 | 49095 | #N/A | #N/A | #N/A | #N/A | #N/A | #N/A
0 |  | #VALUE! | #VALUE! | 0 | 0 | 0 | 7577 | 49096 | #N/A | #N/A | #N/A | #N/A | #N/A | #N/A
0 |  | #VALUE! | #VALUE! | 0 | 0 | 0 | 7578 | 49097 | #N/A | #N/A | #N/A | #N/A | #N/A | #N/A
0 |  | #VALUE! | #VALUE! | 0 | 0 | 0 | 7579 | 49098 | #N/A | #N/A | #N/A | #N/A | #N/A | #N/A
0 |  | #VALUE! | #VALUE! | 0 | 0 | 0 | 7580 | 49099 | #N/A | #N/A | #N/A | #N/A | #N/A | #N/A
0 |  | #VALUE! | #VALUE! | 0 | 0 | 0 | 7581 | 49100 | #N/A | #N/A | #N/A | #N/A | #N/A | #N/A
0 |  | #VALUE! | #VALUE! | 0 | 0 | 0 | 7582 | 49101 | #N/A | #N/A | #N/A | #N/A | #N/A | #N/A
0 |  | #VALUE! | #VALUE! | 0 | 0 | 0 | 7583 | 49102 | #N/A | #N/A | #N/A | #N/A | #N/A | #N/A
0 |  | #VALUE! | #VALUE! | 0 | 0 | 0 | 7584 | 49103 | #N/A | #N/A | #N/A | #N/A | #N/A | #N/A
0 |  | #VALUE! | #VALUE! | 0 | 0 | 0 | 7585 | 49104 | #N/A | #N/A | #N/A | #N/A | #N/A | #N/A
0 |  | #VALUE! | #VALUE! | 0 | 0 | 0 | 7586 | 49105 | #N/A | #N/A | #N/A | #N/A | #N/A | #N/A
0 |  | #VALUE! | #VALUE! | 0 | 0 | 0 | 7587 | 49106 | #N/A | #N/A | #N/A | #N/A | #N/A | #N/A
0 |  | #VALUE! | #VALUE! | 0 | 0 | 0 | 7588 | 49107 | #N/A | #N/A | #N/A | #N/A | #N/A | #N/A
0 |  | #VALUE! | #VALUE! | 0 | 0 | 0 | 7589 | 49108 | #N/A | #N/A | #N/A | #N/A | #N/A | #N/A
0 |  | #VALUE! | #VALUE! | 0 | 0 | 0 | 7590 | 49109 | #N/A | #N/A | #N/A | #N/A | #N/A | #N/A
0 |  | #VALUE! | #VALUE! | 0 | 0 | 0 | 7591 | 49110 | #N/A | #N/A | #N/A | #N/A | #N/A | #N/A
0 |  | #VALUE! | #VALUE! | 0 | 0 | 0 | 7592 | 49111 | #N/A | #N/A | #N/A | #N/A | #N/A | #N/A
0 |  | #VALUE! | #VALUE! | 0 | 0 | 0 | 7593 | 49112 | #N/A | #N/A | #N/A | #N/A | #N/A | #N/A
0 |  | #VALUE! | #VALUE! | 0 | 0 | 0 | 7594 | 49113 | #N/A | #N/A | #N/A | #N/A | #N/A | #N/A
0 |  | #VALUE! | #VALUE! | 0 | 0 | 0 | 7595 | 49114 | #N/A | #N/A | #N/A | #N/A | #N/A | #N/A
0 |  | #VALUE! | #VALUE! | 0 | 0 | 0 | 7596 | 49115 | #N/A | #N/A | #N/A | #N/A | #N/A | #N/A
0 |  | #VALUE! | #VALUE! | 0 | 0 | 0 | 7597 | 49116 | #N/A | #N/A | #N/A | #N/A | #N/A | #N/A
0 |  | #VALUE! | #VALUE! | 0 | 0 | 0 | 7598 | 49117 | #N/A | #N/A | #N/A | #N/A | #N/A | #N/A
0 |  | #VALUE! | #VALUE! | 0 | 0 | 0 | 7599 | 49118 | #N/A | #N/A | #N/A | #N/A | #N/A | #N/A
0 |  | #VALUE! | #VALUE! | 0 | 0 | 0 | 7600 | 49119 | #N/A | #N/A | #N/A | #N/A | #N/A | #N/A
0 |  | #VALUE! | #VALUE! | 0 | 0 | 0 | 7601 | 49120 | #N/A | #N/A | #N/A | #N/A | #N/A | #N/A
0 |  | #VALUE! | #VALUE! | 0 | 0 | 0 | 7602 | 49121 | #N/A | #N/A | #N/A | #N/A | #N/A | #N/A
0 |  | #VALUE! | #VALUE! | 0 | 0 | 0 | 7603 | 49122 | #N/A | #N/A | #N/A | #N/A | #N/A | #N/A
0 |  | #VALUE! | #VALUE! | 0 | 0 | 0 | 7604 | 49123 | #N/A | #N/A | #N/A | #N/A | #N/A | #N/A
0 |  | #VALUE! | #VALUE! | 0 | 0 | 0 | 7605 | 49124 | #N/A | #N/A | #N/A | #N/A | #N/A | #N/A
0 |  | #VALUE! | #VALUE! | 0 | 0 | 0 | 7606 | 49125 | #N/A | #N/A | #N/A | #N/A | #N/A | #N/A
0 |  | #VALUE! | #VALUE! | 0 | 0 | 0 | 7607 | 49126 | #N/A | #N/A | #N/A | #N/A | #N/A | #N/A
0 |  | #VALUE! | #VALUE! | 0 | 0 | 0 | 7608 | 49127 | #N/A | #N/A | #N/A | #N/A | #N/A | #N/A
0 |  | #VALUE! | #VALUE! | 0 | 0 | 0 | 7609 | 49128 | #N/A | #N/A | #N/A | #N/A | #N/A | #N/A
0 |  | #VALUE! | #VALUE! | 0 | 0 | 0 | 7610 | 49129 | #N/A | #N/A | #N/A | #N/A | #N/A | #N/A
0 |  | #VALUE! | #VALUE! | 0 | 0 | 0 | 7611 | 49130 | #N/A | #N/A | #N/A | #N/A | #N/A | #N/A
0 |  | #VALUE! | #VALUE! | 0 | 0 | 0 | 7612 | 49131 | #N/A | #N/A | #N/A | #N/A | #N/A | #N/A
0 |  | #VALUE! | #VALUE! | 0 | 0 | 0 | 7613 | 49132 | #N/A | #N/A | #N/A | #N/A | #N/A | #N/A
0 |  | #VALUE! | #VALUE! | 0 | 0 | 0 | 7614 | 49133 | #N/A | #N/A | #N/A | #N/A | #N/A | #N/A
0 |  | #VALUE! | #VALUE! | 0 | 0 | 0 | 7615 | 49134 | #N/A | #N/A | #N/A | #N/A | #N/A | #N/A
0 |  | #VALUE! | #VALUE! | 0 | 0 | 0 | 7616 | 49135 | #N/A | #N/A | #N/A | #N/A | #N/A | #N/A
0 |  | #VALUE! | #VALUE! | 0 | 0 | 0 | 7617 | 49136 | #N/A | #N/A | #N/A | #N/A | #N/A | #N/A
0 |  | #VALUE! | #VALUE! | 0 | 0 | 0 | 7618 | 49137 | #N/A | #N/A | #N/A | #N/A | #N/A | #N/A
0 |  | #VALUE! | #VALUE! | 0 | 0 | 0 | 7619 | 49138 | #N/A | #N/A | #N/A | #N/A | #N/A | #N/A
0 |  | #VALUE! | #VALUE! | 0 | 0 | 0 | 7620 | 49139 | #N/A | #N/A | #N/A | #N/A | #N/A | #N/A
0 |  | #VALUE! | #VALUE! | 0 | 0 | 0 | 7621 | 49140 | #N/A | #N/A | #N/A | #N/A | #N/A | #N/A
0 |  | #VALUE! | #VALUE! | 0 | 0 | 0 | 7622 | 49141 | #N/A | #N/A | #N/A | #N/A | #N/A | #N/A
0 |  | #VALUE! | #VALUE! | 0 | 0 | 0 | 7623 | 49142 | #N/A | #N/A | #N/A | #N/A | #N/A | #N/A
0 |  | #VALUE! | #VALUE! | 0 | 0 | 0 | 7624 | 49143 | #N/A | #N/A | #N/A | #N/A | #N/A | #N/A
0 |  | #VALUE! | #VALUE! | 0 | 0 | 0 | 7625 | 49144 | #N/A | #N/A | #N/A | #N/A | #N/A | #N/A
0 |  | #VALUE! | #VALUE! | 0 | 0 | 0 | 7626 | 49145 | #N/A | #N/A | #N/A | #N/A | #N/A | #N/A
0 |  | #VALUE! | #VALUE! | 0 | 0 | 0 | 7627 | 49146 | #N/A | #N/A | #N/A | #N/A | #N/A | #N/A
0 |  | #VALUE! | #VALUE! | 0 | 0 | 0 | 7628 | 49147 | #N/A | #N/A | #N/A | #N/A | #N/A | #N/A
0 |  | #VALUE! | #VALUE! | 0 | 0 | 0 | 7629 | 49148 | #N/A | #N/A | #N/A | #N/A | #N/A | #N/A
0 |  | #VALUE! | #VALUE! | 0 | 0 | 0 | 7630 | 49149 | #N/A | #N/A | #N/A | #N/A | #N/A | #N/A
0 |  | #VALUE! | #VALUE! | 0 | 0 | 0 | 7631 | 49150 | #N/A | #N/A | #N/A | #N/A | #N/A | #N/A
0 |  | #VALUE! | #VALUE! | 0 | 0 | 0 | 7632 | 49151 | #N/A | #N/A | #N/A | #N/A | #N/A | #N/A
0 |  | #VALUE! | #VALUE! | 0 | 0 | 0 | 7633 | 49152 | #N/A | #N/A | #N/A | #N/A | #N/A | #N/A
0 |  | #VALUE! | #VALUE! | 0 | 0 | 0 | 7634 | 49153 | #N/A | #N/A | #N/A | #N/A | #N/A | #N/A
0 |  | #VALUE! | #VALUE! | 0 | 0 | 0 | 7635 | 49154 | #N/A | #N/A | #N/A | #N/A | #N/A | #N/A
0 |  | #VALUE! | #VALUE! | 0 | 0 | 0 | 7636 | 49155 | #N/A | #N/A | #N/A | #N/A | #N/A | #N/A
0 |  | #VALUE! | #VALUE! | 0 | 0 | 0 | 7637 | 49156 | #N/A | #N/A | #N/A | #N/A | #N/A | #N/A
0 |  | #VALUE! | #VALUE! | 0 | 0 | 0 | 7638 | 49157 | #N/A | #N/A | #N/A | #N/A | #N/A | #N/A
0 |  | #VALUE! | #VALUE! | 0 | 0 | 0 | 7639 | 49158 | #N/A | #N/A | #N/A | #N/A | #N/A | #N/A
0 |  | #VALUE! | #VALUE! | 0 | 0 | 0 | 7640 | 49159 | #N/A | #N/A | #N/A | #N/A | #N/A | #N/A
0 |  | #VALUE! | #VALUE! | 0 | 0 | 0 | 7641 | 49160 | #N/A | #N/A | #N/A | #N/A | #N/A | #N/A
0 |  | #VALUE! | #VALUE! | 0 | 0 | 0 | 7642 | 49161 | #N/A | #N/A | #N/A | #N/A | #N/A | #N/A
0 |  | #VALUE! | #VALUE! | 0 | 0 | 0 | 7643 | 49162 | #N/A | #N/A | #N/A | #N/A | #N/A | #N/A
0 |  | #VALUE! | #VALUE! | 0 | 0 | 0 | 7644 | 49163 | #N/A | #N/A | #N/A | #N/A | #N/A | #N/A
0 |  | #VALUE! | #VALUE! | 0 | 0 | 0 | 7645 | 49164 | #N/A | #N/A | #N/A | #N/A | #N/A | #N/A
0 |  | #VALUE! | #VALUE! | 0 | 0 | 0 | 7646 | 49165 | #N/A | #N/A | #N/A | #N/A | #N/A | #N/A
0 |  | #VALUE! | #VALUE! | 0 | 0 | 0 | 7647 | 49166 | #N/A | #N/A | #N/A | #N/A | #N/A | #N/A
0 |  | #VALUE! | #VALUE! | 0 | 0 | 0 | 7648 | 49167 | #N/A | #N/A | #N/A | #N/A | #N/A | #N/A
0 |  | #VALUE! | #VALUE! | 0 | 0 | 0 | 7649 | 49168 | #N/A | #N/A | #N/A | #N/A | #N/A | #N/A
0 |  | #VALUE! | #VALUE! | 0 | 0 | 0 | 7650 | 49169 | #N/A | #N/A | #N/A | #N/A | #N/A | #N/A
0 |  | #VALUE! | #VALUE! | 0 | 0 | 0 | 7651 | 49170 | #N/A | #N/A | #N/A | #N/A | #N/A | #N/A
0 |  | #VALUE! | #VALUE! | 0 | 0 | 0 | 7652 | 49171 | #N/A | #N/A | #N/A | #N/A | #N/A | #N/A
0 |  | #VALUE! | #VALUE! | 0 | 0 | 0 | 7653 | 49172 | #N/A | #N/A | #N/A | #N/A | #N/A | #N/A
0 |  | #VALUE! | #VALUE! | 0 | 0 | 0 | 7654 | 49173 | #N/A | #N/A | #N/A | #N/A | #N/A | #N/A
0 |  | #VALUE! | #VALUE! | 0 | 0 | 0 | 7655 | 49174 | #N/A | #N/A | #N/A | #N/A | #N/A | #N/A
0 |  | #VALUE! | #VALUE! | 0 | 0 | 0 | 7656 | 49175 | #N/A | #N/A | #N/A | #N/A | #N/A | #N/A
0 |  | #VALUE! | #VALUE! | 0 | 0 | 0 | 7657 | 49176 | #N/A | #N/A | #N/A | #N/A | #N/A | #N/A
0 |  | #VALUE! | #VALUE! | 0 | 0 | 0 | 7658 | 49177 | #N/A | #N/A | #N/A | #N/A | #N/A | #N/A
0 |  | #VALUE! | #VALUE! | 0 | 0 | 0 | 7659 | 49178 | #N/A | #N/A | #N/A | #N/A | #N/A | #N/A
0 |  | #VALUE! | #VALUE! | 0 | 0 | 0 | 7660 | 49179 | #N/A | #N/A | #N/A | #N/A | #N/A | #N/A
0 |  | #VALUE! | #VALUE! | 0 | 0 | 0 | 7661 | 49180 | #N/A | #N/A | #N/A | #N/A | #N/A | #N/A
0 |  | #VALUE! | #VALUE! | 0 | 0 | 0 | 7662 | 49181 | #N/A | #N/A | #N/A | #N/A | #N/A | #N/A
0 |  | #VALUE! | #VALUE! | 0 | 0 | 0 | 7663 | 49182 | #N/A | #N/A | #N/A | #N/A | #N/A | #N/A
0 |  | #VALUE! | #VALUE! | 0 | 0 | 0 | 7664 | 49183 | #N/A | #N/A | #N/A | #N/A | #N/A | #N/A
0 |  | #VALUE! | #VALUE! | 0 | 0 | 0 | 7665 | 49184 | #N/A | #N/A | #N/A | #N/A | #N/A | #N/A
0 |  | #VALUE! | #VALUE! | 0 | 0 | 0 | 7666 | 49185 | #N/A | #N/A | #N/A | #N/A | #N/A | #N/A
0 |  | #VALUE! | #VALUE! | 0 | 0 | 0 | 7667 | 49186 | #N/A | #N/A | #N/A | #N/A | #N/A | #N/A
0 |  | #VALUE! | #VALUE! | 0 | 0 | 0 | 7668 | 49187 | #N/A | #N/A | #N/A | #N/A | #N/A | #N/A
0 |  | #VALUE! | #VALUE! | 0 | 0 | 0 | 7669 | 49188 | #N/A | #N/A | #N/A | #N/A | #N/A | #N/A
0 |  | #VALUE! | #VALUE! | 0 | 0 | 0 | 7670 | 49189 | #N/A | #N/A | #N/A | #N/A | #N/A | #N/A
0 |  | #VALUE! | #VALUE! | 0 | 0 | 0 | 7671 | 49190 | #N/A | #N/A | #N/A | #N/A | #N/A | #N/A
0 |  | #VALUE! | #VALUE! | 0 | 0 | 0 | 7672 | 49191 | #N/A | #N/A | #N/A | #N/A | #N/A | #N/A
0 |  | #VALUE! | #VALUE! | 0 | 0 | 0 | 7673 | 49192 | #N/A | #N/A | #N/A | #N/A | #N/A | #N/A
0 |  | #VALUE! | #VALUE! | 0 | 0 | 0 | 7674 | 49193 | #N/A | #N/A | #N/A | #N/A | #N/A | #N/A
0 |  | #VALUE! | #VALUE! | 0 | 0 | 0 | 7675 | 49194 | #N/A | #N/A | #N/A | #N/A | #N/A | #N/A
0 |  | #VALUE! | #VALUE! | 0 | 0 | 0 | 7676 | 49195 | #N/A | #N/A | #N/A | #N/A | #N/A | #N/A
0 |  | #VALUE! | #VALUE! | 0 | 0 | 0 | 7677 | 49196 | #N/A | #N/A | #N/A | #N/A | #N/A | #N/A
0 |  | #VALUE! | #VALUE! | 0 | 0 | 0 | 7678 | 49197 | #N/A | #N/A | #N/A | #N/A | #N/A | #N/A
0 |  | #VALUE! | #VALUE! | 0 | 0 | 0 | 7679 | 49198 | #N/A | #N/A | #N/A | #N/A | #N/A | #N/A
0 |  | #VALUE! | #VALUE! | 0 | 0 | 0 | 7680 | 49199 | #N/A | #N/A | #N/A | #N/A | #N/A | #N/A
0 |  | #VALUE! | #VALUE! | 0 | 0 | 0 | 7681 | 49200 | #N/A | #N/A | #N/A | #N/A | #N/A | #N/A
0 |  | #VALUE! | #VALUE! | 0 | 0 | 0 | 7682 | 49201 | #N/A | #N/A | #N/A | #N/A | #N/A | #N/A
0 |  | #VALUE! | #VALUE! | 0 | 0 | 0 | 7683 | 49202 | #N/A | #N/A | #N/A | #N/A | #N/A | #N/A
0 |  | #VALUE! | #VALUE! | 0 | 0 | 0 | 7684 | 49203 | #N/A | #N/A | #N/A | #N/A | #N/A | #N/A
0 |  | #VALUE! | #VALUE! | 0 | 0 | 0 | 7685 | 49204 | #N/A | #N/A | #N/A | #N/A | #N/A | #N/A
0 |  | #VALUE! | #VALUE! | 0 | 0 | 0 | 7686 | 49205 | #N/A | #N/A | #N/A | #N/A | #N/A | #N/A
0 |  | #VALUE! | #VALUE! | 0 | 0 | 0 | 7687 | 49206 | #N/A | #N/A | #N/A | #N/A | #N/A | #N/A
0 |  | #VALUE! | #VALUE! | 0 | 0 | 0 | 7688 | 49207 | #N/A | #N/A | #N/A | #N/A | #N/A | #N/A
0 |  | #VALUE! | #VALUE! | 0 | 0 | 0 | 7689 | 49208 | #N/A | #N/A | #N/A | #N/A | #N/A | #N/A
0 |  | #VALUE! | #VALUE! | 0 | 0 | 0 | 7690 | 49209 | #N/A | #N/A | #N/A | #N/A | #N/A | #N/A
0 |  | #VALUE! | #VALUE! | 0 | 0 | 0 | 7691 | 49210 | #N/A | #N/A | #N/A | #N/A | #N/A | #N/A
0 |  | #VALUE! | #VALUE! | 0 | 0 | 0 | 7692 | 49211 | #N/A | #N/A | #N/A | #N/A | #N/A | #N/A
0 |  | #VALUE! | #VALUE! | 0 | 0 | 0 | 7693 | 49212 | #N/A | #N/A | #N/A | #N/A | #N/A | #N/A
0 |  | #VALUE! | #VALUE! | 0 | 0 | 0 | 7694 | 49213 | #N/A | #N/A | #N/A | #N/A | #N/A | #N/A
0 |  | #VALUE! | #VALUE! | 0 | 0 | 0 | 7695 | 49214 | #N/A | #N/A | #N/A | #N/A | #N/A | #N/A
0 |  | #VALUE! | #VALUE! | 0 | 0 | 0 | 7696 | 49215 | #N/A | #N/A | #N/A | #N/A | #N/A | #N/A
0 |  | #VALUE! | #VALUE! | 0 | 0 | 0 | 7697 | 49216 | #N/A | #N/A | #N/A | #N/A | #N/A | #N/A
0 |  | #VALUE! | #VALUE! | 0 | 0 | 0 | 7698 | 49217 | #N/A | #N/A | #N/A | #N/A | #N/A | #N/A
0 |  | #VALUE! | #VALUE! | 0 | 0 | 0 | 7699 | 49218 | #N/A | #N/A | #N/A | #N/A | #N/A | #N/A
0 |  | #VALUE! | #VALUE! | 0 | 0 | 0 | 7700 | 49219 | #N/A | #N/A | #N/A | #N/A | #N/A | #N/A
0 |  | #VALUE! | #VALUE! | 0 | 0 | 0 | 7701 | 49220 | #N/A | #N/A | #N/A | #N/A | #N/A | #N/A
0 |  | #VALUE! | #VALUE! | 0 | 0 | 0 | 7702 | 49221 | #N/A | #N/A | #N/A | #N/A | #N/A | #N/A
0 |  | #VALUE! | #VALUE! | 0 | 0 | 0 | 7703 | 49222 | #N/A | #N/A | #N/A | #N/A | #N/A | #N/A
0 |  | #VALUE! | #VALUE! | 0 | 0 | 0 | 7704 | 49223 | #N/A | #N/A | #N/A | #N/A | #N/A | #N/A
0 |  | #VALUE! | #VALUE! | 0 | 0 | 0 | 7705 | 49224 | #N/A | #N/A | #N/A | #N/A | #N/A | #N/A
0 |  | #VALUE! | #VALUE! | 0 | 0 | 0 | 7706 | 49225 | #N/A | #N/A | #N/A | #N/A | #N/A | #N/A
0 |  | #VALUE! | #VALUE! | 0 | 0 | 0 | 7707 | 49226 | #N/A | #N/A | #N/A | #N/A | #N/A | #N/A
0 |  | #VALUE! | #VALUE! | 0 | 0 | 0 | 7708 | 49227 | #N/A | #N/A | #N/A | #N/A | #N/A | #N/A
0 |  | #VALUE! | #VALUE! | 0 | 0 | 0 | 7709 | 49228 | #N/A | #N/A | #N/A | #N/A | #N/A | #N/A
0 |  | #VALUE! | #VALUE! | 0 | 0 | 0 | 7710 | 49229 | #N/A | #N/A | #N/A | #N/A | #N/A | #N/A
0 |  | #VALUE! | #VALUE! | 0 | 0 | 0 | 7711 | 49230 | #N/A | #N/A | #N/A | #N/A | #N/A | #N/A
0 |  | #VALUE! | #VALUE! | 0 | 0 | 0 | 7712 | 49231 | #N/A | #N/A | #N/A | #N/A | #N/A | #N/A
0 |  | #VALUE! | #VALUE! | 0 | 0 | 0 | 7713 | 49232 | #N/A | #N/A | #N/A | #N/A | #N/A | #N/A
0 |  | #VALUE! | #VALUE! | 0 | 0 | 0 | 7714 | 49233 | #N/A | #N/A | #N/A | #N/A | #N/A | #N/A
0 |  | #VALUE! | #VALUE! | 0 | 0 | 0 | 7715 | 49234 | #N/A | #N/A | #N/A | #N/A | #N/A | #N/A
0 |  | #VALUE! | #VALUE! | 0 | 0 | 0 | 7716 | 49235 | #N/A | #N/A | #N/A | #N/A | #N/A | #N/A
0 |  | #VALUE! | #VALUE! | 0 | 0 | 0 | 7717 | 49236 | #N/A | #N/A | #N/A | #N/A | #N/A | #N/A
0 |  | #VALUE! | #VALUE! | 0 | 0 | 0 | 7718 | 49237 | #N/A | #N/A | #N/A | #N/A | #N/A | #N/A
0 |  | #VALUE! | #VALUE! | 0 | 0 | 0 | 7719 | 49238 | #N/A | #N/A | #N/A | #N/A | #N/A | #N/A
0 |  | #VALUE! | #VALUE! | 0 | 0 | 0 | 7720 | 49239 | #N/A | #N/A | #N/A | #N/A | #N/A | #N/A
0 |  | #VALUE! | #VALUE! | 0 | 0 | 0 | 7721 | 49240 | #N/A | #N/A | #N/A | #N/A | #N/A | #N/A
0 |  | #VALUE! | #VALUE! | 0 | 0 | 0 | 7722 | 49241 | #N/A | #N/A | #N/A | #N/A | #N/A | #N/A
0 |  | #VALUE! | #VALUE! | 0 | 0 | 0 | 7723 | 49242 | #N/A | #N/A | #N/A | #N/A | #N/A | #N/A
0 |  | #VALUE! | #VALUE! | 0 | 0 | 0 | 7724 | 49243 | #N/A | #N/A | #N/A | #N/A | #N/A | #N/A
0 |  | #VALUE! | #VALUE! | 0 | 0 | 0 | 7725 | 49244 | #N/A | #N/A | #N/A | #N/A | #N/A | #N/A
0 |  | #VALUE! | #VALUE! | 0 | 0 | 0 | 7726 | 49245 | #N/A | #N/A | #N/A | #N/A | #N/A | #N/A
0 |  | #VALUE! | #VALUE! | 0 | 0 | 0 | 7727 | 49246 | #N/A | #N/A | #N/A | #N/A | #N/A | #N/A
0 |  | #VALUE! | #VALUE! | 0 | 0 | 0 | 7728 | 49247 | #N/A | #N/A | #N/A | #N/A | #N/A | #N/A
0 |  | #VALUE! | #VALUE! | 0 | 0 | 0 | 7729 | 49248 | #N/A | #N/A | #N/A | #N/A | #N/A | #N/A
0 |  | #VALUE! | #VALUE! | 0 | 0 | 0 | 7730 | 49249 | #N/A | #N/A | #N/A | #N/A | #N/A | #N/A
0 |  | #VALUE! | #VALUE! | 0 | 0 | 0 | 7731 | 49250 | #N/A | #N/A | #N/A | #N/A | #N/A | #N/A
0 |  | #VALUE! | #VALUE! | 0 | 0 | 0 | 7732 | 49251 | #N/A | #N/A | #N/A | #N/A | #N/A | #N/A
0 |  | #VALUE! | #VALUE! | 0 | 0 | 0 | 7733 | 49252 | #N/A | #N/A | #N/A | #N/A | #N/A | #N/A
0 |  | #VALUE! | #VALUE! | 0 | 0 | 0 | 7734 | 49253 | #N/A | #N/A | #N/A | #N/A | #N/A | #N/A
0 |  | #VALUE! | #VALUE! | 0 | 0 | 0 | 7735 | 49254 | #N/A | #N/A | #N/A | #N/A | #N/A | #N/A
0 |  | #VALUE! | #VALUE! | 0 | 0 | 0 | 7736 | 49255 | #N/A | #N/A | #N/A | #N/A | #N/A | #N/A
0 |  | #VALUE! | #VALUE! | 0 | 0 | 0 | 7737 | 49256 | #N/A | #N/A | #N/A | #N/A | #N/A | #N/A
0 |  | #VALUE! | #VALUE! | 0 | 0 | 0 | 7738 | 49257 | #N/A | #N/A | #N/A | #N/A | #N/A | #N/A
0 |  | #VALUE! | #VALUE! | 0 | 0 | 0 | 7739 | 49258 | #N/A | #N/A | #N/A | #N/A | #N/A | #N/A
0 |  | #VALUE! | #VALUE! | 0 | 0 | 0 | 7740 | 49259 | #N/A | #N/A | #N/A | #N/A | #N/A | #N/A
0 |  | #VALUE! | #VALUE! | 0 | 0 | 0 | 7741 | 49260 | #N/A | #N/A | #N/A | #N/A | #N/A | #N/A
0 |  | #VALUE! | #VALUE! | 0 | 0 | 0 | 7742 | 49261 | #N/A | #N/A | #N/A | #N/A | #N/A | #N/A
0 |  | #VALUE! | #VALUE! | 0 | 0 | 0 | 7743 | 49262 | #N/A | #N/A | #N/A | #N/A | #N/A | #N/A
0 |  | #VALUE! | #VALUE! | 0 | 0 | 0 | 7744 | 49263 | #N/A | #N/A | #N/A | #N/A | #N/A | #N/A
0 |  | #VALUE! | #VALUE! | 0 | 0 | 0 | 7745 | 49264 | #N/A | #N/A | #N/A | #N/A | #N/A | #N/A
0 |  | #VALUE! | #VALUE! | 0 | 0 | 0 | 7746 | 49265 | #N/A | #N/A | #N/A | #N/A | #N/A | #N/A
0 |  | #VALUE! | #VALUE! | 0 | 0 | 0 | 7747 | 49266 | #N/A | #N/A | #N/A | #N/A | #N/A | #N/A
0 |  | #VALUE! | #VALUE! | 0 | 0 | 0 | 7748 | 49267 | #N/A | #N/A | #N/A | #N/A | #N/A | #N/A
0 |  | #VALUE! | #VALUE! | 0 | 0 | 0 | 7749 | 49268 | #N/A | #N/A | #N/A | #N/A | #N/A | #N/A
0 |  | #VALUE! | #VALUE! | 0 | 0 | 0 | 7750 | 49269 | #N/A | #N/A | #N/A | #N/A | #N/A | #N/A
0 |  | #VALUE! | #VALUE! | 0 | 0 | 0 | 7751 | 49270 | #N/A | #N/A | #N/A | #N/A | #N/A | #N/A
0 |  | #VALUE! | #VALUE! | 0 | 0 | 0 | 7752 | 49271 | #N/A | #N/A | #N/A | #N/A | #N/A | #N/A
0 |  | #VALUE! | #VALUE! | 0 | 0 | 0 | 7753 | 49272 | #N/A | #N/A | #N/A | #N/A | #N/A | #N/A
0 |  | #VALUE! | #VALUE! | 0 | 0 | 0 | 7754 | 49273 | #N/A | #N/A | #N/A | #N/A | #N/A | #N/A
0 |  | #VALUE! | #VALUE! | 0 | 0 | 0 | 7755 | 49274 | #N/A | #N/A | #N/A | #N/A | #N/A | #N/A
0 |  | #VALUE! | #VALUE! | 0 | 0 | 0 | 7756 | 49275 | #N/A | #N/A | #N/A | #N/A | #N/A | #N/A
0 |  | #VALUE! | #VALUE! | 0 | 0 | 0 | 7757 | 49276 | #N/A | #N/A | #N/A | #N/A | #N/A | #N/A
0 |  | #VALUE! | #VALUE! | 0 | 0 | 0 | 7758 | 49277 | #N/A | #N/A | #N/A | #N/A | #N/A | #N/A
0 |  | #VALUE! | #VALUE! | 0 | 0 | 0 | 7759 | 49278 | #N/A | #N/A | #N/A | #N/A | #N/A | #N/A
0 |  | #VALUE! | #VALUE! | 0 | 0 | 0 | 7760 | 49279 | #N/A | #N/A | #N/A | #N/A | #N/A | #N/A
0 |  | #VALUE! | #VALUE! | 0 | 0 | 0 | 7761 | 49280 | #N/A | #N/A | #N/A | #N/A | #N/A | #N/A
0 |  | #VALUE! | #VALUE! | 0 | 0 | 0 | 7762 | 49281 | #N/A | #N/A | #N/A | #N/A | #N/A | #N/A
0 |  | #VALUE! | #VALUE! | 0 | 0 | 0 | 7763 | 49282 | #N/A | #N/A | #N/A | #N/A | #N/A | #N/A
0 |  | #VALUE! | #VALUE! | 0 | 0 | 0 | 7764 | 49283 | #N/A | #N/A | #N/A | #N/A | #N/A | #N/A
0 |  | #VALUE! | #VALUE! | 0 | 0 | 0 | 7765 | 49284 | #N/A | #N/A | #N/A | #N/A | #N/A | #N/A
0 |  | #VALUE! | #VALUE! | 0 | 0 | 0 | 7766 | 49285 | #N/A | #N/A | #N/A | #N/A | #N/A | #N/A
0 |  | #VALUE! | #VALUE! | 0 | 0 | 0 | 7767 | 49286 | #N/A | #N/A | #N/A | #N/A | #N/A | #N/A
0 |  | #VALUE! | #VALUE! | 0 | 0 | 0 | 7768 | 49287 | #N/A | #N/A | #N/A | #N/A | #N/A | #N/A
0 |  | #VALUE! | #VALUE! | 0 | 0 | 0 | 7769 | 49288 | #N/A | #N/A | #N/A | #N/A | #N/A | #N/A
0 |  | #VALUE! | #VALUE! | 0 | 0 | 0 | 7770 | 49289 | #N/A | #N/A | #N/A | #N/A | #N/A | #N/A
0 |  | #VALUE! | #VALUE! | 0 | 0 | 0 | 7771 | 49290 | #N/A | #N/A | #N/A | #N/A | #N/A | #N/A
0 |  | #VALUE! | #VALUE! | 0 | 0 | 0 | 7772 | 49291 | #N/A | #N/A | #N/A | #N/A | #N/A | #N/A
0 |  | #VALUE! | #VALUE! | 0 | 0 | 0 | 7773 | 49292 | #N/A | #N/A | #N/A | #N/A | #N/A | #N/A
0 |  | #VALUE! | #VALUE! | 0 | 0 | 0 | 7774 | 49293 | #N/A | #N/A | #N/A | #N/A | #N/A | #N/A
0 |  | #VALUE! | #VALUE! | 0 | 0 | 0 | 7775 | 49294 | #N/A | #N/A | #N/A | #N/A | #N/A | #N/A
0 |  | #VALUE! | #VALUE! | 0 | 0 | 0 | 7776 | 49295 | #N/A | #N/A | #N/A | #N/A | #N/A | #N/A
0 |  | #VALUE! | #VALUE! | 0 | 0 | 0 | 7777 | 49296 | #N/A | #N/A | #N/A | #N/A | #N/A | #N/A
0 |  | #VALUE! | #VALUE! | 0 | 0 | 0 | 7778 | 49297 | #N/A | #N/A | #N/A | #N/A | #N/A | #N/A
0 |  | #VALUE! | #VALUE! | 0 | 0 | 0 | 7779 | 49298 | #N/A | #N/A | #N/A | #N/A | #N/A | #N/A
0 |  | #VALUE! | #VALUE! | 0 | 0 | 0 | 7780 | 49299 | #N/A | #N/A | #N/A | #N/A | #N/A | #N/A
0 |  | #VALUE! | #VALUE! | 0 | 0 | 0 | 7781 | 49300 | #N/A | #N/A | #N/A | #N/A | #N/A | #N/A
0 |  | #VALUE! | #VALUE! | 0 | 0 | 0 | 7782 | 49301 | #N/A | #N/A | #N/A | #N/A | #N/A | #N/A
0 |  | #VALUE! | #VALUE! | 0 | 0 | 0 | 7783 | 49302 | #N/A | #N/A | #N/A | #N/A | #N/A | #N/A
0 |  | #VALUE! | #VALUE! | 0 | 0 | 0 | 7784 | 49303 | #N/A | #N/A | #N/A | #N/A | #N/A | #N/A
0 |  | #VALUE! | #VALUE! | 0 | 0 | 0 | 7785 | 49304 | #N/A | #N/A | #N/A | #N/A | #N/A | #N/A
0 |  | #VALUE! | #VALUE! | 0 | 0 | 0 | 7786 | 49305 | #N/A | #N/A | #N/A | #N/A | #N/A | #N/A
0 |  | #VALUE! | #VALUE! | 0 | 0 | 0 | 7787 | 49306 | #N/A | #N/A | #N/A | #N/A | #N/A | #N/A
0 |  | #VALUE! | #VALUE! | 0 | 0 | 0 | 7788 | 49307 | #N/A | #N/A | #N/A | #N/A | #N/A | #N/A
0 |  | #VALUE! | #VALUE! | 0 | 0 | 0 | 7789 | 49308 | #N/A | #N/A | #N/A | #N/A | #N/A | #N/A
0 |  | #VALUE! | #VALUE! | 0 | 0 | 0 | 7790 | 49309 | #N/A | #N/A | #N/A | #N/A | #N/A | #N/A
0 |  | #VALUE! | #VALUE! | 0 | 0 | 0 | 7791 | 49310 | #N/A | #N/A | #N/A | #N/A | #N/A | #N/A
0 |  | #VALUE! | #VALUE! | 0 | 0 | 0 | 7792 | 49311 | #N/A | #N/A | #N/A | #N/A | #N/A | #N/A
0 |  | #VALUE! | #VALUE! | 0 | 0 | 0 | 7793 | 49312 | #N/A | #N/A | #N/A | #N/A | #N/A | #N/A
0 |  | #VALUE! | #VALUE! | 0 | 0 | 0 | 7794 | 49313 | #N/A | #N/A | #N/A | #N/A | #N/A | #N/A
0 |  | #VALUE! | #VALUE! | 0 | 0 | 0 | 7795 | 49314 | #N/A | #N/A | #N/A | #N/A | #N/A | #N/A
0 |  | #VALUE! | #VALUE! | 0 | 0 | 0 | 7796 | 49315 | #N/A | #N/A | #N/A | #N/A | #N/A | #N/A
0 |  | #VALUE! | #VALUE! | 0 | 0 | 0 | 7797 | 49316 | #N/A | #N/A | #N/A | #N/A | #N/A | #N/A
0 |  | #VALUE! | #VALUE! | 0 | 0 | 0 | 7798 | 49317 | #N/A | #N/A | #N/A | #N/A | #N/A | #N/A
0 |  | #VALUE! | #VALUE! | 0 | 0 | 0 | 7799 | 49318 | #N/A | #N/A | #N/A | #N/A | #N/A | #N/A
0 |  | #VALUE! | #VALUE! | 0 | 0 | 0 | 7800 | 49319 | #N/A | #N/A | #N/A | #N/A | #N/A | #N/A
0 |  | #VALUE! | #VALUE! | 0 | 0 | 0 | 7801 | 49320 | #N/A | #N/A | #N/A | #N/A | #N/A | #N/A
0 |  | #VALUE! | #VALUE! | 0 | 0 | 0 | 7802 | 49321 | #N/A | #N/A | #N/A | #N/A | #N/A | #N/A
0 |  | #VALUE! | #VALUE! | 0 | 0 | 0 | 7803 | 49322 | #N/A | #N/A | #N/A | #N/A | #N/A | #N/A
0 |  | #VALUE! | #VALUE! | 0 | 0 | 0 | 7804 | 49323 | #N/A | #N/A | #N/A | #N/A | #N/A | #N/A
0 |  | #VALUE! | #VALUE! | 0 | 0 | 0 | 7805 | 49324 | #N/A | #N/A | #N/A | #N/A | #N/A | #N/A
0 |  | #VALUE! | #VALUE! | 0 | 0 | 0 | 7806 | 49325 | #N/A | #N/A | #N/A | #N/A | #N/A | #N/A
0 |  | #VALUE! | #VALUE! | 0 | 0 | 0 | 7807 | 49326 | #N/A | #N/A | #N/A | #N/A | #N/A | #N/A
0 |  | #VALUE! | #VALUE! | 0 | 0 | 0 | 7808 | 49327 | #N/A | #N/A | #N/A | #N/A | #N/A | #N/A
0 |  | #VALUE! | #VALUE! | 0 | 0 | 0 | 7809 | 49328 | #N/A | #N/A | #N/A | #N/A | #N/A | #N/A
0 |  | #VALUE! | #VALUE! | 0 | 0 | 0 | 7810 | 49329 | #N/A | #N/A | #N/A | #N/A | #N/A | #N/A
0 |  | #VALUE! | #VALUE! | 0 | 0 | 0 | 7811 | 49330 | #N/A | #N/A | #N/A | #N/A | #N/A | #N/A
0 |  | #VALUE! | #VALUE! | 0 | 0 | 0 | 7812 | 49331 | #N/A | #N/A | #N/A | #N/A | #N/A | #N/A
0 |  | #VALUE! | #VALUE! | 0 | 0 | 0 | 7813 | 49332 | #N/A | #N/A | #N/A | #N/A | #N/A | #N/A
0 |  | #VALUE! | #VALUE! | 0 | 0 | 0 | 7814 | 49333 | #N/A | #N/A | #N/A | #N/A | #N/A | #N/A
0 |  | #VALUE! | #VALUE! | 0 | 0 | 0 | 7815 | 49334 | #N/A | #N/A | #N/A | #N/A | #N/A | #N/A
0 |  | #VALUE! | #VALUE! | 0 | 0 | 0 | 7816 | 49335 | #N/A | #N/A | #N/A | #N/A | #N/A | #N/A
0 |  | #VALUE! | #VALUE! | 0 | 0 | 0 | 7817 | 49336 | #N/A | #N/A | #N/A | #N/A | #N/A | #N/A
0 |  | #VALUE! | #VALUE! | 0 | 0 | 0 | 7818 | 49337 | #N/A | #N/A | #N/A | #N/A | #N/A | #N/A
0 |  | #VALUE! | #VALUE! | 0 | 0 | 0 | 7819 | 49338 | #N/A | #N/A | #N/A | #N/A | #N/A | #N/A
0 |  | #VALUE! | #VALUE! | 0 | 0 | 0 | 7820 | 49339 | #N/A | #N/A | #N/A | #N/A | #N/A | #N/A
0 |  | #VALUE! | #VALUE! | 0 | 0 | 0 | 7821 | 49340 | #N/A | #N/A | #N/A | #N/A | #N/A | #N/A
0 |  | #VALUE! | #VALUE! | 0 | 0 | 0 | 7822 | 49341 | #N/A | #N/A | #N/A | #N/A | #N/A | #N/A
0 |  | #VALUE! | #VALUE! | 0 | 0 | 0 | 7823 | 49342 | #N/A | #N/A | #N/A | #N/A | #N/A | #N/A
0 |  | #VALUE! | #VALUE! | 0 | 0 | 0 | 7824 | 49343 | #N/A | #N/A | #N/A | #N/A | #N/A | #N/A
0 |  | #VALUE! | #VALUE! | 0 | 0 | 0 | 7825 | 49344 | #N/A | #N/A | #N/A | #N/A | #N/A | #N/A
0 |  | #VALUE! | #VALUE! | 0 | 0 | 0 | 7826 | 49345 | #N/A | #N/A | #N/A | #N/A | #N/A | #N/A
0 |  | #VALUE! | #VALUE! | 0 | 0 | 0 | 7827 | 49346 | #N/A | #N/A | #N/A | #N/A | #N/A | #N/A
0 |  | #VALUE! | #VALUE! | 0 | 0 | 0 | 7828 | 49347 | #N/A | #N/A | #N/A | #N/A | #N/A | #N/A
0 |  | #VALUE! | #VALUE! | 0 | 0 | 0 | 7829 | 49348 | #N/A | #N/A | #N/A | #N/A | #N/A | #N/A
0 |  | #VALUE! | #VALUE! | 0 | 0 | 0 | 7830 | 49349 | #N/A | #N/A | #N/A | #N/A | #N/A | #N/A
0 |  | #VALUE! | #VALUE! | 0 | 0 | 0 | 7831 | 49350 | #N/A | #N/A | #N/A | #N/A | #N/A | #N/A
0 |  | #VALUE! | #VALUE! | 0 | 0 | 0 | 7832 | 49351 | #N/A | #N/A | #N/A | #N/A | #N/A | #N/A
0 |  | #VALUE! | #VALUE! | 0 | 0 | 0 | 7833 | 49352 | #N/A | #N/A | #N/A | #N/A | #N/A | #N/A
0 |  | #VALUE! | #VALUE! | 0 | 0 | 0 | 7834 | 49353 | #N/A | #N/A | #N/A | #N/A | #N/A | #N/A
0 |  | #VALUE! | #VALUE! | 0 | 0 | 0 | 7835 | 49354 | #N/A | #N/A | #N/A | #N/A | #N/A | #N/A
0 |  | #VALUE! | #VALUE! | 0 | 0 | 0 | 7836 | 49355 | #N/A | #N/A | #N/A | #N/A | #N/A | #N/A
0 |  | #VALUE! | #VALUE! | 0 | 0 | 0 | 7837 | 49356 | #N/A | #N/A | #N/A | #N/A | #N/A | #N/A
0 |  | #VALUE! | #VALUE! | 0 | 0 | 0 | 7838 | 49357 | #N/A | #N/A | #N/A | #N/A | #N/A | #N/A
0 |  | #VALUE! | #VALUE! | 0 | 0 | 0 | 7839 | 49358 | #N/A | #N/A | #N/A | #N/A | #N/A | #N/A
0 |  | #VALUE! | #VALUE! | 0 | 0 | 0 | 7840 | 49359 | #N/A | #N/A | #N/A | #N/A | #N/A | #N/A
0 |  | #VALUE! | #VALUE! | 0 | 0 | 0 | 7841 | 49360 | #N/A | #N/A | #N/A | #N/A | #N/A | #N/A
0 |  | #VALUE! | #VALUE! | 0 | 0 | 0 | 7842 | 49361 | #N/A | #N/A | #N/A | #N/A | #N/A | #N/A
0 |  | #VALUE! | #VALUE! | 0 | 0 | 0 | 7843 | 49362 | #N/A | #N/A | #N/A | #N/A | #N/A | #N/A
0 |  | #VALUE! | #VALUE! | 0 | 0 | 0 | 7844 | 49363 | #N/A | #N/A | #N/A | #N/A | #N/A | #N/A
0 |  | #VALUE! | #VALUE! | 0 | 0 | 0 | 7845 | 49364 | #N/A | #N/A | #N/A | #N/A | #N/A | #N/A
0 |  | #VALUE! | #VALUE! | 0 | 0 | 0 | 7846 | 49365 | #N/A | #N/A | #N/A | #N/A | #N/A | #N/A
0 |  | #VALUE! | #VALUE! | 0 | 0 | 0 | 7847 | 49366 | #N/A | #N/A | #N/A | #N/A | #N/A | #N/A
0 |  | #VALUE! | #VALUE! | 0 | 0 | 0 | 7848 | 49367 | #N/A | #N/A | #N/A | #N/A | #N/A | #N/A
0 |  | #VALUE! | #VALUE! | 0 | 0 | 0 | 7849 | 49368 | #N/A | #N/A | #N/A | #N/A | #N/A | #N/A
0 |  | #VALUE! | #VALUE! | 0 | 0 | 0 | 7850 | 49369 | #N/A | #N/A | #N/A | #N/A | #N/A | #N/A
0 |  | #VALUE! | #VALUE! | 0 | 0 | 0 | 7851 | 49370 | #N/A | #N/A | #N/A | #N/A | #N/A | #N/A
0 |  | #VALUE! | #VALUE! | 0 | 0 | 0 | 7852 | 49371 | #N/A | #N/A | #N/A | #N/A | #N/A | #N/A
0 |  | #VALUE! | #VALUE! | 0 | 0 | 0 | 7853 | 49372 | #N/A | #N/A | #N/A | #N/A | #N/A | #N/A
0 |  | #VALUE! | #VALUE! | 0 | 0 | 0 | 7854 | 49373 | #N/A | #N/A | #N/A | #N/A | #N/A | #N/A
0 |  | #VALUE! | #VALUE! | 0 | 0 | 0 | 7855 | 49374 | #N/A | #N/A | #N/A | #N/A | #N/A | #N/A
0 |  | #VALUE! | #VALUE! | 0 | 0 | 0 | 7856 | 49375 | #N/A | #N/A | #N/A | #N/A | #N/A | #N/A
0 |  | #VALUE! | #VALUE! | 0 | 0 | 0 | 7857 | 49376 | #N/A | #N/A | #N/A | #N/A | #N/A | #N/A
0 |  | #VALUE! | #VALUE! | 0 | 0 | 0 | 7858 | 49377 | #N/A | #N/A | #N/A | #N/A | #N/A | #N/A
0 |  | #VALUE! | #VALUE! | 0 | 0 | 0 | 7859 | 49378 | #N/A | #N/A | #N/A | #N/A | #N/A | #N/A
0 |  | #VALUE! | #VALUE! | 0 | 0 | 0 | 7860 | 49379 | #N/A | #N/A | #N/A | #N/A | #N/A | #N/A
0 |  | #VALUE! | #VALUE! | 0 | 0 | 0 | 7861 | 49380 | #N/A | #N/A | #N/A | #N/A | #N/A | #N/A
0 |  | #VALUE! | #VALUE! | 0 | 0 | 0 | 7862 | 49381 | #N/A | #N/A | #N/A | #N/A | #N/A | #N/A
0 |  | #VALUE! | #VALUE! | 0 | 0 | 0 | 7863 | 49382 | #N/A | #N/A | #N/A | #N/A | #N/A | #N/A
0 |  | #VALUE! | #VALUE! | 0 | 0 | 0 | 7864 | 49383 | #N/A | #N/A | #N/A | #N/A | #N/A | #N/A
0 |  | #VALUE! | #VALUE! | 0 | 0 | 0 | 7865 | 49384 | #N/A | #N/A | #N/A | #N/A | #N/A | #N/A
0 |  | #VALUE! | #VALUE! | 0 | 0 | 0 | 7866 | 49385 | #N/A | #N/A | #N/A | #N/A | #N/A | #N/A
0 |  | #VALUE! | #VALUE! | 0 | 0 | 0 | 7867 | 49386 | #N/A | #N/A | #N/A | #N/A | #N/A | #N/A
0 |  | #VALUE! | #VALUE! | 0 | 0 | 0 | 7868 | 49387 | #N/A | #N/A | #N/A | #N/A | #N/A | #N/A
0 |  | #VALUE! | #VALUE! | 0 | 0 | 0 | 7869 | 49388 | #N/A | #N/A | #N/A | #N/A | #N/A | #N/A
0 |  | #VALUE! | #VALUE! | 0 | 0 | 0 | 7870 | 49389 | #N/A | #N/A | #N/A | #N/A | #N/A | #N/A
0 |  | #VALUE! | #VALUE! | 0 | 0 | 0 | 7871 | 49390 | #N/A | #N/A | #N/A | #N/A | #N/A | #N/A
0 |  | #VALUE! | #VALUE! | 0 | 0 | 0 | 7872 | 49391 | #N/A | #N/A | #N/A | #N/A | #N/A | #N/A
0 |  | #VALUE! | #VALUE! | 0 | 0 | 0 | 7873 | 49392 | #N/A | #N/A | #N/A | #N/A | #N/A | #N/A
0 |  | #VALUE! | #VALUE! | 0 | 0 | 0 | 7874 | 49393 | #N/A | #N/A | #N/A | #N/A | #N/A | #N/A
0 |  | #VALUE! | #VALUE! | 0 | 0 | 0 | 7875 | 49394 | #N/A | #N/A | #N/A | #N/A | #N/A | #N/A
0 |  | #VALUE! | #VALUE! | 0 | 0 | 0 | 7876 | 49395 | #N/A | #N/A | #N/A | #N/A | #N/A | #N/A
0 |  | #VALUE! | #VALUE! | 0 | 0 | 0 | 7877 | 49396 | #N/A | #N/A | #N/A | #N/A | #N/A | #N/A
0 |  | #VALUE! | #VALUE! | 0 | 0 | 0 | 7878 | 49397 | #N/A | #N/A | #N/A | #N/A | #N/A | #N/A
0 |  | #VALUE! | #VALUE! | 0 | 0 | 0 | 7879 | 49398 | #N/A | #N/A | #N/A | #N/A | #N/A | #N/A
0 |  | #VALUE! | #VALUE! | 0 | 0 | 0 | 7880 | 49399 | #N/A | #N/A | #N/A | #N/A | #N/A | #N/A
0 |  | #VALUE! | #VALUE! | 0 | 0 | 0 | 7881 | 49400 | #N/A | #N/A | #N/A | #N/A | #N/A | #N/A
0 |  | #VALUE! | #VALUE! | 0 | 0 | 0 | 7882 | 49401 | #N/A | #N/A | #N/A | #N/A | #N/A | #N/A
0 |  | #VALUE! | #VALUE! | 0 | 0 | 0 | 7883 | 49402 | #N/A | #N/A | #N/A | #N/A | #N/A | #N/A
0 |  | #VALUE! | #VALUE! | 0 | 0 | 0 | 7884 | 49403 | #N/A | #N/A | #N/A | #N/A | #N/A | #N/A
0 |  | #VALUE! | #VALUE! | 0 | 0 | 0 | 7885 | 49404 | #N/A | #N/A | #N/A | #N/A | #N/A | #N/A
0 |  | #VALUE! | #VALUE! | 0 | 0 | 0 | 7886 | 49405 | #N/A | #N/A | #N/A | #N/A | #N/A | #N/A
0 |  | #VALUE! | #VALUE! | 0 | 0 | 0 | 7887 | 49406 | #N/A | #N/A | #N/A | #N/A | #N/A | #N/A
0 |  | #VALUE! | #VALUE! | 0 | 0 | 0 | 7888 | 49407 | #N/A | #N/A | #N/A | #N/A | #N/A | #N/A
0 |  | #VALUE! | #VALUE! | 0 | 0 | 0 | 7889 | 49408 | #N/A | #N/A | #N/A | #N/A | #N/A | #N/A
0 |  | #VALUE! | #VALUE! | 0 | 0 | 0 | 7890 | 49409 | #N/A | #N/A | #N/A | #N/A | #N/A | #N/A
0 |  | #VALUE! | #VALUE! | 0 | 0 | 0 | 7891 | 49410 | #N/A | #N/A | #N/A | #N/A | #N/A | #N/A
0 |  | #VALUE! | #VALUE! | 0 | 0 | 0 | 7892 | 49411 | #N/A | #N/A | #N/A | #N/A | #N/A | #N/A
0 |  | #VALUE! | #VALUE! | 0 | 0 | 0 | 7893 | 49412 | #N/A | #N/A | #N/A | #N/A | #N/A | #N/A
0 |  | #VALUE! | #VALUE! | 0 | 0 | 0 | 7894 | 49413 | #N/A | #N/A | #N/A | #N/A | #N/A | #N/A
0 |  | #VALUE! | #VALUE! | 0 | 0 | 0 | 7895 | 49414 | #N/A | #N/A | #N/A | #N/A | #N/A | #N/A
0 |  | #VALUE! | #VALUE! | 0 | 0 | 0 | 7896 | 49415 | #N/A | #N/A | #N/A | #N/A | #N/A | #N/A
0 |  | #VALUE! | #VALUE! | 0 | 0 | 0 | 7897 | 49416 | #N/A | #N/A | #N/A | #N/A | #N/A | #N/A
0 |  | #VALUE! | #VALUE! | 0 | 0 | 0 | 7898 | 49417 | #N/A | #N/A | #N/A | #N/A | #N/A | #N/A
0 |  | #VALUE! | #VALUE! | 0 | 0 | 0 | 7899 | 49418 | #N/A | #N/A | #N/A | #N/A | #N/A | #N/A
0 |  | #VALUE! | #VALUE! | 0 | 0 | 0 | 7900 | 49419 | #N/A | #N/A | #N/A | #N/A | #N/A | #N/A
0 |  | #VALUE! | #VALUE! | 0 | 0 | 0 | 7901 | 49420 | #N/A | #N/A | #N/A | #N/A | #N/A | #N/A
0 |  | #VALUE! | #VALUE! | 0 | 0 | 0 | 7902 | 49421 | #N/A | #N/A | #N/A | #N/A | #N/A | #N/A
0 |  | #VALUE! | #VALUE! | 0 | 0 | 0 | 7903 | 49422 | #N/A | #N/A | #N/A | #N/A | #N/A | #N/A
0 |  | #VALUE! | #VALUE! | 0 | 0 | 0 | 7904 | 49423 | #N/A | #N/A | #N/A | #N/A | #N/A | #N/A
0 |  | #VALUE! | #VALUE! | 0 | 0 | 0 | 7905 | 49424 | #N/A | #N/A | #N/A | #N/A | #N/A | #N/A
0 |  | #VALUE! | #VALUE! | 0 | 0 | 0 | 7906 | 49425 | #N/A | #N/A | #N/A | #N/A | #N/A | #N/A
0 |  | #VALUE! | #VALUE! | 0 | 0 | 0 | 7907 | 49426 | #N/A | #N/A | #N/A | #N/A | #N/A | #N/A
0 |  | #VALUE! | #VALUE! | 0 | 0 | 0 | 7908 | 49427 | #N/A | #N/A | #N/A | #N/A | #N/A | #N/A
0 |  | #VALUE! | #VALUE! | 0 | 0 | 0 | 7909 | 49428 | #N/A | #N/A | #N/A | #N/A | #N/A | #N/A
0 |  | #VALUE! | #VALUE! | 0 | 0 | 0 | 7910 | 49429 | #N/A | #N/A | #N/A | #N/A | #N/A | #N/A
0 |  | #VALUE! | #VALUE! | 0 | 0 | 0 | 7911 | 49430 | #N/A | #N/A | #N/A | #N/A | #N/A | #N/A
0 |  | #VALUE! | #VALUE! | 0 | 0 | 0 | 7912 | 49431 | #N/A | #N/A | #N/A | #N/A | #N/A | #N/A
0 |  | #VALUE! | #VALUE! | 0 | 0 | 0 | 7913 | 49432 | #N/A | #N/A | #N/A | #N/A | #N/A | #N/A
0 |  | #VALUE! | #VALUE! | 0 | 0 | 0 | 7914 | 49433 | #N/A | #N/A | #N/A | #N/A | #N/A | #N/A
0 |  | #VALUE! | #VALUE! | 0 | 0 | 0 | 7915 | 49434 | #N/A | #N/A | #N/A | #N/A | #N/A | #N/A
0 |  | #VALUE! | #VALUE! | 0 | 0 | 0 | 7916 | 49435 | #N/A | #N/A | #N/A | #N/A | #N/A | #N/A
0 |  | #VALUE! | #VALUE! | 0 | 0 | 0 | 7917 | 49436 | #N/A | #N/A | #N/A | #N/A | #N/A | #N/A
0 |  | #VALUE! | #VALUE! | 0 | 0 | 0 | 7918 | 49437 | #N/A | #N/A | #N/A | #N/A | #N/A | #N/A
0 |  | #VALUE! | #VALUE! | 0 | 0 | 0 | 7919 | 49438 | #N/A | #N/A | #N/A | #N/A | #N/A | #N/A
0 |  | #VALUE! | #VALUE! | 0 | 0 | 0 | 7920 | 49439 | #N/A | #N/A | #N/A | #N/A | #N/A | #N/A
0 |  | #VALUE! | #VALUE! | 0 | 0 | 0 | 7921 | 49440 | #N/A | #N/A | #N/A | #N/A | #N/A | #N/A
0 |  | #VALUE! | #VALUE! | 0 | 0 | 0 | 7922 | 49441 | #N/A | #N/A | #N/A | #N/A | #N/A | #N/A
0 |  | #VALUE! | #VALUE! | 0 | 0 | 0 | 7923 | 49442 | #N/A | #N/A | #N/A | #N/A | #N/A | #N/A
0 |  | #VALUE! | #VALUE! | 0 | 0 | 0 | 7924 | 49443 | #N/A | #N/A | #N/A | #N/A | #N/A | #N/A
0 |  | #VALUE! | #VALUE! | 0 | 0 | 0 | 7925 | 49444 | #N/A | #N/A | #N/A | #N/A | #N/A | #N/A
0 |  | #VALUE! | #VALUE! | 0 | 0 | 0 | 7926 | 49445 | #N/A | #N/A | #N/A | #N/A | #N/A | #N/A
0 |  | #VALUE! | #VALUE! | 0 | 0 | 0 | 7927 | 49446 | #N/A | #N/A | #N/A | #N/A | #N/A | #N/A
0 |  | #VALUE! | #VALUE! | 0 | 0 | 0 | 7928 | 49447 | #N/A | #N/A | #N/A | #N/A | #N/A | #N/A
0 |  | #VALUE! | #VALUE! | 0 | 0 | 0 | 7929 | 49448 | #N/A | #N/A | #N/A | #N/A | #N/A | #N/A
0 |  | #VALUE! | #VALUE! | 0 | 0 | 0 | 7930 | 49449 | #N/A | #N/A | #N/A | #N/A | #N/A | #N/A
0 |  | #VALUE! | #VALUE! | 0 | 0 | 0 | 7931 | 49450 | #N/A | #N/A | #N/A | #N/A | #N/A | #N/A
0 |  | #VALUE! | #VALUE! | 0 | 0 | 0 | 7932 | 49451 | #N/A | #N/A | #N/A | #N/A | #N/A | #N/A
0 |  | #VALUE! | #VALUE! | 0 | 0 | 0 | 7933 | 49452 | #N/A | #N/A | #N/A | #N/A | #N/A | #N/A
0 |  | #VALUE! | #VALUE! | 0 | 0 | 0 | 7934 | 49453 | #N/A | #N/A | #N/A | #N/A | #N/A | #N/A
0 |  | #VALUE! | #VALUE! | 0 | 0 | 0 | 7935 | 49454 | #N/A | #N/A | #N/A | #N/A | #N/A | #N/A
0 |  | #VALUE! | #VALUE! | 0 | 0 | 0 | 7936 | 49455 | #N/A | #N/A | #N/A | #N/A | #N/A | #N/A
0 |  | #VALUE! | #VALUE! | 0 | 0 | 0 | 7937 | 49456 | #N/A | #N/A | #N/A | #N/A | #N/A | #N/A
0 |  | #VALUE! | #VALUE! | 0 | 0 | 0 | 7938 | 49457 | #N/A | #N/A | #N/A | #N/A | #N/A | #N/A
0 |  | #VALUE! | #VALUE! | 0 | 0 | 0 | 7939 | 49458 | #N/A | #N/A | #N/A | #N/A | #N/A | #N/A
0 |  | #VALUE! | #VALUE! | 0 | 0 | 0 | 7940 | 49459 | #N/A | #N/A | #N/A | #N/A | #N/A | #N/A
0 |  | #VALUE! | #VALUE! | 0 | 0 | 0 | 7941 | 49460 | #N/A | #N/A | #N/A | #N/A | #N/A | #N/A
0 |  | #VALUE! | #VALUE! | 0 | 0 | 0 | 7942 | 49461 | #N/A | #N/A | #N/A | #N/A | #N/A | #N/A
0 |  | #VALUE! | #VALUE! | 0 | 0 | 0 | 7943 | 49462 | #N/A | #N/A | #N/A | #N/A | #N/A | #N/A
0 |  | #VALUE! | #VALUE! | 0 | 0 | 0 | 7944 | 49463 | #N/A | #N/A | #N/A | #N/A | #N/A | #N/A
0 |  | #VALUE! | #VALUE! | 0 | 0 | 0 | 7945 | 49464 | #N/A | #N/A | #N/A | #N/A | #N/A | #N/A
0 |  | #VALUE! | #VALUE! | 0 | 0 | 0 | 7946 | 49465 | #N/A | #N/A | #N/A | #N/A | #N/A | #N/A
0 |  | #VALUE! | #VALUE! | 0 | 0 | 0 | 7947 | 49466 | #N/A | #N/A | #N/A | #N/A | #N/A | #N/A
0 |  | #VALUE! | #VALUE! | 0 | 0 | 0 | 7948 | 49467 | #N/A | #N/A | #N/A | #N/A | #N/A | #N/A
0 |  | #VALUE! | #VALUE! | 0 | 0 | 0 | 7949 | 49468 | #N/A | #N/A | #N/A | #N/A | #N/A | #N/A
0 |  | #VALUE! | #VALUE! | 0 | 0 | 0 | 7950 | 49469 | #N/A | #N/A | #N/A | #N/A | #N/A | #N/A
0 |  | #VALUE! | #VALUE! | 0 | 0 | 0 | 7951 | 49470 | #N/A | #N/A | #N/A | #N/A | #N/A | #N/A
0 |  | #VALUE! | #VALUE! | 0 | 0 | 0 | 7952 | 49471 | #N/A | #N/A | #N/A | #N/A | #N/A | #N/A
0 |  | #VALUE! | #VALUE! | 0 | 0 | 0 | 7953 | 49472 | #N/A | #N/A | #N/A | #N/A | #N/A | #N/A
0 |  | #VALUE! | #VALUE! | 0 | 0 | 0 | 7954 | 49473 | #N/A | #N/A | #N/A | #N/A | #N/A | #N/A
0 |  | #VALUE! | #VALUE! | 0 | 0 | 0 | 7955 | 49474 | #N/A | #N/A | #N/A | #N/A | #N/A | #N/A
0 |  | #VALUE! | #VALUE! | 0 | 0 | 0 | 7956 | 49475 | #N/A | #N/A | #N/A | #N/A | #N/A | #N/A
0 |  | #VALUE! | #VALUE! | 0 | 0 | 0 | 7957 | 49476 | #N/A | #N/A | #N/A | #N/A | #N/A | #N/A
0 |  | #VALUE! | #VALUE! | 0 | 0 | 0 | 7958 | 49477 | #N/A | #N/A | #N/A | #N/A | #N/A | #N/A
0 |  | #VALUE! | #VALUE! | 0 | 0 | 0 | 7959 | 49478 | #N/A | #N/A | #N/A | #N/A | #N/A | #N/A
0 |  | #VALUE! | #VALUE! | 0 | 0 | 0 | 7960 | 49479 | #N/A | #N/A | #N/A | #N/A | #N/A | #N/A
0 |  | #VALUE! | #VALUE! | 0 | 0 | 0 | 7961 | 49480 | #N/A | #N/A | #N/A | #N/A | #N/A | #N/A
0 |  | #VALUE! | #VALUE! | 0 | 0 | 0 | 7962 | 49481 | #N/A | #N/A | #N/A | #N/A | #N/A | #N/A
0 |  | #VALUE! | #VALUE! | 0 | 0 | 0 | 7963 | 49482 | #N/A | #N/A | #N/A | #N/A | #N/A | #N/A
0 |  | #VALUE! | #VALUE! | 0 | 0 | 0 | 7964 | 49483 | #N/A | #N/A | #N/A | #N/A | #N/A | #N/A
0 |  | #VALUE! | #VALUE! | 0 | 0 | 0 | 7965 | 49484 | #N/A | #N/A | #N/A | #N/A | #N/A | #N/A
0 |  | #VALUE! | #VALUE! | 0 | 0 | 0 | 7966 | 49485 | #N/A | #N/A | #N/A | #N/A | #N/A | #N/A
0 |  | #VALUE! | #VALUE! | 0 | 0 | 0 | 7967 | 49486 | #N/A | #N/A | #N/A | #N/A | #N/A | #N/A
0 |  | #VALUE! | #VALUE! | 0 | 0 | 0 | 7968 | 49487 | #N/A | #N/A | #N/A | #N/A | #N/A | #N/A
0 |  | #VALUE! | #VALUE! | 0 | 0 | 0 | 7969 | 49488 | #N/A | #N/A | #N/A | #N/A | #N/A | #N/A
0 |  | #VALUE! | #VALUE! | 0 | 0 | 0 | 7970 | 49489 | #N/A | #N/A | #N/A | #N/A | #N/A | #N/A
0 |  | #VALUE! | #VALUE! | 0 | 0 | 0 | 7971 | 49490 | #N/A | #N/A | #N/A | #N/A | #N/A | #N/A
0 |  | #VALUE! | #VALUE! | 0 | 0 | 0 | 7972 | 49491 | #N/A | #N/A | #N/A | #N/A | #N/A | #N/A
0 |  | #VALUE! | #VALUE! | 0 | 0 | 0 | 7973 | 49492 | #N/A | #N/A | #N/A | #N/A | #N/A | #N/A
0 |  | #VALUE! | #VALUE! | 0 | 0 | 0 | 7974 | 49493 | #N/A | #N/A | #N/A | #N/A | #N/A | #N/A
0 |  | #VALUE! | #VALUE! | 0 | 0 | 0 | 7975 | 49494 | #N/A | #N/A | #N/A | #N/A | #N/A | #N/A
0 |  | #VALUE! | #VALUE! | 0 | 0 | 0 | 7976 | 49495 | #N/A | #N/A | #N/A | #N/A | #N/A | #N/A
0 |  | #VALUE! | #VALUE! | 0 | 0 | 0 | 7977 | 49496 | #N/A | #N/A | #N/A | #N/A | #N/A | #N/A
0 |  | #VALUE! | #VALUE! | 0 | 0 | 0 | 7978 | 49497 | #N/A | #N/A | #N/A | #N/A | #N/A | #N/A
0 |  | #VALUE! | #VALUE! | 0 | 0 | 0 | 7979 | 49498 | #N/A | #N/A | #N/A | #N/A | #N/A | #N/A
0 |  | #VALUE! | #VALUE! | 0 | 0 | 0 | 7980 | 49499 | #N/A | #N/A | #N/A | #N/A | #N/A | #N/A
0 |  | #VALUE! | #VALUE! | 0 | 0 | 0 | 7981 | 49500 | #N/A | #N/A | #N/A | #N/A | #N/A | #N/A
0 |  | #VALUE! | #VALUE! | 0 | 0 | 0 | 7982 | 49501 | #N/A | #N/A | #N/A | #N/A | #N/A | #N/A
0 |  | #VALUE! | #VALUE! | 0 | 0 | 0 | 7983 | 49502 | #N/A | #N/A | #N/A | #N/A | #N/A | #N/A
0 |  | #VALUE! | #VALUE! | 0 | 0 | 0 | 7984 | 49503 | #N/A | #N/A | #N/A | #N/A | #N/A | #N/A
0 |  | #VALUE! | #VALUE! | 0 | 0 | 0 | 7985 | 49504 | #N/A | #N/A | #N/A | #N/A | #N/A | #N/A
0 |  | #VALUE! | #VALUE! | 0 | 0 | 0 | 7986 | 49505 | #N/A | #N/A | #N/A | #N/A | #N/A | #N/A
0 |  | #VALUE! | #VALUE! | 0 | 0 | 0 | 7987 | 49506 | #N/A | #N/A | #N/A | #N/A | #N/A | #N/A
0 |  | #VALUE! | #VALUE! | 0 | 0 | 0 | 7988 | 49507 | #N/A | #N/A | #N/A | #N/A | #N/A | #N/A
0 |  | #VALUE! | #VALUE! | 0 | 0 | 0 | 7989 | 49508 | #N/A | #N/A | #N/A | #N/A | #N/A | #N/A
0 |  | #VALUE! | #VALUE! | 0 | 0 | 0 | 7990 | 49509 | #N/A | #N/A | #N/A | #N/A | #N/A | #N/A
0 |  | #VALUE! | #VALUE! | 0 | 0 | 0 | 7991 | 49510 | #N/A | #N/A | #N/A | #N/A | #N/A | #N/A
0 |  | #VALUE! | #VALUE! | 0 | 0 | 0 | 7992 | 49511 | #N/A | #N/A | #N/A | #N/A | #N/A | #N/A
0 |  | #VALUE! | #VALUE! | 0 | 0 | 0 | 7993 | 49512 | #N/A | #N/A | #N/A | #N/A | #N/A | #N/A
0 |  | #VALUE! | #VALUE! | 0 | 0 | 0 | 7994 | 49513 | #N/A | #N/A | #N/A | #N/A | #N/A | #N/A
0 |  | #VALUE! | #VALUE! | 0 | 0 | 0 | 7995 | 49514 | #N/A | #N/A | #N/A | #N/A | #N/A | #N/A
0 |  | #VALUE! | #VALUE! | 0 | 0 | 0 | 7996 | 49515 | #N/A | #N/A | #N/A | #N/A | #N/A | #N/A
0 |  | #VALUE! | #VALUE! | 0 | 0 | 0 | 7997 | 49516 | #N/A | #N/A | #N/A | #N/A | #N/A | #N/A
0 |  | #VALUE! | #VALUE! | 0 | 0 | 0 | 7998 | 49517 | #N/A | #N/A | #N/A | #N/A | #N/A | #N/A
0 |  | #VALUE! | #VALUE! | 0 | 0 | 0 | 7999 | 49518 | #N/A | #N/A | #N/A | #N/A | #N/A | #N/A
0 |  | #VALUE! | #VALUE! | 0 | 0 | 0 | 8000 | 49519 | #N/A | #N/A | #N/A | #N/A | #N/A | #N/A
0 |  | #VALUE! | #VALUE! | 0 | 0 | 0 | 8001 | 49520 | #N/A | #N/A | #N/A | #N/A | #N/A | #N/A
0 |  | #VALUE! | #VALUE! | 0 | 0 | 0 | 8002 | 49521 | #N/A | #N/A | #N/A | #N/A | #N/A | #N/A
0 |  | #VALUE! | #VALUE! | 0 | 0 | 0 | 8003 | 49522 | #N/A | #N/A | #N/A | #N/A | #N/A | #N/A
0 |  | #VALUE! | #VALUE! | 0 | 0 | 0 | 8004 | 49523 | #N/A | #N/A | #N/A | #N/A | #N/A | #N/A
0 |  | #VALUE! | #VALUE! | 0 | 0 | 0 | 8005 | 49524 | #N/A | #N/A | #N/A | #N/A | #N/A | #N/A
0 |  | #VALUE! | #VALUE! | 0 | 0 | 0 | 8006 | 49525 | #N/A | #N/A | #N/A | #N/A | #N/A | #N/A
0 |  | #VALUE! | #VALUE! | 0 | 0 | 0 | 8007 | 49526 | #N/A | #N/A | #N/A | #N/A | #N/A | #N/A
0 |  | #VALUE! | #VALUE! | 0 | 0 | 0 | 8008 | 49527 | #N/A | #N/A | #N/A | #N/A | #N/A | #N/A
0 |  | #VALUE! | #VALUE! | 0 | 0 | 0 | 8009 | 49528 | #N/A | #N/A | #N/A | #N/A | #N/A | #N/A
0 |  | #VALUE! | #VALUE! | 0 | 0 | 0 | 8010 | 49529 | #N/A | #N/A | #N/A | #N/A | #N/A | #N/A
0 |  | #VALUE! | #VALUE! | 0 | 0 | 0 | 8011 | 49530 | #N/A | #N/A | #N/A | #N/A | #N/A | #N/A
0 |  | #VALUE! | #VALUE! | 0 | 0 | 0 | 8012 | 49531 | #N/A | #N/A | #N/A | #N/A | #N/A | #N/A
0 |  | #VALUE! | #VALUE! | 0 | 0 | 0 | 8013 | 49532 | #N/A | #N/A | #N/A | #N/A | #N/A | #N/A
0 |  | #VALUE! | #VALUE! | 0 | 0 | 0 | 8014 | 49533 | #N/A | #N/A | #N/A | #N/A | #N/A | #N/A
0 |  | #VALUE! | #VALUE! | 0 | 0 | 0 | 8015 | 49534 | #N/A | #N/A | #N/A | #N/A | #N/A | #N/A
0 |  | #VALUE! | #VALUE! | 0 | 0 | 0 | 8016 | 49535 | #N/A | #N/A | #N/A | #N/A | #N/A | #N/A
0 |  | #VALUE! | #VALUE! | 0 | 0 | 0 | 8017 | 49536 | #N/A | #N/A | #N/A | #N/A | #N/A | #N/A
0 |  | #VALUE! | #VALUE! | 0 | 0 | 0 | 8018 | 49537 | #N/A | #N/A | #N/A | #N/A | #N/A | #N/A
0 |  | #VALUE! | #VALUE! | 0 | 0 | 0 | 8019 | 49538 | #N/A | #N/A | #N/A | #N/A | #N/A | #N/A
0 |  | #VALUE! | #VALUE! | 0 | 0 | 0 | 8020 | 49539 | #N/A | #N/A | #N/A | #N/A | #N/A | #N/A
0 |  | #VALUE! | #VALUE! | 0 | 0 | 0 | 8021 | 49540 | #N/A | #N/A | #N/A | #N/A | #N/A | #N/A
0 |  | #VALUE! | #VALUE! | 0 | 0 | 0 | 8022 | 49541 | #N/A | #N/A | #N/A | #N/A | #N/A | #N/A
0 |  | #VALUE! | #VALUE! | 0 | 0 | 0 | 8023 | 49542 | #N/A | #N/A | #N/A | #N/A | #N/A | #N/A
0 |  | #VALUE! | #VALUE! | 0 | 0 | 0 | 8024 | 49543 | #N/A | #N/A | #N/A | #N/A | #N/A | #N/A
0 |  | #VALUE! | #VALUE! | 0 | 0 | 0 | 8025 | 49544 | #N/A | #N/A | #N/A | #N/A | #N/A | #N/A
0 |  | #VALUE! | #VALUE! | 0 | 0 | 0 | 8026 | 49545 | #N/A | #N/A | #N/A | #N/A | #N/A | #N/A
0 |  | #VALUE! | #VALUE! | 0 | 0 | 0 | 8027 | 49546 | #N/A | #N/A | #N/A | #N/A | #N/A | #N/A
0 |  | #VALUE! | #VALUE! | 0 | 0 | 0 | 8028 | 49547 | #N/A | #N/A | #N/A | #N/A | #N/A | #N/A
0 |  | #VALUE! | #VALUE! | 0 | 0 | 0 | 8029 | 49548 | #N/A | #N/A | #N/A | #N/A | #N/A | #N/A
0 |  | #VALUE! | #VALUE! | 0 | 0 | 0 | 8030 | 49549 | #N/A | #N/A | #N/A | #N/A | #N/A | #N/A
0 |  | #VALUE! | #VALUE! | 0 | 0 | 0 | 8031 | 49550 | #N/A | #N/A | #N/A | #N/A | #N/A | #N/A
0 |  | #VALUE! | #VALUE! | 0 | 0 | 0 | 8032 | 49551 | #N/A | #N/A | #N/A | #N/A | #N/A | #N/A
0 |  | #VALUE! | #VALUE! | 0 | 0 | 0 | 8033 | 49552 | #N/A | #N/A | #N/A | #N/A | #N/A | #N/A
0 |  | #VALUE! | #VALUE! | 0 | 0 | 0 | 8034 | 49553 | #N/A | #N/A | #N/A | #N/A | #N/A | #N/A
0 |  | #VALUE! | #VALUE! | 0 | 0 | 0 | 8035 | 49554 | #N/A | #N/A | #N/A | #N/A | #N/A | #N/A
0 |  | #VALUE! | #VALUE! | 0 | 0 | 0 | 8036 | 49555 | #N/A | #N/A | #N/A | #N/A | #N/A | #N/A
0 |  | #VALUE! | #VALUE! | 0 | 0 | 0 | 8037 | 49556 | #N/A | #N/A | #N/A | #N/A | #N/A | #N/A
0 |  | #VALUE! | #VALUE! | 0 | 0 | 0 | 8038 | 49557 | #N/A | #N/A | #N/A | #N/A | #N/A | #N/A
0 |  | #VALUE! | #VALUE! | 0 | 0 | 0 | 8039 | 49558 | #N/A | #N/A | #N/A | #N/A | #N/A | #N/A
0 |  | #VALUE! | #VALUE! | 0 | 0 | 0 | 8040 | 49559 | #N/A | #N/A | #N/A | #N/A | #N/A | #N/A
0 |  | #VALUE! | #VALUE! | 0 | 0 | 0 | 8041 | 49560 | #N/A | #N/A | #N/A | #N/A | #N/A | #N/A
0 |  | #VALUE! | #VALUE! | 0 | 0 | 0 | 8042 | 49561 | #N/A | #N/A | #N/A | #N/A | #N/A | #N/A
0 |  | #VALUE! | #VALUE! | 0 | 0 | 0 | 8043 | 49562 | #N/A | #N/A | #N/A | #N/A | #N/A | #N/A
0 |  | #VALUE! | #VALUE! | 0 | 0 | 0 | 8044 | 49563 | #N/A | #N/A | #N/A | #N/A | #N/A | #N/A
0 |  | #VALUE! | #VALUE! | 0 | 0 | 0 | 8045 | 49564 | #N/A | #N/A | #N/A | #N/A | #N/A | #N/A
0 |  | #VALUE! | #VALUE! | 0 | 0 | 0 | 8046 | 49565 | #N/A | #N/A | #N/A | #N/A | #N/A | #N/A
0 |  | #VALUE! | #VALUE! | 0 | 0 | 0 | 8047 | 49566 | #N/A | #N/A | #N/A | #N/A | #N/A | #N/A
0 |  | #VALUE! | #VALUE! | 0 | 0 | 0 | 8048 | 49567 | #N/A | #N/A | #N/A | #N/A | #N/A | #N/A
0 |  | #VALUE! | #VALUE! | 0 | 0 | 0 | 8049 | 49568 | #N/A | #N/A | #N/A | #N/A | #N/A | #N/A
0 |  | #VALUE! | #VALUE! | 0 | 0 | 0 | 8050 | 49569 | #N/A | #N/A | #N/A | #N/A | #N/A | #N/A
0 |  | #VALUE! | #VALUE! | 0 | 0 | 0 | 8051 | 49570 | #N/A | #N/A | #N/A | #N/A | #N/A | #N/A
0 |  | #VALUE! | #VALUE! | 0 | 0 | 0 | 8052 | 49571 | #N/A | #N/A | #N/A | #N/A | #N/A | #N/A
0 |  | #VALUE! | #VALUE! | 0 | 0 | 0 | 8053 | 49572 | #N/A | #N/A | #N/A | #N/A | #N/A | #N/A
0 |  | #VALUE! | #VALUE! | 0 | 0 | 0 | 8054 | 49573 | #N/A | #N/A | #N/A | #N/A | #N/A | #N/A
0 |  | #VALUE! | #VALUE! | 0 | 0 | 0 | 8055 | 49574 | #N/A | #N/A | #N/A | #N/A | #N/A | #N/A
0 |  | #VALUE! | #VALUE! | 0 | 0 | 0 | 8056 | 49575 | #N/A | #N/A | #N/A | #N/A | #N/A | #N/A
0 |  | #VALUE! | #VALUE! | 0 | 0 | 0 | 8057 | 49576 | #N/A | #N/A | #N/A | #N/A | #N/A | #N/A
0 |  | #VALUE! | #VALUE! | 0 | 0 | 0 | 8058 | 49577 | #N/A | #N/A | #N/A | #N/A | #N/A | #N/A
0 |  | #VALUE! | #VALUE! | 0 | 0 | 0 | 8059 | 49578 | #N/A | #N/A | #N/A | #N/A | #N/A | #N/A
0 |  | #VALUE! | #VALUE! | 0 | 0 | 0 | 8060 | 49579 | #N/A | #N/A | #N/A | #N/A | #N/A | #N/A
0 |  | #VALUE! | #VALUE! | 0 | 0 | 0 | 8061 | 49580 | #N/A | #N/A | #N/A | #N/A | #N/A | #N/A
0 |  | #VALUE! | #VALUE! | 0 | 0 | 0 | 8062 | 49581 | #N/A | #N/A | #N/A | #N/A | #N/A | #N/A
0 |  | #VALUE! | #VALUE! | 0 | 0 | 0 | 8063 | 49582 | #N/A | #N/A | #N/A | #N/A | #N/A | #N/A
0 |  | #VALUE! | #VALUE! | 0 | 0 | 0 | 8064 | 49583 | #N/A | #N/A | #N/A | #N/A | #N/A | #N/A
0 |  | #VALUE! | #VALUE! | 0 | 0 | 0 | 8065 | 49584 | #N/A | #N/A | #N/A | #N/A | #N/A | #N/A
0 |  | #VALUE! | #VALUE! | 0 | 0 | 0 | 8066 | 49585 | #N/A | #N/A | #N/A | #N/A | #N/A | #N/A
0 |  | #VALUE! | #VALUE! | 0 | 0 | 0 | 8067 | 49586 | #N/A | #N/A | #N/A | #N/A | #N/A | #N/A
0 |  | #VALUE! | #VALUE! | 0 | 0 | 0 | 8068 | 49587 | #N/A | #N/A | #N/A | #N/A | #N/A | #N/A
0 |  | #VALUE! | #VALUE! | 0 | 0 | 0 | 8069 | 49588 | #N/A | #N/A | #N/A | #N/A | #N/A | #N/A
0 |  | #VALUE! | #VALUE! | 0 | 0 | 0 | 8070 | 49589 | #N/A | #N/A | #N/A | #N/A | #N/A | #N/A
0 |  | #VALUE! | #VALUE! | 0 | 0 | 0 | 8071 | 49590 | #N/A | #N/A | #N/A | #N/A | #N/A | #N/A
0 |  | #VALUE! | #VALUE! | 0 | 0 | 0 | 8072 | 49591 | #N/A | #N/A | #N/A | #N/A | #N/A | #N/A
0 |  | #VALUE! | #VALUE! | 0 | 0 | 0 | 8073 | 49592 | #N/A | #N/A | #N/A | #N/A | #N/A | #N/A
0 |  | #VALUE! | #VALUE! | 0 | 0 | 0 | 8074 | 49593 | #N/A | #N/A | #N/A | #N/A | #N/A | #N/A
0 |  | #VALUE! | #VALUE! | 0 | 0 | 0 | 8075 | 49594 | #N/A | #N/A | #N/A | #N/A | #N/A | #N/A
0 |  | #VALUE! | #VALUE! | 0 | 0 | 0 | 8076 | 49595 | #N/A | #N/A | #N/A | #N/A | #N/A | #N/A
0 |  | #VALUE! | #VALUE! | 0 | 0 | 0 | 8077 | 49596 | #N/A | #N/A | #N/A | #N/A | #N/A | #N/A
0 |  | #VALUE! | #VALUE! | 0 | 0 | 0 | 8078 | 49597 | #N/A | #N/A | #N/A | #N/A | #N/A | #N/A
0 |  | #VALUE! | #VALUE! | 0 | 0 | 0 | 8079 | 49598 | #N/A | #N/A | #N/A | #N/A | #N/A | #N/A
0 |  | #VALUE! | #VALUE! | 0 | 0 | 0 | 8080 | 49599 | #N/A | #N/A | #N/A | #N/A | #N/A | #N/A
0 |  | #VALUE! | #VALUE! | 0 | 0 | 0 | 8081 | 49600 | #N/A | #N/A | #N/A | #N/A | #N/A | #N/A
0 |  | #VALUE! | #VALUE! | 0 | 0 | 0 | 8082 | 49601 | #N/A | #N/A | #N/A | #N/A | #N/A | #N/A
0 |  | #VALUE! | #VALUE! | 0 | 0 | 0 | 8083 | 49602 | #N/A | #N/A | #N/A | #N/A | #N/A | #N/A
0 |  | #VALUE! | #VALUE! | 0 | 0 | 0 | 8084 | 49603 | #N/A | #N/A | #N/A | #N/A | #N/A | #N/A
0 |  | #VALUE! | #VALUE! | 0 | 0 | 0 | 8085 | 49604 | #N/A | #N/A | #N/A | #N/A | #N/A | #N/A
0 |  | #VALUE! | #VALUE! | 0 | 0 | 0 | 8086 | 49605 | #N/A | #N/A | #N/A | #N/A | #N/A | #N/A
0 |  | #VALUE! | #VALUE! | 0 | 0 | 0 | 8087 | 49606 | #N/A | #N/A | #N/A | #N/A | #N/A | #N/A
0 |  | #VALUE! | #VALUE! | 0 | 0 | 0 | 8088 | 49607 | #N/A | #N/A | #N/A | #N/A | #N/A | #N/A
0 |  | #VALUE! | #VALUE! | 0 | 0 | 0 | 8089 | 49608 | #N/A | #N/A | #N/A | #N/A | #N/A | #N/A
0 |  | #VALUE! | #VALUE! | 0 | 0 | 0 | 8090 | 49609 | #N/A | #N/A | #N/A | #N/A | #N/A | #N/A
0 |  | #VALUE! | #VALUE! | 0 | 0 | 0 | 8091 | 49610 | #N/A | #N/A | #N/A | #N/A | #N/A | #N/A
0 |  | #VALUE! | #VALUE! | 0 | 0 | 0 | 8092 | 49611 | #N/A | #N/A | #N/A | #N/A | #N/A | #N/A
0 |  | #VALUE! | #VALUE! | 0 | 0 | 0 | 8093 | 49612 | #N/A | #N/A | #N/A | #N/A | #N/A | #N/A
0 |  | #VALUE! | #VALUE! | 0 | 0 | 0 | 8094 | 49613 | #N/A | #N/A | #N/A | #N/A | #N/A | #N/A
0 |  | #VALUE! | #VALUE! | 0 | 0 | 0 | 8095 | 49614 | #N/A | #N/A | #N/A | #N/A | #N/A | #N/A
0 |  | #VALUE! | #VALUE! | 0 | 0 | 0 | 8096 | 49615 | #N/A | #N/A | #N/A | #N/A | #N/A | #N/A
0 |  | #VALUE! | #VALUE! | 0 | 0 | 0 | 8097 | 49616 | #N/A | #N/A | #N/A | #N/A | #N/A | #N/A
0 |  | #VALUE! | #VALUE! | 0 | 0 | 0 | 8098 | 49617 | #N/A | #N/A | #N/A | #N/A | #N/A | #N/A
0 |  | #VALUE! | #VALUE! | 0 | 0 | 0 | 8099 | 49618 | #N/A | #N/A | #N/A | #N/A | #N/A | #N/A
0 |  | #VALUE! | #VALUE! | 0 | 0 | 0 | 8100 | 49619 | #N/A | #N/A | #N/A | #N/A | #N/A | #N/A
0 |  | #VALUE! | #VALUE! | 0 | 0 | 0 | 8101 | 49620 | #N/A | #N/A | #N/A | #N/A | #N/A | #N/A
0 |  | #VALUE! | #VALUE! | 0 | 0 | 0 | 8102 | 49621 | #N/A | #N/A | #N/A | #N/A | #N/A | #N/A
0 |  | #VALUE! | #VALUE! | 0 | 0 | 0 | 8103 | 49622 | #N/A | #N/A | #N/A | #N/A | #N/A | #N/A
0 |  | #VALUE! | #VALUE! | 0 | 0 | 0 | 8104 | 49623 | #N/A | #N/A | #N/A | #N/A | #N/A | #N/A
0 |  | #VALUE! | #VALUE! | 0 | 0 | 0 | 8105 | 49624 | #N/A | #N/A | #N/A | #N/A | #N/A | #N/A
0 |  | #VALUE! | #VALUE! | 0 | 0 | 0 | 8106 | 49625 | #N/A | #N/A | #N/A | #N/A | #N/A | #N/A
0 |  | #VALUE! | #VALUE! | 0 | 0 | 0 | 8107 | 49626 | #N/A | #N/A | #N/A | #N/A | #N/A | #N/A
0 |  | #VALUE! | #VALUE! | 0 | 0 | 0 | 8108 | 49627 | #N/A | #N/A | #N/A | #N/A | #N/A | #N/A
0 |  | #VALUE! | #VALUE! | 0 | 0 | 0 | 8109 | 49628 | #N/A | #N/A | #N/A | #N/A | #N/A | #N/A
0 |  | #VALUE! | #VALUE! | 0 | 0 | 0 | 8110 | 49629 | #N/A | #N/A | #N/A | #N/A | #N/A | #N/A
0 |  | #VALUE! | #VALUE! | 0 | 0 | 0 | 8111 | 49630 | #N/A | #N/A | #N/A | #N/A | #N/A | #N/A
0 |  | #VALUE! | #VALUE! | 0 | 0 | 0 | 8112 | 49631 | #N/A | #N/A | #N/A | #N/A | #N/A | #N/A
0 |  | #VALUE! | #VALUE! | 0 | 0 | 0 | 8113 | 49632 | #N/A | #N/A | #N/A | #N/A | #N/A | #N/A
0 |  | #VALUE! | #VALUE! | 0 | 0 | 0 | 8114 | 49633 | #N/A | #N/A | #N/A | #N/A | #N/A | #N/A
0 |  | #VALUE! | #VALUE! | 0 | 0 | 0 | 8115 | 49634 | #N/A | #N/A | #N/A | #N/A | #N/A | #N/A
0 |  | #VALUE! | #VALUE! | 0 | 0 | 0 | 8116 | 49635 | #N/A | #N/A | #N/A | #N/A | #N/A | #N/A
0 |  | #VALUE! | #VALUE! | 0 | 0 | 0 | 8117 | 49636 | #N/A | #N/A | #N/A | #N/A | #N/A | #N/A
0 |  | #VALUE! | #VALUE! | 0 | 0 | 0 | 8118 | 49637 | #N/A | #N/A | #N/A | #N/A | #N/A | #N/A
0 |  | #VALUE! | #VALUE! | 0 | 0 | 0 | 8119 | 49638 | #N/A | #N/A | #N/A | #N/A | #N/A | #N/A
0 |  | #VALUE! | #VALUE! | 0 | 0 | 0 | 8120 | 49639 | #N/A | #N/A | #N/A | #N/A | #N/A | #N/A
0 |  | #VALUE! | #VALUE! | 0 | 0 | 0 | 8121 | 49640 | #N/A | #N/A | #N/A | #N/A | #N/A | #N/A
0 |  | #VALUE! | #VALUE! | 0 | 0 | 0 | 8122 | 49641 | #N/A | #N/A | #N/A | #N/A | #N/A | #N/A
0 |  | #VALUE! | #VALUE! | 0 | 0 | 0 | 8123 | 49642 | #N/A | #N/A | #N/A | #N/A | #N/A | #N/A
0 |  | #VALUE! | #VALUE! | 0 | 0 | 0 | 8124 | 49643 | #N/A | #N/A | #N/A | #N/A | #N/A | #N/A
0 |  | #VALUE! | #VALUE! | 0 | 0 | 0 | 8125 | 49644 | #N/A | #N/A | #N/A | #N/A | #N/A | #N/A
0 |  | #VALUE! | #VALUE! | 0 | 0 | 0 | 8126 | 49645 | #N/A | #N/A | #N/A | #N/A | #N/A | #N/A
0 |  | #VALUE! | #VALUE! | 0 | 0 | 0 | 8127 | 49646 | #N/A | #N/A | #N/A | #N/A | #N/A | #N/A
0 |  | #VALUE! | #VALUE! | 0 | 0 | 0 | 8128 | 49647 | #N/A | #N/A | #N/A | #N/A | #N/A | #N/A
0 |  | #VALUE! | #VALUE! | 0 | 0 | 0 | 8129 | 49648 | #N/A | #N/A | #N/A | #N/A | #N/A | #N/A
0 |  | #VALUE! | #VALUE! | 0 | 0 | 0 | 8130 | 49649 | #N/A | #N/A | #N/A | #N/A | #N/A | #N/A
0 |  | #VALUE! | #VALUE! | 0 | 0 | 0 | 8131 | 49650 | #N/A | #N/A | #N/A | #N/A | #N/A | #N/A
0 |  | #VALUE! | #VALUE! | 0 | 0 | 0 | 8132 | 49651 | #N/A | #N/A | #N/A | #N/A | #N/A | #N/A
0 |  | #VALUE! | #VALUE! | 0 | 0 | 0 | 8133 | 49652 | #N/A | #N/A | #N/A | #N/A | #N/A | #N/A
0 |  | #VALUE! | #VALUE! | 0 | 0 | 0 | 8134 | 49653 | #N/A | #N/A | #N/A | #N/A | #N/A | #N/A
0 |  | #VALUE! | #VALUE! | 0 | 0 | 0 | 8135 | 49654 | #N/A | #N/A | #N/A | #N/A | #N/A | #N/A
0 |  | #VALUE! | #VALUE! | 0 | 0 | 0 | 8136 | 49655 | #N/A | #N/A | #N/A | #N/A | #N/A | #N/A
0 |  | #VALUE! | #VALUE! | 0 | 0 | 0 | 8137 | 49656 | #N/A | #N/A | #N/A | #N/A | #N/A | #N/A
0 |  | #VALUE! | #VALUE! | 0 | 0 | 0 | 8138 | 49657 | #N/A | #N/A | #N/A | #N/A | #N/A | #N/A
0 |  | #VALUE! | #VALUE! | 0 | 0 | 0 | 8139 | 49658 | #N/A | #N/A | #N/A | #N/A | #N/A | #N/A
0 |  | #VALUE! | #VALUE! | 0 | 0 | 0 | 8140 | 49659 | #N/A | #N/A | #N/A | #N/A | #N/A | #N/A
0 |  | #VALUE! | #VALUE! | 0 | 0 | 0 | 8141 | 49660 | #N/A | #N/A | #N/A | #N/A | #N/A | #N/A
0 |  | #VALUE! | #VALUE! | 0 | 0 | 0 | 8142 | 49661 | #N/A | #N/A | #N/A | #N/A | #N/A | #N/A
0 |  | #VALUE! | #VALUE! | 0 | 0 | 0 | 8143 | 49662 | #N/A | #N/A | #N/A | #N/A | #N/A | #N/A
0 |  | #VALUE! | #VALUE! | 0 | 0 | 0 | 8144 | 49663 | #N/A | #N/A | #N/A | #N/A | #N/A | #N/A
0 |  | #VALUE! | #VALUE! | 0 | 0 | 0 | 8145 | 49664 | #N/A | #N/A | #N/A | #N/A | #N/A | #N/A
0 |  | #VALUE! | #VALUE! | 0 | 0 | 0 | 8146 | 49665 | #N/A | #N/A | #N/A | #N/A | #N/A | #N/A
0 |  | #VALUE! | #VALUE! | 0 | 0 | 0 | 8147 | 49666 | #N/A | #N/A | #N/A | #N/A | #N/A | #N/A
0 |  | #VALUE! | #VALUE! | 0 | 0 | 0 | 8148 | 49667 | #N/A | #N/A | #N/A | #N/A | #N/A | #N/A
0 |  | #VALUE! | #VALUE! | 0 | 0 | 0 | 8149 | 49668 | #N/A | #N/A | #N/A | #N/A | #N/A | #N/A
0 |  | #VALUE! | #VALUE! | 0 | 0 | 0 | 8150 | 49669 | #N/A | #N/A | #N/A | #N/A | #N/A | #N/A
0 |  | #VALUE! | #VALUE! | 0 | 0 | 0 | 8151 | 49670 | #N/A | #N/A | #N/A | #N/A | #N/A | #N/A
0 |  | #VALUE! | #VALUE! | 0 | 0 | 0 | 8152 | 49671 | #N/A | #N/A | #N/A | #N/A | #N/A | #N/A
0 |  | #VALUE! | #VALUE! | 0 | 0 | 0 | 8153 | 49672 | #N/A | #N/A | #N/A | #N/A | #N/A | #N/A
0 |  | #VALUE! | #VALUE! | 0 | 0 | 0 | 8154 | 49673 | #N/A | #N/A | #N/A | #N/A | #N/A | #N/A
0 |  | #VALUE! | #VALUE! | 0 | 0 | 0 | 8155 | 49674 | #N/A | #N/A | #N/A | #N/A | #N/A | #N/A
0 |  | #VALUE! | #VALUE! | 0 | 0 | 0 | 8156 | 49675 | #N/A | #N/A | #N/A | #N/A | #N/A | #N/A
0 |  | #VALUE! | #VALUE! | 0 | 0 | 0 | 8157 | 49676 | #N/A | #N/A | #N/A | #N/A | #N/A | #N/A
0 |  | #VALUE! | #VALUE! | 0 | 0 | 0 | 8158 | 49677 | #N/A | #N/A | #N/A | #N/A | #N/A | #N/A
0 |  | #VALUE! | #VALUE! | 0 | 0 | 0 | 8159 | 49678 | #N/A | #N/A | #N/A | #N/A | #N/A | #N/A
0 |  | #VALUE! | #VALUE! | 0 | 0 | 0 | 8160 | 49679 | #N/A | #N/A | #N/A | #N/A | #N/A | #N/A
0 |  | #VALUE! | #VALUE! | 0 | 0 | 0 | 8161 | 49680 | #N/A | #N/A | #N/A | #N/A | #N/A | #N/A
0 |  | #VALUE! | #VALUE! | 0 | 0 | 0 | 8162 | 49681 | #N/A | #N/A | #N/A | #N/A | #N/A | #N/A
0 |  | #VALUE! | #VALUE! | 0 | 0 | 0 | 8163 | 49682 | #N/A | #N/A | #N/A | #N/A | #N/A | #N/A
0 |  | #VALUE! | #VALUE! | 0 | 0 | 0 | 8164 | 49683 | #N/A | #N/A | #N/A | #N/A | #N/A | #N/A
0 |  | #VALUE! | #VALUE! | 0 | 0 | 0 | 8165 | 49684 | #N/A | #N/A | #N/A | #N/A | #N/A | #N/A
0 |  | #VALUE! | #VALUE! | 0 | 0 | 0 | 8166 | 49685 | #N/A | #N/A | #N/A | #N/A | #N/A | #N/A
0 |  | #VALUE! | #VALUE! | 0 | 0 | 0 | 8167 | 49686 | #N/A | #N/A | #N/A | #N/A | #N/A | #N/A
0 |  | #VALUE! | #VALUE! | 0 | 0 | 0 | 8168 | 49687 | #N/A | #N/A | #N/A | #N/A | #N/A | #N/A
0 |  | #VALUE! | #VALUE! | 0 | 0 | 0 | 8169 | 49688 | #N/A | #N/A | #N/A | #N/A | #N/A | #N/A
0 |  | #VALUE! | #VALUE! | 0 | 0 | 0 | 8170 | 49689 | #N/A | #N/A | #N/A | #N/A | #N/A | #N/A
0 |  | #VALUE! | #VALUE! | 0 | 0 | 0 | 8171 | 49690 | #N/A | #N/A | #N/A | #N/A | #N/A | #N/A
0 |  | #VALUE! | #VALUE! | 0 | 0 | 0 | 8172 | 49691 | #N/A | #N/A | #N/A | #N/A | #N/A | #N/A
0 |  | #VALUE! | #VALUE! | 0 | 0 | 0 | 8173 | 49692 | #N/A | #N/A | #N/A | #N/A | #N/A | #N/A
0 |  | #VALUE! | #VALUE! | 0 | 0 | 0 | 8174 | 49693 | #N/A | #N/A | #N/A | #N/A | #N/A | #N/A
0 |  | #VALUE! | #VALUE! | 0 | 0 | 0 | 8175 | 49694 | #N/A | #N/A | #N/A | #N/A | #N/A | #N/A
0 |  | #VALUE! | #VALUE! | 0 | 0 | 0 | 8176 | 49695 | #N/A | #N/A | #N/A | #N/A | #N/A | #N/A
0 |  | #VALUE! | #VALUE! | 0 | 0 | 0 | 8177 | 49696 | #N/A | #N/A | #N/A | #N/A | #N/A | #N/A
0 |  | #VALUE! | #VALUE! | 0 | 0 | 0 | 8178 | 49697 | #N/A | #N/A | #N/A | #N/A | #N/A | #N/A
0 |  | #VALUE! | #VALUE! | 0 | 0 | 0 | 8179 | 49698 | #N/A | #N/A | #N/A | #N/A | #N/A | #N/A
0 |  | #VALUE! | #VALUE! | 0 | 0 | 0 | 8180 | 49699 | #N/A | #N/A | #N/A | #N/A | #N/A | #N/A
0 |  | #VALUE! | #VALUE! | 0 | 0 | 0 | 8181 | 49700 | #N/A | #N/A | #N/A | #N/A | #N/A | #N/A
0 |  | #VALUE! | #VALUE! | 0 | 0 | 0 | 8182 | 49701 | #N/A | #N/A | #N/A | #N/A | #N/A | #N/A
0 |  | #VALUE! | #VALUE! | 0 | 0 | 0 | 8183 | 49702 | #N/A | #N/A | #N/A | #N/A | #N/A | #N/A
0 |  | #VALUE! | #VALUE! | 0 | 0 | 0 | 8184 | 49703 | #N/A | #N/A | #N/A | #N/A | #N/A | #N/A
0 |  | #VALUE! | #VALUE! | 0 | 0 | 0 | 8185 | 49704 | #N/A | #N/A | #N/A | #N/A | #N/A | #N/A
0 |  | #VALUE! | #VALUE! | 0 | 0 | 0 | 8186 | 49705 | #N/A | #N/A | #N/A | #N/A | #N/A | #N/A
0 |  | #VALUE! | #VALUE! | 0 | 0 | 0 | 8187 | 49706 | #N/A | #N/A | #N/A | #N/A | #N/A | #N/A
0 |  | #VALUE! | #VALUE! | 0 | 0 | 0 | 8188 | 49707 | #N/A | #N/A | #N/A | #N/A | #N/A | #N/A
0 |  | #VALUE! | #VALUE! | 0 | 0 | 0 | 8189 | 49708 | #N/A | #N/A | #N/A | #N/A | #N/A | #N/A
0 |  | #VALUE! | #VALUE! | 0 | 0 | 0 | 8190 | 49709 | #N/A | #N/A | #N/A | #N/A | #N/A | #N/A
0 |  | #VALUE! | #VALUE! | 0 | 0 | 0 | 8191 | 49710 | #N/A | #N/A | #N/A | #N/A | #N/A | #N/A
0 |  | #VALUE! | #VALUE! | 0 | 0 | 0 | 8192 | 49711 | #N/A | #N/A | #N/A | #N/A | #N/A | #N/A
0 |  | #VALUE! | #VALUE! | 0 | 0 | 0 | 8193 | 49712 | #N/A | #N/A | #N/A | #N/A | #N/A | #N/A
0 |  | #VALUE! | #VALUE! | 0 | 0 | 0 | 8194 | 49713 | #N/A | #N/A | #N/A | #N/A | #N/A | #N/A
0 |  | #VALUE! | #VALUE! | 0 | 0 | 0 | 8195 | 49714 | #N/A | #N/A | #N/A | #N/A | #N/A | #N/A
0 |  | #VALUE! | #VALUE! | 0 | 0 | 0 | 8196 | 49715 | #N/A | #N/A | #N/A | #N/A | #N/A | #N/A
0 |  | #VALUE! | #VALUE! | 0 | 0 | 0 | 8197 | 49716 | #N/A | #N/A | #N/A | #N/A | #N/A | #N/A
0 |  | #VALUE! | #VALUE! | 0 | 0 | 0 | 8198 | 49717 | #N/A | #N/A | #N/A | #N/A | #N/A | #N/A
0 |  | #VALUE! | #VALUE! | 0 | 0 | 0 | 8199 | 49718 | #N/A | #N/A | #N/A | #N/A | #N/A | #N/A
0 |  | #VALUE! | #VALUE! | 0 | 0 | 0 | 8200 | 49719 | #N/A | #N/A | #N/A | #N/A | #N/A | #N/A
0 |  | #VALUE! | #VALUE! | 0 | 0 | 0 | 8201 | 49720 | #N/A | #N/A | #N/A | #N/A | #N/A | #N/A
0 |  | #VALUE! | #VALUE! | 0 | 0 | 0 | 8202 | 49721 | #N/A | #N/A | #N/A | #N/A | #N/A | #N/A
0 |  | #VALUE! | #VALUE! | 0 | 0 | 0 | 8203 | 49722 | #N/A | #N/A | #N/A | #N/A | #N/A | #N/A
0 |  | #VALUE! | #VALUE! | 0 | 0 | 0 | 8204 | 49723 | #N/A | #N/A | #N/A | #N/A | #N/A | #N/A
0 |  | #VALUE! | #VALUE! | 0 | 0 | 0 | 8205 | 49724 | #N/A | #N/A | #N/A | #N/A | #N/A | #N/A
0 |  | #VALUE! | #VALUE! | 0 | 0 | 0 | 8206 | 49725 | #N/A | #N/A | #N/A | #N/A | #N/A | #N/A
0 |  | #VALUE! | #VALUE! | 0 | 0 | 0 | 8207 | 49726 | #N/A | #N/A | #N/A | #N/A | #N/A | #N/A
0 |  | #VALUE! | #VALUE! | 0 | 0 | 0 | 8208 | 49727 | #N/A | #N/A | #N/A | #N/A | #N/A | #N/A
0 |  | #VALUE! | #VALUE! | 0 | 0 | 0 | 8209 | 49728 | #N/A | #N/A | #N/A | #N/A | #N/A | #N/A
0 |  | #VALUE! | #VALUE! | 0 | 0 | 0 | 8210 | 49729 | #N/A | #N/A | #N/A | #N/A | #N/A | #N/A
0 |  | #VALUE! | #VALUE! | 0 | 0 | 0 | 8211 | 49730 | #N/A | #N/A | #N/A | #N/A | #N/A | #N/A
0 |  | #VALUE! | #VALUE! | 0 | 0 | 0 | 8212 | 49731 | #N/A | #N/A | #N/A | #N/A | #N/A | #N/A
0 |  | #VALUE! | #VALUE! | 0 | 0 | 0 | 8213 | 49732 | #N/A | #N/A | #N/A | #N/A | #N/A | #N/A
0 |  | #VALUE! | #VALUE! | 0 | 0 | 0 | 8214 | 49733 | #N/A | #N/A | #N/A | #N/A | #N/A | #N/A
0 |  | #VALUE! | #VALUE! | 0 | 0 | 0 | 8215 | 49734 | #N/A | #N/A | #N/A | #N/A | #N/A | #N/A
0 |  | #VALUE! | #VALUE! | 0 | 0 | 0 | 8216 | 49735 | #N/A | #N/A | #N/A | #N/A | #N/A | #N/A
0 |  | #VALUE! | #VALUE! | 0 | 0 | 0 | 8217 | 49736 | #N/A | #N/A | #N/A | #N/A | #N/A | #N/A
0 |  | #VALUE! | #VALUE! | 0 | 0 | 0 | 8218 | 49737 | #N/A | #N/A | #N/A | #N/A | #N/A | #N/A
0 |  | #VALUE! | #VALUE! | 0 | 0 | 0 | 8219 | 49738 | #N/A | #N/A | #N/A | #N/A | #N/A | #N/A
0 |  | #VALUE! | #VALUE! | 0 | 0 | 0 | 8220 | 49739 | #N/A | #N/A | #N/A | #N/A | #N/A | #N/A
0 |  | #VALUE! | #VALUE! | 0 | 0 | 0 | 8221 | 49740 | #N/A | #N/A | #N/A | #N/A | #N/A | #N/A
0 |  | #VALUE! | #VALUE! | 0 | 0 | 0 | 8222 | 49741 | #N/A | #N/A | #N/A | #N/A | #N/A | #N/A
0 |  | #VALUE! | #VALUE! | 0 | 0 | 0 | 8223 | 49742 | #N/A | #N/A | #N/A | #N/A | #N/A | #N/A
0 |  | #VALUE! | #VALUE! | 0 | 0 | 0 | 8224 | 49743 | #N/A | #N/A | #N/A | #N/A | #N/A | #N/A
0 |  | #VALUE! | #VALUE! | 0 | 0 | 0 | 8225 | 49744 | #N/A | #N/A | #N/A | #N/A | #N/A | #N/A
0 |  | #VALUE! | #VALUE! | 0 | 0 | 0 | 8226 | 49745 | #N/A | #N/A | #N/A | #N/A | #N/A | #N/A
0 |  | #VALUE! | #VALUE! | 0 | 0 | 0 | 8227 | 49746 | #N/A | #N/A | #N/A | #N/A | #N/A | #N/A
0 |  | #VALUE! | #VALUE! | 0 | 0 | 0 | 8228 | 49747 | #N/A | #N/A | #N/A | #N/A | #N/A | #N/A
0 |  | #VALUE! | #VALUE! | 0 | 0 | 0 | 8229 | 49748 | #N/A | #N/A | #N/A | #N/A | #N/A | #N/A
0 |  | #VALUE! | #VALUE! | 0 | 0 | 0 | 8230 | 49749 | #N/A | #N/A | #N/A | #N/A | #N/A | #N/A
0 |  | #VALUE! | #VALUE! | 0 | 0 | 0 | 8231 | 49750 | #N/A | #N/A | #N/A | #N/A | #N/A | #N/A
0 |  | #VALUE! | #VALUE! | 0 | 0 | 0 | 8232 | 49751 | #N/A | #N/A | #N/A | #N/A | #N/A | #N/A
0 |  | #VALUE! | #VALUE! | 0 | 0 | 0 | 8233 | 49752 | #N/A | #N/A | #N/A | #N/A | #N/A | #N/A
0 |  | #VALUE! | #VALUE! | 0 | 0 | 0 | 8234 | 49753 | #N/A | #N/A | #N/A | #N/A | #N/A | #N/A
0 |  | #VALUE! | #VALUE! | 0 | 0 | 0 | 8235 | 49754 | #N/A | #N/A | #N/A | #N/A | #N/A | #N/A
0 |  | #VALUE! | #VALUE! | 0 | 0 | 0 | 8236 | 49755 | #N/A | #N/A | #N/A | #N/A | #N/A | #N/A
0 |  | #VALUE! | #VALUE! | 0 | 0 | 0 | 8237 | 49756 | #N/A | #N/A | #N/A | #N/A | #N/A | #N/A
0 |  | #VALUE! | #VALUE! | 0 | 0 | 0 | 8238 | 49757 | #N/A | #N/A | #N/A | #N/A | #N/A | #N/A
0 |  | #VALUE! | #VALUE! | 0 | 0 | 0 | 8239 | 49758 | #N/A | #N/A | #N/A | #N/A | #N/A | #N/A
0 |  | #VALUE! | #VALUE! | 0 | 0 | 0 | 8240 | 49759 | #N/A | #N/A | #N/A | #N/A | #N/A | #N/A
0 |  | #VALUE! | #VALUE! | 0 | 0 | 0 | 8241 | 49760 | #N/A | #N/A | #N/A | #N/A | #N/A | #N/A
0 |  | #VALUE! | #VALUE! | 0 | 0 | 0 | 8242 | 49761 | #N/A | #N/A | #N/A | #N/A | #N/A | #N/A
0 |  | #VALUE! | #VALUE! | 0 | 0 | 0 | 8243 | 49762 | #N/A | #N/A | #N/A | #N/A | #N/A | #N/A
0 |  | #VALUE! | #VALUE! | 0 | 0 | 0 | 8244 | 49763 | #N/A | #N/A | #N/A | #N/A | #N/A | #N/A
0 |  | #VALUE! | #VALUE! | 0 | 0 | 0 | 8245 | 49764 | #N/A | #N/A | #N/A | #N/A | #N/A | #N/A
0 |  | #VALUE! | #VALUE! | 0 | 0 | 0 |  | 49765 | #N/A | #N/A | #N/A | #N/A | #N/A | #N/A
0 |  | #VALUE! | #VALUE! | 0 | 0 | 0 |  | 49766 | #N/A | #N/A | #N/A | #N/A | #N/A | #N/A
0 |  | #VALUE! | #VALUE! | 0 | 0 | 0 |  | 49767 | #N/A | #N/A | #N/A | #N/A | #N/A | #N/A
0 |  | #VALUE! | #VALUE! | 0 | 0 | 0 |  | 49768 | #N/A | #N/A | #N/A | #N/A | #N/A | #N/A
0 |  | #VALUE! | #VALUE! | 0 | 0 | 0 |  | 49769 | #N/A | #N/A | #N/A | #N/A | #N/A | #N/A
0 |  | #VALUE! | #VALUE! | 0 | 0 | 0 |  | 49770 | #N/A | #N/A | #N/A | #N/A | #N/A | #N/A
0 |  | #VALUE! | #VALUE! | 0 | 0 | 0 |  | 49771 | #N/A | #N/A | #N/A | #N/A | #N/A | #N/A
0 |  | #VALUE! | #VALUE! | 0 | 0 | 0 |  | 49772 | #N/A | #N/A | #N/A | #N/A | #N/A | #N/A
0 |  | #VALUE! | #VALUE! | 0 | 0 | 0 |  | 49773 | #N/A | #N/A | #N/A | #N/A | #N/A | #N/A
0 |  | #VALUE! | #VALUE! | 0 | 0 | 0 |  | 49774 | #N/A | #N/A | #N/A | #N/A | #N/A | #N/A
0 |  | #VALUE! | #VALUE! | 0 | 0 | 0 |  | 49775 | #N/A | #N/A | #N/A | #N/A | #N/A | #N/A
0 |  | #VALUE! | #VALUE! | 0 | 0 | 0 |  | 49776 | #N/A | #N/A | #N/A | #N/A | #N/A | #N/A
0 |  | #VALUE! | #VALUE! | 0 | 0 | 0 |  | 49777 | #N/A | #N/A | #N/A | #N/A | #N/A | #N/A
0 |  | #VALUE! | #VALUE! | 0 | 0 | 0 |  | 49778 | #N/A | #N/A | #N/A | #N/A | #N/A | #N/A
0 |  | #VALUE! | #VALUE! | 0 | 0 | 0 |  | 49779 | #N/A | #N/A | #N/A | #N/A | #N/A | #N/A
0 |  | #VALUE! | #VALUE! | 0 | 0 | 0 |  | 49780 | #N/A | #N/A | #N/A | #N/A | #N/A | #N/A
0 |  | #VALUE! | #VALUE! | 0 | 0 | 0 |  | 49781 | #N/A | #N/A | #N/A | #N/A | #N/A | #N/A
0 |  | #VALUE! | #VALUE! | 0 | 0 | 0 |  | 49782 | #N/A | #N/A | #N/A | #N/A | #N/A | #N/A
0 |  | #VALUE! | #VALUE! | 0 | 0 | 0 |  | 49783 | #N/A | #N/A | #N/A | #N/A | #N/A | #N/A
0 |  | #VALUE! | #VALUE! | 0 | 0 | 0 |  | 49784 | #N/A | #N/A | #N/A | #N/A | #N/A | #N/A
0 |  | #VALUE! | #VALUE! | 0 | 0 | 0 |  | 49785 | #N/A | #N/A | #N/A | #N/A | #N/A | #N/A
0 |  | #VALUE! | #VALUE! | 0 | 0 | 0 |  | 49786 | #N/A | #N/A | #N/A | #N/A | #N/A | #N/A
0 |  | #VALUE! | #VALUE! | 0 | 0 | 0 |  | 49787 | #N/A | #N/A | #N/A | #N/A | #N/A | #N/A
0 |  | #VALUE! | #VALUE! | 0 | 0 | 0 |  | 49788 | #N/A | #N/A | #N/A | #N/A | #N/A | #N/A
0 |  | #VALUE! | #VALUE! | 0 | 0 | 0 |  | 49789 | #N/A | #N/A | #N/A | #N/A | #N/A | #N/A
0 |  | #VALUE! | #VALUE! | 0 | 0 | 0 |  | 49790 | #N/A | #N/A | #N/A | #N/A | #N/A | #N/A
0 |  | #VALUE! | #VALUE! | 0 | 0 | 0 |  | 49791 | #N/A | #N/A | #N/A | #N/A | #N/A | #N/A
0 |  | #VALUE! | #VALUE! | 0 | 0 | 0 |  | 49792 | #N/A | #N/A | #N/A | #N/A | #N/A | #N/A
0 |  | #VALUE! | #VALUE! | 0 | 0 | 0 |  | 49793 | #N/A | #N/A | #N/A | #N/A | #N/A | #N/A
0 |  | #VALUE! | #VALUE! | 0 | 0 | 0 |  | 49794 | #N/A | #N/A | #N/A | #N/A | #N/A | #N/A
0 |  | #VALUE! | #VALUE! | 0 | 0 | 0 |  | 49795 | #N/A | #N/A | #N/A | #N/A | #N/A | #N/A
0 |  | #VALUE! | #VALUE! | 0 | 0 | 0 |  | 49796 | #N/A | #N/A | #N/A | #N/A | #N/A | #N/A
0 |  | #VALUE! | #VALUE! | 0 | 0 | 0 |  | 49797 | #N/A | #N/A | #N/A | #N/A | #N/A | #N/A
0 |  | #VALUE! | #VALUE! | 0 | 0 | 0 |  | 49798 | #N/A | #N/A | #N/A | #N/A | #N/A | #N/A
0 |  | #VALUE! | #VALUE! | 0 | 0 | 0 |  | 49799 | #N/A | #N/A | #N/A | #N/A | #N/A | #N/A
0 |  | #VALUE! | #VALUE! | 0 | 0 | 0 |  | 49800 | #N/A | #N/A | #N/A | #N/A | #N/A | #N/A
0 |  | #VALUE! | #VALUE! | 0 | 0 | 0 |  | 49801 | #N/A | #N/A | #N/A | #N/A | #N/A | #N/A
0 |  | #VALUE! | #VALUE! | 0 | 0 | 0 |  | 49802 | #N/A | #N/A | #N/A | #N/A | #N/A | #N/A
0 |  | #VALUE! | #VALUE! | 0 | 0 | 0 |  | 49803 | #N/A | #N/A | #N/A | #N/A | #N/A | #N/A
0 |  | #VALUE! | #VALUE! | 0 | 0 | 0 |  | 49804 | #N/A | #N/A | #N/A | #N/A | #N/A | #N/A
0 |  | #VALUE! | #VALUE! | 0 | 0 | 0 |  | 49805 | #N/A | #N/A | #N/A | #N/A | #N/A | #N/A
0 |  | #VALUE! | #VALUE! | 0 | 0 | 0 |  | 49806 | #N/A | #N/A | #N/A | #N/A | #N/A | #N/A
0 |  | #VALUE! | #VALUE! | 0 | 0 | 0 |  | 49807 | #N/A | #N/A | #N/A | #N/A | #N/A | #N/A
0 |  | #VALUE! | #VALUE! | 0 | 0 | 0 |  | 49808 | #N/A | #N/A | #N/A | #N/A | #N/A | #N/A
0 |  | #VALUE! | #VALUE! | 0 | 0 | 0 |  | 49809 | #N/A | #N/A | #N/A | #N/A | #N/A | #N/A
0 |  | #VALUE! | #VALUE! | 0 | 0 | 0 |  | 49810 | #N/A | #N/A | #N/A | #N/A | #N/A | #N/A
0 |  | #VALUE! | #VALUE! | 0 | 0 | 0 |  | 49811 | #N/A | #N/A | #N/A | #N/A | #N/A | #N/A
0 |  | #VALUE! | #VALUE! | 0 | 0 | 0 |  | 49812 | #N/A | #N/A | #N/A | #N/A | #N/A | #N/A
0 |  | #VALUE! | #VALUE! | 0 | 0 | 0 |  | 49813 | #N/A | #N/A | #N/A | #N/A | #N/A | #N/A
0 |  | #VALUE! | #VALUE! | 0 | 0 | 0 |  | 49814 | #N/A | #N/A | #N/A | #N/A | #N/A | #N/A
0 |  | #VALUE! | #VALUE! | 0 | 0 | 0 |  | 49815 | #N/A | #N/A | #N/A | #N/A | #N/A | #N/A
0 |  | #VALUE! | #VALUE! | 0 | 0 | 0 |  | 49816 | #N/A | #N/A | #N/A | #N/A | #N/A | #N/A
0 |  | #VALUE! | #VALUE! | 0 | 0 | 0 |  | 49817 | #N/A | #N/A | #N/A | #N/A | #N/A | #N/A
0 |  | #VALUE! | #VALUE! | 0 | 0 | 0 |  | 49818 | #N/A | #N/A | #N/A | #N/A | #N/A | #N/A
0 |  | #VALUE! | #VALUE! | 0 | 0 | 0 |  | 49819 | #N/A | #N/A | #N/A | #N/A | #N/A | #N/A
0 |  | #VALUE! | #VALUE! | 0 | 0 | 0 |  | 49820 | #N/A | #N/A | #N/A | #N/A | #N/A | #N/A
0 |  | #VALUE! | #VALUE! | 0 | 0 | 0 |  | 49821 | #N/A | #N/A | #N/A | #N/A | #N/A | #N/A
0 |  | #VALUE! | #VALUE! | 0 | 0 | 0 |  | 49822 | #N/A | #N/A | #N/A | #N/A | #N/A | #N/A
0 |  | #VALUE! | #VALUE! | 0 | 0 | 0 |  | 49823 | #N/A | #N/A | #N/A | #N/A | #N/A | #N/A
0 |  | #VALUE! | #VALUE! | 0 | 0 | 0 |  | 49824 | #N/A | #N/A | #N/A | #N/A | #N/A | #N/A
0 |  | #VALUE! | #VALUE! | 0 | 0 | 0 |  | 49825 | #N/A | #N/A | #N/A | #N/A | #N/A | #N/A
0 |  | #VALUE! | #VALUE! | 0 | 0 | 0 |  | 49826 | #N/A | #N/A | #N/A | #N/A | #N/A | #N/A
0 |  | #VALUE! | #VALUE! | 0 | 0 | 0 |  | 49827 | #N/A | #N/A | #N/A | #N/A | #N/A | #N/A
0 |  | #VALUE! | #VALUE! | 0 | 0 | 0 |  | 49828 | #N/A | #N/A | #N/A | #N/A | #N/A | #N/A
0 |  | #VALUE! | #VALUE! | 0 | 0 | 0 |  | 49829 | #N/A | #N/A | #N/A | #N/A | #N/A | #N/A
0 |  | #VALUE! | #VALUE! | 0 | 0 | 0 |  | 49830 | #N/A | #N/A | #N/A | #N/A | #N/A | #N/A
0 |  | #VALUE! | #VALUE! | 0 | 0 | 0 |  | 49831 | #N/A | #N/A | #N/A | #N/A | #N/A | #N/A
0 |  | #VALUE! | #VALUE! | 0 | 0 | 0 |  | 49832 | #N/A | #N/A | #N/A | #N/A | #N/A | #N/A
0 |  | #VALUE! | #VALUE! | 0 | 0 | 0 |  | 49833 | #N/A | #N/A | #N/A | #N/A | #N/A | #N/A
0 |  | #VALUE! | #VALUE! | 0 | 0 | 0 |  | 49834 | #N/A | #N/A | #N/A | #N/A | #N/A | #N/A
0 |  | #VALUE! | #VALUE! | 0 | 0 | 0 |  | 49835 | #N/A | #N/A | #N/A | #N/A | #N/A | #N/A
0 |  | #VALUE! | #VALUE! | 0 | 0 | 0 |  | 49836 | #N/A | #N/A | #N/A | #N/A | #N/A | #N/A
0 |  | #VALUE! | #VALUE! | 0 | 0 | 0 |  | 49837 | #N/A | #N/A | #N/A | #N/A | #N/A | #N/A
0 |  | #VALUE! | #VALUE! | 0 | 0 | 0 |  | 49838 | #N/A | #N/A | #N/A | #N/A | #N/A | #N/A
0 |  | #VALUE! | #VALUE! | 0 | 0 | 0 |  | 49839 | #N/A | #N/A | #N/A | #N/A | #N/A | #N/A
0 |  | #VALUE! | #VALUE! | 0 | 0 | 0 |  | 49840 | #N/A | #N/A | #N/A | #N/A | #N/A | #N/A
0 |  | #VALUE! | #VALUE! | 0 | 0 | 0 |  | 49841 | #N/A | #N/A | #N/A | #N/A | #N/A | #N/A
0 |  | #VALUE! | #VALUE! | 0 | 0 | 0 |  | 49842 | #N/A | #N/A | #N/A | #N/A | #N/A | #N/A
0 |  | #VALUE! | #VALUE! | 0 | 0 | 0 |  | 49843 | #N/A | #N/A | #N/A | #N/A | #N/A | #N/A
0 |  | #VALUE! | #VALUE! | 0 | 0 | 0 |  | 49844 | #N/A | #N/A | #N/A | #N/A | #N/A | #N/A
0 |  | #VALUE! | #VALUE! | 0 | 0 | 0 |  | 49845 | #N/A | #N/A | #N/A | #N/A | #N/A | #N/A
0 |  | #VALUE! | #VALUE! | 0 | 0 | 0 |  | 49846 | #N/A | #N/A | #N/A | #N/A | #N/A | #N/A
0 |  | #VALUE! | #VALUE! | 0 | 0 | 0 |  | 49847 | #N/A | #N/A | #N/A | #N/A | #N/A | #N/A
0 |  | #VALUE! | #VALUE! | 0 | 0 | 0 |  | 49848 | #N/A | #N/A | #N/A | #N/A | #N/A | #N/A
0 |  | #VALUE! | #VALUE! | 0 | 0 | 0 |  | 49849 | #N/A | #N/A | #N/A | #N/A | #N/A | #N/A
0 |  | #VALUE! | #VALUE! | 0 | 0 | 0 |  | 49850 | #N/A | #N/A | #N/A | #N/A | #N/A | #N/A
0 |  | #VALUE! | #VALUE! | 0 | 0 | 0 |  | 49851 | #N/A | #N/A | #N/A | #N/A | #N/A | #N/A
0 |  | #VALUE! | #VALUE! | 0 | 0 | 0 |  | 49852 | #N/A | #N/A | #N/A | #N/A | #N/A | #N/A
0 |  | #VALUE! | #VALUE! | 0 | 0 | 0 |  | 49853 | #N/A | #N/A | #N/A | #N/A | #N/A | #N/A
0 |  | #VALUE! | #VALUE! | 0 | 0 | 0 |  | 49854 | #N/A | #N/A | #N/A | #N/A | #N/A | #N/A
0 |  | #VALUE! | #VALUE! | 0 | 0 | 0 |  | 49855 | #N/A | #N/A | #N/A | #N/A | #N/A | #N/A
0 |  | #VALUE! | #VALUE! | 0 | 0 | 0 |  | 49856 | #N/A | #N/A | #N/A | #N/A | #N/A | #N/A
0 |  | #VALUE! | #VALUE! | 0 | 0 | 0 |  | 49857 | #N/A | #N/A | #N/A | #N/A | #N/A | #N/A
0 |  | #VALUE! | #VALUE! | 0 | 0 | 0 |  | 49858 | #N/A | #N/A | #N/A | #N/A | #N/A | #N/A
0 |  | #VALUE! | #VALUE! | 0 | 0 | 0 |  | 49859 | #N/A | #N/A | #N/A | #N/A | #N/A | #N/A
0 |  | #VALUE! | #VALUE! | 0 | 0 | 0 |  | 49860 | #N/A | #N/A | #N/A | #N/A | #N/A | #N/A
0 |  | #VALUE! | #VALUE! | 0 | 0 | 0 |  | 49861 | #N/A | #N/A | #N/A | #N/A | #N/A | #N/A
0 |  | #VALUE! | #VALUE! | 0 | 0 | 0 |  | 49862 | #N/A | #N/A | #N/A | #N/A | #N/A | #N/A
0 |  | #VALUE! | #VALUE! | 0 | 0 | 0 |  | 49863 | #N/A | #N/A | #N/A | #N/A | #N/A | #N/A
0 |  | #VALUE! | #VALUE! | 0 | 0 | 0 |  | 49864 | #N/A | #N/A | #N/A | #N/A | #N/A | #N/A
0 |  | #VALUE! | #VALUE! | 0 | 0 | 0 |  | 49865 | #N/A | #N/A | #N/A | #N/A | #N/A | #N/A
0 |  | #VALUE! | #VALUE! | 0 | 0 | 0 |  | 49866 | #N/A | #N/A | #N/A | #N/A | #N/A | #N/A
0 |  | #VALUE! | #VALUE! | 0 | 0 | 0 |  | 49867 | #N/A | #N/A | #N/A | #N/A | #N/A | #N/A
0 |  | #VALUE! | #VALUE! | 0 | 0 | 0 |  | 49868 | #N/A | #N/A | #N/A | #N/A | #N/A | #N/A
0 |  | #VALUE! | #VALUE! | 0 | 0 | 0 |  | 49869 | #N/A | #N/A | #N/A | #N/A | #N/A | #N/A
0 |  | #VALUE! | #VALUE! | 0 | 0 | 0 |  | 49870 | #N/A | #N/A | #N/A | #N/A | #N/A | #N/A
0 |  | #VALUE! | #VALUE! | 0 | 0 | 0 |  | 49871 | #N/A | #N/A | #N/A | #N/A | #N/A | #N/A
0 |  | #VALUE! | #VALUE! | 0 | 0 | 0 |  | 49872 | #N/A | #N/A | #N/A | #N/A | #N/A | #N/A
0 |  | #VALUE! | #VALUE! | 0 | 0 | 0 |  | 49873 | #N/A | #N/A | #N/A | #N/A | #N/A | #N/A
0 |  | #VALUE! | #VALUE! | 0 | 0 | 0 |  | 49874 | #N/A | #N/A | #N/A | #N/A | #N/A | #N/A
0 |  | #VALUE! | #VALUE! | 0 | 0 | 0 |  | 49875 | #N/A | #N/A | #N/A | #N/A | #N/A | #N/A
0 |  | #VALUE! | #VALUE! | 0 | 0 | 0 |  | 49876 | #N/A | #N/A | #N/A | #N/A | #N/A | #N/A
0 |  | #VALUE! | #VALUE! | 0 | 0 | 0 |  | 49877 | #N/A | #N/A | #N/A | #N/A | #N/A | #N/A
0 |  | #VALUE! | #VALUE! | 0 | 0 | 0 |  | 49878 | #N/A | #N/A | #N/A | #N/A | #N/A | #N/A
0 |  | #VALUE! | #VALUE! | 0 | 0 | 0 |  | 49879 | #N/A | #N/A | #N/A | #N/A | #N/A | #N/A
0 |  | #VALUE! | #VALUE! | 0 | 0 | 0 |  | 49880 | #N/A | #N/A | #N/A | #N/A | #N/A | #N/A
0 |  | #VALUE! | #VALUE! | 0 | 0 | 0 |  | 49881 | #N/A | #N/A | #N/A | #N/A | #N/A | #N/A
0 |  | #VALUE! | #VALUE! | 0 | 0 | 0 |  | 49882 | #N/A | #N/A | #N/A | #N/A | #N/A | #N/A
0 |  | #VALUE! | #VALUE! | 0 | 0 | 0 |  | 49883 | #N/A | #N/A | #N/A | #N/A | #N/A | #N/A
0 |  | #VALUE! | #VALUE! | 0 | 0 | 0 |  | 49884 | #N/A | #N/A | #N/A | #N/A | #N/A | #N/A
0 |  | #VALUE! | #VALUE! | 0 | 0 | 0 |  | 49885 | #N/A | #N/A | #N/A | #N/A | #N/A | #N/A
0 |  | #VALUE! | #VALUE! | 0 | 0 | 0 |  | 49886 | #N/A | #N/A | #N/A | #N/A | #N/A | #N/A
0 |  | #VALUE! | #VALUE! | 0 | 0 | 0 |  | 49887 | #N/A | #N/A | #N/A | #N/A | #N/A | #N/A
0 |  | #VALUE! | #VALUE! | 0 | 0 | 0 |  | 49888 | #N/A | #N/A | #N/A | #N/A | #N/A | #N/A
0 |  | #VALUE! | #VALUE! | 0 | 0 | 0 |  | 49889 | #N/A | #N/A | #N/A | #N/A | #N/A | #N/A
0 |  | #VALUE! | #VALUE! | 0 | 0 | 0 |  | 49890 | #N/A | #N/A | #N/A | #N/A | #N/A | #N/A
0 |  | #VALUE! | #VALUE! | 0 | 0 | 0 |  | 49891 | #N/A | #N/A | #N/A | #N/A | #N/A | #N/A
0 |  | #VALUE! | #VALUE! | 0 | 0 | 0 |  | 49892 | #N/A | #N/A | #N/A | #N/A | #N/A | #N/A
0 |  | #VALUE! | #VALUE! | 0 | 0 | 0 |  | 49893 | #N/A | #N/A | #N/A | #N/A | #N/A | #N/A
0 |  | #VALUE! | #VALUE! | 0 | 0 | 0 |  | 49894 | #N/A | #N/A | #N/A | #N/A | #N/A | #N/A
0 |  | #VALUE! | #VALUE! | 0 | 0 | 0 |  | 49895 | #N/A | #N/A | #N/A | #N/A | #N/A | #N/A
0 |  | #VALUE! | #VALUE! | 0 | 0 | 0 |  | 49896 | #N/A | #N/A | #N/A | #N/A | #N/A | #N/A
0 |  | #VALUE! | #VALUE! | 0 | 0 | 0 |  | 49897 | #N/A | #N/A | #N/A | #N/A | #N/A | #N/A
0 |  | #VALUE! | #VALUE! | 0 | 0 | 0 |  | 49898 | #N/A | #N/A | #N/A | #N/A | #N/A | #N/A
0 |  | #VALUE! | #VALUE! | 0 | 0 | 0 |  | 49899 | #N/A | #N/A | #N/A | #N/A | #N/A | #N/A
0 |  | #VALUE! | #VALUE! | 0 | 0 | 0 |  | 49900 | #N/A | #N/A | #N/A | #N/A | #N/A | #N/A
0 |  | #VALUE! | #VALUE! | 0 | 0 | 0 |  | 49901 | #N/A | #N/A | #N/A | #N/A | #N/A | #N/A
0 |  | #VALUE! | #VALUE! | 0 | 0 | 0 |  | 49902 | #N/A | #N/A | #N/A | #N/A | #N/A | #N/A
0 |  | #VALUE! | #VALUE! | 0 | 0 | 0 |  | 49903 | #N/A | #N/A | #N/A | #N/A | #N/A | #N/A
0 |  | #VALUE! | #VALUE! | 0 | 0 | 0 |  | 49904 | #N/A | #N/A | #N/A | #N/A | #N/A | #N/A
0 |  | #VALUE! | #VALUE! | 0 | 0 | 0 |  | 49905 | #N/A | #N/A | #N/A | #N/A | #N/A | #N/A
0 |  | #VALUE! | #VALUE! | 0 | 0 | 0 |  | 49906 | #N/A | #N/A | #N/A | #N/A | #N/A | #N/A
0 |  | #VALUE! | #VALUE! | 0 | 0 | 0 |  | 49907 | #N/A | #N/A | #N/A | #N/A | #N/A | #N/A
0 |  | #VALUE! | #VALUE! | 0 | 0 | 0 |  | 49908 | #N/A | #N/A | #N/A | #N/A | #N/A | #N/A
0 |  | #VALUE! | #VALUE! | 0 | 0 | 0 |  | 49909 | #N/A | #N/A | #N/A | #N/A | #N/A | #N/A
0 |  | #VALUE! | #VALUE! | 0 | 0 | 0 |  | 49910 | #N/A | #N/A | #N/A | #N/A | #N/A | #N/A
0 |  | #VALUE! | #VALUE! | 0 | 0 | 0 |  | 49911 | #N/A | #N/A | #N/A | #N/A | #N/A | #N/A
0 |  | #VALUE! | #VALUE! | 0 | 0 | 0 |  | 49912 | #N/A | #N/A | #N/A | #N/A | #N/A | #N/A
0 |  | #VALUE! | #VALUE! | 0 | 0 | 0 |  | 49913 | #N/A | #N/A | #N/A | #N/A | #N/A | #N/A
0 |  | #VALUE! | #VALUE! | 0 | 0 | 0 |  | 49914 | #N/A | #N/A | #N/A | #N/A | #N/A | #N/A
0 |  | #VALUE! | #VALUE! | 0 | 0 | 0 |  | 49915 | #N/A | #N/A | #N/A | #N/A | #N/A | #N/A
0 |  | #VALUE! | #VALUE! | 0 | 0 | 0 |  | 49916 | #N/A | #N/A | #N/A | #N/A | #N/A | #N/A
0 |  | #VALUE! | #VALUE! | 0 | 0 | 0 |  | 49917 | #N/A | #N/A | #N/A | #N/A | #N/A | #N/A
0 |  | #VALUE! | #VALUE! | 0 | 0 | 0 |  | 49918 | #N/A | #N/A | #N/A | #N/A | #N/A | #N/A
0 |  | #VALUE! | #VALUE! | 0 | 0 | 0 |  | 49919 | #N/A | #N/A | #N/A | #N/A | #N/A | #N/A
0 |  | #VALUE! | #VALUE! | 0 | 0 | 0 |  | 49920 | #N/A | #N/A | #N/A | #N/A | #N/A | #N/A
0 |  | #VALUE! | #VALUE! | 0 | 0 | 0 |  | 49921 | #N/A | #N/A | #N/A | #N/A | #N/A | #N/A
0 |  | #VALUE! | #VALUE! | 0 | 0 | 0 |  | 49922 | #N/A | #N/A | #N/A | #N/A | #N/A | #N/A
0 |  | #VALUE! | #VALUE! | 0 | 0 | 0 |  | 49923 | #N/A | #N/A | #N/A | #N/A | #N/A | #N/A
0 |  | #VALUE! | #VALUE! | 0 | 0 | 0 |  | 49924 | #N/A | #N/A | #N/A | #N/A | #N/A | #N/A
0 |  | #VALUE! | #VALUE! | 0 | 0 | 0 |  | 49925 | #N/A | #N/A | #N/A | #N/A | #N/A | #N/A
0 |  | #VALUE! | #VALUE! | 0 | 0 | 0 |  | 49926 | #N/A | #N/A | #N/A | #N/A | #N/A | #N/A
0 |  | #VALUE! | #VALUE! | 0 | 0 | 0 |  | 49927 | #N/A | #N/A | #N/A | #N/A | #N/A | #N/A
0 |  | #VALUE! | #VALUE! | 0 | 0 | 0 |  | 49928 | #N/A | #N/A | #N/A | #N/A | #N/A | #N/A
0 |  | #VALUE! | #VALUE! | 0 | 0 | 0 |  | 49929 | #N/A | #N/A | #N/A | #N/A | #N/A | #N/A
0 |  | #VALUE! | #VALUE! | 0 | 0 | 0 |  | 49930 | #N/A | #N/A | #N/A | #N/A | #N/A | #N/A
0 |  | #VALUE! | #VALUE! | 0 | 0 | 0 |  | 49931 | #N/A | #N/A | #N/A | #N/A | #N/A | #N/A
0 |  | #VALUE! | #VALUE! | 0 | 0 | 0 |  | 49932 | #N/A | #N/A | #N/A | #N/A | #N/A | #N/A
0 |  | #VALUE! | #VALUE! | 0 | 0 | 0 |  | 49933 | #N/A | #N/A | #N/A | #N/A | #N/A | #N/A
0 |  | #VALUE! | #VALUE! | 0 | 0 | 0 |  | 49934 | #N/A | #N/A | #N/A | #N/A | #N/A | #N/A
0 |  | #VALUE! | #VALUE! | 0 | 0 | 0 |  | 49935 | #N/A | #N/A | #N/A | #N/A | #N/A | #N/A
0 |  | #VALUE! | #VALUE! | 0 | 0 | 0 |  | 49936 | #N/A | #N/A | #N/A | #N/A | #N/A | #N/A
0 |  | #VALUE! | #VALUE! | 0 | 0 | 0 |  | 49937 | #N/A | #N/A | #N/A | #N/A | #N/A | #N/A
0 |  | #VALUE! | #VALUE! | 0 | 0 | 0 |  | 49938 | #N/A | #N/A | #N/A | #N/A | #N/A | #N/A
0 |  | #VALUE! | #VALUE! | 0 | 0 | 0 |  | 49939 | #N/A | #N/A | #N/A | #N/A | #N/A | #N/A
0 |  | #VALUE! | #VALUE! | 0 | 0 | 0 |  | 49940 | #N/A | #N/A | #N/A | #N/A | #N/A | #N/A
0 |  | #VALUE! | #VALUE! | 0 | 0 | 0 |  | 49941 | #N/A | #N/A | #N/A | #N/A | #N/A | #N/A
0 |  | #VALUE! | #VALUE! | 0 | 0 | 0 |  | 49942 | #N/A | #N/A | #N/A | #N/A | #N/A | #N/A
0 |  | #VALUE! | #VALUE! | 0 | 0 | 0 |  | 49943 | #N/A | #N/A | #N/A | #N/A | #N/A | #N/A
0 |  | #VALUE! | #VALUE! | 0 | 0 | 0 |  | 49944 | #N/A | #N/A | #N/A | #N/A | #N/A | #N/A
0 |  | #VALUE! | #VALUE! | 0 | 0 | 0 |  | 49945 | #N/A | #N/A | #N/A | #N/A | #N/A | #N/A
0 |  | #VALUE! | #VALUE! | 0 | 0 | 0 |  | 49946 | #N/A | #N/A | #N/A | #N/A | #N/A | #N/A
0 |  | #VALUE! | #VALUE! | 0 | 0 | 0 |  | 49947 | #N/A | #N/A | #N/A | #N/A | #N/A | #N/A
0 |  | #VALUE! | #VALUE! | 0 | 0 | 0 |  | 49948 | #N/A | #N/A | #N/A | #N/A | #N/A | #N/A
0 |  | #VALUE! | #VALUE! | 0 | 0 | 0 |  | 49949 | #N/A | #N/A | #N/A | #N/A | #N/A | #N/A
0 |  | #VALUE! | #VALUE! | 0 | 0 | 0 |  | 49950 | #N/A | #N/A | #N/A | #N/A | #N/A | #N/A
0 |  | #VALUE! | #VALUE! | 0 | 0 | 0 |  | 49951 | #N/A | #N/A | #N/A | #N/A | #N/A | #N/A
0 |  | #VALUE! | #VALUE! | 0 | 0 | 0 |  | 49952 | #N/A | #N/A | #N/A | #N/A | #N/A | #N/A
0 |  | #VALUE! | #VALUE! | 0 | 0 | 0 |  | 49953 | #N/A | #N/A | #N/A | #N/A | #N/A | #N/A
0 |  | #VALUE! | #VALUE! | 0 | 0 | 0 |  | 49954 | #N/A | #N/A | #N/A | #N/A | #N/A | #N/A
0 |  | #VALUE! | #VALUE! | 0 | 0 | 0 |  | 49955 | #N/A | #N/A | #N/A | #N/A | #N/A | #N/A
0 |  | #VALUE! | #VALUE! | 0 | 0 | 0 |  | 49956 | #N/A | #N/A | #N/A | #N/A | #N/A | #N/A
0 |  | #VALUE! | #VALUE! | 0 | 0 | 0 |  | 49957 | #N/A | #N/A | #N/A | #N/A | #N/A | #N/A
0 |  | #VALUE! | #VALUE! | 0 | 0 | 0 |  | 49958 | #N/A | #N/A | #N/A | #N/A | #N/A | #N/A
0 |  | #VALUE! | #VALUE! | 0 | 0 | 0 |  | 49959 | #N/A | #N/A | #N/A | #N/A | #N/A | #N/A
0 |  | #VALUE! | #VALUE! | 0 | 0 | 0 |  | 49960 | #N/A | #N/A | #N/A | #N/A | #N/A | #N/A
0 |  | #VALUE! | #VALUE! | 0 | 0 | 0 |  | 49961 | #N/A | #N/A | #N/A | #N/A | #N/A | #N/A
0 |  | #VALUE! | #VALUE! | 0 | 0 | 0 |  | 49962 | #N/A | #N/A | #N/A | #N/A | #N/A | #N/A
0 |  | #VALUE! | #VALUE! | 0 | 0 | 0 |  | 49963 | #N/A | #N/A | #N/A | #N/A | #N/A | #N/A
0 |  | #VALUE! | #VALUE! | 0 | 0 | 0 |  | 49964 | #N/A | #N/A | #N/A | #N/A | #N/A | #N/A
0 |  | #VALUE! | #VALUE! | 0 | 0 | 0 |  | 49965 | #N/A | #N/A | #N/A | #N/A | #N/A | #N/A
0 |  | #VALUE! | #VALUE! | 0 | 0 | 0 |  | 49966 | #N/A | #N/A | #N/A | #N/A | #N/A | #N/A
0 |  | #VALUE! | #VALUE! | 0 | 0 | 0 |  | 49967 | #N/A | #N/A | #N/A | #N/A | #N/A | #N/A
0 |  | #VALUE! | #VALUE! | 0 | 0 | 0 |  | 49968 | #N/A | #N/A | #N/A | #N/A | #N/A | #N/A
0 |  | #VALUE! | #VALUE! | 0 | 0 | 0 |  | 49969 | #N/A | #N/A | #N/A | #N/A | #N/A | #N/A
0 |  | #VALUE! | #VALUE! | 0 | 0 | 0 |  | 49970 | #N/A | #N/A | #N/A | #N/A | #N/A | #N/A
0 |  | #VALUE! | #VALUE! | 0 | 0 | 0 |  | 49971 | #N/A | #N/A | #N/A | #N/A | #N/A | #N/A
0 |  | #VALUE! | #VALUE! | 0 | 0 | 0 |  | 49972 | #N/A | #N/A | #N/A | #N/A | #N/A | #N/A
0 |  | #VALUE! | #VALUE! | 0 | 0 | 0 |  | 49973 | #N/A | #N/A | #N/A | #N/A | #N/A | #N/A
0 |  | #VALUE! | #VALUE! | 0 | 0 | 0 |  | 49974 | #N/A | #N/A | #N/A | #N/A | #N/A | #N/A
0 |  | #VALUE! | #VALUE! | 0 | 0 | 0 |  | 49975 | #N/A | #N/A | #N/A | #N/A | #N/A | #N/A
0 |  | #VALUE! | #VALUE! | 0 | 0 | 0 |  | 49976 | #N/A | #N/A | #N/A | #N/A | #N/A | #N/A
0 |  | #VALUE! | #VALUE! | 0 | 0 | 0 |  | 49977 | #N/A | #N/A | #N/A | #N/A | #N/A | #N/A
0 |  | #VALUE! | #VALUE! | 0 | 0 | 0 |  | 49978 | #N/A | #N/A | #N/A | #N/A | #N/A | #N/A
0 |  | #VALUE! | #VALUE! | 0 | 0 | 0 |  | 49979 | #N/A | #N/A | #N/A | #N/A | #N/A | #N/A
0 |  | #VALUE! | #VALUE! | 0 | 0 | 0 |  | 49980 | #N/A | #N/A | #N/A | #N/A | #N/A | #N/A
0 |  | #VALUE! | #VALUE! | 0 | 0 | 0 |  | 49981 | #N/A | #N/A | #N/A | #N/A | #N/A | #N/A
0 |  | #VALUE! | #VALUE! | 0 | 0 | 0 |  | 49982 | #N/A | #N/A | #N/A | #N/A | #N/A | #N/A
0 |  | #VALUE! | #VALUE! | 0 | 0 | 0 |  | 49983 | #N/A | #N/A | #N/A | #N/A | #N/A | #N/A
0 |  | #VALUE! | #VALUE! | 0 | 0 | 0 |  | 49984 | #N/A | #N/A | #N/A | #N/A | #N/A | #N/A
0 |  | #VALUE! | #VALUE! | 0 | 0 | 0 |  | 49985 | #N/A | #N/A | #N/A | #N/A | #N/A | #N/A
0 |  | #VALUE! | #VALUE! | 0 | 0 | 0 |  | 49986 | #N/A | #N/A | #N/A | #N/A | #N/A | #N/A
0 |  | #VALUE! | #VALUE! | 0 | 0 | 0 |  | 49987 | #N/A | #N/A | #N/A | #N/A | #N/A | #N/A
0 |  | #VALUE! | #VALUE! | 0 | 0 | 0 |  | 49988 | #N/A | #N/A | #N/A | #N/A | #N/A | #N/A
0 |  | #VALUE! | #VALUE! | 0 | 0 | 0 |  | 49989 | #N/A | #N/A | #N/A | #N/A | #N/A | #N/A
0 |  | #VALUE! | #VALUE! | 0 | 0 | 0 |  | 49990 | #N/A | #N/A | #N/A | #N/A | #N/A | #N/A
0 |  | #VALUE! | #VALUE! | 0 | 0 | 0 |  | 49991 | #N/A | #N/A | #N/A | #N/A | #N/A | #N/A
0 |  | #VALUE! | #VALUE! | 0 | 0 | 0 |  | 49992 | #N/A | #N/A | #N/A | #N/A | #N/A | #N/A
0 |  | #VALUE! | #VALUE! | 0 | 0 | 0 |  | 49993 | #N/A | #N/A | #N/A | #N/A | #N/A | #N/A
0 |  | #VALUE! | #VALUE! | 0 | 0 | 0 |  | 49994 | #N/A | #N/A | #N/A | #N/A | #N/A | #N/A
0 |  | #VALUE! | #VALUE! | 0 | 0 | 0 |  | 49995 | #N/A | #N/A | #N/A | #N/A | #N/A | #N/A
0 |  | #VALUE! | #VALUE! | 0 | 0 | 0 |  | 49996 | #N/A | #N/A | #N/A | #N/A | #N/A | #N/A
0 |  | #VALUE! | #VALUE! | 0 | 0 | 0 |  | 49997 | #N/A | #N/A | #N/A | #N/A | #N/A | #N/A
0 |  | #VALUE! | #VALUE! | 0 | 0 | 0 |  | 49998 | #N/A | #N/A | #N/A | #N/A | #N/A | #N/A
0 |  | #VALUE! | #VALUE! | 0 | 0 | 0 |  | 49999 | #N/A | #N/A | #N/A | #N/A | #N/A | #N/A
0 |  | #VALUE! | #VALUE! | 0 | 0 | 0 |  | 50000 | #N/A | #N/A | #N/A | #N/A | #N/A | #N/A
0 |  | #VALUE! | #VALUE! | 0 | 0 | 0 |  | 50001 | #N/A | #N/A | #N/A | #N/A | #N/A | #N/A
0 |  | #VALUE! | #VALUE! | 0 | 0 | 0 |  | 50002 | #N/A | #N/A | #N/A | #N/A | #N/A | #N/A
0 |  | #VALUE! | #VALUE! | 0 | 0 | 0 |  | 50003 | #N/A | #N/A | #N/A | #N/A | #N/A | #N/A
0 |  | #VALUE! | #VALUE! | 0 | 0 | 0 |  | 50004 | #N/A | #N/A | #N/A | #N/A | #N/A | #N/A
0 |  | #VALUE! | #VALUE! | 0 | 0 | 0 |  | 50005 | #N/A | #N/A | #N/A | #N/A | #N/A | #N/A
0 |  | #VALUE! | #VALUE! | 0 | 0 | 0 |  | 50006 | #N/A | #N/A | #N/A | #N/A | #N/A | #N/A
0 |  | #VALUE! | #VALUE! | 0 | 0 | 0 |  | 50007 | #N/A | #N/A | #N/A | #N/A | #N/A | #N/A
0 |  | #VALUE! | #VALUE! | 0 | 0 | 0 |  | 50008 | #N/A | #N/A | #N/A | #N/A | #N/A | #N/A
0 |  | #VALUE! | #VALUE! | 0 | 0 | 0 |  | 50009 | #N/A | #N/A | #N/A | #N/A | #N/A | #N/A
0 |  | #VALUE! | #VALUE! | 0 | 0 | 0 |  | 50010 | #N/A | #N/A | #N/A | #N/A | #N/A | #N/A
0 |  | #VALUE! | #VALUE! | 0 | 0 | 0 |  | 50011 | #N/A | #N/A | #N/A | #N/A | #N/A | #N/A
0 |  | #VALUE! | #VALUE! | 0 | 0 | 0 |  | 50012 | #N/A | #N/A | #N/A | #N/A | #N/A | #N/A
0 |  | #VALUE! | #VALUE! | 0 | 0 | 0 |  | 50013 | #N/A | #N/A | #N/A | #N/A | #N/A | #N/A
0 |  | #VALUE! | #VALUE! | 0 | 0 | 0 |  | 50014 | #N/A | #N/A | #N/A | #N/A | #N/A | #N/A
0 |  | #VALUE! | #VALUE! | 0 | 0 | 0 |  | 50015 | #N/A | #N/A | #N/A | #N/A | #N/A | #N/A
0 |  | #VALUE! | #VALUE! | 0 | 0 | 0 |  | 50016 | #N/A | #N/A | #N/A | #N/A | #N/A | #N/A
0 |  | #VALUE! | #VALUE! | 0 | 0 | 0 |  | 50017 | #N/A | #N/A | #N/A | #N/A | #N/A | #N/A
0 |  | #VALUE! | #VALUE! | 0 | 0 | 0 |  | 50018 | #N/A | #N/A | #N/A | #N/A | #N/A | #N/A
0 |  | #VALUE! | #VALUE! | 0 | 0 | 0 |  | 50019 | #N/A | #N/A | #N/A | #N/A | #N/A | #N/A
0 |  | #VALUE! | #VALUE! | 0 | 0 | 0 |  | 50020 | #N/A | #N/A | #N/A | #N/A | #N/A | #N/A
0 |  | #VALUE! | #VALUE! | 0 | 0 | 0 |  | 50021 | #N/A | #N/A | #N/A | #N/A | #N/A | #N/A
0 |  | #VALUE! | #VALUE! | 0 | 0 | 0 |  | 50022 | #N/A | #N/A | #N/A | #N/A | #N/A | #N/A
0 |  | #VALUE! | #VALUE! | 0 | 0 | 0 |  | 50023 | #N/A | #N/A | #N/A | #N/A | #N/A | #N/A
0 |  | #VALUE! | #VALUE! | 0 | 0 | 0 |  | 50024 | #N/A | #N/A | #N/A | #N/A | #N/A | #N/A
0 |  | #VALUE! | #VALUE! | 0 | 0 | 0 |  | 50025 | #N/A | #N/A | #N/A | #N/A | #N/A | #N/A
0 |  | #VALUE! | #VALUE! | 0 | 0 | 0 |  | 50026 | #N/A | #N/A | #N/A | #N/A | #N/A | #N/A
0 |  | #VALUE! | #VALUE! | 0 | 0 | 0 |  | 50027 | #N/A | #N/A | #N/A | #N/A | #N/A | #N/A
0 |  | #VALUE! | #VALUE! | 0 | 0 | 0 |  | 50028 | #N/A | #N/A | #N/A | #N/A | #N/A | #N/A
0 |  | #VALUE! | #VALUE! | 0 | 0 | 0 |  | 50029 | #N/A | #N/A | #N/A | #N/A | #N/A | #N/A
0 |  | #VALUE! | #VALUE! | 0 | 0 | 0 |  | 50030 | #N/A | #N/A | #N/A | #N/A | #N/A | #N/A
0 |  | #VALUE! | #VALUE! | 0 | 0 | 0 |  | 50031 | #N/A | #N/A | #N/A | #N/A | #N/A | #N/A
0 |  | #VALUE! | #VALUE! | 0 | 0 | 0 |  | 50032 | #N/A | #N/A | #N/A | #N/A | #N/A | #N/A
0 |  | #VALUE! | #VALUE! | 0 | 0 | 0 |  | 50033 | #N/A | #N/A | #N/A | #N/A | #N/A | #N/A
0 |  | #VALUE! | #VALUE! | 0 | 0 | 0 |  | 50034 | #N/A | #N/A | #N/A | #N/A | #N/A | #N/A
0 |  | #VALUE! | #VALUE! | 0 | 0 | 0 |  | 50035 | #N/A | #N/A | #N/A | #N/A | #N/A | #N/A
0 |  | #VALUE! | #VALUE! | 0 | 0 | 0 |  | 50036 | #N/A | #N/A | #N/A | #N/A | #N/A | #N/A
0 |  | #VALUE! | #VALUE! | 0 | 0 | 0 |  | 50037 | #N/A | #N/A | #N/A | #N/A | #N/A | #N/A
0 |  | #VALUE! | #VALUE! | 0 | 0 | 0 |  | 50038 | #N/A | #N/A | #N/A | #N/A | #N/A | #N/A
0 |  | #VALUE! | #VALUE! | 0 | 0 | 0 |  | 50039 | #N/A | #N/A | #N/A | #N/A | #N/A | #N/A
0 |  | #VALUE! | #VALUE! | 0 | 0 | 0 |  | 50040 | #N/A | #N/A | #N/A | #N/A | #N/A | #N/A
0 |  | #VALUE! | #VALUE! | 0 | 0 | 0 |  | 50041 | #N/A | #N/A | #N/A | #N/A | #N/A | #N/A
0 |  | #VALUE! | #VALUE! | 0 | 0 | 0 |  | 50042 | #N/A | #N/A | #N/A | #N/A | #N/A | #N/A
0 |  | #VALUE! | #VALUE! | 0 | 0 | 0 |  | 50043 | #N/A | #N/A | #N/A | #N/A | #N/A | #N/A
0 |  | #VALUE! | #VALUE! | 0 | 0 | 0 |  | 50044 | #N/A | #N/A | #N/A | #N/A | #N/A | #N/A
0 |  | #VALUE! | #VALUE! | 0 | 0 | 0 |  | 50045 | #N/A | #N/A | #N/A | #N/A | #N/A | #N/A
0 |  | #VALUE! | #VALUE! | 0 | 0 | 0 |  | 50046 | #N/A | #N/A | #N/A | #N/A | #N/A | #N/A
0 |  | #VALUE! | #VALUE! | 0 | 0 | 0 |  | 50047 | #N/A | #N/A | #N/A | #N/A | #N/A | #N/A
0 |  | #VALUE! | #VALUE! | 0 | 0 | 0 |  | 50048 | #N/A | #N/A | #N/A | #N/A | #N/A | #N/A
0 |  | #VALUE! | #VALUE! | 0 | 0 | 0 |  | 50049 | #N/A | #N/A | #N/A | #N/A | #N/A | #N/A
0 |  | #VALUE! | #VALUE! | 0 | 0 | 0 |  | 50050 | #N/A | #N/A | #N/A | #N/A | #N/A | #N/A
0 |  | #VALUE! | #VALUE! | 0 | 0 | 0 |  | 50051 | #N/A | #N/A | #N/A | #N/A | #N/A | #N/A
0 |  | #VALUE! | #VALUE! | 0 | 0 | 0 |  | 50052 | #N/A | #N/A | #N/A | #N/A | #N/A | #N/A
0 |  | #VALUE! | #VALUE! | 0 | 0 | 0 |  | 50053 | #N/A | #N/A | #N/A | #N/A | #N/A | #N/A
0 |  | #VALUE! | #VALUE! | 0 | 0 | 0 |  | 50054 | #N/A | #N/A | #N/A | #N/A | #N/A | #N/A
0 |  | #VALUE! | #VALUE! | 0 | 0 | 0 |  | 50055 | #N/A | #N/A | #N/A | #N/A | #N/A | #N/A
0 |  | #VALUE! | #VALUE! | 0 | 0 | 0 |  | 50056 | #N/A | #N/A | #N/A | #N/A | #N/A | #N/A
0 |  | #VALUE! | #VALUE! | 0 | 0 | 0 |  | 50057 | #N/A | #N/A | #N/A | #N/A | #N/A | #N/A
0 |  | #VALUE! | #VALUE! | 0 | 0 | 0 |  | 50058 | #N/A | #N/A | #N/A | #N/A | #N/A | #N/A
0 |  | #VALUE! | #VALUE! | 0 | 0 | 0 |  | 50059 | #N/A | #N/A | #N/A | #N/A | #N/A | #N/A
0 |  | #VALUE! | #VALUE! | 0 | 0 | 0 |  | 50060 | #N/A | #N/A | #N/A | #N/A | #N/A | #N/A
0 |  | #VALUE! | #VALUE! | 0 | 0 | 0 |  | 50061 | #N/A | #N/A | #N/A | #N/A | #N/A | #N/A
0 |  | #VALUE! | #VALUE! | 0 | 0 | 0 |  | 50062 | #N/A | #N/A | #N/A | #N/A | #N/A | #N/A
0 |  | #VALUE! | #VALUE! | 0 | 0 | 0 |  | 50063 | #N/A | #N/A | #N/A | #N/A | #N/A | #N/A
0 |  | #VALUE! | #VALUE! | 0 | 0 | 0 |  | 50064 | #N/A | #N/A | #N/A | #N/A | #N/A | #N/A
0 |  | #VALUE! | #VALUE! | 0 | 0 | 0 |  | 50065 | #N/A | #N/A | #N/A | #N/A | #N/A | #N/A
0 |  | #VALUE! | #VALUE! | 0 | 0 | 0 |  | 50066 | #N/A | #N/A | #N/A | #N/A | #N/A | #N/A
0 |  | #VALUE! | #VALUE! | 0 | 0 | 0 |  | 50067 | #N/A | #N/A | #N/A | #N/A | #N/A | #N/A
0 |  | #VALUE! | #VALUE! | 0 | 0 | 0 |  | 50068 | #N/A | #N/A | #N/A | #N/A | #N/A | #N/A
0 |  | #VALUE! | #VALUE! | 0 | 0 | 0 |  | 50069 | #N/A | #N/A | #N/A | #N/A | #N/A | #N/A
0 |  | #VALUE! | #VALUE! | 0 | 0 | 0 |  | 50070 | #N/A | #N/A | #N/A | #N/A | #N/A | #N/A
0 |  | #VALUE! | #VALUE! | 0 | 0 | 0 |  | 50071 | #N/A | #N/A | #N/A | #N/A | #N/A | #N/A
0 |  | #VALUE! | #VALUE! | 0 | 0 | 0 |  | 50072 | #N/A | #N/A | #N/A | #N/A | #N/A | #N/A
0 |  | #VALUE! | #VALUE! | 0 | 0 | 0 |  | 50073 | #N/A | #N/A | #N/A | #N/A | #N/A | #N/A
0 |  | #VALUE! | #VALUE! | 0 | 0 | 0 |  | 50074 | #N/A | #N/A | #N/A | #N/A | #N/A | #N/A
0 |  | #VALUE! | #VALUE! | 0 | 0 | 0 |  | 50075 | #N/A | #N/A | #N/A | #N/A | #N/A | #N/A
0 |  | #VALUE! | #VALUE! | 0 | 0 | 0 |  | 50076 | #N/A | #N/A | #N/A | #N/A | #N/A | #N/A
0 |  | #VALUE! | #VALUE! | 0 | 0 | 0 |  | 50077 | #N/A | #N/A | #N/A | #N/A | #N/A | #N/A
0 |  | #VALUE! | #VALUE! | 0 | 0 | 0 |  | 50078 | #N/A | #N/A | #N/A | #N/A | #N/A | #N/A
0 |  | #VALUE! | #VALUE! | 0 | 0 | 0 |  | 50079 | #N/A | #N/A | #N/A | #N/A | #N/A | #N/A
0 |  | #VALUE! | #VALUE! | 0 | 0 | 0 |  | 50080 | #N/A | #N/A | #N/A | #N/A | #N/A | #N/A
0 |  | #VALUE! | #VALUE! | 0 | 0 | 0 |  | 50081 | #N/A | #N/A | #N/A | #N/A | #N/A | #N/A
0 |  | #VALUE! | #VALUE! | 0 | 0 | 0 |  | 50082 | #N/A | #N/A | #N/A | #N/A | #N/A | #N/A
0 |  | #VALUE! | #VALUE! | 0 | 0 | 0 |  | 50083 | #N/A | #N/A | #N/A | #N/A | #N/A | #N/A
0 |  | #VALUE! | #VALUE! | 0 | 0 | 0 |  | 50084 | #N/A | #N/A | #N/A | #N/A | #N/A | #N/A
0 |  | #VALUE! | #VALUE! | 0 | 0 | 0 |  | 50085 | #N/A | #N/A | #N/A | #N/A | #N/A | #N/A
0 |  | #VALUE! | #VALUE! | 0 | 0 | 0 |  | 50086 | #N/A | #N/A | #N/A | #N/A | #N/A | #N/A
0 |  | #VALUE! | #VALUE! | 0 | 0 | 0 |  | 50087 | #N/A | #N/A | #N/A | #N/A | #N/A | #N/A
0 |  | #VALUE! | #VALUE! | 0 | 0 | 0 |  | 50088 | #N/A | #N/A | #N/A | #N/A | #N/A | #N/A
0 |  | #VALUE! | #VALUE! | 0 | 0 | 0 |  | 50089 | #N/A | #N/A | #N/A | #N/A | #N/A | #N/A
0 |  | #VALUE! | #VALUE! | 0 | 0 | 0 |  | 50090 | #N/A | #N/A | #N/A | #N/A | #N/A | #N/A
0 |  | #VALUE! | #VALUE! | 0 | 0 | 0 |  | 50091 | #N/A | #N/A | #N/A | #N/A | #N/A | #N/A
0 |  | #VALUE! | #VALUE! | 0 | 0 | 0 |  | 50092 | #N/A | #N/A | #N/A | #N/A | #N/A | #N/A
0 |  | #VALUE! | #VALUE! | 0 | 0 | 0 |  | 50093 | #N/A | #N/A | #N/A | #N/A | #N/A | #N/A
0 |  | #VALUE! | #VALUE! | 0 | 0 | 0 |  | 50094 | #N/A | #N/A | #N/A | #N/A | #N/A | #N/A
0 |  | #VALUE! | #VALUE! | 0 | 0 | 0 |  | 50095 | #N/A | #N/A | #N/A | #N/A | #N/A | #N/A
0 |  | #VALUE! | #VALUE! | 0 | 0 | 0 |  | 50096 | #N/A | #N/A | #N/A | #N/A | #N/A | #N/A
0 |  | #VALUE! | #VALUE! | 0 | 0 | 0 |  | 50097 | #N/A | #N/A | #N/A | #N/A | #N/A | #N/A
0 |  | #VALUE! | #VALUE! | 0 | 0 | 0 |  | 50098 | #N/A | #N/A | #N/A | #N/A | #N/A | #N/A
0 |  | #VALUE! | #VALUE! | 0 | 0 | 0 |  | 50099 | #N/A | #N/A | #N/A | #N/A | #N/A | #N/A
0 |  | #VALUE! | #VALUE! | 0 | 0 | 0 |  | 50100 | #N/A | #N/A | #N/A | #N/A | #N/A | #N/A
0 |  | #VALUE! | #VALUE! | 0 | 0 | 0 |  | 50101 | #N/A | #N/A | #N/A | #N/A | #N/A | #N/A
0 |  | #VALUE! | #VALUE! | 0 | 0 | 0 |  | 50102 | #N/A | #N/A | #N/A | #N/A | #N/A | #N/A
0 |  | #VALUE! | #VALUE! | 0 | 0 | 0 |  | 50103 | #N/A | #N/A | #N/A | #N/A | #N/A | #N/A
0 |  | #VALUE! | #VALUE! | 0 | 0 | 0 |  | 50104 | #N/A | #N/A | #N/A | #N/A | #N/A | #N/A
0 |  | #VALUE! | #VALUE! | 0 | 0 | 0 |  | 50105 | #N/A | #N/A | #N/A | #N/A | #N/A | #N/A
0 |  | #VALUE! | #VALUE! | 0 | 0 | 0 |  | 50106 | #N/A | #N/A | #N/A | #N/A | #N/A | #N/A
0 |  | #VALUE! | #VALUE! | 0 | 0 | 0 |  | 50107 | #N/A | #N/A | #N/A | #N/A | #N/A | #N/A
0 |  | #VALUE! | #VALUE! | 0 | 0 | 0 |  | 50108 | #N/A | #N/A | #N/A | #N/A | #N/A | #N/A
0 |  | #VALUE! | #VALUE! | 0 | 0 | 0 |  | 50109 | #N/A | #N/A | #N/A | #N/A | #N/A | #N/A
0 |  | #VALUE! | #VALUE! | 0 | 0 | 0 |  | 50110 | #N/A | #N/A | #N/A | #N/A | #N/A | #N/A
0 |  | #VALUE! | #VALUE! | 0 | 0 | 0 |  | 50111 | #N/A | #N/A | #N/A | #N/A | #N/A | #N/A
0 |  | #VALUE! | #VALUE! | 0 | 0 | 0 |  | 50112 | #N/A | #N/A | #N/A | #N/A | #N/A | #N/A
0 |  | #VALUE! | #VALUE! | 0 | 0 | 0 |  | 50113 | #N/A | #N/A | #N/A | #N/A | #N/A | #N/A
0 |  | #VALUE! | #VALUE! | 0 | 0 | 0 |  | 50114 | #N/A | #N/A | #N/A | #N/A | #N/A | #N/A
0 |  | #VALUE! | #VALUE! | 0 | 0 | 0 |  | 50115 | #N/A | #N/A | #N/A | #N/A | #N/A | #N/A
0 |  | #VALUE! | #VALUE! | 0 | 0 | 0 |  | 50116 | #N/A | #N/A | #N/A | #N/A | #N/A | #N/A
0 |  | #VALUE! | #VALUE! | 0 | 0 | 0 |  | 50117 | #N/A | #N/A | #N/A | #N/A | #N/A | #N/A
0 |  | #VALUE! | #VALUE! | 0 | 0 | 0 |  | 50118 | #N/A | #N/A | #N/A | #N/A | #N/A | #N/A
0 |  | #VALUE! | #VALUE! | 0 | 0 | 0 |  | 50119 | #N/A | #N/A | #N/A | #N/A | #N/A | #N/A
0 |  | #VALUE! | #VALUE! | 0 | 0 | 0 |  | 50120 | #N/A | #N/A | #N/A | #N/A | #N/A | #N/A
0 |  | #VALUE! | #VALUE! | 0 | 0 | 0 |  | 50121 | #N/A | #N/A | #N/A | #N/A | #N/A | #N/A
0 |  | #VALUE! | #VALUE! | 0 | 0 | 0 |  | 50122 | #N/A | #N/A | #N/A | #N/A | #N/A | #N/A
0 |  | #VALUE! | #VALUE! | 0 | 0 | 0 |  | 50123 | #N/A | #N/A | #N/A | #N/A | #N/A | #N/A
0 |  | #VALUE! | #VALUE! | 0 | 0 | 0 |  | 50124 | #N/A | #N/A | #N/A | #N/A | #N/A | #N/A
0 |  | #VALUE! | #VALUE! | 0 | 0 | 0 |  | 50125 | #N/A | #N/A | #N/A | #N/A | #N/A | #N/A
0 |  | #VALUE! | #VALUE! | 0 | 0 | 0 |  | 50126 | #N/A | #N/A | #N/A | #N/A | #N/A | #N/A
0 |  | #VALUE! | #VALUE! | 0 | 0 | 0 |  | 50127 | #N/A | #N/A | #N/A | #N/A | #N/A | #N/A
0 |  | #VALUE! | #VALUE! | 0 | 0 | 0 |  | 50128 | #N/A | #N/A | #N/A | #N/A | #N/A | #N/A
0 |  | #VALUE! | #VALUE! | 0 | 0 | 0 |  | 50129 | #N/A | #N/A | #N/A | #N/A | #N/A | #N/A
0 |  | #VALUE! | #VALUE! | 0 | 0 | 0 |  | 50130 | #N/A | #N/A | #N/A | #N/A | #N/A | #N/A
0 |  | #VALUE! | #VALUE! | 0 | 0 | 0 |  | 50131 | #N/A | #N/A | #N/A | #N/A | #N/A | #N/A
0 |  | #VALUE! | #VALUE! | 0 | 0 | 0 |  | 50132 | #N/A | #N/A | #N/A | #N/A | #N/A | #N/A
0 |  | #VALUE! | #VALUE! | 0 | 0 | 0 |  | 50133 | #N/A | #N/A | #N/A | #N/A | #N/A | #N/A
0 |  | #VALUE! | #VALUE! | 0 | 0 | 0 |  | 50134 | #N/A | #N/A | #N/A | #N/A | #N/A | #N/A
0 |  | #VALUE! | #VALUE! | 0 | 0 | 0 |  | 50135 | #N/A | #N/A | #N/A | #N/A | #N/A | #N/A
0 |  | #VALUE! | #VALUE! | 0 | 0 | 0 |  | 50136 | #N/A | #N/A | #N/A | #N/A | #N/A | #N/A
0 |  | #VALUE! | #VALUE! | 0 | 0 | 0 |  | 50137 | #N/A | #N/A | #N/A | #N/A | #N/A | #N/A
0 |  | #VALUE! | #VALUE! | 0 | 0 | 0 |  | 50138 | #N/A | #N/A | #N/A | #N/A | #N/A | #N/A
0 |  | #VALUE! | #VALUE! | 0 | 0 | 0 |  | 50139 | #N/A | #N/A | #N/A | #N/A | #N/A | #N/A
0 |  | #VALUE! | #VALUE! | 0 | 0 | 0 |  | 50140 | #N/A | #N/A | #N/A | #N/A | #N/A | #N/A
0 |  | #VALUE! | #VALUE! | 0 | 0 | 0 |  | 50141 | #N/A | #N/A | #N/A | #N/A | #N/A | #N/A
0 |  | #VALUE! | #VALUE! | 0 | 0 | 0 |  | 50142 | #N/A | #N/A | #N/A | #N/A | #N/A | #N/A
0 |  | #VALUE! | #VALUE! | 0 | 0 | 0 |  | 50143 | #N/A | #N/A | #N/A | #N/A | #N/A | #N/A
0 |  | #VALUE! | #VALUE! | 0 | 0 | 0 |  | 50144 | #N/A | #N/A | #N/A | #N/A | #N/A | #N/A
0 |  | #VALUE! | #VALUE! | 0 | 0 | 0 |  | 50145 | #N/A | #N/A | #N/A | #N/A | #N/A | #N/A
0 |  | #VALUE! | #VALUE! | 0 | 0 | 0 |  | 50146 | #N/A | #N/A | #N/A | #N/A | #N/A | #N/A
0 |  | #VALUE! | #VALUE! | 0 | 0 | 0 |  | 50147 | #N/A | #N/A | #N/A | #N/A | #N/A | #N/A
0 |  | #VALUE! | #VALUE! | 0 | 0 | 0 |  | 50148 | #N/A | #N/A | #N/A | #N/A | #N/A | #N/A
0 |  | #VALUE! | #VALUE! | 0 | 0 | 0 |  | 50149 | #N/A | #N/A | #N/A | #N/A | #N/A | #N/A
0 |  | #VALUE! | #VALUE! | 0 | 0 | 0 |  | 50150 | #N/A | #N/A | #N/A | #N/A | #N/A | #N/A
0 |  | #VALUE! | #VALUE! | 0 | 0 | 0 |  | 50151 | #N/A | #N/A | #N/A | #N/A | #N/A | #N/A
0 |  | #VALUE! | #VALUE! | 0 | 0 | 0 |  | 50152 | #N/A | #N/A | #N/A | #N/A | #N/A | #N/A
0 |  | #VALUE! | #VALUE! | 0 | 0 | 0 |  | 50153 | #N/A | #N/A | #N/A | #N/A | #N/A | #N/A
0 |  | #VALUE! | #VALUE! | 0 | 0 | 0 |  | 50154 | #N/A | #N/A | #N/A | #N/A | #N/A | #N/A
0 |  | #VALUE! | #VALUE! | 0 | 0 | 0 |  | 50155 | #N/A | #N/A | #N/A | #N/A | #N/A | #N/A
0 |  | #VALUE! | #VALUE! | 0 | 0 | 0 |  | 50156 | #N/A | #N/A | #N/A | #N/A | #N/A | #N/A
0 |  | #VALUE! | #VALUE! | 0 | 0 | 0 |  | 50157 | #N/A | #N/A | #N/A | #N/A | #N/A | #N/A
0 |  | #VALUE! | #VALUE! | 0 | 0 | 0 |  | 50158 | #N/A | #N/A | #N/A | #N/A | #N/A | #N/A
0 |  | #VALUE! | #VALUE! | 0 | 0 | 0 |  | 50159 | #N/A | #N/A | #N/A | #N/A | #N/A | #N/A
0 |  | #VALUE! | #VALUE! | 0 | 0 | 0 |  | 50160 | #N/A | #N/A | #N/A | #N/A | #N/A | #N/A
0 |  | #VALUE! | #VALUE! | 0 | 0 | 0 |  | 50161 | #N/A | #N/A | #N/A | #N/A | #N/A | #N/A
0 |  | #VALUE! | #VALUE! | 0 | 0 | 0 |  | 50162 | #N/A | #N/A | #N/A | #N/A | #N/A | #N/A
0 |  | #VALUE! | #VALUE! | 0 | 0 | 0 |  | 50163 | #N/A | #N/A | #N/A | #N/A | #N/A | #N/A
0 |  | #VALUE! | #VALUE! | 0 | 0 | 0 |  | 50164 | #N/A | #N/A | #N/A | #N/A | #N/A | #N/A
0 |  | #VALUE! | #VALUE! | 0 | 0 | 0 |  | 50165 | #N/A | #N/A | #N/A | #N/A | #N/A | #N/A
0 |  | #VALUE! | #VALUE! | 0 | 0 | 0 |  | 50166 | #N/A | #N/A | #N/A | #N/A | #N/A | #N/A
0 |  | #VALUE! | #VALUE! | 0 | 0 | 0 |  | 50167 | #N/A | #N/A | #N/A | #N/A | #N/A | #N/A
0 |  | #VALUE! | #VALUE! | 0 | 0 | 0 |  | 50168 | #N/A | #N/A | #N/A | #N/A | #N/A | #N/A
0 |  | #VALUE! | #VALUE! | 0 | 0 | 0 |  | 50169 | #N/A | #N/A | #N/A | #N/A | #N/A | #N/A
0 |  | #VALUE! | #VALUE! | 0 | 0 | 0 |  | 50170 | #N/A | #N/A | #N/A | #N/A | #N/A | #N/A
0 |  | #VALUE! | #VALUE! | 0 | 0 | 0 |  | 50171 | #N/A | #N/A | #N/A | #N/A | #N/A | #N/A
0 |  | #VALUE! | #VALUE! | 0 | 0 | 0 |  | 50172 | #N/A | #N/A | #N/A | #N/A | #N/A | #N/A
0 |  | #VALUE! | #VALUE! | 0 | 0 | 0 |  | 50173 | #N/A | #N/A | #N/A | #N/A | #N/A | #N/A
0 |  | #VALUE! | #VALUE! | 0 | 0 | 0 |  | 50174 | #N/A | #N/A | #N/A | #N/A | #N/A | #N/A
0 |  | #VALUE! | #VALUE! | 0 | 0 | 0 |  | 50175 | #N/A | #N/A | #N/A | #N/A | #N/A | #N/A
0 |  | #VALUE! | #VALUE! | 0 | 0 | 0 |  | 50176 | #N/A | #N/A | #N/A | #N/A | #N/A | #N/A
0 |  | #VALUE! | #VALUE! | 0 | 0 | 0 |  | 50177 | #N/A | #N/A | #N/A | #N/A | #N/A | #N/A
0 |  | #VALUE! | #VALUE! | 0 | 0 | 0 |  | 50178 | #N/A | #N/A | #N/A | #N/A | #N/A | #N/A
0 |  | #VALUE! | #VALUE! | 0 | 0 | 0 |  | 50179 | #N/A | #N/A | #N/A | #N/A | #N/A | #N/A
0 |  | #VALUE! | #VALUE! | 0 | 0 | 0 |  | 50180 | #N/A | #N/A | #N/A | #N/A | #N/A | #N/A
0 |  | #VALUE! | #VALUE! | 0 | 0 | 0 |  | 50181 | #N/A | #N/A | #N/A | #N/A | #N/A | #N/A
0 |  | #VALUE! | #VALUE! | 0 | 0 | 0 |  | 50182 | #N/A | #N/A | #N/A | #N/A | #N/A | #N/A
0 |  | #VALUE! | #VALUE! | 0 | 0 | 0 |  | 50183 | #N/A | #N/A | #N/A | #N/A | #N/A | #N/A
0 |  | #VALUE! | #VALUE! | 0 | 0 | 0 |  | 50184 | #N/A | #N/A | #N/A | #N/A | #N/A | #N/A
0 |  | #VALUE! | #VALUE! | 0 | 0 | 0 |  | 50185 | #N/A | #N/A | #N/A | #N/A | #N/A | #N/A
0 |  | #VALUE! | #VALUE! | 0 | 0 | 0 |  | 50186 | #N/A | #N/A | #N/A | #N/A | #N/A | #N/A
0 |  | #VALUE! | #VALUE! | 0 | 0 | 0 |  | 50187 | #N/A | #N/A | #N/A | #N/A | #N/A | #N/A
0 |  | #VALUE! | #VALUE! | 0 | 0 | 0 |  | 50188 | #N/A | #N/A | #N/A | #N/A | #N/A | #N/A
0 |  | #VALUE! | #VALUE! | 0 | 0 | 0 |  | 50189 | #N/A | #N/A | #N/A | #N/A | #N/A | #N/A
0 |  | #VALUE! | #VALUE! | 0 | 0 | 0 |  | 50190 | #N/A | #N/A | #N/A | #N/A | #N/A | #N/A
0 |  | #VALUE! | #VALUE! | 0 | 0 | 0 |  | 50191 | #N/A | #N/A | #N/A | #N/A | #N/A | #N/A
0 |  | #VALUE! | #VALUE! | 0 | 0 | 0 |  | 50192 | #N/A | #N/A | #N/A | #N/A | #N/A | #N/A
0 |  | #VALUE! | #VALUE! | 0 | 0 | 0 |  | 50193 | #N/A | #N/A | #N/A | #N/A | #N/A | #N/A
0 |  | #VALUE! | #VALUE! | 0 | 0 | 0 |  | 50194 | #N/A | #N/A | #N/A | #N/A | #N/A | #N/A
0 |  | #VALUE! | #VALUE! | 0 | 0 | 0 |  | 50195 | #N/A | #N/A | #N/A | #N/A | #N/A | #N/A
0 |  | #VALUE! | #VALUE! | 0 | 0 | 0 |  | 50196 | #N/A | #N/A | #N/A | #N/A | #N/A | #N/A
0 |  | #VALUE! | #VALUE! | 0 | 0 | 0 |  | 50197 | #N/A | #N/A | #N/A | #N/A | #N/A | #N/A
0 |  | #VALUE! | #VALUE! | 0 | 0 | 0 |  | 50198 | #N/A | #N/A | #N/A | #N/A | #N/A | #N/A
0 |  | #VALUE! | #VALUE! | 0 | 0 | 0 |  | 50199 | #N/A | #N/A | #N/A | #N/A | #N/A | #N/A
0 |  | #VALUE! | #VALUE! | 0 | 0 | 0 |  | 50200 | #N/A | #N/A | #N/A | #N/A | #N/A | #N/A
0 |  | #VALUE! | #VALUE! | 0 | 0 | 0 |  | 50201 | #N/A | #N/A | #N/A | #N/A | #N/A | #N/A
0 |  | #VALUE! | #VALUE! | 0 | 0 | 0 |  | 50202 | #N/A | #N/A | #N/A | #N/A | #N/A | #N/A
0 |  | #VALUE! | #VALUE! | 0 | 0 | 0 |  | 50203 | #N/A | #N/A | #N/A | #N/A | #N/A | #N/A
0 |  | #VALUE! | #VALUE! | 0 | 0 | 0 |  | 50204 | #N/A | #N/A | #N/A | #N/A | #N/A | #N/A
0 |  | #VALUE! | #VALUE! | 0 | 0 | 0 |  | 50205 | #N/A | #N/A | #N/A | #N/A | #N/A | #N/A
0 |  | #VALUE! | #VALUE! | 0 | 0 | 0 |  | 50206 | #N/A | #N/A | #N/A | #N/A | #N/A | #N/A
0 |  | #VALUE! | #VALUE! | 0 | 0 | 0 |  | 50207 | #N/A | #N/A | #N/A | #N/A | #N/A | #N/A
0 |  | #VALUE! | #VALUE! | 0 | 0 | 0 |  | 50208 | #N/A | #N/A | #N/A | #N/A | #N/A | #N/A
0 |  | #VALUE! | #VALUE! | 0 | 0 | 0 |  | 50209 | #N/A | #N/A | #N/A | #N/A | #N/A | #N/A
0 |  | #VALUE! | #VALUE! | 0 | 0 | 0 |  | 50210 | #N/A | #N/A | #N/A | #N/A | #N/A | #N/A
0 |  | #VALUE! | #VALUE! | 0 | 0 | 0 |  | 50211 | #N/A | #N/A | #N/A | #N/A | #N/A | #N/A
0 |  | #VALUE! | #VALUE! | 0 | 0 | 0 |  | 50212 | #N/A | #N/A | #N/A | #N/A | #N/A | #N/A
0 |  | #VALUE! | #VALUE! | 0 | 0 | 0 |  | 50213 | #N/A | #N/A | #N/A | #N/A | #N/A | #N/A
0 |  | #VALUE! | #VALUE! | 0 | 0 | 0 |  | 50214 | #N/A | #N/A | #N/A | #N/A | #N/A | #N/A
0 |  | #VALUE! | #VALUE! | 0 | 0 | 0 |  | 50215 | #N/A | #N/A | #N/A | #N/A | #N/A | #N/A
0 |  | #VALUE! | #VALUE! | 0 | 0 | 0 |  | 50216 | #N/A | #N/A | #N/A | #N/A | #N/A | #N/A
0 |  | #VALUE! | #VALUE! | 0 | 0 | 0 |  | 50217 | #N/A | #N/A | #N/A | #N/A | #N/A | #N/A
0 |  | #VALUE! | #VALUE! | 0 | 0 | 0 |  | 50218 | #N/A | #N/A | #N/A | #N/A | #N/A | #N/A
0 |  | #VALUE! | #VALUE! | 0 | 0 | 0 |  | 50219 | #N/A | #N/A | #N/A | #N/A | #N/A | #N/A
0 |  | #VALUE! | #VALUE! | 0 | 0 | 0 |  | 50220 | #N/A | #N/A | #N/A | #N/A | #N/A | #N/A
0 |  | #VALUE! | #VALUE! | 0 | 0 | 0 |  | 50221 | #N/A | #N/A | #N/A | #N/A | #N/A | #N/A
0 |  | #VALUE! | #VALUE! | 0 | 0 | 0 |  | 50222 | #N/A | #N/A | #N/A | #N/A | #N/A | #N/A
0 |  | #VALUE! | #VALUE! | 0 | 0 | 0 |  | 50223 | #N/A | #N/A | #N/A | #N/A | #N/A | #N/A
0 |  | #VALUE! | #VALUE! | 0 | 0 | 0 |  | 50224 | #N/A | #N/A | #N/A | #N/A | #N/A | #N/A
0 |  | #VALUE! | #VALUE! | 0 | 0 | 0 |  | 50225 | #N/A | #N/A | #N/A | #N/A | #N/A | #N/A
0 |  | #VALUE! | #VALUE! | 0 | 0 | 0 |  | 50226 | #N/A | #N/A | #N/A | #N/A | #N/A | #N/A
0 |  | #VALUE! | #VALUE! | 0 | 0 | 0 |  | 50227 | #N/A | #N/A | #N/A | #N/A | #N/A | #N/A
0 |  | #VALUE! | #VALUE! | 0 | 0 | 0 |  | 50228 | #N/A | #N/A | #N/A | #N/A | #N/A | #N/A
0 |  | #VALUE! | #VALUE! | 0 | 0 | 0 |  | 50229 | #N/A | #N/A | #N/A | #N/A | #N/A | #N/A
0 |  | #VALUE! | #VALUE! | 0 | 0 | 0 |  | 50230 | #N/A | #N/A | #N/A | #N/A | #N/A | #N/A
0 |  | #VALUE! | #VALUE! | 0 | 0 | 0 |  | 50231 | #N/A | #N/A | #N/A | #N/A | #N/A | #N/A
0 |  | #VALUE! | #VALUE! | 0 | 0 | 0 |  | 50232 | #N/A | #N/A | #N/A | #N/A | #N/A | #N/A
0 |  | #VALUE! | #VALUE! | 0 | 0 | 0 |  | 50233 | #N/A | #N/A | #N/A | #N/A | #N/A | #N/A
0 |  | #VALUE! | #VALUE! | 0 | 0 | 0 |  | 50234 | #N/A | #N/A | #N/A | #N/A | #N/A | #N/A
0 |  | #VALUE! | #VALUE! | 0 | 0 | 0 |  | 50235 | #N/A | #N/A | #N/A | #N/A | #N/A | #N/A
0 |  | #VALUE! | #VALUE! | 0 | 0 | 0 |  | 50236 | #N/A | #N/A | #N/A | #N/A | #N/A | #N/A
0 |  | #VALUE! | #VALUE! | 0 | 0 | 0 |  | 50237 | #N/A | #N/A | #N/A | #N/A | #N/A | #N/A
0 |  | #VALUE! | #VALUE! | 0 | 0 | 0 |  | 50238 | #N/A | #N/A | #N/A | #N/A | #N/A | #N/A
0 |  | #VALUE! | #VALUE! | 0 | 0 | 0 |  | 50239 | #N/A | #N/A | #N/A | #N/A | #N/A | #N/A
0 |  | #VALUE! | #VALUE! | 0 | 0 | 0 |  | 50240 | #N/A | #N/A | #N/A | #N/A | #N/A | #N/A
0 |  | #VALUE! | #VALUE! | 0 | 0 | 0 |  | 50241 | #N/A | #N/A | #N/A | #N/A | #N/A | #N/A
0 |  | #VALUE! | #VALUE! | 0 | 0 | 0 |  | 50242 | #N/A | #N/A | #N/A | #N/A | #N/A | #N/A
0 |  | #VALUE! | #VALUE! | 0 | 0 | 0 |  | 50243 | #N/A | #N/A | #N/A | #N/A | #N/A | #N/A
0 |  | #VALUE! | #VALUE! | 0 | 0 | 0 |  | 50244 | #N/A | #N/A | #N/A | #N/A | #N/A | #N/A
0 |  | #VALUE! | #VALUE! | 0 | 0 | 0 |  | 50245 | #N/A | #N/A | #N/A | #N/A | #N/A | #N/A
0 |  | #VALUE! | #VALUE! | 0 | 0 | 0 |  | 50246 | #N/A | #N/A | #N/A | #N/A | #N/A | #N/A
0 |  | #VALUE! | #VALUE! | 0 | 0 | 0 |  | 50247 | #N/A | #N/A | #N/A | #N/A | #N/A | #N/A
0 |  | #VALUE! | #VALUE! | 0 | 0 | 0 |  | 50248 | #N/A | #N/A | #N/A | #N/A | #N/A | #N/A
0 |  | #VALUE! | #VALUE! | 0 | 0 | 0 |  | 50249 | #N/A | #N/A | #N/A | #N/A | #N/A | #N/A
0 |  | #VALUE! | #VALUE! | 0 | 0 | 0 |  | 50250 | #N/A | #N/A | #N/A | #N/A | #N/A | #N/A
0 |  | #VALUE! | #VALUE! | 0 | 0 | 0 |  | 50251 | #N/A | #N/A | #N/A | #N/A | #N/A | #N/A
0 |  | #VALUE! | #VALUE! | 0 | 0 | 0 |  | 50252 | #N/A | #N/A | #N/A | #N/A | #N/A | #N/A
0 |  | #VALUE! | #VALUE! | 0 | 0 | 0 |  | 50253 | #N/A | #N/A | #N/A | #N/A | #N/A | #N/A
0 |  | #VALUE! | #VALUE! | 0 | 0 | 0 |  | 50254 | #N/A | #N/A | #N/A | #N/A | #N/A | #N/A
0 |  | #VALUE! | #VALUE! | 0 | 0 | 0 |  | 50255 | #N/A | #N/A | #N/A | #N/A | #N/A | #N/A
0 |  | #VALUE! | #VALUE! | 0 | 0 | 0 |  | 50256 | #N/A | #N/A | #N/A | #N/A | #N/A | #N/A
0 |  | #VALUE! | #VALUE! | 0 | 0 | 0 |  | 50257 | #N/A | #N/A | #N/A | #N/A | #N/A | #N/A
0 |  | #VALUE! | #VALUE! | 0 | 0 | 0 |  | 50258 | #N/A | #N/A | #N/A | #N/A | #N/A | #N/A
0 |  | #VALUE! | #VALUE! | 0 | 0 | 0 |  | 50259 | #N/A | #N/A | #N/A | #N/A | #N/A | #N/A
0 |  | #VALUE! | #VALUE! | 0 | 0 | 0 |  | 50260 | #N/A | #N/A | #N/A | #N/A | #N/A | #N/A
0 |  | #VALUE! | #VALUE! | 0 | 0 | 0 |  | 50261 | #N/A | #N/A | #N/A | #N/A | #N/A | #N/A
0 |  | #VALUE! | #VALUE! | 0 | 0 | 0 |  | 50262 | #N/A | #N/A | #N/A | #N/A | #N/A | #N/A
0 |  | #VALUE! | #VALUE! | 0 | 0 | 0 |  | 50263 | #N/A | #N/A | #N/A | #N/A | #N/A | #N/A
0 |  | #VALUE! | #VALUE! | 0 | 0 | 0 |  | 50264 | #N/A | #N/A | #N/A | #N/A | #N/A | #N/A
0 |  | #VALUE! | #VALUE! | 0 | 0 | 0 |  | 50265 | #N/A | #N/A | #N/A | #N/A | #N/A | #N/A
0 |  | #VALUE! | #VALUE! | 0 | 0 | 0 |  | 50266 | #N/A | #N/A | #N/A | #N/A | #N/A | #N/A
0 |  | #VALUE! | #VALUE! | 0 | 0 | 0 |  | 50267 | #N/A | #N/A | #N/A | #N/A | #N/A | #N/A
0 |  | #VALUE! | #VALUE! | 0 | 0 | 0 |  | 50268 | #N/A | #N/A | #N/A | #N/A | #N/A | #N/A
0 |  | #VALUE! | #VALUE! | 0 | 0 | 0 |  | 50269 | #N/A | #N/A | #N/A | #N/A | #N/A | #N/A
0 |  | #VALUE! | #VALUE! | 0 | 0 | 0 |  | 50270 | #N/A | #N/A | #N/A | #N/A | #N/A | #N/A
0 |  | #VALUE! | #VALUE! | 0 | 0 | 0 |  | 50271 | #N/A | #N/A | #N/A | #N/A | #N/A | #N/A
0 |  | #VALUE! | #VALUE! | 0 | 0 | 0 |  | 50272 | #N/A | #N/A | #N/A | #N/A | #N/A | #N/A
0 |  | #VALUE! | #VALUE! | 0 | 0 | 0 |  | 50273 | #N/A | #N/A | #N/A | #N/A | #N/A | #N/A
0 |  | #VALUE! | #VALUE! | 0 | 0 | 0 |  | 50274 | #N/A | #N/A | #N/A | #N/A | #N/A | #N/A
0 |  | #VALUE! | #VALUE! | 0 | 0 | 0 |  | 50275 | #N/A | #N/A | #N/A | #N/A | #N/A | #N/A
0 |  | #VALUE! | #VALUE! | 0 | 0 | 0 |  | 50276 | #N/A | #N/A | #N/A | #N/A | #N/A | #N/A
0 |  | #VALUE! | #VALUE! | 0 | 0 | 0 |  | 50277 | #N/A | #N/A | #N/A | #N/A | #N/A | #N/A
0 |  | #VALUE! | #VALUE! | 0 | 0 | 0 |  | 50278 | #N/A | #N/A | #N/A | #N/A | #N/A | #N/A
0 |  | #VALUE! | #VALUE! | 0 | 0 | 0 |  | 50279 | #N/A | #N/A | #N/A | #N/A | #N/A | #N/A
0 |  | #VALUE! | #VALUE! | 0 | 0 | 0 |  | 50280 | #N/A | #N/A | #N/A | #N/A | #N/A | #N/A
0 |  | #VALUE! | #VALUE! | 0 | 0 | 0 |  | 50281 | #N/A | #N/A | #N/A | #N/A | #N/A | #N/A
0 |  | #VALUE! | #VALUE! | 0 | 0 | 0 |  | 50282 | #N/A | #N/A | #N/A | #N/A | #N/A | #N/A
0 |  | #VALUE! | #VALUE! | 0 | 0 | 0 |  | 50283 | #N/A | #N/A | #N/A | #N/A | #N/A | #N/A
0 |  | #VALUE! | #VALUE! | 0 | 0 | 0 |  | 50284 | #N/A | #N/A | #N/A | #N/A | #N/A | #N/A
0 |  | #VALUE! | #VALUE! | 0 | 0 | 0 |  | 50285 | #N/A | #N/A | #N/A | #N/A | #N/A | #N/A
0 |  | #VALUE! | #VALUE! | 0 | 0 | 0 |  | 50286 | #N/A | #N/A | #N/A | #N/A | #N/A | #N/A
0 |  | #VALUE! | #VALUE! | 0 | 0 | 0 |  | 50287 | #N/A | #N/A | #N/A | #N/A | #N/A | #N/A
0 |  | #VALUE! | #VALUE! | 0 | 0 | 0 |  | 50288 | #N/A | #N/A | #N/A | #N/A | #N/A | #N/A
0 |  | #VALUE! | #VALUE! | 0 | 0 | 0 |  | 50289 | #N/A | #N/A | #N/A | #N/A | #N/A | #N/A
0 |  | #VALUE! | #VALUE! | 0 | 0 | 0 |  | 50290 | #N/A | #N/A | #N/A | #N/A | #N/A | #N/A
0 |  | #VALUE! | #VALUE! | 0 | 0 | 0 |  | 50291 | #N/A | #N/A | #N/A | #N/A | #N/A | #N/A
0 |  | #VALUE! | #VALUE! | 0 | 0 | 0 |  | 50292 | #N/A | #N/A | #N/A | #N/A | #N/A | #N/A
0 |  | #VALUE! | #VALUE! | 0 | 0 | 0 |  | 50293 | #N/A | #N/A | #N/A | #N/A | #N/A | #N/A
0 |  | #VALUE! | #VALUE! | 0 | 0 | 0 |  | 50294 | #N/A | #N/A | #N/A | #N/A | #N/A | #N/A
0 |  | #VALUE! | #VALUE! | 0 | 0 | 0 |  | 50295 | #N/A | #N/A | #N/A | #N/A | #N/A | #N/A
0 |  | #VALUE! | #VALUE! | 0 | 0 | 0 |  | 50296 | #N/A | #N/A | #N/A | #N/A | #N/A | #N/A
0 |  | #VALUE! | #VALUE! | 0 | 0 | 0 |  | 50297 | #N/A | #N/A | #N/A | #N/A | #N/A | #N/A
0 |  | #VALUE! | #VALUE! | 0 | 0 | 0 |  | 50298 | #N/A | #N/A | #N/A | #N/A | #N/A | #N/A
0 |  | #VALUE! | #VALUE! | 0 | 0 | 0 |  | 50299 | #N/A | #N/A | #N/A | #N/A | #N/A | #N/A
0 |  | #VALUE! | #VALUE! | 0 | 0 | 0 |  | 50300 | #N/A | #N/A | #N/A | #N/A | #N/A | #N/A
0 |  | #VALUE! | #VALUE! | 0 | 0 | 0 |  | 50301 | #N/A | #N/A | #N/A | #N/A | #N/A | #N/A
0 |  | #VALUE! | #VALUE! | 0 | 0 | 0 |  | 50302 | #N/A | #N/A | #N/A | #N/A | #N/A | #N/A
0 |  | #VALUE! | #VALUE! | 0 | 0 | 0 |  | 50303 | #N/A | #N/A | #N/A | #N/A | #N/A | #N/A
0 |  | #VALUE! | #VALUE! | 0 | 0 | 0 |  | 50304 | #N/A | #N/A | #N/A | #N/A | #N/A | #N/A
0 |  | #VALUE! | #VALUE! | 0 | 0 | 0 |  | 50305 | #N/A | #N/A | #N/A | #N/A | #N/A | #N/A
0 |  | #VALUE! | #VALUE! | 0 | 0 | 0 |  | 50306 | #N/A | #N/A | #N/A | #N/A | #N/A | #N/A
0 |  | #VALUE! | #VALUE! | 0 | 0 | 0 |  | 50307 | #N/A | #N/A | #N/A | #N/A | #N/A | #N/A
0 |  | #VALUE! | #VALUE! | 0 | 0 | 0 |  | 50308 | #N/A | #N/A | #N/A | #N/A | #N/A | #N/A
0 |  | #VALUE! | #VALUE! | 0 | 0 | 0 |  | 50309 | #N/A | #N/A | #N/A | #N/A | #N/A | #N/A
0 |  | #VALUE! | #VALUE! | 0 | 0 | 0 |  | 50310 | #N/A | #N/A | #N/A | #N/A | #N/A | #N/A
0 |  | #VALUE! | #VALUE! | 0 | 0 | 0 |  | 50311 | #N/A | #N/A | #N/A | #N/A | #N/A | #N/A
0 |  | #VALUE! | #VALUE! | 0 | 0 | 0 |  | 50312 | #N/A | #N/A | #N/A | #N/A | #N/A | #N/A
0 |  | #VALUE! | #VALUE! | 0 | 0 | 0 |  | 50313 | #N/A | #N/A | #N/A | #N/A | #N/A | #N/A
0 |  | #VALUE! | #VALUE! | 0 | 0 | 0 |  | 50314 | #N/A | #N/A | #N/A | #N/A | #N/A | #N/A
0 |  | #VALUE! | #VALUE! | 0 | 0 | 0 |  | 50315 | #N/A | #N/A | #N/A | #N/A | #N/A | #N/A
0 |  | #VALUE! | #VALUE! | 0 | 0 | 0 |  | 50316 | #N/A | #N/A | #N/A | #N/A | #N/A | #N/A
0 |  | #VALUE! | #VALUE! | 0 | 0 | 0 |  | 50317 | #N/A | #N/A | #N/A | #N/A | #N/A | #N/A
0 |  | #VALUE! | #VALUE! | 0 | 0 | 0 |  | 50318 | #N/A | #N/A | #N/A | #N/A | #N/A | #N/A
0 |  | #VALUE! | #VALUE! | 0 | 0 | 0 |  | 50319 | #N/A | #N/A | #N/A | #N/A | #N/A | #N/A
0 |  | #VALUE! | #VALUE! | 0 | 0 | 0 |  | 50320 | #N/A | #N/A | #N/A | #N/A | #N/A | #N/A
0 |  | #VALUE! | #VALUE! | 0 | 0 | 0 |  | 50321 | #N/A | #N/A | #N/A | #N/A | #N/A | #N/A
0 |  | #VALUE! | #VALUE! | 0 | 0 | 0 |  | 50322 | #N/A | #N/A | #N/A | #N/A | #N/A | #N/A
0 |  | #VALUE! | #VALUE! | 0 | 0 | 0 |  | 50323 | #N/A | #N/A | #N/A | #N/A | #N/A | #N/A
0 |  | #VALUE! | #VALUE! | 0 | 0 | 0 |  | 50324 | #N/A | #N/A | #N/A | #N/A | #N/A | #N/A
0 |  | #VALUE! | #VALUE! | 0 | 0 | 0 |  | 50325 | #N/A | #N/A | #N/A | #N/A | #N/A | #N/A
0 |  | #VALUE! | #VALUE! | 0 | 0 | 0 |  | 50326 | #N/A | #N/A | #N/A | #N/A | #N/A | #N/A
0 |  | #VALUE! | #VALUE! | 0 | 0 | 0 |  | 50327 | #N/A | #N/A | #N/A | #N/A | #N/A | #N/A
0 |  | #VALUE! | #VALUE! | 0 | 0 | 0 |  | 50328 | #N/A | #N/A | #N/A | #N/A | #N/A | #N/A
0 |  | #VALUE! | #VALUE! | 0 | 0 | 0 |  | 50329 | #N/A | #N/A | #N/A | #N/A | #N/A | #N/A
0 |  | #VALUE! | #VALUE! | 0 | 0 | 0 |  | 50330 | #N/A | #N/A | #N/A | #N/A | #N/A | #N/A
0 |  | #VALUE! | #VALUE! | 0 | 0 | 0 |  | 50331 | #N/A | #N/A | #N/A | #N/A | #N/A | #N/A
0 |  | #VALUE! | #VALUE! | 0 | 0 | 0 |  | 50332 | #N/A | #N/A | #N/A | #N/A | #N/A | #N/A
0 |  | #VALUE! | #VALUE! | 0 | 0 | 0 |  | 50333 | #N/A | #N/A | #N/A | #N/A | #N/A | #N/A
0 |  | #VALUE! | #VALUE! | 0 | 0 | 0 |  | 50334 | #N/A | #N/A | #N/A | #N/A | #N/A | #N/A
0 |  | #VALUE! | #VALUE! | 0 | 0 | 0 |  | 50335 | #N/A | #N/A | #N/A | #N/A | #N/A | #N/A
0 |  | #VALUE! | #VALUE! | 0 | 0 | 0 |  | 50336 | #N/A | #N/A | #N/A | #N/A | #N/A | #N/A
0 |  | #VALUE! | #VALUE! | 0 | 0 | 0 |  | 50337 | #N/A | #N/A | #N/A | #N/A | #N/A | #N/A
0 |  | #VALUE! | #VALUE! | 0 | 0 | 0 |  | 50338 | #N/A | #N/A | #N/A | #N/A | #N/A | #N/A
0 |  | #VALUE! | #VALUE! | 0 | 0 | 0 |  | 50339 | #N/A | #N/A | #N/A | #N/A | #N/A | #N/A
0 |  | #VALUE! | #VALUE! | 0 | 0 | 0 |  | 50340 | #N/A | #N/A | #N/A | #N/A | #N/A | #N/A
0 |  | #VALUE! | #VALUE! | 0 | 0 | 0 |  | 50341 | #N/A | #N/A | #N/A | #N/A | #N/A | #N/A
0 |  | #VALUE! | #VALUE! | 0 | 0 | 0 |  | 50342 | #N/A | #N/A | #N/A | #N/A | #N/A | #N/A
0 |  | #VALUE! | #VALUE! | 0 | 0 | 0 |  | 50343 | #N/A | #N/A | #N/A | #N/A | #N/A | #N/A
0 |  | #VALUE! | #VALUE! | 0 | 0 | 0 |  | 50344 | #N/A | #N/A | #N/A | #N/A | #N/A | #N/A
0 |  | #VALUE! | #VALUE! | 0 | 0 | 0 |  | 50345 | #N/A | #N/A | #N/A | #N/A | #N/A | #N/A
0 |  | #VALUE! | #VALUE! | 0 | 0 | 0 |  | 50346 | #N/A | #N/A | #N/A | #N/A | #N/A | #N/A
0 |  | #VALUE! | #VALUE! | 0 | 0 | 0 |  | 50347 | #N/A | #N/A | #N/A | #N/A | #N/A | #N/A
0 |  | #VALUE! | #VALUE! | 0 | 0 | 0 |  | 50348 | #N/A | #N/A | #N/A | #N/A | #N/A | #N/A
0 |  | #VALUE! | #VALUE! | 0 | 0 | 0 |  | 50349 | #N/A | #N/A | #N/A | #N/A | #N/A | #N/A
0 |  | #VALUE! | #VALUE! | 0 | 0 | 0 |  | 50350 | #N/A | #N/A | #N/A | #N/A | #N/A | #N/A
0 |  | #VALUE! | #VALUE! | 0 | 0 | 0 |  | 50351 | #N/A | #N/A | #N/A | #N/A | #N/A | #N/A
0 |  | #VALUE! | #VALUE! | 0 | 0 | 0 |  | 50352 | #N/A | #N/A | #N/A | #N/A | #N/A | #N/A
0 |  | #VALUE! | #VALUE! | 0 | 0 | 0 |  | 50353 | #N/A | #N/A | #N/A | #N/A | #N/A | #N/A
0 |  | #VALUE! | #VALUE! | 0 | 0 | 0 |  | 50354 | #N/A | #N/A | #N/A | #N/A | #N/A | #N/A
0 |  | #VALUE! | #VALUE! | 0 | 0 | 0 |  | 50355 | #N/A | #N/A | #N/A | #N/A | #N/A | #N/A
0 |  | #VALUE! | #VALUE! | 0 | 0 | 0 |  | 50356 | #N/A | #N/A | #N/A | #N/A | #N/A | #N/A
0 |  | #VALUE! | #VALUE! | 0 | 0 | 0 |  | 50357 | #N/A | #N/A | #N/A | #N/A | #N/A | #N/A
0 |  | #VALUE! | #VALUE! | 0 | 0 | 0 |  | 50358 | #N/A | #N/A | #N/A | #N/A | #N/A | #N/A
0 |  | #VALUE! | #VALUE! | 0 | 0 | 0 |  | 50359 | #N/A | #N/A | #N/A | #N/A | #N/A | #N/A
0 |  | #VALUE! | #VALUE! | 0 | 0 | 0 |  | 50360 | #N/A | #N/A | #N/A | #N/A | #N/A | #N/A
0 |  | #VALUE! | #VALUE! | 0 | 0 | 0 |  | 50361 | #N/A | #N/A | #N/A | #N/A | #N/A | #N/A
0 |  | #VALUE! | #VALUE! | 0 | 0 | 0 |  | 50362 | #N/A | #N/A | #N/A | #N/A | #N/A | #N/A
0 |  | #VALUE! | #VALUE! | 0 | 0 | 0 |  | 50363 | #N/A | #N/A | #N/A | #N/A | #N/A | #N/A
0 |  | #VALUE! | #VALUE! | 0 | 0 | 0 |  | 50364 | #N/A | #N/A | #N/A | #N/A | #N/A | #N/A
0 |  | #VALUE! | #VALUE! | 0 | 0 | 0 |  | 50365 | #N/A | #N/A | #N/A | #N/A | #N/A | #N/A
0 |  | #VALUE! | #VALUE! | 0 | 0 | 0 |  | 50366 | #N/A | #N/A | #N/A | #N/A | #N/A | #N/A
0 |  | #VALUE! | #VALUE! | 0 | 0 | 0 |  | 50367 | #N/A | #N/A | #N/A | #N/A | #N/A | #N/A
0 |  | #VALUE! | #VALUE! | 0 | 0 | 0 |  | 50368 | #N/A | #N/A | #N/A | #N/A | #N/A | #N/A
0 |  | #VALUE! | #VALUE! | 0 | 0 | 0 |  | 50369 | #N/A | #N/A | #N/A | #N/A | #N/A | #N/A
0 |  | #VALUE! | #VALUE! | 0 | 0 | 0 |  | 50370 | #N/A | #N/A | #N/A | #N/A | #N/A | #N/A
0 |  | #VALUE! | #VALUE! | 0 | 0 | 0 |  | 50371 | #N/A | #N/A | #N/A | #N/A | #N/A | #N/A
0 |  | #VALUE! | #VALUE! | 0 | 0 | 0 |  | 50372 | #N/A | #N/A | #N/A | #N/A | #N/A | #N/A
0 |  | #VALUE! | #VALUE! | 0 | 0 | 0 |  | 50373 | #N/A | #N/A | #N/A | #N/A | #N/A | #N/A
0 |  | #VALUE! | #VALUE! | 0 | 0 | 0 |  | 50374 | #N/A | #N/A | #N/A | #N/A | #N/A | #N/A
0 |  | #VALUE! | #VALUE! | 0 | 0 | 0 |  | 50375 | #N/A | #N/A | #N/A | #N/A | #N/A | #N/A
0 |  | #VALUE! | #VALUE! | 0 | 0 | 0 |  | 50376 | #N/A | #N/A | #N/A | #N/A | #N/A | #N/A
0 |  | #VALUE! | #VALUE! | 0 | 0 | 0 |  | 50377 | #N/A | #N/A | #N/A | #N/A | #N/A | #N/A
0 |  | #VALUE! | #VALUE! | 0 | 0 | 0 |  | 50378 | #N/A | #N/A | #N/A | #N/A | #N/A | #N/A
0 |  | #VALUE! | #VALUE! | 0 | 0 | 0 |  | 50379 | #N/A | #N/A | #N/A | #N/A | #N/A | #N/A
0 |  | #VALUE! | #VALUE! | 0 | 0 | 0 |  | 50380 | #N/A | #N/A | #N/A | #N/A | #N/A | #N/A
0 |  | #VALUE! | #VALUE! | 0 | 0 | 0 |  | 50381 | #N/A | #N/A | #N/A | #N/A | #N/A | #N/A
0 |  | #VALUE! | #VALUE! | 0 | 0 | 0 |  | 50382 | #N/A | #N/A | #N/A | #N/A | #N/A | #N/A
0 |  | #VALUE! | #VALUE! | 0 | 0 | 0 |  | 50383 | #N/A | #N/A | #N/A | #N/A | #N/A | #N/A
0 |  | #VALUE! | #VALUE! | 0 | 0 | 0 |  | 50384 | #N/A | #N/A | #N/A | #N/A | #N/A | #N/A
0 |  | #VALUE! | #VALUE! | 0 | 0 | 0 |  | 50385 | #N/A | #N/A | #N/A | #N/A | #N/A | #N/A
0 |  | #VALUE! | #VALUE! | 0 | 0 | 0 |  | 50386 | #N/A | #N/A | #N/A | #N/A | #N/A | #N/A
0 |  | #VALUE! | #VALUE! | 0 | 0 | 0 |  | 50387 | #N/A | #N/A | #N/A | #N/A | #N/A | #N/A
0 |  | #VALUE! | #VALUE! | 0 | 0 | 0 |  | 50388 | #N/A | #N/A | #N/A | #N/A | #N/A | #N/A
0 |  | #VALUE! | #VALUE! | 0 | 0 | 0 |  | 50389 | #N/A | #N/A | #N/A | #N/A | #N/A | #N/A
0 |  | #VALUE! | #VALUE! | 0 | 0 | 0 |  | 50390 | #N/A | #N/A | #N/A | #N/A | #N/A | #N/A
0 |  | #VALUE! | #VALUE! | 0 | 0 | 0 |  | 50391 | #N/A | #N/A | #N/A | #N/A | #N/A | #N/A
0 |  | #VALUE! | #VALUE! | 0 | 0 | 0 |  | 50392 | #N/A | #N/A | #N/A | #N/A | #N/A | #N/A
0 |  | #VALUE! | #VALUE! | 0 | 0 | 0 |  | 50393 | #N/A | #N/A | #N/A | #N/A | #N/A | #N/A
0 |  | #VALUE! | #VALUE! | 0 | 0 | 0 |  | 50394 | #N/A | #N/A | #N/A | #N/A | #N/A | #N/A
0 |  | #VALUE! | #VALUE! | 0 | 0 | 0 |  | 50395 | #N/A | #N/A | #N/A | #N/A | #N/A | #N/A
0 |  | #VALUE! | #VALUE! | 0 | 0 | 0 |  | 50396 | #N/A | #N/A | #N/A | #N/A | #N/A | #N/A
0 |  | #VALUE! | #VALUE! | 0 | 0 | 0 |  | 50397 | #N/A | #N/A | #N/A | #N/A | #N/A | #N/A
0 |  | #VALUE! | #VALUE! | 0 | 0 | 0 |  | 50398 | #N/A | #N/A | #N/A | #N/A | #N/A | #N/A
0 |  | #VALUE! | #VALUE! | 0 | 0 | 0 |  | 50399 | #N/A | #N/A | #N/A | #N/A | #N/A | #N/A
0 |  | #VALUE! | #VALUE! | 0 | 0 | 0 |  | 50400 | #N/A | #N/A | #N/A | #N/A | #N/A | #N/A
0 |  | #VALUE! | #VALUE! | 0 | 0 | 0 |  | 50401 | #N/A | #N/A | #N/A | #N/A | #N/A | #N/A
0 |  | #VALUE! | #VALUE! | 0 | 0 | 0 |  | 50402 | #N/A | #N/A | #N/A | #N/A | #N/A | #N/A
0 |  | #VALUE! | #VALUE! | 0 | 0 | 0 |  | 50403 | #N/A | #N/A | #N/A | #N/A | #N/A | #N/A
0 |  | #VALUE! | #VALUE! | 0 | 0 | 0 |  | 50404 | #N/A | #N/A | #N/A | #N/A | #N/A | #N/A
0 |  | #VALUE! | #VALUE! | 0 | 0 | 0 |  | 50405 | #N/A | #N/A | #N/A | #N/A | #N/A | #N/A
0 |  | #VALUE! | #VALUE! | 0 | 0 | 0 |  | 50406 | #N/A | #N/A | #N/A | #N/A | #N/A | #N/A
0 |  | #VALUE! | #VALUE! | 0 | 0 | 0 |  | 50407 | #N/A | #N/A | #N/A | #N/A | #N/A | #N/A
0 |  | #VALUE! | #VALUE! | 0 | 0 | 0 |  | 50408 | #N/A | #N/A | #N/A | #N/A | #N/A | #N/A
0 |  | #VALUE! | #VALUE! | 0 | 0 | 0 |  | 50409 | #N/A | #N/A | #N/A | #N/A | #N/A | #N/A
0 |  | #VALUE! | #VALUE! | 0 | 0 | 0 |  | 50410 | #N/A | #N/A | #N/A | #N/A | #N/A | #N/A
0 |  | #VALUE! | #VALUE! | 0 | 0 | 0 |  | 50411 | #N/A | #N/A | #N/A | #N/A | #N/A | #N/A
0 |  | #VALUE! | #VALUE! | 0 | 0 | 0 |  | 50412 | #N/A | #N/A | #N/A | #N/A | #N/A | #N/A
0 |  | #VALUE! | #VALUE! | 0 | 0 | 0 |  | 50413 | #N/A | #N/A | #N/A | #N/A | #N/A | #N/A
0 |  | #VALUE! | #VALUE! | 0 | 0 | 0 |  | 50414 | #N/A | #N/A | #N/A | #N/A | #N/A | #N/A
0 |  | #VALUE! | #VALUE! | 0 | 0 | 0 |  | 50415 | #N/A | #N/A | #N/A | #N/A | #N/A | #N/A
0 |  | #VALUE! | #VALUE! | 0 | 0 | 0 |  | 50416 | #N/A | #N/A | #N/A | #N/A | #N/A | #N/A
0 |  | #VALUE! | #VALUE! | 0 | 0 | 0 |  | 50417 | #N/A | #N/A | #N/A | #N/A | #N/A | #N/A
0 |  | #VALUE! | #VALUE! | 0 | 0 | 0 |  | 50418 | #N/A | #N/A | #N/A | #N/A | #N/A | #N/A
0 |  | #VALUE! | #VALUE! | 0 | 0 | 0 |  | 50419 | #N/A | #N/A | #N/A | #N/A | #N/A | #N/A
0 |  | #VALUE! | #VALUE! | 0 | 0 | 0 |  | 50420 | #N/A | #N/A | #N/A | #N/A | #N/A | #N/A
0 |  | #VALUE! | #VALUE! | 0 | 0 | 0 |  | 50421 | #N/A | #N/A | #N/A | #N/A | #N/A | #N/A
0 |  | #VALUE! | #VALUE! | 0 | 0 | 0 |  | 50422 | #N/A | #N/A | #N/A | #N/A | #N/A | #N/A
0 |  | #VALUE! | #VALUE! | 0 | 0 | 0 |  | 50423 | #N/A | #N/A | #N/A | #N/A | #N/A | #N/A
0 |  | #VALUE! | #VALUE! | 0 | 0 | 0 |  | 50424 | #N/A | #N/A | #N/A | #N/A | #N/A | #N/A
0 |  | #VALUE! | #VALUE! | 0 | 0 | 0 |  | 50425 | #N/A | #N/A | #N/A | #N/A | #N/A | #N/A
0 |  | #VALUE! | #VALUE! | 0 | 0 | 0 |  | 50426 | #N/A | #N/A | #N/A | #N/A | #N/A | #N/A
0 |  | #VALUE! | #VALUE! | 0 | 0 | 0 |  | 50427 | #N/A | #N/A | #N/A | #N/A | #N/A | #N/A
0 |  | #VALUE! | #VALUE! | 0 | 0 | 0 |  | 50428 | #N/A | #N/A | #N/A | #N/A | #N/A | #N/A
0 |  | #VALUE! | #VALUE! | 0 | 0 | 0 |  | 50429 | #N/A | #N/A | #N/A | #N/A | #N/A | #N/A
0 |  | #VALUE! | #VALUE! | 0 | 0 | 0 |  | 50430 | #N/A | #N/A | #N/A | #N/A | #N/A | #N/A
0 |  | #VALUE! | #VALUE! | 0 | 0 | 0 |  | 50431 | #N/A | #N/A | #N/A | #N/A | #N/A | #N/A
0 |  | #VALUE! | #VALUE! | 0 | 0 | 0 |  | 50432 | #N/A | #N/A | #N/A | #N/A | #N/A | #N/A
0 |  | #VALUE! | #VALUE! | 0 | 0 | 0 |  | 50433 | #N/A | #N/A | #N/A | #N/A | #N/A | #N/A
0 |  | #VALUE! | #VALUE! | 0 | 0 | 0 |  | 50434 | #N/A | #N/A | #N/A | #N/A | #N/A | #N/A
0 |  | #VALUE! | #VALUE! | 0 | 0 | 0 |  | 50435 | #N/A | #N/A | #N/A | #N/A | #N/A | #N/A
0 |  | #VALUE! | #VALUE! | 0 | 0 | 0 |  | 50436 | #N/A | #N/A | #N/A | #N/A | #N/A | #N/A
0 |  | #VALUE! | #VALUE! | 0 | 0 | 0 |  | 50437 | #N/A | #N/A | #N/A | #N/A | #N/A | #N/A
0 |  | #VALUE! | #VALUE! | 0 | 0 | 0 |  | 50438 | #N/A | #N/A | #N/A | #N/A | #N/A | #N/A
0 |  | #VALUE! | #VALUE! | 0 | 0 | 0 |  | 50439 | #N/A | #N/A | #N/A | #N/A | #N/A | #N/A
0 |  | #VALUE! | #VALUE! | 0 | 0 | 0 |  | 50440 | #N/A | #N/A | #N/A | #N/A | #N/A | #N/A
0 |  | #VALUE! | #VALUE! | 0 | 0 | 0 |  | 50441 | #N/A | #N/A | #N/A | #N/A | #N/A | #N/A
0 |  | #VALUE! | #VALUE! | 0 | 0 | 0 |  | 50442 | #N/A | #N/A | #N/A | #N/A | #N/A | #N/A
0 |  | #VALUE! | #VALUE! | 0 | 0 | 0 |  | 50443 | #N/A | #N/A | #N/A | #N/A | #N/A | #N/A
0 |  | #VALUE! | #VALUE! | 0 | 0 | 0 |  | 50444 | #N/A | #N/A | #N/A | #N/A | #N/A | #N/A
0 |  | #VALUE! | #VALUE! | 0 | 0 | 0 |  | 50445 | #N/A | #N/A | #N/A | #N/A | #N/A | #N/A
0 |  | #VALUE! | #VALUE! | 0 | 0 | 0 |  | 50446 | #N/A | #N/A | #N/A | #N/A | #N/A | #N/A
0 |  | #VALUE! | #VALUE! | 0 | 0 | 0 |  | 50447 | #N/A | #N/A | #N/A | #N/A | #N/A | #N/A
0 |  | #VALUE! | #VALUE! | 0 | 0 | 0 |  | 50448 | #N/A | #N/A | #N/A | #N/A | #N/A | #N/A
0 |  | #VALUE! | #VALUE! | 0 | 0 | 0 |  | 50449 | #N/A | #N/A | #N/A | #N/A | #N/A | #N/A
0 |  | #VALUE! | #VALUE! | 0 | 0 | 0 |  | 50450 | #N/A | #N/A | #N/A | #N/A | #N/A | #N/A
0 |  | #VALUE! | #VALUE! | 0 | 0 | 0 |  | 50451 | #N/A | #N/A | #N/A | #N/A | #N/A | #N/A
0 |  | #VALUE! | #VALUE! | 0 | 0 | 0 |  | 50452 | #N/A | #N/A | #N/A | #N/A | #N/A | #N/A
0 |  | #VALUE! | #VALUE! | 0 | 0 | 0 |  | 50453 | #N/A | #N/A | #N/A | #N/A | #N/A | #N/A
0 |  | #VALUE! | #VALUE! | 0 | 0 | 0 |  | 50454 | #N/A | #N/A | #N/A | #N/A | #N/A | #N/A
0 |  | #VALUE! | #VALUE! | 0 | 0 | 0 |  | 50455 | #N/A | #N/A | #N/A | #N/A | #N/A | #N/A
0 |  | #VALUE! | #VALUE! | 0 | 0 | 0 |  | 50456 | #N/A | #N/A | #N/A | #N/A | #N/A | #N/A
0 |  | #VALUE! | #VALUE! | 0 | 0 | 0 |  | 50457 | #N/A | #N/A | #N/A | #N/A | #N/A | #N/A
0 |  | #VALUE! | #VALUE! | 0 | 0 | 0 |  | 50458 | #N/A | #N/A | #N/A | #N/A | #N/A | #N/A
0 |  | #VALUE! | #VALUE! | 0 | 0 | 0 |  | 50459 | #N/A | #N/A | #N/A | #N/A | #N/A | #N/A
0 |  | #VALUE! | #VALUE! | 0 | 0 | 0 |  | 50460 | #N/A | #N/A | #N/A | #N/A | #N/A | #N/A
0 |  | #VALUE! | #VALUE! | 0 | 0 | 0 |  | 50461 | #N/A | #N/A | #N/A | #N/A | #N/A | #N/A
0 |  | #VALUE! | #VALUE! | 0 | 0 | 0 |  | 50462 | #N/A | #N/A | #N/A | #N/A | #N/A | #N/A
0 |  | #VALUE! | #VALUE! | 0 | 0 | 0 |  | 50463 | #N/A | #N/A | #N/A | #N/A | #N/A | #N/A
0 |  | #VALUE! | #VALUE! | 0 | 0 | 0 |  | 50464 | #N/A | #N/A | #N/A | #N/A | #N/A | #N/A
0 |  | #VALUE! | #VALUE! | 0 | 0 | 0 |  | 50465 | #N/A | #N/A | #N/A | #N/A | #N/A | #N/A
0 |  | #VALUE! | #VALUE! | 0 | 0 | 0 |  | 50466 | #N/A | #N/A | #N/A | #N/A | #N/A | #N/A
0 |  | #VALUE! | #VALUE! | 0 | 0 | 0 |  | 50467 | #N/A | #N/A | #N/A | #N/A | #N/A | #N/A
0 |  | #VALUE! | #VALUE! | 0 | 0 | 0 |  | 50468 | #N/A | #N/A | #N/A | #N/A | #N/A | #N/A
0 |  | #VALUE! | #VALUE! | 0 | 0 | 0 |  | 50469 | #N/A | #N/A | #N/A | #N/A | #N/A | #N/A
0 |  | #VALUE! | #VALUE! | 0 | 0 | 0 |  | 50470 | #N/A | #N/A | #N/A | #N/A | #N/A | #N/A
0 |  | #VALUE! | #VALUE! | 0 | 0 | 0 |  | 50471 | #N/A | #N/A | #N/A | #N/A | #N/A | #N/A
0 |  | #VALUE! | #VALUE! | 0 | 0 | 0 |  | 50472 | #N/A | #N/A | #N/A | #N/A | #N/A | #N/A
0 |  | #VALUE! | #VALUE! | 0 | 0 | 0 |  | 50473 | #N/A | #N/A | #N/A | #N/A | #N/A | #N/A
0 |  | #VALUE! | #VALUE! | 0 | 0 | 0 |  | 50474 | #N/A | #N/A | #N/A | #N/A | #N/A | #N/A
0 |  | #VALUE! | #VALUE! | 0 | 0 | 0 |  | 50475 | #N/A | #N/A | #N/A | #N/A | #N/A | #N/A
0 |  | #VALUE! | #VALUE! | 0 | 0 | 0 |  | 50476 | #N/A | #N/A | #N/A | #N/A | #N/A | #N/A
0 |  | #VALUE! | #VALUE! | 0 | 0 | 0 |  | 50477 | #N/A | #N/A | #N/A | #N/A | #N/A | #N/A
0 |  | #VALUE! | #VALUE! | 0 | 0 | 0 |  | 50478 | #N/A | #N/A | #N/A | #N/A | #N/A | #N/A
0 |  | #VALUE! | #VALUE! | 0 | 0 | 0 |  | 50479 | #N/A | #N/A | #N/A | #N/A | #N/A | #N/A
0 |  | #VALUE! | #VALUE! | 0 | 0 | 0 |  | 50480 | #N/A | #N/A | #N/A | #N/A | #N/A | #N/A
0 |  | #VALUE! | #VALUE! | 0 | 0 | 0 |  | 50481 | #N/A | #N/A | #N/A | #N/A | #N/A | #N/A
0 |  | #VALUE! | #VALUE! | 0 | 0 | 0 |  | 50482 | #N/A | #N/A | #N/A | #N/A | #N/A | #N/A
0 |  | #VALUE! | #VALUE! | 0 | 0 | 0 |  | 50483 | #N/A | #N/A | #N/A | #N/A | #N/A | #N/A
0 |  | #VALUE! | #VALUE! | 0 | 0 | 0 |  | 50484 | #N/A | #N/A | #N/A | #N/A | #N/A | #N/A
0 |  | #VALUE! | #VALUE! | 0 | 0 | 0 |  | 50485 | #N/A | #N/A | #N/A | #N/A | #N/A | #N/A
0 |  | #VALUE! | #VALUE! | 0 | 0 | 0 |  | 50486 | #N/A | #N/A | #N/A | #N/A | #N/A | #N/A
0 |  | #VALUE! | #VALUE! | 0 | 0 | 0 |  | 50487 | #N/A | #N/A | #N/A | #N/A | #N/A | #N/A
0 |  | #VALUE! | #VALUE! | 0 | 0 | 0 |  | 50488 | #N/A | #N/A | #N/A | #N/A | #N/A | #N/A
0 |  | #VALUE! | #VALUE! | 0 | 0 | 0 |  | 50489 | #N/A | #N/A | #N/A | #N/A | #N/A | #N/A
0 |  | #VALUE! | #VALUE! | 0 | 0 | 0 |  | 50490 | #N/A | #N/A | #N/A | #N/A | #N/A | #N/A
0 |  | #VALUE! | #VALUE! | 0 | 0 | 0 |  | 50491 | #N/A | #N/A | #N/A | #N/A | #N/A | #N/A
0 |  | #VALUE! | #VALUE! | 0 | 0 | 0 |  | 50492 | #N/A | #N/A | #N/A | #N/A | #N/A | #N/A
0 |  | #VALUE! | #VALUE! | 0 | 0 | 0 |  | 50493 | #N/A | #N/A | #N/A | #N/A | #N/A | #N/A
0 |  | #VALUE! | #VALUE! | 0 | 0 | 0 |  | 50494 | #N/A | #N/A | #N/A | #N/A | #N/A | #N/A
0 |  | #VALUE! | #VALUE! | 0 | 0 | 0 |  | 50495 | #N/A | #N/A | #N/A | #N/A | #N/A | #N/A
0 |  | #VALUE! | #VALUE! | 0 | 0 | 0 |  | 50496 | #N/A | #N/A | #N/A | #N/A | #N/A | #N/A
0 |  | #VALUE! | #VALUE! | 0 | 0 | 0 |  | 50497 | #N/A | #N/A | #N/A | #N/A | #N/A | #N/A
0 |  | #VALUE! | #VALUE! | 0 | 0 | 0 |  | 50498 | #N/A | #N/A | #N/A | #N/A | #N/A | #N/A
0 |  | #VALUE! | #VALUE! | 0 | 0 | 0 |  | 50499 | #N/A | #N/A | #N/A | #N/A | #N/A | #N/A
0 |  | #VALUE! | #VALUE! | 0 | 0 | 0 |  | 50500 | #N/A | #N/A | #N/A | #N/A | #N/A | #N/A
0 |  | #VALUE! | #VALUE! | 0 | 0 | 0 |  | 50501 | #N/A | #N/A | #N/A | #N/A | #N/A | #N/A
0 |  | #VALUE! | #VALUE! | 0 | 0 | 0 |  | 50502 | #N/A | #N/A | #N/A | #N/A | #N/A | #N/A
0 |  | #VALUE! | #VALUE! | 0 | 0 | 0 |  | 50503 | #N/A | #N/A | #N/A | #N/A | #N/A | #N/A
0 |  | #VALUE! | #VALUE! | 0 | 0 | 0 |  | 50504 | #N/A | #N/A | #N/A | #N/A | #N/A | #N/A
0 |  | #VALUE! | #VALUE! | 0 | 0 | 0 |  | 50505 | #N/A | #N/A | #N/A | #N/A | #N/A | #N/A
0 |  | #VALUE! | #VALUE! | 0 | 0 | 0 |  | 50506 | #N/A | #N/A | #N/A | #N/A | #N/A | #N/A
0 |  | #VALUE! | #VALUE! | 0 | 0 | 0 |  | 50507 | #N/A | #N/A | #N/A | #N/A | #N/A | #N/A
0 |  | #VALUE! | #VALUE! | 0 | 0 | 0 |  | 50508 | #N/A | #N/A | #N/A | #N/A | #N/A | #N/A
0 |  | #VALUE! | #VALUE! | 0 | 0 | 0 |  | 50509 | #N/A | #N/A | #N/A | #N/A | #N/A | #N/A
0 |  | #VALUE! | #VALUE! | 0 | 0 | 0 |  | 50510 | #N/A | #N/A | #N/A | #N/A | #N/A | #N/A
0 |  | #VALUE! | #VALUE! | 0 | 0 | 0 |  | 50511 | #N/A | #N/A | #N/A | #N/A | #N/A | #N/A
0 |  | #VALUE! | #VALUE! | 0 | 0 | 0 |  | 50512 | #N/A | #N/A | #N/A | #N/A | #N/A | #N/A
0 |  | #VALUE! | #VALUE! | 0 | 0 | 0 |  | 50513 | #N/A | #N/A | #N/A | #N/A | #N/A | #N/A
0 |  | #VALUE! | #VALUE! | 0 | 0 | 0 |  | 50514 | #N/A | #N/A | #N/A | #N/A | #N/A | #N/A
0 |  | #VALUE! | #VALUE! | 0 | 0 | 0 |  | 50515 | #N/A | #N/A | #N/A | #N/A | #N/A | #N/A
0 |  | #VALUE! | #VALUE! | 0 | 0 | 0 |  | 50516 | #N/A | #N/A | #N/A | #N/A | #N/A | #N/A
0 |  | #VALUE! | #VALUE! | 0 | 0 | 0 |  | 50517 | #N/A | #N/A | #N/A | #N/A | #N/A | #N/A
0 |  | #VALUE! | #VALUE! | 0 | 0 | 0 |  | 50518 | #N/A | #N/A | #N/A | #N/A | #N/A | #N/A
0 |  | #VALUE! | #VALUE! | 0 | 0 | 0 |  | 50519 | #N/A | #N/A | #N/A | #N/A | #N/A | #N/A
0 |  | #VALUE! | #VALUE! | 0 | 0 | 0 |  | 50520 | #N/A | #N/A | #N/A | #N/A | #N/A | #N/A
0 |  | #VALUE! | #VALUE! | 0 | 0 | 0 |  | 50521 | #N/A | #N/A | #N/A | #N/A | #N/A | #N/A
0 |  | #VALUE! | #VALUE! | 0 | 0 | 0 |  | 50522 | #N/A | #N/A | #N/A | #N/A | #N/A | #N/A
0 |  | #VALUE! | #VALUE! | 0 | 0 | 0 |  | 50523 | #N/A | #N/A | #N/A | #N/A | #N/A | #N/A
0 |  | #VALUE! | #VALUE! | 0 | 0 | 0 |  | 50524 | #N/A | #N/A | #N/A | #N/A | #N/A | #N/A
0 |  | #VALUE! | #VALUE! | 0 | 0 | 0 |  | 50525 | #N/A | #N/A | #N/A | #N/A | #N/A | #N/A
0 |  | #VALUE! | #VALUE! | 0 | 0 | 0 |  | 50526 | #N/A | #N/A | #N/A | #N/A | #N/A | #N/A
0 |  | #VALUE! | #VALUE! | 0 | 0 | 0 |  | 50527 | #N/A | #N/A | #N/A | #N/A | #N/A | #N/A
0 |  | #VALUE! | #VALUE! | 0 | 0 | 0 |  | 50528 | #N/A | #N/A | #N/A | #N/A | #N/A | #N/A
0 |  | #VALUE! | #VALUE! | 0 | 0 | 0 |  | 50529 | #N/A | #N/A | #N/A | #N/A | #N/A | #N/A
0 |  | #VALUE! | #VALUE! | 0 | 0 | 0 |  | 50530 | #N/A | #N/A | #N/A | #N/A | #N/A | #N/A
0 |  | #VALUE! | #VALUE! | 0 | 0 | 0 |  | 50531 | #N/A | #N/A | #N/A | #N/A | #N/A | #N/A
0 |  | #VALUE! | #VALUE! | 0 | 0 | 0 |  | 50532 | #N/A | #N/A | #N/A | #N/A | #N/A | #N/A
0 |  | #VALUE! | #VALUE! | 0 | 0 | 0 |  | 50533 | #N/A | #N/A | #N/A | #N/A | #N/A | #N/A
0 |  | #VALUE! | #VALUE! | 0 | 0 | 0 |  | 50534 | #N/A | #N/A | #N/A | #N/A | #N/A | #N/A
0 |  | #VALUE! | #VALUE! | 0 | 0 | 0 |  | 50535 | #N/A | #N/A | #N/A | #N/A | #N/A | #N/A
0 |  | #VALUE! | #VALUE! | 0 | 0 | 0 |  | 50536 | #N/A | #N/A | #N/A | #N/A | #N/A | #N/A
0 |  | #VALUE! | #VALUE! | 0 | 0 | 0 |  | 50537 | #N/A | #N/A | #N/A | #N/A | #N/A | #N/A
0 |  | #VALUE! | #VALUE! | 0 | 0 | 0 |  | 50538 | #N/A | #N/A | #N/A | #N/A | #N/A | #N/A
0 |  | #VALUE! | #VALUE! | 0 | 0 | 0 |  | 50539 | #N/A | #N/A | #N/A | #N/A | #N/A | #N/A
0 |  | #VALUE! | #VALUE! | 0 | 0 | 0 |  | 50540 | #N/A | #N/A | #N/A | #N/A | #N/A | #N/A
0 |  | #VALUE! | #VALUE! | 0 | 0 | 0 |  | 50541 | #N/A | #N/A | #N/A | #N/A | #N/A | #N/A
0 |  | #VALUE! | #VALUE! | 0 | 0 | 0 |  | 50542 | #N/A | #N/A | #N/A | #N/A | #N/A | #N/A
0 |  | #VALUE! | #VALUE! | 0 | 0 | 0 |  | 50543 | #N/A | #N/A | #N/A | #N/A | #N/A | #N/A
0 |  | #VALUE! | #VALUE! | 0 | 0 | 0 |  | 50544 | #N/A | #N/A | #N/A | #N/A | #N/A | #N/A
0 |  | #VALUE! | #VALUE! | 0 | 0 | 0 |  | 50545 | #N/A | #N/A | #N/A | #N/A | #N/A | #N/A
0 |  | #VALUE! | #VALUE! | 0 | 0 | 0 |  | 50546 | #N/A | #N/A | #N/A | #N/A | #N/A | #N/A
0 |  | #VALUE! | #VALUE! | 0 | 0 | 0 |  | 50547 | #N/A | #N/A | #N/A | #N/A | #N/A | #N/A
0 |  | #VALUE! | #VALUE! | 0 | 0 | 0 |  | 50548 | #N/A | #N/A | #N/A | #N/A | #N/A | #N/A
0 |  | #VALUE! | #VALUE! | 0 | 0 | 0 |  | 50549 | #N/A | #N/A | #N/A | #N/A | #N/A | #N/A
0 |  | #VALUE! | #VALUE! | 0 | 0 | 0 |  | 50550 | #N/A | #N/A | #N/A | #N/A | #N/A | #N/A
0 |  | #VALUE! | #VALUE! | 0 | 0 | 0 |  | 50551 | #N/A | #N/A | #N/A | #N/A | #N/A | #N/A
0 |  | #VALUE! | #VALUE! | 0 | 0 | 0 |  | 50552 | #N/A | #N/A | #N/A | #N/A | #N/A | #N/A
0 |  | #VALUE! | #VALUE! | 0 | 0 | 0 |  | 50553 | #N/A | #N/A | #N/A | #N/A | #N/A | #N/A
0 |  | #VALUE! | #VALUE! | 0 | 0 | 0 |  | 50554 | #N/A | #N/A | #N/A | #N/A | #N/A | #N/A
0 |  | #VALUE! | #VALUE! | 0 | 0 | 0 |  | 50555 | #N/A | #N/A | #N/A | #N/A | #N/A | #N/A
0 |  | #VALUE! | #VALUE! | 0 | 0 | 0 |  | 50556 | #N/A | #N/A | #N/A | #N/A | #N/A | #N/A
0 |  | #VALUE! | #VALUE! | 0 | 0 | 0 |  | 50557 | #N/A | #N/A | #N/A | #N/A | #N/A | #N/A
0 |  | #VALUE! | #VALUE! | 0 | 0 | 0 |  | 50558 | #N/A | #N/A | #N/A | #N/A | #N/A | #N/A
0 |  | #VALUE! | #VALUE! | 0 | 0 | 0 |  | 50559 | #N/A | #N/A | #N/A | #N/A | #N/A | #N/A
0 |  | #VALUE! | #VALUE! | 0 | 0 | 0 |  | 50560 | #N/A | #N/A | #N/A | #N/A | #N/A | #N/A
0 |  | #VALUE! | #VALUE! | 0 | 0 | 0 |  | 50561 | #N/A | #N/A | #N/A | #N/A | #N/A | #N/A
0 |  | #VALUE! | #VALUE! | 0 | 0 | 0 |  | 50562 | #N/A | #N/A | #N/A | #N/A | #N/A | #N/A
0 |  | #VALUE! | #VALUE! | 0 | 0 | 0 |  | 50563 | #N/A | #N/A | #N/A | #N/A | #N/A | #N/A
0 |  | #VALUE! | #VALUE! | 0 | 0 | 0 |  | 50564 | #N/A | #N/A | #N/A | #N/A | #N/A | #N/A
0 |  | #VALUE! | #VALUE! | 0 | 0 | 0 |  | 50565 | #N/A | #N/A | #N/A | #N/A | #N/A | #N/A
0 |  | #VALUE! | #VALUE! | 0 | 0 | 0 |  | 50566 | #N/A | #N/A | #N/A | #N/A | #N/A | #N/A
0 |  | #VALUE! | #VALUE! | 0 | 0 | 0 |  | 50567 | #N/A | #N/A | #N/A | #N/A | #N/A | #N/A
0 |  | #VALUE! | #VALUE! | 0 | 0 | 0 |  | 50568 | #N/A | #N/A | #N/A | #N/A | #N/A | #N/A
0 |  | #VALUE! | #VALUE! | 0 | 0 | 0 |  | 50569 | #N/A | #N/A | #N/A | #N/A | #N/A | #N/A
0 |  | #VALUE! | #VALUE! | 0 | 0 | 0 |  | 50570 | #N/A | #N/A | #N/A | #N/A | #N/A | #N/A
0 |  | #VALUE! | #VALUE! | 0 | 0 | 0 |  | 50571 | #N/A | #N/A | #N/A | #N/A | #N/A | #N/A
0 |  | #VALUE! | #VALUE! | 0 | 0 | 0 |  | 50572 | #N/A | #N/A | #N/A | #N/A | #N/A | #N/A
0 |  | #VALUE! | #VALUE! | 0 | 0 | 0 |  | 50573 | #N/A | #N/A | #N/A | #N/A | #N/A | #N/A
0 |  | #VALUE! | #VALUE! | 0 | 0 | 0 |  | 50574 | #N/A | #N/A | #N/A | #N/A | #N/A | #N/A
0 |  | #VALUE! | #VALUE! | 0 | 0 | 0 |  | 50575 | #N/A | #N/A | #N/A | #N/A | #N/A | #N/A
0 |  | #VALUE! | #VALUE! | 0 | 0 | 0 |  | 50576 | #N/A | #N/A | #N/A | #N/A | #N/A | #N/A
0 |  | #VALUE! | #VALUE! | 0 | 0 | 0 |  | 50577 | #N/A | #N/A | #N/A | #N/A | #N/A | #N/A
0 |  | #VALUE! | #VALUE! | 0 | 0 | 0 |  | 50578 | #N/A | #N/A | #N/A | #N/A | #N/A | #N/A
0 |  | #VALUE! | #VALUE! | 0 | 0 | 0 |  | 50579 | #N/A | #N/A | #N/A | #N/A | #N/A | #N/A
0 |  | #VALUE! | #VALUE! | 0 | 0 | 0 |  | 50580 | #N/A | #N/A | #N/A | #N/A | #N/A | #N/A
0 |  | #VALUE! | #VALUE! | 0 | 0 | 0 |  | 50581 | #N/A | #N/A | #N/A | #N/A | #N/A | #N/A
0 |  | #VALUE! | #VALUE! | 0 | 0 | 0 |  | 50582 | #N/A | #N/A | #N/A | #N/A | #N/A | #N/A
0 |  | #VALUE! | #VALUE! | 0 | 0 | 0 |  | 50583 | #N/A | #N/A | #N/A | #N/A | #N/A | #N/A
0 |  | #VALUE! | #VALUE! | 0 | 0 | 0 |  | 50584 | #N/A | #N/A | #N/A | #N/A | #N/A | #N/A
0 |  | #VALUE! | #VALUE! | 0 | 0 | 0 |  | 50585 | #N/A | #N/A | #N/A | #N/A | #N/A | #N/A
0 |  | #VALUE! | #VALUE! | 0 | 0 | 0 |  | 50586 | #N/A | #N/A | #N/A | #N/A | #N/A | #N/A
0 |  | #VALUE! | #VALUE! | 0 | 0 | 0 |  | 50587 | #N/A | #N/A | #N/A | #N/A | #N/A | #N/A
0 |  | #VALUE! | #VALUE! | 0 | 0 | 0 |  | 50588 | #N/A | #N/A | #N/A | #N/A | #N/A | #N/A
0 |  | #VALUE! | #VALUE! | 0 | 0 | 0 |  | 50589 | #N/A | #N/A | #N/A | #N/A | #N/A | #N/A
0 |  | #VALUE! | #VALUE! | 0 | 0 | 0 |  | 50590 | #N/A | #N/A | #N/A | #N/A | #N/A | #N/A
0 |  | #VALUE! | #VALUE! | 0 | 0 | 0 |  | 50591 | #N/A | #N/A | #N/A | #N/A | #N/A | #N/A
0 |  | #VALUE! | #VALUE! | 0 | 0 | 0 |  | 50592 | #N/A | #N/A | #N/A | #N/A | #N/A | #N/A
0 |  | #VALUE! | #VALUE! | 0 | 0 | 0 |  | 50593 | #N/A | #N/A | #N/A | #N/A | #N/A | #N/A
0 |  | #VALUE! | #VALUE! | 0 | 0 | 0 |  | 50594 | #N/A | #N/A | #N/A | #N/A | #N/A | #N/A
0 |  | #VALUE! | #VALUE! | 0 | 0 | 0 |  | 50595 | #N/A | #N/A | #N/A | #N/A | #N/A | #N/A
0 |  | #VALUE! | #VALUE! | 0 | 0 | 0 |  | 50596 | #N/A | #N/A | #N/A | #N/A | #N/A | #N/A
0 |  | #VALUE! | #VALUE! | 0 | 0 | 0 |  | 50597 | #N/A | #N/A | #N/A | #N/A | #N/A | #N/A
0 |  | #VALUE! | #VALUE! | 0 | 0 | 0 |  | 50598 | #N/A | #N/A | #N/A | #N/A | #N/A | #N/A
0 |  | #VALUE! | #VALUE! | 0 | 0 | 0 |  | 50599 | #N/A | #N/A | #N/A | #N/A | #N/A | #N/A
0 |  | #VALUE! | #VALUE! | 0 | 0 | 0 |  | 50600 | #N/A | #N/A | #N/A | #N/A | #N/A | #N/A
0 |  | #VALUE! | #VALUE! | 0 | 0 | 0 |  | 50601 | #N/A | #N/A | #N/A | #N/A | #N/A | #N/A
0 |  | #VALUE! | #VALUE! | 0 | 0 | 0 |  | 50602 | #N/A | #N/A | #N/A | #N/A | #N/A | #N/A
0 |  | #VALUE! | #VALUE! | 0 | 0 | 0 |  | 50603 | #N/A | #N/A | #N/A | #N/A | #N/A | #N/A
0 |  | #VALUE! | #VALUE! | 0 | 0 | 0 |  | 50604 | #N/A | #N/A | #N/A | #N/A | #N/A | #N/A
0 |  | #VALUE! | #VALUE! | 0 | 0 | 0 |  | 50605 | #N/A | #N/A | #N/A | #N/A | #N/A | #N/A
0 |  | #VALUE! | #VALUE! | 0 | 0 | 0 |  | 50606 | #N/A | #N/A | #N/A | #N/A | #N/A | #N/A
0 |  | #VALUE! | #VALUE! | 0 | 0 | 0 |  | 50607 | #N/A | #N/A | #N/A | #N/A | #N/A | #N/A
0 |  | #VALUE! | #VALUE! | 0 | 0 | 0 |  | 50608 | #N/A | #N/A | #N/A | #N/A | #N/A | #N/A
0 |  | #VALUE! | #VALUE! | 0 | 0 | 0 |  | 50609 | #N/A | #N/A | #N/A | #N/A | #N/A | #N/A
0 |  | #VALUE! | #VALUE! | 0 | 0 | 0 |  | 50610 | #N/A | #N/A | #N/A | #N/A | #N/A | #N/A
0 |  | #VALUE! | #VALUE! | 0 | 0 | 0 |  | 50611 | #N/A | #N/A | #N/A | #N/A | #N/A | #N/A
0 |  | #VALUE! | #VALUE! | 0 | 0 | 0 |  | 50612 | #N/A | #N/A | #N/A | #N/A | #N/A | #N/A
0 |  | #VALUE! | #VALUE! | 0 | 0 | 0 |  | 50613 | #N/A | #N/A | #N/A | #N/A | #N/A | #N/A
0 |  | #VALUE! | #VALUE! | 0 | 0 | 0 |  | 50614 | #N/A | #N/A | #N/A | #N/A | #N/A | #N/A
0 |  | #VALUE! | #VALUE! | 0 | 0 | 0 |  | 50615 | #N/A | #N/A | #N/A | #N/A | #N/A | #N/A
0 |  | #VALUE! | #VALUE! | 0 | 0 | 0 |  | 50616 | #N/A | #N/A | #N/A | #N/A | #N/A | #N/A
0 |  | #VALUE! | #VALUE! | 0 | 0 | 0 |  | 50617 | #N/A | #N/A | #N/A | #N/A | #N/A | #N/A
0 |  | #VALUE! | #VALUE! | 0 | 0 | 0 |  | 50618 | #N/A | #N/A | #N/A | #N/A | #N/A | #N/A
0 |  | #VALUE! | #VALUE! | 0 | 0 | 0 |  | 50619 | #N/A | #N/A | #N/A | #N/A | #N/A | #N/A
0 |  | #VALUE! | #VALUE! | 0 | 0 | 0 |  | 50620 | #N/A | #N/A | #N/A | #N/A | #N/A | #N/A
0 |  | #VALUE! | #VALUE! | 0 | 0 | 0 |  | 50621 | #N/A | #N/A | #N/A | #N/A | #N/A | #N/A
0 |  | #VALUE! | #VALUE! | 0 | 0 | 0 |  | 50622 | #N/A | #N/A | #N/A | #N/A | #N/A | #N/A
0 |  | #VALUE! | #VALUE! | 0 | 0 | 0 |  | 50623 | #N/A | #N/A | #N/A | #N/A | #N/A | #N/A
0 |  | #VALUE! | #VALUE! | 0 | 0 | 0 |  | 50624 | #N/A | #N/A | #N/A | #N/A | #N/A | #N/A
0 |  | #VALUE! | #VALUE! | 0 | 0 | 0 |  | 50625 | #N/A | #N/A | #N/A | #N/A | #N/A | #N/A
0 |  | #VALUE! | #VALUE! | 0 | 0 | 0 |  | 50626 | #N/A | #N/A | #N/A | #N/A | #N/A | #N/A
0 |  | #VALUE! | #VALUE! | 0 | 0 | 0 |  | 50627 | #N/A | #N/A | #N/A | #N/A | #N/A | #N/A
0 |  | #VALUE! | #VALUE! | 0 | 0 | 0 |  | 50628 | #N/A | #N/A | #N/A | #N/A | #N/A | #N/A
0 |  | #VALUE! | #VALUE! | 0 | 0 | 0 |  | 50629 | #N/A | #N/A | #N/A | #N/A | #N/A | #N/A
0 |  | #VALUE! | #VALUE! | 0 | 0 | 0 |  | 50630 | #N/A | #N/A | #N/A | #N/A | #N/A | #N/A
0 |  | #VALUE! | #VALUE! | 0 | 0 | 0 |  | 50631 | #N/A | #N/A | #N/A | #N/A | #N/A | #N/A
0 |  | #VALUE! | #VALUE! | 0 | 0 | 0 |  | 50632 | #N/A | #N/A | #N/A | #N/A | #N/A | #N/A
0 |  | #VALUE! | #VALUE! | 0 | 0 | 0 |  | 50633 | #N/A | #N/A | #N/A | #N/A | #N/A | #N/A
0 |  | #VALUE! | #VALUE! | 0 | 0 | 0 |  | 50634 | #N/A | #N/A | #N/A | #N/A | #N/A | #N/A
0 |  | #VALUE! | #VALUE! | 0 | 0 | 0 |  | 50635 | #N/A | #N/A | #N/A | #N/A | #N/A | #N/A
0 |  | #VALUE! | #VALUE! | 0 | 0 | 0 |  | 50636 | #N/A | #N/A | #N/A | #N/A | #N/A | #N/A
0 |  | #VALUE! | #VALUE! | 0 | 0 | 0 |  | 50637 | #N/A | #N/A | #N/A | #N/A | #N/A | #N/A
0 |  | #VALUE! | #VALUE! | 0 | 0 | 0 |  | 50638 | #N/A | #N/A | #N/A | #N/A | #N/A | #N/A
0 |  | #VALUE! | #VALUE! | 0 | 0 | 0 |  | 50639 | #N/A | #N/A | #N/A | #N/A | #N/A | #N/A
0 |  | #VALUE! | #VALUE! | 0 | 0 | 0 |  | 50640 | #N/A | #N/A | #N/A | #N/A | #N/A | #N/A
0 |  | #VALUE! | #VALUE! | 0 | 0 | 0 |  | 50641 | #N/A | #N/A | #N/A | #N/A | #N/A | #N/A
0 |  | #VALUE! | #VALUE! | 0 | 0 | 0 |  | 50642 | #N/A | #N/A | #N/A | #N/A | #N/A | #N/A
0 |  | #VALUE! | #VALUE! | 0 | 0 | 0 |  | 50643 | #N/A | #N/A | #N/A | #N/A | #N/A | #N/A
0 |  | #VALUE! | #VALUE! | 0 | 0 | 0 |  | 50644 | #N/A | #N/A | #N/A | #N/A | #N/A | #N/A
0 |  | #VALUE! | #VALUE! | 0 | 0 | 0 |  | 50645 | #N/A | #N/A | #N/A | #N/A | #N/A | #N/A
0 |  | #VALUE! | #VALUE! | 0 | 0 | 0 |  | 50646 | #N/A | #N/A | #N/A | #N/A | #N/A | #N/A
0 |  | #VALUE! | #VALUE! | 0 | 0 | 0 |  | 50647 | #N/A | #N/A | #N/A | #N/A | #N/A | #N/A
0 |  | #VALUE! | #VALUE! | 0 | 0 | 0 |  | 50648 | #N/A | #N/A | #N/A | #N/A | #N/A | #N/A
0 |  | #VALUE! | #VALUE! | 0 | 0 | 0 |  | 50649 | #N/A | #N/A | #N/A | #N/A | #N/A | #N/A
0 |  | #VALUE! | #VALUE! | 0 | 0 | 0 |  | 50650 | #N/A | #N/A | #N/A | #N/A | #N/A | #N/A
0 |  | #VALUE! | #VALUE! | 0 | 0 | 0 |  | 50651 | #N/A | #N/A | #N/A | #N/A | #N/A | #N/A
0 |  | #VALUE! | #VALUE! | 0 | 0 | 0 |  | 50652 | #N/A | #N/A | #N/A | #N/A | #N/A | #N/A
0 |  | #VALUE! | #VALUE! | 0 | 0 | 0 |  | 50653 | #N/A | #N/A | #N/A | #N/A | #N/A | #N/A
0 |  | #VALUE! | #VALUE! | 0 | 0 | 0 |  | 50654 | #N/A | #N/A | #N/A | #N/A | #N/A | #N/A
0 |  | #VALUE! | #VALUE! | 0 | 0 | 0 |  | 50655 | #N/A | #N/A | #N/A | #N/A | #N/A | #N/A
0 |  | #VALUE! | #VALUE! | 0 | 0 | 0 |  | 50656 | #N/A | #N/A | #N/A | #N/A | #N/A | #N/A
0 |  | #VALUE! | #VALUE! | 0 | 0 | 0 |  | 50657 | #N/A | #N/A | #N/A | #N/A | #N/A | #N/A
0 |  | #VALUE! | #VALUE! | 0 | 0 | 0 |  | 50658 | #N/A | #N/A | #N/A | #N/A | #N/A | #N/A
0 |  | #VALUE! | #VALUE! | 0 | 0 | 0 |  | 50659 | #N/A | #N/A | #N/A | #N/A | #N/A | #N/A
0 |  | #VALUE! | #VALUE! | 0 | 0 | 0 |  | 50660 | #N/A | #N/A | #N/A | #N/A | #N/A | #N/A
0 |  | #VALUE! | #VALUE! | 0 | 0 | 0 |  | 50661 | #N/A | #N/A | #N/A | #N/A | #N/A | #N/A
0 |  | #VALUE! | #VALUE! | 0 | 0 | 0 |  | 50662 | #N/A | #N/A | #N/A | #N/A | #N/A | #N/A
0 |  | #VALUE! | #VALUE! | 0 | 0 | 0 |  | 50663 | #N/A | #N/A | #N/A | #N/A | #N/A | #N/A
0 |  | #VALUE! | #VALUE! | 0 | 0 | 0 |  | 50664 | #N/A | #N/A | #N/A | #N/A | #N/A | #N/A
0 |  | #VALUE! | #VALUE! | 0 | 0 | 0 |  | 50665 | #N/A | #N/A | #N/A | #N/A | #N/A | #N/A
0 |  | #VALUE! | #VALUE! | 0 | 0 | 0 |  | 50666 | #N/A | #N/A | #N/A | #N/A | #N/A | #N/A
0 |  | #VALUE! | #VALUE! | 0 | 0 | 0 |  | 50667 | #N/A | #N/A | #N/A | #N/A | #N/A | #N/A
0 |  | #VALUE! | #VALUE! | 0 | 0 | 0 |  | 50668 | #N/A | #N/A | #N/A | #N/A | #N/A | #N/A
0 |  | #VALUE! | #VALUE! | 0 | 0 | 0 |  | 50669 | #N/A | #N/A | #N/A | #N/A | #N/A | #N/A
0 |  | #VALUE! | #VALUE! | 0 | 0 | 0 |  | 50670 | #N/A | #N/A | #N/A | #N/A | #N/A | #N/A
0 |  | #VALUE! | #VALUE! | 0 | 0 | 0 |  | 50671 | #N/A | #N/A | #N/A | #N/A | #N/A | #N/A
0 |  | #VALUE! | #VALUE! | 0 | 0 | 0 |  | 50672 | #N/A | #N/A | #N/A | #N/A | #N/A | #N/A
0 |  | #VALUE! | #VALUE! | 0 | 0 | 0 |  | 50673 | #N/A | #N/A | #N/A | #N/A | #N/A | #N/A
0 |  | #VALUE! | #VALUE! | 0 | 0 | 0 |  | 50674 | #N/A | #N/A | #N/A | #N/A | #N/A | #N/A
0 |  | #VALUE! | #VALUE! | 0 | 0 | 0 |  | 50675 | #N/A | #N/A | #N/A | #N/A | #N/A | #N/A
0 |  | #VALUE! | #VALUE! | 0 | 0 | 0 |  | 50676 | #N/A | #N/A | #N/A | #N/A | #N/A | #N/A
0 |  | #VALUE! | #VALUE! | 0 | 0 | 0 |  | 50677 | #N/A | #N/A | #N/A | #N/A | #N/A | #N/A
0 |  | #VALUE! | #VALUE! | 0 | 0 | 0 |  | 50678 | #N/A | #N/A | #N/A | #N/A | #N/A | #N/A
0 |  | #VALUE! | #VALUE! | 0 | 0 | 0 |  | 50679 | #N/A | #N/A | #N/A | #N/A | #N/A | #N/A
0 |  | #VALUE! | #VALUE! | 0 | 0 | 0 |  | 50680 | #N/A | #N/A | #N/A | #N/A | #N/A | #N/A
0 |  | #VALUE! | #VALUE! | 0 | 0 | 0 |  | 50681 | #N/A | #N/A | #N/A | #N/A | #N/A | #N/A
0 |  | #VALUE! | #VALUE! | 0 | 0 | 0 |  | 50682 | #N/A | #N/A | #N/A | #N/A | #N/A | #N/A
0 |  | #VALUE! | #VALUE! | 0 | 0 | 0 |  | 50683 | #N/A | #N/A | #N/A | #N/A | #N/A | #N/A
0 |  | #VALUE! | #VALUE! | 0 | 0 | 0 |  | 50684 | #N/A | #N/A | #N/A | #N/A | #N/A | #N/A
0 |  | #VALUE! | #VALUE! | 0 | 0 | 0 |  | 50685 | #N/A | #N/A | #N/A | #N/A | #N/A | #N/A
0 |  | #VALUE! | #VALUE! | 0 | 0 | 0 |  | 50686 | #N/A | #N/A | #N/A | #N/A | #N/A | #N/A
0 |  | #VALUE! | #VALUE! | 0 | 0 | 0 |  | 50687 | #N/A | #N/A | #N/A | #N/A | #N/A | #N/A
0 |  | #VALUE! | #VALUE! | 0 | 0 | 0 |  | 50688 | #N/A | #N/A | #N/A | #N/A | #N/A | #N/A
0 |  | #VALUE! | #VALUE! | 0 | 0 | 0 |  | 50689 | #N/A | #N/A | #N/A | #N/A | #N/A | #N/A
0 |  | #VALUE! | #VALUE! | 0 | 0 | 0 |  | 50690 | #N/A | #N/A | #N/A | #N/A | #N/A | #N/A
0 |  | #VALUE! | #VALUE! | 0 | 0 | 0 |  | 50691 | #N/A | #N/A | #N/A | #N/A | #N/A | #N/A
0 |  | #VALUE! | #VALUE! | 0 | 0 | 0 |  | 50692 | #N/A | #N/A | #N/A | #N/A | #N/A | #N/A
0 |  | #VALUE! | #VALUE! | 0 | 0 | 0 |  | 50693 | #N/A | #N/A | #N/A | #N/A | #N/A | #N/A
0 |  | #VALUE! | #VALUE! | 0 | 0 | 0 |  | 50694 | #N/A | #N/A | #N/A | #N/A | #N/A | #N/A
0 |  | #VALUE! | #VALUE! | 0 | 0 | 0 |  | 50695 | #N/A | #N/A | #N/A | #N/A | #N/A | #N/A
0 |  | #VALUE! | #VALUE! | 0 | 0 | 0 |  | 50696 | #N/A | #N/A | #N/A | #N/A | #N/A | #N/A
0 |  | #VALUE! | #VALUE! | 0 | 0 | 0 |  | 50697 | #N/A | #N/A | #N/A | #N/A | #N/A | #N/A
0 |  | #VALUE! | #VALUE! | 0 | 0 | 0 |  | 50698 | #N/A | #N/A | #N/A | #N/A | #N/A | #N/A
0 |  | #VALUE! | #VALUE! | 0 | 0 | 0 |  | 50699 | #N/A | #N/A | #N/A | #N/A | #N/A | #N/A
0 |  | #VALUE! | #VALUE! | 0 | 0 | 0 |  | 50700 | #N/A | #N/A | #N/A | #N/A | #N/A | #N/A
0 |  | #VALUE! | #VALUE! | 0 | 0 | 0 |  | 50701 | #N/A | #N/A | #N/A | #N/A | #N/A | #N/A
0 |  | #VALUE! | #VALUE! | 0 | 0 | 0 |  | 50702 | #N/A | #N/A | #N/A | #N/A | #N/A | #N/A
0 |  | #VALUE! | #VALUE! | 0 | 0 | 0 |  | 50703 | #N/A | #N/A | #N/A | #N/A | #N/A | #N/A
0 |  | #VALUE! | #VALUE! | 0 | 0 | 0 |  | 50704 | #N/A | #N/A | #N/A | #N/A | #N/A | #N/A
0 |  | #VALUE! | #VALUE! | 0 | 0 | 0 |  | 50705 | #N/A | #N/A | #N/A | #N/A | #N/A | #N/A
0 |  | #VALUE! | #VALUE! | 0 | 0 | 0 |  | 50706 | #N/A | #N/A | #N/A | #N/A | #N/A | #N/A
0 |  | #VALUE! | #VALUE! | 0 | 0 | 0 |  | 50707 | #N/A | #N/A | #N/A | #N/A | #N/A | #N/A
0 |  | #VALUE! | #VALUE! | 0 | 0 | 0 |  | 50708 | #N/A | #N/A | #N/A | #N/A | #N/A | #N/A
0 |  | #VALUE! | #VALUE! | 0 | 0 | 0 |  | 50709 | #N/A | #N/A | #N/A | #N/A | #N/A | #N/A
0 |  | #VALUE! | #VALUE! | 0 | 0 | 0 |  | 50710 | #N/A | #N/A | #N/A | #N/A | #N/A | #N/A
0 |  | #VALUE! | #VALUE! | 0 | 0 | 0 |  | 50711 | #N/A | #N/A | #N/A | #N/A | #N/A | #N/A
0 |  | #VALUE! | #VALUE! | 0 | 0 | 0 |  | 50712 | #N/A | #N/A | #N/A | #N/A | #N/A | #N/A
0 |  | #VALUE! | #VALUE! | 0 | 0 | 0 |  | 50713 | #N/A | #N/A | #N/A | #N/A | #N/A | #N/A
0 |  | #VALUE! | #VALUE! | 0 | 0 | 0 |  | 50714 | #N/A | #N/A | #N/A | #N/A | #N/A | #N/A
0 |  | #VALUE! | #VALUE! | 0 | 0 | 0 |  | 50715 | #N/A | #N/A | #N/A | #N/A | #N/A | #N/A
0 |  | #VALUE! | #VALUE! | 0 | 0 | 0 |  | 50716 | #N/A | #N/A | #N/A | #N/A | #N/A | #N/A
0 |  | #VALUE! | #VALUE! | 0 | 0 | 0 |  | 50717 | #N/A | #N/A | #N/A | #N/A | #N/A | #N/A
0 |  | #VALUE! | #VALUE! | 0 | 0 | 0 |  | 50718 | #N/A | #N/A | #N/A | #N/A | #N/A | #N/A
0 |  | #VALUE! | #VALUE! | 0 | 0 | 0 |  | 50719 | #N/A | #N/A | #N/A | #N/A | #N/A | #N/A
0 |  | #VALUE! | #VALUE! | 0 | 0 | 0 |  | 50720 | #N/A | #N/A | #N/A | #N/A | #N/A | #N/A
0 |  | #VALUE! | #VALUE! | 0 | 0 | 0 |  | 50721 | #N/A | #N/A | #N/A | #N/A | #N/A | #N/A
0 |  | #VALUE! | #VALUE! | 0 | 0 | 0 |  | 50722 | #N/A | #N/A | #N/A | #N/A | #N/A | #N/A
0 |  | #VALUE! | #VALUE! | 0 | 0 | 0 |  | 50723 | #N/A | #N/A | #N/A | #N/A | #N/A | #N/A
0 |  | #VALUE! | #VALUE! | 0 | 0 | 0 |  | 50724 | #N/A | #N/A | #N/A | #N/A | #N/A | #N/A
0 |  | #VALUE! | #VALUE! | 0 | 0 | 0 |  | 50725 | #N/A | #N/A | #N/A | #N/A | #N/A | #N/A
0 |  | #VALUE! | #VALUE! | 0 | 0 | 0 |  | 50726 | #N/A | #N/A | #N/A | #N/A | #N/A | #N/A
0 |  | #VALUE! | #VALUE! | 0 | 0 | 0 |  | 50727 | #N/A | #N/A | #N/A | #N/A | #N/A | #N/A
0 |  | #VALUE! | #VALUE! | 0 | 0 | 0 |  | 50728 | #N/A | #N/A | #N/A | #N/A | #N/A | #N/A
0 |  | #VALUE! | #VALUE! | 0 | 0 | 0 |  | 50729 | #N/A | #N/A | #N/A | #N/A | #N/A | #N/A
0 |  | #VALUE! | #VALUE! | 0 | 0 | 0 |  | 50730 | #N/A | #N/A | #N/A | #N/A | #N/A | #N/A
0 |  | #VALUE! | #VALUE! | 0 | 0 | 0 |  | 50731 | #N/A | #N/A | #N/A | #N/A | #N/A | #N/A
0 |  | #VALUE! | #VALUE! | 0 | 0 | 0 |  | 50732 | #N/A | #N/A | #N/A | #N/A | #N/A | #N/A
0 |  | #VALUE! | #VALUE! | 0 | 0 | 0 |  | 50733 | #N/A | #N/A | #N/A | #N/A | #N/A | #N/A
0 |  | #VALUE! | #VALUE! | 0 | 0 | 0 |  | 50734 | #N/A | #N/A | #N/A | #N/A | #N/A | #N/A
0 |  | #VALUE! | #VALUE! | 0 | 0 | 0 |  | 50735 | #N/A | #N/A | #N/A | #N/A | #N/A | #N/A
0 |  | #VALUE! | #VALUE! | 0 | 0 | 0 |  | 50736 | #N/A | #N/A | #N/A | #N/A | #N/A | #N/A
0 |  | #VALUE! | #VALUE! | 0 | 0 | 0 |  | 50737 | #N/A | #N/A | #N/A | #N/A | #N/A | #N/A
0 |  | #VALUE! | #VALUE! | 0 | 0 | 0 |  | 50738 | #N/A | #N/A | #N/A | #N/A | #N/A | #N/A
0 |  | #VALUE! | #VALUE! | 0 | 0 | 0 |  | 50739 | #N/A | #N/A | #N/A | #N/A | #N/A | #N/A
0 |  | #VALUE! | #VALUE! | 0 | 0 | 0 |  | 50740 | #N/A | #N/A | #N/A | #N/A | #N/A | #N/A
0 |  | #VALUE! | #VALUE! | 0 | 0 | 0 |  | 50741 | #N/A | #N/A | #N/A | #N/A | #N/A | #N/A
0 |  | #VALUE! | #VALUE! | 0 | 0 | 0 |  | 50742 | #N/A | #N/A | #N/A | #N/A | #N/A | #N/A
0 |  | #VALUE! | #VALUE! | 0 | 0 | 0 |  | 50743 | #N/A | #N/A | #N/A | #N/A | #N/A | #N/A
0 |  | #VALUE! | #VALUE! | 0 | 0 | 0 |  | 50744 | #N/A | #N/A | #N/A | #N/A | #N/A | #N/A
0 |  | #VALUE! | #VALUE! | 0 | 0 | 0 |  | 50745 | #N/A | #N/A | #N/A | #N/A | #N/A | #N/A
0 |  | #VALUE! | #VALUE! | 0 | 0 | 0 |  | 50746 | #N/A | #N/A | #N/A | #N/A | #N/A | #N/A
0 |  | #VALUE! | #VALUE! | 0 | 0 | 0 |  | 50747 | #N/A | #N/A | #N/A | #N/A | #N/A | #N/A
0 |  | #VALUE! | #VALUE! | 0 | 0 | 0 |  | 50748 | #N/A | #N/A | #N/A | #N/A | #N/A | #N/A
0 |  | #VALUE! | #VALUE! | 0 | 0 | 0 |  | 50749 | #N/A | #N/A | #N/A | #N/A | #N/A | #N/A
0 |  | #VALUE! | #VALUE! | 0 | 0 | 0 |  | 50750 | #N/A | #N/A | #N/A | #N/A | #N/A | #N/A
0 |  | #VALUE! | #VALUE! | 0 | 0 | 0 |  | 50751 | #N/A | #N/A | #N/A | #N/A | #N/A | #N/A
0 |  | #VALUE! | #VALUE! | 0 | 0 | 0 |  | 50752 | #N/A | #N/A | #N/A | #N/A | #N/A | #N/A
0 |  | #VALUE! | #VALUE! | 0 | 0 | 0 |  | 50753 | #N/A | #N/A | #N/A | #N/A | #N/A | #N/A
0 |  | #VALUE! | #VALUE! | 0 | 0 | 0 |  | 50754 | #N/A | #N/A | #N/A | #N/A | #N/A | #N/A
0 |  | #VALUE! | #VALUE! | 0 | 0 | 0 |  | 50755 | #N/A | #N/A | #N/A | #N/A | #N/A | #N/A
0 |  | #VALUE! | #VALUE! | 0 | 0 | 0 |  | 50756 | #N/A | #N/A | #N/A | #N/A | #N/A | #N/A
0 |  | #VALUE! | #VALUE! | 0 | 0 | 0 |  | 50757 | #N/A | #N/A | #N/A | #N/A | #N/A | #N/A
0 |  | #VALUE! | #VALUE! | 0 | 0 | 0 |  | 50758 | #N/A | #N/A | #N/A | #N/A | #N/A | #N/A
0 |  | #VALUE! | #VALUE! | 0 | 0 | 0 |  | 50759 | #N/A | #N/A | #N/A | #N/A | #N/A | #N/A
0 |  | #VALUE! | #VALUE! | 0 | 0 | 0 |  | 50760 | #N/A | #N/A | #N/A | #N/A | #N/A | #N/A
0 |  | #VALUE! | #VALUE! | 0 | 0 | 0 |  | 50761 | #N/A | #N/A | #N/A | #N/A | #N/A | #N/A
0 |  | #VALUE! | #VALUE! | 0 | 0 | 0 |  | 50762 | #N/A | #N/A | #N/A | #N/A | #N/A | #N/A
0 |  | #VALUE! | #VALUE! | 0 | 0 | 0 |  | 50763 | #N/A | #N/A | #N/A | #N/A | #N/A | #N/A
0 |  | #VALUE! | #VALUE! | 0 | 0 | 0 |  | 50764 | #N/A | #N/A | #N/A | #N/A | #N/A | #N/A
0 |  | #VALUE! | #VALUE! | 0 | 0 | 0 |  | 50765 | #N/A | #N/A | #N/A | #N/A | #N/A | #N/A
0 |  | #VALUE! | #VALUE! | 0 | 0 | 0 |  | 50766 | #N/A | #N/A | #N/A | #N/A | #N/A | #N/A
0 |  | #VALUE! | #VALUE! | 0 | 0 | 0 |  | 50767 | #N/A | #N/A | #N/A | #N/A | #N/A | #N/A
0 |  | #VALUE! | #VALUE! | 0 | 0 | 0 |  | 50768 | #N/A | #N/A | #N/A | #N/A | #N/A | #N/A
0 |  | #VALUE! | #VALUE! | 0 | 0 | 0 |  | 50769 | #N/A | #N/A | #N/A | #N/A | #N/A | #N/A
0 |  | #VALUE! | #VALUE! | 0 | 0 | 0 |  | 50770 | #N/A | #N/A | #N/A | #N/A | #N/A | #N/A
0 |  | #VALUE! | #VALUE! | 0 | 0 | 0 |  | 50771 | #N/A | #N/A | #N/A | #N/A | #N/A | #N/A
0 |  | #VALUE! | #VALUE! | 0 | 0 | 0 |  | 50772 | #N/A | #N/A | #N/A | #N/A | #N/A | #N/A
0 |  | #VALUE! | #VALUE! | 0 | 0 | 0 |  | 50773 | #N/A | #N/A | #N/A | #N/A | #N/A | #N/A
0 |  | #VALUE! | #VALUE! | 0 | 0 | 0 |  | 50774 | #N/A | #N/A | #N/A | #N/A | #N/A | #N/A
0 |  | #VALUE! | #VALUE! | 0 | 0 | 0 |  | 50775 | #N/A | #N/A | #N/A | #N/A | #N/A | #N/A
0 |  | #VALUE! | #VALUE! | 0 | 0 | 0 |  | 50776 | #N/A | #N/A | #N/A | #N/A | #N/A | #N/A
0 |  | #VALUE! | #VALUE! | 0 | 0 | 0 |  | 50777 | #N/A | #N/A | #N/A | #N/A | #N/A | #N/A
0 |  | #VALUE! | #VALUE! | 0 | 0 | 0 |  | 50778 | #N/A | #N/A | #N/A | #N/A | #N/A | #N/A
0 |  | #VALUE! | #VALUE! | 0 | 0 | 0 |  | 50779 | #N/A | #N/A | #N/A | #N/A | #N/A | #N/A
0 |  | #VALUE! | #VALUE! | 0 | 0 | 0 |  | 50780 | #N/A | #N/A | #N/A | #N/A | #N/A | #N/A
0 |  | #VALUE! | #VALUE! | 0 | 0 | 0 |  | 50781 | #N/A | #N/A | #N/A | #N/A | #N/A | #N/A
0 |  | #VALUE! | #VALUE! | 0 | 0 | 0 |  | 50782 | #N/A | #N/A | #N/A | #N/A | #N/A | #N/A
0 |  | #VALUE! | #VALUE! | 0 | 0 | 0 |  | 50783 | #N/A | #N/A | #N/A | #N/A | #N/A | #N/A
0 |  | #VALUE! | #VALUE! | 0 | 0 | 0 |  | 50784 | #N/A | #N/A | #N/A | #N/A | #N/A | #N/A
0 |  | #VALUE! | #VALUE! | 0 | 0 | 0 |  | 50785 | #N/A | #N/A | #N/A | #N/A | #N/A | #N/A
0 |  | #VALUE! | #VALUE! | 0 | 0 | 0 |  | 50786 | #N/A | #N/A | #N/A | #N/A | #N/A | #N/A
0 |  | #VALUE! | #VALUE! | 0 | 0 | 0 |  | 50787 | #N/A | #N/A | #N/A | #N/A | #N/A | #N/A
0 |  | #VALUE! | #VALUE! | 0 | 0 | 0 |  | 50788 | #N/A | #N/A | #N/A | #N/A | #N/A | #N/A
0 |  | #VALUE! | #VALUE! | 0 | 0 | 0 |  | 50789 | #N/A | #N/A | #N/A | #N/A | #N/A | #N/A
0 |  | #VALUE! | #VALUE! | 0 | 0 | 0 |  | 50790 | #N/A | #N/A | #N/A | #N/A | #N/A | #N/A
0 |  | #VALUE! | #VALUE! | 0 | 0 | 0 |  | 50791 | #N/A | #N/A | #N/A | #N/A | #N/A | #N/A
0 |  | #VALUE! | #VALUE! | 0 | 0 | 0 |  | 50792 | #N/A | #N/A | #N/A | #N/A | #N/A | #N/A
0 |  | #VALUE! | #VALUE! | 0 | 0 | 0 |  | 50793 | #N/A | #N/A | #N/A | #N/A | #N/A | #N/A
0 |  | #VALUE! | #VALUE! | 0 | 0 | 0 |  | 50794 | #N/A | #N/A | #N/A | #N/A | #N/A | #N/A
0 |  | #VALUE! | #VALUE! | 0 | 0 | 0 |  | 50795 | #N/A | #N/A | #N/A | #N/A | #N/A | #N/A
0 |  | #VALUE! | #VALUE! | 0 | 0 | 0 |  | 50796 | #N/A | #N/A | #N/A | #N/A | #N/A | #N/A
0 |  | #VALUE! | #VALUE! | 0 | 0 | 0 |  | 50797 | #N/A | #N/A | #N/A | #N/A | #N/A | #N/A
0 |  | #VALUE! | #VALUE! | 0 | 0 | 0 |  | 50798 | #N/A | #N/A | #N/A | #N/A | #N/A | #N/A
0 |  | #VALUE! | #VALUE! | 0 | 0 | 0 |  | 50799 | #N/A | #N/A | #N/A | #N/A | #N/A | #N/A
0 |  | #VALUE! | #VALUE! | 0 | 0 | 0 |  | 50800 | #N/A | #N/A | #N/A | #N/A | #N/A | #N/A
0 |  | #VALUE! | #VALUE! | 0 | 0 | 0 |  | 50801 | #N/A | #N/A | #N/A | #N/A | #N/A | #N/A
0 |  | #VALUE! | #VALUE! | 0 | 0 | 0 |  | 50802 | #N/A | #N/A | #N/A | #N/A | #N/A | #N/A
0 |  | #VALUE! | #VALUE! | 0 | 0 | 0 |  | 50803 | #N/A | #N/A | #N/A | #N/A | #N/A | #N/A
0 |  | #VALUE! | #VALUE! | 0 | 0 | 0 |  | 50804 | #N/A | #N/A | #N/A | #N/A | #N/A | #N/A
0 |  | #VALUE! | #VALUE! | 0 | 0 | 0 |  | 50805 | #N/A | #N/A | #N/A | #N/A | #N/A | #N/A
0 |  | #VALUE! | #VALUE! | 0 | 0 | 0 |  | 50806 | #N/A | #N/A | #N/A | #N/A | #N/A | #N/A
0 |  | #VALUE! | #VALUE! | 0 | 0 | 0 |  | 50807 | #N/A | #N/A | #N/A | #N/A | #N/A | #N/A
0 |  | #VALUE! | #VALUE! | 0 | 0 | 0 |  | 50808 | #N/A | #N/A | #N/A | #N/A | #N/A | #N/A
0 |  | #VALUE! | #VALUE! | 0 | 0 | 0 |  | 50809 | #N/A | #N/A | #N/A | #N/A | #N/A | #N/A
0 |  | #VALUE! | #VALUE! | 0 | 0 | 0 |  | 50810 | #N/A | #N/A | #N/A | #N/A | #N/A | #N/A
0 |  | #VALUE! | #VALUE! | 0 | 0 | 0 |  | 50811 | #N/A | #N/A | #N/A | #N/A | #N/A | #N/A
0 |  | #VALUE! | #VALUE! | 0 | 0 | 0 |  | 50812 | #N/A | #N/A | #N/A | #N/A | #N/A | #N/A
0 |  | #VALUE! | #VALUE! | 0 | 0 | 0 |  | 50813 | #N/A | #N/A | #N/A | #N/A | #N/A | #N/A
0 |  | #VALUE! | #VALUE! | 0 | 0 | 0 |  | 50814 | #N/A | #N/A | #N/A | #N/A | #N/A | #N/A
0 |  | #VALUE! | #VALUE! | 0 | 0 | 0 |  | 50815 | #N/A | #N/A | #N/A | #N/A | #N/A | #N/A
0 |  | #VALUE! | #VALUE! | 0 | 0 | 0 |  | 50816 | #N/A | #N/A | #N/A | #N/A | #N/A | #N/A
0 |  | #VALUE! | #VALUE! | 0 | 0 | 0 |  | 50817 | #N/A | #N/A | #N/A | #N/A | #N/A | #N/A
0 |  | #VALUE! | #VALUE! | 0 | 0 | 0 |  | 50818 | #N/A | #N/A | #N/A | #N/A | #N/A | #N/A
0 |  | #VALUE! | #VALUE! | 0 | 0 | 0 |  | 50819 | #N/A | #N/A | #N/A | #N/A | #N/A | #N/A
0 |  | #VALUE! | #VALUE! | 0 | 0 | 0 |  | 50820 | #N/A | #N/A | #N/A | #N/A | #N/A | #N/A
0 |  | #VALUE! | #VALUE! | 0 | 0 | 0 |  | 50821 | #N/A | #N/A | #N/A | #N/A | #N/A | #N/A
0 |  | #VALUE! | #VALUE! | 0 | 0 | 0 |  | 50822 | #N/A | #N/A | #N/A | #N/A | #N/A | #N/A
0 |  | #VALUE! | #VALUE! | 0 | 0 | 0 |  | 50823 | #N/A | #N/A | #N/A | #N/A | #N/A | #N/A
0 |  | #VALUE! | #VALUE! | 0 | 0 | 0 |  | 50824 | #N/A | #N/A | #N/A | #N/A | #N/A | #N/A
0 |  | #VALUE! | #VALUE! | 0 | 0 | 0 |  | 50825 | #N/A | #N/A | #N/A | #N/A | #N/A | #N/A
0 |  | #VALUE! | #VALUE! | 0 | 0 | 0 |  | 50826 | #N/A | #N/A | #N/A | #N/A | #N/A | #N/A
0 |  | #VALUE! | #VALUE! | 0 | 0 | 0 |  | 50827 | #N/A | #N/A | #N/A | #N/A | #N/A | #N/A
0 |  | #VALUE! | #VALUE! | 0 | 0 | 0 |  | 50828 | #N/A | #N/A | #N/A | #N/A | #N/A | #N/A
0 |  | #VALUE! | #VALUE! | 0 | 0 | 0 |  | 50829 | #N/A | #N/A | #N/A | #N/A | #N/A | #N/A
0 |  | #VALUE! | #VALUE! | 0 | 0 | 0 |  | 50830 | #N/A | #N/A | #N/A | #N/A | #N/A | #N/A
0 |  | #VALUE! | #VALUE! | 0 | 0 | 0 |  | 50831 | #N/A | #N/A | #N/A | #N/A | #N/A | #N/A
0 |  | #VALUE! | #VALUE! | 0 | 0 | 0 |  | 50832 | #N/A | #N/A | #N/A | #N/A | #N/A | #N/A
0 |  | #VALUE! | #VALUE! | 0 | 0 | 0 |  | 50833 | #N/A | #N/A | #N/A | #N/A | #N/A | #N/A
0 |  | #VALUE! | #VALUE! | 0 | 0 | 0 |  | 50834 | #N/A | #N/A | #N/A | #N/A | #N/A | #N/A
0 |  | #VALUE! | #VALUE! | 0 | 0 | 0 |  | 50835 | #N/A | #N/A | #N/A | #N/A | #N/A | #N/A
0 |  | #VALUE! | #VALUE! | 0 | 0 | 0 |  | 50836 | #N/A | #N/A | #N/A | #N/A | #N/A | #N/A
0 |  | #VALUE! | #VALUE! | 0 | 0 | 0 |  | 50837 | #N/A | #N/A | #N/A | #N/A | #N/A | #N/A
0 |  | #VALUE! | #VALUE! | 0 | 0 | 0 |  | 50838 | #N/A | #N/A | #N/A | #N/A | #N/A | #N/A
0 |  | #VALUE! | #VALUE! | 0 | 0 | 0 |  | 50839 | #N/A | #N/A | #N/A | #N/A | #N/A | #N/A
0 |  | #VALUE! | #VALUE! | 0 | 0 | 0 |  | 50840 | #N/A | #N/A | #N/A | #N/A | #N/A | #N/A
0 |  | #VALUE! | #VALUE! | 0 | 0 | 0 |  | 50841 | #N/A | #N/A | #N/A | #N/A | #N/A | #N/A
0 |  | #VALUE! | #VALUE! | 0 | 0 | 0 |  | 50842 | #N/A | #N/A | #N/A | #N/A | #N/A | #N/A
0 |  | #VALUE! | #VALUE! | 0 | 0 | 0 |  | 50843 | #N/A | #N/A | #N/A | #N/A | #N/A | #N/A
0 |  | #VALUE! | #VALUE! | 0 | 0 | 0 |  | 50844 | #N/A | #N/A | #N/A | #N/A | #N/A | #N/A
0 |  | #VALUE! | #VALUE! | 0 | 0 | 0 |  | 50845 | #N/A | #N/A | #N/A | #N/A | #N/A | #N/A
0 |  | #VALUE! | #VALUE! | 0 | 0 | 0 |  | 50846 | #N/A | #N/A | #N/A | #N/A | #N/A | #N/A
0 |  | #VALUE! | #VALUE! | 0 | 0 | 0 |  | 50847 | #N/A | #N/A | #N/A | #N/A | #N/A | #N/A
0 |  | #VALUE! | #VALUE! | 0 | 0 | 0 |  | 50848 | #N/A | #N/A | #N/A | #N/A | #N/A | #N/A
0 |  | #VALUE! | #VALUE! | 0 | 0 | 0 |  | 50849 | #N/A | #N/A | #N/A | #N/A | #N/A | #N/A
0 |  | #VALUE! | #VALUE! | 0 | 0 | 0 |  | 50850 | #N/A | #N/A | #N/A | #N/A | #N/A | #N/A
0 |  | #VALUE! | #VALUE! | 0 | 0 | 0 |  | 50851 | #N/A | #N/A | #N/A | #N/A | #N/A | #N/A
0 |  | #VALUE! | #VALUE! | 0 | 0 | 0 |  | 50852 | #N/A | #N/A | #N/A | #N/A | #N/A | #N/A
0 |  | #VALUE! | #VALUE! | 0 | 0 | 0 |  | 50853 | #N/A | #N/A | #N/A | #N/A | #N/A | #N/A
0 |  | #VALUE! | #VALUE! | 0 | 0 | 0 |  | 50854 | #N/A | #N/A | #N/A | #N/A | #N/A | #N/A
0 |  | #VALUE! | #VALUE! | 0 | 0 | 0 |  | 50855 | #N/A | #N/A | #N/A | #N/A | #N/A | #N/A
0 |  | #VALUE! | #VALUE! | 0 | 0 | 0 |  | 50856 | #N/A | #N/A | #N/A | #N/A | #N/A | #N/A
0 |  | #VALUE! | #VALUE! | 0 | 0 | 0 |  | 50857 | #N/A | #N/A | #N/A | #N/A | #N/A | #N/A
0 |  | #VALUE! | #VALUE! | 0 | 0 | 0 |  | 50858 | #N/A | #N/A | #N/A | #N/A | #N/A | #N/A
0 |  | #VALUE! | #VALUE! | 0 | 0 | 0 |  | 50859 | #N/A | #N/A | #N/A | #N/A | #N/A | #N/A
0 |  | #VALUE! | #VALUE! | 0 | 0 | 0 |  | 50860 | #N/A | #N/A | #N/A | #N/A | #N/A | #N/A
0 |  | #VALUE! | #VALUE! | 0 | 0 | 0 |  | 50861 | #N/A | #N/A | #N/A | #N/A | #N/A | #N/A
0 |  | #VALUE! | #VALUE! | 0 | 0 | 0 |  | 50862 | #N/A | #N/A | #N/A | #N/A | #N/A | #N/A
0 |  | #VALUE! | #VALUE! | 0 | 0 | 0 |  | 50863 | #N/A | #N/A | #N/A | #N/A | #N/A | #N/A
0 |  | #VALUE! | #VALUE! | 0 | 0 | 0 |  | 50864 | #N/A | #N/A | #N/A | #N/A | #N/A | #N/A
0 |  | #VALUE! | #VALUE! | 0 | 0 | 0 |  | 50865 | #N/A | #N/A | #N/A | #N/A | #N/A | #N/A
0 |  | #VALUE! | #VALUE! | 0 | 0 | 0 |  | 50866 | #N/A | #N/A | #N/A | #N/A | #N/A | #N/A
0 |  | #VALUE! | #VALUE! | 0 | 0 | 0 |  | 50867 | #N/A | #N/A | #N/A | #N/A | #N/A | #N/A
0 |  | #VALUE! | #VALUE! | 0 | 0 | 0 |  | 50868 | #N/A | #N/A | #N/A | #N/A | #N/A | #N/A
0 |  | #VALUE! | #VALUE! | 0 | 0 | 0 |  | 50869 | #N/A | #N/A | #N/A | #N/A | #N/A | #N/A
0 |  | #VALUE! | #VALUE! | 0 | 0 | 0 |  | 50870 | #N/A | #N/A | #N/A | #N/A | #N/A | #N/A
0 |  | #VALUE! | #VALUE! | 0 | 0 | 0 |  | 50871 | #N/A | #N/A | #N/A | #N/A | #N/A | #N/A
0 |  | #VALUE! | #VALUE! | 0 | 0 | 0 |  | 50872 | #N/A | #N/A | #N/A | #N/A | #N/A | #N/A
0 |  | #VALUE! | #VALUE! | 0 | 0 | 0 |  | 50873 | #N/A | #N/A | #N/A | #N/A | #N/A | #N/A
0 |  | #VALUE! | #VALUE! | 0 | 0 | 0 |  | 50874 | #N/A | #N/A | #N/A | #N/A | #N/A | #N/A
0 |  | #VALUE! | #VALUE! | 0 | 0 | 0 |  | 50875 | #N/A | #N/A | #N/A | #N/A | #N/A | #N/A
0 |  | #VALUE! | #VALUE! | 0 | 0 | 0 |  | 50876 | #N/A | #N/A | #N/A | #N/A | #N/A | #N/A
0 |  | #VALUE! | #VALUE! | 0 | 0 | 0 |  | 50877 | #N/A | #N/A | #N/A | #N/A | #N/A | #N/A
0 |  | #VALUE! | #VALUE! | 0 | 0 | 0 |  | 50878 | #N/A | #N/A | #N/A | #N/A | #N/A | #N/A
0 |  | #VALUE! | #VALUE! | 0 | 0 | 0 |  | 50879 | #N/A | #N/A | #N/A | #N/A | #N/A | #N/A
0 |  | #VALUE! | #VALUE! | 0 | 0 | 0 |  | 50880 | #N/A | #N/A | #N/A | #N/A | #N/A | #N/A
0 |  | #VALUE! | #VALUE! | 0 | 0 | 0 |  | 50881 | #N/A | #N/A | #N/A | #N/A | #N/A | #N/A
0 |  | #VALUE! | #VALUE! | 0 | 0 | 0 |  | 50882 | #N/A | #N/A | #N/A | #N/A | #N/A | #N/A
0 |  | #VALUE! | #VALUE! | 0 | 0 | 0 |  | 50883 | #N/A | #N/A | #N/A | #N/A | #N/A | #N/A
0 |  | #VALUE! | #VALUE! | 0 | 0 | 0 |  | 50884 | #N/A | #N/A | #N/A | #N/A | #N/A | #N/A
0 |  | #VALUE! | #VALUE! | 0 | 0 | 0 |  | 50885 | #N/A | #N/A | #N/A | #N/A | #N/A | #N/A
0 |  | #VALUE! | #VALUE! | 0 | 0 | 0 |  | 50886 | #N/A | #N/A | #N/A | #N/A | #N/A | #N/A
0 |  | #VALUE! | #VALUE! | 0 | 0 | 0 |  | 50887 | #N/A | #N/A | #N/A | #N/A | #N/A | #N/A
0 |  | #VALUE! | #VALUE! | 0 | 0 | 0 |  | 50888 | #N/A | #N/A | #N/A | #N/A | #N/A | #N/A
0 |  | #VALUE! | #VALUE! | 0 | 0 | 0 |  | 50889 | #N/A | #N/A | #N/A | #N/A | #N/A | #N/A
0 |  | #VALUE! | #VALUE! | 0 | 0 | 0 |  | 50890 | #N/A | #N/A | #N/A | #N/A | #N/A | #N/A
0 |  | #VALUE! | #VALUE! | 0 | 0 | 0 |  | 50891 | #N/A | #N/A | #N/A | #N/A | #N/A | #N/A
0 |  | #VALUE! | #VALUE! | 0 | 0 | 0 |  | 50892 | #N/A | #N/A | #N/A | #N/A | #N/A | #N/A
0 |  | #VALUE! | #VALUE! | 0 | 0 | 0 |  | 50893 | #N/A | #N/A | #N/A | #N/A | #N/A | #N/A
0 |  | #VALUE! | #VALUE! | 0 | 0 | 0 |  | 50894 | #N/A | #N/A | #N/A | #N/A | #N/A | #N/A
0 |  | #VALUE! | #VALUE! | 0 | 0 | 0 |  | 50895 | #N/A | #N/A | #N/A | #N/A | #N/A | #N/A
0 |  | #VALUE! | #VALUE! | 0 | 0 | 0 |  | 50896 | #N/A | #N/A | #N/A | #N/A | #N/A | #N/A
0 |  | #VALUE! | #VALUE! | 0 | 0 | 0 |  | 50897 | #N/A | #N/A | #N/A | #N/A | #N/A | #N/A
0 |  | #VALUE! | #VALUE! | 0 | 0 | 0 |  | 50898 | #N/A | #N/A | #N/A | #N/A | #N/A | #N/A
0 |  | #VALUE! | #VALUE! | 0 | 0 | 0 |  | 50899 | #N/A | #N/A | #N/A | #N/A | #N/A | #N/A
0 |  | #VALUE! | #VALUE! | 0 | 0 | 0 |  | 50900 | #N/A | #N/A | #N/A | #N/A | #N/A | #N/A
0 |  | #VALUE! | #VALUE! | 0 | 0 | 0 |  | 50901 | #N/A | #N/A | #N/A | #N/A | #N/A | #N/A
0 |  | #VALUE! | #VALUE! | 0 | 0 | 0 |  | 50902 | #N/A | #N/A | #N/A | #N/A | #N/A | #N/A
0 |  | #VALUE! | #VALUE! | 0 | 0 | 0 |  | 50903 | #N/A | #N/A | #N/A | #N/A | #N/A | #N/A
0 |  | #VALUE! | #VALUE! | 0 | 0 | 0 |  | 50904 | #N/A | #N/A | #N/A | #N/A | #N/A | #N/A
0 |  | #VALUE! | #VALUE! | 0 | 0 | 0 |  | 50905 | #N/A | #N/A | #N/A | #N/A | #N/A | #N/A
0 |  | #VALUE! | #VALUE! | 0 | 0 | 0 |  | 50906 | #N/A | #N/A | #N/A | #N/A | #N/A | #N/A
0 |  | #VALUE! | #VALUE! | 0 | 0 | 0 |  | 50907 | #N/A | #N/A | #N/A | #N/A | #N/A | #N/A
0 |  | #VALUE! | #VALUE! | 0 | 0 | 0 |  | 50908 | #N/A | #N/A | #N/A | #N/A | #N/A | #N/A
0 |  | #VALUE! | #VALUE! | 0 | 0 | 0 |  | 50909 | #N/A | #N/A | #N/A | #N/A | #N/A | #N/A
0 |  | #VALUE! | #VALUE! | 0 | 0 | 0 |  | 50910 | #N/A | #N/A | #N/A | #N/A | #N/A | #N/A
0 |  | #VALUE! | #VALUE! | 0 | 0 | 0 |  | 50911 | #N/A | #N/A | #N/A | #N/A | #N/A | #N/A
0 |  | #VALUE! | #VALUE! | 0 | 0 | 0 |  | 50912 | #N/A | #N/A | #N/A | #N/A | #N/A | #N/A
0 |  | #VALUE! | #VALUE! | 0 | 0 | 0 |  | 50913 | #N/A | #N/A | #N/A | #N/A | #N/A | #N/A
0 |  | #VALUE! | #VALUE! | 0 | 0 | 0 |  | 50914 | #N/A | #N/A | #N/A | #N/A | #N/A | #N/A
0 |  | #VALUE! | #VALUE! | 0 | 0 | 0 |  | 50915 | #N/A | #N/A | #N/A | #N/A | #N/A | #N/A
0 |  | #VALUE! | #VALUE! | 0 | 0 | 0 |  | 50916 | #N/A | #N/A | #N/A | #N/A | #N/A | #N/A
0 |  | #VALUE! | #VALUE! | 0 | 0 | 0 |  | 50917 | #N/A | #N/A | #N/A | #N/A | #N/A | #N/A
0 |  | #VALUE! | #VALUE! | 0 | 0 | 0 |  | 50918 | #N/A | #N/A | #N/A | #N/A | #N/A | #N/A
0 |  | #VALUE! | #VALUE! | 0 | 0 | 0 |  | 50919 | #N/A | #N/A | #N/A | #N/A | #N/A | #N/A
0 |  | #VALUE! | #VALUE! | 0 | 0 | 0 |  | 50920 | #N/A | #N/A | #N/A | #N/A | #N/A | #N/A
0 |  | #VALUE! | #VALUE! | 0 | 0 | 0 |  | 50921 | #N/A | #N/A | #N/A | #N/A | #N/A | #N/A
0 |  | #VALUE! | #VALUE! | 0 | 0 | 0 |  | 50922 | #N/A | #N/A | #N/A | #N/A | #N/A | #N/A
0 |  | #VALUE! | #VALUE! | 0 | 0 | 0 |  | 50923 | #N/A | #N/A | #N/A | #N/A | #N/A | #N/A
0 |  | #VALUE! | #VALUE! | 0 | 0 | 0 |  | 50924 | #N/A | #N/A | #N/A | #N/A | #N/A | #N/A
0 |  | #VALUE! | #VALUE! | 0 | 0 | 0 |  | 50925 | #N/A | #N/A | #N/A | #N/A | #N/A | #N/A
0 |  | #VALUE! | #VALUE! | 0 | 0 | 0 |  | 50926 | #N/A | #N/A | #N/A | #N/A | #N/A | #N/A
0 |  | #VALUE! | #VALUE! | 0 | 0 | 0 |  | 50927 | #N/A | #N/A | #N/A | #N/A | #N/A | #N/A
0 |  | #VALUE! | #VALUE! | 0 | 0 | 0 |  | 50928 | #N/A | #N/A | #N/A | #N/A | #N/A | #N/A
0 |  | #VALUE! | #VALUE! | 0 | 0 | 0 |  | 50929 | #N/A | #N/A | #N/A | #N/A | #N/A | #N/A
0 |  | #VALUE! | #VALUE! | 0 | 0 | 0 |  | 50930 | #N/A | #N/A | #N/A | #N/A | #N/A | #N/A
0 |  | #VALUE! | #VALUE! | 0 | 0 | 0 |  | 50931 | #N/A | #N/A | #N/A | #N/A | #N/A | #N/A
0 |  | #VALUE! | #VALUE! | 0 | 0 | 0 |  | 50932 | #N/A | #N/A | #N/A | #N/A | #N/A | #N/A
0 |  | #VALUE! | #VALUE! | 0 | 0 | 0 |  | 50933 | #N/A | #N/A | #N/A | #N/A | #N/A | #N/A
0 |  | #VALUE! | #VALUE! | 0 | 0 | 0 |  | 50934 | #N/A | #N/A | #N/A | #N/A | #N/A | #N/A
0 |  | #VALUE! | #VALUE! | 0 | 0 | 0 |  | 50935 | #N/A | #N/A | #N/A | #N/A | #N/A | #N/A
0 |  | #VALUE! | #VALUE! | 0 | 0 | 0 |  | 50936 | #N/A | #N/A | #N/A | #N/A | #N/A | #N/A
0 |  | #VALUE! | #VALUE! | 0 | 0 | 0 |  | 50937 | #N/A | #N/A | #N/A | #N/A | #N/A | #N/A
0 |  | #VALUE! | #VALUE! | 0 | 0 | 0 |  | 50938 | #N/A | #N/A | #N/A | #N/A | #N/A | #N/A
0 |  | #VALUE! | #VALUE! | 0 | 0 | 0 |  | 50939 | #N/A | #N/A | #N/A | #N/A | #N/A | #N/A
0 |  | #VALUE! | #VALUE! | 0 | 0 | 0 |  | 50940 | #N/A | #N/A | #N/A | #N/A | #N/A | #N/A
0 |  | #VALUE! | #VALUE! | 0 | 0 | 0 |  | 50941 | #N/A | #N/A | #N/A | #N/A | #N/A | #N/A
0 |  | #VALUE! | #VALUE! | 0 | 0 | 0 |  | 50942 | #N/A | #N/A | #N/A | #N/A | #N/A | #N/A
0 |  | #VALUE! | #VALUE! | 0 | 0 | 0 |  | 50943 | #N/A | #N/A | #N/A | #N/A | #N/A | #N/A
0 |  | #VALUE! | #VALUE! | 0 | 0 | 0 |  | 50944 | #N/A | #N/A | #N/A | #N/A | #N/A | #N/A
0 |  | #VALUE! | #VALUE! | 0 | 0 | 0 |  | 50945 | #N/A | #N/A | #N/A | #N/A | #N/A | #N/A
0 |  | #VALUE! | #VALUE! | 0 | 0 | 0 |  | 50946 | #N/A | #N/A | #N/A | #N/A | #N/A | #N/A
0 |  | #VALUE! | #VALUE! | 0 | 0 | 0 |  | 50947 | #N/A | #N/A | #N/A | #N/A | #N/A | #N/A
0 |  | #VALUE! | #VALUE! | 0 | 0 | 0 |  | 50948 | #N/A | #N/A | #N/A | #N/A | #N/A | #N/A
0 |  | #VALUE! | #VALUE! | 0 | 0 | 0 |  | 50949 | #N/A | #N/A | #N/A | #N/A | #N/A | #N/A
0 |  | #VALUE! | #VALUE! | 0 | 0 | 0 |  | 50950 | #N/A | #N/A | #N/A | #N/A | #N/A | #N/A
0 |  | #VALUE! | #VALUE! | 0 | 0 | 0 |  | 50951 | #N/A | #N/A | #N/A | #N/A | #N/A | #N/A
0 |  | #VALUE! | #VALUE! | 0 | 0 | 0 |  | 50952 | #N/A | #N/A | #N/A | #N/A | #N/A | #N/A
0 |  | #VALUE! | #VALUE! | 0 | 0 | 0 |  | 50953 | #N/A | #N/A | #N/A | #N/A | #N/A | #N/A
0 |  | #VALUE! | #VALUE! | 0 | 0 | 0 |  | 50954 | #N/A | #N/A | #N/A | #N/A | #N/A | #N/A
0 |  | #VALUE! | #VALUE! | 0 | 0 | 0 |  | 50955 | #N/A | #N/A | #N/A | #N/A | #N/A | #N/A
0 |  | #VALUE! | #VALUE! | 0 | 0 | 0 |  | 50956 | #N/A | #N/A | #N/A | #N/A | #N/A | #N/A
0 |  | #VALUE! | #VALUE! | 0 | 0 | 0 |  | 50957 | #N/A | #N/A | #N/A | #N/A | #N/A | #N/A
0 |  | #VALUE! | #VALUE! | 0 | 0 | 0 |  | 50958 | #N/A | #N/A | #N/A | #N/A | #N/A | #N/A
0 |  | #VALUE! | #VALUE! | 0 | 0 | 0 |  | 50959 | #N/A | #N/A | #N/A | #N/A | #N/A | #N/A
0 |  | #VALUE! | #VALUE! | 0 | 0 | 0 |  | 50960 | #N/A | #N/A | #N/A | #N/A | #N/A | #N/A
0 |  | #VALUE! | #VALUE! | 0 | 0 | 0 |  | 50961 | #N/A | #N/A | #N/A | #N/A | #N/A | #N/A
0 |  | #VALUE! | #VALUE! | 0 | 0 | 0 |  | 50962 | #N/A | #N/A | #N/A | #N/A | #N/A | #N/A
0 |  | #VALUE! | #VALUE! | 0 | 0 | 0 |  | 50963 | #N/A | #N/A | #N/A | #N/A | #N/A | #N/A
0 |  | #VALUE! | #VALUE! | 0 | 0 | 0 |  | 50964 | #N/A | #N/A | #N/A | #N/A | #N/A | #N/A
0 |  | #VALUE! | #VALUE! | 0 | 0 | 0 |  | 50965 | #N/A | #N/A | #N/A | #N/A | #N/A | #N/A
0 |  | #VALUE! | #VALUE! | 0 | 0 | 0 |  | 50966 | #N/A | #N/A | #N/A | #N/A | #N/A | #N/A
0 |  | #VALUE! | #VALUE! | 0 | 0 | 0 |  | 50967 | #N/A | #N/A | #N/A | #N/A | #N/A | #N/A
0 |  | #VALUE! | #VALUE! | 0 | 0 | 0 |  | 50968 | #N/A | #N/A | #N/A | #N/A | #N/A | #N/A
0 |  | #VALUE! | #VALUE! | 0 | 0 | 0 |  | 50969 | #N/A | #N/A | #N/A | #N/A | #N/A | #N/A
0 |  | #VALUE! | #VALUE! | 0 | 0 | 0 |  | 50970 | #N/A | #N/A | #N/A | #N/A | #N/A | #N/A
0 |  | #VALUE! | #VALUE! | 0 | 0 | 0 |  | 50971 | #N/A | #N/A | #N/A | #N/A | #N/A | #N/A
0 |  | #VALUE! | #VALUE! | 0 | 0 | 0 |  | 50972 | #N/A | #N/A | #N/A | #N/A | #N/A | #N/A
0 |  | #VALUE! | #VALUE! | 0 | 0 | 0 |  | 50973 | #N/A | #N/A | #N/A | #N/A | #N/A | #N/A
0 |  | #VALUE! | #VALUE! | 0 | 0 | 0 |  | 50974 | #N/A | #N/A | #N/A | #N/A | #N/A | #N/A
0 |  | #VALUE! | #VALUE! | 0 | 0 | 0 |  | 50975 | #N/A | #N/A | #N/A | #N/A | #N/A | #N/A
0 |  | #VALUE! | #VALUE! | 0 | 0 | 0 |  | 50976 | #N/A | #N/A | #N/A | #N/A | #N/A | #N/A
0 |  | #VALUE! | #VALUE! | 0 | 0 | 0 |  | 50977 | #N/A | #N/A | #N/A | #N/A | #N/A | #N/A
0 |  | #VALUE! | #VALUE! | 0 | 0 | 0 |  | 50978 | #N/A | #N/A | #N/A | #N/A | #N/A | #N/A
0 |  | #VALUE! | #VALUE! | 0 | 0 | 0 |  | 50979 | #N/A | #N/A | #N/A | #N/A | #N/A | #N/A
0 |  | #VALUE! | #VALUE! | 0 | 0 | 0 |  | 50980 | #N/A | #N/A | #N/A | #N/A | #N/A | #N/A
0 |  | #VALUE! | #VALUE! | 0 | 0 | 0 |  | 50981 | #N/A | #N/A | #N/A | #N/A | #N/A | #N/A
0 |  | #VALUE! | #VALUE! | 0 | 0 | 0 |  | 50982 | #N/A | #N/A | #N/A | #N/A | #N/A | #N/A
0 |  | #VALUE! | #VALUE! | 0 | 0 | 0 |  | 50983 | #N/A | #N/A | #N/A | #N/A | #N/A | #N/A
0 |  | #VALUE! | #VALUE! | 0 | 0 | 0 |  | 50984 | #N/A | #N/A | #N/A | #N/A | #N/A | #N/A
0 |  | #VALUE! | #VALUE! | 0 | 0 | 0 |  | 50985 | #N/A | #N/A | #N/A | #N/A | #N/A | #N/A
0 |  | #VALUE! | #VALUE! | 0 | 0 | 0 |  | 50986 | #N/A | #N/A | #N/A | #N/A | #N/A | #N/A
0 |  | #VALUE! | #VALUE! | 0 | 0 | 0 |  | 50987 | #N/A | #N/A | #N/A | #N/A | #N/A | #N/A
0 |  | #VALUE! | #VALUE! | 0 | 0 | 0 |  | 50988 | #N/A | #N/A | #N/A | #N/A | #N/A | #N/A
0 |  | #VALUE! | #VALUE! | 0 | 0 | 0 |  | 50989 | #N/A | #N/A | #N/A | #N/A | #N/A | #N/A
0 |  | #VALUE! | #VALUE! | 0 | 0 | 0 |  | 50990 | #N/A | #N/A | #N/A | #N/A | #N/A | #N/A
0 |  | #VALUE! | #VALUE! | 0 | 0 | 0 |  | 50991 | #N/A | #N/A | #N/A | #N/A | #N/A | #N/A
0 |  | #VALUE! | #VALUE! | 0 | 0 | 0 |  | 50992 | #N/A | #N/A | #N/A | #N/A | #N/A | #N/A
0 |  | #VALUE! | #VALUE! | 0 | 0 | 0 |  | 50993 | #N/A | #N/A | #N/A | #N/A | #N/A | #N/A
0 |  | #VALUE! | #VALUE! | 0 | 0 | 0 |  | 50994 | #N/A | #N/A | #N/A | #N/A | #N/A | #N/A
0 |  | #VALUE! | #VALUE! | 0 | 0 | 0 |  | 50995 | #N/A | #N/A | #N/A | #N/A | #N/A | #N/A
0 |  | #VALUE! | #VALUE! | 0 | 0 | 0 |  | 50996 | #N/A | #N/A | #N/A | #N/A | #N/A | #N/A
0 |  | #VALUE! | #VALUE! | 0 | 0 | 0 |  | 50997 | #N/A | #N/A | #N/A | #N/A | #N/A | #N/A
0 |  | #VALUE! | #VALUE! | 0 | 0 | 0 |  | 50998 | #N/A | #N/A | #N/A | #N/A | #N/A | #N/A
0 |  | #VALUE! | #VALUE! | 0 | 0 | 0 |  | 50999 | #N/A | #N/A | #N/A | #N/A | #N/A | #N/A
0 |  | #VALUE! | #VALUE! | 0 | 0 | 0 |  | 51000 | #N/A | #N/A | #N/A | #N/A | #N/A | #N/A
0 |  | #VALUE! | #VALUE! | 0 | 0 | 0 |  | 51001 | #N/A | #N/A | #N/A | #N/A | #N/A | #N/A
0 |  | #VALUE! | #VALUE! | 0 | 0 | 0 |  | 51002 | #N/A | #N/A | #N/A | #N/A | #N/A | #N/A
0 |  | #VALUE! | #VALUE! | 0 | 0 | 0 |  | 51003 | #N/A | #N/A | #N/A | #N/A | #N/A | #N/A
0 |  | #VALUE! | #VALUE! | 0 | 0 | 0 |  | 51004 | #N/A | #N/A | #N/A | #N/A | #N/A | #N/A
0 |  | #VALUE! | #VALUE! | 0 | 0 | 0 |  | 51005 | #N/A | #N/A | #N/A | #N/A | #N/A | #N/A
0 |  | #VALUE! | #VALUE! | 0 | 0 | 0 |  | 51006 | #N/A | #N/A | #N/A | #N/A | #N/A | #N/A
0 |  | #VALUE! | #VALUE! | 0 | 0 | 0 |  | 51007 | #N/A | #N/A | #N/A | #N/A | #N/A | #N/A
0 |  | #VALUE! | #VALUE! | 0 | 0 | 0 |  | 51008 | #N/A | #N/A | #N/A | #N/A | #N/A | #N/A
0 |  | #VALUE! | #VALUE! | 0 | 0 | 0 |  | 51009 | #N/A | #N/A | #N/A | #N/A | #N/A | #N/A
0 |  | #VALUE! | #VALUE! | 0 | 0 | 0 |  | 51010 | #N/A | #N/A | #N/A | #N/A | #N/A | #N/A
0 |  | #VALUE! | #VALUE! | 0 | 0 | 0 |  | 51011 | #N/A | #N/A | #N/A | #N/A | #N/A | #N/A
0 |  | #VALUE! | #VALUE! | 0 | 0 | 0 |  | 51012 | #N/A | #N/A | #N/A | #N/A | #N/A | #N/A
0 |  | #VALUE! | #VALUE! | 0 | 0 | 0 |  | 51013 | #N/A | #N/A | #N/A | #N/A | #N/A | #N/A
0 |  | #VALUE! | #VALUE! | 0 | 0 | 0 |  | 51014 | #N/A | #N/A | #N/A | #N/A | #N/A | #N/A
0 |  | #VALUE! | #VALUE! | 0 | 0 | 0 |  | 51015 | #N/A | #N/A | #N/A | #N/A | #N/A | #N/A
0 |  | #VALUE! | #VALUE! | 0 | 0 | 0 |  | 51016 | #N/A | #N/A | #N/A | #N/A | #N/A | #N/A
0 |  | #VALUE! | #VALUE! | 0 | 0 | 0 |  | 51017 | #N/A | #N/A | #N/A | #N/A | #N/A | #N/A
0 |  | #VALUE! | #VALUE! | 0 | 0 | 0 |  | 51018 | #N/A | #N/A | #N/A | #N/A | #N/A | #N/A
0 |  | #VALUE! | #VALUE! | 0 | 0 | 0 |  | 51019 | #N/A | #N/A | #N/A | #N/A | #N/A | #N/A
0 |  | #VALUE! | #VALUE! | 0 | 0 | 0 |  | 51020 | #N/A | #N/A | #N/A | #N/A | #N/A | #N/A
0 |  | #VALUE! | #VALUE! | 0 | 0 | 0 |  | 51021 | #N/A | #N/A | #N/A | #N/A | #N/A | #N/A
0 |  | #VALUE! | #VALUE! | 0 | 0 | 0 |  | 51022 | #N/A | #N/A | #N/A | #N/A | #N/A | #N/A
0 |  | #VALUE! | #VALUE! | 0 | 0 | 0 |  | 51023 | #N/A | #N/A | #N/A | #N/A | #N/A | #N/A
0 |  | #VALUE! | #VALUE! | 0 | 0 | 0 |  | 51024 | #N/A | #N/A | #N/A | #N/A | #N/A | #N/A
0 |  | #VALUE! | #VALUE! | 0 | 0 | 0 |  | 51025 | #N/A | #N/A | #N/A | #N/A | #N/A | #N/A
0 |  | #VALUE! | #VALUE! | 0 | 0 | 0 |  | 51026 | #N/A | #N/A | #N/A | #N/A | #N/A | #N/A
0 |  | #VALUE! | #VALUE! | 0 | 0 | 0 |  | 51027 | #N/A | #N/A | #N/A | #N/A | #N/A | #N/A
0 |  | #VALUE! | #VALUE! | 0 | 0 | 0 |  | 51028 | #N/A | #N/A | #N/A | #N/A | #N/A | #N/A
0 |  | #VALUE! | #VALUE! | 0 | 0 | 0 |  | 51029 | #N/A | #N/A | #N/A | #N/A | #N/A | #N/A
0 |  | #VALUE! | #VALUE! | 0 | 0 | 0 |  | 51030 | #N/A | #N/A | #N/A | #N/A | #N/A | #N/A
0 |  | #VALUE! | #VALUE! | 0 | 0 | 0 |  | 51031 | #N/A | #N/A | #N/A | #N/A | #N/A | #N/A
0 |  | #VALUE! | #VALUE! | 0 | 0 | 0 |  | 51032 | #N/A | #N/A | #N/A | #N/A | #N/A | #N/A
0 |  | #VALUE! | #VALUE! | 0 | 0 | 0 |  | 51033 | #N/A | #N/A | #N/A | #N/A | #N/A | #N/A
0 |  | #VALUE! | #VALUE! | 0 | 0 | 0 |  | 51034 | #N/A | #N/A | #N/A | #N/A | #N/A | #N/A
0 |  | #VALUE! | #VALUE! | 0 | 0 | 0 |  | 51035 | #N/A | #N/A | #N/A | #N/A | #N/A | #N/A
0 |  | #VALUE! | #VALUE! | 0 | 0 | 0 |  | 51036 | #N/A | #N/A | #N/A | #N/A | #N/A | #N/A
0 |  | #VALUE! | #VALUE! | 0 | 0 | 0 |  | 51037 | #N/A | #N/A | #N/A | #N/A | #N/A | #N/A
0 |  | #VALUE! | #VALUE! | 0 | 0 | 0 |  | 51038 | #N/A | #N/A | #N/A | #N/A | #N/A | #N/A
0 |  | #VALUE! | #VALUE! | 0 | 0 | 0 |  | 51039 | #N/A | #N/A | #N/A | #N/A | #N/A | #N/A
0 |  | #VALUE! | #VALUE! | 0 | 0 | 0 |  | 51040 | #N/A | #N/A | #N/A | #N/A | #N/A | #N/A
0 |  | #VALUE! | #VALUE! | 0 | 0 | 0 |  | 51041 | #N/A | #N/A | #N/A | #N/A | #N/A | #N/A
0 |  | #VALUE! | #VALUE! | 0 | 0 | 0 |  | 51042 | #N/A | #N/A | #N/A | #N/A | #N/A | #N/A
0 |  | #VALUE! | #VALUE! | 0 | 0 | 0 |  | 51043 | #N/A | #N/A | #N/A | #N/A | #N/A | #N/A
0 |  | #VALUE! | #VALUE! | 0 | 0 | 0 |  | 51044 | #N/A | #N/A | #N/A | #N/A | #N/A | #N/A
0 |  | #VALUE! | #VALUE! | 0 | 0 | 0 |  | 51045 | #N/A | #N/A | #N/A | #N/A | #N/A | #N/A
0 |  | #VALUE! | #VALUE! | 0 | 0 | 0 |  | 51046 | #N/A | #N/A | #N/A | #N/A | #N/A | #N/A
0 |  | #VALUE! | #VALUE! | 0 | 0 | 0 |  | 51047 | #N/A | #N/A | #N/A | #N/A | #N/A | #N/A
0 |  | #VALUE! | #VALUE! | 0 | 0 | 0 |  | 51048 | #N/A | #N/A | #N/A | #N/A | #N/A | #N/A
0 |  | #VALUE! | #VALUE! | 0 | 0 | 0 |  | 51049 | #N/A | #N/A | #N/A | #N/A | #N/A | #N/A
0 |  | #VALUE! | #VALUE! | 0 | 0 | 0 |  | 51050 | #N/A | #N/A | #N/A | #N/A | #N/A | #N/A
0 |  | #VALUE! | #VALUE! | 0 | 0 | 0 |  | 51051 | #N/A | #N/A | #N/A | #N/A | #N/A | #N/A
0 |  | #VALUE! | #VALUE! | 0 | 0 | 0 |  | 51052 | #N/A | #N/A | #N/A | #N/A | #N/A | #N/A
0 |  | #VALUE! | #VALUE! | 0 | 0 | 0 |  | 51053 | #N/A | #N/A | #N/A | #N/A | #N/A | #N/A
0 |  | #VALUE! | #VALUE! | 0 | 0 | 0 |  | 51054 | #N/A | #N/A | #N/A | #N/A | #N/A | #N/A
0 |  | #VALUE! | #VALUE! | 0 | 0 | 0 |  | 51055 | #N/A | #N/A | #N/A | #N/A | #N/A | #N/A
0 |  | #VALUE! | #VALUE! | 0 | 0 | 0 |  | 51056 | #N/A | #N/A | #N/A | #N/A | #N/A | #N/A
0 |  | #VALUE! | #VALUE! | 0 | 0 | 0 |  | 51057 | #N/A | #N/A | #N/A | #N/A | #N/A | #N/A
0 |  | #VALUE! | #VALUE! | 0 | 0 | 0 |  | 51058 | #N/A | #N/A | #N/A | #N/A | #N/A | #N/A
0 |  | #VALUE! | #VALUE! | 0 | 0 | 0 |  | 51059 | #N/A | #N/A | #N/A | #N/A | #N/A | #N/A
0 |  | #VALUE! | #VALUE! | 0 | 0 | 0 |  | 51060 | #N/A | #N/A | #N/A | #N/A | #N/A | #N/A
0 |  | #VALUE! | #VALUE! | 0 | 0 | 0 |  | 51061 | #N/A | #N/A | #N/A | #N/A | #N/A | #N/A
0 |  | #VALUE! | #VALUE! | 0 | 0 | 0 |  | 51062 | #N/A | #N/A | #N/A | #N/A | #N/A | #N/A
0 |  | #VALUE! | #VALUE! | 0 | 0 | 0 |  | 51063 | #N/A | #N/A | #N/A | #N/A | #N/A | #N/A
0 |  | #VALUE! | #VALUE! | 0 | 0 | 0 |  | 51064 | #N/A | #N/A | #N/A | #N/A | #N/A | #N/A
0 |  | #VALUE! | #VALUE! | 0 | 0 | 0 |  | 51065 | #N/A | #N/A | #N/A | #N/A | #N/A | #N/A
0 |  | #VALUE! | #VALUE! | 0 | 0 | 0 |  | 51066 | #N/A | #N/A | #N/A | #N/A | #N/A | #N/A
0 |  | #VALUE! | #VALUE! | 0 | 0 | 0 |  | 51067 | #N/A | #N/A | #N/A | #N/A | #N/A | #N/A
0 |  | #VALUE! | #VALUE! | 0 | 0 | 0 |  | 51068 | #N/A | #N/A | #N/A | #N/A | #N/A | #N/A
0 |  | #VALUE! | #VALUE! | 0 | 0 | 0 |  | 51069 | #N/A | #N/A | #N/A | #N/A | #N/A | #N/A
0 |  | #VALUE! | #VALUE! | 0 | 0 | 0 |  | 51070 | #N/A | #N/A | #N/A | #N/A | #N/A | #N/A
0 |  | #VALUE! | #VALUE! | 0 | 0 | 0 |  | 51071 | #N/A | #N/A | #N/A | #N/A | #N/A | #N/A
0 |  | #VALUE! | #VALUE! | 0 | 0 | 0 |  | 51072 | #N/A | #N/A | #N/A | #N/A | #N/A | #N/A
0 |  | #VALUE! | #VALUE! | 0 | 0 | 0 |  | 51073 | #N/A | #N/A | #N/A | #N/A | #N/A | #N/A
0 |  | #VALUE! | #VALUE! | 0 | 0 | 0 |  | 51074 | #N/A | #N/A | #N/A | #N/A | #N/A | #N/A
0 |  | #VALUE! | #VALUE! | 0 | 0 | 0 |  | 51075 | #N/A | #N/A | #N/A | #N/A | #N/A | #N/A
0 |  | #VALUE! | #VALUE! | 0 | 0 | 0 |  | 51076 | #N/A | #N/A | #N/A | #N/A | #N/A | #N/A
0 |  | #VALUE! | #VALUE! | 0 | 0 | 0 |  | 51077 | #N/A | #N/A | #N/A | #N/A | #N/A | #N/A
0 |  | #VALUE! | #VALUE! | 0 | 0 | 0 |  | 51078 | #N/A | #N/A | #N/A | #N/A | #N/A | #N/A
0 |  | #VALUE! | #VALUE! | 0 | 0 | 0 |  | 51079 | #N/A | #N/A | #N/A | #N/A | #N/A | #N/A
0 |  | #VALUE! | #VALUE! | 0 | 0 | 0 |  | 51080 | #N/A | #N/A | #N/A | #N/A | #N/A | #N/A
0 |  | #VALUE! | #VALUE! | 0 | 0 | 0 |  | 51081 | #N/A | #N/A | #N/A | #N/A | #N/A | #N/A
0 |  | #VALUE! | #VALUE! | 0 | 0 | 0 |  | 51082 | #N/A | #N/A | #N/A | #N/A | #N/A | #N/A
0 |  | #VALUE! | #VALUE! | 0 | 0 | 0 |  | 51083 | #N/A | #N/A | #N/A | #N/A | #N/A | #N/A
0 |  | #VALUE! | #VALUE! | 0 | 0 | 0 |  | 51084 | #N/A | #N/A | #N/A | #N/A | #N/A | #N/A
0 |  | #VALUE! | #VALUE! | 0 | 0 | 0 |  | 51085 | #N/A | #N/A | #N/A | #N/A | #N/A | #N/A
0 |  | #VALUE! | #VALUE! | 0 | 0 | 0 |  | 51086 | #N/A | #N/A | #N/A | #N/A | #N/A | #N/A
0 |  | #VALUE! | #VALUE! | 0 | 0 | 0 |  | 51087 | #N/A | #N/A | #N/A | #N/A | #N/A | #N/A
0 |  | #VALUE! | #VALUE! | 0 | 0 | 0 |  | 51088 | #N/A | #N/A | #N/A | #N/A | #N/A | #N/A
0 |  | #VALUE! | #VALUE! | 0 | 0 | 0 |  | 51089 | #N/A | #N/A | #N/A | #N/A | #N/A | #N/A
0 |  | #VALUE! | #VALUE! | 0 | 0 | 0 |  | 51090 | #N/A | #N/A | #N/A | #N/A | #N/A | #N/A
0 |  | #VALUE! | #VALUE! | 0 | 0 | 0 |  | 51091 | #N/A | #N/A | #N/A | #N/A | #N/A | #N/A
0 |  | #VALUE! | #VALUE! | 0 | 0 | 0 |  | 51092 | #N/A | #N/A | #N/A | #N/A | #N/A | #N/A
0 |  | #VALUE! | #VALUE! | 0 | 0 | 0 |  | 51093 | #N/A | #N/A | #N/A | #N/A | #N/A | #N/A
0 |  | #VALUE! | #VALUE! | 0 | 0 | 0 |  | 51094 | #N/A | #N/A | #N/A | #N/A | #N/A | #N/A
0 |  | #VALUE! | #VALUE! | 0 | 0 | 0 |  | 51095 | #N/A | #N/A | #N/A | #N/A | #N/A | #N/A
0 |  | #VALUE! | #VALUE! | 0 | 0 | 0 |  | 51096 | #N/A | #N/A | #N/A | #N/A | #N/A | #N/A
0 |  | #VALUE! | #VALUE! | 0 | 0 | 0 |  | 51097 | #N/A | #N/A | #N/A | #N/A | #N/A | #N/A
0 |  | #VALUE! | #VALUE! | 0 | 0 | 0 |  | 51098 | #N/A | #N/A | #N/A | #N/A | #N/A | #N/A
0 |  | #VALUE! | #VALUE! | 0 | 0 | 0 |  | 51099 | #N/A | #N/A | #N/A | #N/A | #N/A | #N/A
0 |  | #VALUE! | #VALUE! | 0 | 0 | 0 |  | 51100 | #N/A | #N/A | #N/A | #N/A | #N/A | #N/A
0 |  | #VALUE! | #VALUE! | 0 | 0 | 0 |  | 51101 | #N/A | #N/A | #N/A | #N/A | #N/A | #N/A
0 |  | #VALUE! | #VALUE! | 0 | 0 | 0 |  | 51102 | #N/A | #N/A | #N/A | #N/A | #N/A | #N/A
0 |  | #VALUE! | #VALUE! | 0 | 0 | 0 |  | 51103 | #N/A | #N/A | #N/A | #N/A | #N/A | #N/A
0 |  | #VALUE! | #VALUE! | 0 | 0 | 0 |  | 51104 | #N/A | #N/A | #N/A | #N/A | #N/A | #N/A
0 |  | #VALUE! | #VALUE! | 0 | 0 | 0 |  | 51105 | #N/A | #N/A | #N/A | #N/A | #N/A | #N/A
0 |  | #VALUE! | #VALUE! | 0 | 0 | 0 |  | 51106 | #N/A | #N/A | #N/A | #N/A | #N/A | #N/A
0 |  | #VALUE! | #VALUE! | 0 | 0 | 0 |  | 51107 | #N/A | #N/A | #N/A | #N/A | #N/A | #N/A
0 |  | #VALUE! | #VALUE! | 0 | 0 | 0 |  | 51108 | #N/A | #N/A | #N/A | #N/A | #N/A | #N/A
0 |  | #VALUE! | #VALUE! | 0 | 0 | 0 |  | 51109 | #N/A | #N/A | #N/A | #N/A | #N/A | #N/A
0 |  | #VALUE! | #VALUE! | 0 | 0 | 0 |  | 51110 | #N/A | #N/A | #N/A | #N/A | #N/A | #N/A
0 |  | #VALUE! | #VALUE! | 0 | 0 | 0 |  | 51111 | #N/A | #N/A | #N/A | #N/A | #N/A | #N/A
0 |  | #VALUE! | #VALUE! | 0 | 0 | 0 |  | 51112 | #N/A | #N/A | #N/A | #N/A | #N/A | #N/A
0 |  | #VALUE! | #VALUE! | 0 | 0 | 0 |  | 51113 | #N/A | #N/A | #N/A | #N/A | #N/A | #N/A
0 |  | #VALUE! | #VALUE! | 0 | 0 | 0 |  | 51114 | #N/A | #N/A | #N/A | #N/A | #N/A | #N/A
0 |  | #VALUE! | #VALUE! | 0 | 0 | 0 |  | 51115 | #N/A | #N/A | #N/A | #N/A | #N/A | #N/A
0 |  | #VALUE! | #VALUE! | 0 | 0 | 0 |  | 51116 | #N/A | #N/A | #N/A | #N/A | #N/A | #N/A
0 |  | #VALUE! | #VALUE! | 0 | 0 | 0 |  | 51117 | #N/A | #N/A | #N/A | #N/A | #N/A | #N/A
0 |  | #VALUE! | #VALUE! | 0 | 0 | 0 |  | 51118 | #N/A | #N/A | #N/A | #N/A | #N/A | #N/A
0 |  | #VALUE! | #VALUE! | 0 | 0 | 0 |  | 51119 | #N/A | #N/A | #N/A | #N/A | #N/A | #N/A
0 |  | #VALUE! | #VALUE! | 0 | 0 | 0 |  | 51120 | #N/A | #N/A | #N/A | #N/A | #N/A | #N/A
0 |  | #VALUE! | #VALUE! | 0 | 0 | 0 |  | 51121 | #N/A | #N/A | #N/A | #N/A | #N/A | #N/A
0 |  | #VALUE! | #VALUE! | 0 | 0 | 0 |  | 51122 | #N/A | #N/A | #N/A | #N/A | #N/A | #N/A
0 |  | #VALUE! | #VALUE! | 0 | 0 | 0 |  | 51123 | #N/A | #N/A | #N/A | #N/A | #N/A | #N/A
0 |  | #VALUE! | #VALUE! | 0 | 0 | 0 |  | 51124 | #N/A | #N/A | #N/A | #N/A | #N/A | #N/A
0 |  | #VALUE! | #VALUE! | 0 | 0 | 0 |  | 51125 | #N/A | #N/A | #N/A | #N/A | #N/A | #N/A
0 |  | #VALUE! | #VALUE! | 0 | 0 | 0 |  | 51126 | #N/A | #N/A | #N/A | #N/A | #N/A | #N/A
0 |  | #VALUE! | #VALUE! | 0 | 0 | 0 |  | 51127 | #N/A | #N/A | #N/A | #N/A | #N/A | #N/A
0 |  | #VALUE! | #VALUE! | 0 | 0 | 0 |  | 51128 | #N/A | #N/A | #N/A | #N/A | #N/A | #N/A
0 |  | #VALUE! | #VALUE! | 0 | 0 | 0 |  | 51129 | #N/A | #N/A | #N/A | #N/A | #N/A | #N/A
0 |  | #VALUE! | #VALUE! | 0 | 0 | 0 |  | 51130 | #N/A | #N/A | #N/A | #N/A | #N/A | #N/A
0 |  | #VALUE! | #VALUE! | 0 | 0 | 0 |  | 51131 | #N/A | #N/A | #N/A | #N/A | #N/A | #N/A
0 |  | #VALUE! | #VALUE! | 0 | 0 | 0 |  | 51132 | #N/A | #N/A | #N/A | #N/A | #N/A | #N/A
0 |  | #VALUE! | #VALUE! | 0 | 0 | 0 |  | 51133 | #N/A | #N/A | #N/A | #N/A | #N/A | #N/A
0 |  | #VALUE! | #VALUE! | 0 | 0 | 0 |  | 51134 | #N/A | #N/A | #N/A | #N/A | #N/A | #N/A
0 |  | #VALUE! | #VALUE! | 0 | 0 | 0 |  | 51135 | #N/A | #N/A | #N/A | #N/A | #N/A | #N/A
0 |  | #VALUE! | #VALUE! | 0 | 0 | 0 |  | 51136 | #N/A | #N/A | #N/A | #N/A | #N/A | #N/A
0 |  | #VALUE! | #VALUE! | 0 | 0 | 0 |  | 51137 | #N/A | #N/A | #N/A | #N/A | #N/A | #N/A
0 |  | #VALUE! | #VALUE! | 0 | 0 | 0 |  | 51138 | #N/A | #N/A | #N/A | #N/A | #N/A | #N/A
0 |  | #VALUE! | #VALUE! | 0 | 0 | 0 |  | 51139 | #N/A | #N/A | #N/A | #N/A | #N/A | #N/A
0 |  | #VALUE! | #VALUE! | 0 | 0 | 0 |  | 51140 | #N/A | #N/A | #N/A | #N/A | #N/A | #N/A
0 |  | #VALUE! | #VALUE! | 0 | 0 | 0 |  | 51141 | #N/A | #N/A | #N/A | #N/A | #N/A | #N/A
0 |  | #VALUE! | #VALUE! | 0 | 0 | 0 |  | 51142 | #N/A | #N/A | #N/A | #N/A | #N/A | #N/A
0 |  | #VALUE! | #VALUE! | 0 | 0 | 0 |  | 51143 | #N/A | #N/A | #N/A | #N/A | #N/A | #N/A
0 |  | #VALUE! | #VALUE! | 0 | 0 | 0 |  | 51144 | #N/A | #N/A | #N/A | #N/A | #N/A | #N/A
0 |  | #VALUE! | #VALUE! | 0 | 0 | 0 |  | 51145 | #N/A | #N/A | #N/A | #N/A | #N/A | #N/A
0 |  | #VALUE! | #VALUE! | 0 | 0 | 0 |  | 51146 | #N/A | #N/A | #N/A | #N/A | #N/A | #N/A
0 |  | #VALUE! | #VALUE! | 0 | 0 | 0 |  | 51147 | #N/A | #N/A | #N/A | #N/A | #N/A | #N/A
0 |  | #VALUE! | #VALUE! | 0 | 0 | 0 |  | 51148 | #N/A | #N/A | #N/A | #N/A | #N/A | #N/A
0 |  | #VALUE! | #VALUE! | 0 | 0 | 0 |  | 51149 | #N/A | #N/A | #N/A | #N/A | #N/A | #N/A
0 |  | #VALUE! | #VALUE! | 0 | 0 | 0 |  | 51150 | #N/A | #N/A | #N/A | #N/A | #N/A | #N/A
0 |  | #VALUE! | #VALUE! | 0 | 0 | 0 |  | 51151 | #N/A | #N/A | #N/A | #N/A | #N/A | #N/A
0 |  | #VALUE! | #VALUE! | 0 | 0 | 0 |  | 51152 | #N/A | #N/A | #N/A | #N/A | #N/A | #N/A
0 |  | #VALUE! | #VALUE! | 0 | 0 | 0 |  | 51153 | #N/A | #N/A | #N/A | #N/A | #N/A | #N/A
0 |  | #VALUE! | #VALUE! | 0 | 0 | 0 |  | 51154 | #N/A | #N/A | #N/A | #N/A | #N/A | #N/A
0 |  | #VALUE! | #VALUE! | 0 | 0 | 0 |  | 51155 | #N/A | #N/A | #N/A | #N/A | #N/A | #N/A
0 |  | #VALUE! | #VALUE! | 0 | 0 | 0 |  | 51156 | #N/A | #N/A | #N/A | #N/A | #N/A | #N/A
0 |  | #VALUE! | #VALUE! | 0 | 0 | 0 |  | 51157 | #N/A | #N/A | #N/A | #N/A | #N/A | #N/A
0 |  | #VALUE! | #VALUE! | 0 | 0 | 0 |  | 51158 | #N/A | #N/A | #N/A | #N/A | #N/A | #N/A
0 |  | #VALUE! | #VALUE! | 0 | 0 | 0 |  | 51159 | #N/A | #N/A | #N/A | #N/A | #N/A | #N/A
0 |  | #VALUE! | #VALUE! | 0 | 0 | 0 |  | 51160 | #N/A | #N/A | #N/A | #N/A | #N/A | #N/A
0 |  | #VALUE! | #VALUE! | 0 | 0 | 0 |  | 51161 | #N/A | #N/A | #N/A | #N/A | #N/A | #N/A
0 |  | #VALUE! | #VALUE! | 0 | 0 | 0 |  | 51162 | #N/A | #N/A | #N/A | #N/A | #N/A | #N/A
0 |  | #VALUE! | #VALUE! | 0 | 0 | 0 |  | 51163 | #N/A | #N/A | #N/A | #N/A | #N/A | #N/A
0 |  | #VALUE! | #VALUE! | 0 | 0 | 0 |  | 51164 | #N/A | #N/A | #N/A | #N/A | #N/A | #N/A
0 |  | #VALUE! | #VALUE! | 0 | 0 | 0 |  | 51165 | #N/A | #N/A | #N/A | #N/A | #N/A | #N/A
0 |  | #VALUE! | #VALUE! | 0 | 0 | 0 |  | 51166 | #N/A | #N/A | #N/A | #N/A | #N/A | #N/A
0 |  | #VALUE! | #VALUE! | 0 | 0 | 0 |  | 51167 | #N/A | #N/A | #N/A | #N/A | #N/A | #N/A
0 |  | #VALUE! | #VALUE! | 0 | 0 | 0 |  | 51168 | #N/A | #N/A | #N/A | #N/A | #N/A | #N/A
0 |  | #VALUE! | #VALUE! | 0 | 0 | 0 |  | 51169 | #N/A | #N/A | #N/A | #N/A | #N/A | #N/A
0 |  | #VALUE! | #VALUE! | 0 | 0 | 0 |  | 51170 | #N/A | #N/A | #N/A | #N/A | #N/A | #N/A
0 |  | #VALUE! | #VALUE! | 0 | 0 | 0 |  | 51171 | #N/A | #N/A | #N/A | #N/A | #N/A | #N/A
0 |  | #VALUE! | #VALUE! | 0 | 0 | 0 |  | 51172 | #N/A | #N/A | #N/A | #N/A | #N/A | #N/A
0 |  | #VALUE! | #VALUE! | 0 | 0 | 0 |  | 51173 | #N/A | #N/A | #N/A | #N/A | #N/A | #N/A
0 |  | #VALUE! | #VALUE! | 0 | 0 | 0 |  | 51174 | #N/A | #N/A | #N/A | #N/A | #N/A | #N/A
0 |  | #VALUE! | #VALUE! | 0 | 0 | 0 |  | 51175 | #N/A | #N/A | #N/A | #N/A | #N/A | #N/A
0 |  | #VALUE! | #VALUE! | 0 | 0 | 0 |  | 51176 | #N/A | #N/A | #N/A | #N/A | #N/A | #N/A
0 |  | #VALUE! | #VALUE! | 0 | 0 | 0 |  | 51177 | #N/A | #N/A | #N/A | #N/A | #N/A | #N/A
0 |  | #VALUE! | #VALUE! | 0 | 0 | 0 |  | 51178 | #N/A | #N/A | #N/A | #N/A | #N/A | #N/A
0 |  | #VALUE! | #VALUE! | 0 | 0 | 0 |  | 51179 | #N/A | #N/A | #N/A | #N/A | #N/A | #N/A
0 |  | #VALUE! | #VALUE! | 0 | 0 | 0 |  | 51180 | #N/A | #N/A | #N/A | #N/A | #N/A | #N/A
0 |  | #VALUE! | #VALUE! | 0 | 0 | 0 |  | 51181 | #N/A | #N/A | #N/A | #N/A | #N/A | #N/A
0 |  | #VALUE! | #VALUE! | 0 | 0 | 0 |  | 51182 | #N/A | #N/A | #N/A | #N/A | #N/A | #N/A
0 |  | #VALUE! | #VALUE! | 0 | 0 | 0 |  | 51183 | #N/A | #N/A | #N/A | #N/A | #N/A | #N/A
0 |  | #VALUE! | #VALUE! | 0 | 0 | 0 |  | 51184 | #N/A | #N/A | #N/A | #N/A | #N/A | #N/A
0 |  | #VALUE! | #VALUE! | 0 | 0 | 0 |  | 51185 | #N/A | #N/A | #N/A | #N/A | #N/A | #N/A
0 |  | #VALUE! | #VALUE! | 0 | 0 | 0 |  | 51186 | #N/A | #N/A | #N/A | #N/A | #N/A | #N/A
0 |  | #VALUE! | #VALUE! | 0 | 0 | 0 |  | 51187 | #N/A | #N/A | #N/A | #N/A | #N/A | #N/A
0 |  | #VALUE! | #VALUE! | 0 | 0 | 0 |  | 51188 | #N/A | #N/A | #N/A | #N/A | #N/A | #N/A
0 |  | #VALUE! | #VALUE! | 0 | 0 | 0 |  | 51189 | #N/A | #N/A | #N/A | #N/A | #N/A | #N/A
0 |  | #VALUE! | #VALUE! | 0 | 0 | 0 |  | 51190 | #N/A | #N/A | #N/A | #N/A | #N/A | #N/A
0 |  | #VALUE! | #VALUE! | 0 | 0 | 0 |  | 51191 | #N/A | #N/A | #N/A | #N/A | #N/A | #N/A
0 |  | #VALUE! | #VALUE! | 0 | 0 | 0 |  | 51192 | #N/A | #N/A | #N/A | #N/A | #N/A | #N/A
0 |  | #VALUE! | #VALUE! | 0 | 0 | 0 |  | 51193 | #N/A | #N/A | #N/A | #N/A | #N/A | #N/A
0 |  | #VALUE! | #VALUE! | 0 | 0 | 0 |  | 51194 | #N/A | #N/A | #N/A | #N/A | #N/A | #N/A
0 |  | #VALUE! | #VALUE! | 0 | 0 | 0 |  | 51195 | #N/A | #N/A | #N/A | #N/A | #N/A | #N/A
0 |  | #VALUE! | #VALUE! | 0 | 0 | 0 |  | 51196 | #N/A | #N/A | #N/A | #N/A | #N/A | #N/A
0 |  | #VALUE! | #VALUE! | 0 | 0 | 0 |  | 51197 | #N/A | #N/A | #N/A | #N/A | #N/A | #N/A
0 |  | #VALUE! | #VALUE! | 0 | 0 | 0 |  | 51198 | #N/A | #N/A | #N/A | #N/A | #N/A | #N/A
0 |  | #VALUE! | #VALUE! | 0 | 0 | 0 |  | 51199 | #N/A | #N/A | #N/A | #N/A | #N/A | #N/A
0 |  | #VALUE! | #VALUE! | 0 | 0 | 0 |  | 51200 | #N/A | #N/A | #N/A | #N/A | #N/A | #N/A
0 |  | #VALUE! | #VALUE! | 0 | 0 | 0 |  | 51201 | #N/A | #N/A | #N/A | #N/A | #N/A | #N/A
0 |  | #VALUE! | #VALUE! | 0 | 0 | 0 |  | 51202 | #N/A | #N/A | #N/A | #N/A | #N/A | #N/A
0 |  | #VALUE! | #VALUE! | 0 | 0 | 0 |  | 51203 | #N/A | #N/A | #N/A | #N/A | #N/A | #N/A
0 |  | #VALUE! | #VALUE! | 0 | 0 | 0 |  | 51204 | #N/A | #N/A | #N/A | #N/A | #N/A | #N/A
0 |  | #VALUE! | #VALUE! | 0 | 0 | 0 |  | 51205 | #N/A | #N/A | #N/A | #N/A | #N/A | #N/A
0 |  | #VALUE! | #VALUE! | 0 | 0 | 0 |  | 51206 | #N/A | #N/A | #N/A | #N/A | #N/A | #N/A
0 |  | #VALUE! | #VALUE! | 0 | 0 | 0 |  | 51207 | #N/A | #N/A | #N/A | #N/A | #N/A | #N/A
0 |  | #VALUE! | #VALUE! | 0 | 0 | 0 |  | 51208 | #N/A | #N/A | #N/A | #N/A | #N/A | #N/A
0 |  | #VALUE! | #VALUE! | 0 | 0 | 0 |  | 51209 | #N/A | #N/A | #N/A | #N/A | #N/A | #N/A
0 |  | #VALUE! | #VALUE! | 0 | 0 | 0 |  | 51210 | #N/A | #N/A | #N/A | #N/A | #N/A | #N/A
0 |  | #VALUE! | #VALUE! | 0 | 0 | 0 |  | 51211 | #N/A | #N/A | #N/A | #N/A | #N/A | #N/A
0 |  | #VALUE! | #VALUE! | 0 | 0 | 0 |  | 51212 | #N/A | #N/A | #N/A | #N/A | #N/A | #N/A
0 |  | #VALUE! | #VALUE! | 0 | 0 | 0 |  | 51213 | #N/A | #N/A | #N/A | #N/A | #N/A | #N/A
0 |  | #VALUE! | #VALUE! | 0 | 0 | 0 |  | 51214 | #N/A | #N/A | #N/A | #N/A | #N/A | #N/A
0 |  | #VALUE! | #VALUE! | 0 | 0 | 0 |  | 51215 | #N/A | #N/A | #N/A | #N/A | #N/A | #N/A
0 |  | #VALUE! | #VALUE! | 0 | 0 | 0 |  | 51216 | #N/A | #N/A | #N/A | #N/A | #N/A | #N/A
0 |  | #VALUE! | #VALUE! | 0 | 0 | 0 |  | 51217 | #N/A | #N/A | #N/A | #N/A | #N/A | #N/A
0 |  | #VALUE! | #VALUE! | 0 | 0 | 0 |  | 51218 | #N/A | #N/A | #N/A | #N/A | #N/A | #N/A
0 |  | #VALUE! | #VALUE! | 0 | 0 | 0 |  | 51219 | #N/A | #N/A | #N/A | #N/A | #N/A | #N/A
0 |  | #VALUE! | #VALUE! | 0 | 0 | 0 |  | 51220 | #N/A | #N/A | #N/A | #N/A | #N/A | #N/A
0 |  | #VALUE! | #VALUE! | 0 | 0 | 0 |  | 51221 | #N/A | #N/A | #N/A | #N/A | #N/A | #N/A
0 |  | #VALUE! | #VALUE! | 0 | 0 | 0 |  | 51222 | #N/A | #N/A | #N/A | #N/A | #N/A | #N/A
0 |  | #VALUE! | #VALUE! | 0 | 0 | 0 |  | 51223 | #N/A | #N/A | #N/A | #N/A | #N/A | #N/A
0 |  | #VALUE! | #VALUE! | 0 | 0 | 0 |  | 51224 | #N/A | #N/A | #N/A | #N/A | #N/A | #N/A
0 |  | #VALUE! | #VALUE! | 0 | 0 | 0 |  | 51225 | #N/A | #N/A | #N/A | #N/A | #N/A | #N/A
0 |  | #VALUE! | #VALUE! | 0 | 0 | 0 |  | 51226 | #N/A | #N/A | #N/A | #N/A | #N/A | #N/A
0 |  | #VALUE! | #VALUE! | 0 | 0 | 0 |  | 51227 | #N/A | #N/A | #N/A | #N/A | #N/A | #N/A
0 |  | #VALUE! | #VALUE! | 0 | 0 | 0 |  | 51228 | #N/A | #N/A | #N/A | #N/A | #N/A | #N/A
0 |  | #VALUE! | #VALUE! | 0 | 0 | 0 |  | 51229 | #N/A | #N/A | #N/A | #N/A | #N/A | #N/A
0 |  | #VALUE! | #VALUE! | 0 | 0 | 0 |  | 51230 | #N/A | #N/A | #N/A | #N/A | #N/A | #N/A
0 |  | #VALUE! | #VALUE! | 0 | 0 | 0 |  | 51231 | #N/A | #N/A | #N/A | #N/A | #N/A | #N/A
0 |  | #VALUE! | #VALUE! | 0 | 0 | 0 |  | 51232 | #N/A | #N/A | #N/A | #N/A | #N/A | #N/A
0 |  | #VALUE! | #VALUE! | 0 | 0 | 0 |  | 51233 | #N/A | #N/A | #N/A | #N/A | #N/A | #N/A
0 |  | #VALUE! | #VALUE! | 0 | 0 | 0 |  | 51234 | #N/A | #N/A | #N/A | #N/A | #N/A | #N/A
0 |  | #VALUE! | #VALUE! | 0 | 0 | 0 |  | 51235 | #N/A | #N/A | #N/A | #N/A | #N/A | #N/A
0 |  | #VALUE! | #VALUE! | 0 | 0 | 0 |  | 51236 | #N/A | #N/A | #N/A | #N/A | #N/A | #N/A
0 |  | #VALUE! | #VALUE! | 0 | 0 | 0 |  | 51237 | #N/A | #N/A | #N/A | #N/A | #N/A | #N/A
0 |  | #VALUE! | #VALUE! | 0 | 0 | 0 |  | 51238 | #N/A | #N/A | #N/A | #N/A | #N/A | #N/A
0 |  | #VALUE! | #VALUE! | 0 | 0 | 0 |  | 51239 | #N/A | #N/A | #N/A | #N/A | #N/A | #N/A
0 |  | #VALUE! | #VALUE! | 0 | 0 | 0 |  | 51240 | #N/A | #N/A | #N/A | #N/A | #N/A | #N/A
0 |  | #VALUE! | #VALUE! | 0 | 0 | 0 |  | 51241 | #N/A | #N/A | #N/A | #N/A | #N/A | #N/A
0 |  | #VALUE! | #VALUE! | 0 | 0 | 0 |  | 51242 | #N/A | #N/A | #N/A | #N/A | #N/A | #N/A
0 |  | #VALUE! | #VALUE! | 0 | 0 | 0 |  | 51243 | #N/A | #N/A | #N/A | #N/A | #N/A | #N/A
0 |  | #VALUE! | #VALUE! | 0 | 0 | 0 |  | 51244 | #N/A | #N/A | #N/A | #N/A | #N/A | #N/A
0 |  | #VALUE! | #VALUE! | 0 | 0 | 0 |  | 51245 | #N/A | #N/A | #N/A | #N/A | #N/A | #N/A
0 |  | #VALUE! | #VALUE! | 0 | 0 | 0 |  | 51246 | #N/A | #N/A | #N/A | #N/A | #N/A | #N/A
0 |  | #VALUE! | #VALUE! | 0 | 0 | 0 |  | 51247 | #N/A | #N/A | #N/A | #N/A | #N/A | #N/A
0 |  | #VALUE! | #VALUE! | 0 | 0 | 0 |  | 51248 | #N/A | #N/A | #N/A | #N/A | #N/A | #N/A
0 |  | #VALUE! | #VALUE! | 0 | 0 | 0 |  | 51249 | #N/A | #N/A | #N/A | #N/A | #N/A | #N/A
0 |  | #VALUE! | #VALUE! | 0 | 0 | 0 |  | 51250 | #N/A | #N/A | #N/A | #N/A | #N/A | #N/A
0 |  | #VALUE! | #VALUE! | 0 | 0 | 0 |  | 51251 | #N/A | #N/A | #N/A | #N/A | #N/A | #N/A
0 |  | #VALUE! | #VALUE! | 0 | 0 | 0 |  | 51252 | #N/A | #N/A | #N/A | #N/A | #N/A | #N/A
0 |  | #VALUE! | #VALUE! | 0 | 0 | 0 |  | 51253 | #N/A | #N/A | #N/A | #N/A | #N/A | #N/A
0 |  | #VALUE! | #VALUE! | 0 | 0 | 0 |  | 51254 | #N/A | #N/A | #N/A | #N/A | #N/A | #N/A
0 |  | #VALUE! | #VALUE! | 0 | 0 | 0 |  | 51255 | #N/A | #N/A | #N/A | #N/A | #N/A | #N/A
0 |  | #VALUE! | #VALUE! | 0 | 0 | 0 |  | 51256 | #N/A | #N/A | #N/A | #N/A | #N/A | #N/A
0 |  | #VALUE! | #VALUE! | 0 | 0 | 0 |  | 51257 | #N/A | #N/A | #N/A | #N/A | #N/A | #N/A
0 |  | #VALUE! | #VALUE! | 0 | 0 | 0 |  | 51258 | #N/A | #N/A | #N/A | #N/A | #N/A | #N/A
0 |  | #VALUE! | #VALUE! | 0 | 0 | 0 |  | 51259 | #N/A | #N/A | #N/A | #N/A | #N/A | #N/A
0 |  | #VALUE! | #VALUE! | 0 | 0 | 0 |  | 51260 | #N/A | #N/A | #N/A | #N/A | #N/A | #N/A
0 |  | #VALUE! | #VALUE! | 0 | 0 | 0 |  | 51261 | #N/A | #N/A | #N/A | #N/A | #N/A | #N/A
0 |  | #VALUE! | #VALUE! | 0 | 0 | 0 |  | 51262 | #N/A | #N/A | #N/A | #N/A | #N/A | #N/A
0 |  | #VALUE! | #VALUE! | 0 | 0 | 0 |  | 51263 | #N/A | #N/A | #N/A | #N/A | #N/A | #N/A
0 |  | #VALUE! | #VALUE! | 0 | 0 | 0 |  | 51264 | #N/A | #N/A | #N/A | #N/A | #N/A | #N/A
0 |  | #VALUE! | #VALUE! | 0 | 0 | 0 |  | 51265 | #N/A | #N/A | #N/A | #N/A | #N/A | #N/A
0 |  | #VALUE! | #VALUE! | 0 | 0 | 0 |  | 51266 | #N/A | #N/A | #N/A | #N/A | #N/A | #N/A
0 |  | #VALUE! | #VALUE! | 0 | 0 | 0 |  | 51267 | #N/A | #N/A | #N/A | #N/A | #N/A | #N/A
0 |  | #VALUE! | #VALUE! | 0 | 0 | 0 |  | 51268 | #N/A | #N/A | #N/A | #N/A | #N/A | #N/A
0 |  | #VALUE! | #VALUE! | 0 | 0 | 0 |  | 51269 | #N/A | #N/A | #N/A | #N/A | #N/A | #N/A
0 |  | #VALUE! | #VALUE! | 0 | 0 | 0 |  | 51270 | #N/A | #N/A | #N/A | #N/A | #N/A | #N/A
0 |  | #VALUE! | #VALUE! | 0 | 0 | 0 |  | 51271 | #N/A | #N/A | #N/A | #N/A | #N/A | #N/A
0 |  | #VALUE! | #VALUE! | 0 | 0 | 0 |  | 51272 | #N/A | #N/A | #N/A | #N/A | #N/A | #N/A
0 |  | #VALUE! | #VALUE! | 0 | 0 | 0 |  | 51273 | #N/A | #N/A | #N/A | #N/A | #N/A | #N/A
0 |  | #VALUE! | #VALUE! | 0 | 0 | 0 |  | 51274 | #N/A | #N/A | #N/A | #N/A | #N/A | #N/A
0 |  | #VALUE! | #VALUE! | 0 | 0 | 0 |  | 51275 | #N/A | #N/A | #N/A | #N/A | #N/A | #N/A
0 |  | #VALUE! | #VALUE! | 0 | 0 | 0 |  | 51276 | #N/A | #N/A | #N/A | #N/A | #N/A | #N/A
0 |  | #VALUE! | #VALUE! | 0 | 0 | 0 |  | 51277 | #N/A | #N/A | #N/A | #N/A | #N/A | #N/A
0 |  | #VALUE! | #VALUE! | 0 | 0 | 0 |  | 51278 | #N/A | #N/A | #N/A | #N/A | #N/A | #N/A
0 |  | #VALUE! | #VALUE! | 0 | 0 | 0 |  | 51279 | #N/A | #N/A | #N/A | #N/A | #N/A | #N/A
0 |  | #VALUE! | #VALUE! | 0 | 0 | 0 |  | 51280 | #N/A | #N/A | #N/A | #N/A | #N/A | #N/A
0 |  | #VALUE! | #VALUE! | 0 | 0 | 0 |  | 51281 | #N/A | #N/A | #N/A | #N/A | #N/A | #N/A
0 |  | #VALUE! | #VALUE! | 0 | 0 | 0 |  | 51282 | #N/A | #N/A | #N/A | #N/A | #N/A | #N/A
0 |  | #VALUE! | #VALUE! | 0 | 0 | 0 |  | 51283 | #N/A | #N/A | #N/A | #N/A | #N/A | #N/A
0 |  | #VALUE! | #VALUE! | 0 | 0 | 0 |  | 51284 | #N/A | #N/A | #N/A | #N/A | #N/A | #N/A
0 |  | #VALUE! | #VALUE! | 0 | 0 | 0 |  | 51285 | #N/A | #N/A | #N/A | #N/A | #N/A | #N/A
0 |  | #VALUE! | #VALUE! | 0 | 0 | 0 |  | 51286 | #N/A | #N/A | #N/A | #N/A | #N/A | #N/A
0 |  | #VALUE! | #VALUE! | 0 | 0 | 0 |  | 51287 | #N/A | #N/A | #N/A | #N/A | #N/A | #N/A
0 |  | #VALUE! | #VALUE! | 0 | 0 | 0 |  | 51288 | #N/A | #N/A | #N/A | #N/A | #N/A | #N/A
0 |  | #VALUE! | #VALUE! | 0 | 0 | 0 |  | 51289 | #N/A | #N/A | #N/A | #N/A | #N/A | #N/A
0 |  | #VALUE! | #VALUE! | 0 | 0 | 0 |  | 51290 | #N/A | #N/A | #N/A | #N/A | #N/A | #N/A
0 |  | #VALUE! | #VALUE! | 0 | 0 | 0 |  | 51291 | #N/A | #N/A | #N/A | #N/A | #N/A | #N/A
0 |  | #VALUE! | #VALUE! | 0 | 0 | 0 |  | 51292 | #N/A | #N/A | #N/A | #N/A | #N/A | #N/A
0 |  | #VALUE! | #VALUE! | 0 | 0 | 0 |  | 51293 | #N/A | #N/A | #N/A | #N/A | #N/A | #N/A
0 |  | #VALUE! | #VALUE! | 0 | 0 | 0 |  | 51294 | #N/A | #N/A | #N/A | #N/A | #N/A | #N/A
0 |  | #VALUE! | #VALUE! | 0 | 0 | 0 |  | 51295 | #N/A | #N/A | #N/A | #N/A | #N/A | #N/A
0 |  | #VALUE! | #VALUE! | 0 | 0 | 0 |  | 51296 | #N/A | #N/A | #N/A | #N/A | #N/A | #N/A
0 |  | #VALUE! | #VALUE! | 0 | 0 | 0 |  | 51297 | #N/A | #N/A | #N/A | #N/A | #N/A | #N/A
0 |  | #VALUE! | #VALUE! | 0 | 0 | 0 |  | 51298 | #N/A | #N/A | #N/A | #N/A | #N/A | #N/A
0 |  | #VALUE! | #VALUE! | 0 | 0 | 0 |  | 51299 | #N/A | #N/A | #N/A | #N/A | #N/A | #N/A
0 |  | #VALUE! | #VALUE! | 0 | 0 | 0 |  | 51300 | #N/A | #N/A | #N/A | #N/A | #N/A | #N/A
0 |  | #VALUE! | #VALUE! | 0 | 0 | 0 |  | 51301 | #N/A | #N/A | #N/A | #N/A | #N/A | #N/A
0 |  | #VALUE! | #VALUE! | 0 | 0 | 0 |  | 51302 | #N/A | #N/A | #N/A | #N/A | #N/A | #N/A
0 |  | #VALUE! | #VALUE! | 0 | 0 | 0 |  | 51303 | #N/A | #N/A | #N/A | #N/A | #N/A | #N/A
0 |  | #VALUE! | #VALUE! | 0 | 0 | 0 |  | 51304 | #N/A | #N/A | #N/A | #N/A | #N/A | #N/A
0 |  | #VALUE! | #VALUE! | 0 | 0 | 0 |  | 51305 | #N/A | #N/A | #N/A | #N/A | #N/A | #N/A
0 |  | #VALUE! | #VALUE! | 0 | 0 | 0 |  | 51306 | #N/A | #N/A | #N/A | #N/A | #N/A | #N/A
0 |  | #VALUE! | #VALUE! | 0 | 0 | 0 |  | 51307 | #N/A | #N/A | #N/A | #N/A | #N/A | #N/A
0 |  | #VALUE! | #VALUE! | 0 | 0 | 0 |  | 51308 | #N/A | #N/A | #N/A | #N/A | #N/A | #N/A
0 |  | #VALUE! | #VALUE! | 0 | 0 | 0 |  | 51309 | #N/A | #N/A | #N/A | #N/A | #N/A | #N/A
0 |  | #VALUE! | #VALUE! | 0 | 0 | 0 |  | 51310 | #N/A | #N/A | #N/A | #N/A | #N/A | #N/A
0 |  | #VALUE! | #VALUE! | 0 | 0 | 0 |  | 51311 | #N/A | #N/A | #N/A | #N/A | #N/A | #N/A
0 |  | #VALUE! | #VALUE! | 0 | 0 | 0 |  | 51312 | #N/A | #N/A | #N/A | #N/A | #N/A | #N/A
0 |  | #VALUE! | #VALUE! | 0 | 0 | 0 |  | 51313 | #N/A | #N/A | #N/A | #N/A | #N/A | #N/A
0 |  | #VALUE! | #VALUE! | 0 | 0 | 0 |  | 51314 | #N/A | #N/A | #N/A | #N/A | #N/A | #N/A
0 |  | #VALUE! | #VALUE! | 0 | 0 | 0 |  | 51315 | #N/A | #N/A | #N/A | #N/A | #N/A | #N/A
0 |  | #VALUE! | #VALUE! | 0 | 0 | 0 |  | 51316 | #N/A | #N/A | #N/A | #N/A | #N/A | #N/A
0 |  | #VALUE! | #VALUE! | 0 | 0 | 0 |  | 51317 | #N/A | #N/A | #N/A | #N/A | #N/A | #N/A
0 |  | #VALUE! | #VALUE! | 0 | 0 | 0 |  | 51318 | #N/A | #N/A | #N/A | #N/A | #N/A | #N/A
0 |  | #VALUE! | #VALUE! | 0 | 0 | 0 |  | 51319 | #N/A | #N/A | #N/A | #N/A | #N/A | #N/A
0 |  | #VALUE! | #VALUE! | 0 | 0 | 0 |  | 51320 | #N/A | #N/A | #N/A | #N/A | #N/A | #N/A
0 |  | #VALUE! | #VALUE! | 0 | 0 | 0 |  | 51321 | #N/A | #N/A | #N/A | #N/A | #N/A | #N/A
0 |  | #VALUE! | #VALUE! | 0 | 0 | 0 |  | 51322 | #N/A | #N/A | #N/A | #N/A | #N/A | #N/A
0 |  | #VALUE! | #VALUE! | 0 | 0 | 0 |  | 51323 | #N/A | #N/A | #N/A | #N/A | #N/A | #N/A
0 |  | #VALUE! | #VALUE! | 0 | 0 | 0 |  | 51324 | #N/A | #N/A | #N/A | #N/A | #N/A | #N/A
0 |  | #VALUE! | #VALUE! | 0 | 0 | 0 |  | 51325 | #N/A | #N/A | #N/A | #N/A | #N/A | #N/A
0 |  | #VALUE! | #VALUE! | 0 | 0 | 0 |  | 51326 | #N/A | #N/A | #N/A | #N/A | #N/A | #N/A
0 |  | #VALUE! | #VALUE! | 0 | 0 | 0 |  | 51327 | #N/A | #N/A | #N/A | #N/A | #N/A | #N/A
0 |  | #VALUE! | #VALUE! | 0 | 0 | 0 |  | 51328 | #N/A | #N/A | #N/A | #N/A | #N/A | #N/A
0 |  | #VALUE! | #VALUE! | 0 | 0 | 0 |  | 51329 | #N/A | #N/A | #N/A | #N/A | #N/A | #N/A
0 |  | #VALUE! | #VALUE! | 0 | 0 | 0 |  | 51330 | #N/A | #N/A | #N/A | #N/A | #N/A | #N/A
0 |  | #VALUE! | #VALUE! | 0 | 0 | 0 |  | 51331 | #N/A | #N/A | #N/A | #N/A | #N/A | #N/A
0 |  | #VALUE! | #VALUE! | 0 | 0 | 0 |  | 51332 | #N/A | #N/A | #N/A | #N/A | #N/A | #N/A
0 |  | #VALUE! | #VALUE! | 0 | 0 | 0 |  | 51333 | #N/A | #N/A | #N/A | #N/A | #N/A | #N/A
0 |  | #VALUE! | #VALUE! | 0 | 0 | 0 |  | 51334 | #N/A | #N/A | #N/A | #N/A | #N/A | #N/A
0 |  | #VALUE! | #VALUE! | 0 | 0 | 0 |  | 51335 | #N/A | #N/A | #N/A | #N/A | #N/A | #N/A
0 |  | #VALUE! | #VALUE! | 0 | 0 | 0 |  | 51336 | #N/A | #N/A | #N/A | #N/A | #N/A | #N/A
0 |  | #VALUE! | #VALUE! | 0 | 0 | 0 |  | 51337 | #N/A | #N/A | #N/A | #N/A | #N/A | #N/A
0 |  | #VALUE! | #VALUE! | 0 | 0 | 0 |  | 51338 | #N/A | #N/A | #N/A | #N/A | #N/A | #N/A
0 |  | #VALUE! | #VALUE! | 0 | 0 | 0 |  | 51339 | #N/A | #N/A | #N/A | #N/A | #N/A | #N/A
0 |  | #VALUE! | #VALUE! | 0 | 0 | 0 |  | 51340 | #N/A | #N/A | #N/A | #N/A | #N/A | #N/A
0 |  | #VALUE! | #VALUE! | 0 | 0 | 0 |  | 51341 | #N/A | #N/A | #N/A | #N/A | #N/A | #N/A
0 |  | #VALUE! | #VALUE! | 0 | 0 | 0 |  | 51342 | #N/A | #N/A | #N/A | #N/A | #N/A | #N/A
0 |  | #VALUE! | #VALUE! | 0 | 0 | 0 |  | 51343 | #N/A | #N/A | #N/A | #N/A | #N/A | #N/A
0 |  | #VALUE! | #VALUE! | 0 | 0 | 0 |  | 51344 | #N/A | #N/A | #N/A | #N/A | #N/A | #N/A
0 |  | #VALUE! | #VALUE! | 0 | 0 | 0 |  | 51345 | #N/A | #N/A | #N/A | #N/A | #N/A | #N/A
0 |  | #VALUE! | #VALUE! | 0 | 0 | 0 |  | 51346 | #N/A | #N/A | #N/A | #N/A | #N/A | #N/A
0 |  | #VALUE! | #VALUE! | 0 | 0 | 0 |  | 51347 | #N/A | #N/A | #N/A | #N/A | #N/A | #N/A
0 |  | #VALUE! | #VALUE! | 0 | 0 | 0 |  | 51348 | #N/A | #N/A | #N/A | #N/A | #N/A | #N/A
0 |  | #VALUE! | #VALUE! | 0 | 0 | 0 |  | 51349 | #N/A | #N/A | #N/A | #N/A | #N/A | #N/A
0 |  | #VALUE! | #VALUE! | 0 | 0 | 0 |  | 51350 | #N/A | #N/A | #N/A | #N/A | #N/A | #N/A
0 |  | #VALUE! | #VALUE! | 0 | 0 | 0 |  | 51351 | #N/A | #N/A | #N/A | #N/A | #N/A | #N/A
0 |  | #VALUE! | #VALUE! | 0 | 0 | 0 |  | 51352 | #N/A | #N/A | #N/A | #N/A | #N/A | #N/A
0 |  | #VALUE! | #VALUE! | 0 | 0 | 0 |  | 51353 | #N/A | #N/A | #N/A | #N/A | #N/A | #N/A
0 |  | #VALUE! | #VALUE! | 0 | 0 | 0 |  | 51354 | #N/A | #N/A | #N/A | #N/A | #N/A | #N/A
0 |  | #VALUE! | #VALUE! | 0 | 0 | 0 |  | 51355 | #N/A | #N/A | #N/A | #N/A | #N/A | #N/A
0 |  | #VALUE! | #VALUE! | 0 | 0 | 0 |  | 51356 | #N/A | #N/A | #N/A | #N/A | #N/A | #N/A
0 |  | #VALUE! | #VALUE! | 0 | 0 | 0 |  | 51357 | #N/A | #N/A | #N/A | #N/A | #N/A | #N/A
0 |  | #VALUE! | #VALUE! | 0 | 0 | 0 |  | 51358 | #N/A | #N/A | #N/A | #N/A | #N/A | #N/A
0 |  | #VALUE! | #VALUE! | 0 | 0 | 0 |  | 51359 | #N/A | #N/A | #N/A | #N/A | #N/A | #N/A
0 |  | #VALUE! | #VALUE! | 0 | 0 | 0 |  | 51360 | #N/A | #N/A | #N/A | #N/A | #N/A | #N/A
0 |  | #VALUE! | #VALUE! | 0 | 0 | 0 |  | 51361 | #N/A | #N/A | #N/A | #N/A | #N/A | #N/A
0 |  | #VALUE! | #VALUE! | 0 | 0 | 0 |  | 51362 | #N/A | #N/A | #N/A | #N/A | #N/A | #N/A
0 |  | #VALUE! | #VALUE! | 0 | 0 | 0 |  | 51363 | #N/A | #N/A | #N/A | #N/A | #N/A | #N/A
0 |  | #VALUE! | #VALUE! | 0 | 0 | 0 |  | 51364 | #N/A | #N/A | #N/A | #N/A | #N/A | #N/A
0 |  | #VALUE! | #VALUE! | 0 | 0 | 0 |  | 51365 | #N/A | #N/A | #N/A | #N/A | #N/A | #N/A
0 |  | #VALUE! | #VALUE! | 0 | 0 | 0 |  | 51366 | #N/A | #N/A | #N/A | #N/A | #N/A | #N/A
0 |  | #VALUE! | #VALUE! | 0 | 0 | 0 |  | 51367 | #N/A | #N/A | #N/A | #N/A | #N/A | #N/A
0 |  | #VALUE! | #VALUE! | 0 | 0 | 0 |  | 51368 | #N/A | #N/A | #N/A | #N/A | #N/A | #N/A
0 |  | #VALUE! | #VALUE! | 0 | 0 | 0 |  | 51369 | #N/A | #N/A | #N/A | #N/A | #N/A | #N/A
0 |  | #VALUE! | #VALUE! | 0 | 0 | 0 |  | 51370 | #N/A | #N/A | #N/A | #N/A | #N/A | #N/A
0 |  | #VALUE! | #VALUE! | 0 | 0 | 0 |  | 51371 | #N/A | #N/A | #N/A | #N/A | #N/A | #N/A
0 |  | #VALUE! | #VALUE! | 0 | 0 | 0 |  | 51372 | #N/A | #N/A | #N/A | #N/A | #N/A | #N/A
0 |  | #VALUE! | #VALUE! | 0 | 0 | 0 |  | 51373 | #N/A | #N/A | #N/A | #N/A | #N/A | #N/A
0 |  | #VALUE! | #VALUE! | 0 | 0 | 0 |  | 51374 | #N/A | #N/A | #N/A | #N/A | #N/A | #N/A
0 |  | #VALUE! | #VALUE! | 0 | 0 | 0 |  | 51375 | #N/A | #N/A | #N/A | #N/A | #N/A | #N/A
0 |  | #VALUE! | #VALUE! | 0 | 0 | 0 |  | 51376 | #N/A | #N/A | #N/A | #N/A | #N/A | #N/A
0 |  | #VALUE! | #VALUE! | 0 | 0 | 0 |  | 51377 | #N/A | #N/A | #N/A | #N/A | #N/A | #N/A
0 |  | #VALUE! | #VALUE! | 0 | 0 | 0 |  | 51378 | #N/A | #N/A | #N/A | #N/A | #N/A | #N/A
0 |  | #VALUE! | #VALUE! | 0 | 0 | 0 |  | 51379 | #N/A | #N/A | #N/A | #N/A | #N/A | #N/A
0 |  | #VALUE! | #VALUE! | 0 | 0 | 0 |  | 51380 | #N/A | #N/A | #N/A | #N/A | #N/A | #N/A
0 |  | #VALUE! | #VALUE! | 0 | 0 | 0 |  | 51381 | #N/A | #N/A | #N/A | #N/A | #N/A | #N/A
0 |  | #VALUE! | #VALUE! | 0 | 0 | 0 |  | 51382 | #N/A | #N/A | #N/A | #N/A | #N/A | #N/A
0 |  | #VALUE! | #VALUE! | 0 | 0 | 0 |  | 51383 | #N/A | #N/A | #N/A | #N/A | #N/A | #N/A
0 |  | #VALUE! | #VALUE! | 0 | 0 | 0 |  | 51384 | #N/A | #N/A | #N/A | #N/A | #N/A | #N/A
0 |  | #VALUE! | #VALUE! | 0 | 0 | 0 |  | 51385 | #N/A | #N/A | #N/A | #N/A | #N/A | #N/A
0 |  | #VALUE! | #VALUE! | 0 | 0 | 0 |  | 51386 | #N/A | #N/A | #N/A | #N/A | #N/A | #N/A
0 |  | #VALUE! | #VALUE! | 0 | 0 | 0 |  | 51387 | #N/A | #N/A | #N/A | #N/A | #N/A | #N/A
0 |  | #VALUE! | #VALUE! | 0 | 0 | 0 |  | 51388 | #N/A | #N/A | #N/A | #N/A | #N/A | #N/A
0 |  | #VALUE! | #VALUE! | 0 | 0 | 0 |  | 51389 | #N/A | #N/A | #N/A | #N/A | #N/A | #N/A
0 |  | #VALUE! | #VALUE! | 0 | 0 | 0 |  | 51390 | #N/A | #N/A | #N/A | #N/A | #N/A | #N/A
0 |  | #VALUE! | #VALUE! | 0 | 0 | 0 |  | 51391 | #N/A | #N/A | #N/A | #N/A | #N/A | #N/A
0 |  | #VALUE! | #VALUE! | 0 | 0 | 0 |  | 51392 | #N/A | #N/A | #N/A | #N/A | #N/A | #N/A
0 |  | #VALUE! | #VALUE! | 0 | 0 | 0 |  | 51393 | #N/A | #N/A | #N/A | #N/A | #N/A | #N/A
0 |  | #VALUE! | #VALUE! | 0 | 0 | 0 |  | 51394 | #N/A | #N/A | #N/A | #N/A | #N/A | #N/A
0 |  | #VALUE! | #VALUE! | 0 | 0 | 0 |  | 51395 | #N/A | #N/A | #N/A | #N/A | #N/A | #N/A
0 |  | #VALUE! | #VALUE! | 0 | 0 | 0 |  | 51396 | #N/A | #N/A | #N/A | #N/A | #N/A | #N/A
0 |  | #VALUE! | #VALUE! | 0 | 0 | 0 |  | 51397 | #N/A | #N/A | #N/A | #N/A | #N/A | #N/A
0 |  | #VALUE! | #VALUE! | 0 | 0 | 0 |  | 51398 | #N/A | #N/A | #N/A | #N/A | #N/A | #N/A
0 |  | #VALUE! | #VALUE! | 0 | 0 | 0 |  | 51399 | #N/A | #N/A | #N/A | #N/A | #N/A | #N/A
0 |  | #VALUE! | #VALUE! | 0 | 0 | 0 |  | 51400 | #N/A | #N/A | #N/A | #N/A | #N/A | #N/A
0 |  | #VALUE! | #VALUE! | 0 | 0 | 0 |  | 51401 | #N/A | #N/A | #N/A | #N/A | #N/A | #N/A
0 |  | #VALUE! | #VALUE! | 0 | 0 | 0 |  | 51402 | #N/A | #N/A | #N/A | #N/A | #N/A | #N/A
0 |  | #VALUE! | #VALUE! | 0 | 0 | 0 |  | 51403 | #N/A | #N/A | #N/A | #N/A | #N/A | #N/A
0 |  | #VALUE! | #VALUE! | 0 | 0 | 0 |  | 51404 | #N/A | #N/A | #N/A | #N/A | #N/A | #N/A
0 |  | #VALUE! | #VALUE! | 0 | 0 | 0 |  | 51405 | #N/A | #N/A | #N/A | #N/A | #N/A | #N/A
0 |  | #VALUE! | #VALUE! | 0 | 0 | 0 |  | 51406 | #N/A | #N/A | #N/A | #N/A | #N/A | #N/A
0 |  | #VALUE! | #VALUE! | 0 | 0 | 0 |  | 51407 | #N/A | #N/A | #N/A | #N/A | #N/A | #N/A
0 |  | #VALUE! | #VALUE! | 0 | 0 | 0 |  | 51408 | #N/A | #N/A | #N/A | #N/A | #N/A | #N/A
0 |  | #VALUE! | #VALUE! | 0 | 0 | 0 |  | 51409 | #N/A | #N/A | #N/A | #N/A | #N/A | #N/A
0 |  | #VALUE! | #VALUE! | 0 | 0 | 0 |  | 51410 | #N/A | #N/A | #N/A | #N/A | #N/A | #N/A
0 |  | #VALUE! | #VALUE! | 0 | 0 | 0 |  | 51411 | #N/A | #N/A | #N/A | #N/A | #N/A | #N/A
0 |  | #VALUE! | #VALUE! | 0 | 0 | 0 |  | 51412 | #N/A | #N/A | #N/A | #N/A | #N/A | #N/A
0 |  | #VALUE! | #VALUE! | 0 | 0 | 0 |  | 51413 | #N/A | #N/A | #N/A | #N/A | #N/A | #N/A
0 |  | #VALUE! | #VALUE! | 0 | 0 | 0 |  | 51414 | #N/A | #N/A | #N/A | #N/A | #N/A | #N/A
0 |  | #VALUE! | #VALUE! | 0 | 0 | 0 |  | 51415 | #N/A | #N/A | #N/A | #N/A | #N/A | #N/A
0 |  | #VALUE! | #VALUE! | 0 | 0 | 0 |  | 51416 | #N/A | #N/A | #N/A | #N/A | #N/A | #N/A
0 |  | #VALUE! | #VALUE! | 0 | 0 | 0 |  | 51417 | #N/A | #N/A | #N/A | #N/A | #N/A | #N/A
0 |  | #VALUE! | #VALUE! | 0 | 0 | 0 |  | 51418 | #N/A | #N/A | #N/A | #N/A | #N/A | #N/A
0 |  | #VALUE! | #VALUE! | 0 | 0 | 0 |  | 51419 | #N/A | #N/A | #N/A | #N/A | #N/A | #N/A
0 |  | #VALUE! | #VALUE! | 0 | 0 | 0 |  | 51420 | #N/A | #N/A | #N/A | #N/A | #N/A | #N/A
0 |  | #VALUE! | #VALUE! | 0 | 0 | 0 |  | 51421 | #N/A | #N/A | #N/A | #N/A | #N/A | #N/A
0 |  | #VALUE! | #VALUE! | 0 | 0 | 0 |  | 51422 | #N/A | #N/A | #N/A | #N/A | #N/A | #N/A
0 |  | #VALUE! | #VALUE! | 0 | 0 | 0 |  | 51423 | #N/A | #N/A | #N/A | #N/A | #N/A | #N/A
0 |  | #VALUE! | #VALUE! | 0 | 0 | 0 |  | 51424 | #N/A | #N/A | #N/A | #N/A | #N/A | #N/A
0 |  | #VALUE! | #VALUE! | 0 | 0 | 0 |  | 51425 | #N/A | #N/A | #N/A | #N/A | #N/A | #N/A
0 |  | #VALUE! | #VALUE! | 0 | 0 | 0 |  | 51426 | #N/A | #N/A | #N/A | #N/A | #N/A | #N/A
0 |  | #VALUE! | #VALUE! | 0 | 0 | 0 |  | 51427 | #N/A | #N/A | #N/A | #N/A | #N/A | #N/A
0 |  | #VALUE! | #VALUE! | 0 | 0 | 0 |  | 51428 | #N/A | #N/A | #N/A | #N/A | #N/A | #N/A
0 |  | #VALUE! | #VALUE! | 0 | 0 | 0 |  | 51429 | #N/A | #N/A | #N/A | #N/A | #N/A | #N/A
0 |  | #VALUE! | #VALUE! | 0 | 0 | 0 |  | 51430 | #N/A | #N/A | #N/A | #N/A | #N/A | #N/A
0 |  | #VALUE! | #VALUE! | 0 | 0 | 0 |  | 51431 | #N/A | #N/A | #N/A | #N/A | #N/A | #N/A
0 |  | #VALUE! | #VALUE! | 0 | 0 | 0 |  | 51432 | #N/A | #N/A | #N/A | #N/A | #N/A | #N/A
0 |  | #VALUE! | #VALUE! | 0 | 0 | 0 |  | 51433 | #N/A | #N/A | #N/A | #N/A | #N/A | #N/A
0 |  | #VALUE! | #VALUE! | 0 | 0 | 0 |  | 51434 | #N/A | #N/A | #N/A | #N/A | #N/A | #N/A
0 |  | #VALUE! | #VALUE! | 0 | 0 | 0 |  | 51435 | #N/A | #N/A | #N/A | #N/A | #N/A | #N/A
0 |  | #VALUE! | #VALUE! | 0 | 0 | 0 |  | 51436 | #N/A | #N/A | #N/A | #N/A | #N/A | #N/A
0 |  | #VALUE! | #VALUE! | 0 | 0 | 0 |  | 51437 | #N/A | #N/A | #N/A | #N/A | #N/A | #N/A
0 |  | #VALUE! | #VALUE! | 0 | 0 | 0 |  | 51438 | #N/A | #N/A | #N/A | #N/A | #N/A | #N/A
0 |  | #VALUE! | #VALUE! | 0 | 0 | 0 |  | 51439 | #N/A | #N/A | #N/A | #N/A | #N/A | #N/A
0 |  | #VALUE! | #VALUE! | 0 | 0 | 0 |  | 51440 | #N/A | #N/A | #N/A | #N/A | #N/A | #N/A
0 |  | #VALUE! | #VALUE! | 0 | 0 | 0 |  | 51441 | #N/A | #N/A | #N/A | #N/A | #N/A | #N/A
0 |  | #VALUE! | #VALUE! | 0 | 0 | 0 |  | 51442 | #N/A | #N/A | #N/A | #N/A | #N/A | #N/A
0 |  | #VALUE! | #VALUE! | 0 | 0 | 0 |  | 51443 | #N/A | #N/A | #N/A | #N/A | #N/A | #N/A
0 |  | #VALUE! | #VALUE! | 0 | 0 | 0 |  | 51444 | #N/A | #N/A | #N/A | #N/A | #N/A | #N/A
0 |  | #VALUE! | #VALUE! | 0 | 0 | 0 |  | 51445 | #N/A | #N/A | #N/A | #N/A | #N/A | #N/A
0 |  | #VALUE! | #VALUE! | 0 | 0 | 0 |  | 51446 | #N/A | #N/A | #N/A | #N/A | #N/A | #N/A
0 |  | #VALUE! | #VALUE! | 0 | 0 | 0 |  | 51447 | #N/A | #N/A | #N/A | #N/A | #N/A | #N/A
0 |  | #VALUE! | #VALUE! | 0 | 0 | 0 |  | 51448 | #N/A | #N/A | #N/A | #N/A | #N/A | #N/A
0 |  | #VALUE! | #VALUE! | 0 | 0 | 0 |  | 51449 | #N/A | #N/A | #N/A | #N/A | #N/A | #N/A
0 |  | #VALUE! | #VALUE! | 0 | 0 | 0 |  | 51450 | #N/A | #N/A | #N/A | #N/A | #N/A | #N/A
0 |  | #VALUE! | #VALUE! | 0 | 0 | 0 |  | 51451 | #N/A | #N/A | #N/A | #N/A | #N/A | #N/A
0 |  | #VALUE! | #VALUE! | 0 | 0 | 0 |  | 51452 | #N/A | #N/A | #N/A | #N/A | #N/A | #N/A
0 |  | #VALUE! | #VALUE! | 0 | 0 | 0 |  | 51453 | #N/A | #N/A | #N/A | #N/A | #N/A | #N/A
0 |  | #VALUE! | #VALUE! | 0 | 0 | 0 |  | 51454 | #N/A | #N/A | #N/A | #N/A | #N/A | #N/A
0 |  | #VALUE! | #VALUE! | 0 | 0 | 0 |  | 51455 | #N/A | #N/A | #N/A | #N/A | #N/A | #N/A
0 |  | #VALUE! | #VALUE! | 0 | 0 | 0 |  | 51456 | #N/A | #N/A | #N/A | #N/A | #N/A | #N/A
0 |  | #VALUE! | #VALUE! | 0 | 0 | 0 |  | 51457 | #N/A | #N/A | #N/A | #N/A | #N/A | #N/A
0 |  | #VALUE! | #VALUE! | 0 | 0 | 0 |  | 51458 | #N/A | #N/A | #N/A | #N/A | #N/A | #N/A
0 |  | #VALUE! | #VALUE! | 0 | 0 | 0 |  | 51459 | #N/A | #N/A | #N/A | #N/A | #N/A | #N/A
0 |  | #VALUE! | #VALUE! | 0 | 0 | 0 |  | 51460 | #N/A | #N/A | #N/A | #N/A | #N/A | #N/A
0 |  | #VALUE! | #VALUE! | 0 | 0 | 0 |  | 51461 | #N/A | #N/A | #N/A | #N/A | #N/A | #N/A
0 |  | #VALUE! | #VALUE! | 0 | 0 | 0 |  | 51462 | #N/A | #N/A | #N/A | #N/A | #N/A | #N/A
0 |  | #VALUE! | #VALUE! | 0 | 0 | 0 |  | 51463 | #N/A | #N/A | #N/A | #N/A | #N/A | #N/A
0 |  | #VALUE! | #VALUE! | 0 | 0 | 0 |  | 51464 | #N/A | #N/A | #N/A | #N/A | #N/A | #N/A
0 |  | #VALUE! | #VALUE! | 0 | 0 | 0 |  | 51465 | #N/A | #N/A | #N/A | #N/A | #N/A | #N/A
0 |  | #VALUE! | #VALUE! | 0 | 0 | 0 |  | 51466 | #N/A | #N/A | #N/A | #N/A | #N/A | #N/A
0 |  | #VALUE! | #VALUE! | 0 | 0 | 0 |  | 51467 | #N/A | #N/A | #N/A | #N/A | #N/A | #N/A
0 |  | #VALUE! | #VALUE! | 0 | 0 | 0 |  | 51468 | #N/A | #N/A | #N/A | #N/A | #N/A | #N/A
0 |  | #VALUE! | #VALUE! | 0 | 0 | 0 |  | 51469 | #N/A | #N/A | #N/A | #N/A | #N/A | #N/A
0 |  | #VALUE! | #VALUE! | 0 | 0 | 0 |  | 51470 | #N/A | #N/A | #N/A | #N/A | #N/A | #N/A
0 |  | #VALUE! | #VALUE! | 0 | 0 | 0 |  | 51471 | #N/A | #N/A | #N/A | #N/A | #N/A | #N/A
0 |  | #VALUE! | #VALUE! | 0 | 0 | 0 |  | 51472 | #N/A | #N/A | #N/A | #N/A | #N/A | #N/A
0 |  | #VALUE! | #VALUE! | 0 | 0 | 0 |  | 51473 | #N/A | #N/A | #N/A | #N/A | #N/A | #N/A
0 |  | #VALUE! | #VALUE! | 0 | 0 | 0 |  | 51474 | #N/A | #N/A | #N/A | #N/A | #N/A | #N/A
0 |  | #VALUE! | #VALUE! | 0 | 0 | 0 |  | 51475 | #N/A | #N/A | #N/A | #N/A | #N/A | #N/A
0 |  | #VALUE! | #VALUE! | 0 | 0 | 0 |  | 51476 | #N/A | #N/A | #N/A | #N/A | #N/A | #N/A
0 |  | #VALUE! | #VALUE! | 0 | 0 | 0 |  | 51477 | #N/A | #N/A | #N/A | #N/A | #N/A | #N/A
0 |  | #VALUE! | #VALUE! | 0 | 0 | 0 |  | 51478 | #N/A | #N/A | #N/A | #N/A | #N/A | #N/A
0 |  | #VALUE! | #VALUE! | 0 | 0 | 0 |  | 51479 | #N/A | #N/A | #N/A | #N/A | #N/A | #N/A
0 |  | #VALUE! | #VALUE! | 0 | 0 | 0 |  | 51480 | #N/A | #N/A | #N/A | #N/A | #N/A | #N/A
0 |  | #VALUE! | #VALUE! | 0 | 0 | 0 |  | 51481 | #N/A | #N/A | #N/A | #N/A | #N/A | #N/A
0 |  | #VALUE! | #VALUE! | 0 | 0 | 0 |  | 51482 | #N/A | #N/A | #N/A | #N/A | #N/A | #N/A
0 |  | #VALUE! | #VALUE! | 0 | 0 | 0 |  | 51483 | #N/A | #N/A | #N/A | #N/A | #N/A | #N/A
0 |  | #VALUE! | #VALUE! | 0 | 0 | 0 |  | 51484 | #N/A | #N/A | #N/A | #N/A | #N/A | #N/A
0 |  | #VALUE! | #VALUE! | 0 | 0 | 0 |  | 51485 | #N/A | #N/A | #N/A | #N/A | #N/A | #N/A
0 |  | #VALUE! | #VALUE! | 0 | 0 | 0 |  | 51486 | #N/A | #N/A | #N/A | #N/A | #N/A | #N/A
0 |  | #VALUE! | #VALUE! | 0 | 0 | 0 |  | 51487 | #N/A | #N/A | #N/A | #N/A | #N/A | #N/A
0 |  | #VALUE! | #VALUE! | 0 | 0 | 0 |  | 51488 | #N/A | #N/A | #N/A | #N/A | #N/A | #N/A
0 |  | #VALUE! | #VALUE! | 0 | 0 | 0 |  | 51489 | #N/A | #N/A | #N/A | #N/A | #N/A | #N/A
0 |  | #VALUE! | #VALUE! | 0 | 0 | 0 |  | 51490 | #N/A | #N/A | #N/A | #N/A | #N/A | #N/A
0 |  | #VALUE! | #VALUE! | 0 | 0 | 0 |  | 51491 | #N/A | #N/A | #N/A | #N/A | #N/A | #N/A
0 |  | #VALUE! | #VALUE! | 0 | 0 | 0 |  | 51492 | #N/A | #N/A | #N/A | #N/A | #N/A | #N/A
0 |  | #VALUE! | #VALUE! | 0 | 0 | 0 |  | 51493 | #N/A | #N/A | #N/A | #N/A | #N/A | #N/A
0 |  | #VALUE! | #VALUE! | 0 | 0 | 0 |  | 51494 | #N/A | #N/A | #N/A | #N/A | #N/A | #N/A
0 |  | #VALUE! | #VALUE! | 0 | 0 | 0 |  | 51495 | #N/A | #N/A | #N/A | #N/A | #N/A | #N/A
0 |  | #VALUE! | #VALUE! | 0 | 0 | 0 |  | 51496 | #N/A | #N/A | #N/A | #N/A | #N/A | #N/A
0 |  | #VALUE! | #VALUE! | 0 | 0 | 0 |  | 51497 | #N/A | #N/A | #N/A | #N/A | #N/A | #N/A
0 |  | #VALUE! | #VALUE! | 0 | 0 | 0 |  | 51498 | #N/A | #N/A | #N/A | #N/A | #N/A | #N/A
0 |  | #VALUE! | #VALUE! | 0 | 0 | 0 |  | 51499 | #N/A | #N/A | #N/A | #N/A | #N/A | #N/A
0 |  | #VALUE! | #VALUE! | 0 | 0 | 0 |  | 51500 | #N/A | #N/A | #N/A | #N/A | #N/A | #N/A
0 |  | #VALUE! | #VALUE! | 0 | 0 | 0 |  | 51501 | #N/A | #N/A | #N/A | #N/A | #N/A | #N/A
0 |  | #VALUE! | #VALUE! | 0 | 0 | 0 |  | 51502 | #N/A | #N/A | #N/A | #N/A | #N/A | #N/A
0 |  | #VALUE! | #VALUE! | 0 | 0 | 0 |  | 51503 | #N/A | #N/A | #N/A | #N/A | #N/A | #N/A
0 |  | #VALUE! | #VALUE! | 0 | 0 | 0 |  | 51504 | #N/A | #N/A | #N/A | #N/A | #N/A | #N/A
0 |  | #VALUE! | #VALUE! | 0 | 0 | 0 |  | 51505 | #N/A | #N/A | #N/A | #N/A | #N/A | #N/A
0 |  | #VALUE! | #VALUE! | 0 | 0 | 0 |  | 51506 | #N/A | #N/A | #N/A | #N/A | #N/A | #N/A
0 |  | #VALUE! | #VALUE! | 0 | 0 | 0 |  | 51507 | #N/A | #N/A | #N/A | #N/A | #N/A | #N/A
0 |  | #VALUE! | #VALUE! | 0 | 0 | 0 |  | 51508 | #N/A | #N/A | #N/A | #N/A | #N/A | #N/A
0 |  | #VALUE! | #VALUE! | 0 | 0 | 0 |  | 51509 | #N/A | #N/A | #N/A | #N/A | #N/A | #N/A
0 |  | #VALUE! | #VALUE! | 0 | 0 | 0 |  | 51510 | #N/A | #N/A | #N/A | #N/A | #N/A | #N/A
0 |  | #VALUE! | #VALUE! | 0 | 0 | 0 |  | 51511 | #N/A | #N/A | #N/A | #N/A | #N/A | #N/A
0 |  | #VALUE! | #VALUE! | 0 | 0 | 0 |  | 51512 | #N/A | #N/A | #N/A | #N/A | #N/A | #N/A
0 |  | #VALUE! | #VALUE! | 0 | 0 | 0 |  | 51513 | #N/A | #N/A | #N/A | #N/A | #N/A | #N/A
0 |  | #VALUE! | #VALUE! | 0 | 0 | 0 |  | 51514 | #N/A | #N/A | #N/A | #N/A | #N/A | #N/A
0 |  | #VALUE! | #VALUE! | 0 | 0 | 0 |  | 51515 | #N/A | #N/A | #N/A | #N/A | #N/A | #N/A
0 |  | #VALUE! | #VALUE! | 0 | 0 | 0 |  | 51516 | #N/A | #N/A | #N/A | #N/A | #N/A | #N/A
0 |  | #VALUE! | #VALUE! | 0 | 0 | 0 |  | 51517 | #N/A | #N/A | #N/A | #N/A | #N/A | #N/A
0 |  | #VALUE! | #VALUE! | 0 | 0 | 0 |  | 51518 | #N/A | #N/A | #N/A | #N/A | #N/A | #N/A
0 |  | #VALUE! | #VALUE! | 0 | 0 | 0 |  | 51519 | #N/A | #N/A | #N/A | #N/A | #N/A | #N/A
0 |  | #VALUE! | #VALUE! | 0 | 0 | 0 |  | 51520 | #N/A | #N/A | #N/A | #N/A | #N/A | #N/A
0 |  | #VALUE! | #VALUE! | 0 | 0 | 0 |  | 51521 | #N/A | #N/A | #N/A | #N/A | #N/A | #N/A
0 |  | #VALUE! | #VALUE! | 0 | 0 | 0 |  | 51522 | #N/A | #N/A | #N/A | #N/A | #N/A | #N/A
0 |  | #VALUE! | #VALUE! | 0 | 0 | 0 |  | 51523 | #N/A | #N/A | #N/A | #N/A | #N/A | #N/A
0 |  | #VALUE! | #VALUE! | 0 | 0 | 0 |  | 51524 | #N/A | #N/A | #N/A | #N/A | #N/A | #N/A
0 |  | #VALUE! | #VALUE! | 0 | 0 | 0 |  | 51525 | #N/A | #N/A | #N/A | #N/A | #N/A | #N/A
0 |  | #VALUE! | #VALUE! | 0 | 0 | 0 |  | 51526 | #N/A | #N/A | #N/A | #N/A | #N/A | #N/A
0 |  | #VALUE! | #VALUE! | 0 | 0 | 0 |  | 51527 | #N/A | #N/A | #N/A | #N/A | #N/A | #N/A
0 |  | #VALUE! | #VALUE! | 0 | 0 | 0 |  | 51528 | #N/A | #N/A | #N/A | #N/A | #N/A | #N/A
0 |  | #VALUE! | #VALUE! | 0 | 0 | 0 |  | 51529 | #N/A | #N/A | #N/A | #N/A | #N/A | #N/A
0 |  | #VALUE! | #VALUE! | 0 | 0 | 0 |  | 51530 | #N/A | #N/A | #N/A | #N/A | #N/A | #N/A
0 |  | #VALUE! | #VALUE! | 0 | 0 | 0 |  | 51531 | #N/A | #N/A | #N/A | #N/A | #N/A | #N/A
0 |  | #VALUE! | #VALUE! | 0 | 0 | 0 |  | 51532 | #N/A | #N/A | #N/A | #N/A | #N/A | #N/A
0 |  | #VALUE! | #VALUE! | 0 | 0 | 0 |  | 51533 | #N/A | #N/A | #N/A | #N/A | #N/A | #N/A
0 |  | #VALUE! | #VALUE! | 0 | 0 | 0 |  | 51534 | #N/A | #N/A | #N/A | #N/A | #N/A | #N/A
0 |  | #VALUE! | #VALUE! | 0 | 0 | 0 |  | 51535 | #N/A | #N/A | #N/A | #N/A | #N/A | #N/A
0 |  | #VALUE! | #VALUE! | 0 | 0 | 0 |  | 51536 | #N/A | #N/A | #N/A | #N/A | #N/A | #N/A
0 |  | #VALUE! | #VALUE! | 0 | 0 | 0 |  | 51537 | #N/A | #N/A | #N/A | #N/A | #N/A | #N/A
0 |  | #VALUE! | #VALUE! | 0 | 0 | 0 |  | 51538 | #N/A | #N/A | #N/A | #N/A | #N/A | #N/A
0 |  | #VALUE! | #VALUE! | 0 | 0 | 0 |  | 51539 | #N/A | #N/A | #N/A | #N/A | #N/A | #N/A
0 |  | #VALUE! | #VALUE! | 0 | 0 | 0 |  | 51540 | #N/A | #N/A | #N/A | #N/A | #N/A | #N/A
0 |  | #VALUE! | #VALUE! | 0 | 0 | 0 |  | 51541 | #N/A | #N/A | #N/A | #N/A | #N/A | #N/A
0 |  | #VALUE! | #VALUE! | 0 | 0 | 0 |  | 51542 | #N/A | #N/A | #N/A | #N/A | #N/A | #N/A
0 |  | #VALUE! | #VALUE! | 0 | 0 | 0 |  | 51543 | #N/A | #N/A | #N/A | #N/A | #N/A | #N/A
0 |  | #VALUE! | #VALUE! | 0 | 0 | 0 |  | 51544 | #N/A | #N/A | #N/A | #N/A | #N/A | #N/A
0 |  | #VALUE! | #VALUE! | 0 | 0 | 0 |  | 51545 | #N/A | #N/A | #N/A | #N/A | #N/A | #N/A
0 |  | #VALUE! | #VALUE! | 0 | 0 | 0 |  | 51546 | #N/A | #N/A | #N/A | #N/A | #N/A | #N/A
0 |  | #VALUE! | #VALUE! | 0 | 0 | 0 |  | 51547 | #N/A | #N/A | #N/A | #N/A | #N/A | #N/A
0 |  | #VALUE! | #VALUE! | 0 | 0 | 0 |  | 51548 | #N/A | #N/A | #N/A | #N/A | #N/A | #N/A
0 |  | #VALUE! | #VALUE! | 0 | 0 | 0 |  | 51549 | #N/A | #N/A | #N/A | #N/A | #N/A | #N/A
0 |  | #VALUE! | #VALUE! | 0 | 0 | 0 |  | 51550 | #N/A | #N/A | #N/A | #N/A | #N/A | #N/A
0 |  | #VALUE! | #VALUE! | 0 | 0 | 0 |  | 51551 | #N/A | #N/A | #N/A | #N/A | #N/A | #N/A
0 |  | #VALUE! | #VALUE! | 0 | 0 | 0 |  | 51552 | #N/A | #N/A | #N/A | #N/A | #N/A | #N/A
0 |  | #VALUE! | #VALUE! | 0 | 0 | 0 |  | 51553 | #N/A | #N/A | #N/A | #N/A | #N/A | #N/A
0 |  | #VALUE! | #VALUE! | 0 | 0 | 0 |  | 51554 | #N/A | #N/A | #N/A | #N/A | #N/A | #N/A
0 |  | #VALUE! | #VALUE! | 0 | 0 | 0 |  | 51555 | #N/A | #N/A | #N/A | #N/A | #N/A | #N/A
0 |  | #VALUE! | #VALUE! | 0 | 0 | 0 |  | 51556 | #N/A | #N/A | #N/A | #N/A | #N/A | #N/A
0 |  | #VALUE! | #VALUE! | 0 | 0 | 0 |  | 51557 | #N/A | #N/A | #N/A | #N/A | #N/A | #N/A
0 |  | #VALUE! | #VALUE! | 0 | 0 | 0 |  | 51558 | #N/A | #N/A | #N/A | #N/A | #N/A | #N/A
0 |  | #VALUE! | #VALUE! | 0 | 0 | 0 |  | 51559 | #N/A | #N/A | #N/A | #N/A | #N/A | #N/A
0 |  | #VALUE! | #VALUE! | 0 | 0 | 0 |  | 51560 | #N/A | #N/A | #N/A | #N/A | #N/A | #N/A
0 |  | #VALUE! | #VALUE! | 0 | 0 | 0 |  | 51561 | #N/A | #N/A | #N/A | #N/A | #N/A | #N/A
0 |  | #VALUE! | #VALUE! | 0 | 0 | 0 |  | 51562 | #N/A | #N/A | #N/A | #N/A | #N/A | #N/A
0 |  | #VALUE! | #VALUE! | 0 | 0 | 0 |  | 51563 | #N/A | #N/A | #N/A | #N/A | #N/A | #N/A
0 |  | #VALUE! | #VALUE! | 0 | 0 | 0 |  | 51564 | #N/A | #N/A | #N/A | #N/A | #N/A | #N/A
0 |  | #VALUE! | #VALUE! | 0 | 0 | 0 |  | 51565 | #N/A | #N/A | #N/A | #N/A | #N/A | #N/A
0 |  | #VALUE! | #VALUE! | 0 | 0 | 0 |  | 51566 | #N/A | #N/A | #N/A | #N/A | #N/A | #N/A
0 |  | #VALUE! | #VALUE! | 0 | 0 | 0 |  | 51567 | #N/A | #N/A | #N/A | #N/A | #N/A | #N/A
0 |  | #VALUE! | #VALUE! | 0 | 0 | 0 |  | 51568 | #N/A | #N/A | #N/A | #N/A | #N/A | #N/A
0 |  | #VALUE! | #VALUE! | 0 | 0 | 0 |  | 51569 | #N/A | #N/A | #N/A | #N/A | #N/A | #N/A
0 |  | #VALUE! | #VALUE! | 0 | 0 | 0 |  | 51570 | #N/A | #N/A | #N/A | #N/A | #N/A | #N/A
0 |  | #VALUE! | #VALUE! | 0 | 0 | 0 |  | 51571 | #N/A | #N/A | #N/A | #N/A | #N/A | #N/A
0 |  | #VALUE! | #VALUE! | 0 | 0 | 0 |  | 51572 | #N/A | #N/A | #N/A | #N/A | #N/A | #N/A
0 |  | #VALUE! | #VALUE! | 0 | 0 | 0 |  | 51573 | #N/A | #N/A | #N/A | #N/A | #N/A | #N/A
0 |  | #VALUE! | #VALUE! | 0 | 0 | 0 |  | 51574 | #N/A | #N/A | #N/A | #N/A | #N/A | #N/A
0 |  | #VALUE! | #VALUE! | 0 | 0 | 0 |  | 51575 | #N/A | #N/A | #N/A | #N/A | #N/A | #N/A
0 |  | #VALUE! | #VALUE! | 0 | 0 | 0 |  | 51576 | #N/A | #N/A | #N/A | #N/A | #N/A | #N/A
0 |  | #VALUE! | #VALUE! | 0 | 0 | 0 |  | 51577 | #N/A | #N/A | #N/A | #N/A | #N/A | #N/A
0 |  | #VALUE! | #VALUE! | 0 | 0 | 0 |  | 51578 | #N/A | #N/A | #N/A | #N/A | #N/A | #N/A
0 |  | #VALUE! | #VALUE! | 0 | 0 | 0 |  | 51579 | #N/A | #N/A | #N/A | #N/A | #N/A | #N/A
0 |  | #VALUE! | #VALUE! | 0 | 0 | 0 |  | 51580 | #N/A | #N/A | #N/A | #N/A | #N/A | #N/A
0 |  | #VALUE! | #VALUE! | 0 | 0 | 0 |  | 51581 | #N/A | #N/A | #N/A | #N/A | #N/A | #N/A
0 |  | #VALUE! | #VALUE! | 0 | 0 | 0 |  | 51582 | #N/A | #N/A | #N/A | #N/A | #N/A | #N/A
0 |  | #VALUE! | #VALUE! | 0 | 0 | 0 |  | 51583 | #N/A | #N/A | #N/A | #N/A | #N/A | #N/A
0 |  | #VALUE! | #VALUE! | 0 | 0 | 0 |  | 51584 | #N/A | #N/A | #N/A | #N/A | #N/A | #N/A
0 |  | #VALUE! | #VALUE! | 0 | 0 | 0 |  | 51585 | #N/A | #N/A | #N/A | #N/A | #N/A | #N/A
0 |  | #VALUE! | #VALUE! | 0 | 0 | 0 |  | 51586 | #N/A | #N/A | #N/A | #N/A | #N/A | #N/A
0 |  | #VALUE! | #VALUE! | 0 | 0 | 0 |  | 51587 | #N/A | #N/A | #N/A | #N/A | #N/A | #N/A
0 |  | #VALUE! | #VALUE! | 0 | 0 | 0 |  | 51588 | #N/A | #N/A | #N/A | #N/A | #N/A | #N/A
0 |  | #VALUE! | #VALUE! | 0 | 0 | 0 |  | 51589 | #N/A | #N/A | #N/A | #N/A | #N/A | #N/A
0 |  | #VALUE! | #VALUE! | 0 | 0 | 0 |  | 51590 | #N/A | #N/A | #N/A | #N/A | #N/A | #N/A
0 |  | #VALUE! | #VALUE! | 0 | 0 | 0 |  | 51591 | #N/A | #N/A | #N/A | #N/A | #N/A | #N/A
0 |  | #VALUE! | #VALUE! | 0 | 0 | 0 |  | 51592 | #N/A | #N/A | #N/A | #N/A | #N/A | #N/A
0 |  | #VALUE! | #VALUE! | 0 | 0 | 0 |  | 51593 | #N/A | #N/A | #N/A | #N/A | #N/A | #N/A
0 |  | #VALUE! | #VALUE! | 0 | 0 | 0 |  | 51594 | #N/A | #N/A | #N/A | #N/A | #N/A | #N/A
0 |  | #VALUE! | #VALUE! | 0 | 0 | 0 |  | 51595 | #N/A | #N/A | #N/A | #N/A | #N/A | #N/A
0 |  | #VALUE! | #VALUE! | 0 | 0 | 0 |  | 51596 | #N/A | #N/A | #N/A | #N/A | #N/A | #N/A
0 |  | #VALUE! | #VALUE! | 0 | 0 | 0 |  | 51597 | #N/A | #N/A | #N/A | #N/A | #N/A | #N/A
0 |  | #VALUE! | #VALUE! | 0 | 0 | 0 |  | 51598 | #N/A | #N/A | #N/A | #N/A | #N/A | #N/A
0 |  | #VALUE! | #VALUE! | 0 | 0 | 0 |  | 51599 | #N/A | #N/A | #N/A | #N/A | #N/A | #N/A
0 |  | #VALUE! | #VALUE! | 0 | 0 | 0 |  | 51600 | #N/A | #N/A | #N/A | #N/A | #N/A | #N/A
0 |  | #VALUE! | #VALUE! | 0 | 0 | 0 |  | 51601 | #N/A | #N/A | #N/A | #N/A | #N/A | #N/A
0 |  | #VALUE! | #VALUE! | 0 | 0 | 0 |  | 51602 | #N/A | #N/A | #N/A | #N/A | #N/A | #N/A
0 |  | #VALUE! | #VALUE! | 0 | 0 | 0 |  | 51603 | #N/A | #N/A | #N/A | #N/A | #N/A | #N/A
0 |  | #VALUE! | #VALUE! | 0 | 0 | 0 |  | 51604 | #N/A | #N/A | #N/A | #N/A | #N/A | #N/A
0 |  | #VALUE! | #VALUE! | 0 | 0 | 0 |  | 51605 | #N/A | #N/A | #N/A | #N/A | #N/A | #N/A
0 |  | #VALUE! | #VALUE! | 0 | 0 | 0 |  | 51606 | #N/A | #N/A | #N/A | #N/A | #N/A | #N/A
0 |  | #VALUE! | #VALUE! | 0 | 0 | 0 |  | 51607 | #N/A | #N/A | #N/A | #N/A | #N/A | #N/A
0 |  | #VALUE! | #VALUE! | 0 | 0 | 0 |  | 51608 | #N/A | #N/A | #N/A | #N/A | #N/A | #N/A
0 |  | #VALUE! | #VALUE! | 0 | 0 | 0 |  | 51609 | #N/A | #N/A | #N/A | #N/A | #N/A | #N/A
0 |  | #VALUE! | #VALUE! | 0 | 0 | 0 |  | 51610 | #N/A | #N/A | #N/A | #N/A | #N/A | #N/A
0 |  | #VALUE! | #VALUE! | 0 | 0 | 0 |  | 51611 | #N/A | #N/A | #N/A | #N/A | #N/A | #N/A
0 |  | #VALUE! | #VALUE! | 0 | 0 | 0 |  | 51612 | #N/A | #N/A | #N/A | #N/A | #N/A | #N/A
0 |  | #VALUE! | #VALUE! | 0 | 0 | 0 |  | 51613 | #N/A | #N/A | #N/A | #N/A | #N/A | #N/A
0 |  | #VALUE! | #VALUE! | 0 | 0 | 0 |  | 51614 | #N/A | #N/A | #N/A | #N/A | #N/A | #N/A
0 |  | #VALUE! | #VALUE! | 0 | 0 | 0 |  | 51615 | #N/A | #N/A | #N/A | #N/A | #N/A | #N/A
0 |  | #VALUE! | #VALUE! | 0 | 0 | 0 |  | 51616 | #N/A | #N/A | #N/A | #N/A | #N/A | #N/A
0 |  | #VALUE! | #VALUE! | 0 | 0 | 0 |  | 51617 | #N/A | #N/A | #N/A | #N/A | #N/A | #N/A
0 |  | #VALUE! | #VALUE! | 0 | 0 | 0 |  | 51618 | #N/A | #N/A | #N/A | #N/A | #N/A | #N/A
0 |  | #VALUE! | #VALUE! | 0 | 0 | 0 |  | 51619 | #N/A | #N/A | #N/A | #N/A | #N/A | #N/A
0 |  | #VALUE! | #VALUE! | 0 | 0 | 0 |  | 51620 | #N/A | #N/A | #N/A | #N/A | #N/A | #N/A
0 |  | #VALUE! | #VALUE! | 0 | 0 | 0 |  | 51621 | #N/A | #N/A | #N/A | #N/A | #N/A | #N/A
0 |  | #VALUE! | #VALUE! | 0 | 0 | 0 |  | 51622 | #N/A | #N/A | #N/A | #N/A | #N/A | #N/A
0 |  | #VALUE! | #VALUE! | 0 | 0 | 0 |  | 51623 | #N/A | #N/A | #N/A | #N/A | #N/A | #N/A
0 |  | #VALUE! | #VALUE! | 0 | 0 | 0 |  | 51624 | #N/A | #N/A | #N/A | #N/A | #N/A | #N/A
0 |  | #VALUE! | #VALUE! | 0 | 0 | 0 |  | 51625 | #N/A | #N/A | #N/A | #N/A | #N/A | #N/A
0 |  | #VALUE! | #VALUE! | 0 | 0 | 0 |  | 51626 | #N/A | #N/A | #N/A | #N/A | #N/A | #N/A
0 |  | #VALUE! | #VALUE! | 0 | 0 | 0 |  | 51627 | #N/A | #N/A | #N/A | #N/A | #N/A | #N/A
0 |  | #VALUE! | #VALUE! | 0 | 0 | 0 |  | 51628 | #N/A | #N/A | #N/A | #N/A | #N/A | #N/A
0 |  | #VALUE! | #VALUE! | 0 | 0 | 0 |  | 51629 | #N/A | #N/A | #N/A | #N/A | #N/A | #N/A
0 |  | #VALUE! | #VALUE! | 0 | 0 | 0 |  | 51630 | #N/A | #N/A | #N/A | #N/A | #N/A | #N/A
0 |  | #VALUE! | #VALUE! | 0 | 0 | 0 |  | 51631 | #N/A | #N/A | #N/A | #N/A | #N/A | #N/A
0 |  | #VALUE! | #VALUE! | 0 | 0 | 0 |  | 51632 | #N/A | #N/A | #N/A | #N/A | #N/A | #N/A
0 |  | #VALUE! | #VALUE! | 0 | 0 | 0 |  | 51633 | #N/A | #N/A | #N/A | #N/A | #N/A | #N/A
0 |  | #VALUE! | #VALUE! | 0 | 0 | 0 |  | 51634 | #N/A | #N/A | #N/A | #N/A | #N/A | #N/A
0 |  | #VALUE! | #VALUE! | 0 | 0 | 0 |  | 51635 | #N/A | #N/A | #N/A | #N/A | #N/A | #N/A
0 |  | #VALUE! | #VALUE! | 0 | 0 | 0 |  | 51636 | #N/A | #N/A | #N/A | #N/A | #N/A | #N/A
0 |  | #VALUE! | #VALUE! | 0 | 0 | 0 |  | 51637 | #N/A | #N/A | #N/A | #N/A | #N/A | #N/A
0 |  | #VALUE! | #VALUE! | 0 | 0 | 0 |  | 51638 | #N/A | #N/A | #N/A | #N/A | #N/A | #N/A
0 |  | #VALUE! | #VALUE! | 0 | 0 | 0 |  | 51639 | #N/A | #N/A | #N/A | #N/A | #N/A | #N/A
0 |  | #VALUE! | #VALUE! | 0 | 0 | 0 |  | 51640 | #N/A | #N/A | #N/A | #N/A | #N/A | #N/A
0 |  | #VALUE! | #VALUE! | 0 | 0 | 0 |  | 51641 | #N/A | #N/A | #N/A | #N/A | #N/A | #N/A
0 |  | #VALUE! | #VALUE! | 0 | 0 | 0 |  | 51642 | #N/A | #N/A | #N/A | #N/A | #N/A | #N/A
0 |  | #VALUE! | #VALUE! | 0 | 0 | 0 |  | 51643 | #N/A | #N/A | #N/A | #N/A | #N/A | #N/A
0 |  | #VALUE! | #VALUE! | 0 | 0 | 0 |  | 51644 | #N/A | #N/A | #N/A | #N/A | #N/A | #N/A
0 |  | #VALUE! | #VALUE! | 0 | 0 | 0 |  | 51645 | #N/A | #N/A | #N/A | #N/A | #N/A | #N/A
0 |  | #VALUE! | #VALUE! | 0 | 0 | 0 |  | 51646 | #N/A | #N/A | #N/A | #N/A | #N/A | #N/A
0 |  | #VALUE! | #VALUE! | 0 | 0 | 0 |  | 51647 | #N/A | #N/A | #N/A | #N/A | #N/A | #N/A
0 |  | #VALUE! | #VALUE! | 0 | 0 | 0 |  | 51648 | #N/A | #N/A | #N/A | #N/A | #N/A | #N/A
0 |  | #VALUE! | #VALUE! | 0 | 0 | 0 |  | 51649 | #N/A | #N/A | #N/A | #N/A | #N/A | #N/A
0 |  | #VALUE! | #VALUE! | 0 | 0 | 0 |  | 51650 | #N/A | #N/A | #N/A | #N/A | #N/A | #N/A
0 |  | #VALUE! | #VALUE! | 0 | 0 | 0 |  | 51651 | #N/A | #N/A | #N/A | #N/A | #N/A | #N/A
0 |  | #VALUE! | #VALUE! | 0 | 0 | 0 |  | 51652 | #N/A | #N/A | #N/A | #N/A | #N/A | #N/A
0 |  | #VALUE! | #VALUE! | 0 | 0 | 0 |  | 51653 | #N/A | #N/A | #N/A | #N/A | #N/A | #N/A
0 |  | #VALUE! | #VALUE! | 0 | 0 | 0 |  | 51654 | #N/A | #N/A | #N/A | #N/A | #N/A | #N/A
0 |  | #VALUE! | #VALUE! | 0 | 0 | 0 |  | 51655 | #N/A | #N/A | #N/A | #N/A | #N/A | #N/A
0 |  | #VALUE! | #VALUE! | 0 | 0 | 0 |  | 51656 | #N/A | #N/A | #N/A | #N/A | #N/A | #N/A
0 |  | #VALUE! | #VALUE! | 0 | 0 | 0 |  | 51657 | #N/A | #N/A | #N/A | #N/A | #N/A | #N/A
0 |  | #VALUE! | #VALUE! | 0 | 0 | 0 |  | 51658 | #N/A | #N/A | #N/A | #N/A | #N/A | #N/A
0 |  | #VALUE! | #VALUE! | 0 | 0 | 0 |  | 51659 | #N/A | #N/A | #N/A | #N/A | #N/A | #N/A
0 |  | #VALUE! | #VALUE! | 0 | 0 | 0 |  | 51660 | #N/A | #N/A | #N/A | #N/A | #N/A | #N/A
0 |  | #VALUE! | #VALUE! | 0 | 0 | 0 |  | 51661 | #N/A | #N/A | #N/A | #N/A | #N/A | #N/A
0 |  | #VALUE! | #VALUE! | 0 | 0 | 0 |  | 51662 | #N/A | #N/A | #N/A | #N/A | #N/A | #N/A
0 |  | #VALUE! | #VALUE! | 0 | 0 | 0 |  | 51663 | #N/A | #N/A | #N/A | #N/A | #N/A | #N/A
0 |  | #VALUE! | #VALUE! | 0 | 0 | 0 |  | 51664 | #N/A | #N/A | #N/A | #N/A | #N/A | #N/A
0 |  | #VALUE! | #VALUE! | 0 | 0 | 0 |  | 51665 | #N/A | #N/A | #N/A | #N/A | #N/A | #N/A
0 |  | #VALUE! | #VALUE! | 0 | 0 | 0 |  | 51666 | #N/A | #N/A | #N/A | #N/A | #N/A | #N/A
0 |  | #VALUE! | #VALUE! | 0 | 0 | 0 |  | 51667 | #N/A | #N/A | #N/A | #N/A | #N/A | #N/A
0 |  | #VALUE! | #VALUE! | 0 | 0 | 0 |  | 51668 | #N/A | #N/A | #N/A | #N/A | #N/A | #N/A
0 |  | #VALUE! | #VALUE! | 0 | 0 | 0 |  | 51669 | #N/A | #N/A | #N/A | #N/A | #N/A | #N/A
0 |  | #VALUE! | #VALUE! | 0 | 0 | 0 |  | 51670 | #N/A | #N/A | #N/A | #N/A | #N/A | #N/A
0 |  | #VALUE! | #VALUE! | 0 | 0 | 0 |  | 51671 | #N/A | #N/A | #N/A | #N/A | #N/A | #N/A
0 |  | #VALUE! | #VALUE! | 0 | 0 | 0 |  | 51672 | #N/A | #N/A | #N/A | #N/A | #N/A | #N/A
0 |  | #VALUE! | #VALUE! | 0 | 0 | 0 |  | 51673 | #N/A | #N/A | #N/A | #N/A | #N/A | #N/A
0 |  | #VALUE! | #VALUE! | 0 | 0 | 0 |  | 51674 | #N/A | #N/A | #N/A | #N/A | #N/A | #N/A
0 |  | #VALUE! | #VALUE! | 0 | 0 | 0 |  | 51675 | #N/A | #N/A | #N/A | #N/A | #N/A | #N/A
0 |  | #VALUE! | #VALUE! | 0 | 0 | 0 |  | 51676 | #N/A | #N/A | #N/A | #N/A | #N/A | #N/A
0 |  | #VALUE! | #VALUE! | 0 | 0 | 0 |  | 51677 | #N/A | #N/A | #N/A | #N/A | #N/A | #N/A
0 |  | #VALUE! | #VALUE! | 0 | 0 | 0 |  | 51678 | #N/A | #N/A | #N/A | #N/A | #N/A | #N/A
0 |  | #VALUE! | #VALUE! | 0 | 0 | 0 |  | 51679 | #N/A | #N/A | #N/A | #N/A | #N/A | #N/A
0 |  | #VALUE! | #VALUE! | 0 | 0 | 0 |  | 51680 | #N/A | #N/A | #N/A | #N/A | #N/A | #N/A
0 |  | #VALUE! | #VALUE! | 0 | 0 | 0 |  | 51681 | #N/A | #N/A | #N/A | #N/A | #N/A | #N/A
0 |  | #VALUE! | #VALUE! | 0 | 0 | 0 |  | 51682 | #N/A | #N/A | #N/A | #N/A | #N/A | #N/A
0 |  | #VALUE! | #VALUE! | 0 | 0 | 0 |  | 51683 | #N/A | #N/A | #N/A | #N/A | #N/A | #N/A
0 |  | #VALUE! | #VALUE! | 0 | 0 | 0 |  | 51684 | #N/A | #N/A | #N/A | #N/A | #N/A | #N/A
0 |  | #VALUE! | #VALUE! | 0 | 0 | 0 |  | 51685 | #N/A | #N/A | #N/A | #N/A | #N/A | #N/A
0 |  | #VALUE! | #VALUE! | 0 | 0 | 0 |  | 51686 | #N/A | #N/A | #N/A | #N/A | #N/A | #N/A
0 |  | #VALUE! | #VALUE! | 0 | 0 | 0 |  | 51687 | #N/A | #N/A | #N/A | #N/A | #N/A | #N/A
0 |  | #VALUE! | #VALUE! | 0 | 0 | 0 |  | 51688 | #N/A | #N/A | #N/A | #N/A | #N/A | #N/A
0 |  | #VALUE! | #VALUE! | 0 | 0 | 0 |  | 51689 | #N/A | #N/A | #N/A | #N/A | #N/A | #N/A
0 |  | #VALUE! | #VALUE! | 0 | 0 | 0 |  | 51690 | #N/A | #N/A | #N/A | #N/A | #N/A | #N/A
0 |  | #VALUE! | #VALUE! | 0 | 0 | 0 |  | 51691 | #N/A | #N/A | #N/A | #N/A | #N/A | #N/A
0 |  | #VALUE! | #VALUE! | 0 | 0 | 0 |  | 51692 | #N/A | #N/A | #N/A | #N/A | #N/A | #N/A
0 |  | #VALUE! | #VALUE! | 0 | 0 | 0 |  | 51693 | #N/A | #N/A | #N/A | #N/A | #N/A | #N/A
0 |  | #VALUE! | #VALUE! | 0 | 0 | 0 |  | 51694 | #N/A | #N/A | #N/A | #N/A | #N/A | #N/A
0 |  | #VALUE! | #VALUE! | 0 | 0 | 0 |  | 51695 | #N/A | #N/A | #N/A | #N/A | #N/A | #N/A
0 |  | #VALUE! | #VALUE! | 0 | 0 | 0 |  | 51696 | #N/A | #N/A | #N/A | #N/A | #N/A | #N/A
0 |  | #VALUE! | #VALUE! | 0 | 0 | 0 |  | 51697 | #N/A | #N/A | #N/A | #N/A | #N/A | #N/A
0 |  | #VALUE! | #VALUE! | 0 | 0 | 0 |  | 51698 | #N/A | #N/A | #N/A | #N/A | #N/A | #N/A
0 |  | #VALUE! | #VALUE! | 0 | 0 | 0 |  | 51699 | #N/A | #N/A | #N/A | #N/A | #N/A | #N/A
0 |  | #VALUE! | #VALUE! | 0 | 0 | 0 |  | 51700 | #N/A | #N/A | #N/A | #N/A | #N/A | #N/A
0 |  | #VALUE! | #VALUE! | 0 | 0 | 0 |  | 51701 | #N/A | #N/A | #N/A | #N/A | #N/A | #N/A
0 |  | #VALUE! | #VALUE! | 0 | 0 | 0 |  | 51702 | #N/A | #N/A | #N/A | #N/A | #N/A | #N/A
0 |  | #VALUE! | #VALUE! | 0 | 0 | 0 |  | 51703 | #N/A | #N/A | #N/A | #N/A | #N/A | #N/A
0 |  | #VALUE! | #VALUE! | 0 | 0 | 0 |  | 51704 | #N/A | #N/A | #N/A | #N/A | #N/A | #N/A
0 |  | #VALUE! | #VALUE! | 0 | 0 | 0 |  | 51705 | #N/A | #N/A | #N/A | #N/A | #N/A | #N/A
0 |  | #VALUE! | #VALUE! | 0 | 0 | 0 |  | 51706 | #N/A | #N/A | #N/A | #N/A | #N/A | #N/A
0 |  | #VALUE! | #VALUE! | 0 | 0 | 0 |  | 51707 | #N/A | #N/A | #N/A | #N/A | #N/A | #N/A
0 |  | #VALUE! | #VALUE! | 0 | 0 | 0 |  | 51708 | #N/A | #N/A | #N/A | #N/A | #N/A | #N/A
0 |  | #VALUE! | #VALUE! | 0 | 0 | 0 |  | 51709 | #N/A | #N/A | #N/A | #N/A | #N/A | #N/A
0 |  | #VALUE! | #VALUE! | 0 | 0 | 0 |  | 51710 | #N/A | #N/A | #N/A | #N/A | #N/A | #N/A
0 |  | #VALUE! | #VALUE! | 0 | 0 | 0 |  | 51711 | #N/A | #N/A | #N/A | #N/A | #N/A | #N/A
0 |  | #VALUE! | #VALUE! | 0 | 0 | 0 |  | 51712 | #N/A | #N/A | #N/A | #N/A | #N/A | #N/A
0 |  | #VALUE! | #VALUE! | 0 | 0 | 0 |  | 51713 | #N/A | #N/A | #N/A | #N/A | #N/A | #N/A
0 |  | #VALUE! | #VALUE! | 0 | 0 | 0 |  | 51714 | #N/A | #N/A | #N/A | #N/A | #N/A | #N/A
0 |  | #VALUE! | #VALUE! | 0 | 0 | 0 |  | 51715 | #N/A | #N/A | #N/A | #N/A | #N/A | #N/A
0 |  | #VALUE! | #VALUE! | 0 | 0 | 0 |  | 51716 | #N/A | #N/A | #N/A | #N/A | #N/A | #N/A
0 |  | #VALUE! | #VALUE! | 0 | 0 | 0 |  | 51717 | #N/A | #N/A | #N/A | #N/A | #N/A | #N/A
0 |  | #VALUE! | #VALUE! | 0 | 0 | 0 |  | 51718 | #N/A | #N/A | #N/A | #N/A | #N/A | #N/A
0 |  | #VALUE! | #VALUE! | 0 | 0 | 0 |  | 51719 | #N/A | #N/A | #N/A | #N/A | #N/A | #N/A
0 |  | #VALUE! | #VALUE! | 0 | 0 | 0 |  | 51720 | #N/A | #N/A | #N/A | #N/A | #N/A | #N/A
0 |  | #VALUE! | #VALUE! | 0 | 0 | 0 |  | 51721 | #N/A | #N/A | #N/A | #N/A | #N/A | #N/A
0 |  | #VALUE! | #VALUE! | 0 | 0 | 0 |  | 51722 | #N/A | #N/A | #N/A | #N/A | #N/A | #N/A
0 |  | #VALUE! | #VALUE! | 0 | 0 | 0 |  | 51723 | #N/A | #N/A | #N/A | #N/A | #N/A | #N/A
0 |  | #VALUE! | #VALUE! | 0 | 0 | 0 |  | 51724 | #N/A | #N/A | #N/A | #N/A | #N/A | #N/A
0 |  | #VALUE! | #VALUE! | 0 | 0 | 0 |  | 51725 | #N/A | #N/A | #N/A | #N/A | #N/A | #N/A
0 |  | #VALUE! | #VALUE! | 0 | 0 | 0 |  | 51726 | #N/A | #N/A | #N/A | #N/A | #N/A | #N/A
0 |  | #VALUE! | #VALUE! | 0 | 0 | 0 |  | 51727 | #N/A | #N/A | #N/A | #N/A | #N/A | #N/A
0 |  | #VALUE! | #VALUE! | 0 | 0 | 0 |  | 51728 | #N/A | #N/A | #N/A | #N/A | #N/A | #N/A
0 |  | #VALUE! | #VALUE! | 0 | 0 | 0 |  | 51729 | #N/A | #N/A | #N/A | #N/A | #N/A | #N/A
0 |  | #VALUE! | #VALUE! | 0 | 0 | 0 |  | 51730 | #N/A | #N/A | #N/A | #N/A | #N/A | #N/A
0 |  | #VALUE! | #VALUE! | 0 | 0 | 0 |  | 51731 | #N/A | #N/A | #N/A | #N/A | #N/A | #N/A
0 |  | #VALUE! | #VALUE! | 0 | 0 | 0 |  | 51732 | #N/A | #N/A | #N/A | #N/A | #N/A | #N/A
0 |  | #VALUE! | #VALUE! | 0 | 0 | 0 |  | 51733 | #N/A | #N/A | #N/A | #N/A | #N/A | #N/A
0 |  | #VALUE! | #VALUE! | 0 | 0 | 0 |  | 51734 | #N/A | #N/A | #N/A | #N/A | #N/A | #N/A
0 |  | #VALUE! | #VALUE! | 0 | 0 | 0 |  | 51735 | #N/A | #N/A | #N/A | #N/A | #N/A | #N/A
0 |  | #VALUE! | #VALUE! | 0 | 0 | 0 |  | 51736 | #N/A | #N/A | #N/A | #N/A | #N/A | #N/A
0 |  | #VALUE! | #VALUE! | 0 | 0 | 0 |  | 51737 | #N/A | #N/A | #N/A | #N/A | #N/A | #N/A
0 |  | #VALUE! | #VALUE! | 0 | 0 | 0 |  | 51738 | #N/A | #N/A | #N/A | #N/A | #N/A | #N/A
0 |  | #VALUE! | #VALUE! | 0 | 0 | 0 |  | 51739 | #N/A | #N/A | #N/A | #N/A | #N/A | #N/A
0 |  | #VALUE! | #VALUE! | 0 | 0 | 0 |  | 51740 | #N/A | #N/A | #N/A | #N/A | #N/A | #N/A
0 |  | #VALUE! | #VALUE! | 0 | 0 | 0 |  | 51741 | #N/A | #N/A | #N/A | #N/A | #N/A | #N/A
0 |  | #VALUE! | #VALUE! | 0 | 0 | 0 |  | 51742 | #N/A | #N/A | #N/A | #N/A | #N/A | #N/A
0 |  | #VALUE! | #VALUE! | 0 | 0 | 0 |  | 51743 | #N/A | #N/A | #N/A | #N/A | #N/A | #N/A
0 |  | #VALUE! | #VALUE! | 0 | 0 | 0 |  | 51744 | #N/A | #N/A | #N/A | #N/A | #N/A | #N/A
0 |  | #VALUE! | #VALUE! | 0 | 0 | 0 |  | 51745 | #N/A | #N/A | #N/A | #N/A | #N/A | #N/A
0 |  | #VALUE! | #VALUE! | 0 | 0 | 0 |  | 51746 | #N/A | #N/A | #N/A | #N/A | #N/A | #N/A
0 |  | #VALUE! | #VALUE! | 0 | 0 | 0 |  | 51747 | #N/A | #N/A | #N/A | #N/A | #N/A | #N/A
0 |  | #VALUE! | #VALUE! | 0 | 0 | 0 |  | 51748 | #N/A | #N/A | #N/A | #N/A | #N/A | #N/A
0 |  | #VALUE! | #VALUE! | 0 | 0 | 0 |  | 51749 | #N/A | #N/A | #N/A | #N/A | #N/A | #N/A
0 |  | #VALUE! | #VALUE! | 0 | 0 | 0 |  | 51750 | #N/A | #N/A | #N/A | #N/A | #N/A | #N/A
0 |  | #VALUE! | #VALUE! | 0 | 0 | 0 |  | 51751 | #N/A | #N/A | #N/A | #N/A | #N/A | #N/A
0 |  | #VALUE! | #VALUE! | 0 | 0 | 0 |  | 51752 | #N/A | #N/A | #N/A | #N/A | #N/A | #N/A
0 |  | #VALUE! | #VALUE! | 0 | 0 | 0 |  | 51753 | #N/A | #N/A | #N/A | #N/A | #N/A | #N/A
0 |  | #VALUE! | #VALUE! | 0 | 0 | 0 |  | 51754 | #N/A | #N/A | #N/A | #N/A | #N/A | #N/A
0 |  | #VALUE! | #VALUE! | 0 | 0 | 0 |  | 51755 | #N/A | #N/A | #N/A | #N/A | #N/A | #N/A
0 |  | #VALUE! | #VALUE! | 0 | 0 | 0 |  | 51756 | #N/A | #N/A | #N/A | #N/A | #N/A | #N/A
0 |  | #VALUE! | #VALUE! | 0 | 0 | 0 |  | 51757 | #N/A | #N/A | #N/A | #N/A | #N/A | #N/A
0 |  | #VALUE! | #VALUE! | 0 | 0 | 0 |  | 51758 | #N/A | #N/A | #N/A | #N/A | #N/A | #N/A
0 |  | #VALUE! | #VALUE! | 0 | 0 | 0 |  | 51759 | #N/A | #N/A | #N/A | #N/A | #N/A | #N/A
0 |  | #VALUE! | #VALUE! | 0 | 0 | 0 |  | 51760 | #N/A | #N/A | #N/A | #N/A | #N/A | #N/A
0 |  | #VALUE! | #VALUE! | 0 | 0 | 0 |  | 51761 | #N/A | #N/A | #N/A | #N/A | #N/A | #N/A
0 |  | #VALUE! | #VALUE! | 0 | 0 | 0 |  | 51762 | #N/A | #N/A | #N/A | #N/A | #N/A | #N/A
0 |  | #VALUE! | #VALUE! | 0 | 0 | 0 |  | 51763 | #N/A | #N/A | #N/A | #N/A | #N/A | #N/A
0 |  | #VALUE! | #VALUE! | 0 | 0 | 0 |  | 51764 | #N/A | #N/A | #N/A | #N/A | #N/A | #N/A
0 |  | #VALUE! | #VALUE! | 0 | 0 | 0 |  | 51765 | #N/A | #N/A | #N/A | #N/A | #N/A | #N/A
0 |  | #VALUE! | #VALUE! | 0 | 0 | 0 |  | 51766 | #N/A | #N/A | #N/A | #N/A | #N/A | #N/A
0 |  | #VALUE! | #VALUE! | 0 | 0 | 0 |  | 51767 | #N/A | #N/A | #N/A | #N/A | #N/A | #N/A
0 |  | #VALUE! | #VALUE! | 0 | 0 | 0 |  | 51768 | #N/A | #N/A | #N/A | #N/A | #N/A | #N/A
0 |  | #VALUE! | #VALUE! | 0 | 0 | 0 |  | 51769 | #N/A | #N/A | #N/A | #N/A | #N/A | #N/A
0 |  | #VALUE! | #VALUE! | 0 | 0 | 0 |  | 51770 | #N/A | #N/A | #N/A | #N/A | #N/A | #N/A
0 |  | #VALUE! | #VALUE! | 0 | 0 | 0 |  | 51771 | #N/A | #N/A | #N/A | #N/A | #N/A | #N/A
0 |  | #VALUE! | #VALUE! | 0 | 0 | 0 |  | 51772 | #N/A | #N/A | #N/A | #N/A | #N/A | #N/A
0 |  | #VALUE! | #VALUE! | 0 | 0 | 0 |  | 51773 | #N/A | #N/A | #N/A | #N/A | #N/A | #N/A
0 |  | #VALUE! | #VALUE! | 0 | 0 | 0 |  | 51774 | #N/A | #N/A | #N/A | #N/A | #N/A | #N/A
0 |  | #VALUE! | #VALUE! | 0 | 0 | 0 |  | 51775 | #N/A | #N/A | #N/A | #N/A | #N/A | #N/A
0 |  | #VALUE! | #VALUE! | 0 | 0 | 0 |  | 51776 | #N/A | #N/A | #N/A | #N/A | #N/A | #N/A
0 |  | #VALUE! | #VALUE! | 0 | 0 | 0 |  | 51777 | #N/A | #N/A | #N/A | #N/A | #N/A | #N/A
0 |  | #VALUE! | #VALUE! | 0 | 0 | 0 |  | 51778 | #N/A | #N/A | #N/A | #N/A | #N/A | #N/A
0 |  | #VALUE! | #VALUE! | 0 | 0 | 0 |  | 51779 | #N/A | #N/A | #N/A | #N/A | #N/A | #N/A
0 |  | #VALUE! | #VALUE! | 0 | 0 | 0 |  | 51780 | #N/A | #N/A | #N/A | #N/A | #N/A | #N/A
0 |  | #VALUE! | #VALUE! | 0 | 0 | 0 |  | 51781 | #N/A | #N/A | #N/A | #N/A | #N/A | #N/A
0 |  | #VALUE! | #VALUE! | 0 | 0 | 0 |  | 51782 | #N/A | #N/A | #N/A | #N/A | #N/A | #N/A
0 |  | #VALUE! | #VALUE! | 0 | 0 | 0 |  | 51783 | #N/A | #N/A | #N/A | #N/A | #N/A | #N/A
0 |  | #VALUE! | #VALUE! | 0 | 0 | 0 |  | 51784 | #N/A | #N/A | #N/A | #N/A | #N/A | #N/A
0 |  | #VALUE! | #VALUE! | 0 | 0 | 0 |  | 51785 | #N/A | #N/A | #N/A | #N/A | #N/A | #N/A
0 |  | #VALUE! | #VALUE! | 0 | 0 | 0 |  | 51786 | #N/A | #N/A | #N/A | #N/A | #N/A | #N/A
0 |  | #VALUE! | #VALUE! | 0 | 0 | 0 |  | 51787 | #N/A | #N/A | #N/A | #N/A | #N/A | #N/A
0 |  | #VALUE! | #VALUE! | 0 | 0 | 0 |  | 51788 | #N/A | #N/A | #N/A | #N/A | #N/A | #N/A
0 |  | #VALUE! | #VALUE! | 0 | 0 | 0 |  | 51789 | #N/A | #N/A | #N/A | #N/A | #N/A | #N/A
0 |  | #VALUE! | #VALUE! | 0 | 0 | 0 |  | 51790 | #N/A | #N/A | #N/A | #N/A | #N/A | #N/A
0 |  | #VALUE! | #VALUE! | 0 | 0 | 0 |  | 51791 | #N/A | #N/A | #N/A | #N/A | #N/A | #N/A
0 |  | #VALUE! | #VALUE! | 0 | 0 | 0 |  | 51792 | #N/A | #N/A | #N/A | #N/A | #N/A | #N/A
0 |  | #VALUE! | #VALUE! | 0 | 0 | 0 |  | 51793 | #N/A | #N/A | #N/A | #N/A | #N/A | #N/A
0 |  | #VALUE! | #VALUE! | 0 | 0 | 0 |  | 51794 | #N/A | #N/A | #N/A | #N/A | #N/A | #N/A
0 |  | #VALUE! | #VALUE! | 0 | 0 | 0 |  | 51795 | #N/A | #N/A | #N/A | #N/A | #N/A | #N/A
0 |  | #VALUE! | #VALUE! | 0 | 0 | 0 |  | 51796 | #N/A | #N/A | #N/A | #N/A | #N/A | #N/A
0 |  | #VALUE! | #VALUE! | 0 | 0 | 0 |  | 51797 | #N/A | #N/A | #N/A | #N/A | #N/A | #N/A
0 |  | #VALUE! | #VALUE! | 0 | 0 | 0 |  | 51798 | #N/A | #N/A | #N/A | #N/A | #N/A | #N/A
0 |  | #VALUE! | #VALUE! | 0 | 0 | 0 |  | 51799 | #N/A | #N/A | #N/A | #N/A | #N/A | #N/A
0 |  | #VALUE! | #VALUE! | 0 | 0 | 0 |  | 51800 | #N/A | #N/A | #N/A | #N/A | #N/A | #N/A
0 |  | #VALUE! | #VALUE! | 0 | 0 | 0 |  | 51801 | #N/A | #N/A | #N/A | #N/A | #N/A | #N/A
0 |  | #VALUE! | #VALUE! | 0 | 0 | 0 |  | 51802 | #N/A | #N/A | #N/A | #N/A | #N/A | #N/A
0 |  | #VALUE! | #VALUE! | 0 | 0 | 0 |  | 51803 | #N/A | #N/A | #N/A | #N/A | #N/A | #N/A
0 |  | #VALUE! | #VALUE! | 0 | 0 | 0 |  | 51804 | #N/A | #N/A | #N/A | #N/A | #N/A | #N/A
0 |  | #VALUE! | #VALUE! | 0 | 0 | 0 |  | 51805 | #N/A | #N/A | #N/A | #N/A | #N/A | #N/A
0 |  | #VALUE! | #VALUE! | 0 | 0 | 0 |  | 51806 | #N/A | #N/A | #N/A | #N/A | #N/A | #N/A
0 |  | #VALUE! | #VALUE! | 0 | 0 | 0 |  | 51807 | #N/A | #N/A | #N/A | #N/A | #N/A | #N/A
0 |  | #VALUE! | #VALUE! | 0 | 0 | 0 |  | 51808 | #N/A | #N/A | #N/A | #N/A | #N/A | #N/A
0 |  | #VALUE! | #VALUE! | 0 | 0 | 0 |  | 51809 | #N/A | #N/A | #N/A | #N/A | #N/A | #N/A
0 |  | #VALUE! | #VALUE! | 0 | 0 | 0 |  | 51810 | #N/A | #N/A | #N/A | #N/A | #N/A | #N/A
0 |  | #VALUE! | #VALUE! | 0 | 0 | 0 |  | 51811 | #N/A | #N/A | #N/A | #N/A | #N/A | #N/A
0 |  | #VALUE! | #VALUE! | 0 | 0 | 0 |  | 51812 | #N/A | #N/A | #N/A | #N/A | #N/A | #N/A
0 |  | #VALUE! | #VALUE! | 0 | 0 | 0 |  | 51813 | #N/A | #N/A | #N/A | #N/A | #N/A | #N/A
0 |  | #VALUE! | #VALUE! | 0 | 0 | 0 |  | 51814 | #N/A | #N/A | #N/A | #N/A | #N/A | #N/A
0 |  | #VALUE! | #VALUE! | 0 | 0 | 0 |  | 51815 | #N/A | #N/A | #N/A | #N/A | #N/A | #N/A
0 |  | #VALUE! | #VALUE! | 0 | 0 | 0 |  | 51816 | #N/A | #N/A | #N/A | #N/A | #N/A | #N/A
0 |  | #VALUE! | #VALUE! | 0 | 0 | 0 |  | 51817 | #N/A | #N/A | #N/A | #N/A | #N/A | #N/A
0 |  | #VALUE! | #VALUE! | 0 | 0 | 0 |  | 51818 | #N/A | #N/A | #N/A | #N/A | #N/A | #N/A
0 |  | #VALUE! | #VALUE! | 0 | 0 | 0 |  | 51819 | #N/A | #N/A | #N/A | #N/A | #N/A | #N/A
0 |  | #VALUE! | #VALUE! | 0 | 0 | 0 |  | 51820 | #N/A | #N/A | #N/A | #N/A | #N/A | #N/A
0 |  | #VALUE! | #VALUE! | 0 | 0 | 0 |  | 51821 | #N/A | #N/A | #N/A | #N/A | #N/A | #N/A
0 |  | #VALUE! | #VALUE! | 0 | 0 | 0 |  | 51822 | #N/A | #N/A | #N/A | #N/A | #N/A | #N/A
0 |  | #VALUE! | #VALUE! | 0 | 0 | 0 |  | 51823 | #N/A | #N/A | #N/A | #N/A | #N/A | #N/A
0 |  | #VALUE! | #VALUE! | 0 | 0 | 0 |  | 51824 | #N/A | #N/A | #N/A | #N/A | #N/A | #N/A
0 |  | #VALUE! | #VALUE! | 0 | 0 | 0 |  | 51825 | #N/A | #N/A | #N/A | #N/A | #N/A | #N/A
0 |  | #VALUE! | #VALUE! | 0 | 0 | 0 |  | 51826 | #N/A | #N/A | #N/A | #N/A | #N/A | #N/A

## ZSWöhler836
Wöhler 836 (Reingas)
Zeit import | in Sekunden | in Sekunden gerundet | mstf | O2 | CON | mstO2 | Messpunkt | Zeit Messprotokoll | mstf | O2 | CON | mstO2
11:35 | 41720 | 41720 | 2794.287 | 20.9 | #NUM! | #NUM! | 1 | 41520 | #N/A | #N/A | #N/A | #N/A
11:35 | 41721 | 41721 | 0.001 | 20.9 | #NUM! | #NUM! | 2 | 41521 | #N/A | #N/A | #N/A | #N/A
11:35 | 41722 | 41722 | 0.001 | 20.9 | #NUM! | #NUM! | 3 | 41522 | #N/A | #N/A | #N/A | #N/A
11:35 | 41723 | 41723 | 0.002 | 20.9 | #NUM! | #NUM! | 4 | 41523 | #N/A | #N/A | #N/A | #N/A
11:35 | 41724 | 41724 | 0.002 | 20.8 | #NUM! | #NUM! | 5 | 41524 | #N/A | #N/A | #N/A | #N/A
11:35 | 41725 | 41725 | 0.003 | 20.8 | #NUM! | #NUM! | 6 | 41525 | #N/A | #N/A | #N/A | #N/A
11:35 | 41726 | 41726 | 0.002 | 20.8 | #NUM! | #NUM! | 7 | 41526 | #N/A | #N/A | #N/A | #N/A
11:35 | 41727 | 41727 | 0.002 | 20.8 | #NUM! | #NUM! | 8 | 41527 | #N/A | #N/A | #N/A | #N/A
11:35 | 41728 | 41728 | 0.001 | 20.8 | #NUM! | #NUM! | 9 | 41528 | #N/A | #N/A | #N/A | #N/A
11:35 | 41729 | 41729 | 0.002 | 20.8 | #NUM! | #NUM! | 10 | 41529 | #N/A | #N/A | #N/A | #N/A
11:36 | 41730 | 41730 | 0.001 | 20.8 | #NUM! | #NUM! | 11 | 41530 | #N/A | #N/A | #N/A | #N/A
11:36 | 41731 | 41731 | 0 | 20.8 | #NUM! | #NUM! | 12 | 41531 | #N/A | #N/A | #N/A | #N/A
11:36 | 41732 | 41732 | 0 | 20.8 | #NUM! | #NUM! | 13 | 41532 | #N/A | #N/A | #N/A | #N/A
11:36 | 41734 | 41734 | 0.001 | 20.8 | #NUM! | #NUM! | 14 | 41533 | #N/A | #N/A | #N/A | #N/A
11:36 | 41735 | 41735 | 0.001 | 20.8 | #NUM! | #NUM! | 15 | 41534 | #N/A | #N/A | #N/A | #N/A
11:36 | 41736 | 41736 | -0.001 | 20.8 | #NUM! | #NUM! | 16 | 41535 | #N/A | #N/A | #N/A | #N/A
11:36 | 41737 | 41737 | -0.003 | 20.8 | #NUM! | #NUM! | 17 | 41536 | #N/A | #N/A | #N/A | #N/A
11:36 | 41738 | 41738 | -0.006 | 20.8 | #NUM! | #NUM! | 18 | 41537 | #N/A | #N/A | #N/A | #N/A
11:36 | 41739 | 41739 | -0.006 | 20.8 | #NUM! | #NUM! | 19 | 41538 | #N/A | #N/A | #N/A | #N/A
11:36 | 41740 | 41740 | -0.005 | 20.8 | #NUM! | #NUM! | 20 | 41539 | #N/A | #N/A | #N/A | #N/A
11:36 | 41741 | 41741 | -0.006 | 20.7 | #NUM! | #NUM! | 21 | 41540 | #N/A | #N/A | #N/A | #N/A
11:36 | 41742 | 41742 | -0.01 | 20.8 | #NUM! | #NUM! | 22 | 41541 | #N/A | #N/A | #N/A | #N/A
11:36 | 41743 | 41743 | -0.011 | 20.7 | #NUM! | #NUM! | 23 | 41542 | #N/A | #N/A | #N/A | #N/A
11:36 | 41744 | 41744 | -0.01 | 20.7 | #NUM! | #NUM! | 24 | 41543 | #N/A | #N/A | #N/A | #N/A
11:36 | 41745 | 41745 | -0.013 | 20.7 | #NUM! | #NUM! | 25 | 41544 | #N/A | #N/A | #N/A | #N/A
11:36 | 41746 | 41746 | -0.016 | 20.7 | #NUM! | #NUM! | 26 | 41545 | #N/A | #N/A | #N/A | #N/A
11:36 | 41747 | 41747 | -0.013 | 20.7 | #NUM! | #NUM! | 27 | 41546 | #N/A | #N/A | #N/A | #N/A
11:36 | 41748 | 41748 | -0.015 | 20.7 | #NUM! | #NUM! | 28 | 41547 | #N/A | #N/A | #N/A | #N/A
11:36 | 41749 | 41749 | -0.018 | 20.7 | #NUM! | #NUM! | 29 | 41548 | #N/A | #N/A | #N/A | #N/A
11:36 | 41750 | 41750 | -0.019 | 20.7 | #NUM! | #NUM! | 30 | 41549 | #N/A | #N/A | #N/A | #N/A
11:36 | 41751 | 41751 | -0.018 | 20.7 | #NUM! | #NUM! | 31 | 41550 | #N/A | #N/A | #N/A | #N/A
11:36 | 41752 | 41752 | -0.021 | 20.7 | #NUM! | #NUM! | 32 | 41551 | #N/A | #N/A | #N/A | #N/A
11:36 | 41753 | 41753 | -0.025 | 20.7 | #NUM! | #NUM! | 33 | 41552 | #N/A | #N/A | #N/A | #N/A
11:36 | 41754 | 41754 | -0.023 | 20.7 | #NUM! | #NUM! | 34 | 41553 | #N/A | #N/A | #N/A | #N/A
11:36 | 41755 | 41755 | -0.027 | 20.7 | #NUM! | #NUM! | 35 | 41554 | #N/A | #N/A | #N/A | #N/A
11:36 | 41756 | 41756 | -0.029 | 20.7 | #NUM! | #NUM! | 36 | 41555 | #N/A | #N/A | #N/A | #N/A
11:36 | 41757 | 41757 | -0.028 | 20.7 | #NUM! | #NUM! | 37 | 41556 | #N/A | #N/A | #N/A | #N/A
11:36 | 41758 | 41758 | -0.028 | 20.7 | #NUM! | #NUM! | 38 | 41557 | #N/A | #N/A | #N/A | #N/A
11:36 | 41759 | 41759 | -0.031 | 20.7 | #NUM! | #NUM! | 39 | 41558 | #N/A | #N/A | #N/A | #N/A
11:36 | 41760 | 41760 | -0.032 | 20.7 | #NUM! | #NUM! | 40 | 41559 | #N/A | #N/A | #N/A | #N/A
11:36 | 41761 | 41761 | -0.033 | 20.7 | #NUM! | #NUM! | 41 | 41560 | #N/A | #N/A | #N/A | #N/A
11:36 | 41762 | 41762 | -0.033 | 20.7 | #NUM! | #NUM! | 42 | 41561 | #N/A | #N/A | #N/A | #N/A
11:36 | 41763 | 41763 | -0.035 | 20.7 | #NUM! | #NUM! | 43 | 41562 | #N/A | #N/A | #N/A | #N/A
11:36 | 41764 | 41764 | -0.036 | 20.7 | #NUM! | #NUM! | 44 | 41563 | #N/A | #N/A | #N/A | #N/A
11:36 | 41765 | 41765 | -0.038 | 20.7 | #NUM! | #NUM! | 45 | 41564 | #N/A | #N/A | #N/A | #N/A
11:36 | 41766 | 41766 | -0.039 | 20.7 | #NUM! | #NUM! | 46 | 41565 | #N/A | #N/A | #N/A | #N/A
11:36 | 41767 | 41767 | -0.04 | 20.7 | #NUM! | #NUM! | 47 | 41566 | #N/A | #N/A | #N/A | #N/A
11:36 | 41768 | 41768 | -0.044 | 20.7 | #NUM! | #NUM! | 48 | 41567 | #N/A | #N/A | #N/A | #N/A
11:36 | 41769 | 41769 | -0.043 | 20.7 | #NUM! | #NUM! | 49 | 41568 | #N/A | #N/A | #N/A | #N/A
11:36 | 41770 | 41770 | -0.045 | 20.7 | #NUM! | #NUM! | 50 | 41569 | #N/A | #N/A | #N/A | #N/A
11:36 | 41771 | 41771 | -0.045 | 20.7 | #NUM! | #NUM! | 51 | 41570 | #N/A | #N/A | #N/A | #N/A
11:36 | 41772 | 41772 | -0.042 | 20.7 | #NUM! | #NUM! | 52 | 41571 | #N/A | #N/A | #N/A | #N/A
11:36 | 41773 | 41773 | -0.042 | 20.6 | #NUM! | #NUM! | 53 | 41572 | #N/A | #N/A | #N/A | #N/A
11:36 | 41774 | 41774 | -0.041 | 20.6 | #NUM! | #NUM! | 54 | 41573 | #N/A | #N/A | #N/A | #N/A
11:36 | 41775 | 41775 | -0.041 | 20.6 | #NUM! | #NUM! | 55 | 41574 | #N/A | #N/A | #N/A | #N/A
11:36 | 41776 | 41776 | -0.042 | 20.6 | #NUM! | #NUM! | 56 | 41575 | #N/A | #N/A | #N/A | #N/A
11:36 | 41777 | 41777 | -0.042 | 20.6 | #NUM! | #NUM! | 57 | 41576 | #N/A | #N/A | #N/A | #N/A
11:36 | 41778 | 41778 | -0.042 | 20.6 | #NUM! | #NUM! | 58 | 41577 | #N/A | #N/A | #N/A | #N/A
11:36 | 41779 | 41779 | -0.041 | 20.6 | #NUM! | #NUM! | 59 | 41578 | #N/A | #N/A | #N/A | #N/A
11:36 | 41780 | 41780 | -0.043 | 20.6 | #NUM! | #NUM! | 60 | 41579 | #N/A | #N/A | #N/A | #N/A
11:36 | 41781 | 41781 | -0.044 | 20.6 | #NUM! | #NUM! | 61 | 41580 | #N/A | #N/A | #N/A | #N/A
11:36 | 41782 | 41782 | -0.042 | 20.6 | #NUM! | #NUM! | 62 | 41581 | #N/A | #N/A | #N/A | #N/A
11:36 | 41783 | 41783 | -0.042 | 20.6 | #NUM! | #NUM! | 63 | 41582 | #N/A | #N/A | #N/A | #N/A
11:36 | 41784 | 41784 | -0.042 | 20.6 | #NUM! | #NUM! | 64 | 41583 | #N/A | #N/A | #N/A | #N/A
11:36 | 41785 | 41785 | -0.04 | 20.6 | #NUM! | #NUM! | 65 | 41584 | #N/A | #N/A | #N/A | #N/A
11:36 | 41786 | 41786 | -0.039 | 20.6 | #NUM! | #NUM! | 66 | 41585 | #N/A | #N/A | #N/A | #N/A
11:36 | 41787 | 41787 | -0.037 | 20.6 | #NUM! | #NUM! | 67 | 41586 | #N/A | #N/A | #N/A | #N/A
11:36 | 41788 | 41788 | -0.037 | 20.6 | #NUM! | #NUM! | 68 | 41587 | #N/A | #N/A | #N/A | #N/A
11:36 | 41789 | 41789 | -0.035 | 20.6 | #NUM! | #NUM! | 69 | 41588 | #N/A | #N/A | #N/A | #N/A
11:36 | 41790 | 41790 | -0.033 | 20.6 | #NUM! | #NUM! | 70 | 41589 | #N/A | #N/A | #N/A | #N/A
11:37 | 41791 | 41791 | -0.029 | 20.6 | #NUM! | #NUM! | 71 | 41590 | #N/A | #N/A | #N/A | #N/A
11:37 | 41792 | 41792 | -0.025 | 20.6 | #NUM! | #NUM! | 72 | 41591 | #N/A | #N/A | #N/A | #N/A
11:37 | 41793 | 41793 | -0.024 | 20.6 | #NUM! | #NUM! | 73 | 41592 | #N/A | #N/A | #N/A | #N/A
11:37 | 41794 | 41794 | -0.021 | 20.6 | #NUM! | #NUM! | 74 | 41593 | #N/A | #N/A | #N/A | #N/A
11:37 | 41795 | 41795 | -0.019 | 20.6 | #NUM! | #NUM! | 75 | 41594 | #N/A | #N/A | #N/A | #N/A
11:37 | 41796 | 41796 | -0.018 | 20.5 | #NUM! | #NUM! | 76 | 41595 | #N/A | #N/A | #N/A | #N/A
11:37 | 41797 | 41797 | -0.015 | 20.5 | #NUM! | #NUM! | 77 | 41596 | #N/A | #N/A | #N/A | #N/A
11:37 | 41798 | 41798 | -0.014 | 20.5 | #NUM! | #NUM! | 78 | 41597 | #N/A | #N/A | #N/A | #N/A
11:37 | 41799 | 41799 | -0.012 | 20.5 | #NUM! | #NUM! | 79 | 41598 | #N/A | #N/A | #N/A | #N/A
11:37 | 41800 | 41800 | -0.01 | 20.5 | #NUM! | #NUM! | 80 | 41599 | #N/A | #N/A | #N/A | #N/A
11:37 | 41801 | 41801 | -0.01 | 20.5 | #NUM! | #NUM! | 81 | 41600 | #N/A | #N/A | #N/A | #N/A
11:37 | 41802 | 41802 | -0.007 | 20.4 | #NUM! | #NUM! | 82 | 41601 | #N/A | #N/A | #N/A | #N/A
11:37 | 41803 | 41803 | -0.008 | 20.4 | #NUM! | #NUM! | 83 | 41602 | #N/A | #N/A | #N/A | #N/A
11:37 | 41804 | 41804 | 0.01 | 20.4 | #NUM! | #NUM! | 84 | 41603 | #N/A | #N/A | #N/A | #N/A
11:37 | 41805 | 41805 | 0.031 | 20.4 | #NUM! | #NUM! | 85 | 41604 | #N/A | #N/A | #N/A | #N/A
11:37 | 41806 | 41806 | 0.047 | 20.4 | #NUM! | #NUM! | 86 | 41605 | #N/A | #N/A | #N/A | #N/A
11:37 | 41807 | 41807 | 0.042 | 20.4 | #NUM! | #NUM! | 87 | 41606 | #N/A | #N/A | #N/A | #N/A
11:37 | 41808 | 41808 | 0.038 | 20.4 | #NUM! | #NUM! | 88 | 41607 | #N/A | #N/A | #N/A | #N/A
11:37 | 41809 | 41809 | 0.023 | 20.3 | #NUM! | #NUM! | 89 | 41608 | #N/A | #N/A | #N/A | #N/A
11:37 | 41810 | 41810 | 0.01 | 20.3 | #NUM! | #NUM! | 90 | 41609 | #N/A | #N/A | #N/A | #N/A
11:37 | 41811 | 41811 | -0.007 | 20.3 | #NUM! | #NUM! | 91 | 41610 | #N/A | #N/A | #N/A | #N/A
11:37 | 41812 | 41812 | -0.02 | 20.3 | #NUM! | #NUM! | 92 | 41611 | #N/A | #N/A | #N/A | #N/A
11:37 | 41813 | 41813 | -0.036 | 20.3 | #NUM! | #NUM! | 93 | 41612 | #N/A | #N/A | #N/A | #N/A
11:37 | 41814 | 41814 | -0.046 | 20.2 | #NUM! | #NUM! | 94 | 41613 | #N/A | #N/A | #N/A | #N/A
11:37 | 41815 | 41815 | -0.059 | 20.2 | #NUM! | #NUM! | 95 | 41614 | #N/A | #N/A | #N/A | #N/A
11:37 | 41816 | 41816 | -0.071 | 20.1 | #NUM! | #NUM! | 96 | 41615 | #N/A | #N/A | #N/A | #N/A
11:37 | 41817 | 41817 | -0.081 | 20.1 | #NUM! | #NUM! | 97 | 41616 | #N/A | #N/A | #N/A | #N/A
11:37 | 41818 | 41818 | -0.091 | 20.1 | #NUM! | #NUM! | 98 | 41617 | #N/A | #N/A | #N/A | #N/A
11:37 | 41819 | 41819 | -0.101 | 20 | 150 | #NUM! | 99 | 41618 | #N/A | #N/A | #N/A | #N/A
11:37 | 41820 | 41820 | -0.108 | 20 | 160 | #NUM! | 100 | 41619 | #N/A | #N/A | #N/A | #N/A
11:37 | 41822 | 41822 | -0.115 | 19.9 | 145 | #NUM! | 101 | 41620 | #N/A | #N/A | #N/A | #N/A
11:37 | 41823 | 41823 | -0.121 | 19.9 | 154 | #NUM! | 102 | 41621 | #N/A | #N/A | #N/A | #N/A
11:37 | 41824 | 41824 | -0.127 | 19.9 | 181 | #NUM! | 103 | 41622 | #N/A | #N/A | #N/A | #N/A
11:37 | 41825 | 41825 | -0.131 | 19.9 | 190 | #NUM! | 104 | 41623 | #N/A | #N/A | #N/A | #N/A
11:37 | 41826 | 41826 | -0.137 | 19.9 | 199 | #NUM! | 105 | 41624 | #N/A | #N/A | #N/A | #N/A
11:37 | 41827 | 41827 | -0.14 | 19.9 | 209 | #NUM! | 106 | 41625 | #N/A | #N/A | #N/A | #N/A
11:37 | 41828 | 41828 | -0.142 | 19.9 | 209 | #NUM! | 107 | 41626 | #N/A | #N/A | #N/A | #N/A
11:37 | 41829 | 41829 | -0.146 | 19.9 | 218 | #NUM! | 108 | 41627 | #N/A | #N/A | #N/A | #N/A
11:37 | 41830 | 41830 | -0.15 | 19.9 | 227 | #NUM! | 109 | 41628 | #N/A | #N/A | #N/A | #N/A
11:37 | 41831 | 41831 | -0.154 | 19.9 | 236 | #NUM! | 110 | 41629 | #N/A | #N/A | #N/A | #N/A
11:37 | 41832 | 41832 | -0.158 | 19.8 | 225 | #NUM! | 111 | 41630 | #N/A | #N/A | #N/A | #N/A
11:37 | 41833 | 41833 | -0.16 | 19.8 | 233 | #NUM! | 112 | 41631 | #N/A | #N/A | #N/A | #N/A
11:37 | 41834 | 41834 | -0.162 | 19.8 | 233 | #NUM! | 113 | 41632 | #N/A | #N/A | #N/A | #N/A
11:37 | 41835 | 41835 | -0.162 | 19.8 | 233 | #NUM! | 114 | 41633 | #N/A | #N/A | #N/A | #N/A
11:37 | 41836 | 41836 | -0.165 | 19.8 | 241 | #NUM! | 115 | 41634 | #N/A | #N/A | #N/A | #N/A
11:37 | 41837 | 41837 | -0.167 | 19.7 | 238 | #NUM! | 116 | 41635 | #N/A | #N/A | #N/A | #N/A
11:37 | 41838 | 41838 | -0.168 | 19.7 | 253 | #NUM! | 117 | 41636 | #N/A | #N/A | #N/A | #N/A
11:37 | 41839 | 41839 | -0.17 | 19.7 | 269 | #NUM! | 118 | 41637 | #N/A | #N/A | #N/A | #N/A
11:37 | 41840 | 41840 | -0.171 | 19.6 | 264 | #NUM! | 119 | 41638 | #N/A | #N/A | #N/A | #N/A
11:37 | 41841 | 41841 | -0.174 | 19.6 | 278 | #NUM! | 120 | 41639 | #N/A | #N/A | #N/A | #N/A
11:37 | 41842 | 41842 | -0.175 | 19.6 | 292 | #NUM! | 121 | 41640 | #N/A | #N/A | #N/A | #N/A
11:37 | 41843 | 41843 | -0.175 | 19.5 | 286 | #NUM! | 122 | 41641 | #N/A | #N/A | #N/A | #N/A
11:37 | 41844 | 41844 | -0.176 | 19.5 | 300 | #NUM! | 123 | 41642 | #N/A | #N/A | #N/A | #N/A
11:37 | 41845 | 41845 | -0.177 | 19.5 | 313 | #NUM! | 124 | 41643 | #N/A | #N/A | #N/A | #N/A
11:37 | 41846 | 41846 | -0.175 | 19.4 | 312 | #NUM! | 125 | 41644 | #N/A | #N/A | #N/A | #N/A
11:37 | 41847 | 41847 | -0.177 | 19.4 | 318 | #NUM! | 126 | 41645 | #N/A | #N/A | #N/A | #N/A
11:37 | 41848 | 41848 | -0.176 | 19.4 | 331 | #NUM! | 127 | 41646 | #N/A | #N/A | #N/A | #N/A
11:37 | 41849 | 41849 | -0.179 | 19.4 | 349 | #NUM! | 128 | 41647 | #N/A | #N/A | #N/A | #N/A
11:38 | 41850 | 41850 | -0.179 | 19.3 | 358 | #NUM! | 129 | 41648 | #N/A | #N/A | #N/A | #N/A
11:38 | 41851 | 41851 | -0.181 | 19.3 | 376 | #NUM! | 130 | 41649 | #N/A | #N/A | #N/A | #N/A
11:38 | 41852 | 41852 | -0.18 | 19.3 | 400 | #NUM! | 131 | 41650 | #N/A | #N/A | #N/A | #N/A
11:38 | 41853 | 41853 | -0.178 | 19.3 | 417 | #NUM! | 132 | 41651 | #N/A | #N/A | #N/A | #N/A
11:38 | 41854 | 41854 | -0.178 | 19.3 | 435 | #NUM! | 133 | 41652 | #N/A | #N/A | #N/A | #N/A
11:38 | 41855 | 41855 | -0.176 | 19.2 | 427 | #NUM! | 134 | 41653 | #N/A | #N/A | #N/A | #N/A
11:38 | 41856 | 41856 | -0.176 | 19.2 | 449 | #NUM! | 135 | 41654 | #N/A | #N/A | #N/A | #N/A
11:38 | 41857 | 41857 | -0.174 | 19.2 | 466 | #NUM! | 136 | 41655 | #N/A | #N/A | #N/A | #N/A
11:38 | 41858 | 41858 | -0.176 | 19.2 | 488 | #NUM! | 137 | 41656 | #N/A | #N/A | #N/A | #N/A
11:38 | 41859 | 41859 | -0.174 | 19.2 | 516 | #NUM! | 138 | 41657 | #N/A | #N/A | #N/A | #N/A
11:38 | 41860 | 41860 | -0.173 | 19.2 | 544 | #NUM! | 139 | 41658 | #N/A | #N/A | #N/A | #N/A
11:38 | 41861 | 41861 | -0.173 | 19.2 | 572 | #NUM! | 140 | 41659 | #N/A | #N/A | #N/A | #N/A
11:38 | 41862 | 41862 | -0.173 | 19.2 | 599 | #NUM! | 141 | 41660 | #N/A | #N/A | #N/A | #N/A
11:38 | 41863 | 41863 | -0.171 | 19.1 | 594 | #NUM! | 142 | 41661 | #N/A | #N/A | #N/A | #N/A
11:38 | 41864 | 41864 | -0.166 | 19.1 | 615 | #NUM! | 143 | 41662 | #N/A | #N/A | #N/A | #N/A
11:38 | 41865 | 41865 | -0.163 | 19.1 | 647 | #NUM! | 144 | 41663 | #N/A | #N/A | #N/A | #N/A
11:38 | 41866 | 41866 | -0.164 | 19.1 | 673 | #NUM! | 145 | 41664 | #N/A | #N/A | #N/A | #N/A
11:38 | 41867 | 41867 | -0.161 | 19.1 | 694 | #NUM! | 146 | 41665 | #N/A | #N/A | #N/A | #N/A
11:38 | 41868 | 41868 | -0.16 | 19.1 | 721 | #NUM! | 147 | 41666 | #N/A | #N/A | #N/A | #N/A
11:38 | 41869 | 41869 | -0.158 | 19.1 | 752 | #NUM! | 148 | 41667 | #N/A | #N/A | #N/A | #N/A
11:38 | 41870 | 41870 | -0.158 | 19.1 | 778 | #NUM! | 149 | 41668 | #N/A | #N/A | #N/A | #N/A
11:38 | 41871 | 41871 | -0.156 | 19 | 765 | #NUM! | 150 | 41669 | #N/A | #N/A | #N/A | #N/A
11:38 | 41872 | 41872 | -0.155 | 19 | 790 | #NUM! | 151 | 41670 | #N/A | #N/A | #N/A | #N/A
11:38 | 41873 | 41873 | -0.156 | 19 | 820 | #NUM! | 152 | 41671 | #N/A | #N/A | #N/A | #N/A
11:38 | 41874 | 41874 | -0.156 | 19 | 840 | #NUM! | 153 | 41672 | #N/A | #N/A | #N/A | #N/A
11:38 | 41875 | 41875 | -0.156 | 19 | 865 | #NUM! | 154 | 41673 | #N/A | #N/A | #N/A | #N/A
11:38 | 41876 | 41876 | -0.154 | 19 | 885 | #NUM! | 155 | 41674 | #N/A | #N/A | #N/A | #N/A
11:38 | 41877 | 41877 | -0.156 | 18.9 | 861 | #NUM! | 156 | 41675 | #N/A | #N/A | #N/A | #N/A
11:38 | 41878 | 41878 | -0.156 | 18.9 | 885 | #NUM! | 157 | 41676 | #N/A | #N/A | #N/A | #N/A
11:38 | 41879 | 41879 | -0.155 | 18.9 | 899 | #NUM! | 158 | 41677 | #N/A | #N/A | #N/A | #N/A
11:38 | 41880 | 41880 | -0.153 | 18.9 | 914 | #NUM! | 159 | 41678 | #N/A | #N/A | #N/A | #N/A
11:38 | 41881 | 41881 | -0.153 | 18.9 | 923 | #NUM! | 160 | 41679 | #N/A | #N/A | #N/A | #N/A
11:38 | 41882 | 41882 | -0.148 | 18.8 | 890 | #NUM! | 161 | 41680 | #N/A | #N/A | #N/A | #N/A
11:38 | 41883 | 41883 | -0.147 | 18.8 | 890 | #NUM! | 162 | 41681 | #N/A | #N/A | #N/A | #N/A
11:38 | 41884 | 41884 | -0.146 | 18.8 | 895 | #NUM! | 163 | 41682 | #N/A | #N/A | #N/A | #N/A
11:38 | 41885 | 41885 | -0.142 | 18.8 | 895 | #NUM! | 164 | 41683 | #N/A | #N/A | #N/A | #N/A
11:38 | 41886 | 41886 | -0.143 | 18.8 | 895 | #NUM! | 165 | 41684 | #N/A | #N/A | #N/A | #N/A
11:38 | 41887 | 41887 | -0.142 | 18.7 | 856 | #NUM! | 166 | 41685 | #N/A | #N/A | #N/A | #N/A
11:38 | 41888 | 41888 | -0.141 | 18.7 | 856 | #NUM! | 167 | 41686 | #N/A | #N/A | #N/A | #N/A
11:38 | 41889 | 41889 | -0.138 | 18.7 | 852 | #NUM! | 168 | 41687 | #N/A | #N/A | #N/A | #N/A
11:38 | 41890 | 41890 | -0.137 | 18.6 | 816 | #NUM! | 169 | 41688 | #N/A | #N/A | #N/A | #N/A
11:38 | 41891 | 41891 | -0.136 | 18.5 | 780 | #NUM! | 170 | 41689 | #N/A | #N/A | #N/A | #N/A
11:38 | 41892 | 41892 | -0.135 | 18.5 | 776 | #NUM! | 171 | 41690 | #N/A | #N/A | #N/A | #N/A
11:38 | 41893 | 41893 | -0.135 | 18.5 | 768 | 0 | 172 | 41691 | #N/A | #N/A | #N/A | #N/A
11:38 | 41894 | 41894 | -0.132 | 18.4 | 738 | 0 | 173 | 41692 | #N/A | #N/A | #N/A | #N/A
11:38 | 41895 | 41895 | -0.136 | 18.4 | 738 | 0 | 174 | 41693 | #N/A | #N/A | #N/A | #N/A
11:38 | 41896 | 41896 | -0.134 | 18.4 | 738 | 0 | 175 | 41694 | #N/A | #N/A | #N/A | #N/A
11:38 | 41897 | 41897 | -0.133 | 18.4 | 738 | 0 | 176 | 41695 | #N/A | #N/A | #N/A | #N/A
11:38 | 41898 | 41898 | -0.136 | 18.4 | 734 | 0 | 177 | 41696 | #N/A | #N/A | #N/A | #N/A
11:38 | 41899 | 41899 | -0.134 | 18.4 | 734 | 0 | 178 | 41697 | #N/A | #N/A | #N/A | #N/A
11:38 | 41900 | 41900 | -0.13 | 18.4 | 726 | 0 | 179 | 41698 | #N/A | #N/A | #N/A | #N/A
11:38 | 41901 | 41901 | -0.129 | 18.4 | 726 | 0 | 180 | 41699 | #N/A | #N/A | #N/A | #N/A
11:38 | 41902 | 41902 | -0.123 | 18.4 | 719 | 0 | 181 | 41700 | #N/A | #N/A | #N/A | #N/A
11:38 | 41903 | 41903 | -0.12 | 18.4 | 711 | 0 | 182 | 41701 | #N/A | #N/A | #N/A | #N/A
11:38 | 41904 | 41904 | -0.118 | 18.3 | 685 | 0 | 183 | 41702 | #N/A | #N/A | #N/A | #N/A
11:38 | 41905 | 41905 | -0.114 | 18.3 | 685 | 0 | 184 | 41703 | #N/A | #N/A | #N/A | #N/A
11:38 | 41906 | 41906 | -0.114 | 18.3 | 685 | 0 | 185 | 41704 | #N/A | #N/A | #N/A | #N/A
11:38 | 41907 | 41907 | -0.113 | 18.3 | 685 | 0 | 186 | 41705 | #N/A | #N/A | #N/A | #N/A
11:38 | 41908 | 41908 | -0.113 | 18.2 | 660 | 0 | 187 | 41706 | #N/A | #N/A | #N/A | #N/A
11:38 | 41909 | 41909 | -0.112 | 18.2 | 657 | 0 | 188 | 41707 | #N/A | #N/A | #N/A | #N/A
11:38 | 41910 | 41910 | -0.112 | 18.1 | 634 | 0 | 189 | 41708 | #N/A | #N/A | #N/A | #N/A
11:39 | 41911 | 41911 | -0.11 | 18.1 | 631 | 0 | 190 | 41709 | #N/A | #N/A | #N/A | #N/A
11:39 | 41912 | 41912 | -0.109 | 18.1 | 627 | 0 | 191 | 41710 | #N/A | #N/A | #N/A | #N/A
11:39 | 41913 | 41913 | -0.106 | 18 | 606 | 0 | 192 | 41711 | #N/A | #N/A | #N/A | #N/A
11:39 | 41914 | 41914 | -0.105 | 18 | 606 | 0 | 193 | 41712 | #N/A | #N/A | #N/A | #N/A
11:39 | 41915 | 41915 | -0.105 | 18 | 610 | 0 | 194 | 41713 | #N/A | #N/A | #N/A | #N/A
11:39 | 41916 | 41916 | -0.105 | 18 | 613 | 0 | 195 | 41714 | #N/A | #N/A | #N/A | #N/A
11:39 | 41917 | 41917 | -0.102 | 17.9 | 596 | 0 | 196 | 41715 | #N/A | #N/A | #N/A | #N/A
11:39 | 41918 | 41918 | -0.103 | 17.9 | 599 | 0 | 197 | 41716 | #N/A | #N/A | #N/A | #N/A
11:39 | 41919 | 41919 | -0.101 | 17.9 | 603 | 0 | 198 | 41717 | #N/A | #N/A | #N/A | #N/A
11:39 | 41920 | 41920 | -0.1 | 17.9 | 603 | 0 | 199 | 41718 | #N/A | #N/A | #N/A | #N/A
11:39 | 41921 | 41921 | -0.099 | 17.8 | 587 | 0 | 200 | 41719 | #N/A | #N/A | #N/A | #N/A
11:39 | 41922 | 41922 | -0.096 | 17.8 | 590 | 0 | 201 | 41720 | 2794.287 | 20.9 | #NUM! | #NUM!
11:39 | 41923 | 41923 | -0.095 | 17.8 | 590 | 0 | 202 | 41721 | 0.001 | 20.9 | #NUM! | #NUM!
11:39 | 41924 | 41924 | -0.096 | 17.8 | 596 | 0 | 203 | 41722 | 0.001 | 20.9 | #NUM! | #NUM!
11:39 | 41925 | 41925 | -0.093 | 17.7 | 581 | 0 | 204 | 41723 | 0.002 | 20.9 | #NUM! | #NUM!
11:39 | 41926 | 41926 | -0.093 | 17.7 | 584 | 0 | 205 | 41724 | 0.002 | 20.8 | #NUM! | #NUM!
11:39 | 41927 | 41927 | -0.092 | 17.6 | 573 | 0 | 206 | 41725 | 0.003 | 20.8 | #NUM! | #NUM!
11:39 | 41929 | 41929 | -0.088 | 17.6 | 579 | 0 | 207 | 41726 | 0.002 | 20.8 | #NUM! | #NUM!
11:39 | 41930 | 41930 | -0.087 | 17.5 | 562 | 0 | 208 | 41727 | 0.002 | 20.8 | #NUM! | #NUM!
11:39 | 41931 | 41931 | -0.085 | 17.5 | 565 | 0 | 209 | 41728 | 0.001 | 20.8 | #NUM! | #NUM!
11:39 | 41932 | 41932 | -0.083 | 17.5 | 574 | 0 | 210 | 41729 | 0.002 | 20.8 | #NUM! | #NUM!
11:39 | 41933 | 41933 | -0.082 | 17.5 | 585 | 0 | 211 | 41730 | 0.001 | 20.8 | #NUM! | #NUM!
11:39 | 41934 | 41934 | -0.08 | 17.5 | 594 | 0 | 212 | 41731 | 0 | 20.8 | #NUM! | #NUM!
11:39 | 41935 | 41935 | -0.077 | 17.5 | 602 | 0 | 213 | 41732 | 0 | 20.8 | #NUM! | #NUM!
11:39 | 41936 | 41936 | -0.075 | 17.5 | 611 | 0 | 214 | 41733 | #N/A | #N/A | #N/A | #N/A
11:39 | 41937 | 41937 | -0.074 | 17.5 | 617 | 0 | 215 | 41734 | 0.001 | 20.8 | #NUM! | #NUM!
11:39 | 41938 | 41938 | -0.073 | 17.5 | 620 | 0 | 216 | 41735 | 0.001 | 20.8 | #NUM! | #NUM!
11:39 | 41939 | 41939 | -0.071 | 17.5 | 622 | 0 | 217 | 41736 | -0.001 | 20.8 | #NUM! | #NUM!
11:39 | 41940 | 41940 | -0.068 | 17.5 | 625 | 0 | 218 | 41737 | -0.003 | 20.8 | #NUM! | #NUM!
11:39 | 41941 | 41941 | -0.068 | 17.5 | 625 | 0 | 219 | 41738 | -0.006 | 20.8 | #NUM! | #NUM!
11:39 | 41942 | 41942 | -0.066 | 17.5 | 628 | 0 | 220 | 41739 | -0.006 | 20.8 | #NUM! | #NUM!
11:39 | 41943 | 41943 | -0.065 | 17.4 | 616 | 0 | 221 | 41740 | -0.005 | 20.8 | #NUM! | #NUM!
11:39 | 41944 | 41944 | -0.064 | 17.4 | 619 | 0 | 222 | 41741 | -0.006 | 20.7 | #NUM! | #NUM!
11:39 | 41945 | 41945 | -0.06 | 17.4 | 622 | 0 | 223 | 41742 | -0.01 | 20.8 | #NUM! | #NUM!
11:39 | 41946 | 41946 | -0.058 | 17.3 | 610 | 0 | 224 | 41743 | -0.011 | 20.7 | #NUM! | #NUM!
11:39 | 41947 | 41947 | -0.056 | 17.3 | 616 | 0 | 225 | 41744 | -0.01 | 20.7 | #NUM! | #NUM!
11:39 | 41948 | 41948 | -0.053 | 17.2 | 605 | 0 | 226 | 41745 | -0.013 | 20.7 | #NUM! | #NUM!
11:39 | 41949 | 41949 | -0.051 | 17.2 | 613 | 0 | 227 | 41746 | -0.016 | 20.7 | #NUM! | #NUM!
11:39 | 41950 | 41950 | -0.049 | 17.2 | 621 | 0 | 228 | 41747 | -0.013 | 20.7 | #NUM! | #NUM!
11:39 | 41951 | 41951 | -0.049 | 17.2 | 628 | 0 | 229 | 41748 | -0.015 | 20.7 | #NUM! | #NUM!
11:39 | 41952 | 41952 | -0.047 | 17.1 | 623 | 0 | 230 | 41749 | -0.018 | 20.7 | #NUM! | #NUM!
11:39 | 41953 | 41953 | -0.044 | 17.1 | 633 | 0 | 231 | 41750 | -0.019 | 20.7 | #NUM! | #NUM!
11:39 | 41954 | 41954 | -0.046 | 17.1 | 643 | 0 | 232 | 41751 | -0.018 | 20.7 | #NUM! | #NUM!
11:39 | 41955 | 41955 | -0.045 | 17.1 | 653 | 0 | 233 | 41752 | -0.021 | 20.7 | #NUM! | #NUM!
11:39 | 41956 | 41956 | -0.041 | 17.1 | 661 | 0 | 234 | 41753 | -0.025 | 20.7 | #NUM! | #NUM!
11:39 | 41957 | 41957 | -0.039 | 17.1 | 664 | 0 | 235 | 41754 | -0.023 | 20.7 | #NUM! | #NUM!
11:39 | 41958 | 41958 | -0.038 | 17.1 | 679 | 0 | 236 | 41755 | -0.027 | 20.7 | #NUM! | #NUM!
11:39 | 41959 | 41959 | -0.037 | 17.1 | 687 | 0 | 237 | 41756 | -0.029 | 20.7 | #NUM! | #NUM!
11:39 | 41960 | 41960 | -0.037 | 17.1 | 692 | 0 | 238 | 41757 | -0.028 | 20.7 | #NUM! | #NUM!
11:39 | 41961 | 41961 | -0.033 | 17.1 | 700 | 0 | 239 | 41758 | -0.028 | 20.7 | #NUM! | #NUM!
11:39 | 41962 | 41962 | -0.03 | 17.1 | 702 | 0 | 240 | 41759 | -0.031 | 20.7 | #NUM! | #NUM!
11:39 | 41963 | 41963 | -0.029 | 17.1 | 705 | 0 | 241 | 41760 | -0.032 | 20.7 | #NUM! | #NUM!
11:39 | 41964 | 41964 | -0.027 | 17.1 | 707 | 0 | 242 | 41761 | -0.033 | 20.7 | #NUM! | #NUM!
11:39 | 41965 | 41965 | -0.027 | 17.1 | 710 | 0 | 243 | 41762 | -0.033 | 20.7 | #NUM! | #NUM!
11:39 | 41966 | 41966 | -0.023 | 17.2 | 731 | 0 | 244 | 41763 | -0.035 | 20.7 | #NUM! | #NUM!
11:39 | 41967 | 41967 | -0.023 | 17.2 | 734 | 0 | 245 | 41764 | -0.036 | 20.7 | #NUM! | #NUM!
11:39 | 41968 | 41968 | -0.019 | 17.2 | 731 | 0 | 246 | 41765 | -0.038 | 20.7 | #NUM! | #NUM!
11:39 | 41969 | 41969 | -0.014 | 17.2 | 734 | 0 | 247 | 41766 | -0.039 | 20.7 | #NUM! | #NUM!
11:40 | 41970 | 41970 | -0.011 | 17.2 | 734 | 0 | 248 | 41767 | -0.04 | 20.7 | #NUM! | #NUM!
11:40 | 41971 | 41971 | -0.009 | 17.2 | 734 | 0 | 249 | 41768 | -0.044 | 20.7 | #NUM! | #NUM!
11:40 | 41972 | 41972 | -0.005 | 17.2 | 734 | 0 | 250 | 41769 | -0.043 | 20.7 | #NUM! | #NUM!
11:40 | 41973 | 41973 | -0.003 | 17.2 | 734 | 0 | 251 | 41770 | -0.045 | 20.7 | #NUM! | #NUM!
11:40 | 41974 | 41974 | -0.002 | 17.2 | 734 | 0 | 252 | 41771 | -0.045 | 20.7 | #NUM! | #NUM!
11:40 | 41975 | 41975 | 0 | 17.2 | 728 | 0 | 253 | 41772 | -0.042 | 20.7 | #NUM! | #NUM!
11:40 | 41976 | 41976 | 0.003 | 17.2 | 726 | 1 | 254 | 41773 | -0.042 | 20.6 | #NUM! | #NUM!
11:40 | 41977 | 41977 | 0.006 | 17.2 | 723 | 2 | 255 | 41774 | -0.041 | 20.6 | #NUM! | #NUM!
11:40 | 41978 | 41978 | 0.011 | 17.2 | 721 | 3 | 256 | 41775 | -0.041 | 20.6 | #NUM! | #NUM!
11:40 | 41979 | 41979 | 0.014 | 17.2 | 721 | 4 | 257 | 41776 | -0.042 | 20.6 | #NUM! | #NUM!
11:40 | 41980 | 41980 | 0.016 | 17.2 | 718 | 5 | 258 | 41777 | -0.042 | 20.6 | #NUM! | #NUM!
11:40 | 41981 | 41981 | 0.018 | 17.2 | 715 | 5 | 259 | 41778 | -0.042 | 20.6 | #NUM! | #NUM!
11:40 | 41982 | 41982 | 0.02 | 17.1 | 692 | 6 | 260 | 41779 | -0.041 | 20.6 | #NUM! | #NUM!
11:40 | 41983 | 41983 | 0.024 | 17.1 | 689 | 7 | 261 | 41780 | -0.043 | 20.6 | #NUM! | #NUM!
11:40 | 41984 | 41984 | 0.026 | 17.1 | 684 | 8 | 262 | 41781 | -0.044 | 20.6 | #NUM! | #NUM!
11:40 | 41985 | 41985 | 0.025 | 17.1 | 676 | 7 | 263 | 41782 | -0.042 | 20.6 | #NUM! | #NUM!
11:40 | 41986 | 41986 | 0.027 | 17 | 660 | 8 | 264 | 41783 | -0.042 | 20.6 | #NUM! | #NUM!
11:40 | 41987 | 41987 | 0.027 | 17 | 657 | 8 | 265 | 41784 | -0.042 | 20.6 | #NUM! | #NUM!
11:40 | 41988 | 41988 | 0.027 | 17 | 657 | 8 | 266 | 41785 | -0.04 | 20.6 | #NUM! | #NUM!
11:40 | 41989 | 41989 | 0.029 | 17 | 662 | 8 | 267 | 41786 | -0.039 | 20.6 | #NUM! | #NUM!
11:40 | 41990 | 41990 | 0.03 | 17 | 660 | 9 | 268 | 41787 | -0.037 | 20.6 | #NUM! | #NUM!
11:40 | 41991 | 41991 | 0.032 | 16.9 | 648 | 9 | 269 | 41788 | -0.037 | 20.6 | #NUM! | #NUM!
11:40 | 41992 | 41992 | 0.037 | 16.9 | 656 | 10 | 270 | 41789 | -0.035 | 20.6 | #NUM! | #NUM!
11:40 | 41993 | 41993 | 0.04 | 16.9 | 658 | 11 | 271 | 41790 | -0.033 | 20.6 | #NUM! | #NUM!
11:40 | 41994 | 41994 | 0.043 | 16.9 | 665 | 12 | 272 | 41791 | -0.029 | 20.6 | #NUM! | #NUM!
11:40 | 41995 | 41995 | 0.042 | 16.8 | 652 | 11 | 273 | 41792 | -0.025 | 20.6 | #NUM! | #NUM!
11:40 | 41996 | 41996 | 0.045 | 16.8 | 657 | 12 | 274 | 41793 | -0.024 | 20.6 | #NUM! | #NUM!
11:40 | 41997 | 41997 | 0.046 | 16.8 | 664 | 12 | 275 | 41794 | -0.021 | 20.6 | #NUM! | #NUM!
11:40 | 41998 | 41998 | 0.049 | 16.7 | 655 | 13 | 276 | 41795 | -0.019 | 20.6 | #NUM! | #NUM!
11:40 | 41999 | 41999 | 0.052 | 16.7 | 665 | 14 | 277 | 41796 | -0.018 | 20.5 | #NUM! | #NUM!
11:40 | 42000 | 42000 | 0.053 | 16.7 | 674 | 14 | 278 | 41797 | -0.015 | 20.5 | #NUM! | #NUM!
11:40 | 42001 | 42001 | 0.051 | 16.6 | 670 | 13 | 279 | 41798 | -0.014 | 20.5 | #NUM! | #NUM!
11:40 | 42002 | 42002 | 0.053 | 16.6 | 681 | 14 | 280 | 41799 | -0.012 | 20.5 | #NUM! | #NUM!
11:40 | 42003 | 42003 | 0.054 | 16.6 | 690 | 13 | 281 | 41800 | -0.01 | 20.5 | #NUM! | #NUM!
11:40 | 42004 | 42004 | 0.056 | 16.6 | 697 | 14 | 282 | 41801 | -0.01 | 20.5 | #NUM! | #NUM!
11:40 | 42005 | 42005 | 0.056 | 16.5 | 693 | 14 | 283 | 41802 | -0.007 | 20.4 | #NUM! | #NUM!
11:40 | 42006 | 42006 | 0.057 | 16.5 | 700 | 14 | 284 | 41803 | -0.008 | 20.4 | #NUM! | #NUM!
11:40 | 42007 | 42007 | 0.061 | 16.5 | 708 | 15 | 285 | 41804 | 0.01 | 20.4 | #NUM! | #NUM!
11:40 | 42008 | 42008 | 0.063 | 16.5 | 724 | 15 | 286 | 41805 | 0.031 | 20.4 | #NUM! | #NUM!
11:40 | 42009 | 42009 | 0.062 | 16.4 | 715 | 15 | 287 | 41806 | 0.047 | 20.4 | #NUM! | #NUM!
11:40 | 42010 | 42010 | 0.064 | 16.4 | 726 | 15 | 288 | 41807 | 0.042 | 20.4 | #NUM! | #NUM!
11:40 | 42011 | 42011 | 0.066 | 16.4 | 734 | 16 | 289 | 41808 | 0.038 | 20.4 | #NUM! | #NUM!
11:40 | 42012 | 42012 | 0.068 | 16.4 | 741 | 16 | 290 | 41809 | 0.023 | 20.3 | #NUM! | #NUM!
11:40 | 42013 | 42013 | 0.069 | 16.3 | 734 | 17 | 291 | 41810 | 0.01 | 20.3 | #NUM! | #NUM!
11:40 | 42014 | 42014 | 0.068 | 16.3 | 742 | 16 | 292 | 41811 | -0.007 | 20.3 | #NUM! | #NUM!
11:40 | 42015 | 42015 | 0.069 | 16.3 | 746 | 16 | 293 | 41812 | -0.02 | 20.3 | #NUM! | #NUM!
11:40 | 42016 | 42016 | 0.069 | 16.3 | 748 | 16 | 294 | 41813 | -0.036 | 20.3 | #NUM! | #NUM!
11:40 | 42017 | 42017 | 0.067 | 16.3 | 757 | 15 | 295 | 41814 | -0.046 | 20.2 | #NUM! | #NUM!
11:40 | 42018 | 42018 | 0.07 | 16.3 | 765 | 16 | 296 | 41815 | -0.059 | 20.2 | #NUM! | #NUM!
11:40 | 42019 | 42019 | 0.069 | 16.3 | 774 | 15 | 297 | 41816 | -0.071 | 20.1 | #NUM! | #NUM!
11:40 | 42020 | 42020 | 0.071 | 16.2 | 766 | 16 | 298 | 41817 | -0.081 | 20.1 | #NUM! | #NUM!
11:40 | 42021 | 42021 | 0.076 | 16.2 | 770 | 17 | 299 | 41818 | -0.091 | 20.1 | #NUM! | #NUM!
11:40 | 42022 | 42022 | 0.079 | 16.2 | 775 | 18 | 300 | 41819 | -0.101 | 20 | 150 | #NUM!
11:40 | 42023 | 42023 | 0.082 | 16.2 | 777 | 18 | 301 | 41820 | -0.108 | 20 | 160 | #NUM!
11:40 | 42024 | 42024 | 0.084 | 16.1 | 763 | 19 | 302 | 41821 | #N/A | #N/A | #N/A | #N/A
11:40 | 42026 | 42026 | 0.091 | 16.1 | 769 | 19 | 303 | 41822 | -0.115 | 19.9 | 145 | #NUM!
11:40 | 42027 | 42027 | 0.09 | 16.1 | 771 | 19 | 304 | 41823 | -0.121 | 19.9 | 154 | #NUM!
11:40 | 42028 | 42028 | 0.095 | 16.1 | 773 | 20 | 305 | 41824 | -0.127 | 19.9 | 181 | #NUM!
11:40 | 42029 | 42029 | 0.101 | 16.1 | 773 | 21 | 306 | 41825 | -0.131 | 19.9 | 190 | #NUM!
11:40 | 42030 | 42030 | 0.105 | 16.1 | 775 | 22 | 307 | 41826 | -0.137 | 19.9 | 199 | #NUM!
11:41 | 42031 | 42031 | 0.108 | 16.1 | 777 | 23 | 308 | 41827 | -0.14 | 19.9 | 209 | #NUM!
11:41 | 42032 | 42032 | 0.111 | 16.1 | 777 | 23 | 309 | 41828 | -0.142 | 19.9 | 209 | #NUM!
11:41 | 42033 | 42033 | 0.113 | 16.1 | 777 | 23 | 310 | 41829 | -0.146 | 19.9 | 218 | #NUM!
11:41 | 42034 | 42034 | 0.118 | 16.1 | 773 | 24 | 311 | 41830 | -0.15 | 19.9 | 227 | #NUM!
11:41 | 42035 | 42035 | 0.123 | 16.1 | 771 | 25 | 312 | 41831 | -0.154 | 19.9 | 236 | #NUM!
11:41 | 42036 | 42036 | 0.126 | 16.1 | 769 | 26 | 313 | 41832 | -0.158 | 19.8 | 225 | #NUM!
11:41 | 42037 | 42037 | 0.133 | 16.1 | 765 | 26 | 314 | 41833 | -0.16 | 19.8 | 233 | #NUM!
11:41 | 42038 | 42038 | 0.137 | 16 | 746 | 27 | 315 | 41834 | -0.162 | 19.8 | 233 | #NUM!
11:41 | 42039 | 42039 | 0.141 | 16 | 744 | 28 | 316 | 41835 | -0.162 | 19.8 | 233 | #NUM!
11:41 | 42040 | 42040 | 0.147 | 16 | 742 | 29 | 317 | 41836 | -0.165 | 19.8 | 241 | #NUM!
11:41 | 42041 | 42041 | 0.148 | 16 | 740 | 29 | 318 | 41837 | -0.167 | 19.7 | 238 | #NUM!
11:41 | 42042 | 42042 | 0.154 | 16 | 740 | 30 | 319 | 41838 | -0.168 | 19.7 | 253 | #NUM!
11:41 | 42043 | 42043 | 0.155 | 16 | 740 | 30 | 320 | 41839 | -0.17 | 19.7 | 269 | #NUM!
11:41 | 42044 | 42044 | 0.16 | 16 | 738 | 31 | 321 | 41840 | -0.171 | 19.6 | 264 | #NUM!
11:41 | 42045 | 42045 | 0.163 | 16 | 736 | 31 | 322 | 41841 | -0.174 | 19.6 | 278 | #NUM!
11:41 | 42046 | 42046 | 0.169 | 16 | 736 | 32 | 323 | 41842 | -0.175 | 19.6 | 292 | #NUM!
11:41 | 42047 | 42047 | 0.173 | 15.9 | 721 | 33 | 324 | 41843 | -0.175 | 19.5 | 286 | #NUM!
11:41 | 42048 | 42048 | 0.177 | 15.9 | 721 | 34 | 325 | 41844 | -0.176 | 19.5 | 300 | #NUM!
11:41 | 42049 | 42049 | 0.181 | 15.9 | 721 | 33 | 326 | 41845 | -0.177 | 19.5 | 313 | #NUM!
11:41 | 42050 | 42050 | 0.186 | 15.9 | 721 | 34 | 327 | 41846 | -0.175 | 19.4 | 312 | #NUM!
11:41 | 42051 | 42051 | 0.192 | 15.9 | 721 | 35 | 328 | 41847 | -0.177 | 19.4 | 318 | #NUM!
11:41 | 42052 | 42052 | 0.198 | 15.9 | 725 | 36 | 329 | 41848 | -0.176 | 19.4 | 331 | #NUM!
11:41 | 42053 | 42053 | 0.2 | 15.9 | 731 | 36 | 330 | 41849 | -0.179 | 19.4 | 349 | #NUM!
11:41 | 42054 | 42054 | 0.203 | 15.9 | 735 | 36 | 331 | 41850 | -0.179 | 19.3 | 358 | #NUM!
11:41 | 42055 | 42055 | 0.205 | 15.9 | 739 | 37 | 332 | 41851 | -0.181 | 19.3 | 376 | #NUM!
11:41 | 42056 | 42056 | 0.208 | 15.9 | 745 | 37 | 333 | 41852 | -0.18 | 19.3 | 400 | #NUM!
11:41 | 42057 | 42057 | 0.212 | 15.9 | 750 | 38 | 334 | 41853 | -0.178 | 19.3 | 417 | #NUM!
11:41 | 42058 | 42058 | 0.215 | 15.8 | 744 | 38 | 335 | 41854 | -0.178 | 19.3 | 435 | #NUM!
11:41 | 42059 | 42059 | 0.22 | 15.8 | 751 | 39 | 336 | 41855 | -0.176 | 19.2 | 427 | #NUM!
11:41 | 42060 | 42060 | 0.222 | 15.8 | 759 | 39 | 337 | 41856 | -0.176 | 19.2 | 449 | #NUM!
11:41 | 42061 | 42061 | 0.226 | 15.7 | 754 | 38 | 338 | 41857 | -0.174 | 19.2 | 466 | #NUM!
11:41 | 42062 | 42062 | 0.23 | 15.7 | 764 | 39 | 339 | 41858 | -0.176 | 19.2 | 488 | #NUM!
11:41 | 42063 | 42063 | 0.231 | 15.7 | 775 | 39 | 340 | 41859 | -0.174 | 19.2 | 516 | #NUM!
11:41 | 42064 | 42064 | 0.233 | 15.7 | 783 | 39 | 341 | 41860 | -0.173 | 19.2 | 544 | #NUM!
11:41 | 42065 | 42065 | 0.237 | 15.7 | 790 | 39 | 342 | 41861 | -0.173 | 19.2 | 572 | #NUM!
11:41 | 42066 | 42066 | 0.24 | 15.7 | 798 | 40 | 343 | 41862 | -0.173 | 19.2 | 599 | #NUM!
11:41 | 42067 | 42067 | 0.244 | 15.7 | 803 | 40 | 344 | 41863 | -0.171 | 19.1 | 594 | #NUM!
11:41 | 42068 | 42068 | 0.25 | 15.7 | 805 | 41 | 345 | 41864 | -0.166 | 19.1 | 615 | #NUM!
11:41 | 42069 | 42069 | 0.252 | 15.7 | 811 | 41 | 346 | 41865 | -0.163 | 19.1 | 647 | #NUM!
11:41 | 42070 | 42070 | 0.252 | 15.7 | 816 | 41 | 347 | 41866 | -0.164 | 19.1 | 673 | #NUM!
11:41 | 42071 | 42071 | 0.253 | 15.7 | 818 | 41 | 348 | 41867 | -0.161 | 19.1 | 694 | #NUM!
11:41 | 42072 | 42072 | 0.26 | 15.6 | 807 | 43 | 349 | 41868 | -0.16 | 19.1 | 721 | #NUM!
11:41 | 42073 | 42073 | 0.265 | 15.6 | 811 | 41 | 350 | 41869 | -0.158 | 19.1 | 752 | #NUM!
11:41 | 42074 | 42074 | 0.267 | 15.6 | 814 | 42 | 351 | 41870 | -0.158 | 19.1 | 778 | #NUM!
11:41 | 42075 | 42075 | 0.271 | 15.6 | 820 | 42 | 352 | 41871 | -0.156 | 19 | 765 | #NUM!
11:41 | 42076 | 42076 | 0.27 | 15.5 | 814 | 42 | 353 | 41872 | -0.155 | 19 | 790 | #NUM!
11:41 | 42077 | 42077 | 0.269 | 15.5 | 821 | 42 | 354 | 41873 | -0.156 | 19 | 820 | #NUM!
11:41 | 42078 | 42078 | 0.274 | 15.6 | 848 | 42 | 355 | 41874 | -0.156 | 19 | 840 | #NUM!
11:41 | 42079 | 42079 | 0.272 | 15.6 | 859 | 42 | 356 | 41875 | -0.156 | 19 | 865 | #NUM!
11:41 | 42080 | 42080 | 0.273 | 15.6 | 875 | 42 | 357 | 41876 | -0.154 | 19 | 885 | #NUM!
11:41 | 42081 | 42081 | 0.276 | 15.6 | 888 | 42 | 358 | 41877 | -0.156 | 18.9 | 861 | #NUM!
11:41 | 42082 | 42082 | 0.278 | 15.6 | 905 | 43 | 359 | 41878 | -0.156 | 18.9 | 885 | #NUM!
11:41 | 42083 | 42083 | 0.28 | 15.7 | 939 | 43 | 360 | 41879 | -0.155 | 18.9 | 899 | #NUM!
11:41 | 42084 | 42084 | 0.279 | 15.7 | 954 | 42 | 361 | 41880 | -0.153 | 18.9 | 914 | #NUM!
11:41 | 42085 | 42085 | 0.281 | 15.7 | 967 | 43 | 362 | 41881 | -0.153 | 18.9 | 923 | #NUM!
11:41 | 42086 | 42086 | 0.283 | 15.7 | 984 | 41 | 363 | 41882 | -0.148 | 18.8 | 890 | #NUM!
11:41 | 42087 | 42087 | 0.289 | 15.7 | 996 | 42 | 364 | 41883 | -0.147 | 18.8 | 890 | #NUM!
11:41 | 42088 | 42088 | 0.291 | 15.7 | 1009 | 42 | 365 | 41884 | -0.146 | 18.8 | 895 | #NUM!
11:41 | 42089 | 42089 | 0.296 | 15.7 | 1020 | 43 | 366 | 41885 | -0.142 | 18.8 | 895 | #NUM!
11:42 | 42090 | 42090 | 0.298 | 15.7 | 1032 | 43 | 367 | 41886 | -0.143 | 18.8 | 895 | #NUM!
11:42 | 42091 | 42091 | 0.302 | 15.8 | 1065 | 43 | 368 | 41887 | -0.142 | 18.7 | 856 | #NUM!
11:42 | 42092 | 42092 | 0.307 | 15.8 | 1076 | 44 | 369 | 41888 | -0.141 | 18.7 | 856 | #NUM!
11:42 | 42093 | 42093 | 0.31 | 15.8 | 1084 | 44 | 370 | 41889 | -0.138 | 18.7 | 852 | #NUM!
11:42 | 42094 | 42094 | 0.315 | 15.8 | 1094 | 45 | 371 | 41890 | -0.137 | 18.6 | 816 | #NUM!
11:42 | 42095 | 42095 | 0.318 | 15.8 | 1103 | 45 | 372 | 41891 | -0.136 | 18.5 | 780 | #NUM!
11:42 | 42096 | 42096 | 0.32 | 15.8 | 1115 | 45 | 373 | 41892 | -0.135 | 18.5 | 776 | #NUM!
11:42 | 42097 | 42097 | 0.321 | 15.9 | 1149 | 45 | 374 | 41893 | -0.135 | 18.5 | 768 | 0
11:42 | 42098 | 42098 | 0.328 | 15.9 | 1158 | 46 | 375 | 41894 | -0.132 | 18.4 | 738 | 0
11:42 | 42099 | 42099 | 0.328 | 15.9 | 1166 | 46 | 376 | 41895 | -0.136 | 18.4 | 738 | 0
11:42 | 42100 | 42100 | 0.333 | 15.9 | 1176 | 47 | 377 | 41896 | -0.134 | 18.4 | 738 | 0
11:42 | 42101 | 42101 | 0.338 | 15.9 | 1188 | 46 | 378 | 41897 | -0.133 | 18.4 | 738 | 0
11:42 | 42102 | 42102 | 0.341 | 16 | 1222 | 46 | 379 | 41898 | -0.136 | 18.4 | 734 | 0
11:42 | 42103 | 42103 | 0.345 | 16 | 1236 | 46 | 380 | 41899 | -0.134 | 18.4 | 734 | 0
11:42 | 42104 | 42104 | 0.347 | 16 | 1240 | 46 | 381 | 41900 | -0.13 | 18.4 | 726 | 0
11:42 | 42105 | 42105 | 0.349 | 16.1 | 1275 | 47 | 382 | 41901 | -0.129 | 18.4 | 726 | 0
11:42 | 42106 | 42106 | 0.354 | 16.1 | 1285 | 47 | 383 | 41902 | -0.123 | 18.4 | 719 | 0
11:42 | 42107 | 42107 | 0.357 | 16.1 | 1289 | 47 | 384 | 41903 | -0.12 | 18.4 | 711 | 0
11:42 | 42108 | 42108 | 0.361 | 16.1 | 1300 | 48 | 385 | 41904 | -0.118 | 18.3 | 685 | 0
11:42 | 42109 | 42109 | 0.367 | 16.1 | 1310 | 49 | 386 | 41905 | -0.114 | 18.3 | 685 | 0
11:42 | 42110 | 42110 | 0.372 | 16.1 | 1316 | 49 | 387 | 41906 | -0.114 | 18.3 | 685 | 0
11:42 | 42111 | 42111 | 0.375 | 16.1 | 1316 | 49 | 388 | 41907 | -0.113 | 18.3 | 685 | 0
11:42 | 42112 | 42112 | 0.378 | 16.1 | 1316 | 50 | 389 | 41908 | -0.113 | 18.2 | 660 | 0
11:42 | 42113 | 42113 | 0.382 | 16.1 | 1314 | 50 | 390 | 41909 | -0.112 | 18.2 | 657 | 0
11:42 | 42114 | 42114 | 0.385 | 16.1 | 1312 | 50 | 391 | 41910 | -0.112 | 18.1 | 634 | 0
11:42 | 42115 | 42115 | 0.387 | 16.1 | 1314 | 50 | 392 | 41911 | -0.11 | 18.1 | 631 | 0
11:42 | 42116 | 42116 | 0.389 | 16.1 | 1316 | 50 | 393 | 41912 | -0.109 | 18.1 | 627 | 0
11:42 | 42117 | 42117 | 0.393 | 16 | 1300 | 51 | 394 | 41913 | -0.106 | 18 | 606 | 0
11:42 | 42118 | 42118 | 0.395 | 16 | 1300 | 51 | 395 | 41914 | -0.105 | 18 | 606 | 0
11:42 | 42119 | 42119 | 0.4 | 16 | 1304 | 50 | 396 | 41915 | -0.105 | 18 | 610 | 0
11:42 | 42120 | 42120 | 0.403 | 16 | 1312 | 50 | 397 | 41916 | -0.105 | 18 | 613 | 0
11:42 | 42121 | 42121 | 0.404 | 16 | 1322 | 50 | 398 | 41917 | -0.102 | 17.9 | 596 | 0
11:42 | 42122 | 42122 | 0.406 | 16 | 1326 | 50 | 399 | 41918 | -0.103 | 17.9 | 599 | 0
11:42 | 42123 | 42123 | 0.413 | 16 | 1334 | 51 | 400 | 41919 | -0.101 | 17.9 | 603 | 0
11:42 | 42124 | 42124 | 0.422 | 16 | 1336 | 52 | 401 | 41920 | -0.1 | 17.9 | 603 | 0
11:42 | 42125 | 42125 | 0.426 | 16 | 1338 | 52 | 402 | 41921 | -0.099 | 17.8 | 587 | 0
11:42 | 42126 | 42126 | 0.43 | 16 | 1342 | 52 | 403 | 41922 | -0.096 | 17.8 | 590 | 0
11:42 | 42127 | 42127 | 0.432 | 16 | 1346 | 53 | 404 | 41923 | -0.095 | 17.8 | 590 | 0
11:42 | 42128 | 42128 | 0.434 | 16 | 1346 | 53 | 405 | 41924 | -0.096 | 17.8 | 596 | 0
11:42 | 42130 | 42130 | 0.44 | 16 | 1346 | 53 | 406 | 41925 | -0.093 | 17.7 | 581 | 0
11:42 | 42131 | 42131 | 0.444 | 16 | 1346 | 54 | 407 | 41926 | -0.093 | 17.7 | 584 | 0
11:42 | 42132 | 42132 | 0.447 | 16 | 1348 | 54 | 408 | 41927 | -0.092 | 17.6 | 573 | 0
11:42 | 42133 | 42133 | 0.45 | 16 | 1350 | 54 | 409 | 41928 | #N/A | #N/A | #N/A | #N/A
11:42 | 42134 | 42134 | 0.458 | 16 | 1354 | 55 | 410 | 41929 | -0.088 | 17.6 | 579 | 0
11:42 | 42135 | 42135 | 0.46 | 16 | 1360 | 55 | 411 | 41930 | -0.087 | 17.5 | 562 | 0
11:42 | 42136 | 42136 | 0.464 | 16 | 1366 | 56 | 412 | 41931 | -0.085 | 17.5 | 565 | 0
11:42 | 42137 | 42137 | 0.469 | 15.9 | 1347 | 56 | 413 | 41932 | -0.083 | 17.5 | 574 | 0
11:42 | 42138 | 42138 | 0.47 | 15.9 | 1356 | 56 | 414 | 41933 | -0.082 | 17.5 | 585 | 0
11:42 | 42139 | 42139 | 0.473 | 15.9 | 1360 | 54 | 415 | 41934 | -0.08 | 17.5 | 594 | 0
11:42 | 42140 | 42140 | 0.479 | 15.9 | 1370 | 55 | 416 | 41935 | -0.077 | 17.5 | 602 | 0
11:42 | 42141 | 42141 | 0.486 | 15.9 | 1382 | 55 | 417 | 41936 | -0.075 | 17.5 | 611 | 0
11:42 | 42142 | 42142 | 0.489 | 15.9 | 1386 | 56 | 418 | 41937 | -0.074 | 17.5 | 617 | 0
11:42 | 42143 | 42143 | 0.491 | 15.9 | 1398 | 56 | 419 | 41938 | -0.073 | 17.5 | 620 | 0
11:42 | 42144 | 42144 | 0.497 | 15.9 | 1407 | 56 | 420 | 41939 | -0.071 | 17.5 | 622 | 0
11:42 | 42145 | 42145 | 0.499 | 15.9 | 1413 | 56 | 421 | 41940 | -0.068 | 17.5 | 625 | 0
11:42 | 42146 | 42146 | 0.504 | 15.9 | 1421 | 57 | 422 | 41941 | -0.068 | 17.5 | 625 | 0
11:42 | 42147 | 42147 | 0.509 | 15.9 | 1423 | 57 | 423 | 41942 | -0.066 | 17.5 | 628 | 0
11:42 | 42148 | 42148 | 0.512 | 15.8 | 1400 | 58 | 424 | 41943 | -0.065 | 17.4 | 616 | 0
11:42 | 42149 | 42149 | 0.517 | 15.8 | 1403 | 58 | 425 | 41944 | -0.064 | 17.4 | 619 | 0
11:42 | 42150 | 42150 | 0.523 | 15.8 | 1411 | 59 | 426 | 41945 | -0.06 | 17.4 | 622 | 0
11:43 | 42151 | 42151 | 0.527 | 15.8 | 1419 | 59 | 427 | 41946 | -0.058 | 17.3 | 610 | 0
11:43 | 42152 | 42152 | 0.532 | 15.8 | 1428 | 59 | 428 | 41947 | -0.056 | 17.3 | 616 | 0
11:43 | 42153 | 42153 | 0.54 | 15.8 | 1432 | 60 | 429 | 41948 | -0.053 | 17.2 | 605 | 0
11:43 | 42154 | 42154 | 0.544 | 15.8 | 1436 | 60 | 430 | 41949 | -0.051 | 17.2 | 613 | 0
11:43 | 42155 | 42155 | 0.548 | 15.9 | 1470 | 61 | 431 | 41950 | -0.049 | 17.2 | 621 | 0
11:43 | 42156 | 42156 | 0.552 | 15.9 | 1470 | 61 | 432 | 41951 | -0.049 | 17.2 | 628 | 0
11:43 | 42157 | 42157 | 0.556 | 15.9 | 1468 | 61 | 433 | 41952 | -0.047 | 17.1 | 623 | 0
11:43 | 42158 | 42158 | 0.561 | 16 | 1494 | 62 | 434 | 41953 | -0.044 | 17.1 | 633 | 0
11:43 | 42159 | 42159 | 0.567 | 16 | 1486 | 60 | 435 | 41954 | -0.046 | 17.1 | 643 | 0
11:43 | 42160 | 42160 | 0.572 | 16 | 1480 | 60 | 436 | 41955 | -0.045 | 17.1 | 653 | 0
11:43 | 42161 | 42161 | 0.575 | 16 | 1464 | 61 | 437 | 41956 | -0.041 | 17.1 | 661 | 0
11:43 | 42162 | 42162 | 0.58 | 16 | 1460 | 61 | 438 | 41957 | -0.039 | 17.1 | 664 | 0
11:43 | 42163 | 42163 | 0.586 | 16 | 1452 | 62 | 439 | 41958 | -0.038 | 17.1 | 679 | 0
11:43 | 42164 | 42164 | 0.592 | 16.1 | 1477 | 62 | 440 | 41959 | -0.037 | 17.1 | 687 | 0
11:43 | 42165 | 42165 | 0.598 | 16.1 | 1477 | 63 | 441 | 41960 | -0.037 | 17.1 | 692 | 0
11:43 | 42166 | 42166 | 0.604 | 16.1 | 1471 | 63 | 442 | 41961 | -0.033 | 17.1 | 700 | 0
11:43 | 42167 | 42167 | 0.608 | 16.1 | 1465 | 63 | 443 | 41962 | -0.03 | 17.1 | 702 | 0
11:43 | 42168 | 42168 | 0.611 | 16.1 | 1459 | 63 | 444 | 41963 | -0.029 | 17.1 | 705 | 0
11:43 | 42169 | 42169 | 0.618 | 16.1 | 1457 | 64 | 445 | 41964 | -0.027 | 17.1 | 707 | 0
11:43 | 42170 | 42170 | 0.626 | 16.1 | 1455 | 65 | 446 | 41965 | -0.027 | 17.1 | 710 | 0
11:43 | 42171 | 42171 | 0.634 | 16.1 | 1459 | 66 | 447 | 41966 | -0.023 | 17.2 | 731 | 0
11:43 | 42172 | 42172 | 0.642 | 16.1 | 1459 | 66 | 448 | 41967 | -0.023 | 17.2 | 734 | 0
11:43 | 42173 | 42173 | 0.644 | 16.1 | 1465 | 66 | 449 | 41968 | -0.019 | 17.2 | 731 | 0
11:43 | 42174 | 42174 | 0.651 | 16.1 | 1469 | 67 | 450 | 41969 | -0.014 | 17.2 | 734 | 0
11:43 | 42175 | 42175 | 0.66 | 16 | 1444 | 68 | 451 | 41970 | -0.011 | 17.2 | 734 | 0
11:43 | 42176 | 42176 | 0.669 | 16 | 1452 | 68 | 452 | 41971 | -0.009 | 17.2 | 734 | 0
11:43 | 42177 | 42177 | 0.681 | 16 | 1462 | 69 | 453 | 41972 | -0.005 | 17.2 | 734 | 0
11:43 | 42178 | 42178 | 0.688 | 16 | 1474 | 70 | 454 | 41973 | -0.003 | 17.2 | 734 | 0
11:43 | 42179 | 42179 | 0.699 | 16 | 1486 | 71 | 455 | 41974 | -0.002 | 17.2 | 734 | 0
11:43 | 42180 | 42180 | 0.703 | 16 | 1498 | 71 | 456 | 41975 | 0 | 17.2 | 728 | 0
11:43 | 42181 | 42181 | 0.71 | 16 | 1510 | 72 | 457 | 41976 | 0.003 | 17.2 | 726 | 1
11:43 | 42182 | 42182 | 0.72 | 16 | 1518 | 73 | 458 | 41977 | 0.006 | 17.2 | 723 | 2
11:43 | 42183 | 42183 | 0.73 | 16 | 1530 | 71 | 459 | 41978 | 0.011 | 17.2 | 721 | 3
11:43 | 42184 | 42184 | 0.737 | 16 | 1540 | 72 | 460 | 41979 | 0.014 | 17.2 | 721 | 4
11:43 | 42185 | 42185 | 0.74 | 16.1 | 1575 | 72 | 461 | 41980 | 0.016 | 17.2 | 718 | 5
11:43 | 42186 | 42186 | 0.744 | 16.1 | 1583 | 72 | 462 | 41981 | 0.018 | 17.2 | 715 | 5
11:43 | 42187 | 42187 | 0.751 | 16.1 | 1585 | 73 | 463 | 41982 | 0.02 | 17.1 | 692 | 6
11:43 | 42188 | 42188 | 0.76 | 16.1 | 1585 | 73 | 464 | 41983 | 0.024 | 17.1 | 689 | 7
11:43 | 42189 | 42189 | 0.765 | 16.1 | 1587 | 74 | 465 | 41984 | 0.026 | 17.1 | 684 | 8
11:43 | 42190 | 42190 | 0.768 | 16.1 | 1593 | 74 | 466 | 41985 | 0.025 | 17.1 | 676 | 7
11:43 | 42191 | 42191 | 0.772 | 16.1 | 1597 | 74 | 467 | 41986 | 0.027 | 17 | 660 | 8
11:43 | 42192 | 42192 | 0.772 | 16.1 | 1602 | 74 | 468 | 41987 | 0.027 | 17 | 657 | 8
11:43 | 42193 | 42193 | 0.778 | 16.1 | 1608 | 74 | 469 | 41988 | 0.027 | 17 | 657 | 8
11:43 | 42194 | 42194 | 0.782 | 16.1 | 1614 | 75 | 470 | 41989 | 0.029 | 17 | 662 | 8
11:43 | 42195 | 42195 | 0.786 | 16.1 | 1626 | 75 | 471 | 41990 | 0.03 | 17 | 660 | 9
11:43 | 42196 | 42196 | 0.792 | 16.1 | 1644 | 75 | 472 | 41991 | 0.032 | 16.9 | 648 | 9
11:43 | 42197 | 42197 | 0.79 | 16.1 | 1661 | 75 | 473 | 41992 | 0.037 | 16.9 | 656 | 10
11:43 | 42198 | 42198 | 0.793 | 16 | 1644 | 75 | 474 | 41993 | 0.04 | 16.9 | 658 | 11
11:43 | 42199 | 42199 | 0.794 | 16 | 1670 | 75 | 475 | 41994 | 0.043 | 16.9 | 665 | 12
11:43 | 42200 | 42200 | 0.798 | 15.9 | 1666 | 75 | 476 | 41995 | 0.042 | 16.8 | 652 | 11
11:43 | 42201 | 42201 | 0.802 | 15.9 | 1701 | 75 | 477 | 41996 | 0.045 | 16.8 | 657 | 12
11:43 | 42202 | 42202 | 0.804 | 15.9 | 1741 | 75 | 478 | 41997 | 0.046 | 16.8 | 664 | 12
11:43 | 42203 | 42203 | 0.805 | 15.9 | 1803 | 75 | 479 | 41998 | 0.049 | 16.7 | 655 | 13
11:43 | 42204 | 42204 | 0.805 | 15.8 | 1807 | 75 | 480 | 41999 | 0.052 | 16.7 | 665 | 14
11:43 | 42205 | 42205 | 0.811 | 15.8 | 1844 | 75 | 481 | 42000 | 0.053 | 16.7 | 674 | 14
11:43 | 42206 | 42206 | 0.811 | 15.8 | 1878 | 75 | 482 | 42001 | 0.051 | 16.6 | 670 | 13
11:43 | 42207 | 42207 | 0.81 | 15.8 | 1915 | 75 | 483 | 42002 | 0.053 | 16.6 | 681 | 14
11:43 | 42208 | 42208 | 0.816 | 15.8 | 1944 | 75 | 484 | 42003 | 0.054 | 16.6 | 690 | 13
11:43 | 42209 | 42209 | 0.819 | 15.8 | 1971 | 73 | 485 | 42004 | 0.056 | 16.6 | 697 | 14
11:44 | 42210 | 42210 | 0.82 | 15.7 | 1964 | 73 | 486 | 42005 | 0.056 | 16.5 | 693 | 14
11:44 | 42211 | 42211 | 0.821 | 15.7 | 1992 | 73 | 487 | 42006 | 0.057 | 16.5 | 700 | 14
11:44 | 42212 | 42212 | 0.821 | 15.7 | 2020 | 73 | 488 | 42007 | 0.061 | 16.5 | 708 | 15
11:44 | 42213 | 42213 | 0.822 | 15.7 | 2052 | 73 | 489 | 42008 | 0.063 | 16.5 | 724 | 15
11:44 | 42214 | 42214 | 0.822 | 15.7 | 2081 | 73 | 490 | 42009 | 0.062 | 16.4 | 715 | 15
11:44 | 42216 | 42216 | 0.822 | 15.7 | 2107 | 73 | 491 | 42010 | 0.064 | 16.4 | 726 | 15
11:44 | 42217 | 42217 | 0.827 | 15.7 | 2135 | 73 | 492 | 42011 | 0.066 | 16.4 | 734 | 16
11:44 | 42218 | 42218 | 0.826 | 15.7 | 2158 | 73 | 493 | 42012 | 0.068 | 16.4 | 741 | 16
11:44 | 42219 | 42219 | 0.826 | 15.7 | 2181 | 73 | 494 | 42013 | 0.069 | 16.3 | 734 | 17
11:44 | 42220 | 42220 | 0.83 | 15.7 | 2198 | 73 | 495 | 42014 | 0.068 | 16.3 | 742 | 16
11:44 | 42221 | 42221 | 0.832 | 15.8 | 2250 | 73 | 496 | 42015 | 0.069 | 16.3 | 746 | 16
11:44 | 42222 | 42222 | 0.836 | 15.8 | 2253 | 73 | 497 | 42016 | 0.069 | 16.3 | 748 | 16
11:44 | 42223 | 42223 | 0.836 | 15.8 | 2257 | 73 | 498 | 42017 | 0.067 | 16.3 | 757 | 15
11:44 | 42224 | 42224 | 0.834 | 15.9 | 2301 | 72 | 499 | 42018 | 0.07 | 16.3 | 765 | 16
11:44 | 42225 | 42225 | 0.836 | 15.9 | 2300 | 73 | 500 | 42019 | 0.069 | 16.3 | 774 | 15
11:44 | 42226 | 42226 | 0.838 | 15.9 | 2294 | 72 | 501 | 42020 | 0.071 | 16.2 | 766 | 16
11:44 | 42227 | 42227 | 0.841 | 15.9 | 2288 | 73 | 502 | 42021 | 0.076 | 16.2 | 770 | 17
11:44 | 42228 | 42228 | 0.845 | 15.9 | 2280 | 73 | 503 | 42022 | 0.079 | 16.2 | 775 | 18
11:44 | 42229 | 42229 | 0.846 | 15.9 | 2270 | 73 | 504 | 42023 | 0.082 | 16.2 | 777 | 18
11:44 | 42230 | 42230 | 0.849 | 15.9 | 2260 | 73 | 505 | 42024 | 0.084 | 16.1 | 763 | 19
11:44 | 42231 | 42231 | 0.854 | 15.9 | 2247 | 73 | 506 | 42025 | #N/A | #N/A | #N/A | #N/A
11:44 | 42232 | 42232 | 0.854 | 15.9 | 2235 | 73 | 507 | 42026 | 0.091 | 16.1 | 769 | 19
11:44 | 42233 | 42233 | 0.86 | 15.9 | 2221 | 73 | 508 | 42027 | 0.09 | 16.1 | 771 | 19
11:44 | 42234 | 42234 | 0.863 | 15.9 | 2207 | 73 | 509 | 42028 | 0.095 | 16.1 | 773 | 20
11:44 | 42235 | 42235 | 0.865 | 15.9 | 2194 | 74 | 510 | 42029 | 0.101 | 16.1 | 773 | 21
11:44 | 42236 | 42236 | 0.868 | 15.9 | 2176 | 74 | 511 | 42030 | 0.105 | 16.1 | 775 | 22
11:44 | 42237 | 42237 | 0.87 | 16 | 2198 | 72 | 512 | 42031 | 0.108 | 16.1 | 777 | 23
11:44 | 42238 | 42238 | 0.87 | 16 | 2178 | 71 | 513 | 42032 | 0.111 | 16.1 | 777 | 23
11:44 | 42239 | 42239 | 0.875 | 16.1 | 2197 | 72 | 514 | 42033 | 0.113 | 16.1 | 777 | 23
11:44 | 42240 | 42240 | 0.879 | 16.1 | 2171 | 72 | 515 | 42034 | 0.118 | 16.1 | 773 | 24
11:44 | 42241 | 42241 | 0.881 | 16.1 | 2142 | 72 | 516 | 42035 | 0.123 | 16.1 | 771 | 25
11:44 | 42242 | 42242 | 0.883 | 16.1 | 2112 | 72 | 517 | 42036 | 0.126 | 16.1 | 769 | 26
11:44 | 42243 | 42243 | 0.885 | 16.2 | 2124 | 72 | 518 | 42037 | 0.133 | 16.1 | 765 | 26
11:44 | 42244 | 42244 | 0.889 | 16.2 | 2095 | 72 | 519 | 42038 | 0.137 | 16 | 746 | 27
11:44 | 42245 | 42245 | 0.891 | 16.2 | 2060 | 72 | 520 | 42039 | 0.141 | 16 | 744 | 28
11:44 | 42246 | 42246 | 0.895 | 16.2 | 2012 | 72 | 521 | 42040 | 0.147 | 16 | 742 | 29
11:44 | 42247 | 42247 | 0.898 | 16.2 | 1983 | 72 | 522 | 42041 | 0.148 | 16 | 740 | 29
11:44 | 42248 | 42248 | 0.899 | 16.2 | 1956 | 72 | 523 | 42042 | 0.154 | 16 | 740 | 30
11:44 | 42249 | 42249 | 0.903 | 16.2 | 1929 | 73 | 524 | 42043 | 0.155 | 16 | 740 | 30
11:44 | 42250 | 42250 | 0.904 | 16.2 | 1899 | 73 | 525 | 42044 | 0.16 | 16 | 738 | 31
11:44 | 42251 | 42251 | 0.908 | 16.2 | 1874 | 73 | 526 | 42045 | 0.163 | 16 | 736 | 31
11:44 | 42252 | 42252 | 0.911 | 16.3 | 1882 | 73 | 527 | 42046 | 0.169 | 16 | 736 | 32
11:44 | 42253 | 42253 | 0.913 | 16.3 | 1853 | 73 | 528 | 42047 | 0.173 | 15.9 | 721 | 33
11:44 | 42254 | 42254 | 0.916 | 16.3 | 1821 | 73 | 529 | 42048 | 0.177 | 15.9 | 721 | 34
11:44 | 42255 | 42255 | 0.917 | 16.3 | 1785 | 73 | 530 | 42049 | 0.181 | 15.9 | 721 | 33
11:44 | 42256 | 42256 | 0.916 | 16.3 | 1755 | 73 | 531 | 42050 | 0.186 | 15.9 | 721 | 34
11:44 | 42257 | 42257 | 0.919 | 16.3 | 1719 | 73 | 532 | 42051 | 0.192 | 15.9 | 721 | 35
11:44 | 42258 | 42258 | 0.921 | 16.2 | 1654 | 73 | 533 | 42052 | 0.198 | 15.9 | 725 | 36
11:44 | 42259 | 42259 | 0.922 | 16.2 | 1620 | 73 | 534 | 42053 | 0.2 | 15.9 | 731 | 36
11:44 | 42260 | 42260 | 0.925 | 16.2 | 1593 | 73 | 535 | 42054 | 0.203 | 15.9 | 735 | 36
11:44 | 42261 | 42261 | 0.925 | 16.2 | 1562 | 73 | 536 | 42055 | 0.205 | 15.9 | 739 | 37
11:44 | 42262 | 42262 | 0.929 | 16.2 | 1537 | 73 | 537 | 42056 | 0.208 | 15.9 | 745 | 37
11:44 | 42263 | 42263 | 0.931 | 16.2 | 1514 | 73 | 538 | 42057 | 0.212 | 15.9 | 750 | 38
11:44 | 42264 | 42264 | 0.935 | 16.2 | 1495 | 73 | 539 | 42058 | 0.215 | 15.8 | 744 | 38
11:44 | 42265 | 42265 | 0.938 | 16.2 | 1481 | 73 | 540 | 42059 | 0.22 | 15.8 | 751 | 39
11:44 | 42266 | 42266 | 0.938 | 16.2 | 1464 | 73 | 541 | 42060 | 0.222 | 15.8 | 759 | 39
11:44 | 42267 | 42267 | 0.942 | 16.2 | 1454 | 73 | 542 | 42061 | 0.226 | 15.7 | 754 | 38
11:44 | 42268 | 42268 | 0.945 | 16.2 | 1443 | 73 | 543 | 42062 | 0.23 | 15.7 | 764 | 39
11:44 | 42269 | 42269 | 0.949 | 16.1 | 1404 | 73 | 544 | 42063 | 0.231 | 15.7 | 775 | 39
11:44 | 42270 | 42270 | 0.949 | 16.1 | 1391 | 73 | 545 | 42064 | 0.233 | 15.7 | 783 | 39
11:45 | 42271 | 42271 | 0.947 | 16.1 | 1381 | 73 | 546 | 42065 | 0.237 | 15.7 | 790 | 39
11:45 | 42272 | 42272 | 0.949 | 16.1 | 1377 | 73 | 547 | 42066 | 0.24 | 15.7 | 798 | 40
11:45 | 42273 | 42273 | 0.949 | 16.1 | 1365 | 73 | 548 | 42067 | 0.244 | 15.7 | 803 | 40
11:45 | 42274 | 42274 | 0.95 | 16.1 | 1353 | 71 | 549 | 42068 | 0.25 | 15.7 | 805 | 41
11:45 | 42275 | 42275 | 0.95 | 16.1 | 1338 | 71 | 550 | 42069 | 0.252 | 15.7 | 811 | 41
11:45 | 42276 | 42276 | 0.951 | 16.1 | 1322 | 71 | 551 | 42070 | 0.252 | 15.7 | 816 | 41
11:45 | 42277 | 42277 | 0.955 | 16.1 | 1306 | 71 | 552 | 42071 | 0.253 | 15.7 | 818 | 41
11:45 | 42278 | 42278 | 0.957 | 16.1 | 1291 | 71 | 553 | 42072 | 0.26 | 15.6 | 807 | 43
11:45 | 42279 | 42279 | 0.958 | 16.1 | 1277 | 71 | 554 | 42073 | 0.265 | 15.6 | 811 | 41
11:45 | 42280 | 42280 | 0.957 | 16.1 | 1265 | 71 | 555 | 42074 | 0.267 | 15.6 | 814 | 42
11:45 | 42281 | 42281 | 0.961 | 16.1 | 1248 | 71 | 556 | 42075 | 0.271 | 15.6 | 820 | 42
11:45 | 42282 | 42282 | 0.966 | 16.1 | 1236 | 71 | 557 | 42076 | 0.27 | 15.5 | 814 | 42
11:45 | 42283 | 42283 | 0.969 | 16 | 1198 | 71 | 558 | 42077 | 0.269 | 15.5 | 821 | 42
11:45 | 42284 | 42284 | 0.974 | 16 | 1186 | 71 | 559 | 42078 | 0.274 | 15.6 | 848 | 42
11:45 | 42285 | 42285 | 1.012 | 16 | 1174 | 74 | 560 | 42079 | 0.272 | 15.6 | 859 | 42
11:45 | 42286 | 42286 | 1.072 | 16 | 1166 | 78 | 561 | 42080 | 0.273 | 15.6 | 875 | 42
11:45 | 42287 | 42287 | 1.114 | 16 | 1158 | 81 | 562 | 42081 | 0.276 | 15.6 | 888 | 42
11:45 | 42288 | 42288 | 1.149 | 15.9 | 1129 | 84 | 563 | 42082 | 0.278 | 15.6 | 905 | 43
11:45 | 42289 | 42289 | 1.172 | 15.9 | 1129 | 85 | 564 | 42083 | 0.28 | 15.7 | 939 | 43
11:45 | 42290 | 42290 | 1.193 | 15.9 | 1127 | 86 | 565 | 42084 | 0.279 | 15.7 | 954 | 42
11:45 | 42291 | 42291 | 1.205 | 15.9 | 1129 | 87 | 566 | 42085 | 0.281 | 15.7 | 967 | 43
11:45 | 42292 | 42292 | 1.216 | 15.9 | 1135 | 88 | 567 | 42086 | 0.283 | 15.7 | 984 | 41
11:45 | 42293 | 42293 | 1.221 | 15.9 | 1143 | 88 | 568 | 42087 | 0.289 | 15.7 | 996 | 42
11:45 | 42294 | 42294 | 1.222 | 15.9 | 1150 | 88 | 569 | 42088 | 0.291 | 15.7 | 1009 | 42
11:45 | 42295 | 42295 | 1.223 | 15.9 | 1160 | 88 | 570 | 42089 | 0.296 | 15.7 | 1020 | 43
11:45 | 42296 | 42296 | 1.218 | 15.9 | 1166 | 87 | 571 | 42090 | 0.298 | 15.7 | 1032 | 43
11:45 | 42297 | 42297 | 1.216 | 15.9 | 1176 | 87 | 572 | 42091 | 0.302 | 15.8 | 1065 | 43
11:45 | 42299 | 42299 | 1.209 | 15.9 | 1186 | 86 | 573 | 42092 | 0.307 | 15.8 | 1076 | 44
11:45 | 42300 | 42300 | 1.201 | 15.9 | 1196 | 85 | 574 | 42093 | 0.31 | 15.8 | 1084 | 44
11:45 | 42301 | 42301 | 1.189 | 15.9 | 1203 | 85 | 575 | 42094 | 0.315 | 15.8 | 1094 | 45
11:45 | 42302 | 42302 | 1.181 | 15.9 | 1211 | 84 | 576 | 42095 | 0.318 | 15.8 | 1103 | 45
11:45 | 42303 | 42303 | 1.173 | 15.9 | 1215 | 83 | 577 | 42096 | 0.32 | 15.8 | 1115 | 45
11:45 | 42304 | 42304 | 1.166 | 15.9 | 1223 | 82 | 578 | 42097 | 0.321 | 15.9 | 1149 | 45
11:45 | 42305 | 42305 | 1.16 | 15.9 | 1233 | 82 | 579 | 42098 | 0.328 | 15.9 | 1158 | 46
11:45 | 42306 | 42306 | 1.154 | 15.9 | 1241 | 81 | 580 | 42099 | 0.328 | 15.9 | 1166 | 46
11:45 | 42307 | 42307 | 1.151 | 15.9 | 1252 | 81 | 581 | 42100 | 0.333 | 15.9 | 1176 | 47
11:45 | 42308 | 42308 | 1.146 | 15.9 | 1260 | 80 | 582 | 42101 | 0.338 | 15.9 | 1188 | 46
11:45 | 42309 | 42309 | 1.143 | 16 | 1290 | 80 | 583 | 42102 | 0.341 | 16 | 1222 | 46
11:45 | 42310 | 42310 | 1.14 | 16 | 1296 | 80 | 584 | 42103 | 0.345 | 16 | 1236 | 46
11:45 | 42311 | 42311 | 1.136 | 16 | 1296 | 79 | 585 | 42104 | 0.347 | 16 | 1240 | 46
11:45 | 42312 | 42312 | 1.132 | 16 | 1296 | 77 | 586 | 42105 | 0.349 | 16.1 | 1275 | 47
11:45 | 42313 | 42313 | 1.128 | 16 | 1296 | 76 | 587 | 42106 | 0.354 | 16.1 | 1285 | 47
11:45 | 42314 | 42314 | 1.126 | 16 | 1292 | 76 | 588 | 42107 | 0.357 | 16.1 | 1289 | 47
11:45 | 42315 | 42315 | 1.125 | 15.9 | 1264 | 76 | 589 | 42108 | 0.361 | 16.1 | 1300 | 48
11:45 | 42316 | 42316 | 1.124 | 15.9 | 1262 | 76 | 590 | 42109 | 0.367 | 16.1 | 1310 | 49
11:45 | 42317 | 42317 | 1.122 | 15.9 | 1258 | 75 | 591 | 42110 | 0.372 | 16.1 | 1316 | 49
11:45 | 42318 | 42318 | 1.125 | 15.9 | 1252 | 75 | 592 | 42111 | 0.375 | 16.1 | 1316 | 49
11:45 | 42319 | 42319 | 1.124 | 15.9 | 1249 | 75 | 593 | 42112 | 0.378 | 16.1 | 1316 | 50
11:45 | 42320 | 42320 | 1.123 | 15.9 | 1245 | 75 | 594 | 42113 | 0.382 | 16.1 | 1314 | 50
11:45 | 42321 | 42321 | 1.118 | 15.9 | 1237 | 75 | 595 | 42114 | 0.385 | 16.1 | 1312 | 50
11:45 | 42322 | 42322 | 1.115 | 15.9 | 1233 | 74 | 596 | 42115 | 0.387 | 16.1 | 1314 | 50
11:45 | 42323 | 42323 | 1.115 | 15.9 | 1225 | 74 | 597 | 42116 | 0.389 | 16.1 | 1316 | 50
11:45 | 42324 | 42324 | 1.114 | 15.9 | 1221 | 74 | 598 | 42117 | 0.393 | 16 | 1300 | 51
11:45 | 42325 | 42325 | 1.112 | 15.9 | 1215 | 74 | 599 | 42118 | 0.395 | 16 | 1300 | 51
11:45 | 42326 | 42326 | 1.11 | 15.9 | 1213 | 73 | 600 | 42119 | 0.4 | 16 | 1304 | 50
11:45 | 42327 | 42327 | 1.11 | 15.9 | 1211 | 73 | 601 | 42120 | 0.403 | 16 | 1312 | 50
11:45 | 42328 | 42328 | 1.111 | 15.9 | 1203 | 73 | 602 | 42121 | 0.404 | 16 | 1322 | 50
11:45 | 42329 | 42329 | 1.108 | 15.9 | 1200 | 73 | 603 | 42122 | 0.406 | 16 | 1326 | 50
11:46 | 42330 | 42330 | 1.106 | 15.9 | 1196 | 73 | 604 | 42123 | 0.413 | 16 | 1334 | 51
11:46 | 42331 | 42331 | 1.103 | 15.9 | 1190 | 72 | 605 | 42124 | 0.422 | 16 | 1336 | 52
11:46 | 42332 | 42332 | 1.102 | 15.9 | 1186 | 72 | 606 | 42125 | 0.426 | 16 | 1338 | 52
11:46 | 42333 | 42333 | 1.1 | 15.9 | 1180 | 72 | 607 | 42126 | 0.43 | 16 | 1342 | 52
11:46 | 42334 | 42334 | 1.099 | 15.9 | 1176 | 72 | 608 | 42127 | 0.432 | 16 | 1346 | 53
11:46 | 42335 | 42335 | 1.097 | 15.9 | 1174 | 71 | 609 | 42128 | 0.434 | 16 | 1346 | 53
11:46 | 42336 | 42336 | 1.094 | 15.9 | 1178 | 71 | 610 | 42129 | #N/A | #N/A | #N/A | #N/A
11:46 | 42337 | 42337 | 1.09 | 15.8 | 1165 | 71 | 611 | 42130 | 0.44 | 16 | 1346 | 53
11:46 | 42338 | 42338 | 1.09 | 15.8 | 1176 | 71 | 612 | 42131 | 0.444 | 16 | 1346 | 54
11:46 | 42339 | 42339 | 1.093 | 15.8 | 1194 | 71 | 613 | 42132 | 0.447 | 16 | 1348 | 54
11:46 | 42340 | 42340 | 1.093 | 15.8 | 1213 | 71 | 614 | 42133 | 0.45 | 16 | 1350 | 54
11:46 | 42341 | 42341 | 1.093 | 15.8 | 1230 | 71 | 615 | 42134 | 0.458 | 16 | 1354 | 55
11:46 | 42342 | 42342 | 1.09 | 15.8 | 1253 | 70 | 616 | 42135 | 0.46 | 16 | 1360 | 55
11:46 | 42343 | 42343 | 1.088 | 15.8 | 1278 | 70 | 617 | 42136 | 0.464 | 16 | 1366 | 56
11:46 | 42344 | 42344 | 1.087 | 15.8 | 1301 | 70 | 618 | 42137 | 0.469 | 15.9 | 1347 | 56
11:46 | 42345 | 42345 | 1.086 | 15.7 | 1309 | 70 | 619 | 42138 | 0.47 | 15.9 | 1356 | 56
11:46 | 42346 | 42346 | 1.087 | 15.7 | 1337 | 70 | 620 | 42139 | 0.473 | 15.9 | 1360 | 54
11:46 | 42347 | 42347 | 1.089 | 15.7 | 1366 | 70 | 621 | 42140 | 0.479 | 15.9 | 1370 | 55
11:46 | 42348 | 42348 | 1.084 | 15.7 | 1396 | 69 | 622 | 42141 | 0.486 | 15.9 | 1382 | 55
11:46 | 42349 | 42349 | 1.087 | 15.7 | 1424 | 69 | 623 | 42142 | 0.489 | 15.9 | 1386 | 56
11:46 | 42350 | 42350 | 1.088 | 15.8 | 1480 | 69 | 624 | 42143 | 0.491 | 15.9 | 1398 | 56
11:46 | 42351 | 42351 | 1.086 | 15.8 | 1507 | 67 | 625 | 42144 | 0.497 | 15.9 | 1407 | 56
11:46 | 42352 | 42352 | 1.088 | 15.8 | 1528 | 67 | 626 | 42145 | 0.499 | 15.9 | 1413 | 56
11:46 | 42353 | 42353 | 1.086 | 15.8 | 1551 | 67 | 627 | 42146 | 0.504 | 15.9 | 1421 | 57
11:46 | 42354 | 42354 | 1.089 | 15.8 | 1569 | 67 | 628 | 42147 | 0.509 | 15.9 | 1423 | 57
11:46 | 42355 | 42355 | 1.089 | 15.8 | 1584 | 67 | 629 | 42148 | 0.512 | 15.8 | 1400 | 58
11:46 | 42356 | 42356 | 1.09 | 15.8 | 1598 | 67 | 630 | 42149 | 0.517 | 15.8 | 1403 | 58
11:46 | 42357 | 42357 | 1.093 | 15.8 | 1605 | 67 | 631 | 42150 | 0.523 | 15.8 | 1411 | 59
11:46 | 42358 | 42358 | 1.094 | 15.8 | 1613 | 67 | 632 | 42151 | 0.527 | 15.8 | 1419 | 59
11:46 | 42359 | 42359 | 1.097 | 15.8 | 1623 | 67 | 633 | 42152 | 0.532 | 15.8 | 1428 | 59
11:46 | 42360 | 42360 | 1.101 | 15.8 | 1628 | 67 | 634 | 42153 | 0.54 | 15.8 | 1432 | 60
11:46 | 42361 | 42361 | 1.104 | 15.8 | 1642 | 67 | 635 | 42154 | 0.544 | 15.8 | 1436 | 60
11:46 | 42362 | 42362 | 1.109 | 15.8 | 1651 | 67 | 636 | 42155 | 0.548 | 15.9 | 1470 | 61
11:46 | 42363 | 42363 | 1.113 | 15.8 | 1663 | 68 | 637 | 42156 | 0.552 | 15.9 | 1470 | 61
11:46 | 42364 | 42364 | 1.115 | 15.8 | 1675 | 67 | 638 | 42157 | 0.556 | 15.9 | 1468 | 61
11:46 | 42365 | 42365 | 1.116 | 15.8 | 1686 | 68 | 639 | 42158 | 0.561 | 16 | 1494 | 62
11:46 | 42366 | 42366 | 1.12 | 15.8 | 1700 | 68 | 640 | 42159 | 0.567 | 16 | 1486 | 60
11:46 | 42367 | 42367 | 1.127 | 15.9 | 1749 | 68 | 641 | 42160 | 0.572 | 16 | 1480 | 60
11:46 | 42368 | 42368 | 1.129 | 15.9 | 1760 | 68 | 642 | 42161 | 0.575 | 16 | 1464 | 61
11:46 | 42369 | 42369 | 1.131 | 15.9 | 1780 | 68 | 643 | 42162 | 0.58 | 16 | 1460 | 61
11:46 | 42370 | 42370 | 1.136 | 15.9 | 1798 | 68 | 644 | 42163 | 0.586 | 16 | 1452 | 62
11:46 | 42371 | 42371 | 1.138 | 15.9 | 1815 | 68 | 645 | 42164 | 0.592 | 16.1 | 1477 | 62
11:46 | 42372 | 42372 | 1.139 | 15.9 | 1831 | 68 | 646 | 42165 | 0.598 | 16.1 | 1477 | 63
11:46 | 42373 | 42373 | 1.141 | 15.9 | 1847 | 68 | 647 | 42166 | 0.604 | 16.1 | 1471 | 63
11:46 | 42374 | 42374 | 1.14 | 15.9 | 1862 | 68 | 648 | 42167 | 0.608 | 16.1 | 1465 | 63
11:46 | 42375 | 42375 | 1.138 | 15.9 | 1876 | 68 | 649 | 42168 | 0.611 | 16.1 | 1459 | 63
11:46 | 42376 | 42376 | 1.144 | 15.9 | 1894 | 68 | 650 | 42169 | 0.618 | 16.1 | 1457 | 64
11:46 | 42377 | 42377 | 1.143 | 15.9 | 1911 | 68 | 651 | 42170 | 0.626 | 16.1 | 1455 | 65
11:46 | 42378 | 42378 | 1.144 | 15.9 | 1927 | 68 | 652 | 42171 | 0.634 | 16.1 | 1459 | 66
11:46 | 42379 | 42379 | 1.146 | 15.9 | 1943 | 68 | 653 | 42172 | 0.642 | 16.1 | 1459 | 66
11:46 | 42380 | 42380 | 1.147 | 15.9 | 1956 | 68 | 654 | 42173 | 0.644 | 16.1 | 1465 | 66
11:46 | 42381 | 42381 | 1.147 | 15.9 | 1968 | 68 | 655 | 42174 | 0.651 | 16.1 | 1469 | 67
11:46 | 42382 | 42382 | 1.148 | 15.9 | 1982 | 68 | 656 | 42175 | 0.66 | 16 | 1444 | 68
11:46 | 42383 | 42383 | 1.152 | 15.9 | 1996 | 68 | 657 | 42176 | 0.669 | 16 | 1452 | 68
11:46 | 42384 | 42384 | 1.157 | 15.9 | 2009 | 68 | 658 | 42177 | 0.681 | 16 | 1462 | 69
11:46 | 42385 | 42385 | 1.158 | 15.9 | 2021 | 68 | 659 | 42178 | 0.688 | 16 | 1474 | 70
11:46 | 42386 | 42386 | 1.161 | 15.9 | 2033 | 68 | 660 | 42179 | 0.699 | 16 | 1486 | 71
11:46 | 42387 | 42387 | 1.165 | 15.9 | 2045 | 68 | 661 | 42180 | 0.703 | 16 | 1498 | 71
11:46 | 42388 | 42388 | 1.176 | 15.8 | 2021 | 69 | 662 | 42181 | 0.71 | 16 | 1510 | 72
11:46 | 42389 | 42389 | 1.177 | 15.8 | 2040 | 69 | 663 | 42182 | 0.72 | 16 | 1518 | 73
11:46 | 42390 | 42390 | 1.18 | 15.8 | 2063 | 69 | 664 | 42183 | 0.73 | 16 | 1530 | 71
11:47 | 42391 | 42391 | 1.182 | 15.7 | 2054 | 69 | 665 | 42184 | 0.737 | 16 | 1540 | 72
11:47 | 42392 | 42392 | 1.185 | 15.7 | 2083 | 69 | 666 | 42185 | 0.74 | 16.1 | 1575 | 72
11:47 | 42393 | 42393 | 1.188 | 15.7 | 2115 | 69 | 667 | 42186 | 0.744 | 16.1 | 1583 | 72
11:47 | 42394 | 42394 | 1.192 | 15.7 | 2164 | 69 | 668 | 42187 | 0.751 | 16.1 | 1585 | 73
11:47 | 42395 | 42395 | 1.194 | 15.6 | 2157 | 67 | 669 | 42188 | 0.76 | 16.1 | 1585 | 73
11:47 | 42396 | 42396 | 1.202 | 15.6 | 2190 | 67 | 670 | 42189 | 0.765 | 16.1 | 1587 | 74
11:47 | 42397 | 42397 | 1.205 | 15.6 | 2220 | 68 | 671 | 42190 | 0.768 | 16.1 | 1593 | 74
11:47 | 42398 | 42398 | 1.21 | 15.6 | 2253 | 68 | 672 | 42191 | 0.772 | 16.1 | 1597 | 74
11:47 | 42399 | 42399 | 1.211 | 15.6 | 2281 | 68 | 673 | 42192 | 0.772 | 16.1 | 1602 | 74
11:47 | 42400 | 42400 | 1.216 | 15.6 | 2305 | 68 | 674 | 42193 | 0.778 | 16.1 | 1608 | 74
11:47 | 42402 | 42402 | 1.218 | 15.6 | 2329 | 68 | 675 | 42194 | 0.782 | 16.1 | 1614 | 75
11:47 | 42403 | 42403 | 1.219 | 15.6 | 2350 | 68 | 676 | 42195 | 0.786 | 16.1 | 1626 | 75
11:47 | 42404 | 42404 | 1.22 | 15.6 | 2364 | 68 | 677 | 42196 | 0.792 | 16.1 | 1644 | 75
11:47 | 42405 | 42405 | 1.223 | 15.6 | 2379 | 68 | 678 | 42197 | 0.79 | 16.1 | 1661 | 75
11:47 | 42406 | 42406 | 1.227 | 15.6 | 2392 | 68 | 679 | 42198 | 0.793 | 16 | 1644 | 75
11:47 | 42407 | 42407 | 1.227 | 15.6 | 2403 | 68 | 680 | 42199 | 0.794 | 16 | 1670 | 75
11:47 | 42408 | 42408 | 1.23 | 15.6 | 2412 | 68 | 681 | 42200 | 0.798 | 15.9 | 1666 | 75
11:47 | 42409 | 42409 | 1.229 | 15.6 | 2418 | 68 | 682 | 42201 | 0.802 | 15.9 | 1701 | 75
11:47 | 42410 | 42410 | 1.229 | 15.6 | 2425 | 68 | 683 | 42202 | 0.804 | 15.9 | 1741 | 75
11:47 | 42411 | 42411 | 1.227 | 15.6 | 2425 | 67 | 684 | 42203 | 0.805 | 15.9 | 1803 | 75
11:47 | 42412 | 42412 | 1.227 | 15.6 | 2435 | 67 | 685 | 42204 | 0.805 | 15.8 | 1807 | 75
11:47 | 42413 | 42413 | 1.225 | 15.6 | 2438 | 67 | 686 | 42205 | 0.811 | 15.8 | 1844 | 75
11:47 | 42414 | 42414 | 1.225 | 15.6 | 2444 | 67 | 687 | 42206 | 0.811 | 15.8 | 1878 | 75
11:47 | 42415 | 42415 | 1.223 | 15.6 | 2446 | 67 | 688 | 42207 | 0.81 | 15.8 | 1915 | 75
11:47 | 42416 | 42416 | 1.223 | 15.6 | 2450 | 67 | 689 | 42208 | 0.816 | 15.8 | 1944 | 75
11:47 | 42417 | 42417 | 1.221 | 15.6 | 2451 | 66 | 690 | 42209 | 0.819 | 15.8 | 1971 | 73
11:47 | 42418 | 42418 | 1.222 | 15.6 | 2451 | 66 | 691 | 42210 | 0.82 | 15.7 | 1964 | 73
11:47 | 42419 | 42419 | 1.224 | 15.6 | 2453 | 66 | 692 | 42211 | 0.821 | 15.7 | 1992 | 73
11:47 | 42420 | 42420 | 1.224 | 15.6 | 2455 | 66 | 693 | 42212 | 0.821 | 15.7 | 2020 | 73
11:47 | 42421 | 42421 | 1.229 | 15.6 | 2455 | 66 | 694 | 42213 | 0.822 | 15.7 | 2052 | 73
11:47 | 42422 | 42422 | 1.231 | 15.6 | 2455 | 67 | 695 | 42214 | 0.822 | 15.7 | 2081 | 73
11:47 | 42423 | 42423 | 1.23 | 15.6 | 2451 | 66 | 696 | 42215 | #N/A | #N/A | #N/A | #N/A
11:47 | 42424 | 42424 | 1.232 | 15.6 | 2451 | 66 | 697 | 42216 | 0.822 | 15.7 | 2107 | 73
11:47 | 42425 | 42425 | 1.23 | 15.6 | 2450 | 66 | 698 | 42217 | 0.827 | 15.7 | 2135 | 73
11:47 | 42426 | 42426 | 1.23 | 15.6 | 2450 | 66 | 699 | 42218 | 0.826 | 15.7 | 2158 | 73
11:47 | 42427 | 42427 | 1.229 | 15.6 | 2444 | 66 | 700 | 42219 | 0.826 | 15.7 | 2181 | 73
11:47 | 42428 | 42428 | 1.23 | 15.6 | 2442 | 66 | 701 | 42220 | 0.83 | 15.7 | 2198 | 73
11:47 | 42429 | 42429 | 1.229 | 15.6 | 2437 | 66 | 702 | 42221 | 0.832 | 15.8 | 2250 | 73
11:47 | 42430 | 42430 | 1.234 | 15.6 | 2431 | 66 | 703 | 42222 | 0.836 | 15.8 | 2253 | 73
11:47 | 42431 | 42431 | 1.232 | 15.6 | 2429 | 66 | 704 | 42223 | 0.836 | 15.8 | 2257 | 73
11:47 | 42432 | 42432 | 1.232 | 15.6 | 2420 | 66 | 705 | 42224 | 0.834 | 15.9 | 2301 | 72
11:47 | 42433 | 42433 | 1.234 | 15.6 | 2412 | 66 | 706 | 42225 | 0.836 | 15.9 | 2300 | 73
11:47 | 42434 | 42434 | 1.23 | 15.6 | 2403 | 65 | 707 | 42226 | 0.838 | 15.9 | 2294 | 72
11:47 | 42435 | 42435 | 1.23 | 15.6 | 2392 | 65 | 708 | 42227 | 0.841 | 15.9 | 2288 | 73
11:47 | 42436 | 42436 | 1.229 | 15.6 | 2377 | 65 | 709 | 42228 | 0.845 | 15.9 | 2280 | 73
11:47 | 42437 | 42437 | 1.227 | 15.7 | 2405 | 65 | 710 | 42229 | 0.846 | 15.9 | 2270 | 73
11:47 | 42438 | 42438 | 1.225 | 15.7 | 2381 | 65 | 711 | 42230 | 0.849 | 15.9 | 2260 | 73
11:47 | 42439 | 42439 | 1.222 | 15.7 | 2362 | 65 | 712 | 42231 | 0.854 | 15.9 | 2247 | 73
11:47 | 42440 | 42440 | 1.225 | 15.7 | 2335 | 63 | 713 | 42232 | 0.854 | 15.9 | 2235 | 73
11:47 | 42441 | 42441 | 1.218 | 15.7 | 2313 | 62 | 714 | 42233 | 0.86 | 15.9 | 2221 | 73
11:47 | 42442 | 42442 | 1.215 | 15.8 | 2328 | 62 | 715 | 42234 | 0.863 | 15.9 | 2207 | 73
11:47 | 42443 | 42443 | 1.214 | 15.8 | 2294 | 62 | 716 | 42235 | 0.865 | 15.9 | 2194 | 74
11:47 | 42444 | 42444 | 1.212 | 15.8 | 2267 | 62 | 717 | 42236 | 0.868 | 15.9 | 2176 | 74
11:47 | 42445 | 42445 | 1.211 | 15.8 | 2232 | 62 | 718 | 42237 | 0.87 | 16 | 2198 | 72
11:47 | 42446 | 42446 | 1.206 | 15.8 | 2196 | 61 | 719 | 42238 | 0.87 | 16 | 2178 | 71
11:47 | 42447 | 42447 | 1.204 | 15.9 | 2209 | 61 | 720 | 42239 | 0.875 | 16.1 | 2197 | 72
11:47 | 42448 | 42448 | 1.203 | 15.8 | 2144 | 61 | 721 | 42240 | 0.879 | 16.1 | 2171 | 72
11:47 | 42449 | 42449 | 1.2 | 15.8 | 2119 | 61 | 722 | 42241 | 0.881 | 16.1 | 2142 | 72
11:48 | 42450 | 42450 | 1.196 | 15.8 | 2096 | 60 | 723 | 42242 | 0.883 | 16.1 | 2112 | 72
11:48 | 42451 | 42451 | 1.194 | 15.8 | 2075 | 60 | 724 | 42243 | 0.885 | 16.2 | 2124 | 72
11:48 | 42452 | 42452 | 1.193 | 15.8 | 2051 | 60 | 725 | 42244 | 0.889 | 16.2 | 2095 | 72
11:48 | 42453 | 42453 | 1.194 | 15.9 | 2080 | 60 | 726 | 42245 | 0.891 | 16.2 | 2060 | 72
11:48 | 42454 | 42454 | 1.192 | 15.9 | 2064 | 60 | 727 | 42246 | 0.895 | 16.2 | 2012 | 72
11:48 | 42455 | 42455 | 1.196 | 15.9 | 2050 | 60 | 728 | 42247 | 0.898 | 16.2 | 1983 | 72
11:48 | 42456 | 42456 | 1.194 | 15.9 | 2043 | 60 | 729 | 42248 | 0.899 | 16.2 | 1956 | 72
11:48 | 42457 | 42457 | 1.202 | 15.9 | 2035 | 60 | 730 | 42249 | 0.903 | 16.2 | 1929 | 73
11:48 | 42458 | 42458 | 1.201 | 15.9 | 2033 | 60 | 731 | 42250 | 0.904 | 16.2 | 1899 | 73
11:48 | 42459 | 42459 | 1.206 | 15.9 | 2025 | 60 | 732 | 42251 | 0.908 | 16.2 | 1874 | 73
11:48 | 42460 | 42460 | 1.21 | 15.9 | 2017 | 60 | 733 | 42252 | 0.911 | 16.3 | 1882 | 73
11:48 | 42461 | 42461 | 1.219 | 15.9 | 2009 | 61 | 734 | 42253 | 0.913 | 16.3 | 1853 | 73
11:48 | 42462 | 42462 | 1.226 | 15.9 | 2000 | 61 | 735 | 42254 | 0.916 | 16.3 | 1821 | 73
11:48 | 42463 | 42463 | 1.228 | 15.9 | 1988 | 61 | 736 | 42255 | 0.917 | 16.3 | 1785 | 73
11:48 | 42464 | 42464 | 1.228 | 15.9 | 1978 | 61 | 737 | 42256 | 0.916 | 16.3 | 1755 | 73
11:48 | 42465 | 42465 | 1.235 | 15.9 | 1964 | 61 | 738 | 42257 | 0.919 | 16.3 | 1719 | 73
11:48 | 42466 | 42466 | 1.239 | 15.9 | 1954 | 61 | 739 | 42258 | 0.921 | 16.2 | 1654 | 73
11:48 | 42467 | 42467 | 1.244 | 15.9 | 1949 | 62 | 740 | 42259 | 0.922 | 16.2 | 1620 | 73
11:48 | 42468 | 42468 | 1.248 | 15.9 | 1943 | 62 | 741 | 42260 | 0.925 | 16.2 | 1593 | 73
11:48 | 42469 | 42469 | 1.251 | 15.9 | 1943 | 62 | 742 | 42261 | 0.925 | 16.2 | 1562 | 73
11:48 | 42470 | 42470 | 1.251 | 15.9 | 1945 | 62 | 743 | 42262 | 0.929 | 16.2 | 1537 | 73
11:48 | 42471 | 42471 | 1.253 | 15.9 | 1954 | 62 | 744 | 42263 | 0.931 | 16.2 | 1514 | 73
11:48 | 42472 | 42472 | 1.262 | 15.9 | 1966 | 62 | 745 | 42264 | 0.935 | 16.2 | 1495 | 73
11:48 | 42473 | 42473 | 1.268 | 15.9 | 1984 | 62 | 746 | 42265 | 0.938 | 16.2 | 1481 | 73
11:48 | 42474 | 42474 | 1.27 | 15.9 | 2000 | 62 | 747 | 42266 | 0.938 | 16.2 | 1464 | 73
11:48 | 42475 | 42475 | 1.272 | 15.9 | 2017 | 62 | 748 | 42267 | 0.942 | 16.2 | 1454 | 73
11:48 | 42476 | 42476 | 1.274 | 16 | 2074 | 62 | 749 | 42268 | 0.945 | 16.2 | 1443 | 73
11:48 | 42477 | 42477 | 1.279 | 16 | 2090 | 62 | 750 | 42269 | 0.949 | 16.1 | 1404 | 73
11:48 | 42478 | 42478 | 1.286 | 16 | 2110 | 63 | 751 | 42270 | 0.949 | 16.1 | 1391 | 73
11:48 | 42479 | 42479 | 1.291 | 16 | 2128 | 63 | 752 | 42271 | 0.947 | 16.1 | 1381 | 73
11:48 | 42480 | 42480 | 1.3 | 16 | 2140 | 63 | 753 | 42272 | 0.949 | 16.1 | 1377 | 73
11:48 | 42481 | 42481 | 1.301 | 16 | 2154 | 63 | 754 | 42273 | 0.949 | 16.1 | 1365 | 73
11:48 | 42482 | 42482 | 1.308 | 16 | 2168 | 63 | 755 | 42274 | 0.95 | 16.1 | 1353 | 71
11:48 | 42483 | 42483 | 1.31 | 15.9 | 2143 | 63 | 756 | 42275 | 0.95 | 16.1 | 1338 | 71
11:48 | 42484 | 42484 | 1.315 | 15.9 | 2164 | 64 | 757 | 42276 | 0.951 | 16.1 | 1322 | 71
11:48 | 42485 | 42485 | 1.321 | 15.9 | 2190 | 64 | 758 | 42277 | 0.955 | 16.1 | 1306 | 71
11:48 | 42486 | 42486 | 1.324 | 15.9 | 2217 | 64 | 759 | 42278 | 0.957 | 16.1 | 1291 | 71
11:48 | 42487 | 42487 | 1.329 | 15.9 | 2247 | 64 | 760 | 42279 | 0.958 | 16.1 | 1277 | 71
11:48 | 42488 | 42488 | 1.329 | 15.9 | 2278 | 64 | 761 | 42280 | 0.957 | 16.1 | 1265 | 71
11:48 | 42489 | 42489 | 1.335 | 15.8 | 2269 | 64 | 762 | 42281 | 0.961 | 16.1 | 1248 | 71
11:48 | 42490 | 42490 | 1.337 | 15.8 | 2309 | 64 | 763 | 42282 | 0.966 | 16.1 | 1236 | 71
11:48 | 42491 | 42491 | 1.342 | 15.8 | 2350 | 64 | 764 | 42283 | 0.969 | 16 | 1198 | 71
11:48 | 42492 | 42492 | 1.343 | 15.7 | 2343 | 64 | 765 | 42284 | 0.974 | 16 | 1186 | 71
11:48 | 42493 | 42493 | 1.348 | 15.7 | 2386 | 65 | 766 | 42285 | 1.012 | 16 | 1174 | 74
11:48 | 42494 | 42494 | 1.353 | 15.7 | 2432 | 65 | 767 | 42286 | 1.072 | 16 | 1166 | 78
11:48 | 42495 | 42495 | 1.356 | 15.7 | 2479 | 65 | 768 | 42287 | 1.114 | 16 | 1158 | 81
11:48 | 42496 | 42496 | 1.36 | 15.7 | 2528 | 65 | 769 | 42288 | 1.149 | 15.9 | 1129 | 84
11:48 | 42497 | 42497 | 1.365 | 15.7 | 2573 | 65 | 770 | 42289 | 1.172 | 15.9 | 1129 | 85
11:48 | 42498 | 42498 | 1.369 | 15.7 | 2616 | 65 | 771 | 42290 | 1.193 | 15.9 | 1127 | 86
11:48 | 42499 | 42499 | 1.374 | 15.7 | 2660 | 65 | 772 | 42291 | 1.205 | 15.9 | 1129 | 87
11:48 | 42500 | 42500 | 1.379 | 15.7 | 2703 | 64 | 773 | 42292 | 1.216 | 15.9 | 1135 | 88
11:48 | 42501 | 42501 | 1.381 | 15.7 | 2743 | 64 | 774 | 42293 | 1.221 | 15.9 | 1143 | 88
11:48 | 42502 | 42502 | 1.385 | 15.8 | 2836 | 64 | 775 | 42294 | 1.222 | 15.9 | 1150 | 88
11:48 | 42503 | 42503 | 1.385 | 15.8 | 2875 | 64 | 776 | 42295 | 1.223 | 15.9 | 1160 | 88
11:48 | 42504 | 42504 | 1.386 | 15.8 | 2903 | 64 | 777 | 42296 | 1.218 | 15.9 | 1166 | 87
11:48 | 42505 | 42505 | 1.387 | 15.8 | 2930 | 64 | 778 | 42297 | 1.216 | 15.9 | 1176 | 87
11:48 | 42506 | 42506 | 1.387 | 15.8 | 2948 | 64 | 779 | 42298 | #N/A | #N/A | #N/A | #N/A
11:48 | 42507 | 42507 | 1.388 | 15.8 | 2967 | 64 | 780 | 42299 | 1.209 | 15.9 | 1186 | 86
11:48 | 42508 | 42508 | 1.388 | 15.8 | 2982 | 63 | 781 | 42300 | 1.201 | 15.9 | 1196 | 85
11:48 | 42509 | 42509 | 1.391 | 15.8 | 2988 | 64 | 782 | 42301 | 1.189 | 15.9 | 1203 | 85
11:48 | 42510 | 42510 | 1.391 | 15.8 | 2992 | 63 | 783 | 42302 | 1.181 | 15.9 | 1211 | 84
11:49 | 42512 | 42512 | 1.392 | 15.8 | 2988 | 63 | 784 | 42303 | 1.173 | 15.9 | 1215 | 83
11:49 | 42513 | 42513 | 1.391 | 15.8 | 2986 | 63 | 785 | 42304 | 1.166 | 15.9 | 1223 | 82
11:49 | 42514 | 42514 | 1.393 | 15.8 | 2976 | 63 | 786 | 42305 | 1.16 | 15.9 | 1233 | 82
11:49 | 42515 | 42515 | 1.392 | 15.8 | 2967 | 63 | 787 | 42306 | 1.154 | 15.9 | 1241 | 81
11:49 | 42516 | 42516 | 1.396 | 15.8 | 2953 | 63 | 788 | 42307 | 1.151 | 15.9 | 1252 | 81
11:49 | 42517 | 42517 | 1.393 | 15.8 | 2942 | 63 | 789 | 42308 | 1.146 | 15.9 | 1260 | 80
11:49 | 42518 | 42518 | 1.395 | 15.8 | 2928 | 63 | 790 | 42309 | 1.143 | 16 | 1290 | 80
11:49 | 42519 | 42519 | 1.396 | 15.8 | 2915 | 63 | 791 | 42310 | 1.14 | 16 | 1296 | 80
11:49 | 42520 | 42520 | 1.397 | 15.8 | 2905 | 63 | 792 | 42311 | 1.136 | 16 | 1296 | 79
11:49 | 42521 | 42521 | 1.399 | 15.7 | 2845 | 63 | 793 | 42312 | 1.132 | 16 | 1296 | 77
11:49 | 42522 | 42522 | 1.4 | 15.7 | 2837 | 63 | 794 | 42313 | 1.128 | 16 | 1296 | 76
11:49 | 42523 | 42523 | 1.404 | 15.7 | 2839 | 63 | 795 | 42314 | 1.126 | 16 | 1292 | 76
11:49 | 42524 | 42524 | 1.399 | 15.7 | 2841 | 63 | 796 | 42315 | 1.125 | 15.9 | 1264 | 76
11:49 | 42525 | 42525 | 1.396 | 15.7 | 2847 | 62 | 797 | 42316 | 1.124 | 15.9 | 1262 | 76
11:49 | 42526 | 42526 | 1.393 | 15.6 | 2801 | 62 | 798 | 42317 | 1.122 | 15.9 | 1258 | 75
11:49 | 42527 | 42527 | 1.393 | 15.6 | 2816 | 62 | 799 | 42318 | 1.125 | 15.9 | 1252 | 75
11:49 | 42528 | 42528 | 1.394 | 15.6 | 2818 | 62 | 800 | 42319 | 1.124 | 15.9 | 1249 | 75
11:49 | 42529 | 42529 | 1.394 | 15.6 | 2831 | 62 | 801 | 42320 | 1.123 | 15.9 | 1245 | 75
11:49 | 42530 | 42530 | 1.397 | 15.6 | 2840 | 62 | 802 | 42321 | 1.118 | 15.9 | 1237 | 75
11:49 | 42531 | 42531 | 1.392 | 15.6 | 2853 | 62 | 803 | 42322 | 1.115 | 15.9 | 1233 | 74
11:49 | 42532 | 42532 | 1.389 | 15.5 | 2812 | 62 | 804 | 42323 | 1.115 | 15.9 | 1225 | 74
11:49 | 42533 | 42533 | 1.385 | 15.6 | 2868 | 61 | 805 | 42324 | 1.114 | 15.9 | 1221 | 74
11:49 | 42535 | 42535 | 1.386 | 15.6 | 2872 | 61 | 806 | 42325 | 1.112 | 15.9 | 1215 | 74
11:49 | 42536 | 42536 | 1.389 | 15.6 | 2872 | 61 | 807 | 42326 | 1.11 | 15.9 | 1213 | 73
11:49 | 42537 | 42537 | 1.391 | 15.6 | 2870 | 61 | 808 | 42327 | 1.11 | 15.9 | 1211 | 73
11:49 | 42538 | 42538 | 1.391 | 15.6 | 2866 | 61 | 809 | 42328 | 1.111 | 15.9 | 1203 | 73
11:49 | 42539 | 42539 | 1.392 | 15.6 | 2853 | 61 | 810 | 42329 | 1.108 | 15.9 | 1200 | 73
11:49 | 42540 | 42540 | 1.395 | 15.7 | 2892 | 61 | 811 | 42330 | 1.106 | 15.9 | 1196 | 73
11:49 | 42541 | 42541 | 1.391 | 15.7 | 2877 | 61 | 812 | 42331 | 1.103 | 15.9 | 1190 | 72
11:49 | 42542 | 42542 | 1.387 | 15.7 | 2856 | 61 | 813 | 42332 | 1.102 | 15.9 | 1186 | 72
11:49 | 42543 | 42543 | 1.387 | 15.7 | 2830 | 61 | 814 | 42333 | 1.1 | 15.9 | 1180 | 72
11:49 | 42544 | 42544 | 1.389 | 15.7 | 2798 | 61 | 815 | 42334 | 1.099 | 15.9 | 1176 | 72
11:49 | 42545 | 42545 | 1.394 | 15.7 | 2773 | 61 | 816 | 42335 | 1.097 | 15.9 | 1174 | 71
11:49 | 42546 | 42546 | 1.398 | 15.7 | 2747 | 61 | 817 | 42336 | 1.094 | 15.9 | 1178 | 71
11:49 | 42547 | 42547 | 1.399 | 15.7 | 2718 | 61 | 818 | 42337 | 1.09 | 15.8 | 1165 | 71
11:49 | 42548 | 42548 | 1.404 | 15.7 | 2694 | 61 | 819 | 42338 | 1.09 | 15.8 | 1176 | 71
11:49 | 42549 | 42549 | 1.405 | 15.7 | 2673 | 61 | 820 | 42339 | 1.093 | 15.8 | 1194 | 71
11:49 | 42550 | 42550 | 1.404 | 15.7 | 2650 | 61 | 821 | 42340 | 1.093 | 15.8 | 1213 | 71
11:49 | 42551 | 42551 | 1.404 | 15.7 | 2626 | 61 | 822 | 42341 | 1.093 | 15.8 | 1230 | 71
11:49 | 42552 | 42552 | 1.404 | 15.7 | 2609 | 61 | 823 | 42342 | 1.09 | 15.8 | 1253 | 70
11:49 | 42553 | 42553 | 1.404 | 15.7 | 2588 | 61 | 824 | 42343 | 1.088 | 15.8 | 1278 | 70
11:49 | 42554 | 42554 | 1.404 | 15.7 | 2567 | 61 | 825 | 42344 | 1.087 | 15.8 | 1301 | 70
11:49 | 42555 | 42555 | 1.407 | 15.7 | 2550 | 61 | 826 | 42345 | 1.086 | 15.7 | 1309 | 70
11:49 | 42556 | 42556 | 1.409 | 15.8 | 2578 | 61 | 827 | 42346 | 1.087 | 15.7 | 1337 | 70
11:49 | 42557 | 42557 | 1.411 | 15.8 | 2557 | 61 | 828 | 42347 | 1.089 | 15.7 | 1366 | 70
11:49 | 42558 | 42558 | 1.412 | 15.8 | 2536 | 61 | 829 | 42348 | 1.084 | 15.7 | 1396 | 69
11:49 | 42559 | 42559 | 1.415 | 15.8 | 2515 | 61 | 830 | 42349 | 1.087 | 15.7 | 1424 | 69
11:49 | 42560 | 42560 | 1.418 | 15.8 | 2492 | 61 | 831 | 42350 | 1.088 | 15.8 | 1480 | 69
11:49 | 42561 | 42561 | 1.42 | 15.9 | 2511 | 61 | 832 | 42351 | 1.086 | 15.8 | 1507 | 67
11:49 | 42562 | 42562 | 1.422 | 15.9 | 2484 | 61 | 833 | 42352 | 1.088 | 15.8 | 1528 | 67
11:49 | 42563 | 42563 | 1.426 | 15.9 | 2460 | 61 | 834 | 42353 | 1.086 | 15.8 | 1551 | 67
11:49 | 42564 | 42564 | 1.428 | 15.9 | 2431 | 61 | 835 | 42354 | 1.089 | 15.8 | 1569 | 67
11:49 | 42565 | 42565 | 1.432 | 15.9 | 2405 | 60 | 836 | 42355 | 1.089 | 15.8 | 1584 | 67
11:49 | 42566 | 42566 | 1.432 | 15.9 | 2380 | 59 | 837 | 42356 | 1.09 | 15.8 | 1598 | 67
11:49 | 42567 | 42567 | 1.434 | 15.9 | 2352 | 60 | 838 | 42357 | 1.093 | 15.8 | 1605 | 67
11:49 | 42568 | 42568 | 1.435 | 16 | 2360 | 59 | 839 | 42358 | 1.094 | 15.8 | 1613 | 67
11:49 | 42569 | 42569 | 1.436 | 16 | 2338 | 59 | 840 | 42359 | 1.097 | 15.8 | 1623 | 67
11:50 | 42570 | 42570 | 1.436 | 16 | 2310 | 59 | 841 | 42360 | 1.101 | 15.8 | 1628 | 67
11:50 | 42571 | 42571 | 1.435 | 16 | 2286 | 59 | 842 | 42361 | 1.104 | 15.8 | 1642 | 67
11:50 | 42572 | 42572 | 1.433 | 16 | 2264 | 59 | 843 | 42362 | 1.109 | 15.8 | 1651 | 67
11:50 | 42573 | 42573 | 1.432 | 16 | 2244 | 59 | 844 | 42363 | 1.113 | 15.8 | 1663 | 68
11:50 | 42574 | 42574 | 1.429 | 16 | 2222 | 59 | 845 | 42364 | 1.115 | 15.8 | 1675 | 67
11:50 | 42575 | 42575 | 1.427 | 16 | 2198 | 59 | 846 | 42365 | 1.116 | 15.8 | 1686 | 68
11:50 | 42576 | 42576 | 1.427 | 16 | 2180 | 59 | 847 | 42366 | 1.12 | 15.8 | 1700 | 68
11:50 | 42577 | 42577 | 1.427 | 16 | 2158 | 59 | 848 | 42367 | 1.127 | 15.9 | 1749 | 68
11:50 | 42578 | 42578 | 1.428 | 16 | 2136 | 58 | 849 | 42368 | 1.129 | 15.9 | 1760 | 68
11:50 | 42579 | 42579 | 1.429 | 16 | 2118 | 58 | 850 | 42369 | 1.131 | 15.9 | 1780 | 68
11:50 | 42580 | 42580 | 1.432 | 16 | 2098 | 58 | 851 | 42370 | 1.136 | 15.9 | 1798 | 68
11:50 | 42581 | 42581 | 1.433 | 16 | 2078 | 59 | 852 | 42371 | 1.138 | 15.9 | 1815 | 68
11:50 | 42582 | 42582 | 1.437 | 16.1 | 2104 | 59 | 853 | 42372 | 1.139 | 15.9 | 1831 | 68
11:50 | 42583 | 42583 | 1.437 | 16.1 | 2085 | 59 | 854 | 42373 | 1.141 | 15.9 | 1847 | 68
11:50 | 42584 | 42584 | 1.438 | 16.1 | 2067 | 58 | 855 | 42374 | 1.14 | 15.9 | 1862 | 68
11:50 | 42585 | 42585 | 1.442 | 16.1 | 2048 | 59 | 856 | 42375 | 1.138 | 15.9 | 1876 | 68
11:50 | 42586 | 42586 | 1.444 | 16.1 | 2032 | 59 | 857 | 42376 | 1.144 | 15.9 | 1894 | 68
11:50 | 42587 | 42587 | 1.447 | 16.1 | 2008 | 59 | 858 | 42377 | 1.143 | 15.9 | 1911 | 68
11:50 | 42588 | 42588 | 1.443 | 16.1 | 1989 | 58 | 859 | 42378 | 1.144 | 15.9 | 1927 | 68
11:50 | 42589 | 42589 | 1.44 | 16.1 | 1969 | 58 | 860 | 42379 | 1.146 | 15.9 | 1943 | 68
11:50 | 42591 | 42591 | 1.438 | 16.1 | 1942 | 58 | 861 | 42380 | 1.147 | 15.9 | 1956 | 68
11:50 | 42592 | 42592 | 1.444 | 16.1 | 1922 | 58 | 862 | 42381 | 1.147 | 15.9 | 1968 | 68
11:50 | 42593 | 42593 | 1.448 | 16.1 | 1908 | 58 | 863 | 42382 | 1.148 | 15.9 | 1982 | 68
11:50 | 42594 | 42594 | 1.454 | 16.1 | 1904 | 59 | 864 | 42383 | 1.152 | 15.9 | 1996 | 68
11:50 | 42595 | 42595 | 1.46 | 16.1 | 1893 | 59 | 865 | 42384 | 1.157 | 15.9 | 2009 | 68
11:50 | 42596 | 42596 | 1.462 | 16.1 | 1891 | 59 | 866 | 42385 | 1.158 | 15.9 | 2021 | 68
11:50 | 42597 | 42597 | 1.461 | 16.1 | 1891 | 59 | 867 | 42386 | 1.161 | 15.9 | 2033 | 68
11:50 | 42598 | 42598 | 1.461 | 16.1 | 1900 | 59 | 868 | 42387 | 1.165 | 15.9 | 2045 | 68
11:50 | 42599 | 42599 | 1.462 | 16.1 | 1910 | 58 | 869 | 42388 | 1.176 | 15.8 | 2021 | 69
11:50 | 42600 | 42600 | 1.465 | 16.1 | 1922 | 59 | 870 | 42389 | 1.177 | 15.8 | 2040 | 69
11:50 | 42601 | 42601 | 1.467 | 16.1 | 1932 | 58 | 871 | 42390 | 1.18 | 15.8 | 2063 | 69
11:50 | 42602 | 42602 | 1.47 | 16.2 | 1987 | 59 | 872 | 42391 | 1.182 | 15.7 | 2054 | 69
11:50 | 42603 | 42603 | 1.475 | 16.2 | 2006 | 59 | 873 | 42392 | 1.185 | 15.7 | 2083 | 69
11:50 | 42604 | 42604 | 1.479 | 16.2 | 2018 | 59 | 874 | 42393 | 1.188 | 15.7 | 2115 | 69
11:50 | 42605 | 42605 | 1.481 | 16.2 | 2027 | 59 | 875 | 42394 | 1.192 | 15.7 | 2164 | 69
11:50 | 42606 | 42606 | 1.484 | 16.2 | 2035 | 59 | 876 | 42395 | 1.194 | 15.6 | 2157 | 67
11:50 | 42607 | 42607 | 1.491 | 16.3 | 2076 | 59 | 877 | 42396 | 1.202 | 15.6 | 2190 | 67
11:50 | 42608 | 42608 | 1.498 | 16.3 | 2068 | 59 | 878 | 42397 | 1.205 | 15.6 | 2220 | 68
11:50 | 42609 | 42609 | 1.502 | 16.3 | 2055 | 59 | 879 | 42398 | 1.21 | 15.6 | 2253 | 68
11:50 | 42610 | 42610 | 1.507 | 16.3 | 2038 | 60 | 880 | 42399 | 1.211 | 15.6 | 2281 | 68
11:50 | 42611 | 42611 | 1.511 | 16.3 | 2021 | 60 | 881 | 42400 | 1.216 | 15.6 | 2305 | 68
11:50 | 42612 | 42612 | 1.515 | 16.3 | 2000 | 60 | 882 | 42401 | #N/A | #N/A | #N/A | #N/A
11:50 | 42613 | 42613 | 1.516 | 16.3 | 1985 | 60 | 883 | 42402 | 1.218 | 15.6 | 2329 | 68
11:50 | 42614 | 42614 | 1.517 | 16.3 | 1970 | 60 | 884 | 42403 | 1.219 | 15.6 | 2350 | 68
11:50 | 42615 | 42615 | 1.513 | 16.3 | 1957 | 59 | 885 | 42404 | 1.22 | 15.6 | 2364 | 68
11:50 | 42616 | 42616 | 1.514 | 16.3 | 1948 | 59 | 886 | 42405 | 1.223 | 15.6 | 2379 | 68
11:50 | 42617 | 42617 | 1.514 | 16.3 | 1951 | 59 | 887 | 42406 | 1.227 | 15.6 | 2392 | 68
11:50 | 42618 | 42618 | 1.514 | 16.3 | 1959 | 59 | 888 | 42407 | 1.227 | 15.6 | 2403 | 68
11:50 | 42619 | 42619 | 1.511 | 16.3 | 1974 | 59 | 889 | 42408 | 1.23 | 15.6 | 2412 | 68
11:50 | 42620 | 42620 | 1.509 | 16.3 | 2000 | 59 | 890 | 42409 | 1.229 | 15.6 | 2418 | 68
11:50 | 42621 | 42621 | 1.506 | 16.3 | 2025 | 59 | 891 | 42410 | 1.229 | 15.6 | 2425 | 68
11:50 | 42622 | 42622 | 1.506 | 16.2 | 2014 | 59 | 892 | 42411 | 1.227 | 15.6 | 2425 | 67
11:50 | 42623 | 42623 | 1.507 | 16.2 | 2049 | 59 | 893 | 42412 | 1.227 | 15.6 | 2435 | 67
11:50 | 42624 | 42624 | 1.507 | 16.2 | 2079 | 59 | 894 | 42413 | 1.225 | 15.6 | 2438 | 67
11:50 | 42625 | 42625 | 1.507 | 16.2 | 2104 | 58 | 895 | 42414 | 1.225 | 15.6 | 2444 | 67
11:50 | 42626 | 42626 | 1.504 | 16.2 | 2129 | 58 | 896 | 42415 | 1.223 | 15.6 | 2446 | 67
11:50 | 42627 | 42627 | 1.507 | 16.2 | 2141 | 58 | 897 | 42416 | 1.223 | 15.6 | 2450 | 67
11:50 | 42628 | 42628 | 1.508 | 16.1 | 2108 | 58 | 898 | 42417 | 1.221 | 15.6 | 2451 | 66
11:50 | 42629 | 42629 | 1.508 | 16.1 | 2112 | 58 | 899 | 42418 | 1.222 | 15.6 | 2451 | 66
11:50 | 42630 | 42630 | 1.512 | 16.1 | 2112 | 58 | 900 | 42419 | 1.224 | 15.6 | 2453 | 66
11:51 | 42631 | 42631 | 1.514 | 16.1 | 2110 | 58 | 901 | 42420 | 1.224 | 15.6 | 2455 | 66
11:51 | 42632 | 42632 | 1.518 | 16.1 | 2106 | 58 | 902 | 42421 | 1.229 | 15.6 | 2455 | 66
11:51 | 42633 | 42633 | 1.518 | 16.1 | 2097 | 58 | 903 | 42422 | 1.231 | 15.6 | 2455 | 67
11:51 | 42634 | 42634 | 1.525 | 16.1 | 2089 | 59 | 904 | 42423 | 1.23 | 15.6 | 2451 | 66
11:51 | 42635 | 42635 | 1.527 | 16.1 | 2077 | 59 | 905 | 42424 | 1.232 | 15.6 | 2451 | 66
11:51 | 42636 | 42636 | 1.534 | 16.1 | 2067 | 59 | 906 | 42425 | 1.23 | 15.6 | 2450 | 66
11:51 | 42637 | 42637 | 1.54 | 16.1 | 2057 | 59 | 907 | 42426 | 1.23 | 15.6 | 2450 | 66
11:51 | 42638 | 42638 | 1.543 | 16.1 | 2040 | 59 | 908 | 42427 | 1.229 | 15.6 | 2444 | 66
11:51 | 42639 | 42639 | 1.546 | 16.1 | 2020 | 59 | 909 | 42428 | 1.23 | 15.6 | 2442 | 66
11:51 | 42640 | 42640 | 1.552 | 16.1 | 1997 | 59 | 910 | 42429 | 1.229 | 15.6 | 2437 | 66
11:51 | 42641 | 42641 | 1.552 | 16.1 | 1977 | 59 | 911 | 42430 | 1.234 | 15.6 | 2431 | 66
11:51 | 42642 | 42642 | 1.554 | 16.1 | 1953 | 59 | 912 | 42431 | 1.232 | 15.6 | 2429 | 66
11:51 | 42643 | 42643 | 1.56 | 16.1 | 1926 | 59 | 913 | 42432 | 1.232 | 15.6 | 2420 | 66
11:51 | 42644 | 42644 | 1.559 | 16.1 | 1893 | 59 | 914 | 42433 | 1.234 | 15.6 | 2412 | 66
11:51 | 42645 | 42645 | 1.565 | 16.1 | 1865 | 59 | 915 | 42434 | 1.23 | 15.6 | 2403 | 65
11:51 | 42646 | 42646 | 1.566 | 16.1 | 1832 | 59 | 916 | 42435 | 1.23 | 15.6 | 2392 | 65
11:51 | 42647 | 42647 | 1.571 | 16.1 | 1800 | 60 | 917 | 42436 | 1.229 | 15.6 | 2377 | 65
11:51 | 42648 | 42648 | 1.576 | 16.2 | 1802 | 60 | 918 | 42437 | 1.227 | 15.7 | 2405 | 65
11:51 | 42649 | 42649 | 1.578 | 16.2 | 1770 | 60 | 919 | 42438 | 1.225 | 15.7 | 2381 | 65
11:51 | 42650 | 42650 | 1.577 | 16.2 | 1739 | 60 | 920 | 42439 | 1.222 | 15.7 | 2362 | 65
11:51 | 42651 | 42651 | 1.581 | 16.3 | 1744 | 60 | 921 | 42440 | 1.225 | 15.7 | 2335 | 63
11:51 | 42652 | 42652 | 1.583 | 16.3 | 1714 | 60 | 922 | 42441 | 1.218 | 15.7 | 2313 | 62
11:51 | 42653 | 42653 | 1.584 | 16.3 | 1682 | 60 | 923 | 42442 | 1.215 | 15.8 | 2328 | 62
11:51 | 42654 | 42654 | 1.588 | 16.3 | 1648 | 60 | 924 | 42443 | 1.214 | 15.8 | 2294 | 62
11:51 | 42655 | 42655 | 1.588 | 16.4 | 1654 | 60 | 925 | 42444 | 1.212 | 15.8 | 2267 | 62
11:51 | 42656 | 42656 | 1.594 | 16.4 | 1621 | 60 | 926 | 42445 | 1.211 | 15.8 | 2232 | 62
11:51 | 42657 | 42657 | 1.6 | 16.4 | 1593 | 60 | 927 | 42446 | 1.206 | 15.8 | 2196 | 61
11:51 | 42658 | 42658 | 1.599 | 16.4 | 1567 | 60 | 928 | 42447 | 1.204 | 15.9 | 2209 | 61
11:51 | 42659 | 42659 | 1.603 | 16.4 | 1539 | 60 | 929 | 42448 | 1.203 | 15.8 | 2144 | 61
11:51 | 42660 | 42660 | 1.604 | 16.4 | 1519 | 60 | 930 | 42449 | 1.2 | 15.8 | 2119 | 61
11:51 | 42661 | 42661 | 1.609 | 16.4 | 1495 | 60 | 931 | 42450 | 1.196 | 15.8 | 2096 | 60
11:51 | 42662 | 42662 | 1.612 | 16.4 | 1478 | 60 | 932 | 42451 | 1.194 | 15.8 | 2075 | 60
11:51 | 42663 | 42663 | 1.614 | 16.4 | 1469 | 60 | 933 | 42452 | 1.193 | 15.8 | 2051 | 60
11:51 | 42664 | 42664 | 1.62 | 16.4 | 1463 | 60 | 934 | 42453 | 1.194 | 15.9 | 2080 | 60
11:51 | 42665 | 42665 | 1.623 | 16.3 | 1434 | 60 | 935 | 42454 | 1.192 | 15.9 | 2064 | 60
11:51 | 42666 | 42666 | 1.626 | 16.3 | 1436 | 60 | 936 | 42455 | 1.196 | 15.9 | 2050 | 60
11:51 | 42667 | 42667 | 1.629 | 16.3 | 1446 | 60 | 937 | 42456 | 1.194 | 15.9 | 2043 | 60
11:51 | 42668 | 42668 | 1.631 | 16.3 | 1459 | 61 | 938 | 42457 | 1.202 | 15.9 | 2035 | 60
11:51 | 42669 | 42669 | 1.633 | 16.3 | 1474 | 60 | 939 | 42458 | 1.201 | 15.9 | 2033 | 60
11:51 | 42670 | 42670 | 1.637 | 16.3 | 1493 | 61 | 940 | 42459 | 1.206 | 15.9 | 2025 | 60
11:51 | 42671 | 42671 | 1.641 | 16.3 | 1517 | 61 | 941 | 42460 | 1.21 | 15.9 | 2017 | 60
11:51 | 42672 | 42672 | 1.644 | 16.2 | 1512 | 61 | 942 | 42461 | 1.219 | 15.9 | 2009 | 61
11:51 | 42673 | 42673 | 1.648 | 16.2 | 1539 | 61 | 943 | 42462 | 1.226 | 15.9 | 2000 | 61
11:51 | 42674 | 42674 | 1.65 | 16.2 | 1566 | 61 | 944 | 42463 | 1.228 | 15.9 | 1988 | 61
11:51 | 42675 | 42675 | 1.653 | 16.2 | 1595 | 61 | 945 | 42464 | 1.228 | 15.9 | 1978 | 61
11:51 | 42676 | 42676 | 1.652 | 16.2 | 1624 | 61 | 946 | 42465 | 1.235 | 15.9 | 1964 | 61
11:51 | 42677 | 42677 | 1.655 | 16.2 | 1652 | 61 | 947 | 42466 | 1.239 | 15.9 | 1954 | 61
11:51 | 42678 | 42678 | 1.659 | 16.2 | 1677 | 61 | 948 | 42467 | 1.244 | 15.9 | 1949 | 62
11:51 | 42679 | 42679 | 1.66 | 16.2 | 1699 | 61 | 949 | 42468 | 1.248 | 15.9 | 1943 | 62
11:51 | 42681 | 42681 | 1.662 | 16.2 | 1718 | 61 | 950 | 42469 | 1.251 | 15.9 | 1943 | 62
11:51 | 42682 | 42682 | 1.665 | 16.2 | 1739 | 61 | 951 | 42470 | 1.251 | 15.9 | 1945 | 62
11:51 | 42683 | 42683 | 1.666 | 16.2 | 1758 | 61 | 952 | 42471 | 1.253 | 15.9 | 1954 | 62
11:51 | 42684 | 42684 | 1.668 | 16.2 | 1779 | 61 | 953 | 42472 | 1.262 | 15.9 | 1966 | 62
11:51 | 42685 | 42685 | 1.67 | 16.2 | 1789 | 61 | 954 | 42473 | 1.268 | 15.9 | 1984 | 62
11:51 | 42686 | 42686 | 1.673 | 16.2 | 1797 | 61 | 955 | 42474 | 1.27 | 15.9 | 2000 | 62
11:51 | 42687 | 42687 | 1.673 | 16.2 | 1804 | 61 | 956 | 42475 | 1.272 | 15.9 | 2017 | 62
11:51 | 42688 | 42688 | 1.672 | 16.2 | 1812 | 61 | 957 | 42476 | 1.274 | 16 | 2074 | 62
11:51 | 42689 | 42689 | 1.676 | 16.2 | 1814 | 61 | 958 | 42477 | 1.279 | 16 | 2090 | 62
11:52 | 42690 | 42690 | 1.678 | 16.2 | 1818 | 61 | 959 | 42478 | 1.286 | 16 | 2110 | 63
11:52 | 42691 | 42691 | 1.678 | 16.2 | 1824 | 59 | 960 | 42479 | 1.291 | 16 | 2128 | 63
11:52 | 42692 | 42692 | 1.677 | 16.2 | 1829 | 59 | 961 | 42480 | 1.3 | 16 | 2140 | 63
11:52 | 42693 | 42693 | 1.678 | 16.2 | 1837 | 59 | 962 | 42481 | 1.301 | 16 | 2154 | 63
11:52 | 42694 | 42694 | 1.679 | 16.2 | 1839 | 59 | 963 | 42482 | 1.308 | 16 | 2168 | 63
11:52 | 42695 | 42695 | 1.68 | 16.1 | 1810 | 59 | 964 | 42483 | 1.31 | 15.9 | 2143 | 63
11:52 | 42696 | 42696 | 1.68 | 16.1 | 1814 | 59 | 965 | 42484 | 1.315 | 15.9 | 2164 | 64
11:52 | 42697 | 42697 | 1.679 | 16.1 | 1816 | 59 | 966 | 42485 | 1.321 | 15.9 | 2190 | 64
11:52 | 42698 | 42698 | 1.679 | 16.1 | 1826 | 59 | 967 | 42486 | 1.324 | 15.9 | 2217 | 64
11:52 | 42699 | 42699 | 1.682 | 16.1 | 1828 | 59 | 968 | 42487 | 1.329 | 15.9 | 2247 | 64
11:52 | 42700 | 42700 | 1.681 | 16.1 | 1832 | 59 | 969 | 42488 | 1.329 | 15.9 | 2278 | 64
11:52 | 42701 | 42701 | 1.68 | 16.1 | 1838 | 59 | 970 | 42489 | 1.335 | 15.8 | 2269 | 64
11:52 | 42702 | 42702 | 1.681 | 16.1 | 1840 | 59 | 971 | 42490 | 1.337 | 15.8 | 2309 | 64
11:52 | 42703 | 42703 | 1.682 | 16.1 | 1842 | 59 | 972 | 42491 | 1.342 | 15.8 | 2350 | 64
11:52 | 42704 | 42704 | 1.682 | 16.1 | 1848 | 59 | 973 | 42492 | 1.343 | 15.7 | 2343 | 64
11:52 | 42705 | 42705 | 1.684 | 16.1 | 1853 | 59 | 974 | 42493 | 1.348 | 15.7 | 2386 | 65
11:52 | 42706 | 42706 | 1.681 | 16.1 | 1857 | 58 | 975 | 42494 | 1.353 | 15.7 | 2432 | 65
11:52 | 42707 | 42707 | 1.682 | 16.1 | 1865 | 58 | 976 | 42495 | 1.356 | 15.7 | 2479 | 65
11:52 | 42708 | 42708 | 1.679 | 16.1 | 1875 | 58 | 977 | 42496 | 1.36 | 15.7 | 2528 | 65
11:52 | 42709 | 42709 | 1.679 | 16.2 | 1920 | 58 | 978 | 42497 | 1.365 | 15.7 | 2573 | 65
11:52 | 42710 | 42710 | 1.678 | 16.2 | 1931 | 58 | 979 | 42498 | 1.369 | 15.7 | 2616 | 65
11:52 | 42711 | 42711 | 1.678 | 16.2 | 1933 | 58 | 980 | 42499 | 1.374 | 15.7 | 2660 | 65
11:52 | 42712 | 42712 | 1.677 | 16.2 | 1929 | 58 | 981 | 42500 | 1.379 | 15.7 | 2703 | 64
11:52 | 42713 | 42713 | 1.674 | 16.2 | 1927 | 58 | 982 | 42501 | 1.381 | 15.7 | 2743 | 64
11:52 | 42714 | 42714 | 1.672 | 16.2 | 1916 | 58 | 983 | 42502 | 1.385 | 15.8 | 2836 | 64
11:52 | 42715 | 42715 | 1.673 | 16.2 | 1908 | 58 | 984 | 42503 | 1.385 | 15.8 | 2875 | 64
11:52 | 42716 | 42716 | 1.673 | 16.2 | 1904 | 58 | 985 | 42504 | 1.386 | 15.8 | 2903 | 64
11:52 | 42717 | 42717 | 1.671 | 16.2 | 1891 | 57 | 986 | 42505 | 1.387 | 15.8 | 2930 | 64
11:52 | 42718 | 42718 | 1.671 | 16.2 | 1881 | 57 | 987 | 42506 | 1.387 | 15.8 | 2948 | 64
11:52 | 42719 | 42719 | 1.671 | 16.2 | 1866 | 57 | 988 | 42507 | 1.388 | 15.8 | 2967 | 64
11:52 | 42720 | 42720 | 1.668 | 16.2 | 1854 | 57 | 989 | 42508 | 1.388 | 15.8 | 2982 | 63
11:52 | 42721 | 42721 | 1.665 | 16.2 | 1841 | 57 | 990 | 42509 | 1.391 | 15.8 | 2988 | 64
11:52 | 42722 | 42722 | 1.665 | 16.2 | 1829 | 57 | 991 | 42510 | 1.391 | 15.8 | 2992 | 63
11:52 | 42723 | 42723 | 1.665 | 16.2 | 1818 | 57 | 992 | 42511 | #N/A | #N/A | #N/A | #N/A
11:52 | 42724 | 42724 | 1.664 | 16.2 | 1802 | 57 | 993 | 42512 | 1.392 | 15.8 | 2988 | 63
11:52 | 42725 | 42725 | 1.662 | 16.2 | 1785 | 57 | 994 | 42513 | 1.391 | 15.8 | 2986 | 63
11:52 | 42726 | 42726 | 1.661 | 16.3 | 1806 | 57 | 995 | 42514 | 1.393 | 15.8 | 2976 | 63
11:52 | 42727 | 42727 | 1.664 | 16.3 | 1782 | 57 | 996 | 42515 | 1.392 | 15.8 | 2967 | 63
11:52 | 42728 | 42728 | 1.662 | 16.3 | 1761 | 57 | 997 | 42516 | 1.396 | 15.8 | 2953 | 63
11:52 | 42729 | 42729 | 1.667 | 16.3 | 1736 | 57 | 998 | 42517 | 1.393 | 15.8 | 2942 | 63
11:52 | 42730 | 42730 | 1.664 | 16.3 | 1708 | 57 | 999 | 42518 | 1.395 | 15.8 | 2928 | 63
11:52 | 42731 | 42731 | 1.666 | 16.3 | 1682 | 56 | 1000 | 42519 | 1.396 | 15.8 | 2915 | 63
11:52 | 42732 | 42732 | 1.666 | 16.3 | 1655 | 56 | 1001 | 42520 | 1.397 | 15.8 | 2905 | 63
11:52 | 42733 | 42733 | 1.665 | 16.3 | 1629 | 56 | 1002 | 42521 | 1.399 | 15.7 | 2845 | 63
11:52 | 42734 | 42734 | 1.666 | 16.3 | 1610 | 56 | 1003 | 42522 | 1.4 | 15.7 | 2837 | 63
11:52 | 42735 | 42735 | 1.664 | 16.3 | 1574 | 56 | 1004 | 42523 | 1.404 | 15.7 | 2839 | 63
11:52 | 42736 | 42736 | 1.664 | 16.4 | 1586 | 56 | 1005 | 42524 | 1.399 | 15.7 | 2841 | 63
11:52 | 42737 | 42737 | 1.664 | 16.4 | 1560 | 56 | 1006 | 42525 | 1.396 | 15.7 | 2847 | 62
11:52 | 42738 | 42738 | 1.664 | 16.4 | 1536 | 56 | 1007 | 42526 | 1.393 | 15.6 | 2801 | 62
11:52 | 42739 | 42739 | 1.668 | 16.4 | 1508 | 56 | 1008 | 42527 | 1.393 | 15.6 | 2816 | 62
11:52 | 42740 | 42740 | 1.669 | 16.4 | 1480 | 56 | 1009 | 42528 | 1.394 | 15.6 | 2818 | 62
11:52 | 42741 | 42741 | 1.669 | 16.4 | 1454 | 56 | 1010 | 42529 | 1.394 | 15.6 | 2831 | 62
11:52 | 42742 | 42742 | 1.669 | 16.4 | 1426 | 56 | 1011 | 42530 | 1.397 | 15.6 | 2840 | 62
11:52 | 42743 | 42743 | 1.672 | 16.4 | 1399 | 56 | 1012 | 42531 | 1.392 | 15.6 | 2853 | 62
11:52 | 42744 | 42744 | 1.674 | 16.4 | 1369 | 56 | 1013 | 42532 | 1.389 | 15.5 | 2812 | 62
11:52 | 42745 | 42745 | 1.673 | 16.4 | 1336 | 56 | 1014 | 42533 | 1.385 | 15.6 | 2868 | 61
11:52 | 42746 | 42746 | 1.672 | 16.4 | 1306 | 56 | 1015 | 42534 | #N/A | #N/A | #N/A | #N/A
11:52 | 42747 | 42747 | 1.674 | 16.4 | 1273 | 56 | 1016 | 42535 | 1.386 | 15.6 | 2872 | 61
11:52 | 42748 | 42748 | 1.674 | 16.5 | 1275 | 56 | 1017 | 42536 | 1.389 | 15.6 | 2872 | 61
11:52 | 42749 | 42749 | 1.675 | 16.5 | 1244 | 56 | 1018 | 42537 | 1.391 | 15.6 | 2870 | 61
11:52 | 42750 | 42750 | 1.677 | 16.5 | 1222 | 56 | 1019 | 42538 | 1.391 | 15.6 | 2866 | 61
11:53 | 42751 | 42751 | 1.678 | 16.5 | 1193 | 56 | 1020 | 42539 | 1.392 | 15.6 | 2853 | 61
11:53 | 42752 | 42752 | 1.679 | 16.5 | 1166 | 56 | 1021 | 42540 | 1.395 | 15.7 | 2892 | 61
11:53 | 42753 | 42753 | 1.679 | 16.5 | 1142 | 56 | 1022 | 42541 | 1.391 | 15.7 | 2877 | 61
11:53 | 42754 | 42754 | 1.678 | 16.6 | 1136 | 56 | 1023 | 42542 | 1.387 | 15.7 | 2856 | 61
11:53 | 42755 | 42755 | 1.677 | 16.6 | 1111 | 55 | 1024 | 42543 | 1.387 | 15.7 | 2830 | 61
11:53 | 42756 | 42756 | 1.681 | 16.6 | 1086 | 56 | 1025 | 42544 | 1.389 | 15.7 | 2798 | 61
11:53 | 42757 | 42757 | 1.678 | 16.6 | 1063 | 55 | 1026 | 42545 | 1.394 | 15.7 | 2773 | 61
11:53 | 42758 | 42758 | 1.674 | 16.6 | 1050 | 55 | 1027 | 42546 | 1.398 | 15.7 | 2747 | 61
11:53 | 42759 | 42759 | 1.675 | 16.6 | 1034 | 55 | 1028 | 42547 | 1.399 | 15.7 | 2718 | 61
11:53 | 42760 | 42760 | 1.675 | 16.6 | 1022 | 55 | 1029 | 42548 | 1.404 | 15.7 | 2694 | 61
11:53 | 42761 | 42761 | 1.673 | 16.6 | 1009 | 55 | 1030 | 42549 | 1.405 | 15.7 | 2673 | 61
11:53 | 42762 | 42762 | 1.673 | 16.6 | 993 | 55 | 1031 | 42550 | 1.404 | 15.7 | 2650 | 61
11:53 | 42763 | 42763 | 1.674 | 16.6 | 979 | 55 | 1032 | 42551 | 1.404 | 15.7 | 2626 | 61
11:53 | 42764 | 42764 | 1.674 | 16.6 | 968 | 55 | 1033 | 42552 | 1.404 | 15.7 | 2609 | 61
11:53 | 42765 | 42765 | 1.672 | 16.6 | 959 | 55 | 1034 | 42553 | 1.404 | 15.7 | 2588 | 61
11:53 | 42766 | 42766 | 1.665 | 16.6 | 954 | 55 | 1035 | 42554 | 1.404 | 15.7 | 2567 | 61
11:53 | 42767 | 42767 | 1.666 | 16.6 | 945 | 55 | 1036 | 42555 | 1.407 | 15.7 | 2550 | 61
11:53 | 42768 | 42768 | 1.666 | 16.6 | 940 | 54 | 1037 | 42556 | 1.409 | 15.8 | 2578 | 61
11:53 | 42769 | 42769 | 1.662 | 16.6 | 934 | 54 | 1038 | 42557 | 1.411 | 15.8 | 2557 | 61
11:53 | 42770 | 42770 | 1.658 | 16.6 | 927 | 54 | 1039 | 42558 | 1.412 | 15.8 | 2536 | 61
11:53 | 42771 | 42771 | 1.655 | 16.6 | 922 | 54 | 1040 | 42559 | 1.415 | 15.8 | 2515 | 61
11:53 | 42772 | 42772 | 1.649 | 16.6 | 918 | 54 | 1041 | 42560 | 1.418 | 15.8 | 2492 | 61
11:53 | 42773 | 42773 | 1.649 | 16.6 | 915 | 54 | 1042 | 42561 | 1.42 | 15.9 | 2511 | 61
11:53 | 42774 | 42774 | 1.645 | 16.6 | 911 | 53 | 1043 | 42562 | 1.422 | 15.9 | 2484 | 61
11:53 | 42775 | 42775 | 1.643 | 16.6 | 909 | 53 | 1044 | 42563 | 1.426 | 15.9 | 2460 | 61
11:53 | 42776 | 42776 | 1.642 | 16.6 | 904 | 53 | 1045 | 42564 | 1.428 | 15.9 | 2431 | 61
11:53 | 42777 | 42777 | 1.638 | 16.6 | 900 | 53 | 1046 | 42565 | 1.432 | 15.9 | 2405 | 60
11:53 | 42778 | 42778 | 1.635 | 16.6 | 895 | 53 | 1047 | 42566 | 1.432 | 15.9 | 2380 | 59
11:53 | 42779 | 42779 | 1.635 | 16.6 | 893 | 53 | 1048 | 42567 | 1.434 | 15.9 | 2352 | 60
11:53 | 42781 | 42781 | 1.634 | 16.6 | 888 | 53 | 1049 | 42568 | 1.435 | 16 | 2360 | 59
11:53 | 42782 | 42782 | 1.634 | 16.6 | 884 | 53 | 1050 | 42569 | 1.436 | 16 | 2338 | 59
11:53 | 42783 | 42783 | 1.631 | 16.6 | 881 | 53 | 1051 | 42570 | 1.436 | 16 | 2310 | 59
11:53 | 42784 | 42784 | 1.63 | 16.6 | 875 | 53 | 1052 | 42571 | 1.435 | 16 | 2286 | 59
11:53 | 42785 | 42785 | 1.634 | 16.6 | 870 | 53 | 1053 | 42572 | 1.433 | 16 | 2264 | 59
11:53 | 42786 | 42786 | 1.634 | 16.6 | 863 | 52 | 1054 | 42573 | 1.432 | 16 | 2244 | 59
11:53 | 42787 | 42787 | 1.635 | 16.6 | 859 | 53 | 1055 | 42574 | 1.429 | 16 | 2222 | 59
11:53 | 42788 | 42788 | 1.639 | 16.6 | 859 | 53 | 1056 | 42575 | 1.427 | 16 | 2198 | 59
11:53 | 42789 | 42789 | 1.642 | 16.6 | 852 | 53 | 1057 | 42576 | 1.427 | 16 | 2180 | 59
11:53 | 42790 | 42790 | 1.644 | 16.6 | 847 | 53 | 1058 | 42577 | 1.427 | 16 | 2158 | 59
11:53 | 42791 | 42791 | 1.644 | 16.6 | 838 | 53 | 1059 | 42578 | 1.428 | 16 | 2136 | 58
11:53 | 42792 | 42792 | 1.645 | 16.6 | 829 | 53 | 1060 | 42579 | 1.429 | 16 | 2118 | 58
11:53 | 42793 | 42793 | 1.648 | 16.7 | 841 | 53 | 1061 | 42580 | 1.432 | 16 | 2098 | 58
11:53 | 42794 | 42794 | 1.648 | 16.7 | 832 | 53 | 1062 | 42581 | 1.433 | 16 | 2078 | 59
11:53 | 42795 | 42795 | 1.647 | 16.7 | 825 | 52 | 1063 | 42582 | 1.437 | 16.1 | 2104 | 59
11:53 | 42796 | 42796 | 1.648 | 16.7 | 818 | 52 | 1064 | 42583 | 1.437 | 16.1 | 2085 | 59
11:53 | 42797 | 42797 | 1.647 | 16.7 | 813 | 52 | 1065 | 42584 | 1.438 | 16.1 | 2067 | 58
11:53 | 42798 | 42798 | 1.649 | 16.7 | 804 | 52 | 1066 | 42585 | 1.442 | 16.1 | 2048 | 59
11:53 | 42799 | 42799 | 1.648 | 16.7 | 802 | 52 | 1067 | 42586 | 1.444 | 16.1 | 2032 | 59
11:53 | 42800 | 42800 | 1.647 | 16.7 | 793 | 52 | 1068 | 42587 | 1.447 | 16.1 | 2008 | 59
11:53 | 42801 | 42801 | 1.648 | 16.8 | 804 | 52 | 1069 | 42588 | 1.443 | 16.1 | 1989 | 58
11:53 | 42802 | 42802 | 1.647 | 16.8 | 797 | 52 | 1070 | 42589 | 1.44 | 16.1 | 1969 | 58
11:53 | 42803 | 42803 | 1.645 | 16.8 | 792 | 52 | 1071 | 42590 | #N/A | #N/A | #N/A | #N/A
11:53 | 42804 | 42804 | 1.647 | 16.8 | 785 | 52 | 1072 | 42591 | 1.438 | 16.1 | 1942 | 58
11:53 | 42805 | 42805 | 1.645 | 16.8 | 780 | 52 | 1073 | 42592 | 1.444 | 16.1 | 1922 | 58
11:53 | 42806 | 42806 | 1.645 | 16.8 | 773 | 52 | 1074 | 42593 | 1.448 | 16.1 | 1908 | 58
11:53 | 42807 | 42807 | 1.645 | 16.8 | 764 | 52 | 1075 | 42594 | 1.454 | 16.1 | 1904 | 59
11:53 | 42808 | 42808 | 1.647 | 16.8 | 757 | 52 | 1076 | 42595 | 1.46 | 16.1 | 1893 | 59
11:53 | 42809 | 42809 | 1.65 | 16.8 | 747 | 52 | 1077 | 42596 | 1.462 | 16.1 | 1891 | 59
11:54 | 42810 | 42810 | 1.647 | 16.8 | 742 | 52 | 1078 | 42597 | 1.461 | 16.1 | 1891 | 59
11:54 | 42811 | 42811 | 1.643 | 16.8 | 735 | 52 | 1079 | 42598 | 1.461 | 16.1 | 1900 | 59
11:54 | 42812 | 42812 | 1.639 | 16.8 | 730 | 51 | 1080 | 42599 | 1.462 | 16.1 | 1910 | 58
11:54 | 42813 | 42813 | 1.638 | 16.8 | 723 | 51 | 1081 | 42600 | 1.465 | 16.1 | 1922 | 59
11:54 | 42814 | 42814 | 1.631 | 16.8 | 714 | 51 | 1082 | 42601 | 1.467 | 16.1 | 1932 | 58
11:54 | 42815 | 42815 | 1.633 | 16.8 | 709 | 51 | 1083 | 42602 | 1.47 | 16.2 | 1987 | 59
11:54 | 42816 | 42816 | 1.632 | 16.7 | 688 | 51 | 1084 | 42603 | 1.475 | 16.2 | 2006 | 59
11:54 | 42817 | 42817 | 1.629 | 16.7 | 688 | 51 | 1085 | 42604 | 1.479 | 16.2 | 2018 | 59
11:54 | 42818 | 42818 | 1.624 | 16.7 | 688 | 51 | 1086 | 42605 | 1.481 | 16.2 | 2027 | 59
11:54 | 42819 | 42819 | 1.625 | 16.7 | 686 | 51 | 1087 | 42606 | 1.484 | 16.2 | 2035 | 59
11:54 | 42820 | 42820 | 1.621 | 16.7 | 686 | 50 | 1088 | 42607 | 1.491 | 16.3 | 2076 | 59
11:54 | 42821 | 42821 | 1.618 | 16.7 | 683 | 50 | 1089 | 42608 | 1.498 | 16.3 | 2068 | 59
11:54 | 42822 | 42822 | 1.616 | 16.7 | 686 | 50 | 1090 | 42609 | 1.502 | 16.3 | 2055 | 59
11:54 | 42823 | 42823 | 1.612 | 16.7 | 686 | 50 | 1091 | 42610 | 1.507 | 16.3 | 2038 | 60
11:54 | 42824 | 42824 | 1.61 | 16.7 | 683 | 50 | 1092 | 42611 | 1.511 | 16.3 | 2021 | 60
11:54 | 42825 | 42825 | 1.607 | 16.7 | 681 | 50 | 1093 | 42612 | 1.515 | 16.3 | 2000 | 60
11:54 | 42826 | 42826 | 1.602 | 16.7 | 681 | 50 | 1094 | 42613 | 1.516 | 16.3 | 1985 | 60
11:54 | 42827 | 42827 | 1.6 | 16.7 | 681 | 49 | 1095 | 42614 | 1.517 | 16.3 | 1970 | 60
11:54 | 42828 | 42828 | 1.598 | 16.7 | 681 | 49 | 1096 | 42615 | 1.513 | 16.3 | 1957 | 59
11:54 | 42829 | 42829 | 1.598 | 16.7 | 681 | 49 | 1097 | 42616 | 1.514 | 16.3 | 1948 | 59
11:54 | 42830 | 42830 | 1.598 | 16.7 | 676 | 49 | 1098 | 42617 | 1.514 | 16.3 | 1951 | 59
11:54 | 42831 | 42831 | 1.596 | 16.7 | 679 | 49 | 1099 | 42618 | 1.514 | 16.3 | 1959 | 59
11:54 | 42832 | 42832 | 1.595 | 16.7 | 674 | 49 | 1100 | 42619 | 1.511 | 16.3 | 1974 | 59
11:54 | 42833 | 42833 | 1.595 | 16.7 | 674 | 49 | 1101 | 42620 | 1.509 | 16.3 | 2000 | 59
11:54 | 42834 | 42834 | 1.592 | 16.7 | 672 | 49 | 1102 | 42621 | 1.506 | 16.3 | 2025 | 59
11:54 | 42835 | 42835 | 1.59 | 16.7 | 667 | 49 | 1103 | 42622 | 1.506 | 16.2 | 2014 | 59
11:54 | 42836 | 42836 | 1.587 | 16.7 | 667 | 49 | 1104 | 42623 | 1.507 | 16.2 | 2049 | 59
11:54 | 42837 | 42837 | 1.585 | 16.7 | 667 | 49 | 1105 | 42624 | 1.507 | 16.2 | 2079 | 59
11:54 | 42838 | 42838 | 1.584 | 16.7 | 667 | 48 | 1106 | 42625 | 1.507 | 16.2 | 2104 | 58
11:54 | 42839 | 42839 | 1.584 | 16.7 | 672 | 48 | 1107 | 42626 | 1.504 | 16.2 | 2129 | 58
11:54 | 42840 | 42840 | 1.583 | 16.7 | 674 | 48 | 1108 | 42627 | 1.507 | 16.2 | 2141 | 58
11:54 | 42841 | 42841 | 1.582 | 16.7 | 674 | 48 | 1109 | 42628 | 1.508 | 16.1 | 2108 | 58
11:54 | 42842 | 42842 | 1.58 | 16.7 | 674 | 48 | 1110 | 42629 | 1.508 | 16.1 | 2112 | 58
11:54 | 42844 | 42844 | 1.58 | 16.8 | 692 | 48 | 1111 | 42630 | 1.512 | 16.1 | 2112 | 58
11:54 | 42845 | 42845 | 1.579 | 16.7 | 676 | 48 | 1112 | 42631 | 1.514 | 16.1 | 2110 | 58
11:54 | 42846 | 42846 | 1.579 | 16.8 | 697 | 48 | 1113 | 42632 | 1.518 | 16.1 | 2106 | 58
11:54 | 42847 | 42847 | 1.578 | 16.8 | 697 | 48 | 1114 | 42633 | 1.518 | 16.1 | 2097 | 58
11:54 | 42848 | 42848 | 1.579 | 16.8 | 702 | 48 | 1115 | 42634 | 1.525 | 16.1 | 2089 | 59
11:54 | 42849 | 42849 | 1.578 | 16.8 | 704 | 48 | 1116 | 42635 | 1.527 | 16.1 | 2077 | 59
11:54 | 42850 | 42850 | 1.576 | 16.8 | 707 | 48 | 1117 | 42636 | 1.534 | 16.1 | 2067 | 59
11:54 | 42851 | 42851 | 1.574 | 16.8 | 711 | 48 | 1118 | 42637 | 1.54 | 16.1 | 2057 | 59
11:54 | 42852 | 42852 | 1.573 | 16.8 | 714 | 48 | 1119 | 42638 | 1.543 | 16.1 | 2040 | 59
11:54 | 42853 | 42853 | 1.572 | 16.8 | 716 | 47 | 1120 | 42639 | 1.546 | 16.1 | 2020 | 59
11:54 | 42854 | 42854 | 1.571 | 16.9 | 734 | 47 | 1121 | 42640 | 1.552 | 16.1 | 1997 | 59
11:54 | 42855 | 42855 | 1.571 | 16.9 | 731 | 47 | 1122 | 42641 | 1.552 | 16.1 | 1977 | 59
11:54 | 42856 | 42856 | 1.57 | 16.9 | 729 | 47 | 1123 | 42642 | 1.554 | 16.1 | 1953 | 59
11:54 | 42857 | 42857 | 1.569 | 16.9 | 724 | 47 | 1124 | 42643 | 1.56 | 16.1 | 1926 | 59
11:54 | 42858 | 42858 | 1.567 | 16.9 | 726 | 47 | 1125 | 42644 | 1.559 | 16.1 | 1893 | 59
11:54 | 42859 | 42859 | 1.567 | 16.9 | 726 | 47 | 1126 | 42645 | 1.565 | 16.1 | 1865 | 59
11:54 | 42860 | 42860 | 1.566 | 16.9 | 729 | 47 | 1127 | 42646 | 1.566 | 16.1 | 1832 | 59
11:54 | 42861 | 42861 | 1.565 | 16.9 | 729 | 47 | 1128 | 42647 | 1.571 | 16.1 | 1800 | 60
11:54 | 42862 | 42862 | 1.562 | 16.9 | 729 | 47 | 1129 | 42648 | 1.576 | 16.2 | 1802 | 60
11:54 | 42863 | 42863 | 1.562 | 16.9 | 731 | 47 | 1130 | 42649 | 1.578 | 16.2 | 1770 | 60
11:54 | 42864 | 42864 | 1.562 | 16.9 | 731 | 47 | 1131 | 42650 | 1.577 | 16.2 | 1739 | 60
11:54 | 42865 | 42865 | 1.557 | 16.9 | 731 | 47 | 1132 | 42651 | 1.581 | 16.3 | 1744 | 60
11:54 | 42866 | 42866 | 1.56 | 16.9 | 729 | 47 | 1133 | 42652 | 1.583 | 16.3 | 1714 | 60
11:54 | 42867 | 42867 | 1.559 | 16.9 | 729 | 46 | 1134 | 42653 | 1.584 | 16.3 | 1682 | 60
11:54 | 42868 | 42868 | 1.558 | 16.9 | 731 | 46 | 1135 | 42654 | 1.588 | 16.3 | 1648 | 60
11:54 | 42869 | 42869 | 1.559 | 16.9 | 731 | 46 | 1136 | 42655 | 1.588 | 16.4 | 1654 | 60
11:54 | 42870 | 42870 | 1.556 | 16.9 | 731 | 46 | 1137 | 42656 | 1.594 | 16.4 | 1621 | 60
11:55 | 42871 | 42871 | 1.555 | 16.9 | 734 | 46 | 1138 | 42657 | 1.6 | 16.4 | 1593 | 60
11:55 | 42872 | 42872 | 1.555 | 16.9 | 734 | 46 | 1139 | 42658 | 1.599 | 16.4 | 1567 | 60
11:55 | 42873 | 42873 | 1.554 | 16.9 | 736 | 46 | 1140 | 42659 | 1.603 | 16.4 | 1539 | 60
11:55 | 42874 | 42874 | 1.553 | 16.9 | 741 | 46 | 1141 | 42660 | 1.604 | 16.4 | 1519 | 60
11:55 | 42875 | 42875 | 1.551 | 16.9 | 743 | 46 | 1142 | 42661 | 1.609 | 16.4 | 1495 | 60
11:55 | 42876 | 42876 | 1.554 | 16.9 | 746 | 46 | 1143 | 42662 | 1.612 | 16.4 | 1478 | 60
11:55 | 42877 | 42877 | 1.553 | 16.9 | 748 | 46 | 1144 | 42663 | 1.614 | 16.4 | 1469 | 60
11:55 | 42878 | 42878 | 1.549 | 16.9 | 751 | 46 | 1145 | 42664 | 1.62 | 16.4 | 1463 | 60
11:55 | 42879 | 42879 | 1.547 | 16.9 | 751 | 46 | 1146 | 42665 | 1.623 | 16.3 | 1434 | 60
11:55 | 42880 | 42880 | 1.548 | 16.9 | 751 | 46 | 1147 | 42666 | 1.626 | 16.3 | 1436 | 60
11:55 | 42881 | 42881 | 1.549 | 16.9 | 756 | 46 | 1148 | 42667 | 1.629 | 16.3 | 1446 | 60
11:55 | 42882 | 42882 | 1.547 | 16.9 | 756 | 46 | 1149 | 42668 | 1.631 | 16.3 | 1459 | 61
11:55 | 42883 | 42883 | 1.548 | 16.9 | 756 | 46 | 1150 | 42669 | 1.633 | 16.3 | 1474 | 60
11:55 | 42884 | 42884 | 1.55 | 16.9 | 760 | 46 | 1151 | 42670 | 1.637 | 16.3 | 1493 | 61
11:55 | 42885 | 42885 | 1.549 | 16.9 | 758 | 45 | 1152 | 42671 | 1.641 | 16.3 | 1517 | 61
11:55 | 42886 | 42886 | 1.549 | 16.9 | 758 | 45 | 1153 | 42672 | 1.644 | 16.2 | 1512 | 61
11:55 | 42887 | 42887 | 1.549 | 16.9 | 756 | 45 | 1154 | 42673 | 1.648 | 16.2 | 1539 | 61
11:55 | 42888 | 42888 | 1.55 | 16.9 | 756 | 45 | 1155 | 42674 | 1.65 | 16.2 | 1566 | 61
11:55 | 42889 | 42889 | 1.547 | 16.9 | 760 | 45 | 1156 | 42675 | 1.653 | 16.2 | 1595 | 61
11:55 | 42890 | 42890 | 1.546 | 16.9 | 760 | 45 | 1157 | 42676 | 1.652 | 16.2 | 1624 | 61
11:55 | 42891 | 42891 | 1.545 | 16.9 | 763 | 45 | 1158 | 42677 | 1.655 | 16.2 | 1652 | 61
11:55 | 42892 | 42892 | 1.543 | 16.9 | 765 | 45 | 1159 | 42678 | 1.659 | 16.2 | 1677 | 61
11:55 | 42893 | 42893 | 1.543 | 16.9 | 765 | 45 | 1160 | 42679 | 1.66 | 16.2 | 1699 | 61
11:55 | 42894 | 42894 | 1.543 | 16.9 | 765 | 45 | 1161 | 42680 | #N/A | #N/A | #N/A | #N/A
11:55 | 42895 | 42895 | 1.539 | 17 | 787 | 45 | 1162 | 42681 | 1.662 | 16.2 | 1718 | 61
11:55 | 42896 | 42896 | 1.54 | 17 | 790 | 45 | 1163 | 42682 | 1.665 | 16.2 | 1739 | 61
11:55 | 42897 | 42897 | 1.537 | 17 | 790 | 45 | 1164 | 42683 | 1.666 | 16.2 | 1758 | 61
11:55 | 42898 | 42898 | 1.536 | 17 | 787 | 45 | 1165 | 42684 | 1.668 | 16.2 | 1779 | 61
11:55 | 42899 | 42899 | 1.536 | 17 | 787 | 45 | 1166 | 42685 | 1.67 | 16.2 | 1789 | 61
11:55 | 42900 | 42900 | 1.533 | 17 | 785 | 44 | 1167 | 42686 | 1.673 | 16.2 | 1797 | 61
11:55 | 42901 | 42901 | 1.533 | 17 | 782 | 44 | 1168 | 42687 | 1.673 | 16.2 | 1804 | 61
11:55 | 42902 | 42902 | 1.533 | 17 | 780 | 44 | 1169 | 42688 | 1.672 | 16.2 | 1812 | 61
11:55 | 42903 | 42903 | 1.531 | 17 | 775 | 44 | 1170 | 42689 | 1.676 | 16.2 | 1814 | 61
11:55 | 42904 | 42904 | 1.535 | 17 | 775 | 44 | 1171 | 42690 | 1.678 | 16.2 | 1818 | 61
11:55 | 42905 | 42905 | 1.535 | 17 | 775 | 44 | 1172 | 42691 | 1.678 | 16.2 | 1824 | 59
11:55 | 42906 | 42906 | 1.535 | 17 | 775 | 44 | 1173 | 42692 | 1.677 | 16.2 | 1829 | 59
11:55 | 42907 | 42907 | 1.535 | 17 | 770 | 44 | 1174 | 42693 | 1.678 | 16.2 | 1837 | 59
11:55 | 42908 | 42908 | 1.534 | 17 | 767 | 44 | 1175 | 42694 | 1.679 | 16.2 | 1839 | 59
11:55 | 42909 | 42909 | 1.534 | 17 | 765 | 44 | 1176 | 42695 | 1.68 | 16.1 | 1810 | 59
11:55 | 42910 | 42910 | 1.534 | 17 | 760 | 44 | 1177 | 42696 | 1.68 | 16.1 | 1814 | 59
11:55 | 42911 | 42911 | 1.534 | 17 | 755 | 44 | 1178 | 42697 | 1.679 | 16.1 | 1816 | 59
11:55 | 42912 | 42912 | 1.536 | 17 | 755 | 44 | 1179 | 42698 | 1.679 | 16.1 | 1826 | 59
11:55 | 42913 | 42913 | 1.535 | 17 | 755 | 44 | 1180 | 42699 | 1.682 | 16.1 | 1828 | 59
11:55 | 42914 | 42914 | 1.534 | 17 | 752 | 44 | 1181 | 42700 | 1.681 | 16.1 | 1832 | 59
11:55 | 42915 | 42915 | 1.534 | 17 | 752 | 44 | 1182 | 42701 | 1.68 | 16.1 | 1838 | 59
11:55 | 42916 | 42916 | 1.533 | 17 | 752 | 44 | 1183 | 42702 | 1.681 | 16.1 | 1840 | 59
11:55 | 42917 | 42917 | 1.535 | 17 | 752 | 44 | 1184 | 42703 | 1.682 | 16.1 | 1842 | 59
11:55 | 42918 | 42918 | 1.533 | 17 | 752 | 44 | 1185 | 42704 | 1.682 | 16.1 | 1848 | 59
11:55 | 42919 | 42919 | 1.534 | 17 | 752 | 44 | 1186 | 42705 | 1.684 | 16.1 | 1853 | 59
11:55 | 42920 | 42920 | 1.531 | 17 | 752 | 44 | 1187 | 42706 | 1.681 | 16.1 | 1857 | 58
11:55 | 42921 | 42921 | 1.532 | 17 | 757 | 44 | 1188 | 42707 | 1.682 | 16.1 | 1865 | 58
11:55 | 42922 | 42922 | 1.534 | 17 | 762 | 44 | 1189 | 42708 | 1.679 | 16.1 | 1875 | 58
11:55 | 42923 | 42923 | 1.535 | 17 | 762 | 44 | 1190 | 42709 | 1.679 | 16.2 | 1920 | 58
11:55 | 42924 | 42924 | 1.537 | 17 | 762 | 44 | 1191 | 42710 | 1.678 | 16.2 | 1931 | 58
11:55 | 42925 | 42925 | 1.536 | 17 | 757 | 44 | 1192 | 42711 | 1.678 | 16.2 | 1933 | 58
11:55 | 42926 | 42926 | 1.535 | 17 | 755 | 43 | 1193 | 42712 | 1.677 | 16.2 | 1929 | 58
11:55 | 42927 | 42927 | 1.536 | 17 | 752 | 44 | 1194 | 42713 | 1.674 | 16.2 | 1927 | 58
11:55 | 42928 | 42928 | 1.538 | 17 | 747 | 43 | 1195 | 42714 | 1.672 | 16.2 | 1916 | 58
11:55 | 42929 | 42929 | 1.539 | 17 | 745 | 44 | 1196 | 42715 | 1.673 | 16.2 | 1908 | 58
11:56 | 42930 | 42930 | 1.541 | 17 | 740 | 44 | 1197 | 42716 | 1.673 | 16.2 | 1904 | 58
11:56 | 42931 | 42931 | 1.541 | 17 | 737 | 44 | 1198 | 42717 | 1.671 | 16.2 | 1891 | 57
11:56 | 42932 | 42932 | 1.54 | 17 | 735 | 43 | 1199 | 42718 | 1.671 | 16.2 | 1881 | 57
11:56 | 42933 | 42933 | 1.542 | 17 | 732 | 43 | 1200 | 42719 | 1.671 | 16.2 | 1866 | 57
11:56 | 42934 | 42934 | 1.543 | 17 | 730 | 43 | 1201 | 42720 | 1.668 | 16.2 | 1854 | 57
11:56 | 42935 | 42935 | 1.541 | 17 | 727 | 43 | 1202 | 42721 | 1.665 | 16.2 | 1841 | 57
11:56 | 42936 | 42936 | 1.541 | 17 | 725 | 43 | 1203 | 42722 | 1.665 | 16.2 | 1829 | 57
11:56 | 42937 | 42937 | 1.542 | 17 | 725 | 43 | 1204 | 42723 | 1.665 | 16.2 | 1818 | 57
11:56 | 42938 | 42938 | 1.545 | 17 | 725 | 43 | 1205 | 42724 | 1.664 | 16.2 | 1802 | 57
11:56 | 42939 | 42939 | 1.543 | 17 | 722 | 43 | 1206 | 42725 | 1.662 | 16.2 | 1785 | 57
11:56 | 42940 | 42940 | 1.542 | 17 | 722 | 43 | 1207 | 42726 | 1.661 | 16.3 | 1806 | 57
11:56 | 42942 | 42942 | 1.541 | 17.1 | 741 | 43 | 1208 | 42727 | 1.664 | 16.3 | 1782 | 57
11:56 | 42943 | 42943 | 1.541 | 17.1 | 735 | 43 | 1209 | 42728 | 1.662 | 16.3 | 1761 | 57
11:56 | 42944 | 42944 | 1.542 | 17.1 | 735 | 43 | 1210 | 42729 | 1.667 | 16.3 | 1736 | 57
11:56 | 42945 | 42945 | 1.542 | 17.1 | 735 | 43 | 1211 | 42730 | 1.664 | 16.3 | 1708 | 57
11:56 | 42946 | 42946 | 1.541 | 17.1 | 735 | 43 | 1212 | 42731 | 1.666 | 16.3 | 1682 | 56
11:56 | 42947 | 42947 | 1.539 | 17.1 | 735 | 43 | 1213 | 42732 | 1.666 | 16.3 | 1655 | 56
11:56 | 42948 | 42948 | 1.539 | 17.1 | 730 | 43 | 1214 | 42733 | 1.665 | 16.3 | 1629 | 56
11:56 | 42949 | 42949 | 1.538 | 17.1 | 728 | 43 | 1215 | 42734 | 1.666 | 16.3 | 1610 | 56
11:56 | 42950 | 42950 | 1.538 | 17.1 | 725 | 43 | 1216 | 42735 | 1.664 | 16.3 | 1574 | 56
11:56 | 42951 | 42951 | 1.539 | 17.1 | 725 | 43 | 1217 | 42736 | 1.664 | 16.4 | 1586 | 56
11:56 | 42952 | 42952 | 1.54 | 17.1 | 717 | 43 | 1218 | 42737 | 1.664 | 16.4 | 1560 | 56
11:56 | 42953 | 42953 | 1.54 | 17.1 | 715 | 43 | 1219 | 42738 | 1.664 | 16.4 | 1536 | 56
11:56 | 42954 | 42954 | 1.542 | 17.1 | 712 | 43 | 1220 | 42739 | 1.668 | 16.4 | 1508 | 56
11:56 | 42955 | 42955 | 1.541 | 17.1 | 702 | 43 | 1221 | 42740 | 1.669 | 16.4 | 1480 | 56
11:56 | 42956 | 42956 | 1.541 | 17.1 | 705 | 43 | 1222 | 42741 | 1.669 | 16.4 | 1454 | 56
11:56 | 42957 | 42957 | 1.539 | 17.1 | 702 | 43 | 1223 | 42742 | 1.669 | 16.4 | 1426 | 56
11:56 | 42958 | 42958 | 1.536 | 17.1 | 702 | 42 | 1224 | 42743 | 1.672 | 16.4 | 1399 | 56
11:56 | 42959 | 42959 | 1.534 | 17.1 | 700 | 42 | 1225 | 42744 | 1.674 | 16.4 | 1369 | 56
11:56 | 42960 | 42960 | 1.531 | 17.1 | 697 | 42 | 1226 | 42745 | 1.673 | 16.4 | 1336 | 56
11:56 | 42961 | 42961 | 1.529 | 17.1 | 697 | 42 | 1227 | 42746 | 1.672 | 16.4 | 1306 | 56
11:56 | 42962 | 42962 | 1.527 | 17.1 | 697 | 42 | 1228 | 42747 | 1.674 | 16.4 | 1273 | 56
11:56 | 42963 | 42963 | 1.525 | 17.1 | 697 | 42 | 1229 | 42748 | 1.674 | 16.5 | 1275 | 56
11:56 | 42964 | 42964 | 1.524 | 17.1 | 700 | 42 | 1230 | 42749 | 1.675 | 16.5 | 1244 | 56
11:56 | 42965 | 42965 | 1.522 | 17.1 | 702 | 42 | 1231 | 42750 | 1.677 | 16.5 | 1222 | 56
11:56 | 42966 | 42966 | 1.524 | 17.1 | 702 | 42 | 1232 | 42751 | 1.678 | 16.5 | 1193 | 56
11:56 | 42967 | 42967 | 1.523 | 17.1 | 702 | 42 | 1233 | 42752 | 1.679 | 16.5 | 1166 | 56
11:56 | 42968 | 42968 | 1.523 | 17.1 | 702 | 42 | 1234 | 42753 | 1.679 | 16.5 | 1142 | 56
11:56 | 42969 | 42969 | 1.521 | 17.1 | 705 | 42 | 1235 | 42754 | 1.678 | 16.6 | 1136 | 56
11:56 | 42970 | 42970 | 1.523 | 17.1 | 712 | 42 | 1236 | 42755 | 1.677 | 16.6 | 1111 | 55
11:56 | 42971 | 42971 | 1.523 | 17.1 | 717 | 42 | 1237 | 42756 | 1.681 | 16.6 | 1086 | 56
11:56 | 42972 | 42972 | 1.525 | 17.1 | 728 | 42 | 1238 | 42757 | 1.678 | 16.6 | 1063 | 55
11:56 | 42973 | 42973 | 1.525 | 17.1 | 735 | 42 | 1239 | 42758 | 1.674 | 16.6 | 1050 | 55
11:56 | 42974 | 42974 | 1.526 | 17.1 | 743 | 42 | 1240 | 42759 | 1.675 | 16.6 | 1034 | 55
11:56 | 42975 | 42975 | 1.525 | 17.1 | 751 | 42 | 1241 | 42760 | 1.675 | 16.6 | 1022 | 55
11:56 | 42976 | 42976 | 1.527 | 17.1 | 761 | 42 | 1242 | 42761 | 1.673 | 16.6 | 1009 | 55
11:56 | 42977 | 42977 | 1.527 | 17.1 | 771 | 42 | 1243 | 42762 | 1.673 | 16.6 | 993 | 55
11:56 | 42978 | 42978 | 1.53 | 17.1 | 779 | 42 | 1244 | 42763 | 1.674 | 16.6 | 979 | 55
11:56 | 42979 | 42979 | 1.53 | 17.1 | 787 | 42 | 1245 | 42764 | 1.674 | 16.6 | 968 | 55
11:56 | 42980 | 42980 | 1.528 | 17.1 | 789 | 41 | 1246 | 42765 | 1.672 | 16.6 | 959 | 55
11:56 | 42981 | 42981 | 1.529 | 17.1 | 794 | 41 | 1247 | 42766 | 1.665 | 16.6 | 954 | 55
11:56 | 42982 | 42982 | 1.527 | 17.1 | 794 | 41 | 1248 | 42767 | 1.666 | 16.6 | 945 | 55
11:56 | 42983 | 42983 | 1.526 | 17.1 | 800 | 41 | 1249 | 42768 | 1.666 | 16.6 | 940 | 54
11:56 | 42984 | 42984 | 1.526 | 17 | 782 | 41 | 1250 | 42769 | 1.662 | 16.6 | 934 | 54
11:56 | 42985 | 42985 | 1.524 | 17 | 785 | 41 | 1251 | 42770 | 1.658 | 16.6 | 927 | 54
11:56 | 42986 | 42986 | 1.526 | 17 | 790 | 41 | 1252 | 42771 | 1.655 | 16.6 | 922 | 54
11:56 | 42987 | 42987 | 1.526 | 17 | 790 | 41 | 1253 | 42772 | 1.649 | 16.6 | 918 | 54
11:56 | 42988 | 42988 | 1.523 | 17 | 790 | 41 | 1254 | 42773 | 1.649 | 16.6 | 915 | 54
11:56 | 42989 | 42989 | 1.524 | 17 | 792 | 41 | 1255 | 42774 | 1.645 | 16.6 | 911 | 53
11:56 | 42990 | 42990 | 1.522 | 17.1 | 812 | 41 | 1256 | 42775 | 1.643 | 16.6 | 909 | 53
11:57 | 42991 | 42991 | 1.522 | 17.1 | 815 | 41 | 1257 | 42776 | 1.642 | 16.6 | 904 | 53
11:57 | 42992 | 42992 | 1.522 | 17.1 | 820 | 41 | 1258 | 42777 | 1.638 | 16.6 | 900 | 53
11:57 | 42993 | 42993 | 1.523 | 17.1 | 817 | 41 | 1259 | 42778 | 1.635 | 16.6 | 895 | 53
11:57 | 42994 | 42994 | 1.523 | 17.1 | 817 | 41 | 1260 | 42779 | 1.635 | 16.6 | 893 | 53
11:57 | 42995 | 42995 | 1.522 | 17.1 | 817 | 41 | 1261 | 42780 | #N/A | #N/A | #N/A | #N/A
11:57 | 42996 | 42996 | 1.522 | 17.1 | 810 | 41 | 1262 | 42781 | 1.634 | 16.6 | 888 | 53
11:57 | 42997 | 42997 | 1.522 | 17.1 | 810 | 41 | 1263 | 42782 | 1.634 | 16.6 | 884 | 53
11:57 | 42998 | 42998 | 1.521 | 17.1 | 810 | 41 | 1264 | 42783 | 1.631 | 16.6 | 881 | 53
11:57 | 42999 | 42999 | 1.518 | 17.1 | 810 | 41 | 1265 | 42784 | 1.63 | 16.6 | 875 | 53
11:57 | 43000 | 43000 | 1.518 | 17.1 | 812 | 40 | 1266 | 42785 | 1.634 | 16.6 | 870 | 53
11:57 | 43001 | 43001 | 1.518 | 17.1 | 812 | 40 | 1267 | 42786 | 1.634 | 16.6 | 863 | 52
11:57 | 43002 | 43002 | 1.518 | 17.1 | 810 | 40 | 1268 | 42787 | 1.635 | 16.6 | 859 | 53
11:57 | 43003 | 43003 | 1.52 | 17.1 | 807 | 40 | 1269 | 42788 | 1.639 | 16.6 | 859 | 53
11:57 | 43004 | 43004 | 1.518 | 17.1 | 805 | 40 | 1270 | 42789 | 1.642 | 16.6 | 852 | 53
11:57 | 43005 | 43005 | 1.52 | 17.1 | 802 | 40 | 1271 | 42790 | 1.644 | 16.6 | 847 | 53
11:57 | 43006 | 43006 | 1.523 | 17.1 | 800 | 40 | 1272 | 42791 | 1.644 | 16.6 | 838 | 53
11:57 | 43007 | 43007 | 1.525 | 17.1 | 800 | 40 | 1273 | 42792 | 1.645 | 16.6 | 829 | 53
11:57 | 43008 | 43008 | 1.526 | 17.1 | 797 | 40 | 1274 | 42793 | 1.648 | 16.7 | 841 | 53
11:57 | 43009 | 43009 | 1.527 | 17.1 | 794 | 40 | 1275 | 42794 | 1.648 | 16.7 | 832 | 53
11:57 | 43010 | 43010 | 1.526 | 17.1 | 789 | 40 | 1276 | 42795 | 1.647 | 16.7 | 825 | 52
11:57 | 43011 | 43011 | 1.529 | 17.1 | 787 | 40 | 1277 | 42796 | 1.648 | 16.7 | 818 | 52
11:57 | 43012 | 43012 | 1.531 | 17.1 | 787 | 40 | 1278 | 42797 | 1.647 | 16.7 | 813 | 52
11:57 | 43013 | 43013 | 1.532 | 17.1 | 787 | 40 | 1279 | 42798 | 1.649 | 16.7 | 804 | 52
11:57 | 43014 | 43014 | 1.533 | 17.1 | 787 | 40 | 1280 | 42799 | 1.648 | 16.7 | 802 | 52
11:57 | 43015 | 43015 | 1.534 | 17.1 | 787 | 40 | 1281 | 42800 | 1.647 | 16.7 | 793 | 52
11:57 | 43016 | 43016 | 1.535 | 17.1 | 776 | 40 | 1282 | 42801 | 1.648 | 16.8 | 804 | 52
11:57 | 43017 | 43017 | 1.533 | 17.1 | 779 | 40 | 1283 | 42802 | 1.647 | 16.8 | 797 | 52
11:57 | 43018 | 43018 | 1.528 | 17.1 | 782 | 40 | 1284 | 42803 | 1.645 | 16.8 | 792 | 52
11:57 | 43019 | 43019 | 1.525 | 17.1 | 782 | 40 | 1285 | 42804 | 1.647 | 16.8 | 785 | 52
11:57 | 43020 | 43020 | 1.524 | 17.1 | 784 | 40 | 1286 | 42805 | 1.645 | 16.8 | 780 | 52
11:57 | 43021 | 43021 | 1.525 | 17.1 | 782 | 40 | 1287 | 42806 | 1.645 | 16.8 | 773 | 52
11:57 | 43022 | 43022 | 1.528 | 17.1 | 776 | 40 | 1288 | 42807 | 1.645 | 16.8 | 764 | 52
11:57 | 43023 | 43023 | 1.529 | 17.1 | 782 | 40 | 1289 | 42808 | 1.647 | 16.8 | 757 | 52
11:57 | 43024 | 43024 | 1.529 | 17.1 | 784 | 40 | 1290 | 42809 | 1.65 | 16.8 | 747 | 52
11:57 | 43025 | 43025 | 1.531 | 17.2 | 807 | 40 | 1291 | 42810 | 1.647 | 16.8 | 742 | 52
11:57 | 43026 | 43026 | 1.532 | 17.2 | 807 | 40 | 1292 | 42811 | 1.643 | 16.8 | 735 | 52
11:57 | 43027 | 43027 | 1.533 | 17.2 | 807 | 40 | 1293 | 42812 | 1.639 | 16.8 | 730 | 51
11:57 | 43028 | 43028 | 1.537 | 17.2 | 810 | 40 | 1294 | 42813 | 1.638 | 16.8 | 723 | 51
11:57 | 43029 | 43029 | 1.537 | 17.2 | 813 | 40 | 1295 | 42814 | 1.631 | 16.8 | 714 | 51
11:57 | 43030 | 43030 | 1.538 | 17.2 | 815 | 40 | 1296 | 42815 | 1.633 | 16.8 | 709 | 51
11:57 | 43031 | 43031 | 1.54 | 17.2 | 818 | 40 | 1297 | 42816 | 1.632 | 16.7 | 688 | 51
11:57 | 43032 | 43032 | 1.54 | 17.2 | 821 | 40 | 1298 | 42817 | 1.629 | 16.7 | 688 | 51
11:57 | 43033 | 43033 | 1.54 | 17.2 | 821 | 40 | 1299 | 42818 | 1.624 | 16.7 | 688 | 51
11:57 | 43034 | 43034 | 1.54 | 17.2 | 821 | 40 | 1300 | 42819 | 1.625 | 16.7 | 686 | 51
11:57 | 43035 | 43035 | 1.543 | 17.2 | 818 | 40 | 1301 | 42820 | 1.621 | 16.7 | 686 | 50
11:57 | 43036 | 43036 | 1.541 | 17.2 | 815 | 40 | 1302 | 42821 | 1.618 | 16.7 | 683 | 50
11:57 | 43037 | 43037 | 1.544 | 17.2 | 813 | 40 | 1303 | 42822 | 1.616 | 16.7 | 686 | 50
11:57 | 43038 | 43038 | 1.546 | 17.2 | 810 | 40 | 1304 | 42823 | 1.612 | 16.7 | 686 | 50
11:57 | 43039 | 43039 | 1.543 | 17.2 | 807 | 40 | 1305 | 42824 | 1.61 | 16.7 | 683 | 50
11:57 | 43040 | 43040 | 1.544 | 17.2 | 802 | 40 | 1306 | 42825 | 1.607 | 16.7 | 681 | 50
11:57 | 43041 | 43041 | 1.545 | 17.2 | 794 | 40 | 1307 | 42826 | 1.602 | 16.7 | 681 | 50
11:57 | 43042 | 43042 | 1.542 | 17.2 | 789 | 40 | 1308 | 42827 | 1.6 | 16.7 | 681 | 49
11:57 | 43043 | 43043 | 1.54 | 17.2 | 778 | 40 | 1309 | 42828 | 1.598 | 16.7 | 681 | 49
11:57 | 43044 | 43044 | 1.539 | 17.2 | 773 | 40 | 1310 | 42829 | 1.598 | 16.7 | 681 | 49
11:57 | 43045 | 43045 | 1.539 | 17.2 | 771 | 40 | 1311 | 42830 | 1.598 | 16.7 | 676 | 49
11:57 | 43046 | 43046 | 1.538 | 17.2 | 768 | 40 | 1312 | 42831 | 1.596 | 16.7 | 679 | 49
11:57 | 43047 | 43047 | 1.538 | 17.2 | 765 | 40 | 1313 | 42832 | 1.595 | 16.7 | 674 | 49
11:57 | 43048 | 43048 | 1.534 | 17.2 | 763 | 39 | 1314 | 42833 | 1.595 | 16.7 | 674 | 49
11:58 | 43050 | 43050 | 1.532 | 17.2 | 760 | 39 | 1315 | 42834 | 1.592 | 16.7 | 672 | 49
11:58 | 43051 | 43051 | 1.53 | 17.2 | 757 | 39 | 1316 | 42835 | 1.59 | 16.7 | 667 | 49
11:58 | 43051 | 43051 | 1.528 | 17.2 | 752 | 39 | 1317 | 42836 | 1.587 | 16.7 | 667 | 49
11:58 | 43053 | 43053 | 1.526 | 17.2 | 752 | 39 | 1318 | 42837 | 1.585 | 16.7 | 667 | 49
11:58 | 43054 | 43054 | 1.525 | 17.2 | 749 | 39 | 1319 | 42838 | 1.584 | 16.7 | 667 | 48
11:58 | 43055 | 43055 | 1.525 | 17.2 | 752 | 39 | 1320 | 42839 | 1.584 | 16.7 | 672 | 48
11:58 | 43056 | 43056 | 1.52 | 17.2 | 757 | 39 | 1321 | 42840 | 1.583 | 16.7 | 674 | 48
11:58 | 43057 | 43057 | 1.521 | 17.2 | 760 | 39 | 1322 | 42841 | 1.582 | 16.7 | 674 | 48
11:58 | 43058 | 43058 | 1.517 | 17.2 | 760 | 39 | 1323 | 42842 | 1.58 | 16.7 | 674 | 48
11:58 | 43059 | 43059 | 1.516 | 17.2 | 760 | 39 | 1324 | 42843 | #N/A | #N/A | #N/A | #N/A
11:58 | 43060 | 43060 | 1.516 | 17.3 | 778 | 39 | 1325 | 42844 | 1.58 | 16.8 | 692 | 48
11:58 | 43061 | 43061 | 1.516 | 17.3 | 778 | 39 | 1326 | 42845 | 1.579 | 16.7 | 676 | 48
11:58 | 43062 | 43062 | 1.514 | 17.3 | 783 | 39 | 1327 | 42846 | 1.579 | 16.8 | 697 | 48
11:58 | 43063 | 43063 | 1.515 | 17.3 | 781 | 39 | 1328 | 42847 | 1.578 | 16.8 | 697 | 48
11:58 | 43064 | 43064 | 1.516 | 17.3 | 778 | 39 | 1329 | 42848 | 1.579 | 16.8 | 702 | 48
11:58 | 43065 | 43065 | 1.514 | 17.3 | 778 | 38 | 1330 | 42849 | 1.578 | 16.8 | 704 | 48
11:58 | 43066 | 43066 | 1.517 | 17.3 | 778 | 38 | 1331 | 42850 | 1.576 | 16.8 | 707 | 48
11:58 | 43067 | 43067 | 1.518 | 17.3 | 781 | 38 | 1332 | 42851 | 1.574 | 16.8 | 711 | 48
11:58 | 43068 | 43068 | 1.518 | 17.3 | 783 | 38 | 1333 | 42852 | 1.573 | 16.8 | 714 | 48
11:58 | 43069 | 43069 | 1.52 | 17.3 | 783 | 38 | 1334 | 42853 | 1.572 | 16.8 | 716 | 47
11:58 | 43070 | 43070 | 1.517 | 17.3 | 781 | 38 | 1335 | 42854 | 1.571 | 16.9 | 734 | 47
11:58 | 43071 | 43071 | 1.518 | 17.3 | 778 | 38 | 1336 | 42855 | 1.571 | 16.9 | 731 | 47
11:58 | 43072 | 43072 | 1.518 | 17.3 | 775 | 38 | 1337 | 42856 | 1.57 | 16.9 | 729 | 47
11:58 | 43073 | 43073 | 1.519 | 17.3 | 775 | 38 | 1338 | 42857 | 1.569 | 16.9 | 724 | 47
11:58 | 43074 | 43074 | 1.518 | 17.3 | 772 | 38 | 1339 | 42858 | 1.567 | 16.9 | 726 | 47
11:58 | 43075 | 43075 | 1.519 | 17.3 | 770 | 38 | 1340 | 42859 | 1.567 | 16.9 | 726 | 47
11:58 | 43076 | 43076 | 1.521 | 17.3 | 770 | 38 | 1341 | 42860 | 1.566 | 16.9 | 729 | 47
11:58 | 43077 | 43077 | 1.52 | 17.3 | 770 | 38 | 1342 | 42861 | 1.565 | 16.9 | 729 | 47
11:58 | 43078 | 43078 | 1.521 | 17.3 | 767 | 38 | 1343 | 42862 | 1.562 | 16.9 | 729 | 47
11:58 | 43079 | 43079 | 1.521 | 17.3 | 770 | 38 | 1344 | 42863 | 1.562 | 16.9 | 731 | 47
11:58 | 43080 | 43080 | 1.519 | 17.3 | 770 | 38 | 1345 | 42864 | 1.562 | 16.9 | 731 | 47
11:58 | 43081 | 43081 | 1.521 | 17.3 | 767 | 38 | 1346 | 42865 | 1.557 | 16.9 | 731 | 47
11:58 | 43082 | 43082 | 1.521 | 17.3 | 767 | 38 | 1347 | 42866 | 1.56 | 16.9 | 729 | 47
11:58 | 43083 | 43083 | 1.524 | 17.3 | 764 | 38 | 1348 | 42867 | 1.559 | 16.9 | 729 | 46
11:58 | 43084 | 43084 | 1.525 | 17.3 | 764 | 38 | 1349 | 42868 | 1.558 | 16.9 | 731 | 46
11:58 | 43085 | 43085 | 1.527 | 17.4 | 783 | 38 | 1350 | 42869 | 1.559 | 16.9 | 731 | 46
11:58 | 43086 | 43086 | 1.526 | 17.4 | 786 | 39 | 1351 | 42870 | 1.556 | 16.9 | 731 | 46
11:58 | 43087 | 43087 | 1.529 | 17.4 | 783 | 39 | 1352 | 42871 | 1.555 | 16.9 | 734 | 46
11:58 | 43088 | 43088 | 1.529 | 17.4 | 780 | 39 | 1353 | 42872 | 1.555 | 16.9 | 734 | 46
11:58 | 43089 | 43089 | 1.533 | 17.4 | 783 | 39 | 1354 | 42873 | 1.554 | 16.9 | 736 | 46
11:58 | 43090 | 43090 | 1.534 | 17.4 | 783 | 39 | 1355 | 42874 | 1.553 | 16.9 | 741 | 46
11:58 | 43091 | 43091 | 1.534 | 17.4 | 780 | 39 | 1356 | 42875 | 1.551 | 16.9 | 743 | 46
11:58 | 43092 | 43092 | 1.534 | 17.4 | 780 | 39 | 1357 | 42876 | 1.554 | 16.9 | 746 | 46
11:58 | 43093 | 43093 | 1.534 | 17.4 | 777 | 39 | 1358 | 42877 | 1.553 | 16.9 | 748 | 46
11:58 | 43094 | 43094 | 1.535 | 17.4 | 774 | 39 | 1359 | 42878 | 1.549 | 16.9 | 751 | 46
11:58 | 43095 | 43095 | 1.534 | 17.4 | 772 | 39 | 1360 | 42879 | 1.547 | 16.9 | 751 | 46
11:58 | 43096 | 43096 | 1.535 | 17.4 | 772 | 39 | 1361 | 42880 | 1.548 | 16.9 | 751 | 46
11:58 | 43097 | 43097 | 1.533 | 17.4 | 772 | 39 | 1362 | 42881 | 1.549 | 16.9 | 756 | 46
11:58 | 43098 | 43098 | 1.533 | 17.4 | 769 | 39 | 1363 | 42882 | 1.547 | 16.9 | 756 | 46
11:58 | 43099 | 43099 | 1.535 | 17.4 | 769 | 39 | 1364 | 42883 | 1.548 | 16.9 | 756 | 46
11:58 | 43100 | 43100 | 1.535 | 17.4 | 769 | 39 | 1365 | 42884 | 1.55 | 16.9 | 760 | 46
11:58 | 43101 | 43101 | 1.534 | 17.4 | 766 | 39 | 1366 | 42885 | 1.549 | 16.9 | 758 | 45
11:58 | 43102 | 43102 | 1.536 | 17.4 | 763 | 39 | 1367 | 42886 | 1.549 | 16.9 | 758 | 45
11:58 | 43103 | 43103 | 1.537 | 17.4 | 761 | 39 | 1368 | 42887 | 1.549 | 16.9 | 756 | 45
11:58 | 43104 | 43104 | 1.536 | 17.4 | 761 | 39 | 1369 | 42888 | 1.55 | 16.9 | 756 | 45
11:58 | 43105 | 43105 | 1.535 | 17.4 | 761 | 39 | 1370 | 42889 | 1.547 | 16.9 | 760 | 45
11:58 | 43106 | 43106 | 1.535 | 17.4 | 761 | 39 | 1371 | 42890 | 1.546 | 16.9 | 760 | 45
11:58 | 43107 | 43107 | 1.533 | 17.4 | 763 | 39 | 1372 | 42891 | 1.545 | 16.9 | 763 | 45
11:58 | 43108 | 43108 | 1.534 | 17.4 | 761 | 39 | 1373 | 42892 | 1.543 | 16.9 | 765 | 45
11:58 | 43109 | 43109 | 1.53 | 17.4 | 763 | 39 | 1374 | 42893 | 1.543 | 16.9 | 765 | 45
11:58 | 43110 | 43110 | 1.53 | 17.4 | 761 | 38 | 1375 | 42894 | 1.543 | 16.9 | 765 | 45
11:59 | 43111 | 43111 | 1.529 | 17.4 | 761 | 38 | 1376 | 42895 | 1.539 | 17 | 787 | 45
11:59 | 43112 | 43112 | 1.527 | 17.4 | 761 | 38 | 1377 | 42896 | 1.54 | 17 | 790 | 45
11:59 | 43113 | 43113 | 1.525 | 17.4 | 761 | 38 | 1378 | 42897 | 1.537 | 17 | 790 | 45
11:59 | 43114 | 43114 | 1.522 | 17.4 | 761 | 38 | 1379 | 42898 | 1.536 | 17 | 787 | 45
11:59 | 43115 | 43115 | 1.521 | 17.4 | 761 | 38 | 1380 | 42899 | 1.536 | 17 | 787 | 45
11:59 | 43116 | 43116 | 1.516 | 17.4 | 758 | 38 | 1381 | 42900 | 1.533 | 17 | 785 | 44
11:59 | 43117 | 43117 | 1.512 | 17.4 | 758 | 38 | 1382 | 42901 | 1.533 | 17 | 782 | 44
11:59 | 43118 | 43118 | 1.51 | 17.4 | 755 | 38 | 1383 | 42902 | 1.533 | 17 | 780 | 44
11:59 | 43119 | 43119 | 1.507 | 17.4 | 752 | 38 | 1384 | 42903 | 1.531 | 17 | 775 | 44
11:59 | 43120 | 43120 | 1.502 | 17.5 | 777 | 37 | 1385 | 42904 | 1.535 | 17 | 775 | 44
11:59 | 43121 | 43121 | 1.5 | 17.5 | 774 | 37 | 1386 | 42905 | 1.535 | 17 | 775 | 44
11:59 | 43122 | 43122 | 1.496 | 17.5 | 774 | 37 | 1387 | 42906 | 1.535 | 17 | 775 | 44
11:59 | 43123 | 43123 | 1.496 | 17.5 | 774 | 37 | 1388 | 42907 | 1.535 | 17 | 770 | 44
11:59 | 43124 | 43124 | 1.493 | 17.5 | 774 | 37 | 1389 | 42908 | 1.534 | 17 | 767 | 44
11:59 | 43125 | 43125 | 1.492 | 17.5 | 774 | 37 | 1390 | 42909 | 1.534 | 17 | 765 | 44
11:59 | 43126 | 43126 | 1.489 | 17.5 | 774 | 37 | 1391 | 42910 | 1.534 | 17 | 760 | 44
11:59 | 43127 | 43127 | 1.488 | 17.5 | 774 | 37 | 1392 | 42911 | 1.534 | 17 | 755 | 44
11:59 | 43128 | 43128 | 1.485 | 17.5 | 771 | 37 | 1393 | 42912 | 1.536 | 17 | 755 | 44
11:59 | 43129 | 43129 | 1.484 | 17.5 | 768 | 37 | 1394 | 42913 | 1.535 | 17 | 755 | 44
11:59 | 43130 | 43130 | 1.484 | 17.5 | 768 | 37 | 1395 | 42914 | 1.534 | 17 | 752 | 44
11:59 | 43131 | 43131 | 1.483 | 17.5 | 765 | 37 | 1396 | 42915 | 1.534 | 17 | 752 | 44
11:59 | 43132 | 43132 | 1.481 | 17.5 | 762 | 37 | 1397 | 42916 | 1.533 | 17 | 752 | 44
11:59 | 43133 | 43133 | 1.479 | 17.5 | 762 | 37 | 1398 | 42917 | 1.535 | 17 | 752 | 44
11:59 | 43134 | 43134 | 1.48 | 17.5 | 762 | 37 | 1399 | 42918 | 1.533 | 17 | 752 | 44
11:59 | 43135 | 43135 | 1.48 | 17.5 | 762 | 37 | 1400 | 42919 | 1.534 | 17 | 752 | 44
11:59 | 43136 | 43136 | 1.481 | 17.5 | 765 | 37 | 1401 | 42920 | 1.531 | 17 | 752 | 44
11:59 | 43137 | 43137 | 1.479 | 17.5 | 762 | 36 | 1402 | 42921 | 1.532 | 17 | 757 | 44
11:59 | 43138 | 43138 | 1.479 | 17.5 | 762 | 36 | 1403 | 42922 | 1.534 | 17 | 762 | 44
11:59 | 43139 | 43139 | 1.48 | 17.6 | 782 | 36 | 1404 | 42923 | 1.535 | 17 | 762 | 44
11:59 | 43140 | 43140 | 1.476 | 17.6 | 779 | 36 | 1405 | 42924 | 1.537 | 17 | 762 | 44
11:59 | 43141 | 43141 | 1.479 | 17.6 | 773 | 36 | 1406 | 42925 | 1.536 | 17 | 757 | 44
11:59 | 43142 | 43142 | 1.479 | 17.6 | 773 | 36 | 1407 | 42926 | 1.535 | 17 | 755 | 43
11:59 | 43143 | 43143 | 1.479 | 17.6 | 770 | 36 | 1408 | 42927 | 1.536 | 17 | 752 | 44
11:59 | 43144 | 43144 | 1.482 | 17.6 | 767 | 36 | 1409 | 42928 | 1.538 | 17 | 747 | 43
11:59 | 43145 | 43145 | 1.482 | 17.6 | 761 | 36 | 1410 | 42929 | 1.539 | 17 | 745 | 44
11:59 | 43146 | 43146 | 1.483 | 17.6 | 761 | 36 | 1411 | 42930 | 1.541 | 17 | 740 | 44
11:59 | 43148 | 43148 | 1.484 | 17.6 | 761 | 36 | 1412 | 42931 | 1.541 | 17 | 737 | 44
11:59 | 43149 | 43149 | 1.487 | 17.6 | 761 | 36 | 1413 | 42932 | 1.54 | 17 | 735 | 43
11:59 | 43150 | 43150 | 1.486 | 17.6 | 761 | 36 | 1414 | 42933 | 1.542 | 17 | 732 | 43
11:59 | 43151 | 43151 | 1.488 | 17.6 | 758 | 36 | 1415 | 42934 | 1.543 | 17 | 730 | 43
11:59 | 43152 | 43152 | 1.49 | 17.7 | 781 | 36 | 1416 | 42935 | 1.541 | 17 | 727 | 43
11:59 | 43153 | 43153 | 1.492 | 17.7 | 775 | 36 | 1417 | 42936 | 1.541 | 17 | 725 | 43
11:59 | 43154 | 43154 | 1.491 | 17.7 | 775 | 36 | 1418 | 42937 | 1.542 | 17 | 725 | 43
11:59 | 43155 | 43155 | 1.492 | 17.7 | 772 | 36 | 1419 | 42938 | 1.545 | 17 | 725 | 43
11:59 | 43156 | 43156 | 1.495 | 17.7 | 769 | 36 | 1420 | 42939 | 1.543 | 17 | 722 | 43
11:59 | 43157 | 43157 | 1.495 | 17.7 | 766 | 36 | 1421 | 42940 | 1.542 | 17 | 722 | 43
11:59 | 43158 | 43158 | 1.495 | 17.8 | 790 | 36 | 1422 | 42941 | #N/A | #N/A | #N/A | #N/A
11:59 | 43159 | 43159 | 1.496 | 17.8 | 787 | 36 | 1423 | 42942 | 1.541 | 17.1 | 741 | 43
11:59 | 43160 | 43160 | 1.498 | 17.8 | 781 | 36 | 1424 | 42943 | 1.541 | 17.1 | 735 | 43
11:59 | 43161 | 43161 | 1.499 | 17.8 | 778 | 36 | 1425 | 42944 | 1.542 | 17.1 | 735 | 43
11:59 | 43162 | 43162 | 1.504 | 17.8 | 771 | 36 | 1426 | 42945 | 1.542 | 17.1 | 735 | 43
11:59 | 43163 | 43163 | 1.504 | 17.9 | 787 | 36 | 1427 | 42946 | 1.541 | 17.1 | 735 | 43
11:59 | 43164 | 43164 | 1.504 | 17.9 | 787 | 36 | 1428 | 42947 | 1.539 | 17.1 | 735 | 43
11:59 | 43165 | 43165 | 1.504 | 17.9 | 780 | 36 | 1429 | 42948 | 1.539 | 17.1 | 730 | 43
11:59 | 43166 | 43166 | 1.504 | 17.9 | 777 | 36 | 1430 | 42949 | 1.538 | 17.1 | 728 | 43
11:59 | 43167 | 43167 | 1.504 | 17.9 | 770 | 36 | 1431 | 42950 | 1.538 | 17.1 | 725 | 43
11:59 | 43168 | 43168 | 1.507 | 17.9 | 764 | 36 | 1432 | 42951 | 1.539 | 17.1 | 725 | 43
11:59 | 43169 | 43169 | 1.509 | 17.9 | 761 | 36 | 1433 | 42952 | 1.54 | 17.1 | 717 | 43
12:00 | 43170 | 43170 | 1.511 | 17.9 | 754 | 36 | 1434 | 42953 | 1.54 | 17.1 | 715 | 43
12:00 | 43171 | 43171 | 1.51 | 17.9 | 748 | 36 | 1435 | 42954 | 1.542 | 17.1 | 712 | 43
12:00 | 43172 | 43172 | 1.512 | 17.9 | 741 | 36 | 1436 | 42955 | 1.541 | 17.1 | 702 | 43
12:00 | 43173 | 43173 | 1.51 | 17.9 | 732 | 36 | 1437 | 42956 | 1.541 | 17.1 | 705 | 43
12:00 | 43174 | 43174 | 1.512 | 17.9 | 725 | 36 | 1438 | 42957 | 1.539 | 17.1 | 702 | 43
12:00 | 43175 | 43175 | 1.513 | 17.9 | 716 | 36 | 1439 | 42958 | 1.536 | 17.1 | 702 | 42
12:00 | 43176 | 43176 | 1.512 | 17.9 | 712 | 36 | 1440 | 42959 | 1.534 | 17.1 | 700 | 42
12:00 | 43177 | 43177 | 1.51 | 17.9 | 706 | 36 | 1441 | 42960 | 1.531 | 17.1 | 697 | 42
12:00 | 43178 | 43178 | 1.51 | 17.9 | 706 | 36 | 1442 | 42961 | 1.529 | 17.1 | 697 | 42
12:00 | 43179 | 43179 | 1.511 | 17.9 | 706 | 36 | 1443 | 42962 | 1.527 | 17.1 | 697 | 42
12:00 | 43180 | 43180 | 1.509 | 17.9 | 706 | 36 | 1444 | 42963 | 1.525 | 17.1 | 697 | 42
12:00 | 43181 | 43181 | 1.511 | 17.9 | 703 | 36 | 1445 | 42964 | 1.524 | 17.1 | 700 | 42
12:00 | 43182 | 43182 | 1.511 | 17.9 | 699 | 36 | 1446 | 42965 | 1.522 | 17.1 | 702 | 42
12:00 | 43183 | 43183 | 1.511 | 17.9 | 699 | 36 | 1447 | 42966 | 1.524 | 17.1 | 702 | 42
12:00 | 43184 | 43184 | 1.511 | 17.9 | 699 | 36 | 1448 | 42967 | 1.523 | 17.1 | 702 | 42
12:00 | 43185 | 43185 | 1.512 | 17.9 | 703 | 36 | 1449 | 42968 | 1.523 | 17.1 | 702 | 42
12:00 | 43186 | 43186 | 1.513 | 17.8 | 684 | 36 | 1450 | 42969 | 1.521 | 17.1 | 705 | 42
12:00 | 43187 | 43187 | 1.513 | 17.8 | 684 | 36 | 1451 | 42970 | 1.523 | 17.1 | 712 | 42
12:00 | 43188 | 43188 | 1.511 | 17.8 | 687 | 36 | 1452 | 42971 | 1.523 | 17.1 | 717 | 42
12:00 | 43189 | 43189 | 1.509 | 17.8 | 690 | 36 | 1453 | 42972 | 1.525 | 17.1 | 728 | 42
12:00 | 43190 | 43190 | 1.511 | 17.8 | 696 | 36 | 1454 | 42973 | 1.525 | 17.1 | 735 | 42
12:00 | 43191 | 43191 | 1.51 | 17.8 | 703 | 36 | 1455 | 42974 | 1.526 | 17.1 | 743 | 42
12:00 | 43192 | 43192 | 1.507 | 17.8 | 703 | 36 | 1456 | 42975 | 1.525 | 17.1 | 751 | 42
12:00 | 43193 | 43193 | 1.508 | 17.8 | 703 | 36 | 1457 | 42976 | 1.527 | 17.1 | 761 | 42
12:00 | 43194 | 43194 | 1.506 | 17.8 | 709 | 36 | 1458 | 42977 | 1.527 | 17.1 | 771 | 42
12:00 | 43195 | 43195 | 1.506 | 17.8 | 715 | 36 | 1459 | 42978 | 1.53 | 17.1 | 779 | 42
12:00 | 43196 | 43196 | 1.505 | 17.8 | 718 | 36 | 1460 | 42979 | 1.53 | 17.1 | 787 | 42
12:00 | 43197 | 43197 | 1.503 | 17.8 | 718 | 36 | 1461 | 42980 | 1.528 | 17.1 | 789 | 41
12:00 | 43198 | 43198 | 1.502 | 17.8 | 721 | 35 | 1462 | 42981 | 1.529 | 17.1 | 794 | 41
12:00 | 43199 | 43199 | 1.499 | 17.8 | 725 | 35 | 1463 | 42982 | 1.527 | 17.1 | 794 | 41
12:00 | 43200 | 43200 | 1.495 | 17.8 | 731 | 35 | 1464 | 42983 | 1.526 | 17.1 | 800 | 41
12:00 | 43201 | 43201 | 1.49 | 17.8 | 734 | 35 | 1465 | 42984 | 1.526 | 17 | 782 | 41
12:00 | 43202 | 43202 | 1.486 | 17.8 | 737 | 35 | 1466 | 42985 | 1.524 | 17 | 785 | 41
12:00 | 43203 | 43203 | 1.481 | 17.8 | 731 | 35 | 1467 | 42986 | 1.526 | 17 | 790 | 41
12:00 | 43204 | 43204 | 1.481 | 17.8 | 734 | 35 | 1468 | 42987 | 1.526 | 17 | 790 | 41
12:00 | 43205 | 43205 | 1.482 | 17.8 | 737 | 35 | 1469 | 42988 | 1.523 | 17 | 790 | 41
12:00 | 43206 | 43206 | 1.48 | 17.8 | 737 | 35 | 1470 | 42989 | 1.524 | 17 | 792 | 41
12:00 | 43207 | 43207 | 1.481 | 17.8 | 743 | 35 | 1471 | 42990 | 1.522 | 17.1 | 812 | 41
12:00 | 43208 | 43208 | 1.481 | 17.8 | 743 | 35 | 1472 | 42991 | 1.522 | 17.1 | 815 | 41
12:00 | 43209 | 43209 | 1.48 | 17.8 | 743 | 35 | 1473 | 42992 | 1.522 | 17.1 | 820 | 41
12:00 | 43210 | 43210 | 1.477 | 17.8 | 740 | 35 | 1474 | 42993 | 1.523 | 17.1 | 817 | 41
12:00 | 43211 | 43211 | 1.475 | 17.8 | 740 | 35 | 1475 | 42994 | 1.523 | 17.1 | 817 | 41
12:00 | 43212 | 43212 | 1.473 | 17.8 | 740 | 34 | 1476 | 42995 | 1.522 | 17.1 | 817 | 41
12:00 | 43213 | 43213 | 1.475 | 17.8 | 740 | 34 | 1477 | 42996 | 1.522 | 17.1 | 810 | 41
12:00 | 43214 | 43214 | 1.476 | 17.8 | 737 | 35 | 1478 | 42997 | 1.522 | 17.1 | 810 | 41
12:00 | 43215 | 43215 | 1.475 | 17.8 | 737 | 34 | 1479 | 42998 | 1.521 | 17.1 | 810 | 41
12:00 | 43216 | 43216 | 1.473 | 17.8 | 737 | 34 | 1480 | 42999 | 1.518 | 17.1 | 810 | 41
12:00 | 43217 | 43217 | 1.473 | 17.8 | 737 | 34 | 1481 | 43000 | 1.518 | 17.1 | 812 | 40
12:00 | 43218 | 43218 | 1.471 | 17.8 | 737 | 34 | 1482 | 43001 | 1.518 | 17.1 | 812 | 40
12:00 | 43219 | 43219 | 1.472 | 17.8 | 737 | 34 | 1483 | 43002 | 1.518 | 17.1 | 810 | 40
12:00 | 43220 | 43220 | 1.473 | 17.8 | 740 | 34 | 1484 | 43003 | 1.52 | 17.1 | 807 | 40
12:00 | 43221 | 43221 | 1.477 | 17.8 | 743 | 34 | 1485 | 43004 | 1.518 | 17.1 | 805 | 40
12:00 | 43222 | 43222 | 1.479 | 17.8 | 743 | 34 | 1486 | 43005 | 1.52 | 17.1 | 802 | 40
12:00 | 43223 | 43223 | 1.48 | 17.8 | 746 | 34 | 1487 | 43006 | 1.523 | 17.1 | 800 | 40
12:00 | 43224 | 43224 | 1.479 | 17.8 | 750 | 34 | 1488 | 43007 | 1.525 | 17.1 | 800 | 40
12:00 | 43225 | 43225 | 1.478 | 17.8 | 750 | 34 | 1489 | 43008 | 1.526 | 17.1 | 797 | 40
12:00 | 43226 | 43226 | 1.477 | 17.8 | 750 | 34 | 1490 | 43009 | 1.527 | 17.1 | 794 | 40
12:00 | 43227 | 43227 | 1.479 | 17.8 | 753 | 34 | 1491 | 43010 | 1.526 | 17.1 | 789 | 40
12:00 | 43228 | 43228 | 1.482 | 17.9 | 777 | 34 | 1492 | 43011 | 1.529 | 17.1 | 787 | 40
12:00 | 43229 | 43229 | 1.479 | 17.9 | 783 | 34 | 1493 | 43012 | 1.531 | 17.1 | 787 | 40
12:01 | 43230 | 43230 | 1.478 | 17.9 | 783 | 34 | 1494 | 43013 | 1.532 | 17.1 | 787 | 40
12:01 | 43231 | 43231 | 1.481 | 17.9 | 787 | 34 | 1495 | 43014 | 1.533 | 17.1 | 787 | 40
12:01 | 43232 | 43232 | 1.483 | 17.9 | 787 | 34 | 1496 | 43015 | 1.534 | 17.1 | 787 | 40
12:01 | 43233 | 43233 | 1.487 | 17.9 | 787 | 34 | 1497 | 43016 | 1.535 | 17.1 | 776 | 40
12:01 | 43234 | 43234 | 1.488 | 17.9 | 790 | 34 | 1498 | 43017 | 1.533 | 17.1 | 779 | 40
12:01 | 43235 | 43235 | 1.488 | 17.9 | 787 | 34 | 1499 | 43018 | 1.528 | 17.1 | 782 | 40
12:01 | 43236 | 43236 | 1.49 | 17.9 | 787 | 34 | 1500 | 43019 | 1.525 | 17.1 | 782 | 40
12:01 | 43237 | 43237 | 1.49 | 17.9 | 783 | 34 | 1501 | 43020 | 1.524 | 17.1 | 784 | 40
12:01 | 43238 | 43238 | 1.489 | 17.9 | 780 | 34 | 1502 | 43021 | 1.525 | 17.1 | 782 | 40
12:01 | 43239 | 43239 | 1.489 | 17.9 | 777 | 34 | 1503 | 43022 | 1.528 | 17.1 | 776 | 40
12:01 | 43240 | 43240 | 1.489 | 17.9 | 777 | 34 | 1504 | 43023 | 1.529 | 17.1 | 782 | 40
12:01 | 43241 | 43241 | 1.491 | 17.9 | 777 | 34 | 1505 | 43024 | 1.529 | 17.1 | 784 | 40
12:01 | 43242 | 43242 | 1.489 | 17.9 | 774 | 34 | 1506 | 43025 | 1.531 | 17.2 | 807 | 40
12:01 | 43243 | 43243 | 1.488 | 17.9 | 774 | 34 | 1507 | 43026 | 1.532 | 17.2 | 807 | 40
12:01 | 43244 | 43244 | 1.487 | 17.9 | 770 | 34 | 1508 | 43027 | 1.533 | 17.2 | 807 | 40
12:01 | 43245 | 43245 | 1.488 | 18 | 793 | 34 | 1509 | 43028 | 1.537 | 17.2 | 810 | 40
12:01 | 43246 | 43246 | 1.485 | 18 | 793 | 34 | 1510 | 43029 | 1.537 | 17.2 | 813 | 40
12:01 | 43247 | 43247 | 1.482 | 18 | 793 | 34 | 1511 | 43030 | 1.538 | 17.2 | 815 | 40
12:01 | 43248 | 43248 | 1.479 | 18 | 793 | 34 | 1512 | 43031 | 1.54 | 17.2 | 818 | 40
12:01 | 43249 | 43249 | 1.476 | 18 | 790 | 34 | 1513 | 43032 | 1.54 | 17.2 | 821 | 40
12:01 | 43250 | 43250 | 1.477 | 18 | 790 | 34 | 1514 | 43033 | 1.54 | 17.2 | 821 | 40
12:01 | 43251 | 43251 | 1.477 | 18 | 786 | 34 | 1515 | 43034 | 1.54 | 17.2 | 821 | 40
12:01 | 43252 | 43252 | 1.476 | 18 | 790 | 34 | 1516 | 43035 | 1.543 | 17.2 | 818 | 40
12:01 | 43253 | 43253 | 1.475 | 18 | 793 | 34 | 1517 | 43036 | 1.541 | 17.2 | 815 | 40
12:01 | 43254 | 43254 | 1.473 | 18 | 796 | 33 | 1518 | 43037 | 1.544 | 17.2 | 813 | 40
12:01 | 43255 | 43255 | 1.472 | 18 | 803 | 33 | 1519 | 43038 | 1.546 | 17.2 | 810 | 40
12:01 | 43256 | 43256 | 1.469 | 18 | 803 | 33 | 1520 | 43039 | 1.543 | 17.2 | 807 | 40
12:01 | 43257 | 43257 | 1.466 | 18 | 803 | 33 | 1521 | 43040 | 1.544 | 17.2 | 802 | 40
12:01 | 43258 | 43258 | 1.465 | 18 | 810 | 33 | 1522 | 43041 | 1.545 | 17.2 | 794 | 40
12:01 | 43259 | 43259 | 1.463 | 18 | 813 | 33 | 1523 | 43042 | 1.542 | 17.2 | 789 | 40
12:01 | 43260 | 43260 | 1.463 | 18 | 816 | 33 | 1524 | 43043 | 1.54 | 17.2 | 778 | 40
12:01 | 43261 | 43261 | 1.462 | 18 | 823 | 33 | 1525 | 43044 | 1.539 | 17.2 | 773 | 40
12:01 | 43262 | 43262 | 1.461 | 18 | 823 | 33 | 1526 | 43045 | 1.539 | 17.2 | 771 | 40
12:01 | 43263 | 43263 | 1.461 | 18 | 823 | 34 | 1527 | 43046 | 1.538 | 17.2 | 768 | 40
12:01 | 43265 | 43265 | 1.461 | 18 | 833 | 34 | 1528 | 43047 | 1.538 | 17.2 | 765 | 40
12:01 | 43266 | 43266 | 1.46 | 18 | 833 | 34 | 1529 | 43048 | 1.534 | 17.2 | 763 | 39
12:01 | 43267 | 43267 | 1.462 | 18 | 836 | 34 | 1530 | 43049 | #N/A | #N/A | #N/A | #N/A
12:01 | 43268 | 43268 | 1.461 | 18 | 840 | 34 | 1531 | 43050 | 1.532 | 17.2 | 760 | 39
12:01 | 43269 | 43269 | 1.464 | 18 | 833 | 34 | 1532 | 43051 | 1.53 | 17.2 | 757 | 39
12:01 | 43270 | 43270 | 1.463 | 18.1 | 868 | 34 | 1533 | 43052 | #N/A | #N/A | #N/A | #N/A
12:01 | 43271 | 43271 | 1.463 | 18.1 | 868 | 34 | 1534 | 43053 | 1.526 | 17.2 | 752 | 39
12:01 | 43272 | 43272 | 1.462 | 18.1 | 875 | 34 | 1535 | 43054 | 1.525 | 17.2 | 749 | 39
12:01 | 43273 | 43273 | 1.461 | 18.1 | 882 | 34 | 1536 | 43055 | 1.525 | 17.2 | 752 | 39
12:01 | 43274 | 43274 | 1.46 | 18.1 | 882 | 34 | 1537 | 43056 | 1.52 | 17.2 | 757 | 39
12:01 | 43275 | 43275 | 1.46 | 18.1 | 882 | 34 | 1538 | 43057 | 1.521 | 17.2 | 760 | 39
12:01 | 43276 | 43276 | 1.458 | 18.1 | 882 | 34 | 1539 | 43058 | 1.517 | 17.2 | 760 | 39
12:01 | 43277 | 43277 | 1.458 | 18.1 | 889 | 34 | 1540 | 43059 | 1.516 | 17.2 | 760 | 39
12:01 | 43278 | 43278 | 1.458 | 18.1 | 889 | 33 | 1541 | 43060 | 1.516 | 17.3 | 778 | 39
12:01 | 43279 | 43279 | 1.457 | 18.1 | 893 | 33 | 1542 | 43061 | 1.516 | 17.3 | 778 | 39
12:01 | 43280 | 43280 | 1.456 | 18.1 | 893 | 33 | 1543 | 43062 | 1.514 | 17.3 | 783 | 39
12:01 | 43281 | 43281 | 1.454 | 18.1 | 896 | 33 | 1544 | 43063 | 1.515 | 17.3 | 781 | 39
12:01 | 43282 | 43282 | 1.452 | 18.1 | 900 | 33 | 1545 | 43064 | 1.516 | 17.3 | 778 | 39
12:01 | 43283 | 43283 | 1.45 | 18.1 | 900 | 33 | 1546 | 43065 | 1.514 | 17.3 | 778 | 38
12:01 | 43284 | 43284 | 1.448 | 18.1 | 906 | 33 | 1547 | 43066 | 1.517 | 17.3 | 778 | 38
12:01 | 43285 | 43285 | 1.448 | 18.1 | 906 | 33 | 1548 | 43067 | 1.518 | 17.3 | 781 | 38
12:01 | 43286 | 43286 | 1.443 | 18.1 | 903 | 33 | 1549 | 43068 | 1.518 | 17.3 | 783 | 38
12:01 | 43287 | 43287 | 1.444 | 18.1 | 906 | 33 | 1550 | 43069 | 1.52 | 17.3 | 783 | 38
12:01 | 43288 | 43288 | 1.445 | 18.2 | 939 | 33 | 1551 | 43070 | 1.517 | 17.3 | 781 | 38
12:01 | 43289 | 43289 | 1.444 | 18.2 | 942 | 33 | 1552 | 43071 | 1.518 | 17.3 | 778 | 38
12:02 | 43290 | 43290 | 1.446 | 18.2 | 946 | 33 | 1553 | 43072 | 1.518 | 17.3 | 775 | 38
12:02 | 43291 | 43291 | 1.445 | 18.2 | 953 | 33 | 1554 | 43073 | 1.519 | 17.3 | 775 | 38
12:02 | 43292 | 43292 | 1.448 | 18.2 | 953 | 33 | 1555 | 43074 | 1.518 | 17.3 | 772 | 38
12:02 | 43293 | 43293 | 1.446 | 18.2 | 957 | 33 | 1556 | 43075 | 1.519 | 17.3 | 770 | 38
12:02 | 43294 | 43294 | 1.444 | 18.2 | 960 | 33 | 1557 | 43076 | 1.521 | 17.3 | 770 | 38
12:02 | 43295 | 43295 | 1.445 | 18.2 | 960 | 33 | 1558 | 43077 | 1.52 | 17.3 | 770 | 38
12:02 | 43296 | 43296 | 1.445 | 18.2 | 967 | 33 | 1559 | 43078 | 1.521 | 17.3 | 767 | 38
12:02 | 43297 | 43297 | 1.445 | 18.2 | 971 | 33 | 1560 | 43079 | 1.521 | 17.3 | 770 | 38
12:02 | 43298 | 43298 | 1.444 | 18.2 | 971 | 33 | 1561 | 43080 | 1.519 | 17.3 | 770 | 38
12:02 | 43299 | 43299 | 1.444 | 18.2 | 971 | 33 | 1562 | 43081 | 1.521 | 17.3 | 767 | 38
12:02 | 43300 | 43300 | 1.445 | 18.2 | 971 | 33 | 1563 | 43082 | 1.521 | 17.3 | 767 | 38
12:02 | 43301 | 43301 | 1.443 | 18.2 | 967 | 33 | 1564 | 43083 | 1.524 | 17.3 | 764 | 38
12:02 | 43302 | 43302 | 1.443 | 18.2 | 974 | 33 | 1565 | 43084 | 1.525 | 17.3 | 764 | 38
12:02 | 43303 | 43303 | 1.444 | 18.2 | 974 | 33 | 1566 | 43085 | 1.527 | 17.4 | 783 | 38
12:02 | 43304 | 43304 | 1.445 | 18.2 | 978 | 33 | 1567 | 43086 | 1.526 | 17.4 | 786 | 39
12:02 | 43305 | 43305 | 1.447 | 18.2 | 978 | 33 | 1568 | 43087 | 1.529 | 17.4 | 783 | 39
12:02 | 43306 | 43306 | 1.446 | 18.2 | 974 | 33 | 1569 | 43088 | 1.529 | 17.4 | 780 | 39
12:02 | 43307 | 43307 | 1.446 | 18.2 | 974 | 33 | 1570 | 43089 | 1.533 | 17.4 | 783 | 39
12:02 | 43308 | 43308 | 1.447 | 18.3 | 1007 | 33 | 1571 | 43090 | 1.534 | 17.4 | 783 | 39
12:02 | 43309 | 43309 | 1.446 | 18.3 | 1011 | 33 | 1572 | 43091 | 1.534 | 17.4 | 780 | 39
12:02 | 43310 | 43310 | 1.447 | 18.3 | 1011 | 33 | 1573 | 43092 | 1.534 | 17.4 | 780 | 39
12:02 | 43312 | 43312 | 1.446 | 18.3 | 1011 | 33 | 1574 | 43093 | 1.534 | 17.4 | 777 | 39
12:02 | 43313 | 43313 | 1.446 | 18.3 | 1014 | 32 | 1575 | 43094 | 1.535 | 17.4 | 774 | 39
12:02 | 43314 | 43314 | 1.449 | 18.3 | 1011 | 33 | 1576 | 43095 | 1.534 | 17.4 | 772 | 39
12:02 | 43315 | 43315 | 1.45 | 18.3 | 1011 | 33 | 1577 | 43096 | 1.535 | 17.4 | 772 | 39
12:02 | 43316 | 43316 | 1.452 | 18.3 | 1007 | 33 | 1578 | 43097 | 1.533 | 17.4 | 772 | 39
12:02 | 43317 | 43317 | 1.452 | 18.3 | 1003 | 33 | 1579 | 43098 | 1.533 | 17.4 | 769 | 39
12:02 | 43318 | 43318 | 1.452 | 18.3 | 1003 | 33 | 1580 | 43099 | 1.535 | 17.4 | 769 | 39
12:02 | 43319 | 43319 | 1.449 | 18.3 | 1003 | 32 | 1581 | 43100 | 1.535 | 17.4 | 769 | 39
12:02 | 43320 | 43320 | 1.451 | 18.3 | 1007 | 32 | 1582 | 43101 | 1.534 | 17.4 | 766 | 39
12:02 | 43321 | 43321 | 1.453 | 18.3 | 1003 | 32 | 1583 | 43102 | 1.536 | 17.4 | 763 | 39
12:02 | 43322 | 43322 | 1.455 | 18.3 | 1000 | 33 | 1584 | 43103 | 1.537 | 17.4 | 761 | 39
12:02 | 43323 | 43323 | 1.456 | 18.3 | 1003 | 32 | 1585 | 43104 | 1.536 | 17.4 | 761 | 39
12:02 | 43324 | 43324 | 1.458 | 18.3 | 1003 | 33 | 1586 | 43105 | 1.535 | 17.4 | 761 | 39
12:02 | 43325 | 43325 | 1.459 | 18.3 | 1003 | 33 | 1587 | 43106 | 1.535 | 17.4 | 761 | 39
12:02 | 43326 | 43326 | 1.461 | 18.3 | 1007 | 33 | 1588 | 43107 | 1.533 | 17.4 | 763 | 39
12:02 | 43327 | 43327 | 1.458 | 18.3 | 1003 | 32 | 1589 | 43108 | 1.534 | 17.4 | 761 | 39
12:02 | 43328 | 43328 | 1.458 | 18.3 | 1003 | 32 | 1590 | 43109 | 1.53 | 17.4 | 763 | 39
12:02 | 43329 | 43329 | 1.457 | 18.3 | 1003 | 32 | 1591 | 43110 | 1.53 | 17.4 | 761 | 38
12:02 | 43330 | 43330 | 1.457 | 18.3 | 1000 | 32 | 1592 | 43111 | 1.529 | 17.4 | 761 | 38
12:02 | 43331 | 43331 | 1.452 | 18.3 | 1003 | 32 | 1593 | 43112 | 1.527 | 17.4 | 761 | 38
12:02 | 43332 | 43332 | 1.451 | 18.3 | 1007 | 32 | 1594 | 43113 | 1.525 | 17.4 | 761 | 38
12:02 | 43333 | 43333 | 1.45 | 18.3 | 1007 | 32 | 1595 | 43114 | 1.522 | 17.4 | 761 | 38
12:02 | 43334 | 43334 | 1.449 | 18.4 | 1046 | 32 | 1596 | 43115 | 1.521 | 17.4 | 761 | 38
12:02 | 43335 | 43335 | 1.45 | 18.4 | 1042 | 32 | 1597 | 43116 | 1.516 | 17.4 | 758 | 38
12:02 | 43336 | 43336 | 1.448 | 18.3 | 996 | 32 | 1598 | 43117 | 1.512 | 17.4 | 758 | 38
12:02 | 43337 | 43337 | 1.446 | 18.4 | 1034 | 32 | 1599 | 43118 | 1.51 | 17.4 | 755 | 38
12:02 | 43338 | 43338 | 1.447 | 18.4 | 1034 | 32 | 1600 | 43119 | 1.507 | 17.4 | 752 | 38
12:02 | 43339 | 43339 | 1.447 | 18.3 | 992 | 32 | 1601 | 43120 | 1.502 | 17.5 | 777 | 37
12:02 | 43340 | 43340 | 1.448 | 18.3 | 996 | 32 | 1602 | 43121 | 1.5 | 17.5 | 774 | 37
12:02 | 43341 | 43341 | 1.448 | 18.3 | 996 | 32 | 1603 | 43122 | 1.496 | 17.5 | 774 | 37
12:02 | 43342 | 43342 | 1.45 | 18.3 | 992 | 32 | 1604 | 43123 | 1.496 | 17.5 | 774 | 37
12:02 | 43343 | 43343 | 1.451 | 18.3 | 988 | 32 | 1605 | 43124 | 1.493 | 17.5 | 774 | 37
12:02 | 43344 | 43344 | 1.453 | 18.3 | 985 | 32 | 1606 | 43125 | 1.492 | 17.5 | 774 | 37
12:02 | 43345 | 43345 | 1.456 | 18.3 | 988 | 32 | 1607 | 43126 | 1.489 | 17.5 | 774 | 37
12:02 | 43346 | 43346 | 1.459 | 18.3 | 988 | 32 | 1608 | 43127 | 1.488 | 17.5 | 774 | 37
12:02 | 43347 | 43347 | 1.461 | 18.3 | 988 | 32 | 1609 | 43128 | 1.485 | 17.5 | 771 | 37
12:02 | 43348 | 43348 | 1.466 | 18.3 | 992 | 32 | 1610 | 43129 | 1.484 | 17.5 | 768 | 37
12:02 | 43349 | 43349 | 1.465 | 18.3 | 996 | 32 | 1611 | 43130 | 1.484 | 17.5 | 768 | 37
12:03 | 43350 | 43350 | 1.466 | 18.3 | 996 | 32 | 1612 | 43131 | 1.483 | 17.5 | 765 | 37
12:03 | 43351 | 43351 | 1.467 | 18.3 | 1000 | 32 | 1613 | 43132 | 1.481 | 17.5 | 762 | 37
12:03 | 43352 | 43352 | 1.468 | 18.3 | 1000 | 32 | 1614 | 43133 | 1.479 | 17.5 | 762 | 37
12:03 | 43353 | 43353 | 1.469 | 18.3 | 1003 | 32 | 1615 | 43134 | 1.48 | 17.5 | 762 | 37
12:03 | 43354 | 43354 | 1.47 | 18.3 | 1000 | 32 | 1616 | 43135 | 1.48 | 17.5 | 762 | 37
12:03 | 43355 | 43355 | 1.47 | 18.3 | 996 | 32 | 1617 | 43136 | 1.481 | 17.5 | 765 | 37
12:03 | 43356 | 43356 | 1.471 | 18.3 | 996 | 32 | 1618 | 43137 | 1.479 | 17.5 | 762 | 36
12:03 | 43357 | 43357 | 1.473 | 18.3 | 996 | 32 | 1619 | 43138 | 1.479 | 17.5 | 762 | 36
12:03 | 43358 | 43358 | 1.473 | 18.3 | 996 | 32 | 1620 | 43139 | 1.48 | 17.6 | 782 | 36
12:03 | 43359 | 43359 | 1.473 | 18.3 | 996 | 32 | 1621 | 43140 | 1.476 | 17.6 | 779 | 36
12:03 | 43360 | 43360 | 1.475 | 18.3 | 988 | 32 | 1622 | 43141 | 1.479 | 17.6 | 773 | 36
12:03 | 43361 | 43361 | 1.477 | 18.3 | 992 | 32 | 1623 | 43142 | 1.479 | 17.6 | 773 | 36
12:03 | 43362 | 43362 | 1.476 | 18.3 | 996 | 32 | 1624 | 43143 | 1.479 | 17.6 | 770 | 36
12:03 | 43363 | 43363 | 1.48 | 18.3 | 992 | 32 | 1625 | 43144 | 1.482 | 17.6 | 767 | 36
12:03 | 43364 | 43364 | 1.479 | 18.3 | 988 | 32 | 1626 | 43145 | 1.482 | 17.6 | 761 | 36
12:03 | 43365 | 43365 | 1.477 | 18.3 | 988 | 32 | 1627 | 43146 | 1.483 | 17.6 | 761 | 36
12:03 | 43366 | 43366 | 1.476 | 18.3 | 981 | 32 | 1628 | 43147 | #N/A | #N/A | #N/A | #N/A
12:03 | 43367 | 43367 | 1.476 | 18.3 | 981 | 32 | 1629 | 43148 | 1.484 | 17.6 | 761 | 36
12:03 | 43368 | 43368 | 1.476 | 18.3 | 981 | 32 | 1630 | 43149 | 1.487 | 17.6 | 761 | 36
12:03 | 43369 | 43369 | 1.476 | 18.3 | 981 | 32 | 1631 | 43150 | 1.486 | 17.6 | 761 | 36
12:03 | 43370 | 43370 | 1.478 | 18.3 | 981 | 32 | 1632 | 43151 | 1.488 | 17.6 | 758 | 36
12:03 | 43371 | 43371 | 1.478 | 18.3 | 981 | 32 | 1633 | 43152 | 1.49 | 17.7 | 781 | 36
12:03 | 43372 | 43372 | 1.477 | 18.3 | 981 | 32 | 1634 | 43153 | 1.492 | 17.7 | 775 | 36
12:03 | 43373 | 43373 | 1.474 | 18.3 | 981 | 32 | 1635 | 43154 | 1.491 | 17.7 | 775 | 36
12:03 | 43374 | 43374 | 1.474 | 18.3 | 977 | 32 | 1636 | 43155 | 1.492 | 17.7 | 772 | 36
12:03 | 43375 | 43375 | 1.473 | 18.3 | 974 | 32 | 1637 | 43156 | 1.495 | 17.7 | 769 | 36
12:03 | 43376 | 43376 | 1.471 | 18.3 | 977 | 32 | 1638 | 43157 | 1.495 | 17.7 | 766 | 36
12:03 | 43377 | 43377 | 1.472 | 18.3 | 974 | 32 | 1639 | 43158 | 1.495 | 17.8 | 790 | 36
12:03 | 43378 | 43378 | 1.473 | 18.3 | 977 | 32 | 1640 | 43159 | 1.496 | 17.8 | 787 | 36
12:03 | 43379 | 43379 | 1.475 | 18.3 | 981 | 32 | 1641 | 43160 | 1.498 | 17.8 | 781 | 36
12:03 | 43380 | 43380 | 1.475 | 18.3 | 981 | 32 | 1642 | 43161 | 1.499 | 17.8 | 778 | 36
12:03 | 43381 | 43381 | 1.475 | 18.3 | 981 | 32 | 1643 | 43162 | 1.504 | 17.8 | 771 | 36
12:03 | 43382 | 43382 | 1.479 | 18.3 | 985 | 32 | 1644 | 43163 | 1.504 | 17.9 | 787 | 36
12:03 | 43383 | 43383 | 1.479 | 18.3 | 981 | 32 | 1645 | 43164 | 1.504 | 17.9 | 787 | 36
12:03 | 43384 | 43384 | 1.481 | 18.3 | 988 | 32 | 1646 | 43165 | 1.504 | 17.9 | 780 | 36
12:03 | 43385 | 43385 | 1.483 | 18.3 | 992 | 32 | 1647 | 43166 | 1.504 | 17.9 | 777 | 36
12:03 | 43386 | 43386 | 1.484 | 18.3 | 988 | 32 | 1648 | 43167 | 1.504 | 17.9 | 770 | 36
12:03 | 43387 | 43387 | 1.485 | 18.3 | 996 | 32 | 1649 | 43168 | 1.507 | 17.9 | 764 | 36
12:03 | 43388 | 43388 | 1.485 | 18.3 | 996 | 32 | 1650 | 43169 | 1.509 | 17.9 | 761 | 36
12:03 | 43389 | 43389 | 1.485 | 18.3 | 996 | 32 | 1651 | 43170 | 1.511 | 17.9 | 754 | 36
12:03 | 43390 | 43390 | 1.487 | 18.3 | 996 | 32 | 1652 | 43171 | 1.51 | 17.9 | 748 | 36
12:03 | 43391 | 43391 | 1.486 | 18.3 | 996 | 32 | 1653 | 43172 | 1.512 | 17.9 | 741 | 36
12:03 | 43392 | 43392 | 1.485 | 18.3 | 996 | 32 | 1654 | 43173 | 1.51 | 17.9 | 732 | 36
12:03 | 43393 | 43393 | 1.484 | 18.3 | 996 | 33 | 1655 | 43174 | 1.512 | 17.9 | 725 | 36
12:03 | 43394 | 43394 | 1.485 | 18.3 | 996 | 33 | 1656 | 43175 | 1.513 | 17.9 | 716 | 36
12:03 | 43395 | 43395 | 1.485 | 18.3 | 996 | 33 | 1657 | 43176 | 1.512 | 17.9 | 712 | 36
12:03 | 43396 | 43396 | 1.487 | 18.3 | 996 | 33 | 1658 | 43177 | 1.51 | 17.9 | 706 | 36
12:03 | 43397 | 43397 | 1.488 | 18.3 | 996 | 33 | 1659 | 43178 | 1.51 | 17.9 | 706 | 36
12:03 | 43398 | 43398 | 1.488 | 18.3 | 996 | 32 | 1660 | 43179 | 1.511 | 17.9 | 706 | 36
12:03 | 43399 | 43399 | 1.491 | 18.3 | 996 | 33 | 1661 | 43180 | 1.509 | 17.9 | 706 | 36
12:03 | 43400 | 43400 | 1.49 | 18.3 | 996 | 33 | 1662 | 43181 | 1.511 | 17.9 | 703 | 36
12:03 | 43401 | 43401 | 1.492 | 18.3 | 996 | 33 | 1663 | 43182 | 1.511 | 17.9 | 699 | 36
12:03 | 43402 | 43402 | 1.489 | 18.3 | 996 | 32 | 1664 | 43183 | 1.511 | 17.9 | 699 | 36
12:03 | 43403 | 43403 | 1.489 | 18.3 | 996 | 32 | 1665 | 43184 | 1.511 | 17.9 | 699 | 36
12:03 | 43404 | 43404 | 1.492 | 18.3 | 996 | 32 | 1666 | 43185 | 1.512 | 17.9 | 703 | 36
12:03 | 43405 | 43405 | 1.492 | 18.3 | 996 | 32 | 1667 | 43186 | 1.513 | 17.8 | 684 | 36
12:03 | 43406 | 43406 | 1.493 | 18.3 | 996 | 32 | 1668 | 43187 | 1.513 | 17.8 | 684 | 36
12:03 | 43407 | 43407 | 1.493 | 18.3 | 1000 | 32 | 1669 | 43188 | 1.511 | 17.8 | 687 | 36
12:03 | 43409 | 43409 | 1.494 | 18.3 | 1003 | 32 | 1670 | 43189 | 1.509 | 17.8 | 690 | 36
12:04 | 43410 | 43410 | 1.494 | 18.3 | 1007 | 32 | 1671 | 43190 | 1.511 | 17.8 | 696 | 36
12:04 | 43411 | 43411 | 1.493 | 18.3 | 1011 | 32 | 1672 | 43191 | 1.51 | 17.8 | 703 | 36
12:04 | 43412 | 43412 | 1.494 | 18.3 | 1014 | 32 | 1673 | 43192 | 1.507 | 17.8 | 703 | 36
12:04 | 43413 | 43413 | 1.494 | 18.3 | 1014 | 32 | 1674 | 43193 | 1.508 | 17.8 | 703 | 36
12:04 | 43414 | 43414 | 1.493 | 18.3 | 1014 | 32 | 1675 | 43194 | 1.506 | 17.8 | 709 | 36
12:04 | 43415 | 43415 | 1.496 | 18.3 | 1014 | 32 | 1676 | 43195 | 1.506 | 17.8 | 715 | 36
12:04 | 43416 | 43416 | 1.498 | 18.3 | 1014 | 32 | 1677 | 43196 | 1.505 | 17.8 | 718 | 36
12:04 | 43417 | 43417 | 1.497 | 18.3 | 1014 | 32 | 1678 | 43197 | 1.503 | 17.8 | 718 | 36
12:04 | 43418 | 43418 | 1.497 | 18.3 | 1014 | 32 | 1679 | 43198 | 1.502 | 17.8 | 721 | 35
12:04 | 43419 | 43419 | 1.497 | 18.3 | 1018 | 32 | 1680 | 43199 | 1.499 | 17.8 | 725 | 35
12:04 | 43420 | 43420 | 1.499 | 18.3 | 1018 | 32 | 1681 | 43200 | 1.495 | 17.8 | 731 | 35
12:04 | 43421 | 43421 | 1.5 | 18.3 | 1022 | 32 | 1682 | 43201 | 1.49 | 17.8 | 734 | 35
12:04 | 43422 | 43422 | 1.497 | 18.3 | 1022 | 32 | 1683 | 43202 | 1.486 | 17.8 | 737 | 35
12:04 | 43423 | 43423 | 1.499 | 18.3 | 1022 | 32 | 1684 | 43203 | 1.481 | 17.8 | 731 | 35
12:04 | 43424 | 43424 | 1.5 | 18.3 | 1029 | 32 | 1685 | 43204 | 1.481 | 17.8 | 734 | 35
12:04 | 43425 | 43425 | 1.501 | 18.3 | 1033 | 32 | 1686 | 43205 | 1.482 | 17.8 | 737 | 35
12:04 | 43426 | 43426 | 1.501 | 18.3 | 1029 | 32 | 1687 | 43206 | 1.48 | 17.8 | 737 | 35
12:04 | 43427 | 43427 | 1.501 | 18.3 | 1033 | 32 | 1688 | 43207 | 1.481 | 17.8 | 743 | 35
12:04 | 43428 | 43428 | 1.502 | 18.3 | 1037 | 32 | 1689 | 43208 | 1.481 | 17.8 | 743 | 35
12:04 | 43429 | 43429 | 1.502 | 18.3 | 1037 | 32 | 1690 | 43209 | 1.48 | 17.8 | 743 | 35
12:04 | 43430 | 43430 | 1.501 | 18.3 | 1040 | 32 | 1691 | 43210 | 1.477 | 17.8 | 740 | 35
12:04 | 43431 | 43431 | 1.501 | 18.3 | 1044 | 32 | 1692 | 43211 | 1.475 | 17.8 | 740 | 35
12:04 | 43432 | 43432 | 1.5 | 18.3 | 1040 | 32 | 1693 | 43212 | 1.473 | 17.8 | 740 | 34
12:04 | 43433 | 43433 | 1.5 | 18.3 | 1048 | 32 | 1694 | 43213 | 1.475 | 17.8 | 740 | 34
12:04 | 43434 | 43434 | 1.499 | 18.3 | 1051 | 32 | 1695 | 43214 | 1.476 | 17.8 | 737 | 35
12:04 | 43435 | 43435 | 1.503 | 18.3 | 1051 | 32 | 1696 | 43215 | 1.475 | 17.8 | 737 | 34
12:04 | 43436 | 43436 | 1.504 | 18.3 | 1055 | 32 | 1697 | 43216 | 1.473 | 17.8 | 737 | 34
12:04 | 43437 | 43437 | 1.508 | 18.3 | 1055 | 32 | 1698 | 43217 | 1.473 | 17.8 | 737 | 34
12:04 | 43438 | 43438 | 1.512 | 18.3 | 1055 | 32 | 1699 | 43218 | 1.471 | 17.8 | 737 | 34
12:04 | 43439 | 43439 | 1.514 | 18.3 | 1055 | 32 | 1700 | 43219 | 1.472 | 17.8 | 737 | 34
12:04 | 43440 | 43440 | 1.517 | 18.3 | 1051 | 32 | 1701 | 43220 | 1.473 | 17.8 | 740 | 34
12:04 | 43441 | 43441 | 1.516 | 18.3 | 1051 | 32 | 1702 | 43221 | 1.477 | 17.8 | 743 | 34
12:04 | 43442 | 43442 | 1.519 | 18.3 | 1048 | 32 | 1703 | 43222 | 1.479 | 17.8 | 743 | 34
12:04 | 43443 | 43443 | 1.523 | 18.3 | 1051 | 32 | 1704 | 43223 | 1.48 | 17.8 | 746 | 34
12:04 | 43444 | 43444 | 1.527 | 18.3 | 1051 | 33 | 1705 | 43224 | 1.479 | 17.8 | 750 | 34
12:04 | 43445 | 43445 | 1.53 | 18.3 | 1055 | 33 | 1706 | 43225 | 1.478 | 17.8 | 750 | 34
12:04 | 43446 | 43446 | 1.532 | 18.3 | 1055 | 33 | 1707 | 43226 | 1.477 | 17.8 | 750 | 34
12:04 | 43447 | 43447 | 1.533 | 18.3 | 1055 | 33 | 1708 | 43227 | 1.479 | 17.8 | 753 | 34
12:04 | 43448 | 43448 | 1.534 | 18.3 | 1059 | 33 | 1709 | 43228 | 1.482 | 17.9 | 777 | 34
12:04 | 43449 | 43449 | 1.538 | 18.3 | 1055 | 33 | 1710 | 43229 | 1.479 | 17.9 | 783 | 34
12:04 | 43450 | 43450 | 1.54 | 18.3 | 1066 | 33 | 1711 | 43230 | 1.478 | 17.9 | 783 | 34
12:04 | 43451 | 43451 | 1.543 | 18.3 | 1062 | 33 | 1712 | 43231 | 1.481 | 17.9 | 787 | 34
12:04 | 43452 | 43452 | 1.549 | 18.3 | 1062 | 33 | 1713 | 43232 | 1.483 | 17.9 | 787 | 34
12:04 | 43453 | 43453 | 1.549 | 18.3 | 1055 | 33 | 1714 | 43233 | 1.487 | 17.9 | 787 | 34
12:04 | 43455 | 43455 | 1.55 | 18.3 | 1051 | 33 | 1715 | 43234 | 1.488 | 17.9 | 790 | 34
12:04 | 43456 | 43456 | 1.555 | 18.3 | 1059 | 33 | 1716 | 43235 | 1.488 | 17.9 | 787 | 34
12:04 | 43457 | 43457 | 1.555 | 18.3 | 1059 | 33 | 1717 | 43236 | 1.49 | 17.9 | 787 | 34
12:04 | 43458 | 43458 | 1.56 | 18.3 | 1062 | 33 | 1718 | 43237 | 1.49 | 17.9 | 783 | 34
12:04 | 43459 | 43459 | 1.563 | 18.3 | 1055 | 33 | 1719 | 43238 | 1.489 | 17.9 | 780 | 34
12:04 | 43460 | 43460 | 1.565 | 18.3 | 1055 | 33 | 1720 | 43239 | 1.489 | 17.9 | 777 | 34
12:04 | 43461 | 43461 | 1.568 | 18.3 | 1059 | 33 | 1721 | 43240 | 1.489 | 17.9 | 777 | 34
12:04 | 43462 | 43462 | 1.571 | 18.3 | 1059 | 33 | 1722 | 43241 | 1.491 | 17.9 | 777 | 34
12:04 | 43463 | 43463 | 1.571 | 18.3 | 1062 | 33 | 1723 | 43242 | 1.489 | 17.9 | 774 | 34
12:04 | 43464 | 43464 | 1.574 | 18.3 | 1066 | 33 | 1724 | 43243 | 1.488 | 17.9 | 774 | 34
12:04 | 43465 | 43465 | 1.577 | 18.3 | 1066 | 33 | 1725 | 43244 | 1.487 | 17.9 | 770 | 34
12:04 | 43466 | 43466 | 1.577 | 18.3 | 1066 | 33 | 1726 | 43245 | 1.488 | 18 | 793 | 34
12:04 | 43467 | 43467 | 1.579 | 18.3 | 1066 | 33 | 1727 | 43246 | 1.485 | 18 | 793 | 34
12:04 | 43468 | 43468 | 1.583 | 18.3 | 1062 | 33 | 1728 | 43247 | 1.482 | 18 | 793 | 34
12:04 | 43469 | 43469 | 1.585 | 18.3 | 1062 | 33 | 1729 | 43248 | 1.479 | 18 | 793 | 34
12:05 | 43470 | 43470 | 1.589 | 18.3 | 1066 | 33 | 1730 | 43249 | 1.476 | 18 | 790 | 34
12:05 | 43471 | 43471 | 1.588 | 18.3 | 1070 | 33 | 1731 | 43250 | 1.477 | 18 | 790 | 34
12:05 | 43472 | 43472 | 1.588 | 18.3 | 1070 | 33 | 1732 | 43251 | 1.477 | 18 | 786 | 34
12:05 | 43473 | 43473 | 1.588 | 18.3 | 1070 | 33 | 1733 | 43252 | 1.476 | 18 | 790 | 34
12:05 | 43474 | 43474 | 1.589 | 18.3 | 1062 | 33 | 1734 | 43253 | 1.475 | 18 | 793 | 34
12:05 | 43475 | 43475 | 1.591 | 18.3 | 1062 | 33 | 1735 | 43254 | 1.473 | 18 | 796 | 33
12:05 | 43476 | 43476 | 1.591 | 18.3 | 1062 | 33 | 1736 | 43255 | 1.472 | 18 | 803 | 33
12:05 | 43477 | 43477 | 1.593 | 18.3 | 1062 | 33 | 1737 | 43256 | 1.469 | 18 | 803 | 33
12:05 | 43478 | 43478 | 1.593 | 18.3 | 1066 | 33 | 1738 | 43257 | 1.466 | 18 | 803 | 33
12:05 | 43479 | 43479 | 1.596 | 18.3 | 1066 | 33 | 1739 | 43258 | 1.465 | 18 | 810 | 33
12:05 | 43480 | 43480 | 1.6 | 18.3 | 1062 | 33 | 1740 | 43259 | 1.463 | 18 | 813 | 33
12:05 | 43481 | 43481 | 1.6 | 18.2 | 1021 | 33 | 1741 | 43260 | 1.463 | 18 | 816 | 33
12:05 | 43482 | 43482 | 1.6 | 18.2 | 1021 | 33 | 1742 | 43261 | 1.462 | 18 | 823 | 33
12:05 | 43483 | 43483 | 1.602 | 18.2 | 1017 | 33 | 1743 | 43262 | 1.461 | 18 | 823 | 33
12:05 | 43484 | 43484 | 1.602 | 18.2 | 1024 | 33 | 1744 | 43263 | 1.461 | 18 | 823 | 34
12:05 | 43485 | 43485 | 1.603 | 18.2 | 1028 | 33 | 1745 | 43264 | #N/A | #N/A | #N/A | #N/A
12:05 | 43486 | 43486 | 1.605 | 18.2 | 1032 | 33 | 1746 | 43265 | 1.461 | 18 | 833 | 34
12:05 | 43487 | 43487 | 1.606 | 18.2 | 1035 | 33 | 1747 | 43266 | 1.46 | 18 | 833 | 34
12:05 | 43488 | 43488 | 1.61 | 18.2 | 1035 | 33 | 1748 | 43267 | 1.462 | 18 | 836 | 34
12:05 | 43489 | 43489 | 1.612 | 18.2 | 1035 | 33 | 1749 | 43268 | 1.461 | 18 | 840 | 34
12:05 | 43490 | 43490 | 1.612 | 18.2 | 1039 | 33 | 1750 | 43269 | 1.464 | 18 | 833 | 34
12:05 | 43491 | 43491 | 1.613 | 18.2 | 1042 | 33 | 1751 | 43270 | 1.463 | 18.1 | 868 | 34
12:05 | 43492 | 43492 | 1.613 | 18.2 | 1046 | 33 | 1752 | 43271 | 1.463 | 18.1 | 868 | 34
12:05 | 43493 | 43493 | 1.613 | 18.2 | 1049 | 33 | 1753 | 43272 | 1.462 | 18.1 | 875 | 34
12:05 | 43494 | 43494 | 1.614 | 18.2 | 1049 | 33 | 1754 | 43273 | 1.461 | 18.1 | 882 | 34
12:05 | 43495 | 43495 | 1.614 | 18.2 | 1053 | 33 | 1755 | 43274 | 1.46 | 18.1 | 882 | 34
12:05 | 43496 | 43496 | 1.616 | 18.2 | 1053 | 33 | 1756 | 43275 | 1.46 | 18.1 | 882 | 34
12:05 | 43497 | 43497 | 1.614 | 18.2 | 1057 | 33 | 1757 | 43276 | 1.458 | 18.1 | 882 | 34
12:05 | 43498 | 43498 | 1.613 | 18.2 | 1060 | 33 | 1758 | 43277 | 1.458 | 18.1 | 889 | 34
12:05 | 43499 | 43499 | 1.613 | 18.2 | 1067 | 33 | 1759 | 43278 | 1.458 | 18.1 | 889 | 33
12:05 | 43500 | 43500 | 1.615 | 18.2 | 1071 | 33 | 1760 | 43279 | 1.457 | 18.1 | 893 | 33
12:05 | 43501 | 43501 | 1.613 | 18.2 | 1074 | 33 | 1761 | 43280 | 1.456 | 18.1 | 893 | 33
12:05 | 43502 | 43502 | 1.613 | 18.2 | 1078 | 33 | 1762 | 43281 | 1.454 | 18.1 | 896 | 33
12:05 | 43503 | 43503 | 1.616 | 18.2 | 1078 | 33 | 1763 | 43282 | 1.452 | 18.1 | 900 | 33
12:05 | 43504 | 43504 | 1.617 | 18.2 | 1078 | 33 | 1764 | 43283 | 1.45 | 18.1 | 900 | 33
12:05 | 43505 | 43505 | 1.62 | 18.2 | 1078 | 33 | 1765 | 43284 | 1.448 | 18.1 | 906 | 33
12:05 | 43506 | 43506 | 1.619 | 18.2 | 1078 | 33 | 1766 | 43285 | 1.448 | 18.1 | 906 | 33
12:05 | 43507 | 43507 | 1.618 | 18.2 | 1082 | 33 | 1767 | 43286 | 1.443 | 18.1 | 903 | 33
12:05 | 43508 | 43508 | 1.616 | 18.2 | 1085 | 33 | 1768 | 43287 | 1.444 | 18.1 | 906 | 33
12:05 | 43509 | 43509 | 1.614 | 18.2 | 1085 | 33 | 1769 | 43288 | 1.445 | 18.2 | 939 | 33
12:05 | 43510 | 43510 | 1.614 | 18.2 | 1085 | 33 | 1770 | 43289 | 1.444 | 18.2 | 942 | 33
12:05 | 43511 | 43511 | 1.614 | 18.2 | 1085 | 33 | 1771 | 43290 | 1.446 | 18.2 | 946 | 33
12:05 | 43512 | 43512 | 1.612 | 18.2 | 1089 | 33 | 1772 | 43291 | 1.445 | 18.2 | 953 | 33
12:05 | 43513 | 43513 | 1.612 | 18.2 | 1096 | 33 | 1773 | 43292 | 1.448 | 18.2 | 953 | 33
12:05 | 43514 | 43514 | 1.615 | 18.2 | 1096 | 33 | 1774 | 43293 | 1.446 | 18.2 | 957 | 33
12:05 | 43515 | 43515 | 1.616 | 18.2 | 1096 | 33 | 1775 | 43294 | 1.444 | 18.2 | 960 | 33
12:05 | 43516 | 43516 | 1.613 | 18.2 | 1092 | 33 | 1776 | 43295 | 1.445 | 18.2 | 960 | 33
12:05 | 43517 | 43517 | 1.614 | 18.2 | 1089 | 33 | 1777 | 43296 | 1.445 | 18.2 | 967 | 33
12:05 | 43518 | 43518 | 1.613 | 18.2 | 1092 | 33 | 1778 | 43297 | 1.445 | 18.2 | 971 | 33
12:05 | 43519 | 43519 | 1.615 | 18.2 | 1092 | 33 | 1779 | 43298 | 1.444 | 18.2 | 971 | 33
12:05 | 43520 | 43520 | 1.614 | 18.2 | 1096 | 33 | 1780 | 43299 | 1.444 | 18.2 | 971 | 33
12:05 | 43521 | 43521 | 1.615 | 18.2 | 1096 | 33 | 1781 | 43300 | 1.445 | 18.2 | 971 | 33
0:00 | 0 | 0 | 0 | 0 | 0 | 0 | 1782 | 43301 | 1.443 | 18.2 | 967 | 33
0:00 | 0 | 0 | 0 | 0 | 0 | 0 | 1783 | 43302 | 1.443 | 18.2 | 974 | 33
0:00 | 0 | 0 | 0 | 0 | 0 | 0 | 1784 | 43303 | 1.444 | 18.2 | 974 | 33
0:00 | 0 | 0 | 0 | 0 | 0 | 0 | 1785 | 43304 | 1.445 | 18.2 | 978 | 33
0:00 | 0 | 0 | 0 | 0 | 0 | 0 | 1786 | 43305 | 1.447 | 18.2 | 978 | 33
0:00 | 0 | 0 | 0 | 0 | 0 | 0 | 1787 | 43306 | 1.446 | 18.2 | 974 | 33
0:00 | 0 | 0 | 0 | 0 | 0 | 0 | 1788 | 43307 | 1.446 | 18.2 | 974 | 33
0:00 | 0 | 0 | 0 | 0 | 0 | 0 | 1789 | 43308 | 1.447 | 18.3 | 1007 | 33
0:00 | 0 | 0 | 0 | 0 | 0 | 0 | 1790 | 43309 | 1.446 | 18.3 | 1011 | 33
0:00 | 0 | 0 | 0 | 0 | 0 | 0 | 1791 | 43310 | 1.447 | 18.3 | 1011 | 33
0:00 | 0 | 0 | 0 | 0 | 0 | 0 | 1792 | 43311 | #N/A | #N/A | #N/A | #N/A
0:00 | 0 | 0 | 0 | 0 | 0 | 0 | 1793 | 43312 | 1.446 | 18.3 | 1011 | 33
0:00 | 0 | 0 | 0 | 0 | 0 | 0 | 1794 | 43313 | 1.446 | 18.3 | 1014 | 32
0:00 | 0 | 0 | 0 | 0 | 0 | 0 | 1795 | 43314 | 1.449 | 18.3 | 1011 | 33
0:00 | 0 | 0 | 0 | 0 | 0 | 0 | 1796 | 43315 | 1.45 | 18.3 | 1011 | 33
0:00 | 0 | 0 | 0 | 0 | 0 | 0 | 1797 | 43316 | 1.452 | 18.3 | 1007 | 33
0:00 | 0 | 0 | 0 | 0 | 0 | 0 | 1798 | 43317 | 1.452 | 18.3 | 1003 | 33
0:00 | 0 | 0 | 0 | 0 | 0 | 0 | 1799 | 43318 | 1.452 | 18.3 | 1003 | 33
0:00 | 0 | 0 | 0 | 0 | 0 | 0 | 1800 | 43319 | 1.449 | 18.3 | 1003 | 32
0:00 | 0 | 0 | 0 | 0 | 0 | 0 | 1801 | 43320 | 1.451 | 18.3 | 1007 | 32
0:00 | 0 | 0 | 0 | 0 | 0 | 0 | 1802 | 43321 | 1.453 | 18.3 | 1003 | 32
0:00 | 0 | 0 | 0 | 0 | 0 | 0 | 1803 | 43322 | 1.455 | 18.3 | 1000 | 33
0:00 | 0 | 0 | 0 | 0 | 0 | 0 | 1804 | 43323 | 1.456 | 18.3 | 1003 | 32
0:00 | 0 | 0 | 0 | 0 | 0 | 0 | 1805 | 43324 | 1.458 | 18.3 | 1003 | 33
0:00 | 0 | 0 | 0 | 0 | 0 | 0 | 1806 | 43325 | 1.459 | 18.3 | 1003 | 33
0:00 | 0 | 0 | 0 | 0 | 0 | 0 | 1807 | 43326 | 1.461 | 18.3 | 1007 | 33
0:00 | 0 | 0 | 0 | 0 | 0 | 0 | 1808 | 43327 | 1.458 | 18.3 | 1003 | 32
0:00 | 0 | 0 | 0 | 0 | 0 | 0 | 1809 | 43328 | 1.458 | 18.3 | 1003 | 32
0:00 | 0 | 0 | 0 | 0 | 0 | 0 | 1810 | 43329 | 1.457 | 18.3 | 1003 | 32
0:00 | 0 | 0 | 0 | 0 | 0 | 0 | 1811 | 43330 | 1.457 | 18.3 | 1000 | 32
0:00 | 0 | 0 | 0 | 0 | 0 | 0 | 1812 | 43331 | 1.452 | 18.3 | 1003 | 32
0:00 | 0 | 0 | 0 | 0 | 0 | 0 | 1813 | 43332 | 1.451 | 18.3 | 1007 | 32
0:00 | 0 | 0 | 0 | 0 | 0 | 0 | 1814 | 43333 | 1.45 | 18.3 | 1007 | 32
0:00 | 0 | 0 | 0 | 0 | 0 | 0 | 1815 | 43334 | 1.449 | 18.4 | 1046 | 32
0:00 | 0 | 0 | 0 | 0 | 0 | 0 | 1816 | 43335 | 1.45 | 18.4 | 1042 | 32
0:00 | 0 | 0 | 0 | 0 | 0 | 0 | 1817 | 43336 | 1.448 | 18.3 | 996 | 32
0:00 | 0 | 0 | 0 | 0 | 0 | 0 | 1818 | 43337 | 1.446 | 18.4 | 1034 | 32
0:00 | 0 | 0 | 0 | 0 | 0 | 0 | 1819 | 43338 | 1.447 | 18.4 | 1034 | 32
0:00 | 0 | 0 | 0 | 0 | 0 | 0 | 1820 | 43339 | 1.447 | 18.3 | 992 | 32
0:00 | 0 | 0 | 0 | 0 | 0 | 0 | 1821 | 43340 | 1.448 | 18.3 | 996 | 32
0:00 | 0 | 0 | 0 | 0 | 0 | 0 | 1822 | 43341 | 1.448 | 18.3 | 996 | 32
0:00 | 0 | 0 | 0 | 0 | 0 | 0 | 1823 | 43342 | 1.45 | 18.3 | 992 | 32
0:00 | 0 | 0 | 0 | 0 | 0 | 0 | 1824 | 43343 | 1.451 | 18.3 | 988 | 32
0:00 | 0 | 0 | 0 | 0 | 0 | 0 | 1825 | 43344 | 1.453 | 18.3 | 985 | 32
0:00 | 0 | 0 | 0 | 0 | 0 | 0 | 1826 | 43345 | 1.456 | 18.3 | 988 | 32
0:00 | 0 | 0 | 0 | 0 | 0 | 0 | 1827 | 43346 | 1.459 | 18.3 | 988 | 32
0:00 | 0 | 0 | 0 | 0 | 0 | 0 | 1828 | 43347 | 1.461 | 18.3 | 988 | 32
0:00 | 0 | 0 | 0 | 0 | 0 | 0 | 1829 | 43348 | 1.466 | 18.3 | 992 | 32
0:00 | 0 | 0 | 0 | 0 | 0 | 0 | 1830 | 43349 | 1.465 | 18.3 | 996 | 32
0:00 | 0 | 0 | 0 | 0 | 0 | 0 | 1831 | 43350 | 1.466 | 18.3 | 996 | 32
0:00 | 0 | 0 | 0 | 0 | 0 | 0 | 1832 | 43351 | 1.467 | 18.3 | 1000 | 32
0:00 | 0 | 0 | 0 | 0 | 0 | 0 | 1833 | 43352 | 1.468 | 18.3 | 1000 | 32
0:00 | 0 | 0 | 0 | 0 | 0 | 0 | 1834 | 43353 | 1.469 | 18.3 | 1003 | 32
0:00 | 0 | 0 | 0 | 0 | 0 | 0 | 1835 | 43354 | 1.47 | 18.3 | 1000 | 32
0:00 | 0 | 0 | 0 | 0 | 0 | 0 | 1836 | 43355 | 1.47 | 18.3 | 996 | 32
0:00 | 0 | 0 | 0 | 0 | 0 | 0 | 1837 | 43356 | 1.471 | 18.3 | 996 | 32
0:00 | 0 | 0 | 0 | 0 | 0 | 0 | 1838 | 43357 | 1.473 | 18.3 | 996 | 32
0:00 | 0 | 0 | 0 | 0 | 0 | 0 | 1839 | 43358 | 1.473 | 18.3 | 996 | 32
0:00 | 0 | 0 | 0 | 0 | 0 | 0 | 1840 | 43359 | 1.473 | 18.3 | 996 | 32
0:00 | 0 | 0 | 0 | 0 | 0 | 0 | 1841 | 43360 | 1.475 | 18.3 | 988 | 32
0:00 | 0 | 0 | 0 | 0 | 0 | 0 | 1842 | 43361 | 1.477 | 18.3 | 992 | 32
0:00 | 0 | 0 | 0 | 0 | 0 | 0 | 1843 | 43362 | 1.476 | 18.3 | 996 | 32
0:00 | 0 | 0 | 0 | 0 | 0 | 0 | 1844 | 43363 | 1.48 | 18.3 | 992 | 32
0:00 | 0 | 0 | 0 | 0 | 0 | 0 | 1845 | 43364 | 1.479 | 18.3 | 988 | 32
0:00 | 0 | 0 | 0 | 0 | 0 | 0 | 1846 | 43365 | 1.477 | 18.3 | 988 | 32
0:00 | 0 | 0 | 0 | 0 | 0 | 0 | 1847 | 43366 | 1.476 | 18.3 | 981 | 32
0:00 | 0 | 0 | 0 | 0 | 0 | 0 | 1848 | 43367 | 1.476 | 18.3 | 981 | 32
0:00 | 0 | 0 | 0 | 0 | 0 | 0 | 1849 | 43368 | 1.476 | 18.3 | 981 | 32
0:00 | 0 | 0 | 0 | 0 | 0 | 0 | 1850 | 43369 | 1.476 | 18.3 | 981 | 32
0:00 | 0 | 0 | 0 | 0 | 0 | 0 | 1851 | 43370 | 1.478 | 18.3 | 981 | 32
0:00 | 0 | 0 | 0 | 0 | 0 | 0 | 1852 | 43371 | 1.478 | 18.3 | 981 | 32
0:00 | 0 | 0 | 0 | 0 | 0 | 0 | 1853 | 43372 | 1.477 | 18.3 | 981 | 32
0:00 | 0 | 0 | 0 | 0 | 0 | 0 | 1854 | 43373 | 1.474 | 18.3 | 981 | 32
0:00 | 0 | 0 | 0 | 0 | 0 | 0 | 1855 | 43374 | 1.474 | 18.3 | 977 | 32
0:00 | 0 | 0 | 0 | 0 | 0 | 0 | 1856 | 43375 | 1.473 | 18.3 | 974 | 32
0:00 | 0 | 0 | 0 | 0 | 0 | 0 | 1857 | 43376 | 1.471 | 18.3 | 977 | 32
0:00 | 0 | 0 | 0 | 0 | 0 | 0 | 1858 | 43377 | 1.472 | 18.3 | 974 | 32
0:00 | 0 | 0 | 0 | 0 | 0 | 0 | 1859 | 43378 | 1.473 | 18.3 | 977 | 32
0:00 | 0 | 0 | 0 | 0 | 0 | 0 | 1860 | 43379 | 1.475 | 18.3 | 981 | 32
0:00 | 0 | 0 | 0 | 0 | 0 | 0 | 1861 | 43380 | 1.475 | 18.3 | 981 | 32
0:00 | 0 | 0 | 0 | 0 | 0 | 0 | 1862 | 43381 | 1.475 | 18.3 | 981 | 32
0:00 | 0 | 0 | 0 | 0 | 0 | 0 | 1863 | 43382 | 1.479 | 18.3 | 985 | 32
0:00 | 0 | 0 | 0 | 0 | 0 | 0 | 1864 | 43383 | 1.479 | 18.3 | 981 | 32
0:00 | 0 | 0 | 0 | 0 | 0 | 0 | 1865 | 43384 | 1.481 | 18.3 | 988 | 32
0:00 | 0 | 0 | 0 | 0 | 0 | 0 | 1866 | 43385 | 1.483 | 18.3 | 992 | 32
0:00 | 0 | 0 | 0 | 0 | 0 | 0 | 1867 | 43386 | 1.484 | 18.3 | 988 | 32
0:00 | 0 | 0 | 0 | 0 | 0 | 0 | 1868 | 43387 | 1.485 | 18.3 | 996 | 32
0:00 | 0 | 0 | 0 | 0 | 0 | 0 | 1869 | 43388 | 1.485 | 18.3 | 996 | 32
0:00 | 0 | 0 | 0 | 0 | 0 | 0 | 1870 | 43389 | 1.485 | 18.3 | 996 | 32
0:00 | 0 | 0 | 0 | 0 | 0 | 0 | 1871 | 43390 | 1.487 | 18.3 | 996 | 32
0:00 | 0 | 0 | 0 | 0 | 0 | 0 | 1872 | 43391 | 1.486 | 18.3 | 996 | 32
0:00 | 0 | 0 | 0 | 0 | 0 | 0 | 1873 | 43392 | 1.485 | 18.3 | 996 | 32
0:00 | 0 | 0 | 0 | 0 | 0 | 0 | 1874 | 43393 | 1.484 | 18.3 | 996 | 33
0:00 | 0 | 0 | 0 | 0 | 0 | 0 | 1875 | 43394 | 1.485 | 18.3 | 996 | 33
0:00 | 0 | 0 | 0 | 0 | 0 | 0 | 1876 | 43395 | 1.485 | 18.3 | 996 | 33
0:00 | 0 | 0 | 0 | 0 | 0 | 0 | 1877 | 43396 | 1.487 | 18.3 | 996 | 33
0:00 | 0 | 0 | 0 | 0 | 0 | 0 | 1878 | 43397 | 1.488 | 18.3 | 996 | 33
0:00 | 0 | 0 | 0 | 0 | 0 | 0 | 1879 | 43398 | 1.488 | 18.3 | 996 | 32
0:00 | 0 | 0 | 0 | 0 | 0 | 0 | 1880 | 43399 | 1.491 | 18.3 | 996 | 33
0:00 | 0 | 0 | 0 | 0 | 0 | 0 | 1881 | 43400 | 1.49 | 18.3 | 996 | 33
0:00 | 0 | 0 | 0 | 0 | 0 | 0 | 1882 | 43401 | 1.492 | 18.3 | 996 | 33
0:00 | 0 | 0 | 0 | 0 | 0 | 0 | 1883 | 43402 | 1.489 | 18.3 | 996 | 32
0:00 | 0 | 0 | 0 | 0 | 0 | 0 | 1884 | 43403 | 1.489 | 18.3 | 996 | 32
0:00 | 0 | 0 | 0 | 0 | 0 | 0 | 1885 | 43404 | 1.492 | 18.3 | 996 | 32
0:00 | 0 | 0 | 0 | 0 | 0 | 0 | 1886 | 43405 | 1.492 | 18.3 | 996 | 32
0:00 | 0 | 0 | 0 | 0 | 0 | 0 | 1887 | 43406 | 1.493 | 18.3 | 996 | 32
0:00 | 0 | 0 | 0 | 0 | 0 | 0 | 1888 | 43407 | 1.493 | 18.3 | 1000 | 32
0:00 | 0 | 0 | 0 | 0 | 0 | 0 | 1889 | 43408 | #N/A | #N/A | #N/A | #N/A
0:00 | 0 | 0 | 0 | 0 | 0 | 0 | 1890 | 43409 | 1.494 | 18.3 | 1003 | 32
0:00 | 0 | 0 | 0 | 0 | 0 | 0 | 1891 | 43410 | 1.494 | 18.3 | 1007 | 32
0:00 | 0 | 0 | 0 | 0 | 0 | 0 | 1892 | 43411 | 1.493 | 18.3 | 1011 | 32
0:00 | 0 | 0 | 0 | 0 | 0 | 0 | 1893 | 43412 | 1.494 | 18.3 | 1014 | 32
0:00 | 0 | 0 | 0 | 0 | 0 | 0 | 1894 | 43413 | 1.494 | 18.3 | 1014 | 32
0:00 | 0 | 0 | 0 | 0 | 0 | 0 | 1895 | 43414 | 1.493 | 18.3 | 1014 | 32
0:00 | 0 | 0 | 0 | 0 | 0 | 0 | 1896 | 43415 | 1.496 | 18.3 | 1014 | 32
0:00 | 0 | 0 | 0 | 0 | 0 | 0 | 1897 | 43416 | 1.498 | 18.3 | 1014 | 32
0:00 | 0 | 0 | 0 | 0 | 0 | 0 | 1898 | 43417 | 1.497 | 18.3 | 1014 | 32
0:00 | 0 | 0 | 0 | 0 | 0 | 0 | 1899 | 43418 | 1.497 | 18.3 | 1014 | 32
0:00 | 0 | 0 | 0 | 0 | 0 | 0 | 1900 | 43419 | 1.497 | 18.3 | 1018 | 32
0:00 | 0 | 0 | 0 | 0 | 0 | 0 | 1901 | 43420 | 1.499 | 18.3 | 1018 | 32
0:00 | 0 | 0 | 0 | 0 | 0 | 0 | 1902 | 43421 | 1.5 | 18.3 | 1022 | 32
0:00 | 0 | 0 | 0 | 0 | 0 | 0 | 1903 | 43422 | 1.497 | 18.3 | 1022 | 32
0:00 | 0 | 0 | 0 | 0 | 0 | 0 | 1904 | 43423 | 1.499 | 18.3 | 1022 | 32
0:00 | 0 | 0 | 0 | 0 | 0 | 0 | 1905 | 43424 | 1.5 | 18.3 | 1029 | 32
0:00 | 0 | 0 | 0 | 0 | 0 | 0 | 1906 | 43425 | 1.501 | 18.3 | 1033 | 32
0:00 | 0 | 0 | 0 | 0 | 0 | 0 | 1907 | 43426 | 1.501 | 18.3 | 1029 | 32
0:00 | 0 | 0 | 0 | 0 | 0 | 0 | 1908 | 43427 | 1.501 | 18.3 | 1033 | 32
0:00 | 0 | 0 | 0 | 0 | 0 | 0 | 1909 | 43428 | 1.502 | 18.3 | 1037 | 32
0:00 | 0 | 0 | 0 | 0 | 0 | 0 | 1910 | 43429 | 1.502 | 18.3 | 1037 | 32
0:00 | 0 | 0 | 0 | 0 | 0 | 0 | 1911 | 43430 | 1.501 | 18.3 | 1040 | 32
0:00 | 0 | 0 | 0 | 0 | 0 | 0 | 1912 | 43431 | 1.501 | 18.3 | 1044 | 32
0:00 | 0 | 0 | 0 | 0 | 0 | 0 | 1913 | 43432 | 1.5 | 18.3 | 1040 | 32
0:00 | 0 | 0 | 0 | 0 | 0 | 0 | 1914 | 43433 | 1.5 | 18.3 | 1048 | 32
0:00 | 0 | 0 | 0 | 0 | 0 | 0 | 1915 | 43434 | 1.499 | 18.3 | 1051 | 32
0:00 | 0 | 0 | 0 | 0 | 0 | 0 | 1916 | 43435 | 1.503 | 18.3 | 1051 | 32
0:00 | 0 | 0 | 0 | 0 | 0 | 0 | 1917 | 43436 | 1.504 | 18.3 | 1055 | 32
0:00 | 0 | 0 | 0 | 0 | 0 | 0 | 1918 | 43437 | 1.508 | 18.3 | 1055 | 32
0:00 | 0 | 0 | 0 | 0 | 0 | 0 | 1919 | 43438 | 1.512 | 18.3 | 1055 | 32
0:00 | 0 | 0 | 0 | 0 | 0 | 0 | 1920 | 43439 | 1.514 | 18.3 | 1055 | 32
0:00 | 0 | 0 | 0 | 0 | 0 | 0 | 1921 | 43440 | 1.517 | 18.3 | 1051 | 32
0:00 | 0 | 0 | 0 | 0 | 0 | 0 | 1922 | 43441 | 1.516 | 18.3 | 1051 | 32
0:00 | 0 | 0 | 0 | 0 | 0 | 0 | 1923 | 43442 | 1.519 | 18.3 | 1048 | 32
0:00 | 0 | 0 | 0 | 0 | 0 | 0 | 1924 | 43443 | 1.523 | 18.3 | 1051 | 32
0:00 | 0 | 0 | 0 | 0 | 0 | 0 | 1925 | 43444 | 1.527 | 18.3 | 1051 | 33
0:00 | 0 | 0 | 0 | 0 | 0 | 0 | 1926 | 43445 | 1.53 | 18.3 | 1055 | 33
0:00 | 0 | 0 | 0 | 0 | 0 | 0 | 1927 | 43446 | 1.532 | 18.3 | 1055 | 33
0:00 | 0 | 0 | 0 | 0 | 0 | 0 | 1928 | 43447 | 1.533 | 18.3 | 1055 | 33
0:00 | 0 | 0 | 0 | 0 | 0 | 0 | 1929 | 43448 | 1.534 | 18.3 | 1059 | 33
0:00 | 0 | 0 | 0 | 0 | 0 | 0 | 1930 | 43449 | 1.538 | 18.3 | 1055 | 33
0:00 | 0 | 0 | 0 | 0 | 0 | 0 | 1931 | 43450 | 1.54 | 18.3 | 1066 | 33
0:00 | 0 | 0 | 0 | 0 | 0 | 0 | 1932 | 43451 | 1.543 | 18.3 | 1062 | 33
0:00 | 0 | 0 | 0 | 0 | 0 | 0 | 1933 | 43452 | 1.549 | 18.3 | 1062 | 33
0:00 | 0 | 0 | 0 | 0 | 0 | 0 | 1934 | 43453 | 1.549 | 18.3 | 1055 | 33
0:00 | 0 | 0 | 0 | 0 | 0 | 0 | 1935 | 43454 | #N/A | #N/A | #N/A | #N/A
0:00 | 0 | 0 | 0 | 0 | 0 | 0 | 1936 | 43455 | 1.55 | 18.3 | 1051 | 33
0:00 | 0 | 0 | 0 | 0 | 0 | 0 | 1937 | 43456 | 1.555 | 18.3 | 1059 | 33
0:00 | 0 | 0 | 0 | 0 | 0 | 0 | 1938 | 43457 | 1.555 | 18.3 | 1059 | 33
0:00 | 0 | 0 | 0 | 0 | 0 | 0 | 1939 | 43458 | 1.56 | 18.3 | 1062 | 33
0:00 | 0 | 0 | 0 | 0 | 0 | 0 | 1940 | 43459 | 1.563 | 18.3 | 1055 | 33
0:00 | 0 | 0 | 0 | 0 | 0 | 0 | 1941 | 43460 | 1.565 | 18.3 | 1055 | 33
0:00 | 0 | 0 | 0 | 0 | 0 | 0 | 1942 | 43461 | 1.568 | 18.3 | 1059 | 33
0:00 | 0 | 0 | 0 | 0 | 0 | 0 | 1943 | 43462 | 1.571 | 18.3 | 1059 | 33
0:00 | 0 | 0 | 0 | 0 | 0 | 0 | 1944 | 43463 | 1.571 | 18.3 | 1062 | 33
0:00 | 0 | 0 | 0 | 0 | 0 | 0 | 1945 | 43464 | 1.574 | 18.3 | 1066 | 33
0:00 | 0 | 0 | 0 | 0 | 0 | 0 | 1946 | 43465 | 1.577 | 18.3 | 1066 | 33
0:00 | 0 | 0 | 0 | 0 | 0 | 0 | 1947 | 43466 | 1.577 | 18.3 | 1066 | 33
0:00 | 0 | 0 | 0 | 0 | 0 | 0 | 1948 | 43467 | 1.579 | 18.3 | 1066 | 33
0:00 | 0 | 0 | 0 | 0 | 0 | 0 | 1949 | 43468 | 1.583 | 18.3 | 1062 | 33
0:00 | 0 | 0 | 0 | 0 | 0 | 0 | 1950 | 43469 | 1.585 | 18.3 | 1062 | 33
0:00 | 0 | 0 | 0 | 0 | 0 | 0 | 1951 | 43470 | 1.589 | 18.3 | 1066 | 33
0:00 | 0 | 0 | 0 | 0 | 0 | 0 | 1952 | 43471 | 1.588 | 18.3 | 1070 | 33
0:00 | 0 | 0 | 0 | 0 | 0 | 0 | 1953 | 43472 | 1.588 | 18.3 | 1070 | 33
0:00 | 0 | 0 | 0 | 0 | 0 | 0 | 1954 | 43473 | 1.588 | 18.3 | 1070 | 33
0:00 | 0 | 0 | 0 | 0 | 0 | 0 | 1955 | 43474 | 1.589 | 18.3 | 1062 | 33
0:00 | 0 | 0 | 0 | 0 | 0 | 0 | 1956 | 43475 | 1.591 | 18.3 | 1062 | 33
0:00 | 0 | 0 | 0 | 0 | 0 | 0 | 1957 | 43476 | 1.591 | 18.3 | 1062 | 33
0:00 | 0 | 0 | 0 | 0 | 0 | 0 | 1958 | 43477 | 1.593 | 18.3 | 1062 | 33
0:00 | 0 | 0 | 0 | 0 | 0 | 0 | 1959 | 43478 | 1.593 | 18.3 | 1066 | 33
0:00 | 0 | 0 | 0 | 0 | 0 | 0 | 1960 | 43479 | 1.596 | 18.3 | 1066 | 33
0:00 | 0 | 0 | 0 | 0 | 0 | 0 | 1961 | 43480 | 1.6 | 18.3 | 1062 | 33
0:00 | 0 | 0 | 0 | 0 | 0 | 0 | 1962 | 43481 | 1.6 | 18.2 | 1021 | 33
0:00 | 0 | 0 | 0 | 0 | 0 | 0 | 1963 | 43482 | 1.6 | 18.2 | 1021 | 33
0:00 | 0 | 0 | 0 | 0 | 0 | 0 | 1964 | 43483 | 1.602 | 18.2 | 1017 | 33
0:00 | 0 | 0 | 0 | 0 | 0 | 0 | 1965 | 43484 | 1.602 | 18.2 | 1024 | 33
0:00 | 0 | 0 | 0 | 0 | 0 | 0 | 1966 | 43485 | 1.603 | 18.2 | 1028 | 33
0:00 | 0 | 0 | 0 | 0 | 0 | 0 | 1967 | 43486 | 1.605 | 18.2 | 1032 | 33
0:00 | 0 | 0 | 0 | 0 | 0 | 0 | 1968 | 43487 | 1.606 | 18.2 | 1035 | 33
0:00 | 0 | 0 | 0 | 0 | 0 | 0 | 1969 | 43488 | 1.61 | 18.2 | 1035 | 33
0:00 | 0 | 0 | 0 | 0 | 0 | 0 | 1970 | 43489 | 1.612 | 18.2 | 1035 | 33
0:00 | 0 | 0 | 0 | 0 | 0 | 0 | 1971 | 43490 | 1.612 | 18.2 | 1039 | 33
0:00 | 0 | 0 | 0 | 0 | 0 | 0 | 1972 | 43491 | 1.613 | 18.2 | 1042 | 33
0:00 | 0 | 0 | 0 | 0 | 0 | 0 | 1973 | 43492 | 1.613 | 18.2 | 1046 | 33
0:00 | 0 | 0 | 0 | 0 | 0 | 0 | 1974 | 43493 | 1.613 | 18.2 | 1049 | 33
0:00 | 0 | 0 | 0 | 0 | 0 | 0 | 1975 | 43494 | 1.614 | 18.2 | 1049 | 33
0:00 | 0 | 0 | 0 | 0 | 0 | 0 | 1976 | 43495 | 1.614 | 18.2 | 1053 | 33
0:00 | 0 | 0 | 0 | 0 | 0 | 0 | 1977 | 43496 | 1.616 | 18.2 | 1053 | 33
0:00 | 0 | 0 | 0 | 0 | 0 | 0 | 1978 | 43497 | 1.614 | 18.2 | 1057 | 33
0:00 | 0 | 0 | 0 | 0 | 0 | 0 | 1979 | 43498 | 1.613 | 18.2 | 1060 | 33
0:00 | 0 | 0 | 0 | 0 | 0 | 0 | 1980 | 43499 | 1.613 | 18.2 | 1067 | 33
0:00 | 0 | 0 | 0 | 0 | 0 | 0 | 1981 | 43500 | 1.615 | 18.2 | 1071 | 33
0:00 | 0 | 0 | 0 | 0 | 0 | 0 | 1982 | 43501 | 1.613 | 18.2 | 1074 | 33
0:00 | 0 | 0 | 0 | 0 | 0 | 0 | 1983 | 43502 | 1.613 | 18.2 | 1078 | 33
0:00 | 0 | 0 | 0 | 0 | 0 | 0 | 1984 | 43503 | 1.616 | 18.2 | 1078 | 33
0:00 | 0 | 0 | 0 | 0 | 0 | 0 | 1985 | 43504 | 1.617 | 18.2 | 1078 | 33
0:00 | 0 | 0 | 0 | 0 | 0 | 0 | 1986 | 43505 | 1.62 | 18.2 | 1078 | 33
0:00 | 0 | 0 | 0 | 0 | 0 | 0 | 1987 | 43506 | 1.619 | 18.2 | 1078 | 33
0:00 | 0 | 0 | 0 | 0 | 0 | 0 | 1988 | 43507 | 1.618 | 18.2 | 1082 | 33
0:00 | 0 | 0 | 0 | 0 | 0 | 0 | 1989 | 43508 | 1.616 | 18.2 | 1085 | 33
0:00 | 0 | 0 | 0 | 0 | 0 | 0 | 1990 | 43509 | 1.614 | 18.2 | 1085 | 33
0:00 | 0 | 0 | 0 | 0 | 0 | 0 | 1991 | 43510 | 1.614 | 18.2 | 1085 | 33
0:00 | 0 | 0 | 0 | 0 | 0 | 0 | 1992 | 43511 | 1.614 | 18.2 | 1085 | 33
0:00 | 0 | 0 | 0 | 0 | 0 | 0 | 1993 | 43512 | 1.612 | 18.2 | 1089 | 33
0:00 | 0 | 0 | 0 | 0 | 0 | 0 | 1994 | 43513 | 1.612 | 18.2 | 1096 | 33
0:00 | 0 | 0 | 0 | 0 | 0 | 0 | 1995 | 43514 | 1.615 | 18.2 | 1096 | 33
0:00 | 0 | 0 | 0 | 0 | 0 | 0 | 1996 | 43515 | 1.616 | 18.2 | 1096 | 33
0:00 | 0 | 0 | 0 | 0 | 0 | 0 | 1997 | 43516 | 1.613 | 18.2 | 1092 | 33
0:00 | 0 | 0 | 0 | 0 | 0 | 0 | 1998 | 43517 | 1.614 | 18.2 | 1089 | 33
0:00 | 0 | 0 | 0 | 0 | 0 | 0 | 1999 | 43518 | 1.613 | 18.2 | 1092 | 33
0:00 | 0 | 0 | 0 | 0 | 0 | 0 | 2000 | 43519 | 1.615 | 18.2 | 1092 | 33
0:00 | 0 | 0 | 0 | 0 | 0 | 0 | 2001 | 43520 | 1.614 | 18.2 | 1096 | 33
0:00 | 0 | 0 | 0 | 0 | 0 | 0 | 2002 | 43521 | 1.615 | 18.2 | 1096 | 33
0:00 | 0 | 0 | 0 | 0 | 0 | 0 | 2003 | 43522 | #N/A | #N/A | #N/A | #N/A
0:00 | 0 | 0 | 0 | 0 | 0 | 0 | 2004 | 43523 | #N/A | #N/A | #N/A | #N/A
0:00 | 0 | 0 | 0 | 0 | 0 | 0 | 2005 | 43524 | #N/A | #N/A | #N/A | #N/A
0:00 | 0 | 0 | 0 | 0 | 0 | 0 | 2006 | 43525 | #N/A | #N/A | #N/A | #N/A
0:00 | 0 | 0 | 0 | 0 | 0 | 0 | 2007 | 43526 | #N/A | #N/A | #N/A | #N/A
0:00 | 0 | 0 | 0 | 0 | 0 | 0 | 2008 | 43527 | #N/A | #N/A | #N/A | #N/A
0:00 | 0 | 0 | 0 | 0 | 0 | 0 | 2009 | 43528 | #N/A | #N/A | #N/A | #N/A
0:00 | 0 | 0 | 0 | 0 | 0 | 0 | 2010 | 43529 | #N/A | #N/A | #N/A | #N/A
0:00 | 0 | 0 | 0 | 0 | 0 | 0 | 2011 | 43530 | #N/A | #N/A | #N/A | #N/A
0:00 | 0 | 0 | 0 | 0 | 0 | 0 | 2012 | 43531 | #N/A | #N/A | #N/A | #N/A
0:00 | 0 | 0 | 0 | 0 | 0 | 0 | 2013 | 43532 | #N/A | #N/A | #N/A | #N/A
0:00 | 0 | 0 | 0 | 0 | 0 | 0 | 2014 | 43533 | #N/A | #N/A | #N/A | #N/A
0:00 | 0 | 0 | 0 | 0 | 0 | 0 | 2015 | 43534 | #N/A | #N/A | #N/A | #N/A
0:00 | 0 | 0 | 0 | 0 | 0 | 0 | 2016 | 43535 | #N/A | #N/A | #N/A | #N/A
0:00 | 0 | 0 | 0 | 0 | 0 | 0 | 2017 | 43536 | #N/A | #N/A | #N/A | #N/A
0:00 | 0 | 0 | 0 | 0 | 0 | 0 | 2018 | 43537 | #N/A | #N/A | #N/A | #N/A
0:00 | 0 | 0 | 0 | 0 | 0 | 0 | 2019 | 43538 | #N/A | #N/A | #N/A | #N/A
0:00 | 0 | 0 | 0 | 0 | 0 | 0 | 2020 | 43539 | #N/A | #N/A | #N/A | #N/A
0:00 | 0 | 0 | 0 | 0 | 0 | 0 | 2021 | 43540 | #N/A | #N/A | #N/A | #N/A
0:00 | 0 | 0 | 0 | 0 | 0 | 0 | 2022 | 43541 | #N/A | #N/A | #N/A | #N/A
0:00 | 0 | 0 | 0 | 0 | 0 | 0 | 2023 | 43542 | #N/A | #N/A | #N/A | #N/A
0:00 | 0 | 0 | 0 | 0 | 0 | 0 | 2024 | 43543 | #N/A | #N/A | #N/A | #N/A
0:00 | 0 | 0 | 0 | 0 | 0 | 0 | 2025 | 43544 | #N/A | #N/A | #N/A | #N/A
0:00 | 0 | 0 | 0 | 0 | 0 | 0 | 2026 | 43545 | #N/A | #N/A | #N/A | #N/A
0:00 | 0 | 0 | 0 | 0 | 0 | 0 | 2027 | 43546 | #N/A | #N/A | #N/A | #N/A
0:00 | 0 | 0 | 0 | 0 | 0 | 0 | 2028 | 43547 | #N/A | #N/A | #N/A | #N/A
0:00 | 0 | 0 | 0 | 0 | 0 | 0 | 2029 | 43548 | #N/A | #N/A | #N/A | #N/A
0:00 | 0 | 0 | 0 | 0 | 0 | 0 | 2030 | 43549 | #N/A | #N/A | #N/A | #N/A
0:00 | 0 | 0 | 0 | 0 | 0 | 0 | 2031 | 43550 | #N/A | #N/A | #N/A | #N/A
0:00 | 0 | 0 | 0 | 0 | 0 | 0 | 2032 | 43551 | #N/A | #N/A | #N/A | #N/A
0:00 | 0 | 0 | 0 | 0 | 0 | 0 | 2033 | 43552 | #N/A | #N/A | #N/A | #N/A
0:00 | 0 | 0 | 0 | 0 | 0 | 0 | 2034 | 43553 | #N/A | #N/A | #N/A | #N/A
0:00 | 0 | 0 | 0 | 0 | 0 | 0 | 2035 | 43554 | #N/A | #N/A | #N/A | #N/A
0:00 | 0 | 0 | 0 | 0 | 0 | 0 | 2036 | 43555 | #N/A | #N/A | #N/A | #N/A
0:00 | 0 | 0 | 0 | 0 | 0 | 0 | 2037 | 43556 | #N/A | #N/A | #N/A | #N/A
0:00 | 0 | 0 | 0 | 0 | 0 | 0 | 2038 | 43557 | #N/A | #N/A | #N/A | #N/A
0:00 | 0 | 0 | 0 | 0 | 0 | 0 | 2039 | 43558 | #N/A | #N/A | #N/A | #N/A
0:00 | 0 | 0 | 0 | 0 | 0 | 0 | 2040 | 43559 | #N/A | #N/A | #N/A | #N/A
0:00 | 0 | 0 | 0 | 0 | 0 | 0 | 2041 | 43560 | #N/A | #N/A | #N/A | #N/A
0:00 | 0 | 0 | 0 | 0 | 0 | 0 | 2042 | 43561 | #N/A | #N/A | #N/A | #N/A
0:00 | 0 | 0 | 0 | 0 | 0 | 0 | 2043 | 43562 | #N/A | #N/A | #N/A | #N/A
0:00 | 0 | 0 | 0 | 0 | 0 | 0 | 2044 | 43563 | #N/A | #N/A | #N/A | #N/A
0:00 | 0 | 0 | 0 | 0 | 0 | 0 | 2045 | 43564 | #N/A | #N/A | #N/A | #N/A
0:00 | 0 | 0 | 0 | 0 | 0 | 0 | 2046 | 43565 | #N/A | #N/A | #N/A | #N/A
0:00 | 0 | 0 | 0 | 0 | 0 | 0 | 2047 | 43566 | #N/A | #N/A | #N/A | #N/A
0:00 | 0 | 0 | 0 | 0 | 0 | 0 | 2048 | 43567 | #N/A | #N/A | #N/A | #N/A
0:00 | 0 | 0 | 0 | 0 | 0 | 0 | 2049 | 43568 | #N/A | #N/A | #N/A | #N/A
0:00 | 0 | 0 | 0 | 0 | 0 | 0 | 2050 | 43569 | #N/A | #N/A | #N/A | #N/A
0:00 | 0 | 0 | 0 | 0 | 0 | 0 | 2051 | 43570 | #N/A | #N/A | #N/A | #N/A
0:00 | 0 | 0 | 0 | 0 | 0 | 0 | 2052 | 43571 | #N/A | #N/A | #N/A | #N/A
0:00 | 0 | 0 | 0 | 0 | 0 | 0 | 2053 | 43572 | #N/A | #N/A | #N/A | #N/A
0:00 | 0 | 0 | 0 | 0 | 0 | 0 | 2054 | 43573 | #N/A | #N/A | #N/A | #N/A
0:00 | 0 | 0 | 0 | 0 | 0 | 0 | 2055 | 43574 | #N/A | #N/A | #N/A | #N/A
0:00 | 0 | 0 | 0 | 0 | 0 | 0 | 2056 | 43575 | #N/A | #N/A | #N/A | #N/A
0:00 | 0 | 0 | 0 | 0 | 0 | 0 | 2057 | 43576 | #N/A | #N/A | #N/A | #N/A
0:00 | 0 | 0 | 0 | 0 | 0 | 0 | 2058 | 43577 | #N/A | #N/A | #N/A | #N/A
0:00 | 0 | 0 | 0 | 0 | 0 | 0 | 2059 | 43578 | #N/A | #N/A | #N/A | #N/A
0:00 | 0 | 0 | 0 | 0 | 0 | 0 | 2060 | 43579 | #N/A | #N/A | #N/A | #N/A
0:00 | 0 | 0 | 0 | 0 | 0 | 0 | 2061 | 43580 | #N/A | #N/A | #N/A | #N/A
0:00 | 0 | 0 | 0 | 0 | 0 | 0 | 2062 | 43581 | #N/A | #N/A | #N/A | #N/A
0:00 | 0 | 0 | 0 | 0 | 0 | 0 | 2063 | 43582 | #N/A | #N/A | #N/A | #N/A
0:00 | 0 | 0 | 0 | 0 | 0 | 0 | 2064 | 43583 | #N/A | #N/A | #N/A | #N/A
0:00 | 0 | 0 | 0 | 0 | 0 | 0 | 2065 | 43584 | #N/A | #N/A | #N/A | #N/A
0:00 | 0 | 0 | 0 | 0 | 0 | 0 | 2066 | 43585 | #N/A | #N/A | #N/A | #N/A
0:00 | 0 | 0 | 0 | 0 | 0 | 0 | 2067 | 43586 | #N/A | #N/A | #N/A | #N/A
0:00 | 0 | 0 | 0 | 0 | 0 | 0 | 2068 | 43587 | #N/A | #N/A | #N/A | #N/A
0:00 | 0 | 0 | 0 | 0 | 0 | 0 | 2069 | 43588 | #N/A | #N/A | #N/A | #N/A
0:00 | 0 | 0 | 0 | 0 | 0 | 0 | 2070 | 43589 | #N/A | #N/A | #N/A | #N/A
0:00 | 0 | 0 | 0 | 0 | 0 | 0 | 2071 | 43590 | #N/A | #N/A | #N/A | #N/A
0:00 | 0 | 0 | 0 | 0 | 0 | 0 | 2072 | 43591 | #N/A | #N/A | #N/A | #N/A
0:00 | 0 | 0 | 0 | 0 | 0 | 0 | 2073 | 43592 | #N/A | #N/A | #N/A | #N/A
0:00 | 0 | 0 | 0 | 0 | 0 | 0 | 2074 | 43593 | #N/A | #N/A | #N/A | #N/A
0:00 | 0 | 0 | 0 | 0 | 0 | 0 | 2075 | 43594 | #N/A | #N/A | #N/A | #N/A
0:00 | 0 | 0 | 0 | 0 | 0 | 0 | 2076 | 43595 | #N/A | #N/A | #N/A | #N/A
0:00 | 0 | 0 | 0 | 0 | 0 | 0 | 2077 | 43596 | #N/A | #N/A | #N/A | #N/A
0:00 | 0 | 0 | 0 | 0 | 0 | 0 | 2078 | 43597 | #N/A | #N/A | #N/A | #N/A
0:00 | 0 | 0 | 0 | 0 | 0 | 0 | 2079 | 43598 | #N/A | #N/A | #N/A | #N/A
0:00 | 0 | 0 | 0 | 0 | 0 | 0 | 2080 | 43599 | #N/A | #N/A | #N/A | #N/A
0:00 | 0 | 0 | 0 | 0 | 0 | 0 | 2081 | 43600 | #N/A | #N/A | #N/A | #N/A
0:00 | 0 | 0 | 0 | 0 | 0 | 0 | 2082 | 43601 | #N/A | #N/A | #N/A | #N/A
0:00 | 0 | 0 | 0 | 0 | 0 | 0 | 2083 | 43602 | #N/A | #N/A | #N/A | #N/A
0:00 | 0 | 0 | 0 | 0 | 0 | 0 | 2084 | 43603 | #N/A | #N/A | #N/A | #N/A
0:00 | 0 | 0 | 0 | 0 | 0 | 0 | 2085 | 43604 | #N/A | #N/A | #N/A | #N/A
0:00 | 0 | 0 | 0 | 0 | 0 | 0 | 2086 | 43605 | #N/A | #N/A | #N/A | #N/A
0:00 | 0 | 0 | 0 | 0 | 0 | 0 | 2087 | 43606 | #N/A | #N/A | #N/A | #N/A
0:00 | 0 | 0 | 0 | 0 | 0 | 0 | 2088 | 43607 | #N/A | #N/A | #N/A | #N/A
0:00 | 0 | 0 | 0 | 0 | 0 | 0 | 2089 | 43608 | #N/A | #N/A | #N/A | #N/A
0:00 | 0 | 0 | 0 | 0 | 0 | 0 | 2090 | 43609 | #N/A | #N/A | #N/A | #N/A
0:00 | 0 | 0 | 0 | 0 | 0 | 0 | 2091 | 43610 | #N/A | #N/A | #N/A | #N/A
0:00 | 0 | 0 | 0 | 0 | 0 | 0 | 2092 | 43611 | #N/A | #N/A | #N/A | #N/A
0:00 | 0 | 0 | 0 | 0 | 0 | 0 | 2093 | 43612 | #N/A | #N/A | #N/A | #N/A
0:00 | 0 | 0 | 0 | 0 | 0 | 0 | 2094 | 43613 | #N/A | #N/A | #N/A | #N/A
0:00 | 0 | 0 | 0 | 0 | 0 | 0 | 2095 | 43614 | #N/A | #N/A | #N/A | #N/A
0:00 | 0 | 0 | 0 | 0 | 0 | 0 | 2096 | 43615 | #N/A | #N/A | #N/A | #N/A
0:00 | 0 | 0 | 0 | 0 | 0 | 0 | 2097 | 43616 | #N/A | #N/A | #N/A | #N/A
0:00 | 0 | 0 | 0 | 0 | 0 | 0 | 2098 | 43617 | #N/A | #N/A | #N/A | #N/A
0:00 | 0 | 0 | 0 | 0 | 0 | 0 | 2099 | 43618 | #N/A | #N/A | #N/A | #N/A
0:00 | 0 | 0 | 0 | 0 | 0 | 0 | 2100 | 43619 | #N/A | #N/A | #N/A | #N/A
0:00 | 0 | 0 | 0 | 0 | 0 | 0 | 2101 | 43620 | #N/A | #N/A | #N/A | #N/A
0:00 | 0 | 0 | 0 | 0 | 0 | 0 | 2102 | 43621 | #N/A | #N/A | #N/A | #N/A
0:00 | 0 | 0 | 0 | 0 | 0 | 0 | 2103 | 43622 | #N/A | #N/A | #N/A | #N/A
0:00 | 0 | 0 | 0 | 0 | 0 | 0 | 2104 | 43623 | #N/A | #N/A | #N/A | #N/A
0:00 | 0 | 0 | 0 | 0 | 0 | 0 | 2105 | 43624 | #N/A | #N/A | #N/A | #N/A
0:00 | 0 | 0 | 0 | 0 | 0 | 0 | 2106 | 43625 | #N/A | #N/A | #N/A | #N/A
0:00 | 0 | 0 | 0 | 0 | 0 | 0 | 2107 | 43626 | #N/A | #N/A | #N/A | #N/A
0:00 | 0 | 0 | 0 | 0 | 0 | 0 | 2108 | 43627 | #N/A | #N/A | #N/A | #N/A
0:00 | 0 | 0 | 0 | 0 | 0 | 0 | 2109 | 43628 | #N/A | #N/A | #N/A | #N/A
0:00 | 0 | 0 | 0 | 0 | 0 | 0 | 2110 | 43629 | #N/A | #N/A | #N/A | #N/A
0:00 | 0 | 0 | 0 | 0 | 0 | 0 | 2111 | 43630 | #N/A | #N/A | #N/A | #N/A
0:00 | 0 | 0 | 0 | 0 | 0 | 0 | 2112 | 43631 | #N/A | #N/A | #N/A | #N/A
0:00 | 0 | 0 | 0 | 0 | 0 | 0 | 2113 | 43632 | #N/A | #N/A | #N/A | #N/A
0:00 | 0 | 0 | 0 | 0 | 0 | 0 | 2114 | 43633 | #N/A | #N/A | #N/A | #N/A
0:00 | 0 | 0 | 0 | 0 | 0 | 0 | 2115 | 43634 | #N/A | #N/A | #N/A | #N/A
0:00 | 0 | 0 | 0 | 0 | 0 | 0 | 2116 | 43635 | #N/A | #N/A | #N/A | #N/A
0:00 | 0 | 0 | 0 | 0 | 0 | 0 | 2117 | 43636 | #N/A | #N/A | #N/A | #N/A
0:00 | 0 | 0 | 0 | 0 | 0 | 0 | 2118 | 43637 | #N/A | #N/A | #N/A | #N/A
0:00 | 0 | 0 | 0 | 0 | 0 | 0 | 2119 | 43638 | #N/A | #N/A | #N/A | #N/A
0:00 | 0 | 0 | 0 | 0 | 0 | 0 | 2120 | 43639 | #N/A | #N/A | #N/A | #N/A
0:00 | 0 | 0 | 0 | 0 | 0 | 0 | 2121 | 43640 | #N/A | #N/A | #N/A | #N/A
0:00 | 0 | 0 | 0 | 0 | 0 | 0 | 2122 | 43641 | #N/A | #N/A | #N/A | #N/A
0:00 | 0 | 0 | 0 | 0 | 0 | 0 | 2123 | 43642 | #N/A | #N/A | #N/A | #N/A
0:00 | 0 | 0 | 0 | 0 | 0 | 0 | 2124 | 43643 | #N/A | #N/A | #N/A | #N/A
0:00 | 0 | 0 | 0 | 0 | 0 | 0 | 2125 | 43644 | #N/A | #N/A | #N/A | #N/A
0:00 | 0 | 0 | 0 | 0 | 0 | 0 | 2126 | 43645 | #N/A | #N/A | #N/A | #N/A
0:00 | 0 | 0 | 0 | 0 | 0 | 0 | 2127 | 43646 | #N/A | #N/A | #N/A | #N/A
0:00 | 0 | 0 | 0 | 0 | 0 | 0 | 2128 | 43647 | #N/A | #N/A | #N/A | #N/A
0:00 | 0 | 0 | 0 | 0 | 0 | 0 | 2129 | 43648 | #N/A | #N/A | #N/A | #N/A
0:00 | 0 | 0 | 0 | 0 | 0 | 0 | 2130 | 43649 | #N/A | #N/A | #N/A | #N/A
0:00 | 0 | 0 | 0 | 0 | 0 | 0 | 2131 | 43650 | #N/A | #N/A | #N/A | #N/A
0:00 | 0 | 0 | 0 | 0 | 0 | 0 | 2132 | 43651 | #N/A | #N/A | #N/A | #N/A
0:00 | 0 | 0 | 0 | 0 | 0 | 0 | 2133 | 43652 | #N/A | #N/A | #N/A | #N/A
0:00 | 0 | 0 | 0 | 0 | 0 | 0 | 2134 | 43653 | #N/A | #N/A | #N/A | #N/A
0:00 | 0 | 0 | 0 | 0 | 0 | 0 | 2135 | 43654 | #N/A | #N/A | #N/A | #N/A
0:00 | 0 | 0 | 0 | 0 | 0 | 0 | 2136 | 43655 | #N/A | #N/A | #N/A | #N/A
0:00 | 0 | 0 | 0 | 0 | 0 | 0 | 2137 | 43656 | #N/A | #N/A | #N/A | #N/A
0:00 | 0 | 0 | 0 | 0 | 0 | 0 | 2138 | 43657 | #N/A | #N/A | #N/A | #N/A
0:00 | 0 | 0 | 0 | 0 | 0 | 0 | 2139 | 43658 | #N/A | #N/A | #N/A | #N/A
0:00 | 0 | 0 | 0 | 0 | 0 | 0 | 2140 | 43659 | #N/A | #N/A | #N/A | #N/A
0:00 | 0 | 0 | 0 | 0 | 0 | 0 | 2141 | 43660 | #N/A | #N/A | #N/A | #N/A
0:00 | 0 | 0 | 0 | 0 | 0 | 0 | 2142 | 43661 | #N/A | #N/A | #N/A | #N/A
0:00 | 0 | 0 | 0 | 0 | 0 | 0 | 2143 | 43662 | #N/A | #N/A | #N/A | #N/A
0:00 | 0 | 0 | 0 | 0 | 0 | 0 | 2144 | 43663 | #N/A | #N/A | #N/A | #N/A
0:00 | 0 | 0 | 0 | 0 | 0 | 0 | 2145 | 43664 | #N/A | #N/A | #N/A | #N/A
0:00 | 0 | 0 | 0 | 0 | 0 | 0 | 2146 | 43665 | #N/A | #N/A | #N/A | #N/A
0:00 | 0 | 0 | 0 | 0 | 0 | 0 | 2147 | 43666 | #N/A | #N/A | #N/A | #N/A
0:00 | 0 | 0 | 0 | 0 | 0 | 0 | 2148 | 43667 | #N/A | #N/A | #N/A | #N/A
0:00 | 0 | 0 | 0 | 0 | 0 | 0 | 2149 | 43668 | #N/A | #N/A | #N/A | #N/A
0:00 | 0 | 0 | 0 | 0 | 0 | 0 | 2150 | 43669 | #N/A | #N/A | #N/A | #N/A
0:00 | 0 | 0 | 0 | 0 | 0 | 0 | 2151 | 43670 | #N/A | #N/A | #N/A | #N/A
0:00 | 0 | 0 | 0 | 0 | 0 | 0 | 2152 | 43671 | #N/A | #N/A | #N/A | #N/A
0:00 | 0 | 0 | 0 | 0 | 0 | 0 | 2153 | 43672 | #N/A | #N/A | #N/A | #N/A
0:00 | 0 | 0 | 0 | 0 | 0 | 0 | 2154 | 43673 | #N/A | #N/A | #N/A | #N/A
0:00 | 0 | 0 | 0 | 0 | 0 | 0 | 2155 | 43674 | #N/A | #N/A | #N/A | #N/A
0:00 | 0 | 0 | 0 | 0 | 0 | 0 | 2156 | 43675 | #N/A | #N/A | #N/A | #N/A
0:00 | 0 | 0 | 0 | 0 | 0 | 0 | 2157 | 43676 | #N/A | #N/A | #N/A | #N/A
0:00 | 0 | 0 | 0 | 0 | 0 | 0 | 2158 | 43677 | #N/A | #N/A | #N/A | #N/A
0:00 | 0 | 0 | 0 | 0 | 0 | 0 | 2159 | 43678 | #N/A | #N/A | #N/A | #N/A
0:00 | 0 | 0 | 0 | 0 | 0 | 0 | 2160 | 43679 | #N/A | #N/A | #N/A | #N/A
0:00 | 0 | 0 | 0 | 0 | 0 | 0 | 2161 | 43680 | #N/A | #N/A | #N/A | #N/A
0:00 | 0 | 0 | 0 | 0 | 0 | 0 | 2162 | 43681 | #N/A | #N/A | #N/A | #N/A
0:00 | 0 | 0 | 0 | 0 | 0 | 0 | 2163 | 43682 | #N/A | #N/A | #N/A | #N/A
0:00 | 0 | 0 | 0 | 0 | 0 | 0 | 2164 | 43683 | #N/A | #N/A | #N/A | #N/A
0:00 | 0 | 0 | 0 | 0 | 0 | 0 | 2165 | 43684 | #N/A | #N/A | #N/A | #N/A
0:00 | 0 | 0 | 0 | 0 | 0 | 0 | 2166 | 43685 | #N/A | #N/A | #N/A | #N/A
0:00 | 0 | 0 | 0 | 0 | 0 | 0 | 2167 | 43686 | #N/A | #N/A | #N/A | #N/A
0:00 | 0 | 0 | 0 | 0 | 0 | 0 | 2168 | 43687 | #N/A | #N/A | #N/A | #N/A
0:00 | 0 | 0 | 0 | 0 | 0 | 0 | 2169 | 43688 | #N/A | #N/A | #N/A | #N/A
0:00 | 0 | 0 | 0 | 0 | 0 | 0 | 2170 | 43689 | #N/A | #N/A | #N/A | #N/A
0:00 | 0 | 0 | 0 | 0 | 0 | 0 | 2171 | 43690 | #N/A | #N/A | #N/A | #N/A
0:00 | 0 | 0 | 0 | 0 | 0 | 0 | 2172 | 43691 | #N/A | #N/A | #N/A | #N/A
0:00 | 0 | 0 | 0 | 0 | 0 | 0 | 2173 | 43692 | #N/A | #N/A | #N/A | #N/A
0:00 | 0 | 0 | 0 | 0 | 0 | 0 | 2174 | 43693 | #N/A | #N/A | #N/A | #N/A
0:00 | 0 | 0 | 0 | 0 | 0 | 0 | 2175 | 43694 | #N/A | #N/A | #N/A | #N/A
0:00 | 0 | 0 | 0 | 0 | 0 | 0 | 2176 | 43695 | #N/A | #N/A | #N/A | #N/A
0:00 | 0 | 0 | 0 | 0 | 0 | 0 | 2177 | 43696 | #N/A | #N/A | #N/A | #N/A
0:00 | 0 | 0 | 0 | 0 | 0 | 0 | 2178 | 43697 | #N/A | #N/A | #N/A | #N/A
0:00 | 0 | 0 | 0 | 0 | 0 | 0 | 2179 | 43698 | #N/A | #N/A | #N/A | #N/A
0:00 | 0 | 0 | 0 | 0 | 0 | 0 | 2180 | 43699 | #N/A | #N/A | #N/A | #N/A
0:00 | 0 | 0 | 0 | 0 | 0 | 0 | 2181 | 43700 | #N/A | #N/A | #N/A | #N/A
0:00 | 0 | 0 | 0 | 0 | 0 | 0 | 2182 | 43701 | #N/A | #N/A | #N/A | #N/A
0:00 | 0 | 0 | 0 | 0 | 0 | 0 | 2183 | 43702 | #N/A | #N/A | #N/A | #N/A
0:00 | 0 | 0 | 0 | 0 | 0 | 0 | 2184 | 43703 | #N/A | #N/A | #N/A | #N/A
0:00 | 0 | 0 | 0 | 0 | 0 | 0 | 2185 | 43704 | #N/A | #N/A | #N/A | #N/A
0:00 | 0 | 0 | 0 | 0 | 0 | 0 | 2186 | 43705 | #N/A | #N/A | #N/A | #N/A
0:00 | 0 | 0 | 0 | 0 | 0 | 0 | 2187 | 43706 | #N/A | #N/A | #N/A | #N/A
0:00 | 0 | 0 | 0 | 0 | 0 | 0 | 2188 | 43707 | #N/A | #N/A | #N/A | #N/A
0:00 | 0 | 0 | 0 | 0 | 0 | 0 | 2189 | 43708 | #N/A | #N/A | #N/A | #N/A
0:00 | 0 | 0 | 0 | 0 | 0 | 0 | 2190 | 43709 | #N/A | #N/A | #N/A | #N/A
0:00 | 0 | 0 | 0 | 0 | 0 | 0 | 2191 | 43710 | #N/A | #N/A | #N/A | #N/A
0:00 | 0 | 0 | 0 | 0 | 0 | 0 | 2192 | 43711 | #N/A | #N/A | #N/A | #N/A
0:00 | 0 | 0 | 0 | 0 | 0 | 0 | 2193 | 43712 | #N/A | #N/A | #N/A | #N/A
0:00 | 0 | 0 | 0 | 0 | 0 | 0 | 2194 | 43713 | #N/A | #N/A | #N/A | #N/A
0:00 | 0 | 0 | 0 | 0 | 0 | 0 | 2195 | 43714 | #N/A | #N/A | #N/A | #N/A
0:00 | 0 | 0 | 0 | 0 | 0 | 0 | 2196 | 43715 | #N/A | #N/A | #N/A | #N/A
0:00 | 0 | 0 | 0 | 0 | 0 | 0 | 2197 | 43716 | #N/A | #N/A | #N/A | #N/A
0:00 | 0 | 0 | 0 | 0 | 0 | 0 | 2198 | 43717 | #N/A | #N/A | #N/A | #N/A
0:00 | 0 | 0 | 0 | 0 | 0 | 0 | 2199 | 43718 | #N/A | #N/A | #N/A | #N/A
0:00 | 0 | 0 | 0 | 0 | 0 | 0 | 2200 | 43719 | #N/A | #N/A | #N/A | #N/A
0:00 | 0 | 0 | 0 | 0 | 0 | 0 | 2201 | 43720 | #N/A | #N/A | #N/A | #N/A
0:00 | 0 | 0 | 0 | 0 | 0 | 0 | 2202 | 43721 | #N/A | #N/A | #N/A | #N/A
0:00 | 0 | 0 | 0 | 0 | 0 | 0 | 2203 | 43722 | #N/A | #N/A | #N/A | #N/A
0:00 | 0 | 0 | 0 | 0 | 0 | 0 | 2204 | 43723 | #N/A | #N/A | #N/A | #N/A
0:00 | 0 | 0 | 0 | 0 | 0 | 0 | 2205 | 43724 | #N/A | #N/A | #N/A | #N/A
0:00 | 0 | 0 | 0 | 0 | 0 | 0 | 2206 | 43725 | #N/A | #N/A | #N/A | #N/A
0:00 | 0 | 0 | 0 | 0 | 0 | 0 | 2207 | 43726 | #N/A | #N/A | #N/A | #N/A
0:00 | 0 | 0 | 0 | 0 | 0 | 0 | 2208 | 43727 | #N/A | #N/A | #N/A | #N/A
0:00 | 0 | 0 | 0 | 0 | 0 | 0 | 2209 | 43728 | #N/A | #N/A | #N/A | #N/A
0:00 | 0 | 0 | 0 | 0 | 0 | 0 | 2210 | 43729 | #N/A | #N/A | #N/A | #N/A
0:00 | 0 | 0 | 0 | 0 | 0 | 0 | 2211 | 43730 | #N/A | #N/A | #N/A | #N/A
0:00 | 0 | 0 | 0 | 0 | 0 | 0 | 2212 | 43731 | #N/A | #N/A | #N/A | #N/A
0:00 | 0 | 0 | 0 | 0 | 0 | 0 | 2213 | 43732 | #N/A | #N/A | #N/A | #N/A
0:00 | 0 | 0 | 0 | 0 | 0 | 0 | 2214 | 43733 | #N/A | #N/A | #N/A | #N/A
0:00 | 0 | 0 | 0 | 0 | 0 | 0 | 2215 | 43734 | #N/A | #N/A | #N/A | #N/A
0:00 | 0 | 0 | 0 | 0 | 0 | 0 | 2216 | 43735 | #N/A | #N/A | #N/A | #N/A
0:00 | 0 | 0 | 0 | 0 | 0 | 0 | 2217 | 43736 | #N/A | #N/A | #N/A | #N/A
0:00 | 0 | 0 | 0 | 0 | 0 | 0 | 2218 | 43737 | #N/A | #N/A | #N/A | #N/A
0:00 | 0 | 0 | 0 | 0 | 0 | 0 | 2219 | 43738 | #N/A | #N/A | #N/A | #N/A
0:00 | 0 | 0 | 0 | 0 | 0 | 0 | 2220 | 43739 | #N/A | #N/A | #N/A | #N/A
0:00 | 0 | 0 | 0 | 0 | 0 | 0 | 2221 | 43740 | #N/A | #N/A | #N/A | #N/A
0:00 | 0 | 0 | 0 | 0 | 0 | 0 | 2222 | 43741 | #N/A | #N/A | #N/A | #N/A
0:00 | 0 | 0 | 0 | 0 | 0 | 0 | 2223 | 43742 | #N/A | #N/A | #N/A | #N/A
0:00 | 0 | 0 | 0 | 0 | 0 | 0 | 2224 | 43743 | #N/A | #N/A | #N/A | #N/A
0:00 | 0 | 0 | 0 | 0 | 0 | 0 | 2225 | 43744 | #N/A | #N/A | #N/A | #N/A
0:00 | 0 | 0 | 0 | 0 | 0 | 0 | 2226 | 43745 | #N/A | #N/A | #N/A | #N/A
0:00 | 0 | 0 | 0 | 0 | 0 | 0 | 2227 | 43746 | #N/A | #N/A | #N/A | #N/A
0:00 | 0 | 0 | 0 | 0 | 0 | 0 | 2228 | 43747 | #N/A | #N/A | #N/A | #N/A
0:00 | 0 | 0 | 0 | 0 | 0 | 0 | 2229 | 43748 | #N/A | #N/A | #N/A | #N/A
0:00 | 0 | 0 | 0 | 0 | 0 | 0 | 2230 | 43749 | #N/A | #N/A | #N/A | #N/A
0:00 | 0 | 0 | 0 | 0 | 0 | 0 | 2231 | 43750 | #N/A | #N/A | #N/A | #N/A
0:00 | 0 | 0 | 0 | 0 | 0 | 0 | 2232 | 43751 | #N/A | #N/A | #N/A | #N/A
0:00 | 0 | 0 | 0 | 0 | 0 | 0 | 2233 | 43752 | #N/A | #N/A | #N/A | #N/A
0:00 | 0 | 0 | 0 | 0 | 0 | 0 | 2234 | 43753 | #N/A | #N/A | #N/A | #N/A
0:00 | 0 | 0 | 0 | 0 | 0 | 0 | 2235 | 43754 | #N/A | #N/A | #N/A | #N/A
0:00 | 0 | 0 | 0 | 0 | 0 | 0 | 2236 | 43755 | #N/A | #N/A | #N/A | #N/A
0:00 | 0 | 0 | 0 | 0 | 0 | 0 | 2237 | 43756 | #N/A | #N/A | #N/A | #N/A
0:00 | 0 | 0 | 0 | 0 | 0 | 0 | 2238 | 43757 | #N/A | #N/A | #N/A | #N/A
0:00 | 0 | 0 | 0 | 0 | 0 | 0 | 2239 | 43758 | #N/A | #N/A | #N/A | #N/A
0:00 | 0 | 0 | 0 | 0 | 0 | 0 | 2240 | 43759 | #N/A | #N/A | #N/A | #N/A
0:00 | 0 | 0 | 0 | 0 | 0 | 0 | 2241 | 43760 | #N/A | #N/A | #N/A | #N/A
0:00 | 0 | 0 | 0 | 0 | 0 | 0 | 2242 | 43761 | #N/A | #N/A | #N/A | #N/A
0:00 | 0 | 0 | 0 | 0 | 0 | 0 | 2243 | 43762 | #N/A | #N/A | #N/A | #N/A
0:00 | 0 | 0 | 0 | 0 | 0 | 0 | 2244 | 43763 | #N/A | #N/A | #N/A | #N/A
0:00 | 0 | 0 | 0 | 0 | 0 | 0 | 2245 | 43764 | #N/A | #N/A | #N/A | #N/A
0:00 | 0 | 0 | 0 | 0 | 0 | 0 | 2246 | 43765 | #N/A | #N/A | #N/A | #N/A
0:00 | 0 | 0 | 0 | 0 | 0 | 0 | 2247 | 43766 | #N/A | #N/A | #N/A | #N/A
0:00 | 0 | 0 | 0 | 0 | 0 | 0 | 2248 | 43767 | #N/A | #N/A | #N/A | #N/A
0:00 | 0 | 0 | 0 | 0 | 0 | 0 | 2249 | 43768 | #N/A | #N/A | #N/A | #N/A
0:00 | 0 | 0 | 0 | 0 | 0 | 0 | 2250 | 43769 | #N/A | #N/A | #N/A | #N/A
0:00 | 0 | 0 | 0 | 0 | 0 | 0 | 2251 | 43770 | #N/A | #N/A | #N/A | #N/A
0:00 | 0 | 0 | 0 | 0 | 0 | 0 | 2252 | 43771 | #N/A | #N/A | #N/A | #N/A
0:00 | 0 | 0 | 0 | 0 | 0 | 0 | 2253 | 43772 | #N/A | #N/A | #N/A | #N/A
0:00 | 0 | 0 | 0 | 0 | 0 | 0 | 2254 | 43773 | #N/A | #N/A | #N/A | #N/A
0:00 | 0 | 0 | 0 | 0 | 0 | 0 | 2255 | 43774 | #N/A | #N/A | #N/A | #N/A
0:00 | 0 | 0 | 0 | 0 | 0 | 0 | 2256 | 43775 | #N/A | #N/A | #N/A | #N/A
0:00 | 0 | 0 | 0 | 0 | 0 | 0 | 2257 | 43776 | #N/A | #N/A | #N/A | #N/A
0:00 | 0 | 0 | 0 | 0 | 0 | 0 | 2258 | 43777 | #N/A | #N/A | #N/A | #N/A
0:00 | 0 | 0 | 0 | 0 | 0 | 0 | 2259 | 43778 | #N/A | #N/A | #N/A | #N/A
0:00 | 0 | 0 | 0 | 0 | 0 | 0 | 2260 | 43779 | #N/A | #N/A | #N/A | #N/A
0:00 | 0 | 0 | 0 | 0 | 0 | 0 | 2261 | 43780 | #N/A | #N/A | #N/A | #N/A
0:00 | 0 | 0 | 0 | 0 | 0 | 0 | 2262 | 43781 | #N/A | #N/A | #N/A | #N/A
0:00 | 0 | 0 | 0 | 0 | 0 | 0 | 2263 | 43782 | #N/A | #N/A | #N/A | #N/A
0:00 | 0 | 0 | 0 | 0 | 0 | 0 | 2264 | 43783 | #N/A | #N/A | #N/A | #N/A
0:00 | 0 | 0 | 0 | 0 | 0 | 0 | 2265 | 43784 | #N/A | #N/A | #N/A | #N/A
0:00 | 0 | 0 | 0 | 0 | 0 | 0 | 2266 | 43785 | #N/A | #N/A | #N/A | #N/A
0:00 | 0 | 0 | 0 | 0 | 0 | 0 | 2267 | 43786 | #N/A | #N/A | #N/A | #N/A
0:00 | 0 | 0 | 0 | 0 | 0 | 0 | 2268 | 43787 | #N/A | #N/A | #N/A | #N/A
0:00 | 0 | 0 | 0 | 0 | 0 | 0 | 2269 | 43788 | #N/A | #N/A | #N/A | #N/A
0:00 | 0 | 0 | 0 | 0 | 0 | 0 | 2270 | 43789 | #N/A | #N/A | #N/A | #N/A
0:00 | 0 | 0 | 0 | 0 | 0 | 0 | 2271 | 43790 | #N/A | #N/A | #N/A | #N/A
0:00 | 0 | 0 | 0 | 0 | 0 | 0 | 2272 | 43791 | #N/A | #N/A | #N/A | #N/A
0:00 | 0 | 0 | 0 | 0 | 0 | 0 | 2273 | 43792 | #N/A | #N/A | #N/A | #N/A
0:00 | 0 | 0 | 0 | 0 | 0 | 0 | 2274 | 43793 | #N/A | #N/A | #N/A | #N/A
0:00 | 0 | 0 | 0 | 0 | 0 | 0 | 2275 | 43794 | #N/A | #N/A | #N/A | #N/A
0:00 | 0 | 0 | 0 | 0 | 0 | 0 | 2276 | 43795 | #N/A | #N/A | #N/A | #N/A
0:00 | 0 | 0 | 0 | 0 | 0 | 0 | 2277 | 43796 | #N/A | #N/A | #N/A | #N/A
0:00 | 0 | 0 | 0 | 0 | 0 | 0 | 2278 | 43797 | #N/A | #N/A | #N/A | #N/A
0:00 | 0 | 0 | 0 | 0 | 0 | 0 | 2279 | 43798 | #N/A | #N/A | #N/A | #N/A
0:00 | 0 | 0 | 0 | 0 | 0 | 0 | 2280 | 43799 | #N/A | #N/A | #N/A | #N/A
0:00 | 0 | 0 | 0 | 0 | 0 | 0 | 2281 | 43800 | #N/A | #N/A | #N/A | #N/A
0:00 | 0 | 0 | 0 | 0 | 0 | 0 | 2282 | 43801 | #N/A | #N/A | #N/A | #N/A
0:00 | 0 | 0 | 0 | 0 | 0 | 0 | 2283 | 43802 | #N/A | #N/A | #N/A | #N/A
0:00 | 0 | 0 | 0 | 0 | 0 | 0 | 2284 | 43803 | #N/A | #N/A | #N/A | #N/A
0:00 | 0 | 0 | 0 | 0 | 0 | 0 | 2285 | 43804 | #N/A | #N/A | #N/A | #N/A
0:00 | 0 | 0 | 0 | 0 | 0 | 0 | 2286 | 43805 | #N/A | #N/A | #N/A | #N/A
0:00 | 0 | 0 | 0 | 0 | 0 | 0 | 2287 | 43806 | #N/A | #N/A | #N/A | #N/A
0:00 | 0 | 0 | 0 | 0 | 0 | 0 | 2288 | 43807 | #N/A | #N/A | #N/A | #N/A
0:00 | 0 | 0 | 0 | 0 | 0 | 0 | 2289 | 43808 | #N/A | #N/A | #N/A | #N/A
0:00 | 0 | 0 | 0 | 0 | 0 | 0 | 2290 | 43809 | #N/A | #N/A | #N/A | #N/A
0:00 | 0 | 0 | 0 | 0 | 0 | 0 | 2291 | 43810 | #N/A | #N/A | #N/A | #N/A
0:00 | 0 | 0 | 0 | 0 | 0 | 0 | 2292 | 43811 | #N/A | #N/A | #N/A | #N/A
0:00 | 0 | 0 | 0 | 0 | 0 | 0 | 2293 | 43812 | #N/A | #N/A | #N/A | #N/A
0:00 | 0 | 0 | 0 | 0 | 0 | 0 | 2294 | 43813 | #N/A | #N/A | #N/A | #N/A
0:00 | 0 | 0 | 0 | 0 | 0 | 0 | 2295 | 43814 | #N/A | #N/A | #N/A | #N/A
0:00 | 0 | 0 | 0 | 0 | 0 | 0 | 2296 | 43815 | #N/A | #N/A | #N/A | #N/A
0:00 | 0 | 0 | 0 | 0 | 0 | 0 | 2297 | 43816 | #N/A | #N/A | #N/A | #N/A
0:00 | 0 | 0 | 0 | 0 | 0 | 0 | 2298 | 43817 | #N/A | #N/A | #N/A | #N/A
0:00 | 0 | 0 | 0 | 0 | 0 | 0 | 2299 | 43818 | #N/A | #N/A | #N/A | #N/A
0:00 | 0 | 0 | 0 | 0 | 0 | 0 | 2300 | 43819 | #N/A | #N/A | #N/A | #N/A
0:00 | 0 | 0 | 0 | 0 | 0 | 0 | 2301 | 43820 | #N/A | #N/A | #N/A | #N/A
0:00 | 0 | 0 | 0 | 0 | 0 | 0 | 2302 | 43821 | #N/A | #N/A | #N/A | #N/A
0:00 | 0 | 0 | 0 | 0 | 0 | 0 | 2303 | 43822 | #N/A | #N/A | #N/A | #N/A
0:00 | 0 | 0 | 0 | 0 | 0 | 0 | 2304 | 43823 | #N/A | #N/A | #N/A | #N/A
0:00 | 0 | 0 | 0 | 0 | 0 | 0 | 2305 | 43824 | #N/A | #N/A | #N/A | #N/A
0:00 | 0 | 0 | 0 | 0 | 0 | 0 | 2306 | 43825 | #N/A | #N/A | #N/A | #N/A
0:00 | 0 | 0 | 0 | 0 | 0 | 0 | 2307 | 43826 | #N/A | #N/A | #N/A | #N/A
0:00 | 0 | 0 | 0 | 0 | 0 | 0 | 2308 | 43827 | #N/A | #N/A | #N/A | #N/A
0:00 | 0 | 0 | 0 | 0 | 0 | 0 | 2309 | 43828 | #N/A | #N/A | #N/A | #N/A
0:00 | 0 | 0 | 0 | 0 | 0 | 0 | 2310 | 43829 | #N/A | #N/A | #N/A | #N/A
0:00 | 0 | 0 | 0 | 0 | 0 | 0 | 2311 | 43830 | #N/A | #N/A | #N/A | #N/A
0:00 | 0 | 0 | 0 | 0 | 0 | 0 | 2312 | 43831 | #N/A | #N/A | #N/A | #N/A
0:00 | 0 | 0 | 0 | 0 | 0 | 0 | 2313 | 43832 | #N/A | #N/A | #N/A | #N/A
0:00 | 0 | 0 | 0 | 0 | 0 | 0 | 2314 | 43833 | #N/A | #N/A | #N/A | #N/A
0:00 | 0 | 0 | 0 | 0 | 0 | 0 | 2315 | 43834 | #N/A | #N/A | #N/A | #N/A
0:00 | 0 | 0 | 0 | 0 | 0 | 0 | 2316 | 43835 | #N/A | #N/A | #N/A | #N/A
0:00 | 0 | 0 | 0 | 0 | 0 | 0 | 2317 | 43836 | #N/A | #N/A | #N/A | #N/A
0:00 | 0 | 0 | 0 | 0 | 0 | 0 | 2318 | 43837 | #N/A | #N/A | #N/A | #N/A
0:00 | 0 | 0 | 0 | 0 | 0 | 0 | 2319 | 43838 | #N/A | #N/A | #N/A | #N/A
0:00 | 0 | 0 | 0 | 0 | 0 | 0 | 2320 | 43839 | #N/A | #N/A | #N/A | #N/A
0:00 | 0 | 0 | 0 | 0 | 0 | 0 | 2321 | 43840 | #N/A | #N/A | #N/A | #N/A
0:00 | 0 | 0 | 0 | 0 | 0 | 0 | 2322 | 43841 | #N/A | #N/A | #N/A | #N/A
0:00 | 0 | 0 | 0 | 0 | 0 | 0 | 2323 | 43842 | #N/A | #N/A | #N/A | #N/A
0:00 | 0 | 0 | 0 | 0 | 0 | 0 | 2324 | 43843 | #N/A | #N/A | #N/A | #N/A
0:00 | 0 | 0 | 0 | 0 | 0 | 0 | 2325 | 43844 | #N/A | #N/A | #N/A | #N/A
0:00 | 0 | 0 | 0 | 0 | 0 | 0 | 2326 | 43845 | #N/A | #N/A | #N/A | #N/A
0:00 | 0 | 0 | 0 | 0 | 0 | 0 | 2327 | 43846 | #N/A | #N/A | #N/A | #N/A
0:00 | 0 | 0 | 0 | 0 | 0 | 0 | 2328 | 43847 | #N/A | #N/A | #N/A | #N/A
0:00 | 0 | 0 | 0 | 0 | 0 | 0 | 2329 | 43848 | #N/A | #N/A | #N/A | #N/A
0:00 | 0 | 0 | 0 | 0 | 0 | 0 | 2330 | 43849 | #N/A | #N/A | #N/A | #N/A
0:00 | 0 | 0 | 0 | 0 | 0 | 0 | 2331 | 43850 | #N/A | #N/A | #N/A | #N/A
0:00 | 0 | 0 | 0 | 0 | 0 | 0 | 2332 | 43851 | #N/A | #N/A | #N/A | #N/A
0:00 | 0 | 0 | 0 | 0 | 0 | 0 | 2333 | 43852 | #N/A | #N/A | #N/A | #N/A
0:00 | 0 | 0 | 0 | 0 | 0 | 0 | 2334 | 43853 | #N/A | #N/A | #N/A | #N/A
0:00 | 0 | 0 | 0 | 0 | 0 | 0 | 2335 | 43854 | #N/A | #N/A | #N/A | #N/A
0:00 | 0 | 0 | 0 | 0 | 0 | 0 | 2336 | 43855 | #N/A | #N/A | #N/A | #N/A
0:00 | 0 | 0 | 0 | 0 | 0 | 0 | 2337 | 43856 | #N/A | #N/A | #N/A | #N/A
0:00 | 0 | 0 | 0 | 0 | 0 | 0 | 2338 | 43857 | #N/A | #N/A | #N/A | #N/A
0:00 | 0 | 0 | 0 | 0 | 0 | 0 | 2339 | 43858 | #N/A | #N/A | #N/A | #N/A
0:00 | 0 | 0 | 0 | 0 | 0 | 0 | 2340 | 43859 | #N/A | #N/A | #N/A | #N/A
0:00 | 0 | 0 | 0 | 0 | 0 | 0 | 2341 | 43860 | #N/A | #N/A | #N/A | #N/A
0:00 | 0 | 0 | 0 | 0 | 0 | 0 | 2342 | 43861 | #N/A | #N/A | #N/A | #N/A
0:00 | 0 | 0 | 0 | 0 | 0 | 0 | 2343 | 43862 | #N/A | #N/A | #N/A | #N/A
0:00 | 0 | 0 | 0 | 0 | 0 | 0 | 2344 | 43863 | #N/A | #N/A | #N/A | #N/A
0:00 | 0 | 0 | 0 | 0 | 0 | 0 | 2345 | 43864 | #N/A | #N/A | #N/A | #N/A
0:00 | 0 | 0 | 0 | 0 | 0 | 0 | 2346 | 43865 | #N/A | #N/A | #N/A | #N/A
0:00 | 0 | 0 | 0 | 0 | 0 | 0 | 2347 | 43866 | #N/A | #N/A | #N/A | #N/A
0:00 | 0 | 0 | 0 | 0 | 0 | 0 | 2348 | 43867 | #N/A | #N/A | #N/A | #N/A
0:00 | 0 | 0 | 0 | 0 | 0 | 0 | 2349 | 43868 | #N/A | #N/A | #N/A | #N/A
0:00 | 0 | 0 | 0 | 0 | 0 | 0 | 2350 | 43869 | #N/A | #N/A | #N/A | #N/A
0:00 | 0 | 0 | 0 | 0 | 0 | 0 | 2351 | 43870 | #N/A | #N/A | #N/A | #N/A
0:00 | 0 | 0 | 0 | 0 | 0 | 0 | 2352 | 43871 | #N/A | #N/A | #N/A | #N/A
0:00 | 0 | 0 | 0 | 0 | 0 | 0 | 2353 | 43872 | #N/A | #N/A | #N/A | #N/A
0:00 | 0 | 0 | 0 | 0 | 0 | 0 | 2354 | 43873 | #N/A | #N/A | #N/A | #N/A
0:00 | 0 | 0 | 0 | 0 | 0 | 0 | 2355 | 43874 | #N/A | #N/A | #N/A | #N/A
0:00 | 0 | 0 | 0 | 0 | 0 | 0 | 2356 | 43875 | #N/A | #N/A | #N/A | #N/A
0:00 | 0 | 0 | 0 | 0 | 0 | 0 | 2357 | 43876 | #N/A | #N/A | #N/A | #N/A
0:00 | 0 | 0 | 0 | 0 | 0 | 0 | 2358 | 43877 | #N/A | #N/A | #N/A | #N/A
0:00 | 0 | 0 | 0 | 0 | 0 | 0 | 2359 | 43878 | #N/A | #N/A | #N/A | #N/A
0:00 | 0 | 0 | 0 | 0 | 0 | 0 | 2360 | 43879 | #N/A | #N/A | #N/A | #N/A
0:00 | 0 | 0 | 0 | 0 | 0 | 0 | 2361 | 43880 | #N/A | #N/A | #N/A | #N/A
0:00 | 0 | 0 | 0 | 0 | 0 | 0 | 2362 | 43881 | #N/A | #N/A | #N/A | #N/A
0:00 | 0 | 0 | 0 | 0 | 0 | 0 | 2363 | 43882 | #N/A | #N/A | #N/A | #N/A
0:00 | 0 | 0 | 0 | 0 | 0 | 0 | 2364 | 43883 | #N/A | #N/A | #N/A | #N/A
0:00 | 0 | 0 | 0 | 0 | 0 | 0 | 2365 | 43884 | #N/A | #N/A | #N/A | #N/A
0:00 | 0 | 0 | 0 | 0 | 0 | 0 | 2366 | 43885 | #N/A | #N/A | #N/A | #N/A
0:00 | 0 | 0 | 0 | 0 | 0 | 0 | 2367 | 43886 | #N/A | #N/A | #N/A | #N/A
0:00 | 0 | 0 | 0 | 0 | 0 | 0 | 2368 | 43887 | #N/A | #N/A | #N/A | #N/A
0:00 | 0 | 0 | 0 | 0 | 0 | 0 | 2369 | 43888 | #N/A | #N/A | #N/A | #N/A
0:00 | 0 | 0 | 0 | 0 | 0 | 0 | 2370 | 43889 | #N/A | #N/A | #N/A | #N/A
0:00 | 0 | 0 | 0 | 0 | 0 | 0 | 2371 | 43890 | #N/A | #N/A | #N/A | #N/A
0:00 | 0 | 0 | 0 | 0 | 0 | 0 | 2372 | 43891 | #N/A | #N/A | #N/A | #N/A
0:00 | 0 | 0 | 0 | 0 | 0 | 0 | 2373 | 43892 | #N/A | #N/A | #N/A | #N/A
0:00 | 0 | 0 | 0 | 0 | 0 | 0 | 2374 | 43893 | #N/A | #N/A | #N/A | #N/A
0:00 | 0 | 0 | 0 | 0 | 0 | 0 | 2375 | 43894 | #N/A | #N/A | #N/A | #N/A
0:00 | 0 | 0 | 0 | 0 | 0 | 0 | 2376 | 43895 | #N/A | #N/A | #N/A | #N/A
0:00 | 0 | 0 | 0 | 0 | 0 | 0 | 2377 | 43896 | #N/A | #N/A | #N/A | #N/A
0:00 | 0 | 0 | 0 | 0 | 0 | 0 | 2378 | 43897 | #N/A | #N/A | #N/A | #N/A
0:00 | 0 | 0 | 0 | 0 | 0 | 0 | 2379 | 43898 | #N/A | #N/A | #N/A | #N/A
0:00 | 0 | 0 | 0 | 0 | 0 | 0 | 2380 | 43899 | #N/A | #N/A | #N/A | #N/A
0:00 | 0 | 0 | 0 | 0 | 0 | 0 | 2381 | 43900 | #N/A | #N/A | #N/A | #N/A
0:00 | 0 | 0 | 0 | 0 | 0 | 0 | 2382 | 43901 | #N/A | #N/A | #N/A | #N/A
0:00 | 0 | 0 | 0 | 0 | 0 | 0 | 2383 | 43902 | #N/A | #N/A | #N/A | #N/A
0:00 | 0 | 0 | 0 | 0 | 0 | 0 | 2384 | 43903 | #N/A | #N/A | #N/A | #N/A
0:00 | 0 | 0 | 0 | 0 | 0 | 0 | 2385 | 43904 | #N/A | #N/A | #N/A | #N/A
0:00 | 0 | 0 | 0 | 0 | 0 | 0 | 2386 | 43905 | #N/A | #N/A | #N/A | #N/A
0:00 | 0 | 0 | 0 | 0 | 0 | 0 | 2387 | 43906 | #N/A | #N/A | #N/A | #N/A
0:00 | 0 | 0 | 0 | 0 | 0 | 0 | 2388 | 43907 | #N/A | #N/A | #N/A | #N/A
0:00 | 0 | 0 | 0 | 0 | 0 | 0 | 2389 | 43908 | #N/A | #N/A | #N/A | #N/A
0:00 | 0 | 0 | 0 | 0 | 0 | 0 | 2390 | 43909 | #N/A | #N/A | #N/A | #N/A
0:00 | 0 | 0 | 0 | 0 | 0 | 0 | 2391 | 43910 | #N/A | #N/A | #N/A | #N/A
0:00 | 0 | 0 | 0 | 0 | 0 | 0 | 2392 | 43911 | #N/A | #N/A | #N/A | #N/A
0:00 | 0 | 0 | 0 | 0 | 0 | 0 | 2393 | 43912 | #N/A | #N/A | #N/A | #N/A
0:00 | 0 | 0 | 0 | 0 | 0 | 0 | 2394 | 43913 | #N/A | #N/A | #N/A | #N/A
0:00 | 0 | 0 | 0 | 0 | 0 | 0 | 2395 | 43914 | #N/A | #N/A | #N/A | #N/A
0:00 | 0 | 0 | 0 | 0 | 0 | 0 | 2396 | 43915 | #N/A | #N/A | #N/A | #N/A
0:00 | 0 | 0 | 0 | 0 | 0 | 0 | 2397 | 43916 | #N/A | #N/A | #N/A | #N/A
0:00 | 0 | 0 | 0 | 0 | 0 | 0 | 2398 | 43917 | #N/A | #N/A | #N/A | #N/A
0:00 | 0 | 0 | 0 | 0 | 0 | 0 | 2399 | 43918 | #N/A | #N/A | #N/A | #N/A
0:00 | 0 | 0 | 0 | 0 | 0 | 0 | 2400 | 43919 | #N/A | #N/A | #N/A | #N/A
0:00 | 0 | 0 | 0 | 0 | 0 | 0 | 2401 | 43920 | #N/A | #N/A | #N/A | #N/A
0:00 | 0 | 0 | 0 | 0 | 0 | 0 | 2402 | 43921 | #N/A | #N/A | #N/A | #N/A
0:00 | 0 | 0 | 0 | 0 | 0 | 0 | 2403 | 43922 | #N/A | #N/A | #N/A | #N/A
0:00 | 0 | 0 | 0 | 0 | 0 | 0 | 2404 | 43923 | #N/A | #N/A | #N/A | #N/A
0:00 | 0 | 0 | 0 | 0 | 0 | 0 | 2405 | 43924 | #N/A | #N/A | #N/A | #N/A
0:00 | 0 | 0 | 0 | 0 | 0 | 0 | 2406 | 43925 | #N/A | #N/A | #N/A | #N/A
0:00 | 0 | 0 | 0 | 0 | 0 | 0 | 2407 | 43926 | #N/A | #N/A | #N/A | #N/A
0:00 | 0 | 0 | 0 | 0 | 0 | 0 | 2408 | 43927 | #N/A | #N/A | #N/A | #N/A
0:00 | 0 | 0 | 0 | 0 | 0 | 0 | 2409 | 43928 | #N/A | #N/A | #N/A | #N/A
0:00 | 0 | 0 | 0 | 0 | 0 | 0 | 2410 | 43929 | #N/A | #N/A | #N/A | #N/A
0:00 | 0 | 0 | 0 | 0 | 0 | 0 | 2411 | 43930 | #N/A | #N/A | #N/A | #N/A
0:00 | 0 | 0 | 0 | 0 | 0 | 0 | 2412 | 43931 | #N/A | #N/A | #N/A | #N/A
0:00 | 0 | 0 | 0 | 0 | 0 | 0 | 2413 | 43932 | #N/A | #N/A | #N/A | #N/A
0:00 | 0 | 0 | 0 | 0 | 0 | 0 | 2414 | 43933 | #N/A | #N/A | #N/A | #N/A
0:00 | 0 | 0 | 0 | 0 | 0 | 0 | 2415 | 43934 | #N/A | #N/A | #N/A | #N/A
0:00 | 0 | 0 | 0 | 0 | 0 | 0 | 2416 | 43935 | #N/A | #N/A | #N/A | #N/A
0:00 | 0 | 0 | 0 | 0 | 0 | 0 | 2417 | 43936 | #N/A | #N/A | #N/A | #N/A
0:00 | 0 | 0 | 0 | 0 | 0 | 0 | 2418 | 43937 | #N/A | #N/A | #N/A | #N/A
0:00 | 0 | 0 | 0 | 0 | 0 | 0 | 2419 | 43938 | #N/A | #N/A | #N/A | #N/A
0:00 | 0 | 0 | 0 | 0 | 0 | 0 | 2420 | 43939 | #N/A | #N/A | #N/A | #N/A
0:00 | 0 | 0 | 0 | 0 | 0 | 0 | 2421 | 43940 | #N/A | #N/A | #N/A | #N/A
0:00 | 0 | 0 | 0 | 0 | 0 | 0 | 2422 | 43941 | #N/A | #N/A | #N/A | #N/A
0:00 | 0 | 0 | 0 | 0 | 0 | 0 | 2423 | 43942 | #N/A | #N/A | #N/A | #N/A
0:00 | 0 | 0 | 0 | 0 | 0 | 0 | 2424 | 43943 | #N/A | #N/A | #N/A | #N/A
0:00 | 0 | 0 | 0 | 0 | 0 | 0 | 2425 | 43944 | #N/A | #N/A | #N/A | #N/A
0:00 | 0 | 0 | 0 | 0 | 0 | 0 | 2426 | 43945 | #N/A | #N/A | #N/A | #N/A
0:00 | 0 | 0 | 0 | 0 | 0 | 0 | 2427 | 43946 | #N/A | #N/A | #N/A | #N/A
0:00 | 0 | 0 | 0 | 0 | 0 | 0 | 2428 | 43947 | #N/A | #N/A | #N/A | #N/A
0:00 | 0 | 0 | 0 | 0 | 0 | 0 | 2429 | 43948 | #N/A | #N/A | #N/A | #N/A
0:00 | 0 | 0 | 0 | 0 | 0 | 0 | 2430 | 43949 | #N/A | #N/A | #N/A | #N/A
0:00 | 0 | 0 | 0 | 0 | 0 | 0 | 2431 | 43950 | #N/A | #N/A | #N/A | #N/A
0:00 | 0 | 0 | 0 | 0 | 0 | 0 | 2432 | 43951 | #N/A | #N/A | #N/A | #N/A
0:00 | 0 | 0 | 0 | 0 | 0 | 0 | 2433 | 43952 | #N/A | #N/A | #N/A | #N/A
0:00 | 0 | 0 | 0 | 0 | 0 | 0 | 2434 | 43953 | #N/A | #N/A | #N/A | #N/A
0:00 | 0 | 0 | 0 | 0 | 0 | 0 | 2435 | 43954 | #N/A | #N/A | #N/A | #N/A
0:00 | 0 | 0 | 0 | 0 | 0 | 0 | 2436 | 43955 | #N/A | #N/A | #N/A | #N/A
0:00 | 0 | 0 | 0 | 0 | 0 | 0 | 2437 | 43956 | #N/A | #N/A | #N/A | #N/A
0:00 | 0 | 0 | 0 | 0 | 0 | 0 | 2438 | 43957 | #N/A | #N/A | #N/A | #N/A
0:00 | 0 | 0 | 0 | 0 | 0 | 0 | 2439 | 43958 | #N/A | #N/A | #N/A | #N/A
0:00 | 0 | 0 | 0 | 0 | 0 | 0 | 2440 | 43959 | #N/A | #N/A | #N/A | #N/A
0:00 | 0 | 0 | 0 | 0 | 0 | 0 | 2441 | 43960 | #N/A | #N/A | #N/A | #N/A
0:00 | 0 | 0 | 0 | 0 | 0 | 0 | 2442 | 43961 | #N/A | #N/A | #N/A | #N/A
0:00 | 0 | 0 | 0 | 0 | 0 | 0 | 2443 | 43962 | #N/A | #N/A | #N/A | #N/A
0:00 | 0 | 0 | 0 | 0 | 0 | 0 | 2444 | 43963 | #N/A | #N/A | #N/A | #N/A
0:00 | 0 | 0 | 0 | 0 | 0 | 0 | 2445 | 43964 | #N/A | #N/A | #N/A | #N/A
0:00 | 0 | 0 | 0 | 0 | 0 | 0 | 2446 | 43965 | #N/A | #N/A | #N/A | #N/A
0:00 | 0 | 0 | 0 | 0 | 0 | 0 | 2447 | 43966 | #N/A | #N/A | #N/A | #N/A
0:00 | 0 | 0 | 0 | 0 | 0 | 0 | 2448 | 43967 | #N/A | #N/A | #N/A | #N/A
0:00 | 0 | 0 | 0 | 0 | 0 | 0 | 2449 | 43968 | #N/A | #N/A | #N/A | #N/A
0:00 | 0 | 0 | 0 | 0 | 0 | 0 | 2450 | 43969 | #N/A | #N/A | #N/A | #N/A
0:00 | 0 | 0 | 0 | 0 | 0 | 0 | 2451 | 43970 | #N/A | #N/A | #N/A | #N/A
0:00 | 0 | 0 | 0 | 0 | 0 | 0 | 2452 | 43971 | #N/A | #N/A | #N/A | #N/A
0:00 | 0 | 0 | 0 | 0 | 0 | 0 | 2453 | 43972 | #N/A | #N/A | #N/A | #N/A
0:00 | 0 | 0 | 0 | 0 | 0 | 0 | 2454 | 43973 | #N/A | #N/A | #N/A | #N/A
0:00 | 0 | 0 | 0 | 0 | 0 | 0 | 2455 | 43974 | #N/A | #N/A | #N/A | #N/A
0:00 | 0 | 0 | 0 | 0 | 0 | 0 | 2456 | 43975 | #N/A | #N/A | #N/A | #N/A
0:00 | 0 | 0 | 0 | 0 | 0 | 0 | 2457 | 43976 | #N/A | #N/A | #N/A | #N/A
0:00 | 0 | 0 | 0 | 0 | 0 | 0 | 2458 | 43977 | #N/A | #N/A | #N/A | #N/A
0:00 | 0 | 0 | 0 | 0 | 0 | 0 | 2459 | 43978 | #N/A | #N/A | #N/A | #N/A
0:00 | 0 | 0 | 0 | 0 | 0 | 0 | 2460 | 43979 | #N/A | #N/A | #N/A | #N/A
0:00 | 0 | 0 | 0 | 0 | 0 | 0 | 2461 | 43980 | #N/A | #N/A | #N/A | #N/A
0:00 | 0 | 0 | 0 | 0 | 0 | 0 | 2462 | 43981 | #N/A | #N/A | #N/A | #N/A
0:00 | 0 | 0 | 0 | 0 | 0 | 0 | 2463 | 43982 | #N/A | #N/A | #N/A | #N/A
0:00 | 0 | 0 | 0 | 0 | 0 | 0 | 2464 | 43983 | #N/A | #N/A | #N/A | #N/A
0:00 | 0 | 0 | 0 | 0 | 0 | 0 | 2465 | 43984 | #N/A | #N/A | #N/A | #N/A
0:00 | 0 | 0 | 0 | 0 | 0 | 0 | 2466 | 43985 | #N/A | #N/A | #N/A | #N/A
0:00 | 0 | 0 | 0 | 0 | 0 | 0 | 2467 | 43986 | #N/A | #N/A | #N/A | #N/A
0:00 | 0 | 0 | 0 | 0 | 0 | 0 | 2468 | 43987 | #N/A | #N/A | #N/A | #N/A
0:00 | 0 | 0 | 0 | 0 | 0 | 0 | 2469 | 43988 | #N/A | #N/A | #N/A | #N/A
0:00 | 0 | 0 | 0 | 0 | 0 | 0 | 2470 | 43989 | #N/A | #N/A | #N/A | #N/A
0:00 | 0 | 0 | 0 | 0 | 0 | 0 | 2471 | 43990 | #N/A | #N/A | #N/A | #N/A
0:00 | 0 | 0 | 0 | 0 | 0 | 0 | 2472 | 43991 | #N/A | #N/A | #N/A | #N/A
0:00 | 0 | 0 | 0 | 0 | 0 | 0 | 2473 | 43992 | #N/A | #N/A | #N/A | #N/A
0:00 | 0 | 0 | 0 | 0 | 0 | 0 | 2474 | 43993 | #N/A | #N/A | #N/A | #N/A
0:00 | 0 | 0 | 0 | 0 | 0 | 0 | 2475 | 43994 | #N/A | #N/A | #N/A | #N/A
0:00 | 0 | 0 | 0 | 0 | 0 | 0 | 2476 | 43995 | #N/A | #N/A | #N/A | #N/A
0:00 | 0 | 0 | 0 | 0 | 0 | 0 | 2477 | 43996 | #N/A | #N/A | #N/A | #N/A
0:00 | 0 | 0 | 0 | 0 | 0 | 0 | 2478 | 43997 | #N/A | #N/A | #N/A | #N/A
0:00 | 0 | 0 | 0 | 0 | 0 | 0 | 2479 | 43998 | #N/A | #N/A | #N/A | #N/A
0:00 | 0 | 0 | 0 | 0 | 0 | 0 | 2480 | 43999 | #N/A | #N/A | #N/A | #N/A
0:00 | 0 | 0 | 0 | 0 | 0 | 0 | 2481 | 44000 | #N/A | #N/A | #N/A | #N/A
0:00 | 0 | 0 | 0 | 0 | 0 | 0 | 2482 | 44001 | #N/A | #N/A | #N/A | #N/A
0:00 | 0 | 0 | 0 | 0 | 0 | 0 | 2483 | 44002 | #N/A | #N/A | #N/A | #N/A
0:00 | 0 | 0 | 0 | 0 | 0 | 0 | 2484 | 44003 | #N/A | #N/A | #N/A | #N/A
0:00 | 0 | 0 | 0 | 0 | 0 | 0 | 2485 | 44004 | #N/A | #N/A | #N/A | #N/A
0:00 | 0 | 0 | 0 | 0 | 0 | 0 | 2486 | 44005 | #N/A | #N/A | #N/A | #N/A
0:00 | 0 | 0 | 0 | 0 | 0 | 0 | 2487 | 44006 | #N/A | #N/A | #N/A | #N/A
0:00 | 0 | 0 | 0 | 0 | 0 | 0 | 2488 | 44007 | #N/A | #N/A | #N/A | #N/A
0:00 | 0 | 0 | 0 | 0 | 0 | 0 | 2489 | 44008 | #N/A | #N/A | #N/A | #N/A
0:00 | 0 | 0 | 0 | 0 | 0 | 0 | 2490 | 44009 | #N/A | #N/A | #N/A | #N/A
0:00 | 0 | 0 | 0 | 0 | 0 | 0 | 2491 | 44010 | #N/A | #N/A | #N/A | #N/A
0:00 | 0 | 0 | 0 | 0 | 0 | 0 | 2492 | 44011 | #N/A | #N/A | #N/A | #N/A
0:00 | 0 | 0 | 0 | 0 | 0 | 0 | 2493 | 44012 | #N/A | #N/A | #N/A | #N/A
0:00 | 0 | 0 | 0 | 0 | 0 | 0 | 2494 | 44013 | #N/A | #N/A | #N/A | #N/A
0:00 | 0 | 0 | 0 | 0 | 0 | 0 | 2495 | 44014 | #N/A | #N/A | #N/A | #N/A
0:00 | 0 | 0 | 0 | 0 | 0 | 0 | 2496 | 44015 | #N/A | #N/A | #N/A | #N/A
0:00 | 0 | 0 | 0 | 0 | 0 | 0 | 2497 | 44016 | #N/A | #N/A | #N/A | #N/A
0:00 | 0 | 0 | 0 | 0 | 0 | 0 | 2498 | 44017 | #N/A | #N/A | #N/A | #N/A
0:00 | 0 | 0 | 0 | 0 | 0 | 0 | 2499 | 44018 | #N/A | #N/A | #N/A | #N/A
0:00 | 0 | 0 | 0 | 0 | 0 | 0 | 2500 | 44019 | #N/A | #N/A | #N/A | #N/A
0:00 | 0 | 0 | 0 | 0 | 0 | 0 | 2501 | 44020 | #N/A | #N/A | #N/A | #N/A
0:00 | 0 | 0 | 0 | 0 | 0 | 0 | 2502 | 44021 | #N/A | #N/A | #N/A | #N/A
0:00 | 0 | 0 | 0 | 0 | 0 | 0 | 2503 | 44022 | #N/A | #N/A | #N/A | #N/A
0:00 | 0 | 0 | 0 | 0 | 0 | 0 | 2504 | 44023 | #N/A | #N/A | #N/A | #N/A
0:00 | 0 | 0 | 0 | 0 | 0 | 0 | 2505 | 44024 | #N/A | #N/A | #N/A | #N/A
0:00 | 0 | 0 | 0 | 0 | 0 | 0 | 2506 | 44025 | #N/A | #N/A | #N/A | #N/A
0:00 | 0 | 0 | 0 | 0 | 0 | 0 | 2507 | 44026 | #N/A | #N/A | #N/A | #N/A
0:00 | 0 | 0 | 0 | 0 | 0 | 0 | 2508 | 44027 | #N/A | #N/A | #N/A | #N/A
0:00 | 0 | 0 | 0 | 0 | 0 | 0 | 2509 | 44028 | #N/A | #N/A | #N/A | #N/A
0:00 | 0 | 0 | 0 | 0 | 0 | 0 | 2510 | 44029 | #N/A | #N/A | #N/A | #N/A
0:00 | 0 | 0 | 0 | 0 | 0 | 0 | 2511 | 44030 | #N/A | #N/A | #N/A | #N/A
0:00 | 0 | 0 | 0 | 0 | 0 | 0 | 2512 | 44031 | #N/A | #N/A | #N/A | #N/A
0:00 | 0 | 0 | 0 | 0 | 0 | 0 | 2513 | 44032 | #N/A | #N/A | #N/A | #N/A
0:00 | 0 | 0 | 0 | 0 | 0 | 0 | 2514 | 44033 | #N/A | #N/A | #N/A | #N/A
0:00 | 0 | 0 | 0 | 0 | 0 | 0 | 2515 | 44034 | #N/A | #N/A | #N/A | #N/A
0:00 | 0 | 0 | 0 | 0 | 0 | 0 | 2516 | 44035 | #N/A | #N/A | #N/A | #N/A
0:00 | 0 | 0 | 0 | 0 | 0 | 0 | 2517 | 44036 | #N/A | #N/A | #N/A | #N/A
0:00 | 0 | 0 | 0 | 0 | 0 | 0 | 2518 | 44037 | #N/A | #N/A | #N/A | #N/A
0:00 | 0 | 0 | 0 | 0 | 0 | 0 | 2519 | 44038 | #N/A | #N/A | #N/A | #N/A
0:00 | 0 | 0 | 0 | 0 | 0 | 0 | 2520 | 44039 | #N/A | #N/A | #N/A | #N/A
0:00 | 0 | 0 | 0 | 0 | 0 | 0 | 2521 | 44040 | #N/A | #N/A | #N/A | #N/A
0:00 | 0 | 0 | 0 | 0 | 0 | 0 | 2522 | 44041 | #N/A | #N/A | #N/A | #N/A
0:00 | 0 | 0 | 0 | 0 | 0 | 0 | 2523 | 44042 | #N/A | #N/A | #N/A | #N/A
0:00 | 0 | 0 | 0 | 0 | 0 | 0 | 2524 | 44043 | #N/A | #N/A | #N/A | #N/A
0:00 | 0 | 0 | 0 | 0 | 0 | 0 | 2525 | 44044 | #N/A | #N/A | #N/A | #N/A
0:00 | 0 | 0 | 0 | 0 | 0 | 0 | 2526 | 44045 | #N/A | #N/A | #N/A | #N/A
0:00 | 0 | 0 | 0 | 0 | 0 | 0 | 2527 | 44046 | #N/A | #N/A | #N/A | #N/A
0:00 | 0 | 0 | 0 | 0 | 0 | 0 | 2528 | 44047 | #N/A | #N/A | #N/A | #N/A
0:00 | 0 | 0 | 0 | 0 | 0 | 0 | 2529 | 44048 | #N/A | #N/A | #N/A | #N/A
0:00 | 0 | 0 | 0 | 0 | 0 | 0 | 2530 | 44049 | #N/A | #N/A | #N/A | #N/A
0:00 | 0 | 0 | 0 | 0 | 0 | 0 | 2531 | 44050 | #N/A | #N/A | #N/A | #N/A
0:00 | 0 | 0 | 0 | 0 | 0 | 0 | 2532 | 44051 | #N/A | #N/A | #N/A | #N/A
0:00 | 0 | 0 | 0 | 0 | 0 | 0 | 2533 | 44052 | #N/A | #N/A | #N/A | #N/A
0:00 | 0 | 0 | 0 | 0 | 0 | 0 | 2534 | 44053 | #N/A | #N/A | #N/A | #N/A
0:00 | 0 | 0 | 0 | 0 | 0 | 0 | 2535 | 44054 | #N/A | #N/A | #N/A | #N/A
0:00 | 0 | 0 | 0 | 0 | 0 | 0 | 2536 | 44055 | #N/A | #N/A | #N/A | #N/A
0:00 | 0 | 0 | 0 | 0 | 0 | 0 | 2537 | 44056 | #N/A | #N/A | #N/A | #N/A
0:00 | 0 | 0 | 0 | 0 | 0 | 0 | 2538 | 44057 | #N/A | #N/A | #N/A | #N/A
0:00 | 0 | 0 | 0 | 0 | 0 | 0 | 2539 | 44058 | #N/A | #N/A | #N/A | #N/A
0:00 | 0 | 0 | 0 | 0 | 0 | 0 | 2540 | 44059 | #N/A | #N/A | #N/A | #N/A
0:00 | 0 | 0 | 0 | 0 | 0 | 0 | 2541 | 44060 | #N/A | #N/A | #N/A | #N/A
0:00 | 0 | 0 | 0 | 0 | 0 | 0 | 2542 | 44061 | #N/A | #N/A | #N/A | #N/A
0:00 | 0 | 0 | 0 | 0 | 0 | 0 | 2543 | 44062 | #N/A | #N/A | #N/A | #N/A
0:00 | 0 | 0 | 0 | 0 | 0 | 0 | 2544 | 44063 | #N/A | #N/A | #N/A | #N/A
0:00 | 0 | 0 | 0 | 0 | 0 | 0 | 2545 | 44064 | #N/A | #N/A | #N/A | #N/A
0:00 | 0 | 0 | 0 | 0 | 0 | 0 | 2546 | 44065 | #N/A | #N/A | #N/A | #N/A
0:00 | 0 | 0 | 0 | 0 | 0 | 0 | 2547 | 44066 | #N/A | #N/A | #N/A | #N/A
0:00 | 0 | 0 | 0 | 0 | 0 | 0 | 2548 | 44067 | #N/A | #N/A | #N/A | #N/A
0:00 | 0 | 0 | 0 | 0 | 0 | 0 | 2549 | 44068 | #N/A | #N/A | #N/A | #N/A
0:00 | 0 | 0 | 0 | 0 | 0 | 0 | 2550 | 44069 | #N/A | #N/A | #N/A | #N/A
0:00 | 0 | 0 | 0 | 0 | 0 | 0 | 2551 | 44070 | #N/A | #N/A | #N/A | #N/A
0:00 | 0 | 0 | 0 | 0 | 0 | 0 | 2552 | 44071 | #N/A | #N/A | #N/A | #N/A
0:00 | 0 | 0 | 0 | 0 | 0 | 0 | 2553 | 44072 | #N/A | #N/A | #N/A | #N/A
0:00 | 0 | 0 | 0 | 0 | 0 | 0 | 2554 | 44073 | #N/A | #N/A | #N/A | #N/A
0:00 | 0 | 0 | 0 | 0 | 0 | 0 | 2555 | 44074 | #N/A | #N/A | #N/A | #N/A
0:00 | 0 | 0 | 0 | 0 | 0 | 0 | 2556 | 44075 | #N/A | #N/A | #N/A | #N/A
0:00 | 0 | 0 | 0 | 0 | 0 | 0 | 2557 | 44076 | #N/A | #N/A | #N/A | #N/A
0:00 | 0 | 0 | 0 | 0 | 0 | 0 | 2558 | 44077 | #N/A | #N/A | #N/A | #N/A
0:00 | 0 | 0 | 0 | 0 | 0 | 0 | 2559 | 44078 | #N/A | #N/A | #N/A | #N/A
0:00 | 0 | 0 | 0 | 0 | 0 | 0 | 2560 | 44079 | #N/A | #N/A | #N/A | #N/A
0:00 | 0 | 0 | 0 | 0 | 0 | 0 | 2561 | 44080 | #N/A | #N/A | #N/A | #N/A
0:00 | 0 | 0 | 0 | 0 | 0 | 0 | 2562 | 44081 | #N/A | #N/A | #N/A | #N/A
0:00 | 0 | 0 | 0 | 0 | 0 | 0 | 2563 | 44082 | #N/A | #N/A | #N/A | #N/A
0:00 | 0 | 0 | 0 | 0 | 0 | 0 | 2564 | 44083 | #N/A | #N/A | #N/A | #N/A
0:00 | 0 | 0 | 0 | 0 | 0 | 0 | 2565 | 44084 | #N/A | #N/A | #N/A | #N/A
0:00 | 0 | 0 | 0 | 0 | 0 | 0 | 2566 | 44085 | #N/A | #N/A | #N/A | #N/A
0:00 | 0 | 0 | 0 | 0 | 0 | 0 | 2567 | 44086 | #N/A | #N/A | #N/A | #N/A
0:00 | 0 | 0 | 0 | 0 | 0 | 0 | 2568 | 44087 | #N/A | #N/A | #N/A | #N/A
0:00 | 0 | 0 | 0 | 0 | 0 | 0 | 2569 | 44088 | #N/A | #N/A | #N/A | #N/A
0:00 | 0 | 0 | 0 | 0 | 0 | 0 | 2570 | 44089 | #N/A | #N/A | #N/A | #N/A
0:00 | 0 | 0 | 0 | 0 | 0 | 0 | 2571 | 44090 | #N/A | #N/A | #N/A | #N/A
0:00 | 0 | 0 | 0 | 0 | 0 | 0 | 2572 | 44091 | #N/A | #N/A | #N/A | #N/A
0:00 | 0 | 0 | 0 | 0 | 0 | 0 | 2573 | 44092 | #N/A | #N/A | #N/A | #N/A
0:00 | 0 | 0 | 0 | 0 | 0 | 0 | 2574 | 44093 | #N/A | #N/A | #N/A | #N/A
0:00 | 0 | 0 | 0 | 0 | 0 | 0 | 2575 | 44094 | #N/A | #N/A | #N/A | #N/A
0:00 | 0 | 0 | 0 | 0 | 0 | 0 | 2576 | 44095 | #N/A | #N/A | #N/A | #N/A
0:00 | 0 | 0 | 0 | 0 | 0 | 0 | 2577 | 44096 | #N/A | #N/A | #N/A | #N/A
0:00 | 0 | 0 | 0 | 0 | 0 | 0 | 2578 | 44097 | #N/A | #N/A | #N/A | #N/A
0:00 | 0 | 0 | 0 | 0 | 0 | 0 | 2579 | 44098 | #N/A | #N/A | #N/A | #N/A
0:00 | 0 | 0 | 0 | 0 | 0 | 0 | 2580 | 44099 | #N/A | #N/A | #N/A | #N/A
0:00 | 0 | 0 | 0 | 0 | 0 | 0 | 2581 | 44100 | #N/A | #N/A | #N/A | #N/A
0:00 | 0 | 0 | 0 | 0 | 0 | 0 | 2582 | 44101 | #N/A | #N/A | #N/A | #N/A
0:00 | 0 | 0 | 0 | 0 | 0 | 0 | 2583 | 44102 | #N/A | #N/A | #N/A | #N/A
0:00 | 0 | 0 | 0 | 0 | 0 | 0 | 2584 | 44103 | #N/A | #N/A | #N/A | #N/A
0:00 | 0 | 0 | 0 | 0 | 0 | 0 | 2585 | 44104 | #N/A | #N/A | #N/A | #N/A
0:00 | 0 | 0 | 0 | 0 | 0 | 0 | 2586 | 44105 | #N/A | #N/A | #N/A | #N/A
0:00 | 0 | 0 | 0 | 0 | 0 | 0 | 2587 | 44106 | #N/A | #N/A | #N/A | #N/A
0:00 | 0 | 0 | 0 | 0 | 0 | 0 | 2588 | 44107 | #N/A | #N/A | #N/A | #N/A
0:00 | 0 | 0 | 0 | 0 | 0 | 0 | 2589 | 44108 | #N/A | #N/A | #N/A | #N/A
0:00 | 0 | 0 | 0 | 0 | 0 | 0 | 2590 | 44109 | #N/A | #N/A | #N/A | #N/A
0:00 | 0 | 0 | 0 | 0 | 0 | 0 | 2591 | 44110 | #N/A | #N/A | #N/A | #N/A
0:00 | 0 | 0 | 0 | 0 | 0 | 0 | 2592 | 44111 | #N/A | #N/A | #N/A | #N/A
0:00 | 0 | 0 | 0 | 0 | 0 | 0 | 2593 | 44112 | #N/A | #N/A | #N/A | #N/A
0:00 | 0 | 0 | 0 | 0 | 0 | 0 | 2594 | 44113 | #N/A | #N/A | #N/A | #N/A
0:00 | 0 | 0 | 0 | 0 | 0 | 0 | 2595 | 44114 | #N/A | #N/A | #N/A | #N/A
0:00 | 0 | 0 | 0 | 0 | 0 | 0 | 2596 | 44115 | #N/A | #N/A | #N/A | #N/A
0:00 | 0 | 0 | 0 | 0 | 0 | 0 | 2597 | 44116 | #N/A | #N/A | #N/A | #N/A
0:00 | 0 | 0 | 0 | 0 | 0 | 0 | 2598 | 44117 | #N/A | #N/A | #N/A | #N/A
0:00 | 0 | 0 | 0 | 0 | 0 | 0 | 2599 | 44118 | #N/A | #N/A | #N/A | #N/A
0:00 | 0 | 0 | 0 | 0 | 0 | 0 | 2600 | 44119 | #N/A | #N/A | #N/A | #N/A
0:00 | 0 | 0 | 0 | 0 | 0 | 0 | 2601 | 44120 | #N/A | #N/A | #N/A | #N/A
0:00 | 0 | 0 | 0 | 0 | 0 | 0 | 2602 | 44121 | #N/A | #N/A | #N/A | #N/A
0:00 | 0 | 0 | 0 | 0 | 0 | 0 | 2603 | 44122 | #N/A | #N/A | #N/A | #N/A
0:00 | 0 | 0 | 0 | 0 | 0 | 0 | 2604 | 44123 | #N/A | #N/A | #N/A | #N/A
0:00 | 0 | 0 | 0 | 0 | 0 | 0 | 2605 | 44124 | #N/A | #N/A | #N/A | #N/A
0:00 | 0 | 0 | 0 | 0 | 0 | 0 | 2606 | 44125 | #N/A | #N/A | #N/A | #N/A
0:00 | 0 | 0 | 0 | 0 | 0 | 0 | 2607 | 44126 | #N/A | #N/A | #N/A | #N/A
0:00 | 0 | 0 | 0 | 0 | 0 | 0 | 2608 | 44127 | #N/A | #N/A | #N/A | #N/A
0:00 | 0 | 0 | 0 | 0 | 0 | 0 | 2609 | 44128 | #N/A | #N/A | #N/A | #N/A
0:00 | 0 | 0 | 0 | 0 | 0 | 0 | 2610 | 44129 | #N/A | #N/A | #N/A | #N/A
0:00 | 0 | 0 | 0 | 0 | 0 | 0 | 2611 | 44130 | #N/A | #N/A | #N/A | #N/A
0:00 | 0 | 0 | 0 | 0 | 0 | 0 | 2612 | 44131 | #N/A | #N/A | #N/A | #N/A
0:00 | 0 | 0 | 0 | 0 | 0 | 0 | 2613 | 44132 | #N/A | #N/A | #N/A | #N/A
0:00 | 0 | 0 | 0 | 0 | 0 | 0 | 2614 | 44133 | #N/A | #N/A | #N/A | #N/A
0:00 | 0 | 0 | 0 | 0 | 0 | 0 | 2615 | 44134 | #N/A | #N/A | #N/A | #N/A
0:00 | 0 | 0 | 0 | 0 | 0 | 0 | 2616 | 44135 | #N/A | #N/A | #N/A | #N/A
0:00 | 0 | 0 | 0 | 0 | 0 | 0 | 2617 | 44136 | #N/A | #N/A | #N/A | #N/A
0:00 | 0 | 0 | 0 | 0 | 0 | 0 | 2618 | 44137 | #N/A | #N/A | #N/A | #N/A
0:00 | 0 | 0 | 0 | 0 | 0 | 0 | 2619 | 44138 | #N/A | #N/A | #N/A | #N/A
0:00 | 0 | 0 | 0 | 0 | 0 | 0 | 2620 | 44139 | #N/A | #N/A | #N/A | #N/A
0:00 | 0 | 0 | 0 | 0 | 0 | 0 | 2621 | 44140 | #N/A | #N/A | #N/A | #N/A
0:00 | 0 | 0 | 0 | 0 | 0 | 0 | 2622 | 44141 | #N/A | #N/A | #N/A | #N/A
0:00 | 0 | 0 | 0 | 0 | 0 | 0 | 2623 | 44142 | #N/A | #N/A | #N/A | #N/A
0:00 | 0 | 0 | 0 | 0 | 0 | 0 | 2624 | 44143 | #N/A | #N/A | #N/A | #N/A
0:00 | 0 | 0 | 0 | 0 | 0 | 0 | 2625 | 44144 | #N/A | #N/A | #N/A | #N/A
0:00 | 0 | 0 | 0 | 0 | 0 | 0 | 2626 | 44145 | #N/A | #N/A | #N/A | #N/A
0:00 | 0 | 0 | 0 | 0 | 0 | 0 | 2627 | 44146 | #N/A | #N/A | #N/A | #N/A
0:00 | 0 | 0 | 0 | 0 | 0 | 0 | 2628 | 44147 | #N/A | #N/A | #N/A | #N/A
0:00 | 0 | 0 | 0 | 0 | 0 | 0 | 2629 | 44148 | #N/A | #N/A | #N/A | #N/A
0:00 | 0 | 0 | 0 | 0 | 0 | 0 | 2630 | 44149 | #N/A | #N/A | #N/A | #N/A
0:00 | 0 | 0 | 0 | 0 | 0 | 0 | 2631 | 44150 | #N/A | #N/A | #N/A | #N/A
0:00 | 0 | 0 | 0 | 0 | 0 | 0 | 2632 | 44151 | #N/A | #N/A | #N/A | #N/A
0:00 | 0 | 0 | 0 | 0 | 0 | 0 | 2633 | 44152 | #N/A | #N/A | #N/A | #N/A
0:00 | 0 | 0 | 0 | 0 | 0 | 0 | 2634 | 44153 | #N/A | #N/A | #N/A | #N/A
0:00 | 0 | 0 | 0 | 0 | 0 | 0 | 2635 | 44154 | #N/A | #N/A | #N/A | #N/A
0:00 | 0 | 0 | 0 | 0 | 0 | 0 | 2636 | 44155 | #N/A | #N/A | #N/A | #N/A
0:00 | 0 | 0 | 0 | 0 | 0 | 0 | 2637 | 44156 | #N/A | #N/A | #N/A | #N/A
0:00 | 0 | 0 | 0 | 0 | 0 | 0 | 2638 | 44157 | #N/A | #N/A | #N/A | #N/A
0:00 | 0 | 0 | 0 | 0 | 0 | 0 | 2639 | 44158 | #N/A | #N/A | #N/A | #N/A
0:00 | 0 | 0 | 0 | 0 | 0 | 0 | 2640 | 44159 | #N/A | #N/A | #N/A | #N/A
0:00 | 0 | 0 | 0 | 0 | 0 | 0 | 2641 | 44160 | #N/A | #N/A | #N/A | #N/A
0:00 | 0 | 0 | 0 | 0 | 0 | 0 | 2642 | 44161 | #N/A | #N/A | #N/A | #N/A
0:00 | 0 | 0 | 0 | 0 | 0 | 0 | 2643 | 44162 | #N/A | #N/A | #N/A | #N/A
0:00 | 0 | 0 | 0 | 0 | 0 | 0 | 2644 | 44163 | #N/A | #N/A | #N/A | #N/A
0:00 | 0 | 0 | 0 | 0 | 0 | 0 | 2645 | 44164 | #N/A | #N/A | #N/A | #N/A
0:00 | 0 | 0 | 0 | 0 | 0 | 0 | 2646 | 44165 | #N/A | #N/A | #N/A | #N/A
0:00 | 0 | 0 | 0 | 0 | 0 | 0 | 2647 | 44166 | #N/A | #N/A | #N/A | #N/A
0:00 | 0 | 0 | 0 | 0 | 0 | 0 | 2648 | 44167 | #N/A | #N/A | #N/A | #N/A
0:00 | 0 | 0 | 0 | 0 | 0 | 0 | 2649 | 44168 | #N/A | #N/A | #N/A | #N/A
0:00 | 0 | 0 | 0 | 0 | 0 | 0 | 2650 | 44169 | #N/A | #N/A | #N/A | #N/A
0:00 | 0 | 0 | 0 | 0 | 0 | 0 | 2651 | 44170 | #N/A | #N/A | #N/A | #N/A
0:00 | 0 | 0 | 0 | 0 | 0 | 0 | 2652 | 44171 | #N/A | #N/A | #N/A | #N/A
0:00 | 0 | 0 | 0 | 0 | 0 | 0 | 2653 | 44172 | #N/A | #N/A | #N/A | #N/A
0:00 | 0 | 0 | 0 | 0 | 0 | 0 | 2654 | 44173 | #N/A | #N/A | #N/A | #N/A
0:00 | 0 | 0 | 0 | 0 | 0 | 0 | 2655 | 44174 | #N/A | #N/A | #N/A | #N/A
0:00 | 0 | 0 | 0 | 0 | 0 | 0 | 2656 | 44175 | #N/A | #N/A | #N/A | #N/A
0:00 | 0 | 0 | 0 | 0 | 0 | 0 | 2657 | 44176 | #N/A | #N/A | #N/A | #N/A
0:00 | 0 | 0 | 0 | 0 | 0 | 0 | 2658 | 44177 | #N/A | #N/A | #N/A | #N/A
0:00 | 0 | 0 | 0 | 0 | 0 | 0 | 2659 | 44178 | #N/A | #N/A | #N/A | #N/A
0:00 | 0 | 0 | 0 | 0 | 0 | 0 | 2660 | 44179 | #N/A | #N/A | #N/A | #N/A
0:00 | 0 | 0 | 0 | 0 | 0 | 0 | 2661 | 44180 | #N/A | #N/A | #N/A | #N/A
0:00 | 0 | 0 | 0 | 0 | 0 | 0 | 2662 | 44181 | #N/A | #N/A | #N/A | #N/A
0:00 | 0 | 0 | 0 | 0 | 0 | 0 | 2663 | 44182 | #N/A | #N/A | #N/A | #N/A
0:00 | 0 | 0 | 0 | 0 | 0 | 0 | 2664 | 44183 | #N/A | #N/A | #N/A | #N/A
0:00 | 0 | 0 | 0 | 0 | 0 | 0 | 2665 | 44184 | #N/A | #N/A | #N/A | #N/A
0:00 | 0 | 0 | 0 | 0 | 0 | 0 | 2666 | 44185 | #N/A | #N/A | #N/A | #N/A
0:00 | 0 | 0 | 0 | 0 | 0 | 0 | 2667 | 44186 | #N/A | #N/A | #N/A | #N/A
0:00 | 0 | 0 | 0 | 0 | 0 | 0 | 2668 | 44187 | #N/A | #N/A | #N/A | #N/A
0:00 | 0 | 0 | 0 | 0 | 0 | 0 | 2669 | 44188 | #N/A | #N/A | #N/A | #N/A
0:00 | 0 | 0 | 0 | 0 | 0 | 0 | 2670 | 44189 | #N/A | #N/A | #N/A | #N/A
0:00 | 0 | 0 | 0 | 0 | 0 | 0 | 2671 | 44190 | #N/A | #N/A | #N/A | #N/A
0:00 | 0 | 0 | 0 | 0 | 0 | 0 | 2672 | 44191 | #N/A | #N/A | #N/A | #N/A
0:00 | 0 | 0 | 0 | 0 | 0 | 0 | 2673 | 44192 | #N/A | #N/A | #N/A | #N/A
0:00 | 0 | 0 | 0 | 0 | 0 | 0 | 2674 | 44193 | #N/A | #N/A | #N/A | #N/A
0:00 | 0 | 0 | 0 | 0 | 0 | 0 | 2675 | 44194 | #N/A | #N/A | #N/A | #N/A
0:00 | 0 | 0 | 0 | 0 | 0 | 0 | 2676 | 44195 | #N/A | #N/A | #N/A | #N/A
0:00 | 0 | 0 | 0 | 0 | 0 | 0 | 2677 | 44196 | #N/A | #N/A | #N/A | #N/A
0:00 | 0 | 0 | 0 | 0 | 0 | 0 | 2678 | 44197 | #N/A | #N/A | #N/A | #N/A
0:00 | 0 | 0 | 0 | 0 | 0 | 0 | 2679 | 44198 | #N/A | #N/A | #N/A | #N/A
0:00 | 0 | 0 | 0 | 0 | 0 | 0 | 2680 | 44199 | #N/A | #N/A | #N/A | #N/A
0:00 | 0 | 0 | 0 | 0 | 0 | 0 | 2681 | 44200 | #N/A | #N/A | #N/A | #N/A
0:00 | 0 | 0 | 0 | 0 | 0 | 0 | 2682 | 44201 | #N/A | #N/A | #N/A | #N/A
0:00 | 0 | 0 | 0 | 0 | 0 | 0 | 2683 | 44202 | #N/A | #N/A | #N/A | #N/A
0:00 | 0 | 0 | 0 | 0 | 0 | 0 | 2684 | 44203 | #N/A | #N/A | #N/A | #N/A
0:00 | 0 | 0 | 0 | 0 | 0 | 0 | 2685 | 44204 | #N/A | #N/A | #N/A | #N/A
0:00 | 0 | 0 | 0 | 0 | 0 | 0 | 2686 | 44205 | #N/A | #N/A | #N/A | #N/A
0:00 | 0 | 0 | 0 | 0 | 0 | 0 | 2687 | 44206 | #N/A | #N/A | #N/A | #N/A
0:00 | 0 | 0 | 0 | 0 | 0 | 0 | 2688 | 44207 | #N/A | #N/A | #N/A | #N/A
0:00 | 0 | 0 | 0 | 0 | 0 | 0 | 2689 | 44208 | #N/A | #N/A | #N/A | #N/A
0:00 | 0 | 0 | 0 | 0 | 0 | 0 | 2690 | 44209 | #N/A | #N/A | #N/A | #N/A
0:00 | 0 | 0 | 0 | 0 | 0 | 0 | 2691 | 44210 | #N/A | #N/A | #N/A | #N/A
0:00 | 0 | 0 | 0 | 0 | 0 | 0 | 2692 | 44211 | #N/A | #N/A | #N/A | #N/A
0:00 | 0 | 0 | 0 | 0 | 0 | 0 | 2693 | 44212 | #N/A | #N/A | #N/A | #N/A
0:00 | 0 | 0 | 0 | 0 | 0 | 0 | 2694 | 44213 | #N/A | #N/A | #N/A | #N/A
0:00 | 0 | 0 | 0 | 0 | 0 | 0 | 2695 | 44214 | #N/A | #N/A | #N/A | #N/A
0:00 | 0 | 0 | 0 | 0 | 0 | 0 | 2696 | 44215 | #N/A | #N/A | #N/A | #N/A
0:00 | 0 | 0 | 0 | 0 | 0 | 0 | 2697 | 44216 | #N/A | #N/A | #N/A | #N/A
0:00 | 0 | 0 | 0 | 0 | 0 | 0 | 2698 | 44217 | #N/A | #N/A | #N/A | #N/A
0:00 | 0 | 0 | 0 | 0 | 0 | 0 | 2699 | 44218 | #N/A | #N/A | #N/A | #N/A
0:00 | 0 | 0 | 0 | 0 | 0 | 0 | 2700 | 44219 | #N/A | #N/A | #N/A | #N/A
0:00 | 0 | 0 | 0 | 0 | 0 | 0 | 2701 | 44220 | #N/A | #N/A | #N/A | #N/A
0:00 | 0 | 0 | 0 | 0 | 0 | 0 | 2702 | 44221 | #N/A | #N/A | #N/A | #N/A
0:00 | 0 | 0 | 0 | 0 | 0 | 0 | 2703 | 44222 | #N/A | #N/A | #N/A | #N/A
0:00 | 0 | 0 | 0 | 0 | 0 | 0 | 2704 | 44223 | #N/A | #N/A | #N/A | #N/A
0:00 | 0 | 0 | 0 | 0 | 0 | 0 | 2705 | 44224 | #N/A | #N/A | #N/A | #N/A
0:00 | 0 | 0 | 0 | 0 | 0 | 0 | 2706 | 44225 | #N/A | #N/A | #N/A | #N/A
0:00 | 0 | 0 | 0 | 0 | 0 | 0 | 2707 | 44226 | #N/A | #N/A | #N/A | #N/A
0:00 | 0 | 0 | 0 | 0 | 0 | 0 | 2708 | 44227 | #N/A | #N/A | #N/A | #N/A
0:00 | 0 | 0 | 0 | 0 | 0 | 0 | 2709 | 44228 | #N/A | #N/A | #N/A | #N/A
0:00 | 0 | 0 | 0 | 0 | 0 | 0 | 2710 | 44229 | #N/A | #N/A | #N/A | #N/A
0:00 | 0 | 0 | 0 | 0 | 0 | 0 | 2711 | 44230 | #N/A | #N/A | #N/A | #N/A
0:00 | 0 | 0 | 0 | 0 | 0 | 0 | 2712 | 44231 | #N/A | #N/A | #N/A | #N/A
0:00 | 0 | 0 | 0 | 0 | 0 | 0 | 2713 | 44232 | #N/A | #N/A | #N/A | #N/A
0:00 | 0 | 0 | 0 | 0 | 0 | 0 | 2714 | 44233 | #N/A | #N/A | #N/A | #N/A
0:00 | 0 | 0 | 0 | 0 | 0 | 0 | 2715 | 44234 | #N/A | #N/A | #N/A | #N/A
0:00 | 0 | 0 | 0 | 0 | 0 | 0 | 2716 | 44235 | #N/A | #N/A | #N/A | #N/A
0:00 | 0 | 0 | 0 | 0 | 0 | 0 | 2717 | 44236 | #N/A | #N/A | #N/A | #N/A
0:00 | 0 | 0 | 0 | 0 | 0 | 0 | 2718 | 44237 | #N/A | #N/A | #N/A | #N/A
0:00 | 0 | 0 | 0 | 0 | 0 | 0 | 2719 | 44238 | #N/A | #N/A | #N/A | #N/A
0:00 | 0 | 0 | 0 | 0 | 0 | 0 | 2720 | 44239 | #N/A | #N/A | #N/A | #N/A
0:00 | 0 | 0 | 0 | 0 | 0 | 0 | 2721 | 44240 | #N/A | #N/A | #N/A | #N/A
0:00 | 0 | 0 | 0 | 0 | 0 | 0 | 2722 | 44241 | #N/A | #N/A | #N/A | #N/A
0:00 | 0 | 0 | 0 | 0 | 0 | 0 | 2723 | 44242 | #N/A | #N/A | #N/A | #N/A
0:00 | 0 | 0 | 0 | 0 | 0 | 0 | 2724 | 44243 | #N/A | #N/A | #N/A | #N/A
0:00 | 0 | 0 | 0 | 0 | 0 | 0 | 2725 | 44244 | #N/A | #N/A | #N/A | #N/A
0:00 | 0 | 0 | 0 | 0 | 0 | 0 | 2726 | 44245 | #N/A | #N/A | #N/A | #N/A
0:00 | 0 | 0 | 0 | 0 | 0 | 0 | 2727 | 44246 | #N/A | #N/A | #N/A | #N/A
0:00 | 0 | 0 | 0 | 0 | 0 | 0 | 2728 | 44247 | #N/A | #N/A | #N/A | #N/A
0:00 | 0 | 0 | 0 | 0 | 0 | 0 | 2729 | 44248 | #N/A | #N/A | #N/A | #N/A
0:00 | 0 | 0 | 0 | 0 | 0 | 0 | 2730 | 44249 | #N/A | #N/A | #N/A | #N/A
0:00 | 0 | 0 | 0 | 0 | 0 | 0 | 2731 | 44250 | #N/A | #N/A | #N/A | #N/A
0:00 | 0 | 0 | 0 | 0 | 0 | 0 | 2732 | 44251 | #N/A | #N/A | #N/A | #N/A
0:00 | 0 | 0 | 0 | 0 | 0 | 0 | 2733 | 44252 | #N/A | #N/A | #N/A | #N/A
0:00 | 0 | 0 | 0 | 0 | 0 | 0 | 2734 | 44253 | #N/A | #N/A | #N/A | #N/A
0:00 | 0 | 0 | 0 | 0 | 0 | 0 | 2735 | 44254 | #N/A | #N/A | #N/A | #N/A
0:00 | 0 | 0 | 0 | 0 | 0 | 0 | 2736 | 44255 | #N/A | #N/A | #N/A | #N/A
0:00 | 0 | 0 | 0 | 0 | 0 | 0 | 2737 | 44256 | #N/A | #N/A | #N/A | #N/A
0:00 | 0 | 0 | 0 | 0 | 0 | 0 | 2738 | 44257 | #N/A | #N/A | #N/A | #N/A
0:00 | 0 | 0 | 0 | 0 | 0 | 0 | 2739 | 44258 | #N/A | #N/A | #N/A | #N/A
0:00 | 0 | 0 | 0 | 0 | 0 | 0 | 2740 | 44259 | #N/A | #N/A | #N/A | #N/A
0:00 | 0 | 0 | 0 | 0 | 0 | 0 | 2741 | 44260 | #N/A | #N/A | #N/A | #N/A
0:00 | 0 | 0 | 0 | 0 | 0 | 0 | 2742 | 44261 | #N/A | #N/A | #N/A | #N/A
0:00 | 0 | 0 | 0 | 0 | 0 | 0 | 2743 | 44262 | #N/A | #N/A | #N/A | #N/A
0:00 | 0 | 0 | 0 | 0 | 0 | 0 | 2744 | 44263 | #N/A | #N/A | #N/A | #N/A
0:00 | 0 | 0 | 0 | 0 | 0 | 0 | 2745 | 44264 | #N/A | #N/A | #N/A | #N/A
0:00 | 0 | 0 | 0 | 0 | 0 | 0 | 2746 | 44265 | #N/A | #N/A | #N/A | #N/A
0:00 | 0 | 0 | 0 | 0 | 0 | 0 | 2747 | 44266 | #N/A | #N/A | #N/A | #N/A
0:00 | 0 | 0 | 0 | 0 | 0 | 0 | 2748 | 44267 | #N/A | #N/A | #N/A | #N/A
0:00 | 0 | 0 | 0 | 0 | 0 | 0 | 2749 | 44268 | #N/A | #N/A | #N/A | #N/A
0:00 | 0 | 0 | 0 | 0 | 0 | 0 | 2750 | 44269 | #N/A | #N/A | #N/A | #N/A
0:00 | 0 | 0 | 0 | 0 | 0 | 0 | 2751 | 44270 | #N/A | #N/A | #N/A | #N/A
0:00 | 0 | 0 | 0 | 0 | 0 | 0 | 2752 | 44271 | #N/A | #N/A | #N/A | #N/A
0:00 | 0 | 0 | 0 | 0 | 0 | 0 | 2753 | 44272 | #N/A | #N/A | #N/A | #N/A
0:00 | 0 | 0 | 0 | 0 | 0 | 0 | 2754 | 44273 | #N/A | #N/A | #N/A | #N/A
0:00 | 0 | 0 | 0 | 0 | 0 | 0 | 2755 | 44274 | #N/A | #N/A | #N/A | #N/A
0:00 | 0 | 0 | 0 | 0 | 0 | 0 | 2756 | 44275 | #N/A | #N/A | #N/A | #N/A
0:00 | 0 | 0 | 0 | 0 | 0 | 0 | 2757 | 44276 | #N/A | #N/A | #N/A | #N/A
0:00 | 0 | 0 | 0 | 0 | 0 | 0 | 2758 | 44277 | #N/A | #N/A | #N/A | #N/A
0:00 | 0 | 0 | 0 | 0 | 0 | 0 | 2759 | 44278 | #N/A | #N/A | #N/A | #N/A
0:00 | 0 | 0 | 0 | 0 | 0 | 0 | 2760 | 44279 | #N/A | #N/A | #N/A | #N/A
0:00 | 0 | 0 | 0 | 0 | 0 | 0 | 2761 | 44280 | #N/A | #N/A | #N/A | #N/A
0:00 | 0 | 0 | 0 | 0 | 0 | 0 | 2762 | 44281 | #N/A | #N/A | #N/A | #N/A
0:00 | 0 | 0 | 0 | 0 | 0 | 0 | 2763 | 44282 | #N/A | #N/A | #N/A | #N/A
0:00 | 0 | 0 | 0 | 0 | 0 | 0 | 2764 | 44283 | #N/A | #N/A | #N/A | #N/A
0:00 | 0 | 0 | 0 | 0 | 0 | 0 | 2765 | 44284 | #N/A | #N/A | #N/A | #N/A
0:00 | 0 | 0 | 0 | 0 | 0 | 0 | 2766 | 44285 | #N/A | #N/A | #N/A | #N/A
0:00 | 0 | 0 | 0 | 0 | 0 | 0 | 2767 | 44286 | #N/A | #N/A | #N/A | #N/A
0:00 | 0 | 0 | 0 | 0 | 0 | 0 | 2768 | 44287 | #N/A | #N/A | #N/A | #N/A
0:00 | 0 | 0 | 0 | 0 | 0 | 0 | 2769 | 44288 | #N/A | #N/A | #N/A | #N/A
0:00 | 0 | 0 | 0 | 0 | 0 | 0 | 2770 | 44289 | #N/A | #N/A | #N/A | #N/A
0:00 | 0 | 0 | 0 | 0 | 0 | 0 | 2771 | 44290 | #N/A | #N/A | #N/A | #N/A
0:00 | 0 | 0 | 0 | 0 | 0 | 0 | 2772 | 44291 | #N/A | #N/A | #N/A | #N/A
0:00 | 0 | 0 | 0 | 0 | 0 | 0 | 2773 | 44292 | #N/A | #N/A | #N/A | #N/A
0:00 | 0 | 0 | 0 | 0 | 0 | 0 | 2774 | 44293 | #N/A | #N/A | #N/A | #N/A
0:00 | 0 | 0 | 0 | 0 | 0 | 0 | 2775 | 44294 | #N/A | #N/A | #N/A | #N/A
0:00 | 0 | 0 | 0 | 0 | 0 | 0 | 2776 | 44295 | #N/A | #N/A | #N/A | #N/A
0:00 | 0 | 0 | 0 | 0 | 0 | 0 | 2777 | 44296 | #N/A | #N/A | #N/A | #N/A
0:00 | 0 | 0 | 0 | 0 | 0 | 0 | 2778 | 44297 | #N/A | #N/A | #N/A | #N/A
0:00 | 0 | 0 | 0 | 0 | 0 | 0 | 2779 | 44298 | #N/A | #N/A | #N/A | #N/A
0:00 | 0 | 0 | 0 | 0 | 0 | 0 | 2780 | 44299 | #N/A | #N/A | #N/A | #N/A
0:00 | 0 | 0 | 0 | 0 | 0 | 0 | 2781 | 44300 | #N/A | #N/A | #N/A | #N/A
0:00 | 0 | 0 | 0 | 0 | 0 | 0 | 2782 | 44301 | #N/A | #N/A | #N/A | #N/A
0:00 | 0 | 0 | 0 | 0 | 0 | 0 | 2783 | 44302 | #N/A | #N/A | #N/A | #N/A
0:00 | 0 | 0 | 0 | 0 | 0 | 0 | 2784 | 44303 | #N/A | #N/A | #N/A | #N/A
0:00 | 0 | 0 | 0 | 0 | 0 | 0 | 2785 | 44304 | #N/A | #N/A | #N/A | #N/A
0:00 | 0 | 0 | 0 | 0 | 0 | 0 | 2786 | 44305 | #N/A | #N/A | #N/A | #N/A
0:00 | 0 | 0 | 0 | 0 | 0 | 0 | 2787 | 44306 | #N/A | #N/A | #N/A | #N/A
0:00 | 0 | 0 | 0 | 0 | 0 | 0 | 2788 | 44307 | #N/A | #N/A | #N/A | #N/A
0:00 | 0 | 0 | 0 | 0 | 0 | 0 | 2789 | 44308 | #N/A | #N/A | #N/A | #N/A
0:00 | 0 | 0 | 0 | 0 | 0 | 0 | 2790 | 44309 | #N/A | #N/A | #N/A | #N/A
0:00 | 0 | 0 | 0 | 0 | 0 | 0 | 2791 | 44310 | #N/A | #N/A | #N/A | #N/A
0:00 | 0 | 0 | 0 | 0 | 0 | 0 | 2792 | 44311 | #N/A | #N/A | #N/A | #N/A
0:00 | 0 | 0 | 0 | 0 | 0 | 0 | 2793 | 44312 | #N/A | #N/A | #N/A | #N/A
0:00 | 0 | 0 | 0 | 0 | 0 | 0 | 2794 | 44313 | #N/A | #N/A | #N/A | #N/A
0:00 | 0 | 0 | 0 | 0 | 0 | 0 | 2795 | 44314 | #N/A | #N/A | #N/A | #N/A
0:00 | 0 | 0 | 0 | 0 | 0 | 0 | 2796 | 44315 | #N/A | #N/A | #N/A | #N/A
0:00 | 0 | 0 | 0 | 0 | 0 | 0 | 2797 | 44316 | #N/A | #N/A | #N/A | #N/A
0:00 | 0 | 0 | 0 | 0 | 0 | 0 | 2798 | 44317 | #N/A | #N/A | #N/A | #N/A
0:00 | 0 | 0 | 0 | 0 | 0 | 0 | 2799 | 44318 | #N/A | #N/A | #N/A | #N/A
0:00 | 0 | 0 | 0 | 0 | 0 | 0 | 2800 | 44319 | #N/A | #N/A | #N/A | #N/A
0:00 | 0 | 0 | 0 | 0 | 0 | 0 | 2801 | 44320 | #N/A | #N/A | #N/A | #N/A
0:00 | 0 | 0 | 0 | 0 | 0 | 0 | 2802 | 44321 | #N/A | #N/A | #N/A | #N/A
0:00 | 0 | 0 | 0 | 0 | 0 | 0 | 2803 | 44322 | #N/A | #N/A | #N/A | #N/A
0:00 | 0 | 0 | 0 | 0 | 0 | 0 | 2804 | 44323 | #N/A | #N/A | #N/A | #N/A
0:00 | 0 | 0 | 0 | 0 | 0 | 0 | 2805 | 44324 | #N/A | #N/A | #N/A | #N/A
0:00 | 0 | 0 | 0 | 0 | 0 | 0 | 2806 | 44325 | #N/A | #N/A | #N/A | #N/A
0:00 | 0 | 0 | 0 | 0 | 0 | 0 | 2807 | 44326 | #N/A | #N/A | #N/A | #N/A
0:00 | 0 | 0 | 0 | 0 | 0 | 0 | 2808 | 44327 | #N/A | #N/A | #N/A | #N/A
0:00 | 0 | 0 | 0 | 0 | 0 | 0 | 2809 | 44328 | #N/A | #N/A | #N/A | #N/A
0:00 | 0 | 0 | 0 | 0 | 0 | 0 | 2810 | 44329 | #N/A | #N/A | #N/A | #N/A
0:00 | 0 | 0 | 0 | 0 | 0 | 0 | 2811 | 44330 | #N/A | #N/A | #N/A | #N/A
0:00 | 0 | 0 | 0 | 0 | 0 | 0 | 2812 | 44331 | #N/A | #N/A | #N/A | #N/A
0:00 | 0 | 0 | 0 | 0 | 0 | 0 | 2813 | 44332 | #N/A | #N/A | #N/A | #N/A
0:00 | 0 | 0 | 0 | 0 | 0 | 0 | 2814 | 44333 | #N/A | #N/A | #N/A | #N/A
0:00 | 0 | 0 | 0 | 0 | 0 | 0 | 2815 | 44334 | #N/A | #N/A | #N/A | #N/A
0:00 | 0 | 0 | 0 | 0 | 0 | 0 | 2816 | 44335 | #N/A | #N/A | #N/A | #N/A
0:00 | 0 | 0 | 0 | 0 | 0 | 0 | 2817 | 44336 | #N/A | #N/A | #N/A | #N/A
0:00 | 0 | 0 | 0 | 0 | 0 | 0 | 2818 | 44337 | #N/A | #N/A | #N/A | #N/A
0:00 | 0 | 0 | 0 | 0 | 0 | 0 | 2819 | 44338 | #N/A | #N/A | #N/A | #N/A
0:00 | 0 | 0 | 0 | 0 | 0 | 0 | 2820 | 44339 | #N/A | #N/A | #N/A | #N/A
0:00 | 0 | 0 | 0 | 0 | 0 | 0 | 2821 | 44340 | #N/A | #N/A | #N/A | #N/A
0:00 | 0 | 0 | 0 | 0 | 0 | 0 | 2822 | 44341 | #N/A | #N/A | #N/A | #N/A
0:00 | 0 | 0 | 0 | 0 | 0 | 0 | 2823 | 44342 | #N/A | #N/A | #N/A | #N/A
0:00 | 0 | 0 | 0 | 0 | 0 | 0 | 2824 | 44343 | #N/A | #N/A | #N/A | #N/A
0:00 | 0 | 0 | 0 | 0 | 0 | 0 | 2825 | 44344 | #N/A | #N/A | #N/A | #N/A
0:00 | 0 | 0 | 0 | 0 | 0 | 0 | 2826 | 44345 | #N/A | #N/A | #N/A | #N/A
0:00 | 0 | 0 | 0 | 0 | 0 | 0 | 2827 | 44346 | #N/A | #N/A | #N/A | #N/A
0:00 | 0 | 0 | 0 | 0 | 0 | 0 | 2828 | 44347 | #N/A | #N/A | #N/A | #N/A
0:00 | 0 | 0 | 0 | 0 | 0 | 0 | 2829 | 44348 | #N/A | #N/A | #N/A | #N/A
0:00 | 0 | 0 | 0 | 0 | 0 | 0 | 2830 | 44349 | #N/A | #N/A | #N/A | #N/A
0:00 | 0 | 0 | 0 | 0 | 0 | 0 | 2831 | 44350 | #N/A | #N/A | #N/A | #N/A
0:00 | 0 | 0 | 0 | 0 | 0 | 0 | 2832 | 44351 | #N/A | #N/A | #N/A | #N/A
0:00 | 0 | 0 | 0 | 0 | 0 | 0 | 2833 | 44352 | #N/A | #N/A | #N/A | #N/A
0:00 | 0 | 0 | 0 | 0 | 0 | 0 | 2834 | 44353 | #N/A | #N/A | #N/A | #N/A
0:00 | 0 | 0 | 0 | 0 | 0 | 0 | 2835 | 44354 | #N/A | #N/A | #N/A | #N/A
0:00 | 0 | 0 | 0 | 0 | 0 | 0 | 2836 | 44355 | #N/A | #N/A | #N/A | #N/A
0:00 | 0 | 0 | 0 | 0 | 0 | 0 | 2837 | 44356 | #N/A | #N/A | #N/A | #N/A
0:00 | 0 | 0 | 0 | 0 | 0 | 0 | 2838 | 44357 | #N/A | #N/A | #N/A | #N/A
0:00 | 0 | 0 | 0 | 0 | 0 | 0 | 2839 | 44358 | #N/A | #N/A | #N/A | #N/A
0:00 | 0 | 0 | 0 | 0 | 0 | 0 | 2840 | 44359 | #N/A | #N/A | #N/A | #N/A
0:00 | 0 | 0 | 0 | 0 | 0 | 0 | 2841 | 44360 | #N/A | #N/A | #N/A | #N/A
0:00 | 0 | 0 | 0 | 0 | 0 | 0 | 2842 | 44361 | #N/A | #N/A | #N/A | #N/A
0:00 | 0 | 0 | 0 | 0 | 0 | 0 | 2843 | 44362 | #N/A | #N/A | #N/A | #N/A
0:00 | 0 | 0 | 0 | 0 | 0 | 0 | 2844 | 44363 | #N/A | #N/A | #N/A | #N/A
0:00 | 0 | 0 | 0 | 0 | 0 | 0 | 2845 | 44364 | #N/A | #N/A | #N/A | #N/A
0:00 | 0 | 0 | 0 | 0 | 0 | 0 | 2846 | 44365 | #N/A | #N/A | #N/A | #N/A
0:00 | 0 | 0 | 0 | 0 | 0 | 0 | 2847 | 44366 | #N/A | #N/A | #N/A | #N/A
0:00 | 0 | 0 | 0 | 0 | 0 | 0 | 2848 | 44367 | #N/A | #N/A | #N/A | #N/A
0:00 | 0 | 0 | 0 | 0 | 0 | 0 | 2849 | 44368 | #N/A | #N/A | #N/A | #N/A
0:00 | 0 | 0 | 0 | 0 | 0 | 0 | 2850 | 44369 | #N/A | #N/A | #N/A | #N/A
0:00 | 0 | 0 | 0 | 0 | 0 | 0 | 2851 | 44370 | #N/A | #N/A | #N/A | #N/A
0:00 | 0 | 0 | 0 | 0 | 0 | 0 | 2852 | 44371 | #N/A | #N/A | #N/A | #N/A
0:00 | 0 | 0 | 0 | 0 | 0 | 0 | 2853 | 44372 | #N/A | #N/A | #N/A | #N/A
0:00 | 0 | 0 | 0 | 0 | 0 | 0 | 2854 | 44373 | #N/A | #N/A | #N/A | #N/A
0:00 | 0 | 0 | 0 | 0 | 0 | 0 | 2855 | 44374 | #N/A | #N/A | #N/A | #N/A
0:00 | 0 | 0 | 0 | 0 | 0 | 0 | 2856 | 44375 | #N/A | #N/A | #N/A | #N/A
0:00 | 0 | 0 | 0 | 0 | 0 | 0 | 2857 | 44376 | #N/A | #N/A | #N/A | #N/A
0:00 | 0 | 0 | 0 | 0 | 0 | 0 | 2858 | 44377 | #N/A | #N/A | #N/A | #N/A
0:00 | 0 | 0 | 0 | 0 | 0 | 0 | 2859 | 44378 | #N/A | #N/A | #N/A | #N/A
0:00 | 0 | 0 | 0 | 0 | 0 | 0 | 2860 | 44379 | #N/A | #N/A | #N/A | #N/A
0:00 | 0 | 0 | 0 | 0 | 0 | 0 | 2861 | 44380 | #N/A | #N/A | #N/A | #N/A
0:00 | 0 | 0 | 0 | 0 | 0 | 0 | 2862 | 44381 | #N/A | #N/A | #N/A | #N/A
0:00 | 0 | 0 | 0 | 0 | 0 | 0 | 2863 | 44382 | #N/A | #N/A | #N/A | #N/A
0:00 | 0 | 0 | 0 | 0 | 0 | 0 | 2864 | 44383 | #N/A | #N/A | #N/A | #N/A
0:00 | 0 | 0 | 0 | 0 | 0 | 0 | 2865 | 44384 | #N/A | #N/A | #N/A | #N/A
0:00 | 0 | 0 | 0 | 0 | 0 | 0 | 2866 | 44385 | #N/A | #N/A | #N/A | #N/A
0:00 | 0 | 0 | 0 | 0 | 0 | 0 | 2867 | 44386 | #N/A | #N/A | #N/A | #N/A
0:00 | 0 | 0 | 0 | 0 | 0 | 0 | 2868 | 44387 | #N/A | #N/A | #N/A | #N/A
0:00 | 0 | 0 | 0 | 0 | 0 | 0 | 2869 | 44388 | #N/A | #N/A | #N/A | #N/A
0:00 | 0 | 0 | 0 | 0 | 0 | 0 | 2870 | 44389 | #N/A | #N/A | #N/A | #N/A
0:00 | 0 | 0 | 0 | 0 | 0 | 0 | 2871 | 44390 | #N/A | #N/A | #N/A | #N/A
0:00 | 0 | 0 | 0 | 0 | 0 | 0 | 2872 | 44391 | #N/A | #N/A | #N/A | #N/A
0:00 | 0 | 0 | 0 | 0 | 0 | 0 | 2873 | 44392 | #N/A | #N/A | #N/A | #N/A
0:00 | 0 | 0 | 0 | 0 | 0 | 0 | 2874 | 44393 | #N/A | #N/A | #N/A | #N/A
0:00 | 0 | 0 | 0 | 0 | 0 | 0 | 2875 | 44394 | #N/A | #N/A | #N/A | #N/A
0:00 | 0 | 0 | 0 | 0 | 0 | 0 | 2876 | 44395 | #N/A | #N/A | #N/A | #N/A
0:00 | 0 | 0 | 0 | 0 | 0 | 0 | 2877 | 44396 | #N/A | #N/A | #N/A | #N/A
0:00 | 0 | 0 | 0 | 0 | 0 | 0 | 2878 | 44397 | #N/A | #N/A | #N/A | #N/A
0:00 | 0 | 0 | 0 | 0 | 0 | 0 | 2879 | 44398 | #N/A | #N/A | #N/A | #N/A
0:00 | 0 | 0 | 0 | 0 | 0 | 0 | 2880 | 44399 | #N/A | #N/A | #N/A | #N/A
0:00 | 0 | 0 | 0 | 0 | 0 | 0 | 2881 | 44400 | #N/A | #N/A | #N/A | #N/A
0:00 | 0 | 0 | 0 | 0 | 0 | 0 | 2882 | 44401 | #N/A | #N/A | #N/A | #N/A
0:00 | 0 | 0 | 0 | 0 | 0 | 0 | 2883 | 44402 | #N/A | #N/A | #N/A | #N/A
0:00 | 0 | 0 | 0 | 0 | 0 | 0 | 2884 | 44403 | #N/A | #N/A | #N/A | #N/A
0:00 | 0 | 0 | 0 | 0 | 0 | 0 | 2885 | 44404 | #N/A | #N/A | #N/A | #N/A
0:00 | 0 | 0 | 0 | 0 | 0 | 0 | 2886 | 44405 | #N/A | #N/A | #N/A | #N/A
0:00 | 0 | 0 | 0 | 0 | 0 | 0 | 2887 | 44406 | #N/A | #N/A | #N/A | #N/A
0:00 | 0 | 0 | 0 | 0 | 0 | 0 | 2888 | 44407 | #N/A | #N/A | #N/A | #N/A
0:00 | 0 | 0 | 0 | 0 | 0 | 0 | 2889 | 44408 | #N/A | #N/A | #N/A | #N/A
0:00 | 0 | 0 | 0 | 0 | 0 | 0 | 2890 | 44409 | #N/A | #N/A | #N/A | #N/A
0:00 | 0 | 0 | 0 | 0 | 0 | 0 | 2891 | 44410 | #N/A | #N/A | #N/A | #N/A
0:00 | 0 | 0 | 0 | 0 | 0 | 0 | 2892 | 44411 | #N/A | #N/A | #N/A | #N/A
0:00 | 0 | 0 | 0 | 0 | 0 | 0 | 2893 | 44412 | #N/A | #N/A | #N/A | #N/A
0:00 | 0 | 0 | 0 | 0 | 0 | 0 | 2894 | 44413 | #N/A | #N/A | #N/A | #N/A
0:00 | 0 | 0 | 0 | 0 | 0 | 0 | 2895 | 44414 | #N/A | #N/A | #N/A | #N/A
0:00 | 0 | 0 | 0 | 0 | 0 | 0 | 2896 | 44415 | #N/A | #N/A | #N/A | #N/A
0:00 | 0 | 0 | 0 | 0 | 0 | 0 | 2897 | 44416 | #N/A | #N/A | #N/A | #N/A
0:00 | 0 | 0 | 0 | 0 | 0 | 0 | 2898 | 44417 | #N/A | #N/A | #N/A | #N/A
0:00 | 0 | 0 | 0 | 0 | 0 | 0 | 2899 | 44418 | #N/A | #N/A | #N/A | #N/A
0:00 | 0 | 0 | 0 | 0 | 0 | 0 | 2900 | 44419 | #N/A | #N/A | #N/A | #N/A
0:00 | 0 | 0 | 0 | 0 | 0 | 0 | 2901 | 44420 | #N/A | #N/A | #N/A | #N/A
0:00 | 0 | 0 | 0 | 0 | 0 | 0 | 2902 | 44421 | #N/A | #N/A | #N/A | #N/A
0:00 | 0 | 0 | 0 | 0 | 0 | 0 | 2903 | 44422 | #N/A | #N/A | #N/A | #N/A
0:00 | 0 | 0 | 0 | 0 | 0 | 0 | 2904 | 44423 | #N/A | #N/A | #N/A | #N/A
0:00 | 0 | 0 | 0 | 0 | 0 | 0 | 2905 | 44424 | #N/A | #N/A | #N/A | #N/A
0:00 | 0 | 0 | 0 | 0 | 0 | 0 | 2906 | 44425 | #N/A | #N/A | #N/A | #N/A
0:00 | 0 | 0 | 0 | 0 | 0 | 0 | 2907 | 44426 | #N/A | #N/A | #N/A | #N/A
0:00 | 0 | 0 | 0 | 0 | 0 | 0 | 2908 | 44427 | #N/A | #N/A | #N/A | #N/A
0:00 | 0 | 0 | 0 | 0 | 0 | 0 | 2909 | 44428 | #N/A | #N/A | #N/A | #N/A
0:00 | 0 | 0 | 0 | 0 | 0 | 0 | 2910 | 44429 | #N/A | #N/A | #N/A | #N/A
0:00 | 0 | 0 | 0 | 0 | 0 | 0 | 2911 | 44430 | #N/A | #N/A | #N/A | #N/A
0:00 | 0 | 0 | 0 | 0 | 0 | 0 | 2912 | 44431 | #N/A | #N/A | #N/A | #N/A
0:00 | 0 | 0 | 0 | 0 | 0 | 0 | 2913 | 44432 | #N/A | #N/A | #N/A | #N/A
0:00 | 0 | 0 | 0 | 0 | 0 | 0 | 2914 | 44433 | #N/A | #N/A | #N/A | #N/A
0:00 | 0 | 0 | 0 | 0 | 0 | 0 | 2915 | 44434 | #N/A | #N/A | #N/A | #N/A
0:00 | 0 | 0 | 0 | 0 | 0 | 0 | 2916 | 44435 | #N/A | #N/A | #N/A | #N/A
0:00 | 0 | 0 | 0 | 0 | 0 | 0 | 2917 | 44436 | #N/A | #N/A | #N/A | #N/A
0:00 | 0 | 0 | 0 | 0 | 0 | 0 | 2918 | 44437 | #N/A | #N/A | #N/A | #N/A
0:00 | 0 | 0 | 0 | 0 | 0 | 0 | 2919 | 44438 | #N/A | #N/A | #N/A | #N/A
0:00 | 0 | 0 | 0 | 0 | 0 | 0 | 2920 | 44439 | #N/A | #N/A | #N/A | #N/A
0:00 | 0 | 0 | 0 | 0 | 0 | 0 | 2921 | 44440 | #N/A | #N/A | #N/A | #N/A
0:00 | 0 | 0 | 0 | 0 | 0 | 0 | 2922 | 44441 | #N/A | #N/A | #N/A | #N/A
0:00 | 0 | 0 | 0 | 0 | 0 | 0 | 2923 | 44442 | #N/A | #N/A | #N/A | #N/A
0:00 | 0 | 0 | 0 | 0 | 0 | 0 | 2924 | 44443 | #N/A | #N/A | #N/A | #N/A
0:00 | 0 | 0 | 0 | 0 | 0 | 0 | 2925 | 44444 | #N/A | #N/A | #N/A | #N/A
0:00 | 0 | 0 | 0 | 0 | 0 | 0 | 2926 | 44445 | #N/A | #N/A | #N/A | #N/A
0:00 | 0 | 0 | 0 | 0 | 0 | 0 | 2927 | 44446 | #N/A | #N/A | #N/A | #N/A
0:00 | 0 | 0 | 0 | 0 | 0 | 0 | 2928 | 44447 | #N/A | #N/A | #N/A | #N/A
0:00 | 0 | 0 | 0 | 0 | 0 | 0 | 2929 | 44448 | #N/A | #N/A | #N/A | #N/A
0:00 | 0 | 0 | 0 | 0 | 0 | 0 | 2930 | 44449 | #N/A | #N/A | #N/A | #N/A
0:00 | 0 | 0 | 0 | 0 | 0 | 0 | 2931 | 44450 | #N/A | #N/A | #N/A | #N/A
0:00 | 0 | 0 | 0 | 0 | 0 | 0 | 2932 | 44451 | #N/A | #N/A | #N/A | #N/A
0:00 | 0 | 0 | 0 | 0 | 0 | 0 | 2933 | 44452 | #N/A | #N/A | #N/A | #N/A
0:00 | 0 | 0 | 0 | 0 | 0 | 0 | 2934 | 44453 | #N/A | #N/A | #N/A | #N/A
0:00 | 0 | 0 | 0 | 0 | 0 | 0 | 2935 | 44454 | #N/A | #N/A | #N/A | #N/A
0:00 | 0 | 0 | 0 | 0 | 0 | 0 | 2936 | 44455 | #N/A | #N/A | #N/A | #N/A
0:00 | 0 | 0 | 0 | 0 | 0 | 0 | 2937 | 44456 | #N/A | #N/A | #N/A | #N/A
0:00 | 0 | 0 | 0 | 0 | 0 | 0 | 2938 | 44457 | #N/A | #N/A | #N/A | #N/A
0:00 | 0 | 0 | 0 | 0 | 0 | 0 | 2939 | 44458 | #N/A | #N/A | #N/A | #N/A
0:00 | 0 | 0 | 0 | 0 | 0 | 0 | 2940 | 44459 | #N/A | #N/A | #N/A | #N/A
0:00 | 0 | 0 | 0 | 0 | 0 | 0 | 2941 | 44460 | #N/A | #N/A | #N/A | #N/A
0:00 | 0 | 0 | 0 | 0 | 0 | 0 | 2942 | 44461 | #N/A | #N/A | #N/A | #N/A
0:00 | 0 | 0 | 0 | 0 | 0 | 0 | 2943 | 44462 | #N/A | #N/A | #N/A | #N/A
0:00 | 0 | 0 | 0 | 0 | 0 | 0 | 2944 | 44463 | #N/A | #N/A | #N/A | #N/A
0:00 | 0 | 0 | 0 | 0 | 0 | 0 | 2945 | 44464 | #N/A | #N/A | #N/A | #N/A
0:00 | 0 | 0 | 0 | 0 | 0 | 0 | 2946 | 44465 | #N/A | #N/A | #N/A | #N/A
0:00 | 0 | 0 | 0 | 0 | 0 | 0 | 2947 | 44466 | #N/A | #N/A | #N/A | #N/A
0:00 | 0 | 0 | 0 | 0 | 0 | 0 | 2948 | 44467 | #N/A | #N/A | #N/A | #N/A
0:00 | 0 | 0 | 0 | 0 | 0 | 0 | 2949 | 44468 | #N/A | #N/A | #N/A | #N/A
0:00 | 0 | 0 | 0 | 0 | 0 | 0 | 2950 | 44469 | #N/A | #N/A | #N/A | #N/A
0:00 | 0 | 0 | 0 | 0 | 0 | 0 | 2951 | 44470 | #N/A | #N/A | #N/A | #N/A
0:00 | 0 | 0 | 0 | 0 | 0 | 0 | 2952 | 44471 | #N/A | #N/A | #N/A | #N/A
0:00 | 0 | 0 | 0 | 0 | 0 | 0 | 2953 | 44472 | #N/A | #N/A | #N/A | #N/A
0:00 | 0 | 0 | 0 | 0 | 0 | 0 | 2954 | 44473 | #N/A | #N/A | #N/A | #N/A
0:00 | 0 | 0 | 0 | 0 | 0 | 0 | 2955 | 44474 | #N/A | #N/A | #N/A | #N/A
0:00 | 0 | 0 | 0 | 0 | 0 | 0 | 2956 | 44475 | #N/A | #N/A | #N/A | #N/A
0:00 | 0 | 0 | 0 | 0 | 0 | 0 | 2957 | 44476 | #N/A | #N/A | #N/A | #N/A
0:00 | 0 | 0 | 0 | 0 | 0 | 0 | 2958 | 44477 | #N/A | #N/A | #N/A | #N/A
0:00 | 0 | 0 | 0 | 0 | 0 | 0 | 2959 | 44478 | #N/A | #N/A | #N/A | #N/A
0:00 | 0 | 0 | 0 | 0 | 0 | 0 | 2960 | 44479 | #N/A | #N/A | #N/A | #N/A
0:00 | 0 | 0 | 0 | 0 | 0 | 0 | 2961 | 44480 | #N/A | #N/A | #N/A | #N/A
0:00 | 0 | 0 | 0 | 0 | 0 | 0 | 2962 | 44481 | #N/A | #N/A | #N/A | #N/A
0:00 | 0 | 0 | 0 | 0 | 0 | 0 | 2963 | 44482 | #N/A | #N/A | #N/A | #N/A
0:00 | 0 | 0 | 0 | 0 | 0 | 0 | 2964 | 44483 | #N/A | #N/A | #N/A | #N/A
0:00 | 0 | 0 | 0 | 0 | 0 | 0 | 2965 | 44484 | #N/A | #N/A | #N/A | #N/A
0:00 | 0 | 0 | 0 | 0 | 0 | 0 | 2966 | 44485 | #N/A | #N/A | #N/A | #N/A
0:00 | 0 | 0 | 0 | 0 | 0 | 0 | 2967 | 44486 | #N/A | #N/A | #N/A | #N/A
0:00 | 0 | 0 | 0 | 0 | 0 | 0 | 2968 | 44487 | #N/A | #N/A | #N/A | #N/A
0:00 | 0 | 0 | 0 | 0 | 0 | 0 | 2969 | 44488 | #N/A | #N/A | #N/A | #N/A
0:00 | 0 | 0 | 0 | 0 | 0 | 0 | 2970 | 44489 | #N/A | #N/A | #N/A | #N/A
0:00 | 0 | 0 | 0 | 0 | 0 | 0 | 2971 | 44490 | #N/A | #N/A | #N/A | #N/A
0:00 | 0 | 0 | 0 | 0 | 0 | 0 | 2972 | 44491 | #N/A | #N/A | #N/A | #N/A
0:00 | 0 | 0 | 0 | 0 | 0 | 0 | 2973 | 44492 | #N/A | #N/A | #N/A | #N/A
0:00 | 0 | 0 | 0 | 0 | 0 | 0 | 2974 | 44493 | #N/A | #N/A | #N/A | #N/A
0:00 | 0 | 0 | 0 | 0 | 0 | 0 | 2975 | 44494 | #N/A | #N/A | #N/A | #N/A
0:00 | 0 | 0 | 0 | 0 | 0 | 0 | 2976 | 44495 | #N/A | #N/A | #N/A | #N/A
0:00 | 0 | 0 | 0 | 0 | 0 | 0 | 2977 | 44496 | #N/A | #N/A | #N/A | #N/A
0:00 | 0 | 0 | 0 | 0 | 0 | 0 | 2978 | 44497 | #N/A | #N/A | #N/A | #N/A
0:00 | 0 | 0 | 0 | 0 | 0 | 0 | 2979 | 44498 | #N/A | #N/A | #N/A | #N/A
0:00 | 0 | 0 | 0 | 0 | 0 | 0 | 2980 | 44499 | #N/A | #N/A | #N/A | #N/A
0:00 | 0 | 0 | 0 | 0 | 0 | 0 | 2981 | 44500 | #N/A | #N/A | #N/A | #N/A
0:00 | 0 | 0 | 0 | 0 | 0 | 0 | 2982 | 44501 | #N/A | #N/A | #N/A | #N/A
0:00 | 0 | 0 | 0 | 0 | 0 | 0 | 2983 | 44502 | #N/A | #N/A | #N/A | #N/A
0:00 | 0 | 0 | 0 | 0 | 0 | 0 | 2984 | 44503 | #N/A | #N/A | #N/A | #N/A
0:00 | 0 | 0 | 0 | 0 | 0 | 0 | 2985 | 44504 | #N/A | #N/A | #N/A | #N/A
0:00 | 0 | 0 | 0 | 0 | 0 | 0 | 2986 | 44505 | #N/A | #N/A | #N/A | #N/A
0:00 | 0 | 0 | 0 | 0 | 0 | 0 | 2987 | 44506 | #N/A | #N/A | #N/A | #N/A
0:00 | 0 | 0 | 0 | 0 | 0 | 0 | 2988 | 44507 | #N/A | #N/A | #N/A | #N/A
0:00 | 0 | 0 | 0 | 0 | 0 | 0 | 2989 | 44508 | #N/A | #N/A | #N/A | #N/A
0:00 | 0 | 0 | 0 | 0 | 0 | 0 | 2990 | 44509 | #N/A | #N/A | #N/A | #N/A
0:00 | 0 | 0 | 0 | 0 | 0 | 0 | 2991 | 44510 | #N/A | #N/A | #N/A | #N/A
0:00 | 0 | 0 | 0 | 0 | 0 | 0 | 2992 | 44511 | #N/A | #N/A | #N/A | #N/A
0:00 | 0 | 0 | 0 | 0 | 0 | 0 | 2993 | 44512 | #N/A | #N/A | #N/A | #N/A
0:00 | 0 | 0 | 0 | 0 | 0 | 0 | 2994 | 44513 | #N/A | #N/A | #N/A | #N/A
0:00 | 0 | 0 | 0 | 0 | 0 | 0 | 2995 | 44514 | #N/A | #N/A | #N/A | #N/A
0:00 | 0 | 0 | 0 | 0 | 0 | 0 | 2996 | 44515 | #N/A | #N/A | #N/A | #N/A
0:00 | 0 | 0 | 0 | 0 | 0 | 0 | 2997 | 44516 | #N/A | #N/A | #N/A | #N/A
0:00 | 0 | 0 | 0 | 0 | 0 | 0 | 2998 | 44517 | #N/A | #N/A | #N/A | #N/A
0:00 | 0 | 0 | 0 | 0 | 0 | 0 | 2999 | 44518 | #N/A | #N/A | #N/A | #N/A
0:00 | 0 | 0 | 0 | 0 | 0 | 0 | 3000 | 44519 | #N/A | #N/A | #N/A | #N/A
0:00 | 0 | 0 | 0 | 0 | 0 | 0 | 3001 | 44520 | #N/A | #N/A | #N/A | #N/A
0:00 | 0 | 0 | 0 | 0 | 0 | 0 | 3002 | 44521 | #N/A | #N/A | #N/A | #N/A
0:00 | 0 | 0 | 0 | 0 | 0 | 0 | 3003 | 44522 | #N/A | #N/A | #N/A | #N/A
0:00 | 0 | 0 | 0 | 0 | 0 | 0 | 3004 | 44523 | #N/A | #N/A | #N/A | #N/A
0:00 | 0 | 0 | 0 | 0 | 0 | 0 | 3005 | 44524 | #N/A | #N/A | #N/A | #N/A
0:00 | 0 | 0 | 0 | 0 | 0 | 0 | 3006 | 44525 | #N/A | #N/A | #N/A | #N/A
0:00 | 0 | 0 | 0 | 0 | 0 | 0 | 3007 | 44526 | #N/A | #N/A | #N/A | #N/A
0:00 | 0 | 0 | 0 | 0 | 0 | 0 | 3008 | 44527 | #N/A | #N/A | #N/A | #N/A
0:00 | 0 | 0 | 0 | 0 | 0 | 0 | 3009 | 44528 | #N/A | #N/A | #N/A | #N/A
0:00 | 0 | 0 | 0 | 0 | 0 | 0 | 3010 | 44529 | #N/A | #N/A | #N/A | #N/A
0:00 | 0 | 0 | 0 | 0 | 0 | 0 | 3011 | 44530 | #N/A | #N/A | #N/A | #N/A
0:00 | 0 | 0 | 0 | 0 | 0 | 0 | 3012 | 44531 | #N/A | #N/A | #N/A | #N/A
0:00 | 0 | 0 | 0 | 0 | 0 | 0 | 3013 | 44532 | #N/A | #N/A | #N/A | #N/A
0:00 | 0 | 0 | 0 | 0 | 0 | 0 | 3014 | 44533 | #N/A | #N/A | #N/A | #N/A
0:00 | 0 | 0 | 0 | 0 | 0 | 0 | 3015 | 44534 | #N/A | #N/A | #N/A | #N/A
0:00 | 0 | 0 | 0 | 0 | 0 | 0 | 3016 | 44535 | #N/A | #N/A | #N/A | #N/A
0:00 | 0 | 0 | 0 | 0 | 0 | 0 | 3017 | 44536 | #N/A | #N/A | #N/A | #N/A
0:00 | 0 | 0 | 0 | 0 | 0 | 0 | 3018 | 44537 | #N/A | #N/A | #N/A | #N/A
0:00 | 0 | 0 | 0 | 0 | 0 | 0 | 3019 | 44538 | #N/A | #N/A | #N/A | #N/A
0:00 | 0 | 0 | 0 | 0 | 0 | 0 | 3020 | 44539 | #N/A | #N/A | #N/A | #N/A
0:00 | 0 | 0 | 0 | 0 | 0 | 0 | 3021 | 44540 | #N/A | #N/A | #N/A | #N/A
0:00 | 0 | 0 | 0 | 0 | 0 | 0 | 3022 | 44541 | #N/A | #N/A | #N/A | #N/A
0:00 | 0 | 0 | 0 | 0 | 0 | 0 | 3023 | 44542 | #N/A | #N/A | #N/A | #N/A
0:00 | 0 | 0 | 0 | 0 | 0 | 0 | 3024 | 44543 | #N/A | #N/A | #N/A | #N/A
0:00 | 0 | 0 | 0 | 0 | 0 | 0 | 3025 | 44544 | #N/A | #N/A | #N/A | #N/A
0:00 | 0 | 0 | 0 | 0 | 0 | 0 | 3026 | 44545 | #N/A | #N/A | #N/A | #N/A
0:00 | 0 | 0 | 0 | 0 | 0 | 0 | 3027 | 44546 | #N/A | #N/A | #N/A | #N/A
0:00 | 0 | 0 | 0 | 0 | 0 | 0 | 3028 | 44547 | #N/A | #N/A | #N/A | #N/A
0:00 | 0 | 0 | 0 | 0 | 0 | 0 | 3029 | 44548 | #N/A | #N/A | #N/A | #N/A
0:00 | 0 | 0 | 0 | 0 | 0 | 0 | 3030 | 44549 | #N/A | #N/A | #N/A | #N/A
0:00 | 0 | 0 | 0 | 0 | 0 | 0 | 3031 | 44550 | #N/A | #N/A | #N/A | #N/A
0:00 | 0 | 0 | 0 | 0 | 0 | 0 | 3032 | 44551 | #N/A | #N/A | #N/A | #N/A
0:00 | 0 | 0 | 0 | 0 | 0 | 0 | 3033 | 44552 | #N/A | #N/A | #N/A | #N/A
0:00 | 0 | 0 | 0 | 0 | 0 | 0 | 3034 | 44553 | #N/A | #N/A | #N/A | #N/A
0:00 | 0 | 0 | 0 | 0 | 0 | 0 | 3035 | 44554 | #N/A | #N/A | #N/A | #N/A
0:00 | 0 | 0 | 0 | 0 | 0 | 0 | 3036 | 44555 | #N/A | #N/A | #N/A | #N/A
0:00 | 0 | 0 | 0 | 0 | 0 | 0 | 3037 | 44556 | #N/A | #N/A | #N/A | #N/A
0:00 | 0 | 0 | 0 | 0 | 0 | 0 | 3038 | 44557 | #N/A | #N/A | #N/A | #N/A
0:00 | 0 | 0 | 0 | 0 | 0 | 0 | 3039 | 44558 | #N/A | #N/A | #N/A | #N/A
0:00 | 0 | 0 | 0 | 0 | 0 | 0 | 3040 | 44559 | #N/A | #N/A | #N/A | #N/A
0:00 | 0 | 0 | 0 | 0 | 0 | 0 | 3041 | 44560 | #N/A | #N/A | #N/A | #N/A
0:00 | 0 | 0 | 0 | 0 | 0 | 0 | 3042 | 44561 | #N/A | #N/A | #N/A | #N/A
0:00 | 0 | 0 | 0 | 0 | 0 | 0 | 3043 | 44562 | #N/A | #N/A | #N/A | #N/A
0:00 | 0 | 0 | 0 | 0 | 0 | 0 | 3044 | 44563 | #N/A | #N/A | #N/A | #N/A
0:00 | 0 | 0 | 0 | 0 | 0 | 0 | 3045 | 44564 | #N/A | #N/A | #N/A | #N/A
0:00 | 0 | 0 | 0 | 0 | 0 | 0 | 3046 | 44565 | #N/A | #N/A | #N/A | #N/A
0:00 | 0 | 0 | 0 | 0 | 0 | 0 | 3047 | 44566 | #N/A | #N/A | #N/A | #N/A
0:00 | 0 | 0 | 0 | 0 | 0 | 0 | 3048 | 44567 | #N/A | #N/A | #N/A | #N/A
0:00 | 0 | 0 | 0 | 0 | 0 | 0 | 3049 | 44568 | #N/A | #N/A | #N/A | #N/A
0:00 | 0 | 0 | 0 | 0 | 0 | 0 | 3050 | 44569 | #N/A | #N/A | #N/A | #N/A
0:00 | 0 | 0 | 0 | 0 | 0 | 0 | 3051 | 44570 | #N/A | #N/A | #N/A | #N/A
0:00 | 0 | 0 | 0 | 0 | 0 | 0 | 3052 | 44571 | #N/A | #N/A | #N/A | #N/A
0:00 | 0 | 0 | 0 | 0 | 0 | 0 | 3053 | 44572 | #N/A | #N/A | #N/A | #N/A
0:00 | 0 | 0 | 0 | 0 | 0 | 0 | 3054 | 44573 | #N/A | #N/A | #N/A | #N/A
0:00 | 0 | 0 | 0 | 0 | 0 | 0 | 3055 | 44574 | #N/A | #N/A | #N/A | #N/A
0:00 | 0 | 0 | 0 | 0 | 0 | 0 | 3056 | 44575 | #N/A | #N/A | #N/A | #N/A
0:00 | 0 | 0 | 0 | 0 | 0 | 0 | 3057 | 44576 | #N/A | #N/A | #N/A | #N/A
0:00 | 0 | 0 | 0 | 0 | 0 | 0 | 3058 | 44577 | #N/A | #N/A | #N/A | #N/A
0:00 | 0 | 0 | 0 | 0 | 0 | 0 | 3059 | 44578 | #N/A | #N/A | #N/A | #N/A
0:00 | 0 | 0 | 0 | 0 | 0 | 0 | 3060 | 44579 | #N/A | #N/A | #N/A | #N/A
0:00 | 0 | 0 | 0 | 0 | 0 | 0 | 3061 | 44580 | #N/A | #N/A | #N/A | #N/A
0:00 | 0 | 0 | 0 | 0 | 0 | 0 | 3062 | 44581 | #N/A | #N/A | #N/A | #N/A
0:00 | 0 | 0 | 0 | 0 | 0 | 0 | 3063 | 44582 | #N/A | #N/A | #N/A | #N/A
0:00 | 0 | 0 | 0 | 0 | 0 | 0 | 3064 | 44583 | #N/A | #N/A | #N/A | #N/A
0:00 | 0 | 0 | 0 | 0 | 0 | 0 | 3065 | 44584 | #N/A | #N/A | #N/A | #N/A
0:00 | 0 | 0 | 0 | 0 | 0 | 0 | 3066 | 44585 | #N/A | #N/A | #N/A | #N/A
0:00 | 0 | 0 | 0 | 0 | 0 | 0 | 3067 | 44586 | #N/A | #N/A | #N/A | #N/A
0:00 | 0 | 0 | 0 | 0 | 0 | 0 | 3068 | 44587 | #N/A | #N/A | #N/A | #N/A
0:00 | 0 | 0 | 0 | 0 | 0 | 0 | 3069 | 44588 | #N/A | #N/A | #N/A | #N/A
0:00 | 0 | 0 | 0 | 0 | 0 | 0 | 3070 | 44589 | #N/A | #N/A | #N/A | #N/A
0:00 | 0 | 0 | 0 | 0 | 0 | 0 | 3071 | 44590 | #N/A | #N/A | #N/A | #N/A
0:00 | 0 | 0 | 0 | 0 | 0 | 0 | 3072 | 44591 | #N/A | #N/A | #N/A | #N/A
0:00 | 0 | 0 | 0 | 0 | 0 | 0 | 3073 | 44592 | #N/A | #N/A | #N/A | #N/A
0:00 | 0 | 0 | 0 | 0 | 0 | 0 | 3074 | 44593 | #N/A | #N/A | #N/A | #N/A
0:00 | 0 | 0 | 0 | 0 | 0 | 0 | 3075 | 44594 | #N/A | #N/A | #N/A | #N/A
0:00 | 0 | 0 | 0 | 0 | 0 | 0 | 3076 | 44595 | #N/A | #N/A | #N/A | #N/A
0:00 | 0 | 0 | 0 | 0 | 0 | 0 | 3077 | 44596 | #N/A | #N/A | #N/A | #N/A
0:00 | 0 | 0 | 0 | 0 | 0 | 0 | 3078 | 44597 | #N/A | #N/A | #N/A | #N/A
0:00 | 0 | 0 | 0 | 0 | 0 | 0 | 3079 | 44598 | #N/A | #N/A | #N/A | #N/A
0:00 | 0 | 0 | 0 | 0 | 0 | 0 | 3080 | 44599 | #N/A | #N/A | #N/A | #N/A
0:00 | 0 | 0 | 0 | 0 | 0 | 0 | 3081 | 44600 | #N/A | #N/A | #N/A | #N/A
0:00 | 0 | 0 | 0 | 0 | 0 | 0 | 3082 | 44601 | #N/A | #N/A | #N/A | #N/A
0:00 | 0 | 0 | 0 | 0 | 0 | 0 | 3083 | 44602 | #N/A | #N/A | #N/A | #N/A
0:00 | 0 | 0 | 0 | 0 | 0 | 0 | 3084 | 44603 | #N/A | #N/A | #N/A | #N/A
0:00 | 0 | 0 | 0 | 0 | 0 | 0 | 3085 | 44604 | #N/A | #N/A | #N/A | #N/A
0:00 | 0 | 0 | 0 | 0 | 0 | 0 | 3086 | 44605 | #N/A | #N/A | #N/A | #N/A
0:00 | 0 | 0 | 0 | 0 | 0 | 0 | 3087 | 44606 | #N/A | #N/A | #N/A | #N/A
0:00 | 0 | 0 | 0 | 0 | 0 | 0 | 3088 | 44607 | #N/A | #N/A | #N/A | #N/A
0:00 | 0 | 0 | 0 | 0 | 0 | 0 | 3089 | 44608 | #N/A | #N/A | #N/A | #N/A
0:00 | 0 | 0 | 0 | 0 | 0 | 0 | 3090 | 44609 | #N/A | #N/A | #N/A | #N/A
0:00 | 0 | 0 | 0 | 0 | 0 | 0 | 3091 | 44610 | #N/A | #N/A | #N/A | #N/A
0:00 | 0 | 0 | 0 | 0 | 0 | 0 | 3092 | 44611 | #N/A | #N/A | #N/A | #N/A
0:00 | 0 | 0 | 0 | 0 | 0 | 0 | 3093 | 44612 | #N/A | #N/A | #N/A | #N/A
0:00 | 0 | 0 | 0 | 0 | 0 | 0 | 3094 | 44613 | #N/A | #N/A | #N/A | #N/A
0:00 | 0 | 0 | 0 | 0 | 0 | 0 | 3095 | 44614 | #N/A | #N/A | #N/A | #N/A
0:00 | 0 | 0 | 0 | 0 | 0 | 0 | 3096 | 44615 | #N/A | #N/A | #N/A | #N/A
0:00 | 0 | 0 | 0 | 0 | 0 | 0 | 3097 | 44616 | #N/A | #N/A | #N/A | #N/A
0:00 | 0 | 0 | 0 | 0 | 0 | 0 | 3098 | 44617 | #N/A | #N/A | #N/A | #N/A
0:00 | 0 | 0 | 0 | 0 | 0 | 0 | 3099 | 44618 | #N/A | #N/A | #N/A | #N/A
0:00 | 0 | 0 | 0 | 0 | 0 | 0 | 3100 | 44619 | #N/A | #N/A | #N/A | #N/A
0:00 | 0 | 0 | 0 | 0 | 0 | 0 | 3101 | 44620 | #N/A | #N/A | #N/A | #N/A
0:00 | 0 | 0 | 0 | 0 | 0 | 0 | 3102 | 44621 | #N/A | #N/A | #N/A | #N/A
0:00 | 0 | 0 | 0 | 0 | 0 | 0 | 3103 | 44622 | #N/A | #N/A | #N/A | #N/A
0:00 | 0 | 0 | 0 | 0 | 0 | 0 | 3104 | 44623 | #N/A | #N/A | #N/A | #N/A
0:00 | 0 | 0 | 0 | 0 | 0 | 0 | 3105 | 44624 | #N/A | #N/A | #N/A | #N/A
0:00 | 0 | 0 | 0 | 0 | 0 | 0 | 3106 | 44625 | #N/A | #N/A | #N/A | #N/A
0:00 | 0 | 0 | 0 | 0 | 0 | 0 | 3107 | 44626 | #N/A | #N/A | #N/A | #N/A
0:00 | 0 | 0 | 0 | 0 | 0 | 0 | 3108 | 44627 | #N/A | #N/A | #N/A | #N/A
0:00 | 0 | 0 | 0 | 0 | 0 | 0 | 3109 | 44628 | #N/A | #N/A | #N/A | #N/A
0:00 | 0 | 0 | 0 | 0 | 0 | 0 | 3110 | 44629 | #N/A | #N/A | #N/A | #N/A
0:00 | 0 | 0 | 0 | 0 | 0 | 0 | 3111 | 44630 | #N/A | #N/A | #N/A | #N/A
0:00 | 0 | 0 | 0 | 0 | 0 | 0 | 3112 | 44631 | #N/A | #N/A | #N/A | #N/A
0:00 | 0 | 0 | 0 | 0 | 0 | 0 | 3113 | 44632 | #N/A | #N/A | #N/A | #N/A
0:00 | 0 | 0 | 0 | 0 | 0 | 0 | 3114 | 44633 | #N/A | #N/A | #N/A | #N/A
0:00 | 0 | 0 | 0 | 0 | 0 | 0 | 3115 | 44634 | #N/A | #N/A | #N/A | #N/A
0:00 | 0 | 0 | 0 | 0 | 0 | 0 | 3116 | 44635 | #N/A | #N/A | #N/A | #N/A
0:00 | 0 | 0 | 0 | 0 | 0 | 0 | 3117 | 44636 | #N/A | #N/A | #N/A | #N/A
0:00 | 0 | 0 | 0 | 0 | 0 | 0 | 3118 | 44637 | #N/A | #N/A | #N/A | #N/A
0:00 | 0 | 0 | 0 | 0 | 0 | 0 | 3119 | 44638 | #N/A | #N/A | #N/A | #N/A
0:00 | 0 | 0 | 0 | 0 | 0 | 0 | 3120 | 44639 | #N/A | #N/A | #N/A | #N/A
0:00 | 0 | 0 | 0 | 0 | 0 | 0 | 3121 | 44640 | #N/A | #N/A | #N/A | #N/A
0:00 | 0 | 0 | 0 | 0 | 0 | 0 | 3122 | 44641 | #N/A | #N/A | #N/A | #N/A
0:00 | 0 | 0 | 0 | 0 | 0 | 0 | 3123 | 44642 | #N/A | #N/A | #N/A | #N/A
0:00 | 0 | 0 | 0 | 0 | 0 | 0 | 3124 | 44643 | #N/A | #N/A | #N/A | #N/A
0:00 | 0 | 0 | 0 | 0 | 0 | 0 | 3125 | 44644 | #N/A | #N/A | #N/A | #N/A
0:00 | 0 | 0 | 0 | 0 | 0 | 0 | 3126 | 44645 | #N/A | #N/A | #N/A | #N/A
0:00 | 0 | 0 | 0 | 0 | 0 | 0 | 3127 | 44646 | #N/A | #N/A | #N/A | #N/A
0:00 | 0 | 0 | 0 | 0 | 0 | 0 | 3128 | 44647 | #N/A | #N/A | #N/A | #N/A
0:00 | 0 | 0 | 0 | 0 | 0 | 0 | 3129 | 44648 | #N/A | #N/A | #N/A | #N/A
0:00 | 0 | 0 | 0 | 0 | 0 | 0 | 3130 | 44649 | #N/A | #N/A | #N/A | #N/A
0:00 | 0 | 0 | 0 | 0 | 0 | 0 | 3131 | 44650 | #N/A | #N/A | #N/A | #N/A
0:00 | 0 | 0 | 0 | 0 | 0 | 0 | 3132 | 44651 | #N/A | #N/A | #N/A | #N/A
0:00 | 0 | 0 | 0 | 0 | 0 | 0 | 3133 | 44652 | #N/A | #N/A | #N/A | #N/A
0:00 | 0 | 0 | 0 | 0 | 0 | 0 | 3134 | 44653 | #N/A | #N/A | #N/A | #N/A
0:00 | 0 | 0 | 0 | 0 | 0 | 0 | 3135 | 44654 | #N/A | #N/A | #N/A | #N/A
0:00 | 0 | 0 | 0 | 0 | 0 | 0 | 3136 | 44655 | #N/A | #N/A | #N/A | #N/A
0:00 | 0 | 0 | 0 | 0 | 0 | 0 | 3137 | 44656 | #N/A | #N/A | #N/A | #N/A
0:00 | 0 | 0 | 0 | 0 | 0 | 0 | 3138 | 44657 | #N/A | #N/A | #N/A | #N/A
0:00 | 0 | 0 | 0 | 0 | 0 | 0 | 3139 | 44658 | #N/A | #N/A | #N/A | #N/A
0:00 | 0 | 0 | 0 | 0 | 0 | 0 | 3140 | 44659 | #N/A | #N/A | #N/A | #N/A
0:00 | 0 | 0 | 0 | 0 | 0 | 0 | 3141 | 44660 | #N/A | #N/A | #N/A | #N/A
0:00 | 0 | 0 | 0 | 0 | 0 | 0 | 3142 | 44661 | #N/A | #N/A | #N/A | #N/A
0:00 | 0 | 0 | 0 | 0 | 0 | 0 | 3143 | 44662 | #N/A | #N/A | #N/A | #N/A
0:00 | 0 | 0 | 0 | 0 | 0 | 0 | 3144 | 44663 | #N/A | #N/A | #N/A | #N/A
0:00 | 0 | 0 | 0 | 0 | 0 | 0 | 3145 | 44664 | #N/A | #N/A | #N/A | #N/A
0:00 | 0 | 0 | 0 | 0 | 0 | 0 | 3146 | 44665 | #N/A | #N/A | #N/A | #N/A
0:00 | 0 | 0 | 0 | 0 | 0 | 0 | 3147 | 44666 | #N/A | #N/A | #N/A | #N/A
0:00 | 0 | 0 | 0 | 0 | 0 | 0 | 3148 | 44667 | #N/A | #N/A | #N/A | #N/A
0:00 | 0 | 0 | 0 | 0 | 0 | 0 | 3149 | 44668 | #N/A | #N/A | #N/A | #N/A
0:00 | 0 | 0 | 0 | 0 | 0 | 0 | 3150 | 44669 | #N/A | #N/A | #N/A | #N/A
0:00 | 0 | 0 | 0 | 0 | 0 | 0 | 3151 | 44670 | #N/A | #N/A | #N/A | #N/A
0:00 | 0 | 0 | 0 | 0 | 0 | 0 | 3152 | 44671 | #N/A | #N/A | #N/A | #N/A
0:00 | 0 | 0 | 0 | 0 | 0 | 0 | 3153 | 44672 | #N/A | #N/A | #N/A | #N/A
0:00 | 0 | 0 | 0 | 0 | 0 | 0 | 3154 | 44673 | #N/A | #N/A | #N/A | #N/A
0:00 | 0 | 0 | 0 | 0 | 0 | 0 | 3155 | 44674 | #N/A | #N/A | #N/A | #N/A
0:00 | 0 | 0 | 0 | 0 | 0 | 0 | 3156 | 44675 | #N/A | #N/A | #N/A | #N/A
0:00 | 0 | 0 | 0 | 0 | 0 | 0 | 3157 | 44676 | #N/A | #N/A | #N/A | #N/A
0:00 | 0 | 0 | 0 | 0 | 0 | 0 | 3158 | 44677 | #N/A | #N/A | #N/A | #N/A
0:00 | 0 | 0 | 0 | 0 | 0 | 0 | 3159 | 44678 | #N/A | #N/A | #N/A | #N/A
0:00 | 0 | 0 | 0 | 0 | 0 | 0 | 3160 | 44679 | #N/A | #N/A | #N/A | #N/A
0:00 | 0 | 0 | 0 | 0 | 0 | 0 | 3161 | 44680 | #N/A | #N/A | #N/A | #N/A
0:00 | 0 | 0 | 0 | 0 | 0 | 0 | 3162 | 44681 | #N/A | #N/A | #N/A | #N/A
0:00 | 0 | 0 | 0 | 0 | 0 | 0 | 3163 | 44682 | #N/A | #N/A | #N/A | #N/A
0:00 | 0 | 0 | 0 | 0 | 0 | 0 | 3164 | 44683 | #N/A | #N/A | #N/A | #N/A
0:00 | 0 | 0 | 0 | 0 | 0 | 0 | 3165 | 44684 | #N/A | #N/A | #N/A | #N/A
0:00 | 0 | 0 | 0 | 0 | 0 | 0 | 3166 | 44685 | #N/A | #N/A | #N/A | #N/A
0:00 | 0 | 0 | 0 | 0 | 0 | 0 | 3167 | 44686 | #N/A | #N/A | #N/A | #N/A
0:00 | 0 | 0 | 0 | 0 | 0 | 0 | 3168 | 44687 | #N/A | #N/A | #N/A | #N/A
0:00 | 0 | 0 | 0 | 0 | 0 | 0 | 3169 | 44688 | #N/A | #N/A | #N/A | #N/A
0:00 | 0 | 0 | 0 | 0 | 0 | 0 | 3170 | 44689 | #N/A | #N/A | #N/A | #N/A
0:00 | 0 | 0 | 0 | 0 | 0 | 0 | 3171 | 44690 | #N/A | #N/A | #N/A | #N/A
0:00 | 0 | 0 | 0 | 0 | 0 | 0 | 3172 | 44691 | #N/A | #N/A | #N/A | #N/A
0:00 | 0 | 0 | 0 | 0 | 0 | 0 | 3173 | 44692 | #N/A | #N/A | #N/A | #N/A
0:00 | 0 | 0 | 0 | 0 | 0 | 0 | 3174 | 44693 | #N/A | #N/A | #N/A | #N/A
0:00 | 0 | 0 | 0 | 0 | 0 | 0 | 3175 | 44694 | #N/A | #N/A | #N/A | #N/A
0:00 | 0 | 0 | 0 | 0 | 0 | 0 | 3176 | 44695 | #N/A | #N/A | #N/A | #N/A
0:00 | 0 | 0 | 0 | 0 | 0 | 0 | 3177 | 44696 | #N/A | #N/A | #N/A | #N/A
0:00 | 0 | 0 | 0 | 0 | 0 | 0 | 3178 | 44697 | #N/A | #N/A | #N/A | #N/A
0:00 | 0 | 0 | 0 | 0 | 0 | 0 | 3179 | 44698 | #N/A | #N/A | #N/A | #N/A
0:00 | 0 | 0 | 0 | 0 | 0 | 0 | 3180 | 44699 | #N/A | #N/A | #N/A | #N/A
0:00 | 0 | 0 | 0 | 0 | 0 | 0 | 3181 | 44700 | #N/A | #N/A | #N/A | #N/A
0:00 | 0 | 0 | 0 | 0 | 0 | 0 | 3182 | 44701 | #N/A | #N/A | #N/A | #N/A
0:00 | 0 | 0 | 0 | 0 | 0 | 0 | 3183 | 44702 | #N/A | #N/A | #N/A | #N/A
0:00 | 0 | 0 | 0 | 0 | 0 | 0 | 3184 | 44703 | #N/A | #N/A | #N/A | #N/A
0:00 | 0 | 0 | 0 | 0 | 0 | 0 | 3185 | 44704 | #N/A | #N/A | #N/A | #N/A
0:00 | 0 | 0 | 0 | 0 | 0 | 0 | 3186 | 44705 | #N/A | #N/A | #N/A | #N/A
0:00 | 0 | 0 | 0 | 0 | 0 | 0 | 3187 | 44706 | #N/A | #N/A | #N/A | #N/A
0:00 | 0 | 0 | 0 | 0 | 0 | 0 | 3188 | 44707 | #N/A | #N/A | #N/A | #N/A
0:00 | 0 | 0 | 0 | 0 | 0 | 0 | 3189 | 44708 | #N/A | #N/A | #N/A | #N/A
0:00 | 0 | 0 | 0 | 0 | 0 | 0 | 3190 | 44709 | #N/A | #N/A | #N/A | #N/A
0:00 | 0 | 0 | 0 | 0 | 0 | 0 | 3191 | 44710 | #N/A | #N/A | #N/A | #N/A
0:00 | 0 | 0 | 0 | 0 | 0 | 0 | 3192 | 44711 | #N/A | #N/A | #N/A | #N/A
0:00 | 0 | 0 | 0 | 0 | 0 | 0 | 3193 | 44712 | #N/A | #N/A | #N/A | #N/A
0:00 | 0 | 0 | 0 | 0 | 0 | 0 | 3194 | 44713 | #N/A | #N/A | #N/A | #N/A
0:00 | 0 | 0 | 0 | 0 | 0 | 0 | 3195 | 44714 | #N/A | #N/A | #N/A | #N/A
0:00 | 0 | 0 | 0 | 0 | 0 | 0 | 3196 | 44715 | #N/A | #N/A | #N/A | #N/A
0:00 | 0 | 0 | 0 | 0 | 0 | 0 | 3197 | 44716 | #N/A | #N/A | #N/A | #N/A
0:00 | 0 | 0 | 0 | 0 | 0 | 0 | 3198 | 44717 | #N/A | #N/A | #N/A | #N/A
0:00 | 0 | 0 | 0 | 0 | 0 | 0 | 3199 | 44718 | #N/A | #N/A | #N/A | #N/A
0:00 | 0 | 0 | 0 | 0 | 0 | 0 | 3200 | 44719 | #N/A | #N/A | #N/A | #N/A
0:00 | 0 | 0 | 0 | 0 | 0 | 0 | 3201 | 44720 | #N/A | #N/A | #N/A | #N/A
0:00 | 0 | 0 | 0 | 0 | 0 | 0 | 3202 | 44721 | #N/A | #N/A | #N/A | #N/A
0:00 | 0 | 0 | 0 | 0 | 0 | 0 | 3203 | 44722 | #N/A | #N/A | #N/A | #N/A
0:00 | 0 | 0 | 0 | 0 | 0 | 0 | 3204 | 44723 | #N/A | #N/A | #N/A | #N/A
0:00 | 0 | 0 | 0 | 0 | 0 | 0 | 3205 | 44724 | #N/A | #N/A | #N/A | #N/A
0:00 | 0 | 0 | 0 | 0 | 0 | 0 | 3206 | 44725 | #N/A | #N/A | #N/A | #N/A
0:00 | 0 | 0 | 0 | 0 | 0 | 0 | 3207 | 44726 | #N/A | #N/A | #N/A | #N/A
0:00 | 0 | 0 | 0 | 0 | 0 | 0 | 3208 | 44727 | #N/A | #N/A | #N/A | #N/A
0:00 | 0 | 0 | 0 | 0 | 0 | 0 | 3209 | 44728 | #N/A | #N/A | #N/A | #N/A
0:00 | 0 | 0 | 0 | 0 | 0 | 0 | 3210 | 44729 | #N/A | #N/A | #N/A | #N/A
0:00 | 0 | 0 | 0 | 0 | 0 | 0 | 3211 | 44730 | #N/A | #N/A | #N/A | #N/A
0:00 | 0 | 0 | 0 | 0 | 0 | 0 | 3212 | 44731 | #N/A | #N/A | #N/A | #N/A
0:00 | 0 | 0 | 0 | 0 | 0 | 0 | 3213 | 44732 | #N/A | #N/A | #N/A | #N/A
0:00 | 0 | 0 | 0 | 0 | 0 | 0 | 3214 | 44733 | #N/A | #N/A | #N/A | #N/A
0:00 | 0 | 0 | 0 | 0 | 0 | 0 | 3215 | 44734 | #N/A | #N/A | #N/A | #N/A
0:00 | 0 | 0 | 0 | 0 | 0 | 0 | 3216 | 44735 | #N/A | #N/A | #N/A | #N/A
0:00 | 0 | 0 | 0 | 0 | 0 | 0 | 3217 | 44736 | #N/A | #N/A | #N/A | #N/A
0:00 | 0 | 0 | 0 | 0 | 0 | 0 | 3218 | 44737 | #N/A | #N/A | #N/A | #N/A
0:00 | 0 | 0 | 0 | 0 | 0 | 0 | 3219 | 44738 | #N/A | #N/A | #N/A | #N/A
0:00 | 0 | 0 | 0 | 0 | 0 | 0 | 3220 | 44739 | #N/A | #N/A | #N/A | #N/A
0:00 | 0 | 0 | 0 | 0 | 0 | 0 | 3221 | 44740 | #N/A | #N/A | #N/A | #N/A
0:00 | 0 | 0 | 0 | 0 | 0 | 0 | 3222 | 44741 | #N/A | #N/A | #N/A | #N/A
0:00 | 0 | 0 | 0 | 0 | 0 | 0 | 3223 | 44742 | #N/A | #N/A | #N/A | #N/A
0:00 | 0 | 0 | 0 | 0 | 0 | 0 | 3224 | 44743 | #N/A | #N/A | #N/A | #N/A
0:00 | 0 | 0 | 0 | 0 | 0 | 0 | 3225 | 44744 | #N/A | #N/A | #N/A | #N/A
0:00 | 0 | 0 | 0 | 0 | 0 | 0 | 3226 | 44745 | #N/A | #N/A | #N/A | #N/A
0:00 | 0 | 0 | 0 | 0 | 0 | 0 | 3227 | 44746 | #N/A | #N/A | #N/A | #N/A
0:00 | 0 | 0 | 0 | 0 | 0 | 0 | 3228 | 44747 | #N/A | #N/A | #N/A | #N/A
0:00 | 0 | 0 | 0 | 0 | 0 | 0 | 3229 | 44748 | #N/A | #N/A | #N/A | #N/A
0:00 | 0 | 0 | 0 | 0 | 0 | 0 | 3230 | 44749 | #N/A | #N/A | #N/A | #N/A
0:00 | 0 | 0 | 0 | 0 | 0 | 0 | 3231 | 44750 | #N/A | #N/A | #N/A | #N/A
0:00 | 0 | 0 | 0 | 0 | 0 | 0 | 3232 | 44751 | #N/A | #N/A | #N/A | #N/A
0:00 | 0 | 0 | 0 | 0 | 0 | 0 | 3233 | 44752 | #N/A | #N/A | #N/A | #N/A
0:00 | 0 | 0 | 0 | 0 | 0 | 0 | 3234 | 44753 | #N/A | #N/A | #N/A | #N/A
0:00 | 0 | 0 | 0 | 0 | 0 | 0 | 3235 | 44754 | #N/A | #N/A | #N/A | #N/A
0:00 | 0 | 0 | 0 | 0 | 0 | 0 | 3236 | 44755 | #N/A | #N/A | #N/A | #N/A
0:00 | 0 | 0 | 0 | 0 | 0 | 0 | 3237 | 44756 | #N/A | #N/A | #N/A | #N/A
0:00 | 0 | 0 | 0 | 0 | 0 | 0 | 3238 | 44757 | #N/A | #N/A | #N/A | #N/A
0:00 | 0 | 0 | 0 | 0 | 0 | 0 | 3239 | 44758 | #N/A | #N/A | #N/A | #N/A
0:00 | 0 | 0 | 0 | 0 | 0 | 0 | 3240 | 44759 | #N/A | #N/A | #N/A | #N/A
0:00 | 0 | 0 | 0 | 0 | 0 | 0 | 3241 | 44760 | #N/A | #N/A | #N/A | #N/A
0:00 | 0 | 0 | 0 | 0 | 0 | 0 | 3242 | 44761 | #N/A | #N/A | #N/A | #N/A
0:00 | 0 | 0 | 0 | 0 | 0 | 0 | 3243 | 44762 | #N/A | #N/A | #N/A | #N/A
0:00 | 0 | 0 | 0 | 0 | 0 | 0 | 3244 | 44763 | #N/A | #N/A | #N/A | #N/A
0:00 | 0 | 0 | 0 | 0 | 0 | 0 | 3245 | 44764 | #N/A | #N/A | #N/A | #N/A
0:00 | 0 | 0 | 0 | 0 | 0 | 0 | 3246 | 44765 | #N/A | #N/A | #N/A | #N/A
0:00 | 0 | 0 | 0 | 0 | 0 | 0 | 3247 | 44766 | #N/A | #N/A | #N/A | #N/A
0:00 | 0 | 0 | 0 | 0 | 0 | 0 | 3248 | 44767 | #N/A | #N/A | #N/A | #N/A
0:00 | 0 | 0 | 0 | 0 | 0 | 0 | 3249 | 44768 | #N/A | #N/A | #N/A | #N/A
0:00 | 0 | 0 | 0 | 0 | 0 | 0 | 3250 | 44769 | #N/A | #N/A | #N/A | #N/A
0:00 | 0 | 0 | 0 | 0 | 0 | 0 | 3251 | 44770 | #N/A | #N/A | #N/A | #N/A
0:00 | 0 | 0 | 0 | 0 | 0 | 0 | 3252 | 44771 | #N/A | #N/A | #N/A | #N/A
0:00 | 0 | 0 | 0 | 0 | 0 | 0 | 3253 | 44772 | #N/A | #N/A | #N/A | #N/A
0:00 | 0 | 0 | 0 | 0 | 0 | 0 | 3254 | 44773 | #N/A | #N/A | #N/A | #N/A
0:00 | 0 | 0 | 0 | 0 | 0 | 0 | 3255 | 44774 | #N/A | #N/A | #N/A | #N/A
0:00 | 0 | 0 | 0 | 0 | 0 | 0 | 3256 | 44775 | #N/A | #N/A | #N/A | #N/A
0:00 | 0 | 0 | 0 | 0 | 0 | 0 | 3257 | 44776 | #N/A | #N/A | #N/A | #N/A
0:00 | 0 | 0 | 0 | 0 | 0 | 0 | 3258 | 44777 | #N/A | #N/A | #N/A | #N/A
0:00 | 0 | 0 | 0 | 0 | 0 | 0 | 3259 | 44778 | #N/A | #N/A | #N/A | #N/A
0:00 | 0 | 0 | 0 | 0 | 0 | 0 | 3260 | 44779 | #N/A | #N/A | #N/A | #N/A
0:00 | 0 | 0 | 0 | 0 | 0 | 0 | 3261 | 44780 | #N/A | #N/A | #N/A | #N/A
0:00 | 0 | 0 | 0 | 0 | 0 | 0 | 3262 | 44781 | #N/A | #N/A | #N/A | #N/A
0:00 | 0 | 0 | 0 | 0 | 0 | 0 | 3263 | 44782 | #N/A | #N/A | #N/A | #N/A
0:00 | 0 | 0 | 0 | 0 | 0 | 0 | 3264 | 44783 | #N/A | #N/A | #N/A | #N/A
0:00 | 0 | 0 | 0 | 0 | 0 | 0 | 3265 | 44784 | #N/A | #N/A | #N/A | #N/A
0:00 | 0 | 0 | 0 | 0 | 0 | 0 | 3266 | 44785 | #N/A | #N/A | #N/A | #N/A
0:00 | 0 | 0 | 0 | 0 | 0 | 0 | 3267 | 44786 | #N/A | #N/A | #N/A | #N/A
0:00 | 0 | 0 | 0 | 0 | 0 | 0 | 3268 | 44787 | #N/A | #N/A | #N/A | #N/A
0:00 | 0 | 0 | 0 | 0 | 0 | 0 | 3269 | 44788 | #N/A | #N/A | #N/A | #N/A
0:00 | 0 | 0 | 0 | 0 | 0 | 0 | 3270 | 44789 | #N/A | #N/A | #N/A | #N/A
0:00 | 0 | 0 | 0 | 0 | 0 | 0 | 3271 | 44790 | #N/A | #N/A | #N/A | #N/A
0:00 | 0 | 0 | 0 | 0 | 0 | 0 | 3272 | 44791 | #N/A | #N/A | #N/A | #N/A
0:00 | 0 | 0 | 0 | 0 | 0 | 0 | 3273 | 44792 | #N/A | #N/A | #N/A | #N/A
0:00 | 0 | 0 | 0 | 0 | 0 | 0 | 3274 | 44793 | #N/A | #N/A | #N/A | #N/A
0:00 | 0 | 0 | 0 | 0 | 0 | 0 | 3275 | 44794 | #N/A | #N/A | #N/A | #N/A
0:00 | 0 | 0 | 0 | 0 | 0 | 0 | 3276 | 44795 | #N/A | #N/A | #N/A | #N/A
0:00 | 0 | 0 | 0 | 0 | 0 | 0 | 3277 | 44796 | #N/A | #N/A | #N/A | #N/A
0:00 | 0 | 0 | 0 | 0 | 0 | 0 | 3278 | 44797 | #N/A | #N/A | #N/A | #N/A
0:00 | 0 | 0 | 0 | 0 | 0 | 0 | 3279 | 44798 | #N/A | #N/A | #N/A | #N/A
0:00 | 0 | 0 | 0 | 0 | 0 | 0 | 3280 | 44799 | #N/A | #N/A | #N/A | #N/A
0:00 | 0 | 0 | 0 | 0 | 0 | 0 | 3281 | 44800 | #N/A | #N/A | #N/A | #N/A
0:00 | 0 | 0 | 0 | 0 | 0 | 0 | 3282 | 44801 | #N/A | #N/A | #N/A | #N/A
0:00 | 0 | 0 | 0 | 0 | 0 | 0 | 3283 | 44802 | #N/A | #N/A | #N/A | #N/A
0:00 | 0 | 0 | 0 | 0 | 0 | 0 | 3284 | 44803 | #N/A | #N/A | #N/A | #N/A
0:00 | 0 | 0 | 0 | 0 | 0 | 0 | 3285 | 44804 | #N/A | #N/A | #N/A | #N/A
0:00 | 0 | 0 | 0 | 0 | 0 | 0 | 3286 | 44805 | #N/A | #N/A | #N/A | #N/A
0:00 | 0 | 0 | 0 | 0 | 0 | 0 | 3287 | 44806 | #N/A | #N/A | #N/A | #N/A
0:00 | 0 | 0 | 0 | 0 | 0 | 0 | 3288 | 44807 | #N/A | #N/A | #N/A | #N/A
0:00 | 0 | 0 | 0 | 0 | 0 | 0 | 3289 | 44808 | #N/A | #N/A | #N/A | #N/A
0:00 | 0 | 0 | 0 | 0 | 0 | 0 | 3290 | 44809 | #N/A | #N/A | #N/A | #N/A
0:00 | 0 | 0 | 0 | 0 | 0 | 0 | 3291 | 44810 | #N/A | #N/A | #N/A | #N/A
0:00 | 0 | 0 | 0 | 0 | 0 | 0 | 3292 | 44811 | #N/A | #N/A | #N/A | #N/A
0:00 | 0 | 0 | 0 | 0 | 0 | 0 | 3293 | 44812 | #N/A | #N/A | #N/A | #N/A
0:00 | 0 | 0 | 0 | 0 | 0 | 0 | 3294 | 44813 | #N/A | #N/A | #N/A | #N/A
0:00 | 0 | 0 | 0 | 0 | 0 | 0 | 3295 | 44814 | #N/A | #N/A | #N/A | #N/A
0:00 | 0 | 0 | 0 | 0 | 0 | 0 | 3296 | 44815 | #N/A | #N/A | #N/A | #N/A
0:00 | 0 | 0 | 0 | 0 | 0 | 0 | 3297 | 44816 | #N/A | #N/A | #N/A | #N/A
0:00 | 0 | 0 | 0 | 0 | 0 | 0 | 3298 | 44817 | #N/A | #N/A | #N/A | #N/A
0:00 | 0 | 0 | 0 | 0 | 0 | 0 | 3299 | 44818 | #N/A | #N/A | #N/A | #N/A
0:00 | 0 | 0 | 0 | 0 | 0 | 0 | 3300 | 44819 | #N/A | #N/A | #N/A | #N/A
0:00 | 0 | 0 | 0 | 0 | 0 | 0 | 3301 | 44820 | #N/A | #N/A | #N/A | #N/A
0:00 | 0 | 0 | 0 | 0 | 0 | 0 | 3302 | 44821 | #N/A | #N/A | #N/A | #N/A
0:00 | 0 | 0 | 0 | 0 | 0 | 0 | 3303 | 44822 | #N/A | #N/A | #N/A | #N/A
0:00 | 0 | 0 | 0 | 0 | 0 | 0 | 3304 | 44823 | #N/A | #N/A | #N/A | #N/A
0:00 | 0 | 0 | 0 | 0 | 0 | 0 | 3305 | 44824 | #N/A | #N/A | #N/A | #N/A
0:00 | 0 | 0 | 0 | 0 | 0 | 0 | 3306 | 44825 | #N/A | #N/A | #N/A | #N/A
0:00 | 0 | 0 | 0 | 0 | 0 | 0 | 3307 | 44826 | #N/A | #N/A | #N/A | #N/A
0:00 | 0 | 0 | 0 | 0 | 0 | 0 | 3308 | 44827 | #N/A | #N/A | #N/A | #N/A
0:00 | 0 | 0 | 0 | 0 | 0 | 0 | 3309 | 44828 | #N/A | #N/A | #N/A | #N/A
0:00 | 0 | 0 | 0 | 0 | 0 | 0 | 3310 | 44829 | #N/A | #N/A | #N/A | #N/A
0:00 | 0 | 0 | 0 | 0 | 0 | 0 | 3311 | 44830 | #N/A | #N/A | #N/A | #N/A
0:00 | 0 | 0 | 0 | 0 | 0 | 0 | 3312 | 44831 | #N/A | #N/A | #N/A | #N/A
0:00 | 0 | 0 | 0 | 0 | 0 | 0 | 3313 | 44832 | #N/A | #N/A | #N/A | #N/A
0:00 | 0 | 0 | 0 | 0 | 0 | 0 | 3314 | 44833 | #N/A | #N/A | #N/A | #N/A
0:00 | 0 | 0 | 0 | 0 | 0 | 0 | 3315 | 44834 | #N/A | #N/A | #N/A | #N/A
0:00 | 0 | 0 | 0 | 0 | 0 | 0 | 3316 | 44835 | #N/A | #N/A | #N/A | #N/A
0:00 | 0 | 0 | 0 | 0 | 0 | 0 | 3317 | 44836 | #N/A | #N/A | #N/A | #N/A
0:00 | 0 | 0 | 0 | 0 | 0 | 0 | 3318 | 44837 | #N/A | #N/A | #N/A | #N/A
0:00 | 0 | 0 | 0 | 0 | 0 | 0 | 3319 | 44838 | #N/A | #N/A | #N/A | #N/A
0:00 | 0 | 0 | 0 | 0 | 0 | 0 | 3320 | 44839 | #N/A | #N/A | #N/A | #N/A
0:00 | 0 | 0 | 0 | 0 | 0 | 0 | 3321 | 44840 | #N/A | #N/A | #N/A | #N/A
0:00 | 0 | 0 | 0 | 0 | 0 | 0 | 3322 | 44841 | #N/A | #N/A | #N/A | #N/A
0:00 | 0 | 0 | 0 | 0 | 0 | 0 | 3323 | 44842 | #N/A | #N/A | #N/A | #N/A
0:00 | 0 | 0 | 0 | 0 | 0 | 0 | 3324 | 44843 | #N/A | #N/A | #N/A | #N/A
0:00 | 0 | 0 | 0 | 0 | 0 | 0 | 3325 | 44844 | #N/A | #N/A | #N/A | #N/A
0:00 | 0 | 0 | 0 | 0 | 0 | 0 | 3326 | 44845 | #N/A | #N/A | #N/A | #N/A
0:00 | 0 | 0 | 0 | 0 | 0 | 0 | 3327 | 44846 | #N/A | #N/A | #N/A | #N/A
0:00 | 0 | 0 | 0 | 0 | 0 | 0 | 3328 | 44847 | #N/A | #N/A | #N/A | #N/A
0:00 | 0 | 0 | 0 | 0 | 0 | 0 | 3329 | 44848 | #N/A | #N/A | #N/A | #N/A
0:00 | 0 | 0 | 0 | 0 | 0 | 0 | 3330 | 44849 | #N/A | #N/A | #N/A | #N/A
0:00 | 0 | 0 | 0 | 0 | 0 | 0 | 3331 | 44850 | #N/A | #N/A | #N/A | #N/A
0:00 | 0 | 0 | 0 | 0 | 0 | 0 | 3332 | 44851 | #N/A | #N/A | #N/A | #N/A
0:00 | 0 | 0 | 0 | 0 | 0 | 0 | 3333 | 44852 | #N/A | #N/A | #N/A | #N/A
0:00 | 0 | 0 | 0 | 0 | 0 | 0 | 3334 | 44853 | #N/A | #N/A | #N/A | #N/A
0:00 | 0 | 0 | 0 | 0 | 0 | 0 | 3335 | 44854 | #N/A | #N/A | #N/A | #N/A